2030 | 1 | 4 | 16 | 2147 | 1402 | 2282 | 697 | 1135 | 1640 | 1279 | 377 | 798 | 7365 | 2762 | 2030 | 1 | 4 | 16 | 80 | 94 | 167.8 | 15.6 | 119.1 | 161.1 | 109.9 | 15 | 17.6 | 82.8 | 148.2
2030 | 1 | 4 | 17 | 2200 | 1436 | 2338 | 714 | 1163 | 1732 | 1354 | 399 | 845 | 7595 | 2924 | 2030 | 1 | 4 | 17 | 12.6 | 14.8 | 26.4 | 2.4 | 18.7 | 25.3 | 17.2 | 2.4 | 2.8 | 13 | 23.3
2030 | 1 | 4 | 18 | 2371 | 1548 | 2520 | 769 | 1254 | 1913 | 1495 | 440 | 933 | 7884 | 3287 | 2030 | 1 | 4 | 18 | 0 | 0 | 0 | 0 | 0 | 0 | 0 | 0 | 0 | 0 | 0
2030 | 1 | 4 | 19 | 2430 | 1586 | 2582 | 788 | 1285 | 1930 | 1535 | 452 | 958 | 7859 | 3418 | 2030 | 1 | 4 | 19 | 0 | 0 | 0 | 0 | 0 | 0 | 0 | 0 | 0 | 0 | 0
2030 | 1 | 4 | 20 | 2344 | 1530 | 2492 | 761 | 1240 | 1838 | 1483 | 437 | 926 | 7644 | 3297 | 2030 | 1 | 4 | 20 | 0 | 0 | 0 | 0 | 0 | 0 | 0 | 0 | 0 | 0 | 0
2030 | 1 | 4 | 21 | 2203 | 1438 | 2341 | 715 | 1165 | 1697 | 1392 | 410 | 869 | 7408 | 3102 | 2030 | 1 | 4 | 21 | 0 | 0 | 0 | 0 | 0 | 0 | 0 | 0 | 0 | 0 | 0
2030 | 1 | 4 | 22 | 2082 | 1359 | 2213 | 675 | 1101 | 1568 | 1287 | 379 | 803 | 7012 | 2887 | 2030 | 1 | 4 | 22 | 0 | 0 | 0 | 0 | 0 | 0 | 0 | 0 | 0 | 0 | 0
2030 | 1 | 4 | 23 | 1948 | 1272 | 2071 | 632 | 1030 | 1432 | 1184 | 349 | 739 | 6650 | 2639 | 2030 | 1 | 4 | 23 | 0 | 0 | 0 | 0 | 0 | 0 | 0 | 0 | 0 | 0 | 0
2030 | 1 | 4 | 24 | 1805 | 1178 | 1918 | 586 | 955 | 1298 | 1075 | 317 | 671 | 6155 | 2388 | 2030 | 1 | 4 | 24 | 0 | 0 | 0 | 0 | 0 | 0 | 0 | 0 | 0 | 0 | 0
2030 | 1 | 5 | 1 | 1823 | 1191 | 1938 | 592 | 964 | 1346 | 988 | 291 | 617 | 5974 | 2178 | 2030 | 1 | 5 | 1 | 0 | 0 | 0 | 0 | 0 | 0 | 0 | 0 | 0 | 0 | 0
2030 | 1 | 5 | 2 | 1780 | 1162 | 1892 | 578 | 941 | 1277 | 947 | 279 | 591 | 5740 | 2077 | 2030 | 1 | 5 | 2 | 0 | 0 | 0 | 0 | 0 | 0 | 0 | 0 | 0 | 0 | 0
2030 | 1 | 5 | 3 | 1744 | 1138 | 1853 | 566 | 922 | 1229 | 922 | 272 | 576 | 5600 | 2014 | 2030 | 1 | 5 | 3 | 0 | 0 | 0 | 0 | 0 | 0 | 0 | 0 | 0 | 0 | 0
2030 | 1 | 5 | 4 | 1738 | 1134 | 1847 | 564 | 919 | 1217 | 920 | 271 | 574 | 5577 | 2016 | 2030 | 1 | 5 | 4 | 0 | 0 | 0 | 0 | 0 | 0 | 0 | 0 | 0 | 0 | 0
2030 | 1 | 5 | 5 | 1762 | 1150 | 1873 | 572 | 932 | 1255 | 932 | 275 | 582 | 5687 | 2059 | 2030 | 1 | 5 | 5 | 0 | 0 | 0 | 0 | 0 | 0 | 0 | 0 | 0 | 0 | 0
2030 | 1 | 5 | 6 | 1851 | 1209 | 1967 | 601 | 979 | 1349 | 982 | 289 | 613 | 6016 | 2211 | 2030 | 1 | 5 | 6 | 0 | 0 | 0 | 0 | 0 | 0 | 0 | 0 | 0 | 0 | 0
2030 | 1 | 5 | 7 | 2066 | 1349 | 2195 | 670 | 1092 | 1533 | 1109 | 327 | 692 | 6675 | 2551 | 2030 | 1 | 5 | 7 | 0 | 0 | 0 | 0 | 0 | 0 | 0 | 0 | 0 | 0 | 0
2030 | 1 | 5 | 8 | 2299 | 1501 | 2443 | 746 | 1216 | 1758 | 1293 | 381 | 808 | 7465 | 2949 | 2030 | 1 | 5 | 8 | 7 | 8.2 | 14.6 | 1.3 | 10.3 | 14 | 9.5 | 1.3 | 1.6 | 7.2 | 12.9
2030 | 1 | 5 | 9 | 2369 | 1546 | 2518 | 769 | 1253 | 1850 | 1372 | 404 | 856 | 7880 | 3134 | 2030 | 1 | 5 | 9 | 56.1 | 65.9 | 117.7 | 10.9 | 83.4 | 113 | 77.1 | 10.5 | 12.4 | 58 | 103.9
2030 | 1 | 5 | 10 | 2409 | 1573 | 2561 | 782 | 1274 | 1893 | 1396 | 411 | 872 | 8157 | 3258 | 2030 | 1 | 5 | 10 | 157.8 | 185.5 | 331.3 | 30.7 | 234.9 | 318 | 216.9 | 29.6 | 34.9 | 163.5 | 292.5
2030 | 1 | 5 | 11 | 2401 | 1567 | 2551 | 779 | 1270 | 1845 | 1387 | 408 | 866 | 8240 | 3295 | 2030 | 1 | 5 | 11 | 245.6 | 288.7 | 515.5 | 47.7 | 365.6 | 494.8 | 337.5 | 46.1 | 54.2 | 254.3 | 455.1
2030 | 1 | 5 | 12 | 2342 | 1529 | 2490 | 760 | 1239 | 1757 | 1329 | 391 | 830 | 8158 | 3184 | 2030 | 1 | 5 | 12 | 302.5 | 355.6 | 635 | 58.7 | 450.3 | 609.6 | 415.8 | 56.8 | 66.8 | 313.2 | 560.6
2030 | 1 | 5 | 13 | 2347 | 1533 | 2495 | 762 | 1241 | 1736 | 1341 | 395 | 837 | 8087 | 3194 | 2030 | 1 | 5 | 13 | 312.7 | 367.6 | 656.4 | 60.7 | 465.5 | 630.1 | 429.7 | 58.7 | 69.1 | 323.8 | 579.5
2030 | 1 | 5 | 14 | 2361 | 1542 | 2510 | 766 | 1249 | 1710 | 1338 | 394 | 835 | 8039 | 3130 | 2030 | 1 | 5 | 14 | 276.9 | 325.5 | 581.3 | 53.8 | 412.2 | 558 | 380.6 | 51.9 | 61.2 | 286.7 | 513.2
2030 | 1 | 5 | 15 | 2307 | 1506 | 2452 | 748 | 1220 | 1696 | 1324 | 390 | 826 | 8008 | 3111 | 2030 | 1 | 5 | 15 | 199.8 | 234.9 | 419.4 | 38.9 | 297.4 | 402.6 | 274.6 | 37.5 | 44.1 | 206.9 | 370.3
2030 | 1 | 5 | 16 | 2321 | 1515 | 2466 | 753 | 1227 | 1751 | 1366 | 402 | 853 | 8127 | 3199 | 2030 | 1 | 5 | 16 | 92.6 | 108.9 | 194.4 | 18 | 137.9 | 186.6 | 127.3 | 17.4 | 20.4 | 95.9 | 171.6
2030 | 1 | 5 | 17 | 2370 | 1547 | 2519 | 769 | 1253 | 1874 | 1448 | 427 | 904 | 8290 | 3371 | 2030 | 1 | 5 | 17 | 15.1 | 17.8 | 31.8 | 2.9 | 22.5 | 30.5 | 20.8 | 2.9 | 3.4 | 15.7 | 28
2030 | 1 | 5 | 18 | 2512 | 1640 | 2670 | 815 | 1329 | 2045 | 1621 | 477 | 1012 | 8658 | 3738 | 2030 | 1 | 5 | 18 | 0 | 0 | 0 | 0 | 0 | 0 | 0 | 0 | 0 | 0 | 0
2030 | 1 | 5 | 19 | 2565 | 1675 | 2726 | 832 | 1357 | 2069 | 1679 | 494 | 1048 | 8689 | 3865 | 2030 | 1 | 5 | 19 | 0 | 0 | 0 | 0 | 0 | 0 | 0 | 0 | 0 | 0 | 0
2030 | 1 | 5 | 20 | 2494 | 1628 | 2651 | 809 | 1319 | 2008 | 1643 | 484 | 1026 | 8554 | 3766 | 2030 | 1 | 5 | 20 | 0 | 0 | 0 | 0 | 0 | 0 | 0 | 0 | 0 | 0 | 0
2030 | 1 | 5 | 21 | 2361 | 1542 | 2510 | 766 | 1249 | 1878 | 1534 | 452 | 958 | 8358 | 3568 | 2030 | 1 | 5 | 21 | 0 | 0 | 0 | 0 | 0 | 0 | 0 | 0 | 0 | 0 | 0
2030 | 1 | 5 | 22 | 2263 | 1478 | 2406 | 734 | 1197 | 1764 | 1443 | 425 | 901 | 8214 | 3391 | 2030 | 1 | 5 | 22 | 0 | 0 | 0 | 0 | 0 | 0 | 0 | 0 | 0 | 0 | 0
2030 | 1 | 5 | 23 | 2138 | 1396 | 2273 | 694 | 1131 | 1635 | 1328 | 391 | 829 | 7987 | 3153 | 2030 | 1 | 5 | 23 | 0 | 0 | 0 | 0 | 0 | 0 | 0 | 0 | 0 | 0 | 0
2030 | 1 | 5 | 24 | 1997 | 1304 | 2123 | 648 | 1056 | 1487 | 1206 | 355 | 753 | 7703 | 2906 | 2030 | 1 | 5 | 24 | 0 | 0 | 0 | 0 | 0 | 0 | 0 | 0 | 0 | 0 | 0
2030 | 1 | 6 | 1 | 1687 | 1101 | 1793 | 547 | 892 | 1426 | 1209 | 356 | 755 | 7524 | 2918 | 2030 | 1 | 6 | 1 | 0 | 0 | 0 | 0 | 0 | 0 | 0 | 0 | 0 | 0 | 0
2030 | 1 | 6 | 2 | 1638 | 1070 | 1741 | 532 | 867 | 1371 | 1153 | 340 | 720 | 7283 | 2794 | 2030 | 1 | 6 | 2 | 0 | 0 | 0 | 0 | 0 | 0 | 0 | 0 | 0 | 0 | 0
2030 | 1 | 6 | 3 | 1610 | 1051 | 1711 | 522 | 851 | 1340 | 1127 | 332 | 703 | 7152 | 2724 | 2030 | 1 | 6 | 3 | 0 | 0 | 0 | 0 | 0 | 0 | 0 | 0 | 0 | 0 | 0
2030 | 1 | 6 | 4 | 1604 | 1047 | 1704 | 520 | 848 | 1337 | 1115 | 328 | 696 | 7092 | 2711 | 2030 | 1 | 6 | 4 | 0 | 0 | 0 | 0 | 0 | 0 | 0 | 0 | 0 | 0 | 0
2030 | 1 | 6 | 5 | 1618 | 1056 | 1719 | 525 | 855 | 1342 | 1116 | 329 | 697 | 7125 | 2715 | 2030 | 1 | 6 | 5 | 0 | 0 | 0 | 0 | 0 | 0 | 0 | 0 | 0 | 0 | 0
2030 | 1 | 6 | 6 | 1688 | 1102 | 1794 | 548 | 893 | 1409 | 1140 | 336 | 712 | 7185 | 2753 | 2030 | 1 | 6 | 6 | 0 | 0 | 0 | 0 | 0 | 0 | 0 | 0 | 0 | 0 | 0
2030 | 1 | 6 | 7 | 1806 | 1179 | 1920 | 586 | 955 | 1538 | 1187 | 350 | 741 | 7458 | 2897 | 2030 | 1 | 6 | 7 | 0 | 0 | 0 | 0 | 0 | 0 | 0 | 0 | 0 | 0 | 0
2030 | 1 | 6 | 8 | 1991 | 1300 | 2116 | 646 | 1053 | 1678 | 1257 | 370 | 785 | 7738 | 3052 | 2030 | 1 | 6 | 8 | 7.1 | 8.3 | 14.8 | 1.3 | 10.5 | 14.1 | 9.7 | 1.3 | 1.6 | 7.3 | 13
2030 | 1 | 6 | 9 | 2073 | 1353 | 2203 | 672 | 1096 | 1758 | 1338 | 394 | 836 | 7891 | 3207 | 2030 | 1 | 6 | 9 | 57.4 | 67.5 | 120.5 | 11.1 | 85.4 | 115.7 | 78.9 | 10.7 | 12.7 | 59.4 | 106.4
2030 | 1 | 6 | 10 | 2142 | 1399 | 2277 | 695 | 1133 | 1861 | 1401 | 413 | 874 | 7993 | 3314 | 2030 | 1 | 6 | 10 | 163.3 | 192 | 342.9 | 31.7 | 243.2 | 329.1 | 224.5 | 30.7 | 36.1 | 169.1 | 302.7
2030 | 1 | 6 | 11 | 2191 | 1430 | 2328 | 711 | 1159 | 1918 | 1443 | 425 | 901 | 8120 | 3380 | 2030 | 1 | 6 | 11 | 252.8 | 297.1 | 530.5 | 49.1 | 376.2 | 509.2 | 347.3 | 47.4 | 55.8 | 261.7 | 468.3
2030 | 1 | 6 | 12 | 2182 | 1425 | 2319 | 708 | 1154 | 1914 | 1423 | 419 | 888 | 8099 | 3351 | 2030 | 1 | 6 | 12 | 305.7 | 359.4 | 641.8 | 59.4 | 455.2 | 616.1 | 420.2 | 57.4 | 67.5 | 316.6 | 566.6
2030 | 1 | 6 | 13 | 2153 | 1405 | 2288 | 698 | 1138 | 1868 | 1394 | 411 | 870 | 8045 | 3253 | 2030 | 1 | 6 | 13 | 316.2 | 371.7 | 663.8 | 61.4 | 470.7 | 637.2 | 434.6 | 59.3 | 69.8 | 327.4 | 586
2030 | 1 | 6 | 14 | 2143 | 1399 | 2277 | 695 | 1133 | 1795 | 1367 | 403 | 853 | 7947 | 3185 | 2030 | 1 | 6 | 14 | 281.9 | 331.3 | 591.7 | 54.7 | 419.6 | 567.9 | 387.4 | 52.9 | 62.3 | 291.9 | 522.4
2030 | 1 | 6 | 15 | 2148 | 1403 | 2283 | 697 | 1136 | 1785 | 1382 | 407 | 863 | 7935 | 3194 | 2030 | 1 | 6 | 15 | 203.2 | 238.9 | 426.6 | 39.5 | 302.5 | 409.5 | 279.3 | 38.2 | 44.9 | 210.4 | 376.7
2030 | 1 | 6 | 16 | 2130 | 1390 | 2263 | 691 | 1126 | 1776 | 1382 | 407 | 863 | 7989 | 3199 | 2030 | 1 | 6 | 16 | 95.5 | 112.2 | 200.4 | 18.6 | 142.1 | 192.4 | 131.2 | 17.9 | 21.1 | 98.9 | 176.9
2030 | 1 | 6 | 17 | 2156 | 1408 | 2292 | 700 | 1140 | 1822 | 1405 | 414 | 877 | 8081 | 3293 | 2030 | 1 | 6 | 17 | 16 | 18.8 | 33.5 | 3.1 | 23.8 | 32.2 | 22 | 3 | 3.5 | 16.5 | 29.6
2030 | 1 | 6 | 18 | 2281 | 1489 | 2425 | 740 | 1206 | 1989 | 1513 | 446 | 945 | 8466 | 3605 | 2030 | 1 | 6 | 18 | 0 | 0 | 0 | 0 | 0 | 0 | 0 | 0 | 0 | 0 | 0
2030 | 1 | 6 | 19 | 2341 | 1528 | 2488 | 759 | 1238 | 2052 | 1557 | 459 | 972 | 8675 | 3730 | 2030 | 1 | 6 | 19 | 0 | 0 | 0 | 0 | 0 | 0 | 0 | 0 | 0 | 0 | 0
2030 | 1 | 6 | 20 | 2327 | 1519 | 2473 | 755 | 1231 | 2016 | 1538 | 453 | 961 | 8729 | 3721 | 2030 | 1 | 6 | 20 | 0 | 0 | 0 | 0 | 0 | 0 | 0 | 0 | 0 | 0 | 0
2030 | 1 | 6 | 21 | 2256 | 1473 | 2398 | 732 | 1193 | 1937 | 1493 | 440 | 932 | 8660 | 3663 | 2030 | 1 | 6 | 21 | 0 | 0 | 0 | 0 | 0 | 0 | 0 | 0 | 0 | 0 | 0
2030 | 1 | 6 | 22 | 2135 | 1394 | 2269 | 693 | 1129 | 1805 | 1426 | 420 | 890 | 8574 | 3550 | 2030 | 1 | 6 | 22 | 0 | 0 | 0 | 0 | 0 | 0 | 0 | 0 | 0 | 0 | 0
2030 | 1 | 6 | 23 | 2006 | 1310 | 2132 | 651 | 1061 | 1676 | 1369 | 403 | 854 | 8546 | 3436 | 2030 | 1 | 6 | 23 | 0 | 0 | 0 | 0 | 0 | 0 | 0 | 0 | 0 | 0 | 0
2030 | 1 | 6 | 24 | 1854 | 1210 | 1971 | 602 | 981 | 1552 | 1293 | 381 | 807 | 8380 | 3266 | 2030 | 1 | 6 | 24 | 0 | 0 | 0 | 0 | 0 | 0 | 0 | 0 | 0 | 0 | 0
2030 | 1 | 7 | 1 | 1815 | 1185 | 1929 | 589 | 960 | 1485 | 1276 | 376 | 796 | 8252 | 3026 | 2030 | 1 | 7 | 1 | 0 | 0 | 0 | 0 | 0 | 0 | 0 | 0 | 0 | 0 | 0
2030 | 1 | 7 | 2 | 1742 | 1137 | 1852 | 565 | 921 | 1422 | 1222 | 360 | 763 | 8008 | 2903 | 2030 | 1 | 7 | 2 | 0 | 0 | 0 | 0 | 0 | 0 | 0 | 0 | 0 | 0 | 0
2030 | 1 | 7 | 3 | 1697 | 1108 | 1803 | 550 | 897 | 1401 | 1199 | 353 | 748 | 7947 | 2859 | 2030 | 1 | 7 | 3 | 0 | 0 | 0 | 0 | 0 | 0 | 0 | 0 | 0 | 0 | 0
2030 | 1 | 7 | 4 | 1681 | 1097 | 1786 | 545 | 889 | 1395 | 1191 | 351 | 744 | 7969 | 2839 | 2030 | 1 | 7 | 4 | 0 | 0 | 0 | 0 | 0 | 0 | 0 | 0 | 0 | 0 | 0
2030 | 1 | 7 | 5 | 1672 | 1092 | 1777 | 542 | 884 | 1409 | 1197 | 353 | 748 | 7964 | 2875 | 2030 | 1 | 7 | 5 | 0 | 0 | 0 | 0 | 0 | 0 | 0 | 0 | 0 | 0 | 0
2030 | 1 | 7 | 6 | 1692 | 1105 | 1799 | 549 | 895 | 1440 | 1221 | 360 | 762 | 8034 | 2960 | 2030 | 1 | 7 | 6 | 0 | 0 | 0 | 0 | 0 | 0 | 0 | 0 | 0 | 0 | 0
2030 | 1 | 7 | 7 | 1748 | 1142 | 1858 | 567 | 925 | 1498 | 1270 | 374 | 793 | 8267 | 3145 | 2030 | 1 | 7 | 7 | 0 | 0 | 0 | 0 | 0 | 0 | 0 | 0 | 0 | 0 | 0
2030 | 1 | 7 | 8 | 1830 | 1195 | 1945 | 594 | 968 | 1589 | 1344 | 396 | 839 | 8600 | 3363 | 2030 | 1 | 7 | 8 | 5.7 | 6.6 | 11.8 | 1.1 | 8.3 | 11.3 | 7.7 | 1.1 | 1.2 | 5.8 | 10.4
2030 | 1 | 7 | 9 | 1897 | 1239 | 2016 | 616 | 1003 | 1658 | 1411 | 415 | 881 | 8611 | 3451 | 2030 | 1 | 7 | 9 | 44.4 | 52.2 | 93.3 | 8.7 | 66.1 | 89.6 | 61.1 | 8.4 | 9.8 | 46 | 82.3
2030 | 1 | 7 | 10 | 1985 | 1296 | 2110 | 644 | 1050 | 1727 | 1458 | 429 | 910 | 8621 | 3537 | 2030 | 1 | 7 | 10 | 125.5 | 147.5 | 263.3 | 24.4 | 186.8 | 252.8 | 172.4 | 23.6 | 27.7 | 129.9 | 232.5
2030 | 1 | 7 | 11 | 2037 | 1330 | 2165 | 661 | 1077 | 1778 | 1489 | 439 | 930 | 8603 | 3581 | 2030 | 1 | 7 | 11 | 195 | 229.3 | 409.4 | 37.9 | 290.4 | 393 | 268.1 | 36.6 | 43.1 | 201.9 | 361.5
2030 | 1 | 7 | 12 | 2021 | 1319 | 2148 | 656 | 1069 | 1751 | 1442 | 425 | 900 | 8306 | 3457 | 2030 | 1 | 7 | 12 | 244.1 | 286.9 | 512.3 | 47.4 | 363.3 | 491.8 | 335.5 | 45.8 | 53.9 | 252.7 | 452.3
2030 | 1 | 7 | 13 | 1996 | 1303 | 2121 | 648 | 1056 | 1723 | 1382 | 407 | 863 | 7988 | 3309 | 2030 | 1 | 7 | 13 | 255.1 | 299.8 | 535.5 | 49.6 | 379.8 | 514 | 350.6 | 47.8 | 56.4 | 264.2 | 472.8
2030 | 1 | 7 | 14 | 1976 | 1290 | 2100 | 641 | 1045 | 1696 | 1330 | 392 | 830 | 7671 | 3161 | 2030 | 1 | 7 | 14 | 217.9 | 256.1 | 457.4 | 42.3 | 324.4 | 439 | 299.4 | 40.9 | 48.2 | 225.6 | 403.8
2030 | 1 | 7 | 15 | 1980 | 1293 | 2105 | 643 | 1047 | 1680 | 1338 | 394 | 835 | 7626 | 3121 | 2030 | 1 | 7 | 15 | 163.3 | 192 | 342.9 | 31.7 | 243.2 | 329.1 | 224.5 | 30.7 | 36.1 | 169.1 | 302.7
2030 | 1 | 7 | 16 | 1976 | 1290 | 2100 | 641 | 1045 | 1652 | 1328 | 391 | 829 | 7536 | 3087 | 2030 | 1 | 7 | 16 | 77.9 | 91.5 | 163.5 | 15.1 | 115.9 | 156.9 | 107 | 14.6 | 17.2 | 80.7 | 144.3
2030 | 1 | 7 | 17 | 2010 | 1313 | 2137 | 652 | 1063 | 1695 | 1343 | 396 | 838 | 7582 | 3133 | 2030 | 1 | 7 | 17 | 13.3 | 15.6 | 28 | 2.6 | 19.8 | 26.9 | 18.3 | 2.5 | 3 | 13.8 | 24.7
2030 | 1 | 7 | 18 | 2124 | 1387 | 2258 | 689 | 1124 | 1843 | 1453 | 428 | 907 | 7972 | 3447 | 2030 | 1 | 7 | 18 | 0 | 0 | 0 | 0 | 0 | 0 | 0 | 0 | 0 | 0 | 0
2030 | 1 | 7 | 19 | 2141 | 1398 | 2276 | 695 | 1132 | 1870 | 1498 | 441 | 935 | 8201 | 3618 | 2030 | 1 | 7 | 19 | 0 | 0 | 0 | 0 | 0 | 0 | 0 | 0 | 0 | 0 | 0
2030 | 1 | 7 | 20 | 2106 | 1375 | 2239 | 683 | 1114 | 1854 | 1482 | 436 | 925 | 8266 | 3596 | 2030 | 1 | 7 | 20 | 0 | 0 | 0 | 0 | 0 | 0 | 0 | 0 | 0 | 0 | 0
2030 | 1 | 7 | 21 | 2031 | 1326 | 2159 | 659 | 1074 | 1770 | 1413 | 416 | 882 | 7850 | 3358 | 2030 | 1 | 7 | 21 | 0 | 0 | 0 | 0 | 0 | 0 | 0 | 0 | 0 | 0 | 0
2030 | 1 | 7 | 22 | 1935 | 1263 | 2057 | 628 | 1023 | 1651 | 1322 | 389 | 826 | 7433 | 3045 | 2030 | 1 | 7 | 22 | 0 | 0 | 0 | 0 | 0 | 0 | 0 | 0 | 0 | 0 | 0
2030 | 1 | 7 | 23 | 1841 | 1202 | 1957 | 597 | 974 | 1526 | 1244 | 366 | 777 | 7036 | 2728 | 2030 | 1 | 7 | 23 | 0 | 0 | 0 | 0 | 0 | 0 | 0 | 0 | 0 | 0 | 0
2030 | 1 | 7 | 24 | 1723 | 1125 | 1831 | 559 | 911 | 1382 | 1150 | 339 | 718 | 6634 | 2441 | 2030 | 1 | 7 | 24 | 0 | 0 | 0 | 0 | 0 | 0 | 0 | 0 | 0 | 0 | 0
2030 | 1 | 8 | 1 | 1721 | 1124 | 1830 | 559 | 910 | 1275 | 1036 | 305 | 647 | 6114 | 2130 | 2030 | 1 | 8 | 1 | 0 | 0 | 0 | 0 | 0 | 0 | 0 | 0 | 0 | 0 | 0
2030 | 1 | 8 | 2 | 1671 | 1091 | 1776 | 542 | 884 | 1215 | 970 | 286 | 606 | 5718 | 1983 | 2030 | 1 | 8 | 2 | 0 | 0 | 0 | 0 | 0 | 0 | 0 | 0 | 0 | 0 | 0
2030 | 1 | 8 | 3 | 1634 | 1067 | 1737 | 530 | 864 | 1175 | 930 | 274 | 581 | 5495 | 1886 | 2030 | 1 | 8 | 3 | 0 | 0 | 0 | 0 | 0 | 0 | 0 | 0 | 0 | 0 | 0
2030 | 1 | 8 | 4 | 1622 | 1059 | 1724 | 526 | 858 | 1159 | 908 | 267 | 567 | 5399 | 1850 | 2030 | 1 | 8 | 4 | 0 | 0 | 0 | 0 | 0 | 0 | 0 | 0 | 0 | 0 | 0
2030 | 1 | 8 | 5 | 1639 | 1070 | 1743 | 532 | 867 | 1167 | 906 | 267 | 566 | 5371 | 1848 | 2030 | 1 | 8 | 5 | 0 | 0 | 0 | 0 | 0 | 0 | 0 | 0 | 0 | 0 | 0
2030 | 1 | 8 | 6 | 1718 | 1121 | 1826 | 557 | 908 | 1246 | 943 | 278 | 589 | 5573 | 1935 | 2030 | 1 | 8 | 6 | 0 | 0 | 0 | 0 | 0 | 0 | 0 | 0 | 0 | 0 | 0
2030 | 1 | 8 | 7 | 1935 | 1263 | 2056 | 628 | 1023 | 1391 | 1024 | 302 | 639 | 6095 | 2132 | 2030 | 1 | 8 | 7 | 0 | 0 | 0 | 0 | 0 | 0 | 0 | 0 | 0 | 0 | 0
2030 | 1 | 8 | 8 | 2151 | 1404 | 2286 | 698 | 1137 | 1574 | 1166 | 343 | 728 | 6717 | 2418 | 2030 | 1 | 8 | 8 | 4.4 | 5.2 | 9.2 | 0.8 | 6.5 | 8.8 | 6 | 0.8 | 1 | 4.5 | 8.1
2030 | 1 | 8 | 9 | 2217 | 1448 | 2356 | 719 | 1173 | 1690 | 1269 | 374 | 792 | 7117 | 2637 | 2030 | 1 | 8 | 9 | 39.8 | 46.8 | 83.5 | 7.7 | 59.2 | 80.1 | 54.7 | 7.5 | 8.8 | 41.2 | 73.7
2030 | 1 | 8 | 10 | 2256 | 1473 | 2398 | 732 | 1193 | 1755 | 1316 | 388 | 822 | 7339 | 2803 | 2030 | 1 | 8 | 10 | 113.1 | 133 | 237.6 | 22 | 168.5 | 228 | 155.6 | 21.3 | 25 | 117.2 | 209.7
2030 | 1 | 8 | 11 | 2221 | 1450 | 2361 | 721 | 1175 | 1770 | 1303 | 384 | 813 | 7398 | 2874 | 2030 | 1 | 8 | 11 | 168.5 | 198 | 353.7 | 32.7 | 250.8 | 339.5 | 231.6 | 31.6 | 37.3 | 174.4 | 312.3
2030 | 1 | 8 | 12 | 2165 | 1414 | 2301 | 703 | 1145 | 1734 | 1258 | 371 | 785 | 7385 | 2836 | 2030 | 1 | 8 | 12 | 197.5 | 232.2 | 414.7 | 38.4 | 294 | 398 | 271.4 | 37.1 | 43.7 | 204.6 | 366
2030 | 1 | 8 | 13 | 2177 | 1421 | 2314 | 706 | 1151 | 1750 | 1256 | 370 | 784 | 7319 | 2895 | 2030 | 1 | 8 | 13 | 197.3 | 231.9 | 414 | 38.4 | 293.6 | 397.4 | 271 | 37 | 43.6 | 204.3 | 365.6
2030 | 1 | 8 | 14 | 2188 | 1429 | 2326 | 710 | 1157 | 1746 | 1234 | 363 | 770 | 7225 | 2900 | 2030 | 1 | 8 | 14 | 169.2 | 198.9 | 355.2 | 32.9 | 251.9 | 341 | 232.6 | 31.8 | 37.4 | 175.2 | 313.7
2030 | 1 | 8 | 15 | 2154 | 1406 | 2289 | 699 | 1139 | 1711 | 1210 | 356 | 756 | 7173 | 2844 | 2030 | 1 | 8 | 15 | 118.5 | 139.3 | 248.8 | 23 | 176.4 | 238.8 | 162.9 | 22.2 | 26.2 | 122.7 | 219.6
2030 | 1 | 8 | 16 | 2170 | 1417 | 2306 | 704 | 1148 | 1722 | 1237 | 364 | 772 | 7196 | 2927 | 2030 | 1 | 8 | 16 | 54.7 | 64.3 | 114.9 | 10.6 | 81.4 | 110.3 | 75.2 | 10.3 | 12.1 | 56.7 | 101.4
2030 | 1 | 8 | 17 | 2224 | 1452 | 2364 | 722 | 1176 | 1778 | 1313 | 387 | 819 | 7384 | 3130 | 2030 | 1 | 8 | 17 | 10.3 | 12.1 | 21.5 | 2 | 15.3 | 20.7 | 14.1 | 2 | 2.3 | 10.7 | 19.1
2030 | 1 | 8 | 18 | 2395 | 1564 | 2546 | 777 | 1267 | 1921 | 1449 | 427 | 905 | 7693 | 3370 | 2030 | 1 | 8 | 18 | 0 | 0 | 0 | 0 | 0 | 0 | 0 | 0 | 0 | 0 | 0
2030 | 1 | 8 | 19 | 2435 | 1590 | 2588 | 790 | 1288 | 1933 | 1478 | 435 | 922 | 7601 | 3429 | 2030 | 1 | 8 | 19 | 0 | 0 | 0 | 0 | 0 | 0 | 0 | 0 | 0 | 0 | 0
2030 | 1 | 8 | 20 | 2367 | 1545 | 2516 | 768 | 1252 | 1819 | 1409 | 415 | 880 | 7363 | 3283 | 2030 | 1 | 8 | 20 | 0 | 0 | 0 | 0 | 0 | 0 | 0 | 0 | 0 | 0 | 0
2030 | 1 | 8 | 21 | 2260 | 1475 | 2402 | 733 | 1195 | 1655 | 1309 | 386 | 817 | 7090 | 3044 | 2030 | 1 | 8 | 21 | 0 | 0 | 0 | 0 | 0 | 0 | 0 | 0 | 0 | 0 | 0
2030 | 1 | 8 | 22 | 2153 | 1406 | 2289 | 699 | 1139 | 1513 | 1233 | 363 | 770 | 6801 | 2838 | 2030 | 1 | 8 | 22 | 0 | 0 | 0 | 0 | 0 | 0 | 0 | 0 | 0 | 0 | 0
2030 | 1 | 8 | 23 | 2009 | 1311 | 2135 | 652 | 1062 | 1372 | 1133 | 334 | 708 | 6503 | 2594 | 2030 | 1 | 8 | 23 | 0 | 0 | 0 | 0 | 0 | 0 | 0 | 0 | 0 | 0 | 0
2030 | 1 | 8 | 24 | 1861 | 1215 | 1978 | 604 | 984 | 1243 | 1026 | 302 | 640 | 6093 | 2303 | 2030 | 1 | 8 | 24 | 0 | 0 | 0 | 0 | 0 | 0 | 0 | 0 | 0 | 0 | 0
2030 | 1 | 9 | 1 | 1576 | 1029 | 1675 | 511 | 833 | 1222 | 890 | 262 | 556 | 5808 | 2040 | 2030 | 1 | 9 | 1 | 0 | 0 | 0 | 0 | 0 | 0 | 0 | 0 | 0 | 0 | 0
2030 | 1 | 9 | 2 | 1532 | 1000 | 1629 | 497 | 810 | 1177 | 857 | 253 | 535 | 5503 | 1945 | 2030 | 1 | 9 | 2 | 0 | 0 | 0 | 0 | 0 | 0 | 0 | 0 | 0 | 0 | 0
2030 | 1 | 9 | 3 | 1495 | 976 | 1589 | 485 | 791 | 1139 | 835 | 246 | 521 | 5275 | 1891 | 2030 | 1 | 9 | 3 | 0 | 0 | 0 | 0 | 0 | 0 | 0 | 0 | 0 | 0 | 0
2030 | 1 | 9 | 4 | 1476 | 964 | 1569 | 479 | 781 | 1123 | 825 | 243 | 515 | 5162 | 1873 | 2030 | 1 | 9 | 4 | 0 | 0 | 0 | 0 | 0 | 0 | 0 | 0 | 0 | 0 | 0
2030 | 1 | 9 | 5 | 1492 | 974 | 1585 | 484 | 789 | 1129 | 833 | 245 | 520 | 5161 | 1899 | 2030 | 1 | 9 | 5 | 0 | 0 | 0 | 0 | 0 | 0 | 0 | 0 | 0 | 0 | 0
2030 | 1 | 9 | 6 | 1583 | 1033 | 1682 | 514 | 837 | 1187 | 888 | 262 | 555 | 5350 | 2028 | 2030 | 1 | 9 | 6 | 0 | 0 | 0 | 0 | 0 | 0 | 0 | 0 | 0 | 0 | 0
2030 | 1 | 9 | 7 | 1792 | 1170 | 1905 | 582 | 948 | 1309 | 1014 | 299 | 633 | 5845 | 2320 | 2030 | 1 | 9 | 7 | 0 | 0 | 0 | 0 | 0 | 0 | 0 | 0 | 0 | 0 | 0
2030 | 1 | 9 | 8 | 2021 | 1320 | 2148 | 656 | 1069 | 1486 | 1180 | 348 | 737 | 6447 | 2664 | 2030 | 1 | 9 | 8 | 3.9 | 4.6 | 8.2 | 0.7 | 5.8 | 7.9 | 5.3 | 0.7 | 0.9 | 4 | 7.2
2030 | 1 | 9 | 9 | 2077 | 1356 | 2207 | 674 | 1098 | 1612 | 1250 | 368 | 780 | 6860 | 2805 | 2030 | 1 | 9 | 9 | 32.4 | 38 | 68 | 6.3 | 48.2 | 65.2 | 44.5 | 6.1 | 7.1 | 33.5 | 60
2030 | 1 | 9 | 10 | 2108 | 1376 | 2240 | 684 | 1115 | 1671 | 1265 | 372 | 789 | 7145 | 2837 | 2030 | 1 | 9 | 10 | 81.7 | 96 | 171.5 | 15.9 | 121.5 | 164.5 | 112.3 | 15.3 | 18.1 | 84.6 | 151.4
2030 | 1 | 9 | 11 | 2096 | 1368 | 2228 | 680 | 1108 | 1658 | 1230 | 362 | 768 | 7212 | 2792 | 2030 | 1 | 9 | 11 | 111.1 | 130.5 | 233.2 | 21.5 | 165.4 | 223.8 | 152.7 | 20.8 | 24.5 | 115 | 205.9
2030 | 1 | 9 | 12 | 2051 | 1339 | 2180 | 665 | 1085 | 1602 | 1184 | 349 | 739 | 7179 | 2705 | 2030 | 1 | 9 | 12 | 137.8 | 161.9 | 289.1 | 26.8 | 205.1 | 277.6 | 189.3 | 25.8 | 30.4 | 142.6 | 255.3
2030 | 1 | 9 | 13 | 2080 | 1358 | 2211 | 675 | 1100 | 1615 | 1205 | 355 | 752 | 7202 | 2715 | 2030 | 1 | 9 | 13 | 148.4 | 174.5 | 311.5 | 28.8 | 220.9 | 299 | 204 | 27.8 | 32.8 | 153.7 | 275.1
2030 | 1 | 9 | 14 | 2082 | 1360 | 2213 | 676 | 1101 | 1612 | 1208 | 356 | 754 | 7116 | 2677 | 2030 | 1 | 9 | 14 | 139.1 | 163.5 | 291.9 | 27 | 207 | 280.2 | 191.1 | 26.1 | 30.7 | 144 | 257.8
2030 | 1 | 9 | 15 | 2061 | 1346 | 2191 | 669 | 1090 | 1578 | 1193 | 352 | 745 | 7017 | 2636 | 2030 | 1 | 9 | 15 | 111.7 | 131.4 | 234.6 | 21.7 | 166.4 | 225.2 | 153.6 | 21 | 24.7 | 115.7 | 207.1
2030 | 1 | 9 | 16 | 2095 | 1368 | 2226 | 680 | 1108 | 1615 | 1229 | 362 | 767 | 6962 | 2707 | 2030 | 1 | 9 | 16 | 46.7 | 54.8 | 97.9 | 9.1 | 69.5 | 93.9 | 64.1 | 8.8 | 10.3 | 48.3 | 86.4
2030 | 1 | 9 | 17 | 2167 | 1415 | 2303 | 703 | 1146 | 1726 | 1294 | 381 | 808 | 7082 | 2870 | 2030 | 1 | 9 | 17 | 10.1 | 12 | 21.4 | 2 | 15.1 | 20.5 | 14 | 1.9 | 2.2 | 10.6 | 18.9
2030 | 1 | 9 | 18 | 2324 | 1517 | 2470 | 754 | 1229 | 1887 | 1416 | 417 | 884 | 7328 | 3190 | 2030 | 1 | 9 | 18 | 0 | 0 | 0 | 0 | 0 | 0 | 0 | 0 | 0 | 0 | 0
2030 | 1 | 9 | 19 | 2356 | 1538 | 2504 | 764 | 1246 | 1893 | 1456 | 429 | 909 | 7242 | 3285 | 2030 | 1 | 9 | 19 | 0 | 0 | 0 | 0 | 0 | 0 | 0 | 0 | 0 | 0 | 0
2030 | 1 | 9 | 20 | 2270 | 1482 | 2413 | 737 | 1201 | 1792 | 1398 | 412 | 873 | 6964 | 3166 | 2030 | 1 | 9 | 20 | 0 | 0 | 0 | 0 | 0 | 0 | 0 | 0 | 0 | 0 | 0
2030 | 1 | 9 | 21 | 2122 | 1385 | 2255 | 688 | 1122 | 1666 | 1286 | 379 | 803 | 6606 | 2935 | 2030 | 1 | 9 | 21 | 0 | 0 | 0 | 0 | 0 | 0 | 0 | 0 | 0 | 0 | 0
2030 | 1 | 9 | 22 | 2004 | 1308 | 2130 | 650 | 1060 | 1558 | 1201 | 354 | 750 | 6385 | 2735 | 2030 | 1 | 9 | 22 | 0 | 0 | 0 | 0 | 0 | 0 | 0 | 0 | 0 | 0 | 0
2030 | 1 | 9 | 23 | 1844 | 1204 | 1960 | 598 | 975 | 1435 | 1088 | 320 | 679 | 6195 | 2482 | 2030 | 1 | 9 | 23 | 0 | 0 | 0 | 0 | 0 | 0 | 0 | 0 | 0 | 0 | 0
2030 | 1 | 9 | 24 | 1686 | 1101 | 1792 | 547 | 892 | 1299 | 932 | 275 | 582 | 5888 | 2214 | 2030 | 1 | 9 | 24 | 0 | 0 | 0 | 0 | 0 | 0 | 0 | 0 | 0 | 0 | 0
2030 | 1 | 10 | 1 | 1578 | 1030 | 1677 | 512 | 834 | 1257 | 882 | 260 | 551 | 5350 | 2111 | 2030 | 1 | 10 | 1 | 0 | 0 | 0 | 0 | 0 | 0 | 0 | 0 | 0 | 0 | 0
2030 | 1 | 10 | 2 | 1523 | 994 | 1618 | 494 | 805 | 1201 | 838 | 247 | 523 | 5101 | 2012 | 2030 | 1 | 10 | 2 | 0 | 0 | 0 | 0 | 0 | 0 | 0 | 0 | 0 | 0 | 0
2030 | 1 | 10 | 3 | 1480 | 966 | 1573 | 480 | 783 | 1169 | 812 | 239 | 507 | 4962 | 1926 | 2030 | 1 | 10 | 3 | 0 | 0 | 0 | 0 | 0 | 0 | 0 | 0 | 0 | 0 | 0
2030 | 1 | 10 | 4 | 1460 | 953 | 1552 | 474 | 772 | 1161 | 785 | 231 | 490 | 4791 | 1892 | 2030 | 1 | 10 | 4 | 0 | 0 | 0 | 0 | 0 | 0 | 0 | 0 | 0 | 0 | 0
2030 | 1 | 10 | 5 | 1469 | 959 | 1562 | 477 | 777 | 1172 | 792 | 233 | 494 | 4802 | 1907 | 2030 | 1 | 10 | 5 | 0 | 0 | 0 | 0 | 0 | 0 | 0 | 0 | 0 | 0 | 0
2030 | 1 | 10 | 6 | 1531 | 1000 | 1628 | 497 | 810 | 1254 | 836 | 246 | 522 | 5040 | 2007 | 2030 | 1 | 10 | 6 | 0 | 0 | 0 | 0 | 0 | 0 | 0 | 0 | 0 | 0 | 0
2030 | 1 | 10 | 7 | 1650 | 1077 | 1754 | 535 | 873 | 1400 | 923 | 272 | 576 | 5642 | 2282 | 2030 | 1 | 10 | 7 | 0 | 0 | 0 | 0 | 0 | 0 | 0 | 0 | 0 | 0 | 0
2030 | 1 | 10 | 8 | 1845 | 1205 | 1961 | 599 | 976 | 1586 | 1064 | 314 | 665 | 6429 | 2640 | 2030 | 1 | 10 | 8 | 3.7 | 4.3 | 7.8 | 0.7 | 5.5 | 7.5 | 5.1 | 0.7 | 0.8 | 3.8 | 6.8
2030 | 1 | 10 | 9 | 1972 | 1288 | 2096 | 640 | 1043 | 1698 | 1187 | 350 | 741 | 6849 | 2802 | 2030 | 1 | 10 | 9 | 30.9 | 36.4 | 65 | 6 | 46.1 | 62.4 | 42.5 | 5.8 | 6.8 | 32 | 57.4
2030 | 1 | 10 | 10 | 2043 | 1334 | 2171 | 663 | 1081 | 1755 | 1244 | 366 | 777 | 7122 | 2892 | 2030 | 1 | 10 | 10 | 87.4 | 102.8 | 183.6 | 17 | 130.2 | 176.3 | 120.2 | 16.4 | 19.4 | 90.5 | 162.1
2030 | 1 | 10 | 11 | 2040 | 1332 | 2168 | 662 | 1079 | 1762 | 1243 | 366 | 776 | 7111 | 2866 | 2030 | 1 | 10 | 11 | 134.6 | 158.2 | 282.5 | 26.1 | 200.3 | 271.2 | 185 | 25.3 | 29.7 | 139.4 | 249.4
2030 | 1 | 10 | 12 | 1985 | 1296 | 2110 | 644 | 1050 | 1728 | 1212 | 357 | 756 | 7037 | 2784 | 2030 | 1 | 10 | 12 | 163.2 | 191.9 | 342.7 | 31.7 | 243 | 329 | 224.3 | 30.6 | 36.1 | 169 | 302.5
2030 | 1 | 10 | 13 | 1993 | 1301 | 2118 | 647 | 1054 | 1744 | 1234 | 364 | 771 | 7039 | 2809 | 2030 | 1 | 10 | 13 | 163.2 | 191.9 | 342.7 | 31.7 | 243 | 329 | 224.3 | 30.6 | 36.1 | 169 | 302.5
2030 | 1 | 10 | 14 | 1993 | 1301 | 2119 | 647 | 1054 | 1741 | 1239 | 365 | 773 | 6978 | 2790 | 2030 | 1 | 10 | 14 | 135.4 | 159.1 | 284.1 | 26.3 | 201.5 | 272.7 | 186 | 25.4 | 29.9 | 140.2 | 250.8
2030 | 1 | 10 | 15 | 1963 | 1282 | 2086 | 637 | 1038 | 1707 | 1229 | 362 | 767 | 6942 | 2727 | 2030 | 1 | 10 | 15 | 103.7 | 121.9 | 217.6 | 20.1 | 154.3 | 208.8 | 142.5 | 19.4 | 22.9 | 107.4 | 192.1
2030 | 1 | 10 | 16 | 1982 | 1294 | 2107 | 643 | 1048 | 1719 | 1273 | 375 | 795 | 7012 | 2782 | 2030 | 1 | 10 | 16 | 55.5 | 65.2 | 116.5 | 10.8 | 82.6 | 111.8 | 76.3 | 10.4 | 12.2 | 57.5 | 102.9
2030 | 1 | 10 | 17 | 2050 | 1338 | 2179 | 665 | 1084 | 1776 | 1362 | 401 | 851 | 7177 | 2912 | 2030 | 1 | 10 | 17 | 10.1 | 12 | 21.4 | 2 | 15.1 | 20.5 | 14 | 1.9 | 2.2 | 10.6 | 18.9
2030 | 1 | 10 | 18 | 2224 | 1452 | 2363 | 721 | 1176 | 1919 | 1465 | 431 | 914 | 7508 | 3173 | 2030 | 1 | 10 | 18 | 0 | 0 | 0 | 0 | 0 | 0 | 0 | 0 | 0 | 0 | 0
2030 | 1 | 10 | 19 | 2234 | 1458 | 2374 | 725 | 1181 | 1934 | 1489 | 439 | 930 | 7495 | 3249 | 2030 | 1 | 10 | 19 | 0 | 0 | 0 | 0 | 0 | 0 | 0 | 0 | 0 | 0 | 0
2030 | 1 | 10 | 20 | 2148 | 1402 | 2283 | 697 | 1136 | 1822 | 1418 | 418 | 885 | 7241 | 3108 | 2030 | 1 | 10 | 20 | 0 | 0 | 0 | 0 | 0 | 0 | 0 | 0 | 0 | 0 | 0
2030 | 1 | 10 | 21 | 2025 | 1322 | 2152 | 657 | 1071 | 1657 | 1307 | 385 | 816 | 6910 | 2868 | 2030 | 1 | 10 | 21 | 0 | 0 | 0 | 0 | 0 | 0 | 0 | 0 | 0 | 0 | 0
2030 | 1 | 10 | 22 | 1920 | 1253 | 2041 | 623 | 1015 | 1514 | 1207 | 356 | 754 | 6569 | 2658 | 2030 | 1 | 10 | 22 | 0 | 0 | 0 | 0 | 0 | 0 | 0 | 0 | 0 | 0 | 0
2030 | 1 | 10 | 23 | 1801 | 1176 | 1915 | 584 | 953 | 1371 | 1106 | 326 | 691 | 6182 | 2393 | 2030 | 1 | 10 | 23 | 0 | 0 | 0 | 0 | 0 | 0 | 0 | 0 | 0 | 0 | 0
2030 | 1 | 10 | 24 | 1659 | 1083 | 1763 | 538 | 877 | 1239 | 994 | 293 | 621 | 5692 | 2119 | 2030 | 1 | 10 | 24 | 0 | 0 | 0 | 0 | 0 | 0 | 0 | 0 | 0 | 0 | 0
2030 | 1 | 11 | 1 | 1563 | 1021 | 1661 | 507 | 827 | 1208 | 848 | 250 | 529 | 5350 | 1980 | 2030 | 1 | 11 | 1 | 0 | 0 | 0 | 0 | 0 | 0 | 0 | 0 | 0 | 0 | 0
2030 | 1 | 11 | 2 | 1503 | 981 | 1598 | 488 | 795 | 1139 | 805 | 237 | 502 | 5078 | 1851 | 2030 | 1 | 11 | 2 | 0 | 0 | 0 | 0 | 0 | 0 | 0 | 0 | 0 | 0 | 0
2030 | 1 | 11 | 3 | 1468 | 959 | 1561 | 476 | 777 | 1090 | 776 | 229 | 484 | 4884 | 1767 | 2030 | 1 | 11 | 3 | 0 | 0 | 0 | 0 | 0 | 0 | 0 | 0 | 0 | 0 | 0
2030 | 1 | 11 | 4 | 1458 | 952 | 1549 | 473 | 771 | 1072 | 761 | 224 | 475 | 4773 | 1722 | 2030 | 1 | 11 | 4 | 0 | 0 | 0 | 0 | 0 | 0 | 0 | 0 | 0 | 0 | 0
2030 | 1 | 11 | 5 | 1483 | 968 | 1576 | 481 | 784 | 1084 | 766 | 226 | 478 | 4762 | 1731 | 2030 | 1 | 11 | 5 | 0 | 0 | 0 | 0 | 0 | 0 | 0 | 0 | 0 | 0 | 0
2030 | 1 | 11 | 6 | 1573 | 1027 | 1672 | 510 | 832 | 1137 | 816 | 240 | 509 | 4852 | 1835 | 2030 | 1 | 11 | 6 | 0 | 0 | 0 | 0 | 0 | 0 | 0 | 0 | 0 | 0 | 0
2030 | 1 | 11 | 7 | 1788 | 1167 | 1900 | 580 | 946 | 1250 | 943 | 278 | 589 | 5152 | 2104 | 2030 | 1 | 11 | 7 | 0 | 0 | 0 | 0 | 0 | 0 | 0 | 0 | 0 | 0 | 0
2030 | 1 | 11 | 8 | 2022 | 1320 | 2149 | 656 | 1069 | 1446 | 1104 | 325 | 689 | 5512 | 2417 | 2030 | 1 | 11 | 8 | 6.7 | 7.9 | 14.2 | 1.3 | 10.1 | 13.6 | 9.3 | 1.2 | 1.5 | 6.9 | 12.5
2030 | 1 | 11 | 9 | 2098 | 1370 | 2230 | 681 | 1110 | 1581 | 1185 | 349 | 740 | 5825 | 2583 | 2030 | 1 | 11 | 9 | 54.2 | 63.8 | 113.9 | 10.6 | 80.8 | 109.3 | 74.6 | 10.2 | 12 | 56.2 | 100.6
2030 | 1 | 11 | 10 | 2137 | 1395 | 2272 | 693 | 1130 | 1656 | 1207 | 356 | 754 | 6106 | 2622 | 2030 | 1 | 11 | 10 | 154.7 | 181.8 | 324.7 | 30 | 230.3 | 311.7 | 212.6 | 29 | 34.1 | 160.1 | 286.6
2030 | 1 | 11 | 11 | 2102 | 1372 | 2234 | 682 | 1112 | 1655 | 1189 | 350 | 743 | 6281 | 2598 | 2030 | 1 | 11 | 11 | 240.3 | 282.4 | 504.3 | 46.7 | 357.7 | 484.1 | 330.2 | 45.1 | 53.1 | 248.8 | 445.3
2030 | 1 | 11 | 12 | 2035 | 1329 | 2163 | 660 | 1076 | 1616 | 1133 | 334 | 707 | 6311 | 2504 | 2030 | 1 | 11 | 12 | 290 | 340.9 | 608.8 | 56.3 | 431.8 | 584.4 | 398.6 | 54.4 | 64.1 | 300.3 | 537.6
2030 | 1 | 11 | 13 | 2033 | 1328 | 2161 | 660 | 1075 | 1610 | 1148 | 338 | 717 | 6411 | 2523 | 2030 | 1 | 11 | 13 | 299.1 | 351.6 | 627.8 | 58.1 | 445.2 | 602.7 | 411 | 56.1 | 66.1 | 309.7 | 554.3
2030 | 1 | 11 | 14 | 2009 | 1311 | 2135 | 652 | 1062 | 1592 | 1155 | 340 | 721 | 6399 | 2502 | 2030 | 1 | 11 | 14 | 260.1 | 305.7 | 545.9 | 50.5 | 387.1 | 524 | 357.4 | 48.8 | 57.4 | 269.3 | 481.9
2030 | 1 | 11 | 15 | 1949 | 1273 | 2072 | 632 | 1031 | 1557 | 1128 | 332 | 705 | 6392 | 2454 | 2030 | 1 | 11 | 15 | 191.6 | 225.2 | 402.3 | 37.2 | 285.3 | 386.1 | 263.3 | 35.9 | 42.3 | 198.4 | 355.1
2030 | 1 | 11 | 16 | 1959 | 1279 | 2082 | 636 | 1036 | 1579 | 1159 | 341 | 723 | 6489 | 2522 | 2030 | 1 | 11 | 16 | 95.7 | 112.5 | 200.8 | 18.6 | 142.4 | 192.7 | 131.5 | 18 | 21.2 | 99.1 | 177.3
2030 | 1 | 11 | 17 | 2002 | 1307 | 2128 | 650 | 1059 | 1668 | 1219 | 359 | 761 | 6716 | 2687 | 2030 | 1 | 11 | 17 | 19.2 | 22.6 | 40.4 | 3.7 | 28.6 | 38.7 | 26.4 | 3.6 | 4.3 | 19.9 | 35.6
2030 | 1 | 11 | 18 | 2156 | 1407 | 2291 | 699 | 1140 | 1828 | 1351 | 398 | 843 | 7166 | 2990 | 2030 | 1 | 11 | 18 | 0 | 0 | 0 | 0 | 0 | 0 | 0 | 0 | 0 | 0 | 0
2030 | 1 | 11 | 19 | 2223 | 1452 | 2363 | 721 | 1176 | 1832 | 1402 | 413 | 876 | 7246 | 3041 | 2030 | 1 | 11 | 19 | 0 | 0 | 0 | 0 | 0 | 0 | 0 | 0 | 0 | 0 | 0
2030 | 1 | 11 | 20 | 2137 | 1395 | 2271 | 693 | 1130 | 1742 | 1351 | 398 | 843 | 7105 | 2898 | 2030 | 1 | 11 | 20 | 0 | 0 | 0 | 0 | 0 | 0 | 0 | 0 | 0 | 0 | 0
2030 | 1 | 11 | 21 | 2026 | 1323 | 2153 | 657 | 1071 | 1604 | 1235 | 364 | 771 | 6830 | 2675 | 2030 | 1 | 11 | 21 | 0 | 0 | 0 | 0 | 0 | 0 | 0 | 0 | 0 | 0 | 0
2030 | 1 | 11 | 22 | 1922 | 1255 | 2043 | 624 | 1017 | 1494 | 1142 | 337 | 713 | 6613 | 2502 | 2030 | 1 | 11 | 22 | 0 | 0 | 0 | 0 | 0 | 0 | 0 | 0 | 0 | 0 | 0
2030 | 1 | 11 | 23 | 1792 | 1170 | 1905 | 581 | 948 | 1382 | 1035 | 305 | 646 | 6283 | 2314 | 2030 | 1 | 11 | 23 | 0 | 0 | 0 | 0 | 0 | 0 | 0 | 0 | 0 | 0 | 0
2030 | 1 | 11 | 24 | 1659 | 1083 | 1763 | 538 | 878 | 1238 | 913 | 269 | 570 | 5831 | 2076 | 2030 | 1 | 11 | 24 | 0 | 0 | 0 | 0 | 0 | 0 | 0 | 0 | 0 | 0 | 0
2030 | 1 | 12 | 1 | 1496 | 977 | 1590 | 485 | 791 | 1008 | 766 | 226 | 478 | 4777 | 1777 | 2030 | 1 | 12 | 1 | 0 | 0 | 0 | 0 | 0 | 0 | 0 | 0 | 0 | 0 | 0
2030 | 1 | 12 | 2 | 1453 | 949 | 1544 | 471 | 768 | 959 | 725 | 213 | 452 | 4525 | 1664 | 2030 | 1 | 12 | 2 | 0 | 0 | 0 | 0 | 0 | 0 | 0 | 0 | 0 | 0 | 0
2030 | 1 | 12 | 3 | 1422 | 928 | 1511 | 461 | 752 | 930 | 689 | 203 | 430 | 4347 | 1594 | 2030 | 1 | 12 | 3 | 0 | 0 | 0 | 0 | 0 | 0 | 0 | 0 | 0 | 0 | 0
2030 | 1 | 12 | 4 | 1412 | 922 | 1501 | 458 | 747 | 925 | 679 | 200 | 424 | 4281 | 1562 | 2030 | 1 | 12 | 4 | 0 | 0 | 0 | 0 | 0 | 0 | 0 | 0 | 0 | 0 | 0
2030 | 1 | 12 | 5 | 1434 | 937 | 1525 | 465 | 759 | 910 | 676 | 199 | 422 | 4287 | 1580 | 2030 | 1 | 12 | 5 | 0 | 0 | 0 | 0 | 0 | 0 | 0 | 0 | 0 | 0 | 0
2030 | 1 | 12 | 6 | 1535 | 1002 | 1631 | 498 | 812 | 987 | 723 | 213 | 451 | 4525 | 1688 | 2030 | 1 | 12 | 6 | 0 | 0 | 0 | 0 | 0 | 0 | 0 | 0 | 0 | 0 | 0
2030 | 1 | 12 | 7 | 1754 | 1145 | 1864 | 569 | 928 | 1191 | 852 | 251 | 532 | 5131 | 1961 | 2030 | 1 | 12 | 7 | 0 | 0 | 0 | 0 | 0 | 0 | 0 | 0 | 0 | 0 | 0
2030 | 1 | 12 | 8 | 1973 | 1288 | 2097 | 640 | 1044 | 1422 | 1031 | 304 | 644 | 5839 | 2312 | 2030 | 1 | 12 | 8 | 6.2 | 7.2 | 13 | 1.2 | 9.2 | 12.5 | 8.5 | 1.1 | 1.4 | 6.4 | 11.5
2030 | 1 | 12 | 9 | 2036 | 1329 | 2164 | 661 | 1077 | 1516 | 1118 | 329 | 698 | 6280 | 2507 | 2030 | 1 | 12 | 9 | 38.1 | 44.8 | 80 | 7.4 | 56.7 | 76.7 | 52.4 | 7.1 | 8.5 | 39.4 | 70.6
2030 | 1 | 12 | 10 | 2052 | 1340 | 2181 | 666 | 1086 | 1544 | 1160 | 342 | 724 | 6512 | 2570 | 2030 | 1 | 12 | 10 | 106.6 | 125.3 | 223.8 | 20.7 | 158.7 | 214.9 | 146.6 | 20 | 23.6 | 110.4 | 197.6
2030 | 1 | 12 | 11 | 2015 | 1315 | 2141 | 654 | 1065 | 1540 | 1154 | 340 | 720 | 6561 | 2561 | 2030 | 1 | 12 | 11 | 166 | 195.1 | 348.5 | 32.3 | 247.1 | 334.5 | 228.2 | 31.2 | 36.7 | 171.9 | 307.6
2030 | 1 | 12 | 12 | 1943 | 1269 | 2066 | 631 | 1028 | 1485 | 1092 | 322 | 682 | 6536 | 2504 | 2030 | 1 | 12 | 12 | 185.9 | 218.6 | 390.3 | 36.1 | 276.7 | 374.6 | 255.5 | 34.9 | 41.1 | 192.5 | 344.6
2030 | 1 | 12 | 13 | 1941 | 1267 | 2063 | 630 | 1027 | 1495 | 1111 | 327 | 694 | 6540 | 2520 | 2030 | 1 | 12 | 13 | 180.4 | 212.1 | 378.6 | 35 | 268.6 | 363.5 | 247.9 | 33.9 | 39.9 | 186.7 | 334.3
2030 | 1 | 12 | 14 | 1937 | 1265 | 2059 | 628 | 1024 | 1517 | 1102 | 325 | 688 | 6514 | 2519 | 2030 | 1 | 12 | 14 | 149.8 | 176.1 | 314.5 | 29.1 | 223 | 301.9 | 206 | 28.1 | 33.1 | 155.1 | 277.7
2030 | 1 | 12 | 15 | 1908 | 1246 | 2028 | 619 | 1009 | 1460 | 1075 | 317 | 671 | 6466 | 2485 | 2030 | 1 | 12 | 15 | 115 | 135.2 | 241.4 | 22.3 | 171.1 | 231.7 | 158 | 21.6 | 25.4 | 119 | 213.1
2030 | 1 | 12 | 16 | 1935 | 1263 | 2056 | 628 | 1023 | 1488 | 1115 | 328 | 696 | 6542 | 2546 | 2030 | 1 | 12 | 16 | 55 | 64.6 | 115.5 | 10.6 | 81.9 | 110.8 | 75.7 | 10.3 | 12.1 | 57 | 102
2030 | 1 | 12 | 17 | 2013 | 1314 | 2140 | 653 | 1065 | 1582 | 1168 | 344 | 729 | 6738 | 2668 | 2030 | 1 | 12 | 17 | 11.7 | 13.7 | 24.5 | 2.2 | 17.4 | 23.6 | 16.1 | 2.2 | 2.6 | 12.1 | 21.7
2030 | 1 | 12 | 18 | 2173 | 1418 | 2309 | 705 | 1149 | 1710 | 1308 | 385 | 817 | 7026 | 2983 | 2030 | 1 | 12 | 18 | 0 | 0 | 0 | 0 | 0 | 0 | 0 | 0 | 0 | 0 | 0
2030 | 1 | 12 | 19 | 2200 | 1436 | 2338 | 714 | 1164 | 1721 | 1349 | 397 | 842 | 6957 | 3126 | 2030 | 1 | 12 | 19 | 0 | 0 | 0 | 0 | 0 | 0 | 0 | 0 | 0 | 0 | 0
2030 | 1 | 12 | 20 | 2119 | 1384 | 2253 | 688 | 1121 | 1607 | 1284 | 378 | 802 | 6665 | 2985 | 2030 | 1 | 12 | 20 | 0 | 0 | 0 | 0 | 0 | 0 | 0 | 0 | 0 | 0 | 0
2030 | 1 | 12 | 21 | 2004 | 1308 | 2130 | 650 | 1060 | 1463 | 1182 | 348 | 738 | 6359 | 2753 | 2030 | 1 | 12 | 21 | 0 | 0 | 0 | 0 | 0 | 0 | 0 | 0 | 0 | 0 | 0
2030 | 1 | 12 | 22 | 1865 | 1218 | 1983 | 605 | 987 | 1344 | 1098 | 323 | 685 | 6044 | 2550 | 2030 | 1 | 12 | 22 | 0 | 0 | 0 | 0 | 0 | 0 | 0 | 0 | 0 | 0 | 0
2030 | 1 | 12 | 23 | 1713 | 1118 | 1820 | 556 | 906 | 1199 | 981 | 289 | 612 | 5679 | 2302 | 2030 | 1 | 12 | 23 | 0 | 0 | 0 | 0 | 0 | 0 | 0 | 0 | 0 | 0 | 0
2030 | 1 | 12 | 24 | 1581 | 1032 | 1680 | 513 | 836 | 1064 | 859 | 253 | 536 | 5186 | 2031 | 2030 | 1 | 12 | 24 | 0 | 0 | 0 | 0 | 0 | 0 | 0 | 0 | 0 | 0 | 0
2030 | 1 | 13 | 1 | 1538 | 1004 | 1634 | 499 | 813 | 1148 | 933 | 275 | 583 | 5217 | 1887 | 2030 | 1 | 13 | 1 | 0 | 0 | 0 | 0 | 0 | 0 | 0 | 0 | 0 | 0 | 0
2030 | 1 | 13 | 2 | 1480 | 966 | 1573 | 480 | 782 | 1081 | 856 | 252 | 535 | 4974 | 1727 | 2030 | 1 | 13 | 2 | 0 | 0 | 0 | 0 | 0 | 0 | 0 | 0 | 0 | 0 | 0
2030 | 1 | 13 | 3 | 1436 | 938 | 1527 | 466 | 760 | 1046 | 804 | 237 | 502 | 4731 | 1636 | 2030 | 1 | 13 | 3 | 0 | 0 | 0 | 0 | 0 | 0 | 0 | 0 | 0 | 0 | 0
2030 | 1 | 13 | 4 | 1424 | 930 | 1513 | 462 | 753 | 1027 | 774 | 228 | 483 | 4546 | 1595 | 2030 | 1 | 13 | 4 | 0 | 0 | 0 | 0 | 0 | 0 | 0 | 0 | 0 | 0 | 0
2030 | 1 | 13 | 5 | 1439 | 939 | 1529 | 467 | 761 | 1022 | 757 | 223 | 473 | 4437 | 1583 | 2030 | 1 | 13 | 5 | 0 | 0 | 0 | 0 | 0 | 0 | 0 | 0 | 0 | 0 | 0
2030 | 1 | 13 | 6 | 1520 | 993 | 1616 | 493 | 804 | 1045 | 767 | 226 | 479 | 4422 | 1610 | 2030 | 1 | 13 | 6 | 0 | 0 | 0 | 0 | 0 | 0 | 0 | 0 | 0 | 0 | 0
2030 | 1 | 13 | 7 | 1660 | 1084 | 1764 | 539 | 878 | 1093 | 795 | 234 | 496 | 4521 | 1722 | 2030 | 1 | 13 | 7 | 0 | 0 | 0 | 0 | 0 | 0 | 0 | 0 | 0 | 0 | 0
2030 | 1 | 13 | 8 | 1808 | 1180 | 1921 | 587 | 956 | 1178 | 830 | 245 | 518 | 4588 | 1865 | 2030 | 1 | 13 | 8 | 7.3 | 8.7 | 15.4 | 1.4 | 10.9 | 14.8 | 10.1 | 1.4 | 1.6 | 7.6 | 13.6
2030 | 1 | 13 | 9 | 1922 | 1255 | 2043 | 624 | 1017 | 1296 | 892 | 263 | 557 | 4822 | 2088 | 2030 | 1 | 13 | 9 | 54.2 | 63.6 | 113.7 | 10.5 | 80.6 | 109.2 | 74.4 | 10.2 | 12 | 56.1 | 100.4
2030 | 1 | 13 | 10 | 2017 | 1317 | 2143 | 654 | 1067 | 1405 | 975 | 287 | 609 | 5153 | 2270 | 2030 | 1 | 13 | 10 | 146.5 | 172.2 | 307.5 | 28.5 | 218.1 | 295.2 | 201.4 | 27.5 | 32.3 | 151.7 | 271.5
2030 | 1 | 13 | 11 | 2106 | 1375 | 2239 | 683 | 1114 | 1470 | 1067 | 314 | 666 | 5518 | 2411 | 2030 | 1 | 13 | 11 | 220.7 | 259.5 | 463.4 | 42.8 | 328.6 | 444.8 | 303.4 | 41.4 | 48.7 | 228.5 | 409.1
2030 | 1 | 13 | 12 | 2112 | 1379 | 2244 | 685 | 1117 | 1475 | 1092 | 322 | 682 | 5732 | 2424 | 2030 | 1 | 13 | 12 | 267.4 | 314.3 | 561.2 | 51.9 | 398 | 538.8 | 367.5 | 50.2 | 59.1 | 276.9 | 495.6
2030 | 1 | 13 | 13 | 2098 | 1369 | 2229 | 681 | 1109 | 1476 | 1099 | 324 | 686 | 5836 | 2411 | 2030 | 1 | 13 | 13 | 279 | 328 | 585.6 | 54.2 | 415.3 | 562.1 | 383.5 | 52.4 | 61.6 | 288.9 | 517.1
2030 | 1 | 13 | 14 | 2087 | 1363 | 2219 | 677 | 1104 | 1466 | 1105 | 326 | 690 | 5937 | 2404 | 2030 | 1 | 13 | 14 | 249.6 | 293.4 | 523.9 | 48.5 | 371.6 | 502.9 | 343 | 46.9 | 55.1 | 258.4 | 462.5
2030 | 1 | 13 | 15 | 2094 | 1367 | 2225 | 679 | 1107 | 1473 | 1117 | 329 | 697 | 5976 | 2415 | 2030 | 1 | 13 | 15 | 187.1 | 220 | 392.9 | 36.4 | 278.6 | 377.1 | 257.2 | 35.1 | 41.4 | 193.8 | 346.9
2030 | 1 | 13 | 16 | 2076 | 1356 | 2207 | 674 | 1098 | 1477 | 1121 | 330 | 700 | 5987 | 2409 | 2030 | 1 | 13 | 16 | 89.3 | 104.9 | 187.4 | 17.3 | 132.9 | 179.9 | 122.7 | 16.7 | 19.7 | 92.5 | 165.4
2030 | 1 | 13 | 17 | 2106 | 1375 | 2239 | 683 | 1114 | 1546 | 1173 | 346 | 733 | 6161 | 2478 | 2030 | 1 | 13 | 17 | 19 | 22.3 | 39.8 | 3.7 | 28.2 | 38.1 | 26 | 3.5 | 4.2 | 19.6 | 35.1
2030 | 1 | 13 | 18 | 2198 | 1435 | 2336 | 713 | 1162 | 1648 | 1271 | 374 | 793 | 6512 | 2708 | 2030 | 1 | 13 | 18 | 0 | 0 | 0 | 0 | 0 | 0 | 0 | 0 | 0 | 0 | 0
2030 | 1 | 13 | 19 | 2211 | 1444 | 2350 | 717 | 1169 | 1665 | 1294 | 381 | 808 | 6694 | 2871 | 2030 | 1 | 13 | 19 | 0 | 0 | 0 | 0 | 0 | 0 | 0 | 0 | 0 | 0 | 0
2030 | 1 | 13 | 20 | 2177 | 1421 | 2314 | 706 | 1151 | 1620 | 1264 | 372 | 789 | 6687 | 2830 | 2030 | 1 | 13 | 20 | 0 | 0 | 0 | 0 | 0 | 0 | 0 | 0 | 0 | 0 | 0
2030 | 1 | 13 | 21 | 2097 | 1369 | 2229 | 680 | 1109 | 1557 | 1215 | 358 | 758 | 6474 | 2728 | 2030 | 1 | 13 | 21 | 0 | 0 | 0 | 0 | 0 | 0 | 0 | 0 | 0 | 0 | 0
2030 | 1 | 13 | 22 | 1973 | 1288 | 2097 | 640 | 1043 | 1441 | 1145 | 337 | 715 | 6290 | 2545 | 2030 | 1 | 13 | 22 | 0 | 0 | 0 | 0 | 0 | 0 | 0 | 0 | 0 | 0 | 0
2030 | 1 | 13 | 23 | 1845 | 1204 | 1961 | 598 | 976 | 1352 | 1086 | 320 | 678 | 6063 | 2420 | 2030 | 1 | 13 | 23 | 0 | 0 | 0 | 0 | 0 | 0 | 0 | 0 | 0 | 0 | 0
2030 | 1 | 13 | 24 | 1699 | 1110 | 1806 | 551 | 899 | 1238 | 998 | 294 | 623 | 5708 | 2244 | 2030 | 1 | 13 | 24 | 0 | 0 | 0 | 0 | 0 | 0 | 0 | 0 | 0 | 0 | 0
2030 | 1 | 14 | 1 | 1791 | 1169 | 1904 | 581 | 947 | 1310 | 953 | 281 | 595 | 5617 | 2205 | 2030 | 1 | 14 | 1 | 0 | 0 | 0 | 0 | 0 | 0 | 0 | 0 | 0 | 0 | 0
2030 | 1 | 14 | 2 | 1718 | 1121 | 1826 | 557 | 908 | 1255 | 886 | 261 | 553 | 5329 | 2052 | 2030 | 1 | 14 | 2 | 0 | 0 | 0 | 0 | 0 | 0 | 0 | 0 | 0 | 0 | 0
2030 | 1 | 14 | 3 | 1675 | 1094 | 1780 | 544 | 886 | 1219 | 850 | 250 | 531 | 5162 | 1973 | 2030 | 1 | 14 | 3 | 0 | 0 | 0 | 0 | 0 | 0 | 0 | 0 | 0 | 0 | 0
2030 | 1 | 14 | 4 | 1648 | 1076 | 1751 | 535 | 871 | 1201 | 824 | 243 | 514 | 5049 | 1931 | 2030 | 1 | 14 | 4 | 0 | 0 | 0 | 0 | 0 | 0 | 0 | 0 | 0 | 0 | 0
2030 | 1 | 14 | 5 | 1636 | 1068 | 1739 | 531 | 865 | 1202 | 819 | 241 | 511 | 5025 | 1920 | 2030 | 1 | 14 | 5 | 0 | 0 | 0 | 0 | 0 | 0 | 0 | 0 | 0 | 0 | 0
2030 | 1 | 14 | 6 | 1668 | 1089 | 1773 | 541 | 882 | 1216 | 837 | 247 | 523 | 5066 | 1950 | 2030 | 1 | 14 | 6 | 0 | 0 | 0 | 0 | 0 | 0 | 0 | 0 | 0 | 0 | 0
2030 | 1 | 14 | 7 | 1738 | 1135 | 1847 | 564 | 919 | 1276 | 879 | 259 | 549 | 5218 | 2068 | 2030 | 1 | 14 | 7 | 0 | 0 | 0 | 0 | 0 | 0 | 0 | 0 | 0 | 0 | 0
2030 | 1 | 14 | 8 | 1828 | 1193 | 1943 | 593 | 967 | 1354 | 947 | 279 | 591 | 5424 | 2227 | 2030 | 1 | 14 | 8 | 4.5 | 5.2 | 9.4 | 0.8 | 6.7 | 9 | 6.2 | 0.8 | 1 | 4.6 | 8.3
2030 | 1 | 14 | 9 | 1918 | 1253 | 2039 | 622 | 1015 | 1464 | 1030 | 304 | 643 | 5736 | 2454 | 2030 | 1 | 14 | 9 | 35.7 | 41.9 | 75 | 6.9 | 53.2 | 71.9 | 49.1 | 6.7 | 7.9 | 37 | 66.2
2030 | 1 | 14 | 10 | 1985 | 1296 | 2109 | 644 | 1050 | 1578 | 1119 | 329 | 698 | 6025 | 2636 | 2030 | 1 | 14 | 10 | 94.4 | 111 | 198.3 | 18.3 | 140.6 | 190.3 | 129.8 | 17.7 | 20.8 | 97.8 | 175
2030 | 1 | 14 | 11 | 2048 | 1337 | 2177 | 665 | 1083 | 1662 | 1195 | 352 | 746 | 6317 | 2776 | 2030 | 1 | 14 | 11 | 147.9 | 173.9 | 310.5 | 28.7 | 220.2 | 298.1 | 203.3 | 27.7 | 32.7 | 153.2 | 274.1
2030 | 1 | 14 | 12 | 2020 | 1319 | 2147 | 655 | 1068 | 1656 | 1212 | 357 | 757 | 6403 | 2763 | 2030 | 1 | 14 | 12 | 196 | 230.4 | 411.4 | 38.1 | 291.8 | 395 | 269.4 | 36.8 | 43.3 | 202.9 | 363.2
2030 | 1 | 14 | 13 | 2022 | 1320 | 2149 | 656 | 1069 | 1654 | 1217 | 359 | 760 | 6378 | 2711 | 2030 | 1 | 14 | 13 | 197.6 | 232.3 | 414.8 | 38.4 | 294.2 | 398.1 | 271.6 | 37.1 | 43.7 | 204.7 | 366.2
2030 | 1 | 14 | 14 | 1990 | 1299 | 2115 | 646 | 1053 | 1646 | 1226 | 361 | 766 | 6373 | 2695 | 2030 | 1 | 14 | 14 | 163.6 | 192.2 | 343.3 | 31.8 | 243.4 | 329.5 | 224.8 | 30.7 | 36.1 | 169.3 | 303.1
2030 | 1 | 14 | 15 | 1959 | 1279 | 2082 | 635 | 1036 | 1652 | 1236 | 364 | 771 | 6365 | 2688 | 2030 | 1 | 14 | 15 | 116.1 | 136.4 | 243.6 | 22.5 | 172.7 | 233.8 | 159.5 | 21.7 | 25.6 | 120.2 | 215
2030 | 1 | 14 | 16 | 1981 | 1293 | 2106 | 643 | 1048 | 1660 | 1238 | 365 | 773 | 6360 | 2647 | 2030 | 1 | 14 | 16 | 54.6 | 64.1 | 114.5 | 10.6 | 81.2 | 110 | 75 | 10.3 | 12.1 | 56.5 | 101.1
2030 | 1 | 14 | 17 | 2002 | 1307 | 2127 | 649 | 1059 | 1700 | 1282 | 378 | 800 | 6463 | 2724 | 2030 | 1 | 14 | 17 | 12.6 | 14.9 | 26.5 | 2.5 | 18.9 | 25.5 | 17.4 | 2.4 | 2.8 | 13.1 | 23.5
2030 | 1 | 14 | 18 | 2103 | 1373 | 2236 | 682 | 1112 | 1851 | 1363 | 401 | 851 | 6743 | 2941 | 2030 | 1 | 14 | 18 | 0 | 0 | 0 | 0 | 0 | 0 | 0 | 0 | 0 | 0 | 0
2030 | 1 | 14 | 19 | 2145 | 1400 | 2280 | 696 | 1134 | 1906 | 1381 | 407 | 862 | 6863 | 3044 | 2030 | 1 | 14 | 19 | 0 | 0 | 0 | 0 | 0 | 0 | 0 | 0 | 0 | 0 | 0
2030 | 1 | 14 | 20 | 2131 | 1391 | 2264 | 691 | 1127 | 1881 | 1353 | 399 | 845 | 6823 | 2988 | 2030 | 1 | 14 | 20 | 0 | 0 | 0 | 0 | 0 | 0 | 0 | 0 | 0 | 0 | 0
2030 | 1 | 14 | 21 | 2063 | 1347 | 2193 | 670 | 1091 | 1813 | 1289 | 380 | 805 | 6707 | 2871 | 2030 | 1 | 14 | 21 | 0 | 0 | 0 | 0 | 0 | 0 | 0 | 0 | 0 | 0 | 0
2030 | 1 | 14 | 22 | 1968 | 1285 | 2091 | 638 | 1041 | 1701 | 1206 | 355 | 753 | 6539 | 2706 | 2030 | 1 | 14 | 22 | 0 | 0 | 0 | 0 | 0 | 0 | 0 | 0 | 0 | 0 | 0
2030 | 1 | 14 | 23 | 1889 | 1233 | 2007 | 613 | 999 | 1596 | 1136 | 335 | 709 | 6344 | 2559 | 2030 | 1 | 14 | 23 | 0 | 0 | 0 | 0 | 0 | 0 | 0 | 0 | 0 | 0 | 0
2030 | 1 | 14 | 24 | 1786 | 1166 | 1898 | 580 | 945 | 1487 | 1037 | 305 | 647 | 6056 | 2357 | 2030 | 1 | 14 | 24 | 0 | 0 | 0 | 0 | 0 | 0 | 0 | 0 | 0 | 0 | 0
2030 | 1 | 15 | 1 | 1695 | 1107 | 1801 | 550 | 896 | 1341 | 1019 | 300 | 636 | 5713 | 2197 | 2030 | 1 | 15 | 1 | 0 | 0 | 0 | 0 | 0 | 0 | 0 | 0 | 0 | 0 | 0
2030 | 1 | 15 | 2 | 1648 | 1076 | 1752 | 535 | 872 | 1300 | 973 | 287 | 608 | 5463 | 2070 | 2030 | 1 | 15 | 2 | 0 | 0 | 0 | 0 | 0 | 0 | 0 | 0 | 0 | 0 | 0
2030 | 1 | 15 | 3 | 1619 | 1057 | 1720 | 525 | 856 | 1278 | 947 | 279 | 591 | 5306 | 1995 | 2030 | 1 | 15 | 3 | 0 | 0 | 0 | 0 | 0 | 0 | 0 | 0 | 0 | 0 | 0
2030 | 1 | 15 | 4 | 1608 | 1050 | 1709 | 522 | 851 | 1279 | 940 | 277 | 587 | 5228 | 1952 | 2030 | 1 | 15 | 4 | 0 | 0 | 0 | 0 | 0 | 0 | 0 | 0 | 0 | 0 | 0
2030 | 1 | 15 | 5 | 1609 | 1051 | 1710 | 522 | 851 | 1301 | 941 | 277 | 588 | 5246 | 1946 | 2030 | 1 | 15 | 5 | 0 | 0 | 0 | 0 | 0 | 0 | 0 | 0 | 0 | 0 | 0
2030 | 1 | 15 | 6 | 1630 | 1064 | 1732 | 529 | 862 | 1366 | 958 | 282 | 598 | 5367 | 1973 | 2030 | 1 | 15 | 6 | 0 | 0 | 0 | 0 | 0 | 0 | 0 | 0 | 0 | 0 | 0
2030 | 1 | 15 | 7 | 1701 | 1111 | 1808 | 552 | 900 | 1499 | 1027 | 303 | 641 | 5648 | 2096 | 2030 | 1 | 15 | 7 | 0 | 0 | 0 | 0 | 0 | 0 | 0 | 0 | 0 | 0 | 0
2030 | 1 | 15 | 8 | 1835 | 1198 | 1951 | 596 | 971 | 1674 | 1145 | 337 | 715 | 6199 | 2348 | 2030 | 1 | 15 | 8 | 3.4 | 4 | 7.2 | 0.7 | 5.1 | 6.9 | 4.7 | 0.7 | 0.7 | 3.5 | 6.4
2030 | 1 | 15 | 9 | 1940 | 1267 | 2062 | 630 | 1026 | 1799 | 1234 | 363 | 770 | 6634 | 2619 | 2030 | 1 | 15 | 9 | 37.4 | 43.8 | 78.3 | 7.2 | 55.6 | 75.2 | 51.3 | 7 | 8.2 | 38.7 | 69.1
2030 | 1 | 15 | 10 | 1991 | 1300 | 2116 | 646 | 1053 | 1870 | 1285 | 378 | 802 | 6933 | 2781 | 2030 | 1 | 15 | 10 | 114.9 | 135 | 241.2 | 22.3 | 171.1 | 231.5 | 157.9 | 21.6 | 25.4 | 118.9 | 212.9
2030 | 1 | 15 | 11 | 1965 | 1283 | 2089 | 638 | 1039 | 1857 | 1251 | 368 | 781 | 7033 | 2791 | 2030 | 1 | 15 | 11 | 181.6 | 213.5 | 381.2 | 35.3 | 270.4 | 365.9 | 249.6 | 34.1 | 40.1 | 188 | 336.6
2030 | 1 | 15 | 12 | 1925 | 1257 | 2046 | 625 | 1018 | 1797 | 1205 | 355 | 752 | 6998 | 2722 | 2030 | 1 | 15 | 12 | 212.8 | 250.2 | 446.8 | 41.3 | 316.8 | 428.8 | 292.5 | 40 | 47 | 220.4 | 394.4
2030 | 1 | 15 | 13 | 1948 | 1272 | 2071 | 632 | 1030 | 1788 | 1231 | 363 | 769 | 7136 | 2734 | 2030 | 1 | 15 | 13 | 212.2 | 249.5 | 445.6 | 41.3 | 316 | 427.7 | 291.7 | 39.9 | 46.9 | 219.8 | 393.4
2030 | 1 | 15 | 14 | 1943 | 1268 | 2065 | 630 | 1028 | 1776 | 1230 | 362 | 768 | 7077 | 2704 | 2030 | 1 | 15 | 14 | 199.9 | 234.9 | 419.6 | 38.9 | 297.6 | 402.7 | 274.7 | 37.5 | 44.1 | 207 | 370.5
2030 | 1 | 15 | 15 | 1907 | 1245 | 2026 | 619 | 1008 | 1731 | 1207 | 356 | 754 | 7015 | 2628 | 2030 | 1 | 15 | 15 | 147.3 | 173.1 | 309.1 | 28.6 | 219.2 | 296.7 | 202.4 | 27.7 | 32.5 | 152.5 | 272.9
2030 | 1 | 15 | 16 | 1944 | 1269 | 2067 | 631 | 1028 | 1747 | 1239 | 365 | 774 | 7044 | 2635 | 2030 | 1 | 15 | 16 | 72.9 | 85.7 | 153.1 | 14.1 | 108.6 | 146.9 | 100.2 | 13.7 | 16.1 | 75.5 | 135.2
2030 | 1 | 15 | 17 | 2022 | 1320 | 2149 | 656 | 1069 | 1813 | 1290 | 380 | 805 | 7190 | 2751 | 2030 | 1 | 15 | 17 | 16.6 | 19.6 | 34.9 | 3.2 | 24.8 | 33.5 | 22.9 | 3.1 | 3.7 | 17.2 | 30.9
2030 | 1 | 15 | 18 | 2179 | 1423 | 2316 | 707 | 1152 | 1982 | 1426 | 420 | 890 | 7474 | 3032 | 2030 | 1 | 15 | 18 | 0 | 0 | 0 | 0 | 0 | 0 | 0 | 0 | 0 | 0 | 0
2030 | 1 | 15 | 19 | 2235 | 1459 | 2376 | 725 | 1182 | 1992 | 1496 | 441 | 934 | 7439 | 3146 | 2030 | 1 | 15 | 19 | 0 | 0 | 0 | 0 | 0 | 0 | 0 | 0 | 0 | 0 | 0
2030 | 1 | 15 | 20 | 2161 | 1411 | 2296 | 701 | 1143 | 1900 | 1435 | 423 | 896 | 7218 | 3005 | 2030 | 1 | 15 | 20 | 0 | 0 | 0 | 0 | 0 | 0 | 0 | 0 | 0 | 0 | 0
2030 | 1 | 15 | 21 | 2040 | 1332 | 2168 | 662 | 1079 | 1740 | 1338 | 394 | 835 | 6903 | 2794 | 2030 | 1 | 15 | 21 | 0 | 0 | 0 | 0 | 0 | 0 | 0 | 0 | 0 | 0 | 0
2030 | 1 | 15 | 22 | 1925 | 1257 | 2046 | 625 | 1018 | 1604 | 1258 | 371 | 785 | 6623 | 2632 | 2030 | 1 | 15 | 22 | 0 | 0 | 0 | 0 | 0 | 0 | 0 | 0 | 0 | 0 | 0
2030 | 1 | 15 | 23 | 1810 | 1182 | 1924 | 587 | 957 | 1463 | 1176 | 346 | 734 | 6320 | 2460 | 2030 | 1 | 15 | 23 | 0 | 0 | 0 | 0 | 0 | 0 | 0 | 0 | 0 | 0 | 0
2030 | 1 | 15 | 24 | 1691 | 1104 | 1797 | 549 | 894 | 1318 | 1077 | 317 | 672 | 5912 | 2256 | 2030 | 1 | 15 | 24 | 0 | 0 | 0 | 0 | 0 | 0 | 0 | 0 | 0 | 0 | 0
2030 | 1 | 16 | 1 | 1662 | 1085 | 1766 | 539 | 879 | 1245 | 933 | 275 | 583 | 5481 | 2101 | 2030 | 1 | 16 | 1 | 0 | 0 | 0 | 0 | 0 | 0 | 0 | 0 | 0 | 0 | 0
2030 | 1 | 16 | 2 | 1618 | 1056 | 1720 | 525 | 856 | 1209 | 890 | 262 | 556 | 5255 | 2001 | 2030 | 1 | 16 | 2 | 0 | 0 | 0 | 0 | 0 | 0 | 0 | 0 | 0 | 0 | 0
2030 | 1 | 16 | 3 | 1585 | 1035 | 1685 | 514 | 838 | 1181 | 874 | 257 | 545 | 5067 | 1927 | 2030 | 1 | 16 | 3 | 0 | 0 | 0 | 0 | 0 | 0 | 0 | 0 | 0 | 0 | 0
2030 | 1 | 16 | 4 | 1578 | 1030 | 1677 | 512 | 835 | 1177 | 869 | 256 | 543 | 4996 | 1898 | 2030 | 1 | 16 | 4 | 0 | 0 | 0 | 0 | 0 | 0 | 0 | 0 | 0 | 0 | 0
2030 | 1 | 16 | 5 | 1599 | 1044 | 1699 | 519 | 845 | 1194 | 885 | 261 | 553 | 5001 | 1912 | 2030 | 1 | 16 | 5 | 0 | 0 | 0 | 0 | 0 | 0 | 0 | 0 | 0 | 0 | 0
2030 | 1 | 16 | 6 | 1702 | 1111 | 1809 | 552 | 900 | 1276 | 942 | 277 | 588 | 5202 | 2013 | 2030 | 1 | 16 | 6 | 0 | 0 | 0 | 0 | 0 | 0 | 0 | 0 | 0 | 0 | 0
2030 | 1 | 16 | 7 | 1902 | 1242 | 2021 | 617 | 1006 | 1467 | 1074 | 316 | 671 | 5765 | 2270 | 2030 | 1 | 16 | 7 | 0 | 0 | 0 | 0 | 0 | 0 | 0 | 0 | 0 | 0 | 0
2030 | 1 | 16 | 8 | 2126 | 1388 | 2260 | 690 | 1124 | 1679 | 1226 | 361 | 766 | 6462 | 2616 | 2030 | 1 | 16 | 8 | 4.1 | 4.8 | 8.6 | 0.8 | 6.1 | 8.2 | 5.7 | 0.7 | 0.9 | 4.2 | 7.6
2030 | 1 | 16 | 9 | 2200 | 1436 | 2338 | 714 | 1163 | 1753 | 1294 | 381 | 808 | 6845 | 2791 | 2030 | 1 | 16 | 9 | 32.6 | 38.4 | 68.6 | 6.3 | 48.6 | 65.8 | 44.9 | 6.2 | 7.2 | 33.8 | 60.5
2030 | 1 | 16 | 10 | 2221 | 1450 | 2360 | 721 | 1175 | 1760 | 1314 | 387 | 820 | 7084 | 2857 | 2030 | 1 | 16 | 10 | 91.6 | 107.7 | 192.2 | 17.8 | 136.3 | 184.5 | 125.9 | 17.2 | 20.3 | 94.8 | 169.7
2030 | 1 | 16 | 11 | 2204 | 1439 | 2343 | 715 | 1166 | 1732 | 1284 | 378 | 801 | 7192 | 2835 | 2030 | 1 | 16 | 11 | 130 | 152.7 | 272.7 | 25.2 | 193.4 | 261.8 | 178.6 | 24.4 | 28.7 | 134.6 | 240.8
2030 | 1 | 16 | 12 | 2136 | 1395 | 2270 | 693 | 1130 | 1692 | 1223 | 360 | 763 | 7140 | 2743 | 2030 | 1 | 16 | 12 | 146.3 | 172 | 307.1 | 28.5 | 217.8 | 294.8 | 201.1 | 27.5 | 32.3 | 151.5 | 271.2
2030 | 1 | 16 | 13 | 2148 | 1402 | 2283 | 697 | 1136 | 1708 | 1238 | 365 | 773 | 7170 | 2750 | 2030 | 1 | 16 | 13 | 165.3 | 194.3 | 347.1 | 32.1 | 246.1 | 333.1 | 227.2 | 31 | 36.5 | 171.2 | 306.4
2030 | 1 | 16 | 14 | 2142 | 1398 | 2276 | 695 | 1133 | 1697 | 1230 | 362 | 768 | 7116 | 2705 | 2030 | 1 | 16 | 14 | 164.6 | 193.6 | 345.7 | 32 | 245.2 | 331.8 | 226.3 | 30.9 | 36.4 | 170.5 | 305.2
2030 | 1 | 16 | 15 | 2103 | 1373 | 2235 | 682 | 1112 | 1648 | 1199 | 353 | 749 | 7059 | 2651 | 2030 | 1 | 16 | 15 | 129.5 | 152.2 | 271.7 | 25.1 | 192.7 | 260.9 | 177.9 | 24.3 | 28.6 | 134.1 | 239.9
2030 | 1 | 16 | 16 | 2127 | 1389 | 2261 | 690 | 1125 | 1687 | 1228 | 362 | 767 | 7099 | 2690 | 2030 | 1 | 16 | 16 | 64.1 | 75.4 | 134.7 | 12.5 | 95.5 | 129.2 | 88.2 | 12.1 | 14.2 | 66.5 | 118.9
2030 | 1 | 16 | 17 | 2186 | 1427 | 2324 | 709 | 1156 | 1768 | 1274 | 375 | 795 | 7221 | 2804 | 2030 | 1 | 16 | 17 | 13.6 | 16 | 28.5 | 2.7 | 20.3 | 27.4 | 18.7 | 2.5 | 3 | 14.1 | 25.3
2030 | 1 | 16 | 18 | 2339 | 1527 | 2486 | 759 | 1237 | 1909 | 1397 | 412 | 872 | 7470 | 3088 | 2030 | 1 | 16 | 18 | 0 | 0 | 0 | 0 | 0 | 0 | 0 | 0 | 0 | 0 | 0
2030 | 1 | 16 | 19 | 2395 | 1564 | 2546 | 777 | 1267 | 1929 | 1471 | 433 | 918 | 7393 | 3217 | 2030 | 1 | 16 | 19 | 0 | 0 | 0 | 0 | 0 | 0 | 0 | 0 | 0 | 0 | 0
2030 | 1 | 16 | 20 | 2317 | 1513 | 2463 | 752 | 1225 | 1837 | 1418 | 418 | 885 | 7155 | 3074 | 2030 | 1 | 16 | 20 | 0 | 0 | 0 | 0 | 0 | 0 | 0 | 0 | 0 | 0 | 0
2030 | 1 | 16 | 21 | 2206 | 1440 | 2344 | 716 | 1167 | 1668 | 1315 | 387 | 821 | 6791 | 2858 | 2030 | 1 | 16 | 21 | 0 | 0 | 0 | 0 | 0 | 0 | 0 | 0 | 0 | 0 | 0
2030 | 1 | 16 | 22 | 2079 | 1357 | 2209 | 674 | 1099 | 1529 | 1229 | 362 | 767 | 6483 | 2675 | 2030 | 1 | 16 | 22 | 0 | 0 | 0 | 0 | 0 | 0 | 0 | 0 | 0 | 0 | 0
2030 | 1 | 16 | 23 | 1946 | 1271 | 2069 | 632 | 1029 | 1380 | 1129 | 333 | 705 | 6097 | 2474 | 2030 | 1 | 16 | 23 | 0 | 0 | 0 | 0 | 0 | 0 | 0 | 0 | 0 | 0 | 0
2030 | 1 | 16 | 24 | 1799 | 1174 | 1912 | 584 | 951 | 1245 | 1018 | 300 | 635 | 5616 | 2237 | 2030 | 1 | 16 | 24 | 0 | 0 | 0 | 0 | 0 | 0 | 0 | 0 | 0 | 0 | 0
2030 | 1 | 17 | 1 | 1709 | 1115 | 1816 | 554 | 904 | 1167 | 926 | 273 | 578 | 5346 | 1977 | 2030 | 1 | 17 | 1 | 0 | 0 | 0 | 0 | 0 | 0 | 0 | 0 | 0 | 0 | 0
2030 | 1 | 17 | 2 | 1670 | 1090 | 1775 | 542 | 883 | 1132 | 877 | 258 | 548 | 5058 | 1856 | 2030 | 1 | 17 | 2 | 0 | 0 | 0 | 0 | 0 | 0 | 0 | 0 | 0 | 0 | 0
2030 | 1 | 17 | 3 | 1647 | 1075 | 1750 | 534 | 871 | 1108 | 851 | 251 | 531 | 4887 | 1781 | 2030 | 1 | 17 | 3 | 0 | 0 | 0 | 0 | 0 | 0 | 0 | 0 | 0 | 0 | 0
2030 | 1 | 17 | 4 | 1652 | 1079 | 1756 | 536 | 874 | 1104 | 836 | 246 | 522 | 4817 | 1751 | 2030 | 1 | 17 | 4 | 0 | 0 | 0 | 0 | 0 | 0 | 0 | 0 | 0 | 0 | 0
2030 | 1 | 17 | 5 | 1680 | 1097 | 1786 | 545 | 889 | 1129 | 839 | 247 | 524 | 4821 | 1767 | 2030 | 1 | 17 | 5 | 0 | 0 | 0 | 0 | 0 | 0 | 0 | 0 | 0 | 0 | 0
2030 | 1 | 17 | 6 | 1777 | 1160 | 1889 | 577 | 940 | 1224 | 890 | 262 | 556 | 5093 | 1873 | 2030 | 1 | 17 | 6 | 0 | 0 | 0 | 0 | 0 | 0 | 0 | 0 | 0 | 0 | 0
2030 | 1 | 17 | 7 | 1948 | 1272 | 2071 | 632 | 1030 | 1436 | 1006 | 296 | 628 | 5652 | 2161 | 2030 | 1 | 17 | 7 | 0 | 0 | 0 | 0 | 0 | 0 | 0 | 0 | 0 | 0 | 0
2030 | 1 | 17 | 8 | 2145 | 1401 | 2280 | 696 | 1135 | 1638 | 1169 | 344 | 730 | 6356 | 2495 | 2030 | 1 | 17 | 8 | 6 | 7.1 | 12.6 | 1.2 | 8.9 | 12.1 | 8.2 | 1.1 | 1.3 | 6.2 | 11.1
2030 | 1 | 17 | 9 | 2234 | 1459 | 2375 | 725 | 1182 | 1708 | 1248 | 368 | 779 | 6821 | 2672 | 2030 | 1 | 17 | 9 | 38.2 | 44.8 | 80.1 | 7.4 | 56.8 | 77 | 52.4 | 7.1 | 8.5 | 39.5 | 70.8
2030 | 1 | 17 | 10 | 2298 | 1500 | 2443 | 746 | 1215 | 1739 | 1283 | 378 | 801 | 7042 | 2739 | 2030 | 1 | 17 | 10 | 97 | 114 | 203.6 | 18.8 | 144.4 | 195.5 | 133.3 | 18.2 | 21.4 | 100.4 | 179.8
2030 | 1 | 17 | 11 | 2275 | 1486 | 2418 | 738 | 1203 | 1718 | 1271 | 374 | 794 | 7109 | 2728 | 2030 | 1 | 17 | 11 | 141.5 | 166.4 | 297.1 | 27.5 | 210.7 | 285.2 | 194.6 | 26.6 | 31.3 | 146.5 | 262.3
2030 | 1 | 17 | 12 | 2209 | 1442 | 2348 | 717 | 1168 | 1663 | 1222 | 360 | 763 | 7045 | 2652 | 2030 | 1 | 17 | 12 | 163.6 | 192.3 | 343.5 | 31.8 | 243.6 | 329.7 | 224.9 | 30.7 | 36.2 | 169.4 | 303.3
2030 | 1 | 17 | 13 | 2207 | 1441 | 2346 | 716 | 1167 | 1673 | 1247 | 367 | 779 | 7070 | 2669 | 2030 | 1 | 17 | 13 | 169.6 | 199.4 | 356.1 | 32.9 | 252.5 | 341.8 | 233.1 | 31.8 | 37.5 | 175.7 | 314.4
2030 | 1 | 17 | 14 | 2183 | 1425 | 2320 | 708 | 1155 | 1674 | 1247 | 367 | 779 | 7025 | 2640 | 2030 | 1 | 17 | 14 | 160.1 | 188.2 | 336.1 | 31.1 | 238.4 | 322.6 | 220.1 | 30 | 35.4 | 165.8 | 296.7
2030 | 1 | 17 | 15 | 2135 | 1394 | 2269 | 693 | 1129 | 1639 | 1229 | 362 | 767 | 6973 | 2601 | 2030 | 1 | 17 | 15 | 125 | 147 | 262.6 | 24.3 | 186.2 | 252 | 171.9 | 23.5 | 27.7 | 129.5 | 231.8
2030 | 1 | 17 | 16 | 2140 | 1397 | 2275 | 694 | 1132 | 1669 | 1262 | 372 | 788 | 7030 | 2672 | 2030 | 1 | 17 | 16 | 64.6 | 76 | 135.7 | 12.6 | 96.2 | 130.2 | 88.9 | 12.1 | 14.3 | 66.9 | 119.8
2030 | 1 | 17 | 17 | 2194 | 1433 | 2332 | 712 | 1161 | 1740 | 1321 | 389 | 824 | 7172 | 2826 | 2030 | 1 | 17 | 17 | 15.4 | 18.1 | 32.4 | 3 | 23 | 31 | 21.2 | 2.9 | 3.4 | 16 | 28.6
2030 | 1 | 17 | 18 | 2331 | 1522 | 2477 | 756 | 1233 | 1903 | 1437 | 423 | 897 | 7440 | 3146 | 2030 | 1 | 17 | 18 | 0 | 0 | 0 | 0 | 0 | 0 | 0 | 0 | 0 | 0 | 0
2030 | 1 | 17 | 19 | 2406 | 1571 | 2557 | 781 | 1272 | 1986 | 1472 | 434 | 919 | 7495 | 3235 | 2030 | 1 | 17 | 19 | 0 | 0 | 0 | 0 | 0 | 0 | 0 | 0 | 0 | 0 | 0
2030 | 1 | 17 | 20 | 2314 | 1511 | 2460 | 751 | 1224 | 1895 | 1403 | 413 | 876 | 7283 | 3098 | 2030 | 1 | 17 | 20 | 0 | 0 | 0 | 0 | 0 | 0 | 0 | 0 | 0 | 0 | 0
2030 | 1 | 17 | 21 | 2181 | 1424 | 2319 | 708 | 1154 | 1771 | 1289 | 380 | 805 | 6970 | 2877 | 2030 | 1 | 17 | 21 | 0 | 0 | 0 | 0 | 0 | 0 | 0 | 0 | 0 | 0 | 0
2030 | 1 | 17 | 22 | 2044 | 1334 | 2172 | 663 | 1081 | 1640 | 1194 | 352 | 746 | 6690 | 2715 | 2030 | 1 | 17 | 22 | 0 | 0 | 0 | 0 | 0 | 0 | 0 | 0 | 0 | 0 | 0
2030 | 1 | 17 | 23 | 1904 | 1243 | 2024 | 618 | 1007 | 1488 | 1096 | 323 | 685 | 6385 | 2521 | 2030 | 1 | 17 | 23 | 0 | 0 | 0 | 0 | 0 | 0 | 0 | 0 | 0 | 0 | 0
2030 | 1 | 17 | 24 | 1754 | 1145 | 1864 | 569 | 928 | 1347 | 996 | 293 | 622 | 5961 | 2292 | 2030 | 1 | 17 | 24 | 0 | 0 | 0 | 0 | 0 | 0 | 0 | 0 | 0 | 0 | 0
2030 | 1 | 18 | 1 | 1700 | 1110 | 1807 | 552 | 899 | 1264 | 937 | 276 | 585 | 5473 | 2121 | 2030 | 1 | 18 | 1 | 0 | 0 | 0 | 0 | 0 | 0 | 0 | 0 | 0 | 0 | 0
2030 | 1 | 18 | 2 | 1663 | 1086 | 1767 | 540 | 879 | 1226 | 896 | 264 | 560 | 5288 | 2030 | 2030 | 1 | 18 | 2 | 0 | 0 | 0 | 0 | 0 | 0 | 0 | 0 | 0 | 0 | 0
2030 | 1 | 18 | 3 | 1629 | 1063 | 1731 | 528 | 861 | 1216 | 868 | 256 | 542 | 5167 | 1975 | 2030 | 1 | 18 | 3 | 0 | 0 | 0 | 0 | 0 | 0 | 0 | 0 | 0 | 0 | 0
2030 | 1 | 18 | 4 | 1632 | 1066 | 1735 | 530 | 863 | 1210 | 859 | 253 | 536 | 5132 | 1959 | 2030 | 1 | 18 | 4 | 0 | 0 | 0 | 0 | 0 | 0 | 0 | 0 | 0 | 0 | 0
2030 | 1 | 18 | 5 | 1658 | 1083 | 1762 | 538 | 877 | 1215 | 868 | 256 | 542 | 5169 | 1988 | 2030 | 1 | 18 | 5 | 0 | 0 | 0 | 0 | 0 | 0 | 0 | 0 | 0 | 0 | 0
2030 | 1 | 18 | 6 | 1759 | 1149 | 1870 | 571 | 931 | 1299 | 913 | 269 | 570 | 5451 | 2111 | 2030 | 1 | 18 | 6 | 0 | 0 | 0 | 0 | 0 | 0 | 0 | 0 | 0 | 0 | 0
2030 | 1 | 18 | 7 | 1992 | 1300 | 2117 | 646 | 1053 | 1507 | 1027 | 303 | 641 | 5904 | 2404 | 2030 | 1 | 18 | 7 | 0 | 0 | 0 | 0 | 0 | 0 | 0 | 0 | 0 | 0 | 0
2030 | 1 | 18 | 8 | 2215 | 1446 | 2354 | 719 | 1171 | 1711 | 1197 | 353 | 748 | 6593 | 2705 | 2030 | 1 | 18 | 8 | 6.7 | 7.9 | 14.2 | 1.3 | 10.1 | 13.6 | 9.3 | 1.2 | 1.5 | 6.9 | 12.5
2030 | 1 | 18 | 9 | 2261 | 1476 | 2403 | 734 | 1196 | 1786 | 1291 | 380 | 806 | 7127 | 2904 | 2030 | 1 | 18 | 9 | 58.1 | 68.2 | 121.9 | 11.3 | 86.4 | 117 | 79.8 | 10.9 | 12.8 | 60.1 | 107.6
2030 | 1 | 18 | 10 | 2289 | 1494 | 2433 | 743 | 1210 | 1808 | 1321 | 389 | 825 | 7329 | 2938 | 2030 | 1 | 18 | 10 | 157.4 | 185 | 330.5 | 30.6 | 234.4 | 317.2 | 216.4 | 29.5 | 34.8 | 163.1 | 291.8
2030 | 1 | 18 | 11 | 2258 | 1474 | 2400 | 733 | 1194 | 1778 | 1298 | 382 | 810 | 7393 | 2903 | 2030 | 1 | 18 | 11 | 230.5 | 270.9 | 483.8 | 44.8 | 343 | 464.4 | 316.7 | 43.2 | 50.9 | 238.6 | 427.1
2030 | 1 | 18 | 12 | 2205 | 1440 | 2344 | 715 | 1166 | 1710 | 1247 | 367 | 778 | 7298 | 2778 | 2030 | 1 | 18 | 12 | 278.7 | 327.6 | 585 | 54.2 | 414.9 | 561.6 | 383 | 52.3 | 61.5 | 288.6 | 516.6
2030 | 1 | 18 | 13 | 2216 | 1447 | 2355 | 719 | 1172 | 1702 | 1255 | 370 | 784 | 7275 | 2771 | 2030 | 1 | 18 | 13 | 285.4 | 335.4 | 599 | 55.4 | 424.8 | 575.1 | 392.2 | 53.6 | 63 | 295.5 | 528.9
2030 | 1 | 18 | 14 | 2231 | 1457 | 2371 | 724 | 1180 | 1691 | 1242 | 366 | 775 | 7213 | 2745 | 2030 | 1 | 18 | 14 | 251.8 | 295.9 | 528.5 | 48.9 | 374.8 | 507.3 | 346 | 47.3 | 55.6 | 260.7 | 466.6
2030 | 1 | 18 | 15 | 2205 | 1439 | 2343 | 715 | 1166 | 1657 | 1213 | 357 | 757 | 7129 | 2691 | 2030 | 1 | 18 | 15 | 188.2 | 221.2 | 395 | 36.5 | 280.1 | 379.2 | 258.6 | 35.3 | 41.6 | 194.9 | 348.8
2030 | 1 | 18 | 16 | 2233 | 1458 | 2373 | 725 | 1181 | 1692 | 1234 | 364 | 771 | 7155 | 2733 | 2030 | 1 | 18 | 16 | 92.7 | 109 | 194.6 | 18 | 138 | 186.8 | 127.4 | 17.4 | 20.5 | 96 | 171.8
2030 | 1 | 18 | 17 | 2292 | 1496 | 2436 | 744 | 1212 | 1771 | 1290 | 380 | 805 | 7282 | 2842 | 2030 | 1 | 18 | 17 | 20.9 | 24.5 | 43.8 | 4.1 | 31 | 42 | 28.6 | 3.9 | 4.6 | 21.6 | 38.7
2030 | 1 | 18 | 18 | 2454 | 1602 | 2608 | 796 | 1298 | 1976 | 1422 | 419 | 888 | 7603 | 3167 | 2030 | 1 | 18 | 18 | 0 | 0 | 0 | 0 | 0 | 0 | 0 | 0 | 0 | 0 | 0
2030 | 1 | 18 | 19 | 2499 | 1631 | 2656 | 811 | 1322 | 2015 | 1477 | 435 | 922 | 7646 | 3320 | 2030 | 1 | 18 | 19 | 0 | 0 | 0 | 0 | 0 | 0 | 0 | 0 | 0 | 0 | 0
2030 | 1 | 18 | 20 | 2409 | 1573 | 2560 | 782 | 1274 | 1942 | 1421 | 419 | 887 | 7474 | 3203 | 2030 | 1 | 18 | 20 | 0 | 0 | 0 | 0 | 0 | 0 | 0 | 0 | 0 | 0 | 0
2030 | 1 | 18 | 21 | 2273 | 1484 | 2416 | 738 | 1202 | 1814 | 1311 | 386 | 819 | 7177 | 2996 | 2030 | 1 | 18 | 21 | 0 | 0 | 0 | 0 | 0 | 0 | 0 | 0 | 0 | 0 | 0
2030 | 1 | 18 | 22 | 2147 | 1402 | 2282 | 697 | 1136 | 1685 | 1225 | 361 | 765 | 6919 | 2797 | 2030 | 1 | 18 | 22 | 0 | 0 | 0 | 0 | 0 | 0 | 0 | 0 | 0 | 0 | 0
2030 | 1 | 18 | 23 | 1998 | 1305 | 2124 | 648 | 1057 | 1551 | 1120 | 330 | 699 | 6589 | 2545 | 2030 | 1 | 18 | 23 | 0 | 0 | 0 | 0 | 0 | 0 | 0 | 0 | 0 | 0 | 0
2030 | 1 | 18 | 24 | 1849 | 1207 | 1965 | 600 | 978 | 1416 | 1015 | 299 | 634 | 6116 | 2279 | 2030 | 1 | 18 | 24 | 0 | 0 | 0 | 0 | 0 | 0 | 0 | 0 | 0 | 0 | 0
2030 | 1 | 19 | 1 | 1606 | 1049 | 1707 | 521 | 850 | 1233 | 908 | 267 | 567 | 5571 | 2092 | 2030 | 1 | 19 | 1 | 0 | 0 | 0 | 0 | 0 | 0 | 0 | 0 | 0 | 0 | 0
2030 | 1 | 19 | 2 | 1561 | 1019 | 1659 | 507 | 826 | 1189 | 859 | 253 | 537 | 5279 | 1990 | 2030 | 1 | 19 | 2 | 0 | 0 | 0 | 0 | 0 | 0 | 0 | 0 | 0 | 0 | 0
2030 | 1 | 19 | 3 | 1519 | 992 | 1615 | 493 | 803 | 1155 | 833 | 245 | 520 | 5097 | 1918 | 2030 | 1 | 19 | 3 | 0 | 0 | 0 | 0 | 0 | 0 | 0 | 0 | 0 | 0 | 0
2030 | 1 | 19 | 4 | 1510 | 986 | 1605 | 490 | 799 | 1122 | 821 | 242 | 513 | 5040 | 1887 | 2030 | 1 | 19 | 4 | 0 | 0 | 0 | 0 | 0 | 0 | 0 | 0 | 0 | 0 | 0
2030 | 1 | 19 | 5 | 1536 | 1003 | 1633 | 499 | 813 | 1130 | 829 | 244 | 517 | 5035 | 1900 | 2030 | 1 | 19 | 5 | 0 | 0 | 0 | 0 | 0 | 0 | 0 | 0 | 0 | 0 | 0
2030 | 1 | 19 | 6 | 1617 | 1055 | 1718 | 525 | 855 | 1209 | 884 | 260 | 552 | 5285 | 2000 | 2030 | 1 | 19 | 6 | 0 | 0 | 0 | 0 | 0 | 0 | 0 | 0 | 0 | 0 | 0
2030 | 1 | 19 | 7 | 1819 | 1187 | 1933 | 590 | 962 | 1416 | 1016 | 299 | 634 | 5871 | 2278 | 2030 | 1 | 19 | 7 | 0 | 0 | 0 | 0 | 0 | 0 | 0 | 0 | 0 | 0 | 0
2030 | 1 | 19 | 8 | 2037 | 1330 | 2165 | 661 | 1077 | 1624 | 1189 | 350 | 743 | 6577 | 2636 | 2030 | 1 | 19 | 8 | 8.8 | 10.4 | 18.6 | 1.7 | 13.1 | 17.9 | 12.1 | 1.6 | 2 | 9.2 | 16.4
2030 | 1 | 19 | 9 | 2099 | 1371 | 2231 | 681 | 1110 | 1688 | 1267 | 373 | 791 | 6966 | 2804 | 2030 | 1 | 19 | 9 | 58.8 | 69.1 | 123.5 | 11.4 | 87.6 | 118.5 | 80.8 | 11.1 | 13 | 60.9 | 109
2030 | 1 | 19 | 10 | 2136 | 1395 | 2271 | 693 | 1130 | 1715 | 1297 | 382 | 810 | 7157 | 2881 | 2030 | 1 | 19 | 10 | 151.8 | 178.4 | 318.5 | 29.5 | 225.9 | 305.7 | 208.5 | 28.5 | 33.6 | 157.1 | 281.2
2030 | 1 | 19 | 11 | 2121 | 1385 | 2254 | 688 | 1122 | 1696 | 1266 | 373 | 790 | 7179 | 2879 | 2030 | 1 | 19 | 11 | 227.4 | 267.3 | 477.4 | 44.2 | 338.5 | 458.2 | 312.6 | 42.7 | 50.2 | 235.5 | 421.4
2030 | 1 | 19 | 12 | 2066 | 1349 | 2196 | 670 | 1092 | 1624 | 1210 | 356 | 756 | 7088 | 2793 | 2030 | 1 | 19 | 12 | 282.6 | 332.2 | 593.3 | 54.9 | 420.7 | 569.5 | 388.5 | 53 | 62.4 | 292.6 | 523.8
2030 | 1 | 19 | 13 | 2069 | 1351 | 2199 | 671 | 1094 | 1649 | 1217 | 358 | 760 | 7053 | 2808 | 2030 | 1 | 19 | 13 | 297.8 | 350.1 | 625.2 | 57.8 | 443.4 | 600.2 | 409.4 | 55.9 | 65.8 | 308.4 | 552
2030 | 1 | 19 | 14 | 2058 | 1344 | 2187 | 668 | 1088 | 1658 | 1206 | 355 | 753 | 6975 | 2783 | 2030 | 1 | 19 | 14 | 252.1 | 296.3 | 529.1 | 49 | 375.2 | 507.9 | 346.4 | 47.3 | 55.7 | 261 | 467.1
2030 | 1 | 19 | 15 | 2014 | 1315 | 2140 | 653 | 1065 | 1631 | 1177 | 347 | 735 | 6889 | 2717 | 2030 | 1 | 19 | 15 | 186.1 | 218.7 | 390.6 | 36.2 | 277 | 375 | 255.8 | 35 | 41.1 | 192.7 | 344.9
2030 | 1 | 19 | 16 | 2020 | 1319 | 2147 | 655 | 1068 | 1667 | 1208 | 356 | 754 | 6920 | 2771 | 2030 | 1 | 19 | 16 | 102.8 | 120.8 | 215.8 | 20 | 153 | 207.2 | 141.3 | 19.3 | 22.7 | 106.5 | 190.5
2030 | 1 | 19 | 17 | 2072 | 1353 | 2202 | 672 | 1096 | 1782 | 1274 | 375 | 796 | 7103 | 2899 | 2030 | 1 | 19 | 17 | 25.7 | 30.2 | 53.9 | 5 | 38.3 | 51.7 | 35.3 | 4.8 | 5.7 | 26.6 | 47.7
2030 | 1 | 19 | 18 | 2215 | 1446 | 2354 | 719 | 1172 | 1951 | 1412 | 416 | 882 | 7453 | 3161 | 2030 | 1 | 19 | 18 | 0 | 0 | 0 | 0 | 0 | 0 | 0 | 0 | 0 | 0 | 0
2030 | 1 | 19 | 19 | 2253 | 1471 | 2394 | 731 | 1191 | 1967 | 1459 | 430 | 911 | 7402 | 3232 | 2030 | 1 | 19 | 19 | 0 | 0 | 0 | 0 | 0 | 0 | 0 | 0 | 0 | 0 | 0
2030 | 1 | 19 | 20 | 2173 | 1419 | 2310 | 705 | 1149 | 1891 | 1406 | 414 | 878 | 7178 | 3086 | 2030 | 1 | 19 | 20 | 0 | 0 | 0 | 0 | 0 | 0 | 0 | 0 | 0 | 0 | 0
2030 | 1 | 19 | 21 | 2052 | 1339 | 2181 | 666 | 1085 | 1753 | 1310 | 386 | 818 | 6872 | 2865 | 2030 | 1 | 19 | 21 | 0 | 0 | 0 | 0 | 0 | 0 | 0 | 0 | 0 | 0 | 0
2030 | 1 | 19 | 22 | 1957 | 1278 | 2080 | 635 | 1035 | 1616 | 1221 | 360 | 763 | 6618 | 2669 | 2030 | 1 | 19 | 22 | 0 | 0 | 0 | 0 | 0 | 0 | 0 | 0 | 0 | 0 | 0
2030 | 1 | 19 | 23 | 1849 | 1207 | 1965 | 600 | 978 | 1461 | 1115 | 328 | 696 | 6302 | 2417 | 2030 | 1 | 19 | 23 | 0 | 0 | 0 | 0 | 0 | 0 | 0 | 0 | 0 | 0 | 0
2030 | 1 | 19 | 24 | 1711 | 1117 | 1818 | 555 | 905 | 1320 | 999 | 294 | 624 | 5815 | 2150 | 2030 | 1 | 19 | 24 | 0 | 0 | 0 | 0 | 0 | 0 | 0 | 0 | 0 | 0 | 0
2030 | 1 | 20 | 1 | 1526 | 996 | 1622 | 495 | 807 | 1228 | 935 | 275 | 584 | 5181 | 2157 | 2030 | 1 | 20 | 1 | 0 | 0 | 0 | 0 | 0 | 0 | 0 | 0 | 0 | 0 | 0
2030 | 1 | 20 | 2 | 1448 | 945 | 1539 | 470 | 766 | 1166 | 870 | 256 | 543 | 4876 | 1987 | 2030 | 1 | 20 | 2 | 0 | 0 | 0 | 0 | 0 | 0 | 0 | 0 | 0 | 0 | 0
2030 | 1 | 20 | 3 | 1394 | 910 | 1481 | 452 | 737 | 1133 | 831 | 245 | 519 | 4696 | 1893 | 2030 | 1 | 20 | 3 | 0 | 0 | 0 | 0 | 0 | 0 | 0 | 0 | 0 | 0 | 0
2030 | 1 | 20 | 4 | 1373 | 897 | 1460 | 446 | 726 | 1115 | 809 | 238 | 505 | 4592 | 1840 | 2030 | 1 | 20 | 4 | 0 | 0 | 0 | 0 | 0 | 0 | 0 | 0 | 0 | 0 | 0
2030 | 1 | 20 | 5 | 1379 | 901 | 1466 | 448 | 730 | 1107 | 803 | 237 | 501 | 4552 | 1815 | 2030 | 1 | 20 | 5 | 0 | 0 | 0 | 0 | 0 | 0 | 0 | 0 | 0 | 0 | 0
2030 | 1 | 20 | 6 | 1416 | 924 | 1505 | 459 | 749 | 1127 | 819 | 241 | 511 | 4581 | 1819 | 2030 | 1 | 20 | 6 | 0 | 0 | 0 | 0 | 0 | 0 | 0 | 0 | 0 | 0 | 0
2030 | 1 | 20 | 7 | 1504 | 982 | 1598 | 488 | 795 | 1194 | 852 | 251 | 532 | 4772 | 1893 | 2030 | 1 | 20 | 7 | 0 | 0 | 0 | 0 | 0 | 0 | 0 | 0 | 0 | 0 | 0
2030 | 1 | 20 | 8 | 1597 | 1042 | 1697 | 518 | 844 | 1287 | 904 | 266 | 564 | 5004 | 1963 | 2030 | 1 | 20 | 8 | 9.1 | 10.6 | 19 | 1.7 | 13.5 | 18.2 | 12.4 | 1.7 | 2 | 9.4 | 16.7
2030 | 1 | 20 | 9 | 1700 | 1110 | 1807 | 552 | 899 | 1415 | 974 | 287 | 608 | 5326 | 2123 | 2030 | 1 | 20 | 9 | 59.2 | 69.6 | 124.3 | 11.5 | 88.1 | 119.3 | 81.4 | 11.1 | 13 | 61.3 | 109.7
2030 | 1 | 20 | 10 | 1794 | 1171 | 1907 | 582 | 949 | 1502 | 1052 | 310 | 657 | 5607 | 2279 | 2030 | 1 | 20 | 10 | 151.2 | 177.7 | 317.3 | 29.4 | 225 | 304.6 | 207.8 | 28.4 | 33.4 | 156.5 | 280.2
2030 | 1 | 20 | 11 | 1858 | 1213 | 1975 | 603 | 983 | 1565 | 1114 | 328 | 695 | 5822 | 2412 | 2030 | 1 | 20 | 11 | 220.3 | 258.9 | 462.4 | 42.8 | 327.9 | 443.9 | 302.7 | 41.4 | 48.7 | 228 | 408.2
2030 | 1 | 20 | 12 | 1849 | 1207 | 1966 | 600 | 978 | 1558 | 1118 | 329 | 698 | 5845 | 2422 | 2030 | 1 | 20 | 12 | 261.5 | 307.3 | 548.9 | 50.8 | 389.3 | 526.8 | 359.4 | 49.1 | 57.8 | 270.7 | 484.6
2030 | 1 | 20 | 13 | 1817 | 1186 | 1931 | 589 | 961 | 1521 | 1103 | 325 | 688 | 5838 | 2392 | 2030 | 1 | 20 | 13 | 273.1 | 321 | 573.3 | 53.1 | 406.6 | 550.3 | 375.3 | 51.3 | 60.3 | 282.8 | 506.1
2030 | 1 | 20 | 14 | 1790 | 1169 | 1903 | 581 | 947 | 1497 | 1100 | 324 | 687 | 5784 | 2361 | 2030 | 1 | 20 | 14 | 243.9 | 286.8 | 512.2 | 47.4 | 363.2 | 491.5 | 335.3 | 45.8 | 53.9 | 252.6 | 452.2
2030 | 1 | 20 | 15 | 1781 | 1163 | 1893 | 578 | 942 | 1497 | 1115 | 328 | 696 | 5781 | 2370 | 2030 | 1 | 20 | 15 | 182.2 | 214.1 | 382.5 | 35.4 | 271.2 | 367.1 | 250.4 | 34.2 | 40.3 | 188.6 | 337.6
2030 | 1 | 20 | 16 | 1761 | 1150 | 1872 | 571 | 931 | 1496 | 1119 | 330 | 699 | 5758 | 2363 | 2030 | 1 | 20 | 16 | 94.9 | 111.6 | 199.3 | 18.5 | 141.3 | 191.2 | 130.5 | 17.8 | 21 | 98.3 | 175.9
2030 | 1 | 20 | 17 | 1784 | 1165 | 1896 | 579 | 943 | 1515 | 1163 | 343 | 726 | 5859 | 2421 | 2030 | 1 | 20 | 17 | 24 | 28.3 | 50.6 | 4.7 | 35.9 | 48.6 | 33.1 | 4.5 | 5.3 | 25 | 44.6
2030 | 1 | 20 | 18 | 1897 | 1238 | 2016 | 615 | 1003 | 1611 | 1277 | 376 | 797 | 6190 | 2626 | 2030 | 1 | 20 | 18 | 0 | 0 | 0 | 0 | 0 | 0 | 0 | 0 | 0 | 0 | 0
2030 | 1 | 20 | 19 | 2001 | 1307 | 2127 | 649 | 1058 | 1652 | 1323 | 390 | 826 | 6372 | 2779 | 2030 | 1 | 20 | 19 | 0 | 0 | 0 | 0 | 0 | 0 | 0 | 0 | 0 | 0 | 0
2030 | 1 | 20 | 20 | 1983 | 1295 | 2108 | 644 | 1049 | 1649 | 1305 | 384 | 815 | 6353 | 2731 | 2030 | 1 | 20 | 20 | 0 | 0 | 0 | 0 | 0 | 0 | 0 | 0 | 0 | 0 | 0
2030 | 1 | 20 | 21 | 1923 | 1255 | 2044 | 624 | 1017 | 1583 | 1255 | 370 | 784 | 6137 | 2627 | 2030 | 1 | 20 | 21 | 0 | 0 | 0 | 0 | 0 | 0 | 0 | 0 | 0 | 0 | 0
2030 | 1 | 20 | 22 | 1827 | 1193 | 1942 | 593 | 966 | 1484 | 1169 | 344 | 730 | 5932 | 2482 | 2030 | 1 | 20 | 22 | 0 | 0 | 0 | 0 | 0 | 0 | 0 | 0 | 0 | 0 | 0
2030 | 1 | 20 | 23 | 1733 | 1131 | 1842 | 562 | 916 | 1405 | 1093 | 322 | 682 | 5757 | 2355 | 2030 | 1 | 20 | 23 | 0 | 0 | 0 | 0 | 0 | 0 | 0 | 0 | 0 | 0 | 0
2030 | 1 | 20 | 24 | 1625 | 1061 | 1727 | 527 | 859 | 1292 | 981 | 289 | 612 | 5479 | 2148 | 2030 | 1 | 20 | 24 | 0 | 0 | 0 | 0 | 0 | 0 | 0 | 0 | 0 | 0 | 0
2030 | 1 | 21 | 1 | 1459 | 952 | 1550 | 473 | 771 | 1163 | 895 | 264 | 559 | 5119 | 2028 | 2030 | 1 | 21 | 1 | 0 | 0 | 0 | 0 | 0 | 0 | 0 | 0 | 0 | 0 | 0
2030 | 1 | 21 | 2 | 1393 | 910 | 1481 | 452 | 737 | 1099 | 831 | 245 | 519 | 4824 | 1885 | 2030 | 1 | 21 | 2 | 0 | 0 | 0 | 0 | 0 | 0 | 0 | 0 | 0 | 0 | 0
2030 | 1 | 21 | 3 | 1348 | 880 | 1433 | 437 | 713 | 1070 | 786 | 232 | 491 | 4645 | 1803 | 2030 | 1 | 21 | 3 | 0 | 0 | 0 | 0 | 0 | 0 | 0 | 0 | 0 | 0 | 0
2030 | 1 | 21 | 4 | 1328 | 867 | 1412 | 431 | 703 | 1048 | 763 | 225 | 477 | 4521 | 1749 | 2030 | 1 | 21 | 4 | 0 | 0 | 0 | 0 | 0 | 0 | 0 | 0 | 0 | 0 | 0
2030 | 1 | 21 | 5 | 1329 | 867 | 1412 | 431 | 703 | 1045 | 749 | 221 | 467 | 4472 | 1733 | 2030 | 1 | 21 | 5 | 0 | 0 | 0 | 0 | 0 | 0 | 0 | 0 | 0 | 0 | 0
2030 | 1 | 21 | 6 | 1356 | 886 | 1442 | 440 | 717 | 1059 | 760 | 224 | 475 | 4479 | 1746 | 2030 | 1 | 21 | 6 | 0 | 0 | 0 | 0 | 0 | 0 | 0 | 0 | 0 | 0 | 0
2030 | 1 | 21 | 7 | 1430 | 934 | 1520 | 464 | 756 | 1123 | 793 | 234 | 495 | 4603 | 1816 | 2030 | 1 | 21 | 7 | 0 | 0 | 0 | 0 | 0 | 0 | 0 | 0 | 0 | 0 | 0
2030 | 1 | 21 | 8 | 1523 | 995 | 1619 | 494 | 806 | 1222 | 853 | 251 | 532 | 4789 | 1907 | 2030 | 1 | 21 | 8 | 9.7 | 11.3 | 20.2 | 1.8 | 14.3 | 19.4 | 13.2 | 1.8 | 2.1 | 10 | 17.9
2030 | 1 | 21 | 9 | 1620 | 1057 | 1721 | 525 | 857 | 1333 | 926 | 273 | 578 | 4997 | 2068 | 2030 | 1 | 21 | 9 | 65.6 | 77.2 | 137.9 | 12.7 | 97.8 | 132.3 | 90.3 | 12.3 | 14.5 | 68 | 121.8
2030 | 1 | 21 | 10 | 1718 | 1122 | 1826 | 557 | 909 | 1433 | 1015 | 299 | 634 | 5299 | 2237 | 2030 | 1 | 21 | 10 | 172.7 | 203 | 362.5 | 33.5 | 257.1 | 347.9 | 237.3 | 32.4 | 38.2 | 178.8 | 320
2030 | 1 | 21 | 11 | 1791 | 1169 | 1904 | 581 | 947 | 1510 | 1075 | 317 | 671 | 5575 | 2395 | 2030 | 1 | 21 | 11 | 259.6 | 305.1 | 544.9 | 50.4 | 386.4 | 523 | 356.8 | 48.7 | 57.4 | 268.8 | 481.1
2030 | 1 | 21 | 12 | 1779 | 1162 | 1891 | 577 | 941 | 1493 | 1078 | 317 | 673 | 5699 | 2434 | 2030 | 1 | 21 | 12 | 310.7 | 365.2 | 652.2 | 60.3 | 462.5 | 626 | 427 | 58.3 | 68.6 | 321.7 | 575.8
2030 | 1 | 21 | 13 | 1753 | 1145 | 1863 | 569 | 927 | 1466 | 1079 | 318 | 674 | 5721 | 2430 | 2030 | 1 | 21 | 13 | 315.5 | 370.8 | 662.2 | 61.3 | 469.6 | 635.7 | 433.6 | 59.2 | 69.7 | 326.6 | 584.7
2030 | 1 | 21 | 14 | 1736 | 1133 | 1845 | 563 | 918 | 1446 | 1077 | 317 | 673 | 5704 | 2426 | 2030 | 1 | 21 | 14 | 278 | 326.8 | 583.6 | 54 | 413.9 | 560.3 | 382.1 | 52.2 | 61.5 | 288 | 515.3
2030 | 1 | 21 | 15 | 1741 | 1137 | 1850 | 565 | 921 | 1445 | 1084 | 319 | 677 | 5732 | 2456 | 2030 | 1 | 21 | 15 | 216.3 | 254.2 | 454 | 42 | 322 | 435.7 | 297.2 | 40.6 | 47.8 | 223.9 | 400.8
2030 | 1 | 21 | 16 | 1738 | 1135 | 1847 | 564 | 919 | 1435 | 1079 | 318 | 674 | 5768 | 2477 | 2030 | 1 | 21 | 16 | 117.7 | 138.4 | 247.2 | 22.9 | 175.3 | 237.2 | 161.8 | 22.1 | 26 | 122 | 218.3
2030 | 1 | 21 | 17 | 1779 | 1161 | 1891 | 577 | 941 | 1454 | 1126 | 332 | 703 | 5915 | 2535 | 2030 | 1 | 21 | 17 | 30.4 | 35.8 | 64 | 5.9 | 45.3 | 61.4 | 41.8 | 5.7 | 6.7 | 31.5 | 56.4
2030 | 1 | 21 | 18 | 1894 | 1237 | 2013 | 615 | 1002 | 1560 | 1234 | 364 | 771 | 6127 | 2680 | 2030 | 1 | 21 | 18 | 0 | 0 | 0 | 0 | 0 | 0 | 0 | 0 | 0 | 0 | 0
2030 | 1 | 21 | 19 | 1941 | 1267 | 2063 | 630 | 1026 | 1630 | 1263 | 372 | 788 | 6187 | 2739 | 2030 | 1 | 21 | 19 | 0 | 0 | 0 | 0 | 0 | 0 | 0 | 0 | 0 | 0 | 0
2030 | 1 | 21 | 20 | 1913 | 1249 | 2033 | 621 | 1012 | 1599 | 1244 | 366 | 777 | 6114 | 2698 | 2030 | 1 | 21 | 20 | 0 | 0 | 0 | 0 | 0 | 0 | 0 | 0 | 0 | 0 | 0
2030 | 1 | 21 | 21 | 1849 | 1207 | 1965 | 600 | 978 | 1534 | 1175 | 346 | 733 | 5964 | 2584 | 2030 | 1 | 21 | 21 | 0 | 0 | 0 | 0 | 0 | 0 | 0 | 0 | 0 | 0 | 0
2030 | 1 | 21 | 22 | 1751 | 1143 | 1861 | 568 | 926 | 1449 | 1091 | 321 | 681 | 5784 | 2390 | 2030 | 1 | 21 | 22 | 0 | 0 | 0 | 0 | 0 | 0 | 0 | 0 | 0 | 0 | 0
2030 | 1 | 21 | 23 | 1677 | 1095 | 1782 | 544 | 887 | 1364 | 1003 | 296 | 626 | 5604 | 2205 | 2030 | 1 | 21 | 23 | 0 | 0 | 0 | 0 | 0 | 0 | 0 | 0 | 0 | 0 | 0
2030 | 1 | 21 | 24 | 1575 | 1028 | 1674 | 511 | 833 | 1259 | 892 | 263 | 557 | 5281 | 1960 | 2030 | 1 | 21 | 24 | 0 | 0 | 0 | 0 | 0 | 0 | 0 | 0 | 0 | 0 | 0
2030 | 1 | 22 | 1 | 1386 | 905 | 1473 | 450 | 733 | 1172 | 836 | 246 | 522 | 4980 | 1803 | 2030 | 1 | 22 | 1 | 0 | 0 | 0 | 0 | 0 | 0 | 0 | 0 | 0 | 0 | 0
2030 | 1 | 22 | 2 | 1337 | 873 | 1421 | 434 | 707 | 1120 | 795 | 234 | 496 | 4709 | 1687 | 2030 | 1 | 22 | 2 | 0 | 0 | 0 | 0 | 0 | 0 | 0 | 0 | 0 | 0 | 0
2030 | 1 | 22 | 3 | 1302 | 850 | 1384 | 423 | 689 | 1080 | 769 | 226 | 480 | 4548 | 1612 | 2030 | 1 | 22 | 3 | 0 | 0 | 0 | 0 | 0 | 0 | 0 | 0 | 0 | 0 | 0
2030 | 1 | 22 | 4 | 1277 | 834 | 1357 | 414 | 675 | 1067 | 761 | 224 | 475 | 4463 | 1575 | 2030 | 1 | 22 | 4 | 0 | 0 | 0 | 0 | 0 | 0 | 0 | 0 | 0 | 0 | 0
2030 | 1 | 22 | 5 | 1291 | 843 | 1372 | 419 | 683 | 1074 | 768 | 226 | 480 | 4474 | 1585 | 2030 | 1 | 22 | 5 | 0 | 0 | 0 | 0 | 0 | 0 | 0 | 0 | 0 | 0 | 0
2030 | 1 | 22 | 6 | 1385 | 904 | 1472 | 449 | 732 | 1154 | 814 | 240 | 508 | 4704 | 1696 | 2030 | 1 | 22 | 6 | 0 | 0 | 0 | 0 | 0 | 0 | 0 | 0 | 0 | 0 | 0
2030 | 1 | 22 | 7 | 1603 | 1047 | 1704 | 520 | 848 | 1344 | 942 | 277 | 588 | 5316 | 1962 | 2030 | 1 | 22 | 7 | 0 | 0 | 0 | 0 | 0 | 0 | 0 | 0 | 0 | 0 | 0
2030 | 1 | 22 | 8 | 1860 | 1215 | 1977 | 604 | 984 | 1549 | 1090 | 321 | 681 | 6029 | 2288 | 2030 | 1 | 22 | 8 | 9.7 | 11.4 | 20.4 | 1.9 | 14.5 | 19.5 | 13.4 | 1.8 | 2.1 | 10.1 | 18
2030 | 1 | 22 | 9 | 1950 | 1273 | 2073 | 633 | 1031 | 1629 | 1169 | 344 | 730 | 6429 | 2457 | 2030 | 1 | 22 | 9 | 64.1 | 75.3 | 134.4 | 12.5 | 95.3 | 129.1 | 88 | 12.1 | 14.1 | 66.4 | 118.7
2030 | 1 | 22 | 10 | 1987 | 1298 | 2112 | 645 | 1051 | 1664 | 1192 | 351 | 744 | 6623 | 2526 | 2030 | 1 | 22 | 10 | 156.7 | 184.3 | 329.1 | 30.4 | 233.4 | 315.9 | 215.5 | 29.5 | 34.6 | 162.4 | 290.5
2030 | 1 | 22 | 11 | 1983 | 1295 | 2108 | 643 | 1049 | 1657 | 1173 | 345 | 732 | 6652 | 2539 | 2030 | 1 | 22 | 11 | 214.7 | 252.4 | 450.8 | 41.7 | 319.6 | 432.7 | 295.2 | 40.3 | 47.4 | 222.4 | 398
2030 | 1 | 22 | 12 | 1940 | 1267 | 2062 | 630 | 1026 | 1612 | 1116 | 329 | 697 | 6574 | 2479 | 2030 | 1 | 22 | 12 | 234.4 | 275.5 | 492.1 | 45.5 | 349 | 472.5 | 322.2 | 44 | 51.8 | 242.7 | 434.5
2030 | 1 | 22 | 13 | 1957 | 1278 | 2080 | 635 | 1035 | 1636 | 1121 | 330 | 700 | 6602 | 2505 | 2030 | 1 | 22 | 13 | 224.5 | 264 | 471.4 | 43.6 | 334.3 | 452.5 | 308.6 | 42.2 | 49.6 | 232.6 | 416.2
2030 | 1 | 22 | 14 | 1955 | 1277 | 2078 | 634 | 1034 | 1633 | 1124 | 331 | 702 | 6566 | 2499 | 2030 | 1 | 22 | 14 | 203.8 | 239.5 | 427.8 | 39.6 | 303.4 | 410.6 | 280.1 | 38.2 | 45 | 211 | 377.7
2030 | 1 | 22 | 15 | 1913 | 1249 | 2033 | 621 | 1012 | 1601 | 1100 | 324 | 687 | 6541 | 2460 | 2030 | 1 | 22 | 15 | 151.3 | 177.9 | 317.7 | 29.4 | 225.3 | 305 | 208 | 28.4 | 33.4 | 156.7 | 280.5
2030 | 1 | 22 | 16 | 1932 | 1262 | 2054 | 627 | 1022 | 1629 | 1138 | 335 | 710 | 6599 | 2523 | 2030 | 1 | 22 | 16 | 81.1 | 95.3 | 170.2 | 15.7 | 120.7 | 163.4 | 111.4 | 15.2 | 17.9 | 84 | 150.3
2030 | 1 | 22 | 17 | 2006 | 1310 | 2132 | 651 | 1061 | 1711 | 1198 | 353 | 748 | 6802 | 2633 | 2030 | 1 | 22 | 17 | 22.2 | 26 | 46.6 | 4.3 | 33 | 44.7 | 30.4 | 4.2 | 4.9 | 23 | 41.1
2030 | 1 | 22 | 18 | 2189 | 1429 | 2326 | 710 | 1158 | 1866 | 1329 | 392 | 830 | 7108 | 2883 | 2030 | 1 | 22 | 18 | 0 | 0 | 0 | 0 | 0 | 0 | 0 | 0 | 0 | 0 | 0
2030 | 1 | 22 | 19 | 2206 | 1440 | 2345 | 716 | 1167 | 1891 | 1385 | 408 | 864 | 7037 | 3009 | 2030 | 1 | 22 | 19 | 0 | 0 | 0 | 0 | 0 | 0 | 0 | 0 | 0 | 0 | 0
2030 | 1 | 22 | 20 | 2132 | 1392 | 2266 | 692 | 1128 | 1810 | 1325 | 390 | 827 | 6785 | 2873 | 2030 | 1 | 22 | 20 | 0 | 0 | 0 | 0 | 0 | 0 | 0 | 0 | 0 | 0 | 0
2030 | 1 | 22 | 21 | 1999 | 1305 | 2125 | 649 | 1057 | 1678 | 1217 | 359 | 760 | 6465 | 2645 | 2030 | 1 | 22 | 21 | 0 | 0 | 0 | 0 | 0 | 0 | 0 | 0 | 0 | 0 | 0
2030 | 1 | 22 | 22 | 1884 | 1230 | 2002 | 611 | 996 | 1539 | 1123 | 331 | 701 | 6179 | 2443 | 2030 | 1 | 22 | 22 | 0 | 0 | 0 | 0 | 0 | 0 | 0 | 0 | 0 | 0 | 0
2030 | 1 | 22 | 23 | 1737 | 1134 | 1846 | 564 | 919 | 1409 | 1017 | 299 | 635 | 5820 | 2189 | 2030 | 1 | 22 | 23 | 0 | 0 | 0 | 0 | 0 | 0 | 0 | 0 | 0 | 0 | 0
2030 | 1 | 22 | 24 | 1585 | 1035 | 1684 | 514 | 838 | 1271 | 908 | 267 | 567 | 5364 | 1914 | 2030 | 1 | 22 | 24 | 0 | 0 | 0 | 0 | 0 | 0 | 0 | 0 | 0 | 0 | 0
2030 | 1 | 23 | 1 | 1411 | 922 | 1500 | 458 | 746 | 1014 | 776 | 228 | 484 | 4759 | 1758 | 2030 | 1 | 23 | 1 | 0 | 0 | 0 | 0 | 0 | 0 | 0 | 0 | 0 | 0 | 0
2030 | 1 | 23 | 2 | 1349 | 881 | 1434 | 438 | 714 | 956 | 732 | 216 | 457 | 4502 | 1643 | 2030 | 1 | 23 | 2 | 0 | 0 | 0 | 0 | 0 | 0 | 0 | 0 | 0 | 0 | 0
2030 | 1 | 23 | 3 | 1309 | 855 | 1391 | 425 | 692 | 935 | 700 | 206 | 437 | 4331 | 1564 | 2030 | 1 | 23 | 3 | 0 | 0 | 0 | 0 | 0 | 0 | 0 | 0 | 0 | 0 | 0
2030 | 1 | 23 | 4 | 1285 | 839 | 1366 | 417 | 680 | 934 | 692 | 204 | 432 | 4256 | 1527 | 2030 | 1 | 23 | 4 | 0 | 0 | 0 | 0 | 0 | 0 | 0 | 0 | 0 | 0 | 0
2030 | 1 | 23 | 5 | 1299 | 848 | 1380 | 421 | 687 | 953 | 697 | 205 | 435 | 4239 | 1539 | 2030 | 1 | 23 | 5 | 0 | 0 | 0 | 0 | 0 | 0 | 0 | 0 | 0 | 0 | 0
2030 | 1 | 23 | 6 | 1367 | 892 | 1453 | 443 | 723 | 1035 | 748 | 220 | 467 | 4482 | 1642 | 2030 | 1 | 23 | 6 | 0 | 0 | 0 | 0 | 0 | 0 | 0 | 0 | 0 | 0 | 0
2030 | 1 | 23 | 7 | 1555 | 1015 | 1652 | 504 | 822 | 1231 | 878 | 259 | 548 | 5021 | 1937 | 2030 | 1 | 23 | 7 | 0 | 0 | 0 | 0 | 0 | 0 | 0 | 0 | 0 | 0 | 0
2030 | 1 | 23 | 8 | 1775 | 1159 | 1887 | 576 | 939 | 1442 | 1048 | 309 | 655 | 5758 | 2282 | 2030 | 1 | 23 | 8 | 6.1 | 7.2 | 12.8 | 1.2 | 9.1 | 12.3 | 8.4 | 1.1 | 1.3 | 6.3 | 11.3
2030 | 1 | 23 | 9 | 1875 | 1224 | 1993 | 608 | 992 | 1521 | 1132 | 334 | 707 | 6250 | 2461 | 2030 | 1 | 23 | 9 | 40.2 | 47.3 | 84.4 | 7.8 | 59.8 | 80.9 | 55.2 | 7.5 | 8.9 | 41.6 | 74.5
2030 | 1 | 23 | 10 | 1919 | 1253 | 2039 | 623 | 1015 | 1548 | 1155 | 340 | 721 | 6505 | 2505 | 2030 | 1 | 23 | 10 | 103.4 | 121.5 | 217 | 20.1 | 153.9 | 208.3 | 142 | 19.4 | 22.8 | 107.1 | 191.6
2030 | 1 | 23 | 11 | 1911 | 1247 | 2031 | 620 | 1011 | 1519 | 1143 | 337 | 714 | 6509 | 2507 | 2030 | 1 | 23 | 11 | 154.3 | 181.4 | 323.9 | 30 | 229.7 | 310.9 | 212 | 29 | 34.1 | 159.7 | 286
2030 | 1 | 23 | 12 | 1878 | 1226 | 1996 | 609 | 993 | 1478 | 1095 | 322 | 683 | 6479 | 2421 | 2030 | 1 | 23 | 12 | 190.3 | 223.6 | 399.4 | 36.9 | 283.3 | 383.5 | 261.5 | 35.7 | 42 | 197 | 352.6
2030 | 1 | 23 | 13 | 1902 | 1242 | 2022 | 617 | 1006 | 1479 | 1109 | 327 | 692 | 6531 | 2439 | 2030 | 1 | 23 | 13 | 199.3 | 234.3 | 418.4 | 38.7 | 296.8 | 401.7 | 274 | 37.4 | 44.1 | 206.4 | 369.4
2030 | 1 | 23 | 14 | 1910 | 1247 | 2030 | 620 | 1010 | 1482 | 1094 | 322 | 683 | 6445 | 2434 | 2030 | 1 | 23 | 14 | 180 | 211.6 | 377.9 | 34.9 | 268 | 362.7 | 247.4 | 33.8 | 39.8 | 186.4 | 333.6
2030 | 1 | 23 | 15 | 1871 | 1222 | 1989 | 607 | 990 | 1450 | 1073 | 316 | 670 | 6415 | 2389 | 2030 | 1 | 23 | 15 | 142.8 | 168 | 299.9 | 27.8 | 212.7 | 287.9 | 196.4 | 26.8 | 31.6 | 148 | 264.8
2030 | 1 | 23 | 16 | 1899 | 1240 | 2018 | 616 | 1004 | 1498 | 1102 | 325 | 688 | 6443 | 2452 | 2030 | 1 | 23 | 16 | 81.2 | 95.4 | 170.5 | 15.8 | 120.9 | 163.6 | 111.6 | 15.3 | 18 | 84.1 | 150.4
2030 | 1 | 23 | 17 | 1937 | 1265 | 2059 | 628 | 1024 | 1577 | 1193 | 351 | 745 | 6601 | 2628 | 2030 | 1 | 23 | 17 | 22 | 26 | 46.3 | 4.3 | 32.9 | 44.5 | 30.4 | 4.2 | 4.8 | 22.9 | 40.9
2030 | 1 | 23 | 18 | 2147 | 1402 | 2282 | 697 | 1135 | 1774 | 1327 | 391 | 829 | 6783 | 2988 | 2030 | 1 | 23 | 18 | 0 | 0 | 0 | 0 | 0 | 0 | 0 | 0 | 0 | 0 | 0
2030 | 1 | 23 | 19 | 2187 | 1428 | 2324 | 709 | 1156 | 1807 | 1367 | 403 | 853 | 6867 | 3069 | 2030 | 1 | 23 | 19 | 0 | 0 | 0 | 0 | 0 | 0 | 0 | 0 | 0 | 0 | 0
2030 | 1 | 23 | 20 | 2104 | 1374 | 2236 | 683 | 1113 | 1712 | 1302 | 383 | 813 | 6640 | 2929 | 2030 | 1 | 23 | 20 | 0 | 0 | 0 | 0 | 0 | 0 | 0 | 0 | 0 | 0 | 0
2030 | 1 | 23 | 21 | 1977 | 1291 | 2102 | 642 | 1046 | 1578 | 1189 | 350 | 743 | 6309 | 2708 | 2030 | 1 | 23 | 21 | 0 | 0 | 0 | 0 | 0 | 0 | 0 | 0 | 0 | 0 | 0
2030 | 1 | 23 | 22 | 1849 | 1207 | 1965 | 600 | 978 | 1438 | 1094 | 322 | 683 | 6010 | 2501 | 2030 | 1 | 23 | 22 | 0 | 0 | 0 | 0 | 0 | 0 | 0 | 0 | 0 | 0 | 0
2030 | 1 | 23 | 23 | 1720 | 1123 | 1828 | 558 | 910 | 1289 | 981 | 289 | 613 | 5623 | 2234 | 2030 | 1 | 23 | 23 | 0 | 0 | 0 | 0 | 0 | 0 | 0 | 0 | 0 | 0 | 0
2030 | 1 | 23 | 24 | 1582 | 1033 | 1682 | 513 | 837 | 1138 | 865 | 255 | 540 | 5227 | 1973 | 2030 | 1 | 23 | 24 | 0 | 0 | 0 | 0 | 0 | 0 | 0 | 0 | 0 | 0 | 0
2030 | 1 | 24 | 1 | 1500 | 979 | 1594 | 487 | 793 | 1073 | 864 | 254 | 539 | 4833 | 1832 | 2030 | 1 | 24 | 1 | 0 | 0 | 0 | 0 | 0 | 0 | 0 | 0 | 0 | 0 | 0
2030 | 1 | 24 | 2 | 1455 | 950 | 1546 | 472 | 769 | 1021 | 819 | 241 | 511 | 4593 | 1723 | 2030 | 1 | 24 | 2 | 0 | 0 | 0 | 0 | 0 | 0 | 0 | 0 | 0 | 0 | 0
2030 | 1 | 24 | 3 | 1426 | 931 | 1515 | 463 | 754 | 981 | 792 | 233 | 494 | 4440 | 1640 | 2030 | 1 | 24 | 3 | 0 | 0 | 0 | 0 | 0 | 0 | 0 | 0 | 0 | 0 | 0
2030 | 1 | 24 | 4 | 1413 | 922 | 1502 | 458 | 747 | 974 | 782 | 230 | 488 | 4388 | 1601 | 2030 | 1 | 24 | 4 | 0 | 0 | 0 | 0 | 0 | 0 | 0 | 0 | 0 | 0 | 0
2030 | 1 | 24 | 5 | 1436 | 938 | 1526 | 466 | 759 | 985 | 785 | 231 | 490 | 4417 | 1603 | 2030 | 1 | 24 | 5 | 0 | 0 | 0 | 0 | 0 | 0 | 0 | 0 | 0 | 0 | 0
2030 | 1 | 24 | 6 | 1524 | 995 | 1620 | 495 | 806 | 1065 | 839 | 247 | 524 | 4655 | 1701 | 2030 | 1 | 24 | 6 | 0 | 0 | 0 | 0 | 0 | 0 | 0 | 0 | 0 | 0 | 0
2030 | 1 | 24 | 7 | 1733 | 1132 | 1842 | 562 | 917 | 1253 | 970 | 286 | 606 | 5282 | 1961 | 2030 | 1 | 24 | 7 | 0 | 0 | 0 | 0 | 0 | 0 | 0 | 0 | 0 | 0 | 0
2030 | 1 | 24 | 8 | 1952 | 1275 | 2075 | 634 | 1033 | 1466 | 1132 | 333 | 707 | 6015 | 2340 | 2030 | 1 | 24 | 8 | 10.8 | 12.7 | 22.8 | 2.1 | 16.1 | 21.8 | 14.9 | 2.1 | 2.4 | 11.3 | 20.1
2030 | 1 | 24 | 9 | 2047 | 1337 | 2176 | 664 | 1083 | 1540 | 1202 | 354 | 750 | 6446 | 2569 | 2030 | 1 | 24 | 9 | 69.3 | 81.4 | 145.4 | 13.5 | 103.2 | 139.7 | 95.3 | 13 | 15.3 | 71.7 | 128.4
2030 | 1 | 24 | 10 | 2093 | 1366 | 2224 | 679 | 1107 | 1584 | 1221 | 360 | 762 | 6685 | 2643 | 2030 | 1 | 24 | 10 | 176.9 | 207.9 | 371.2 | 34.4 | 263.3 | 356.4 | 243.1 | 33.2 | 39.1 | 183.1 | 327.8
2030 | 1 | 24 | 11 | 2081 | 1359 | 2212 | 675 | 1101 | 1575 | 1196 | 352 | 747 | 6742 | 2670 | 2030 | 1 | 24 | 11 | 262.8 | 308.9 | 551.7 | 51.1 | 391.3 | 529.6 | 361.2 | 49.3 | 58.1 | 272.1 | 487
2030 | 1 | 24 | 12 | 2023 | 1321 | 2150 | 656 | 1070 | 1545 | 1141 | 336 | 712 | 6694 | 2612 | 2030 | 1 | 24 | 12 | 313.7 | 368.8 | 658.6 | 61 | 467.1 | 632.2 | 431.2 | 58.9 | 69.3 | 324.8 | 581.4
2030 | 1 | 24 | 13 | 2034 | 1328 | 2162 | 660 | 1076 | 1566 | 1147 | 338 | 716 | 6716 | 2655 | 2030 | 1 | 24 | 13 | 319.6 | 375.6 | 670.8 | 62.1 | 475.7 | 643.9 | 439.2 | 60 | 70.6 | 330.9 | 592.2
2030 | 1 | 24 | 14 | 2036 | 1330 | 2164 | 661 | 1077 | 1575 | 1136 | 335 | 709 | 6678 | 2634 | 2030 | 1 | 24 | 14 | 272.6 | 320.5 | 572.3 | 53 | 405.8 | 549.3 | 374.7 | 51.2 | 60.2 | 282.3 | 505.3
2030 | 1 | 24 | 15 | 1997 | 1304 | 2122 | 648 | 1056 | 1553 | 1109 | 327 | 692 | 6626 | 2577 | 2030 | 1 | 24 | 15 | 192.3 | 226.1 | 403.8 | 37.4 | 286.4 | 387.6 | 264.4 | 36.1 | 42.5 | 199.2 | 356.5
2030 | 1 | 24 | 16 | 2019 | 1318 | 2146 | 655 | 1068 | 1601 | 1137 | 335 | 710 | 6690 | 2602 | 2030 | 1 | 24 | 16 | 105.8 | 124.5 | 222.2 | 20.5 | 157.6 | 213.3 | 145.5 | 19.9 | 23.4 | 109.6 | 196.1
2030 | 1 | 24 | 17 | 2074 | 1354 | 2205 | 673 | 1097 | 1704 | 1174 | 346 | 733 | 6853 | 2684 | 2030 | 1 | 24 | 17 | 28.3 | 33.2 | 59.3 | 5.5 | 42.1 | 57 | 38.9 | 5.3 | 6.2 | 29.3 | 52.4
2030 | 1 | 24 | 18 | 2218 | 1448 | 2357 | 720 | 1173 | 1846 | 1290 | 380 | 805 | 7188 | 2931 | 2030 | 1 | 24 | 18 | 0 | 0 | 0 | 0 | 0 | 0 | 0 | 0 | 0 | 0 | 0
2030 | 1 | 24 | 19 | 2288 | 1494 | 2431 | 742 | 1210 | 1844 | 1367 | 403 | 853 | 7220 | 3042 | 2030 | 1 | 24 | 19 | 0 | 0 | 0 | 0 | 0 | 0 | 0 | 0 | 0 | 0 | 0
2030 | 1 | 24 | 20 | 2201 | 1437 | 2339 | 714 | 1164 | 1739 | 1310 | 386 | 818 | 7014 | 2915 | 2030 | 1 | 24 | 20 | 0 | 0 | 0 | 0 | 0 | 0 | 0 | 0 | 0 | 0 | 0
2030 | 1 | 24 | 21 | 2069 | 1351 | 2199 | 671 | 1094 | 1612 | 1213 | 357 | 757 | 6737 | 2708 | 2030 | 1 | 24 | 21 | 0 | 0 | 0 | 0 | 0 | 0 | 0 | 0 | 0 | 0 | 0
2030 | 1 | 24 | 22 | 1944 | 1269 | 2066 | 631 | 1028 | 1502 | 1122 | 331 | 701 | 6483 | 2575 | 2030 | 1 | 24 | 22 | 0 | 0 | 0 | 0 | 0 | 0 | 0 | 0 | 0 | 0 | 0
2030 | 1 | 24 | 23 | 1801 | 1176 | 1914 | 584 | 952 | 1385 | 1018 | 300 | 635 | 6174 | 2405 | 2030 | 1 | 24 | 23 | 0 | 0 | 0 | 0 | 0 | 0 | 0 | 0 | 0 | 0 | 0
2030 | 1 | 24 | 24 | 1663 | 1086 | 1767 | 540 | 879 | 1269 | 908 | 267 | 567 | 5727 | 2177 | 2030 | 1 | 24 | 24 | 0 | 0 | 0 | 0 | 0 | 0 | 0 | 0 | 0 | 0 | 0
2030 | 1 | 25 | 1 | 1657 | 1082 | 1761 | 538 | 876 | 1204 | 903 | 266 | 564 | 5489 | 1993 | 2030 | 1 | 25 | 1 | 0 | 0 | 0 | 0 | 0 | 0 | 0 | 0 | 0 | 0 | 0
2030 | 1 | 25 | 2 | 1615 | 1055 | 1717 | 524 | 854 | 1165 | 866 | 255 | 540 | 5225 | 1896 | 2030 | 1 | 25 | 2 | 0 | 0 | 0 | 0 | 0 | 0 | 0 | 0 | 0 | 0 | 0
2030 | 1 | 25 | 3 | 1596 | 1042 | 1696 | 518 | 844 | 1144 | 833 | 245 | 520 | 5047 | 1825 | 2030 | 1 | 25 | 3 | 0 | 0 | 0 | 0 | 0 | 0 | 0 | 0 | 0 | 0 | 0
2030 | 1 | 25 | 4 | 1587 | 1036 | 1686 | 515 | 839 | 1135 | 825 | 243 | 515 | 4981 | 1800 | 2030 | 1 | 25 | 4 | 0 | 0 | 0 | 0 | 0 | 0 | 0 | 0 | 0 | 0 | 0
2030 | 1 | 25 | 5 | 1603 | 1047 | 1704 | 520 | 848 | 1157 | 833 | 245 | 520 | 4971 | 1819 | 2030 | 1 | 25 | 5 | 0 | 0 | 0 | 0 | 0 | 0 | 0 | 0 | 0 | 0 | 0
2030 | 1 | 25 | 6 | 1691 | 1104 | 1798 | 549 | 895 | 1229 | 887 | 261 | 554 | 5202 | 1937 | 2030 | 1 | 25 | 6 | 0 | 0 | 0 | 0 | 0 | 0 | 0 | 0 | 0 | 0 | 0
2030 | 1 | 25 | 7 | 1907 | 1245 | 2027 | 619 | 1009 | 1419 | 1019 | 300 | 636 | 5799 | 2224 | 2030 | 1 | 25 | 7 | 0 | 0 | 0 | 0 | 0 | 0 | 0 | 0 | 0 | 0 | 0
2030 | 1 | 25 | 8 | 2120 | 1384 | 2254 | 688 | 1121 | 1638 | 1176 | 346 | 734 | 6493 | 2547 | 2030 | 1 | 25 | 8 | 10.4 | 12.2 | 21.8 | 2 | 15.5 | 20.9 | 14.3 | 2 | 2.3 | 10.8 | 19.2
2030 | 1 | 25 | 9 | 2208 | 1441 | 2346 | 716 | 1168 | 1720 | 1248 | 368 | 779 | 6930 | 2733 | 2030 | 1 | 25 | 9 | 63.9 | 75 | 134.1 | 12.4 | 95.1 | 128.7 | 87.8 | 12 | 14.1 | 66.2 | 118.3
2030 | 1 | 25 | 10 | 2249 | 1468 | 2390 | 730 | 1189 | 1746 | 1277 | 376 | 797 | 7123 | 2783 | 2030 | 1 | 25 | 10 | 160.3 | 188.4 | 336.5 | 31.1 | 238.6 | 322.9 | 220.3 | 30.1 | 35.4 | 166 | 297.1
2030 | 1 | 25 | 11 | 2218 | 1448 | 2358 | 720 | 1173 | 1714 | 1260 | 371 | 787 | 7167 | 2767 | 2030 | 1 | 25 | 11 | 235.9 | 277.3 | 495.1 | 45.8 | 351.2 | 475.3 | 324.2 | 44.3 | 52.1 | 244.2 | 437.2
2030 | 1 | 25 | 12 | 2156 | 1407 | 2291 | 699 | 1140 | 1653 | 1208 | 356 | 754 | 7039 | 2661 | 2030 | 1 | 25 | 12 | 262.2 | 308.2 | 550.5 | 50.9 | 390.4 | 528.4 | 360.4 | 49.2 | 57.9 | 271.5 | 486
2030 | 1 | 25 | 13 | 2151 | 1404 | 2286 | 698 | 1138 | 1659 | 1214 | 358 | 758 | 7021 | 2686 | 2030 | 1 | 25 | 13 | 244.7 | 287.5 | 513.5 | 47.5 | 364.2 | 493 | 336.2 | 46 | 54.1 | 253.3 | 453.4
2030 | 1 | 25 | 14 | 2139 | 1396 | 2273 | 694 | 1131 | 1651 | 1212 | 357 | 757 | 6934 | 2673 | 2030 | 1 | 25 | 14 | 225.4 | 265 | 473.1 | 43.8 | 335.5 | 454.2 | 309.8 | 42.3 | 49.8 | 233.4 | 417.7
2030 | 1 | 25 | 15 | 2098 | 1370 | 2230 | 681 | 1110 | 1612 | 1187 | 350 | 741 | 6868 | 2639 | 2030 | 1 | 25 | 15 | 183.4 | 215.5 | 384.9 | 35.6 | 272.9 | 369.4 | 252 | 34.4 | 40.5 | 189.9 | 339.7
2030 | 1 | 25 | 16 | 2116 | 1382 | 2249 | 687 | 1119 | 1626 | 1213 | 357 | 757 | 6925 | 2696 | 2030 | 1 | 25 | 16 | 101.2 | 119.1 | 212.6 | 19.6 | 150.8 | 204.1 | 139.2 | 19 | 22.4 | 104.8 | 187.7
2030 | 1 | 25 | 17 | 2165 | 1414 | 2301 | 703 | 1145 | 1673 | 1267 | 373 | 791 | 7060 | 2831 | 2030 | 1 | 25 | 17 | 30.6 | 36 | 64.3 | 6 | 45.6 | 61.7 | 42.1 | 5.7 | 6.8 | 31.7 | 56.8
2030 | 1 | 25 | 18 | 2298 | 1500 | 2442 | 746 | 1215 | 1825 | 1405 | 414 | 877 | 7348 | 3133 | 2030 | 1 | 25 | 18 | 0 | 0 | 0 | 0 | 0 | 0 | 0 | 0 | 0 | 0 | 0
2030 | 1 | 25 | 19 | 2372 | 1548 | 2521 | 770 | 1254 | 1929 | 1460 | 430 | 912 | 7431 | 3248 | 2030 | 1 | 25 | 19 | 0 | 0 | 0 | 0 | 0 | 0 | 0 | 0 | 0 | 0 | 0
2030 | 1 | 25 | 20 | 2302 | 1503 | 2447 | 747 | 1218 | 1844 | 1401 | 413 | 875 | 7254 | 3121 | 2030 | 1 | 25 | 20 | 0 | 0 | 0 | 0 | 0 | 0 | 0 | 0 | 0 | 0 | 0
2030 | 1 | 25 | 21 | 2180 | 1423 | 2317 | 707 | 1153 | 1703 | 1309 | 386 | 817 | 6930 | 2892 | 2030 | 1 | 25 | 21 | 0 | 0 | 0 | 0 | 0 | 0 | 0 | 0 | 0 | 0 | 0
2030 | 1 | 25 | 22 | 2063 | 1347 | 2192 | 669 | 1091 | 1572 | 1225 | 361 | 765 | 6672 | 2672 | 2030 | 1 | 25 | 22 | 0 | 0 | 0 | 0 | 0 | 0 | 0 | 0 | 0 | 0 | 0
2030 | 1 | 25 | 23 | 1915 | 1250 | 2035 | 621 | 1013 | 1425 | 1128 | 332 | 704 | 6393 | 2410 | 2030 | 1 | 25 | 23 | 0 | 0 | 0 | 0 | 0 | 0 | 0 | 0 | 0 | 0 | 0
2030 | 1 | 25 | 24 | 1763 | 1151 | 1874 | 572 | 932 | 1287 | 1014 | 299 | 633 | 5934 | 2115 | 2030 | 1 | 25 | 24 | 0 | 0 | 0 | 0 | 0 | 0 | 0 | 0 | 0 | 0 | 0
2030 | 1 | 26 | 1 | 1628 | 1063 | 1730 | 528 | 861 | 1203 | 926 | 273 | 578 | 5448 | 1997 | 2030 | 1 | 26 | 1 | 0 | 0 | 0 | 0 | 0 | 0 | 0 | 0 | 0 | 0 | 0
2030 | 1 | 26 | 2 | 1577 | 1030 | 1677 | 512 | 834 | 1165 | 887 | 261 | 554 | 5144 | 1877 | 2030 | 1 | 26 | 2 | 0 | 0 | 0 | 0 | 0 | 0 | 0 | 0 | 0 | 0 | 0
2030 | 1 | 26 | 3 | 1543 | 1007 | 1640 | 501 | 816 | 1143 | 852 | 251 | 532 | 4971 | 1798 | 2030 | 1 | 26 | 3 | 0 | 0 | 0 | 0 | 0 | 0 | 0 | 0 | 0 | 0 | 0
2030 | 1 | 26 | 4 | 1539 | 1005 | 1636 | 499 | 814 | 1134 | 847 | 250 | 529 | 4899 | 1762 | 2030 | 1 | 26 | 4 | 0 | 0 | 0 | 0 | 0 | 0 | 0 | 0 | 0 | 0 | 0
2030 | 1 | 26 | 5 | 1554 | 1015 | 1652 | 504 | 822 | 1156 | 853 | 251 | 532 | 4903 | 1782 | 2030 | 1 | 26 | 5 | 0 | 0 | 0 | 0 | 0 | 0 | 0 | 0 | 0 | 0 | 0
2030 | 1 | 26 | 6 | 1639 | 1070 | 1742 | 532 | 867 | 1227 | 902 | 266 | 563 | 5133 | 1900 | 2030 | 1 | 26 | 6 | 0 | 0 | 0 | 0 | 0 | 0 | 0 | 0 | 0 | 0 | 0
2030 | 1 | 26 | 7 | 1830 | 1195 | 1945 | 594 | 968 | 1417 | 1029 | 303 | 643 | 5741 | 2169 | 2030 | 1 | 26 | 7 | 0 | 0 | 0 | 0 | 0 | 0 | 0 | 0 | 0 | 0 | 0
2030 | 1 | 26 | 8 | 2038 | 1331 | 2166 | 661 | 1078 | 1635 | 1195 | 352 | 746 | 6433 | 2517 | 2030 | 1 | 26 | 8 | 8.6 | 10.1 | 18 | 1.7 | 12.7 | 17.2 | 11.7 | 1.6 | 1.9 | 8.9 | 15.9
2030 | 1 | 26 | 9 | 2113 | 1380 | 2246 | 686 | 1118 | 1719 | 1258 | 371 | 786 | 6818 | 2700 | 2030 | 1 | 26 | 9 | 50.9 | 59.9 | 106.9 | 9.9 | 75.8 | 102.6 | 70 | 9.5 | 11.2 | 52.8 | 94.4
2030 | 1 | 26 | 10 | 2142 | 1398 | 2276 | 695 | 1133 | 1745 | 1276 | 376 | 797 | 7049 | 2766 | 2030 | 1 | 26 | 10 | 121.3 | 142.5 | 254.6 | 23.5 | 180.5 | 244.3 | 166.7 | 22.7 | 26.8 | 125.6 | 224.7
2030 | 1 | 26 | 11 | 2111 | 1378 | 2244 | 685 | 1117 | 1711 | 1259 | 371 | 786 | 7105 | 2746 | 2030 | 1 | 26 | 11 | 175 | 205.7 | 367.2 | 34 | 260.4 | 352.5 | 240.4 | 32.8 | 38.6 | 181.2 | 324.3
2030 | 1 | 26 | 12 | 2054 | 1341 | 2183 | 667 | 1086 | 1648 | 1203 | 354 | 751 | 7033 | 2652 | 2030 | 1 | 26 | 12 | 212.2 | 249.4 | 445.3 | 41.2 | 315.8 | 427.5 | 291.6 | 39.8 | 46.9 | 219.7 | 393.2
2030 | 1 | 26 | 13 | 2060 | 1345 | 2189 | 668 | 1089 | 1652 | 1215 | 358 | 759 | 7031 | 2667 | 2030 | 1 | 26 | 13 | 212.6 | 249.9 | 446.3 | 41.3 | 316.6 | 428.5 | 292.3 | 39.9 | 47 | 220.2 | 394.1
2030 | 1 | 26 | 14 | 2044 | 1334 | 2172 | 663 | 1081 | 1643 | 1205 | 355 | 752 | 6990 | 2631 | 2030 | 1 | 26 | 14 | 195.3 | 229.6 | 410 | 37.9 | 290.8 | 393.5 | 268.5 | 36.7 | 43.2 | 202.2 | 362
2030 | 1 | 26 | 15 | 2009 | 1311 | 2135 | 652 | 1062 | 1604 | 1181 | 348 | 737 | 6925 | 2587 | 2030 | 1 | 26 | 15 | 169.6 | 199.4 | 356.1 | 32.9 | 252.5 | 341.8 | 233.1 | 31.8 | 37.5 | 175.7 | 314.4
2030 | 1 | 26 | 16 | 2015 | 1316 | 2142 | 654 | 1066 | 1616 | 1217 | 358 | 760 | 6937 | 2650 | 2030 | 1 | 26 | 16 | 96.9 | 113.9 | 203.4 | 18.8 | 144.3 | 195.2 | 133.2 | 18.2 | 21.4 | 100.3 | 179.6
2030 | 1 | 26 | 17 | 2056 | 1343 | 2186 | 667 | 1088 | 1663 | 1278 | 376 | 798 | 7073 | 2781 | 2030 | 1 | 26 | 17 | 26.1 | 30.6 | 54.7 | 5.1 | 38.9 | 52.5 | 35.9 | 4.9 | 5.7 | 27 | 48.3
2030 | 1 | 26 | 18 | 2170 | 1417 | 2307 | 704 | 1148 | 1815 | 1410 | 415 | 880 | 7403 | 3078 | 2030 | 1 | 26 | 18 | 0 | 0 | 0 | 0 | 0 | 0 | 0 | 0 | 0 | 0 | 0
2030 | 1 | 26 | 19 | 2205 | 1439 | 2343 | 715 | 1166 | 1920 | 1444 | 425 | 901 | 7452 | 3181 | 2030 | 1 | 26 | 19 | 0 | 0 | 0 | 0 | 0 | 0 | 0 | 0 | 0 | 0 | 0
2030 | 1 | 26 | 20 | 2127 | 1389 | 2261 | 690 | 1125 | 1834 | 1377 | 406 | 860 | 7293 | 3054 | 2030 | 1 | 26 | 20 | 0 | 0 | 0 | 0 | 0 | 0 | 0 | 0 | 0 | 0 | 0
2030 | 1 | 26 | 21 | 2009 | 1312 | 2136 | 652 | 1063 | 1693 | 1273 | 375 | 795 | 6969 | 2846 | 2030 | 1 | 26 | 21 | 0 | 0 | 0 | 0 | 0 | 0 | 0 | 0 | 0 | 0 | 0
2030 | 1 | 26 | 22 | 1920 | 1254 | 2041 | 623 | 1015 | 1563 | 1182 | 348 | 738 | 6655 | 2664 | 2030 | 1 | 26 | 22 | 0 | 0 | 0 | 0 | 0 | 0 | 0 | 0 | 0 | 0 | 0
2030 | 1 | 26 | 23 | 1806 | 1179 | 1920 | 586 | 955 | 1417 | 1068 | 315 | 667 | 6314 | 2464 | 2030 | 1 | 26 | 23 | 0 | 0 | 0 | 0 | 0 | 0 | 0 | 0 | 0 | 0 | 0
2030 | 1 | 26 | 24 | 1673 | 1092 | 1778 | 543 | 885 | 1280 | 959 | 282 | 598 | 5827 | 2235 | 2030 | 1 | 26 | 24 | 0 | 0 | 0 | 0 | 0 | 0 | 0 | 0 | 0 | 0 | 0
2030 | 1 | 27 | 1 | 1533 | 1001 | 1630 | 498 | 811 | 1211 | 896 | 264 | 560 | 5424 | 2073 | 2030 | 1 | 27 | 1 | 0 | 0 | 0 | 0 | 0 | 0 | 0 | 0 | 0 | 0 | 0
2030 | 1 | 27 | 2 | 1456 | 951 | 1548 | 473 | 770 | 1152 | 834 | 246 | 521 | 5140 | 1929 | 2030 | 1 | 27 | 2 | 0 | 0 | 0 | 0 | 0 | 0 | 0 | 0 | 0 | 0 | 0
2030 | 1 | 27 | 3 | 1402 | 915 | 1490 | 455 | 741 | 1110 | 799 | 235 | 499 | 4943 | 1860 | 2030 | 1 | 27 | 3 | 0 | 0 | 0 | 0 | 0 | 0 | 0 | 0 | 0 | 0 | 0
2030 | 1 | 27 | 4 | 1382 | 903 | 1469 | 449 | 731 | 1096 | 785 | 231 | 490 | 4809 | 1806 | 2030 | 1 | 27 | 4 | 0 | 0 | 0 | 0 | 0 | 0 | 0 | 0 | 0 | 0 | 0
2030 | 1 | 27 | 5 | 1390 | 907 | 1477 | 451 | 735 | 1084 | 780 | 230 | 487 | 4742 | 1790 | 2030 | 1 | 27 | 5 | 0 | 0 | 0 | 0 | 0 | 0 | 0 | 0 | 0 | 0 | 0
2030 | 1 | 27 | 6 | 1426 | 931 | 1516 | 463 | 754 | 1105 | 797 | 235 | 498 | 4748 | 1792 | 2030 | 1 | 27 | 6 | 0 | 0 | 0 | 0 | 0 | 0 | 0 | 0 | 0 | 0 | 0
2030 | 1 | 27 | 7 | 1513 | 988 | 1609 | 491 | 800 | 1158 | 843 | 248 | 526 | 4857 | 1883 | 2030 | 1 | 27 | 7 | 0 | 0 | 0 | 0 | 0 | 0 | 0 | 0 | 0 | 0 | 0
2030 | 1 | 27 | 8 | 1607 | 1049 | 1708 | 521 | 850 | 1224 | 912 | 269 | 570 | 5026 | 2003 | 2030 | 1 | 27 | 8 | 6.8 | 8.1 | 14.4 | 1.3 | 10.2 | 13.8 | 9.4 | 1.3 | 1.5 | 7.1 | 12.7
2030 | 1 | 27 | 9 | 1711 | 1117 | 1819 | 555 | 905 | 1341 | 1000 | 295 | 625 | 5266 | 2202 | 2030 | 1 | 27 | 9 | 45.8 | 53.8 | 96.1 | 8.9 | 68.1 | 92.3 | 62.9 | 8.6 | 10.1 | 47.4 | 84.8
2030 | 1 | 27 | 10 | 1808 | 1181 | 1922 | 587 | 956 | 1437 | 1077 | 317 | 672 | 5506 | 2375 | 2030 | 1 | 27 | 10 | 119.1 | 139.9 | 250 | 23.1 | 177.3 | 240 | 163.7 | 22.3 | 26.3 | 123.3 | 220.7
2030 | 1 | 27 | 11 | 1874 | 1223 | 1991 | 608 | 991 | 1516 | 1137 | 335 | 710 | 5736 | 2512 | 2030 | 1 | 27 | 11 | 194.1 | 228.1 | 407.4 | 37.7 | 288.9 | 391.1 | 266.8 | 36.4 | 42.9 | 200.9 | 359.7
2030 | 1 | 27 | 12 | 1866 | 1218 | 1983 | 605 | 987 | 1516 | 1132 | 333 | 706 | 5787 | 2515 | 2030 | 1 | 27 | 12 | 254.7 | 299.4 | 534.7 | 49.5 | 379.2 | 513.2 | 350.1 | 47.8 | 56.3 | 263.8 | 472
2030 | 1 | 27 | 13 | 1834 | 1197 | 1949 | 595 | 970 | 1494 | 1107 | 326 | 691 | 5782 | 2493 | 2030 | 1 | 27 | 13 | 260.2 | 305.8 | 546.1 | 50.5 | 387.3 | 524.2 | 357.5 | 48.8 | 57.4 | 269.4 | 482.1
2030 | 1 | 27 | 14 | 1808 | 1181 | 1922 | 587 | 956 | 1468 | 1104 | 325 | 689 | 5750 | 2475 | 2030 | 1 | 27 | 14 | 242.9 | 285.4 | 509.7 | 47.2 | 361.5 | 489.2 | 333.7 | 45.5 | 53.7 | 251.4 | 450
2030 | 1 | 27 | 15 | 1799 | 1175 | 1912 | 584 | 951 | 1467 | 1112 | 328 | 694 | 5748 | 2483 | 2030 | 1 | 27 | 15 | 203.2 | 238.9 | 426.6 | 39.5 | 302.5 | 409.5 | 279.3 | 38.2 | 44.9 | 210.4 | 376.7
2030 | 1 | 27 | 16 | 1778 | 1161 | 1890 | 577 | 940 | 1470 | 1125 | 331 | 703 | 5728 | 2476 | 2030 | 1 | 27 | 16 | 122.9 | 144.4 | 258 | 23.9 | 182.9 | 247.6 | 168.9 | 23.1 | 27.2 | 127.2 | 227.8
2030 | 1 | 27 | 17 | 1802 | 1176 | 1915 | 585 | 953 | 1523 | 1164 | 343 | 727 | 5807 | 2523 | 2030 | 1 | 27 | 17 | 37 | 43.5 | 77.7 | 7.2 | 55.2 | 74.7 | 50.9 | 7 | 8.2 | 38.4 | 68.7
2030 | 1 | 27 | 18 | 1914 | 1249 | 2034 | 621 | 1012 | 1663 | 1233 | 363 | 770 | 6026 | 2662 | 2030 | 1 | 27 | 18 | 0 | 0 | 0 | 0 | 0 | 0 | 0 | 0 | 0 | 0 | 0
2030 | 1 | 27 | 19 | 2017 | 1317 | 2144 | 655 | 1067 | 1701 | 1259 | 371 | 786 | 6319 | 2736 | 2030 | 1 | 27 | 19 | 0 | 0 | 0 | 0 | 0 | 0 | 0 | 0 | 0 | 0 | 0
2030 | 1 | 27 | 20 | 1997 | 1304 | 2123 | 648 | 1056 | 1662 | 1238 | 365 | 773 | 6284 | 2682 | 2030 | 1 | 27 | 20 | 0 | 0 | 0 | 0 | 0 | 0 | 0 | 0 | 0 | 0 | 0
2030 | 1 | 27 | 21 | 1935 | 1263 | 2056 | 628 | 1023 | 1588 | 1185 | 349 | 740 | 6128 | 2564 | 2030 | 1 | 27 | 21 | 0 | 0 | 0 | 0 | 0 | 0 | 0 | 0 | 0 | 0 | 0
2030 | 1 | 27 | 22 | 1838 | 1200 | 1953 | 596 | 972 | 1451 | 1108 | 326 | 692 | 5902 | 2393 | 2030 | 1 | 27 | 22 | 0 | 0 | 0 | 0 | 0 | 0 | 0 | 0 | 0 | 0 | 0
2030 | 1 | 27 | 23 | 1742 | 1137 | 1851 | 565 | 921 | 1332 | 1043 | 307 | 651 | 5683 | 2245 | 2030 | 1 | 27 | 23 | 0 | 0 | 0 | 0 | 0 | 0 | 0 | 0 | 0 | 0 | 0
2030 | 1 | 27 | 24 | 1633 | 1066 | 1735 | 530 | 863 | 1208 | 959 | 282 | 599 | 5357 | 2062 | 2030 | 1 | 27 | 24 | 0 | 0 | 0 | 0 | 0 | 0 | 0 | 0 | 0 | 0 | 0
2030 | 1 | 28 | 1 | 1446 | 944 | 1537 | 469 | 765 | 1106 | 825 | 243 | 515 | 4985 | 1963 | 2030 | 1 | 28 | 1 | 0 | 0 | 0 | 0 | 0 | 0 | 0 | 0 | 0 | 0 | 0
2030 | 1 | 28 | 2 | 1378 | 899 | 1464 | 447 | 729 | 1032 | 766 | 226 | 478 | 4695 | 1815 | 2030 | 1 | 28 | 2 | 0 | 0 | 0 | 0 | 0 | 0 | 0 | 0 | 0 | 0 | 0
2030 | 1 | 28 | 3 | 1339 | 874 | 1424 | 435 | 708 | 982 | 730 | 215 | 456 | 4510 | 1728 | 2030 | 1 | 28 | 3 | 0 | 0 | 0 | 0 | 0 | 0 | 0 | 0 | 0 | 0 | 0
2030 | 1 | 28 | 4 | 1316 | 859 | 1399 | 427 | 696 | 963 | 712 | 210 | 444 | 4393 | 1669 | 2030 | 1 | 28 | 4 | 0 | 0 | 0 | 0 | 0 | 0 | 0 | 0 | 0 | 0 | 0
2030 | 1 | 28 | 5 | 1308 | 854 | 1391 | 425 | 692 | 949 | 708 | 208 | 442 | 4336 | 1650 | 2030 | 1 | 28 | 5 | 0 | 0 | 0 | 0 | 0 | 0 | 0 | 0 | 0 | 0 | 0
2030 | 1 | 28 | 6 | 1324 | 864 | 1407 | 429 | 700 | 970 | 729 | 215 | 455 | 4363 | 1659 | 2030 | 1 | 28 | 6 | 0 | 0 | 0 | 0 | 0 | 0 | 0 | 0 | 0 | 0 | 0
2030 | 1 | 28 | 7 | 1387 | 906 | 1474 | 450 | 734 | 1028 | 778 | 229 | 486 | 4475 | 1728 | 2030 | 1 | 28 | 7 | 0 | 0 | 0 | 0 | 0 | 0 | 0 | 0 | 0 | 0 | 0
2030 | 1 | 28 | 8 | 1471 | 960 | 1563 | 477 | 778 | 1102 | 841 | 248 | 525 | 4652 | 1816 | 2030 | 1 | 28 | 8 | 12.6 | 14.9 | 26.5 | 2.5 | 18.9 | 25.5 | 17.4 | 2.4 | 2.8 | 13.1 | 23.5
2030 | 1 | 28 | 9 | 1588 | 1037 | 1688 | 515 | 840 | 1229 | 934 | 275 | 583 | 4976 | 2001 | 2030 | 1 | 28 | 9 | 74.7 | 87.9 | 156.8 | 14.5 | 111.2 | 150.6 | 102.7 | 14 | 16.5 | 77.4 | 138.5
2030 | 1 | 28 | 10 | 1699 | 1109 | 1805 | 551 | 898 | 1346 | 1019 | 300 | 636 | 5278 | 2189 | 2030 | 1 | 28 | 10 | 182.4 | 214.4 | 382.9 | 35.4 | 271.5 | 367.5 | 250.7 | 34.2 | 40.3 | 188.8 | 338
2030 | 1 | 28 | 11 | 1783 | 1164 | 1895 | 579 | 943 | 1443 | 1078 | 317 | 673 | 5556 | 2363 | 2030 | 1 | 28 | 11 | 261.6 | 307.5 | 549.1 | 50.8 | 389.4 | 527.1 | 359.5 | 49.1 | 57.8 | 270.8 | 484.8
2030 | 1 | 28 | 12 | 1801 | 1176 | 1914 | 584 | 953 | 1456 | 1068 | 315 | 667 | 5660 | 2407 | 2030 | 1 | 28 | 12 | 299.3 | 351.9 | 628.4 | 58.2 | 445.7 | 603.2 | 411.4 | 56.2 | 66.1 | 310 | 554.9
2030 | 1 | 28 | 13 | 1797 | 1174 | 1910 | 583 | 951 | 1454 | 1043 | 307 | 651 | 5696 | 2408 | 2030 | 1 | 28 | 13 | 300.4 | 353.1 | 630.6 | 58.3 | 447.2 | 605.3 | 412.9 | 56.4 | 66.4 | 311 | 556.8
2030 | 1 | 28 | 14 | 1785 | 1165 | 1897 | 579 | 944 | 1441 | 1030 | 303 | 643 | 5685 | 2409 | 2030 | 1 | 28 | 14 | 275.3 | 323.6 | 577.9 | 53.5 | 409.8 | 554.7 | 378.4 | 51.7 | 60.8 | 285 | 510.2
2030 | 1 | 28 | 15 | 1790 | 1169 | 1903 | 581 | 947 | 1436 | 1031 | 304 | 644 | 5692 | 2437 | 2030 | 1 | 28 | 15 | 218.7 | 257.2 | 459.2 | 42.5 | 325.6 | 440.8 | 300.7 | 41 | 48.3 | 226.5 | 405.4
2030 | 1 | 28 | 16 | 1789 | 1168 | 1901 | 580 | 946 | 1433 | 1028 | 303 | 642 | 5652 | 2454 | 2030 | 1 | 28 | 16 | 112.9 | 132.7 | 236.9 | 22 | 168.1 | 227.5 | 155.2 | 21.2 | 24.9 | 116.9 | 209.2
2030 | 1 | 28 | 17 | 1817 | 1186 | 1931 | 589 | 961 | 1460 | 1046 | 308 | 653 | 5723 | 2505 | 2030 | 1 | 28 | 17 | 28.4 | 33.4 | 59.6 | 5.5 | 42.3 | 57.1 | 39 | 5.3 | 6.2 | 29.4 | 52.6
2030 | 1 | 28 | 18 | 1906 | 1244 | 2025 | 618 | 1008 | 1569 | 1123 | 331 | 701 | 5931 | 2651 | 2030 | 1 | 28 | 18 | 0.1 | 0.1 | 0.2 | 0 | 0.2 | 0.2 | 0.2 | 0 | 0 | 0.1 | 0.2
2030 | 1 | 28 | 19 | 2043 | 1334 | 2172 | 663 | 1081 | 1676 | 1183 | 348 | 739 | 6121 | 2709 | 2030 | 1 | 28 | 19 | 0 | 0 | 0 | 0 | 0 | 0 | 0 | 0 | 0 | 0 | 0
2030 | 1 | 28 | 20 | 2033 | 1327 | 2160 | 660 | 1075 | 1663 | 1165 | 343 | 727 | 6057 | 2664 | 2030 | 1 | 28 | 20 | 0 | 0 | 0 | 0 | 0 | 0 | 0 | 0 | 0 | 0 | 0
2030 | 1 | 28 | 21 | 1963 | 1282 | 2086 | 637 | 1038 | 1589 | 1113 | 328 | 695 | 5914 | 2551 | 2030 | 1 | 28 | 21 | 0 | 0 | 0 | 0 | 0 | 0 | 0 | 0 | 0 | 0 | 0
2030 | 1 | 28 | 22 | 1851 | 1208 | 1967 | 601 | 979 | 1446 | 1046 | 308 | 653 | 5726 | 2359 | 2030 | 1 | 28 | 22 | 0 | 0 | 0 | 0 | 0 | 0 | 0 | 0 | 0 | 0 | 0
2030 | 1 | 28 | 23 | 1743 | 1138 | 1852 | 566 | 922 | 1333 | 990 | 291 | 618 | 5566 | 2176 | 2030 | 1 | 28 | 23 | 0 | 0 | 0 | 0 | 0 | 0 | 0 | 0 | 0 | 0 | 0
2030 | 1 | 28 | 24 | 1614 | 1054 | 1715 | 524 | 854 | 1211 | 918 | 270 | 573 | 5277 | 1937 | 2030 | 1 | 28 | 24 | 0 | 0 | 0 | 0 | 0 | 0 | 0 | 0 | 0 | 0 | 0
2030 | 1 | 29 | 1 | 1541 | 1006 | 1638 | 500 | 815 | 1169 | 829 | 244 | 517 | 5058 | 1880 | 2030 | 1 | 29 | 1 | 0 | 0 | 0 | 0 | 0 | 0 | 0 | 0 | 0 | 0 | 0
2030 | 1 | 29 | 2 | 1493 | 975 | 1587 | 484 | 790 | 1126 | 783 | 231 | 489 | 4810 | 1779 | 2030 | 1 | 29 | 2 | 0 | 0 | 0 | 0 | 0 | 0 | 0 | 0 | 0 | 0 | 0
2030 | 1 | 29 | 3 | 1464 | 956 | 1556 | 475 | 774 | 1099 | 754 | 222 | 471 | 4648 | 1717 | 2030 | 1 | 29 | 3 | 0 | 0 | 0 | 0 | 0 | 0 | 0 | 0 | 0 | 0 | 0
2030 | 1 | 29 | 4 | 1450 | 947 | 1542 | 471 | 767 | 1088 | 735 | 216 | 459 | 4590 | 1699 | 2030 | 1 | 29 | 4 | 0 | 0 | 0 | 0 | 0 | 0 | 0 | 0 | 0 | 0 | 0
2030 | 1 | 29 | 5 | 1474 | 963 | 1567 | 478 | 780 | 1109 | 744 | 219 | 464 | 4621 | 1728 | 2030 | 1 | 29 | 5 | 0 | 0 | 0 | 0 | 0 | 0 | 0 | 0 | 0 | 0 | 0
2030 | 1 | 29 | 6 | 1561 | 1019 | 1659 | 506 | 826 | 1196 | 792 | 233 | 495 | 4857 | 1846 | 2030 | 1 | 29 | 6 | 0 | 0 | 0 | 0 | 0 | 0 | 0 | 0 | 0 | 0 | 0
2030 | 1 | 29 | 7 | 1776 | 1160 | 1888 | 576 | 939 | 1396 | 903 | 266 | 564 | 5445 | 2138 | 2030 | 1 | 29 | 7 | 0 | 0 | 0 | 0 | 0 | 0 | 0 | 0 | 0 | 0 | 0
2030 | 1 | 29 | 8 | 1972 | 1288 | 2096 | 640 | 1043 | 1606 | 1077 | 317 | 672 | 6167 | 2461 | 2030 | 1 | 29 | 8 | 10.5 | 12.3 | 22 | 2 | 15.6 | 21 | 14.4 | 2 | 2.3 | 10.9 | 19.4
2030 | 1 | 29 | 9 | 2048 | 1337 | 2177 | 665 | 1083 | 1708 | 1166 | 343 | 728 | 6494 | 2632 | 2030 | 1 | 29 | 9 | 55.2 | 64.9 | 115.9 | 10.7 | 82.2 | 111.3 | 75.9 | 10.3 | 12.2 | 57.2 | 102.3
2030 | 1 | 29 | 10 | 2072 | 1353 | 2202 | 672 | 1096 | 1723 | 1200 | 353 | 749 | 6681 | 2677 | 2030 | 1 | 29 | 10 | 122.3 | 143.8 | 256.7 | 23.8 | 182.1 | 246.4 | 168.1 | 23 | 27 | 126.7 | 226.7
2030 | 1 | 29 | 11 | 2057 | 1343 | 2186 | 667 | 1088 | 1688 | 1192 | 351 | 744 | 6735 | 2648 | 2030 | 1 | 29 | 11 | 171.3 | 201.4 | 359.7 | 33.3 | 255.1 | 345.2 | 235.5 | 32.2 | 37.8 | 177.4 | 317.5
2030 | 1 | 29 | 12 | 1995 | 1303 | 2121 | 647 | 1055 | 1627 | 1150 | 339 | 718 | 6723 | 2558 | 2030 | 1 | 29 | 12 | 200.6 | 235.8 | 421 | 38.9 | 298.6 | 404.2 | 275.6 | 37.7 | 44.3 | 207.7 | 371.7
2030 | 1 | 29 | 13 | 1987 | 1297 | 2112 | 645 | 1051 | 1642 | 1161 | 342 | 725 | 6795 | 2599 | 2030 | 1 | 29 | 13 | 185.5 | 218.1 | 389.4 | 36 | 276.2 | 373.8 | 255 | 34.8 | 40.9 | 192.1 | 343.8
2030 | 1 | 29 | 14 | 1979 | 1292 | 2104 | 642 | 1047 | 1632 | 1150 | 339 | 718 | 6806 | 2596 | 2030 | 1 | 29 | 14 | 152.4 | 179.1 | 319.9 | 29.6 | 226.9 | 307 | 209.5 | 28.6 | 33.6 | 157.8 | 282.5
2030 | 1 | 29 | 15 | 1933 | 1262 | 2055 | 627 | 1022 | 1597 | 1119 | 330 | 699 | 6810 | 2564 | 2030 | 1 | 29 | 15 | 129.9 | 152.6 | 272.6 | 25.2 | 193.3 | 261.7 | 178.5 | 24.4 | 28.7 | 134.5 | 240.7
2030 | 1 | 29 | 16 | 1953 | 1275 | 2076 | 634 | 1033 | 1619 | 1145 | 337 | 715 | 6866 | 2625 | 2030 | 1 | 29 | 16 | 83.4 | 98 | 175 | 16.2 | 124.1 | 168 | 114.6 | 15.7 | 18.4 | 86.3 | 154.5
2030 | 1 | 29 | 17 | 2000 | 1306 | 2125 | 649 | 1058 | 1702 | 1192 | 351 | 744 | 6959 | 2766 | 2030 | 1 | 29 | 17 | 22.4 | 26.3 | 46.9 | 4.3 | 33.3 | 45.1 | 30.8 | 4.2 | 4.9 | 23.2 | 41.4
2030 | 1 | 29 | 18 | 2109 | 1377 | 2241 | 684 | 1115 | 1888 | 1282 | 378 | 801 | 7195 | 3056 | 2030 | 1 | 29 | 18 | 0.1 | 0.1 | 0.2 | 0 | 0.2 | 0.2 | 0.2 | 0 | 0 | 0.1 | 0.2
2030 | 1 | 29 | 19 | 2178 | 1422 | 2315 | 707 | 1152 | 1935 | 1325 | 390 | 827 | 7135 | 3167 | 2030 | 1 | 29 | 19 | 0 | 0 | 0 | 0 | 0 | 0 | 0 | 0 | 0 | 0 | 0
2030 | 1 | 29 | 20 | 2094 | 1367 | 2226 | 679 | 1108 | 1842 | 1257 | 370 | 785 | 6883 | 3027 | 2030 | 1 | 29 | 20 | 0 | 0 | 0 | 0 | 0 | 0 | 0 | 0 | 0 | 0 | 0
2030 | 1 | 29 | 21 | 1967 | 1284 | 2091 | 638 | 1040 | 1703 | 1157 | 341 | 722 | 6566 | 2805 | 2030 | 1 | 29 | 21 | 0 | 0 | 0 | 0 | 0 | 0 | 0 | 0 | 0 | 0 | 0
2030 | 1 | 29 | 22 | 1851 | 1209 | 1968 | 601 | 979 | 1569 | 1086 | 320 | 678 | 6316 | 2593 | 2030 | 1 | 29 | 22 | 0 | 0 | 0 | 0 | 0 | 0 | 0 | 0 | 0 | 0 | 0
2030 | 1 | 29 | 23 | 1745 | 1139 | 1854 | 566 | 923 | 1439 | 1005 | 296 | 628 | 5953 | 2338 | 2030 | 1 | 29 | 23 | 0 | 0 | 0 | 0 | 0 | 0 | 0 | 0 | 0 | 0 | 0
2030 | 1 | 29 | 24 | 1613 | 1053 | 1715 | 523 | 853 | 1308 | 917 | 270 | 572 | 5502 | 2055 | 2030 | 1 | 29 | 24 | 0 | 0 | 0 | 0 | 0 | 0 | 0 | 0 | 0 | 0 | 0
2030 | 1 | 30 | 1 | 1612 | 1052 | 1713 | 523 | 852 | 1106 | 850 | 250 | 530 | 5314 | 1973 | 2030 | 1 | 30 | 1 | 0 | 0 | 0 | 0 | 0 | 0 | 0 | 0 | 0 | 0 | 0
2030 | 1 | 30 | 2 | 1557 | 1017 | 1655 | 505 | 824 | 1057 | 812 | 239 | 507 | 5061 | 1862 | 2030 | 1 | 30 | 2 | 0 | 0 | 0 | 0 | 0 | 0 | 0 | 0 | 0 | 0 | 0
2030 | 1 | 30 | 3 | 1526 | 996 | 1622 | 495 | 807 | 1028 | 785 | 231 | 490 | 4886 | 1792 | 2030 | 1 | 30 | 3 | 0 | 0 | 0 | 0 | 0 | 0 | 0 | 0 | 0 | 0 | 0
2030 | 1 | 30 | 4 | 1507 | 984 | 1601 | 489 | 797 | 1009 | 775 | 228 | 484 | 4811 | 1771 | 2030 | 1 | 30 | 4 | 0 | 0 | 0 | 0 | 0 | 0 | 0 | 0 | 0 | 0 | 0
2030 | 1 | 30 | 5 | 1522 | 994 | 1617 | 494 | 805 | 1022 | 782 | 230 | 488 | 4812 | 1798 | 2030 | 1 | 30 | 5 | 0 | 0 | 0 | 0 | 0 | 0 | 0 | 0 | 0 | 0 | 0
2030 | 1 | 30 | 6 | 1600 | 1045 | 1701 | 519 | 846 | 1101 | 839 | 247 | 524 | 5036 | 1918 | 2030 | 1 | 30 | 6 | 0 | 0 | 0 | 0 | 0 | 0 | 0 | 0 | 0 | 0 | 0
2030 | 1 | 30 | 7 | 1793 | 1171 | 1906 | 582 | 948 | 1292 | 979 | 288 | 611 | 5643 | 2210 | 2030 | 1 | 30 | 7 | 0 | 0 | 0 | 0 | 0 | 0 | 0 | 0 | 0 | 0 | 0
2030 | 1 | 30 | 8 | 2010 | 1312 | 2136 | 652 | 1063 | 1531 | 1145 | 337 | 715 | 6357 | 2543 | 2030 | 1 | 30 | 8 | 12.1 | 14.3 | 25.5 | 2.3 | 18.1 | 24.6 | 16.7 | 2.3 | 2.7 | 12.6 | 22.6
2030 | 1 | 30 | 9 | 2081 | 1359 | 2212 | 675 | 1101 | 1612 | 1225 | 361 | 765 | 6793 | 2704 | 2030 | 1 | 30 | 9 | 66.7 | 78.5 | 140.1 | 13 | 99.3 | 134.5 | 91.7 | 12.6 | 14.8 | 69.1 | 123.7
2030 | 1 | 30 | 10 | 2115 | 1381 | 2248 | 686 | 1119 | 1635 | 1241 | 366 | 775 | 7009 | 2767 | 2030 | 1 | 30 | 10 | 159.2 | 187.1 | 334.1 | 30.9 | 236.9 | 320.6 | 218.8 | 29.9 | 35.1 | 164.8 | 295
2030 | 1 | 30 | 11 | 2095 | 1368 | 2226 | 680 | 1108 | 1617 | 1219 | 359 | 761 | 7078 | 2750 | 2030 | 1 | 30 | 11 | 225.6 | 265.1 | 473.6 | 43.8 | 335.9 | 454.6 | 310.1 | 42.3 | 49.8 | 233.6 | 418.1
2030 | 1 | 30 | 12 | 2034 | 1328 | 2162 | 660 | 1076 | 1575 | 1164 | 343 | 727 | 7026 | 2671 | 2030 | 1 | 30 | 12 | 266 | 312.7 | 558.2 | 51.7 | 395.9 | 535.9 | 365.6 | 49.9 | 58.8 | 275.4 | 492.9
2030 | 1 | 30 | 13 | 2031 | 1326 | 2158 | 659 | 1074 | 1588 | 1174 | 346 | 733 | 7000 | 2700 | 2030 | 1 | 30 | 13 | 294.7 | 346.4 | 618.6 | 57.2 | 438.7 | 593.8 | 405 | 55.3 | 65.1 | 305.2 | 546.2
2030 | 1 | 30 | 14 | 2011 | 1313 | 2137 | 652 | 1063 | 1571 | 1163 | 343 | 726 | 6935 | 2680 | 2030 | 1 | 30 | 14 | 265.8 | 312.4 | 557.9 | 51.7 | 395.6 | 535.5 | 365.2 | 49.9 | 58.8 | 275.2 | 492.5
2030 | 1 | 30 | 15 | 1968 | 1285 | 2092 | 639 | 1041 | 1532 | 1137 | 335 | 710 | 6883 | 2643 | 2030 | 1 | 30 | 15 | 212.5 | 249.8 | 446 | 41.3 | 316.3 | 428.1 | 292 | 39.9 | 46.9 | 220 | 393.8
2030 | 1 | 30 | 16 | 1976 | 1290 | 2100 | 641 | 1045 | 1567 | 1164 | 343 | 727 | 6958 | 2723 | 2030 | 1 | 30 | 16 | 121.4 | 142.7 | 254.7 | 23.5 | 180.7 | 244.6 | 166.8 | 22.8 | 26.8 | 125.7 | 224.9
2030 | 1 | 30 | 17 | 2022 | 1320 | 2149 | 656 | 1069 | 1619 | 1219 | 359 | 761 | 7079 | 2868 | 2030 | 1 | 30 | 17 | 34.6 | 40.8 | 72.7 | 6.7 | 51.6 | 69.8 | 47.6 | 6.5 | 7.6 | 35.9 | 64.2
2030 | 1 | 30 | 18 | 2160 | 1410 | 2296 | 701 | 1143 | 1798 | 1363 | 402 | 851 | 7335 | 3192 | 2030 | 1 | 30 | 18 | 0.1 | 0.1 | 0.2 | 0 | 0.2 | 0.2 | 0.2 | 0 | 0 | 0.1 | 0.2
2030 | 1 | 30 | 19 | 2195 | 1433 | 2333 | 712 | 1161 | 1877 | 1421 | 419 | 887 | 7384 | 3313 | 2030 | 1 | 30 | 19 | 0 | 0 | 0 | 0 | 0 | 0 | 0 | 0 | 0 | 0 | 0
2030 | 1 | 30 | 20 | 2112 | 1379 | 2245 | 685 | 1117 | 1808 | 1367 | 403 | 854 | 7176 | 3184 | 2030 | 1 | 30 | 20 | 0 | 0 | 0 | 0 | 0 | 0 | 0 | 0 | 0 | 0 | 0
2030 | 1 | 30 | 21 | 1991 | 1300 | 2116 | 646 | 1053 | 1668 | 1267 | 373 | 791 | 6899 | 2983 | 2030 | 1 | 30 | 21 | 0 | 0 | 0 | 0 | 0 | 0 | 0 | 0 | 0 | 0 | 0
2030 | 1 | 30 | 22 | 1887 | 1232 | 2006 | 612 | 998 | 1539 | 1181 | 348 | 737 | 6638 | 2796 | 2030 | 1 | 30 | 22 | 0 | 0 | 0 | 0 | 0 | 0 | 0 | 0 | 0 | 0 | 0
2030 | 1 | 30 | 23 | 1770 | 1155 | 1881 | 574 | 936 | 1392 | 1082 | 319 | 676 | 6329 | 2560 | 2030 | 1 | 30 | 23 | 0 | 0 | 0 | 0 | 0 | 0 | 0 | 0 | 0 | 0 | 0
2030 | 1 | 30 | 24 | 1635 | 1068 | 1738 | 531 | 865 | 1257 | 980 | 289 | 612 | 5881 | 2297 | 2030 | 1 | 30 | 24 | 0 | 0 | 0 | 0 | 0 | 0 | 0 | 0 | 0 | 0 | 0
2030 | 1 | 31 | 1 | 1647 | 1075 | 1750 | 534 | 871 | 1214 | 920 | 271 | 574 | 5645 | 2105 | 2030 | 1 | 31 | 1 | 0 | 0 | 0 | 0 | 0 | 0 | 0 | 0 | 0 | 0 | 0
2030 | 1 | 31 | 2 | 1588 | 1037 | 1688 | 515 | 840 | 1152 | 884 | 260 | 552 | 5409 | 2012 | 2030 | 1 | 31 | 2 | 0 | 0 | 0 | 0 | 0 | 0 | 0 | 0 | 0 | 0 | 0
2030 | 1 | 31 | 3 | 1558 | 1017 | 1656 | 506 | 824 | 1125 | 856 | 252 | 535 | 5270 | 1910 | 2030 | 1 | 31 | 3 | 0 | 0 | 0 | 0 | 0 | 0 | 0 | 0 | 0 | 0 | 0
2030 | 1 | 31 | 4 | 1531 | 999 | 1627 | 497 | 810 | 1114 | 834 | 246 | 521 | 5111 | 1879 | 2030 | 1 | 31 | 4 | 0 | 0 | 0 | 0 | 0 | 0 | 0 | 0 | 0 | 0 | 0
2030 | 1 | 31 | 5 | 1550 | 1012 | 1647 | 503 | 820 | 1126 | 837 | 247 | 522 | 5136 | 1905 | 2030 | 1 | 31 | 5 | 0 | 0 | 0 | 0 | 0 | 0 | 0 | 0 | 0 | 0 | 0
2030 | 1 | 31 | 6 | 1648 | 1076 | 1752 | 535 | 872 | 1202 | 903 | 266 | 564 | 5365 | 2010 | 2030 | 1 | 31 | 6 | 0 | 0 | 0 | 0 | 0 | 0 | 0 | 0 | 0 | 0 | 0
2030 | 1 | 31 | 7 | 1841 | 1202 | 1957 | 597 | 974 | 1414 | 1038 | 306 | 648 | 5961 | 2249 | 2030 | 1 | 31 | 7 | 0 | 0 | 0 | 0 | 0 | 0 | 0 | 0 | 0 | 0 | 0
2030 | 1 | 31 | 8 | 2050 | 1338 | 2179 | 665 | 1084 | 1631 | 1194 | 352 | 745 | 6687 | 2571 | 2030 | 1 | 31 | 8 | 11.5 | 13.6 | 24.2 | 2.2 | 17.1 | 23.2 | 15.8 | 2.1 | 2.5 | 11.9 | 21.4
2030 | 1 | 31 | 9 | 2122 | 1385 | 2255 | 688 | 1122 | 1697 | 1267 | 373 | 791 | 7111 | 2768 | 2030 | 1 | 31 | 9 | 64.8 | 76.2 | 136.1 | 12.6 | 96.5 | 130.7 | 89.1 | 12.1 | 14.4 | 67.1 | 120.1
2030 | 1 | 31 | 10 | 2171 | 1417 | 2307 | 704 | 1148 | 1724 | 1294 | 381 | 808 | 7360 | 2875 | 2030 | 1 | 31 | 10 | 152.3 | 179 | 319.7 | 29.6 | 226.7 | 306.9 | 209.3 | 28.6 | 33.6 | 157.7 | 282.3
2030 | 1 | 31 | 11 | 2168 | 1415 | 2304 | 703 | 1146 | 1700 | 1277 | 376 | 797 | 7421 | 2882 | 2030 | 1 | 31 | 11 | 220.4 | 259 | 462.6 | 42.8 | 328 | 444.1 | 302.9 | 41.4 | 48.7 | 228.1 | 408.4
2030 | 1 | 31 | 12 | 2122 | 1386 | 2256 | 689 | 1122 | 1628 | 1238 | 365 | 773 | 7412 | 2828 | 2030 | 1 | 31 | 12 | 255.4 | 300.2 | 536.1 | 49.6 | 380.2 | 514.6 | 351 | 47.9 | 56.5 | 264.5 | 473.3
2030 | 1 | 31 | 13 | 2132 | 1392 | 2266 | 692 | 1128 | 1628 | 1237 | 364 | 772 | 7374 | 2847 | 2030 | 1 | 31 | 13 | 253.4 | 297.8 | 531.9 | 49.3 | 377.2 | 510.6 | 348.3 | 47.6 | 56 | 262.4 | 469.6
2030 | 1 | 31 | 14 | 2139 | 1396 | 2273 | 694 | 1131 | 1604 | 1232 | 363 | 769 | 7287 | 2822 | 2030 | 1 | 31 | 14 | 234.3 | 275.4 | 491.8 | 45.5 | 348.8 | 472 | 322 | 44 | 51.8 | 242.5 | 434.1
2030 | 1 | 31 | 15 | 2111 | 1378 | 2244 | 685 | 1116 | 1560 | 1210 | 356 | 756 | 7194 | 2781 | 2030 | 1 | 31 | 15 | 183.6 | 215.8 | 385.4 | 35.7 | 273.3 | 370 | 252.3 | 34.5 | 40.5 | 190.2 | 340.3
2030 | 1 | 31 | 16 | 2132 | 1392 | 2266 | 692 | 1127 | 1570 | 1240 | 365 | 774 | 7219 | 2842 | 2030 | 1 | 31 | 16 | 107.1 | 125.9 | 224.8 | 20.8 | 159.4 | 215.7 | 147.2 | 20.1 | 23.6 | 110.9 | 198.5
2030 | 1 | 31 | 17 | 2169 | 1416 | 2306 | 704 | 1147 | 1641 | 1291 | 380 | 806 | 7301 | 2953 | 2030 | 1 | 31 | 17 | 33.9 | 39.9 | 71.3 | 6.6 | 50.6 | 68.5 | 46.7 | 6.4 | 7.5 | 35.2 | 63
2030 | 1 | 31 | 18 | 2310 | 1508 | 2456 | 750 | 1222 | 1798 | 1407 | 414 | 878 | 7523 | 3236 | 2030 | 1 | 31 | 18 | 0.1 | 0.1 | 0.2 | 0 | 0.2 | 0.2 | 0.2 | 0 | 0 | 0.1 | 0.2
2030 | 1 | 31 | 19 | 2364 | 1544 | 2513 | 767 | 1250 | 1876 | 1483 | 437 | 926 | 7593 | 3344 | 2030 | 1 | 31 | 19 | 0 | 0 | 0 | 0 | 0 | 0 | 0 | 0 | 0 | 0 | 0
2030 | 1 | 31 | 20 | 2275 | 1485 | 2418 | 738 | 1203 | 1793 | 1421 | 419 | 887 | 7431 | 3203 | 2030 | 1 | 31 | 20 | 0 | 0 | 0 | 0 | 0 | 0 | 0 | 0 | 0 | 0 | 0
2030 | 1 | 31 | 21 | 2130 | 1390 | 2264 | 691 | 1126 | 1660 | 1312 | 387 | 819 | 7103 | 2985 | 2030 | 1 | 31 | 21 | 0 | 0 | 0 | 0 | 0 | 0 | 0 | 0 | 0 | 0 | 0
2030 | 1 | 31 | 22 | 2001 | 1306 | 2127 | 649 | 1058 | 1532 | 1220 | 359 | 762 | 6830 | 2816 | 2030 | 1 | 31 | 22 | 0 | 0 | 0 | 0 | 0 | 0 | 0 | 0 | 0 | 0 | 0
2030 | 1 | 31 | 23 | 1860 | 1215 | 1977 | 604 | 984 | 1370 | 1110 | 327 | 693 | 6490 | 2610 | 2030 | 1 | 31 | 23 | 0 | 0 | 0 | 0 | 0 | 0 | 0 | 0 | 0 | 0 | 0
2030 | 1 | 31 | 24 | 1715 | 1120 | 1823 | 556 | 907 | 1233 | 1005 | 296 | 627 | 6030 | 2393 | 2030 | 1 | 31 | 24 | 0 | 0 | 0 | 0 | 0 | 0 | 0 | 0 | 0 | 0 | 0
2030 | 2 | 1 | 1 | 1541 | 1006 | 1638 | 500 | 815 | 1122 | 900 | 265 | 562 | 5216 | 1930 | 2030 | 2 | 1 | 1 | 0 | 0 | 0 | 0 | 0 | 0 | 0 | 0 | 0 | 0 | 0
2030 | 2 | 1 | 2 | 1499 | 978 | 1593 | 486 | 793 | 1077 | 865 | 255 | 540 | 4930 | 1813 | 2030 | 2 | 1 | 2 | 0 | 0 | 0 | 0 | 0 | 0 | 0 | 0 | 0 | 0 | 0
2030 | 2 | 1 | 3 | 1462 | 955 | 1554 | 474 | 773 | 1043 | 836 | 246 | 522 | 4760 | 1729 | 2030 | 2 | 1 | 3 | 0 | 0 | 0 | 0 | 0 | 0 | 0 | 0 | 0 | 0 | 0
2030 | 2 | 1 | 4 | 1451 | 947 | 1542 | 471 | 767 | 1034 | 821 | 242 | 513 | 4685 | 1695 | 2030 | 2 | 1 | 4 | 0 | 0 | 0 | 0 | 0 | 0 | 0 | 0 | 0 | 0 | 0
2030 | 2 | 1 | 5 | 1474 | 963 | 1567 | 478 | 780 | 1048 | 828 | 244 | 517 | 4691 | 1707 | 2030 | 2 | 1 | 5 | 0 | 0 | 0 | 0 | 0 | 0 | 0 | 0 | 0 | 0 | 0
2030 | 2 | 1 | 6 | 1575 | 1028 | 1674 | 511 | 833 | 1141 | 884 | 260 | 552 | 4910 | 1816 | 2030 | 2 | 1 | 6 | 0 | 0 | 0 | 0 | 0 | 0 | 0 | 0 | 0 | 0 | 0
2030 | 2 | 1 | 7 | 1787 | 1166 | 1899 | 580 | 945 | 1337 | 1005 | 296 | 627 | 5499 | 2091 | 2030 | 2 | 1 | 7 | 0 | 0 | 0 | 0 | 0 | 0 | 0 | 0 | 0 | 0 | 0
2030 | 2 | 1 | 8 | 1997 | 1304 | 2122 | 648 | 1056 | 1542 | 1147 | 338 | 716 | 6295 | 2435 | 2030 | 2 | 1 | 8 | 10.6 | 12.6 | 22.4 | 2.1 | 15.9 | 21.5 | 14.7 | 2 | 2.4 | 11.1 | 19.8
2030 | 2 | 1 | 9 | 2076 | 1355 | 2206 | 674 | 1098 | 1611 | 1221 | 360 | 762 | 6645 | 2581 | 2030 | 2 | 1 | 9 | 49.9 | 58.7 | 104.7 | 9.7 | 74.2 | 100.5 | 68.5 | 9.4 | 11 | 51.7 | 92.4
2030 | 2 | 1 | 10 | 2092 | 1366 | 2223 | 679 | 1106 | 1628 | 1236 | 364 | 772 | 6828 | 2644 | 2030 | 2 | 1 | 10 | 123.9 | 145.6 | 260 | 24 | 184.4 | 249.5 | 170.2 | 23.2 | 27.3 | 128.2 | 229.6
2030 | 2 | 1 | 11 | 2064 | 1348 | 2194 | 670 | 1092 | 1599 | 1199 | 353 | 749 | 6839 | 2631 | 2030 | 2 | 1 | 11 | 201 | 236.3 | 422 | 39 | 299.3 | 405.1 | 276.3 | 37.7 | 44.4 | 208.2 | 372.6
2030 | 2 | 1 | 12 | 2001 | 1306 | 2127 | 649 | 1058 | 1555 | 1137 | 335 | 710 | 6751 | 2551 | 2030 | 2 | 1 | 12 | 227 | 266.9 | 476.5 | 44.1 | 337.9 | 457.4 | 312.1 | 42.6 | 50.1 | 235.1 | 420.7
2030 | 2 | 1 | 13 | 1988 | 1298 | 2113 | 645 | 1052 | 1539 | 1142 | 336 | 713 | 6782 | 2557 | 2030 | 2 | 1 | 13 | 222.6 | 261.6 | 467.1 | 43.3 | 331.3 | 448.5 | 305.9 | 41.8 | 49.2 | 230.4 | 412.5
2030 | 2 | 1 | 14 | 1979 | 1292 | 2103 | 642 | 1047 | 1516 | 1121 | 330 | 700 | 6723 | 2533 | 2030 | 2 | 1 | 14 | 209.1 | 245.7 | 438.8 | 40.6 | 311.2 | 421.2 | 287.3 | 39.2 | 46.2 | 216.4 | 387.4
2030 | 2 | 1 | 15 | 1927 | 1258 | 2048 | 625 | 1019 | 1488 | 1092 | 322 | 682 | 6655 | 2498 | 2030 | 2 | 1 | 15 | 161 | 189.2 | 337.9 | 31.3 | 239.6 | 324.4 | 221.2 | 30.2 | 35.5 | 166.7 | 298.3
2030 | 2 | 1 | 16 | 1932 | 1261 | 2053 | 627 | 1022 | 1517 | 1122 | 330 | 700 | 6696 | 2558 | 2030 | 2 | 1 | 16 | 94.7 | 111.3 | 198.8 | 18.4 | 141 | 190.9 | 130.1 | 17.8 | 20.9 | 98.1 | 175.5
2030 | 2 | 1 | 17 | 1971 | 1287 | 2095 | 640 | 1043 | 1586 | 1179 | 347 | 736 | 6834 | 2712 | 2030 | 2 | 1 | 17 | 32.2 | 37.9 | 67.6 | 6.2 | 47.9 | 64.8 | 44.2 | 6.1 | 7.1 | 33.3 | 59.6
2030 | 2 | 1 | 18 | 2110 | 1378 | 2243 | 685 | 1116 | 1763 | 1282 | 378 | 800 | 7118 | 3001 | 2030 | 2 | 1 | 18 | 0.2 | 0.2 | 0.4 | 0 | 0.2 | 0.3 | 0.2 | 0 | 0.1 | 0.2 | 0.4
2030 | 2 | 1 | 19 | 2241 | 1463 | 2382 | 727 | 1185 | 1817 | 1351 | 398 | 843 | 7105 | 3096 | 2030 | 2 | 1 | 19 | 0 | 0 | 0 | 0 | 0 | 0 | 0 | 0 | 0 | 0 | 0
2030 | 2 | 1 | 20 | 2177 | 1422 | 2314 | 706 | 1152 | 1734 | 1290 | 380 | 805 | 6890 | 2979 | 2030 | 2 | 1 | 20 | 0 | 0 | 0 | 0 | 0 | 0 | 0 | 0 | 0 | 0 | 0
2030 | 2 | 1 | 21 | 2054 | 1341 | 2183 | 666 | 1086 | 1598 | 1190 | 351 | 743 | 6543 | 2761 | 2030 | 2 | 1 | 21 | 0 | 0 | 0 | 0 | 0 | 0 | 0 | 0 | 0 | 0 | 0
2030 | 2 | 1 | 22 | 1918 | 1252 | 2038 | 622 | 1014 | 1487 | 1106 | 326 | 690 | 6224 | 2547 | 2030 | 2 | 1 | 22 | 0 | 0 | 0 | 0 | 0 | 0 | 0 | 0 | 0 | 0 | 0
2030 | 2 | 1 | 23 | 1756 | 1146 | 1866 | 570 | 929 | 1353 | 1002 | 295 | 625 | 5907 | 2316 | 2030 | 2 | 1 | 23 | 0 | 0 | 0 | 0 | 0 | 0 | 0 | 0 | 0 | 0 | 0
2030 | 2 | 1 | 24 | 1600 | 1045 | 1701 | 519 | 846 | 1204 | 890 | 262 | 556 | 5530 | 2055 | 2030 | 2 | 1 | 24 | 0 | 0 | 0 | 0 | 0 | 0 | 0 | 0 | 0 | 0 | 0
2030 | 2 | 2 | 1 | 1731 | 1130 | 1840 | 562 | 916 | 1136 | 865 | 255 | 540 | 5187 | 1925 | 2030 | 2 | 2 | 1 | 0 | 0 | 0 | 0 | 0 | 0 | 0 | 0 | 0 | 0 | 0
2030 | 2 | 2 | 2 | 1700 | 1110 | 1807 | 552 | 899 | 1083 | 817 | 241 | 510 | 4893 | 1809 | 2030 | 2 | 2 | 2 | 0 | 0 | 0 | 0 | 0 | 0 | 0 | 0 | 0 | 0 | 0
2030 | 2 | 2 | 3 | 1678 | 1095 | 1783 | 544 | 887 | 1054 | 790 | 233 | 493 | 4716 | 1748 | 2030 | 2 | 2 | 3 | 0 | 0 | 0 | 0 | 0 | 0 | 0 | 0 | 0 | 0 | 0
2030 | 2 | 2 | 4 | 1680 | 1097 | 1786 | 545 | 889 | 1052 | 777 | 229 | 485 | 4639 | 1716 | 2030 | 2 | 2 | 4 | 0 | 0 | 0 | 0 | 0 | 0 | 0 | 0 | 0 | 0 | 0
2030 | 2 | 2 | 5 | 1704 | 1112 | 1811 | 553 | 901 | 1076 | 785 | 231 | 490 | 4616 | 1736 | 2030 | 2 | 2 | 5 | 0 | 0 | 0 | 0 | 0 | 0 | 0 | 0 | 0 | 0 | 0
2030 | 2 | 2 | 6 | 1794 | 1171 | 1907 | 582 | 949 | 1168 | 852 | 251 | 532 | 4861 | 1850 | 2030 | 2 | 2 | 6 | 0 | 0 | 0 | 0 | 0 | 0 | 0 | 0 | 0 | 0 | 0
2030 | 2 | 2 | 7 | 1977 | 1290 | 2101 | 641 | 1045 | 1358 | 989 | 291 | 618 | 5485 | 2136 | 2030 | 2 | 2 | 7 | 0 | 0 | 0 | 0 | 0 | 0 | 0 | 0 | 0 | 0 | 0
2030 | 2 | 2 | 8 | 2179 | 1423 | 2316 | 707 | 1152 | 1587 | 1159 | 341 | 724 | 6235 | 2473 | 2030 | 2 | 2 | 8 | 14.8 | 17.5 | 31.2 | 2.9 | 22.1 | 29.9 | 20.4 | 2.8 | 3.3 | 15.4 | 27.5
2030 | 2 | 2 | 9 | 2282 | 1490 | 2426 | 741 | 1207 | 1668 | 1226 | 361 | 766 | 6707 | 2663 | 2030 | 2 | 2 | 9 | 76.1 | 89.5 | 159.8 | 14.8 | 113.4 | 153.5 | 104.6 | 14.3 | 16.8 | 78.9 | 141.1
2030 | 2 | 2 | 10 | 2357 | 1539 | 2505 | 765 | 1246 | 1699 | 1255 | 370 | 783 | 6971 | 2746 | 2030 | 2 | 2 | 10 | 178 | 209.2 | 373.6 | 34.6 | 265 | 358.7 | 244.6 | 33.4 | 39.3 | 184.3 | 329.9
2030 | 2 | 2 | 11 | 2354 | 1537 | 2502 | 764 | 1245 | 1691 | 1246 | 367 | 778 | 7070 | 2744 | 2030 | 2 | 2 | 11 | 268.8 | 316 | 564.2 | 52.2 | 400.2 | 541.6 | 369.4 | 50.5 | 59.4 | 278.4 | 498.2
2030 | 2 | 2 | 12 | 2311 | 1509 | 2457 | 750 | 1222 | 1646 | 1195 | 352 | 746 | 7066 | 2648 | 2030 | 2 | 2 | 12 | 329.2 | 386.9 | 690.9 | 64 | 490 | 663.2 | 452.4 | 61.8 | 72.7 | 340.8 | 610
2030 | 2 | 2 | 13 | 2325 | 1518 | 2471 | 754 | 1230 | 1674 | 1208 | 356 | 754 | 7172 | 2668 | 2030 | 2 | 2 | 13 | 347.1 | 407.9 | 728.6 | 67.4 | 516.6 | 699.3 | 477 | 65.2 | 76.6 | 359.4 | 643.2
2030 | 2 | 2 | 14 | 2317 | 1513 | 2462 | 752 | 1225 | 1666 | 1200 | 353 | 749 | 7203 | 2650 | 2030 | 2 | 2 | 14 | 320.1 | 376.3 | 672 | 62.1 | 476.5 | 645 | 440 | 60.1 | 70.7 | 331.5 | 593.3
2030 | 2 | 2 | 15 | 2271 | 1483 | 2414 | 737 | 1201 | 1642 | 1181 | 348 | 738 | 7222 | 2623 | 2030 | 2 | 2 | 15 | 257.5 | 302.7 | 540.5 | 50 | 383.3 | 518.8 | 353.9 | 48.3 | 56.9 | 266.6 | 477.2
2030 | 2 | 2 | 16 | 2274 | 1485 | 2417 | 738 | 1203 | 1670 | 1219 | 359 | 761 | 7326 | 2704 | 2030 | 2 | 2 | 16 | 154.7 | 181.8 | 324.7 | 30 | 230.3 | 311.7 | 212.6 | 29 | 34.1 | 160.1 | 286.6
2030 | 2 | 2 | 17 | 2324 | 1517 | 2470 | 754 | 1229 | 1750 | 1285 | 378 | 802 | 7526 | 2836 | 2030 | 2 | 2 | 17 | 49.9 | 58.7 | 104.7 | 9.7 | 74.2 | 100.5 | 68.5 | 9.4 | 11 | 51.7 | 92.4
2030 | 2 | 2 | 18 | 2443 | 1595 | 2597 | 793 | 1292 | 1888 | 1419 | 418 | 886 | 7809 | 3084 | 2030 | 2 | 2 | 18 | 0.2 | 0.3 | 0.6 | 0.1 | 0.4 | 0.5 | 0.4 | 0.1 | 0.1 | 0.3 | 0.6
2030 | 2 | 2 | 19 | 2564 | 1674 | 2725 | 832 | 1356 | 1922 | 1470 | 433 | 918 | 7634 | 3175 | 2030 | 2 | 2 | 19 | 0 | 0 | 0 | 0 | 0 | 0 | 0 | 0 | 0 | 0 | 0
2030 | 2 | 2 | 20 | 2496 | 1630 | 2653 | 810 | 1320 | 1840 | 1423 | 419 | 889 | 7411 | 3045 | 2030 | 2 | 2 | 20 | 0 | 0 | 0 | 0 | 0 | 0 | 0 | 0 | 0 | 0 | 0
2030 | 2 | 2 | 21 | 2348 | 1533 | 2496 | 762 | 1242 | 1705 | 1317 | 388 | 822 | 7082 | 2830 | 2030 | 2 | 2 | 21 | 0 | 0 | 0 | 0 | 0 | 0 | 0 | 0 | 0 | 0 | 0
2030 | 2 | 2 | 22 | 2225 | 1453 | 2365 | 722 | 1177 | 1570 | 1213 | 357 | 758 | 6763 | 2673 | 2030 | 2 | 2 | 22 | 0 | 0 | 0 | 0 | 0 | 0 | 0 | 0 | 0 | 0 | 0
2030 | 2 | 2 | 23 | 2056 | 1342 | 2185 | 667 | 1087 | 1427 | 1110 | 327 | 693 | 6413 | 2490 | 2030 | 2 | 2 | 23 | 0 | 0 | 0 | 0 | 0 | 0 | 0 | 0 | 0 | 0 | 0
2030 | 2 | 2 | 24 | 1901 | 1241 | 2020 | 617 | 1005 | 1289 | 994 | 293 | 620 | 5916 | 2266 | 2030 | 2 | 2 | 24 | 0 | 0 | 0 | 0 | 0 | 0 | 0 | 0 | 0 | 0 | 0
2030 | 2 | 3 | 1 | 1622 | 1059 | 1724 | 526 | 858 | 1346 | 996 | 293 | 622 | 5441 | 2338 | 2030 | 2 | 3 | 1 | 0 | 0 | 0 | 0 | 0 | 0 | 0 | 0 | 0 | 0 | 0
2030 | 2 | 3 | 2 | 1556 | 1016 | 1654 | 505 | 823 | 1283 | 930 | 274 | 580 | 5560 | 2192 | 2030 | 2 | 3 | 2 | 0 | 0 | 0 | 0 | 0 | 0 | 0 | 0 | 0 | 0 | 0
2030 | 2 | 3 | 3 | 1511 | 986 | 1606 | 490 | 799 | 1240 | 891 | 262 | 556 | 5362 | 2107 | 2030 | 2 | 3 | 3 | 0 | 0 | 0 | 0 | 0 | 0 | 0 | 0 | 0 | 0 | 0
2030 | 2 | 3 | 4 | 1490 | 973 | 1584 | 484 | 788 | 1212 | 871 | 257 | 544 | 5271 | 2064 | 2030 | 2 | 3 | 4 | 0 | 0 | 0 | 0 | 0 | 0 | 0 | 0 | 0 | 0 | 0
2030 | 2 | 3 | 5 | 1492 | 974 | 1585 | 484 | 789 | 1201 | 864 | 254 | 539 | 5252 | 2047 | 2030 | 2 | 3 | 5 | 0 | 0 | 0 | 0 | 0 | 0 | 0 | 0 | 0 | 0 | 0
2030 | 2 | 3 | 6 | 1506 | 983 | 1601 | 489 | 797 | 1220 | 878 | 259 | 548 | 5288 | 2063 | 2030 | 2 | 3 | 6 | 0 | 0 | 0 | 0 | 0 | 0 | 0 | 0 | 0 | 0 | 0
2030 | 2 | 3 | 7 | 1558 | 1017 | 1656 | 506 | 824 | 1292 | 916 | 270 | 572 | 5482 | 2150 | 2030 | 2 | 3 | 7 | 0 | 0 | 0 | 0 | 0 | 0 | 0 | 0 | 0 | 0 | 0
2030 | 2 | 3 | 8 | 1603 | 1047 | 1704 | 520 | 848 | 1375 | 966 | 285 | 603 | 5732 | 2251 | 2030 | 2 | 3 | 8 | 8.6 | 10.1 | 18 | 1.7 | 12.7 | 17.2 | 11.7 | 1.6 | 1.9 | 8.9 | 15.9
2030 | 2 | 3 | 9 | 1693 | 1106 | 1800 | 549 | 896 | 1513 | 1046 | 308 | 653 | 6073 | 2431 | 2030 | 2 | 3 | 9 | 44.2 | 51.9 | 92.7 | 8.6 | 65.7 | 89 | 60.7 | 8.3 | 9.8 | 45.7 | 81.9
2030 | 2 | 3 | 10 | 1775 | 1159 | 1886 | 576 | 939 | 1611 | 1138 | 335 | 711 | 6387 | 2597 | 2030 | 2 | 3 | 10 | 102.1 | 120 | 214.2 | 19.8 | 151.9 | 205.6 | 140.2 | 19.1 | 22.6 | 105.7 | 189.1
2030 | 2 | 3 | 11 | 1856 | 1212 | 1973 | 602 | 982 | 1675 | 1191 | 351 | 744 | 6622 | 2722 | 2030 | 2 | 3 | 11 | 150.6 | 177 | 316.1 | 29.3 | 224.1 | 303.4 | 206.9 | 28.2 | 33.2 | 155.9 | 279
2030 | 2 | 3 | 12 | 1873 | 1223 | 1991 | 608 | 991 | 1656 | 1204 | 355 | 751 | 6658 | 2740 | 2030 | 2 | 3 | 12 | 180.7 | 212.4 | 379.2 | 35.1 | 269 | 364.1 | 248.3 | 33.9 | 39.9 | 187 | 334.8
2030 | 2 | 3 | 13 | 1875 | 1224 | 1993 | 608 | 992 | 1635 | 1210 | 356 | 755 | 6721 | 2730 | 2030 | 2 | 3 | 13 | 185.8 | 218.4 | 390 | 36.1 | 276.6 | 374.4 | 255.4 | 34.9 | 41 | 192.4 | 344.4
2030 | 2 | 3 | 14 | 1875 | 1224 | 1992 | 608 | 991 | 1579 | 1202 | 354 | 751 | 6591 | 2705 | 2030 | 2 | 3 | 14 | 167.3 | 196.7 | 351.3 | 32.5 | 249.1 | 337.2 | 230 | 31.4 | 37 | 173.2 | 310.1
2030 | 2 | 3 | 15 | 1876 | 1225 | 1994 | 609 | 992 | 1562 | 1211 | 357 | 756 | 6513 | 2709 | 2030 | 2 | 3 | 15 | 132.4 | 155.7 | 278 | 25.7 | 197.1 | 266.8 | 182 | 24.9 | 29.2 | 137.1 | 245.4
2030 | 2 | 3 | 16 | 1870 | 1221 | 1987 | 607 | 989 | 1557 | 1217 | 359 | 760 | 5984 | 2701 | 2030 | 2 | 3 | 16 | 82.4 | 96.8 | 172.8 | 16 | 122.5 | 165.9 | 113.2 | 15.4 | 18.2 | 85.2 | 152.6
2030 | 2 | 3 | 17 | 1892 | 1236 | 2011 | 614 | 1001 | 1575 | 1245 | 367 | 777 | 6467 | 2804 | 2030 | 2 | 3 | 17 | 27.5 | 32.2 | 57.6 | 5.3 | 40.8 | 55.2 | 37.7 | 5.2 | 6.1 | 28.4 | 50.8
2030 | 2 | 3 | 18 | 1954 | 1276 | 2077 | 634 | 1034 | 1649 | 1346 | 397 | 841 | 6659 | 3048 | 2030 | 2 | 3 | 18 | 0.2 | 0.3 | 0.6 | 0.1 | 0.4 | 0.5 | 0.4 | 0.1 | 0.1 | 0.3 | 0.6
2030 | 2 | 3 | 19 | 2029 | 1324 | 2156 | 658 | 1073 | 1736 | 1380 | 406 | 862 | 6920 | 3125 | 2030 | 2 | 3 | 19 | 0 | 0 | 0 | 0 | 0 | 0 | 0 | 0 | 0 | 0 | 0
2030 | 2 | 3 | 20 | 2011 | 1313 | 2138 | 653 | 1064 | 1716 | 1357 | 400 | 847 | 6896 | 3070 | 2030 | 2 | 3 | 20 | 0 | 0 | 0 | 0 | 0 | 0 | 0 | 0 | 0 | 0 | 0
2030 | 2 | 3 | 21 | 1936 | 1264 | 2058 | 628 | 1024 | 1664 | 1305 | 384 | 815 | 6721 | 2955 | 2030 | 2 | 3 | 21 | 0 | 0 | 0 | 0 | 0 | 0 | 0 | 0 | 0 | 0 | 0
2030 | 2 | 3 | 22 | 1815 | 1185 | 1929 | 589 | 960 | 1560 | 1215 | 358 | 759 | 6482 | 2763 | 2030 | 2 | 3 | 22 | 0 | 0 | 0 | 0 | 0 | 0 | 0 | 0 | 0 | 0 | 0
2030 | 2 | 3 | 23 | 1716 | 1120 | 1824 | 557 | 908 | 1479 | 1120 | 330 | 699 | 6266 | 2556 | 2030 | 2 | 3 | 23 | 0 | 0 | 0 | 0 | 0 | 0 | 0 | 0 | 0 | 0 | 0
2030 | 2 | 3 | 24 | 1603 | 1047 | 1704 | 520 | 848 | 1363 | 1006 | 296 | 628 | 5940 | 2303 | 2030 | 2 | 3 | 24 | 0 | 0 | 0 | 0 | 0 | 0 | 0 | 0 | 0 | 0 | 0
2030 | 2 | 4 | 1 | 1575 | 1028 | 1674 | 511 | 833 | 1260 | 895 | 264 | 559 | 5357 | 2181 | 2030 | 2 | 4 | 1 | 0 | 0 | 0 | 0 | 0 | 0 | 0 | 0 | 0 | 0 | 0
2030 | 2 | 4 | 2 | 1506 | 983 | 1601 | 489 | 796 | 1184 | 841 | 248 | 525 | 5095 | 2015 | 2030 | 2 | 4 | 2 | 0 | 0 | 0 | 0 | 0 | 0 | 0 | 0 | 0 | 0 | 0
2030 | 2 | 4 | 3 | 1451 | 948 | 1543 | 471 | 768 | 1145 | 813 | 239 | 507 | 4922 | 1910 | 2030 | 2 | 4 | 3 | 0 | 0 | 0 | 0 | 0 | 0 | 0 | 0 | 0 | 0 | 0
2030 | 2 | 4 | 4 | 1419 | 927 | 1509 | 461 | 751 | 1117 | 800 | 236 | 499 | 4821 | 1855 | 2030 | 2 | 4 | 4 | 0 | 0 | 0 | 0 | 0 | 0 | 0 | 0 | 0 | 0 | 0
2030 | 2 | 4 | 5 | 1412 | 922 | 1501 | 458 | 747 | 1109 | 796 | 234 | 497 | 4779 | 1824 | 2030 | 2 | 4 | 5 | 0 | 0 | 0 | 0 | 0 | 0 | 0 | 0 | 0 | 0 | 0
2030 | 2 | 4 | 6 | 1453 | 949 | 1545 | 472 | 769 | 1117 | 811 | 239 | 506 | 4801 | 1826 | 2030 | 2 | 4 | 6 | 0 | 0 | 0 | 0 | 0 | 0 | 0 | 0 | 0 | 0 | 0
2030 | 2 | 4 | 7 | 1527 | 997 | 1623 | 495 | 808 | 1171 | 850 | 250 | 531 | 4913 | 1895 | 2030 | 2 | 4 | 7 | 0 | 0 | 0 | 0 | 0 | 0 | 0 | 0 | 0 | 0 | 0
2030 | 2 | 4 | 8 | 1630 | 1064 | 1732 | 529 | 862 | 1251 | 899 | 265 | 561 | 5083 | 1961 | 2030 | 2 | 4 | 8 | 9.3 | 11 | 19.6 | 1.8 | 13.9 | 18.7 | 12.8 | 1.7 | 2.1 | 9.7 | 17.3
2030 | 2 | 4 | 9 | 1743 | 1138 | 1853 | 566 | 922 | 1376 | 978 | 288 | 610 | 5354 | 2129 | 2030 | 2 | 4 | 9 | 48.8 | 57.4 | 102.5 | 9.5 | 72.7 | 98.4 | 67.1 | 9.2 | 10.7 | 50.6 | 90.5
2030 | 2 | 4 | 10 | 1843 | 1203 | 1958 | 598 | 975 | 1478 | 1050 | 309 | 656 | 5627 | 2287 | 2030 | 2 | 4 | 10 | 112 | 131.6 | 234.9 | 21.7 | 166.6 | 225.6 | 153.9 | 21 | 24.7 | 115.9 | 207.4
2030 | 2 | 4 | 11 | 1917 | 1252 | 2038 | 622 | 1014 | 1562 | 1110 | 327 | 693 | 5844 | 2421 | 2030 | 2 | 4 | 11 | 156.7 | 184.3 | 329.1 | 30.4 | 233.4 | 315.9 | 215.5 | 29.5 | 34.6 | 162.4 | 290.5
2030 | 2 | 4 | 12 | 1912 | 1249 | 2033 | 620 | 1011 | 1557 | 1116 | 329 | 697 | 5935 | 2438 | 2030 | 2 | 4 | 12 | 182.4 | 214.5 | 383 | 35.4 | 271.6 | 367.7 | 250.8 | 34.2 | 40.3 | 188.9 | 338.2
2030 | 2 | 4 | 13 | 1884 | 1230 | 2002 | 611 | 996 | 1538 | 1111 | 327 | 693 | 5991 | 2415 | 2030 | 2 | 4 | 13 | 199.9 | 234.9 | 419.6 | 38.9 | 297.6 | 402.7 | 274.7 | 37.5 | 44.1 | 207 | 370.5
2030 | 2 | 4 | 14 | 1857 | 1213 | 1974 | 603 | 982 | 1508 | 1107 | 326 | 691 | 5940 | 2383 | 2030 | 2 | 4 | 14 | 182.8 | 214.8 | 383.6 | 35.5 | 272.1 | 368.2 | 251.2 | 34.3 | 40.4 | 189.2 | 338.7
2030 | 2 | 4 | 15 | 1851 | 1209 | 1968 | 601 | 979 | 1500 | 1119 | 330 | 698 | 5968 | 2394 | 2030 | 2 | 4 | 15 | 135.9 | 159.7 | 285.1 | 26.4 | 202.2 | 273.7 | 186.7 | 25.5 | 30 | 140.6 | 251.8
2030 | 2 | 4 | 16 | 1846 | 1205 | 1962 | 599 | 976 | 1479 | 1123 | 331 | 701 | 6006 | 2389 | 2030 | 2 | 4 | 16 | 86.4 | 101.5 | 181.2 | 16.8 | 128.5 | 174 | 118.7 | 16.2 | 19 | 89.4 | 160
2030 | 2 | 4 | 17 | 1870 | 1221 | 1988 | 607 | 989 | 1500 | 1146 | 338 | 715 | 6060 | 2445 | 2030 | 2 | 4 | 17 | 30.9 | 36.3 | 64.7 | 6 | 45.9 | 62.2 | 42.4 | 5.8 | 6.8 | 31.9 | 57.2
2030 | 2 | 4 | 18 | 1952 | 1274 | 2074 | 633 | 1032 | 1611 | 1210 | 356 | 756 | 6283 | 2639 | 2030 | 2 | 4 | 18 | 0.4 | 0.4 | 0.8 | 0.1 | 0.6 | 0.8 | 0.5 | 0.1 | 0.1 | 0.4 | 0.7
2030 | 2 | 4 | 19 | 2005 | 1309 | 2131 | 651 | 1060 | 1656 | 1281 | 377 | 800 | 6507 | 2771 | 2030 | 2 | 4 | 19 | 0 | 0 | 0 | 0 | 0 | 0 | 0 | 0 | 0 | 0 | 0
2030 | 2 | 4 | 20 | 1975 | 1290 | 2100 | 641 | 1045 | 1600 | 1270 | 374 | 793 | 6487 | 2698 | 2030 | 2 | 4 | 20 | 0 | 0 | 0 | 0 | 0 | 0 | 0 | 0 | 0 | 0 | 0
2030 | 2 | 4 | 21 | 1907 | 1245 | 2027 | 619 | 1008 | 1520 | 1219 | 359 | 761 | 6363 | 2590 | 2030 | 2 | 4 | 21 | 0 | 0 | 0 | 0 | 0 | 0 | 0 | 0 | 0 | 0 | 0
2030 | 2 | 4 | 22 | 1811 | 1182 | 1925 | 588 | 958 | 1418 | 1131 | 333 | 706 | 6135 | 2442 | 2030 | 2 | 4 | 22 | 0 | 0 | 0 | 0 | 0 | 0 | 0 | 0 | 0 | 0 | 0
2030 | 2 | 4 | 23 | 1718 | 1121 | 1826 | 557 | 908 | 1333 | 1053 | 310 | 657 | 5866 | 2303 | 2030 | 2 | 4 | 23 | 0 | 0 | 0 | 0 | 0 | 0 | 0 | 0 | 0 | 0 | 0
2030 | 2 | 4 | 24 | 1616 | 1055 | 1717 | 524 | 855 | 1216 | 952 | 280 | 594 | 5500 | 2092 | 2030 | 2 | 4 | 24 | 0 | 0 | 0 | 0 | 0 | 0 | 0 | 0 | 0 | 0 | 0
2030 | 2 | 5 | 1 | 1647 | 1075 | 1750 | 534 | 871 | 1167 | 875 | 258 | 546 | 5158 | 1794 | 2030 | 2 | 5 | 1 | 0 | 0 | 0 | 0 | 0 | 0 | 0 | 0 | 0 | 0 | 0
2030 | 2 | 5 | 2 | 1585 | 1035 | 1685 | 514 | 838 | 1122 | 834 | 246 | 521 | 4879 | 1696 | 2030 | 2 | 5 | 2 | 0 | 0 | 0 | 0 | 0 | 0 | 0 | 0 | 0 | 0 | 0
2030 | 2 | 5 | 3 | 1548 | 1010 | 1645 | 502 | 819 | 1096 | 808 | 238 | 504 | 4712 | 1630 | 2030 | 2 | 5 | 3 | 0 | 0 | 0 | 0 | 0 | 0 | 0 | 0 | 0 | 0 | 0
2030 | 2 | 5 | 4 | 1541 | 1006 | 1638 | 500 | 815 | 1088 | 797 | 235 | 498 | 4650 | 1604 | 2030 | 2 | 5 | 4 | 0 | 0 | 0 | 0 | 0 | 0 | 0 | 0 | 0 | 0 | 0
2030 | 2 | 5 | 5 | 1561 | 1019 | 1659 | 506 | 826 | 1111 | 810 | 239 | 506 | 4675 | 1627 | 2030 | 2 | 5 | 5 | 0 | 0 | 0 | 0 | 0 | 0 | 0 | 0 | 0 | 0 | 0
2030 | 2 | 5 | 6 | 1655 | 1080 | 1759 | 537 | 875 | 1206 | 864 | 254 | 539 | 4913 | 1741 | 2030 | 2 | 5 | 6 | 0 | 0 | 0 | 0 | 0 | 0 | 0 | 0 | 0 | 0 | 0
2030 | 2 | 5 | 7 | 1863 | 1216 | 1980 | 604 | 985 | 1416 | 1001 | 295 | 625 | 5532 | 1972 | 2030 | 2 | 5 | 7 | 0 | 0 | 0 | 0 | 0 | 0 | 0 | 0 | 0 | 0 | 0
2030 | 2 | 5 | 8 | 2059 | 1344 | 2188 | 668 | 1089 | 1601 | 1154 | 340 | 720 | 6274 | 2276 | 2030 | 2 | 5 | 8 | 10 | 11.7 | 21 | 1.9 | 14.9 | 20.2 | 13.7 | 1.9 | 2.2 | 10.4 | 18.5
2030 | 2 | 5 | 9 | 2123 | 1386 | 2257 | 689 | 1123 | 1660 | 1237 | 364 | 772 | 6694 | 2501 | 2030 | 2 | 5 | 9 | 49.1 | 57.7 | 103.1 | 9.6 | 73.1 | 99 | 67.5 | 9.2 | 10.8 | 50.9 | 91
2030 | 2 | 5 | 10 | 2144 | 1400 | 2279 | 696 | 1134 | 1669 | 1268 | 373 | 791 | 6903 | 2634 | 2030 | 2 | 5 | 10 | 111.2 | 130.7 | 233.4 | 21.6 | 165.5 | 224.1 | 152.8 | 20.8 | 24.5 | 115.1 | 206
2030 | 2 | 5 | 11 | 2114 | 1380 | 2247 | 686 | 1118 | 1630 | 1249 | 368 | 780 | 6962 | 2641 | 2030 | 2 | 5 | 11 | 168.3 | 197.8 | 353.3 | 32.7 | 250.5 | 339.1 | 231.3 | 31.6 | 37.2 | 174.2 | 311.9
2030 | 2 | 5 | 12 | 2050 | 1339 | 2179 | 665 | 1084 | 1570 | 1192 | 351 | 744 | 6923 | 2577 | 2030 | 2 | 5 | 12 | 209.3 | 246 | 439.4 | 40.7 | 311.6 | 421.8 | 287.7 | 39.3 | 46.3 | 216.7 | 387.9
2030 | 2 | 5 | 13 | 2049 | 1338 | 2177 | 665 | 1083 | 1579 | 1197 | 353 | 747 | 6933 | 2611 | 2030 | 2 | 5 | 13 | 221.6 | 260.5 | 465.2 | 43 | 329.9 | 446.5 | 304.6 | 41.6 | 49 | 229.4 | 410.7
2030 | 2 | 5 | 14 | 2051 | 1339 | 2180 | 665 | 1085 | 1581 | 1197 | 353 | 747 | 6891 | 2595 | 2030 | 2 | 5 | 14 | 219.4 | 257.9 | 460.6 | 42.6 | 326.6 | 442.1 | 301.6 | 41.2 | 48.5 | 227.2 | 406.6
2030 | 2 | 5 | 15 | 2003 | 1307 | 2128 | 650 | 1059 | 1536 | 1177 | 347 | 735 | 6842 | 2552 | 2030 | 2 | 5 | 15 | 201.6 | 236.9 | 423.2 | 39.2 | 300.1 | 406.3 | 277.1 | 37.8 | 44.6 | 208.8 | 373.6
2030 | 2 | 5 | 16 | 2017 | 1317 | 2144 | 654 | 1067 | 1564 | 1212 | 357 | 757 | 6919 | 2598 | 2030 | 2 | 5 | 16 | 128.7 | 151.3 | 270.1 | 25 | 191.6 | 259.4 | 176.9 | 24.1 | 28.4 | 133.2 | 238.5
2030 | 2 | 5 | 17 | 2067 | 1349 | 2197 | 671 | 1093 | 1617 | 1262 | 372 | 788 | 7039 | 2682 | 2030 | 2 | 5 | 17 | 48.9 | 57.5 | 102.7 | 9.5 | 72.8 | 98.5 | 67.2 | 9.2 | 10.8 | 50.7 | 90.7
2030 | 2 | 5 | 18 | 2202 | 1438 | 2341 | 715 | 1165 | 1745 | 1365 | 402 | 852 | 7317 | 2936 | 2030 | 2 | 5 | 18 | 0.8 | 1 | 1.8 | 0.2 | 1.2 | 1.8 | 1.1 | 0.2 | 0.2 | 0.9 | 1.6
2030 | 2 | 5 | 19 | 2291 | 1496 | 2435 | 743 | 1212 | 1861 | 1418 | 418 | 885 | 7390 | 3168 | 2030 | 2 | 5 | 19 | 0 | 0 | 0 | 0 | 0 | 0 | 0 | 0 | 0 | 0 | 0
2030 | 2 | 5 | 20 | 2215 | 1446 | 2355 | 719 | 1172 | 1801 | 1354 | 399 | 845 | 7203 | 3057 | 2030 | 2 | 5 | 20 | 0 | 0 | 0 | 0 | 0 | 0 | 0 | 0 | 0 | 0 | 0
2030 | 2 | 5 | 21 | 2089 | 1364 | 2220 | 678 | 1105 | 1659 | 1245 | 367 | 778 | 6910 | 2860 | 2030 | 2 | 5 | 21 | 0 | 0 | 0 | 0 | 0 | 0 | 0 | 0 | 0 | 0 | 0
2030 | 2 | 5 | 22 | 1972 | 1288 | 2096 | 640 | 1043 | 1536 | 1171 | 345 | 731 | 6627 | 2673 | 2030 | 2 | 5 | 22 | 0 | 0 | 0 | 0 | 0 | 0 | 0 | 0 | 0 | 0 | 0
2030 | 2 | 5 | 23 | 1825 | 1191 | 1940 | 592 | 965 | 1417 | 1083 | 319 | 676 | 6265 | 2462 | 2030 | 2 | 5 | 23 | 0 | 0 | 0 | 0 | 0 | 0 | 0 | 0 | 0 | 0 | 0
2030 | 2 | 5 | 24 | 1699 | 1109 | 1806 | 551 | 899 | 1267 | 984 | 290 | 615 | 5797 | 2221 | 2030 | 2 | 5 | 24 | 0 | 0 | 0 | 0 | 0 | 0 | 0 | 0 | 0 | 0 | 0
2030 | 2 | 6 | 1 | 1546 | 1009 | 1643 | 502 | 818 | 1173 | 901 | 265 | 562 | 5474 | 2051 | 2030 | 2 | 6 | 1 | 0 | 0 | 0 | 0 | 0 | 0 | 0 | 0 | 0 | 0 | 0
2030 | 2 | 6 | 2 | 1499 | 979 | 1593 | 486 | 793 | 1138 | 862 | 254 | 538 | 5207 | 1928 | 2030 | 2 | 6 | 2 | 0 | 0 | 0 | 0 | 0 | 0 | 0 | 0 | 0 | 0 | 0
2030 | 2 | 6 | 3 | 1453 | 949 | 1544 | 471 | 768 | 1114 | 836 | 246 | 522 | 5023 | 1844 | 2030 | 2 | 6 | 3 | 0 | 0 | 0 | 0 | 0 | 0 | 0 | 0 | 0 | 0 | 0
2030 | 2 | 6 | 4 | 1439 | 940 | 1530 | 467 | 761 | 1111 | 824 | 243 | 515 | 4936 | 1788 | 2030 | 2 | 6 | 4 | 0 | 0 | 0 | 0 | 0 | 0 | 0 | 0 | 0 | 0 | 0
2030 | 2 | 6 | 5 | 1456 | 951 | 1548 | 473 | 770 | 1138 | 832 | 245 | 519 | 4937 | 1785 | 2030 | 2 | 6 | 5 | 0 | 0 | 0 | 0 | 0 | 0 | 0 | 0 | 0 | 0 | 0
2030 | 2 | 6 | 6 | 1530 | 999 | 1626 | 496 | 809 | 1231 | 882 | 260 | 551 | 5121 | 1875 | 2030 | 2 | 6 | 6 | 0 | 0 | 0 | 0 | 0 | 0 | 0 | 0 | 0 | 0 | 0
2030 | 2 | 6 | 7 | 1725 | 1126 | 1833 | 560 | 912 | 1441 | 1011 | 298 | 631 | 5674 | 2145 | 2030 | 2 | 6 | 7 | 0 | 0 | 0 | 0 | 0 | 0 | 0 | 0 | 0 | 0 | 0
2030 | 2 | 6 | 8 | 1964 | 1282 | 2088 | 637 | 1039 | 1642 | 1167 | 344 | 728 | 6313 | 2495 | 2030 | 2 | 6 | 8 | 14.3 | 16.8 | 30 | 2.7 | 21.2 | 28.7 | 19.6 | 2.7 | 3.1 | 14.8 | 26.5
2030 | 2 | 6 | 9 | 2069 | 1351 | 2200 | 671 | 1094 | 1711 | 1256 | 370 | 784 | 6722 | 2693 | 2030 | 2 | 6 | 9 | 68 | 79.9 | 142.7 | 13.2 | 101.2 | 136.9 | 93.4 | 12.7 | 15 | 70.4 | 125.9
2030 | 2 | 6 | 10 | 2105 | 1374 | 2237 | 683 | 1113 | 1740 | 1293 | 381 | 807 | 6971 | 2757 | 2030 | 2 | 6 | 10 | 150.1 | 176.5 | 315.1 | 29.1 | 223.5 | 302.4 | 206.3 | 28.1 | 33.2 | 155.4 | 278.2
2030 | 2 | 6 | 11 | 2107 | 1376 | 2240 | 684 | 1115 | 1716 | 1266 | 373 | 790 | 7024 | 2763 | 2030 | 2 | 6 | 11 | 215.4 | 253.2 | 452.2 | 41.8 | 320.6 | 434.1 | 296.1 | 40.5 | 47.6 | 223.1 | 399.2
2030 | 2 | 6 | 12 | 2075 | 1355 | 2206 | 673 | 1098 | 1662 | 1203 | 354 | 751 | 6967 | 2680 | 2030 | 2 | 6 | 12 | 252.5 | 296.8 | 530.1 | 49.1 | 376 | 508.9 | 347.1 | 47.4 | 55.8 | 261.5 | 468
2030 | 2 | 6 | 13 | 2089 | 1364 | 2220 | 678 | 1105 | 1671 | 1218 | 359 | 760 | 6973 | 2716 | 2030 | 2 | 6 | 13 | 262.4 | 308.5 | 550.9 | 51 | 390.7 | 528.8 | 360.7 | 49.2 | 58 | 271.7 | 486.4
2030 | 2 | 6 | 14 | 2093 | 1367 | 2225 | 679 | 1107 | 1671 | 1206 | 355 | 753 | 6895 | 2710 | 2030 | 2 | 6 | 14 | 243.5 | 286.2 | 511.2 | 47.3 | 362.5 | 490.7 | 334.6 | 45.7 | 53.8 | 252.1 | 451.2
2030 | 2 | 6 | 15 | 2065 | 1348 | 2195 | 670 | 1092 | 1636 | 1186 | 349 | 740 | 6818 | 2675 | 2030 | 2 | 6 | 15 | 203.7 | 239.4 | 427.6 | 39.6 | 303.3 | 410.4 | 280 | 38.2 | 45 | 210.9 | 377.5
2030 | 2 | 6 | 16 | 2088 | 1363 | 2219 | 677 | 1104 | 1664 | 1219 | 359 | 761 | 6827 | 2694 | 2030 | 2 | 6 | 16 | 130.3 | 153.2 | 273.5 | 25.3 | 194 | 262.5 | 179.1 | 24.5 | 28.8 | 135 | 241.5
2030 | 2 | 6 | 17 | 2151 | 1404 | 2286 | 698 | 1138 | 1734 | 1278 | 376 | 798 | 6907 | 2777 | 2030 | 2 | 6 | 17 | 46.4 | 54.6 | 97.5 | 9 | 69.1 | 93.6 | 63.8 | 8.7 | 10.3 | 48.1 | 86
2030 | 2 | 6 | 18 | 2292 | 1496 | 2436 | 744 | 1212 | 1896 | 1374 | 405 | 858 | 7127 | 3009 | 2030 | 2 | 6 | 18 | 1.6 | 1.9 | 3.4 | 0.3 | 2.4 | 3.3 | 2.2 | 0.3 | 0.3 | 1.7 | 3
2030 | 2 | 6 | 19 | 2382 | 1555 | 2532 | 773 | 1260 | 1979 | 1438 | 424 | 898 | 7251 | 3164 | 2030 | 2 | 6 | 19 | 0 | 0 | 0 | 0 | 0 | 0 | 0 | 0 | 0 | 0 | 0
2030 | 2 | 6 | 20 | 2304 | 1504 | 2448 | 747 | 1218 | 1888 | 1379 | 406 | 861 | 7077 | 3049 | 2030 | 2 | 6 | 20 | 0 | 0 | 0 | 0 | 0 | 0 | 0 | 0 | 0 | 0 | 0
2030 | 2 | 6 | 21 | 2167 | 1415 | 2303 | 703 | 1146 | 1761 | 1278 | 376 | 798 | 6807 | 2842 | 2030 | 2 | 6 | 21 | 0 | 0 | 0 | 0 | 0 | 0 | 0 | 0 | 0 | 0 | 0
2030 | 2 | 6 | 22 | 2041 | 1332 | 2169 | 662 | 1079 | 1627 | 1178 | 347 | 736 | 6552 | 2655 | 2030 | 2 | 6 | 22 | 0 | 0 | 0 | 0 | 0 | 0 | 0 | 0 | 0 | 0 | 0
2030 | 2 | 6 | 23 | 1904 | 1243 | 2023 | 618 | 1007 | 1474 | 1072 | 316 | 669 | 6285 | 2403 | 2030 | 2 | 6 | 23 | 0 | 0 | 0 | 0 | 0 | 0 | 0 | 0 | 0 | 0 | 0
2030 | 2 | 6 | 24 | 1764 | 1152 | 1875 | 572 | 933 | 1331 | 962 | 283 | 600 | 5913 | 2128 | 2030 | 2 | 6 | 24 | 0 | 0 | 0 | 0 | 0 | 0 | 0 | 0 | 0 | 0 | 0
2030 | 2 | 7 | 1 | 1657 | 1082 | 1761 | 538 | 876 | 1219 | 891 | 262 | 556 | 5258 | 1981 | 2030 | 2 | 7 | 1 | 0 | 0 | 0 | 0 | 0 | 0 | 0 | 0 | 0 | 0 | 0
2030 | 2 | 7 | 2 | 1609 | 1051 | 1710 | 522 | 851 | 1172 | 854 | 251 | 533 | 4989 | 1869 | 2030 | 2 | 7 | 2 | 0 | 0 | 0 | 0 | 0 | 0 | 0 | 0 | 0 | 0 | 0
2030 | 2 | 7 | 3 | 1579 | 1031 | 1678 | 512 | 835 | 1149 | 829 | 244 | 517 | 4826 | 1787 | 2030 | 2 | 7 | 3 | 0 | 0 | 0 | 0 | 0 | 0 | 0 | 0 | 0 | 0 | 0
2030 | 2 | 7 | 4 | 1569 | 1024 | 1668 | 509 | 830 | 1136 | 819 | 241 | 511 | 4727 | 1747 | 2030 | 2 | 7 | 4 | 0 | 0 | 0 | 0 | 0 | 0 | 0 | 0 | 0 | 0 | 0
2030 | 2 | 7 | 5 | 1587 | 1036 | 1687 | 515 | 840 | 1145 | 828 | 244 | 517 | 4736 | 1756 | 2030 | 2 | 7 | 5 | 0 | 0 | 0 | 0 | 0 | 0 | 0 | 0 | 0 | 0 | 0
2030 | 2 | 7 | 6 | 1671 | 1091 | 1776 | 542 | 884 | 1224 | 881 | 259 | 550 | 4976 | 1877 | 2030 | 2 | 7 | 6 | 0 | 0 | 0 | 0 | 0 | 0 | 0 | 0 | 0 | 0 | 0
2030 | 2 | 7 | 7 | 1845 | 1205 | 1961 | 599 | 976 | 1361 | 1011 | 298 | 631 | 5554 | 2157 | 2030 | 2 | 7 | 7 | 0 | 0 | 0 | 0 | 0 | 0 | 0 | 0 | 0 | 0 | 0
2030 | 2 | 7 | 8 | 2055 | 1341 | 2184 | 667 | 1087 | 1563 | 1169 | 344 | 730 | 6268 | 2491 | 2030 | 2 | 7 | 8 | 18.5 | 21.7 | 38.8 | 3.6 | 27.5 | 37.2 | 25.4 | 3.4 | 4.1 | 19.1 | 34.2
2030 | 2 | 7 | 9 | 2153 | 1405 | 2288 | 698 | 1138 | 1664 | 1256 | 370 | 784 | 6637 | 2646 | 2030 | 2 | 7 | 9 | 93.3 | 109.7 | 196 | 18.1 | 139 | 188.1 | 128.3 | 17.6 | 20.6 | 96.7 | 173
2030 | 2 | 7 | 10 | 2213 | 1445 | 2353 | 718 | 1171 | 1717 | 1291 | 380 | 806 | 6863 | 2681 | 2030 | 2 | 7 | 10 | 205.7 | 241.8 | 431.8 | 39.9 | 306.2 | 414.5 | 282.7 | 38.6 | 45.5 | 213 | 381.2
2030 | 2 | 7 | 11 | 2215 | 1446 | 2354 | 719 | 1171 | 1726 | 1261 | 372 | 788 | 6877 | 2635 | 2030 | 2 | 7 | 11 | 288.1 | 338.7 | 604.8 | 56 | 429 | 580.6 | 396 | 54.1 | 63.7 | 298.3 | 534
2030 | 2 | 7 | 12 | 2175 | 1420 | 2311 | 706 | 1150 | 1695 | 1198 | 353 | 748 | 6811 | 2562 | 2030 | 2 | 7 | 12 | 327.9 | 385.4 | 688.2 | 63.6 | 488 | 660.6 | 450.6 | 61.5 | 72.5 | 339.4 | 607.6
2030 | 2 | 7 | 13 | 2186 | 1427 | 2324 | 709 | 1156 | 1709 | 1213 | 357 | 757 | 6870 | 2586 | 2030 | 2 | 7 | 13 | 321.8 | 378.3 | 675.6 | 62.5 | 479.1 | 648.5 | 442.3 | 60.4 | 71.1 | 333.3 | 596.5
2030 | 2 | 7 | 14 | 2179 | 1423 | 2316 | 707 | 1153 | 1693 | 1201 | 354 | 750 | 6850 | 2560 | 2030 | 2 | 7 | 14 | 285.3 | 335.4 | 598.8 | 55.4 | 424.7 | 574.9 | 392.1 | 53.6 | 63 | 295.4 | 528.7
2030 | 2 | 7 | 15 | 2138 | 1396 | 2272 | 694 | 1131 | 1633 | 1179 | 347 | 736 | 6801 | 2514 | 2030 | 2 | 7 | 15 | 220.4 | 259 | 462.6 | 42.8 | 328 | 444.1 | 302.9 | 41.4 | 48.7 | 228.1 | 408.4
2030 | 2 | 7 | 16 | 2145 | 1401 | 2280 | 696 | 1135 | 1640 | 1211 | 357 | 756 | 6835 | 2536 | 2030 | 2 | 7 | 16 | 125.3 | 147.3 | 263 | 24.3 | 186.4 | 252.5 | 172.2 | 23.6 | 27.7 | 129.7 | 232.1
2030 | 2 | 7 | 17 | 2191 | 1430 | 2328 | 711 | 1159 | 1700 | 1268 | 373 | 792 | 6955 | 2609 | 2030 | 2 | 7 | 17 | 43.6 | 51.2 | 91.5 | 8.5 | 64.9 | 87.8 | 59.9 | 8.2 | 9.6 | 45.1 | 80.8
2030 | 2 | 7 | 18 | 2318 | 1513 | 2464 | 752 | 1226 | 1840 | 1360 | 401 | 849 | 7197 | 2847 | 2030 | 2 | 7 | 18 | 1.5 | 1.8 | 3.2 | 0.3 | 2.2 | 3.1 | 2.1 | 0.2 | 0.3 | 1.6 | 2.8
2030 | 2 | 7 | 19 | 2369 | 1547 | 2518 | 769 | 1253 | 1882 | 1420 | 418 | 887 | 7142 | 3037 | 2030 | 2 | 7 | 19 | 0 | 0 | 0 | 0 | 0 | 0 | 0 | 0 | 0 | 0 | 0
2030 | 2 | 7 | 20 | 2300 | 1502 | 2445 | 746 | 1216 | 1791 | 1357 | 400 | 847 | 6871 | 2901 | 2030 | 2 | 7 | 20 | 0 | 0 | 0 | 0 | 0 | 0 | 0 | 0 | 0 | 0 | 0
2030 | 2 | 7 | 21 | 2159 | 1410 | 2295 | 701 | 1142 | 1651 | 1257 | 370 | 785 | 6569 | 2700 | 2030 | 2 | 7 | 21 | 0 | 0 | 0 | 0 | 0 | 0 | 0 | 0 | 0 | 0 | 0
2030 | 2 | 7 | 22 | 2024 | 1322 | 2152 | 657 | 1071 | 1508 | 1158 | 341 | 723 | 6208 | 2512 | 2030 | 2 | 7 | 22 | 0 | 0 | 0 | 0 | 0 | 0 | 0 | 0 | 0 | 0 | 0
2030 | 2 | 7 | 23 | 1870 | 1221 | 1988 | 607 | 989 | 1367 | 1053 | 310 | 658 | 5849 | 2286 | 2030 | 2 | 7 | 23 | 0 | 0 | 0 | 0 | 0 | 0 | 0 | 0 | 0 | 0 | 0
2030 | 2 | 7 | 24 | 1725 | 1126 | 1833 | 560 | 912 | 1240 | 947 | 279 | 591 | 5399 | 2028 | 2030 | 2 | 7 | 24 | 0 | 0 | 0 | 0 | 0 | 0 | 0 | 0 | 0 | 0 | 0
2030 | 2 | 8 | 1 | 1676 | 1094 | 1781 | 544 | 886 | 1218 | 915 | 269 | 571 | 5229 | 1897 | 2030 | 2 | 8 | 1 | 0 | 0 | 0 | 0 | 0 | 0 | 0 | 0 | 0 | 0 | 0
2030 | 2 | 8 | 2 | 1632 | 1065 | 1734 | 529 | 863 | 1184 | 873 | 257 | 545 | 4997 | 1802 | 2030 | 2 | 8 | 2 | 0 | 0 | 0 | 0 | 0 | 0 | 0 | 0 | 0 | 0 | 0
2030 | 2 | 8 | 3 | 1593 | 1040 | 1693 | 517 | 842 | 1164 | 855 | 252 | 534 | 4896 | 1752 | 2030 | 2 | 8 | 3 | 0 | 0 | 0 | 0 | 0 | 0 | 0 | 0 | 0 | 0 | 0
2030 | 2 | 8 | 4 | 1568 | 1024 | 1667 | 509 | 829 | 1159 | 845 | 249 | 528 | 4884 | 1748 | 2030 | 2 | 8 | 4 | 0 | 0 | 0 | 0 | 0 | 0 | 0 | 0 | 0 | 0 | 0
2030 | 2 | 8 | 5 | 1583 | 1033 | 1682 | 514 | 837 | 1180 | 855 | 252 | 533 | 4961 | 1798 | 2030 | 2 | 8 | 5 | 0 | 0 | 0 | 0 | 0 | 0 | 0 | 0 | 0 | 0 | 0
2030 | 2 | 8 | 6 | 1665 | 1087 | 1769 | 540 | 880 | 1259 | 905 | 267 | 565 | 5201 | 1923 | 2030 | 2 | 8 | 6 | 0 | 0 | 0 | 0 | 0 | 0 | 0 | 0 | 0 | 0 | 0
2030 | 2 | 8 | 7 | 1837 | 1199 | 1953 | 596 | 972 | 1455 | 1026 | 302 | 640 | 5792 | 2224 | 2030 | 2 | 8 | 7 | 0 | 0 | 0 | 0 | 0 | 0 | 0 | 0 | 0 | 0 | 0
2030 | 2 | 8 | 8 | 2007 | 1310 | 2133 | 651 | 1061 | 1633 | 1182 | 348 | 738 | 6548 | 2562 | 2030 | 2 | 8 | 8 | 10.4 | 12.2 | 21.8 | 2 | 15.5 | 20.9 | 14.3 | 2 | 2.3 | 10.8 | 19.2
2030 | 2 | 8 | 9 | 2129 | 1390 | 2263 | 691 | 1126 | 1712 | 1271 | 374 | 793 | 6967 | 2739 | 2030 | 2 | 8 | 9 | 52.2 | 61.3 | 109.5 | 10.1 | 77.6 | 105.1 | 71.7 | 9.8 | 11.5 | 54 | 96.7
2030 | 2 | 8 | 10 | 2176 | 1421 | 2313 | 706 | 1151 | 1738 | 1306 | 385 | 815 | 7200 | 2797 | 2030 | 2 | 8 | 10 | 120.3 | 141.4 | 252.6 | 23.4 | 179.1 | 242.5 | 165.3 | 22.6 | 26.6 | 124.6 | 223
2030 | 2 | 8 | 11 | 2165 | 1413 | 2301 | 702 | 1145 | 1715 | 1289 | 380 | 805 | 7294 | 2779 | 2030 | 2 | 8 | 11 | 173.1 | 203.5 | 363.5 | 33.6 | 257.7 | 348.9 | 238 | 32.5 | 38.2 | 179.3 | 320.9
2030 | 2 | 8 | 12 | 2111 | 1378 | 2244 | 685 | 1116 | 1643 | 1231 | 362 | 768 | 7275 | 2675 | 2030 | 2 | 8 | 12 | 197.2 | 231.7 | 413.8 | 38.3 | 293.4 | 397.3 | 271 | 37 | 43.6 | 204.2 | 365.4
2030 | 2 | 8 | 13 | 2116 | 1382 | 2249 | 687 | 1119 | 1649 | 1242 | 366 | 775 | 7337 | 2713 | 2030 | 2 | 8 | 13 | 202.3 | 237.9 | 424.8 | 39.4 | 301.3 | 407.8 | 278.2 | 38 | 44.7 | 209.6 | 375.1
2030 | 2 | 8 | 14 | 2114 | 1380 | 2247 | 686 | 1118 | 1599 | 1237 | 364 | 772 | 7306 | 2704 | 2030 | 2 | 8 | 14 | 181.4 | 213.1 | 380.6 | 35.2 | 270 | 365.4 | 249.2 | 34.1 | 40 | 187.7 | 336
2030 | 2 | 8 | 15 | 2074 | 1354 | 2204 | 673 | 1097 | 1551 | 1216 | 358 | 759 | 7229 | 2661 | 2030 | 2 | 8 | 15 | 138.1 | 162.3 | 289.9 | 26.8 | 205.6 | 278.3 | 189.8 | 25.9 | 30.5 | 143 | 256
2030 | 2 | 8 | 16 | 2083 | 1360 | 2214 | 676 | 1102 | 1576 | 1250 | 368 | 780 | 7265 | 2716 | 2030 | 2 | 8 | 16 | 83.9 | 98.6 | 176 | 16.3 | 124.9 | 168.9 | 115.3 | 15.8 | 18.5 | 86.8 | 155.4
2030 | 2 | 8 | 17 | 2116 | 1382 | 2249 | 687 | 1119 | 1624 | 1303 | 384 | 813 | 7385 | 2841 | 2030 | 2 | 8 | 17 | 31.2 | 36.7 | 65.6 | 6.1 | 46.5 | 62.9 | 42.9 | 5.8 | 6.9 | 32.3 | 57.8
2030 | 2 | 8 | 18 | 2200 | 1436 | 2338 | 714 | 1163 | 1783 | 1397 | 411 | 872 | 7621 | 3131 | 2030 | 2 | 8 | 18 | 1.1 | 1.2 | 2.2 | 0.2 | 1.6 | 2.1 | 1.5 | 0.2 | 0.2 | 1.1 | 1.9
2030 | 2 | 8 | 19 | 2325 | 1518 | 2472 | 755 | 1230 | 1879 | 1438 | 423 | 898 | 7575 | 3233 | 2030 | 2 | 8 | 19 | 0 | 0 | 0 | 0 | 0 | 0 | 0 | 0 | 0 | 0 | 0
2030 | 2 | 8 | 20 | 2264 | 1478 | 2407 | 735 | 1198 | 1827 | 1364 | 402 | 851 | 7378 | 3089 | 2030 | 2 | 8 | 20 | 0 | 0 | 0 | 0 | 0 | 0 | 0 | 0 | 0 | 0 | 0
2030 | 2 | 8 | 21 | 2139 | 1396 | 2273 | 694 | 1131 | 1729 | 1268 | 374 | 792 | 7060 | 2872 | 2030 | 2 | 8 | 21 | 0 | 0 | 0 | 0 | 0 | 0 | 0 | 0 | 0 | 0 | 0
2030 | 2 | 8 | 22 | 2036 | 1329 | 2164 | 661 | 1077 | 1634 | 1186 | 349 | 741 | 6767 | 2650 | 2030 | 2 | 8 | 22 | 0 | 0 | 0 | 0 | 0 | 0 | 0 | 0 | 0 | 0 | 0
2030 | 2 | 8 | 23 | 1919 | 1253 | 2040 | 623 | 1015 | 1491 | 1104 | 325 | 689 | 6409 | 2388 | 2030 | 2 | 8 | 23 | 0 | 0 | 0 | 0 | 0 | 0 | 0 | 0 | 0 | 0 | 0
2030 | 2 | 8 | 24 | 1787 | 1167 | 1900 | 580 | 945 | 1373 | 1007 | 297 | 628 | 5954 | 2101 | 2030 | 2 | 8 | 24 | 0 | 0 | 0 | 0 | 0 | 0 | 0 | 0 | 0 | 0 | 0
2030 | 2 | 9 | 1 | 1794 | 1171 | 1906 | 582 | 949 | 1221 | 928 | 273 | 579 | 5434 | 1944 | 2030 | 2 | 9 | 1 | 0 | 0 | 0 | 0 | 0 | 0 | 0 | 0 | 0 | 0 | 0
2030 | 2 | 9 | 2 | 1745 | 1139 | 1854 | 566 | 923 | 1178 | 895 | 264 | 559 | 5169 | 1837 | 2030 | 2 | 9 | 2 | 0 | 0 | 0 | 0 | 0 | 0 | 0 | 0 | 0 | 0 | 0
2030 | 2 | 9 | 3 | 1710 | 1117 | 1818 | 555 | 905 | 1150 | 875 | 258 | 546 | 5007 | 1767 | 2030 | 2 | 9 | 3 | 0 | 0 | 0 | 0 | 0 | 0 | 0 | 0 | 0 | 0 | 0
2030 | 2 | 9 | 4 | 1691 | 1104 | 1797 | 549 | 894 | 1152 | 864 | 254 | 539 | 4940 | 1732 | 2030 | 2 | 9 | 4 | 0 | 0 | 0 | 0 | 0 | 0 | 0 | 0 | 0 | 0 | 0
2030 | 2 | 9 | 5 | 1697 | 1108 | 1804 | 551 | 898 | 1170 | 872 | 257 | 544 | 4979 | 1750 | 2030 | 2 | 9 | 5 | 0 | 0 | 0 | 0 | 0 | 0 | 0 | 0 | 0 | 0 | 0
2030 | 2 | 9 | 6 | 1782 | 1164 | 1894 | 578 | 943 | 1262 | 929 | 274 | 580 | 5187 | 1846 | 2030 | 2 | 9 | 6 | 0 | 0 | 0 | 0 | 0 | 0 | 0 | 0 | 0 | 0 | 0
2030 | 2 | 9 | 7 | 1972 | 1288 | 2096 | 640 | 1043 | 1463 | 1058 | 312 | 661 | 5727 | 2126 | 2030 | 2 | 9 | 7 | 0 | 0 | 0 | 0 | 0 | 0 | 0 | 0 | 0 | 0 | 0
2030 | 2 | 9 | 8 | 2137 | 1395 | 2271 | 693 | 1130 | 1680 | 1221 | 360 | 762 | 6402 | 2482 | 2030 | 2 | 9 | 8 | 11 | 12.9 | 23 | 2.2 | 16.3 | 22 | 15 | 2.1 | 2.4 | 11.4 | 20.3
2030 | 2 | 9 | 9 | 2250 | 1469 | 2392 | 730 | 1190 | 1757 | 1288 | 379 | 804 | 6800 | 2686 | 2030 | 2 | 9 | 9 | 53.7 | 63.1 | 112.7 | 10.4 | 80 | 108.2 | 73.8 | 10.1 | 11.9 | 55.6 | 99.5
2030 | 2 | 9 | 10 | 2287 | 1493 | 2431 | 742 | 1210 | 1773 | 1312 | 386 | 819 | 7087 | 2784 | 2030 | 2 | 9 | 10 | 129.7 | 152.5 | 272.4 | 25.2 | 193.1 | 261.4 | 178.3 | 24.4 | 28.6 | 134.4 | 240.5
2030 | 2 | 9 | 11 | 2266 | 1479 | 2408 | 735 | 1198 | 1739 | 1284 | 378 | 802 | 7178 | 2792 | 2030 | 2 | 9 | 11 | 191.5 | 225.1 | 402 | 37.2 | 285.1 | 385.9 | 263.2 | 35.9 | 42.3 | 198.3 | 354.9
2030 | 2 | 9 | 12 | 2195 | 1433 | 2333 | 712 | 1161 | 1671 | 1224 | 361 | 764 | 7108 | 2725 | 2030 | 2 | 9 | 12 | 216.1 | 254 | 453.6 | 42 | 321.6 | 435.4 | 297 | 40.5 | 47.8 | 223.7 | 400.4
2030 | 2 | 9 | 13 | 2189 | 1429 | 2326 | 710 | 1158 | 1673 | 1231 | 363 | 769 | 7122 | 2775 | 2030 | 2 | 9 | 13 | 238.6 | 280.5 | 500.9 | 46.3 | 355.2 | 480.8 | 328 | 44.8 | 52.7 | 247.1 | 442.3
2030 | 2 | 9 | 14 | 2174 | 1420 | 2311 | 705 | 1150 | 1661 | 1219 | 359 | 761 | 7071 | 2760 | 2030 | 2 | 9 | 14 | 215.6 | 253.4 | 452.6 | 41.8 | 321 | 434.4 | 296.3 | 40.5 | 47.6 | 223.3 | 399.6
2030 | 2 | 9 | 15 | 2124 | 1387 | 2258 | 689 | 1123 | 1620 | 1190 | 350 | 743 | 7003 | 2709 | 2030 | 2 | 9 | 15 | 159.1 | 186.9 | 333.9 | 30.9 | 236.8 | 320.5 | 218.6 | 29.9 | 35.1 | 164.7 | 294.8
2030 | 2 | 9 | 16 | 2132 | 1392 | 2266 | 692 | 1128 | 1643 | 1218 | 359 | 761 | 6992 | 2770 | 2030 | 2 | 9 | 16 | 89.9 | 105.7 | 188.6 | 17.5 | 133.8 | 181.1 | 123.5 | 16.9 | 19.9 | 93.1 | 166.5
2030 | 2 | 9 | 17 | 2153 | 1406 | 2289 | 699 | 1139 | 1712 | 1277 | 376 | 797 | 7079 | 2884 | 2030 | 2 | 9 | 17 | 32.8 | 38.5 | 68.7 | 6.3 | 48.8 | 66 | 45 | 6.2 | 7.2 | 33.9 | 60.7
2030 | 2 | 9 | 18 | 2218 | 1448 | 2357 | 720 | 1173 | 1886 | 1394 | 410 | 870 | 7292 | 3034 | 2030 | 2 | 9 | 18 | 1.1 | 1.2 | 2.2 | 0.2 | 1.6 | 2.1 | 1.5 | 0.2 | 0.2 | 1.1 | 1.9
2030 | 2 | 9 | 19 | 2356 | 1538 | 2504 | 765 | 1246 | 1960 | 1479 | 436 | 924 | 7437 | 3076 | 2030 | 2 | 9 | 19 | 0 | 0 | 0 | 0 | 0 | 0 | 0 | 0 | 0 | 0 | 0
2030 | 2 | 9 | 20 | 2290 | 1495 | 2434 | 743 | 1211 | 1899 | 1431 | 421 | 893 | 7201 | 2925 | 2030 | 2 | 9 | 20 | 0 | 0 | 0 | 0 | 0 | 0 | 0 | 0 | 0 | 0 | 0
2030 | 2 | 9 | 21 | 2162 | 1412 | 2298 | 702 | 1143 | 1764 | 1331 | 392 | 831 | 6898 | 2676 | 2030 | 2 | 9 | 21 | 0 | 0 | 0 | 0 | 0 | 0 | 0 | 0 | 0 | 0 | 0
2030 | 2 | 9 | 22 | 2052 | 1340 | 2181 | 666 | 1085 | 1652 | 1241 | 366 | 775 | 6607 | 2463 | 2030 | 2 | 9 | 22 | 0 | 0 | 0 | 0 | 0 | 0 | 0 | 0 | 0 | 0 | 0
2030 | 2 | 9 | 23 | 1938 | 1265 | 2059 | 629 | 1025 | 1515 | 1146 | 338 | 715 | 6270 | 2246 | 2030 | 2 | 9 | 23 | 0 | 0 | 0 | 0 | 0 | 0 | 0 | 0 | 0 | 0 | 0
2030 | 2 | 9 | 24 | 1804 | 1178 | 1918 | 585 | 954 | 1374 | 1023 | 301 | 639 | 5801 | 2018 | 2030 | 2 | 9 | 24 | 0 | 0 | 0 | 0 | 0 | 0 | 0 | 0 | 0 | 0 | 0
2030 | 2 | 10 | 1 | 1663 | 1086 | 1767 | 540 | 879 | 1221 | 944 | 278 | 589 | 5519 | 1998 | 2030 | 2 | 10 | 1 | 0 | 0 | 0 | 0 | 0 | 0 | 0 | 0 | 0 | 0 | 0
2030 | 2 | 10 | 2 | 1581 | 1032 | 1680 | 513 | 836 | 1156 | 874 | 257 | 545 | 5225 | 1847 | 2030 | 2 | 10 | 2 | 0 | 0 | 0 | 0 | 0 | 0 | 0 | 0 | 0 | 0 | 0
2030 | 2 | 10 | 3 | 1531 | 1000 | 1627 | 497 | 810 | 1115 | 831 | 245 | 519 | 5013 | 1765 | 2030 | 2 | 10 | 3 | 0 | 0 | 0 | 0 | 0 | 0 | 0 | 0 | 0 | 0 | 0
2030 | 2 | 10 | 4 | 1496 | 976 | 1590 | 485 | 791 | 1103 | 809 | 238 | 505 | 4911 | 1727 | 2030 | 2 | 10 | 4 | 0 | 0 | 0 | 0 | 0 | 0 | 0 | 0 | 0 | 0 | 0
2030 | 2 | 10 | 5 | 1493 | 975 | 1587 | 484 | 789 | 1106 | 807 | 238 | 504 | 4853 | 1720 | 2030 | 2 | 10 | 5 | 0 | 0 | 0 | 0 | 0 | 0 | 0 | 0 | 0 | 0 | 0
2030 | 2 | 10 | 6 | 1509 | 985 | 1603 | 489 | 798 | 1132 | 820 | 242 | 512 | 4822 | 1742 | 2030 | 2 | 10 | 6 | 0 | 0 | 0 | 0 | 0 | 0 | 0 | 0 | 0 | 0 | 0
2030 | 2 | 10 | 7 | 1560 | 1018 | 1658 | 506 | 825 | 1168 | 856 | 252 | 535 | 4920 | 1842 | 2030 | 2 | 10 | 7 | 0 | 0 | 0 | 0 | 0 | 0 | 0 | 0 | 0 | 0 | 0
2030 | 2 | 10 | 8 | 1637 | 1068 | 1739 | 531 | 866 | 1229 | 903 | 266 | 564 | 5060 | 1968 | 2030 | 2 | 10 | 8 | 10.3 | 12.1 | 21.5 | 2 | 15.3 | 20.7 | 14.1 | 2 | 2.3 | 10.7 | 19.1
2030 | 2 | 10 | 9 | 1743 | 1138 | 1852 | 565 | 922 | 1361 | 980 | 289 | 612 | 5309 | 2153 | 2030 | 2 | 10 | 9 | 50.3 | 59.2 | 105.7 | 9.8 | 75 | 101.5 | 69.2 | 9.4 | 11.2 | 52.2 | 93.4
2030 | 2 | 10 | 10 | 1843 | 1203 | 1958 | 598 | 975 | 1441 | 1044 | 308 | 652 | 5564 | 2304 | 2030 | 2 | 10 | 10 | 113.1 | 132.9 | 237.4 | 22 | 168.3 | 227.9 | 155.4 | 21.3 | 24.9 | 117.1 | 209.6
2030 | 2 | 10 | 11 | 1911 | 1248 | 2031 | 620 | 1011 | 1500 | 1096 | 323 | 684 | 5749 | 2422 | 2030 | 2 | 10 | 11 | 166.2 | 195.3 | 348.8 | 32.3 | 247.4 | 334.9 | 228.4 | 31.2 | 36.7 | 172.1 | 308
2030 | 2 | 10 | 12 | 1911 | 1247 | 2031 | 620 | 1010 | 1514 | 1097 | 323 | 685 | 5804 | 2403 | 2030 | 2 | 10 | 12 | 195.2 | 229.4 | 409.7 | 37.9 | 290.5 | 393.2 | 268.2 | 36.6 | 43.1 | 202 | 361.7
2030 | 2 | 10 | 13 | 1892 | 1235 | 2011 | 614 | 1000 | 1496 | 1083 | 319 | 676 | 5824 | 2355 | 2030 | 2 | 10 | 13 | 205.4 | 241.4 | 431.2 | 39.9 | 305.8 | 413.9 | 282.4 | 38.6 | 45.4 | 212.7 | 380.7
2030 | 2 | 10 | 14 | 1871 | 1221 | 1988 | 607 | 989 | 1492 | 1070 | 315 | 668 | 5779 | 2321 | 2030 | 2 | 10 | 14 | 191.1 | 224.7 | 401.3 | 37.1 | 284.5 | 385.1 | 262.7 | 35.9 | 42.3 | 197.9 | 354.3
2030 | 2 | 10 | 15 | 1864 | 1217 | 1981 | 605 | 986 | 1501 | 1070 | 315 | 668 | 5770 | 2334 | 2030 | 2 | 10 | 15 | 146.3 | 172 | 307.1 | 28.5 | 217.8 | 294.8 | 201.1 | 27.5 | 32.3 | 151.5 | 271.2
2030 | 2 | 10 | 16 | 1844 | 1204 | 1960 | 598 | 975 | 1495 | 1067 | 314 | 666 | 5762 | 2312 | 2030 | 2 | 10 | 16 | 89.1 | 104.7 | 187 | 17.3 | 132.6 | 179.6 | 122.4 | 16.7 | 19.7 | 92.3 | 165.2
2030 | 2 | 10 | 17 | 1867 | 1219 | 1984 | 606 | 987 | 1519 | 1082 | 319 | 676 | 5789 | 2343 | 2030 | 2 | 10 | 17 | 37.5 | 44.1 | 78.7 | 7.3 | 55.8 | 75.5 | 51.5 | 7.1 | 8.3 | 38.9 | 69.5
2030 | 2 | 10 | 18 | 1969 | 1286 | 2093 | 639 | 1042 | 1608 | 1157 | 341 | 723 | 5959 | 2502 | 2030 | 2 | 10 | 18 | 2 | 2.3 | 4.2 | 0.4 | 3 | 4.1 | 2.7 | 0.4 | 0.4 | 2.1 | 3.7
2030 | 2 | 10 | 19 | 2055 | 1342 | 2184 | 667 | 1087 | 1651 | 1224 | 361 | 764 | 6223 | 2683 | 2030 | 2 | 10 | 19 | 0 | 0 | 0 | 0 | 0 | 0 | 0 | 0 | 0 | 0 | 0
2030 | 2 | 10 | 20 | 1999 | 1305 | 2124 | 649 | 1057 | 1615 | 1190 | 350 | 743 | 6200 | 2639 | 2030 | 2 | 10 | 20 | 0 | 0 | 0 | 0 | 0 | 0 | 0 | 0 | 0 | 0 | 0
2030 | 2 | 10 | 21 | 1936 | 1264 | 2058 | 628 | 1024 | 1530 | 1139 | 335 | 711 | 6080 | 2530 | 2030 | 2 | 10 | 21 | 0 | 0 | 0 | 0 | 0 | 0 | 0 | 0 | 0 | 0 | 0
2030 | 2 | 10 | 22 | 1830 | 1195 | 1945 | 594 | 968 | 1412 | 1069 | 315 | 667 | 5920 | 2374 | 2030 | 2 | 10 | 22 | 0 | 0 | 0 | 0 | 0 | 0 | 0 | 0 | 0 | 0 | 0
2030 | 2 | 10 | 23 | 1745 | 1139 | 1855 | 566 | 923 | 1304 | 1013 | 298 | 633 | 5725 | 2236 | 2030 | 2 | 10 | 23 | 0 | 0 | 0 | 0 | 0 | 0 | 0 | 0 | 0 | 0 | 0
2030 | 2 | 10 | 24 | 1632 | 1066 | 1735 | 530 | 863 | 1174 | 921 | 271 | 575 | 5437 | 2051 | 2030 | 2 | 10 | 24 | 0 | 0 | 0 | 0 | 0 | 0 | 0 | 0 | 0 | 0 | 0
2030 | 2 | 11 | 1 | 1623 | 1059 | 1725 | 527 | 858 | 1194 | 869 | 256 | 542 | 5051 | 1894 | 2030 | 2 | 11 | 1 | 0 | 0 | 0 | 0 | 0 | 0 | 0 | 0 | 0 | 0 | 0
2030 | 2 | 11 | 2 | 1549 | 1011 | 1646 | 502 | 819 | 1130 | 799 | 235 | 499 | 4770 | 1754 | 2030 | 2 | 11 | 2 | 0 | 0 | 0 | 0 | 0 | 0 | 0 | 0 | 0 | 0 | 0
2030 | 2 | 11 | 3 | 1507 | 984 | 1601 | 489 | 797 | 1087 | 760 | 224 | 474 | 4584 | 1666 | 2030 | 2 | 11 | 3 | 0 | 0 | 0 | 0 | 0 | 0 | 0 | 0 | 0 | 0 | 0
2030 | 2 | 11 | 4 | 1483 | 968 | 1576 | 481 | 784 | 1045 | 740 | 218 | 462 | 4472 | 1630 | 2030 | 2 | 11 | 4 | 0 | 0 | 0 | 0 | 0 | 0 | 0 | 0 | 0 | 0 | 0
2030 | 2 | 11 | 5 | 1483 | 968 | 1576 | 481 | 784 | 1041 | 735 | 216 | 459 | 4410 | 1616 | 2030 | 2 | 11 | 5 | 0 | 0 | 0 | 0 | 0 | 0 | 0 | 0 | 0 | 0 | 0
2030 | 2 | 11 | 6 | 1506 | 983 | 1600 | 489 | 796 | 1063 | 744 | 219 | 464 | 4439 | 1628 | 2030 | 2 | 11 | 6 | 0 | 0 | 0 | 0 | 0 | 0 | 0 | 0 | 0 | 0 | 0
2030 | 2 | 11 | 7 | 1581 | 1032 | 1680 | 513 | 836 | 1106 | 779 | 230 | 486 | 4558 | 1693 | 2030 | 2 | 11 | 7 | 0 | 0 | 0 | 0 | 0 | 0 | 0 | 0 | 0 | 0 | 0
2030 | 2 | 11 | 8 | 1645 | 1074 | 1748 | 534 | 870 | 1175 | 823 | 242 | 514 | 4722 | 1782 | 2030 | 2 | 11 | 8 | 19.6 | 23 | 40.9 | 3.8 | 29 | 39.4 | 26.8 | 3.7 | 4.3 | 20.2 | 36.2
2030 | 2 | 11 | 9 | 1741 | 1137 | 1851 | 565 | 921 | 1297 | 905 | 267 | 565 | 5034 | 1963 | 2030 | 2 | 11 | 9 | 90.2 | 106 | 189.2 | 17.5 | 134.2 | 181.6 | 123.9 | 16.9 | 19.9 | 93.4 | 167.1
2030 | 2 | 11 | 10 | 1829 | 1194 | 1944 | 593 | 967 | 1404 | 984 | 290 | 614 | 5342 | 2128 | 2030 | 2 | 11 | 10 | 183.9 | 216.1 | 386 | 35.7 | 273.8 | 370.5 | 252.7 | 34.5 | 40.6 | 190.5 | 340.9
2030 | 2 | 11 | 11 | 1883 | 1230 | 2002 | 611 | 996 | 1477 | 1056 | 311 | 660 | 5603 | 2261 | 2030 | 2 | 11 | 11 | 217 | 255 | 455.4 | 42.2 | 323 | 437.2 | 298.2 | 40.7 | 47.9 | 224.6 | 402
2030 | 2 | 11 | 12 | 1862 | 1215 | 1979 | 604 | 985 | 1477 | 1066 | 314 | 665 | 5685 | 2280 | 2030 | 2 | 11 | 12 | 203.7 | 239.4 | 427.6 | 39.6 | 303.3 | 410.4 | 280 | 38.2 | 45 | 210.9 | 377.5
2030 | 2 | 11 | 13 | 1831 | 1195 | 1946 | 594 | 968 | 1471 | 1058 | 312 | 661 | 5698 | 2271 | 2030 | 2 | 11 | 13 | 210.2 | 247.2 | 441.4 | 40.8 | 313 | 423.7 | 289 | 39.5 | 46.4 | 217.8 | 389.7
2030 | 2 | 11 | 14 | 1796 | 1173 | 1909 | 583 | 950 | 1458 | 1049 | 309 | 655 | 5657 | 2243 | 2030 | 2 | 11 | 14 | 199.7 | 234.8 | 419.2 | 38.8 | 297.3 | 402.4 | 274.5 | 37.5 | 44.1 | 206.8 | 370.1
2030 | 2 | 11 | 15 | 1783 | 1164 | 1895 | 579 | 943 | 1464 | 1057 | 311 | 660 | 5613 | 2241 | 2030 | 2 | 11 | 15 | 168.9 | 198.5 | 354.5 | 32.8 | 251.3 | 340.3 | 232.1 | 31.7 | 37.3 | 174.8 | 312.9
2030 | 2 | 11 | 16 | 1773 | 1157 | 1884 | 575 | 938 | 1469 | 1054 | 311 | 658 | 5555 | 2221 | 2030 | 2 | 11 | 16 | 106.1 | 124.6 | 222.6 | 20.6 | 157.8 | 213.7 | 145.7 | 19.9 | 23.4 | 109.8 | 196.5
2030 | 2 | 11 | 17 | 1796 | 1172 | 1909 | 583 | 950 | 1500 | 1074 | 316 | 670 | 5539 | 2245 | 2030 | 2 | 11 | 17 | 40.8 | 47.9 | 85.5 | 7.9 | 60.7 | 82.1 | 56 | 7.6 | 9 | 42.2 | 75.5
2030 | 2 | 11 | 18 | 1878 | 1226 | 1996 | 609 | 993 | 1575 | 1156 | 341 | 722 | 5682 | 2366 | 2030 | 2 | 11 | 18 | 2.6 | 3 | 5.4 | 0.5 | 3.8 | 5.2 | 3.5 | 0.5 | 0.6 | 2.6 | 4.7
2030 | 2 | 11 | 19 | 2001 | 1306 | 2126 | 649 | 1058 | 1647 | 1250 | 368 | 780 | 5945 | 2624 | 2030 | 2 | 11 | 19 | 0 | 0 | 0 | 0 | 0 | 0 | 0 | 0 | 0 | 0 | 0
2030 | 2 | 11 | 20 | 1982 | 1294 | 2107 | 643 | 1048 | 1597 | 1236 | 364 | 772 | 5909 | 2647 | 2030 | 2 | 11 | 20 | 0 | 0 | 0 | 0 | 0 | 0 | 0 | 0 | 0 | 0 | 0
2030 | 2 | 11 | 21 | 1914 | 1250 | 2034 | 621 | 1012 | 1521 | 1193 | 351 | 745 | 5790 | 2544 | 2030 | 2 | 11 | 21 | 0 | 0 | 0 | 0 | 0 | 0 | 0 | 0 | 0 | 0 | 0
2030 | 2 | 11 | 22 | 1818 | 1187 | 1932 | 590 | 961 | 1405 | 1109 | 327 | 692 | 5592 | 2374 | 2030 | 2 | 11 | 22 | 0 | 0 | 0 | 0 | 0 | 0 | 0 | 0 | 0 | 0 | 0
2030 | 2 | 11 | 23 | 1714 | 1119 | 1822 | 556 | 906 | 1310 | 1020 | 300 | 637 | 5388 | 2201 | 2030 | 2 | 11 | 23 | 0 | 0 | 0 | 0 | 0 | 0 | 0 | 0 | 0 | 0 | 0
2030 | 2 | 11 | 24 | 1598 | 1043 | 1698 | 518 | 845 | 1204 | 928 | 273 | 579 | 5084 | 1994 | 2030 | 2 | 11 | 24 | 0 | 0 | 0 | 0 | 0 | 0 | 0 | 0 | 0 | 0 | 0
2030 | 2 | 12 | 1 | 1497 | 977 | 1591 | 486 | 792 | 1145 | 812 | 239 | 507 | 4656 | 1777 | 2030 | 2 | 12 | 1 | 0 | 0 | 0 | 0 | 0 | 0 | 0 | 0 | 0 | 0 | 0
2030 | 2 | 12 | 2 | 1445 | 943 | 1535 | 469 | 764 | 1108 | 770 | 227 | 481 | 4388 | 1676 | 2030 | 2 | 12 | 2 | 0 | 0 | 0 | 0 | 0 | 0 | 0 | 0 | 0 | 0 | 0
2030 | 2 | 12 | 3 | 1403 | 916 | 1492 | 455 | 742 | 1075 | 748 | 220 | 467 | 4231 | 1616 | 2030 | 2 | 12 | 3 | 0 | 0 | 0 | 0 | 0 | 0 | 0 | 0 | 0 | 0 | 0
2030 | 2 | 12 | 4 | 1395 | 911 | 1483 | 453 | 738 | 1073 | 738 | 217 | 461 | 4168 | 1586 | 2030 | 2 | 12 | 4 | 0 | 0 | 0 | 0 | 0 | 0 | 0 | 0 | 0 | 0 | 0
2030 | 2 | 12 | 5 | 1409 | 920 | 1497 | 457 | 745 | 1090 | 743 | 219 | 464 | 4197 | 1608 | 2030 | 2 | 12 | 5 | 0 | 0 | 0 | 0 | 0 | 0 | 0 | 0 | 0 | 0 | 0
2030 | 2 | 12 | 6 | 1503 | 981 | 1597 | 488 | 795 | 1197 | 794 | 234 | 496 | 4445 | 1729 | 2030 | 2 | 12 | 6 | 0 | 0 | 0 | 0 | 0 | 0 | 0 | 0 | 0 | 0 | 0
2030 | 2 | 12 | 7 | 1701 | 1110 | 1808 | 552 | 899 | 1440 | 907 | 267 | 566 | 5059 | 2019 | 2030 | 2 | 12 | 7 | 0 | 0 | 0 | 0 | 0 | 0 | 0 | 0 | 0 | 0 | 0
2030 | 2 | 12 | 8 | 1898 | 1239 | 2018 | 616 | 1004 | 1644 | 1055 | 311 | 659 | 5794 | 2338 | 2030 | 2 | 12 | 8 | 23 | 27 | 48.2 | 4.5 | 34.1 | 46.3 | 31.5 | 4.3 | 5.1 | 23.8 | 42.5
2030 | 2 | 12 | 9 | 1991 | 1300 | 2116 | 646 | 1053 | 1710 | 1162 | 342 | 726 | 6276 | 2521 | 2030 | 2 | 12 | 9 | 101.4 | 119.1 | 212.8 | 19.7 | 150.9 | 204.2 | 139.3 | 19 | 22.4 | 104.9 | 187.9
2030 | 2 | 12 | 10 | 2021 | 1319 | 2148 | 656 | 1069 | 1714 | 1198 | 353 | 748 | 6616 | 2596 | 2030 | 2 | 12 | 10 | 198.9 | 233.9 | 417.6 | 38.7 | 296.2 | 400.9 | 273.4 | 37.3 | 44 | 206 | 368.7
2030 | 2 | 12 | 11 | 1998 | 1304 | 2124 | 648 | 1057 | 1683 | 1192 | 351 | 744 | 6728 | 2583 | 2030 | 2 | 12 | 11 | 261.7 | 307.6 | 549.3 | 50.8 | 389.5 | 527.3 | 359.7 | 49.2 | 57.9 | 270.9 | 485
2030 | 2 | 12 | 12 | 1942 | 1268 | 2064 | 630 | 1027 | 1608 | 1148 | 338 | 717 | 6711 | 2494 | 2030 | 2 | 12 | 12 | 289.1 | 339.8 | 606.8 | 56.2 | 430.4 | 582.5 | 397.3 | 54.2 | 63.8 | 299.3 | 535.8
2030 | 2 | 12 | 13 | 1948 | 1272 | 2070 | 632 | 1030 | 1597 | 1144 | 337 | 714 | 6821 | 2524 | 2030 | 2 | 12 | 13 | 272.9 | 320.8 | 572.9 | 53 | 406.2 | 549.9 | 375.1 | 51.2 | 60.3 | 282.6 | 505.8
2030 | 2 | 12 | 14 | 1935 | 1264 | 2057 | 628 | 1024 | 1580 | 1147 | 338 | 716 | 6823 | 2502 | 2030 | 2 | 12 | 14 | 222.1 | 261.1 | 466.1 | 43.2 | 330.6 | 447.5 | 305.3 | 41.7 | 49.1 | 229.9 | 411.5
2030 | 2 | 12 | 15 | 1880 | 1228 | 1999 | 610 | 995 | 1540 | 1141 | 336 | 712 | 6796 | 2446 | 2030 | 2 | 12 | 15 | 148 | 174 | 310.7 | 28.8 | 220.3 | 298.3 | 203.4 | 27.8 | 32.7 | 153.3 | 274.3
2030 | 2 | 12 | 16 | 1873 | 1223 | 1991 | 608 | 991 | 1560 | 1183 | 349 | 739 | 6823 | 2484 | 2030 | 2 | 12 | 16 | 90.4 | 106.3 | 189.9 | 17.6 | 134.6 | 182.2 | 124.3 | 17 | 19.9 | 93.7 | 167.6
2030 | 2 | 12 | 17 | 1848 | 1206 | 1964 | 599 | 977 | 1612 | 1238 | 365 | 773 | 6955 | 2576 | 2030 | 2 | 12 | 17 | 37.8 | 44.4 | 79.3 | 7.3 | 56.2 | 76.2 | 51.9 | 7.1 | 8.4 | 39.2 | 70
2030 | 2 | 12 | 18 | 1977 | 1290 | 2101 | 641 | 1045 | 1733 | 1306 | 385 | 815 | 7181 | 2824 | 2030 | 2 | 12 | 18 | 2.5 | 2.9 | 5.2 | 0.5 | 3.7 | 4.9 | 3.4 | 0.5 | 0.6 | 2.5 | 4.6
2030 | 2 | 12 | 19 | 2111 | 1378 | 2244 | 685 | 1116 | 1875 | 1383 | 407 | 863 | 7156 | 2997 | 2030 | 2 | 12 | 19 | 0 | 0 | 0 | 0 | 0 | 0 | 0 | 0 | 0 | 0 | 0
2030 | 2 | 12 | 20 | 2071 | 1352 | 2202 | 672 | 1096 | 1810 | 1327 | 391 | 828 | 6954 | 2873 | 2030 | 2 | 12 | 20 | 0 | 0 | 0 | 0 | 0 | 0 | 0 | 0 | 0 | 0 | 0
2030 | 2 | 12 | 21 | 1950 | 1273 | 2073 | 633 | 1031 | 1677 | 1213 | 357 | 757 | 6647 | 2685 | 2030 | 2 | 12 | 21 | 0 | 0 | 0 | 0 | 0 | 0 | 0 | 0 | 0 | 0 | 0
2030 | 2 | 12 | 22 | 1812 | 1183 | 1926 | 588 | 958 | 1545 | 1128 | 332 | 704 | 6407 | 2531 | 2030 | 2 | 12 | 22 | 0 | 0 | 0 | 0 | 0 | 0 | 0 | 0 | 0 | 0 | 0
2030 | 2 | 12 | 23 | 1700 | 1110 | 1807 | 551 | 899 | 1408 | 1033 | 304 | 645 | 6054 | 2362 | 2030 | 2 | 12 | 23 | 0 | 0 | 0 | 0 | 0 | 0 | 0 | 0 | 0 | 0 | 0
2030 | 2 | 12 | 24 | 1550 | 1012 | 1647 | 503 | 820 | 1251 | 930 | 274 | 581 | 5561 | 2154 | 2030 | 2 | 12 | 24 | 0 | 0 | 0 | 0 | 0 | 0 | 0 | 0 | 0 | 0 | 0
2030 | 2 | 13 | 1 | 1478 | 965 | 1571 | 480 | 782 | 1198 | 899 | 265 | 562 | 5056 | 2039 | 2030 | 2 | 13 | 1 | 0 | 0 | 0 | 0 | 0 | 0 | 0 | 0 | 0 | 0 | 0
2030 | 2 | 13 | 2 | 1426 | 931 | 1516 | 463 | 754 | 1150 | 866 | 255 | 540 | 4843 | 1926 | 2030 | 2 | 13 | 2 | 0 | 0 | 0 | 0 | 0 | 0 | 0 | 0 | 0 | 0 | 0
2030 | 2 | 13 | 3 | 1386 | 905 | 1473 | 450 | 733 | 1136 | 842 | 248 | 525 | 4701 | 1848 | 2030 | 2 | 13 | 3 | 0 | 0 | 0 | 0 | 0 | 0 | 0 | 0 | 0 | 0 | 0
2030 | 2 | 13 | 4 | 1385 | 904 | 1472 | 449 | 732 | 1143 | 825 | 243 | 515 | 4660 | 1800 | 2030 | 2 | 13 | 4 | 0 | 0 | 0 | 0 | 0 | 0 | 0 | 0 | 0 | 0 | 0
2030 | 2 | 13 | 5 | 1405 | 917 | 1493 | 456 | 743 | 1168 | 837 | 247 | 523 | 4703 | 1808 | 2030 | 2 | 13 | 5 | 0 | 0 | 0 | 0 | 0 | 0 | 0 | 0 | 0 | 0 | 0
2030 | 2 | 13 | 6 | 1493 | 975 | 1587 | 485 | 790 | 1264 | 891 | 263 | 556 | 4964 | 1908 | 2030 | 2 | 13 | 6 | 0 | 0 | 0 | 0 | 0 | 0 | 0 | 0 | 0 | 0 | 0
2030 | 2 | 13 | 7 | 1697 | 1108 | 1803 | 550 | 897 | 1473 | 1000 | 295 | 624 | 5607 | 2186 | 2030 | 2 | 13 | 7 | 0 | 0 | 0 | 0 | 0 | 0 | 0 | 0 | 0 | 0 | 0
2030 | 2 | 13 | 8 | 1909 | 1247 | 2029 | 619 | 1010 | 1658 | 1141 | 336 | 712 | 6290 | 2542 | 2030 | 2 | 13 | 8 | 20 | 23.5 | 41.9 | 3.9 | 29.8 | 40.2 | 27.5 | 3.8 | 4.4 | 20.7 | 37
2030 | 2 | 13 | 9 | 1995 | 1302 | 2120 | 647 | 1055 | 1751 | 1239 | 365 | 774 | 6711 | 2736 | 2030 | 2 | 13 | 9 | 85.9 | 100.9 | 180.2 | 16.6 | 127.8 | 173 | 118 | 16.1 | 19 | 88.9 | 159.1
2030 | 2 | 13 | 10 | 2048 | 1337 | 2177 | 664 | 1083 | 1780 | 1278 | 376 | 798 | 6940 | 2793 | 2030 | 2 | 13 | 10 | 161.5 | 189.8 | 338.9 | 31.4 | 240.4 | 325.2 | 221.9 | 30.3 | 35.7 | 167.2 | 299.2
2030 | 2 | 13 | 11 | 2044 | 1335 | 2173 | 663 | 1081 | 1759 | 1271 | 374 | 793 | 6979 | 2791 | 2030 | 2 | 13 | 11 | 221.1 | 259.8 | 464 | 42.9 | 329 | 445.4 | 303.8 | 41.5 | 48.8 | 228.8 | 409.6
2030 | 2 | 13 | 12 | 2006 | 1310 | 2132 | 651 | 1061 | 1701 | 1221 | 360 | 762 | 6909 | 2704 | 2030 | 2 | 13 | 12 | 285.9 | 336.1 | 600.3 | 55.6 | 425.6 | 576.2 | 393 | 53.7 | 63.2 | 296.1 | 530
2030 | 2 | 13 | 13 | 2022 | 1320 | 2149 | 656 | 1069 | 1688 | 1232 | 363 | 769 | 6924 | 2736 | 2030 | 2 | 13 | 13 | 302.7 | 355.8 | 635.4 | 58.8 | 450.6 | 609.9 | 416 | 56.8 | 66.9 | 313.4 | 561
2030 | 2 | 13 | 14 | 2014 | 1315 | 2141 | 654 | 1065 | 1610 | 1223 | 360 | 764 | 6875 | 2728 | 2030 | 2 | 13 | 14 | 274 | 322.1 | 575.1 | 53.2 | 407.8 | 552.1 | 376.6 | 51.5 | 60.6 | 283.6 | 507.7
2030 | 2 | 13 | 15 | 1996 | 1303 | 2121 | 648 | 1056 | 1515 | 1192 | 351 | 744 | 6807 | 2692 | 2030 | 2 | 13 | 15 | 229.8 | 270.1 | 482.4 | 44.7 | 342.1 | 463 | 315.8 | 43.2 | 50.8 | 237.9 | 425.9
2030 | 2 | 13 | 16 | 2014 | 1315 | 2140 | 653 | 1065 | 1551 | 1211 | 357 | 756 | 6840 | 2714 | 2030 | 2 | 13 | 16 | 154 | 181 | 323.3 | 30 | 229.3 | 310.3 | 211.7 | 28.9 | 34.1 | 159.4 | 285.4
2030 | 2 | 13 | 17 | 2068 | 1350 | 2198 | 671 | 1094 | 1637 | 1242 | 366 | 776 | 6957 | 2800 | 2030 | 2 | 13 | 17 | 58.9 | 69.2 | 123.7 | 11.5 | 87.7 | 118.7 | 81 | 11.1 | 13 | 61 | 109.2
2030 | 2 | 13 | 18 | 2187 | 1428 | 2324 | 709 | 1156 | 1802 | 1322 | 389 | 825 | 7279 | 3030 | 2030 | 2 | 13 | 18 | 4.4 | 5.2 | 9.2 | 0.8 | 6.5 | 8.8 | 6 | 0.8 | 1 | 4.5 | 8.1
2030 | 2 | 13 | 19 | 2314 | 1511 | 2460 | 751 | 1224 | 1910 | 1412 | 416 | 882 | 7381 | 3184 | 2030 | 2 | 13 | 19 | 0 | 0 | 0 | 0 | 0 | 0 | 0 | 0 | 0 | 0 | 0
2030 | 2 | 13 | 20 | 2253 | 1471 | 2394 | 731 | 1191 | 1866 | 1354 | 399 | 845 | 7190 | 3070 | 2030 | 2 | 13 | 20 | 0 | 0 | 0 | 0 | 0 | 0 | 0 | 0 | 0 | 0 | 0
2030 | 2 | 13 | 21 | 2117 | 1382 | 2250 | 687 | 1120 | 1767 | 1258 | 371 | 785 | 6852 | 2853 | 2030 | 2 | 13 | 21 | 0 | 0 | 0 | 0 | 0 | 0 | 0 | 0 | 0 | 0 | 0
2030 | 2 | 13 | 22 | 1988 | 1298 | 2112 | 645 | 1051 | 1638 | 1172 | 345 | 732 | 6543 | 2659 | 2030 | 2 | 13 | 22 | 0 | 0 | 0 | 0 | 0 | 0 | 0 | 0 | 0 | 0 | 0
2030 | 2 | 13 | 23 | 1848 | 1206 | 1964 | 600 | 977 | 1504 | 1089 | 321 | 680 | 6132 | 2404 | 2030 | 2 | 13 | 23 | 0 | 0 | 0 | 0 | 0 | 0 | 0 | 0 | 0 | 0 | 0
2030 | 2 | 13 | 24 | 1693 | 1106 | 1800 | 549 | 896 | 1368 | 996 | 293 | 622 | 5638 | 2119 | 2030 | 2 | 13 | 24 | 0 | 0 | 0 | 0 | 0 | 0 | 0 | 0 | 0 | 0 | 0
2030 | 2 | 14 | 1 | 1612 | 1053 | 1714 | 523 | 853 | 1128 | 820 | 241 | 512 | 5150 | 1959 | 2030 | 2 | 14 | 1 | 0 | 0 | 0 | 0 | 0 | 0 | 0 | 0 | 0 | 0 | 0
2030 | 2 | 14 | 2 | 1553 | 1014 | 1650 | 504 | 821 | 1075 | 772 | 227 | 482 | 4894 | 1832 | 2030 | 2 | 14 | 2 | 0 | 0 | 0 | 0 | 0 | 0 | 0 | 0 | 0 | 0 | 0
2030 | 2 | 14 | 3 | 1504 | 982 | 1598 | 488 | 795 | 1028 | 744 | 219 | 465 | 4727 | 1767 | 2030 | 2 | 14 | 3 | 0 | 0 | 0 | 0 | 0 | 0 | 0 | 0 | 0 | 0 | 0
2030 | 2 | 14 | 4 | 1486 | 970 | 1580 | 482 | 786 | 1014 | 738 | 217 | 461 | 4670 | 1725 | 2030 | 2 | 14 | 4 | 0 | 0 | 0 | 0 | 0 | 0 | 0 | 0 | 0 | 0 | 0
2030 | 2 | 14 | 5 | 1501 | 980 | 1595 | 487 | 794 | 1026 | 744 | 219 | 464 | 4703 | 1741 | 2030 | 2 | 14 | 5 | 0 | 0 | 0 | 0 | 0 | 0 | 0 | 0 | 0 | 0 | 0
2030 | 2 | 14 | 6 | 1594 | 1041 | 1695 | 517 | 843 | 1110 | 800 | 236 | 500 | 4914 | 1837 | 2030 | 2 | 14 | 6 | 0 | 0 | 0 | 0 | 0 | 0 | 0 | 0 | 0 | 0 | 0
2030 | 2 | 14 | 7 | 1811 | 1182 | 1925 | 588 | 958 | 1297 | 926 | 273 | 578 | 5512 | 2043 | 2030 | 2 | 14 | 7 | 0 | 0 | 0 | 0 | 0 | 0 | 0 | 0 | 0 | 0 | 0
2030 | 2 | 14 | 8 | 2012 | 1313 | 2138 | 653 | 1064 | 1510 | 1100 | 324 | 687 | 6185 | 2317 | 2030 | 2 | 14 | 8 | 24.5 | 28.9 | 51.6 | 4.7 | 36.5 | 49.4 | 33.7 | 4.6 | 5.4 | 25.4 | 45.5
2030 | 2 | 14 | 9 | 2064 | 1348 | 2194 | 670 | 1092 | 1618 | 1192 | 351 | 744 | 6533 | 2518 | 2030 | 2 | 14 | 9 | 111.7 | 131.4 | 234.6 | 21.7 | 166.4 | 225.2 | 153.6 | 21 | 24.7 | 115.7 | 207.1
2030 | 2 | 14 | 10 | 2072 | 1353 | 2203 | 672 | 1096 | 1650 | 1230 | 362 | 768 | 6737 | 2612 | 2030 | 2 | 14 | 10 | 232.5 | 273.4 | 488.1 | 45.2 | 346.2 | 468.6 | 319.6 | 43.7 | 51.4 | 240.8 | 431
2030 | 2 | 14 | 11 | 2036 | 1329 | 2164 | 661 | 1077 | 1633 | 1221 | 360 | 763 | 6775 | 2625 | 2030 | 2 | 14 | 11 | 326 | 383.2 | 684.4 | 63.3 | 485.3 | 657 | 448.1 | 61.2 | 72 | 337.6 | 604.2
2030 | 2 | 14 | 12 | 1973 | 1288 | 2097 | 640 | 1044 | 1565 | 1172 | 345 | 732 | 6655 | 2531 | 2030 | 2 | 14 | 12 | 383.5 | 450.8 | 805.1 | 74.5 | 570.9 | 772.8 | 527.1 | 72 | 84.8 | 397.1 | 710.8
2030 | 2 | 14 | 13 | 1970 | 1286 | 2093 | 639 | 1042 | 1557 | 1195 | 352 | 746 | 6669 | 2546 | 2030 | 2 | 14 | 13 | 397.5 | 467.2 | 834.5 | 77.2 | 591.8 | 801 | 546.3 | 74.6 | 87.8 | 411.6 | 736.7
2030 | 2 | 14 | 14 | 1947 | 1271 | 2069 | 632 | 1030 | 1533 | 1194 | 352 | 746 | 6613 | 2511 | 2030 | 2 | 14 | 14 | 367.4 | 431.9 | 771.3 | 71.4 | 546.9 | 740.4 | 505 | 68.9 | 81.2 | 380.4 | 681
2030 | 2 | 14 | 15 | 1909 | 1247 | 2029 | 619 | 1010 | 1517 | 1169 | 344 | 730 | 6544 | 2418 | 2030 | 2 | 14 | 15 | 304 | 357.4 | 638.2 | 59.1 | 452.6 | 612.7 | 417.8 | 57 | 67.2 | 314.8 | 563.5
2030 | 2 | 14 | 16 | 1929 | 1259 | 2050 | 626 | 1020 | 1553 | 1201 | 354 | 750 | 6594 | 2436 | 2030 | 2 | 14 | 16 | 195.4 | 229.7 | 410.2 | 37.9 | 290.9 | 393.8 | 268.6 | 36.7 | 43.2 | 202.3 | 362.1
2030 | 2 | 14 | 17 | 1982 | 1294 | 2107 | 643 | 1048 | 1606 | 1254 | 369 | 783 | 6749 | 2500 | 2030 | 2 | 14 | 17 | 75.4 | 88.6 | 158.2 | 14.6 | 112.2 | 151.9 | 103.6 | 14.1 | 16.7 | 78.1 | 139.7
2030 | 2 | 14 | 18 | 2122 | 1385 | 2255 | 688 | 1122 | 1743 | 1355 | 399 | 846 | 7021 | 2716 | 2030 | 2 | 14 | 18 | 6.2 | 7.2 | 13 | 1.2 | 9.2 | 12.5 | 8.5 | 1.1 | 1.4 | 6.4 | 11.5
2030 | 2 | 14 | 19 | 2206 | 1441 | 2345 | 716 | 1167 | 1823 | 1401 | 413 | 875 | 7032 | 2958 | 2030 | 2 | 14 | 19 | 0 | 0 | 0 | 0 | 0 | 0 | 0 | 0 | 0 | 0 | 0
2030 | 2 | 14 | 20 | 2123 | 1386 | 2257 | 689 | 1123 | 1744 | 1336 | 393 | 834 | 6807 | 2859 | 2030 | 2 | 14 | 20 | 0 | 0 | 0 | 0 | 0 | 0 | 0 | 0 | 0 | 0 | 0
2030 | 2 | 14 | 21 | 1986 | 1297 | 2111 | 644 | 1050 | 1612 | 1234 | 363 | 770 | 6528 | 2652 | 2030 | 2 | 14 | 21 | 0 | 0 | 0 | 0 | 0 | 0 | 0 | 0 | 0 | 0 | 0
2030 | 2 | 14 | 22 | 1853 | 1210 | 1969 | 601 | 980 | 1486 | 1118 | 329 | 698 | 6245 | 2476 | 2030 | 2 | 14 | 22 | 0 | 0 | 0 | 0 | 0 | 0 | 0 | 0 | 0 | 0 | 0
2030 | 2 | 14 | 23 | 1700 | 1110 | 1806 | 551 | 899 | 1333 | 1021 | 301 | 638 | 5916 | 2265 | 2030 | 2 | 14 | 23 | 0 | 0 | 0 | 0 | 0 | 0 | 0 | 0 | 0 | 0 | 0
2030 | 2 | 14 | 24 | 1553 | 1014 | 1651 | 504 | 821 | 1189 | 904 | 266 | 564 | 5423 | 2021 | 2030 | 2 | 14 | 24 | 0 | 0 | 0 | 0 | 0 | 0 | 0 | 0 | 0 | 0 | 0
2030 | 2 | 15 | 1 | 1444 | 943 | 1535 | 468 | 764 | 1117 | 791 | 233 | 494 | 4882 | 1690 | 2030 | 2 | 15 | 1 | 0 | 0 | 0 | 0 | 0 | 0 | 0 | 0 | 0 | 0 | 0
2030 | 2 | 15 | 2 | 1387 | 906 | 1474 | 450 | 734 | 1069 | 750 | 221 | 468 | 4636 | 1588 | 2030 | 2 | 15 | 2 | 0 | 0 | 0 | 0 | 0 | 0 | 0 | 0 | 0 | 0 | 0
2030 | 2 | 15 | 3 | 1347 | 879 | 1431 | 437 | 712 | 1036 | 718 | 212 | 448 | 4471 | 1516 | 2030 | 2 | 15 | 3 | 0 | 0 | 0 | 0 | 0 | 0 | 0 | 0 | 0 | 0 | 0
2030 | 2 | 15 | 4 | 1330 | 868 | 1414 | 432 | 704 | 1020 | 708 | 209 | 442 | 4400 | 1485 | 2030 | 2 | 15 | 4 | 0 | 0 | 0 | 0 | 0 | 0 | 0 | 0 | 0 | 0 | 0
2030 | 2 | 15 | 5 | 1345 | 878 | 1430 | 436 | 711 | 1042 | 713 | 210 | 445 | 4414 | 1500 | 2030 | 2 | 15 | 5 | 0 | 0 | 0 | 0 | 0 | 0 | 0 | 0 | 0 | 0 | 0
2030 | 2 | 15 | 6 | 1438 | 939 | 1528 | 466 | 760 | 1111 | 765 | 225 | 478 | 4649 | 1608 | 2030 | 2 | 15 | 6 | 0 | 0 | 0 | 0 | 0 | 0 | 0 | 0 | 0 | 0 | 0
2030 | 2 | 15 | 7 | 1642 | 1072 | 1745 | 533 | 868 | 1262 | 889 | 262 | 555 | 5205 | 1899 | 2030 | 2 | 15 | 7 | 0 | 0 | 0 | 0 | 0 | 0 | 0 | 0 | 0 | 0 | 0
2030 | 2 | 15 | 8 | 1832 | 1196 | 1947 | 595 | 969 | 1435 | 1061 | 313 | 663 | 5877 | 2251 | 2030 | 2 | 15 | 8 | 11.4 | 13.4 | 24 | 2.2 | 17 | 23 | 15.7 | 2.1 | 2.5 | 11.8 | 21.2
2030 | 2 | 15 | 9 | 1910 | 1247 | 2030 | 620 | 1010 | 1529 | 1163 | 343 | 726 | 6288 | 2429 | 2030 | 2 | 15 | 9 | 52.8 | 62.1 | 110.9 | 10.2 | 78.6 | 106.4 | 72.6 | 9.9 | 11.7 | 54.7 | 97.9
2030 | 2 | 15 | 10 | 1935 | 1263 | 2056 | 628 | 1023 | 1567 | 1202 | 354 | 750 | 6495 | 2501 | 2030 | 2 | 15 | 10 | 116 | 136.3 | 243.3 | 22.5 | 172.6 | 233.6 | 159.4 | 21.7 | 25.6 | 120.1 | 214.8
2030 | 2 | 15 | 11 | 1909 | 1247 | 2029 | 619 | 1010 | 1551 | 1183 | 348 | 739 | 6553 | 2457 | 2030 | 2 | 15 | 11 | 162.1 | 190.5 | 340.3 | 31.5 | 241.4 | 326.7 | 222.8 | 30.4 | 35.8 | 167.9 | 300.4
2030 | 2 | 15 | 12 | 1856 | 1212 | 1972 | 602 | 982 | 1486 | 1133 | 334 | 707 | 6484 | 2377 | 2030 | 2 | 15 | 12 | 188.4 | 221.6 | 395.6 | 36.6 | 280.5 | 379.7 | 259.1 | 35.4 | 41.6 | 195.2 | 349.3
2030 | 2 | 15 | 13 | 1851 | 1209 | 1967 | 601 | 979 | 1490 | 1144 | 337 | 714 | 6503 | 2405 | 2030 | 2 | 15 | 13 | 205.2 | 241.1 | 430.6 | 39.9 | 305.3 | 413.4 | 281.9 | 38.5 | 45.3 | 212.4 | 380.2
2030 | 2 | 15 | 14 | 1844 | 1204 | 1960 | 598 | 975 | 1466 | 1130 | 333 | 705 | 6447 | 2358 | 2030 | 2 | 15 | 14 | 190.1 | 223.5 | 399 | 36.9 | 283 | 383 | 261.3 | 35.7 | 42 | 196.8 | 352.3
2030 | 2 | 15 | 15 | 1791 | 1169 | 1904 | 581 | 947 | 1430 | 1095 | 322 | 683 | 6379 | 2308 | 2030 | 2 | 15 | 15 | 156.2 | 183.6 | 327.9 | 30.4 | 232.5 | 314.7 | 214.7 | 29.3 | 34.5 | 161.8 | 289.5
2030 | 2 | 15 | 16 | 1806 | 1179 | 1919 | 586 | 955 | 1443 | 1117 | 329 | 698 | 6405 | 2370 | 2030 | 2 | 15 | 16 | 100.3 | 118 | 210.6 | 19.5 | 149.3 | 202.1 | 137.9 | 18.8 | 22.2 | 103.8 | 186
2030 | 2 | 15 | 17 | 1847 | 1206 | 1963 | 599 | 977 | 1488 | 1153 | 340 | 720 | 6503 | 2489 | 2030 | 2 | 15 | 17 | 40.3 | 47.3 | 84.5 | 7.8 | 59.9 | 81.1 | 55.3 | 7.5 | 8.9 | 41.7 | 74.7
2030 | 2 | 15 | 18 | 1954 | 1276 | 2077 | 634 | 1033 | 1603 | 1232 | 363 | 769 | 6639 | 2790 | 2030 | 2 | 15 | 18 | 3.7 | 4.3 | 7.8 | 0.7 | 5.5 | 7.5 | 5.1 | 0.7 | 0.8 | 3.8 | 6.8
2030 | 2 | 15 | 19 | 2071 | 1352 | 2201 | 672 | 1095 | 1691 | 1316 | 388 | 822 | 6760 | 2929 | 2030 | 2 | 15 | 19 | 0 | 0 | 0 | 0 | 0 | 0 | 0 | 0 | 0 | 0 | 0
2030 | 2 | 15 | 20 | 1999 | 1305 | 2125 | 649 | 1057 | 1624 | 1260 | 371 | 787 | 6625 | 2810 | 2030 | 2 | 15 | 20 | 0 | 0 | 0 | 0 | 0 | 0 | 0 | 0 | 0 | 0 | 0
2030 | 2 | 15 | 21 | 1872 | 1222 | 1990 | 608 | 990 | 1517 | 1148 | 338 | 717 | 6370 | 2614 | 2030 | 2 | 15 | 21 | 0 | 0 | 0 | 0 | 0 | 0 | 0 | 0 | 0 | 0 | 0
2030 | 2 | 15 | 22 | 1762 | 1150 | 1873 | 572 | 932 | 1403 | 1060 | 312 | 662 | 6085 | 2427 | 2030 | 2 | 15 | 22 | 0 | 0 | 0 | 0 | 0 | 0 | 0 | 0 | 0 | 0 | 0
2030 | 2 | 15 | 23 | 1614 | 1054 | 1715 | 524 | 853 | 1292 | 962 | 283 | 601 | 5732 | 2203 | 2030 | 2 | 15 | 23 | 0 | 0 | 0 | 0 | 0 | 0 | 0 | 0 | 0 | 0 | 0
2030 | 2 | 15 | 24 | 1471 | 960 | 1563 | 477 | 778 | 1174 | 860 | 253 | 537 | 5252 | 1948 | 2030 | 2 | 15 | 24 | 0 | 0 | 0 | 0 | 0 | 0 | 0 | 0 | 0 | 0 | 0
2030 | 2 | 16 | 1 | 1400 | 914 | 1488 | 454 | 740 | 1111 | 791 | 233 | 494 | 4849 | 1742 | 2030 | 2 | 16 | 1 | 0 | 0 | 0 | 0 | 0 | 0 | 0 | 0 | 0 | 0 | 0
2030 | 2 | 16 | 2 | 1350 | 882 | 1435 | 438 | 714 | 1063 | 750 | 221 | 468 | 4566 | 1633 | 2030 | 2 | 16 | 2 | 0 | 0 | 0 | 0 | 0 | 0 | 0 | 0 | 0 | 0 | 0
2030 | 2 | 16 | 3 | 1322 | 863 | 1405 | 429 | 699 | 1031 | 722 | 213 | 451 | 4393 | 1571 | 2030 | 2 | 16 | 3 | 0 | 0 | 0 | 0 | 0 | 0 | 0 | 0 | 0 | 0 | 0
2030 | 2 | 16 | 4 | 1313 | 857 | 1395 | 426 | 694 | 1015 | 709 | 209 | 443 | 4302 | 1536 | 2030 | 2 | 16 | 4 | 0 | 0 | 0 | 0 | 0 | 0 | 0 | 0 | 0 | 0 | 0
2030 | 2 | 16 | 5 | 1341 | 876 | 1425 | 435 | 709 | 1037 | 716 | 211 | 447 | 4312 | 1550 | 2030 | 2 | 16 | 5 | 0 | 0 | 0 | 0 | 0 | 0 | 0 | 0 | 0 | 0 | 0
2030 | 2 | 16 | 6 | 1434 | 937 | 1525 | 465 | 759 | 1106 | 765 | 225 | 477 | 4507 | 1655 | 2030 | 2 | 16 | 6 | 0 | 0 | 0 | 0 | 0 | 0 | 0 | 0 | 0 | 0 | 0
2030 | 2 | 16 | 7 | 1647 | 1076 | 1751 | 535 | 871 | 1258 | 893 | 263 | 558 | 5025 | 1918 | 2030 | 2 | 16 | 7 | 0.1 | 0.1 | 0.2 | 0 | 0.2 | 0.2 | 0.2 | 0 | 0 | 0.1 | 0.2
2030 | 2 | 16 | 8 | 1839 | 1201 | 1955 | 597 | 973 | 1430 | 1046 | 308 | 653 | 5637 | 2231 | 2030 | 2 | 16 | 8 | 11.1 | 13 | 23.2 | 2.2 | 16.5 | 22.3 | 15.2 | 2.1 | 2.5 | 11.5 | 20.4
2030 | 2 | 16 | 9 | 1951 | 1274 | 2074 | 633 | 1032 | 1526 | 1125 | 331 | 702 | 6095 | 2413 | 2030 | 2 | 16 | 9 | 48.6 | 57.1 | 101.9 | 9.4 | 72.3 | 97.8 | 66.7 | 9.1 | 10.7 | 50.3 | 89.9
2030 | 2 | 16 | 10 | 1981 | 1293 | 2106 | 643 | 1048 | 1565 | 1148 | 338 | 717 | 6365 | 2477 | 2030 | 2 | 16 | 10 | 110.2 | 129.5 | 231.2 | 21.4 | 164 | 221.9 | 151.4 | 20.7 | 24.4 | 114 | 204.1
2030 | 2 | 16 | 11 | 1966 | 1284 | 2090 | 638 | 1040 | 1550 | 1125 | 331 | 702 | 6435 | 2460 | 2030 | 2 | 16 | 11 | 167.6 | 196.9 | 351.7 | 32.5 | 249.4 | 337.5 | 230.3 | 31.4 | 37 | 173.4 | 310.5
2030 | 2 | 16 | 12 | 1922 | 1255 | 2042 | 624 | 1016 | 1486 | 1072 | 316 | 669 | 6408 | 2376 | 2030 | 2 | 16 | 12 | 196.7 | 231.2 | 412.8 | 38.2 | 292.8 | 396.3 | 270.3 | 36.9 | 43.4 | 203.7 | 364.4
2030 | 2 | 16 | 13 | 1924 | 1256 | 2045 | 624 | 1018 | 1491 | 1083 | 319 | 676 | 6480 | 2415 | 2030 | 2 | 16 | 13 | 204.2 | 240 | 428.6 | 39.7 | 303.9 | 411.4 | 280.6 | 38.3 | 45.1 | 211.4 | 378.4
2030 | 2 | 16 | 14 | 1912 | 1248 | 2032 | 620 | 1011 | 1467 | 1077 | 317 | 673 | 6431 | 2350 | 2030 | 2 | 16 | 14 | 189.1 | 222.3 | 397 | 36.8 | 281.5 | 381.2 | 260 | 35.5 | 41.8 | 195.8 | 350.6
2030 | 2 | 16 | 15 | 1865 | 1218 | 1982 | 605 | 986 | 1431 | 1056 | 311 | 660 | 6369 | 2299 | 2030 | 2 | 16 | 15 | 156.3 | 183.7 | 328.1 | 30.4 | 232.7 | 314.9 | 214.8 | 29.3 | 34.5 | 161.9 | 289.7
2030 | 2 | 16 | 16 | 1880 | 1227 | 1998 | 610 | 994 | 1443 | 1084 | 319 | 677 | 6423 | 2336 | 2030 | 2 | 16 | 16 | 101.6 | 119.4 | 213.2 | 19.7 | 151.2 | 204.7 | 139.6 | 19 | 22.4 | 105.1 | 188.2
2030 | 2 | 16 | 17 | 1920 | 1254 | 2041 | 623 | 1016 | 1490 | 1123 | 331 | 701 | 6551 | 2427 | 2030 | 2 | 16 | 17 | 41.2 | 48.4 | 86.5 | 8 | 61.3 | 83.1 | 56.6 | 7.7 | 9.1 | 42.7 | 76.4
2030 | 2 | 16 | 18 | 2020 | 1319 | 2147 | 655 | 1068 | 1604 | 1227 | 361 | 766 | 6754 | 2612 | 2030 | 2 | 16 | 18 | 4.2 | 5.1 | 9 | 0.8 | 6.4 | 8.7 | 5.9 | 0.8 | 1 | 4.4 | 8
2030 | 2 | 16 | 19 | 2151 | 1405 | 2287 | 698 | 1138 | 1694 | 1319 | 389 | 824 | 6867 | 2827 | 2030 | 2 | 16 | 19 | 0 | 0 | 0 | 0 | 0 | 0 | 0 | 0 | 0 | 0 | 0
2030 | 2 | 16 | 20 | 2098 | 1369 | 2229 | 681 | 1109 | 1628 | 1258 | 370 | 785 | 6705 | 2714 | 2030 | 2 | 16 | 20 | 0 | 0 | 0 | 0 | 0 | 0 | 0 | 0 | 0 | 0 | 0
2030 | 2 | 16 | 21 | 1973 | 1288 | 2098 | 640 | 1044 | 1523 | 1157 | 341 | 722 | 6477 | 2514 | 2030 | 2 | 16 | 21 | 0 | 0 | 0 | 0 | 0 | 0 | 0 | 0 | 0 | 0 | 0
2030 | 2 | 16 | 22 | 1837 | 1199 | 1953 | 596 | 972 | 1410 | 1069 | 315 | 667 | 6247 | 2359 | 2030 | 2 | 16 | 22 | 0 | 0 | 0 | 0 | 0 | 0 | 0 | 0 | 0 | 0 | 0
2030 | 2 | 16 | 23 | 1682 | 1098 | 1788 | 546 | 890 | 1300 | 978 | 288 | 610 | 6010 | 2188 | 2030 | 2 | 16 | 23 | 0 | 0 | 0 | 0 | 0 | 0 | 0 | 0 | 0 | 0 | 0
2030 | 2 | 16 | 24 | 1545 | 1009 | 1643 | 501 | 817 | 1184 | 867 | 255 | 541 | 5637 | 1994 | 2030 | 2 | 16 | 24 | 0 | 0 | 0 | 0 | 0 | 0 | 0 | 0 | 0 | 0 | 0
2030 | 2 | 17 | 1 | 1532 | 1000 | 1629 | 497 | 810 | 1142 | 871 | 256 | 544 | 5132 | 2022 | 2030 | 2 | 17 | 1 | 0 | 0 | 0 | 0 | 0 | 0 | 0 | 0 | 0 | 0 | 0
2030 | 2 | 17 | 2 | 1456 | 950 | 1547 | 472 | 770 | 1078 | 813 | 240 | 508 | 4890 | 1896 | 2030 | 2 | 17 | 2 | 0 | 0 | 0 | 0 | 0 | 0 | 0 | 0 | 0 | 0 | 0
2030 | 2 | 17 | 3 | 1403 | 916 | 1492 | 455 | 742 | 1016 | 777 | 229 | 485 | 4723 | 1815 | 2030 | 2 | 17 | 3 | 0 | 0 | 0 | 0 | 0 | 0 | 0 | 0 | 0 | 0 | 0
2030 | 2 | 17 | 4 | 1383 | 903 | 1470 | 449 | 732 | 997 | 760 | 224 | 474 | 4634 | 1775 | 2030 | 2 | 17 | 4 | 0 | 0 | 0 | 0 | 0 | 0 | 0 | 0 | 0 | 0 | 0
2030 | 2 | 17 | 5 | 1391 | 908 | 1478 | 451 | 736 | 996 | 757 | 223 | 473 | 4628 | 1772 | 2030 | 2 | 17 | 5 | 0 | 0 | 0 | 0 | 0 | 0 | 0 | 0 | 0 | 0 | 0
2030 | 2 | 17 | 6 | 1428 | 932 | 1517 | 463 | 755 | 1026 | 773 | 228 | 483 | 4664 | 1800 | 2030 | 2 | 17 | 6 | 0 | 0 | 0 | 0 | 0 | 0 | 0 | 0 | 0 | 0 | 0
2030 | 2 | 17 | 7 | 1514 | 989 | 1609 | 491 | 801 | 1105 | 824 | 243 | 515 | 4830 | 1887 | 2030 | 2 | 17 | 7 | 0.1 | 0.1 | 0.2 | 0 | 0.2 | 0.2 | 0.2 | 0 | 0 | 0.1 | 0.2
2030 | 2 | 17 | 8 | 1608 | 1050 | 1709 | 522 | 850 | 1197 | 884 | 260 | 552 | 5073 | 2022 | 2030 | 2 | 17 | 8 | 17.8 | 20.9 | 37.4 | 3.5 | 26.5 | 35.8 | 24.5 | 3.4 | 3.9 | 18.4 | 33
2030 | 2 | 17 | 9 | 1711 | 1117 | 1818 | 555 | 905 | 1334 | 969 | 285 | 605 | 5409 | 2231 | 2030 | 2 | 17 | 9 | 76.5 | 89.9 | 160.5 | 14.8 | 113.8 | 154 | 105 | 14.4 | 16.9 | 79.2 | 141.7
2030 | 2 | 17 | 10 | 1807 | 1180 | 1920 | 586 | 956 | 1438 | 1040 | 306 | 649 | 5690 | 2399 | 2030 | 2 | 17 | 10 | 146 | 171.6 | 306.5 | 28.4 | 217.4 | 294.2 | 200.7 | 27.4 | 32.2 | 151.2 | 270.6
2030 | 2 | 17 | 11 | 1873 | 1223 | 1990 | 608 | 990 | 1492 | 1095 | 322 | 684 | 5936 | 2519 | 2030 | 2 | 17 | 11 | 184.7 | 217.1 | 387.6 | 35.9 | 274.9 | 372.1 | 253.8 | 34.6 | 40.8 | 191.2 | 342.2
2030 | 2 | 17 | 12 | 1862 | 1216 | 1979 | 604 | 985 | 1480 | 1085 | 320 | 677 | 5992 | 2509 | 2030 | 2 | 17 | 12 | 201.6 | 236.9 | 423.2 | 39.2 | 300.1 | 406.3 | 277.1 | 37.8 | 44.6 | 208.8 | 373.6
2030 | 2 | 17 | 13 | 1828 | 1194 | 1943 | 593 | 967 | 1475 | 1069 | 315 | 667 | 6001 | 2485 | 2030 | 2 | 17 | 13 | 208 | 244.5 | 436.6 | 40.4 | 309.7 | 419.1 | 285.9 | 39.1 | 46 | 215.3 | 385.4
2030 | 2 | 17 | 14 | 1802 | 1177 | 1916 | 585 | 953 | 1457 | 1053 | 310 | 657 | 5935 | 2456 | 2030 | 2 | 17 | 14 | 191.7 | 225.4 | 402.4 | 37.3 | 285.4 | 386.3 | 263.5 | 35.9 | 42.3 | 198.5 | 355.3
2030 | 2 | 17 | 15 | 1792 | 1170 | 1905 | 581 | 948 | 1458 | 1057 | 311 | 660 | 5940 | 2460 | 2030 | 2 | 17 | 15 | 157 | 184.5 | 329.5 | 30.5 | 233.7 | 316.3 | 215.7 | 29.5 | 34.7 | 162.6 | 290.9
2030 | 2 | 17 | 16 | 1772 | 1157 | 1883 | 575 | 937 | 1456 | 1053 | 310 | 657 | 5915 | 2448 | 2030 | 2 | 17 | 16 | 105.7 | 124.3 | 222 | 20.5 | 157.4 | 213.1 | 145.3 | 19.9 | 23.4 | 109.5 | 196
2030 | 2 | 17 | 17 | 1795 | 1172 | 1908 | 583 | 950 | 1486 | 1075 | 317 | 671 | 5932 | 2482 | 2030 | 2 | 17 | 17 | 44.2 | 51.9 | 92.7 | 8.6 | 65.7 | 89 | 60.7 | 8.3 | 9.8 | 45.7 | 81.9
2030 | 2 | 17 | 18 | 1907 | 1245 | 2027 | 619 | 1009 | 1575 | 1145 | 337 | 715 | 6057 | 2582 | 2030 | 2 | 17 | 18 | 4.7 | 5.5 | 9.8 | 0.9 | 6.9 | 9.4 | 6.4 | 0.9 | 1.1 | 4.8 | 8.6
2030 | 2 | 17 | 19 | 2012 | 1314 | 2139 | 653 | 1064 | 1630 | 1200 | 353 | 749 | 6311 | 2796 | 2030 | 2 | 17 | 19 | 0 | 0 | 0 | 0 | 0 | 0 | 0 | 0 | 0 | 0 | 0
2030 | 2 | 17 | 20 | 1993 | 1301 | 2119 | 647 | 1054 | 1584 | 1187 | 350 | 741 | 6305 | 2756 | 2030 | 2 | 17 | 20 | 0 | 0 | 0 | 0 | 0 | 0 | 0 | 0 | 0 | 0 | 0
2030 | 2 | 17 | 21 | 1931 | 1261 | 2052 | 626 | 1021 | 1503 | 1144 | 337 | 714 | 6151 | 2650 | 2030 | 2 | 17 | 21 | 0 | 0 | 0 | 0 | 0 | 0 | 0 | 0 | 0 | 0 | 0
2030 | 2 | 17 | 22 | 1833 | 1197 | 1948 | 595 | 970 | 1391 | 1078 | 318 | 673 | 5977 | 2495 | 2030 | 2 | 17 | 22 | 0 | 0 | 0 | 0 | 0 | 0 | 0 | 0 | 0 | 0 | 0
2030 | 2 | 17 | 23 | 1738 | 1135 | 1847 | 564 | 919 | 1289 | 1024 | 302 | 639 | 5794 | 2346 | 2030 | 2 | 17 | 23 | 0 | 0 | 0 | 0 | 0 | 0 | 0 | 0 | 0 | 0 | 0
2030 | 2 | 17 | 24 | 1630 | 1064 | 1732 | 529 | 862 | 1185 | 947 | 279 | 591 | 5527 | 2156 | 2030 | 2 | 17 | 24 | 0 | 0 | 0 | 0 | 0 | 0 | 0 | 0 | 0 | 0 | 0
2030 | 2 | 18 | 1 | 1502 | 981 | 1597 | 487 | 795 | 1139 | 846 | 249 | 528 | 4853 | 1868 | 2030 | 2 | 18 | 1 | 0 | 0 | 0 | 0 | 0 | 0 | 0 | 0 | 0 | 0 | 0
2030 | 2 | 18 | 2 | 1427 | 932 | 1517 | 463 | 755 | 1073 | 787 | 232 | 491 | 4549 | 1722 | 2030 | 2 | 18 | 2 | 0 | 0 | 0 | 0 | 0 | 0 | 0 | 0 | 0 | 0 | 0
2030 | 2 | 18 | 3 | 1379 | 901 | 1466 | 448 | 729 | 1010 | 757 | 223 | 473 | 4384 | 1641 | 2030 | 2 | 18 | 3 | 0 | 0 | 0 | 0 | 0 | 0 | 0 | 0 | 0 | 0 | 0
2030 | 2 | 18 | 4 | 1354 | 884 | 1439 | 439 | 716 | 989 | 740 | 218 | 462 | 4301 | 1594 | 2030 | 2 | 18 | 4 | 0 | 0 | 0 | 0 | 0 | 0 | 0 | 0 | 0 | 0 | 0
2030 | 2 | 18 | 5 | 1339 | 874 | 1423 | 435 | 708 | 988 | 738 | 217 | 461 | 4263 | 1589 | 2030 | 2 | 18 | 5 | 0 | 0 | 0 | 0 | 0 | 0 | 0 | 0 | 0 | 0 | 0
2030 | 2 | 18 | 6 | 1365 | 891 | 1451 | 443 | 722 | 1017 | 756 | 223 | 472 | 4333 | 1629 | 2030 | 2 | 18 | 6 | 0 | 0 | 0 | 0 | 0 | 0 | 0 | 0 | 0 | 0 | 0
2030 | 2 | 18 | 7 | 1423 | 929 | 1512 | 462 | 752 | 1097 | 805 | 237 | 502 | 4536 | 1727 | 2030 | 2 | 18 | 7 | 0.2 | 0.2 | 0.4 | 0 | 0.2 | 0.3 | 0.2 | 0 | 0.1 | 0.2 | 0.4
2030 | 2 | 18 | 8 | 1493 | 975 | 1587 | 485 | 790 | 1189 | 859 | 253 | 537 | 4810 | 1869 | 2030 | 2 | 18 | 8 | 26 | 30.5 | 54.6 | 5.1 | 38.7 | 52.4 | 35.7 | 4.8 | 5.7 | 26.9 | 48.2
2030 | 2 | 18 | 9 | 1591 | 1039 | 1691 | 516 | 841 | 1327 | 946 | 279 | 591 | 5142 | 2064 | 2030 | 2 | 18 | 9 | 115.8 | 136.2 | 243.2 | 22.5 | 172.5 | 233.4 | 159.2 | 21.7 | 25.6 | 120 | 214.6
2030 | 2 | 18 | 10 | 1685 | 1100 | 1790 | 547 | 891 | 1431 | 1020 | 301 | 637 | 5460 | 2224 | 2030 | 2 | 18 | 10 | 232.5 | 273.4 | 488.1 | 45.2 | 346.2 | 468.6 | 319.6 | 43.7 | 51.4 | 240.8 | 431
2030 | 2 | 18 | 11 | 1757 | 1147 | 1867 | 570 | 929 | 1486 | 1082 | 319 | 675 | 5698 | 2343 | 2030 | 2 | 18 | 11 | 320.1 | 376.1 | 671.8 | 62.1 | 476.4 | 644.8 | 439.8 | 60.1 | 70.7 | 331.4 | 593.1
2030 | 2 | 18 | 12 | 1763 | 1151 | 1874 | 572 | 933 | 1476 | 1082 | 319 | 676 | 5794 | 2318 | 2030 | 2 | 18 | 12 | 385.1 | 452.7 | 808.4 | 74.8 | 573.3 | 776 | 529.4 | 72.3 | 85.1 | 398.7 | 713.7
2030 | 2 | 18 | 13 | 1765 | 1153 | 1876 | 573 | 934 | 1472 | 1071 | 315 | 669 | 5791 | 2274 | 2030 | 2 | 18 | 13 | 405.9 | 477.1 | 852 | 78.9 | 604.2 | 817.9 | 557.8 | 76.1 | 89.7 | 420.3 | 752.2
2030 | 2 | 18 | 14 | 1753 | 1145 | 1864 | 569 | 927 | 1455 | 1064 | 313 | 664 | 5761 | 2220 | 2030 | 2 | 18 | 14 | 377.6 | 443.9 | 792.7 | 73.4 | 562.2 | 760.9 | 519 | 70.9 | 83.5 | 391 | 699.8
2030 | 2 | 18 | 15 | 1772 | 1157 | 1883 | 575 | 937 | 1458 | 1073 | 316 | 670 | 5753 | 2207 | 2030 | 2 | 18 | 15 | 314.9 | 370.1 | 661 | 61.1 | 468.7 | 634.5 | 432.8 | 59.1 | 69.6 | 326 | 583.5
2030 | 2 | 18 | 16 | 1777 | 1160 | 1889 | 577 | 940 | 1456 | 1064 | 313 | 664 | 5731 | 2198 | 2030 | 2 | 18 | 16 | 207.3 | 243.7 | 435.2 | 40.3 | 308.7 | 417.8 | 284.9 | 38.9 | 45.8 | 214.6 | 384.2
2030 | 2 | 18 | 17 | 1816 | 1185 | 1930 | 589 | 960 | 1487 | 1075 | 317 | 671 | 5757 | 2245 | 2030 | 2 | 18 | 17 | 86.6 | 101.8 | 181.9 | 16.8 | 129 | 174.5 | 119.1 | 16.2 | 19.1 | 89.7 | 160.5
2030 | 2 | 18 | 18 | 1911 | 1247 | 2031 | 620 | 1010 | 1575 | 1121 | 330 | 700 | 5941 | 2320 | 2030 | 2 | 18 | 18 | 9.9 | 11.6 | 20.8 | 1.9 | 14.7 | 20 | 13.6 | 1.9 | 2.2 | 10.3 | 18.3
2030 | 2 | 18 | 19 | 1942 | 1268 | 2064 | 630 | 1027 | 1631 | 1198 | 353 | 748 | 6182 | 2574 | 2030 | 2 | 18 | 19 | 0 | 0 | 0 | 0 | 0 | 0 | 0 | 0 | 0 | 0 | 0
2030 | 2 | 18 | 20 | 1887 | 1232 | 2006 | 612 | 998 | 1587 | 1192 | 351 | 744 | 6206 | 2574 | 2030 | 2 | 18 | 20 | 0 | 0 | 0 | 0 | 0 | 0 | 0 | 0 | 0 | 0 | 0
2030 | 2 | 18 | 21 | 1828 | 1193 | 1943 | 593 | 967 | 1505 | 1156 | 341 | 722 | 6102 | 2491 | 2030 | 2 | 18 | 21 | 0 | 0 | 0 | 0 | 0 | 0 | 0 | 0 | 0 | 0 | 0
2030 | 2 | 18 | 22 | 1733 | 1131 | 1842 | 562 | 916 | 1393 | 1092 | 322 | 682 | 5948 | 2357 | 2030 | 2 | 18 | 22 | 0 | 0 | 0 | 0 | 0 | 0 | 0 | 0 | 0 | 0 | 0
2030 | 2 | 18 | 23 | 1669 | 1090 | 1774 | 542 | 883 | 1290 | 1035 | 305 | 646 | 5790 | 2229 | 2030 | 2 | 18 | 23 | 0 | 0 | 0 | 0 | 0 | 0 | 0 | 0 | 0 | 0 | 0
2030 | 2 | 18 | 24 | 1569 | 1025 | 1668 | 509 | 830 | 1188 | 961 | 283 | 600 | 5552 | 2046 | 2030 | 2 | 18 | 24 | 0 | 0 | 0 | 0 | 0 | 0 | 0 | 0 | 0 | 0 | 0
2030 | 2 | 19 | 1 | 1586 | 1036 | 1686 | 515 | 839 | 1184 | 847 | 250 | 529 | 4968 | 2043 | 2030 | 2 | 19 | 1 | 0 | 0 | 0 | 0 | 0 | 0 | 0 | 0 | 0 | 0 | 0
2030 | 2 | 19 | 2 | 1540 | 1006 | 1637 | 500 | 815 | 1141 | 800 | 236 | 499 | 4763 | 1934 | 2030 | 2 | 19 | 2 | 0 | 0 | 0 | 0 | 0 | 0 | 0 | 0 | 0 | 0 | 0
2030 | 2 | 19 | 3 | 1504 | 982 | 1599 | 488 | 796 | 1106 | 763 | 225 | 476 | 4602 | 1850 | 2030 | 2 | 19 | 3 | 0 | 0 | 0 | 0 | 0 | 0 | 0 | 0 | 0 | 0 | 0
2030 | 2 | 19 | 4 | 1497 | 977 | 1591 | 486 | 792 | 1087 | 746 | 220 | 466 | 4537 | 1813 | 2030 | 2 | 19 | 4 | 0 | 0 | 0 | 0 | 0 | 0 | 0 | 0 | 0 | 0 | 0
2030 | 2 | 19 | 5 | 1528 | 998 | 1624 | 496 | 808 | 1084 | 744 | 219 | 465 | 4536 | 1805 | 2030 | 2 | 19 | 5 | 0 | 0 | 0 | 0 | 0 | 0 | 0 | 0 | 0 | 0 | 0
2030 | 2 | 19 | 6 | 1616 | 1055 | 1718 | 524 | 855 | 1120 | 753 | 222 | 470 | 4646 | 1841 | 2030 | 2 | 19 | 6 | 0 | 0 | 0 | 0 | 0 | 0 | 0 | 0 | 0 | 0 | 0
2030 | 2 | 19 | 7 | 1772 | 1157 | 1884 | 575 | 937 | 1214 | 793 | 234 | 495 | 4919 | 1947 | 2030 | 2 | 19 | 7 | 0.2 | 0.3 | 0.6 | 0.1 | 0.4 | 0.5 | 0.4 | 0.1 | 0.1 | 0.3 | 0.6
2030 | 2 | 19 | 8 | 1945 | 1270 | 2068 | 631 | 1029 | 1359 | 890 | 262 | 556 | 5336 | 2165 | 2030 | 2 | 19 | 8 | 26.5 | 31.1 | 55.6 | 5.2 | 39.4 | 53.3 | 36.4 | 5 | 5.8 | 27.4 | 49
2030 | 2 | 19 | 9 | 2075 | 1355 | 2206 | 673 | 1097 | 1496 | 1003 | 295 | 626 | 5711 | 2411 | 2030 | 2 | 19 | 9 | 100.6 | 118.3 | 211.2 | 19.6 | 149.8 | 202.7 | 138.3 | 18.9 | 22.2 | 104.1 | 186.4
2030 | 2 | 19 | 10 | 2133 | 1393 | 2267 | 692 | 1128 | 1546 | 1074 | 316 | 671 | 5981 | 2549 | 2030 | 2 | 19 | 10 | 179 | 210.5 | 375.9 | 34.8 | 266.6 | 360.8 | 246.1 | 33.6 | 39.6 | 185.4 | 331.8
2030 | 2 | 19 | 11 | 2122 | 1386 | 2256 | 689 | 1122 | 1530 | 1091 | 321 | 681 | 6104 | 2544 | 2030 | 2 | 19 | 11 | 228.6 | 268.7 | 480 | 44.4 | 340.4 | 460.7 | 314.3 | 42.9 | 50.5 | 236.8 | 423.8
2030 | 2 | 19 | 12 | 2068 | 1350 | 2197 | 671 | 1093 | 1462 | 1068 | 315 | 667 | 6081 | 2456 | 2030 | 2 | 19 | 12 | 256.4 | 301.4 | 538.3 | 49.8 | 381.7 | 516.8 | 352.4 | 48.2 | 56.6 | 265.5 | 475.3
2030 | 2 | 19 | 13 | 2067 | 1349 | 2197 | 671 | 1093 | 1460 | 1097 | 323 | 685 | 6105 | 2464 | 2030 | 2 | 19 | 13 | 270.6 | 318.1 | 568.1 | 52.6 | 402.8 | 545.3 | 372 | 50.8 | 59.8 | 280.2 | 501.6
2030 | 2 | 19 | 14 | 2049 | 1338 | 2178 | 665 | 1084 | 1438 | 1097 | 323 | 685 | 6039 | 2403 | 2030 | 2 | 19 | 14 | 247.8 | 291.3 | 520.1 | 48.2 | 368.8 | 499.2 | 340.5 | 46.5 | 54.7 | 256.5 | 459.2
2030 | 2 | 19 | 15 | 1997 | 1304 | 2123 | 648 | 1056 | 1399 | 1071 | 315 | 668 | 5964 | 2318 | 2030 | 2 | 19 | 15 | 195.3 | 229.5 | 409.8 | 37.9 | 290.6 | 393.4 | 268.3 | 36.7 | 43.2 | 202.1 | 361.9
2030 | 2 | 19 | 16 | 2006 | 1310 | 2133 | 651 | 1061 | 1391 | 1103 | 325 | 689 | 5979 | 2339 | 2030 | 2 | 19 | 16 | 123.4 | 145 | 259 | 24 | 183.6 | 248.6 | 169.5 | 23.1 | 27.2 | 127.7 | 228.6
2030 | 2 | 19 | 17 | 2039 | 1332 | 2168 | 662 | 1079 | 1419 | 1149 | 338 | 717 | 6046 | 2403 | 2030 | 2 | 19 | 17 | 53.3 | 62.6 | 111.9 | 10.3 | 79.4 | 107.4 | 73.3 | 10 | 11.8 | 55.2 | 98.8
2030 | 2 | 19 | 18 | 2140 | 1397 | 2275 | 694 | 1132 | 1561 | 1235 | 364 | 771 | 6225 | 2603 | 2030 | 2 | 19 | 18 | 5.1 | 5.9 | 10.6 | 1 | 7.5 | 10.2 | 7 | 1 | 1.1 | 5.2 | 9.3
2030 | 2 | 19 | 19 | 2308 | 1507 | 2454 | 749 | 1221 | 1653 | 1303 | 384 | 813 | 6459 | 2854 | 2030 | 2 | 19 | 19 | 0 | 0 | 0 | 0 | 0 | 0 | 0 | 0 | 0 | 0 | 0
2030 | 2 | 19 | 20 | 2255 | 1472 | 2396 | 732 | 1192 | 1578 | 1257 | 370 | 785 | 6333 | 2754 | 2030 | 2 | 19 | 20 | 0 | 0 | 0 | 0 | 0 | 0 | 0 | 0 | 0 | 0 | 0
2030 | 2 | 19 | 21 | 2129 | 1390 | 2263 | 691 | 1126 | 1467 | 1149 | 338 | 717 | 6096 | 2559 | 2030 | 2 | 19 | 21 | 0 | 0 | 0 | 0 | 0 | 0 | 0 | 0 | 0 | 0 | 0
2030 | 2 | 19 | 22 | 2001 | 1307 | 2127 | 649 | 1059 | 1392 | 1070 | 315 | 668 | 5876 | 2407 | 2030 | 2 | 19 | 22 | 0 | 0 | 0 | 0 | 0 | 0 | 0 | 0 | 0 | 0 | 0
2030 | 2 | 19 | 23 | 1880 | 1228 | 1999 | 610 | 995 | 1308 | 979 | 288 | 611 | 5593 | 2242 | 2030 | 2 | 19 | 23 | 0 | 0 | 0 | 0 | 0 | 0 | 0 | 0 | 0 | 0 | 0
2030 | 2 | 19 | 24 | 1730 | 1129 | 1839 | 561 | 915 | 1204 | 892 | 263 | 557 | 5219 | 2055 | 2030 | 2 | 19 | 24 | 0 | 0 | 0 | 0 | 0 | 0 | 0 | 0 | 0 | 0 | 0
2030 | 2 | 20 | 1 | 1657 | 1082 | 1762 | 538 | 877 | 991 | 792 | 233 | 494 | 4856 | 1694 | 2030 | 2 | 20 | 1 | 0 | 0 | 0 | 0 | 0 | 0 | 0 | 0 | 0 | 0 | 0
2030 | 2 | 20 | 2 | 1614 | 1054 | 1715 | 524 | 854 | 943 | 750 | 221 | 468 | 4568 | 1589 | 2030 | 2 | 20 | 2 | 0 | 0 | 0 | 0 | 0 | 0 | 0 | 0 | 0 | 0 | 0
2030 | 2 | 20 | 3 | 1579 | 1031 | 1678 | 512 | 835 | 913 | 721 | 212 | 450 | 4389 | 1517 | 2030 | 2 | 20 | 3 | 0 | 0 | 0 | 0 | 0 | 0 | 0 | 0 | 0 | 0 | 0
2030 | 2 | 20 | 4 | 1568 | 1024 | 1667 | 509 | 829 | 912 | 710 | 209 | 443 | 4309 | 1480 | 2030 | 2 | 20 | 4 | 0 | 0 | 0 | 0 | 0 | 0 | 0 | 0 | 0 | 0 | 0
2030 | 2 | 20 | 5 | 1589 | 1037 | 1688 | 515 | 840 | 928 | 713 | 210 | 445 | 4303 | 1490 | 2030 | 2 | 20 | 5 | 0 | 0 | 0 | 0 | 0 | 0 | 0 | 0 | 0 | 0 | 0
2030 | 2 | 20 | 6 | 1681 | 1097 | 1786 | 545 | 889 | 1016 | 763 | 225 | 476 | 4510 | 1588 | 2030 | 2 | 20 | 6 | 0 | 0 | 0 | 0 | 0 | 0 | 0 | 0 | 0 | 0 | 0
2030 | 2 | 20 | 7 | 1879 | 1227 | 1997 | 610 | 994 | 1223 | 886 | 261 | 553 | 5069 | 1852 | 2030 | 2 | 20 | 7 | 0.1 | 0.1 | 0.2 | 0 | 0.2 | 0.2 | 0.2 | 0 | 0 | 0.1 | 0.2
2030 | 2 | 20 | 8 | 2053 | 1340 | 2182 | 666 | 1086 | 1442 | 1035 | 305 | 646 | 5701 | 2176 | 2030 | 2 | 20 | 8 | 19.6 | 23 | 41.2 | 3.8 | 29.2 | 39.5 | 26.9 | 3.7 | 4.3 | 20.3 | 36.4
2030 | 2 | 20 | 9 | 2149 | 1403 | 2284 | 697 | 1137 | 1529 | 1122 | 331 | 701 | 6156 | 2360 | 2030 | 2 | 20 | 9 | 102.1 | 120 | 214.2 | 19.8 | 151.9 | 205.6 | 140.2 | 19.1 | 22.6 | 105.7 | 189.1
2030 | 2 | 20 | 10 | 2181 | 1424 | 2318 | 708 | 1153 | 1542 | 1153 | 340 | 720 | 6414 | 2441 | 2030 | 2 | 20 | 10 | 224.7 | 264.1 | 471.7 | 43.7 | 334.5 | 452.8 | 308.9 | 42.2 | 49.6 | 232.7 | 416.5
2030 | 2 | 20 | 11 | 2159 | 1410 | 2295 | 700 | 1142 | 1526 | 1143 | 337 | 713 | 6473 | 2436 | 2030 | 2 | 20 | 11 | 292.3 | 343.5 | 613.4 | 56.7 | 435 | 588.9 | 401.7 | 54.8 | 64.6 | 302.6 | 541.6
2030 | 2 | 20 | 12 | 2102 | 1372 | 2234 | 682 | 1111 | 1478 | 1096 | 323 | 684 | 6398 | 2355 | 2030 | 2 | 20 | 12 | 298.8 | 351.3 | 627.2 | 58.1 | 444.8 | 602 | 410.7 | 56 | 66 | 309.4 | 553.7
2030 | 2 | 20 | 13 | 2105 | 1374 | 2237 | 683 | 1113 | 1488 | 1111 | 327 | 694 | 6428 | 2374 | 2030 | 2 | 20 | 13 | 285.3 | 335.4 | 598.8 | 55.4 | 424.7 | 574.9 | 392.1 | 53.6 | 63 | 295.4 | 528.7
2030 | 2 | 20 | 14 | 2101 | 1372 | 2234 | 682 | 1111 | 1500 | 1109 | 327 | 692 | 6406 | 2357 | 2030 | 2 | 20 | 14 | 273.1 | 321 | 573.3 | 53.1 | 406.6 | 550.3 | 375.3 | 51.3 | 60.3 | 282.8 | 506.1
2030 | 2 | 20 | 15 | 2066 | 1349 | 2196 | 670 | 1093 | 1483 | 1085 | 320 | 677 | 6349 | 2327 | 2030 | 2 | 20 | 15 | 235.7 | 277 | 494.8 | 45.8 | 350.8 | 474.9 | 324 | 44.2 | 52.1 | 244 | 436.8
2030 | 2 | 20 | 16 | 2080 | 1358 | 2210 | 675 | 1100 | 1527 | 1113 | 328 | 695 | 6344 | 2390 | 2030 | 2 | 20 | 16 | 162 | 190.4 | 340.1 | 31.4 | 241.2 | 326.5 | 222.7 | 30.4 | 35.8 | 167.8 | 300.2
2030 | 2 | 20 | 17 | 2124 | 1387 | 2258 | 689 | 1124 | 1595 | 1157 | 341 | 722 | 6446 | 2497 | 2030 | 2 | 20 | 17 | 72.6 | 85.4 | 152.5 | 14.1 | 108.2 | 146.3 | 99.8 | 13.6 | 16.1 | 75.2 | 134.6
2030 | 2 | 20 | 18 | 2201 | 1437 | 2339 | 714 | 1164 | 1735 | 1255 | 370 | 784 | 6605 | 2727 | 2030 | 2 | 20 | 18 | 9.3 | 11 | 19.6 | 1.8 | 13.9 | 18.7 | 12.8 | 1.7 | 2.1 | 9.7 | 17.3
2030 | 2 | 20 | 19 | 2335 | 1524 | 2482 | 758 | 1235 | 1783 | 1314 | 387 | 821 | 6714 | 2926 | 2030 | 2 | 20 | 19 | 0 | 0 | 0 | 0 | 0 | 0 | 0 | 0 | 0 | 0 | 0
2030 | 2 | 20 | 20 | 2302 | 1503 | 2446 | 747 | 1217 | 1700 | 1260 | 371 | 787 | 6503 | 2813 | 2030 | 2 | 20 | 20 | 0 | 0 | 0 | 0 | 0 | 0 | 0 | 0 | 0 | 0 | 0
2030 | 2 | 20 | 21 | 2181 | 1424 | 2318 | 708 | 1154 | 1569 | 1157 | 341 | 723 | 6217 | 2612 | 2030 | 2 | 20 | 21 | 0 | 0 | 0 | 0 | 0 | 0 | 0 | 0 | 0 | 0 | 0
2030 | 2 | 20 | 22 | 2069 | 1351 | 2199 | 671 | 1094 | 1444 | 1070 | 315 | 668 | 5946 | 2422 | 2030 | 2 | 20 | 22 | 0 | 0 | 0 | 0 | 0 | 0 | 0 | 0 | 0 | 0 | 0
2030 | 2 | 20 | 23 | 1922 | 1255 | 2043 | 624 | 1017 | 1297 | 971 | 286 | 606 | 5619 | 2180 | 2030 | 2 | 20 | 23 | 0 | 0 | 0 | 0 | 0 | 0 | 0 | 0 | 0 | 0 | 0
2030 | 2 | 20 | 24 | 1778 | 1161 | 1890 | 577 | 940 | 1162 | 868 | 256 | 542 | 5167 | 1918 | 2030 | 2 | 20 | 24 | 0 | 0 | 0 | 0 | 0 | 0 | 0 | 0 | 0 | 0 | 0
2030 | 2 | 21 | 1 | 1378 | 900 | 1464 | 447 | 729 | 1049 | 794 | 234 | 496 | 4843 | 1677 | 2030 | 2 | 21 | 1 | 0 | 0 | 0 | 0 | 0 | 0 | 0 | 0 | 0 | 0 | 0
2030 | 2 | 21 | 2 | 1329 | 868 | 1412 | 431 | 703 | 1005 | 737 | 217 | 460 | 4564 | 1574 | 2030 | 2 | 21 | 2 | 0 | 0 | 0 | 0 | 0 | 0 | 0 | 0 | 0 | 0 | 0
2030 | 2 | 21 | 3 | 1285 | 839 | 1366 | 417 | 680 | 983 | 716 | 211 | 447 | 4398 | 1503 | 2030 | 2 | 21 | 3 | 0 | 0 | 0 | 0 | 0 | 0 | 0 | 0 | 0 | 0 | 0
2030 | 2 | 21 | 4 | 1269 | 829 | 1349 | 412 | 671 | 975 | 704 | 207 | 440 | 4309 | 1462 | 2030 | 2 | 21 | 4 | 0 | 0 | 0 | 0 | 0 | 0 | 0 | 0 | 0 | 0 | 0
2030 | 2 | 21 | 5 | 1282 | 837 | 1362 | 416 | 678 | 997 | 708 | 209 | 442 | 4326 | 1488 | 2030 | 2 | 21 | 5 | 0 | 0 | 0 | 0 | 0 | 0 | 0 | 0 | 0 | 0 | 0
2030 | 2 | 21 | 6 | 1365 | 891 | 1450 | 443 | 722 | 1082 | 758 | 223 | 473 | 4522 | 1581 | 2030 | 2 | 21 | 6 | 0 | 0 | 0 | 0 | 0 | 0 | 0 | 0 | 0 | 0 | 0
2030 | 2 | 21 | 7 | 1563 | 1020 | 1661 | 507 | 826 | 1260 | 881 | 259 | 550 | 5047 | 1794 | 2030 | 2 | 21 | 7 | 0.6 | 0.7 | 1.2 | 0.1 | 0.8 | 1.1 | 0.8 | 0.1 | 0.2 | 0.6 | 1
2030 | 2 | 21 | 8 | 1764 | 1152 | 1875 | 572 | 933 | 1454 | 1027 | 303 | 641 | 5665 | 2108 | 2030 | 2 | 21 | 8 | 25.3 | 29.8 | 53.2 | 4.9 | 37.7 | 51 | 34.8 | 4.8 | 5.6 | 26.2 | 46.9
2030 | 2 | 21 | 9 | 1858 | 1213 | 1975 | 603 | 983 | 1517 | 1103 | 325 | 689 | 6100 | 2357 | 2030 | 2 | 21 | 9 | 95.3 | 112.1 | 200.3 | 18.6 | 142 | 192.2 | 131.1 | 17.9 | 21.1 | 98.8 | 176.8
2030 | 2 | 21 | 10 | 1894 | 1236 | 2013 | 614 | 1002 | 1525 | 1134 | 334 | 708 | 6352 | 2474 | 2030 | 2 | 21 | 10 | 160.6 | 188.8 | 337.1 | 31.2 | 239 | 323.6 | 220.7 | 30.1 | 35.4 | 166.3 | 297.6
2030 | 2 | 21 | 11 | 1886 | 1231 | 2004 | 612 | 997 | 1491 | 1119 | 330 | 698 | 6408 | 2489 | 2030 | 2 | 21 | 11 | 200.3 | 235.5 | 420.6 | 38.9 | 298.3 | 403.7 | 275.4 | 37.6 | 44.2 | 207.5 | 371.4
2030 | 2 | 21 | 12 | 1822 | 1190 | 1937 | 591 | 964 | 1431 | 1078 | 318 | 673 | 6387 | 2416 | 2030 | 2 | 21 | 12 | 227 | 266.7 | 476.4 | 44.1 | 337.8 | 457.2 | 311.9 | 42.6 | 50.1 | 235 | 420.6
2030 | 2 | 21 | 13 | 1816 | 1185 | 1930 | 589 | 960 | 1449 | 1081 | 318 | 675 | 6463 | 2459 | 2030 | 2 | 21 | 13 | 222.5 | 261.5 | 467 | 43.2 | 331.1 | 448.2 | 305.7 | 41.8 | 49.2 | 230.3 | 412.3
2030 | 2 | 21 | 14 | 1805 | 1178 | 1918 | 586 | 954 | 1432 | 1067 | 314 | 666 | 6413 | 2438 | 2030 | 2 | 21 | 14 | 213.2 | 250.7 | 447.6 | 41.4 | 317.4 | 429.6 | 293 | 40 | 47.1 | 220.8 | 395.2
2030 | 2 | 21 | 15 | 1764 | 1151 | 1875 | 572 | 933 | 1390 | 1030 | 304 | 643 | 6336 | 2394 | 2030 | 2 | 21 | 15 | 183.6 | 215.8 | 385.4 | 35.7 | 273.3 | 370 | 252.3 | 34.5 | 40.5 | 190.2 | 340.3
2030 | 2 | 21 | 16 | 1764 | 1152 | 1875 | 573 | 933 | 1404 | 1043 | 307 | 651 | 6363 | 2428 | 2030 | 2 | 21 | 16 | 122.4 | 143.9 | 257 | 23.8 | 182.2 | 246.6 | 168.2 | 23 | 27.1 | 126.7 | 226.9
2030 | 2 | 21 | 17 | 1789 | 1168 | 1902 | 580 | 946 | 1463 | 1068 | 315 | 667 | 6461 | 2499 | 2030 | 2 | 21 | 17 | 48 | 56.4 | 100.7 | 9.3 | 71.4 | 96.7 | 66 | 9 | 10.6 | 49.7 | 88.9
2030 | 2 | 21 | 18 | 1861 | 1215 | 1978 | 604 | 984 | 1562 | 1156 | 340 | 722 | 6682 | 2711 | 2030 | 2 | 21 | 18 | 6 | 7.1 | 12.6 | 1.2 | 8.9 | 12.1 | 8.2 | 1.1 | 1.3 | 6.2 | 11.1
2030 | 2 | 21 | 19 | 1987 | 1297 | 2112 | 645 | 1051 | 1636 | 1244 | 366 | 777 | 6794 | 2788 | 2030 | 2 | 21 | 19 | 0 | 0 | 0 | 0 | 0 | 0 | 0 | 0 | 0 | 0 | 0
2030 | 2 | 21 | 20 | 1931 | 1261 | 2053 | 627 | 1021 | 1561 | 1189 | 350 | 742 | 6624 | 2635 | 2030 | 2 | 21 | 20 | 0 | 0 | 0 | 0 | 0 | 0 | 0 | 0 | 0 | 0 | 0
2030 | 2 | 21 | 21 | 1815 | 1185 | 1929 | 589 | 960 | 1437 | 1088 | 321 | 680 | 6367 | 2414 | 2030 | 2 | 21 | 21 | 0 | 0 | 0 | 0 | 0 | 0 | 0 | 0 | 0 | 0 | 0
2030 | 2 | 21 | 22 | 1719 | 1122 | 1827 | 558 | 909 | 1317 | 1012 | 298 | 632 | 6098 | 2238 | 2030 | 2 | 21 | 22 | 0 | 0 | 0 | 0 | 0 | 0 | 0 | 0 | 0 | 0 | 0
2030 | 2 | 21 | 23 | 1608 | 1050 | 1710 | 522 | 851 | 1208 | 936 | 276 | 584 | 5808 | 2056 | 2030 | 2 | 21 | 23 | 0 | 0 | 0 | 0 | 0 | 0 | 0 | 0 | 0 | 0 | 0
2030 | 2 | 21 | 24 | 1487 | 971 | 1580 | 482 | 786 | 1090 | 848 | 250 | 530 | 5394 | 1865 | 2030 | 2 | 21 | 24 | 0 | 0 | 0 | 0 | 0 | 0 | 0 | 0 | 0 | 0 | 0
2030 | 2 | 22 | 1 | 1557 | 1016 | 1655 | 505 | 823 | 1060 | 783 | 231 | 489 | 4736 | 1756 | 2030 | 2 | 22 | 1 | 0 | 0 | 0 | 0 | 0 | 0 | 0 | 0 | 0 | 0 | 0
2030 | 2 | 22 | 2 | 1502 | 980 | 1596 | 487 | 794 | 1008 | 744 | 219 | 464 | 4467 | 1658 | 2030 | 2 | 22 | 2 | 0 | 0 | 0 | 0 | 0 | 0 | 0 | 0 | 0 | 0 | 0
2030 | 2 | 22 | 3 | 1460 | 953 | 1552 | 474 | 772 | 974 | 716 | 211 | 447 | 4311 | 1599 | 2030 | 2 | 22 | 3 | 0 | 0 | 0 | 0 | 0 | 0 | 0 | 0 | 0 | 0 | 0
2030 | 2 | 22 | 4 | 1444 | 943 | 1535 | 469 | 764 | 967 | 707 | 208 | 441 | 4239 | 1581 | 2030 | 2 | 22 | 4 | 0 | 0 | 0 | 0 | 0 | 0 | 0 | 0 | 0 | 0 | 0
2030 | 2 | 22 | 5 | 1464 | 956 | 1556 | 475 | 774 | 979 | 711 | 209 | 444 | 4250 | 1607 | 2030 | 2 | 22 | 5 | 0 | 0 | 0 | 0 | 0 | 0 | 0 | 0 | 0 | 0 | 0
2030 | 2 | 22 | 6 | 1562 | 1020 | 1660 | 507 | 826 | 1069 | 761 | 224 | 475 | 4487 | 1714 | 2030 | 2 | 22 | 6 | 0 | 0 | 0 | 0 | 0 | 0 | 0 | 0 | 0 | 0 | 0
2030 | 2 | 22 | 7 | 1769 | 1155 | 1880 | 574 | 935 | 1259 | 886 | 261 | 553 | 5102 | 1923 | 2030 | 2 | 22 | 7 | 0.7 | 0.7 | 1.4 | 0.2 | 1 | 1.3 | 0.9 | 0.2 | 0.2 | 0.7 | 1.2
2030 | 2 | 22 | 8 | 1955 | 1276 | 2078 | 634 | 1034 | 1445 | 1036 | 305 | 647 | 5858 | 2228 | 2030 | 2 | 22 | 8 | 31.3 | 36.8 | 65.7 | 6.1 | 46.6 | 63.1 | 43.1 | 5.9 | 6.9 | 32.4 | 58
2030 | 2 | 22 | 9 | 2026 | 1323 | 2153 | 657 | 1071 | 1522 | 1125 | 331 | 702 | 6313 | 2461 | 2030 | 2 | 22 | 9 | 126 | 148.2 | 264.6 | 24.5 | 187.6 | 254 | 173.2 | 23.6 | 27.8 | 130.5 | 233.5
2030 | 2 | 22 | 10 | 2034 | 1328 | 2162 | 660 | 1076 | 1535 | 1158 | 341 | 723 | 6607 | 2565 | 2030 | 2 | 22 | 10 | 240.5 | 282.8 | 504.9 | 46.8 | 358.1 | 484.6 | 330.6 | 45.1 | 53.2 | 249.1 | 445.8
2030 | 2 | 22 | 11 | 2007 | 1311 | 2134 | 651 | 1062 | 1516 | 1147 | 338 | 716 | 6657 | 2558 | 2030 | 2 | 22 | 11 | 322.4 | 379 | 676.8 | 62.6 | 480 | 649.6 | 443.1 | 60.5 | 71.2 | 333.9 | 597.5
2030 | 2 | 22 | 12 | 1950 | 1273 | 2072 | 633 | 1031 | 1458 | 1101 | 324 | 688 | 6616 | 2487 | 2030 | 2 | 22 | 12 | 374.2 | 439.9 | 785.5 | 72.7 | 557 | 754 | 514.3 | 70.2 | 82.6 | 387.5 | 693.5
2030 | 2 | 22 | 13 | 1951 | 1274 | 2074 | 633 | 1032 | 1466 | 1118 | 329 | 698 | 6671 | 2543 | 2030 | 2 | 22 | 13 | 391.5 | 460.2 | 821.8 | 76 | 582.8 | 788.9 | 538.1 | 73.4 | 86.5 | 405.4 | 725.6
2030 | 2 | 22 | 14 | 1955 | 1276 | 2077 | 634 | 1034 | 1461 | 1117 | 329 | 698 | 6655 | 2536 | 2030 | 2 | 22 | 14 | 368.6 | 433.4 | 773.9 | 71.6 | 548.8 | 742.9 | 506.7 | 69.2 | 81.5 | 381.7 | 683.3
2030 | 2 | 22 | 15 | 1911 | 1248 | 2031 | 620 | 1011 | 1431 | 1096 | 323 | 685 | 6620 | 2518 | 2030 | 2 | 22 | 15 | 310.5 | 365 | 651.8 | 60.3 | 462.2 | 625.7 | 426.8 | 58.3 | 68.6 | 321.5 | 575.5
2030 | 2 | 22 | 16 | 1915 | 1250 | 2036 | 621 | 1013 | 1452 | 1128 | 332 | 704 | 6674 | 2604 | 2030 | 2 | 22 | 16 | 205.7 | 241.8 | 431.8 | 39.9 | 306.2 | 414.5 | 282.7 | 38.6 | 45.5 | 213 | 381.2
2030 | 2 | 22 | 17 | 1963 | 1282 | 2087 | 637 | 1038 | 1513 | 1175 | 346 | 733 | 6752 | 2723 | 2030 | 2 | 22 | 17 | 87.1 | 102.4 | 182.9 | 16.9 | 129.6 | 175.5 | 119.7 | 16.3 | 19.2 | 90.1 | 161.5
2030 | 2 | 22 | 18 | 2047 | 1336 | 2176 | 664 | 1083 | 1620 | 1272 | 375 | 794 | 6971 | 2897 | 2030 | 2 | 22 | 18 | 11.6 | 13.6 | 24.4 | 2.2 | 17.3 | 23.3 | 16 | 2.2 | 2.5 | 12 | 21.6
2030 | 2 | 22 | 19 | 2155 | 1407 | 2291 | 699 | 1140 | 1745 | 1330 | 392 | 830 | 7038 | 3042 | 2030 | 2 | 22 | 19 | 0 | 0 | 0 | 0 | 0 | 0 | 0 | 0 | 0 | 0 | 0
2030 | 2 | 22 | 20 | 2086 | 1362 | 2217 | 677 | 1103 | 1677 | 1276 | 376 | 796 | 6853 | 2925 | 2030 | 2 | 22 | 20 | 0 | 0 | 0 | 0 | 0 | 0 | 0 | 0 | 0 | 0 | 0
2030 | 2 | 22 | 21 | 1951 | 1274 | 2074 | 633 | 1032 | 1545 | 1173 | 345 | 732 | 6543 | 2698 | 2030 | 2 | 22 | 21 | 0 | 0 | 0 | 0 | 0 | 0 | 0 | 0 | 0 | 0 | 0
2030 | 2 | 22 | 22 | 1823 | 1190 | 1937 | 591 | 964 | 1418 | 1087 | 320 | 678 | 6247 | 2508 | 2030 | 2 | 22 | 22 | 0 | 0 | 0 | 0 | 0 | 0 | 0 | 0 | 0 | 0 | 0
2030 | 2 | 22 | 23 | 1678 | 1096 | 1784 | 545 | 888 | 1276 | 988 | 291 | 617 | 5887 | 2295 | 2030 | 2 | 22 | 23 | 0 | 0 | 0 | 0 | 0 | 0 | 0 | 0 | 0 | 0 | 0
2030 | 2 | 22 | 24 | 1525 | 996 | 1621 | 495 | 807 | 1143 | 885 | 261 | 553 | 5400 | 2069 | 2030 | 2 | 22 | 24 | 0 | 0 | 0 | 0 | 0 | 0 | 0 | 0 | 0 | 0 | 0
2030 | 2 | 23 | 1 | 1578 | 1030 | 1677 | 512 | 835 | 1271 | 843 | 248 | 526 | 4984 | 1895 | 2030 | 2 | 23 | 1 | 0 | 0 | 0 | 0 | 0 | 0 | 0 | 0 | 0 | 0 | 0
2030 | 2 | 23 | 2 | 1531 | 1000 | 1628 | 497 | 810 | 1230 | 804 | 237 | 502 | 4722 | 1799 | 2030 | 2 | 23 | 2 | 0 | 0 | 0 | 0 | 0 | 0 | 0 | 0 | 0 | 0 | 0
2030 | 2 | 23 | 3 | 1487 | 971 | 1581 | 483 | 787 | 1194 | 777 | 229 | 485 | 4572 | 1737 | 2030 | 2 | 23 | 3 | 0 | 0 | 0 | 0 | 0 | 0 | 0 | 0 | 0 | 0 | 0
2030 | 2 | 23 | 4 | 1468 | 959 | 1560 | 476 | 776 | 1187 | 760 | 224 | 475 | 4496 | 1708 | 2030 | 2 | 23 | 4 | 0 | 0 | 0 | 0 | 0 | 0 | 0 | 0 | 0 | 0 | 0
2030 | 2 | 23 | 5 | 1486 | 971 | 1580 | 482 | 786 | 1200 | 763 | 225 | 476 | 4526 | 1733 | 2030 | 2 | 23 | 5 | 0 | 0 | 0 | 0 | 0 | 0 | 0 | 0 | 0 | 0 | 0
2030 | 2 | 23 | 6 | 1577 | 1030 | 1676 | 512 | 834 | 1265 | 814 | 240 | 508 | 4736 | 1862 | 2030 | 2 | 23 | 6 | 0 | 0 | 0 | 0 | 0 | 0 | 0 | 0 | 0 | 0 | 0
2030 | 2 | 23 | 7 | 1775 | 1159 | 1886 | 576 | 939 | 1405 | 944 | 278 | 589 | 5267 | 2106 | 2030 | 2 | 23 | 7 | 0.5 | 0.6 | 1 | 0.1 | 0.7 | 1 | 0.7 | 0.1 | 0.1 | 0.5 | 0.9
2030 | 2 | 23 | 8 | 1981 | 1293 | 2105 | 643 | 1047 | 1604 | 1082 | 319 | 675 | 5906 | 2398 | 2030 | 2 | 23 | 8 | 19.9 | 23.4 | 41.8 | 3.8 | 29.6 | 40.1 | 27.3 | 3.8 | 4.4 | 20.6 | 36.9
2030 | 2 | 23 | 9 | 2053 | 1341 | 2183 | 666 | 1086 | 1725 | 1169 | 344 | 730 | 6377 | 2549 | 2030 | 2 | 23 | 9 | 74.6 | 87.7 | 156.7 | 14.5 | 111.1 | 150.4 | 102.6 | 14 | 16.5 | 77.3 | 138.3
2030 | 2 | 23 | 10 | 2077 | 1356 | 2207 | 674 | 1098 | 1764 | 1197 | 353 | 747 | 6653 | 2612 | 2030 | 2 | 23 | 10 | 133.3 | 156.7 | 279.7 | 25.9 | 198.3 | 268.6 | 183.2 | 25 | 29.5 | 138 | 246.9
2030 | 2 | 23 | 11 | 2049 | 1338 | 2178 | 665 | 1084 | 1740 | 1175 | 346 | 734 | 6723 | 2598 | 2030 | 2 | 23 | 11 | 182.6 | 214.6 | 383.3 | 35.4 | 271.8 | 367.9 | 250.9 | 34.3 | 40.4 | 189 | 338.4
2030 | 2 | 23 | 12 | 1971 | 1287 | 2095 | 640 | 1043 | 1683 | 1123 | 331 | 701 | 6660 | 2494 | 2030 | 2 | 23 | 12 | 223.5 | 262.7 | 469.1 | 43.4 | 332.7 | 450.3 | 307.2 | 41.9 | 49.4 | 231.4 | 414.2
2030 | 2 | 23 | 13 | 1991 | 1300 | 2116 | 646 | 1053 | 1675 | 1132 | 334 | 707 | 6711 | 2506 | 2030 | 2 | 23 | 13 | 233.8 | 274.8 | 490.8 | 45.4 | 348 | 471 | 321.3 | 43.9 | 51.6 | 242 | 433.3
2030 | 2 | 23 | 14 | 1990 | 1299 | 2115 | 646 | 1053 | 1642 | 1123 | 331 | 701 | 6699 | 2476 | 2030 | 2 | 23 | 14 | 220.1 | 258.7 | 462 | 42.8 | 327.6 | 443.4 | 302.5 | 41.3 | 48.7 | 227.9 | 407.8
2030 | 2 | 23 | 15 | 1950 | 1273 | 2073 | 633 | 1032 | 1589 | 1091 | 321 | 681 | 6627 | 2409 | 2030 | 2 | 23 | 15 | 181.7 | 213.6 | 381.5 | 35.3 | 270.5 | 366.1 | 249.8 | 34.1 | 40.1 | 188.1 | 336.8
2030 | 2 | 23 | 16 | 1967 | 1284 | 2090 | 638 | 1040 | 1606 | 1118 | 329 | 698 | 6659 | 2442 | 2030 | 2 | 23 | 16 | 116.8 | 137.3 | 245.2 | 22.7 | 173.9 | 235.4 | 160.5 | 21.9 | 25.8 | 121 | 216.5
2030 | 2 | 23 | 17 | 2002 | 1307 | 2128 | 650 | 1059 | 1639 | 1153 | 340 | 720 | 6819 | 2525 | 2030 | 2 | 23 | 17 | 50.3 | 59.2 | 105.7 | 9.8 | 75 | 101.5 | 69.2 | 9.4 | 11.2 | 52.2 | 93.4
2030 | 2 | 23 | 18 | 2092 | 1366 | 2223 | 679 | 1106 | 1765 | 1245 | 367 | 777 | 7015 | 2704 | 2030 | 2 | 23 | 18 | 8.3 | 9.7 | 17.4 | 1.6 | 12.3 | 16.7 | 11.4 | 1.6 | 1.8 | 8.6 | 15.4
2030 | 2 | 23 | 19 | 2188 | 1429 | 2326 | 710 | 1157 | 1867 | 1340 | 395 | 837 | 7014 | 2988 | 2030 | 2 | 23 | 19 | 0 | 0 | 0 | 0 | 0 | 0 | 0 | 0 | 0 | 0 | 0
2030 | 2 | 23 | 20 | 2098 | 1370 | 2230 | 681 | 1110 | 1784 | 1287 | 379 | 804 | 6749 | 2910 | 2030 | 2 | 23 | 20 | 0 | 0 | 0 | 0 | 0 | 0 | 0 | 0 | 0 | 0 | 0
2030 | 2 | 23 | 21 | 1982 | 1294 | 2107 | 643 | 1048 | 1637 | 1182 | 348 | 738 | 6418 | 2713 | 2030 | 2 | 23 | 21 | 0 | 0 | 0 | 0 | 0 | 0 | 0 | 0 | 0 | 0 | 0
2030 | 2 | 23 | 22 | 1873 | 1223 | 1990 | 608 | 990 | 1511 | 1098 | 323 | 686 | 6129 | 2511 | 2030 | 2 | 23 | 22 | 0 | 0 | 0 | 0 | 0 | 0 | 0 | 0 | 0 | 0 | 0
2030 | 2 | 23 | 23 | 1749 | 1142 | 1859 | 567 | 925 | 1370 | 998 | 294 | 623 | 5782 | 2261 | 2030 | 2 | 23 | 23 | 0 | 0 | 0 | 0 | 0 | 0 | 0 | 0 | 0 | 0 | 0
2030 | 2 | 23 | 24 | 1622 | 1059 | 1724 | 526 | 858 | 1237 | 890 | 262 | 555 | 5314 | 1992 | 2030 | 2 | 23 | 24 | 0 | 0 | 0 | 0 | 0 | 0 | 0 | 0 | 0 | 0 | 0
2030 | 2 | 24 | 1 | 1413 | 922 | 1501 | 458 | 747 | 1191 | 795 | 234 | 496 | 5054 | 1761 | 2030 | 2 | 24 | 1 | 0 | 0 | 0 | 0 | 0 | 0 | 0 | 0 | 0 | 0 | 0
2030 | 2 | 24 | 2 | 1346 | 879 | 1431 | 437 | 712 | 1127 | 735 | 216 | 459 | 4766 | 1627 | 2030 | 2 | 24 | 2 | 0 | 0 | 0 | 0 | 0 | 0 | 0 | 0 | 0 | 0 | 0
2030 | 2 | 24 | 3 | 1302 | 850 | 1384 | 423 | 689 | 1083 | 700 | 206 | 437 | 4574 | 1548 | 2030 | 2 | 24 | 3 | 0 | 0 | 0 | 0 | 0 | 0 | 0 | 0 | 0 | 0 | 0
2030 | 2 | 24 | 4 | 1286 | 840 | 1367 | 417 | 680 | 1042 | 686 | 202 | 429 | 4487 | 1514 | 2030 | 2 | 24 | 4 | 0 | 0 | 0 | 0 | 0 | 0 | 0 | 0 | 0 | 0 | 0
2030 | 2 | 24 | 5 | 1294 | 845 | 1376 | 420 | 685 | 1039 | 684 | 202 | 427 | 4450 | 1513 | 2030 | 2 | 24 | 5 | 0 | 0 | 0 | 0 | 0 | 0 | 0 | 0 | 0 | 0 | 0
2030 | 2 | 24 | 6 | 1343 | 877 | 1427 | 436 | 710 | 1060 | 701 | 207 | 438 | 4503 | 1539 | 2030 | 2 | 24 | 6 | 0 | 0 | 0 | 0 | 0 | 0 | 0 | 0 | 0 | 0 | 0
2030 | 2 | 24 | 7 | 1432 | 935 | 1522 | 464 | 757 | 1103 | 746 | 220 | 466 | 4674 | 1633 | 2030 | 2 | 24 | 7 | 0.7 | 0.7 | 1.4 | 0.2 | 1 | 1.3 | 0.9 | 0.2 | 0.2 | 0.7 | 1.2
2030 | 2 | 24 | 8 | 1523 | 994 | 1619 | 494 | 806 | 1172 | 805 | 237 | 502 | 4906 | 1774 | 2030 | 2 | 24 | 8 | 19.7 | 23.1 | 41.3 | 3.8 | 29.4 | 39.7 | 27.1 | 3.7 | 4.3 | 20.4 | 36.5
2030 | 2 | 24 | 9 | 1641 | 1071 | 1744 | 532 | 868 | 1292 | 897 | 264 | 560 | 5225 | 1973 | 2030 | 2 | 24 | 9 | 73.3 | 86.2 | 153.8 | 14.2 | 109.1 | 147.7 | 100.8 | 13.8 | 16.2 | 75.9 | 135.8
2030 | 2 | 24 | 10 | 1762 | 1151 | 1873 | 572 | 932 | 1398 | 986 | 291 | 616 | 5523 | 2155 | 2030 | 2 | 24 | 10 | 134.9 | 158.6 | 283.1 | 26.2 | 200.8 | 271.8 | 185.4 | 25.4 | 29.8 | 139.7 | 250
2030 | 2 | 24 | 11 | 1868 | 1220 | 1986 | 606 | 988 | 1471 | 1060 | 312 | 662 | 5747 | 2288 | 2030 | 2 | 24 | 11 | 179.5 | 210.9 | 376.6 | 34.9 | 267.1 | 361.5 | 246.6 | 33.6 | 39.6 | 185.8 | 332.5
2030 | 2 | 24 | 12 | 1875 | 1224 | 1992 | 608 | 991 | 1471 | 1067 | 314 | 666 | 5821 | 2313 | 2030 | 2 | 24 | 12 | 207.2 | 243.6 | 435 | 40.3 | 308.5 | 417.5 | 284.8 | 38.9 | 45.8 | 214.5 | 384.1
2030 | 2 | 24 | 13 | 1859 | 1214 | 1976 | 603 | 983 | 1465 | 1055 | 311 | 659 | 5845 | 2307 | 2030 | 2 | 24 | 13 | 214.4 | 252 | 450 | 41.7 | 319.1 | 431.9 | 294.6 | 40.2 | 47.3 | 222 | 397.3
2030 | 2 | 24 | 14 | 1851 | 1209 | 1968 | 601 | 979 | 1454 | 1040 | 306 | 649 | 5775 | 2289 | 2030 | 2 | 24 | 14 | 199.3 | 234.2 | 418.2 | 38.7 | 296.6 | 401.4 | 273.8 | 37.4 | 44 | 206.3 | 369.3
2030 | 2 | 24 | 15 | 1855 | 1211 | 1971 | 602 | 981 | 1459 | 1054 | 310 | 658 | 5782 | 2307 | 2030 | 2 | 24 | 15 | 167.1 | 196.5 | 350.8 | 32.4 | 248.8 | 336.8 | 229.8 | 31.3 | 36.9 | 173 | 309.8
2030 | 2 | 24 | 16 | 1847 | 1206 | 1963 | 599 | 977 | 1464 | 1054 | 311 | 658 | 5749 | 2312 | 2030 | 2 | 24 | 16 | 112.8 | 132.6 | 236.8 | 21.9 | 167.9 | 227.2 | 155 | 21.2 | 24.9 | 116.8 | 209
2030 | 2 | 24 | 17 | 1876 | 1225 | 1994 | 609 | 992 | 1495 | 1074 | 316 | 670 | 5758 | 2363 | 2030 | 2 | 24 | 17 | 50.9 | 59.9 | 106.9 | 9.9 | 75.8 | 102.6 | 70 | 9.5 | 11.2 | 52.8 | 94.4
2030 | 2 | 24 | 18 | 1935 | 1264 | 2057 | 628 | 1024 | 1569 | 1126 | 332 | 703 | 5934 | 2513 | 2030 | 2 | 24 | 18 | 8.6 | 10.1 | 18 | 1.7 | 12.7 | 17.2 | 11.7 | 1.6 | 1.9 | 8.9 | 15.9
2030 | 2 | 24 | 19 | 2043 | 1334 | 2171 | 663 | 1080 | 1642 | 1214 | 358 | 758 | 6123 | 2709 | 2030 | 2 | 24 | 19 | 0 | 0 | 0 | 0 | 0 | 0 | 0 | 0 | 0 | 0 | 0
2030 | 2 | 24 | 20 | 2019 | 1318 | 2146 | 655 | 1068 | 1593 | 1209 | 356 | 755 | 6094 | 2691 | 2030 | 2 | 24 | 20 | 0 | 0 | 0 | 0 | 0 | 0 | 0 | 0 | 0 | 0 | 0
2030 | 2 | 24 | 21 | 1949 | 1272 | 2072 | 632 | 1031 | 1517 | 1160 | 342 | 724 | 5925 | 2600 | 2030 | 2 | 24 | 21 | 0 | 0 | 0 | 0 | 0 | 0 | 0 | 0 | 0 | 0 | 0
2030 | 2 | 24 | 22 | 1843 | 1203 | 1959 | 598 | 975 | 1402 | 1095 | 322 | 683 | 5726 | 2459 | 2030 | 2 | 24 | 22 | 0 | 0 | 0 | 0 | 0 | 0 | 0 | 0 | 0 | 0 | 0
2030 | 2 | 24 | 23 | 1742 | 1137 | 1851 | 565 | 921 | 1307 | 1039 | 306 | 649 | 5527 | 2316 | 2030 | 2 | 24 | 23 | 0 | 0 | 0 | 0 | 0 | 0 | 0 | 0 | 0 | 0 | 0
2030 | 2 | 24 | 24 | 1613 | 1053 | 1714 | 523 | 853 | 1201 | 964 | 284 | 602 | 5239 | 2137 | 2030 | 2 | 24 | 24 | 0 | 0 | 0 | 0 | 0 | 0 | 0 | 0 | 0 | 0 | 0
2030 | 2 | 25 | 1 | 1517 | 990 | 1612 | 492 | 802 | 1131 | 817 | 241 | 510 | 4888 | 1797 | 2030 | 2 | 25 | 1 | 0 | 0 | 0 | 0 | 0 | 0 | 0 | 0 | 0 | 0 | 0
2030 | 2 | 25 | 2 | 1439 | 939 | 1529 | 467 | 761 | 1064 | 759 | 224 | 474 | 4622 | 1659 | 2030 | 2 | 25 | 2 | 0 | 0 | 0 | 0 | 0 | 0 | 0 | 0 | 0 | 0 | 0
2030 | 2 | 25 | 3 | 1398 | 913 | 1486 | 454 | 740 | 1039 | 721 | 213 | 450 | 4447 | 1579 | 2030 | 2 | 25 | 3 | 0 | 0 | 0 | 0 | 0 | 0 | 0 | 0 | 0 | 0 | 0
2030 | 2 | 25 | 4 | 1373 | 896 | 1459 | 445 | 726 | 1026 | 707 | 208 | 441 | 4368 | 1539 | 2030 | 2 | 25 | 4 | 0 | 0 | 0 | 0 | 0 | 0 | 0 | 0 | 0 | 0 | 0
2030 | 2 | 25 | 5 | 1368 | 893 | 1454 | 444 | 724 | 1023 | 705 | 208 | 440 | 4362 | 1532 | 2030 | 2 | 25 | 5 | 0 | 0 | 0 | 0 | 0 | 0 | 0 | 0 | 0 | 0 | 0
2030 | 2 | 25 | 6 | 1400 | 914 | 1488 | 454 | 740 | 1048 | 719 | 212 | 449 | 4433 | 1563 | 2030 | 2 | 25 | 6 | 0 | 0 | 0 | 0 | 0 | 0 | 0 | 0 | 0 | 0 | 0
2030 | 2 | 25 | 7 | 1476 | 964 | 1569 | 479 | 781 | 1109 | 764 | 225 | 477 | 4534 | 1644 | 2030 | 2 | 25 | 7 | 1.2 | 1.3 | 2.4 | 0.2 | 1.7 | 2.3 | 1.6 | 0.2 | 0.2 | 1.2 | 2.1
2030 | 2 | 25 | 8 | 1543 | 1008 | 1640 | 501 | 816 | 1203 | 829 | 244 | 518 | 4770 | 1821 | 2030 | 2 | 25 | 8 | 29.1 | 34.3 | 61.1 | 5.7 | 43.3 | 58.6 | 40 | 5.5 | 6.4 | 30.1 | 53.9
2030 | 2 | 25 | 9 | 1660 | 1084 | 1765 | 539 | 878 | 1330 | 921 | 271 | 575 | 5105 | 2043 | 2030 | 2 | 25 | 9 | 98.2 | 115.4 | 206 | 19.1 | 146.1 | 197.8 | 134.9 | 18.4 | 21.7 | 101.6 | 181.9
2030 | 2 | 25 | 10 | 1758 | 1148 | 1869 | 570 | 930 | 1419 | 1005 | 296 | 627 | 5412 | 2201 | 2030 | 2 | 25 | 10 | 151.3 | 177.9 | 317.7 | 29.4 | 225.3 | 305 | 208 | 28.4 | 33.4 | 156.7 | 280.5
2030 | 2 | 25 | 11 | 1843 | 1203 | 1959 | 598 | 975 | 1484 | 1072 | 316 | 669 | 5637 | 2328 | 2030 | 2 | 25 | 11 | 180.2 | 211.8 | 378.2 | 35 | 268.2 | 363.1 | 247.6 | 33.8 | 39.8 | 186.6 | 333.9
2030 | 2 | 25 | 12 | 1839 | 1201 | 1955 | 597 | 973 | 1460 | 1064 | 313 | 664 | 5691 | 2326 | 2030 | 2 | 25 | 12 | 207.4 | 243.8 | 435.4 | 40.3 | 308.7 | 418 | 285.1 | 38.9 | 45.8 | 214.7 | 384.4
2030 | 2 | 25 | 13 | 1805 | 1178 | 1918 | 586 | 954 | 1442 | 1038 | 306 | 648 | 5689 | 2274 | 2030 | 2 | 25 | 13 | 212.8 | 250.2 | 446.8 | 41.3 | 316.8 | 428.8 | 292.5 | 40 | 47 | 220.4 | 394.4
2030 | 2 | 25 | 14 | 1781 | 1163 | 1893 | 578 | 942 | 1437 | 1016 | 299 | 634 | 5639 | 2215 | 2030 | 2 | 25 | 14 | 199.8 | 234.9 | 419.4 | 38.9 | 297.4 | 402.6 | 274.6 | 37.5 | 44.1 | 206.9 | 370.3
2030 | 2 | 25 | 15 | 1762 | 1150 | 1873 | 572 | 932 | 1420 | 1017 | 300 | 635 | 5627 | 2211 | 2030 | 2 | 25 | 15 | 169.9 | 199.8 | 356.7 | 33 | 252.9 | 342.3 | 233.5 | 31.9 | 37.5 | 176 | 314.9
2030 | 2 | 25 | 16 | 1762 | 1150 | 1872 | 572 | 932 | 1400 | 1002 | 295 | 625 | 5596 | 2169 | 2030 | 2 | 25 | 16 | 111.6 | 131.3 | 234.4 | 21.7 | 166.2 | 224.9 | 153.4 | 20.9 | 24.7 | 115.6 | 207
2030 | 2 | 25 | 17 | 1779 | 1161 | 1891 | 577 | 941 | 1408 | 1004 | 296 | 627 | 5595 | 2184 | 2030 | 2 | 25 | 17 | 48.1 | 56.5 | 100.9 | 9.3 | 71.5 | 96.9 | 66.1 | 9 | 10.6 | 49.8 | 89.1
2030 | 2 | 25 | 18 | 1845 | 1205 | 1961 | 599 | 976 | 1444 | 1016 | 299 | 634 | 5649 | 2255 | 2030 | 2 | 25 | 18 | 9.1 | 10.6 | 19 | 1.7 | 13.5 | 18.2 | 12.4 | 1.7 | 2 | 9.4 | 16.7
2030 | 2 | 25 | 19 | 1973 | 1288 | 2097 | 640 | 1043 | 1586 | 1111 | 327 | 693 | 5929 | 2497 | 2030 | 2 | 25 | 19 | 0 | 0 | 0 | 0 | 0 | 0 | 0 | 0 | 0 | 0 | 0
2030 | 2 | 25 | 20 | 1943 | 1268 | 2065 | 630 | 1027 | 1571 | 1125 | 331 | 702 | 6026 | 2521 | 2030 | 2 | 25 | 20 | 0 | 0 | 0 | 0 | 0 | 0 | 0 | 0 | 0 | 0 | 0
2030 | 2 | 25 | 21 | 1870 | 1221 | 1988 | 607 | 989 | 1482 | 1073 | 316 | 670 | 5892 | 2425 | 2030 | 2 | 25 | 21 | 0 | 0 | 0 | 0 | 0 | 0 | 0 | 0 | 0 | 0 | 0
2030 | 2 | 25 | 22 | 1770 | 1156 | 1881 | 574 | 936 | 1397 | 1009 | 297 | 630 | 5650 | 2282 | 2030 | 2 | 25 | 22 | 0 | 0 | 0 | 0 | 0 | 0 | 0 | 0 | 0 | 0 | 0
2030 | 2 | 25 | 23 | 1672 | 1092 | 1777 | 542 | 884 | 1306 | 945 | 278 | 590 | 5337 | 2146 | 2030 | 2 | 25 | 23 | 0 | 0 | 0 | 0 | 0 | 0 | 0 | 0 | 0 | 0 | 0
2030 | 2 | 25 | 24 | 1557 | 1016 | 1655 | 505 | 823 | 1203 | 867 | 256 | 542 | 4971 | 1952 | 2030 | 2 | 25 | 24 | 0 | 0 | 0 | 0 | 0 | 0 | 0 | 0 | 0 | 0 | 0
2030 | 2 | 26 | 1 | 1639 | 1070 | 1742 | 532 | 867 | 1092 | 818 | 241 | 511 | 4848 | 1691 | 2030 | 2 | 26 | 1 | 0 | 0 | 0 | 0 | 0 | 0 | 0 | 0 | 0 | 0 | 0
2030 | 2 | 26 | 2 | 1579 | 1031 | 1678 | 512 | 835 | 1069 | 776 | 228 | 484 | 4606 | 1620 | 2030 | 2 | 26 | 2 | 0 | 0 | 0 | 0 | 0 | 0 | 0 | 0 | 0 | 0 | 0
2030 | 2 | 26 | 3 | 1552 | 1013 | 1649 | 503 | 821 | 1060 | 743 | 219 | 464 | 4469 | 1578 | 2030 | 2 | 26 | 3 | 0 | 0 | 0 | 0 | 0 | 0 | 0 | 0 | 0 | 0 | 0
2030 | 2 | 26 | 4 | 1540 | 1006 | 1637 | 500 | 815 | 1061 | 730 | 215 | 456 | 4418 | 1588 | 2030 | 2 | 26 | 4 | 0 | 0 | 0 | 0 | 0 | 0 | 0 | 0 | 0 | 0 | 0
2030 | 2 | 26 | 5 | 1556 | 1016 | 1654 | 505 | 823 | 1143 | 735 | 216 | 459 | 4464 | 1687 | 2030 | 2 | 26 | 5 | 0 | 0 | 0 | 0 | 0 | 0 | 0 | 0 | 0 | 0 | 0
2030 | 2 | 26 | 6 | 1650 | 1078 | 1754 | 535 | 873 | 1335 | 785 | 231 | 490 | 4703 | 1925 | 2030 | 2 | 26 | 6 | 0 | 0 | 0 | 0 | 0 | 0 | 0 | 0 | 0 | 0 | 0
2030 | 2 | 26 | 7 | 1850 | 1208 | 1966 | 600 | 978 | 1491 | 902 | 266 | 563 | 5263 | 2189 | 2030 | 2 | 26 | 7 | 1.7 | 2 | 3.6 | 0.3 | 2.6 | 3.4 | 2.4 | 0.3 | 0.4 | 1.8 | 3.1
2030 | 2 | 26 | 8 | 2047 | 1336 | 2175 | 664 | 1082 | 1579 | 1040 | 306 | 649 | 5950 | 2414 | 2030 | 2 | 26 | 8 | 36.7 | 43.1 | 77 | 7.2 | 54.6 | 73.9 | 50.4 | 6.9 | 8.1 | 38 | 67.9
2030 | 2 | 26 | 9 | 2122 | 1385 | 2255 | 688 | 1122 | 1624 | 1127 | 332 | 704 | 6329 | 2511 | 2030 | 2 | 26 | 9 | 133.9 | 157.4 | 281.1 | 26 | 199.3 | 269.9 | 184.1 | 25.1 | 29.6 | 138.7 | 248.2
2030 | 2 | 26 | 10 | 2131 | 1391 | 2265 | 691 | 1127 | 1645 | 1161 | 342 | 725 | 6515 | 2559 | 2030 | 2 | 26 | 10 | 235.8 | 277.1 | 494.9 | 45.8 | 351 | 475.1 | 324 | 44.2 | 52.1 | 244.1 | 437
2030 | 2 | 26 | 11 | 2102 | 1372 | 2234 | 682 | 1112 | 1590 | 1141 | 336 | 712 | 6559 | 2490 | 2030 | 2 | 26 | 11 | 309.6 | 363.9 | 649.8 | 60.2 | 460.8 | 623.7 | 425.5 | 58.1 | 68.4 | 320.5 | 573.7
2030 | 2 | 26 | 12 | 2039 | 1331 | 2167 | 662 | 1079 | 1504 | 1095 | 323 | 684 | 6505 | 2371 | 2030 | 2 | 26 | 12 | 375.9 | 441.9 | 789 | 73 | 559.6 | 757.5 | 516.6 | 70.6 | 83 | 389.3 | 696.7
2030 | 2 | 26 | 13 | 2042 | 1333 | 2171 | 663 | 1080 | 1508 | 1105 | 326 | 690 | 6529 | 2394 | 2030 | 2 | 26 | 13 | 393.9 | 463 | 826.8 | 76.5 | 586.4 | 793.7 | 541.3 | 73.9 | 87 | 407.8 | 730
2030 | 2 | 26 | 14 | 2033 | 1327 | 2160 | 659 | 1075 | 1485 | 1095 | 323 | 684 | 6475 | 2378 | 2030 | 2 | 26 | 14 | 369 | 433.7 | 774.5 | 71.6 | 549.3 | 743.5 | 507.1 | 69.3 | 81.5 | 382 | 683.7
2030 | 2 | 26 | 15 | 1986 | 1297 | 2111 | 644 | 1050 | 1456 | 1071 | 316 | 669 | 6407 | 2354 | 2030 | 2 | 26 | 15 | 309 | 363.2 | 648.6 | 60 | 460 | 622.6 | 424.6 | 58 | 68.3 | 320 | 572.6
2030 | 2 | 26 | 16 | 2004 | 1308 | 2130 | 650 | 1060 | 1493 | 1095 | 322 | 683 | 6434 | 2445 | 2030 | 2 | 26 | 16 | 206.7 | 243 | 434 | 40.2 | 307.7 | 416.6 | 284.2 | 38.8 | 45.7 | 214.1 | 383.1
2030 | 2 | 26 | 17 | 2042 | 1333 | 2171 | 663 | 1080 | 1541 | 1129 | 332 | 705 | 6530 | 2568 | 2030 | 2 | 26 | 17 | 93.3 | 109.7 | 196 | 18.1 | 139 | 188.1 | 128.3 | 17.6 | 20.6 | 96.7 | 173
2030 | 2 | 26 | 18 | 2135 | 1394 | 2269 | 693 | 1129 | 1612 | 1205 | 355 | 752 | 6682 | 2778 | 2030 | 2 | 26 | 18 | 15.6 | 18.4 | 32.8 | 3 | 23.2 | 31.5 | 21.4 | 3 | 3.4 | 16.1 | 29
2030 | 2 | 26 | 19 | 2258 | 1474 | 2400 | 733 | 1194 | 1710 | 1299 | 383 | 811 | 6813 | 2937 | 2030 | 2 | 26 | 19 | 0 | 0 | 0 | 0 | 0 | 0 | 0 | 0 | 0 | 0 | 0
2030 | 2 | 26 | 20 | 2190 | 1430 | 2328 | 711 | 1158 | 1663 | 1253 | 369 | 782 | 6691 | 2818 | 2030 | 2 | 26 | 20 | 0 | 0 | 0 | 0 | 0 | 0 | 0 | 0 | 0 | 0 | 0
2030 | 2 | 26 | 21 | 2068 | 1350 | 2198 | 671 | 1094 | 1500 | 1155 | 340 | 721 | 6447 | 2567 | 2030 | 2 | 26 | 21 | 0 | 0 | 0 | 0 | 0 | 0 | 0 | 0 | 0 | 0 | 0
2030 | 2 | 26 | 22 | 1948 | 1272 | 2070 | 632 | 1030 | 1339 | 1071 | 316 | 669 | 6176 | 2309 | 2030 | 2 | 26 | 22 | 0 | 0 | 0 | 0 | 0 | 0 | 0 | 0 | 0 | 0 | 0
2030 | 2 | 26 | 23 | 1813 | 1183 | 1927 | 588 | 959 | 1182 | 979 | 288 | 611 | 5842 | 2047 | 2030 | 2 | 26 | 23 | 0 | 0 | 0 | 0 | 0 | 0 | 0 | 0 | 0 | 0 | 0
2030 | 2 | 26 | 24 | 1670 | 1090 | 1775 | 542 | 883 | 1068 | 876 | 258 | 547 | 5390 | 1834 | 2030 | 2 | 26 | 24 | 0 | 0 | 0 | 0 | 0 | 0 | 0 | 0 | 0 | 0 | 0
2030 | 2 | 27 | 1 | 1568 | 1024 | 1666 | 509 | 829 | 1084 | 760 | 224 | 475 | 4957 | 1836 | 2030 | 2 | 27 | 1 | 0 | 0 | 0 | 0 | 0 | 0 | 0 | 0 | 0 | 0 | 0
2030 | 2 | 27 | 2 | 1516 | 990 | 1612 | 492 | 802 | 1035 | 731 | 215 | 456 | 4708 | 1732 | 2030 | 2 | 27 | 2 | 0 | 0 | 0 | 0 | 0 | 0 | 0 | 0 | 0 | 0 | 0
2030 | 2 | 27 | 3 | 1471 | 961 | 1564 | 477 | 778 | 1005 | 712 | 210 | 444 | 4553 | 1666 | 2030 | 2 | 27 | 3 | 0 | 0 | 0 | 0 | 0 | 0 | 0 | 0 | 0 | 0 | 0
2030 | 2 | 27 | 4 | 1448 | 945 | 1539 | 470 | 766 | 987 | 717 | 211 | 447 | 4491 | 1636 | 2030 | 2 | 27 | 4 | 0 | 0 | 0 | 0 | 0 | 0 | 0 | 0 | 0 | 0 | 0
2030 | 2 | 27 | 5 | 1457 | 951 | 1549 | 473 | 771 | 995 | 758 | 223 | 473 | 4498 | 1661 | 2030 | 2 | 27 | 5 | 0 | 0 | 0 | 0 | 0 | 0 | 0 | 0 | 0 | 0 | 0
2030 | 2 | 27 | 6 | 1537 | 1004 | 1634 | 499 | 813 | 1073 | 869 | 256 | 542 | 4704 | 1764 | 2030 | 2 | 27 | 6 | 0 | 0 | 0 | 0 | 0 | 0 | 0 | 0 | 0 | 0 | 0
2030 | 2 | 27 | 7 | 1695 | 1107 | 1802 | 550 | 896 | 1228 | 988 | 291 | 617 | 5234 | 2028 | 2030 | 2 | 27 | 7 | 1.8 | 2.2 | 3.8 | 0.3 | 2.7 | 3.6 | 2.5 | 0.3 | 0.4 | 1.9 | 3.3
2030 | 2 | 27 | 8 | 1888 | 1233 | 2007 | 613 | 999 | 1414 | 1084 | 319 | 677 | 5882 | 2361 | 2030 | 2 | 27 | 8 | 32.1 | 37.7 | 67.3 | 6.2 | 47.8 | 64.7 | 44.1 | 6 | 7.1 | 33.2 | 59.5
2030 | 2 | 27 | 9 | 1999 | 1305 | 2125 | 649 | 1057 | 1529 | 1151 | 339 | 719 | 6276 | 2516 | 2030 | 2 | 27 | 9 | 112.5 | 132.3 | 236.2 | 21.9 | 167.5 | 226.7 | 154.7 | 21.1 | 24.9 | 116.5 | 208.5
2030 | 2 | 27 | 10 | 2042 | 1333 | 2170 | 663 | 1080 | 1594 | 1181 | 348 | 737 | 6490 | 2582 | 2030 | 2 | 27 | 10 | 206.7 | 243 | 434 | 40.2 | 307.7 | 416.6 | 284.2 | 38.8 | 45.7 | 214.1 | 383.1
2030 | 2 | 27 | 11 | 2033 | 1327 | 2161 | 660 | 1075 | 1575 | 1146 | 338 | 716 | 6507 | 2554 | 2030 | 2 | 27 | 11 | 281.1 | 330.4 | 590 | 54.6 | 418.5 | 566.4 | 386.3 | 52.8 | 62.1 | 291.1 | 520.9
2030 | 2 | 27 | 12 | 1980 | 1293 | 2105 | 642 | 1047 | 1526 | 1088 | 321 | 679 | 6442 | 2460 | 2030 | 2 | 27 | 12 | 340.9 | 400.7 | 715.6 | 66.2 | 507.4 | 686.9 | 468.5 | 64 | 75.3 | 352.9 | 631.7
2030 | 2 | 27 | 13 | 1989 | 1299 | 2114 | 645 | 1052 | 1514 | 1107 | 326 | 691 | 6511 | 2500 | 2030 | 2 | 27 | 13 | 381.4 | 448.3 | 800.4 | 74 | 567.6 | 768.3 | 524.1 | 71.6 | 84.3 | 394.8 | 706.7
2030 | 2 | 27 | 14 | 1995 | 1303 | 2121 | 647 | 1055 | 1501 | 1103 | 325 | 688 | 6462 | 2476 | 2030 | 2 | 27 | 14 | 359.8 | 423 | 755.3 | 69.9 | 535.6 | 725 | 494.6 | 67.5 | 79.5 | 372.6 | 666.8
2030 | 2 | 27 | 15 | 1979 | 1292 | 2103 | 642 | 1047 | 1471 | 1086 | 320 | 678 | 6419 | 2438 | 2030 | 2 | 27 | 15 | 304.2 | 357.5 | 638.4 | 59.1 | 452.8 | 612.8 | 418 | 57.1 | 67.2 | 314.9 | 563.6
2030 | 2 | 27 | 16 | 2000 | 1306 | 2126 | 649 | 1058 | 1493 | 1127 | 332 | 704 | 6451 | 2502 | 2030 | 2 | 27 | 16 | 205.6 | 241.7 | 431.6 | 39.9 | 306.1 | 414.3 | 282.6 | 38.6 | 45.5 | 212.9 | 381
2030 | 2 | 27 | 17 | 2048 | 1337 | 2177 | 665 | 1083 | 1532 | 1183 | 349 | 739 | 6519 | 2611 | 2030 | 2 | 27 | 17 | 94.6 | 111.2 | 198.6 | 18.4 | 140.9 | 190.6 | 130.1 | 17.7 | 20.9 | 98 | 175.3
2030 | 2 | 27 | 18 | 2134 | 1393 | 2268 | 692 | 1129 | 1642 | 1258 | 371 | 785 | 6703 | 2818 | 2030 | 2 | 27 | 18 | 16.7 | 19.7 | 35.2 | 3.2 | 25 | 33.8 | 23.1 | 3.1 | 3.7 | 17.3 | 31.1
2030 | 2 | 27 | 19 | 2225 | 1453 | 2365 | 722 | 1177 | 1726 | 1311 | 386 | 819 | 6813 | 3005 | 2030 | 2 | 27 | 19 | 0 | 0 | 0 | 0 | 0 | 0 | 0 | 0 | 0 | 0 | 0
2030 | 2 | 27 | 20 | 2147 | 1402 | 2282 | 697 | 1135 | 1667 | 1264 | 372 | 789 | 6630 | 2890 | 2030 | 2 | 27 | 20 | 0 | 0 | 0 | 0 | 0 | 0 | 0 | 0 | 0 | 0 | 0
2030 | 2 | 27 | 21 | 2020 | 1319 | 2147 | 655 | 1068 | 1564 | 1136 | 335 | 709 | 6346 | 2692 | 2030 | 2 | 27 | 21 | 0 | 0 | 0 | 0 | 0 | 0 | 0 | 0 | 0 | 0 | 0
2030 | 2 | 27 | 22 | 1891 | 1234 | 2009 | 613 | 1000 | 1452 | 1016 | 299 | 634 | 6088 | 2508 | 2030 | 2 | 27 | 22 | 0 | 0 | 0 | 0 | 0 | 0 | 0 | 0 | 0 | 0 | 0
2030 | 2 | 27 | 23 | 1765 | 1152 | 1875 | 573 | 933 | 1341 | 907 | 267 | 566 | 5773 | 2261 | 2030 | 2 | 27 | 23 | 0 | 0 | 0 | 0 | 0 | 0 | 0 | 0 | 0 | 0 | 0
2030 | 2 | 27 | 24 | 1623 | 1060 | 1725 | 527 | 858 | 1222 | 817 | 241 | 510 | 5356 | 2009 | 2030 | 2 | 27 | 24 | 0 | 0 | 0 | 0 | 0 | 0 | 0 | 0 | 0 | 0 | 0
2030 | 2 | 28 | 1 | 1441 | 941 | 1531 | 467 | 762 | 1016 | 783 | 231 | 489 | 4925 | 1773 | 2030 | 2 | 28 | 1 | 0 | 0 | 0 | 0 | 0 | 0 | 0 | 0 | 0 | 0 | 0
2030 | 2 | 28 | 2 | 1382 | 903 | 1469 | 449 | 731 | 968 | 744 | 219 | 465 | 4684 | 1682 | 2030 | 2 | 28 | 2 | 0 | 0 | 0 | 0 | 0 | 0 | 0 | 0 | 0 | 0 | 0
2030 | 2 | 28 | 3 | 1348 | 880 | 1433 | 437 | 713 | 937 | 717 | 211 | 448 | 4532 | 1616 | 2030 | 2 | 28 | 3 | 0 | 0 | 0 | 0 | 0 | 0 | 0 | 0 | 0 | 0 | 0
2030 | 2 | 28 | 4 | 1325 | 865 | 1409 | 430 | 701 | 926 | 708 | 209 | 442 | 4486 | 1594 | 2030 | 2 | 28 | 4 | 0 | 0 | 0 | 0 | 0 | 0 | 0 | 0 | 0 | 0 | 0
2030 | 2 | 28 | 5 | 1350 | 881 | 1435 | 438 | 714 | 943 | 718 | 211 | 448 | 4516 | 1619 | 2030 | 2 | 28 | 5 | 0 | 0 | 0 | 0 | 0 | 0 | 0 | 0 | 0 | 0 | 0
2030 | 2 | 28 | 6 | 1455 | 950 | 1547 | 472 | 770 | 1027 | 777 | 229 | 485 | 4744 | 1734 | 2030 | 2 | 28 | 6 | 0 | 0 | 0 | 0 | 0 | 0 | 0 | 0 | 0 | 0 | 0
2030 | 2 | 28 | 7 | 1661 | 1085 | 1766 | 539 | 879 | 1227 | 899 | 265 | 562 | 5309 | 1990 | 2030 | 2 | 28 | 7 | 2.2 | 2.6 | 4.6 | 0.4 | 3.2 | 4.4 | 3 | 0.4 | 0.5 | 2.3 | 4.1
2030 | 2 | 28 | 8 | 1866 | 1219 | 1984 | 606 | 987 | 1422 | 1047 | 308 | 654 | 5993 | 2310 | 2030 | 2 | 28 | 8 | 35.2 | 41.4 | 74 | 6.8 | 52.4 | 70.9 | 48.4 | 6.6 | 7.8 | 36.5 | 65.2
2030 | 2 | 28 | 9 | 1969 | 1286 | 2093 | 639 | 1041 | 1514 | 1123 | 331 | 701 | 6334 | 2466 | 2030 | 2 | 28 | 9 | 125.6 | 147.7 | 263.7 | 24.4 | 187 | 253.2 | 172.7 | 23.6 | 27.7 | 130.1 | 232.9
2030 | 2 | 28 | 10 | 1995 | 1303 | 2120 | 647 | 1055 | 1533 | 1144 | 337 | 714 | 6492 | 2513 | 2030 | 2 | 28 | 10 | 230 | 270.5 | 483 | 44.7 | 342.5 | 463.6 | 316.2 | 43.2 | 50.8 | 238.2 | 426.4
2030 | 2 | 28 | 11 | 1978 | 1291 | 2102 | 642 | 1046 | 1510 | 1121 | 330 | 700 | 6483 | 2466 | 2030 | 2 | 28 | 11 | 303.5 | 356.7 | 637 | 59 | 451.8 | 611.5 | 417.1 | 56.9 | 67 | 314.2 | 562.4
2030 | 2 | 28 | 12 | 1922 | 1255 | 2043 | 624 | 1017 | 1461 | 1073 | 316 | 670 | 6391 | 2370 | 2030 | 2 | 28 | 12 | 354.7 | 417 | 744.7 | 68.9 | 528.1 | 714.8 | 487.6 | 66.5 | 78.4 | 367.3 | 657.5
2030 | 2 | 28 | 13 | 1928 | 1259 | 2049 | 625 | 1020 | 1476 | 1087 | 320 | 679 | 6414 | 2387 | 2030 | 2 | 28 | 13 | 378.4 | 444.8 | 794.3 | 73.5 | 563.2 | 762.4 | 520.1 | 71 | 83.6 | 391.8 | 701.2
2030 | 2 | 28 | 14 | 1920 | 1254 | 2041 | 623 | 1016 | 1466 | 1086 | 320 | 678 | 6368 | 2353 | 2030 | 2 | 28 | 14 | 346 | 406.7 | 726.3 | 67.2 | 515.1 | 697.2 | 475.5 | 64.9 | 76.5 | 358.3 | 641.3
2030 | 2 | 28 | 15 | 1887 | 1232 | 2006 | 612 | 998 | 1425 | 1057 | 311 | 660 | 6279 | 2302 | 2030 | 2 | 28 | 15 | 287.4 | 337.8 | 603.3 | 55.8 | 427.8 | 579 | 394.9 | 53.9 | 63.5 | 297.5 | 532.6
2030 | 2 | 28 | 16 | 1910 | 1247 | 2030 | 620 | 1010 | 1447 | 1071 | 316 | 669 | 6333 | 2341 | 2030 | 2 | 28 | 16 | 195.5 | 229.8 | 410.4 | 38 | 291 | 394 | 268.7 | 36.7 | 43.2 | 202.4 | 362.3
2030 | 2 | 28 | 17 | 1935 | 1263 | 2056 | 628 | 1023 | 1498 | 1102 | 325 | 688 | 6430 | 2417 | 2030 | 2 | 28 | 17 | 88.6 | 104.2 | 186 | 17.2 | 131.9 | 178.6 | 121.8 | 16.7 | 19.6 | 91.8 | 164.2
2030 | 2 | 28 | 18 | 2011 | 1313 | 2137 | 652 | 1064 | 1610 | 1162 | 342 | 725 | 6565 | 2607 | 2030 | 2 | 28 | 18 | 17.9 | 21 | 37.6 | 3.5 | 26.6 | 36.1 | 24.6 | 3.4 | 3.9 | 18.5 | 33.1
2030 | 2 | 28 | 19 | 2130 | 1391 | 2264 | 691 | 1126 | 1712 | 1283 | 378 | 801 | 6702 | 2898 | 2030 | 2 | 28 | 19 | 0 | 0 | 0 | 0 | 0 | 0 | 0 | 0 | 0 | 0 | 0
2030 | 2 | 28 | 20 | 2095 | 1368 | 2227 | 680 | 1108 | 1653 | 1254 | 370 | 783 | 6588 | 2840 | 2030 | 2 | 28 | 20 | 0 | 0 | 0 | 0 | 0 | 0 | 0 | 0 | 0 | 0 | 0
2030 | 2 | 28 | 21 | 1977 | 1291 | 2101 | 641 | 1045 | 1521 | 1152 | 339 | 719 | 6350 | 2627 | 2030 | 2 | 28 | 21 | 0 | 0 | 0 | 0 | 0 | 0 | 0 | 0 | 0 | 0 | 0
2030 | 2 | 28 | 22 | 1850 | 1208 | 1967 | 600 | 979 | 1395 | 1064 | 313 | 664 | 6116 | 2439 | 2030 | 2 | 28 | 22 | 0 | 0 | 0 | 0 | 0 | 0 | 0 | 0 | 0 | 0 | 0
2030 | 2 | 28 | 23 | 1691 | 1104 | 1797 | 549 | 894 | 1251 | 963 | 284 | 601 | 5799 | 2196 | 2030 | 2 | 28 | 23 | 0 | 0 | 0 | 0 | 0 | 0 | 0 | 0 | 0 | 0 | 0
2030 | 2 | 28 | 24 | 1540 | 1006 | 1637 | 500 | 815 | 1113 | 856 | 252 | 535 | 5366 | 1933 | 2030 | 2 | 28 | 24 | 0 | 0 | 0 | 0 | 0 | 0 | 0 | 0 | 0 | 0 | 0
2030 | 3 | 1 | 1 | 1397 | 912 | 1485 | 453 | 739 | 981 | 793 | 234 | 495 | 4636 | 1673 | 2030 | 3 | 1 | 1 | 0 | 0 | 0 | 0 | 0 | 0 | 0 | 0 | 0 | 0 | 0
2030 | 3 | 1 | 2 | 1364 | 890 | 1449 | 442 | 721 | 951 | 737 | 217 | 460 | 4375 | 1574 | 2030 | 3 | 1 | 2 | 0 | 0 | 0 | 0 | 0 | 0 | 0 | 0 | 0 | 0 | 0
2030 | 3 | 1 | 3 | 1355 | 885 | 1440 | 440 | 717 | 934 | 716 | 211 | 447 | 4196 | 1515 | 2030 | 3 | 1 | 3 | 0 | 0 | 0 | 0 | 0 | 0 | 0 | 0 | 0 | 0 | 0
2030 | 3 | 1 | 4 | 1368 | 893 | 1454 | 444 | 723 | 948 | 705 | 208 | 440 | 4096 | 1485 | 2030 | 3 | 1 | 4 | 0 | 0 | 0 | 0 | 0 | 0 | 0 | 0 | 0 | 0 | 0
2030 | 3 | 1 | 5 | 1440 | 940 | 1530 | 467 | 761 | 1018 | 708 | 209 | 442 | 4117 | 1506 | 2030 | 3 | 1 | 5 | 0 | 0 | 0 | 0 | 0 | 0 | 0 | 0 | 0 | 0 | 0
2030 | 3 | 1 | 6 | 1643 | 1073 | 1746 | 533 | 869 | 1201 | 759 | 224 | 474 | 4351 | 1626 | 2030 | 3 | 1 | 6 | 0 | 0 | 0 | 0 | 0 | 0 | 0 | 0 | 0 | 0 | 0
2030 | 3 | 1 | 7 | 1789 | 1168 | 1902 | 581 | 946 | 1369 | 881 | 259 | 550 | 4929 | 1861 | 2030 | 3 | 1 | 7 | 2.6 | 3 | 5.4 | 0.5 | 3.8 | 5.2 | 3.5 | 0.5 | 0.6 | 2.6 | 4.7
2030 | 3 | 1 | 8 | 1878 | 1226 | 1996 | 609 | 993 | 1467 | 1027 | 303 | 641 | 5665 | 2193 | 2030 | 3 | 1 | 8 | 35.8 | 42.1 | 75.1 | 7 | 53.2 | 72.1 | 49.2 | 6.7 | 7.9 | 37.1 | 66.3
2030 | 3 | 1 | 9 | 1955 | 1276 | 2077 | 634 | 1034 | 1535 | 1105 | 325 | 690 | 6109 | 2360 | 2030 | 3 | 1 | 9 | 111.2 | 130.7 | 233.4 | 21.6 | 165.5 | 224.1 | 152.8 | 20.8 | 24.5 | 115.1 | 206
2030 | 3 | 1 | 10 | 2005 | 1309 | 2131 | 650 | 1060 | 1584 | 1138 | 335 | 711 | 6354 | 2422 | 2030 | 3 | 1 | 10 | 185.4 | 217.8 | 389 | 36 | 275.9 | 373.5 | 254.7 | 34.8 | 40.9 | 191.9 | 343.4
2030 | 3 | 1 | 11 | 1980 | 1293 | 2104 | 642 | 1047 | 1551 | 1122 | 330 | 700 | 6384 | 2375 | 2030 | 3 | 1 | 11 | 218.6 | 256.9 | 458.7 | 42.4 | 325.4 | 440.3 | 300.4 | 41 | 48.2 | 226.3 | 405.1
2030 | 3 | 1 | 12 | 1903 | 1243 | 2023 | 618 | 1007 | 1474 | 1082 | 319 | 676 | 6350 | 2287 | 2030 | 3 | 1 | 12 | 201.7 | 237.1 | 423.4 | 39.2 | 300.3 | 406.5 | 277.2 | 37.8 | 44.6 | 208.9 | 373.8
2030 | 3 | 1 | 13 | 1925 | 1257 | 2046 | 625 | 1018 | 1484 | 1085 | 320 | 677 | 6379 | 2310 | 2030 | 3 | 1 | 13 | 212.2 | 249.5 | 445.6 | 41.3 | 316 | 427.7 | 291.7 | 39.9 | 46.9 | 219.8 | 393.4
2030 | 3 | 1 | 14 | 1903 | 1242 | 2023 | 617 | 1006 | 1451 | 1074 | 316 | 671 | 6335 | 2288 | 2030 | 3 | 1 | 14 | 230.5 | 270.9 | 483.8 | 44.8 | 343 | 464.4 | 316.7 | 43.2 | 50.9 | 238.6 | 427.1
2030 | 3 | 1 | 15 | 1856 | 1212 | 1972 | 602 | 981 | 1403 | 1040 | 306 | 650 | 6276 | 2243 | 2030 | 3 | 1 | 15 | 227.9 | 267.9 | 478.4 | 44.3 | 339.2 | 459.2 | 313.2 | 42.8 | 50.4 | 236 | 422.4
2030 | 3 | 1 | 16 | 1862 | 1216 | 1979 | 604 | 985 | 1436 | 1055 | 311 | 659 | 6320 | 2296 | 2030 | 3 | 1 | 16 | 174.7 | 205.3 | 366.6 | 33.9 | 260 | 352 | 240.1 | 32.8 | 38.6 | 180.9 | 323.7
2030 | 3 | 1 | 17 | 1859 | 1214 | 1976 | 603 | 983 | 1484 | 1084 | 319 | 677 | 6390 | 2363 | 2030 | 3 | 1 | 17 | 76.8 | 90.3 | 161.2 | 14.9 | 114.3 | 154.8 | 105.6 | 14.4 | 17 | 79.6 | 142.4
2030 | 3 | 1 | 18 | 1888 | 1233 | 2007 | 613 | 998 | 1562 | 1165 | 343 | 727 | 6533 | 2526 | 2030 | 3 | 1 | 18 | 18.9 | 22.1 | 39.6 | 3.7 | 28 | 37.9 | 25.9 | 3.5 | 4.2 | 19.5 | 35
2030 | 3 | 1 | 19 | 1961 | 1280 | 2084 | 636 | 1037 | 1639 | 1255 | 370 | 783 | 6634 | 2810 | 2030 | 3 | 1 | 19 | 0 | 0 | 0 | 0 | 0 | 0 | 0 | 0 | 0 | 0 | 0
2030 | 3 | 1 | 20 | 1968 | 1285 | 2091 | 638 | 1041 | 1574 | 1199 | 353 | 749 | 6484 | 2763 | 2030 | 3 | 1 | 20 | 0 | 0 | 0 | 0 | 0 | 0 | 0 | 0 | 0 | 0 | 0
2030 | 3 | 1 | 21 | 1820 | 1188 | 1935 | 591 | 963 | 1425 | 1097 | 323 | 685 | 6176 | 2564 | 2030 | 3 | 1 | 21 | 0 | 0 | 0 | 0 | 0 | 0 | 0 | 0 | 0 | 0 | 0
2030 | 3 | 1 | 22 | 1666 | 1088 | 1771 | 541 | 881 | 1262 | 1019 | 300 | 636 | 5907 | 2366 | 2030 | 3 | 1 | 22 | 0 | 0 | 0 | 0 | 0 | 0 | 0 | 0 | 0 | 0 | 0
2030 | 3 | 1 | 23 | 1532 | 1000 | 1628 | 497 | 810 | 1118 | 942 | 277 | 588 | 5592 | 2115 | 2030 | 3 | 1 | 23 | 0 | 0 | 0 | 0 | 0 | 0 | 0 | 0 | 0 | 0 | 0
2030 | 3 | 1 | 24 | 1435 | 937 | 1525 | 466 | 759 | 1012 | 853 | 251 | 532 | 5221 | 1860 | 2030 | 3 | 1 | 24 | 0 | 0 | 0 | 0 | 0 | 0 | 0 | 0 | 0 | 0 | 0
2030 | 3 | 2 | 1 | 1429 | 933 | 1519 | 464 | 756 | 1063 | 749 | 221 | 468 | 4445 | 1782 | 2030 | 3 | 2 | 1 | 0 | 0 | 0 | 0 | 0 | 0 | 0 | 0 | 0 | 0 | 0
2030 | 3 | 2 | 2 | 1382 | 902 | 1469 | 449 | 731 | 1009 | 721 | 212 | 450 | 4279 | 1680 | 2030 | 3 | 2 | 2 | 0 | 0 | 0 | 0 | 0 | 0 | 0 | 0 | 0 | 0 | 0
2030 | 3 | 2 | 3 | 1354 | 884 | 1439 | 439 | 716 | 988 | 703 | 207 | 439 | 4189 | 1621 | 2030 | 3 | 2 | 3 | 0 | 0 | 0 | 0 | 0 | 0 | 0 | 0 | 0 | 0 | 0
2030 | 3 | 2 | 4 | 1337 | 873 | 1421 | 434 | 707 | 977 | 701 | 206 | 437 | 4177 | 1600 | 2030 | 3 | 2 | 4 | 0 | 0 | 0 | 0 | 0 | 0 | 0 | 0 | 0 | 0 | 0
2030 | 3 | 2 | 5 | 1360 | 888 | 1445 | 441 | 719 | 982 | 739 | 218 | 461 | 4382 | 1618 | 2030 | 3 | 2 | 5 | 0 | 0 | 0 | 0 | 0 | 0 | 0 | 0 | 0 | 0 | 0
2030 | 3 | 2 | 6 | 1464 | 956 | 1556 | 475 | 774 | 1054 | 857 | 253 | 535 | 4963 | 1739 | 2030 | 3 | 2 | 6 | 0 | 0 | 0 | 0 | 0 | 0 | 0 | 0 | 0 | 0 | 0
2030 | 3 | 2 | 7 | 1669 | 1090 | 1774 | 542 | 883 | 1233 | 971 | 286 | 606 | 5609 | 1968 | 2030 | 3 | 2 | 7 | 3.3 | 3.9 | 7 | 0.7 | 5 | 6.7 | 4.6 | 0.7 | 0.7 | 3.4 | 6.2
2030 | 3 | 2 | 8 | 1848 | 1207 | 1965 | 600 | 978 | 1430 | 1076 | 317 | 672 | 6101 | 2276 | 2030 | 3 | 2 | 8 | 42.1 | 49.4 | 88.4 | 8.2 | 62.6 | 84.7 | 57.9 | 7.9 | 9.3 | 43.6 | 78
2030 | 3 | 2 | 9 | 1947 | 1271 | 2070 | 632 | 1030 | 1537 | 1144 | 337 | 714 | 6426 | 2462 | 2030 | 3 | 2 | 9 | 135.4 | 159.1 | 284.1 | 26.3 | 201.5 | 272.7 | 186 | 25.4 | 29.9 | 140.2 | 250.8
2030 | 3 | 2 | 10 | 1962 | 1281 | 2085 | 636 | 1037 | 1573 | 1167 | 344 | 729 | 6603 | 2538 | 2030 | 3 | 2 | 10 | 213.6 | 251.1 | 448.3 | 41.5 | 318 | 430.4 | 293.6 | 40.1 | 47.2 | 221.2 | 395.9
2030 | 3 | 2 | 11 | 1940 | 1267 | 2062 | 629 | 1026 | 1556 | 1135 | 334 | 708 | 6596 | 2528 | 2030 | 3 | 2 | 11 | 258.2 | 303.4 | 541.9 | 50.2 | 384.3 | 520.2 | 354.8 | 48.4 | 57 | 267.3 | 478.4
2030 | 3 | 2 | 12 | 1879 | 1227 | 1997 | 610 | 994 | 1512 | 1089 | 321 | 680 | 6498 | 2428 | 2030 | 3 | 2 | 12 | 309.4 | 363.7 | 649.4 | 60.1 | 460.5 | 623.4 | 425.2 | 58.1 | 68.4 | 320.3 | 573.4
2030 | 3 | 2 | 13 | 1871 | 1221 | 1988 | 607 | 989 | 1538 | 1106 | 326 | 690 | 6519 | 2446 | 2030 | 3 | 2 | 13 | 336.4 | 395.4 | 706.2 | 65.3 | 500.8 | 677.8 | 462.3 | 63.1 | 74.3 | 348.3 | 623.4
2030 | 3 | 2 | 14 | 1864 | 1217 | 1981 | 605 | 986 | 1546 | 1104 | 325 | 689 | 6512 | 2440 | 2030 | 3 | 2 | 14 | 332.2 | 390.5 | 697.4 | 64.6 | 494.5 | 669.3 | 456.6 | 62.4 | 73.4 | 343.9 | 615.6
2030 | 3 | 2 | 15 | 1830 | 1195 | 1945 | 594 | 968 | 1507 | 1085 | 320 | 678 | 6458 | 2404 | 2030 | 3 | 2 | 15 | 282.4 | 331.9 | 592.7 | 54.8 | 420.3 | 568.9 | 388 | 53 | 62.4 | 292.4 | 523.2
2030 | 3 | 2 | 16 | 1838 | 1200 | 1953 | 596 | 972 | 1538 | 1110 | 327 | 693 | 6499 | 2484 | 2030 | 3 | 2 | 16 | 194 | 228 | 407.2 | 37.7 | 288.8 | 390.9 | 266.6 | 36.4 | 42.8 | 200.8 | 359.5
2030 | 3 | 2 | 17 | 1867 | 1219 | 1984 | 606 | 987 | 1593 | 1155 | 340 | 721 | 6515 | 2593 | 2030 | 3 | 2 | 17 | 88.5 | 104.1 | 185.9 | 17.2 | 131.8 | 178.4 | 121.7 | 16.6 | 19.5 | 91.7 | 164
2030 | 3 | 2 | 18 | 1938 | 1265 | 2059 | 629 | 1025 | 1707 | 1226 | 361 | 765 | 6483 | 2788 | 2030 | 3 | 2 | 18 | 16.9 | 19.8 | 35.4 | 3.2 | 25 | 34 | 23.1 | 3.2 | 3.7 | 17.4 | 31.2
2030 | 3 | 2 | 19 | 2072 | 1353 | 2202 | 672 | 1096 | 1788 | 1289 | 380 | 805 | 6628 | 3023 | 2030 | 3 | 2 | 19 | 0 | 0 | 0 | 0 | 0 | 0 | 0 | 0 | 0 | 0 | 0
2030 | 3 | 2 | 20 | 2061 | 1346 | 2191 | 669 | 1090 | 1703 | 1234 | 363 | 770 | 6457 | 2923 | 2030 | 3 | 2 | 20 | 0 | 0 | 0 | 0 | 0 | 0 | 0 | 0 | 0 | 0 | 0
2030 | 3 | 2 | 21 | 1939 | 1266 | 2061 | 629 | 1026 | 1562 | 1101 | 324 | 687 | 6140 | 2709 | 2030 | 3 | 2 | 21 | 0 | 0 | 0 | 0 | 0 | 0 | 0 | 0 | 0 | 0 | 0
2030 | 3 | 2 | 22 | 1829 | 1194 | 1944 | 593 | 967 | 1427 | 979 | 288 | 611 | 5793 | 2517 | 2030 | 3 | 2 | 22 | 0 | 0 | 0 | 0 | 0 | 0 | 0 | 0 | 0 | 0 | 0
2030 | 3 | 2 | 23 | 1686 | 1101 | 1792 | 547 | 892 | 1279 | 864 | 254 | 539 | 5334 | 2265 | 2030 | 3 | 2 | 23 | 0 | 0 | 0 | 0 | 0 | 0 | 0 | 0 | 0 | 0 | 0
2030 | 3 | 2 | 24 | 1555 | 1015 | 1652 | 504 | 822 | 1162 | 776 | 229 | 484 | 4836 | 2012 | 2030 | 3 | 2 | 24 | 0 | 0 | 0 | 0 | 0 | 0 | 0 | 0 | 0 | 0 | 0
2030 | 3 | 3 | 1 | 1547 | 1010 | 1645 | 502 | 818 | 1089 | 853 | 251 | 532 | 5087 | 1834 | 2030 | 3 | 3 | 1 | 0 | 0 | 0 | 0 | 0 | 0 | 0 | 0 | 0 | 0 | 0
2030 | 3 | 3 | 2 | 1483 | 969 | 1577 | 481 | 785 | 1022 | 805 | 237 | 503 | 4814 | 1706 | 2030 | 3 | 3 | 2 | 0 | 0 | 0 | 0 | 0 | 0 | 0 | 0 | 0 | 0 | 0
2030 | 3 | 3 | 3 | 1437 | 938 | 1528 | 466 | 760 | 998 | 783 | 231 | 489 | 4637 | 1640 | 2030 | 3 | 3 | 3 | 0 | 0 | 0 | 0 | 0 | 0 | 0 | 0 | 0 | 0 | 0
2030 | 3 | 3 | 4 | 1418 | 926 | 1507 | 460 | 750 | 966 | 774 | 228 | 483 | 4537 | 1609 | 2030 | 3 | 3 | 4 | 0 | 0 | 0 | 0 | 0 | 0 | 0 | 0 | 0 | 0 | 0
2030 | 3 | 3 | 5 | 1415 | 924 | 1504 | 459 | 748 | 965 | 789 | 232 | 492 | 4513 | 1614 | 2030 | 3 | 3 | 5 | 0 | 0 | 0 | 0 | 0 | 0 | 0 | 0 | 0 | 0 | 0
2030 | 3 | 3 | 6 | 1435 | 937 | 1525 | 465 | 759 | 998 | 825 | 243 | 515 | 4528 | 1653 | 2030 | 3 | 3 | 6 | 0 | 0 | 0 | 0 | 0 | 0 | 0 | 0 | 0 | 0 | 0
2030 | 3 | 3 | 7 | 1493 | 974 | 1586 | 484 | 789 | 1040 | 887 | 261 | 554 | 4609 | 1723 | 2030 | 3 | 3 | 7 | 2.4 | 2.8 | 5 | 0.5 | 3.6 | 4.8 | 3.3 | 0.4 | 0.5 | 2.4 | 4.4
2030 | 3 | 3 | 8 | 1544 | 1008 | 1641 | 501 | 817 | 1114 | 964 | 284 | 602 | 4791 | 1880 | 2030 | 3 | 3 | 8 | 29.6 | 34.8 | 62.1 | 5.7 | 44.1 | 59.6 | 40.7 | 5.6 | 6.6 | 30.6 | 54.9
2030 | 3 | 3 | 9 | 1631 | 1065 | 1734 | 529 | 863 | 1247 | 1040 | 306 | 649 | 5065 | 2082 | 2030 | 3 | 3 | 9 | 97.6 | 114.6 | 204.8 | 19 | 145.3 | 196.6 | 134.1 | 18.3 | 21.6 | 101 | 180.8
2030 | 3 | 3 | 10 | 1701 | 1110 | 1808 | 552 | 899 | 1338 | 1084 | 319 | 677 | 5320 | 2234 | 2030 | 3 | 3 | 10 | 178.5 | 209.9 | 374.9 | 34.7 | 265.8 | 359.8 | 245.4 | 33.5 | 39.5 | 184.9 | 331
2030 | 3 | 3 | 11 | 1761 | 1150 | 1872 | 571 | 931 | 1386 | 1112 | 328 | 694 | 5572 | 2349 | 2030 | 3 | 3 | 11 | 250.9 | 294.9 | 526.7 | 48.8 | 373.6 | 505.6 | 344.9 | 47.1 | 55.5 | 259.9 | 465
2030 | 3 | 3 | 12 | 1769 | 1155 | 1880 | 574 | 935 | 1375 | 1083 | 319 | 676 | 5631 | 2325 | 2030 | 3 | 3 | 12 | 299.5 | 352 | 628.6 | 58.2 | 445.8 | 603.5 | 411.6 | 56.2 | 66.1 | 310.1 | 554.9
2030 | 3 | 3 | 13 | 1745 | 1139 | 1855 | 566 | 923 | 1348 | 1048 | 309 | 654 | 5644 | 2292 | 2030 | 3 | 3 | 13 | 318.9 | 374.8 | 669.4 | 62 | 474.7 | 642.5 | 438.3 | 59.8 | 70.5 | 330.2 | 590.9
2030 | 3 | 3 | 14 | 1735 | 1133 | 1844 | 563 | 918 | 1326 | 1030 | 304 | 643 | 5629 | 2232 | 2030 | 3 | 3 | 14 | 307.6 | 361.5 | 645.6 | 59.7 | 457.8 | 619.7 | 422.7 | 57.7 | 67.9 | 318.5 | 570
2030 | 3 | 3 | 15 | 1730 | 1129 | 1838 | 561 | 915 | 1325 | 1025 | 302 | 640 | 5608 | 2214 | 2030 | 3 | 3 | 15 | 270.2 | 317.6 | 567.3 | 52.5 | 402.3 | 544.5 | 371.4 | 50.7 | 59.7 | 279.8 | 500.8
2030 | 3 | 3 | 16 | 1722 | 1124 | 1830 | 559 | 911 | 1314 | 1024 | 302 | 639 | 5588 | 2181 | 2030 | 3 | 3 | 16 | 188 | 221 | 394.6 | 36.5 | 279.9 | 378.9 | 258.4 | 35.3 | 41.5 | 194.7 | 348.4
2030 | 3 | 3 | 17 | 1744 | 1139 | 1853 | 566 | 922 | 1345 | 1029 | 303 | 643 | 5603 | 2200 | 2030 | 3 | 3 | 17 | 90.4 | 106.2 | 189.6 | 17.6 | 134.4 | 182 | 124.2 | 17 | 19.9 | 93.6 | 167.4
2030 | 3 | 3 | 18 | 1796 | 1173 | 1909 | 583 | 950 | 1435 | 1053 | 310 | 658 | 5718 | 2280 | 2030 | 3 | 3 | 18 | 18.1 | 21.3 | 37.9 | 3.5 | 27 | 36.4 | 24.9 | 3.4 | 4 | 18.7 | 33.5
2030 | 3 | 3 | 19 | 1944 | 1269 | 2066 | 631 | 1028 | 1521 | 1134 | 334 | 708 | 6035 | 2511 | 2030 | 3 | 3 | 19 | 0 | 0 | 0 | 0 | 0 | 0 | 0 | 0 | 0 | 0 | 0
2030 | 3 | 3 | 20 | 1965 | 1283 | 2088 | 638 | 1039 | 1483 | 1141 | 336 | 712 | 6076 | 2539 | 2030 | 3 | 3 | 20 | 0 | 0 | 0 | 0 | 0 | 0 | 0 | 0 | 0 | 0 | 0
2030 | 3 | 3 | 21 | 1905 | 1244 | 2024 | 618 | 1007 | 1417 | 1087 | 320 | 679 | 5960 | 2448 | 2030 | 3 | 3 | 21 | 0 | 0 | 0 | 0 | 0 | 0 | 0 | 0 | 0 | 0 | 0
2030 | 3 | 3 | 22 | 1790 | 1169 | 1902 | 581 | 947 | 1309 | 1004 | 296 | 627 | 5789 | 2323 | 2030 | 3 | 3 | 22 | 0 | 0 | 0 | 0 | 0 | 0 | 0 | 0 | 0 | 0 | 0
2030 | 3 | 3 | 23 | 1688 | 1102 | 1794 | 548 | 893 | 1228 | 941 | 277 | 587 | 5557 | 2208 | 2030 | 3 | 3 | 23 | 0 | 0 | 0 | 0 | 0 | 0 | 0 | 0 | 0 | 0 | 0
2030 | 3 | 3 | 24 | 1587 | 1036 | 1686 | 515 | 839 | 1126 | 863 | 254 | 539 | 5183 | 2031 | 2030 | 3 | 3 | 24 | 0 | 0 | 0 | 0 | 0 | 0 | 0 | 0 | 0 | 0 | 0
2030 | 3 | 4 | 1 | 1448 | 945 | 1539 | 470 | 766 | 1012 | 859 | 253 | 536 | 5009 | 1840 | 2030 | 3 | 4 | 1 | 0 | 0 | 0 | 0 | 0 | 0 | 0 | 0 | 0 | 0 | 0
2030 | 3 | 4 | 2 | 1398 | 913 | 1486 | 454 | 740 | 948 | 799 | 235 | 499 | 4758 | 1710 | 2030 | 3 | 4 | 2 | 0 | 0 | 0 | 0 | 0 | 0 | 0 | 0 | 0 | 0 | 0
2030 | 3 | 4 | 3 | 1354 | 884 | 1439 | 439 | 716 | 910 | 764 | 225 | 477 | 4546 | 1642 | 2030 | 3 | 4 | 3 | 0 | 0 | 0 | 0 | 0 | 0 | 0 | 0 | 0 | 0 | 0
2030 | 3 | 4 | 4 | 1353 | 884 | 1438 | 439 | 716 | 895 | 740 | 218 | 462 | 4442 | 1610 | 2030 | 3 | 4 | 4 | 0 | 0 | 0 | 0 | 0 | 0 | 0 | 0 | 0 | 0 | 0
2030 | 3 | 4 | 5 | 1389 | 907 | 1476 | 451 | 735 | 902 | 740 | 218 | 462 | 4383 | 1616 | 2030 | 3 | 4 | 5 | 0 | 0 | 0 | 0 | 0 | 0 | 0 | 0 | 0 | 0 | 0
2030 | 3 | 4 | 6 | 1460 | 953 | 1552 | 474 | 772 | 935 | 759 | 223 | 474 | 4401 | 1654 | 2030 | 3 | 4 | 6 | 0 | 0 | 0 | 0 | 0 | 0 | 0 | 0 | 0 | 0 | 0
2030 | 3 | 4 | 7 | 1550 | 1012 | 1647 | 503 | 820 | 1000 | 803 | 237 | 501 | 4513 | 1711 | 2030 | 3 | 4 | 7 | 4.5 | 5.2 | 9.4 | 0.8 | 6.7 | 9 | 6.2 | 0.8 | 1 | 4.6 | 8.3
2030 | 3 | 4 | 8 | 1642 | 1072 | 1746 | 533 | 869 | 1079 | 867 | 255 | 541 | 4705 | 1852 | 2030 | 3 | 4 | 8 | 47.9 | 56.2 | 100.5 | 9.3 | 71.3 | 96.5 | 65.8 | 9 | 10.6 | 49.6 | 88.7
2030 | 3 | 4 | 9 | 1754 | 1145 | 1865 | 569 | 928 | 1225 | 954 | 281 | 595 | 4963 | 2033 | 2030 | 3 | 4 | 9 | 151.1 | 177.5 | 317.1 | 29.4 | 224.9 | 304.4 | 207.6 | 28.4 | 33.4 | 156.4 | 280
2030 | 3 | 4 | 10 | 1807 | 1180 | 1920 | 586 | 956 | 1339 | 1021 | 301 | 638 | 5186 | 2176 | 2030 | 3 | 4 | 10 | 250.4 | 294.3 | 525.7 | 48.7 | 372.8 | 504.6 | 344.2 | 47 | 55.3 | 259.3 | 464.2
2030 | 3 | 4 | 11 | 1851 | 1209 | 1968 | 601 | 979 | 1423 | 1075 | 317 | 671 | 5456 | 2312 | 2030 | 3 | 4 | 11 | 310.9 | 365.4 | 652.6 | 60.4 | 462.8 | 626.5 | 427.3 | 58.3 | 68.7 | 321.9 | 576.1
2030 | 3 | 4 | 12 | 1815 | 1185 | 1929 | 589 | 960 | 1448 | 1065 | 314 | 665 | 5534 | 2309 | 2030 | 3 | 4 | 12 | 350.8 | 412.4 | 736.5 | 68.1 | 522.3 | 706.9 | 482.3 | 65.9 | 77.5 | 363.3 | 650.2
2030 | 3 | 4 | 13 | 1782 | 1164 | 1894 | 578 | 943 | 1439 | 1049 | 309 | 655 | 5540 | 2270 | 2030 | 3 | 4 | 13 | 355.2 | 417.6 | 745.7 | 69 | 528.8 | 715.8 | 488.2 | 66.7 | 78.4 | 367.8 | 658.4
2030 | 3 | 4 | 14 | 1762 | 1150 | 1873 | 572 | 932 | 1443 | 1041 | 306 | 650 | 5515 | 2233 | 2030 | 3 | 4 | 14 | 314.8 | 370.1 | 660.8 | 61.1 | 468.6 | 634.3 | 432.7 | 59.1 | 69.6 | 325.9 | 583.4
2030 | 3 | 4 | 15 | 1752 | 1144 | 1862 | 568 | 926 | 1459 | 1064 | 314 | 665 | 5508 | 2231 | 2030 | 3 | 4 | 15 | 246.2 | 289.4 | 516.7 | 47.8 | 366.4 | 496 | 338.3 | 46.2 | 54.4 | 254.9 | 456.2
2030 | 3 | 4 | 16 | 1749 | 1142 | 1859 | 568 | 925 | 1462 | 1048 | 309 | 654 | 5498 | 2224 | 2030 | 3 | 4 | 16 | 156.7 | 184.3 | 329.1 | 30.4 | 233.4 | 315.9 | 215.5 | 29.5 | 34.6 | 162.4 | 290.5
2030 | 3 | 4 | 17 | 1753 | 1144 | 1863 | 569 | 927 | 1494 | 1059 | 312 | 661 | 5518 | 2252 | 2030 | 3 | 4 | 17 | 75.2 | 88.4 | 157.8 | 14.6 | 112 | 151.5 | 103.4 | 14.1 | 16.6 | 77.9 | 139.3
2030 | 3 | 4 | 18 | 1758 | 1148 | 1868 | 570 | 930 | 1533 | 1080 | 318 | 674 | 5678 | 2329 | 2030 | 3 | 4 | 18 | 15.4 | 18.1 | 32.4 | 3 | 23 | 31 | 21.2 | 2.9 | 3.4 | 16 | 28.6
2030 | 3 | 4 | 19 | 1841 | 1202 | 1957 | 597 | 974 | 1581 | 1176 | 346 | 734 | 6020 | 2571 | 2030 | 3 | 4 | 19 | 0 | 0 | 0 | 0 | 0 | 0 | 0 | 0 | 0 | 0 | 0
2030 | 3 | 4 | 20 | 1874 | 1224 | 1992 | 608 | 991 | 1511 | 1191 | 351 | 743 | 6061 | 2631 | 2030 | 3 | 4 | 20 | 0 | 0 | 0 | 0 | 0 | 0 | 0 | 0 | 0 | 0 | 0
2030 | 3 | 4 | 21 | 1806 | 1179 | 1920 | 586 | 955 | 1423 | 1150 | 339 | 718 | 5978 | 2520 | 2030 | 3 | 4 | 21 | 0 | 0 | 0 | 0 | 0 | 0 | 0 | 0 | 0 | 0 | 0
2030 | 3 | 4 | 22 | 1687 | 1102 | 1793 | 547 | 892 | 1321 | 1082 | 319 | 676 | 5811 | 2313 | 2030 | 3 | 4 | 22 | 0 | 0 | 0 | 0 | 0 | 0 | 0 | 0 | 0 | 0 | 0
2030 | 3 | 4 | 23 | 1584 | 1034 | 1683 | 514 | 837 | 1241 | 1025 | 302 | 640 | 5619 | 2106 | 2030 | 3 | 4 | 23 | 0 | 0 | 0 | 0 | 0 | 0 | 0 | 0 | 0 | 0 | 0
2030 | 3 | 4 | 24 | 1491 | 973 | 1584 | 484 | 788 | 1144 | 941 | 277 | 588 | 5289 | 1913 | 2030 | 3 | 4 | 24 | 0 | 0 | 0 | 0 | 0 | 0 | 0 | 0 | 0 | 0 | 0
2030 | 3 | 5 | 1 | 1466 | 957 | 1558 | 476 | 775 | 1125 | 858 | 253 | 536 | 4967 | 1856 | 2030 | 3 | 5 | 1 | 0 | 0 | 0 | 0 | 0 | 0 | 0 | 0 | 0 | 0 | 0
2030 | 3 | 5 | 2 | 1442 | 942 | 1533 | 468 | 763 | 1067 | 814 | 240 | 508 | 4719 | 1768 | 2030 | 3 | 5 | 2 | 0 | 0 | 0 | 0 | 0 | 0 | 0 | 0 | 0 | 0 | 0
2030 | 3 | 5 | 3 | 1425 | 931 | 1515 | 462 | 754 | 1026 | 787 | 232 | 491 | 4578 | 1704 | 2030 | 3 | 5 | 3 | 0 | 0 | 0 | 0 | 0 | 0 | 0 | 0 | 0 | 0 | 0
2030 | 3 | 5 | 4 | 1446 | 944 | 1537 | 469 | 765 | 1014 | 776 | 229 | 485 | 4503 | 1680 | 2030 | 3 | 5 | 4 | 0 | 0 | 0 | 0 | 0 | 0 | 0 | 0 | 0 | 0 | 0
2030 | 3 | 5 | 5 | 1535 | 1002 | 1631 | 498 | 812 | 1023 | 786 | 231 | 490 | 4504 | 1698 | 2030 | 3 | 5 | 5 | 0 | 0 | 0 | 0 | 0 | 0 | 0 | 0 | 0 | 0 | 0
2030 | 3 | 5 | 6 | 1753 | 1144 | 1863 | 569 | 927 | 1096 | 842 | 248 | 526 | 4755 | 1802 | 2030 | 3 | 5 | 6 | 0 | 0 | 0 | 0 | 0 | 0 | 0 | 0 | 0 | 0 | 0
2030 | 3 | 5 | 7 | 1893 | 1236 | 2012 | 614 | 1001 | 1234 | 953 | 281 | 595 | 5308 | 2064 | 2030 | 3 | 5 | 7 | 2.7 | 3.2 | 5.8 | 0.5 | 4.1 | 5.6 | 3.8 | 0.5 | 0.6 | 2.8 | 5.1
2030 | 3 | 5 | 8 | 1974 | 1289 | 2098 | 641 | 1044 | 1415 | 1100 | 324 | 687 | 6007 | 2395 | 2030 | 3 | 5 | 8 | 26 | 30.5 | 54.6 | 5.1 | 38.7 | 52.4 | 35.7 | 4.8 | 5.7 | 26.9 | 48.2
2030 | 3 | 5 | 9 | 2039 | 1331 | 2167 | 662 | 1078 | 1547 | 1186 | 349 | 741 | 6397 | 2589 | 2030 | 3 | 5 | 9 | 83.6 | 98.3 | 175.5 | 16.2 | 124.4 | 168.4 | 114.9 | 15.7 | 18.5 | 86.5 | 154.9
2030 | 3 | 5 | 10 | 2058 | 1344 | 2187 | 668 | 1088 | 1610 | 1214 | 358 | 758 | 6626 | 2659 | 2030 | 3 | 5 | 10 | 147.3 | 173.1 | 309.1 | 28.6 | 219.2 | 296.7 | 202.4 | 27.7 | 32.5 | 152.5 | 272.9
2030 | 3 | 5 | 11 | 2025 | 1322 | 2152 | 657 | 1071 | 1608 | 1185 | 349 | 740 | 6658 | 2626 | 2030 | 3 | 5 | 11 | 195.6 | 230 | 410.7 | 38 | 291.2 | 394.2 | 268.8 | 36.7 | 43.2 | 202.5 | 362.5
2030 | 3 | 5 | 12 | 1964 | 1282 | 2088 | 637 | 1039 | 1565 | 1128 | 332 | 705 | 6621 | 2533 | 2030 | 3 | 5 | 12 | 242.3 | 284.8 | 508.5 | 47.1 | 360.7 | 488.1 | 333 | 45.5 | 53.5 | 250.9 | 449
2030 | 3 | 5 | 13 | 1987 | 1297 | 2111 | 645 | 1051 | 1566 | 1143 | 337 | 714 | 6674 | 2556 | 2030 | 3 | 5 | 13 | 267.3 | 314.1 | 561.1 | 51.9 | 397.9 | 538.6 | 367.4 | 50.1 | 59.1 | 276.8 | 495.4
2030 | 3 | 5 | 14 | 1965 | 1283 | 2089 | 638 | 1039 | 1569 | 1144 | 337 | 714 | 6675 | 2549 | 2030 | 3 | 5 | 14 | 248.4 | 292 | 521.6 | 48.3 | 369.8 | 500.6 | 341.4 | 46.6 | 54.9 | 257.2 | 460.4
2030 | 3 | 5 | 15 | 1926 | 1257 | 2047 | 625 | 1018 | 1537 | 1121 | 330 | 700 | 6665 | 2524 | 2030 | 3 | 5 | 15 | 209.5 | 246.3 | 439.8 | 40.7 | 311.9 | 422.2 | 287.9 | 39.3 | 46.3 | 216.9 | 388.3
2030 | 3 | 5 | 16 | 1956 | 1277 | 2079 | 635 | 1035 | 1573 | 1153 | 340 | 720 | 6712 | 2619 | 2030 | 3 | 5 | 16 | 167 | 196.3 | 350.5 | 32.4 | 248.5 | 336.4 | 229.4 | 31.3 | 36.9 | 172.8 | 309.4
2030 | 3 | 5 | 17 | 1999 | 1305 | 2124 | 649 | 1057 | 1614 | 1211 | 357 | 756 | 6800 | 2765 | 2030 | 3 | 5 | 17 | 87.6 | 102.9 | 183.9 | 17 | 130.4 | 176.5 | 120.4 | 16.4 | 19.4 | 90.6 | 162.3
2030 | 3 | 5 | 18 | 2060 | 1345 | 2189 | 668 | 1089 | 1695 | 1295 | 382 | 809 | 6928 | 2967 | 2030 | 3 | 5 | 18 | 20.9 | 24.5 | 43.8 | 4.1 | 31 | 42 | 28.6 | 3.9 | 4.6 | 21.6 | 38.7
2030 | 3 | 5 | 19 | 2143 | 1399 | 2277 | 695 | 1133 | 1739 | 1385 | 408 | 865 | 6976 | 3092 | 2030 | 3 | 5 | 19 | 0 | 0 | 0 | 0 | 0 | 0 | 0 | 0 | 0 | 0 | 0
2030 | 3 | 5 | 20 | 2088 | 1364 | 2220 | 678 | 1105 | 1665 | 1332 | 392 | 832 | 6759 | 2947 | 2030 | 3 | 5 | 20 | 0 | 0 | 0 | 0 | 0 | 0 | 0 | 0 | 0 | 0 | 0
2030 | 3 | 5 | 21 | 1918 | 1252 | 2039 | 622 | 1014 | 1544 | 1225 | 361 | 765 | 6463 | 2713 | 2030 | 3 | 5 | 21 | 0 | 0 | 0 | 0 | 0 | 0 | 0 | 0 | 0 | 0 | 0
2030 | 3 | 5 | 22 | 1754 | 1145 | 1865 | 569 | 928 | 1433 | 1135 | 334 | 709 | 6149 | 2481 | 2030 | 3 | 5 | 22 | 0 | 0 | 0 | 0 | 0 | 0 | 0 | 0 | 0 | 0 | 0
2030 | 3 | 5 | 23 | 1606 | 1048 | 1707 | 521 | 849 | 1328 | 1035 | 305 | 646 | 5756 | 2229 | 2030 | 3 | 5 | 23 | 0 | 0 | 0 | 0 | 0 | 0 | 0 | 0 | 0 | 0 | 0
2030 | 3 | 5 | 24 | 1493 | 975 | 1587 | 485 | 790 | 1215 | 927 | 273 | 579 | 5279 | 1958 | 2030 | 3 | 5 | 24 | 0 | 0 | 0 | 0 | 0 | 0 | 0 | 0 | 0 | 0 | 0
2030 | 3 | 6 | 1 | 1456 | 950 | 1547 | 472 | 770 | 1110 | 775 | 228 | 484 | 4923 | 1816 | 2030 | 3 | 6 | 1 | 0 | 0 | 0 | 0 | 0 | 0 | 0 | 0 | 0 | 0 | 0
2030 | 3 | 6 | 2 | 1424 | 930 | 1513 | 462 | 753 | 1051 | 746 | 220 | 466 | 4661 | 1706 | 2030 | 3 | 6 | 2 | 0 | 0 | 0 | 0 | 0 | 0 | 0 | 0 | 0 | 0 | 0
2030 | 3 | 6 | 3 | 1405 | 917 | 1494 | 456 | 743 | 1022 | 727 | 214 | 454 | 4512 | 1644 | 2030 | 3 | 6 | 3 | 0 | 0 | 0 | 0 | 0 | 0 | 0 | 0 | 0 | 0 | 0
2030 | 3 | 6 | 4 | 1419 | 927 | 1508 | 460 | 751 | 1009 | 734 | 216 | 458 | 4442 | 1613 | 2030 | 3 | 6 | 4 | 0 | 0 | 0 | 0 | 0 | 0 | 0 | 0 | 0 | 0 | 0
2030 | 3 | 6 | 5 | 1485 | 969 | 1578 | 482 | 785 | 1027 | 775 | 228 | 484 | 4464 | 1629 | 2030 | 3 | 6 | 5 | 0 | 0 | 0 | 0 | 0 | 0 | 0 | 0 | 0 | 0 | 0
2030 | 3 | 6 | 6 | 1683 | 1099 | 1789 | 546 | 890 | 1112 | 892 | 263 | 557 | 4681 | 1742 | 2030 | 3 | 6 | 6 | 0 | 0 | 0 | 0 | 0 | 0 | 0 | 0 | 0 | 0 | 0
2030 | 3 | 6 | 7 | 1830 | 1195 | 1945 | 594 | 968 | 1298 | 998 | 294 | 623 | 5224 | 1996 | 2030 | 3 | 6 | 7 | 6.4 | 7.5 | 13.4 | 1.2 | 9.5 | 12.8 | 8.8 | 1.2 | 1.4 | 6.6 | 11.8
2030 | 3 | 6 | 8 | 1904 | 1243 | 2024 | 618 | 1007 | 1493 | 1101 | 324 | 688 | 5966 | 2331 | 2030 | 3 | 6 | 8 | 53.9 | 63.3 | 113.1 | 10.5 | 80.2 | 108.5 | 74 | 10.1 | 11.9 | 55.8 | 99.8
2030 | 3 | 6 | 9 | 1963 | 1282 | 2086 | 637 | 1038 | 1587 | 1178 | 347 | 735 | 6394 | 2531 | 2030 | 3 | 6 | 9 | 158 | 185.7 | 331.7 | 30.7 | 235.2 | 318.5 | 217.2 | 29.6 | 34.9 | 163.6 | 292.8
2030 | 3 | 6 | 10 | 1984 | 1295 | 2109 | 644 | 1049 | 1617 | 1208 | 356 | 754 | 6648 | 2608 | 2030 | 3 | 6 | 10 | 249.2 | 292.9 | 523.1 | 48.4 | 371 | 502.2 | 342.5 | 46.8 | 55.1 | 258 | 461.9
2030 | 3 | 6 | 11 | 1948 | 1272 | 2071 | 632 | 1030 | 1583 | 1186 | 349 | 741 | 6704 | 2573 | 2030 | 3 | 6 | 11 | 291.9 | 343.2 | 612.8 | 56.7 | 434.6 | 588.2 | 401.3 | 54.8 | 64.5 | 302.3 | 541.1
2030 | 3 | 6 | 12 | 1886 | 1231 | 2004 | 612 | 997 | 1528 | 1132 | 333 | 707 | 6562 | 2451 | 2030 | 3 | 6 | 12 | 306.5 | 360.3 | 643.4 | 59.6 | 456.2 | 617.6 | 421.3 | 57.5 | 67.7 | 317.4 | 568.1
2030 | 3 | 6 | 13 | 1896 | 1238 | 2015 | 615 | 1003 | 1533 | 1155 | 340 | 721 | 6592 | 2459 | 2030 | 3 | 6 | 13 | 281.1 | 330.4 | 590 | 54.6 | 418.5 | 566.4 | 386.3 | 52.8 | 62.1 | 291.1 | 520.9
2030 | 3 | 6 | 14 | 1888 | 1233 | 2007 | 613 | 998 | 1533 | 1144 | 337 | 714 | 6557 | 2422 | 2030 | 3 | 6 | 14 | 256.2 | 301.2 | 537.9 | 49.8 | 381.5 | 516.3 | 352.2 | 48.1 | 56.6 | 265.3 | 474.9
2030 | 3 | 6 | 15 | 1868 | 1219 | 1985 | 606 | 988 | 1489 | 1120 | 330 | 699 | 6537 | 2386 | 2030 | 3 | 6 | 15 | 210.1 | 246.9 | 441 | 40.8 | 312.7 | 423.4 | 288.8 | 39.5 | 46.4 | 217.5 | 389.3
2030 | 3 | 6 | 16 | 1906 | 1244 | 2026 | 618 | 1008 | 1520 | 1157 | 341 | 722 | 6618 | 2440 | 2030 | 3 | 6 | 16 | 126.8 | 149 | 266.1 | 24.6 | 188.8 | 255.5 | 174.3 | 23.8 | 28 | 131.3 | 235
2030 | 3 | 6 | 17 | 1950 | 1273 | 2072 | 633 | 1031 | 1539 | 1203 | 354 | 751 | 6715 | 2507 | 2030 | 3 | 6 | 17 | 59.9 | 70.4 | 125.7 | 11.6 | 89.1 | 120.7 | 82.3 | 11.2 | 13.2 | 62 | 110.9
2030 | 3 | 6 | 18 | 1997 | 1304 | 2122 | 648 | 1056 | 1628 | 1269 | 374 | 792 | 6879 | 2656 | 2030 | 3 | 6 | 18 | 13 | 15.2 | 27.2 | 2.5 | 19.3 | 26.1 | 17.8 | 2.5 | 2.9 | 13.4 | 24
2030 | 3 | 6 | 19 | 2068 | 1350 | 2198 | 671 | 1094 | 1669 | 1342 | 395 | 838 | 6893 | 2901 | 2030 | 3 | 6 | 19 | 0 | 0 | 0 | 0 | 0 | 0 | 0 | 0 | 0 | 0 | 0
2030 | 3 | 6 | 20 | 2009 | 1312 | 2135 | 652 | 1063 | 1591 | 1290 | 380 | 805 | 6715 | 2802 | 2030 | 3 | 6 | 20 | 0 | 0 | 0 | 0 | 0 | 0 | 0 | 0 | 0 | 0 | 0
2030 | 3 | 6 | 21 | 1854 | 1210 | 1970 | 602 | 980 | 1459 | 1165 | 343 | 727 | 6425 | 2607 | 2030 | 3 | 6 | 21 | 0 | 0 | 0 | 0 | 0 | 0 | 0 | 0 | 0 | 0 | 0
2030 | 3 | 6 | 22 | 1696 | 1107 | 1803 | 550 | 897 | 1343 | 1056 | 311 | 659 | 6151 | 2456 | 2030 | 3 | 6 | 22 | 0 | 0 | 0 | 0 | 0 | 0 | 0 | 0 | 0 | 0 | 0
2030 | 3 | 6 | 23 | 1564 | 1021 | 1662 | 507 | 827 | 1246 | 951 | 280 | 594 | 5849 | 2287 | 2030 | 3 | 6 | 23 | 0 | 0 | 0 | 0 | 0 | 0 | 0 | 0 | 0 | 0 | 0
2030 | 3 | 6 | 24 | 1465 | 957 | 1557 | 475 | 775 | 1145 | 862 | 254 | 538 | 5375 | 2072 | 2030 | 3 | 6 | 24 | 0 | 0 | 0 | 0 | 0 | 0 | 0 | 0 | 0 | 0 | 0
2030 | 3 | 7 | 1 | 1564 | 1021 | 1663 | 508 | 827 | 1018 | 819 | 241 | 512 | 4865 | 1918 | 2030 | 3 | 7 | 1 | 0 | 0 | 0 | 0 | 0 | 0 | 0 | 0 | 0 | 0 | 0
2030 | 3 | 7 | 2 | 1518 | 991 | 1613 | 492 | 803 | 978 | 781 | 230 | 487 | 4702 | 1811 | 2030 | 3 | 7 | 2 | 0 | 0 | 0 | 0 | 0 | 0 | 0 | 0 | 0 | 0 | 0
2030 | 3 | 7 | 3 | 1488 | 971 | 1581 | 483 | 787 | 970 | 752 | 221 | 469 | 4627 | 1744 | 2030 | 3 | 7 | 3 | 0 | 0 | 0 | 0 | 0 | 0 | 0 | 0 | 0 | 0 | 0
2030 | 3 | 7 | 4 | 1471 | 960 | 1563 | 477 | 778 | 983 | 741 | 218 | 463 | 4623 | 1718 | 2030 | 3 | 7 | 4 | 0 | 0 | 0 | 0 | 0 | 0 | 0 | 0 | 0 | 0 | 0
2030 | 3 | 7 | 5 | 1492 | 974 | 1586 | 484 | 789 | 1058 | 750 | 221 | 468 | 4827 | 1736 | 2030 | 3 | 7 | 5 | 0 | 0 | 0 | 0 | 0 | 0 | 0 | 0 | 0 | 0 | 0
2030 | 3 | 7 | 6 | 1579 | 1031 | 1679 | 512 | 835 | 1230 | 806 | 237 | 503 | 5359 | 1844 | 2030 | 3 | 7 | 6 | 0 | 0 | 0 | 0 | 0 | 0 | 0 | 0 | 0 | 0 | 0
2030 | 3 | 7 | 7 | 1734 | 1132 | 1843 | 562 | 917 | 1379 | 924 | 272 | 577 | 5928 | 2111 | 2030 | 3 | 7 | 7 | 3.6 | 4.2 | 7.6 | 0.7 | 5.4 | 7.2 | 5 | 0.7 | 0.8 | 3.7 | 6.7
2030 | 3 | 7 | 8 | 1927 | 1258 | 2048 | 625 | 1019 | 1479 | 1083 | 319 | 676 | 6459 | 2438 | 2030 | 3 | 7 | 8 | 35.8 | 42.1 | 75.1 | 7 | 53.2 | 72.1 | 49.2 | 6.7 | 7.9 | 37.1 | 66.3
2030 | 3 | 7 | 9 | 2044 | 1334 | 2172 | 663 | 1081 | 1569 | 1181 | 348 | 737 | 6773 | 2614 | 2030 | 3 | 7 | 9 | 107.5 | 126.3 | 225.6 | 20.9 | 160 | 216.5 | 147.7 | 20.2 | 23.7 | 111.3 | 199.2
2030 | 3 | 7 | 10 | 2079 | 1357 | 2210 | 675 | 1100 | 1606 | 1220 | 359 | 761 | 6926 | 2669 | 2030 | 3 | 7 | 10 | 168.1 | 197.6 | 352.8 | 32.7 | 250.3 | 338.7 | 231.1 | 31.5 | 37.2 | 174 | 311.5
2030 | 3 | 7 | 11 | 2050 | 1338 | 2179 | 665 | 1084 | 1578 | 1214 | 358 | 758 | 6910 | 2635 | 2030 | 3 | 7 | 11 | 209.8 | 246.6 | 440.4 | 40.8 | 312.3 | 422.7 | 288.3 | 39.4 | 46.4 | 217.2 | 388.8
2030 | 3 | 7 | 12 | 1982 | 1294 | 2107 | 643 | 1048 | 1506 | 1177 | 347 | 735 | 6807 | 2534 | 2030 | 3 | 7 | 12 | 282.6 | 332.2 | 593.3 | 54.9 | 420.7 | 569.5 | 388.5 | 53 | 62.4 | 292.6 | 523.8
2030 | 3 | 7 | 13 | 1981 | 1294 | 2106 | 643 | 1048 | 1511 | 1199 | 353 | 749 | 6816 | 2552 | 2030 | 3 | 7 | 13 | 349.5 | 410.8 | 733.7 | 67.9 | 520.3 | 704.3 | 480.4 | 65.6 | 77.2 | 361.9 | 647.7
2030 | 3 | 7 | 14 | 1983 | 1295 | 2108 | 643 | 1049 | 1491 | 1195 | 352 | 746 | 6788 | 2518 | 2030 | 3 | 7 | 14 | 340.8 | 400.6 | 715.3 | 66.2 | 507.2 | 686.7 | 468.4 | 63.9 | 75.2 | 352.8 | 631.6
2030 | 3 | 7 | 15 | 1941 | 1267 | 2063 | 630 | 1027 | 1469 | 1179 | 347 | 736 | 6787 | 2460 | 2030 | 3 | 7 | 15 | 299.8 | 352.3 | 629.2 | 58.2 | 446.2 | 604 | 412 | 56.3 | 66.2 | 310.4 | 555.5
2030 | 3 | 7 | 16 | 1948 | 1272 | 2070 | 632 | 1030 | 1513 | 1212 | 357 | 757 | 6892 | 2505 | 2030 | 3 | 7 | 16 | 215.5 | 253.3 | 452.4 | 41.8 | 320.8 | 434.2 | 296.2 | 40.5 | 47.6 | 223.2 | 399.4
2030 | 3 | 7 | 17 | 1970 | 1286 | 2093 | 639 | 1042 | 1559 | 1258 | 370 | 785 | 7005 | 2588 | 2030 | 3 | 7 | 17 | 110.5 | 129.9 | 232 | 21.5 | 164.5 | 222.6 | 151.9 | 20.8 | 24.5 | 114.4 | 204.8
2030 | 3 | 7 | 18 | 2059 | 1345 | 2189 | 668 | 1089 | 1622 | 1344 | 396 | 839 | 6927 | 2797 | 2030 | 3 | 7 | 18 | 27 | 31.8 | 56.7 | 5.2 | 40.3 | 54.5 | 37.2 | 5.1 | 6 | 28 | 50.1
2030 | 3 | 7 | 19 | 2220 | 1449 | 2359 | 720 | 1174 | 1704 | 1408 | 415 | 879 | 6997 | 3078 | 2030 | 3 | 7 | 19 | 0 | 0 | 0 | 0 | 0 | 0 | 0 | 0 | 0 | 0 | 0
2030 | 3 | 7 | 20 | 2171 | 1418 | 2308 | 705 | 1148 | 1643 | 1338 | 394 | 835 | 6820 | 2972 | 2030 | 3 | 7 | 20 | 0 | 0 | 0 | 0 | 0 | 0 | 0 | 0 | 0 | 0 | 0
2030 | 3 | 7 | 21 | 2052 | 1340 | 2181 | 666 | 1085 | 1486 | 1230 | 362 | 768 | 6492 | 2768 | 2030 | 3 | 7 | 21 | 0 | 0 | 0 | 0 | 0 | 0 | 0 | 0 | 0 | 0 | 0
2030 | 3 | 7 | 22 | 1946 | 1271 | 2069 | 631 | 1029 | 1329 | 1132 | 334 | 707 | 6092 | 2578 | 2030 | 3 | 7 | 22 | 0 | 0 | 0 | 0 | 0 | 0 | 0 | 0 | 0 | 0 | 0
2030 | 3 | 7 | 23 | 1827 | 1193 | 1942 | 593 | 966 | 1199 | 1023 | 301 | 639 | 5613 | 2343 | 2030 | 3 | 7 | 23 | 0 | 0 | 0 | 0 | 0 | 0 | 0 | 0 | 0 | 0 | 0
2030 | 3 | 7 | 24 | 1685 | 1100 | 1791 | 547 | 891 | 1100 | 910 | 268 | 568 | 5149 | 2072 | 2030 | 3 | 7 | 24 | 0 | 0 | 0 | 0 | 0 | 0 | 0 | 0 | 0 | 0 | 0
2030 | 3 | 8 | 1 | 1416 | 924 | 1505 | 459 | 749 | 1165 | 852 | 251 | 532 | 4890 | 1825 | 2030 | 3 | 8 | 1 | 0 | 0 | 0 | 0 | 0 | 0 | 0 | 0 | 0 | 0 | 0
2030 | 3 | 8 | 2 | 1365 | 891 | 1451 | 443 | 722 | 1115 | 813 | 239 | 507 | 4732 | 1735 | 2030 | 3 | 8 | 2 | 0 | 0 | 0 | 0 | 0 | 0 | 0 | 0 | 0 | 0 | 0
2030 | 3 | 8 | 3 | 1340 | 875 | 1425 | 435 | 709 | 1097 | 783 | 231 | 489 | 4664 | 1665 | 2030 | 3 | 8 | 3 | 0 | 0 | 0 | 0 | 0 | 0 | 0 | 0 | 0 | 0 | 0
2030 | 3 | 8 | 4 | 1333 | 870 | 1417 | 433 | 705 | 1084 | 769 | 226 | 480 | 4695 | 1643 | 2030 | 3 | 8 | 4 | 0 | 0 | 0 | 0 | 0 | 0 | 0 | 0 | 0 | 0 | 0
2030 | 3 | 8 | 5 | 1357 | 886 | 1442 | 440 | 717 | 1107 | 777 | 229 | 485 | 4904 | 1669 | 2030 | 3 | 8 | 5 | 0 | 0 | 0 | 0 | 0 | 0 | 0 | 0 | 0 | 0 | 0
2030 | 3 | 8 | 6 | 1458 | 952 | 1550 | 473 | 771 | 1194 | 828 | 244 | 517 | 5445 | 1785 | 2030 | 3 | 8 | 6 | 0 | 0 | 0 | 0 | 0 | 0 | 0 | 0 | 0 | 0 | 0
2030 | 3 | 8 | 7 | 1663 | 1086 | 1768 | 540 | 880 | 1379 | 955 | 281 | 596 | 6034 | 2032 | 2030 | 3 | 8 | 7 | 6.3 | 7.4 | 13.2 | 1.2 | 9.3 | 12.6 | 8.6 | 1.1 | 1.4 | 6.5 | 11.7
2030 | 3 | 8 | 8 | 1870 | 1221 | 1987 | 607 | 989 | 1562 | 1102 | 325 | 688 | 6571 | 2376 | 2030 | 3 | 8 | 8 | 49.3 | 57.8 | 103.3 | 9.6 | 73.3 | 99.2 | 67.6 | 9.3 | 10.8 | 51 | 91.2
2030 | 3 | 8 | 9 | 1970 | 1286 | 2093 | 639 | 1042 | 1642 | 1192 | 351 | 744 | 6853 | 2601 | 2030 | 3 | 8 | 9 | 139.9 | 164.5 | 293.8 | 27.2 | 208.3 | 281.9 | 192.3 | 26.3 | 30.9 | 144.9 | 259.3
2030 | 3 | 8 | 10 | 2001 | 1306 | 2127 | 649 | 1058 | 1659 | 1226 | 361 | 766 | 6963 | 2680 | 2030 | 3 | 8 | 10 | 209.6 | 246.3 | 440 | 40.7 | 312 | 422.4 | 288.1 | 39.3 | 46.3 | 217 | 388.5
2030 | 3 | 8 | 11 | 1991 | 1300 | 2116 | 646 | 1053 | 1622 | 1215 | 358 | 759 | 6932 | 2660 | 2030 | 3 | 8 | 11 | 243.1 | 285.8 | 510.3 | 47.3 | 361.9 | 489.9 | 334.1 | 45.6 | 53.7 | 251.7 | 450.6
2030 | 3 | 8 | 12 | 1940 | 1267 | 2062 | 630 | 1026 | 1543 | 1169 | 344 | 730 | 6814 | 2584 | 2030 | 3 | 8 | 12 | 280.4 | 329.5 | 588.4 | 54.5 | 417.3 | 564.9 | 385.3 | 52.6 | 62 | 290.3 | 519.5
2030 | 3 | 8 | 13 | 1968 | 1285 | 2092 | 639 | 1041 | 1560 | 1185 | 349 | 740 | 6820 | 2583 | 2030 | 3 | 8 | 13 | 289.8 | 340.6 | 608.2 | 56.3 | 431.4 | 583.8 | 398.2 | 54.4 | 64 | 300 | 537
2030 | 3 | 8 | 14 | 1972 | 1287 | 2095 | 640 | 1043 | 1552 | 1181 | 348 | 737 | 6790 | 2550 | 2030 | 3 | 8 | 14 | 297.5 | 349.7 | 624.4 | 57.8 | 442.9 | 599.4 | 408.8 | 55.8 | 65.7 | 308 | 551.2
2030 | 3 | 8 | 15 | 1937 | 1264 | 2058 | 628 | 1024 | 1508 | 1161 | 342 | 725 | 6790 | 2509 | 2030 | 3 | 8 | 15 | 268 | 315 | 562.5 | 52.1 | 398.9 | 539.9 | 368.3 | 50.3 | 59.2 | 277.5 | 496.6
2030 | 3 | 8 | 16 | 1950 | 1273 | 2072 | 633 | 1031 | 1523 | 1195 | 352 | 746 | 6884 | 2585 | 2030 | 3 | 8 | 16 | 179.6 | 211.2 | 377 | 34.9 | 267.4 | 362 | 246.9 | 33.7 | 39.7 | 186 | 332.9
2030 | 3 | 8 | 17 | 1979 | 1292 | 2104 | 642 | 1047 | 1570 | 1242 | 366 | 775 | 6996 | 2712 | 2030 | 3 | 8 | 17 | 90.5 | 106.4 | 190 | 17.6 | 134.8 | 182.4 | 124.4 | 17 | 20 | 93.8 | 167.7
2030 | 3 | 8 | 18 | 2045 | 1335 | 2174 | 664 | 1082 | 1670 | 1321 | 389 | 825 | 6937 | 2883 | 2030 | 3 | 8 | 18 | 21.9 | 25.7 | 45.9 | 4.2 | 32.6 | 44.1 | 30.1 | 4.1 | 4.8 | 22.7 | 40.6
2030 | 3 | 8 | 19 | 2151 | 1404 | 2286 | 698 | 1138 | 1784 | 1379 | 406 | 861 | 7026 | 3117 | 2030 | 3 | 8 | 19 | 0 | 0 | 0 | 0 | 0 | 0 | 0 | 0 | 0 | 0 | 0
2030 | 3 | 8 | 20 | 2113 | 1379 | 2246 | 686 | 1117 | 1707 | 1312 | 387 | 819 | 6870 | 3068 | 2030 | 3 | 8 | 20 | 0 | 0 | 0 | 0 | 0 | 0 | 0 | 0 | 0 | 0 | 0
2030 | 3 | 8 | 21 | 1989 | 1299 | 2115 | 646 | 1052 | 1589 | 1207 | 356 | 754 | 6551 | 2877 | 2030 | 3 | 8 | 21 | 0 | 0 | 0 | 0 | 0 | 0 | 0 | 0 | 0 | 0 | 0
2030 | 3 | 8 | 22 | 1870 | 1221 | 1988 | 607 | 989 | 1467 | 1130 | 333 | 705 | 6173 | 2697 | 2030 | 3 | 8 | 22 | 0 | 0 | 0 | 0 | 0 | 0 | 0 | 0 | 0 | 0 | 0
2030 | 3 | 8 | 23 | 1729 | 1129 | 1838 | 561 | 914 | 1331 | 1049 | 309 | 655 | 5705 | 2475 | 2030 | 3 | 8 | 23 | 0 | 0 | 0 | 0 | 0 | 0 | 0 | 0 | 0 | 0 | 0
2030 | 3 | 8 | 24 | 1588 | 1037 | 1688 | 515 | 840 | 1204 | 954 | 281 | 596 | 5244 | 2215 | 2030 | 3 | 8 | 24 | 0 | 0 | 0 | 0 | 0 | 0 | 0 | 0 | 0 | 0 | 0
2030 | 3 | 9 | 1 | 1502 | 981 | 1596 | 487 | 794 | 1154 | 826 | 243 | 515 | 5083 | 1834 | 2030 | 3 | 9 | 1 | 0 | 0 | 0 | 0 | 0 | 0 | 0 | 0 | 0 | 0 | 0
2030 | 3 | 9 | 2 | 1461 | 954 | 1553 | 474 | 773 | 1112 | 788 | 232 | 492 | 4814 | 1774 | 2030 | 3 | 9 | 2 | 0 | 0 | 0 | 0 | 0 | 0 | 0 | 0 | 0 | 0 | 0
2030 | 3 | 9 | 3 | 1437 | 938 | 1528 | 466 | 760 | 1081 | 761 | 224 | 475 | 4671 | 1727 | 2030 | 3 | 9 | 3 | 0 | 0 | 0 | 0 | 0 | 0 | 0 | 0 | 0 | 0 | 0
2030 | 3 | 9 | 4 | 1425 | 930 | 1514 | 462 | 754 | 1074 | 751 | 221 | 469 | 4602 | 1730 | 2030 | 3 | 9 | 4 | 0 | 0 | 0 | 0 | 0 | 0 | 0 | 0 | 0 | 0 | 0
2030 | 3 | 9 | 5 | 1438 | 939 | 1528 | 467 | 761 | 1091 | 761 | 224 | 475 | 4617 | 1812 | 2030 | 3 | 9 | 5 | 0 | 0 | 0 | 0 | 0 | 0 | 0 | 0 | 0 | 0 | 0
2030 | 3 | 9 | 6 | 1535 | 1002 | 1632 | 498 | 812 | 1174 | 816 | 240 | 510 | 4862 | 2064 | 2030 | 3 | 9 | 6 | 0 | 0 | 0 | 0 | 0 | 0 | 0 | 0 | 0 | 0 | 0
2030 | 3 | 9 | 7 | 1734 | 1132 | 1843 | 563 | 917 | 1351 | 933 | 275 | 583 | 5412 | 2313 | 2030 | 3 | 9 | 7 | 7 | 8.2 | 14.6 | 1.3 | 10.3 | 14 | 9.5 | 1.3 | 1.6 | 7.2 | 12.9
2030 | 3 | 9 | 8 | 1904 | 1243 | 2023 | 618 | 1007 | 1526 | 1092 | 322 | 682 | 6138 | 2550 | 2030 | 3 | 9 | 8 | 49.1 | 57.7 | 103.1 | 9.6 | 73.1 | 99 | 67.5 | 9.2 | 10.8 | 50.9 | 91
2030 | 3 | 9 | 9 | 2007 | 1310 | 2133 | 651 | 1062 | 1602 | 1188 | 350 | 742 | 6608 | 2672 | 2030 | 3 | 9 | 9 | 131.6 | 154.7 | 276.4 | 25.5 | 196 | 265.3 | 180.9 | 24.7 | 29 | 136.3 | 244
2030 | 3 | 9 | 10 | 2028 | 1324 | 2156 | 658 | 1073 | 1599 | 1225 | 361 | 765 | 6837 | 2722 | 2030 | 3 | 9 | 10 | 213.2 | 250.7 | 447.6 | 41.4 | 317.4 | 429.6 | 293 | 40 | 47.1 | 220.8 | 395.2
2030 | 3 | 9 | 11 | 1992 | 1301 | 2117 | 646 | 1054 | 1565 | 1219 | 359 | 761 | 6898 | 2663 | 2030 | 3 | 9 | 11 | 267.4 | 314.3 | 561.2 | 51.9 | 398 | 538.8 | 367.5 | 50.2 | 59.1 | 276.9 | 495.6
2030 | 3 | 9 | 12 | 1933 | 1262 | 2055 | 627 | 1023 | 1488 | 1178 | 347 | 735 | 6811 | 2534 | 2030 | 3 | 9 | 12 | 295.7 | 347.5 | 620.6 | 57.4 | 440.1 | 595.8 | 406.3 | 55.5 | 65.3 | 306.2 | 547.9
2030 | 3 | 9 | 13 | 1934 | 1263 | 2055 | 627 | 1023 | 1504 | 1198 | 353 | 748 | 6822 | 2545 | 2030 | 3 | 9 | 13 | 321.1 | 377.4 | 674 | 62.4 | 478 | 647 | 441.3 | 60.2 | 70.9 | 332.5 | 595
2030 | 3 | 9 | 14 | 1920 | 1253 | 2040 | 623 | 1015 | 1500 | 1193 | 351 | 745 | 6768 | 2506 | 2030 | 3 | 9 | 14 | 308.5 | 362.7 | 647.6 | 59.9 | 459.2 | 621.7 | 424 | 57.9 | 68.2 | 319.5 | 571.8
2030 | 3 | 9 | 15 | 1872 | 1222 | 1990 | 608 | 990 | 1463 | 1176 | 346 | 734 | 6715 | 2452 | 2030 | 3 | 9 | 15 | 260.7 | 306.5 | 547.3 | 50.7 | 388.1 | 525.3 | 358.3 | 48.9 | 57.6 | 269.9 | 483.1
2030 | 3 | 9 | 16 | 1873 | 1223 | 1991 | 608 | 991 | 1511 | 1209 | 356 | 755 | 6760 | 2514 | 2030 | 3 | 9 | 16 | 167.6 | 196.9 | 351.7 | 32.5 | 249.4 | 337.5 | 230.3 | 31.4 | 37 | 173.4 | 310.5
2030 | 3 | 9 | 17 | 1890 | 1234 | 2009 | 613 | 1000 | 1556 | 1254 | 369 | 783 | 6862 | 2580 | 2030 | 3 | 9 | 17 | 81.9 | 96.3 | 171.8 | 15.9 | 121.9 | 165 | 112.5 | 15.3 | 18.1 | 84.8 | 151.7
2030 | 3 | 9 | 18 | 1950 | 1273 | 2072 | 633 | 1031 | 1660 | 1343 | 395 | 838 | 7039 | 2723 | 2030 | 3 | 9 | 18 | 21 | 24.7 | 44.2 | 4.1 | 31.3 | 42.4 | 28.9 | 3.9 | 4.7 | 21.8 | 38.9
2030 | 3 | 9 | 19 | 2091 | 1365 | 2222 | 678 | 1106 | 1790 | 1408 | 415 | 879 | 7072 | 2960 | 2030 | 3 | 9 | 19 | 0 | 0 | 0 | 0 | 0 | 0 | 0 | 0 | 0 | 0 | 0
2030 | 3 | 9 | 20 | 2051 | 1339 | 2180 | 665 | 1085 | 1743 | 1340 | 395 | 837 | 6904 | 2898 | 2030 | 3 | 9 | 20 | 0 | 0 | 0 | 0 | 0 | 0 | 0 | 0 | 0 | 0 | 0
2030 | 3 | 9 | 21 | 1938 | 1265 | 2059 | 629 | 1025 | 1641 | 1233 | 363 | 770 | 6626 | 2657 | 2030 | 3 | 9 | 21 | 0 | 0 | 0 | 0 | 0 | 0 | 0 | 0 | 0 | 0 | 0
2030 | 3 | 9 | 22 | 1822 | 1189 | 1936 | 591 | 963 | 1533 | 1136 | 335 | 709 | 6350 | 2398 | 2030 | 3 | 9 | 22 | 0 | 0 | 0 | 0 | 0 | 0 | 0 | 0 | 0 | 0 | 0
2030 | 3 | 9 | 23 | 1675 | 1094 | 1781 | 544 | 886 | 1408 | 1027 | 303 | 641 | 6040 | 2121 | 2030 | 3 | 9 | 23 | 0 | 0 | 0 | 0 | 0 | 0 | 0 | 0 | 0 | 0 | 0
2030 | 3 | 9 | 24 | 1540 | 1005 | 1636 | 500 | 814 | 1290 | 915 | 270 | 571 | 5539 | 1901 | 2030 | 3 | 9 | 24 | 0 | 0 | 0 | 0 | 0 | 0 | 0 | 0 | 0 | 0 | 0
2030 | 3 | 10 | 1 | 1578 | 1030 | 1677 | 512 | 834 | 1080 | 926 | 273 | 578 | 5403 | 1951 | 2030 | 3 | 10 | 1 | 0 | 0 | 0 | 0 | 0 | 0 | 0 | 0 | 0 | 0 | 0
2030 | 3 | 10 | 2 | 1508 | 985 | 1603 | 489 | 798 | 1002 | 869 | 256 | 543 | 5130 | 1813 | 2030 | 3 | 10 | 2 | 0 | 0 | 0 | 0 | 0 | 0 | 0 | 0 | 0 | 0 | 0
2030 | 3 | 10 | 3 | 1459 | 953 | 1551 | 474 | 772 | 969 | 834 | 246 | 521 | 4944 | 1735 | 2030 | 3 | 10 | 3 | 0 | 0 | 0 | 0 | 0 | 0 | 0 | 0 | 0 | 0 | 0
2030 | 3 | 10 | 4 | 1443 | 942 | 1533 | 468 | 763 | 951 | 817 | 241 | 510 | 4838 | 1691 | 2030 | 3 | 10 | 4 | 0 | 0 | 0 | 0 | 0 | 0 | 0 | 0 | 0 | 0 | 0
2030 | 3 | 10 | 5 | 1440 | 940 | 1531 | 467 | 762 | 946 | 812 | 239 | 507 | 4807 | 1694 | 2030 | 3 | 10 | 5 | 0 | 0 | 0 | 0 | 0 | 0 | 0 | 0 | 0 | 0 | 0
2030 | 3 | 10 | 6 | 1461 | 954 | 1553 | 474 | 773 | 959 | 825 | 243 | 515 | 4839 | 1727 | 2030 | 3 | 10 | 6 | 0 | 0 | 0 | 0 | 0 | 0 | 0 | 0 | 0 | 0 | 0
2030 | 3 | 10 | 7 | 1518 | 991 | 1613 | 493 | 803 | 996 | 856 | 252 | 535 | 4933 | 1810 | 2030 | 3 | 10 | 7 | 8.3 | 9.7 | 17.4 | 1.6 | 12.3 | 16.7 | 11.4 | 1.6 | 1.8 | 8.6 | 15.4
2030 | 3 | 10 | 8 | 1570 | 1025 | 1669 | 509 | 830 | 1074 | 900 | 265 | 562 | 5101 | 1946 | 2030 | 3 | 10 | 8 | 59.5 | 70 | 124.9 | 11.6 | 88.6 | 119.9 | 81.7 | 11.2 | 13.1 | 61.6 | 110.3
2030 | 3 | 10 | 9 | 1672 | 1091 | 1777 | 542 | 884 | 1197 | 978 | 288 | 611 | 5343 | 2127 | 2030 | 3 | 10 | 9 | 163.7 | 192.4 | 343.7 | 31.8 | 243.8 | 329.9 | 225 | 30.7 | 36.2 | 169.5 | 303.5
2030 | 3 | 10 | 10 | 1747 | 1141 | 1857 | 567 | 924 | 1308 | 1047 | 309 | 654 | 5555 | 2285 | 2030 | 3 | 10 | 10 | 271.2 | 318.8 | 569.3 | 52.7 | 403.7 | 546.5 | 372.7 | 50.9 | 59.9 | 280.8 | 502.6
2030 | 3 | 10 | 11 | 1801 | 1176 | 1914 | 584 | 952 | 1377 | 1111 | 327 | 693 | 5776 | 2421 | 2030 | 3 | 10 | 11 | 348.8 | 410 | 732.1 | 67.7 | 519.2 | 702.8 | 479.4 | 65.5 | 77.1 | 361.2 | 646.4
2030 | 3 | 10 | 12 | 1789 | 1168 | 1901 | 580 | 946 | 1392 | 1101 | 324 | 687 | 5880 | 2417 | 2030 | 3 | 10 | 12 | 391.7 | 460.4 | 822.2 | 76.1 | 583.1 | 789.3 | 538.4 | 73.5 | 86.6 | 405.6 | 725.9
2030 | 3 | 10 | 13 | 1775 | 1159 | 1887 | 576 | 939 | 1400 | 1089 | 321 | 680 | 5891 | 2405 | 2030 | 3 | 10 | 13 | 394.6 | 463.8 | 828.2 | 76.6 | 587.4 | 795.1 | 542.3 | 74 | 87.1 | 408.5 | 731.2
2030 | 3 | 10 | 14 | 1764 | 1152 | 1875 | 572 | 933 | 1405 | 1077 | 317 | 673 | 5870 | 2359 | 2030 | 3 | 10 | 14 | 352.6 | 414.4 | 740.1 | 68.5 | 524.9 | 710.5 | 484.5 | 66.1 | 77.9 | 365.1 | 653.4
2030 | 3 | 10 | 15 | 1754 | 1145 | 1865 | 569 | 928 | 1414 | 1077 | 317 | 672 | 5869 | 2372 | 2030 | 3 | 10 | 15 | 283.4 | 333.2 | 595 | 55.1 | 422 | 571.2 | 389.6 | 53.2 | 62.6 | 293.5 | 525.3
2030 | 3 | 10 | 16 | 1758 | 1148 | 1868 | 570 | 930 | 1442 | 1066 | 314 | 666 | 5848 | 2356 | 2030 | 3 | 10 | 16 | 191.5 | 225.1 | 402 | 37.2 | 285.1 | 385.9 | 263.2 | 35.9 | 42.3 | 198.3 | 354.9
2030 | 3 | 10 | 17 | 1788 | 1167 | 1900 | 580 | 945 | 1479 | 1070 | 315 | 668 | 5862 | 2382 | 2030 | 3 | 10 | 17 | 93 | 109.3 | 195.2 | 18.1 | 138.4 | 187.3 | 127.8 | 17.5 | 20.5 | 96.3 | 172.4
2030 | 3 | 10 | 18 | 1849 | 1207 | 1965 | 600 | 978 | 1559 | 1129 | 333 | 705 | 6048 | 2507 | 2030 | 3 | 10 | 18 | 24.2 | 28.5 | 50.7 | 4.7 | 36 | 48.7 | 33.2 | 4.5 | 5.3 | 25.1 | 44.8
2030 | 3 | 10 | 19 | 1984 | 1295 | 2109 | 644 | 1049 | 1629 | 1248 | 368 | 779 | 6358 | 2727 | 2030 | 3 | 10 | 19 | 0 | 0 | 0 | 0 | 0 | 0 | 0 | 0 | 0 | 0 | 0
2030 | 3 | 10 | 20 | 2012 | 1314 | 2139 | 653 | 1064 | 1623 | 1274 | 375 | 796 | 6475 | 2719 | 2030 | 3 | 10 | 20 | 0 | 0 | 0 | 0 | 0 | 0 | 0 | 0 | 0 | 0 | 0
2030 | 3 | 10 | 21 | 1953 | 1275 | 2076 | 634 | 1033 | 1560 | 1231 | 363 | 769 | 6336 | 2625 | 2030 | 3 | 10 | 21 | 0 | 0 | 0 | 0 | 0 | 0 | 0 | 0 | 0 | 0 | 0
2030 | 3 | 10 | 22 | 1842 | 1203 | 1958 | 598 | 974 | 1450 | 1145 | 337 | 715 | 6163 | 2496 | 2030 | 3 | 10 | 22 | 0 | 0 | 0 | 0 | 0 | 0 | 0 | 0 | 0 | 0 | 0
2030 | 3 | 10 | 23 | 1727 | 1127 | 1835 | 560 | 913 | 1339 | 1065 | 314 | 665 | 5931 | 2374 | 2030 | 3 | 10 | 23 | 0 | 0 | 0 | 0 | 0 | 0 | 0 | 0 | 0 | 0 | 0
2030 | 3 | 10 | 24 | 1611 | 1052 | 1713 | 523 | 852 | 1218 | 957 | 282 | 598 | 5600 | 2199 | 2030 | 3 | 10 | 24 | 0 | 0 | 0 | 0 | 0 | 0 | 0 | 0 | 0 | 0 | 0
2030 | 3 | 11 | 1 | 1568 | 1024 | 1666 | 509 | 829 | 1090 | 871 | 257 | 544 | 5238 | 1857 | 2030 | 3 | 11 | 1 | 0 | 0 | 0 | 0 | 0 | 0 | 0 | 0 | 0 | 0 | 0
2030 | 3 | 11 | 2 | 1505 | 983 | 1600 | 488 | 796 | 1049 | 815 | 240 | 509 | 5000 | 1710 | 2030 | 3 | 11 | 2 | 0 | 0 | 0 | 0 | 0 | 0 | 0 | 0 | 0 | 0 | 0
2030 | 3 | 11 | 3 | 1471 | 960 | 1563 | 477 | 778 | 1031 | 786 | 231 | 490 | 4835 | 1616 | 2030 | 3 | 11 | 3 | 0 | 0 | 0 | 0 | 0 | 0 | 0 | 0 | 0 | 0 | 0
2030 | 3 | 11 | 4 | 1450 | 947 | 1542 | 471 | 767 | 1027 | 770 | 227 | 481 | 4742 | 1567 | 2030 | 3 | 11 | 4 | 0 | 0 | 0 | 0 | 0 | 0 | 0 | 0 | 0 | 0 | 0
2030 | 3 | 11 | 5 | 1447 | 945 | 1538 | 470 | 765 | 1052 | 763 | 225 | 476 | 4708 | 1557 | 2030 | 3 | 11 | 5 | 0 | 0 | 0 | 0 | 0 | 0 | 0 | 0 | 0 | 0 | 0
2030 | 3 | 11 | 6 | 1469 | 959 | 1561 | 477 | 777 | 1101 | 778 | 229 | 486 | 4731 | 1575 | 2030 | 3 | 11 | 6 | 0 | 0 | 0 | 0 | 0 | 0 | 0 | 0 | 0 | 0 | 0
2030 | 3 | 11 | 7 | 1531 | 1000 | 1627 | 497 | 810 | 1178 | 817 | 241 | 510 | 4815 | 1666 | 2030 | 3 | 11 | 7 | 5.5 | 6.5 | 11.6 | 1.1 | 8.2 | 11.1 | 7.5 | 1.1 | 1.2 | 5.7 | 10.3
2030 | 3 | 11 | 8 | 1581 | 1032 | 1680 | 513 | 836 | 1296 | 872 | 257 | 544 | 4988 | 1817 | 2030 | 3 | 11 | 8 | 40.3 | 47.3 | 84.5 | 7.8 | 59.9 | 81.1 | 55.3 | 7.5 | 8.9 | 41.7 | 74.7
2030 | 3 | 11 | 9 | 1670 | 1090 | 1775 | 542 | 883 | 1389 | 964 | 284 | 602 | 5226 | 2042 | 2030 | 3 | 11 | 9 | 116.5 | 136.9 | 244.6 | 22.6 | 173.5 | 234.8 | 160.1 | 21.8 | 25.8 | 120.7 | 215.9
2030 | 3 | 11 | 10 | 1752 | 1144 | 1862 | 568 | 926 | 1454 | 1041 | 307 | 650 | 5440 | 2247 | 2030 | 3 | 11 | 10 | 206.1 | 242.3 | 432.6 | 40 | 306.7 | 415.2 | 283.3 | 38.6 | 45.5 | 213.4 | 381.9
2030 | 3 | 11 | 11 | 1806 | 1179 | 1920 | 586 | 955 | 1484 | 1097 | 323 | 685 | 5658 | 2420 | 2030 | 3 | 11 | 11 | 268.1 | 315.1 | 562.7 | 52.1 | 399 | 540.1 | 368.4 | 50.3 | 59.2 | 277.6 | 496.8
2030 | 3 | 11 | 12 | 1796 | 1172 | 1908 | 583 | 950 | 1442 | 1096 | 323 | 684 | 5732 | 2443 | 2030 | 3 | 11 | 12 | 273.4 | 321.3 | 573.9 | 53.1 | 407 | 550.8 | 375.7 | 51.3 | 60.4 | 283.1 | 506.7
2030 | 3 | 11 | 13 | 1775 | 1159 | 1886 | 576 | 939 | 1403 | 1088 | 321 | 680 | 5741 | 2447 | 2030 | 3 | 11 | 13 | 247.4 | 290.8 | 519.3 | 48.1 | 368.3 | 498.4 | 340 | 46.4 | 54.7 | 256.1 | 458.5
2030 | 3 | 11 | 14 | 1757 | 1147 | 1867 | 570 | 929 | 1365 | 1082 | 319 | 676 | 5697 | 2396 | 2030 | 3 | 11 | 14 | 211.8 | 248.9 | 444.6 | 41.2 | 315.3 | 426.8 | 291.1 | 39.7 | 46.8 | 219.3 | 392.5
2030 | 3 | 11 | 15 | 1742 | 1137 | 1851 | 565 | 921 | 1366 | 1095 | 322 | 683 | 5662 | 2405 | 2030 | 3 | 11 | 15 | 163.6 | 192.2 | 343.3 | 31.8 | 243.4 | 329.5 | 224.8 | 30.7 | 36.1 | 169.3 | 303.1
2030 | 3 | 11 | 16 | 1735 | 1133 | 1844 | 563 | 918 | 1361 | 1090 | 321 | 681 | 5615 | 2381 | 2030 | 3 | 11 | 16 | 128.5 | 151.1 | 269.7 | 25 | 191.3 | 258.9 | 176.6 | 24.1 | 28.4 | 133 | 238.2
2030 | 3 | 11 | 17 | 1746 | 1140 | 1856 | 566 | 923 | 1366 | 1100 | 324 | 687 | 5618 | 2383 | 2030 | 3 | 11 | 17 | 75.4 | 88.6 | 158.2 | 14.6 | 112.2 | 151.9 | 103.6 | 14.1 | 16.7 | 78.1 | 139.7
2030 | 3 | 11 | 18 | 1817 | 1186 | 1931 | 589 | 961 | 1378 | 1140 | 336 | 712 | 5763 | 2418 | 2030 | 3 | 11 | 18 | 19.6 | 23 | 41.2 | 3.8 | 29.2 | 39.5 | 26.9 | 3.7 | 4.3 | 20.3 | 36.4
2030 | 3 | 11 | 19 | 1966 | 1283 | 2089 | 638 | 1040 | 1475 | 1246 | 367 | 778 | 6083 | 2573 | 2030 | 3 | 11 | 19 | 0 | 0 | 0 | 0 | 0 | 0 | 0 | 0 | 0 | 0 | 0
2030 | 3 | 11 | 20 | 1987 | 1297 | 2112 | 645 | 1051 | 1512 | 1235 | 364 | 771 | 6118 | 2561 | 2030 | 3 | 11 | 20 | 0 | 0 | 0 | 0 | 0 | 0 | 0 | 0 | 0 | 0 | 0
2030 | 3 | 11 | 21 | 1935 | 1263 | 2056 | 628 | 1023 | 1444 | 1192 | 351 | 744 | 5998 | 2451 | 2030 | 3 | 11 | 21 | 0 | 0 | 0 | 0 | 0 | 0 | 0 | 0 | 0 | 0 | 0
2030 | 3 | 11 | 22 | 1824 | 1191 | 1939 | 592 | 965 | 1321 | 1118 | 329 | 698 | 5818 | 2309 | 2030 | 3 | 11 | 22 | 0 | 0 | 0 | 0 | 0 | 0 | 0 | 0 | 0 | 0 | 0
2030 | 3 | 11 | 23 | 1722 | 1124 | 1831 | 559 | 911 | 1224 | 1063 | 313 | 664 | 5578 | 2177 | 2030 | 3 | 11 | 23 | 0 | 0 | 0 | 0 | 0 | 0 | 0 | 0 | 0 | 0 | 0
2030 | 3 | 11 | 24 | 1608 | 1050 | 1709 | 522 | 850 | 1135 | 979 | 288 | 611 | 5265 | 2017 | 2030 | 3 | 11 | 24 | 0 | 0 | 0 | 0 | 0 | 0 | 0 | 0 | 0 | 0 | 0
2030 | 3 | 12 | 1 | 1488 | 971 | 1581 | 483 | 787 | 1113 | 850 | 250 | 531 | 4632 | 1866 | 2030 | 3 | 12 | 1 | 0 | 0 | 0 | 0 | 0 | 0 | 0 | 0 | 0 | 0 | 0
2030 | 3 | 12 | 2 | 1436 | 938 | 1527 | 466 | 760 | 1068 | 812 | 239 | 507 | 4471 | 1772 | 2030 | 3 | 12 | 2 | 0 | 0 | 0 | 0 | 0 | 0 | 0 | 0 | 0 | 0 | 0
2030 | 3 | 12 | 3 | 1400 | 914 | 1488 | 454 | 740 | 1047 | 780 | 230 | 487 | 4396 | 1715 | 2030 | 3 | 12 | 3 | 0 | 0 | 0 | 0 | 0 | 0 | 0 | 0 | 0 | 0 | 0
2030 | 3 | 12 | 4 | 1395 | 911 | 1482 | 452 | 738 | 1047 | 771 | 227 | 482 | 4394 | 1686 | 2030 | 3 | 12 | 4 | 0 | 0 | 0 | 0 | 0 | 0 | 0 | 0 | 0 | 0 | 0
2030 | 3 | 12 | 5 | 1415 | 924 | 1504 | 459 | 748 | 1055 | 780 | 230 | 487 | 4611 | 1714 | 2030 | 3 | 12 | 5 | 0 | 0 | 0 | 0 | 0 | 0 | 0 | 0 | 0 | 0 | 0
2030 | 3 | 12 | 6 | 1505 | 983 | 1600 | 488 | 796 | 1144 | 835 | 246 | 521 | 5138 | 1820 | 2030 | 3 | 12 | 6 | 0 | 0 | 0 | 0 | 0 | 0 | 0 | 0 | 0 | 0 | 0
2030 | 3 | 12 | 7 | 1704 | 1113 | 1811 | 553 | 901 | 1361 | 953 | 281 | 595 | 5776 | 2067 | 2030 | 3 | 12 | 7 | 6.1 | 7.2 | 12.8 | 1.2 | 9.1 | 12.3 | 8.4 | 1.1 | 1.3 | 6.3 | 11.3
2030 | 3 | 12 | 8 | 1882 | 1228 | 2000 | 610 | 995 | 1548 | 1101 | 324 | 688 | 6348 | 2372 | 2030 | 3 | 12 | 8 | 42.9 | 50.5 | 90.1 | 8.3 | 63.9 | 86.5 | 59 | 8 | 9.5 | 44.4 | 79.6
2030 | 3 | 12 | 9 | 1989 | 1298 | 2114 | 645 | 1052 | 1639 | 1182 | 348 | 738 | 6663 | 2551 | 2030 | 3 | 12 | 9 | 108.4 | 127.5 | 227.6 | 21 | 161.4 | 218.5 | 149 | 20.4 | 24 | 112.3 | 201
2030 | 3 | 12 | 10 | 2035 | 1328 | 2163 | 660 | 1076 | 1648 | 1209 | 356 | 755 | 6806 | 2600 | 2030 | 3 | 12 | 10 | 163.8 | 192.6 | 343.9 | 31.9 | 243.8 | 330.1 | 225.2 | 30.8 | 36.2 | 169.6 | 303.6
2030 | 3 | 12 | 11 | 2035 | 1329 | 2163 | 660 | 1076 | 1610 | 1184 | 349 | 739 | 6800 | 2559 | 2030 | 3 | 12 | 11 | 223 | 262.2 | 468.1 | 43.3 | 332 | 449.4 | 306.6 | 41.8 | 49.2 | 230.9 | 413.3
2030 | 3 | 12 | 12 | 1999 | 1305 | 2125 | 649 | 1057 | 1556 | 1127 | 332 | 704 | 6741 | 2463 | 2030 | 3 | 12 | 12 | 278.8 | 327.7 | 585.3 | 54.2 | 415.1 | 561.8 | 383.2 | 52.4 | 61.6 | 288.7 | 516.7
2030 | 3 | 12 | 13 | 2019 | 1318 | 2146 | 655 | 1068 | 1558 | 1129 | 333 | 705 | 6771 | 2477 | 2030 | 3 | 12 | 13 | 284.6 | 334.5 | 597.4 | 55.3 | 423.7 | 573.5 | 391.2 | 53.4 | 62.9 | 294.7 | 527.5
2030 | 3 | 12 | 14 | 2024 | 1322 | 2152 | 657 | 1071 | 1540 | 1122 | 331 | 701 | 6732 | 2448 | 2030 | 3 | 12 | 14 | 278.9 | 327.8 | 585.5 | 54.2 | 415.1 | 562 | 383.3 | 52.4 | 61.6 | 288.8 | 516.9
2030 | 3 | 12 | 15 | 1990 | 1299 | 2115 | 646 | 1053 | 1496 | 1098 | 323 | 686 | 6662 | 2398 | 2030 | 3 | 12 | 15 | 257.4 | 302.6 | 540.3 | 50 | 383.1 | 518.6 | 353.7 | 48.3 | 56.9 | 266.5 | 477
2030 | 3 | 12 | 16 | 2007 | 1311 | 2134 | 651 | 1062 | 1518 | 1130 | 333 | 705 | 6724 | 2444 | 2030 | 3 | 12 | 16 | 186.9 | 219.6 | 392.3 | 36.3 | 278.1 | 376.5 | 256.8 | 35 | 41.3 | 193.5 | 346.3
2030 | 3 | 12 | 17 | 2050 | 1339 | 2179 | 665 | 1084 | 1568 | 1178 | 347 | 736 | 6743 | 2526 | 2030 | 3 | 12 | 17 | 101.6 | 119.4 | 213.2 | 19.7 | 151.2 | 204.7 | 139.6 | 19 | 22.4 | 105.1 | 188.2
2030 | 3 | 12 | 18 | 2140 | 1397 | 2274 | 694 | 1132 | 1694 | 1258 | 371 | 785 | 6759 | 2713 | 2030 | 3 | 12 | 18 | 26.5 | 31.2 | 55.7 | 5.2 | 39.5 | 53.5 | 36.5 | 5 | 5.9 | 27.5 | 49.2
2030 | 3 | 12 | 19 | 2260 | 1476 | 2403 | 733 | 1196 | 1863 | 1368 | 403 | 854 | 6844 | 3006 | 2030 | 3 | 12 | 19 | 0.1 | 0.1 | 0.2 | 0 | 0.2 | 0.2 | 0.2 | 0 | 0 | 0.1 | 0.2
2030 | 3 | 12 | 20 | 2190 | 1430 | 2328 | 711 | 1158 | 1817 | 1327 | 391 | 828 | 6634 | 2911 | 2030 | 3 | 12 | 20 | 0 | 0 | 0 | 0 | 0 | 0 | 0 | 0 | 0 | 0 | 0
2030 | 3 | 12 | 21 | 2040 | 1332 | 2168 | 662 | 1079 | 1666 | 1225 | 361 | 765 | 6336 | 2720 | 2030 | 3 | 12 | 21 | 0 | 0 | 0 | 0 | 0 | 0 | 0 | 0 | 0 | 0 | 0
2030 | 3 | 12 | 22 | 1926 | 1257 | 2047 | 625 | 1019 | 1533 | 1137 | 335 | 710 | 6058 | 2532 | 2030 | 3 | 12 | 22 | 0 | 0 | 0 | 0 | 0 | 0 | 0 | 0 | 0 | 0 | 0
2030 | 3 | 12 | 23 | 1771 | 1156 | 1883 | 575 | 937 | 1380 | 1036 | 305 | 647 | 5692 | 2293 | 2030 | 3 | 12 | 23 | 0 | 0 | 0 | 0 | 0 | 0 | 0 | 0 | 0 | 0 | 0
2030 | 3 | 12 | 24 | 1634 | 1067 | 1737 | 530 | 864 | 1233 | 924 | 272 | 577 | 5252 | 2035 | 2030 | 3 | 12 | 24 | 0 | 0 | 0 | 0 | 0 | 0 | 0 | 0 | 0 | 0 | 0
2030 | 3 | 13 | 1 | 1653 | 1079 | 1757 | 536 | 874 | 1037 | 828 | 244 | 517 | 4644 | 1790 | 2030 | 3 | 13 | 1 | 0 | 0 | 0 | 0 | 0 | 0 | 0 | 0 | 0 | 0 | 0
2030 | 3 | 13 | 2 | 1602 | 1046 | 1702 | 520 | 847 | 1020 | 804 | 237 | 502 | 4493 | 1688 | 2030 | 3 | 13 | 2 | 0 | 0 | 0 | 0 | 0 | 0 | 0 | 0 | 0 | 0 | 0
2030 | 3 | 13 | 3 | 1561 | 1019 | 1660 | 507 | 826 | 1004 | 791 | 233 | 494 | 4413 | 1618 | 2030 | 3 | 13 | 3 | 0 | 0 | 0 | 0 | 0 | 0 | 0 | 0 | 0 | 0 | 0
2030 | 3 | 13 | 4 | 1548 | 1011 | 1645 | 502 | 819 | 1024 | 800 | 236 | 499 | 4422 | 1588 | 2030 | 3 | 13 | 4 | 0 | 0 | 0 | 0 | 0 | 0 | 0 | 0 | 0 | 0 | 0
2030 | 3 | 13 | 5 | 1569 | 1024 | 1667 | 509 | 830 | 1119 | 839 | 247 | 524 | 4636 | 1610 | 2030 | 3 | 13 | 5 | 0 | 0 | 0 | 0 | 0 | 0 | 0 | 0 | 0 | 0 | 0
2030 | 3 | 13 | 6 | 1654 | 1080 | 1758 | 537 | 875 | 1294 | 962 | 283 | 600 | 5147 | 1722 | 2030 | 3 | 13 | 6 | 0 | 0 | 0 | 0 | 0 | 0 | 0 | 0 | 0 | 0 | 0
2030 | 3 | 13 | 7 | 1853 | 1210 | 1969 | 601 | 980 | 1433 | 1059 | 312 | 661 | 5803 | 1997 | 2030 | 3 | 13 | 7 | 10.5 | 12.3 | 22 | 2 | 15.6 | 21 | 14.4 | 2 | 2.3 | 10.9 | 19.4
2030 | 3 | 13 | 8 | 2010 | 1312 | 2136 | 652 | 1063 | 1554 | 1159 | 341 | 724 | 6371 | 2331 | 2030 | 3 | 13 | 8 | 66.7 | 78.5 | 140.1 | 13 | 99.3 | 134.5 | 91.7 | 12.6 | 14.8 | 69.1 | 123.7
2030 | 3 | 13 | 9 | 2094 | 1367 | 2225 | 679 | 1107 | 1615 | 1220 | 359 | 761 | 6685 | 2546 | 2030 | 3 | 13 | 9 | 171 | 200.9 | 358.9 | 33.2 | 254.5 | 344.4 | 234.9 | 32.1 | 37.7 | 177.1 | 316.8
2030 | 3 | 13 | 10 | 2106 | 1375 | 2238 | 683 | 1114 | 1642 | 1244 | 366 | 777 | 6858 | 2629 | 2030 | 3 | 13 | 10 | 271.6 | 319.3 | 570.3 | 52.7 | 404.4 | 547.4 | 373.4 | 51 | 60 | 281.3 | 503.5
2030 | 3 | 13 | 11 | 2070 | 1351 | 2200 | 672 | 1095 | 1599 | 1209 | 356 | 755 | 6855 | 2606 | 2030 | 3 | 13 | 11 | 342.5 | 402.6 | 718.9 | 66.6 | 509.8 | 690.1 | 470.7 | 64.3 | 75.7 | 354.6 | 634.7
2030 | 3 | 13 | 12 | 1993 | 1301 | 2119 | 647 | 1054 | 1530 | 1156 | 341 | 722 | 6771 | 2518 | 2030 | 3 | 13 | 12 | 385.9 | 453.6 | 810.1 | 75 | 574.5 | 777.5 | 530.3 | 72.5 | 85.3 | 399.5 | 715.2
2030 | 3 | 13 | 13 | 2000 | 1306 | 2126 | 649 | 1058 | 1539 | 1166 | 343 | 728 | 6797 | 2551 | 2030 | 3 | 13 | 13 | 389.5 | 457.8 | 817.7 | 75.6 | 579.9 | 784.9 | 535.3 | 73.1 | 86.1 | 403.3 | 721.9
2030 | 3 | 13 | 14 | 1989 | 1299 | 2114 | 645 | 1052 | 1520 | 1149 | 338 | 717 | 6762 | 2547 | 2030 | 3 | 13 | 14 | 355.3 | 417.6 | 745.9 | 69.1 | 529 | 716 | 488.4 | 66.7 | 78.5 | 367.9 | 658.6
2030 | 3 | 13 | 15 | 1942 | 1268 | 2064 | 630 | 1027 | 1483 | 1124 | 331 | 702 | 6727 | 2514 | 2030 | 3 | 13 | 15 | 297.6 | 349.8 | 624.6 | 57.8 | 442.9 | 599.6 | 409 | 55.9 | 65.7 | 308.1 | 551.4
2030 | 3 | 13 | 16 | 1947 | 1271 | 2069 | 632 | 1030 | 1509 | 1158 | 341 | 723 | 6811 | 2585 | 2030 | 3 | 13 | 16 | 206 | 242.1 | 432.4 | 40 | 306.7 | 415 | 283.1 | 38.6 | 45.5 | 213.3 | 381.7
2030 | 3 | 13 | 17 | 1966 | 1284 | 2090 | 638 | 1040 | 1552 | 1195 | 352 | 746 | 6874 | 2699 | 2030 | 3 | 13 | 17 | 103.4 | 121.5 | 217 | 20.1 | 153.9 | 208.3 | 142 | 19.4 | 22.8 | 107.1 | 191.6
2030 | 3 | 13 | 18 | 2038 | 1330 | 2166 | 661 | 1078 | 1602 | 1263 | 372 | 788 | 6873 | 2909 | 2030 | 3 | 13 | 18 | 27.3 | 32.1 | 57.3 | 5.3 | 40.7 | 55 | 37.6 | 5.1 | 6.1 | 28.3 | 50.6
2030 | 3 | 13 | 19 | 2149 | 1403 | 2284 | 697 | 1137 | 1712 | 1345 | 396 | 840 | 6909 | 3159 | 2030 | 3 | 13 | 19 | 0 | 0 | 0 | 0 | 0 | 0 | 0 | 0 | 0 | 0 | 0
2030 | 3 | 13 | 20 | 2134 | 1393 | 2268 | 692 | 1129 | 1689 | 1319 | 389 | 824 | 6720 | 3064 | 2030 | 3 | 13 | 20 | 0 | 0 | 0 | 0 | 0 | 0 | 0 | 0 | 0 | 0 | 0
2030 | 3 | 13 | 21 | 2011 | 1313 | 2138 | 653 | 1064 | 1540 | 1193 | 351 | 745 | 6407 | 2874 | 2030 | 3 | 13 | 21 | 0 | 0 | 0 | 0 | 0 | 0 | 0 | 0 | 0 | 0 | 0
2030 | 3 | 13 | 22 | 1885 | 1231 | 2003 | 612 | 997 | 1361 | 1078 | 317 | 673 | 6114 | 2700 | 2030 | 3 | 13 | 22 | 0 | 0 | 0 | 0 | 0 | 0 | 0 | 0 | 0 | 0 | 0
2030 | 3 | 13 | 23 | 1738 | 1135 | 1848 | 564 | 919 | 1213 | 964 | 284 | 602 | 5694 | 2463 | 2030 | 3 | 13 | 23 | 0 | 0 | 0 | 0 | 0 | 0 | 0 | 0 | 0 | 0 | 0
2030 | 3 | 13 | 24 | 1598 | 1043 | 1699 | 519 | 845 | 1108 | 874 | 257 | 545 | 5226 | 2205 | 2030 | 3 | 13 | 24 | 0 | 0 | 0 | 0 | 0 | 0 | 0 | 0 | 0 | 0 | 0
2030 | 3 | 14 | 1 | 1642 | 1072 | 1745 | 533 | 868 | 1200 | 876 | 258 | 547 | 4941 | 1873 | 2030 | 3 | 14 | 1 | 0 | 0 | 0 | 0 | 0 | 0 | 0 | 0 | 0 | 0 | 0
2030 | 3 | 14 | 2 | 1594 | 1041 | 1694 | 517 | 843 | 1158 | 816 | 240 | 510 | 4808 | 1785 | 2030 | 3 | 14 | 2 | 0 | 0 | 0 | 0 | 0 | 0 | 0 | 0 | 0 | 0 | 0
2030 | 3 | 14 | 3 | 1548 | 1011 | 1645 | 502 | 819 | 1136 | 789 | 232 | 492 | 4748 | 1715 | 2030 | 3 | 14 | 3 | 0 | 0 | 0 | 0 | 0 | 0 | 0 | 0 | 0 | 0 | 0
2030 | 3 | 14 | 4 | 1533 | 1001 | 1629 | 497 | 811 | 1135 | 780 | 230 | 487 | 4751 | 1691 | 2030 | 3 | 14 | 4 | 0 | 0 | 0 | 0 | 0 | 0 | 0 | 0 | 0 | 0 | 0
2030 | 3 | 14 | 5 | 1541 | 1006 | 1638 | 500 | 815 | 1157 | 784 | 231 | 489 | 4962 | 1720 | 2030 | 3 | 14 | 5 | 0 | 0 | 0 | 0 | 0 | 0 | 0 | 0 | 0 | 0 | 0
2030 | 3 | 14 | 6 | 1627 | 1062 | 1729 | 528 | 861 | 1247 | 832 | 245 | 519 | 5508 | 1831 | 2030 | 3 | 14 | 6 | 9.9 | 11.6 | 20.8 | 1.9 | 14.7 | 20 | 13.6 | 1.9 | 2.2 | 10.3 | 18.3
2030 | 3 | 14 | 7 | 1801 | 1176 | 1914 | 584 | 952 | 1421 | 961 | 283 | 600 | 6122 | 2077 | 2030 | 3 | 14 | 7 | 59.2 | 69.6 | 124.3 | 11.5 | 88.1 | 119.3 | 81.4 | 11.1 | 13 | 61.3 | 109.7
2030 | 3 | 14 | 8 | 2009 | 1311 | 2135 | 652 | 1062 | 1565 | 1114 | 328 | 695 | 6644 | 2420 | 2030 | 3 | 14 | 8 | 142.8 | 167.8 | 299.8 | 27.7 | 212.6 | 287.8 | 196.3 | 26.8 | 31.5 | 147.9 | 264.6
2030 | 3 | 14 | 9 | 2127 | 1389 | 2261 | 690 | 1125 | 1625 | 1192 | 351 | 744 | 6947 | 2633 | 2030 | 3 | 14 | 9 | 206.9 | 243.3 | 434.4 | 40.2 | 308.1 | 417 | 284.4 | 38.8 | 45.7 | 214.2 | 383.5
2030 | 3 | 14 | 10 | 2173 | 1419 | 2309 | 705 | 1149 | 1638 | 1221 | 360 | 763 | 7020 | 2705 | 2030 | 3 | 14 | 10 | 254.2 | 298.8 | 533.5 | 49.3 | 378.4 | 512.2 | 349.3 | 47.7 | 56.1 | 263.2 | 471
2030 | 3 | 14 | 11 | 2162 | 1411 | 2298 | 701 | 1143 | 1616 | 1198 | 353 | 748 | 6968 | 2679 | 2030 | 3 | 14 | 11 | 288.5 | 339.1 | 605.7 | 56.1 | 429.5 | 581.3 | 396.5 | 54.2 | 63.8 | 298.7 | 534.7
2030 | 3 | 14 | 12 | 2087 | 1362 | 2218 | 677 | 1104 | 1548 | 1136 | 335 | 709 | 6821 | 2604 | 2030 | 3 | 14 | 12 | 293.4 | 344.9 | 616.1 | 57 | 436.9 | 591.3 | 403.3 | 55.1 | 64.8 | 303.9 | 543.8
2030 | 3 | 14 | 13 | 2074 | 1354 | 2205 | 673 | 1097 | 1537 | 1151 | 339 | 718 | 6856 | 2604 | 2030 | 3 | 14 | 13 | 257.3 | 302.4 | 540.1 | 50 | 383 | 518.4 | 353.7 | 48.2 | 56.9 | 266.4 | 476.9
2030 | 3 | 14 | 14 | 2063 | 1347 | 2192 | 669 | 1091 | 1527 | 1152 | 339 | 719 | 6802 | 2571 | 2030 | 3 | 14 | 14 | 195.4 | 229.7 | 410.2 | 37.9 | 290.9 | 393.8 | 268.6 | 36.7 | 43.2 | 202.3 | 362.1
2030 | 3 | 14 | 15 | 2000 | 1306 | 2125 | 649 | 1058 | 1471 | 1136 | 335 | 709 | 6731 | 2529 | 2030 | 3 | 14 | 15 | 141.3 | 166.1 | 296.5 | 27.5 | 210.3 | 284.7 | 194.1 | 26.5 | 31.2 | 146.2 | 261.8
2030 | 3 | 14 | 16 | 1997 | 1304 | 2123 | 648 | 1056 | 1492 | 1171 | 345 | 731 | 6773 | 2606 | 2030 | 3 | 14 | 16 | 78.5 | 92.3 | 164.8 | 15.2 | 116.9 | 158.3 | 107.9 | 14.8 | 17.3 | 81.3 | 145.5
2030 | 3 | 14 | 17 | 2005 | 1309 | 2131 | 651 | 1061 | 1524 | 1222 | 360 | 763 | 6834 | 2734 | 2030 | 3 | 14 | 17 | 20.7 | 24.4 | 43.6 | 4 | 30.9 | 41.8 | 28.6 | 3.9 | 4.6 | 21.5 | 38.5
2030 | 3 | 14 | 18 | 2052 | 1340 | 2181 | 666 | 1085 | 1596 | 1310 | 386 | 818 | 6879 | 2909 | 2030 | 3 | 14 | 18 | 0.1 | 0.1 | 0.2 | 0 | 0.2 | 0.2 | 0.2 | 0 | 0 | 0.1 | 0.2
2030 | 3 | 14 | 19 | 2173 | 1419 | 2309 | 705 | 1149 | 1732 | 1395 | 411 | 871 | 6991 | 3143 | 2030 | 3 | 14 | 19 | 0 | 0 | 0 | 0 | 0 | 0 | 0 | 0 | 0 | 0 | 0
2030 | 3 | 14 | 20 | 2135 | 1394 | 2270 | 693 | 1129 | 1694 | 1343 | 396 | 838 | 6844 | 3096 | 2030 | 3 | 14 | 20 | 0 | 0 | 0 | 0 | 0 | 0 | 0 | 0 | 0 | 0 | 0
2030 | 3 | 14 | 21 | 2017 | 1317 | 2143 | 654 | 1067 | 1573 | 1234 | 364 | 771 | 6481 | 2896 | 2030 | 3 | 14 | 21 | 0 | 0 | 0 | 0 | 0 | 0 | 0 | 0 | 0 | 0 | 0
2030 | 3 | 14 | 22 | 1911 | 1247 | 2031 | 620 | 1011 | 1454 | 1139 | 336 | 711 | 6096 | 2703 | 2030 | 3 | 14 | 22 | 0 | 0 | 0 | 0 | 0 | 0 | 0 | 0 | 0 | 0 | 0
2030 | 3 | 14 | 23 | 1794 | 1171 | 1907 | 582 | 949 | 1317 | 1034 | 305 | 646 | 5631 | 2463 | 2030 | 3 | 14 | 23 | 0 | 0 | 0 | 0 | 0 | 0 | 0 | 0 | 0 | 0 | 0
2030 | 3 | 14 | 24 | 1669 | 1090 | 1774 | 542 | 883 | 1214 | 919 | 271 | 574 | 5153 | 2205 | 2030 | 3 | 14 | 24 | 0 | 0 | 0 | 0 | 0 | 0 | 0 | 0 | 0 | 0 | 0
2030 | 3 | 15 | 1 | 1395 | 911 | 1483 | 453 | 738 | 1038 | 793 | 234 | 495 | 4851 | 1825 | 2030 | 3 | 15 | 1 | 0 | 0 | 0 | 0 | 0 | 0 | 0 | 0 | 0 | 0 | 0
2030 | 3 | 15 | 2 | 1363 | 890 | 1448 | 442 | 721 | 1020 | 771 | 227 | 482 | 4687 | 1764 | 2030 | 3 | 15 | 2 | 0 | 0 | 0 | 0 | 0 | 0 | 0 | 0 | 0 | 0 | 0
2030 | 3 | 15 | 3 | 1341 | 875 | 1425 | 435 | 709 | 998 | 755 | 222 | 471 | 4599 | 1730 | 2030 | 3 | 15 | 3 | 0 | 0 | 0 | 0 | 0 | 0 | 0 | 0 | 0 | 0 | 0
2030 | 3 | 15 | 4 | 1363 | 890 | 1449 | 442 | 721 | 1013 | 764 | 225 | 477 | 4590 | 1740 | 2030 | 3 | 15 | 4 | 0 | 0 | 0 | 0 | 0 | 0 | 0 | 0 | 0 | 0 | 0
2030 | 3 | 15 | 5 | 1446 | 944 | 1536 | 469 | 765 | 1087 | 817 | 241 | 510 | 4791 | 1826 | 2030 | 3 | 15 | 5 | 0 | 0 | 0 | 0 | 0 | 0 | 0 | 0 | 0 | 0 | 0
2030 | 3 | 15 | 6 | 1654 | 1080 | 1758 | 537 | 875 | 1274 | 932 | 274 | 582 | 5326 | 2063 | 2030 | 3 | 15 | 6 | 0 | 0 | 0 | 0 | 0 | 0 | 0 | 0 | 0 | 0 | 0
2030 | 3 | 15 | 7 | 1812 | 1183 | 1926 | 588 | 958 | 1431 | 1035 | 305 | 646 | 5980 | 2293 | 2030 | 3 | 15 | 7 | 7.4 | 8.7 | 15.6 | 1.4 | 11.1 | 14.9 | 10.2 | 1.4 | 1.6 | 7.7 | 13.8
2030 | 3 | 15 | 8 | 1920 | 1253 | 2040 | 623 | 1015 | 1541 | 1144 | 337 | 714 | 6455 | 2537 | 2030 | 3 | 15 | 8 | 42.4 | 49.9 | 89.1 | 8.2 | 63.2 | 85.5 | 58.3 | 8 | 9.4 | 43.9 | 78.6
2030 | 3 | 15 | 9 | 2003 | 1308 | 2129 | 650 | 1059 | 1605 | 1208 | 356 | 754 | 6735 | 2680 | 2030 | 3 | 15 | 9 | 103.4 | 121.5 | 217 | 20.1 | 153.9 | 208.3 | 142 | 19.4 | 22.8 | 107.1 | 191.6
2030 | 3 | 15 | 10 | 2034 | 1328 | 2162 | 660 | 1076 | 1642 | 1239 | 365 | 774 | 6850 | 2739 | 2030 | 3 | 15 | 10 | 160.3 | 188.4 | 336.5 | 31.1 | 238.6 | 322.9 | 220.3 | 30.1 | 35.4 | 166 | 297.1
2030 | 3 | 15 | 11 | 1999 | 1305 | 2125 | 649 | 1057 | 1613 | 1207 | 355 | 753 | 6780 | 2669 | 2030 | 3 | 15 | 11 | 200.2 | 235.3 | 420.2 | 38.9 | 298 | 403.4 | 275.1 | 37.6 | 44.2 | 207.3 | 371
2030 | 3 | 15 | 12 | 1920 | 1254 | 2041 | 623 | 1016 | 1565 | 1150 | 339 | 718 | 6646 | 2528 | 2030 | 3 | 15 | 12 | 224.5 | 263.8 | 471.1 | 43.6 | 334.1 | 452.3 | 308.5 | 42.1 | 49.6 | 232.5 | 416
2030 | 3 | 15 | 13 | 1932 | 1261 | 2054 | 627 | 1022 | 1578 | 1156 | 341 | 722 | 6664 | 2520 | 2030 | 3 | 15 | 13 | 229.5 | 269.7 | 481.8 | 44.6 | 341.6 | 462.5 | 315.4 | 43.1 | 50.7 | 237.6 | 425.3
2030 | 3 | 15 | 14 | 1906 | 1244 | 2026 | 618 | 1008 | 1559 | 1150 | 339 | 718 | 6582 | 2482 | 2030 | 3 | 15 | 14 | 213.4 | 250.8 | 448 | 41.4 | 317.7 | 430 | 293.4 | 40 | 47.2 | 221 | 395.5
2030 | 3 | 15 | 15 | 1848 | 1206 | 1964 | 599 | 977 | 1536 | 1122 | 331 | 701 | 6527 | 2426 | 2030 | 3 | 15 | 15 | 180.5 | 212.2 | 379 | 35.1 | 268.8 | 363.8 | 248.1 | 33.9 | 39.9 | 186.9 | 334.7
2030 | 3 | 15 | 16 | 1853 | 1210 | 1969 | 601 | 980 | 1593 | 1148 | 338 | 717 | 6588 | 2470 | 2030 | 3 | 15 | 16 | 127.9 | 150.3 | 268.4 | 24.8 | 190.3 | 257.6 | 175.7 | 24 | 28.2 | 132.3 | 237
2030 | 3 | 15 | 17 | 1852 | 1209 | 1969 | 601 | 980 | 1654 | 1187 | 350 | 741 | 6626 | 2534 | 2030 | 3 | 15 | 17 | 68.8 | 80.9 | 144.4 | 13.4 | 102.4 | 138.7 | 94.6 | 12.9 | 15.2 | 71.3 | 127.6
2030 | 3 | 15 | 18 | 1883 | 1229 | 2001 | 611 | 996 | 1711 | 1241 | 366 | 775 | 6616 | 2654 | 2030 | 3 | 15 | 18 | 19.4 | 22.8 | 40.8 | 3.7 | 28.9 | 39.1 | 26.7 | 3.6 | 4.3 | 20.1 | 36
2030 | 3 | 15 | 19 | 1959 | 1279 | 2082 | 636 | 1036 | 1783 | 1333 | 393 | 832 | 6773 | 2831 | 2030 | 3 | 15 | 19 | 0.1 | 0.1 | 0.2 | 0 | 0.2 | 0.2 | 0.2 | 0 | 0 | 0.1 | 0.2
2030 | 3 | 15 | 20 | 1989 | 1299 | 2115 | 646 | 1052 | 1704 | 1319 | 389 | 823 | 6635 | 2823 | 2030 | 3 | 15 | 20 | 0 | 0 | 0 | 0 | 0 | 0 | 0 | 0 | 0 | 0 | 0
2030 | 3 | 15 | 21 | 1868 | 1219 | 1985 | 606 | 988 | 1536 | 1197 | 353 | 747 | 6329 | 2606 | 2030 | 3 | 15 | 21 | 0 | 0 | 0 | 0 | 0 | 0 | 0 | 0 | 0 | 0 | 0
2030 | 3 | 15 | 22 | 1738 | 1135 | 1847 | 564 | 919 | 1372 | 1077 | 317 | 673 | 6010 | 2374 | 2030 | 3 | 15 | 22 | 0 | 0 | 0 | 0 | 0 | 0 | 0 | 0 | 0 | 0 | 0
2030 | 3 | 15 | 23 | 1603 | 1047 | 1704 | 520 | 848 | 1228 | 969 | 285 | 605 | 5528 | 2134 | 2030 | 3 | 15 | 23 | 0 | 0 | 0 | 0 | 0 | 0 | 0 | 0 | 0 | 0 | 0
2030 | 3 | 15 | 24 | 1486 | 970 | 1579 | 482 | 786 | 1124 | 883 | 260 | 551 | 5087 | 1920 | 2030 | 3 | 15 | 24 | 0 | 0 | 0 | 0 | 0 | 0 | 0 | 0 | 0 | 0 | 0
2030 | 3 | 16 | 1 | 1418 | 926 | 1507 | 460 | 750 | 1208 | 862 | 254 | 538 | 4832 | 1778 | 2030 | 3 | 16 | 1 | 0 | 0 | 0 | 0 | 0 | 0 | 0 | 0 | 0 | 0 | 0
2030 | 3 | 16 | 2 | 1400 | 914 | 1488 | 454 | 740 | 1166 | 824 | 243 | 514 | 4689 | 1713 | 2030 | 3 | 16 | 2 | 0 | 0 | 0 | 0 | 0 | 0 | 0 | 0 | 0 | 0 | 0
2030 | 3 | 16 | 3 | 1392 | 909 | 1479 | 452 | 736 | 1144 | 794 | 234 | 495 | 4604 | 1673 | 2030 | 3 | 16 | 3 | 0 | 0 | 0 | 0 | 0 | 0 | 0 | 0 | 0 | 0 | 0
2030 | 3 | 16 | 4 | 1413 | 923 | 1502 | 459 | 748 | 1143 | 779 | 230 | 487 | 4611 | 1677 | 2030 | 3 | 16 | 4 | 0 | 0 | 0 | 0 | 0 | 0 | 0 | 0 | 0 | 0 | 0
2030 | 3 | 16 | 5 | 1506 | 983 | 1601 | 489 | 796 | 1165 | 787 | 232 | 492 | 4811 | 1761 | 2030 | 3 | 16 | 5 | 0 | 0 | 0 | 0 | 0 | 0 | 0 | 0 | 0 | 0 | 0
2030 | 3 | 16 | 6 | 1705 | 1113 | 1812 | 553 | 902 | 1254 | 836 | 246 | 522 | 5333 | 2008 | 2030 | 3 | 16 | 6 | 0 | 0 | 0 | 0 | 0 | 0 | 0 | 0 | 0 | 0 | 0
2030 | 3 | 16 | 7 | 1845 | 1205 | 1961 | 599 | 976 | 1428 | 961 | 283 | 600 | 5986 | 2249 | 2030 | 3 | 16 | 7 | 7.7 | 9.1 | 16.2 | 1.5 | 11.5 | 15.6 | 10.6 | 1.5 | 1.7 | 8 | 14.2
2030 | 3 | 16 | 8 | 1955 | 1276 | 2078 | 634 | 1034 | 1571 | 1106 | 326 | 691 | 6478 | 2504 | 2030 | 3 | 16 | 8 | 43.1 | 50.7 | 90.5 | 8.4 | 64.2 | 86.9 | 59.2 | 8.1 | 9.5 | 44.6 | 79.9
2030 | 3 | 16 | 9 | 2040 | 1332 | 2169 | 662 | 1079 | 1632 | 1198 | 353 | 748 | 6763 | 2666 | 2030 | 3 | 16 | 9 | 103.5 | 121.6 | 217.2 | 20.1 | 154 | 208.5 | 142.2 | 19.4 | 22.9 | 107.2 | 191.8
2030 | 3 | 16 | 10 | 2076 | 1355 | 2207 | 674 | 1098 | 1646 | 1233 | 363 | 770 | 6879 | 2733 | 2030 | 3 | 16 | 10 | 160.5 | 188.6 | 336.9 | 31.2 | 238.9 | 323.4 | 220.6 | 30.1 | 35.4 | 166.2 | 297.5
2030 | 3 | 16 | 11 | 2050 | 1338 | 2179 | 665 | 1084 | 1625 | 1222 | 360 | 763 | 6823 | 2649 | 2030 | 3 | 16 | 11 | 202.3 | 237.8 | 424.6 | 39.3 | 301.1 | 407.6 | 278 | 38 | 44.7 | 209.5 | 374.9
2030 | 3 | 16 | 12 | 1985 | 1296 | 2110 | 644 | 1050 | 1558 | 1178 | 347 | 735 | 6729 | 2519 | 2030 | 3 | 16 | 12 | 229.4 | 269.6 | 481.5 | 44.6 | 341.5 | 462.3 | 315.3 | 43.1 | 50.7 | 237.5 | 425.1
2030 | 3 | 16 | 13 | 2003 | 1308 | 2129 | 650 | 1059 | 1547 | 1194 | 352 | 746 | 6771 | 2548 | 2030 | 3 | 16 | 13 | 233.7 | 274.7 | 490.5 | 45.4 | 347.8 | 470.9 | 321.2 | 43.9 | 51.6 | 241.9 | 433.1
2030 | 3 | 16 | 14 | 1982 | 1294 | 2107 | 643 | 1048 | 1539 | 1193 | 351 | 745 | 6717 | 2525 | 2030 | 3 | 16 | 14 | 220.8 | 259.6 | 463.6 | 42.9 | 328.7 | 445 | 303.5 | 41.4 | 48.8 | 228.6 | 409.3
2030 | 3 | 16 | 15 | 1929 | 1259 | 2050 | 626 | 1020 | 1483 | 1174 | 346 | 733 | 6677 | 2475 | 2030 | 3 | 16 | 15 | 188.1 | 221.1 | 394.8 | 36.5 | 280 | 379 | 258.5 | 35.3 | 41.5 | 194.8 | 348.6
2030 | 3 | 16 | 16 | 1945 | 1270 | 2067 | 631 | 1029 | 1504 | 1208 | 356 | 754 | 6745 | 2537 | 2030 | 3 | 16 | 16 | 133.2 | 156.5 | 279.5 | 25.9 | 198.3 | 268.4 | 183 | 25 | 29.5 | 137.9 | 246.8
2030 | 3 | 16 | 17 | 1959 | 1279 | 2082 | 636 | 1036 | 1536 | 1256 | 370 | 784 | 6809 | 2607 | 2030 | 3 | 16 | 17 | 69.4 | 81.5 | 145.7 | 13.5 | 103.3 | 139.9 | 95.4 | 13 | 15.3 | 71.8 | 128.6
2030 | 3 | 16 | 18 | 1996 | 1303 | 2121 | 648 | 1056 | 1609 | 1337 | 394 | 835 | 6811 | 2714 | 2030 | 3 | 16 | 18 | 21.2 | 25 | 44.6 | 4.2 | 31.6 | 42.8 | 29.2 | 4 | 4.7 | 22 | 39.3
2030 | 3 | 16 | 19 | 2087 | 1363 | 2218 | 677 | 1104 | 1748 | 1397 | 411 | 872 | 7000 | 2900 | 2030 | 3 | 16 | 19 | 0.1 | 0.1 | 0.2 | 0 | 0.2 | 0.2 | 0.2 | 0 | 0 | 0.1 | 0.2
2030 | 3 | 16 | 20 | 2085 | 1361 | 2216 | 676 | 1102 | 1711 | 1333 | 393 | 832 | 6871 | 2884 | 2030 | 3 | 16 | 20 | 0 | 0 | 0 | 0 | 0 | 0 | 0 | 0 | 0 | 0 | 0
2030 | 3 | 16 | 21 | 1941 | 1267 | 2063 | 630 | 1026 | 1590 | 1227 | 361 | 766 | 6542 | 2671 | 2030 | 3 | 16 | 21 | 0 | 0 | 0 | 0 | 0 | 0 | 0 | 0 | 0 | 0 | 0
2030 | 3 | 16 | 22 | 1776 | 1160 | 1888 | 576 | 939 | 1470 | 1148 | 338 | 717 | 6185 | 2460 | 2030 | 3 | 16 | 22 | 0 | 0 | 0 | 0 | 0 | 0 | 0 | 0 | 0 | 0 | 0
2030 | 3 | 16 | 23 | 1643 | 1073 | 1746 | 533 | 869 | 1332 | 1067 | 314 | 666 | 5676 | 2251 | 2030 | 3 | 16 | 23 | 0 | 0 | 0 | 0 | 0 | 0 | 0 | 0 | 0 | 0 | 0
2030 | 3 | 16 | 24 | 1534 | 1001 | 1630 | 498 | 811 | 1228 | 970 | 286 | 606 | 5209 | 2049 | 2030 | 3 | 16 | 24 | 0 | 0 | 0 | 0 | 0 | 0 | 0 | 0 | 0 | 0 | 0
2030 | 3 | 17 | 1 | 1458 | 952 | 1550 | 473 | 771 | 1132 | 915 | 270 | 571 | 5311 | 1958 | 2030 | 3 | 17 | 1 | 0 | 0 | 0 | 0 | 0 | 0 | 0 | 0 | 0 | 0 | 0
2030 | 3 | 17 | 2 | 1407 | 919 | 1495 | 457 | 744 | 1061 | 855 | 252 | 534 | 5033 | 1858 | 2030 | 3 | 17 | 2 | 0 | 0 | 0 | 0 | 0 | 0 | 0 | 0 | 0 | 0 | 0
2030 | 3 | 17 | 3 | 1362 | 889 | 1448 | 442 | 720 | 1027 | 817 | 241 | 510 | 4865 | 1803 | 2030 | 3 | 17 | 3 | 0 | 0 | 0 | 0 | 0 | 0 | 0 | 0 | 0 | 0 | 0
2030 | 3 | 17 | 4 | 1360 | 888 | 1446 | 441 | 720 | 1004 | 796 | 234 | 497 | 4767 | 1785 | 2030 | 3 | 17 | 4 | 0 | 0 | 0 | 0 | 0 | 0 | 0 | 0 | 0 | 0 | 0
2030 | 3 | 17 | 5 | 1394 | 910 | 1481 | 452 | 737 | 1008 | 794 | 234 | 496 | 4751 | 1803 | 2030 | 3 | 17 | 5 | 0 | 0 | 0 | 0 | 0 | 0 | 0 | 0 | 0 | 0 | 0
2030 | 3 | 17 | 6 | 1465 | 957 | 1558 | 475 | 775 | 1027 | 805 | 237 | 502 | 4760 | 1880 | 2030 | 3 | 17 | 6 | 0 | 0 | 0 | 0 | 0 | 0 | 0 | 0 | 0 | 0 | 0
2030 | 3 | 17 | 7 | 1555 | 1015 | 1652 | 504 | 822 | 1065 | 848 | 250 | 529 | 4842 | 1993 | 2030 | 3 | 17 | 7 | 13.1 | 15.3 | 27.4 | 2.5 | 19.4 | 26.3 | 17.9 | 2.5 | 2.9 | 13.5 | 24.1
2030 | 3 | 17 | 8 | 1648 | 1076 | 1751 | 535 | 871 | 1143 | 909 | 268 | 568 | 5025 | 2181 | 2030 | 3 | 17 | 8 | 68.2 | 80.2 | 143.3 | 13.2 | 101.6 | 137.6 | 93.8 | 12.8 | 15.1 | 70.7 | 126.5
2030 | 3 | 17 | 9 | 1763 | 1151 | 1874 | 572 | 933 | 1277 | 1009 | 297 | 630 | 5268 | 2335 | 2030 | 3 | 17 | 9 | 161.7 | 190.1 | 339.5 | 31.4 | 240.8 | 325.9 | 222.3 | 30.4 | 35.7 | 167.5 | 299.7
2030 | 3 | 17 | 10 | 1813 | 1184 | 1927 | 588 | 959 | 1357 | 1082 | 319 | 676 | 5477 | 2436 | 2030 | 3 | 17 | 10 | 247.7 | 291.1 | 519.9 | 48.1 | 368.7 | 499.1 | 340.4 | 46.5 | 54.7 | 256.4 | 459
2030 | 3 | 17 | 11 | 1856 | 1212 | 1973 | 602 | 982 | 1445 | 1135 | 334 | 709 | 5702 | 2495 | 2030 | 3 | 17 | 11 | 291.1 | 342.2 | 611 | 56.6 | 433.3 | 586.6 | 400.1 | 54.7 | 64.3 | 301.4 | 539.5
2030 | 3 | 17 | 12 | 1820 | 1188 | 1934 | 590 | 962 | 1456 | 1116 | 329 | 697 | 5736 | 2427 | 2030 | 3 | 17 | 12 | 314.9 | 370.1 | 661 | 61.1 | 468.7 | 634.5 | 432.8 | 59.1 | 69.6 | 326 | 583.5
2030 | 3 | 17 | 13 | 1787 | 1167 | 1899 | 580 | 945 | 1444 | 1091 | 321 | 681 | 5717 | 2351 | 2030 | 3 | 17 | 13 | 323.1 | 379.9 | 678.4 | 62.8 | 481 | 651.2 | 444.2 | 60.6 | 71.4 | 334.6 | 598.9
2030 | 3 | 17 | 14 | 1766 | 1153 | 1877 | 573 | 934 | 1440 | 1069 | 315 | 668 | 5682 | 2292 | 2030 | 3 | 17 | 14 | 293.2 | 344.6 | 615.4 | 57 | 436.4 | 590.7 | 403 | 55.1 | 64.7 | 303.6 | 543.4
2030 | 3 | 17 | 15 | 1757 | 1147 | 1867 | 570 | 929 | 1455 | 1065 | 314 | 665 | 5659 | 2288 | 2030 | 3 | 17 | 15 | 238.9 | 280.9 | 501.5 | 46.4 | 355.7 | 481.5 | 328.4 | 44.8 | 52.8 | 247.4 | 442.8
2030 | 3 | 17 | 16 | 1754 | 1145 | 1864 | 569 | 928 | 1453 | 1054 | 310 | 658 | 5630 | 2287 | 2030 | 3 | 17 | 16 | 179.5 | 210.9 | 376.6 | 34.9 | 267.1 | 361.5 | 246.6 | 33.6 | 39.6 | 185.8 | 332.5
2030 | 3 | 17 | 17 | 1758 | 1148 | 1868 | 570 | 930 | 1489 | 1051 | 310 | 656 | 5643 | 2323 | 2030 | 3 | 17 | 17 | 95.3 | 112.1 | 200.3 | 18.6 | 142 | 192.2 | 131.1 | 17.9 | 21.1 | 98.8 | 176.8
2030 | 3 | 17 | 18 | 1763 | 1151 | 1874 | 572 | 932 | 1563 | 1090 | 321 | 680 | 5778 | 2410 | 2030 | 3 | 17 | 18 | 21.4 | 25.2 | 44.9 | 4.2 | 31.9 | 43.2 | 29.5 | 4 | 4.8 | 22.2 | 39.7
2030 | 3 | 17 | 19 | 1847 | 1206 | 1964 | 599 | 977 | 1705 | 1192 | 351 | 744 | 6134 | 2605 | 2030 | 3 | 17 | 19 | 0.1 | 0.1 | 0.2 | 0 | 0.2 | 0.2 | 0.2 | 0 | 0 | 0.1 | 0.2
2030 | 3 | 17 | 20 | 1881 | 1228 | 1999 | 610 | 995 | 1698 | 1189 | 350 | 742 | 6211 | 2627 | 2030 | 3 | 17 | 20 | 0 | 0 | 0 | 0 | 0 | 0 | 0 | 0 | 0 | 0 | 0
2030 | 3 | 17 | 21 | 1813 | 1184 | 1927 | 588 | 959 | 1638 | 1139 | 336 | 711 | 6128 | 2530 | 2030 | 3 | 17 | 21 | 0 | 0 | 0 | 0 | 0 | 0 | 0 | 0 | 0 | 0 | 0
2030 | 3 | 17 | 22 | 1695 | 1107 | 1802 | 550 | 897 | 1503 | 1071 | 316 | 669 | 5987 | 2359 | 2030 | 3 | 17 | 22 | 0 | 0 | 0 | 0 | 0 | 0 | 0 | 0 | 0 | 0 | 0
2030 | 3 | 17 | 23 | 1591 | 1039 | 1691 | 516 | 841 | 1358 | 1013 | 298 | 633 | 5794 | 2205 | 2030 | 3 | 17 | 23 | 0 | 0 | 0 | 0 | 0 | 0 | 0 | 0 | 0 | 0 | 0
2030 | 3 | 17 | 24 | 1499 | 979 | 1593 | 486 | 793 | 1235 | 934 | 275 | 583 | 5404 | 2010 | 2030 | 3 | 17 | 24 | 0 | 0 | 0 | 0 | 0 | 0 | 0 | 0 | 0 | 0 | 0
2030 | 3 | 18 | 1 | 1523 | 995 | 1619 | 494 | 806 | 1131 | 849 | 250 | 530 | 5113 | 1905 | 2030 | 3 | 18 | 1 | 0 | 0 | 0 | 0 | 0 | 0 | 0 | 0 | 0 | 0 | 0
2030 | 3 | 18 | 2 | 1477 | 964 | 1570 | 479 | 781 | 1076 | 803 | 237 | 502 | 4825 | 1790 | 2030 | 3 | 18 | 2 | 0 | 0 | 0 | 0 | 0 | 0 | 0 | 0 | 0 | 0 | 0
2030 | 3 | 18 | 3 | 1460 | 953 | 1552 | 474 | 772 | 1045 | 782 | 230 | 488 | 4640 | 1719 | 2030 | 3 | 18 | 3 | 0 | 0 | 0 | 0 | 0 | 0 | 0 | 0 | 0 | 0 | 0
2030 | 3 | 18 | 4 | 1452 | 948 | 1543 | 471 | 768 | 1052 | 780 | 230 | 487 | 4527 | 1707 | 2030 | 3 | 18 | 4 | 0 | 0 | 0 | 0 | 0 | 0 | 0 | 0 | 0 | 0 | 0
2030 | 3 | 18 | 5 | 1486 | 970 | 1579 | 482 | 786 | 1077 | 797 | 235 | 498 | 4473 | 1724 | 2030 | 3 | 18 | 5 | 0 | 0 | 0 | 0 | 0 | 0 | 0 | 0 | 0 | 0 | 0
2030 | 3 | 18 | 6 | 1554 | 1015 | 1652 | 504 | 822 | 1141 | 840 | 247 | 524 | 4494 | 1809 | 2030 | 3 | 18 | 6 | 0 | 0 | 0 | 0 | 0 | 0 | 0 | 0 | 0 | 0 | 0
2030 | 3 | 18 | 7 | 1620 | 1058 | 1722 | 526 | 857 | 1206 | 896 | 264 | 559 | 4592 | 1920 | 2030 | 3 | 18 | 7 | 11.1 | 13 | 23.2 | 2.2 | 16.5 | 22.3 | 15.2 | 2.1 | 2.5 | 11.5 | 20.4
2030 | 3 | 18 | 8 | 1711 | 1117 | 1819 | 555 | 905 | 1325 | 979 | 288 | 611 | 4792 | 2127 | 2030 | 3 | 18 | 8 | 62.6 | 73.5 | 131.3 | 12.1 | 93.1 | 126.1 | 85.9 | 11.7 | 13.8 | 64.8 | 115.9
2030 | 3 | 18 | 9 | 1791 | 1169 | 1903 | 581 | 947 | 1436 | 1057 | 311 | 660 | 5102 | 2312 | 2030 | 3 | 18 | 9 | 170 | 199.8 | 356.8 | 33 | 253.1 | 342.6 | 233.7 | 31.9 | 37.6 | 176.1 | 315
2030 | 3 | 18 | 10 | 1844 | 1204 | 1960 | 598 | 975 | 1495 | 1116 | 329 | 697 | 5425 | 2434 | 2030 | 3 | 18 | 10 | 293.8 | 345.4 | 616.8 | 57.1 | 437.4 | 592.1 | 403.9 | 55.1 | 64.9 | 304.3 | 544.6
2030 | 3 | 18 | 11 | 1879 | 1227 | 1997 | 610 | 994 | 1537 | 1151 | 339 | 719 | 5666 | 2510 | 2030 | 3 | 18 | 11 | 353 | 414.9 | 740.9 | 68.6 | 525.4 | 711.2 | 485.1 | 66.2 | 78 | 365.5 | 654.1
2030 | 3 | 18 | 12 | 1847 | 1206 | 1963 | 599 | 977 | 1513 | 1131 | 333 | 706 | 5802 | 2446 | 2030 | 3 | 18 | 12 | 342.2 | 402.3 | 718.3 | 66.5 | 509.4 | 689.5 | 470.4 | 64.3 | 75.6 | 354.3 | 634.2
2030 | 3 | 18 | 13 | 1809 | 1181 | 1923 | 587 | 957 | 1473 | 1096 | 323 | 684 | 5842 | 2377 | 2030 | 3 | 18 | 13 | 292.7 | 344 | 614.4 | 56.8 | 435.7 | 589.8 | 402.3 | 54.9 | 64.7 | 303.1 | 542.5
2030 | 3 | 18 | 14 | 1775 | 1159 | 1887 | 576 | 939 | 1444 | 1083 | 319 | 676 | 5825 | 2309 | 2030 | 3 | 18 | 14 | 241.5 | 283.9 | 506.9 | 46.9 | 359.5 | 486.6 | 331.9 | 45.3 | 53.3 | 250.1 | 447.5
2030 | 3 | 18 | 15 | 1777 | 1160 | 1889 | 577 | 940 | 1443 | 1071 | 315 | 668 | 5837 | 2297 | 2030 | 3 | 18 | 15 | 195.3 | 229.5 | 409.8 | 37.9 | 290.6 | 393.4 | 268.3 | 36.7 | 43.2 | 202.1 | 361.9
2030 | 3 | 18 | 16 | 1770 | 1156 | 1881 | 574 | 936 | 1442 | 1060 | 312 | 662 | 5853 | 2281 | 2030 | 3 | 18 | 16 | 145.4 | 171 | 305.3 | 28.3 | 216.6 | 293.1 | 199.9 | 27.3 | 32.2 | 150.6 | 269.5
2030 | 3 | 18 | 17 | 1760 | 1149 | 1870 | 571 | 931 | 1443 | 1069 | 315 | 668 | 5908 | 2292 | 2030 | 3 | 18 | 17 | 80.5 | 94.5 | 168.8 | 15.6 | 119.7 | 162 | 110.5 | 15.1 | 17.8 | 83.3 | 149.1
2030 | 3 | 18 | 18 | 1764 | 1152 | 1875 | 572 | 933 | 1460 | 1084 | 319 | 677 | 6091 | 2344 | 2030 | 3 | 18 | 18 | 21 | 24.7 | 44.2 | 4.1 | 31.3 | 42.4 | 28.9 | 3.9 | 4.7 | 21.8 | 38.9
2030 | 3 | 18 | 19 | 1830 | 1195 | 1945 | 594 | 968 | 1530 | 1166 | 344 | 728 | 6293 | 2548 | 2030 | 3 | 18 | 19 | 0.1 | 0.1 | 0.2 | 0 | 0.2 | 0.2 | 0.2 | 0 | 0 | 0.1 | 0.2
2030 | 3 | 18 | 20 | 1914 | 1250 | 2034 | 621 | 1012 | 1594 | 1202 | 354 | 751 | 6269 | 2651 | 2030 | 3 | 18 | 20 | 0 | 0 | 0 | 0 | 0 | 0 | 0 | 0 | 0 | 0 | 0
2030 | 3 | 18 | 21 | 1860 | 1215 | 1977 | 604 | 984 | 1519 | 1149 | 339 | 718 | 6131 | 2546 | 2030 | 3 | 18 | 21 | 0 | 0 | 0 | 0 | 0 | 0 | 0 | 0 | 0 | 0 | 0
2030 | 3 | 18 | 22 | 1742 | 1138 | 1852 | 565 | 921 | 1392 | 1066 | 314 | 665 | 5947 | 2371 | 2030 | 3 | 18 | 22 | 0 | 0 | 0 | 0 | 0 | 0 | 0 | 0 | 0 | 0 | 0
2030 | 3 | 18 | 23 | 1651 | 1078 | 1755 | 536 | 873 | 1300 | 996 | 294 | 622 | 5665 | 2198 | 2030 | 3 | 18 | 23 | 0 | 0 | 0 | 0 | 0 | 0 | 0 | 0 | 0 | 0 | 0
2030 | 3 | 18 | 24 | 1557 | 1016 | 1655 | 505 | 823 | 1203 | 920 | 271 | 574 | 5308 | 1992 | 2030 | 3 | 18 | 24 | 0 | 0 | 0 | 0 | 0 | 0 | 0 | 0 | 0 | 0 | 0
2030 | 3 | 19 | 1 | 1531 | 1000 | 1628 | 497 | 810 | 1120 | 751 | 221 | 469 | 4828 | 1826 | 2030 | 3 | 19 | 1 | 0 | 0 | 0 | 0 | 0 | 0 | 0 | 0 | 0 | 0 | 0
2030 | 3 | 19 | 2 | 1497 | 978 | 1591 | 486 | 792 | 1087 | 727 | 214 | 454 | 4656 | 1753 | 2030 | 3 | 19 | 2 | 0 | 0 | 0 | 0 | 0 | 0 | 0 | 0 | 0 | 0 | 0
2030 | 3 | 19 | 3 | 1479 | 966 | 1572 | 480 | 782 | 1058 | 706 | 208 | 441 | 4575 | 1717 | 2030 | 3 | 19 | 3 | 0 | 0 | 0 | 0 | 0 | 0 | 0 | 0 | 0 | 0 | 0
2030 | 3 | 19 | 4 | 1489 | 972 | 1583 | 483 | 788 | 1052 | 710 | 209 | 443 | 4584 | 1721 | 2030 | 3 | 19 | 4 | 0 | 0 | 0 | 0 | 0 | 0 | 0 | 0 | 0 | 0 | 0
2030 | 3 | 19 | 5 | 1576 | 1029 | 1675 | 511 | 834 | 1142 | 751 | 221 | 469 | 4790 | 1813 | 2030 | 3 | 19 | 5 | 0 | 0 | 0 | 0 | 0 | 0 | 0 | 0 | 0 | 0 | 0
2030 | 3 | 19 | 6 | 1782 | 1163 | 1894 | 578 | 942 | 1338 | 868 | 256 | 542 | 5326 | 2063 | 2030 | 3 | 19 | 6 | 0 | 0 | 0 | 0 | 0 | 0 | 0 | 0 | 0 | 0 | 0
2030 | 3 | 19 | 7 | 1940 | 1267 | 2062 | 629 | 1026 | 1478 | 990 | 292 | 618 | 5979 | 2312 | 2030 | 3 | 19 | 7 | 14.8 | 17.5 | 31.2 | 2.9 | 22.1 | 29.9 | 20.4 | 2.8 | 3.3 | 15.4 | 27.5
2030 | 3 | 19 | 8 | 2024 | 1321 | 2151 | 657 | 1070 | 1572 | 1118 | 329 | 698 | 6470 | 2536 | 2030 | 3 | 19 | 8 | 74.5 | 87.5 | 156.2 | 14.5 | 110.8 | 150 | 102.3 | 13.9 | 16.4 | 77 | 138
2030 | 3 | 19 | 9 | 2085 | 1361 | 2216 | 676 | 1103 | 1637 | 1195 | 352 | 746 | 6708 | 2647 | 2030 | 3 | 19 | 9 | 162.5 | 191 | 341.1 | 31.5 | 241.9 | 327.4 | 223.4 | 30.5 | 35.9 | 168.2 | 301.2
2030 | 3 | 19 | 10 | 2119 | 1384 | 2252 | 688 | 1121 | 1669 | 1227 | 361 | 766 | 6800 | 2695 | 2030 | 3 | 19 | 10 | 240.2 | 282.3 | 504.2 | 46.7 | 357.5 | 483.9 | 330.1 | 45 | 53.1 | 248.7 | 445.1
2030 | 3 | 19 | 11 | 2068 | 1350 | 2198 | 671 | 1094 | 1645 | 1211 | 357 | 756 | 6716 | 2608 | 2030 | 3 | 19 | 11 | 294.6 | 346.3 | 618.4 | 57.2 | 438.5 | 593.6 | 405 | 55.3 | 65.1 | 305.1 | 546
2030 | 3 | 19 | 12 | 1992 | 1301 | 2117 | 646 | 1054 | 1587 | 1164 | 343 | 727 | 6607 | 2486 | 2030 | 3 | 19 | 12 | 304.7 | 358.2 | 639.6 | 59.2 | 453.6 | 614 | 418.8 | 57.2 | 67.3 | 315.5 | 564.7
2030 | 3 | 19 | 13 | 1990 | 1299 | 2115 | 646 | 1052 | 1584 | 1182 | 348 | 738 | 6636 | 2503 | 2030 | 3 | 19 | 13 | 256.2 | 301.2 | 537.9 | 49.8 | 381.5 | 516.3 | 352.2 | 48.1 | 56.6 | 265.3 | 474.9
2030 | 3 | 19 | 14 | 1935 | 1263 | 2056 | 628 | 1023 | 1571 | 1175 | 346 | 734 | 6579 | 2477 | 2030 | 3 | 19 | 14 | 196.5 | 231 | 412.4 | 38.2 | 292.4 | 395.8 | 270.1 | 36.8 | 43.4 | 203.4 | 364.1
2030 | 3 | 19 | 15 | 1873 | 1223 | 1991 | 608 | 991 | 1543 | 1158 | 341 | 723 | 6535 | 2434 | 2030 | 3 | 19 | 15 | 156.3 | 183.7 | 328.1 | 30.4 | 232.7 | 314.9 | 214.8 | 29.3 | 34.5 | 161.9 | 289.7
2030 | 3 | 19 | 16 | 1883 | 1229 | 2001 | 611 | 996 | 1593 | 1198 | 353 | 748 | 6600 | 2537 | 2030 | 3 | 19 | 16 | 114.4 | 134.5 | 240.2 | 22.2 | 170.3 | 230.5 | 157.2 | 21.5 | 25.3 | 118.4 | 212.1
2030 | 3 | 19 | 17 | 1883 | 1230 | 2002 | 611 | 996 | 1632 | 1239 | 365 | 774 | 6647 | 2614 | 2030 | 3 | 19 | 17 | 67.7 | 79.5 | 142.1 | 13.1 | 100.8 | 136.4 | 93.1 | 12.7 | 14.9 | 70.1 | 125.5
2030 | 3 | 19 | 18 | 1924 | 1256 | 2045 | 624 | 1018 | 1690 | 1294 | 381 | 808 | 6645 | 2770 | 2030 | 3 | 19 | 18 | 20.7 | 24.4 | 43.6 | 4 | 30.9 | 41.8 | 28.6 | 3.9 | 4.6 | 21.5 | 38.5
2030 | 3 | 19 | 19 | 2030 | 1326 | 2158 | 659 | 1074 | 1813 | 1339 | 394 | 836 | 6809 | 2981 | 2030 | 3 | 19 | 19 | 0.1 | 0.1 | 0.2 | 0 | 0.2 | 0.2 | 0.2 | 0 | 0 | 0.1 | 0.2
2030 | 3 | 19 | 20 | 2017 | 1317 | 2143 | 654 | 1067 | 1789 | 1285 | 379 | 802 | 6680 | 2917 | 2030 | 3 | 19 | 20 | 0 | 0 | 0 | 0 | 0 | 0 | 0 | 0 | 0 | 0 | 0
2030 | 3 | 19 | 21 | 1883 | 1230 | 2002 | 611 | 996 | 1626 | 1171 | 345 | 731 | 6396 | 2669 | 2030 | 3 | 19 | 21 | 0 | 0 | 0 | 0 | 0 | 0 | 0 | 0 | 0 | 0 | 0
2030 | 3 | 19 | 22 | 1748 | 1141 | 1857 | 567 | 924 | 1475 | 1104 | 325 | 689 | 6089 | 2408 | 2030 | 3 | 19 | 22 | 0 | 0 | 0 | 0 | 0 | 0 | 0 | 0 | 0 | 0 | 0
2030 | 3 | 19 | 23 | 1614 | 1054 | 1716 | 524 | 854 | 1330 | 1046 | 308 | 653 | 5635 | 2153 | 2030 | 3 | 19 | 23 | 0 | 0 | 0 | 0 | 0 | 0 | 0 | 0 | 0 | 0 | 0
2030 | 3 | 19 | 24 | 1508 | 985 | 1603 | 489 | 798 | 1223 | 1001 | 295 | 625 | 5170 | 1936 | 2030 | 3 | 19 | 24 | 0 | 0 | 0 | 0 | 0 | 0 | 0 | 0 | 0 | 0 | 0
2030 | 3 | 20 | 1 | 1651 | 1078 | 1754 | 536 | 873 | 1138 | 854 | 252 | 533 | 4946 | 1848 | 2030 | 3 | 20 | 1 | 0 | 0 | 0 | 0 | 0 | 0 | 0 | 0 | 0 | 0 | 0
2030 | 3 | 20 | 2 | 1598 | 1043 | 1699 | 519 | 845 | 1097 | 830 | 244 | 518 | 4788 | 1790 | 2030 | 3 | 20 | 2 | 0 | 0 | 0 | 0 | 0 | 0 | 0 | 0 | 0 | 0 | 0
2030 | 3 | 20 | 3 | 1557 | 1017 | 1655 | 505 | 823 | 1067 | 817 | 241 | 510 | 4724 | 1764 | 2030 | 3 | 20 | 3 | 0 | 0 | 0 | 0 | 0 | 0 | 0 | 0 | 0 | 0 | 0
2030 | 3 | 20 | 4 | 1543 | 1007 | 1640 | 501 | 816 | 1058 | 827 | 243 | 516 | 4729 | 1779 | 2030 | 3 | 20 | 4 | 0 | 0 | 0 | 0 | 0 | 0 | 0 | 0 | 0 | 0 | 0
2030 | 3 | 20 | 5 | 1563 | 1021 | 1661 | 507 | 827 | 1081 | 867 | 255 | 541 | 4934 | 1878 | 2030 | 3 | 20 | 5 | 0 | 0 | 0 | 0 | 0 | 0 | 0 | 0 | 0 | 0 | 0
2030 | 3 | 20 | 6 | 1649 | 1076 | 1752 | 535 | 872 | 1156 | 989 | 291 | 617 | 5446 | 2117 | 2030 | 3 | 20 | 6 | 0 | 0 | 0 | 0 | 0 | 0 | 0 | 0 | 0 | 0 | 0
2030 | 3 | 20 | 7 | 1851 | 1209 | 1968 | 601 | 979 | 1294 | 1085 | 320 | 678 | 6131 | 2353 | 2030 | 3 | 20 | 7 | 17.2 | 20.2 | 36.2 | 3.3 | 25.6 | 34.7 | 23.7 | 3.2 | 3.8 | 17.8 | 31.9
2030 | 3 | 20 | 8 | 2009 | 1312 | 2135 | 652 | 1063 | 1468 | 1185 | 349 | 740 | 6602 | 2589 | 2030 | 3 | 20 | 8 | 86.3 | 101.3 | 181 | 16.7 | 128.4 | 173.7 | 118.5 | 16.2 | 19 | 89.3 | 159.8
2030 | 3 | 20 | 9 | 2100 | 1371 | 2232 | 681 | 1111 | 1612 | 1241 | 366 | 775 | 6872 | 2711 | 2030 | 3 | 20 | 9 | 194.9 | 229.1 | 409.2 | 37.9 | 290.2 | 392.8 | 267.9 | 36.6 | 43.1 | 201.8 | 361.3
2030 | 3 | 20 | 10 | 2112 | 1379 | 2245 | 685 | 1117 | 1677 | 1260 | 371 | 786 | 6978 | 2747 | 2030 | 3 | 20 | 10 | 295.3 | 347.1 | 619.8 | 57.3 | 439.5 | 595 | 405.9 | 55.4 | 65.2 | 305.8 | 547.3
2030 | 3 | 20 | 11 | 2072 | 1353 | 2203 | 672 | 1096 | 1687 | 1219 | 359 | 761 | 6911 | 2665 | 2030 | 3 | 20 | 11 | 360.6 | 423.8 | 756.9 | 70.1 | 536.8 | 726.6 | 495.5 | 67.7 | 79.7 | 373.4 | 668.3
2030 | 3 | 20 | 12 | 1994 | 1302 | 2120 | 647 | 1055 | 1628 | 1163 | 342 | 726 | 6832 | 2536 | 2030 | 3 | 20 | 12 | 395.9 | 465.3 | 831 | 76.9 | 589.4 | 797.7 | 544.1 | 74.3 | 87.5 | 409.9 | 733.7
2030 | 3 | 20 | 13 | 1999 | 1305 | 2125 | 649 | 1057 | 1640 | 1169 | 344 | 730 | 6809 | 2544 | 2030 | 3 | 20 | 13 | 383.5 | 450.8 | 805.1 | 74.5 | 570.9 | 772.8 | 527.1 | 72 | 84.8 | 397.1 | 710.8
2030 | 3 | 20 | 14 | 1987 | 1297 | 2112 | 645 | 1051 | 1616 | 1150 | 339 | 718 | 6750 | 2512 | 2030 | 3 | 20 | 14 | 333.7 | 392.3 | 700.5 | 64.8 | 496.8 | 672.4 | 458.7 | 62.6 | 73.8 | 345.6 | 618.5
2030 | 3 | 20 | 15 | 1940 | 1267 | 2062 | 630 | 1026 | 1575 | 1124 | 331 | 702 | 6700 | 2466 | 2030 | 3 | 20 | 15 | 280.8 | 330 | 589.4 | 54.6 | 418 | 565.9 | 385.9 | 52.7 | 62 | 290.8 | 520.4
2030 | 3 | 20 | 16 | 1944 | 1270 | 2067 | 631 | 1028 | 1584 | 1157 | 341 | 722 | 6743 | 2526 | 2030 | 3 | 20 | 16 | 203.3 | 239 | 426.8 | 39.5 | 302.7 | 409.7 | 279.5 | 38.2 | 44.9 | 210.5 | 376.8
2030 | 3 | 20 | 17 | 1963 | 1282 | 2087 | 637 | 1038 | 1623 | 1193 | 351 | 745 | 6791 | 2604 | 2030 | 3 | 20 | 17 | 112.9 | 132.7 | 236.9 | 22 | 168.1 | 227.5 | 155.2 | 21.2 | 24.9 | 116.9 | 209.2
2030 | 3 | 20 | 18 | 2036 | 1329 | 2164 | 661 | 1077 | 1712 | 1262 | 372 | 788 | 6739 | 2765 | 2030 | 3 | 20 | 18 | 35.9 | 42.3 | 75.5 | 7 | 53.6 | 72.5 | 49.5 | 6.7 | 8 | 37.3 | 66.7
2030 | 3 | 20 | 19 | 2149 | 1403 | 2284 | 697 | 1136 | 1842 | 1345 | 396 | 840 | 6869 | 2977 | 2030 | 3 | 20 | 19 | 0.5 | 0.6 | 1 | 0.1 | 0.7 | 1 | 0.7 | 0.1 | 0.1 | 0.5 | 0.9
2030 | 3 | 20 | 20 | 2135 | 1394 | 2269 | 693 | 1129 | 1805 | 1321 | 389 | 825 | 6735 | 2915 | 2030 | 3 | 20 | 20 | 0 | 0 | 0 | 0 | 0 | 0 | 0 | 0 | 0 | 0 | 0
2030 | 3 | 20 | 21 | 2015 | 1316 | 2142 | 654 | 1066 | 1675 | 1195 | 352 | 746 | 6415 | 2661 | 2030 | 3 | 20 | 21 | 0 | 0 | 0 | 0 | 0 | 0 | 0 | 0 | 0 | 0 | 0
2030 | 3 | 20 | 22 | 1891 | 1235 | 2010 | 614 | 1000 | 1551 | 1077 | 317 | 673 | 6054 | 2380 | 2030 | 3 | 20 | 22 | 0 | 0 | 0 | 0 | 0 | 0 | 0 | 0 | 0 | 0 | 0
2030 | 3 | 20 | 23 | 1745 | 1139 | 1855 | 566 | 923 | 1413 | 963 | 284 | 601 | 5599 | 2110 | 2030 | 3 | 20 | 23 | 0 | 0 | 0 | 0 | 0 | 0 | 0 | 0 | 0 | 0 | 0
2030 | 3 | 20 | 24 | 1605 | 1048 | 1706 | 521 | 849 | 1289 | 871 | 257 | 544 | 5077 | 1890 | 2030 | 3 | 20 | 24 | 0 | 0 | 0 | 0 | 0 | 0 | 0 | 0 | 0 | 0 | 0
2030 | 3 | 21 | 1 | 1507 | 984 | 1602 | 489 | 797 | 1054 | 840 | 247 | 524 | 4866 | 1772 | 2030 | 3 | 21 | 1 | 0 | 0 | 0 | 0 | 0 | 0 | 0 | 0 | 0 | 0 | 0
2030 | 3 | 21 | 2 | 1459 | 952 | 1550 | 473 | 772 | 1028 | 815 | 240 | 509 | 4722 | 1721 | 2030 | 3 | 21 | 2 | 0 | 0 | 0 | 0 | 0 | 0 | 0 | 0 | 0 | 0 | 0
2030 | 3 | 21 | 3 | 1430 | 934 | 1520 | 464 | 756 | 1017 | 800 | 236 | 500 | 4658 | 1691 | 2030 | 3 | 21 | 3 | 0 | 0 | 0 | 0 | 0 | 0 | 0 | 0 | 0 | 0 | 0
2030 | 3 | 21 | 4 | 1439 | 939 | 1529 | 467 | 761 | 1028 | 806 | 237 | 503 | 4691 | 1716 | 2030 | 3 | 21 | 4 | 0 | 0 | 0 | 0 | 0 | 0 | 0 | 0 | 0 | 0 | 0
2030 | 3 | 21 | 5 | 1526 | 996 | 1621 | 495 | 807 | 1099 | 850 | 250 | 531 | 4904 | 1817 | 2030 | 3 | 21 | 5 | 0 | 0 | 0 | 0 | 0 | 0 | 0 | 0 | 0 | 0 | 0
2030 | 3 | 21 | 6 | 1732 | 1131 | 1841 | 562 | 916 | 1294 | 974 | 287 | 608 | 5438 | 2073 | 2030 | 3 | 21 | 6 | 0 | 0 | 0 | 0 | 0 | 0 | 0 | 0 | 0 | 0 | 0
2030 | 3 | 21 | 7 | 1861 | 1215 | 1978 | 604 | 984 | 1457 | 1061 | 313 | 662 | 6020 | 2308 | 2030 | 3 | 21 | 7 | 14.8 | 17.5 | 31.2 | 2.9 | 22.1 | 29.9 | 20.4 | 2.8 | 3.3 | 15.4 | 27.5
2030 | 3 | 21 | 8 | 1994 | 1302 | 2120 | 647 | 1055 | 1573 | 1157 | 341 | 722 | 6552 | 2550 | 2030 | 3 | 21 | 8 | 67.2 | 79 | 141.1 | 13.1 | 100 | 135.4 | 92.4 | 12.6 | 14.9 | 69.6 | 124.5
2030 | 3 | 21 | 9 | 2094 | 1367 | 2225 | 679 | 1107 | 1659 | 1217 | 358 | 760 | 6845 | 2699 | 2030 | 3 | 21 | 9 | 143.7 | 168.8 | 301.5 | 27.9 | 213.8 | 289.4 | 197.4 | 27 | 31.8 | 148.8 | 266.2
2030 | 3 | 21 | 10 | 2170 | 1417 | 2306 | 704 | 1147 | 1687 | 1230 | 362 | 768 | 6979 | 2765 | 2030 | 3 | 21 | 10 | 209.2 | 245.8 | 439 | 40.6 | 311.3 | 421.4 | 287.4 | 39.2 | 46.2 | 216.5 | 387.6
2030 | 3 | 21 | 11 | 2169 | 1416 | 2305 | 704 | 1147 | 1653 | 1186 | 349 | 741 | 6969 | 2718 | 2030 | 3 | 21 | 11 | 238.3 | 280 | 500.2 | 46.3 | 354.7 | 480.1 | 327.5 | 44.7 | 52.6 | 246.7 | 441.5
2030 | 3 | 21 | 12 | 2128 | 1389 | 2261 | 690 | 1125 | 1591 | 1137 | 335 | 710 | 6848 | 2595 | 2030 | 3 | 21 | 12 | 254.4 | 299.1 | 534.1 | 49.4 | 378.8 | 512.7 | 349.7 | 47.8 | 56.2 | 263.5 | 471.6
2030 | 3 | 21 | 13 | 2174 | 1419 | 2310 | 705 | 1150 | 1617 | 1158 | 341 | 723 | 6852 | 2601 | 2030 | 3 | 21 | 13 | 254 | 298.5 | 533.1 | 49.3 | 378 | 511.7 | 349.1 | 47.7 | 56.1 | 263 | 470.7
2030 | 3 | 21 | 14 | 2163 | 1412 | 2299 | 702 | 1144 | 1601 | 1157 | 341 | 723 | 6819 | 2565 | 2030 | 3 | 21 | 14 | 244.7 | 287.5 | 513.5 | 47.5 | 364.2 | 493 | 336.2 | 46 | 54.1 | 253.3 | 453.4
2030 | 3 | 21 | 15 | 2132 | 1392 | 2266 | 692 | 1128 | 1582 | 1153 | 340 | 720 | 6805 | 2514 | 2030 | 3 | 21 | 15 | 206.8 | 243.1 | 434.2 | 40.2 | 307.9 | 416.8 | 284.3 | 38.8 | 45.7 | 214.2 | 383.3
2030 | 3 | 21 | 16 | 2154 | 1406 | 2289 | 699 | 1139 | 1619 | 1195 | 352 | 746 | 6897 | 2578 | 2030 | 3 | 21 | 16 | 143.8 | 169.1 | 301.9 | 28 | 214.1 | 289.8 | 197.7 | 27 | 31.8 | 149 | 266.6
2030 | 3 | 21 | 17 | 2156 | 1408 | 2292 | 700 | 1140 | 1674 | 1244 | 367 | 777 | 7006 | 2657 | 2030 | 3 | 21 | 17 | 84.4 | 99.3 | 177.2 | 16.4 | 125.7 | 170.1 | 116 | 15.8 | 18.6 | 87.4 | 156.5
2030 | 3 | 21 | 18 | 2158 | 1409 | 2293 | 700 | 1141 | 1737 | 1314 | 387 | 820 | 6944 | 2783 | 2030 | 3 | 21 | 18 | 26 | 30.5 | 54.6 | 5.1 | 38.7 | 52.4 | 35.7 | 4.8 | 5.7 | 26.9 | 48.2
2030 | 3 | 21 | 19 | 2206 | 1440 | 2345 | 716 | 1167 | 1806 | 1380 | 406 | 861 | 7018 | 2993 | 2030 | 3 | 21 | 19 | 0.4 | 0.4 | 0.8 | 0.1 | 0.6 | 0.8 | 0.5 | 0.1 | 0.1 | 0.4 | 0.7
2030 | 3 | 21 | 20 | 2225 | 1453 | 2365 | 722 | 1177 | 1704 | 1331 | 392 | 831 | 6858 | 2997 | 2030 | 3 | 21 | 20 | 0 | 0 | 0 | 0 | 0 | 0 | 0 | 0 | 0 | 0 | 0
2030 | 3 | 21 | 21 | 2041 | 1332 | 2169 | 662 | 1079 | 1537 | 1203 | 354 | 751 | 6519 | 2741 | 2030 | 3 | 21 | 21 | 0 | 0 | 0 | 0 | 0 | 0 | 0 | 0 | 0 | 0 | 0
2030 | 3 | 21 | 22 | 1860 | 1215 | 1977 | 604 | 984 | 1391 | 1079 | 318 | 674 | 6119 | 2467 | 2030 | 3 | 21 | 22 | 0 | 0 | 0 | 0 | 0 | 0 | 0 | 0 | 0 | 0 | 0
2030 | 3 | 21 | 23 | 1689 | 1103 | 1795 | 548 | 893 | 1273 | 965 | 284 | 603 | 5639 | 2226 | 2030 | 3 | 21 | 23 | 0 | 0 | 0 | 0 | 0 | 0 | 0 | 0 | 0 | 0 | 0
2030 | 3 | 21 | 24 | 1570 | 1025 | 1668 | 509 | 830 | 1186 | 871 | 257 | 544 | 5179 | 2022 | 2030 | 3 | 21 | 24 | 0 | 0 | 0 | 0 | 0 | 0 | 0 | 0 | 0 | 0 | 0
2030 | 3 | 22 | 1 | 1494 | 975 | 1588 | 485 | 790 | 1160 | 828 | 244 | 517 | 4676 | 1819 | 2030 | 3 | 22 | 1 | 0 | 0 | 0 | 0 | 0 | 0 | 0 | 0 | 0 | 0 | 0
2030 | 3 | 22 | 2 | 1465 | 956 | 1557 | 475 | 775 | 1115 | 805 | 237 | 503 | 4524 | 1764 | 2030 | 3 | 22 | 2 | 0 | 0 | 0 | 0 | 0 | 0 | 0 | 0 | 0 | 0 | 0
2030 | 3 | 22 | 3 | 1443 | 942 | 1533 | 468 | 763 | 1091 | 787 | 232 | 491 | 4460 | 1734 | 2030 | 3 | 22 | 3 | 0 | 0 | 0 | 0 | 0 | 0 | 0 | 0 | 0 | 0 | 0
2030 | 3 | 22 | 4 | 1464 | 956 | 1557 | 475 | 775 | 1091 | 786 | 232 | 491 | 4469 | 1744 | 2030 | 3 | 22 | 4 | 0 | 0 | 0 | 0 | 0 | 0 | 0 | 0 | 0 | 0 | 0
2030 | 3 | 22 | 5 | 1541 | 1006 | 1638 | 500 | 815 | 1105 | 829 | 244 | 518 | 4670 | 1842 | 2030 | 3 | 22 | 5 | 0 | 0 | 0 | 0 | 0 | 0 | 0 | 0 | 0 | 0 | 0
2030 | 3 | 22 | 6 | 1736 | 1133 | 1845 | 563 | 918 | 1193 | 945 | 278 | 590 | 5193 | 2085 | 2030 | 3 | 22 | 6 | 0 | 0 | 0 | 0 | 0 | 0 | 0 | 0 | 0 | 0 | 0
2030 | 3 | 22 | 7 | 1847 | 1206 | 1963 | 599 | 977 | 1366 | 1029 | 303 | 642 | 5831 | 2318 | 2030 | 3 | 22 | 7 | 12.6 | 14.8 | 26.4 | 2.4 | 18.7 | 25.3 | 17.2 | 2.4 | 2.8 | 13 | 23.3
2030 | 3 | 22 | 8 | 1956 | 1277 | 2079 | 635 | 1034 | 1534 | 1150 | 339 | 718 | 6398 | 2555 | 2030 | 3 | 22 | 8 | 58.7 | 68.9 | 123 | 11.4 | 87.3 | 118.2 | 80.6 | 11 | 13 | 60.7 | 108.7
2030 | 3 | 22 | 9 | 2008 | 1311 | 2134 | 652 | 1062 | 1623 | 1218 | 359 | 761 | 6704 | 2689 | 2030 | 3 | 22 | 9 | 135.4 | 159.2 | 284.4 | 26.3 | 201.7 | 273 | 186.2 | 25.4 | 30 | 140.3 | 251
2030 | 3 | 22 | 10 | 2036 | 1329 | 2164 | 660 | 1077 | 1629 | 1232 | 363 | 769 | 6856 | 2733 | 2030 | 3 | 22 | 10 | 257.3 | 302.4 | 540.1 | 50 | 383 | 518.4 | 353.7 | 48.2 | 56.9 | 266.4 | 476.9
2030 | 3 | 22 | 11 | 1991 | 1300 | 2116 | 646 | 1053 | 1586 | 1194 | 352 | 746 | 6837 | 2662 | 2030 | 3 | 22 | 11 | 365.7 | 429.9 | 767.7 | 71 | 544.4 | 736.9 | 502.6 | 68.6 | 80.8 | 378.7 | 677.8
2030 | 3 | 22 | 12 | 1914 | 1249 | 2034 | 621 | 1012 | 1513 | 1129 | 333 | 705 | 6731 | 2526 | 2030 | 3 | 22 | 12 | 377.5 | 443.8 | 792.4 | 73.3 | 562 | 760.7 | 518.8 | 70.8 | 83.4 | 390.9 | 699.7
2030 | 3 | 22 | 13 | 1923 | 1256 | 2044 | 624 | 1017 | 1508 | 1143 | 337 | 714 | 6740 | 2527 | 2030 | 3 | 22 | 13 | 367.9 | 432.5 | 772.3 | 71.5 | 547.7 | 741.4 | 505.6 | 69 | 81.3 | 380.9 | 681.8
2030 | 3 | 22 | 14 | 1897 | 1239 | 2017 | 616 | 1004 | 1498 | 1122 | 331 | 701 | 6682 | 2492 | 2030 | 3 | 22 | 14 | 332 | 390.3 | 696.9 | 64.5 | 494.3 | 669 | 456.3 | 62.3 | 73.4 | 343.7 | 615.4
2030 | 3 | 22 | 15 | 1852 | 1209 | 1968 | 601 | 979 | 1448 | 1093 | 322 | 682 | 6651 | 2442 | 2030 | 3 | 22 | 15 | 284.6 | 334.5 | 597.4 | 55.3 | 423.7 | 573.5 | 391.2 | 53.4 | 62.9 | 294.7 | 527.5
2030 | 3 | 22 | 16 | 1865 | 1218 | 1983 | 605 | 987 | 1473 | 1121 | 330 | 700 | 6736 | 2496 | 2030 | 3 | 22 | 16 | 219.1 | 257.6 | 460 | 42.6 | 326.2 | 441.6 | 301.2 | 41.1 | 48.4 | 226.9 | 406.1
2030 | 3 | 22 | 17 | 1885 | 1231 | 2003 | 612 | 997 | 1509 | 1148 | 338 | 717 | 6804 | 2571 | 2030 | 3 | 22 | 17 | 119.3 | 140.2 | 250.3 | 23.1 | 177.5 | 240.3 | 164 | 22.4 | 26.3 | 123.5 | 221
2030 | 3 | 22 | 18 | 1920 | 1254 | 2041 | 623 | 1016 | 1608 | 1196 | 352 | 746 | 6796 | 2732 | 2030 | 3 | 22 | 18 | 35.8 | 42.1 | 75.1 | 7 | 53.2 | 72.1 | 49.2 | 6.7 | 7.9 | 37.1 | 66.3
2030 | 3 | 22 | 19 | 1992 | 1301 | 2118 | 646 | 1054 | 1758 | 1274 | 375 | 795 | 6819 | 2948 | 2030 | 3 | 22 | 19 | 0.2 | 0.3 | 0.6 | 0.1 | 0.4 | 0.5 | 0.4 | 0.1 | 0.1 | 0.3 | 0.6
2030 | 3 | 22 | 20 | 2017 | 1317 | 2144 | 655 | 1067 | 1706 | 1265 | 373 | 790 | 6633 | 2890 | 2030 | 3 | 22 | 20 | 0 | 0 | 0 | 0 | 0 | 0 | 0 | 0 | 0 | 0 | 0
2030 | 3 | 22 | 21 | 1859 | 1213 | 1975 | 603 | 983 | 1587 | 1157 | 341 | 722 | 6312 | 2645 | 2030 | 3 | 22 | 21 | 0 | 0 | 0 | 0 | 0 | 0 | 0 | 0 | 0 | 0 | 0
2030 | 3 | 22 | 22 | 1712 | 1118 | 1819 | 555 | 905 | 1472 | 1049 | 309 | 655 | 6028 | 2381 | 2030 | 3 | 22 | 22 | 0 | 0 | 0 | 0 | 0 | 0 | 0 | 0 | 0 | 0 | 0
2030 | 3 | 22 | 23 | 1564 | 1021 | 1662 | 507 | 827 | 1342 | 947 | 279 | 591 | 5606 | 2123 | 2030 | 3 | 22 | 23 | 0 | 0 | 0 | 0 | 0 | 0 | 0 | 0 | 0 | 0 | 0
2030 | 3 | 22 | 24 | 1465 | 957 | 1557 | 475 | 775 | 1223 | 861 | 254 | 538 | 5162 | 1912 | 2030 | 3 | 22 | 24 | 0 | 0 | 0 | 0 | 0 | 0 | 0 | 0 | 0 | 0 | 0
2030 | 3 | 23 | 1 | 1525 | 995 | 1620 | 495 | 806 | 1081 | 751 | 221 | 469 | 4787 | 1725 | 2030 | 3 | 23 | 1 | 0 | 0 | 0 | 0 | 0 | 0 | 0 | 0 | 0 | 0 | 0
2030 | 3 | 23 | 2 | 1495 | 976 | 1589 | 485 | 791 | 1038 | 719 | 212 | 449 | 4643 | 1661 | 2030 | 3 | 23 | 2 | 0 | 0 | 0 | 0 | 0 | 0 | 0 | 0 | 0 | 0 | 0
2030 | 3 | 23 | 3 | 1473 | 962 | 1566 | 478 | 779 | 1012 | 695 | 205 | 434 | 4544 | 1621 | 2030 | 3 | 23 | 3 | 0 | 0 | 0 | 0 | 0 | 0 | 0 | 0 | 0 | 0 | 0
2030 | 3 | 23 | 4 | 1480 | 966 | 1573 | 480 | 783 | 1013 | 695 | 205 | 434 | 4540 | 1634 | 2030 | 3 | 23 | 4 | 0 | 0 | 0 | 0 | 0 | 0 | 0 | 0 | 0 | 0 | 0
2030 | 3 | 23 | 5 | 1564 | 1021 | 1663 | 508 | 827 | 1079 | 737 | 217 | 460 | 4742 | 1731 | 2030 | 3 | 23 | 5 | 0 | 0 | 0 | 0 | 0 | 0 | 0 | 0 | 0 | 0 | 0
2030 | 3 | 23 | 6 | 1766 | 1153 | 1877 | 573 | 934 | 1246 | 841 | 248 | 525 | 5255 | 1952 | 2030 | 3 | 23 | 6 | 0 | 0 | 0 | 0 | 0 | 0 | 0 | 0 | 0 | 0 | 0
2030 | 3 | 23 | 7 | 1935 | 1263 | 2057 | 628 | 1023 | 1375 | 945 | 278 | 590 | 5910 | 2213 | 2030 | 3 | 23 | 7 | 22 | 26 | 46.3 | 4.3 | 32.9 | 44.5 | 30.4 | 4.2 | 4.8 | 22.9 | 40.9
2030 | 3 | 23 | 8 | 2019 | 1318 | 2146 | 655 | 1068 | 1505 | 1066 | 314 | 665 | 6425 | 2473 | 2030 | 3 | 23 | 8 | 97.3 | 114.5 | 204.4 | 18.9 | 144.9 | 196.2 | 133.8 | 18.3 | 21.5 | 100.8 | 180.5
2030 | 3 | 23 | 9 | 2100 | 1371 | 2232 | 681 | 1111 | 1609 | 1139 | 335 | 711 | 6685 | 2620 | 2030 | 3 | 23 | 9 | 199.2 | 234 | 418 | 38.7 | 296.4 | 401.2 | 273.7 | 37.3 | 44 | 206.2 | 369.1
2030 | 3 | 23 | 10 | 2119 | 1383 | 2252 | 687 | 1121 | 1652 | 1186 | 349 | 740 | 6780 | 2684 | 2030 | 3 | 23 | 10 | 286.9 | 337.2 | 602.3 | 55.7 | 427 | 578.1 | 394.3 | 53.8 | 63.3 | 297.1 | 531.7
2030 | 3 | 23 | 11 | 2087 | 1362 | 2218 | 677 | 1104 | 1664 | 1174 | 346 | 733 | 6729 | 2636 | 2030 | 3 | 23 | 11 | 337.8 | 397 | 708.9 | 65.6 | 502.8 | 680.5 | 464.2 | 63.3 | 74.6 | 349.7 | 625.9
2030 | 3 | 23 | 12 | 2022 | 1320 | 2149 | 656 | 1069 | 1595 | 1131 | 333 | 706 | 6620 | 2517 | 2030 | 3 | 23 | 12 | 361.9 | 425.4 | 759.7 | 70.3 | 538.8 | 729.2 | 497.4 | 67.9 | 79.9 | 374.8 | 670.7
2030 | 3 | 23 | 13 | 2049 | 1338 | 2177 | 665 | 1083 | 1625 | 1161 | 342 | 725 | 6614 | 2530 | 2030 | 3 | 23 | 13 | 367.1 | 431.5 | 770.5 | 71.3 | 546.4 | 739.6 | 504.5 | 68.9 | 81.1 | 380.1 | 680.2
2030 | 3 | 23 | 14 | 2031 | 1326 | 2158 | 659 | 1074 | 1636 | 1169 | 344 | 730 | 6562 | 2506 | 2030 | 3 | 23 | 14 | 362.7 | 426.3 | 761.3 | 70.5 | 539.9 | 730.7 | 498.4 | 68.1 | 80.1 | 375.5 | 672.1
2030 | 3 | 23 | 15 | 1998 | 1305 | 2124 | 648 | 1057 | 1604 | 1159 | 341 | 723 | 6506 | 2461 | 2030 | 3 | 23 | 15 | 308.5 | 362.7 | 647.6 | 59.9 | 459.2 | 621.7 | 424 | 57.9 | 68.2 | 319.5 | 571.8
2030 | 3 | 23 | 16 | 2022 | 1320 | 2149 | 656 | 1069 | 1599 | 1191 | 351 | 744 | 6534 | 2542 | 2030 | 3 | 23 | 16 | 213.1 | 250.4 | 447.2 | 41.3 | 317.1 | 429.3 | 292.8 | 40 | 47.1 | 220.6 | 394.8
2030 | 3 | 23 | 17 | 2046 | 1336 | 2175 | 664 | 1082 | 1619 | 1213 | 357 | 757 | 6568 | 2625 | 2030 | 3 | 23 | 17 | 116.1 | 136.5 | 243.8 | 22.5 | 172.9 | 234 | 159.6 | 21.8 | 25.7 | 120.3 | 215.2
2030 | 3 | 23 | 18 | 2076 | 1356 | 2207 | 674 | 1098 | 1627 | 1235 | 364 | 771 | 6562 | 2742 | 2030 | 3 | 23 | 18 | 36.4 | 42.8 | 76.5 | 7.1 | 54.2 | 73.4 | 50.1 | 6.8 | 8 | 37.8 | 67.5
2030 | 3 | 23 | 19 | 2192 | 1431 | 2330 | 711 | 1159 | 1677 | 1289 | 380 | 805 | 6648 | 2855 | 2030 | 3 | 23 | 19 | 0.2 | 0.3 | 0.6 | 0.1 | 0.4 | 0.5 | 0.4 | 0.1 | 0.1 | 0.3 | 0.6
2030 | 3 | 23 | 20 | 2165 | 1414 | 2301 | 703 | 1145 | 1646 | 1271 | 374 | 793 | 6454 | 2726 | 2030 | 3 | 23 | 20 | 0 | 0 | 0 | 0 | 0 | 0 | 0 | 0 | 0 | 0 | 0
2030 | 3 | 23 | 21 | 2011 | 1313 | 2138 | 653 | 1064 | 1491 | 1141 | 336 | 712 | 6137 | 2482 | 2030 | 3 | 23 | 21 | 0 | 0 | 0 | 0 | 0 | 0 | 0 | 0 | 0 | 0 | 0
2030 | 3 | 23 | 22 | 1866 | 1218 | 1983 | 605 | 987 | 1356 | 1019 | 300 | 636 | 5797 | 2243 | 2030 | 3 | 23 | 22 | 0 | 0 | 0 | 0 | 0 | 0 | 0 | 0 | 0 | 0 | 0
2030 | 3 | 23 | 23 | 1729 | 1129 | 1838 | 561 | 915 | 1216 | 902 | 266 | 563 | 5386 | 2007 | 2030 | 3 | 23 | 23 | 0 | 0 | 0 | 0 | 0 | 0 | 0 | 0 | 0 | 0 | 0
2030 | 3 | 23 | 24 | 1621 | 1058 | 1723 | 526 | 857 | 1108 | 804 | 237 | 502 | 4939 | 1778 | 2030 | 3 | 23 | 24 | 0 | 0 | 0 | 0 | 0 | 0 | 0 | 0 | 0 | 0 | 0
2030 | 3 | 24 | 1 | 1512 | 987 | 1607 | 491 | 800 | 1001 | 835 | 246 | 521 | 4878 | 1844 | 2030 | 3 | 24 | 1 | 0 | 0 | 0 | 0 | 0 | 0 | 0 | 0 | 0 | 0 | 0
2030 | 3 | 24 | 2 | 1467 | 958 | 1559 | 476 | 776 | 951 | 780 | 230 | 487 | 4691 | 1732 | 2030 | 3 | 24 | 2 | 0 | 0 | 0 | 0 | 0 | 0 | 0 | 0 | 0 | 0 | 0
2030 | 3 | 24 | 3 | 1450 | 947 | 1542 | 471 | 767 | 924 | 750 | 221 | 468 | 4596 | 1665 | 2030 | 3 | 24 | 3 | 0 | 0 | 0 | 0 | 0 | 0 | 0 | 0 | 0 | 0 | 0
2030 | 3 | 24 | 4 | 1444 | 942 | 1534 | 468 | 763 | 916 | 736 | 217 | 459 | 4571 | 1657 | 2030 | 3 | 24 | 4 | 0 | 0 | 0 | 0 | 0 | 0 | 0 | 0 | 0 | 0 | 0
2030 | 3 | 24 | 5 | 1477 | 964 | 1570 | 479 | 781 | 929 | 740 | 218 | 462 | 4647 | 1675 | 2030 | 3 | 24 | 5 | 0 | 0 | 0 | 0 | 0 | 0 | 0 | 0 | 0 | 0 | 0
2030 | 3 | 24 | 6 | 1547 | 1010 | 1644 | 502 | 818 | 982 | 756 | 223 | 472 | 4772 | 1758 | 2030 | 3 | 24 | 6 | 0 | 0 | 0 | 0 | 0 | 0 | 0 | 0 | 0 | 0 | 0
2030 | 3 | 24 | 7 | 1612 | 1052 | 1713 | 523 | 852 | 1063 | 792 | 233 | 495 | 4956 | 1865 | 2030 | 3 | 24 | 7 | 11.8 | 13.9 | 24.8 | 2.3 | 17.6 | 23.8 | 16.2 | 2.2 | 2.6 | 12.2 | 21.8
2030 | 3 | 24 | 8 | 1703 | 1112 | 1810 | 553 | 901 | 1191 | 858 | 253 | 536 | 5262 | 2068 | 2030 | 3 | 24 | 8 | 58.2 | 68.4 | 122 | 11.3 | 86.6 | 117.2 | 79.9 | 10.9 | 12.9 | 60.2 | 107.8
2030 | 3 | 24 | 9 | 1783 | 1164 | 1895 | 578 | 943 | 1309 | 943 | 278 | 589 | 5564 | 2255 | 2030 | 3 | 24 | 9 | 139.9 | 164.5 | 293.8 | 27.2 | 208.3 | 281.9 | 192.3 | 26.3 | 30.9 | 144.9 | 259.3
2030 | 3 | 24 | 10 | 1836 | 1199 | 1952 | 596 | 971 | 1366 | 1012 | 298 | 632 | 5736 | 2372 | 2030 | 3 | 24 | 10 | 228.4 | 268.4 | 479.4 | 44.3 | 339.9 | 460.2 | 313.9 | 42.8 | 50.5 | 236.5 | 423.2
2030 | 3 | 24 | 11 | 1872 | 1222 | 1990 | 608 | 990 | 1424 | 1071 | 315 | 669 | 5866 | 2445 | 2030 | 3 | 24 | 11 | 252.1 | 296.3 | 529.1 | 49 | 375.2 | 507.9 | 346.4 | 47.3 | 55.7 | 261 | 467.1
2030 | 3 | 24 | 12 | 1842 | 1202 | 1957 | 598 | 974 | 1408 | 1060 | 312 | 661 | 5827 | 2390 | 2030 | 3 | 24 | 12 | 235.4 | 276.7 | 494.1 | 45.8 | 350.4 | 474.3 | 323.6 | 44.1 | 52 | 243.7 | 436.2
2030 | 3 | 24 | 13 | 1805 | 1179 | 1919 | 586 | 955 | 1374 | 1038 | 306 | 648 | 5756 | 2326 | 2030 | 3 | 24 | 13 | 248.3 | 291.9 | 521.3 | 48.3 | 369.7 | 500.4 | 341.4 | 46.6 | 54.9 | 257.1 | 460.3
2030 | 3 | 24 | 14 | 1772 | 1157 | 1883 | 575 | 937 | 1374 | 1017 | 299 | 635 | 5662 | 2260 | 2030 | 3 | 24 | 14 | 241.2 | 283.5 | 506.3 | 46.8 | 359.1 | 486.1 | 331.5 | 45.3 | 53.3 | 249.8 | 447.1
2030 | 3 | 24 | 15 | 1775 | 1159 | 1886 | 576 | 939 | 1404 | 1017 | 300 | 635 | 5623 | 2252 | 2030 | 3 | 24 | 15 | 218.7 | 257.2 | 459.2 | 42.5 | 325.6 | 440.8 | 300.7 | 41 | 48.3 | 226.5 | 405.4
2030 | 3 | 24 | 16 | 1768 | 1154 | 1879 | 574 | 935 | 1412 | 1000 | 294 | 624 | 5582 | 2239 | 2030 | 3 | 24 | 16 | 170.2 | 200.1 | 357.2 | 33 | 253.3 | 342.9 | 233.9 | 31.9 | 37.6 | 176.3 | 315.4
2030 | 3 | 24 | 17 | 1758 | 1148 | 1869 | 570 | 930 | 1439 | 1009 | 297 | 630 | 5586 | 2251 | 2030 | 3 | 24 | 17 | 95.7 | 112.5 | 200.8 | 18.6 | 142.4 | 192.7 | 131.5 | 18 | 21.2 | 99.1 | 177.3
2030 | 3 | 24 | 18 | 1762 | 1150 | 1873 | 572 | 932 | 1443 | 1031 | 304 | 643 | 5626 | 2295 | 2030 | 3 | 24 | 18 | 32.9 | 38.7 | 69.1 | 6.4 | 49 | 66.3 | 45.3 | 6.2 | 7.3 | 34.1 | 61.1
2030 | 3 | 24 | 19 | 1827 | 1193 | 1942 | 593 | 966 | 1535 | 1126 | 332 | 703 | 5842 | 2487 | 2030 | 3 | 24 | 19 | 0.4 | 0.4 | 0.8 | 0.1 | 0.6 | 0.8 | 0.5 | 0.1 | 0.1 | 0.4 | 0.7
2030 | 3 | 24 | 20 | 1911 | 1248 | 2031 | 620 | 1011 | 1522 | 1147 | 338 | 716 | 5924 | 2575 | 2030 | 3 | 24 | 20 | 0 | 0 | 0 | 0 | 0 | 0 | 0 | 0 | 0 | 0 | 0
2030 | 3 | 24 | 21 | 1859 | 1214 | 1976 | 603 | 983 | 1444 | 1107 | 326 | 691 | 5771 | 2481 | 2030 | 3 | 24 | 21 | 0 | 0 | 0 | 0 | 0 | 0 | 0 | 0 | 0 | 0 | 0
2030 | 3 | 24 | 22 | 1742 | 1138 | 1852 | 565 | 922 | 1300 | 1044 | 307 | 652 | 5587 | 2310 | 2030 | 3 | 24 | 22 | 0 | 0 | 0 | 0 | 0 | 0 | 0 | 0 | 0 | 0 | 0
2030 | 3 | 24 | 23 | 1653 | 1079 | 1757 | 536 | 874 | 1186 | 989 | 291 | 617 | 5356 | 2144 | 2030 | 3 | 24 | 23 | 0 | 0 | 0 | 0 | 0 | 0 | 0 | 0 | 0 | 0 | 0
2030 | 3 | 24 | 24 | 1558 | 1017 | 1656 | 506 | 824 | 1100 | 912 | 269 | 569 | 5067 | 1944 | 2030 | 3 | 24 | 24 | 0 | 0 | 0 | 0 | 0 | 0 | 0 | 0 | 0 | 0 | 0
2030 | 3 | 25 | 1 | 1504 | 982 | 1598 | 488 | 795 | 1042 | 837 | 247 | 523 | 4947 | 1851 | 2030 | 3 | 25 | 1 | 0 | 0 | 0 | 0 | 0 | 0 | 0 | 0 | 0 | 0 | 0
2030 | 3 | 25 | 2 | 1468 | 958 | 1560 | 476 | 776 | 976 | 791 | 233 | 494 | 4697 | 1741 | 2030 | 3 | 25 | 2 | 0 | 0 | 0 | 0 | 0 | 0 | 0 | 0 | 0 | 0 | 0
2030 | 3 | 25 | 3 | 1446 | 944 | 1536 | 469 | 765 | 929 | 764 | 225 | 477 | 4512 | 1681 | 2030 | 3 | 25 | 3 | 0 | 0 | 0 | 0 | 0 | 0 | 0 | 0 | 0 | 0 | 0
2030 | 3 | 25 | 4 | 1429 | 933 | 1518 | 464 | 756 | 914 | 758 | 223 | 473 | 4430 | 1663 | 2030 | 3 | 25 | 4 | 0 | 0 | 0 | 0 | 0 | 0 | 0 | 0 | 0 | 0 | 0
2030 | 3 | 25 | 5 | 1451 | 947 | 1542 | 471 | 767 | 915 | 775 | 228 | 484 | 4391 | 1677 | 2030 | 3 | 25 | 5 | 0 | 0 | 0 | 0 | 0 | 0 | 0 | 0 | 0 | 0 | 0
2030 | 3 | 25 | 6 | 1503 | 981 | 1598 | 488 | 795 | 942 | 804 | 237 | 502 | 4434 | 1705 | 2030 | 3 | 25 | 6 | 0 | 0 | 0 | 0 | 0 | 0 | 0 | 0 | 0 | 0 | 0
2030 | 3 | 25 | 7 | 1556 | 1016 | 1654 | 505 | 823 | 1006 | 839 | 247 | 524 | 4559 | 1778 | 2030 | 3 | 25 | 7 | 17.1 | 20.1 | 35.9 | 3.3 | 25.5 | 34.5 | 23.6 | 3.2 | 3.8 | 17.7 | 31.7
2030 | 3 | 25 | 8 | 1647 | 1075 | 1750 | 534 | 871 | 1110 | 918 | 270 | 573 | 4851 | 1949 | 2030 | 3 | 25 | 8 | 65.6 | 77.1 | 137.7 | 12.7 | 97.7 | 132.2 | 90.2 | 12.3 | 14.5 | 67.9 | 121.6
2030 | 3 | 25 | 9 | 1713 | 1118 | 1821 | 556 | 906 | 1241 | 993 | 292 | 620 | 5186 | 2118 | 2030 | 3 | 25 | 9 | 126.1 | 148.3 | 264.7 | 24.5 | 187.8 | 254.1 | 173.4 | 23.6 | 27.9 | 130.6 | 233.7
2030 | 3 | 25 | 10 | 1746 | 1140 | 1856 | 567 | 923 | 1342 | 1045 | 308 | 653 | 5444 | 2236 | 2030 | 3 | 25 | 10 | 185.7 | 218.3 | 389.9 | 36.1 | 276.5 | 374.2 | 255.3 | 34.9 | 41 | 192.3 | 344.2
2030 | 3 | 25 | 11 | 1793 | 1171 | 1906 | 582 | 948 | 1431 | 1081 | 318 | 675 | 5661 | 2331 | 2030 | 3 | 25 | 11 | 216.8 | 254.9 | 455.2 | 42.1 | 322.8 | 437 | 298 | 40.7 | 47.9 | 224.5 | 401.8
2030 | 3 | 25 | 12 | 1776 | 1159 | 1887 | 576 | 939 | 1436 | 1067 | 314 | 666 | 5702 | 2313 | 2030 | 3 | 25 | 12 | 239.7 | 281.7 | 503.2 | 46.6 | 356.8 | 483 | 329.5 | 45 | 52.9 | 248.2 | 444.2
2030 | 3 | 25 | 13 | 1740 | 1136 | 1849 | 564 | 920 | 1411 | 1030 | 303 | 643 | 5699 | 2292 | 2030 | 3 | 25 | 13 | 248.3 | 291.8 | 521.1 | 48.3 | 369.6 | 500.2 | 341.2 | 46.6 | 54.8 | 257 | 460.1
2030 | 3 | 25 | 14 | 1717 | 1121 | 1825 | 557 | 908 | 1368 | 999 | 294 | 624 | 5649 | 2250 | 2030 | 3 | 25 | 14 | 247.7 | 291.1 | 519.9 | 48.1 | 368.7 | 499.1 | 340.4 | 46.5 | 54.7 | 256.4 | 459
2030 | 3 | 25 | 15 | 1710 | 1117 | 1818 | 555 | 904 | 1366 | 995 | 293 | 621 | 5578 | 2224 | 2030 | 3 | 25 | 15 | 222.5 | 261.5 | 467 | 43.2 | 331.1 | 448.2 | 305.7 | 41.8 | 49.2 | 230.3 | 412.3
2030 | 3 | 25 | 16 | 1713 | 1119 | 1821 | 556 | 906 | 1359 | 984 | 290 | 615 | 5516 | 2179 | 2030 | 3 | 25 | 16 | 162.3 | 190.8 | 340.7 | 31.5 | 241.6 | 327 | 223 | 30.4 | 35.9 | 168.1 | 300.8
2030 | 3 | 25 | 17 | 1722 | 1124 | 1830 | 559 | 911 | 1361 | 980 | 289 | 612 | 5492 | 2167 | 2030 | 3 | 25 | 17 | 91.7 | 107.7 | 192.4 | 17.8 | 136.4 | 184.7 | 126 | 17.2 | 20.3 | 94.9 | 169.9
2030 | 3 | 25 | 18 | 1736 | 1134 | 1845 | 563 | 918 | 1387 | 988 | 291 | 617 | 5555 | 2193 | 2030 | 3 | 25 | 18 | 28.2 | 33.1 | 59.2 | 5.5 | 41.9 | 56.8 | 38.7 | 5.3 | 6.2 | 29.2 | 52.2
2030 | 3 | 25 | 19 | 1832 | 1196 | 1947 | 594 | 969 | 1487 | 1089 | 321 | 680 | 5842 | 2384 | 2030 | 3 | 25 | 19 | 0.2 | 0.3 | 0.6 | 0.1 | 0.4 | 0.5 | 0.4 | 0.1 | 0.1 | 0.3 | 0.6
2030 | 3 | 25 | 20 | 1884 | 1230 | 2002 | 611 | 996 | 1476 | 1156 | 340 | 722 | 5911 | 2529 | 2030 | 3 | 25 | 20 | 0 | 0 | 0 | 0 | 0 | 0 | 0 | 0 | 0 | 0 | 0
2030 | 3 | 25 | 21 | 1804 | 1178 | 1918 | 585 | 954 | 1412 | 1113 | 328 | 695 | 5779 | 2447 | 2030 | 3 | 25 | 21 | 0 | 0 | 0 | 0 | 0 | 0 | 0 | 0 | 0 | 0 | 0
2030 | 3 | 25 | 22 | 1660 | 1084 | 1764 | 539 | 878 | 1309 | 1028 | 303 | 642 | 5622 | 2289 | 2030 | 3 | 25 | 22 | 0 | 0 | 0 | 0 | 0 | 0 | 0 | 0 | 0 | 0 | 0
2030 | 3 | 25 | 23 | 1558 | 1017 | 1656 | 506 | 824 | 1222 | 962 | 283 | 600 | 5449 | 2112 | 2030 | 3 | 25 | 23 | 0 | 0 | 0 | 0 | 0 | 0 | 0 | 0 | 0 | 0 | 0
2030 | 3 | 25 | 24 | 1474 | 963 | 1567 | 478 | 780 | 1120 | 894 | 263 | 558 | 5190 | 1928 | 2030 | 3 | 25 | 24 | 0 | 0 | 0 | 0 | 0 | 0 | 0 | 0 | 0 | 0 | 0
2030 | 3 | 26 | 1 | 1457 | 951 | 1549 | 473 | 771 | 1032 | 746 | 220 | 466 | 4640 | 1709 | 2030 | 3 | 26 | 1 | 0 | 0 | 0 | 0 | 0 | 0 | 0 | 0 | 0 | 0 | 0
2030 | 3 | 26 | 2 | 1422 | 928 | 1512 | 461 | 752 | 1003 | 723 | 213 | 452 | 4463 | 1640 | 2030 | 3 | 26 | 2 | 0 | 0 | 0 | 0 | 0 | 0 | 0 | 0 | 0 | 0 | 0
2030 | 3 | 26 | 3 | 1406 | 918 | 1495 | 456 | 744 | 989 | 703 | 207 | 439 | 4387 | 1596 | 2030 | 3 | 26 | 3 | 0 | 0 | 0 | 0 | 0 | 0 | 0 | 0 | 0 | 0 | 0
2030 | 3 | 26 | 4 | 1424 | 930 | 1513 | 462 | 753 | 993 | 707 | 208 | 441 | 4367 | 1606 | 2030 | 3 | 26 | 4 | 0 | 0 | 0 | 0 | 0 | 0 | 0 | 0 | 0 | 0 | 0
2030 | 3 | 26 | 5 | 1501 | 980 | 1595 | 487 | 794 | 1066 | 749 | 221 | 468 | 4566 | 1694 | 2030 | 3 | 26 | 5 | 0 | 0 | 0 | 0 | 0 | 0 | 0 | 0 | 0 | 0 | 0
2030 | 3 | 26 | 6 | 1697 | 1108 | 1803 | 550 | 897 | 1271 | 865 | 255 | 540 | 4994 | 1916 | 2030 | 3 | 26 | 6 | 0 | 0 | 0 | 0 | 0 | 0 | 0 | 0 | 0 | 0 | 0
2030 | 3 | 26 | 7 | 1819 | 1188 | 1934 | 590 | 962 | 1410 | 986 | 290 | 615 | 5602 | 2128 | 2030 | 3 | 26 | 7 | 12.7 | 15 | 26.8 | 2.5 | 19 | 25.7 | 17.6 | 2.4 | 2.8 | 13.2 | 23.6
2030 | 3 | 26 | 8 | 1920 | 1254 | 2041 | 623 | 1016 | 1509 | 1112 | 328 | 694 | 6205 | 2383 | 2030 | 3 | 26 | 8 | 57.3 | 67.4 | 120.3 | 11.1 | 85.3 | 115.4 | 78.8 | 10.7 | 12.6 | 59.3 | 106.2
2030 | 3 | 26 | 9 | 1982 | 1294 | 2107 | 643 | 1048 | 1557 | 1188 | 350 | 742 | 6529 | 2529 | 2030 | 3 | 26 | 9 | 118.1 | 138.9 | 248 | 23 | 175.9 | 238 | 162.4 | 22.2 | 26.1 | 122.3 | 218.9
2030 | 3 | 26 | 10 | 1995 | 1303 | 2121 | 647 | 1055 | 1581 | 1219 | 359 | 761 | 6694 | 2612 | 2030 | 3 | 26 | 10 | 179.6 | 211.2 | 377 | 34.9 | 267.4 | 362 | 246.9 | 33.7 | 39.7 | 186 | 332.9
2030 | 3 | 26 | 11 | 1951 | 1274 | 2074 | 633 | 1032 | 1545 | 1202 | 354 | 751 | 6705 | 2593 | 2030 | 3 | 26 | 11 | 221 | 259.7 | 463.7 | 42.9 | 328.9 | 445.2 | 303.6 | 41.4 | 48.8 | 228.7 | 409.4
2030 | 3 | 26 | 12 | 1889 | 1234 | 2008 | 613 | 999 | 1460 | 1154 | 340 | 720 | 6677 | 2490 | 2030 | 3 | 26 | 12 | 229.5 | 269.7 | 481.8 | 44.6 | 341.6 | 462.5 | 315.4 | 43.1 | 50.7 | 237.6 | 425.3
2030 | 3 | 26 | 13 | 1902 | 1242 | 2021 | 617 | 1006 | 1463 | 1172 | 345 | 732 | 6778 | 2484 | 2030 | 3 | 26 | 13 | 244.3 | 287.2 | 512.9 | 47.5 | 363.7 | 492.3 | 335.9 | 45.9 | 54 | 253 | 452.8
2030 | 3 | 26 | 14 | 1873 | 1223 | 1991 | 608 | 990 | 1453 | 1165 | 343 | 728 | 6816 | 2444 | 2030 | 3 | 26 | 14 | 237.1 | 278.7 | 497.8 | 46.1 | 353 | 477.8 | 325.9 | 44.5 | 52.4 | 245.5 | 439.5
2030 | 3 | 26 | 15 | 1829 | 1194 | 1944 | 593 | 967 | 1408 | 1148 | 338 | 716 | 6785 | 2424 | 2030 | 3 | 26 | 15 | 185.8 | 218.4 | 390 | 36.1 | 276.6 | 374.4 | 255.4 | 34.9 | 41 | 192.4 | 344.4
2030 | 3 | 26 | 16 | 1842 | 1203 | 1958 | 598 | 974 | 1452 | 1187 | 350 | 741 | 6816 | 2506 | 2030 | 3 | 26 | 16 | 153.9 | 181 | 323.1 | 29.9 | 229.1 | 310.1 | 211.5 | 28.9 | 34 | 159.3 | 285.2
2030 | 3 | 26 | 17 | 1853 | 1210 | 1969 | 601 | 980 | 1499 | 1228 | 362 | 767 | 6806 | 2576 | 2030 | 3 | 26 | 17 | 92.9 | 109.2 | 195 | 18.1 | 138.3 | 187.2 | 127.7 | 17.4 | 20.5 | 96.2 | 172.2
2030 | 3 | 26 | 18 | 1866 | 1218 | 1983 | 605 | 987 | 1547 | 1280 | 377 | 799 | 6629 | 2687 | 2030 | 3 | 26 | 18 | 26.1 | 30.6 | 54.7 | 5.1 | 38.9 | 52.5 | 35.9 | 4.9 | 5.7 | 27 | 48.3
2030 | 3 | 26 | 19 | 1910 | 1247 | 2030 | 620 | 1010 | 1665 | 1322 | 389 | 825 | 6556 | 2791 | 2030 | 3 | 26 | 19 | 0.4 | 0.4 | 0.8 | 0.1 | 0.6 | 0.8 | 0.5 | 0.1 | 0.1 | 0.4 | 0.7
2030 | 3 | 26 | 20 | 1933 | 1262 | 2055 | 627 | 1022 | 1609 | 1265 | 373 | 790 | 6502 | 2729 | 2030 | 3 | 26 | 20 | 0 | 0 | 0 | 0 | 0 | 0 | 0 | 0 | 0 | 0 | 0
2030 | 3 | 26 | 21 | 1809 | 1181 | 1923 | 587 | 957 | 1447 | 1148 | 338 | 717 | 6192 | 2509 | 2030 | 3 | 26 | 21 | 0 | 0 | 0 | 0 | 0 | 0 | 0 | 0 | 0 | 0 | 0
2030 | 3 | 26 | 22 | 1686 | 1101 | 1792 | 547 | 892 | 1273 | 1080 | 318 | 674 | 5836 | 2306 | 2030 | 3 | 26 | 22 | 0 | 0 | 0 | 0 | 0 | 0 | 0 | 0 | 0 | 0 | 0
2030 | 3 | 26 | 23 | 1552 | 1013 | 1649 | 503 | 821 | 1121 | 1022 | 301 | 638 | 5374 | 2089 | 2030 | 3 | 26 | 23 | 0 | 0 | 0 | 0 | 0 | 0 | 0 | 0 | 0 | 0 | 0
2030 | 3 | 26 | 24 | 1444 | 943 | 1534 | 468 | 764 | 1022 | 978 | 288 | 611 | 4905 | 1889 | 2030 | 3 | 26 | 24 | 0 | 0 | 0 | 0 | 0 | 0 | 0 | 0 | 0 | 0 | 0
2030 | 3 | 27 | 1 | 1423 | 929 | 1513 | 462 | 753 | 1049 | 815 | 240 | 509 | 4798 | 1720 | 2030 | 3 | 27 | 1 | 0 | 0 | 0 | 0 | 0 | 0 | 0 | 0 | 0 | 0 | 0
2030 | 3 | 27 | 2 | 1395 | 911 | 1483 | 453 | 738 | 1019 | 788 | 232 | 492 | 4629 | 1680 | 2030 | 3 | 27 | 2 | 0 | 0 | 0 | 0 | 0 | 0 | 0 | 0 | 0 | 0 | 0
2030 | 3 | 27 | 3 | 1376 | 898 | 1462 | 446 | 728 | 1008 | 774 | 228 | 483 | 4594 | 1640 | 2030 | 3 | 27 | 3 | 0 | 0 | 0 | 0 | 0 | 0 | 0 | 0 | 0 | 0 | 0
2030 | 3 | 27 | 4 | 1387 | 906 | 1474 | 450 | 734 | 1033 | 779 | 229 | 486 | 4630 | 1658 | 2030 | 3 | 27 | 4 | 0 | 0 | 0 | 0 | 0 | 0 | 0 | 0 | 0 | 0 | 0
2030 | 3 | 27 | 5 | 1452 | 948 | 1543 | 471 | 768 | 1122 | 827 | 244 | 517 | 4890 | 1748 | 2030 | 3 | 27 | 5 | 0 | 0 | 0 | 0 | 0 | 0 | 0 | 0 | 0 | 0 | 0
2030 | 3 | 27 | 6 | 1605 | 1048 | 1706 | 521 | 849 | 1300 | 938 | 276 | 586 | 5392 | 1986 | 2030 | 3 | 27 | 6 | 0.1 | 0.1 | 0.2 | 0 | 0.2 | 0.2 | 0.2 | 0 | 0 | 0.1 | 0.2
2030 | 3 | 27 | 7 | 1721 | 1124 | 1829 | 558 | 910 | 1453 | 1036 | 305 | 647 | 5978 | 2207 | 2030 | 3 | 27 | 7 | 21.4 | 25.2 | 44.9 | 4.2 | 31.9 | 43.2 | 29.5 | 4 | 4.8 | 22.2 | 39.7
2030 | 3 | 27 | 8 | 1882 | 1229 | 2001 | 611 | 996 | 1539 | 1133 | 334 | 707 | 6458 | 2454 | 2030 | 3 | 27 | 8 | 89.2 | 104.8 | 187.2 | 17.3 | 132.8 | 179.7 | 122.6 | 16.7 | 19.7 | 92.4 | 165.3
2030 | 3 | 27 | 9 | 1989 | 1299 | 2114 | 645 | 1052 | 1568 | 1181 | 348 | 737 | 6695 | 2589 | 2030 | 3 | 27 | 9 | 164.9 | 193.8 | 346.1 | 32 | 245.4 | 332.2 | 226.6 | 30.9 | 36.4 | 170.7 | 305.5
2030 | 3 | 27 | 10 | 2043 | 1334 | 2171 | 663 | 1080 | 1582 | 1196 | 352 | 747 | 6772 | 2656 | 2030 | 3 | 27 | 10 | 225.8 | 265.4 | 474 | 43.8 | 336.1 | 454.9 | 310.3 | 42.3 | 49.9 | 233.8 | 418.5
2030 | 3 | 27 | 11 | 2015 | 1316 | 2142 | 654 | 1066 | 1523 | 1151 | 339 | 718 | 6695 | 2609 | 2030 | 3 | 27 | 11 | 297.3 | 349.4 | 624.1 | 57.7 | 442.5 | 599 | 408.6 | 55.8 | 65.6 | 307.8 | 551
2030 | 3 | 27 | 12 | 1936 | 1264 | 2058 | 628 | 1024 | 1443 | 1088 | 320 | 679 | 6588 | 2521 | 2030 | 3 | 27 | 12 | 379.9 | 446.5 | 797.4 | 73.8 | 565.6 | 765.5 | 522.1 | 71.3 | 83.9 | 393.4 | 704.1
2030 | 3 | 27 | 13 | 1966 | 1284 | 2090 | 638 | 1040 | 1454 | 1108 | 326 | 692 | 6578 | 2553 | 2030 | 3 | 27 | 13 | 412.1 | 484.4 | 865 | 80 | 613.4 | 830.3 | 566.4 | 77.4 | 91 | 426.6 | 763.7
2030 | 3 | 27 | 14 | 1947 | 1271 | 2069 | 632 | 1030 | 1430 | 1102 | 324 | 688 | 6502 | 2525 | 2030 | 3 | 27 | 14 | 385.2 | 452.8 | 808.7 | 74.8 | 573.5 | 776.2 | 529.4 | 72.3 | 85.1 | 398.8 | 713.9
2030 | 3 | 27 | 15 | 1897 | 1238 | 2016 | 615 | 1003 | 1398 | 1077 | 317 | 672 | 6446 | 2487 | 2030 | 3 | 27 | 15 | 321.6 | 378 | 675 | 62.5 | 478.6 | 647.9 | 442 | 60.3 | 71.1 | 333 | 595.9
2030 | 3 | 27 | 16 | 1913 | 1249 | 2033 | 621 | 1011 | 1432 | 1104 | 325 | 689 | 6461 | 2577 | 2030 | 3 | 27 | 16 | 231.2 | 271.8 | 485.4 | 44.9 | 344.2 | 465.9 | 317.8 | 43.4 | 51 | 239.4 | 428.5
2030 | 3 | 27 | 17 | 1943 | 1269 | 2066 | 631 | 1028 | 1477 | 1145 | 337 | 715 | 6497 | 2672 | 2030 | 3 | 27 | 17 | 125.3 | 147.3 | 263 | 24.3 | 186.4 | 252.5 | 172.2 | 23.6 | 27.7 | 129.7 | 232.1
2030 | 3 | 27 | 18 | 1973 | 1288 | 2097 | 640 | 1044 | 1551 | 1205 | 355 | 752 | 6446 | 2780 | 2030 | 3 | 27 | 18 | 40.2 | 47.3 | 84.4 | 7.8 | 59.8 | 80.9 | 55.2 | 7.5 | 8.9 | 41.6 | 74.5
2030 | 3 | 27 | 19 | 2017 | 1317 | 2144 | 654 | 1067 | 1655 | 1287 | 379 | 804 | 6538 | 2887 | 2030 | 3 | 27 | 19 | 1.1 | 1.2 | 2.2 | 0.2 | 1.6 | 2.1 | 1.5 | 0.2 | 0.2 | 1.1 | 1.9
2030 | 3 | 27 | 20 | 2024 | 1322 | 2152 | 657 | 1071 | 1602 | 1251 | 368 | 781 | 6466 | 2810 | 2030 | 3 | 27 | 20 | 0 | 0 | 0 | 0 | 0 | 0 | 0 | 0 | 0 | 0 | 0
2030 | 3 | 27 | 21 | 1886 | 1231 | 2004 | 612 | 997 | 1453 | 1133 | 334 | 707 | 6150 | 2535 | 2030 | 3 | 27 | 21 | 0 | 0 | 0 | 0 | 0 | 0 | 0 | 0 | 0 | 0 | 0
2030 | 3 | 27 | 22 | 1761 | 1149 | 1871 | 571 | 931 | 1288 | 1014 | 299 | 633 | 5794 | 2246 | 2030 | 3 | 27 | 22 | 0 | 0 | 0 | 0 | 0 | 0 | 0 | 0 | 0 | 0 | 0
2030 | 3 | 27 | 23 | 1623 | 1060 | 1725 | 527 | 858 | 1150 | 902 | 266 | 563 | 5341 | 1970 | 2030 | 3 | 27 | 23 | 0 | 0 | 0 | 0 | 0 | 0 | 0 | 0 | 0 | 0 | 0
2030 | 3 | 27 | 24 | 1523 | 995 | 1619 | 494 | 806 | 1041 | 818 | 241 | 511 | 4868 | 1750 | 2030 | 3 | 27 | 24 | 0 | 0 | 0 | 0 | 0 | 0 | 0 | 0 | 0 | 0 | 0
2030 | 3 | 28 | 1 | 1585 | 1035 | 1685 | 514 | 838 | 986 | 807 | 238 | 504 | 4632 | 1661 | 2030 | 3 | 28 | 1 | 0 | 0 | 0 | 0 | 0 | 0 | 0 | 0 | 0 | 0 | 0
2030 | 3 | 28 | 2 | 1558 | 1017 | 1656 | 505 | 824 | 954 | 774 | 228 | 483 | 4455 | 1588 | 2030 | 3 | 28 | 2 | 0 | 0 | 0 | 0 | 0 | 0 | 0 | 0 | 0 | 0 | 0
2030 | 3 | 28 | 3 | 1548 | 1011 | 1646 | 502 | 819 | 931 | 755 | 223 | 472 | 4370 | 1542 | 2030 | 3 | 28 | 3 | 0 | 0 | 0 | 0 | 0 | 0 | 0 | 0 | 0 | 0 | 0
2030 | 3 | 28 | 4 | 1559 | 1018 | 1657 | 506 | 824 | 949 | 754 | 222 | 471 | 4354 | 1549 | 2030 | 3 | 28 | 4 | 0 | 0 | 0 | 0 | 0 | 0 | 0 | 0 | 0 | 0 | 0
2030 | 3 | 28 | 5 | 1645 | 1074 | 1749 | 534 | 870 | 1032 | 786 | 232 | 491 | 4550 | 1635 | 2030 | 3 | 28 | 5 | 0 | 0 | 0 | 0 | 0 | 0 | 0 | 0 | 0 | 0 | 0
2030 | 3 | 28 | 6 | 1847 | 1206 | 1963 | 599 | 977 | 1214 | 868 | 256 | 542 | 5079 | 1865 | 2030 | 3 | 28 | 6 | 0.1 | 0.1 | 0.2 | 0 | 0.2 | 0.2 | 0.2 | 0 | 0 | 0.1 | 0.2
2030 | 3 | 28 | 7 | 1984 | 1295 | 2109 | 644 | 1049 | 1359 | 946 | 279 | 591 | 5771 | 2141 | 2030 | 3 | 28 | 7 | 19.1 | 22.5 | 40.2 | 3.7 | 28.5 | 38.6 | 26.3 | 3.6 | 4.3 | 19.8 | 35.4
2030 | 3 | 28 | 8 | 2074 | 1354 | 2204 | 673 | 1097 | 1463 | 1069 | 315 | 667 | 6278 | 2406 | 2030 | 3 | 28 | 8 | 81.4 | 95.8 | 171.1 | 15.8 | 121.3 | 164.2 | 112 | 15.3 | 18 | 84.4 | 151
2030 | 3 | 28 | 9 | 2116 | 1381 | 2249 | 687 | 1119 | 1531 | 1154 | 340 | 721 | 6551 | 2570 | 2030 | 3 | 28 | 9 | 161.2 | 189.5 | 338.5 | 31.4 | 240 | 324.9 | 221.6 | 30.3 | 35.6 | 167 | 298.8
2030 | 3 | 28 | 10 | 2118 | 1383 | 2251 | 687 | 1120 | 1566 | 1197 | 352 | 747 | 6650 | 2647 | 2030 | 3 | 28 | 10 | 232.5 | 273.2 | 487.9 | 45.2 | 346 | 468.4 | 319.4 | 43.7 | 51.4 | 240.7 | 430.8
2030 | 3 | 28 | 11 | 2074 | 1354 | 2204 | 673 | 1097 | 1537 | 1169 | 344 | 730 | 6615 | 2611 | 2030 | 3 | 28 | 11 | 286.7 | 337 | 601.8 | 55.7 | 426.8 | 577.7 | 394 | 53.8 | 63.3 | 296.9 | 531.4
2030 | 3 | 28 | 12 | 1996 | 1303 | 2122 | 648 | 1056 | 1484 | 1111 | 327 | 694 | 6533 | 2494 | 2030 | 3 | 28 | 12 | 337.4 | 396.5 | 708.2 | 65.6 | 502.2 | 679.8 | 463.6 | 63.3 | 74.5 | 349.3 | 625.2
2030 | 3 | 28 | 13 | 2008 | 1311 | 2134 | 652 | 1062 | 1497 | 1121 | 330 | 700 | 6553 | 2511 | 2030 | 3 | 28 | 13 | 366.4 | 430.6 | 769.1 | 71.1 | 545.4 | 738.3 | 503.6 | 68.8 | 80.9 | 379.4 | 679
2030 | 3 | 28 | 14 | 1988 | 1298 | 2113 | 645 | 1051 | 1483 | 1109 | 327 | 692 | 6520 | 2489 | 2030 | 3 | 28 | 14 | 360.9 | 424.1 | 757.5 | 70.1 | 537.2 | 727.1 | 496 | 67.7 | 79.8 | 373.7 | 668.8
2030 | 3 | 28 | 15 | 1939 | 1266 | 2061 | 629 | 1025 | 1458 | 1069 | 315 | 667 | 6495 | 2445 | 2030 | 3 | 28 | 15 | 323.6 | 380.3 | 679.1 | 62.8 | 481.6 | 651.9 | 444.7 | 60.7 | 71.5 | 335 | 599.6
2030 | 3 | 28 | 16 | 1967 | 1284 | 2091 | 638 | 1041 | 1504 | 1082 | 319 | 676 | 6573 | 2526 | 2030 | 3 | 28 | 16 | 229.5 | 269.7 | 481.8 | 44.6 | 341.6 | 462.5 | 315.4 | 43.1 | 50.7 | 237.6 | 425.3
2030 | 3 | 28 | 17 | 2010 | 1312 | 2136 | 652 | 1063 | 1561 | 1107 | 326 | 691 | 6626 | 2610 | 2030 | 3 | 28 | 17 | 126.2 | 148.3 | 265 | 24.5 | 187.9 | 254.3 | 173.5 | 23.7 | 27.9 | 130.7 | 233.9
2030 | 3 | 28 | 18 | 2055 | 1342 | 2185 | 667 | 1087 | 1602 | 1159 | 341 | 723 | 6540 | 2723 | 2030 | 3 | 28 | 18 | 40.7 | 47.8 | 85.4 | 7.9 | 60.5 | 81.9 | 55.9 | 7.6 | 8.9 | 42.1 | 75.3
2030 | 3 | 28 | 19 | 2125 | 1387 | 2259 | 690 | 1124 | 1673 | 1237 | 364 | 772 | 6663 | 2831 | 2030 | 3 | 28 | 19 | 1.2 | 1.3 | 2.4 | 0.2 | 1.7 | 2.3 | 1.6 | 0.2 | 0.2 | 1.2 | 2.1
2030 | 3 | 28 | 20 | 2094 | 1367 | 2225 | 679 | 1107 | 1624 | 1215 | 358 | 759 | 6502 | 2695 | 2030 | 3 | 28 | 20 | 0 | 0 | 0 | 0 | 0 | 0 | 0 | 0 | 0 | 0 | 0
2030 | 3 | 28 | 21 | 1926 | 1258 | 2047 | 625 | 1019 | 1462 | 1106 | 326 | 691 | 6186 | 2441 | 2030 | 3 | 28 | 21 | 0 | 0 | 0 | 0 | 0 | 0 | 0 | 0 | 0 | 0 | 0
2030 | 3 | 28 | 22 | 1765 | 1153 | 1876 | 573 | 934 | 1300 | 1016 | 299 | 634 | 5842 | 2194 | 2030 | 3 | 28 | 22 | 0 | 0 | 0 | 0 | 0 | 0 | 0 | 0 | 0 | 0 | 0
2030 | 3 | 28 | 23 | 1619 | 1057 | 1721 | 525 | 856 | 1152 | 929 | 274 | 580 | 5387 | 1946 | 2030 | 3 | 28 | 23 | 0 | 0 | 0 | 0 | 0 | 0 | 0 | 0 | 0 | 0 | 0
2030 | 3 | 28 | 24 | 1519 | 992 | 1614 | 493 | 803 | 1064 | 847 | 249 | 529 | 4904 | 1719 | 2030 | 3 | 28 | 24 | 0 | 0 | 0 | 0 | 0 | 0 | 0 | 0 | 0 | 0 | 0
2030 | 3 | 29 | 1 | 1326 | 865 | 1409 | 430 | 701 | 908 | 772 | 227 | 482 | 4558 | 1717 | 2030 | 3 | 29 | 1 | 0 | 0 | 0 | 0 | 0 | 0 | 0 | 0 | 0 | 0 | 0
2030 | 3 | 29 | 2 | 1297 | 847 | 1378 | 421 | 686 | 880 | 740 | 218 | 462 | 4421 | 1654 | 2030 | 3 | 29 | 2 | 0 | 0 | 0 | 0 | 0 | 0 | 0 | 0 | 0 | 0 | 0
2030 | 3 | 29 | 3 | 1281 | 836 | 1361 | 416 | 677 | 867 | 721 | 212 | 450 | 4329 | 1614 | 2030 | 3 | 29 | 3 | 0 | 0 | 0 | 0 | 0 | 0 | 0 | 0 | 0 | 0 | 0
2030 | 3 | 29 | 4 | 1293 | 844 | 1374 | 419 | 684 | 885 | 719 | 212 | 449 | 4321 | 1626 | 2030 | 3 | 29 | 4 | 0 | 0 | 0 | 0 | 0 | 0 | 0 | 0 | 0 | 0 | 0
2030 | 3 | 29 | 5 | 1379 | 900 | 1465 | 447 | 729 | 967 | 762 | 224 | 475 | 4520 | 1734 | 2030 | 3 | 29 | 5 | 0 | 0 | 0 | 0 | 0 | 0 | 0 | 0 | 0 | 0 | 0
2030 | 3 | 29 | 6 | 1594 | 1041 | 1695 | 517 | 843 | 1151 | 849 | 250 | 530 | 5028 | 1962 | 2030 | 3 | 29 | 6 | 0.1 | 0.1 | 0.2 | 0 | 0.2 | 0.2 | 0.2 | 0 | 0 | 0.1 | 0.2
2030 | 3 | 29 | 7 | 1743 | 1138 | 1853 | 566 | 922 | 1304 | 940 | 277 | 587 | 5642 | 2173 | 2030 | 3 | 29 | 7 | 14.8 | 17.5 | 31.2 | 2.9 | 22.1 | 29.9 | 20.4 | 2.8 | 3.3 | 15.4 | 27.5
2030 | 3 | 29 | 8 | 1874 | 1224 | 1992 | 608 | 991 | 1432 | 1066 | 314 | 666 | 6180 | 2399 | 2030 | 3 | 29 | 8 | 62.8 | 73.9 | 131.9 | 12.2 | 93.5 | 126.6 | 86.3 | 11.8 | 13.9 | 65.1 | 116.4
2030 | 3 | 29 | 9 | 1904 | 1243 | 2024 | 618 | 1007 | 1521 | 1142 | 336 | 713 | 6505 | 2536 | 2030 | 3 | 29 | 9 | 124.6 | 146.4 | 261.6 | 24.2 | 185.4 | 251 | 171.3 | 23.4 | 27.5 | 129 | 230.9
2030 | 3 | 29 | 10 | 1926 | 1257 | 2047 | 625 | 1018 | 1569 | 1176 | 346 | 734 | 6654 | 2591 | 2030 | 3 | 29 | 10 | 179.5 | 211 | 376.9 | 34.9 | 267.2 | 361.8 | 246.7 | 33.7 | 39.6 | 185.9 | 332.7
2030 | 3 | 29 | 11 | 1902 | 1242 | 2021 | 617 | 1006 | 1551 | 1156 | 341 | 722 | 6636 | 2537 | 2030 | 3 | 29 | 11 | 215.4 | 253.2 | 452.2 | 41.8 | 320.6 | 434.1 | 296.1 | 40.5 | 47.6 | 223.1 | 399.2
2030 | 3 | 29 | 12 | 1857 | 1213 | 1974 | 603 | 982 | 1495 | 1107 | 326 | 691 | 6536 | 2416 | 2030 | 3 | 29 | 12 | 237.4 | 279 | 498.3 | 46.1 | 353.4 | 478.4 | 326.3 | 44.6 | 52.4 | 245.9 | 439.9
2030 | 3 | 29 | 13 | 1873 | 1223 | 1991 | 608 | 991 | 1516 | 1133 | 334 | 707 | 6546 | 2430 | 2030 | 3 | 29 | 13 | 240.9 | 283.1 | 505.5 | 46.8 | 358.5 | 485.3 | 331 | 45.2 | 53.2 | 249.4 | 446.3
2030 | 3 | 29 | 14 | 1858 | 1213 | 1974 | 603 | 983 | 1500 | 1121 | 330 | 700 | 6476 | 2391 | 2030 | 3 | 29 | 14 | 224.6 | 264.1 | 471.6 | 43.7 | 334.4 | 452.6 | 308.8 | 42.2 | 49.6 | 232.7 | 416.4
2030 | 3 | 29 | 15 | 1815 | 1185 | 1929 | 589 | 960 | 1489 | 1093 | 322 | 682 | 6409 | 2340 | 2030 | 3 | 29 | 15 | 199.6 | 234.6 | 419 | 38.8 | 297.2 | 402.2 | 274.3 | 37.5 | 44.1 | 206.7 | 369.9
2030 | 3 | 29 | 16 | 1858 | 1213 | 1974 | 603 | 982 | 1540 | 1117 | 329 | 698 | 6446 | 2390 | 2030 | 3 | 29 | 16 | 165.7 | 194.8 | 347.8 | 32.2 | 246.7 | 333.9 | 227.8 | 31.1 | 36.6 | 171.6 | 307.2
2030 | 3 | 29 | 17 | 1897 | 1238 | 2016 | 615 | 1003 | 1639 | 1138 | 335 | 711 | 6453 | 2440 | 2030 | 3 | 29 | 17 | 110.9 | 130.4 | 232.8 | 21.5 | 165.1 | 223.4 | 152.4 | 20.8 | 24.5 | 114.8 | 205.5
2030 | 3 | 29 | 18 | 1941 | 1267 | 2063 | 630 | 1026 | 1706 | 1172 | 345 | 732 | 6398 | 2571 | 2030 | 3 | 29 | 18 | 38.2 | 44.8 | 80.1 | 7.4 | 56.8 | 77 | 52.4 | 7.1 | 8.5 | 39.5 | 70.8
2030 | 3 | 29 | 19 | 2003 | 1308 | 2129 | 650 | 1059 | 1680 | 1229 | 362 | 768 | 6521 | 2739 | 2030 | 3 | 29 | 19 | 0.8 | 1 | 1.8 | 0.2 | 1.2 | 1.8 | 1.1 | 0.2 | 0.2 | 0.9 | 1.6
2030 | 3 | 29 | 20 | 1961 | 1280 | 2085 | 636 | 1037 | 1620 | 1222 | 360 | 763 | 6401 | 2710 | 2030 | 3 | 29 | 20 | 0 | 0 | 0 | 0 | 0 | 0 | 0 | 0 | 0 | 0 | 0
2030 | 3 | 29 | 21 | 1812 | 1183 | 1926 | 588 | 958 | 1444 | 1113 | 328 | 695 | 6087 | 2513 | 2030 | 3 | 29 | 21 | 0 | 0 | 0 | 0 | 0 | 0 | 0 | 0 | 0 | 0 | 0
2030 | 3 | 29 | 22 | 1648 | 1076 | 1751 | 535 | 871 | 1295 | 1010 | 297 | 630 | 5726 | 2309 | 2030 | 3 | 29 | 22 | 0 | 0 | 0 | 0 | 0 | 0 | 0 | 0 | 0 | 0 | 0
2030 | 3 | 29 | 23 | 1504 | 982 | 1599 | 488 | 795 | 1135 | 903 | 266 | 564 | 5252 | 2108 | 2030 | 3 | 29 | 23 | 0 | 0 | 0 | 0 | 0 | 0 | 0 | 0 | 0 | 0 | 0
2030 | 3 | 29 | 24 | 1399 | 913 | 1487 | 454 | 740 | 1042 | 814 | 240 | 508 | 4809 | 1901 | 2030 | 3 | 29 | 24 | 0 | 0 | 0 | 0 | 0 | 0 | 0 | 0 | 0 | 0 | 0
2030 | 3 | 30 | 1 | 1363 | 890 | 1448 | 442 | 721 | 928 | 681 | 201 | 425 | 4395 | 1566 | 2030 | 3 | 30 | 1 | 0 | 0 | 0 | 0 | 0 | 0 | 0 | 0 | 0 | 0 | 0
2030 | 3 | 30 | 2 | 1332 | 870 | 1416 | 432 | 704 | 903 | 655 | 193 | 409 | 4216 | 1500 | 2030 | 3 | 30 | 2 | 0 | 0 | 0 | 0 | 0 | 0 | 0 | 0 | 0 | 0 | 0
2030 | 3 | 30 | 3 | 1317 | 860 | 1400 | 427 | 697 | 889 | 629 | 185 | 393 | 4119 | 1451 | 2030 | 3 | 30 | 3 | 0 | 0 | 0 | 0 | 0 | 0 | 0 | 0 | 0 | 0 | 0
2030 | 3 | 30 | 4 | 1336 | 872 | 1420 | 434 | 707 | 891 | 632 | 186 | 395 | 4118 | 1456 | 2030 | 3 | 30 | 4 | 0 | 0 | 0 | 0 | 0 | 0 | 0 | 0 | 0 | 0 | 0
2030 | 3 | 30 | 5 | 1416 | 924 | 1505 | 459 | 749 | 960 | 664 | 196 | 415 | 4304 | 1548 | 2030 | 3 | 30 | 5 | 0 | 0 | 0 | 0 | 0 | 0 | 0 | 0 | 0 | 0 | 0
2030 | 3 | 30 | 6 | 1606 | 1048 | 1707 | 521 | 849 | 1142 | 777 | 229 | 485 | 4799 | 1791 | 2030 | 3 | 30 | 6 | 0.2 | 0.3 | 0.6 | 0.1 | 0.4 | 0.5 | 0.4 | 0.1 | 0.1 | 0.3 | 0.6
2030 | 3 | 30 | 7 | 1727 | 1128 | 1836 | 560 | 913 | 1304 | 886 | 261 | 553 | 5439 | 1991 | 2030 | 3 | 30 | 7 | 26.2 | 30.8 | 54.9 | 5.1 | 38.9 | 52.7 | 35.9 | 4.9 | 5.7 | 27.1 | 48.5
2030 | 3 | 30 | 8 | 1831 | 1195 | 1946 | 594 | 968 | 1406 | 1010 | 297 | 630 | 5983 | 2219 | 2030 | 3 | 30 | 8 | 109.3 | 128.5 | 229.4 | 21.2 | 162.6 | 220.2 | 150.2 | 20.5 | 24.1 | 113.1 | 202.5
2030 | 3 | 30 | 9 | 1889 | 1234 | 2008 | 613 | 999 | 1474 | 1091 | 321 | 681 | 6292 | 2365 | 2030 | 3 | 30 | 9 | 217.5 | 255.7 | 456.6 | 42.3 | 323.8 | 438.3 | 298.9 | 40.8 | 48.1 | 225.2 | 403.1
2030 | 3 | 30 | 10 | 1909 | 1246 | 2029 | 619 | 1010 | 1518 | 1136 | 335 | 710 | 6424 | 2403 | 2030 | 3 | 30 | 10 | 319.1 | 375 | 669.8 | 62 | 475 | 642.9 | 438.5 | 59.9 | 70.5 | 330.4 | 591.3
2030 | 3 | 30 | 11 | 1868 | 1220 | 1986 | 606 | 988 | 1502 | 1123 | 331 | 701 | 6399 | 2345 | 2030 | 3 | 30 | 11 | 392.3 | 461.1 | 823.5 | 76.2 | 584 | 790.5 | 539.1 | 73.6 | 86.7 | 406.2 | 727
2030 | 3 | 30 | 12 | 1796 | 1172 | 1909 | 583 | 950 | 1438 | 1080 | 318 | 674 | 6306 | 2255 | 2030 | 3 | 30 | 12 | 443.5 | 521.3 | 931 | 86.1 | 660.2 | 893.6 | 609.5 | 83.2 | 98 | 459.2 | 821.9
2030 | 3 | 30 | 13 | 1812 | 1183 | 1926 | 588 | 959 | 1460 | 1116 | 329 | 697 | 6315 | 2278 | 2030 | 3 | 30 | 13 | 466.2 | 548 | 978.7 | 90.6 | 694 | 939.5 | 640.8 | 87.5 | 103 | 482.7 | 864.1
2030 | 3 | 30 | 14 | 1786 | 1166 | 1898 | 579 | 945 | 1447 | 1117 | 329 | 698 | 6266 | 2267 | 2030 | 3 | 30 | 14 | 439.6 | 516.7 | 922.7 | 85.4 | 654.3 | 885.7 | 604.2 | 82.5 | 97.1 | 455.1 | 814.7
2030 | 3 | 30 | 15 | 1735 | 1133 | 1844 | 563 | 918 | 1415 | 1101 | 324 | 687 | 6253 | 2232 | 2030 | 3 | 30 | 15 | 382.8 | 449.9 | 803.4 | 74.4 | 569.8 | 771.3 | 526.1 | 71.8 | 84.5 | 396.3 | 709.4
2030 | 3 | 30 | 16 | 1745 | 1139 | 1855 | 566 | 923 | 1460 | 1134 | 334 | 708 | 6312 | 2311 | 2030 | 3 | 30 | 16 | 285.7 | 335.8 | 599.7 | 55.5 | 425.2 | 575.6 | 392.6 | 53.6 | 63.1 | 295.8 | 529.4
2030 | 3 | 30 | 17 | 1766 | 1153 | 1877 | 573 | 934 | 1519 | 1155 | 340 | 721 | 6327 | 2395 | 2030 | 3 | 30 | 17 | 168.2 | 197.7 | 353.1 | 32.7 | 250.4 | 338.9 | 231.2 | 31.6 | 37.2 | 174.1 | 311.7
2030 | 3 | 30 | 18 | 1793 | 1170 | 1905 | 582 | 948 | 1584 | 1175 | 346 | 733 | 6255 | 2539 | 2030 | 3 | 30 | 18 | 58.2 | 68.4 | 122 | 11.3 | 86.6 | 117.2 | 79.9 | 10.9 | 12.9 | 60.2 | 107.8
2030 | 3 | 30 | 19 | 1845 | 1204 | 1961 | 599 | 976 | 1654 | 1238 | 365 | 773 | 6277 | 2759 | 2030 | 3 | 30 | 19 | 2.1 | 2.5 | 4.4 | 0.4 | 3.1 | 4.2 | 2.9 | 0.4 | 0.5 | 2.2 | 3.9
2030 | 3 | 30 | 20 | 1891 | 1234 | 2010 | 613 | 1000 | 1571 | 1216 | 358 | 759 | 6240 | 2770 | 2030 | 3 | 30 | 20 | 0 | 0 | 0 | 0 | 0 | 0 | 0 | 0 | 0 | 0 | 0
2030 | 3 | 30 | 21 | 1758 | 1148 | 1869 | 570 | 930 | 1398 | 1090 | 321 | 681 | 5939 | 2537 | 2030 | 3 | 30 | 21 | 0 | 0 | 0 | 0 | 0 | 0 | 0 | 0 | 0 | 0 | 0
2030 | 3 | 30 | 22 | 1614 | 1054 | 1715 | 524 | 853 | 1235 | 971 | 286 | 606 | 5574 | 2276 | 2030 | 3 | 30 | 22 | 0 | 0 | 0 | 0 | 0 | 0 | 0 | 0 | 0 | 0 | 0
2030 | 3 | 30 | 23 | 1472 | 961 | 1565 | 478 | 779 | 1101 | 860 | 253 | 537 | 5142 | 2024 | 2030 | 3 | 30 | 23 | 0 | 0 | 0 | 0 | 0 | 0 | 0 | 0 | 0 | 0 | 0
2030 | 3 | 30 | 24 | 1376 | 898 | 1463 | 447 | 728 | 1003 | 765 | 225 | 478 | 4721 | 1834 | 2030 | 3 | 30 | 24 | 0 | 0 | 0 | 0 | 0 | 0 | 0 | 0 | 0 | 0 | 0
2030 | 3 | 31 | 1 | 1413 | 922 | 1502 | 458 | 747 | 954 | 751 | 221 | 469 | 4501 | 1721 | 2030 | 3 | 31 | 1 | 0 | 0 | 0 | 0 | 0 | 0 | 0 | 0 | 0 | 0 | 0
2030 | 3 | 31 | 2 | 1351 | 882 | 1436 | 438 | 714 | 910 | 706 | 208 | 441 | 4322 | 1631 | 2030 | 3 | 31 | 2 | 0 | 0 | 0 | 0 | 0 | 0 | 0 | 0 | 0 | 0 | 0
2030 | 3 | 31 | 3 | 1330 | 869 | 1414 | 432 | 704 | 885 | 681 | 200 | 425 | 4216 | 1583 | 2030 | 3 | 31 | 3 | 0 | 0 | 0 | 0 | 0 | 0 | 0 | 0 | 0 | 0 | 0
2030 | 3 | 31 | 4 | 1325 | 865 | 1408 | 430 | 701 | 880 | 673 | 198 | 420 | 4174 | 1582 | 2030 | 3 | 31 | 4 | 0 | 0 | 0 | 0 | 0 | 0 | 0 | 0 | 0 | 0 | 0
2030 | 3 | 31 | 5 | 1353 | 883 | 1438 | 439 | 715 | 895 | 683 | 201 | 426 | 4249 | 1627 | 2030 | 3 | 31 | 5 | 0 | 0 | 0 | 0 | 0 | 0 | 0 | 0 | 0 | 0 | 0
2030 | 3 | 31 | 6 | 1422 | 928 | 1511 | 461 | 752 | 928 | 719 | 212 | 449 | 4328 | 1682 | 2030 | 3 | 31 | 6 | 0.5 | 0.6 | 1 | 0.1 | 0.7 | 1 | 0.7 | 0.1 | 0.1 | 0.5 | 0.9
2030 | 3 | 31 | 7 | 1490 | 973 | 1584 | 484 | 788 | 981 | 768 | 226 | 479 | 4551 | 1811 | 2030 | 3 | 31 | 7 | 31.6 | 37.1 | 66.3 | 6.2 | 47 | 63.7 | 43.4 | 5.9 | 7 | 32.7 | 58.6
2030 | 3 | 31 | 8 | 1614 | 1054 | 1716 | 524 | 854 | 1082 | 859 | 253 | 537 | 4902 | 1997 | 2030 | 3 | 31 | 8 | 127.5 | 149.8 | 267.6 | 24.8 | 189.8 | 256.8 | 175.2 | 24 | 28.1 | 131.9 | 236.2
2030 | 3 | 31 | 9 | 1704 | 1113 | 1811 | 553 | 901 | 1182 | 948 | 279 | 592 | 5181 | 2135 | 2030 | 3 | 31 | 9 | 247.5 | 290.9 | 519.5 | 48.1 | 368.4 | 498.7 | 340.1 | 46.4 | 54.7 | 256.2 | 458.6
2030 | 3 | 31 | 10 | 1766 | 1153 | 1877 | 573 | 934 | 1248 | 1009 | 297 | 630 | 5375 | 2215 | 2030 | 3 | 31 | 10 | 351.4 | 413.1 | 737.7 | 68.3 | 523.1 | 708.2 | 483 | 66 | 77.6 | 363.9 | 651.3
2030 | 3 | 31 | 11 | 1801 | 1176 | 1914 | 584 | 952 | 1308 | 1049 | 309 | 655 | 5557 | 2282 | 2030 | 3 | 31 | 11 | 415.8 | 488.7 | 872.8 | 80.8 | 619 | 837.8 | 571.4 | 78 | 91.8 | 430.6 | 770.5
2030 | 3 | 31 | 12 | 1768 | 1154 | 1879 | 574 | 935 | 1306 | 1036 | 305 | 647 | 5573 | 2245 | 2030 | 3 | 31 | 12 | 455.1 | 535 | 955.3 | 88.4 | 677.5 | 917 | 625.5 | 85.4 | 100.5 | 471.3 | 843.4
2030 | 3 | 31 | 13 | 1730 | 1129 | 1838 | 561 | 915 | 1303 | 1011 | 298 | 631 | 5536 | 2187 | 2030 | 3 | 31 | 13 | 449.5 | 528.4 | 943.5 | 87.3 | 669.1 | 905.7 | 617.8 | 84.4 | 99.3 | 465.4 | 833
2030 | 3 | 31 | 14 | 1702 | 1111 | 1809 | 552 | 900 | 1312 | 990 | 292 | 618 | 5480 | 2135 | 2030 | 3 | 31 | 14 | 411.3 | 483.5 | 863.4 | 79.9 | 612.3 | 828.7 | 565.3 | 77.2 | 90.8 | 425.9 | 762.3
2030 | 3 | 31 | 15 | 1683 | 1099 | 1789 | 546 | 890 | 1341 | 987 | 291 | 616 | 5487 | 2128 | 2030 | 3 | 31 | 15 | 359.2 | 422.1 | 753.9 | 69.8 | 534.6 | 723.7 | 493.6 | 67.4 | 79.3 | 371.8 | 665.6
2030 | 3 | 31 | 16 | 1671 | 1091 | 1776 | 542 | 884 | 1363 | 982 | 289 | 613 | 5445 | 2112 | 2030 | 3 | 31 | 16 | 248.5 | 292.1 | 521.7 | 48.3 | 370 | 500.8 | 341.6 | 46.6 | 54.9 | 257.3 | 460.6
2030 | 3 | 31 | 17 | 1668 | 1089 | 1773 | 541 | 882 | 1388 | 986 | 290 | 615 | 5429 | 2116 | 2030 | 3 | 31 | 17 | 126 | 148.2 | 264.6 | 24.5 | 187.6 | 254 | 173.2 | 23.6 | 27.8 | 130.5 | 233.5
2030 | 3 | 31 | 18 | 1669 | 1089 | 1774 | 541 | 883 | 1390 | 1012 | 298 | 632 | 5466 | 2165 | 2030 | 3 | 31 | 18 | 45 | 52.9 | 94.5 | 8.7 | 67.1 | 90.8 | 61.9 | 8.5 | 9.9 | 46.6 | 83.5
2030 | 3 | 31 | 19 | 1726 | 1127 | 1835 | 560 | 913 | 1431 | 1085 | 320 | 678 | 5610 | 2320 | 2030 | 3 | 31 | 19 | 1.7 | 2 | 3.6 | 0.3 | 2.6 | 3.4 | 2.4 | 0.3 | 0.4 | 1.8 | 3.1
2030 | 3 | 31 | 20 | 1798 | 1174 | 1911 | 583 | 951 | 1425 | 1106 | 326 | 691 | 5744 | 2446 | 2030 | 3 | 31 | 20 | 0 | 0 | 0 | 0 | 0 | 0 | 0 | 0 | 0 | 0 | 0
2030 | 3 | 31 | 21 | 1730 | 1129 | 1839 | 561 | 915 | 1317 | 1042 | 307 | 651 | 5618 | 2359 | 2030 | 3 | 31 | 21 | 0 | 0 | 0 | 0 | 0 | 0 | 0 | 0 | 0 | 0 | 0
2030 | 3 | 31 | 22 | 1613 | 1053 | 1714 | 523 | 853 | 1185 | 955 | 281 | 596 | 5437 | 2198 | 2030 | 3 | 31 | 22 | 0 | 0 | 0 | 0 | 0 | 0 | 0 | 0 | 0 | 0 | 0
2030 | 3 | 31 | 23 | 1521 | 993 | 1616 | 493 | 804 | 1088 | 892 | 263 | 557 | 5179 | 2034 | 2030 | 3 | 31 | 23 | 0 | 0 | 0 | 0 | 0 | 0 | 0 | 0 | 0 | 0 | 0
2030 | 3 | 31 | 24 | 1427 | 932 | 1517 | 463 | 755 | 1003 | 805 | 237 | 503 | 4865 | 1859 | 2030 | 3 | 31 | 24 | 0 | 0 | 0 | 0 | 0 | 0 | 0 | 0 | 0 | 0 | 0
2030 | 4 | 1 | 1 | 1272 | 831 | 1352 | 413 | 673 | 950 | 745 | 219 | 465 | 4409 | 1635 | 2030 | 4 | 1 | 1 | 0 | 0 | 0 | 0 | 0 | 0 | 0 | 0 | 0 | 0 | 0
2030 | 4 | 1 | 2 | 1215 | 793 | 1291 | 394 | 643 | 905 | 694 | 205 | 434 | 4197 | 1534 | 2030 | 4 | 1 | 2 | 0 | 0 | 0 | 0 | 0 | 0 | 0 | 0 | 0 | 0 | 0
2030 | 4 | 1 | 3 | 1182 | 772 | 1256 | 383 | 625 | 879 | 668 | 197 | 417 | 4053 | 1466 | 2030 | 4 | 1 | 3 | 0 | 0 | 0 | 0 | 0 | 0 | 0 | 0 | 0 | 0 | 0
2030 | 4 | 1 | 4 | 1172 | 765 | 1246 | 380 | 620 | 872 | 656 | 193 | 410 | 3982 | 1449 | 2030 | 4 | 1 | 4 | 0 | 0 | 0 | 0 | 0 | 0 | 0 | 0 | 0 | 0 | 0
2030 | 4 | 1 | 5 | 1189 | 776 | 1263 | 386 | 629 | 885 | 667 | 196 | 416 | 3955 | 1465 | 2030 | 4 | 1 | 5 | 0 | 0 | 0 | 0 | 0 | 0 | 0 | 0 | 0 | 0 | 0
2030 | 4 | 1 | 6 | 1237 | 807 | 1314 | 401 | 654 | 919 | 704 | 207 | 439 | 3997 | 1498 | 2030 | 4 | 1 | 6 | 0.7 | 0.7 | 1.4 | 0.2 | 1 | 1.3 | 0.9 | 0.2 | 0.2 | 0.7 | 1.2
2030 | 4 | 1 | 7 | 1304 | 851 | 1386 | 423 | 690 | 975 | 761 | 224 | 475 | 4129 | 1616 | 2030 | 4 | 1 | 7 | 24.5 | 28.8 | 51.3 | 4.7 | 36.4 | 49.3 | 33.6 | 4.6 | 5.4 | 25.4 | 45.3
2030 | 4 | 1 | 8 | 1416 | 925 | 1505 | 460 | 749 | 1077 | 853 | 251 | 532 | 4419 | 1792 | 2030 | 4 | 1 | 8 | 95.2 | 111.9 | 199.8 | 18.5 | 141.7 | 191.8 | 130.8 | 17.9 | 21 | 98.6 | 176.4
2030 | 4 | 1 | 9 | 1532 | 1000 | 1628 | 497 | 810 | 1180 | 939 | 277 | 586 | 4729 | 1956 | 2030 | 4 | 1 | 9 | 173.7 | 204.2 | 364.6 | 33.8 | 258.6 | 350 | 238.8 | 32.6 | 38.4 | 179.9 | 322
2030 | 4 | 1 | 10 | 1606 | 1049 | 1707 | 521 | 849 | 1248 | 990 | 292 | 618 | 4993 | 2079 | 2030 | 4 | 1 | 10 | 230.7 | 271.2 | 484.4 | 44.8 | 343.5 | 464.9 | 317.2 | 43.3 | 51 | 238.9 | 427.6
2030 | 4 | 1 | 11 | 1656 | 1082 | 1761 | 537 | 876 | 1309 | 1030 | 303 | 643 | 5187 | 2161 | 2030 | 4 | 1 | 11 | 269.2 | 316.4 | 565.1 | 52.3 | 400.8 | 542.4 | 370 | 50.5 | 59.5 | 278.8 | 498.9
2030 | 4 | 1 | 12 | 1645 | 1074 | 1749 | 534 | 870 | 1305 | 1019 | 300 | 636 | 5275 | 2143 | 2030 | 4 | 1 | 12 | 290.9 | 341.9 | 610.7 | 56.5 | 433 | 586.1 | 399.8 | 54.6 | 64.3 | 301.2 | 539.1
2030 | 4 | 1 | 13 | 1619 | 1057 | 1721 | 525 | 856 | 1302 | 998 | 294 | 623 | 5290 | 2104 | 2030 | 4 | 1 | 13 | 300.5 | 353.3 | 630.8 | 58.4 | 447.3 | 605.5 | 413 | 56.4 | 66.4 | 311.1 | 556.9
2030 | 4 | 1 | 14 | 1593 | 1040 | 1693 | 517 | 843 | 1309 | 978 | 288 | 611 | 5301 | 2068 | 2030 | 4 | 1 | 14 | 281.7 | 331 | 591.3 | 54.7 | 419.3 | 567.5 | 387.1 | 52.8 | 62.2 | 291.7 | 522
2030 | 4 | 1 | 15 | 1590 | 1038 | 1690 | 516 | 841 | 1337 | 986 | 290 | 616 | 5333 | 2087 | 2030 | 4 | 1 | 15 | 238.5 | 280.4 | 500.8 | 46.3 | 355.1 | 480.7 | 327.8 | 44.8 | 52.7 | 247 | 442.1
2030 | 4 | 1 | 16 | 1587 | 1036 | 1687 | 515 | 840 | 1359 | 978 | 288 | 610 | 5349 | 2081 | 2030 | 4 | 1 | 16 | 181.8 | 213.7 | 381.6 | 35.4 | 270.6 | 366.4 | 249.9 | 34.1 | 40.1 | 188.2 | 337
2030 | 4 | 1 | 17 | 1607 | 1049 | 1708 | 521 | 850 | 1383 | 980 | 289 | 612 | 5371 | 2081 | 2030 | 4 | 1 | 17 | 105.2 | 123.7 | 221 | 20.5 | 156.7 | 212.1 | 144.7 | 19.8 | 23.2 | 109 | 195.1
2030 | 4 | 1 | 18 | 1627 | 1062 | 1729 | 528 | 860 | 1387 | 982 | 289 | 613 | 5388 | 2105 | 2030 | 4 | 1 | 18 | 37.4 | 43.8 | 78.3 | 7.2 | 55.6 | 75.2 | 51.3 | 7 | 8.2 | 38.7 | 69.1
2030 | 4 | 1 | 19 | 1727 | 1128 | 1836 | 560 | 913 | 1432 | 1017 | 299 | 635 | 5526 | 2235 | 2030 | 4 | 1 | 19 | 1.6 | 1.9 | 3.4 | 0.3 | 2.4 | 3.3 | 2.2 | 0.3 | 0.3 | 1.7 | 3
2030 | 4 | 1 | 20 | 1775 | 1159 | 1886 | 576 | 939 | 1426 | 1081 | 318 | 675 | 5669 | 2351 | 2030 | 4 | 1 | 20 | 0 | 0 | 0 | 0 | 0 | 0 | 0 | 0 | 0 | 0 | 0
2030 | 4 | 1 | 21 | 1693 | 1105 | 1799 | 549 | 895 | 1321 | 1029 | 303 | 642 | 5516 | 2247 | 2030 | 4 | 1 | 21 | 0 | 0 | 0 | 0 | 0 | 0 | 0 | 0 | 0 | 0 | 0
2030 | 4 | 1 | 22 | 1541 | 1006 | 1638 | 500 | 815 | 1191 | 956 | 281 | 597 | 5265 | 2078 | 2030 | 4 | 1 | 22 | 0 | 0 | 0 | 0 | 0 | 0 | 0 | 0 | 0 | 0 | 0
2030 | 4 | 1 | 23 | 1421 | 927 | 1510 | 461 | 751 | 1096 | 885 | 261 | 553 | 4902 | 1928 | 2030 | 4 | 1 | 23 | 0 | 0 | 0 | 0 | 0 | 0 | 0 | 0 | 0 | 0 | 0
2030 | 4 | 1 | 24 | 1327 | 867 | 1411 | 431 | 702 | 1010 | 802 | 236 | 500 | 4538 | 1754 | 2030 | 4 | 1 | 24 | 0 | 0 | 0 | 0 | 0 | 0 | 0 | 0 | 0 | 0 | 0
2030 | 4 | 2 | 1 | 1331 | 869 | 1414 | 432 | 704 | 1071 | 772 | 227 | 482 | 4313 | 1664 | 2030 | 4 | 2 | 1 | 0 | 0 | 0 | 0 | 0 | 0 | 0 | 0 | 0 | 0 | 0
2030 | 4 | 2 | 2 | 1297 | 847 | 1378 | 421 | 686 | 1038 | 743 | 219 | 464 | 4178 | 1599 | 2030 | 4 | 2 | 2 | 0 | 0 | 0 | 0 | 0 | 0 | 0 | 0 | 0 | 0 | 0
2030 | 4 | 2 | 3 | 1272 | 831 | 1352 | 413 | 673 | 1020 | 720 | 212 | 449 | 4115 | 1554 | 2030 | 4 | 2 | 3 | 0 | 0 | 0 | 0 | 0 | 0 | 0 | 0 | 0 | 0 | 0
2030 | 4 | 2 | 4 | 1293 | 844 | 1374 | 420 | 684 | 1037 | 717 | 211 | 447 | 4118 | 1560 | 2030 | 4 | 2 | 4 | 0 | 0 | 0 | 0 | 0 | 0 | 0 | 0 | 0 | 0 | 0
2030 | 4 | 2 | 5 | 1377 | 899 | 1464 | 447 | 728 | 1112 | 755 | 222 | 471 | 4328 | 1648 | 2030 | 4 | 2 | 5 | 0 | 0 | 0 | 0 | 0 | 0 | 0 | 0 | 0 | 0 | 0
2030 | 4 | 2 | 6 | 1574 | 1027 | 1672 | 511 | 832 | 1309 | 845 | 249 | 527 | 4884 | 1885 | 2030 | 4 | 2 | 6 | 0.5 | 0.6 | 1 | 0.1 | 0.7 | 1 | 0.7 | 0.1 | 0.1 | 0.5 | 0.9
2030 | 4 | 2 | 7 | 1723 | 1125 | 1832 | 559 | 911 | 1433 | 946 | 279 | 591 | 5550 | 2159 | 2030 | 4 | 2 | 7 | 19.1 | 22.4 | 39.9 | 3.7 | 28.4 | 38.4 | 26.2 | 3.6 | 4.2 | 19.7 | 35.2
2030 | 4 | 2 | 8 | 1834 | 1197 | 1949 | 595 | 970 | 1529 | 1074 | 316 | 671 | 6093 | 2408 | 2030 | 4 | 2 | 8 | 70.4 | 82.7 | 147.7 | 13.6 | 104.7 | 141.7 | 96.7 | 13.2 | 15.5 | 72.8 | 130.4
2030 | 4 | 2 | 9 | 1910 | 1247 | 2030 | 620 | 1010 | 1574 | 1167 | 344 | 729 | 6454 | 2587 | 2030 | 4 | 2 | 9 | 124.6 | 146.4 | 261.6 | 24.2 | 185.4 | 251 | 171.3 | 23.4 | 27.5 | 129 | 230.9
2030 | 4 | 2 | 10 | 1934 | 1263 | 2056 | 628 | 1023 | 1590 | 1206 | 355 | 753 | 6631 | 2676 | 2030 | 4 | 2 | 10 | 174.9 | 205.6 | 367.1 | 33.9 | 260.3 | 352.3 | 240.3 | 32.8 | 38.6 | 181.1 | 324.1
2030 | 4 | 2 | 11 | 1906 | 1244 | 2026 | 618 | 1008 | 1552 | 1181 | 348 | 737 | 6677 | 2648 | 2030 | 4 | 2 | 11 | 220.5 | 259.2 | 462.7 | 42.8 | 328.2 | 444.2 | 303 | 41.4 | 48.7 | 228.2 | 408.6
2030 | 4 | 2 | 12 | 1835 | 1198 | 1951 | 595 | 971 | 1476 | 1122 | 330 | 700 | 6593 | 2531 | 2030 | 4 | 2 | 12 | 250.1 | 293.9 | 524.9 | 48.6 | 372.2 | 503.8 | 343.7 | 46.9 | 55.2 | 258.9 | 463.4
2030 | 4 | 2 | 13 | 1850 | 1208 | 1966 | 600 | 978 | 1492 | 1137 | 335 | 710 | 6609 | 2547 | 2030 | 4 | 2 | 13 | 268.8 | 316 | 564.2 | 52.2 | 400.2 | 541.6 | 369.4 | 50.5 | 59.4 | 278.4 | 498.2
2030 | 4 | 2 | 14 | 1831 | 1195 | 1946 | 594 | 968 | 1461 | 1135 | 334 | 709 | 6579 | 2532 | 2030 | 4 | 2 | 14 | 259.2 | 304.7 | 544.1 | 50.3 | 385.9 | 522.2 | 356.2 | 48.7 | 57.3 | 268.4 | 480.4
2030 | 4 | 2 | 15 | 1794 | 1171 | 1907 | 582 | 949 | 1423 | 1102 | 325 | 688 | 6549 | 2484 | 2030 | 4 | 2 | 15 | 223.1 | 262.2 | 468.4 | 43.3 | 332.1 | 449.6 | 306.6 | 41.8 | 49.3 | 231 | 413.5
2030 | 4 | 2 | 16 | 1820 | 1188 | 1935 | 591 | 963 | 1452 | 1140 | 336 | 712 | 6619 | 2562 | 2030 | 4 | 2 | 16 | 170.6 | 200.5 | 358.1 | 33.1 | 253.9 | 343.7 | 234.4 | 32 | 37.7 | 176.7 | 316.2
2030 | 4 | 2 | 17 | 1845 | 1205 | 1961 | 599 | 976 | 1489 | 1172 | 345 | 732 | 6706 | 2646 | 2030 | 4 | 2 | 17 | 92.5 | 108.7 | 194.2 | 18 | 137.8 | 186.5 | 127.2 | 17.4 | 20.4 | 95.8 | 171.4
2030 | 4 | 2 | 18 | 1891 | 1234 | 2010 | 613 | 1000 | 1543 | 1230 | 362 | 768 | 6649 | 2760 | 2030 | 4 | 2 | 18 | 32.5 | 38.3 | 68.3 | 6.3 | 48.4 | 65.6 | 44.7 | 6.1 | 7.2 | 33.7 | 60.3
2030 | 4 | 2 | 19 | 1981 | 1293 | 2105 | 643 | 1047 | 1635 | 1286 | 379 | 803 | 6656 | 2872 | 2030 | 4 | 2 | 19 | 1.8 | 2.2 | 3.8 | 0.3 | 2.7 | 3.6 | 2.5 | 0.3 | 0.4 | 1.9 | 3.3
2030 | 4 | 2 | 20 | 1974 | 1289 | 2098 | 641 | 1044 | 1610 | 1278 | 376 | 798 | 6467 | 2742 | 2030 | 4 | 2 | 20 | 0 | 0 | 0 | 0 | 0 | 0 | 0 | 0 | 0 | 0 | 0
2030 | 4 | 2 | 21 | 1825 | 1192 | 1940 | 592 | 965 | 1451 | 1162 | 342 | 726 | 6148 | 2492 | 2030 | 4 | 2 | 21 | 0 | 0 | 0 | 0 | 0 | 0 | 0 | 0 | 0 | 0 | 0
2030 | 4 | 2 | 22 | 1668 | 1089 | 1773 | 541 | 882 | 1299 | 1063 | 313 | 664 | 5786 | 2251 | 2030 | 4 | 2 | 22 | 0 | 0 | 0 | 0 | 0 | 0 | 0 | 0 | 0 | 0 | 0
2030 | 4 | 2 | 23 | 1526 | 996 | 1622 | 495 | 807 | 1161 | 961 | 283 | 600 | 5302 | 2003 | 2030 | 4 | 2 | 23 | 0 | 0 | 0 | 0 | 0 | 0 | 0 | 0 | 0 | 0 | 0
2030 | 4 | 2 | 24 | 1425 | 930 | 1515 | 462 | 754 | 1046 | 868 | 256 | 542 | 4855 | 1779 | 2030 | 4 | 2 | 24 | 0 | 0 | 0 | 0 | 0 | 0 | 0 | 0 | 0 | 0 | 0
2030 | 4 | 3 | 1 | 1383 | 903 | 1470 | 449 | 731 | 1042 | 829 | 244 | 518 | 4916 | 1709 | 2030 | 4 | 3 | 1 | 0 | 0 | 0 | 0 | 0 | 0 | 0 | 0 | 0 | 0 | 0
2030 | 4 | 3 | 2 | 1346 | 879 | 1430 | 437 | 712 | 1028 | 806 | 237 | 503 | 4764 | 1653 | 2030 | 4 | 3 | 2 | 0 | 0 | 0 | 0 | 0 | 0 | 0 | 0 | 0 | 0 | 0
2030 | 4 | 3 | 3 | 1325 | 865 | 1408 | 430 | 701 | 1015 | 793 | 234 | 495 | 4648 | 1607 | 2030 | 4 | 3 | 3 | 0 | 0 | 0 | 0 | 0 | 0 | 0 | 0 | 0 | 0 | 0
2030 | 4 | 3 | 4 | 1340 | 875 | 1424 | 435 | 709 | 1035 | 792 | 233 | 494 | 4628 | 1615 | 2030 | 4 | 3 | 4 | 0 | 0 | 0 | 0 | 0 | 0 | 0 | 0 | 0 | 0 | 0
2030 | 4 | 3 | 5 | 1421 | 928 | 1510 | 461 | 752 | 1106 | 838 | 247 | 523 | 4797 | 1694 | 2030 | 4 | 3 | 5 | 0 | 0 | 0 | 0 | 0 | 0 | 0 | 0 | 0 | 0 | 0
2030 | 4 | 3 | 6 | 1626 | 1062 | 1728 | 528 | 860 | 1284 | 956 | 282 | 597 | 5162 | 1948 | 2030 | 4 | 3 | 6 | 0.6 | 0.7 | 1.2 | 0.1 | 0.8 | 1.1 | 0.8 | 0.1 | 0.2 | 0.6 | 1
2030 | 4 | 3 | 7 | 1760 | 1149 | 1871 | 571 | 931 | 1405 | 1047 | 308 | 654 | 5612 | 2171 | 2030 | 4 | 3 | 7 | 18.6 | 21.8 | 38.9 | 3.6 | 27.6 | 37.4 | 25.5 | 3.4 | 4.1 | 19.2 | 34.4
2030 | 4 | 3 | 8 | 1854 | 1210 | 1970 | 601 | 980 | 1511 | 1143 | 337 | 714 | 6108 | 2407 | 2030 | 4 | 3 | 8 | 66.1 | 77.8 | 138.9 | 12.8 | 98.5 | 133.3 | 90.9 | 12.4 | 14.6 | 68.5 | 122.6
2030 | 4 | 3 | 9 | 1936 | 1264 | 2057 | 628 | 1024 | 1572 | 1203 | 354 | 751 | 6429 | 2557 | 2030 | 4 | 3 | 9 | 119.6 | 140.7 | 251.2 | 23.2 | 178.1 | 241.1 | 164.4 | 22.5 | 26.4 | 123.9 | 221.8
2030 | 4 | 3 | 10 | 1981 | 1293 | 2105 | 643 | 1048 | 1603 | 1224 | 361 | 764 | 6565 | 2631 | 2030 | 4 | 3 | 10 | 176.4 | 207.3 | 370.2 | 34.3 | 262.6 | 355.4 | 242.4 | 33.1 | 39 | 182.6 | 326.9
2030 | 4 | 3 | 11 | 1952 | 1274 | 2074 | 633 | 1032 | 1570 | 1193 | 351 | 745 | 6562 | 2595 | 2030 | 4 | 3 | 11 | 219.6 | 258.2 | 461 | 42.7 | 326.9 | 442.5 | 301.8 | 41.2 | 48.5 | 227.4 | 407
2030 | 4 | 3 | 12 | 1895 | 1237 | 2014 | 615 | 1002 | 1508 | 1138 | 335 | 710 | 6469 | 2512 | 2030 | 4 | 3 | 12 | 230 | 270.3 | 482.8 | 44.7 | 342.4 | 463.4 | 316.1 | 43.2 | 50.8 | 238.1 | 426.3
2030 | 4 | 3 | 13 | 1923 | 1256 | 2044 | 624 | 1017 | 1519 | 1147 | 338 | 716 | 6458 | 2550 | 2030 | 4 | 3 | 13 | 240.1 | 282.2 | 503.9 | 46.7 | 357.3 | 483.8 | 330 | 45 | 53 | 248.6 | 444.9
2030 | 4 | 3 | 14 | 1905 | 1244 | 2025 | 618 | 1008 | 1493 | 1133 | 334 | 708 | 6419 | 2534 | 2030 | 4 | 3 | 14 | 245.5 | 288.5 | 515.3 | 47.7 | 365.5 | 494.6 | 337.4 | 46.1 | 54.2 | 254.2 | 454.9
2030 | 4 | 3 | 15 | 1858 | 1213 | 1974 | 603 | 982 | 1460 | 1103 | 325 | 689 | 6311 | 2494 | 2030 | 4 | 3 | 15 | 207.6 | 244 | 435.8 | 40.4 | 309.1 | 418.3 | 285.3 | 39 | 45.9 | 214.9 | 384.8
2030 | 4 | 3 | 16 | 1870 | 1221 | 1987 | 607 | 989 | 1483 | 1131 | 333 | 706 | 6323 | 2584 | 2030 | 4 | 3 | 16 | 141.9 | 166.8 | 297.9 | 27.5 | 211.2 | 286 | 195.1 | 26.7 | 31.3 | 146.9 | 263
2030 | 4 | 3 | 17 | 1882 | 1229 | 2000 | 611 | 995 | 1520 | 1162 | 342 | 726 | 6341 | 2679 | 2030 | 4 | 3 | 17 | 84.9 | 99.8 | 178.2 | 16.5 | 126.4 | 171.1 | 116.7 | 15.9 | 18.8 | 87.9 | 157.4
2030 | 4 | 3 | 18 | 1916 | 1251 | 2036 | 622 | 1013 | 1561 | 1213 | 357 | 758 | 6318 | 2779 | 2030 | 4 | 3 | 18 | 35.6 | 41.8 | 74.7 | 6.9 | 53 | 71.7 | 48.9 | 6.6 | 7.9 | 36.9 | 66
2030 | 4 | 3 | 19 | 1991 | 1300 | 2117 | 646 | 1053 | 1643 | 1296 | 382 | 809 | 6402 | 2874 | 2030 | 4 | 3 | 19 | 2.1 | 2.5 | 4.4 | 0.4 | 3.1 | 4.2 | 2.9 | 0.4 | 0.5 | 2.2 | 3.9
2030 | 4 | 3 | 20 | 2034 | 1328 | 2161 | 660 | 1075 | 1619 | 1288 | 379 | 804 | 6329 | 2789 | 2030 | 4 | 3 | 20 | 0 | 0 | 0 | 0 | 0 | 0 | 0 | 0 | 0 | 0 | 0
2030 | 4 | 3 | 21 | 1886 | 1231 | 2004 | 612 | 997 | 1480 | 1162 | 342 | 726 | 5996 | 2511 | 2030 | 4 | 3 | 21 | 0 | 0 | 0 | 0 | 0 | 0 | 0 | 0 | 0 | 0 | 0
2030 | 4 | 3 | 22 | 1739 | 1135 | 1848 | 564 | 920 | 1356 | 1033 | 304 | 645 | 5734 | 2222 | 2030 | 4 | 3 | 22 | 0 | 0 | 0 | 0 | 0 | 0 | 0 | 0 | 0 | 0 | 0
2030 | 4 | 3 | 23 | 1588 | 1037 | 1688 | 515 | 840 | 1236 | 916 | 270 | 572 | 5389 | 1937 | 2030 | 4 | 3 | 23 | 0 | 0 | 0 | 0 | 0 | 0 | 0 | 0 | 0 | 0 | 0
2030 | 4 | 3 | 24 | 1492 | 974 | 1586 | 484 | 789 | 1137 | 835 | 246 | 521 | 5000 | 1724 | 2030 | 4 | 3 | 24 | 0 | 0 | 0 | 0 | 0 | 0 | 0 | 0 | 0 | 0 | 0
2030 | 4 | 4 | 1 | 1291 | 843 | 1372 | 419 | 683 | 960 | 724 | 213 | 452 | 4546 | 1594 | 2030 | 4 | 4 | 1 | 0 | 0 | 0 | 0 | 0 | 0 | 0 | 0 | 0 | 0 | 0
2030 | 4 | 4 | 2 | 1256 | 820 | 1335 | 408 | 664 | 915 | 698 | 206 | 436 | 4383 | 1530 | 2030 | 4 | 4 | 2 | 0 | 0 | 0 | 0 | 0 | 0 | 0 | 0 | 0 | 0 | 0
2030 | 4 | 4 | 3 | 1235 | 806 | 1313 | 401 | 653 | 897 | 675 | 199 | 421 | 4271 | 1486 | 2030 | 4 | 4 | 3 | 0 | 0 | 0 | 0 | 0 | 0 | 0 | 0 | 0 | 0 | 0
2030 | 4 | 4 | 4 | 1249 | 815 | 1328 | 405 | 661 | 910 | 670 | 197 | 418 | 4242 | 1502 | 2030 | 4 | 4 | 4 | 0 | 0 | 0 | 0 | 0 | 0 | 0 | 0 | 0 | 0 | 0
2030 | 4 | 4 | 5 | 1326 | 866 | 1409 | 430 | 701 | 1003 | 709 | 209 | 443 | 4395 | 1588 | 2030 | 4 | 4 | 5 | 0 | 0 | 0 | 0 | 0 | 0 | 0 | 0 | 0 | 0 | 0
2030 | 4 | 4 | 6 | 1531 | 1000 | 1628 | 497 | 810 | 1192 | 815 | 240 | 509 | 4837 | 1820 | 2030 | 4 | 4 | 6 | 0.7 | 0.9 | 1.6 | 0.2 | 1.2 | 1.5 | 1.1 | 0.2 | 0.2 | 0.8 | 1.4
2030 | 4 | 4 | 7 | 1692 | 1105 | 1799 | 549 | 895 | 1321 | 917 | 270 | 572 | 5412 | 2034 | 2030 | 4 | 4 | 7 | 20.2 | 23.7 | 42.3 | 3.9 | 30 | 40.7 | 27.7 | 3.8 | 4.4 | 20.8 | 37.4
2030 | 4 | 4 | 8 | 1831 | 1196 | 1946 | 594 | 968 | 1421 | 1038 | 306 | 648 | 5950 | 2254 | 2030 | 4 | 4 | 8 | 76.7 | 90.2 | 161.1 | 14.9 | 114.2 | 154.6 | 105.4 | 14.4 | 17 | 79.5 | 142.2
2030 | 4 | 4 | 9 | 1923 | 1255 | 2044 | 624 | 1017 | 1495 | 1133 | 334 | 707 | 6350 | 2396 | 2030 | 4 | 4 | 9 | 157 | 184.5 | 329.5 | 30.5 | 233.7 | 316.3 | 215.7 | 29.5 | 34.7 | 162.6 | 290.9
2030 | 4 | 4 | 10 | 1969 | 1285 | 2092 | 639 | 1041 | 1548 | 1172 | 345 | 731 | 6538 | 2451 | 2030 | 4 | 4 | 10 | 237.2 | 278.8 | 497.9 | 46.1 | 353.1 | 477.9 | 326 | 44.6 | 52.4 | 245.6 | 439.6
2030 | 4 | 4 | 11 | 1945 | 1270 | 2067 | 631 | 1028 | 1516 | 1150 | 339 | 718 | 6475 | 2392 | 2030 | 4 | 4 | 11 | 293.3 | 344.8 | 615.7 | 57 | 436.6 | 591 | 403.1 | 55.1 | 64.8 | 303.7 | 543.6
2030 | 4 | 4 | 12 | 1884 | 1230 | 2002 | 611 | 996 | 1462 | 1098 | 323 | 685 | 6414 | 2287 | 2030 | 4 | 4 | 12 | 334 | 392.6 | 701.2 | 64.9 | 497.3 | 673.1 | 459.1 | 62.7 | 73.8 | 345.9 | 619.1
2030 | 4 | 4 | 13 | 1903 | 1242 | 2023 | 617 | 1006 | 1495 | 1110 | 327 | 693 | 6442 | 2313 | 2030 | 4 | 4 | 13 | 340.9 | 400.8 | 715.7 | 66.2 | 507.6 | 687 | 468.6 | 64 | 75.3 | 353 | 631.9
2030 | 4 | 4 | 14 | 1888 | 1232 | 2006 | 612 | 998 | 1482 | 1107 | 326 | 691 | 6419 | 2292 | 2030 | 4 | 4 | 14 | 327 | 384.4 | 686.4 | 63.5 | 486.8 | 658.8 | 449.4 | 61.4 | 72.2 | 338.6 | 606
2030 | 4 | 4 | 15 | 1839 | 1200 | 1954 | 597 | 972 | 1475 | 1084 | 319 | 677 | 6348 | 2232 | 2030 | 4 | 4 | 15 | 288.8 | 339.4 | 606.3 | 56.1 | 430 | 582 | 396.9 | 54.2 | 63.8 | 299 | 535.2
2030 | 4 | 4 | 16 | 1862 | 1216 | 1979 | 604 | 985 | 1512 | 1125 | 331 | 702 | 6408 | 2296 | 2030 | 4 | 4 | 16 | 226.2 | 265.8 | 474.8 | 43.9 | 336.7 | 455.7 | 310.8 | 42.4 | 50 | 234.2 | 419.1
2030 | 4 | 4 | 17 | 1904 | 1243 | 2024 | 618 | 1007 | 1544 | 1158 | 341 | 723 | 6410 | 2383 | 2030 | 4 | 4 | 17 | 135.6 | 159.4 | 284.7 | 26.4 | 201.9 | 273.3 | 186.4 | 25.4 | 30 | 140.5 | 251.4
2030 | 4 | 4 | 18 | 1946 | 1271 | 2069 | 632 | 1029 | 1603 | 1209 | 356 | 755 | 6347 | 2498 | 2030 | 4 | 4 | 18 | 50.8 | 59.7 | 106.7 | 9.9 | 75.7 | 102.4 | 69.8 | 9.5 | 11.2 | 52.7 | 94.2
2030 | 4 | 4 | 19 | 1998 | 1304 | 2123 | 648 | 1056 | 1675 | 1296 | 382 | 809 | 6417 | 2665 | 2030 | 4 | 4 | 19 | 2.6 | 3 | 5.4 | 0.5 | 3.8 | 5.2 | 3.5 | 0.5 | 0.6 | 2.6 | 4.7
2030 | 4 | 4 | 20 | 1967 | 1284 | 2091 | 638 | 1040 | 1594 | 1261 | 371 | 787 | 6343 | 2704 | 2030 | 4 | 4 | 20 | 0 | 0 | 0 | 0 | 0 | 0 | 0 | 0 | 0 | 0 | 0
2030 | 4 | 4 | 21 | 1806 | 1179 | 1920 | 586 | 955 | 1419 | 1152 | 339 | 719 | 6069 | 2470 | 2030 | 4 | 4 | 21 | 0 | 0 | 0 | 0 | 0 | 0 | 0 | 0 | 0 | 0 | 0
2030 | 4 | 4 | 22 | 1633 | 1066 | 1736 | 530 | 864 | 1260 | 1037 | 306 | 648 | 5775 | 2221 | 2030 | 4 | 4 | 22 | 0 | 0 | 0 | 0 | 0 | 0 | 0 | 0 | 0 | 0 | 0
2030 | 4 | 4 | 23 | 1473 | 961 | 1565 | 478 | 779 | 1114 | 932 | 274 | 582 | 5391 | 1968 | 2030 | 4 | 4 | 23 | 0 | 0 | 0 | 0 | 0 | 0 | 0 | 0 | 0 | 0 | 0
2030 | 4 | 4 | 24 | 1370 | 894 | 1456 | 444 | 724 | 1007 | 839 | 247 | 524 | 4996 | 1758 | 2030 | 4 | 4 | 24 | 0 | 0 | 0 | 0 | 0 | 0 | 0 | 0 | 0 | 0 | 0
2030 | 4 | 5 | 1 | 1489 | 972 | 1583 | 483 | 788 | 1082 | 770 | 227 | 481 | 4481 | 1686 | 2030 | 4 | 5 | 1 | 0 | 0 | 0 | 0 | 0 | 0 | 0 | 0 | 0 | 0 | 0
2030 | 4 | 5 | 2 | 1444 | 943 | 1535 | 469 | 764 | 1061 | 743 | 219 | 464 | 4360 | 1620 | 2030 | 4 | 5 | 2 | 0 | 0 | 0 | 0 | 0 | 0 | 0 | 0 | 0 | 0 | 0
2030 | 4 | 5 | 3 | 1413 | 923 | 1502 | 459 | 747 | 1040 | 725 | 214 | 453 | 4305 | 1581 | 2030 | 4 | 5 | 3 | 0 | 0 | 0 | 0 | 0 | 0 | 0 | 0 | 0 | 0 | 0
2030 | 4 | 5 | 4 | 1421 | 928 | 1510 | 461 | 751 | 1049 | 726 | 214 | 453 | 4326 | 1592 | 2030 | 4 | 5 | 4 | 0 | 0 | 0 | 0 | 0 | 0 | 0 | 0 | 0 | 0 | 0
2030 | 4 | 5 | 5 | 1508 | 984 | 1602 | 489 | 797 | 1117 | 768 | 226 | 479 | 4549 | 1687 | 2030 | 4 | 5 | 5 | 0 | 0 | 0 | 0 | 0 | 0 | 0 | 0 | 0 | 0 | 0
2030 | 4 | 5 | 6 | 1710 | 1116 | 1817 | 555 | 904 | 1314 | 883 | 260 | 551 | 5077 | 1865 | 2030 | 4 | 5 | 6 | 1.1 | 1.2 | 2.2 | 0.2 | 1.6 | 2.1 | 1.5 | 0.2 | 0.2 | 1.1 | 1.9
2030 | 4 | 5 | 7 | 1841 | 1202 | 1957 | 597 | 974 | 1435 | 996 | 293 | 622 | 5698 | 2095 | 2030 | 4 | 5 | 7 | 19.7 | 23.1 | 41.3 | 3.8 | 29.4 | 39.7 | 27.1 | 3.7 | 4.3 | 20.4 | 36.5
2030 | 4 | 5 | 8 | 1978 | 1292 | 2103 | 642 | 1046 | 1539 | 1117 | 329 | 697 | 6221 | 2367 | 2030 | 4 | 5 | 8 | 70.1 | 82.4 | 147.1 | 13.6 | 104.3 | 141.2 | 96.3 | 13.1 | 15.5 | 72.5 | 129.8
2030 | 4 | 5 | 9 | 2078 | 1357 | 2209 | 674 | 1099 | 1598 | 1199 | 353 | 748 | 6542 | 2566 | 2030 | 4 | 5 | 9 | 130.1 | 152.9 | 273.1 | 25.3 | 193.7 | 262.2 | 178.8 | 24.5 | 28.7 | 134.8 | 241.1
2030 | 4 | 5 | 10 | 2156 | 1408 | 2291 | 700 | 1140 | 1612 | 1224 | 361 | 764 | 6681 | 2670 | 2030 | 4 | 5 | 10 | 178.5 | 209.9 | 374.9 | 34.7 | 265.8 | 359.8 | 245.4 | 33.5 | 39.5 | 184.9 | 331
2030 | 4 | 5 | 11 | 2155 | 1407 | 2291 | 699 | 1140 | 1584 | 1200 | 353 | 749 | 6681 | 2677 | 2030 | 4 | 5 | 11 | 211.9 | 249.1 | 444.8 | 41.2 | 315.4 | 427 | 291.2 | 39.8 | 46.8 | 219.4 | 392.7
2030 | 4 | 5 | 12 | 2115 | 1381 | 2248 | 686 | 1119 | 1503 | 1144 | 337 | 714 | 6586 | 2591 | 2030 | 4 | 5 | 12 | 241.2 | 283.5 | 506.3 | 46.8 | 359.1 | 486.1 | 331.5 | 45.3 | 53.3 | 249.8 | 447.1
2030 | 4 | 5 | 13 | 2162 | 1412 | 2298 | 701 | 1143 | 1522 | 1153 | 340 | 720 | 6595 | 2664 | 2030 | 4 | 5 | 13 | 245.4 | 288.4 | 515.2 | 47.7 | 365.3 | 494.5 | 337.3 | 46 | 54.2 | 254.1 | 454.7
2030 | 4 | 5 | 14 | 2150 | 1404 | 2286 | 698 | 1137 | 1504 | 1151 | 339 | 719 | 6589 | 2705 | 2030 | 4 | 5 | 14 | 228.5 | 268.6 | 479.5 | 44.3 | 340.1 | 460.3 | 314 | 42.9 | 50.5 | 236.6 | 423.4
2030 | 4 | 5 | 15 | 2119 | 1384 | 2252 | 688 | 1121 | 1495 | 1142 | 336 | 713 | 6496 | 2705 | 2030 | 4 | 5 | 15 | 194.7 | 228.8 | 408.7 | 37.9 | 289.8 | 392.2 | 267.5 | 36.5 | 43 | 201.5 | 360.7
2030 | 4 | 5 | 16 | 2141 | 1398 | 2276 | 695 | 1132 | 1544 | 1173 | 346 | 732 | 6580 | 2785 | 2030 | 4 | 5 | 16 | 145.3 | 170.7 | 304.9 | 28.2 | 216.2 | 292.7 | 199.6 | 27.2 | 32.1 | 150.4 | 269.2
2030 | 4 | 5 | 17 | 2144 | 1400 | 2278 | 696 | 1134 | 1606 | 1204 | 355 | 752 | 6626 | 2822 | 2030 | 4 | 5 | 17 | 87.4 | 102.8 | 183.6 | 17 | 130.2 | 176.3 | 120.2 | 16.4 | 19.4 | 90.5 | 162.1
2030 | 4 | 5 | 18 | 2145 | 1400 | 2280 | 696 | 1134 | 1654 | 1233 | 363 | 770 | 6497 | 2847 | 2030 | 4 | 5 | 18 | 32.8 | 38.5 | 68.7 | 6.3 | 48.8 | 66 | 45 | 6.2 | 7.2 | 33.9 | 60.7
2030 | 4 | 5 | 19 | 2193 | 1432 | 2331 | 712 | 1160 | 1726 | 1264 | 372 | 789 | 6488 | 2871 | 2030 | 4 | 5 | 19 | 2.2 | 2.7 | 4.8 | 0.4 | 3.4 | 4.6 | 3.1 | 0.4 | 0.5 | 2.3 | 4.3
2030 | 4 | 5 | 20 | 2211 | 1444 | 2350 | 718 | 1170 | 1651 | 1228 | 362 | 767 | 6445 | 2913 | 2030 | 4 | 5 | 20 | 0 | 0 | 0 | 0 | 0 | 0 | 0 | 0 | 0 | 0 | 0
2030 | 4 | 5 | 21 | 2028 | 1324 | 2155 | 658 | 1072 | 1474 | 1113 | 328 | 695 | 6089 | 2653 | 2030 | 4 | 5 | 21 | 0 | 0 | 0 | 0 | 0 | 0 | 0 | 0 | 0 | 0 | 0
2030 | 4 | 5 | 22 | 1847 | 1206 | 1963 | 599 | 977 | 1312 | 1013 | 298 | 633 | 5747 | 2347 | 2030 | 4 | 5 | 22 | 0 | 0 | 0 | 0 | 0 | 0 | 0 | 0 | 0 | 0 | 0
2030 | 4 | 5 | 23 | 1676 | 1094 | 1781 | 544 | 886 | 1170 | 914 | 269 | 570 | 5271 | 2047 | 2030 | 4 | 5 | 23 | 0 | 0 | 0 | 0 | 0 | 0 | 0 | 0 | 0 | 0 | 0
2030 | 4 | 5 | 24 | 1554 | 1015 | 1652 | 504 | 822 | 1049 | 815 | 240 | 509 | 4810 | 1814 | 2030 | 4 | 5 | 24 | 0 | 0 | 0 | 0 | 0 | 0 | 0 | 0 | 0 | 0 | 0
2030 | 4 | 6 | 1 | 1260 | 823 | 1339 | 409 | 666 | 929 | 752 | 221 | 469 | 4613 | 1708 | 2030 | 4 | 6 | 1 | 0 | 0 | 0 | 0 | 0 | 0 | 0 | 0 | 0 | 0 | 0
2030 | 4 | 6 | 2 | 1234 | 806 | 1312 | 401 | 653 | 904 | 724 | 213 | 452 | 4474 | 1650 | 2030 | 4 | 6 | 2 | 0 | 0 | 0 | 0 | 0 | 0 | 0 | 0 | 0 | 0 | 0
2030 | 4 | 6 | 3 | 1213 | 792 | 1290 | 394 | 642 | 882 | 698 | 206 | 436 | 4367 | 1597 | 2030 | 4 | 6 | 3 | 0 | 0 | 0 | 0 | 0 | 0 | 0 | 0 | 0 | 0 | 0
2030 | 4 | 6 | 4 | 1233 | 805 | 1310 | 400 | 652 | 898 | 697 | 205 | 435 | 4363 | 1604 | 2030 | 4 | 6 | 4 | 0 | 0 | 0 | 0 | 0 | 0 | 0 | 0 | 0 | 0 | 0
2030 | 4 | 6 | 5 | 1316 | 859 | 1399 | 427 | 696 | 982 | 739 | 218 | 462 | 4535 | 1677 | 2030 | 4 | 6 | 5 | 0 | 0 | 0 | 0 | 0 | 0 | 0 | 0 | 0 | 0 | 0
2030 | 4 | 6 | 6 | 1528 | 997 | 1624 | 496 | 808 | 1177 | 847 | 250 | 529 | 5003 | 1865 | 2030 | 4 | 6 | 6 | 1.8 | 2.2 | 3.8 | 0.3 | 2.7 | 3.6 | 2.5 | 0.3 | 0.4 | 1.9 | 3.3
2030 | 4 | 6 | 7 | 1688 | 1102 | 1794 | 548 | 893 | 1342 | 942 | 277 | 588 | 5606 | 2082 | 2030 | 4 | 6 | 7 | 37.9 | 44.5 | 79.5 | 7.3 | 56.4 | 76.3 | 52.1 | 7.1 | 8.4 | 39.2 | 70.2
2030 | 4 | 6 | 8 | 1814 | 1185 | 1928 | 589 | 960 | 1444 | 1059 | 312 | 661 | 6044 | 2326 | 2030 | 4 | 6 | 8 | 133.4 | 156.9 | 280.1 | 26 | 198.7 | 268.9 | 183.4 | 25 | 29.5 | 138.2 | 247.3
2030 | 4 | 6 | 9 | 1896 | 1238 | 2016 | 615 | 1003 | 1524 | 1133 | 334 | 708 | 6355 | 2492 | 2030 | 4 | 6 | 9 | 248.2 | 291.7 | 520.9 | 48.2 | 369.4 | 500 | 341 | 46.6 | 54.8 | 256.9 | 459.9
2030 | 4 | 6 | 10 | 1974 | 1289 | 2098 | 640 | 1044 | 1569 | 1163 | 343 | 726 | 6444 | 2548 | 2030 | 4 | 6 | 10 | 356.7 | 419.4 | 748.9 | 69.3 | 531.1 | 718.9 | 490.4 | 67 | 78.9 | 369.4 | 661.2
2030 | 4 | 6 | 11 | 1956 | 1277 | 2079 | 635 | 1034 | 1525 | 1143 | 337 | 714 | 6418 | 2466 | 2030 | 4 | 6 | 11 | 434 | 510.1 | 910.9 | 84.3 | 646 | 874.4 | 596.5 | 81.5 | 95.8 | 449.3 | 804.3
2030 | 4 | 6 | 12 | 1903 | 1243 | 2023 | 618 | 1007 | 1441 | 1094 | 322 | 683 | 6327 | 2396 | 2030 | 4 | 6 | 12 | 478.7 | 562.7 | 1004.8 | 93 | 712.6 | 964.6 | 657.9 | 89.9 | 105.8 | 495.6 | 887.2
2030 | 4 | 6 | 13 | 1930 | 1260 | 2051 | 626 | 1021 | 1457 | 1116 | 329 | 697 | 6356 | 2438 | 2030 | 4 | 6 | 13 | 486.9 | 572.3 | 1022.1 | 94.6 | 724.8 | 981.1 | 669.2 | 91.4 | 107.6 | 504.2 | 902.4
2030 | 4 | 6 | 14 | 1924 | 1256 | 2045 | 624 | 1017 | 1447 | 1128 | 332 | 704 | 6350 | 2430 | 2030 | 4 | 6 | 14 | 454.4 | 534.1 | 953.9 | 88.3 | 676.5 | 915.7 | 624.5 | 85.3 | 100.4 | 470.6 | 842.2
2030 | 4 | 6 | 15 | 1893 | 1236 | 2012 | 614 | 1001 | 1431 | 1095 | 322 | 683 | 6311 | 2361 | 2030 | 4 | 6 | 15 | 385.4 | 453 | 809.1 | 74.9 | 573.7 | 776.7 | 529.8 | 72.4 | 85.2 | 399 | 714.3
2030 | 4 | 6 | 16 | 1919 | 1253 | 2040 | 623 | 1015 | 1450 | 1121 | 330 | 700 | 6363 | 2392 | 2030 | 4 | 6 | 16 | 288.3 | 338.8 | 605 | 56 | 429 | 580.8 | 396.2 | 54.1 | 63.7 | 298.4 | 534.1
2030 | 4 | 6 | 17 | 1955 | 1276 | 2078 | 634 | 1034 | 1492 | 1155 | 340 | 721 | 6379 | 2437 | 2030 | 4 | 6 | 17 | 173.7 | 204.2 | 364.6 | 33.8 | 258.6 | 350 | 238.8 | 32.6 | 38.4 | 179.9 | 322
2030 | 4 | 6 | 18 | 1978 | 1291 | 2102 | 642 | 1046 | 1528 | 1208 | 356 | 754 | 6263 | 2549 | 2030 | 4 | 6 | 18 | 65.1 | 76.5 | 136.7 | 12.6 | 96.9 | 131.2 | 89.5 | 12.2 | 14.4 | 67.4 | 120.6
2030 | 4 | 6 | 19 | 2024 | 1321 | 2151 | 657 | 1070 | 1615 | 1273 | 375 | 795 | 6229 | 2661 | 2030 | 4 | 6 | 19 | 4.9 | 5.8 | 10.4 | 1 | 7.4 | 10 | 6.8 | 0.9 | 1.1 | 5.1 | 9.2
2030 | 4 | 6 | 20 | 1993 | 1301 | 2118 | 647 | 1054 | 1578 | 1252 | 369 | 782 | 6214 | 2660 | 2030 | 4 | 6 | 20 | 0 | 0 | 0 | 0 | 0 | 0 | 0 | 0 | 0 | 0 | 0
2030 | 4 | 6 | 21 | 1834 | 1197 | 1949 | 595 | 970 | 1394 | 1133 | 334 | 708 | 5910 | 2446 | 2030 | 4 | 6 | 21 | 0 | 0 | 0 | 0 | 0 | 0 | 0 | 0 | 0 | 0 | 0
2030 | 4 | 6 | 22 | 1658 | 1082 | 1762 | 538 | 877 | 1227 | 1012 | 298 | 632 | 5566 | 2233 | 2030 | 4 | 6 | 22 | 0 | 0 | 0 | 0 | 0 | 0 | 0 | 0 | 0 | 0 | 0
2030 | 4 | 6 | 23 | 1508 | 984 | 1603 | 489 | 797 | 1087 | 900 | 265 | 562 | 5103 | 1997 | 2030 | 4 | 6 | 23 | 0 | 0 | 0 | 0 | 0 | 0 | 0 | 0 | 0 | 0 | 0
2030 | 4 | 6 | 24 | 1408 | 919 | 1496 | 457 | 745 | 980 | 817 | 241 | 510 | 4620 | 1789 | 2030 | 4 | 6 | 24 | 0 | 0 | 0 | 0 | 0 | 0 | 0 | 0 | 0 | 0 | 0
2030 | 4 | 7 | 1 | 1489 | 972 | 1583 | 483 | 788 | 1063 | 822 | 242 | 513 | 4530 | 1777 | 2030 | 4 | 7 | 1 | 0 | 0 | 0 | 0 | 0 | 0 | 0 | 0 | 0 | 0 | 0
2030 | 4 | 7 | 2 | 1449 | 946 | 1540 | 470 | 766 | 1014 | 774 | 228 | 483 | 4317 | 1671 | 2030 | 4 | 7 | 2 | 0 | 0 | 0 | 0 | 0 | 0 | 0 | 0 | 0 | 0 | 0
2030 | 4 | 7 | 3 | 1426 | 931 | 1516 | 463 | 754 | 995 | 748 | 220 | 467 | 4192 | 1603 | 2030 | 4 | 7 | 3 | 0 | 0 | 0 | 0 | 0 | 0 | 0 | 0 | 0 | 0 | 0
2030 | 4 | 7 | 4 | 1418 | 926 | 1507 | 460 | 750 | 987 | 742 | 219 | 463 | 4139 | 1582 | 2030 | 4 | 7 | 4 | 0 | 0 | 0 | 0 | 0 | 0 | 0 | 0 | 0 | 0 | 0
2030 | 4 | 7 | 5 | 1429 | 933 | 1519 | 464 | 756 | 995 | 759 | 224 | 474 | 4150 | 1583 | 2030 | 4 | 7 | 5 | 0 | 0 | 0 | 0 | 0 | 0 | 0 | 0 | 0 | 0 | 0
2030 | 4 | 7 | 6 | 1474 | 962 | 1567 | 478 | 780 | 1033 | 791 | 233 | 494 | 4327 | 1645 | 2030 | 4 | 7 | 6 | 2.9 | 3.5 | 6.2 | 0.6 | 4.4 | 5.9 | 4 | 0.6 | 0.7 | 3 | 5.5
2030 | 4 | 7 | 7 | 1536 | 1003 | 1632 | 498 | 812 | 1122 | 831 | 245 | 519 | 4600 | 1722 | 2030 | 4 | 7 | 7 | 36.5 | 42.9 | 76.7 | 7.1 | 54.4 | 73.7 | 50.2 | 6.9 | 8 | 37.9 | 67.7
2030 | 4 | 7 | 8 | 1637 | 1069 | 1740 | 531 | 866 | 1240 | 913 | 269 | 570 | 4992 | 1909 | 2030 | 4 | 7 | 8 | 115.4 | 135.6 | 242.2 | 22.4 | 171.7 | 232.5 | 158.5 | 21.7 | 25.5 | 119.5 | 213.8
2030 | 4 | 7 | 9 | 1723 | 1125 | 1831 | 559 | 911 | 1337 | 988 | 291 | 617 | 5344 | 2085 | 2030 | 4 | 7 | 9 | 202.7 | 238.2 | 425.4 | 39.4 | 301.7 | 408.3 | 278.5 | 38.1 | 44.8 | 209.8 | 375.5
2030 | 4 | 7 | 10 | 1775 | 1159 | 1886 | 576 | 939 | 1408 | 1045 | 308 | 652 | 5621 | 2216 | 2030 | 4 | 7 | 10 | 279.8 | 328.9 | 587.3 | 54.3 | 416.5 | 563.7 | 384.5 | 52.5 | 61.8 | 289.7 | 518.5
2030 | 4 | 7 | 11 | 1825 | 1192 | 1940 | 592 | 965 | 1445 | 1078 | 318 | 673 | 5746 | 2312 | 2030 | 4 | 7 | 11 | 323.6 | 380.5 | 679.4 | 62.9 | 481.8 | 652.1 | 444.8 | 60.7 | 71.5 | 335.1 | 599.8
2030 | 4 | 7 | 12 | 1814 | 1184 | 1928 | 589 | 959 | 1419 | 1066 | 314 | 666 | 5784 | 2299 | 2030 | 4 | 7 | 12 | 354.8 | 417.1 | 744.9 | 69 | 528.3 | 715.1 | 487.7 | 66.6 | 78.4 | 367.4 | 657.6
2030 | 4 | 7 | 13 | 1785 | 1166 | 1898 | 579 | 944 | 1385 | 1028 | 303 | 642 | 5717 | 2261 | 2030 | 4 | 7 | 13 | 355.3 | 417.6 | 745.9 | 69.1 | 529 | 716 | 488.4 | 66.7 | 78.5 | 367.9 | 658.6
2030 | 4 | 7 | 14 | 1750 | 1143 | 1860 | 568 | 926 | 1348 | 999 | 294 | 623 | 5663 | 2245 | 2030 | 4 | 7 | 14 | 316.3 | 371.8 | 664 | 61.5 | 470.9 | 637.3 | 434.7 | 59.3 | 69.9 | 327.5 | 586.2
2030 | 4 | 7 | 15 | 1754 | 1145 | 1864 | 569 | 928 | 1336 | 995 | 293 | 621 | 5640 | 2244 | 2030 | 4 | 7 | 15 | 246 | 289.1 | 516.3 | 47.8 | 366.1 | 495.6 | 338.1 | 46.2 | 54.3 | 254.7 | 455.9
2030 | 4 | 7 | 16 | 1768 | 1154 | 1879 | 574 | 935 | 1316 | 986 | 290 | 616 | 5601 | 2238 | 2030 | 4 | 7 | 16 | 171.5 | 201.5 | 359.9 | 33.3 | 255.2 | 345.4 | 235.6 | 32.2 | 37.9 | 177.5 | 317.7
2030 | 4 | 7 | 17 | 1784 | 1165 | 1896 | 579 | 943 | 1306 | 983 | 290 | 614 | 5581 | 2267 | 2030 | 4 | 7 | 17 | 95.3 | 112 | 200 | 18.5 | 141.8 | 191.9 | 131 | 17.9 | 21.1 | 98.7 | 176.6
2030 | 4 | 7 | 18 | 1793 | 1171 | 1906 | 582 | 948 | 1321 | 990 | 292 | 618 | 5596 | 2303 | 2030 | 4 | 7 | 18 | 40 | 47 | 83.9 | 7.7 | 59.5 | 80.6 | 55 | 7.5 | 8.9 | 41.4 | 74.1
2030 | 4 | 7 | 19 | 1879 | 1227 | 1997 | 610 | 994 | 1427 | 1090 | 321 | 681 | 5769 | 2485 | 2030 | 4 | 7 | 19 | 3.2 | 3.7 | 6.6 | 0.6 | 4.7 | 6.4 | 4.3 | 0.6 | 0.7 | 3.2 | 5.8
2030 | 4 | 7 | 20 | 1967 | 1284 | 2090 | 638 | 1040 | 1495 | 1157 | 341 | 723 | 5874 | 2622 | 2030 | 4 | 7 | 20 | 0 | 0 | 0 | 0 | 0 | 0 | 0 | 0 | 0 | 0 | 0
2030 | 4 | 7 | 21 | 1886 | 1231 | 2004 | 612 | 997 | 1425 | 1116 | 329 | 697 | 5708 | 2492 | 2030 | 4 | 7 | 21 | 0 | 0 | 0 | 0 | 0 | 0 | 0 | 0 | 0 | 0 | 0
2030 | 4 | 7 | 22 | 1748 | 1142 | 1858 | 567 | 925 | 1307 | 1031 | 304 | 644 | 5509 | 2269 | 2030 | 4 | 7 | 22 | 0 | 0 | 0 | 0 | 0 | 0 | 0 | 0 | 0 | 0 | 0
2030 | 4 | 7 | 23 | 1648 | 1076 | 1751 | 535 | 871 | 1209 | 965 | 284 | 603 | 5233 | 2066 | 2030 | 4 | 7 | 23 | 0 | 0 | 0 | 0 | 0 | 0 | 0 | 0 | 0 | 0 | 0
2030 | 4 | 7 | 24 | 1554 | 1014 | 1651 | 504 | 822 | 1106 | 899 | 265 | 561 | 4940 | 1885 | 2030 | 4 | 7 | 24 | 0 | 0 | 0 | 0 | 0 | 0 | 0 | 0 | 0 | 0 | 0
2030 | 4 | 8 | 1 | 1368 | 893 | 1454 | 444 | 724 | 989 | 860 | 253 | 537 | 4678 | 1755 | 2030 | 4 | 8 | 1 | 0 | 0 | 0 | 0 | 0 | 0 | 0 | 0 | 0 | 0 | 0
2030 | 4 | 8 | 2 | 1317 | 860 | 1399 | 427 | 696 | 954 | 811 | 239 | 507 | 4509 | 1651 | 2030 | 4 | 8 | 2 | 0 | 0 | 0 | 0 | 0 | 0 | 0 | 0 | 0 | 0 | 0
2030 | 4 | 8 | 3 | 1291 | 843 | 1372 | 419 | 683 | 924 | 782 | 230 | 489 | 4388 | 1599 | 2030 | 4 | 8 | 3 | 0 | 0 | 0 | 0 | 0 | 0 | 0 | 0 | 0 | 0 | 0
2030 | 4 | 8 | 4 | 1291 | 843 | 1372 | 419 | 683 | 919 | 781 | 230 | 488 | 4334 | 1582 | 2030 | 4 | 8 | 4 | 0 | 0 | 0 | 0 | 0 | 0 | 0 | 0 | 0 | 0 | 0
2030 | 4 | 8 | 5 | 1316 | 859 | 1399 | 427 | 696 | 940 | 791 | 233 | 494 | 4357 | 1605 | 2030 | 4 | 8 | 5 | 0 | 0 | 0 | 0 | 0 | 0 | 0 | 0 | 0 | 0 | 0
2030 | 4 | 8 | 6 | 1387 | 906 | 1475 | 450 | 734 | 994 | 819 | 241 | 511 | 4446 | 1689 | 2030 | 4 | 8 | 6 | 1.5 | 1.8 | 3.2 | 0.3 | 2.2 | 3.1 | 2.1 | 0.2 | 0.3 | 1.6 | 2.8
2030 | 4 | 8 | 7 | 1461 | 954 | 1553 | 474 | 773 | 1072 | 850 | 250 | 531 | 4696 | 1795 | 2030 | 4 | 8 | 7 | 18.7 | 22 | 39.4 | 3.7 | 28 | 37.8 | 25.8 | 3.5 | 4.1 | 19.4 | 34.8
2030 | 4 | 8 | 8 | 1572 | 1026 | 1671 | 510 | 831 | 1193 | 921 | 271 | 575 | 5076 | 2011 | 2030 | 4 | 8 | 8 | 60.2 | 70.7 | 126.3 | 11.6 | 89.5 | 121.2 | 82.7 | 11.3 | 13.3 | 62.2 | 111.5
2030 | 4 | 8 | 9 | 1664 | 1087 | 1769 | 540 | 880 | 1308 | 991 | 292 | 619 | 5409 | 2200 | 2030 | 4 | 8 | 9 | 118.3 | 139.1 | 248.3 | 23 | 176.1 | 238.4 | 162.6 | 22.2 | 26.2 | 122.5 | 219.3
2030 | 4 | 8 | 10 | 1726 | 1127 | 1835 | 560 | 913 | 1383 | 1045 | 308 | 652 | 5659 | 2348 | 2030 | 4 | 8 | 10 | 184.9 | 217.3 | 388 | 35.9 | 275.2 | 372.5 | 254 | 34.7 | 40.9 | 191.4 | 342.6
2030 | 4 | 8 | 11 | 1770 | 1156 | 1881 | 574 | 936 | 1428 | 1090 | 321 | 681 | 5792 | 2423 | 2030 | 4 | 8 | 11 | 222.5 | 261.5 | 467 | 43.2 | 331.1 | 448.2 | 305.7 | 41.8 | 49.2 | 230.3 | 412.3
2030 | 4 | 8 | 12 | 1741 | 1136 | 1850 | 565 | 921 | 1410 | 1081 | 319 | 675 | 5838 | 2395 | 2030 | 4 | 8 | 12 | 232.6 | 273.5 | 488.4 | 45.2 | 346.3 | 468.7 | 319.8 | 43.7 | 51.4 | 240.9 | 431.2
2030 | 4 | 8 | 13 | 1721 | 1124 | 1829 | 558 | 910 | 1368 | 1053 | 310 | 658 | 5803 | 2355 | 2030 | 4 | 8 | 13 | 224.2 | 263.5 | 470.6 | 43.5 | 333.7 | 451.7 | 308.1 | 42.1 | 49.6 | 232.2 | 415.4
2030 | 4 | 8 | 14 | 1706 | 1114 | 1813 | 554 | 902 | 1346 | 1039 | 306 | 649 | 5748 | 2326 | 2030 | 4 | 8 | 14 | 210.6 | 247.5 | 442 | 40.9 | 313.4 | 424.2 | 289.4 | 39.6 | 46.5 | 218.1 | 390.3
2030 | 4 | 8 | 15 | 1717 | 1121 | 1825 | 557 | 908 | 1338 | 1043 | 307 | 651 | 5716 | 2328 | 2030 | 4 | 8 | 15 | 167.2 | 196.6 | 351.1 | 32.5 | 249 | 337 | 229.8 | 31.4 | 36.9 | 173.1 | 309.9
2030 | 4 | 8 | 16 | 1730 | 1130 | 1839 | 561 | 915 | 1325 | 1044 | 308 | 652 | 5673 | 2315 | 2030 | 4 | 8 | 16 | 98.5 | 115.8 | 206.8 | 19.1 | 146.7 | 198.5 | 135.4 | 18.5 | 21.7 | 102 | 182.5
2030 | 4 | 8 | 17 | 1740 | 1136 | 1849 | 564 | 920 | 1333 | 1054 | 311 | 658 | 5668 | 2343 | 2030 | 4 | 8 | 17 | 74.6 | 87.7 | 156.7 | 14.5 | 111.1 | 150.4 | 102.6 | 14 | 16.5 | 77.3 | 138.3
2030 | 4 | 8 | 18 | 1739 | 1135 | 1848 | 564 | 920 | 1340 | 1077 | 317 | 672 | 5644 | 2374 | 2030 | 4 | 8 | 18 | 31.5 | 37 | 66.1 | 6.2 | 46.9 | 63.5 | 43.3 | 5.9 | 7 | 32.6 | 58.4
2030 | 4 | 8 | 19 | 1787 | 1167 | 1899 | 580 | 945 | 1401 | 1152 | 339 | 719 | 5704 | 2537 | 2030 | 4 | 8 | 19 | 2.9 | 3.5 | 6.2 | 0.6 | 4.4 | 5.9 | 4 | 0.6 | 0.7 | 3 | 5.5
2030 | 4 | 8 | 20 | 1788 | 1167 | 1900 | 580 | 946 | 1426 | 1205 | 355 | 752 | 5818 | 2590 | 2030 | 4 | 8 | 20 | 0 | 0 | 0 | 0 | 0 | 0 | 0 | 0 | 0 | 0 | 0
2030 | 4 | 8 | 21 | 1717 | 1121 | 1825 | 557 | 908 | 1355 | 1155 | 340 | 721 | 5679 | 2485 | 2030 | 4 | 8 | 21 | 0 | 0 | 0 | 0 | 0 | 0 | 0 | 0 | 0 | 0 | 0
2030 | 4 | 8 | 22 | 1590 | 1038 | 1690 | 516 | 841 | 1244 | 1058 | 312 | 661 | 5503 | 2310 | 2030 | 4 | 8 | 22 | 0 | 0 | 0 | 0 | 0 | 0 | 0 | 0 | 0 | 0 | 0
2030 | 4 | 8 | 23 | 1495 | 976 | 1588 | 485 | 790 | 1159 | 972 | 286 | 607 | 5267 | 2154 | 2030 | 4 | 8 | 23 | 0 | 0 | 0 | 0 | 0 | 0 | 0 | 0 | 0 | 0 | 0
2030 | 4 | 8 | 24 | 1414 | 923 | 1502 | 459 | 748 | 1067 | 894 | 263 | 558 | 4969 | 1954 | 2030 | 4 | 8 | 24 | 0 | 0 | 0 | 0 | 0 | 0 | 0 | 0 | 0 | 0 | 0
2030 | 4 | 9 | 1 | 1446 | 944 | 1537 | 469 | 765 | 1099 | 787 | 232 | 491 | 4868 | 1786 | 2030 | 4 | 9 | 1 | 0 | 0 | 0 | 0 | 0 | 0 | 0 | 0 | 0 | 0 | 0
2030 | 4 | 9 | 2 | 1419 | 927 | 1509 | 461 | 751 | 1075 | 765 | 225 | 478 | 4730 | 1731 | 2030 | 4 | 9 | 2 | 0 | 0 | 0 | 0 | 0 | 0 | 0 | 0 | 0 | 0 | 0
2030 | 4 | 9 | 3 | 1397 | 912 | 1485 | 453 | 739 | 1063 | 745 | 219 | 465 | 4640 | 1681 | 2030 | 4 | 9 | 3 | 0 | 0 | 0 | 0 | 0 | 0 | 0 | 0 | 0 | 0 | 0
2030 | 4 | 9 | 4 | 1413 | 922 | 1502 | 458 | 747 | 1064 | 746 | 220 | 466 | 4634 | 1683 | 2030 | 4 | 9 | 4 | 0 | 0 | 0 | 0 | 0 | 0 | 0 | 0 | 0 | 0 | 0
2030 | 4 | 9 | 5 | 1500 | 979 | 1594 | 487 | 793 | 1137 | 793 | 234 | 495 | 4806 | 1776 | 2030 | 4 | 9 | 5 | 0 | 0 | 0 | 0 | 0 | 0 | 0 | 0 | 0 | 0 | 0
2030 | 4 | 9 | 6 | 1700 | 1110 | 1807 | 552 | 899 | 1285 | 906 | 267 | 566 | 5330 | 1984 | 2030 | 4 | 9 | 6 | 3.5 | 4.2 | 7.4 | 0.7 | 5.2 | 7.1 | 4.8 | 0.7 | 0.7 | 3.6 | 6.6
2030 | 4 | 9 | 7 | 1829 | 1194 | 1944 | 594 | 968 | 1415 | 997 | 294 | 622 | 5891 | 2217 | 2030 | 4 | 9 | 7 | 35.3 | 41.5 | 74.1 | 6.8 | 52.6 | 71.1 | 48.6 | 6.6 | 7.8 | 36.6 | 65.4
2030 | 4 | 9 | 8 | 1927 | 1258 | 2048 | 625 | 1019 | 1560 | 1113 | 328 | 695 | 6331 | 2452 | 2030 | 4 | 9 | 8 | 103.9 | 122.2 | 218.2 | 20.2 | 154.7 | 209.5 | 142.9 | 19.5 | 23 | 107.7 | 192.6
2030 | 4 | 9 | 9 | 1999 | 1305 | 2124 | 649 | 1057 | 1628 | 1187 | 350 | 741 | 6610 | 2604 | 2030 | 4 | 9 | 9 | 153.4 | 180.4 | 322.1 | 29.8 | 228.5 | 309.2 | 210.9 | 28.8 | 33.9 | 158.9 | 284.4
2030 | 4 | 9 | 10 | 2029 | 1324 | 2156 | 658 | 1073 | 1652 | 1217 | 359 | 760 | 6696 | 2667 | 2030 | 4 | 9 | 10 | 183.9 | 216.1 | 386 | 35.7 | 273.8 | 370.5 | 252.7 | 34.5 | 40.6 | 190.5 | 340.9
2030 | 4 | 9 | 11 | 1986 | 1296 | 2111 | 644 | 1050 | 1635 | 1187 | 350 | 741 | 6631 | 2610 | 2030 | 4 | 9 | 11 | 239.8 | 281.9 | 503.3 | 46.6 | 356.9 | 483.1 | 329.5 | 45 | 53 | 248.3 | 444.4
2030 | 4 | 9 | 12 | 1916 | 1251 | 2036 | 622 | 1013 | 1569 | 1142 | 337 | 713 | 6534 | 2501 | 2030 | 4 | 9 | 12 | 272.8 | 320.6 | 572.6 | 53 | 406.1 | 549.8 | 374.9 | 51.2 | 60.2 | 282.5 | 505.6
2030 | 4 | 9 | 13 | 1931 | 1261 | 2053 | 627 | 1021 | 1592 | 1165 | 343 | 728 | 6529 | 2513 | 2030 | 4 | 9 | 13 | 255.6 | 300.4 | 536.5 | 49.7 | 380.5 | 515 | 351.3 | 48 | 56.5 | 264.7 | 473.6
2030 | 4 | 9 | 14 | 1914 | 1250 | 2035 | 621 | 1012 | 1563 | 1158 | 341 | 723 | 6502 | 2490 | 2030 | 4 | 9 | 14 | 237.9 | 279.6 | 499.3 | 46.2 | 354.1 | 479.4 | 326.9 | 44.6 | 52.5 | 246.4 | 440.9
2030 | 4 | 9 | 15 | 1866 | 1218 | 1983 | 605 | 987 | 1532 | 1141 | 336 | 712 | 6442 | 2439 | 2030 | 4 | 9 | 15 | 210.2 | 247.2 | 441.4 | 40.8 | 313 | 423.7 | 289 | 39.5 | 46.4 | 217.8 | 389.7
2030 | 4 | 9 | 16 | 1881 | 1228 | 2000 | 610 | 995 | 1568 | 1182 | 348 | 738 | 6495 | 2499 | 2030 | 4 | 9 | 16 | 162.1 | 190.5 | 340.3 | 31.5 | 241.4 | 326.7 | 222.8 | 30.4 | 35.8 | 167.9 | 300.4
2030 | 4 | 9 | 17 | 1897 | 1239 | 2016 | 616 | 1003 | 1618 | 1235 | 364 | 771 | 6537 | 2567 | 2030 | 4 | 9 | 17 | 99.3 | 116.7 | 208.4 | 19.3 | 147.8 | 200.1 | 136.5 | 18.6 | 21.9 | 102.8 | 184
2030 | 4 | 9 | 18 | 1916 | 1251 | 2036 | 622 | 1013 | 1678 | 1285 | 379 | 803 | 6527 | 2668 | 2030 | 4 | 9 | 18 | 37.5 | 44.1 | 78.7 | 7.3 | 55.8 | 75.5 | 51.5 | 7.1 | 8.3 | 38.9 | 69.5
2030 | 4 | 9 | 19 | 1983 | 1295 | 2108 | 644 | 1049 | 1720 | 1336 | 394 | 834 | 6612 | 2774 | 2030 | 4 | 9 | 19 | 2.9 | 3.5 | 6.2 | 0.6 | 4.4 | 5.9 | 4 | 0.6 | 0.7 | 3 | 5.5
2030 | 4 | 9 | 20 | 2031 | 1326 | 2159 | 659 | 1074 | 1699 | 1284 | 378 | 802 | 6499 | 2710 | 2030 | 4 | 9 | 20 | 0 | 0 | 0 | 0 | 0 | 0 | 0 | 0 | 0 | 0 | 0
2030 | 4 | 9 | 21 | 1894 | 1237 | 2014 | 615 | 1002 | 1562 | 1162 | 342 | 726 | 6163 | 2491 | 2030 | 4 | 9 | 21 | 0 | 0 | 0 | 0 | 0 | 0 | 0 | 0 | 0 | 0 | 0
2030 | 4 | 9 | 22 | 1742 | 1138 | 1852 | 565 | 921 | 1426 | 1028 | 303 | 642 | 5815 | 2273 | 2030 | 4 | 9 | 22 | 0 | 0 | 0 | 0 | 0 | 0 | 0 | 0 | 0 | 0 | 0
2030 | 4 | 9 | 23 | 1600 | 1045 | 1701 | 519 | 846 | 1263 | 905 | 267 | 565 | 5347 | 2045 | 2030 | 4 | 9 | 23 | 0 | 0 | 0 | 0 | 0 | 0 | 0 | 0 | 0 | 0 | 0
2030 | 4 | 9 | 24 | 1505 | 982 | 1599 | 488 | 796 | 1166 | 817 | 241 | 510 | 4898 | 1854 | 2030 | 4 | 9 | 24 | 0 | 0 | 0 | 0 | 0 | 0 | 0 | 0 | 0 | 0 | 0
2030 | 4 | 10 | 1 | 1387 | 906 | 1474 | 450 | 734 | 1055 | 706 | 208 | 441 | 4519 | 1665 | 2030 | 4 | 10 | 1 | 0 | 0 | 0 | 0 | 0 | 0 | 0 | 0 | 0 | 0 | 0
2030 | 4 | 10 | 2 | 1356 | 885 | 1441 | 440 | 717 | 1038 | 676 | 199 | 422 | 4338 | 1600 | 2030 | 4 | 10 | 2 | 0 | 0 | 0 | 0 | 0 | 0 | 0 | 0 | 0 | 0 | 0
2030 | 4 | 10 | 3 | 1342 | 876 | 1426 | 435 | 710 | 1023 | 649 | 191 | 405 | 4245 | 1560 | 2030 | 4 | 10 | 3 | 0 | 0 | 0 | 0 | 0 | 0 | 0 | 0 | 0 | 0 | 0
2030 | 4 | 10 | 4 | 1355 | 884 | 1440 | 440 | 716 | 1040 | 648 | 191 | 404 | 4253 | 1572 | 2030 | 4 | 10 | 4 | 0 | 0 | 0 | 0 | 0 | 0 | 0 | 0 | 0 | 0 | 0
2030 | 4 | 10 | 5 | 1440 | 940 | 1530 | 467 | 762 | 1130 | 686 | 202 | 428 | 4456 | 1638 | 2030 | 4 | 10 | 5 | 0 | 0 | 0 | 0 | 0 | 0 | 0 | 0 | 0 | 0 | 0
2030 | 4 | 10 | 6 | 1635 | 1067 | 1737 | 530 | 865 | 1321 | 776 | 228 | 484 | 4918 | 1846 | 2030 | 4 | 10 | 6 | 3.7 | 4.3 | 7.8 | 0.7 | 5.5 | 7.5 | 5.1 | 0.7 | 0.8 | 3.8 | 6.8
2030 | 4 | 10 | 7 | 1769 | 1155 | 1880 | 574 | 936 | 1462 | 879 | 259 | 549 | 5487 | 2109 | 2030 | 4 | 10 | 7 | 37.2 | 43.8 | 78.1 | 7.2 | 55.4 | 75 | 51.1 | 7 | 8.2 | 38.6 | 69
2030 | 4 | 10 | 8 | 1905 | 1244 | 2024 | 618 | 1007 | 1553 | 1014 | 299 | 633 | 6062 | 2366 | 2030 | 4 | 10 | 8 | 110.7 | 130.1 | 232.4 | 21.5 | 164.8 | 223.1 | 152.1 | 20.8 | 24.5 | 114.6 | 205.1
2030 | 4 | 10 | 9 | 1983 | 1295 | 2108 | 644 | 1049 | 1627 | 1125 | 331 | 703 | 6459 | 2518 | 2030 | 4 | 10 | 9 | 179.8 | 211.3 | 377.5 | 34.9 | 267.6 | 362.3 | 247.2 | 33.7 | 39.7 | 186.2 | 333.3
2030 | 4 | 10 | 10 | 2024 | 1322 | 2151 | 657 | 1071 | 1639 | 1200 | 354 | 749 | 6676 | 2588 | 2030 | 4 | 10 | 10 | 234.3 | 275.4 | 491.8 | 45.5 | 348.8 | 472 | 322 | 44 | 51.8 | 242.5 | 434.1
2030 | 4 | 10 | 11 | 1995 | 1302 | 2120 | 647 | 1055 | 1612 | 1206 | 355 | 753 | 6710 | 2541 | 2030 | 4 | 10 | 11 | 285 | 335 | 598.3 | 55.3 | 424.2 | 574.3 | 391.7 | 53.5 | 62.9 | 295.1 | 528.2
2030 | 4 | 10 | 12 | 1936 | 1264 | 2057 | 628 | 1024 | 1545 | 1187 | 350 | 741 | 6604 | 2429 | 2030 | 4 | 10 | 12 | 312.3 | 367.1 | 655.6 | 60.7 | 464.9 | 629.3 | 429.2 | 58.6 | 69 | 323.4 | 578.8
2030 | 4 | 10 | 13 | 1963 | 1282 | 2086 | 637 | 1038 | 1556 | 1239 | 365 | 774 | 6579 | 2449 | 2030 | 4 | 10 | 13 | 292 | 343.3 | 613.1 | 56.7 | 434.7 | 588.4 | 401.3 | 54.8 | 64.5 | 302.4 | 541.3
2030 | 4 | 10 | 14 | 1950 | 1273 | 2073 | 633 | 1032 | 1523 | 1265 | 373 | 790 | 6543 | 2435 | 2030 | 4 | 10 | 14 | 258.7 | 304.1 | 543.1 | 50.3 | 385.1 | 521.4 | 355.6 | 48.6 | 57.2 | 267.9 | 479.4
2030 | 4 | 10 | 15 | 1909 | 1246 | 2029 | 619 | 1010 | 1471 | 1276 | 376 | 797 | 6525 | 2400 | 2030 | 4 | 10 | 15 | 214.1 | 251.8 | 449.6 | 41.6 | 318.8 | 431.6 | 294.3 | 40.2 | 47.3 | 221.8 | 396.9
2030 | 4 | 10 | 16 | 1950 | 1273 | 2072 | 633 | 1031 | 1502 | 1316 | 388 | 821 | 6553 | 2479 | 2030 | 4 | 10 | 16 | 162.2 | 190.7 | 340.5 | 31.5 | 241.4 | 326.8 | 223 | 30.4 | 35.9 | 168 | 300.6
2030 | 4 | 10 | 17 | 1983 | 1295 | 2108 | 643 | 1049 | 1552 | 1322 | 389 | 825 | 6599 | 2557 | 2030 | 4 | 10 | 17 | 101.7 | 119.5 | 213.4 | 19.7 | 151.3 | 204.9 | 139.7 | 19.1 | 22.5 | 105.2 | 188.4
2030 | 4 | 10 | 18 | 2011 | 1313 | 2137 | 652 | 1063 | 1605 | 1327 | 391 | 828 | 6534 | 2652 | 2030 | 4 | 10 | 18 | 42.3 | 49.7 | 88.7 | 8.2 | 62.9 | 85.2 | 58.1 | 8 | 9.4 | 43.8 | 78.4
2030 | 4 | 10 | 19 | 2053 | 1340 | 2182 | 666 | 1086 | 1686 | 1329 | 392 | 830 | 6523 | 2765 | 2030 | 4 | 10 | 19 | 4.9 | 5.8 | 10.4 | 1 | 7.4 | 10 | 6.8 | 0.9 | 1.1 | 5.1 | 9.2
2030 | 4 | 10 | 20 | 2048 | 1337 | 2177 | 665 | 1083 | 1672 | 1326 | 391 | 828 | 6355 | 2753 | 2030 | 4 | 10 | 20 | 0 | 0 | 0 | 0 | 0 | 0 | 0 | 0 | 0 | 0 | 0
2030 | 4 | 10 | 21 | 1897 | 1238 | 2016 | 615 | 1003 | 1504 | 1196 | 352 | 747 | 6030 | 2508 | 2030 | 4 | 10 | 21 | 0 | 0 | 0 | 0 | 0 | 0 | 0 | 0 | 0 | 0 | 0
2030 | 4 | 10 | 22 | 1739 | 1135 | 1848 | 564 | 920 | 1341 | 1057 | 311 | 660 | 5696 | 2251 | 2030 | 4 | 10 | 22 | 0 | 0 | 0 | 0 | 0 | 0 | 0 | 0 | 0 | 0 | 0
2030 | 4 | 10 | 23 | 1596 | 1042 | 1696 | 518 | 844 | 1204 | 935 | 275 | 584 | 5264 | 1975 | 2030 | 4 | 10 | 23 | 0 | 0 | 0 | 0 | 0 | 0 | 0 | 0 | 0 | 0 | 0
2030 | 4 | 10 | 24 | 1489 | 972 | 1583 | 483 | 788 | 1102 | 835 | 246 | 521 | 4851 | 1757 | 2030 | 4 | 10 | 24 | 0 | 0 | 0 | 0 | 0 | 0 | 0 | 0 | 0 | 0 | 0
2030 | 4 | 11 | 1 | 1378 | 900 | 1465 | 447 | 729 | 1066 | 786 | 232 | 491 | 4380 | 1719 | 2030 | 4 | 11 | 1 | 0 | 0 | 0 | 0 | 0 | 0 | 0 | 0 | 0 | 0 | 0
2030 | 4 | 11 | 2 | 1341 | 876 | 1425 | 435 | 709 | 1034 | 757 | 223 | 473 | 4221 | 1671 | 2030 | 4 | 11 | 2 | 0 | 0 | 0 | 0 | 0 | 0 | 0 | 0 | 0 | 0 | 0
2030 | 4 | 11 | 3 | 1319 | 861 | 1402 | 428 | 698 | 1018 | 737 | 217 | 460 | 4147 | 1635 | 2030 | 4 | 11 | 3 | 0 | 0 | 0 | 0 | 0 | 0 | 0 | 0 | 0 | 0 | 0
2030 | 4 | 11 | 4 | 1337 | 873 | 1421 | 434 | 707 | 1036 | 736 | 217 | 460 | 4164 | 1649 | 2030 | 4 | 11 | 4 | 0 | 0 | 0 | 0 | 0 | 0 | 0 | 0 | 0 | 0 | 0
2030 | 4 | 11 | 5 | 1416 | 925 | 1505 | 460 | 749 | 1112 | 779 | 229 | 486 | 4363 | 1722 | 2030 | 4 | 11 | 5 | 0 | 0 | 0 | 0 | 0 | 0 | 0 | 0 | 0 | 0 | 0
2030 | 4 | 11 | 6 | 1568 | 1024 | 1667 | 509 | 829 | 1307 | 865 | 255 | 540 | 4863 | 1908 | 2030 | 4 | 11 | 6 | 5.2 | 6.1 | 10.8 | 1 | 7.7 | 10.3 | 7.1 | 1 | 1.1 | 5.3 | 9.5
2030 | 4 | 11 | 7 | 1693 | 1105 | 1799 | 549 | 895 | 1430 | 954 | 281 | 596 | 5547 | 2111 | 2030 | 4 | 11 | 7 | 49 | 57.7 | 102.9 | 9.5 | 73 | 98.8 | 67.4 | 9.2 | 10.8 | 50.8 | 90.9
2030 | 4 | 11 | 8 | 1798 | 1174 | 1911 | 583 | 951 | 1524 | 1077 | 317 | 672 | 6078 | 2348 | 2030 | 4 | 11 | 8 | 149.8 | 176 | 314.3 | 29.1 | 222.9 | 301.7 | 205.8 | 28.1 | 33.1 | 155 | 277.5
2030 | 4 | 11 | 9 | 1865 | 1217 | 1982 | 605 | 986 | 1568 | 1150 | 339 | 718 | 6427 | 2511 | 2030 | 4 | 11 | 9 | 258.7 | 304 | 542.9 | 50.3 | 385 | 521.1 | 355.5 | 48.6 | 57.1 | 267.8 | 479.3
2030 | 4 | 11 | 10 | 1900 | 1240 | 2019 | 616 | 1005 | 1582 | 1183 | 348 | 738 | 6564 | 2585 | 2030 | 4 | 11 | 10 | 350.2 | 411.7 | 735.1 | 68.1 | 521.3 | 705.6 | 481.3 | 65.7 | 77.4 | 362.6 | 649
2030 | 4 | 11 | 11 | 1878 | 1226 | 1996 | 609 | 993 | 1545 | 1161 | 342 | 725 | 6556 | 2531 | 2030 | 4 | 11 | 11 | 413.6 | 486.1 | 868.2 | 80.4 | 615.7 | 833.3 | 568.4 | 77.6 | 91.4 | 428.3 | 766.6
2030 | 4 | 11 | 12 | 1820 | 1188 | 1935 | 591 | 963 | 1470 | 1111 | 327 | 694 | 6503 | 2428 | 2030 | 4 | 11 | 12 | 444.3 | 522.2 | 932.5 | 86.3 | 661.3 | 895.2 | 610.6 | 83.4 | 98.1 | 460 | 823.4
2030 | 4 | 11 | 13 | 1839 | 1201 | 1955 | 597 | 973 | 1487 | 1136 | 335 | 709 | 6545 | 2447 | 2030 | 4 | 11 | 13 | 437.1 | 513.8 | 917.6 | 84.9 | 650.7 | 880.8 | 600.7 | 82.1 | 96.6 | 452.6 | 810.1
2030 | 4 | 11 | 14 | 1825 | 1191 | 1939 | 592 | 965 | 1457 | 1125 | 331 | 703 | 6518 | 2424 | 2030 | 4 | 11 | 14 | 400.9 | 471.3 | 841.6 | 77.9 | 596.9 | 807.9 | 551 | 75.2 | 88.5 | 415.2 | 743
2030 | 4 | 11 | 15 | 1778 | 1161 | 1890 | 577 | 941 | 1420 | 1097 | 323 | 685 | 6492 | 2366 | 2030 | 4 | 11 | 15 | 338.1 | 397.4 | 709.7 | 65.6 | 503.3 | 681.3 | 464.7 | 63.4 | 74.7 | 350.1 | 626.7
2030 | 4 | 11 | 16 | 1796 | 1173 | 1909 | 583 | 950 | 1448 | 1122 | 331 | 701 | 6611 | 2396 | 2030 | 4 | 11 | 16 | 245.2 | 288.2 | 514.7 | 47.7 | 365 | 494.1 | 337 | 46 | 54.2 | 253.9 | 454.5
2030 | 4 | 11 | 17 | 1809 | 1181 | 1923 | 587 | 957 | 1485 | 1144 | 337 | 714 | 6672 | 2457 | 2030 | 4 | 11 | 17 | 145.7 | 171.2 | 305.7 | 28.3 | 216.8 | 293.5 | 200.1 | 27.3 | 32.2 | 150.8 | 269.9
2030 | 4 | 11 | 18 | 1821 | 1189 | 1935 | 591 | 963 | 1538 | 1177 | 347 | 735 | 6616 | 2536 | 2030 | 4 | 11 | 18 | 55.1 | 64.8 | 115.7 | 10.7 | 82 | 111 | 75.7 | 10.3 | 12.1 | 57.1 | 102.1
2030 | 4 | 11 | 19 | 1857 | 1213 | 1974 | 603 | 982 | 1630 | 1235 | 364 | 771 | 6535 | 2682 | 2030 | 4 | 11 | 19 | 5.2 | 6.2 | 11 | 1 | 7.8 | 10.5 | 7.2 | 1 | 1.1 | 5.4 | 9.7
2030 | 4 | 11 | 20 | 1878 | 1226 | 1996 | 609 | 993 | 1604 | 1229 | 362 | 767 | 6432 | 2742 | 2030 | 4 | 11 | 20 | 0 | 0 | 0 | 0 | 0 | 0 | 0 | 0 | 0 | 0 | 0
2030 | 4 | 11 | 21 | 1781 | 1163 | 1893 | 578 | 942 | 1445 | 1121 | 330 | 700 | 6080 | 2506 | 2030 | 4 | 11 | 21 | 0 | 0 | 0 | 0 | 0 | 0 | 0 | 0 | 0 | 0 | 0
2030 | 4 | 11 | 22 | 1641 | 1072 | 1745 | 533 | 868 | 1292 | 1018 | 300 | 636 | 5683 | 2257 | 2030 | 4 | 11 | 22 | 0 | 0 | 0 | 0 | 0 | 0 | 0 | 0 | 0 | 0 | 0
2030 | 4 | 11 | 23 | 1499 | 979 | 1593 | 486 | 793 | 1154 | 911 | 268 | 569 | 5194 | 1981 | 2030 | 4 | 11 | 23 | 0 | 0 | 0 | 0 | 0 | 0 | 0 | 0 | 0 | 0 | 0
2030 | 4 | 11 | 24 | 1403 | 916 | 1491 | 455 | 742 | 1039 | 823 | 242 | 514 | 4732 | 1782 | 2030 | 4 | 11 | 24 | 0 | 0 | 0 | 0 | 0 | 0 | 0 | 0 | 0 | 0 | 0
2030 | 4 | 12 | 1 | 1341 | 876 | 1425 | 435 | 709 | 1036 | 690 | 203 | 431 | 4524 | 1703 | 2030 | 4 | 12 | 1 | 0 | 0 | 0 | 0 | 0 | 0 | 0 | 0 | 0 | 0 | 0
2030 | 4 | 12 | 2 | 1299 | 848 | 1380 | 421 | 687 | 1014 | 660 | 194 | 412 | 4334 | 1648 | 2030 | 4 | 12 | 2 | 0 | 0 | 0 | 0 | 0 | 0 | 0 | 0 | 0 | 0 | 0
2030 | 4 | 12 | 3 | 1274 | 832 | 1355 | 414 | 674 | 986 | 635 | 187 | 396 | 4213 | 1606 | 2030 | 4 | 12 | 3 | 0 | 0 | 0 | 0 | 0 | 0 | 0 | 0 | 0 | 0 | 0
2030 | 4 | 12 | 4 | 1275 | 833 | 1356 | 414 | 675 | 994 | 633 | 187 | 395 | 4182 | 1614 | 2030 | 4 | 12 | 4 | 0 | 0 | 0 | 0 | 0 | 0 | 0 | 0 | 0 | 0 | 0
2030 | 4 | 12 | 5 | 1340 | 875 | 1424 | 435 | 709 | 1050 | 665 | 196 | 415 | 4331 | 1683 | 2030 | 4 | 12 | 5 | 0 | 0 | 0 | 0 | 0 | 0 | 0 | 0 | 0 | 0 | 0
2030 | 4 | 12 | 6 | 1495 | 976 | 1589 | 485 | 791 | 1171 | 735 | 216 | 459 | 4723 | 1870 | 2030 | 4 | 12 | 6 | 2.6 | 3 | 5.4 | 0.5 | 3.8 | 5.2 | 3.5 | 0.5 | 0.6 | 2.6 | 4.7
2030 | 4 | 12 | 7 | 1643 | 1073 | 1746 | 533 | 869 | 1295 | 858 | 253 | 535 | 5303 | 2077 | 2030 | 4 | 12 | 7 | 23.2 | 27.3 | 48.8 | 4.5 | 34.6 | 46.8 | 31.9 | 4.3 | 5.2 | 24.1 | 43
2030 | 4 | 12 | 8 | 1795 | 1172 | 1907 | 582 | 949 | 1446 | 978 | 288 | 610 | 5874 | 2318 | 2030 | 4 | 12 | 8 | 69.6 | 81.8 | 146.1 | 13.5 | 103.6 | 140.2 | 95.6 | 13 | 15.3 | 72 | 129
2030 | 4 | 12 | 9 | 1897 | 1239 | 2017 | 616 | 1004 | 1551 | 1068 | 315 | 667 | 6276 | 2478 | 2030 | 4 | 12 | 9 | 122.3 | 143.8 | 256.7 | 23.8 | 182.1 | 246.4 | 168.1 | 23 | 27 | 126.7 | 226.7
2030 | 4 | 12 | 10 | 1952 | 1275 | 2075 | 633 | 1033 | 1597 | 1123 | 331 | 701 | 6482 | 2552 | 2030 | 4 | 12 | 10 | 180.3 | 211.9 | 378.5 | 35 | 268.4 | 363.3 | 247.8 | 33.8 | 39.8 | 186.6 | 334.1
2030 | 4 | 12 | 11 | 1946 | 1271 | 2069 | 632 | 1029 | 1580 | 1116 | 329 | 697 | 6517 | 2485 | 2030 | 4 | 12 | 11 | 211.2 | 248.2 | 443.2 | 41 | 314.3 | 425.4 | 290.2 | 39.6 | 46.6 | 218.7 | 391.3
2030 | 4 | 12 | 12 | 1900 | 1241 | 2020 | 617 | 1005 | 1501 | 1084 | 319 | 677 | 6455 | 2378 | 2030 | 4 | 12 | 12 | 200.7 | 235.9 | 421.2 | 39 | 298.7 | 404.3 | 275.8 | 37.7 | 44.3 | 207.8 | 371.8
2030 | 4 | 12 | 13 | 1945 | 1270 | 2068 | 631 | 1029 | 1511 | 1135 | 334 | 709 | 6489 | 2393 | 2030 | 4 | 12 | 13 | 233.6 | 274.5 | 490.4 | 45.3 | 347.8 | 470.7 | 321.1 | 43.8 | 51.6 | 241.9 | 432.9
2030 | 4 | 12 | 14 | 1955 | 1276 | 2078 | 634 | 1034 | 1497 | 1152 | 339 | 719 | 6469 | 2365 | 2030 | 4 | 12 | 14 | 286.3 | 336.4 | 600.8 | 55.6 | 426.1 | 576.7 | 393.4 | 53.7 | 63.3 | 296.4 | 530.4
2030 | 4 | 12 | 15 | 1937 | 1265 | 2059 | 629 | 1025 | 1455 | 1139 | 336 | 711 | 6416 | 2312 | 2030 | 4 | 12 | 15 | 275.5 | 323.9 | 578.5 | 53.5 | 410.2 | 555.2 | 378.8 | 51.7 | 60.9 | 285.3 | 510.7
2030 | 4 | 12 | 16 | 1936 | 1264 | 2058 | 628 | 1024 | 1490 | 1169 | 344 | 730 | 6429 | 2347 | 2030 | 4 | 12 | 16 | 198 | 232.7 | 415.6 | 38.4 | 294.8 | 398.9 | 272.1 | 37.2 | 43.7 | 205.1 | 366.9
2030 | 4 | 12 | 17 | 1937 | 1265 | 2059 | 629 | 1024 | 1522 | 1179 | 347 | 736 | 6403 | 2414 | 2030 | 4 | 12 | 17 | 116.4 | 136.9 | 244.3 | 22.6 | 173.3 | 234.6 | 160 | 21.8 | 25.7 | 120.6 | 215.8
2030 | 4 | 12 | 18 | 1941 | 1267 | 2062 | 630 | 1026 | 1550 | 1197 | 352 | 747 | 6174 | 2498 | 2030 | 4 | 12 | 18 | 42.8 | 50.3 | 89.9 | 8.3 | 63.7 | 86.3 | 58.8 | 8 | 9.4 | 44.3 | 79.4
2030 | 4 | 12 | 19 | 1947 | 1271 | 2069 | 632 | 1030 | 1599 | 1219 | 359 | 761 | 6070 | 2650 | 2030 | 4 | 12 | 19 | 4 | 4.7 | 8.4 | 0.7 | 6 | 8 | 5.5 | 0.7 | 0.9 | 4.1 | 7.4
2030 | 4 | 12 | 20 | 1990 | 1299 | 2115 | 646 | 1052 | 1568 | 1229 | 362 | 767 | 6053 | 2714 | 2030 | 4 | 12 | 20 | 0 | 0 | 0 | 0 | 0 | 0 | 0 | 0 | 0 | 0 | 0
2030 | 4 | 12 | 21 | 1853 | 1210 | 1969 | 601 | 980 | 1434 | 1124 | 331 | 702 | 5754 | 2477 | 2030 | 4 | 12 | 21 | 0 | 0 | 0 | 0 | 0 | 0 | 0 | 0 | 0 | 0 | 0
2030 | 4 | 12 | 22 | 1679 | 1097 | 1785 | 545 | 888 | 1312 | 999 | 294 | 624 | 5428 | 2227 | 2030 | 4 | 12 | 22 | 0 | 0 | 0 | 0 | 0 | 0 | 0 | 0 | 0 | 0 | 0
2030 | 4 | 12 | 23 | 1529 | 998 | 1625 | 496 | 809 | 1178 | 879 | 259 | 549 | 5058 | 1948 | 2030 | 4 | 12 | 23 | 0 | 0 | 0 | 0 | 0 | 0 | 0 | 0 | 0 | 0 | 0
2030 | 4 | 12 | 24 | 1408 | 919 | 1496 | 457 | 745 | 1075 | 781 | 230 | 487 | 4653 | 1749 | 2030 | 4 | 12 | 24 | 0 | 0 | 0 | 0 | 0 | 0 | 0 | 0 | 0 | 0 | 0
2030 | 4 | 13 | 1 | 1335 | 871 | 1419 | 433 | 706 | 949 | 685 | 202 | 428 | 4369 | 1610 | 2030 | 4 | 13 | 1 | 0 | 0 | 0 | 0 | 0 | 0 | 0 | 0 | 0 | 0 | 0
2030 | 4 | 13 | 2 | 1298 | 848 | 1380 | 421 | 687 | 928 | 649 | 191 | 405 | 4211 | 1544 | 2030 | 4 | 13 | 2 | 0 | 0 | 0 | 0 | 0 | 0 | 0 | 0 | 0 | 0 | 0
2030 | 4 | 13 | 3 | 1278 | 834 | 1358 | 415 | 676 | 911 | 629 | 185 | 393 | 4113 | 1501 | 2030 | 4 | 13 | 3 | 0 | 0 | 0 | 0 | 0 | 0 | 0 | 0 | 0 | 0 | 0
2030 | 4 | 13 | 4 | 1300 | 849 | 1381 | 422 | 687 | 917 | 627 | 185 | 391 | 4107 | 1503 | 2030 | 4 | 13 | 4 | 0 | 0 | 0 | 0 | 0 | 0 | 0 | 0 | 0 | 0 | 0
2030 | 4 | 13 | 5 | 1381 | 902 | 1468 | 448 | 731 | 993 | 666 | 196 | 416 | 4309 | 1586 | 2030 | 4 | 13 | 5 | 0 | 0 | 0 | 0 | 0 | 0 | 0 | 0 | 0 | 0 | 0
2030 | 4 | 13 | 6 | 1565 | 1021 | 1663 | 508 | 827 | 1133 | 755 | 222 | 472 | 4843 | 1803 | 2030 | 4 | 13 | 6 | 2.7 | 3.2 | 5.8 | 0.5 | 4.1 | 5.6 | 3.8 | 0.5 | 0.6 | 2.8 | 5.1
2030 | 4 | 13 | 7 | 1679 | 1096 | 1784 | 545 | 888 | 1264 | 867 | 255 | 541 | 5469 | 2045 | 2030 | 4 | 13 | 7 | 28.9 | 33.9 | 60.6 | 5.6 | 42.9 | 58.1 | 39.6 | 5.4 | 6.4 | 29.9 | 53.5
2030 | 4 | 13 | 8 | 1800 | 1175 | 1914 | 584 | 952 | 1376 | 999 | 294 | 624 | 5944 | 2272 | 2030 | 4 | 13 | 8 | 89.9 | 105.7 | 188.9 | 17.5 | 133.9 | 181.2 | 123.7 | 16.9 | 19.9 | 93.2 | 166.7
2030 | 4 | 13 | 9 | 1890 | 1234 | 2008 | 613 | 999 | 1467 | 1081 | 318 | 675 | 6237 | 2413 | 2030 | 4 | 13 | 9 | 151.2 | 177.7 | 317.3 | 29.4 | 225 | 304.6 | 207.8 | 28.4 | 33.4 | 156.5 | 280.2
2030 | 4 | 13 | 10 | 1922 | 1255 | 2043 | 624 | 1016 | 1507 | 1128 | 332 | 704 | 6333 | 2488 | 2030 | 4 | 13 | 10 | 202.2 | 237.7 | 424.4 | 39.3 | 301 | 407.4 | 277.8 | 37.9 | 44.6 | 209.4 | 374.7
2030 | 4 | 13 | 11 | 1895 | 1237 | 2014 | 615 | 1002 | 1486 | 1116 | 329 | 697 | 6312 | 2429 | 2030 | 4 | 13 | 11 | 237.6 | 279.3 | 498.8 | 46.2 | 353.7 | 478.7 | 326.5 | 44.6 | 52.5 | 246.1 | 440.3
2030 | 4 | 13 | 12 | 1823 | 1190 | 1938 | 592 | 964 | 1425 | 1077 | 317 | 672 | 6259 | 2307 | 2030 | 4 | 13 | 12 | 248.1 | 291.6 | 520.7 | 48.2 | 369.3 | 499.9 | 340.9 | 46.5 | 54.8 | 256.8 | 459.7
2030 | 4 | 13 | 13 | 1843 | 1203 | 1959 | 598 | 975 | 1440 | 1126 | 332 | 703 | 6354 | 2328 | 2030 | 4 | 13 | 13 | 262.9 | 309.1 | 551.9 | 51.1 | 391.4 | 529.8 | 361.4 | 49.3 | 58.1 | 272.2 | 487.2
2030 | 4 | 13 | 14 | 1813 | 1184 | 1927 | 588 | 959 | 1430 | 1131 | 333 | 706 | 6277 | 2322 | 2030 | 4 | 13 | 14 | 262.6 | 308.6 | 551.1 | 51 | 390.8 | 529 | 360.8 | 49.2 | 58 | 271.8 | 486.6
2030 | 4 | 13 | 15 | 1751 | 1143 | 1861 | 568 | 926 | 1395 | 1121 | 330 | 700 | 6195 | 2290 | 2030 | 4 | 13 | 15 | 245.6 | 288.7 | 515.5 | 47.7 | 365.6 | 494.8 | 337.5 | 46.1 | 54.2 | 254.3 | 455.1
2030 | 4 | 13 | 16 | 1774 | 1158 | 1886 | 576 | 938 | 1435 | 1156 | 340 | 721 | 6259 | 2378 | 2030 | 4 | 13 | 16 | 203.7 | 239.4 | 427.6 | 39.6 | 303.3 | 410.4 | 280 | 38.2 | 45 | 210.9 | 377.5
2030 | 4 | 13 | 17 | 1786 | 1166 | 1898 | 580 | 945 | 1474 | 1151 | 339 | 718 | 6308 | 2456 | 2030 | 4 | 13 | 17 | 134.4 | 158 | 282.1 | 26.1 | 200.1 | 270.9 | 184.7 | 25.2 | 29.7 | 139.2 | 249.1
2030 | 4 | 13 | 18 | 1830 | 1195 | 1946 | 594 | 968 | 1509 | 1156 | 341 | 722 | 6265 | 2569 | 2030 | 4 | 13 | 18 | 58.9 | 69.2 | 123.7 | 11.5 | 87.7 | 118.7 | 81 | 11.1 | 13 | 61 | 109.2
2030 | 4 | 13 | 19 | 1888 | 1233 | 2007 | 613 | 999 | 1540 | 1175 | 346 | 734 | 6303 | 2674 | 2030 | 4 | 13 | 19 | 7.2 | 8.5 | 15.2 | 1.4 | 10.7 | 14.6 | 9.9 | 1.4 | 1.6 | 7.5 | 13.4
2030 | 4 | 13 | 20 | 1934 | 1263 | 2056 | 628 | 1023 | 1526 | 1189 | 350 | 743 | 6202 | 2709 | 2030 | 4 | 13 | 20 | 0 | 0 | 0 | 0 | 0 | 0 | 0 | 0 | 0 | 0 | 0
2030 | 4 | 13 | 21 | 1793 | 1171 | 1906 | 582 | 948 | 1402 | 1074 | 316 | 670 | 5900 | 2474 | 2030 | 4 | 13 | 21 | 0 | 0 | 0 | 0 | 0 | 0 | 0 | 0 | 0 | 0 | 0
2030 | 4 | 13 | 22 | 1646 | 1074 | 1749 | 534 | 870 | 1273 | 961 | 283 | 600 | 5556 | 2200 | 2030 | 4 | 13 | 22 | 0 | 0 | 0 | 0 | 0 | 0 | 0 | 0 | 0 | 0 | 0
2030 | 4 | 13 | 23 | 1508 | 985 | 1603 | 489 | 798 | 1149 | 846 | 249 | 528 | 5088 | 1923 | 2030 | 4 | 13 | 23 | 0 | 0 | 0 | 0 | 0 | 0 | 0 | 0 | 0 | 0 | 0
2030 | 4 | 13 | 24 | 1414 | 924 | 1503 | 459 | 748 | 1056 | 746 | 220 | 466 | 4618 | 1715 | 2030 | 4 | 13 | 24 | 0 | 0 | 0 | 0 | 0 | 0 | 0 | 0 | 0 | 0 | 0
2030 | 4 | 14 | 1 | 1463 | 955 | 1555 | 475 | 774 | 907 | 719 | 212 | 449 | 4511 | 1609 | 2030 | 4 | 14 | 1 | 0 | 0 | 0 | 0 | 0 | 0 | 0 | 0 | 0 | 0 | 0
2030 | 4 | 14 | 2 | 1417 | 925 | 1506 | 460 | 749 | 857 | 645 | 190 | 403 | 4304 | 1504 | 2030 | 4 | 14 | 2 | 0 | 0 | 0 | 0 | 0 | 0 | 0 | 0 | 0 | 0 | 0
2030 | 4 | 14 | 3 | 1388 | 906 | 1475 | 450 | 734 | 834 | 616 | 182 | 385 | 4186 | 1442 | 2030 | 4 | 14 | 3 | 0 | 0 | 0 | 0 | 0 | 0 | 0 | 0 | 0 | 0 | 0
2030 | 4 | 14 | 4 | 1370 | 894 | 1456 | 444 | 725 | 832 | 607 | 179 | 379 | 4145 | 1420 | 2030 | 4 | 14 | 4 | 0 | 0 | 0 | 0 | 0 | 0 | 0 | 0 | 0 | 0 | 0
2030 | 4 | 14 | 5 | 1387 | 906 | 1474 | 450 | 734 | 850 | 618 | 182 | 386 | 4169 | 1421 | 2030 | 4 | 14 | 5 | 0 | 0 | 0 | 0 | 0 | 0 | 0 | 0 | 0 | 0 | 0
2030 | 4 | 14 | 6 | 1430 | 934 | 1520 | 464 | 756 | 903 | 638 | 188 | 399 | 4293 | 1441 | 2030 | 4 | 14 | 6 | 7.2 | 8.5 | 15.2 | 1.4 | 10.7 | 14.6 | 9.9 | 1.4 | 1.6 | 7.5 | 13.4
2030 | 4 | 14 | 7 | 1482 | 967 | 1575 | 481 | 784 | 992 | 688 | 203 | 429 | 4530 | 1528 | 2030 | 4 | 14 | 7 | 56.7 | 66.6 | 118.9 | 11 | 84.3 | 114.1 | 77.9 | 10.7 | 12.5 | 58.6 | 104.9
2030 | 4 | 14 | 8 | 1565 | 1022 | 1663 | 508 | 828 | 1100 | 774 | 228 | 483 | 4896 | 1708 | 2030 | 4 | 14 | 8 | 161.7 | 190.1 | 339.5 | 31.4 | 240.8 | 325.9 | 222.3 | 30.4 | 35.7 | 167.5 | 299.7
2030 | 4 | 14 | 9 | 1639 | 1070 | 1742 | 532 | 867 | 1211 | 865 | 255 | 540 | 5177 | 1867 | 2030 | 4 | 14 | 9 | 274.2 | 322.4 | 575.6 | 53.2 | 408.2 | 552.6 | 376.9 | 51.5 | 60.6 | 283.9 | 508.2
2030 | 4 | 14 | 10 | 1692 | 1105 | 1798 | 549 | 895 | 1279 | 950 | 280 | 593 | 5403 | 1987 | 2030 | 4 | 14 | 10 | 371.7 | 436.9 | 780.3 | 72.2 | 553.3 | 749 | 510.9 | 69.7 | 82.1 | 384.8 | 688.9
2030 | 4 | 14 | 11 | 1730 | 1130 | 1839 | 561 | 915 | 1336 | 997 | 294 | 622 | 5487 | 2078 | 2030 | 4 | 14 | 11 | 442.5 | 520.1 | 929 | 85.9 | 658.7 | 891.7 | 608.2 | 83 | 97.7 | 458.3 | 820.1
2030 | 4 | 14 | 12 | 1725 | 1126 | 1833 | 560 | 912 | 1320 | 989 | 291 | 617 | 5464 | 2071 | 2030 | 4 | 14 | 12 | 478.9 | 562.9 | 1005.3 | 93 | 712.9 | 965 | 658.2 | 89.9 | 105.8 | 495.8 | 887.6
2030 | 4 | 14 | 13 | 1696 | 1108 | 1803 | 550 | 897 | 1315 | 973 | 287 | 608 | 5368 | 2026 | 2030 | 4 | 14 | 13 | 480.9 | 565.2 | 1009.5 | 93.4 | 715.9 | 968.9 | 661 | 90.3 | 106.3 | 497.9 | 891.3
2030 | 4 | 14 | 14 | 1675 | 1093 | 1780 | 543 | 886 | 1307 | 960 | 283 | 599 | 5288 | 1990 | 2030 | 4 | 14 | 14 | 441.6 | 519.1 | 927 | 85.8 | 657.3 | 889.8 | 606.9 | 82.9 | 97.6 | 457.3 | 818.4
2030 | 4 | 14 | 15 | 1669 | 1090 | 1774 | 542 | 883 | 1326 | 969 | 285 | 605 | 5263 | 2029 | 2030 | 4 | 14 | 15 | 359.9 | 423.1 | 755.5 | 69.9 | 535.8 | 725.3 | 494.6 | 67.5 | 79.5 | 372.7 | 667
2030 | 4 | 14 | 16 | 1660 | 1084 | 1764 | 539 | 878 | 1343 | 961 | 283 | 600 | 5230 | 2063 | 2030 | 4 | 14 | 16 | 261.6 | 307.5 | 549.1 | 50.8 | 389.4 | 527.1 | 359.5 | 49.1 | 57.8 | 270.8 | 484.8
2030 | 4 | 14 | 17 | 1658 | 1082 | 1762 | 538 | 877 | 1354 | 965 | 284 | 603 | 5242 | 2098 | 2030 | 4 | 14 | 17 | 161 | 189.2 | 337.9 | 31.3 | 239.6 | 324.4 | 221.2 | 30.2 | 35.5 | 166.7 | 298.3
2030 | 4 | 14 | 18 | 1677 | 1095 | 1783 | 544 | 887 | 1356 | 974 | 287 | 608 | 5315 | 2131 | 2030 | 4 | 14 | 18 | 64.3 | 75.6 | 135.1 | 12.5 | 95.8 | 129.7 | 88.5 | 12.1 | 14.2 | 66.7 | 119.3
2030 | 4 | 14 | 19 | 1763 | 1151 | 1874 | 572 | 932 | 1382 | 1045 | 308 | 652 | 5476 | 2254 | 2030 | 4 | 14 | 19 | 7.7 | 9 | 16 | 1.5 | 11.3 | 15.3 | 10.5 | 1.4 | 1.7 | 7.9 | 14.2
2030 | 4 | 14 | 20 | 1830 | 1195 | 1945 | 594 | 968 | 1380 | 1084 | 319 | 677 | 5621 | 2420 | 2030 | 4 | 14 | 20 | 0 | 0 | 0 | 0 | 0 | 0 | 0 | 0 | 0 | 0 | 0
2030 | 4 | 14 | 21 | 1779 | 1161 | 1890 | 577 | 941 | 1296 | 1033 | 304 | 645 | 5494 | 2306 | 2030 | 4 | 14 | 21 | 0 | 0 | 0 | 0 | 0 | 0 | 0 | 0 | 0 | 0 | 0
2030 | 4 | 14 | 22 | 1675 | 1094 | 1781 | 544 | 886 | 1170 | 953 | 281 | 595 | 5308 | 2079 | 2030 | 4 | 14 | 22 | 0 | 0 | 0 | 0 | 0 | 0 | 0 | 0 | 0 | 0 | 0
2030 | 4 | 14 | 23 | 1574 | 1028 | 1673 | 511 | 832 | 1079 | 885 | 261 | 552 | 5062 | 1871 | 2030 | 4 | 14 | 23 | 0 | 0 | 0 | 0 | 0 | 0 | 0 | 0 | 0 | 0 | 0
2030 | 4 | 14 | 24 | 1500 | 979 | 1594 | 487 | 793 | 982 | 797 | 235 | 497 | 4736 | 1681 | 2030 | 4 | 14 | 24 | 0 | 0 | 0 | 0 | 0 | 0 | 0 | 0 | 0 | 0 | 0
2030 | 4 | 15 | 1 | 1416 | 925 | 1506 | 460 | 749 | 960 | 779 | 229 | 486 | 4385 | 1684 | 2030 | 4 | 15 | 1 | 0 | 0 | 0 | 0 | 0 | 0 | 0 | 0 | 0 | 0 | 0
2030 | 4 | 15 | 2 | 1358 | 886 | 1443 | 441 | 718 | 914 | 724 | 213 | 452 | 4183 | 1567 | 2030 | 4 | 15 | 2 | 0 | 0 | 0 | 0 | 0 | 0 | 0 | 0 | 0 | 0 | 0
2030 | 4 | 15 | 3 | 1331 | 869 | 1415 | 432 | 704 | 889 | 702 | 207 | 438 | 4058 | 1487 | 2030 | 4 | 15 | 3 | 0 | 0 | 0 | 0 | 0 | 0 | 0 | 0 | 0 | 0 | 0
2030 | 4 | 15 | 4 | 1328 | 867 | 1412 | 431 | 703 | 882 | 687 | 202 | 429 | 3990 | 1456 | 2030 | 4 | 15 | 4 | 0 | 0 | 0 | 0 | 0 | 0 | 0 | 0 | 0 | 0 | 0
2030 | 4 | 15 | 5 | 1359 | 887 | 1444 | 441 | 719 | 896 | 696 | 205 | 435 | 4007 | 1463 | 2030 | 4 | 15 | 5 | 0 | 0 | 0 | 0 | 0 | 0 | 0 | 0 | 0 | 0 | 0
2030 | 4 | 15 | 6 | 1427 | 931 | 1516 | 463 | 754 | 930 | 735 | 216 | 459 | 4074 | 1487 | 2030 | 4 | 15 | 6 | 7.4 | 8.7 | 15.6 | 1.4 | 11.1 | 14.9 | 10.2 | 1.4 | 1.6 | 7.7 | 13.8
2030 | 4 | 15 | 7 | 1494 | 975 | 1588 | 485 | 790 | 987 | 793 | 234 | 495 | 4246 | 1584 | 2030 | 4 | 15 | 7 | 55.5 | 65.2 | 116.5 | 10.8 | 82.6 | 111.8 | 76.3 | 10.4 | 12.2 | 57.5 | 102.9
2030 | 4 | 15 | 8 | 1592 | 1040 | 1692 | 517 | 842 | 1089 | 887 | 261 | 554 | 4570 | 1771 | 2030 | 4 | 15 | 8 | 157.6 | 185.2 | 330.7 | 30.6 | 234.5 | 317.5 | 216.5 | 29.5 | 34.8 | 163.2 | 292
2030 | 4 | 15 | 9 | 1672 | 1091 | 1777 | 542 | 884 | 1193 | 971 | 286 | 606 | 4899 | 1958 | 2030 | 4 | 15 | 9 | 271.5 | 319.1 | 569.9 | 52.7 | 404.2 | 547 | 373.1 | 51 | 60 | 281.1 | 503.1
2030 | 4 | 15 | 10 | 1727 | 1127 | 1835 | 560 | 913 | 1259 | 1039 | 306 | 649 | 5189 | 2105 | 2030 | 4 | 15 | 10 | 376.3 | 442.3 | 789.9 | 73.1 | 560.2 | 758.3 | 517.1 | 70.7 | 83.1 | 389.6 | 697.3
2030 | 4 | 15 | 11 | 1761 | 1150 | 1871 | 571 | 931 | 1320 | 1078 | 318 | 673 | 5368 | 2211 | 2030 | 4 | 15 | 11 | 456.2 | 536.3 | 957.7 | 88.6 | 679.1 | 919.3 | 627.1 | 85.7 | 100.8 | 472.4 | 845.6
2030 | 4 | 15 | 12 | 1721 | 1124 | 1829 | 558 | 910 | 1316 | 1064 | 314 | 664 | 5420 | 2217 | 2030 | 4 | 15 | 12 | 499.1 | 586.6 | 1047.6 | 96.9 | 742.9 | 1005.7 | 685.9 | 93.7 | 110.3 | 516.8 | 924.9
2030 | 4 | 15 | 13 | 1683 | 1099 | 1788 | 546 | 890 | 1312 | 1049 | 309 | 655 | 5400 | 2183 | 2030 | 4 | 15 | 13 | 504.3 | 592.8 | 1058.6 | 98 | 750.8 | 1016.2 | 693.1 | 94.6 | 111.4 | 522.2 | 934.7
2030 | 4 | 15 | 14 | 1656 | 1081 | 1760 | 537 | 876 | 1318 | 1015 | 299 | 634 | 5404 | 2160 | 2030 | 4 | 15 | 14 | 470.6 | 553.1 | 987.7 | 91.4 | 700.4 | 948.1 | 646.7 | 88.3 | 104 | 487.2 | 872
2030 | 4 | 15 | 15 | 1650 | 1077 | 1753 | 535 | 872 | 1347 | 1018 | 300 | 635 | 5396 | 2173 | 2030 | 4 | 15 | 15 | 400.5 | 470.7 | 840.6 | 77.8 | 596.1 | 806.9 | 550.4 | 75.2 | 88.5 | 414.7 | 742.1
2030 | 4 | 15 | 16 | 1646 | 1075 | 1750 | 534 | 871 | 1369 | 1010 | 298 | 631 | 5406 | 2173 | 2030 | 4 | 15 | 16 | 302.9 | 356 | 635.8 | 58.8 | 450.9 | 610.4 | 416.3 | 56.9 | 66.9 | 313.6 | 561.3
2030 | 4 | 15 | 17 | 1654 | 1080 | 1758 | 537 | 875 | 1394 | 1015 | 299 | 634 | 5420 | 2192 | 2030 | 4 | 15 | 17 | 188.9 | 222.1 | 396.6 | 36.7 | 281.3 | 380.7 | 259.7 | 35.4 | 41.8 | 195.7 | 350.2
2030 | 4 | 15 | 18 | 1665 | 1087 | 1769 | 540 | 880 | 1398 | 1025 | 302 | 640 | 5477 | 2203 | 2030 | 4 | 15 | 18 | 78.1 | 91.8 | 164.1 | 15.1 | 116.3 | 157.5 | 107.4 | 14.7 | 17.2 | 80.9 | 144.8
2030 | 4 | 15 | 19 | 1714 | 1119 | 1822 | 556 | 907 | 1443 | 1100 | 324 | 686 | 5612 | 2335 | 2030 | 4 | 15 | 19 | 10.6 | 12.6 | 22.4 | 2.1 | 15.9 | 21.5 | 14.7 | 2 | 2.4 | 11.1 | 19.8
2030 | 4 | 15 | 20 | 1793 | 1171 | 1906 | 582 | 948 | 1437 | 1144 | 337 | 714 | 5884 | 2487 | 2030 | 4 | 15 | 20 | 0 | 0 | 0 | 0 | 0 | 0 | 0 | 0 | 0 | 0 | 0
2030 | 4 | 15 | 21 | 1726 | 1127 | 1834 | 560 | 913 | 1332 | 1089 | 321 | 680 | 5721 | 2376 | 2030 | 4 | 15 | 21 | 0 | 0 | 0 | 0 | 0 | 0 | 0 | 0 | 0 | 0 | 0
2030 | 4 | 15 | 22 | 1602 | 1046 | 1703 | 520 | 847 | 1201 | 1000 | 294 | 624 | 5419 | 2156 | 2030 | 4 | 15 | 22 | 0 | 0 | 0 | 0 | 0 | 0 | 0 | 0 | 0 | 0 | 0
2030 | 4 | 15 | 23 | 1502 | 980 | 1596 | 487 | 794 | 1106 | 936 | 276 | 585 | 5015 | 1961 | 2030 | 4 | 15 | 23 | 0 | 0 | 0 | 0 | 0 | 0 | 0 | 0 | 0 | 0 | 0
2030 | 4 | 15 | 24 | 1407 | 918 | 1495 | 456 | 744 | 1019 | 845 | 249 | 528 | 4631 | 1764 | 2030 | 4 | 15 | 24 | 0 | 0 | 0 | 0 | 0 | 0 | 0 | 0 | 0 | 0 | 0
2030 | 4 | 16 | 1 | 1461 | 954 | 1552 | 474 | 773 | 1006 | 789 | 233 | 493 | 4550 | 1521 | 2030 | 4 | 16 | 1 | 0 | 0 | 0 | 0 | 0 | 0 | 0 | 0 | 0 | 0 | 0
2030 | 4 | 16 | 2 | 1422 | 928 | 1511 | 461 | 752 | 970 | 754 | 222 | 471 | 4339 | 1458 | 2030 | 4 | 16 | 2 | 0 | 0 | 0 | 0 | 0 | 0 | 0 | 0 | 0 | 0 | 0
2030 | 4 | 16 | 3 | 1406 | 918 | 1494 | 456 | 744 | 956 | 726 | 214 | 453 | 4231 | 1406 | 2030 | 4 | 16 | 3 | 0 | 0 | 0 | 0 | 0 | 0 | 0 | 0 | 0 | 0 | 0
2030 | 4 | 16 | 4 | 1427 | 932 | 1517 | 463 | 755 | 971 | 724 | 213 | 452 | 4189 | 1411 | 2030 | 4 | 16 | 4 | 0 | 0 | 0 | 0 | 0 | 0 | 0 | 0 | 0 | 0 | 0
2030 | 4 | 16 | 5 | 1499 | 979 | 1594 | 487 | 793 | 1053 | 761 | 224 | 475 | 4355 | 1489 | 2030 | 4 | 16 | 5 | 0 | 0 | 0 | 0 | 0 | 0 | 0 | 0 | 0 | 0 | 0
2030 | 4 | 16 | 6 | 1651 | 1078 | 1754 | 536 | 873 | 1225 | 863 | 254 | 539 | 4799 | 1678 | 2030 | 4 | 16 | 6 | 9 | 10.5 | 18.8 | 1.7 | 13.3 | 18 | 12.3 | 1.6 | 2 | 9.3 | 16.6
2030 | 4 | 16 | 7 | 1747 | 1141 | 1857 | 567 | 924 | 1339 | 959 | 283 | 599 | 5394 | 1926 | 2030 | 4 | 16 | 7 | 61.6 | 72.5 | 129.5 | 12 | 91.8 | 124.3 | 84.8 | 11.6 | 13.6 | 63.9 | 114.4
2030 | 4 | 16 | 8 | 1869 | 1220 | 1987 | 606 | 989 | 1443 | 1082 | 319 | 675 | 5966 | 2202 | 2030 | 4 | 16 | 8 | 168.3 | 197.8 | 353.3 | 32.7 | 250.5 | 339.1 | 231.3 | 31.6 | 37.2 | 174.2 | 311.9
2030 | 4 | 16 | 9 | 1946 | 1270 | 2068 | 631 | 1029 | 1490 | 1161 | 342 | 725 | 6344 | 2377 | 2030 | 4 | 16 | 9 | 278 | 326.7 | 583.5 | 54 | 413.7 | 560.1 | 382 | 52.2 | 61.4 | 287.9 | 515.2
2030 | 4 | 16 | 10 | 1965 | 1283 | 2089 | 638 | 1039 | 1508 | 1200 | 353 | 749 | 6545 | 2479 | 2030 | 4 | 16 | 10 | 371.1 | 436.1 | 778.9 | 72 | 552.3 | 747.6 | 510 | 69.7 | 82 | 384.2 | 687.6
2030 | 4 | 16 | 11 | 1928 | 1259 | 2050 | 626 | 1020 | 1481 | 1184 | 349 | 739 | 6584 | 2458 | 2030 | 4 | 16 | 11 | 444.2 | 522.1 | 932.3 | 86.3 | 661.2 | 894.9 | 610.4 | 83.4 | 98.1 | 459.9 | 823.2
2030 | 4 | 16 | 12 | 1857 | 1213 | 1974 | 603 | 982 | 1402 | 1136 | 335 | 709 | 6564 | 2374 | 2030 | 4 | 16 | 12 | 490.1 | 576.1 | 1028.8 | 95.2 | 729.6 | 987.6 | 673.6 | 92 | 108.3 | 507.5 | 908.4
2030 | 4 | 16 | 13 | 1877 | 1226 | 1995 | 609 | 993 | 1420 | 1155 | 340 | 721 | 6676 | 2409 | 2030 | 4 | 16 | 13 | 497.3 | 584.5 | 1043.9 | 96.6 | 740.3 | 1001.9 | 683.5 | 93.3 | 109.9 | 514.9 | 921.6
2030 | 4 | 16 | 14 | 1861 | 1215 | 1978 | 604 | 984 | 1413 | 1146 | 338 | 716 | 6742 | 2390 | 2030 | 4 | 16 | 14 | 460.2 | 540.9 | 966.1 | 89.4 | 685.1 | 927.4 | 632.6 | 86.4 | 101.7 | 476.6 | 853
2030 | 4 | 16 | 15 | 1816 | 1186 | 1930 | 589 | 961 | 1381 | 1120 | 330 | 699 | 6707 | 2356 | 2030 | 4 | 16 | 15 | 392.2 | 461 | 823.2 | 76.2 | 583.8 | 790.3 | 539 | 73.6 | 86.7 | 406.1 | 726.9
2030 | 4 | 16 | 16 | 1844 | 1204 | 1959 | 598 | 975 | 1422 | 1146 | 338 | 716 | 6732 | 2451 | 2030 | 4 | 16 | 16 | 299.7 | 352.3 | 629 | 58.2 | 446.1 | 603.8 | 411.8 | 56.2 | 66.2 | 310.3 | 555.3
2030 | 4 | 16 | 17 | 1885 | 1231 | 2003 | 612 | 997 | 1465 | 1176 | 346 | 734 | 6726 | 2553 | 2030 | 4 | 16 | 17 | 189.7 | 223 | 398.3 | 36.9 | 282.4 | 382.2 | 260.8 | 35.6 | 41.9 | 196.4 | 351.6
2030 | 4 | 16 | 18 | 1934 | 1263 | 2056 | 628 | 1023 | 1496 | 1213 | 357 | 757 | 6539 | 2685 | 2030 | 4 | 16 | 18 | 79.6 | 93.5 | 167.1 | 15.5 | 118.5 | 160.4 | 109.4 | 14.9 | 17.6 | 82.4 | 147.5
2030 | 4 | 16 | 19 | 1981 | 1294 | 2106 | 643 | 1048 | 1569 | 1260 | 371 | 787 | 6458 | 2751 | 2030 | 4 | 16 | 19 | 11.4 | 13.4 | 24 | 2.2 | 17 | 23 | 15.7 | 2.1 | 2.5 | 11.8 | 21.2
2030 | 4 | 16 | 20 | 1979 | 1292 | 2104 | 642 | 1047 | 1555 | 1250 | 368 | 780 | 6409 | 2687 | 2030 | 4 | 16 | 20 | 0 | 0 | 0 | 0 | 0 | 0 | 0 | 0 | 0 | 0 | 0
2030 | 4 | 16 | 21 | 1841 | 1202 | 1957 | 597 | 974 | 1398 | 1136 | 335 | 709 | 6092 | 2416 | 2030 | 4 | 16 | 21 | 0 | 0 | 0 | 0 | 0 | 0 | 0 | 0 | 0 | 0 | 0
2030 | 4 | 16 | 22 | 1705 | 1113 | 1812 | 553 | 902 | 1248 | 1032 | 304 | 644 | 5731 | 2135 | 2030 | 4 | 16 | 22 | 0 | 0 | 0 | 0 | 0 | 0 | 0 | 0 | 0 | 0 | 0
2030 | 4 | 16 | 23 | 1569 | 1024 | 1667 | 509 | 830 | 1109 | 930 | 274 | 581 | 5244 | 1856 | 2030 | 4 | 16 | 23 | 0 | 0 | 0 | 0 | 0 | 0 | 0 | 0 | 0 | 0 | 0
2030 | 4 | 16 | 24 | 1470 | 960 | 1563 | 477 | 778 | 1010 | 840 | 247 | 524 | 4776 | 1661 | 2030 | 4 | 16 | 24 | 0 | 0 | 0 | 0 | 0 | 0 | 0 | 0 | 0 | 0 | 0
2030 | 4 | 17 | 1 | 1447 | 945 | 1538 | 469 | 765 | 919 | 766 | 226 | 478 | 4405 | 1567 | 2030 | 4 | 17 | 1 | 0 | 0 | 0 | 0 | 0 | 0 | 0 | 0 | 0 | 0 | 0
2030 | 4 | 17 | 2 | 1412 | 922 | 1501 | 458 | 747 | 894 | 740 | 218 | 462 | 4256 | 1500 | 2030 | 4 | 17 | 2 | 0 | 0 | 0 | 0 | 0 | 0 | 0 | 0 | 0 | 0 | 0
2030 | 4 | 17 | 3 | 1393 | 909 | 1480 | 452 | 737 | 875 | 717 | 211 | 447 | 4182 | 1453 | 2030 | 4 | 17 | 3 | 0 | 0 | 0 | 0 | 0 | 0 | 0 | 0 | 0 | 0 | 0
2030 | 4 | 17 | 4 | 1401 | 915 | 1489 | 454 | 741 | 894 | 714 | 210 | 446 | 4191 | 1463 | 2030 | 4 | 17 | 4 | 0 | 0 | 0 | 0 | 0 | 0 | 0 | 0 | 0 | 0 | 0
2030 | 4 | 17 | 5 | 1468 | 959 | 1560 | 476 | 776 | 976 | 754 | 222 | 471 | 4417 | 1548 | 2030 | 4 | 17 | 5 | 0 | 0 | 0 | 0 | 0 | 0 | 0 | 0 | 0 | 0 | 0
2030 | 4 | 17 | 6 | 1609 | 1051 | 1710 | 522 | 851 | 1167 | 842 | 248 | 526 | 4963 | 1758 | 2030 | 4 | 17 | 6 | 9.4 | 11.1 | 19.8 | 1.8 | 14.1 | 19 | 13 | 1.8 | 2.1 | 9.8 | 17.5
2030 | 4 | 17 | 7 | 1736 | 1133 | 1845 | 563 | 918 | 1317 | 943 | 278 | 589 | 5609 | 2006 | 2030 | 4 | 17 | 7 | 62.1 | 73 | 130.5 | 12.1 | 92.5 | 125.3 | 85.4 | 11.7 | 13.7 | 64.4 | 115.2
2030 | 4 | 17 | 8 | 1885 | 1231 | 2003 | 612 | 997 | 1457 | 1069 | 315 | 668 | 6097 | 2259 | 2030 | 4 | 17 | 8 | 163.1 | 191.7 | 342.3 | 31.7 | 242.8 | 328.5 | 224.1 | 30.6 | 36 | 168.8 | 302.2
2030 | 4 | 17 | 9 | 1991 | 1300 | 2116 | 646 | 1053 | 1523 | 1161 | 342 | 725 | 6446 | 2434 | 2030 | 4 | 17 | 9 | 264.6 | 311.1 | 555.5 | 51.4 | 393.9 | 533.2 | 363.7 | 49.6 | 58.4 | 274.1 | 490.5
2030 | 4 | 17 | 10 | 2041 | 1333 | 2170 | 662 | 1080 | 1573 | 1200 | 353 | 749 | 6557 | 2517 | 2030 | 4 | 17 | 10 | 356.6 | 419.1 | 748.5 | 69.3 | 530.8 | 718.5 | 490 | 67 | 78.8 | 369.2 | 660.8
2030 | 4 | 17 | 11 | 2011 | 1313 | 2138 | 653 | 1064 | 1546 | 1174 | 346 | 733 | 6520 | 2484 | 2030 | 4 | 17 | 11 | 427.7 | 502.8 | 897.8 | 83.1 | 636.7 | 861.7 | 587.8 | 80.3 | 94.4 | 442.9 | 792.6
2030 | 4 | 17 | 12 | 1949 | 1272 | 2071 | 632 | 1031 | 1498 | 1116 | 329 | 697 | 6432 | 2388 | 2030 | 4 | 17 | 12 | 464.1 | 545.4 | 974.1 | 90.1 | 690.8 | 935.1 | 637.8 | 87.1 | 102.5 | 480.5 | 860
2030 | 4 | 17 | 13 | 1964 | 1282 | 2087 | 637 | 1039 | 1512 | 1133 | 334 | 707 | 6466 | 2431 | 2030 | 4 | 17 | 13 | 459.7 | 540.3 | 964.9 | 89.3 | 684.3 | 926.2 | 631.8 | 86.2 | 101.6 | 476 | 851.9
2030 | 4 | 17 | 14 | 1943 | 1269 | 2066 | 631 | 1028 | 1499 | 1132 | 333 | 707 | 6446 | 2437 | 2030 | 4 | 17 | 14 | 429.6 | 504.9 | 901.8 | 83.4 | 639.5 | 865.6 | 590.4 | 80.7 | 94.9 | 444.8 | 796.2
2030 | 4 | 17 | 15 | 1896 | 1238 | 2015 | 615 | 1003 | 1456 | 1101 | 324 | 687 | 6382 | 2407 | 2030 | 4 | 17 | 15 | 363.8 | 427.6 | 763.7 | 70.6 | 541.6 | 733 | 500.1 | 68.3 | 80.3 | 376.7 | 674.2
2030 | 4 | 17 | 16 | 1932 | 1262 | 2054 | 627 | 1022 | 1490 | 1140 | 336 | 712 | 6446 | 2470 | 2030 | 4 | 17 | 16 | 272.6 | 320.3 | 572.1 | 52.9 | 405.7 | 549.1 | 374.6 | 51.1 | 60.2 | 282.2 | 505.1
2030 | 4 | 17 | 17 | 1947 | 1271 | 2069 | 632 | 1030 | 1527 | 1174 | 346 | 733 | 6477 | 2541 | 2030 | 4 | 17 | 17 | 171.7 | 201.8 | 360.5 | 33.4 | 255.7 | 346 | 236 | 32.2 | 37.9 | 177.8 | 318.3
2030 | 4 | 17 | 18 | 1978 | 1292 | 2103 | 642 | 1046 | 1567 | 1231 | 363 | 768 | 6421 | 2626 | 2030 | 4 | 17 | 18 | 72.8 | 85.6 | 152.8 | 14.1 | 108.4 | 146.8 | 100.1 | 13.7 | 16.1 | 75.4 | 135
2030 | 4 | 17 | 19 | 2008 | 1311 | 2135 | 652 | 1062 | 1630 | 1286 | 379 | 803 | 6487 | 2707 | 2030 | 4 | 17 | 19 | 11 | 12.9 | 23 | 2.2 | 16.3 | 22 | 15 | 2.1 | 2.4 | 11.4 | 20.3
2030 | 4 | 17 | 20 | 1998 | 1305 | 2124 | 648 | 1057 | 1579 | 1276 | 376 | 797 | 6389 | 2692 | 2030 | 4 | 17 | 20 | 0 | 0 | 0 | 0 | 0 | 0 | 0 | 0 | 0 | 0 | 0
2030 | 4 | 17 | 21 | 1867 | 1219 | 1984 | 606 | 987 | 1399 | 1159 | 341 | 724 | 6051 | 2442 | 2030 | 4 | 17 | 21 | 0 | 0 | 0 | 0 | 0 | 0 | 0 | 0 | 0 | 0 | 0
2030 | 4 | 17 | 22 | 1729 | 1129 | 1838 | 561 | 915 | 1239 | 1058 | 312 | 661 | 5684 | 2178 | 2030 | 4 | 17 | 22 | 0 | 0 | 0 | 0 | 0 | 0 | 0 | 0 | 0 | 0 | 0
2030 | 4 | 17 | 23 | 1596 | 1042 | 1696 | 518 | 844 | 1092 | 954 | 281 | 596 | 5192 | 1907 | 2030 | 4 | 17 | 23 | 0 | 0 | 0 | 0 | 0 | 0 | 0 | 0 | 0 | 0 | 0
2030 | 4 | 17 | 24 | 1497 | 977 | 1591 | 486 | 791 | 982 | 862 | 254 | 538 | 4741 | 1711 | 2030 | 4 | 17 | 24 | 0 | 0 | 0 | 0 | 0 | 0 | 0 | 0 | 0 | 0 | 0
2030 | 4 | 18 | 1 | 1447 | 945 | 1538 | 469 | 765 | 987 | 768 | 226 | 480 | 4419 | 1605 | 2030 | 4 | 18 | 1 | 0 | 0 | 0 | 0 | 0 | 0 | 0 | 0 | 0 | 0 | 0
2030 | 4 | 18 | 2 | 1413 | 922 | 1502 | 458 | 747 | 964 | 740 | 218 | 462 | 4271 | 1538 | 2030 | 4 | 18 | 2 | 0 | 0 | 0 | 0 | 0 | 0 | 0 | 0 | 0 | 0 | 0
2030 | 4 | 18 | 3 | 1392 | 909 | 1480 | 452 | 736 | 937 | 729 | 215 | 455 | 4197 | 1495 | 2030 | 4 | 18 | 3 | 0 | 0 | 0 | 0 | 0 | 0 | 0 | 0 | 0 | 0 | 0
2030 | 4 | 18 | 4 | 1401 | 914 | 1489 | 454 | 741 | 956 | 739 | 218 | 462 | 4192 | 1508 | 2030 | 4 | 18 | 4 | 0 | 0 | 0 | 0 | 0 | 0 | 0 | 0 | 0 | 0 | 0
2030 | 4 | 18 | 5 | 1468 | 958 | 1560 | 476 | 776 | 1032 | 794 | 234 | 496 | 4384 | 1594 | 2030 | 4 | 18 | 5 | 0 | 0 | 0 | 0 | 0 | 0 | 0 | 0 | 0 | 0 | 0
2030 | 4 | 18 | 6 | 1608 | 1050 | 1709 | 522 | 850 | 1209 | 918 | 270 | 573 | 4787 | 1783 | 2030 | 4 | 18 | 6 | 10.1 | 11.9 | 21.2 | 2 | 15.1 | 20.3 | 13.9 | 1.9 | 2.2 | 10.5 | 18.7
2030 | 4 | 18 | 7 | 1734 | 1132 | 1843 | 563 | 917 | 1363 | 1013 | 298 | 632 | 5381 | 2053 | 2030 | 4 | 18 | 7 | 65.6 | 77.1 | 137.7 | 12.7 | 97.7 | 132.2 | 90.2 | 12.3 | 14.5 | 67.9 | 121.6
2030 | 4 | 18 | 8 | 1882 | 1229 | 2001 | 611 | 996 | 1459 | 1101 | 324 | 687 | 5956 | 2325 | 2030 | 4 | 18 | 8 | 174 | 204.5 | 365.2 | 33.8 | 259 | 350.6 | 239.1 | 32.7 | 38.4 | 180.2 | 322.4
2030 | 4 | 18 | 9 | 1988 | 1298 | 2113 | 645 | 1052 | 1535 | 1151 | 339 | 719 | 6381 | 2509 | 2030 | 4 | 18 | 9 | 286.1 | 336.4 | 600.7 | 55.6 | 426 | 576.6 | 393.3 | 53.7 | 63.2 | 296.3 | 530.3
2030 | 4 | 18 | 10 | 2039 | 1331 | 2167 | 662 | 1078 | 1548 | 1171 | 345 | 731 | 6593 | 2580 | 2030 | 4 | 18 | 10 | 381.8 | 448.8 | 801.4 | 74.1 | 568.4 | 769.3 | 524.8 | 71.6 | 84.4 | 395.3 | 707.6
2030 | 4 | 18 | 11 | 2010 | 1312 | 2136 | 652 | 1063 | 1528 | 1128 | 332 | 704 | 6644 | 2540 | 2030 | 4 | 18 | 11 | 453.8 | 533.4 | 952.5 | 88.1 | 675.5 | 914.4 | 623.6 | 85.2 | 100.3 | 469.8 | 840.9
2030 | 4 | 18 | 12 | 1947 | 1271 | 2069 | 632 | 1030 | 1457 | 1076 | 317 | 672 | 6596 | 2431 | 2030 | 4 | 18 | 12 | 492.5 | 578.9 | 1033.9 | 95.7 | 733.1 | 992.4 | 676.9 | 92.4 | 108.8 | 509.9 | 912.7
2030 | 4 | 18 | 13 | 1962 | 1281 | 2086 | 637 | 1038 | 1469 | 1091 | 321 | 681 | 6695 | 2452 | 2030 | 4 | 18 | 13 | 492.4 | 578.8 | 1033.6 | 95.7 | 733 | 992.2 | 676.8 | 92.4 | 108.8 | 509.8 | 912.5
2030 | 4 | 18 | 14 | 1942 | 1268 | 2064 | 630 | 1027 | 1457 | 1086 | 320 | 678 | 6715 | 2420 | 2030 | 4 | 18 | 14 | 455.6 | 535.5 | 956.3 | 88.5 | 678.2 | 918 | 626.2 | 85.5 | 100.7 | 471.8 | 844.3
2030 | 4 | 18 | 15 | 1895 | 1237 | 2014 | 615 | 1002 | 1430 | 1065 | 314 | 665 | 6693 | 2419 | 2030 | 4 | 18 | 15 | 393.4 | 462.3 | 825.6 | 76.4 | 585.5 | 792.6 | 540.6 | 73.9 | 86.9 | 407.3 | 728.9
2030 | 4 | 18 | 16 | 1932 | 1261 | 2053 | 627 | 1022 | 1479 | 1089 | 321 | 680 | 6716 | 2483 | 2030 | 4 | 18 | 16 | 297.6 | 349.8 | 624.6 | 57.8 | 442.9 | 599.6 | 409 | 55.9 | 65.7 | 308.1 | 551.4
2030 | 4 | 18 | 17 | 1946 | 1271 | 2069 | 631 | 1029 | 1522 | 1122 | 330 | 701 | 6686 | 2539 | 2030 | 4 | 18 | 17 | 189.4 | 222.6 | 397.4 | 36.8 | 281.9 | 381.5 | 260.2 | 35.5 | 41.8 | 196 | 350.8
2030 | 4 | 18 | 18 | 1977 | 1291 | 2101 | 641 | 1046 | 1561 | 1182 | 348 | 738 | 6493 | 2584 | 2030 | 4 | 18 | 18 | 81.2 | 95.4 | 170.5 | 15.8 | 120.9 | 163.6 | 111.6 | 15.3 | 18 | 84.1 | 150.4
2030 | 4 | 18 | 19 | 2006 | 1310 | 2132 | 651 | 1061 | 1613 | 1252 | 369 | 782 | 6382 | 2637 | 2030 | 4 | 18 | 19 | 12.6 | 14.9 | 26.5 | 2.5 | 18.9 | 25.5 | 17.4 | 2.4 | 2.8 | 13.1 | 23.5
2030 | 4 | 18 | 20 | 1995 | 1302 | 2120 | 647 | 1055 | 1615 | 1246 | 367 | 778 | 6346 | 2713 | 2030 | 4 | 18 | 20 | 0 | 0 | 0 | 0 | 0 | 0 | 0 | 0 | 0 | 0 | 0
2030 | 4 | 18 | 21 | 1864 | 1217 | 1981 | 605 | 986 | 1458 | 1114 | 328 | 695 | 6074 | 2509 | 2030 | 4 | 18 | 21 | 0 | 0 | 0 | 0 | 0 | 0 | 0 | 0 | 0 | 0 | 0
2030 | 4 | 18 | 22 | 1727 | 1127 | 1835 | 560 | 913 | 1283 | 991 | 292 | 618 | 5733 | 2226 | 2030 | 4 | 18 | 22 | 0 | 0 | 0 | 0 | 0 | 0 | 0 | 0 | 0 | 0 | 0
2030 | 4 | 18 | 23 | 1593 | 1040 | 1693 | 517 | 842 | 1127 | 874 | 258 | 546 | 5266 | 1931 | 2030 | 4 | 18 | 23 | 0 | 0 | 0 | 0 | 0 | 0 | 0 | 0 | 0 | 0 | 0
2030 | 4 | 18 | 24 | 1494 | 975 | 1588 | 485 | 790 | 1023 | 786 | 232 | 491 | 4792 | 1701 | 2030 | 4 | 18 | 24 | 0 | 0 | 0 | 0 | 0 | 0 | 0 | 0 | 0 | 0 | 0
2030 | 4 | 19 | 1 | 1435 | 937 | 1525 | 465 | 759 | 922 | 777 | 229 | 485 | 4455 | 1587 | 2030 | 4 | 19 | 1 | 0 | 0 | 0 | 0 | 0 | 0 | 0 | 0 | 0 | 0 | 0
2030 | 4 | 19 | 2 | 1416 | 925 | 1505 | 459 | 749 | 897 | 742 | 219 | 463 | 4290 | 1518 | 2030 | 4 | 19 | 2 | 0 | 0 | 0 | 0 | 0 | 0 | 0 | 0 | 0 | 0 | 0
2030 | 4 | 19 | 3 | 1400 | 914 | 1488 | 454 | 740 | 878 | 715 | 211 | 446 | 4169 | 1469 | 2030 | 4 | 19 | 3 | 0 | 0 | 0 | 0 | 0 | 0 | 0 | 0 | 0 | 0 | 0
2030 | 4 | 19 | 4 | 1416 | 924 | 1505 | 459 | 749 | 897 | 714 | 210 | 446 | 4137 | 1478 | 2030 | 4 | 19 | 4 | 0 | 0 | 0 | 0 | 0 | 0 | 0 | 0 | 0 | 0 | 0
2030 | 4 | 19 | 5 | 1496 | 976 | 1590 | 485 | 791 | 979 | 754 | 222 | 471 | 4318 | 1549 | 2030 | 4 | 19 | 5 | 0 | 0 | 0 | 0 | 0 | 0 | 0 | 0 | 0 | 0 | 0
2030 | 4 | 19 | 6 | 1655 | 1081 | 1759 | 537 | 875 | 1171 | 859 | 253 | 536 | 4787 | 1739 | 2030 | 4 | 19 | 6 | 9.9 | 11.6 | 20.8 | 1.9 | 14.7 | 20 | 13.6 | 1.9 | 2.2 | 10.3 | 18.3
2030 | 4 | 19 | 7 | 1775 | 1159 | 1886 | 576 | 939 | 1320 | 959 | 282 | 599 | 5424 | 1960 | 2030 | 4 | 19 | 7 | 63.8 | 75 | 133.9 | 12.4 | 94.9 | 128.5 | 87.6 | 12 | 14.1 | 66.1 | 118.2
2030 | 4 | 19 | 8 | 1920 | 1253 | 2041 | 623 | 1015 | 1459 | 1083 | 319 | 676 | 5995 | 2244 | 2030 | 4 | 19 | 8 | 167.8 | 197.3 | 352.3 | 32.6 | 249.8 | 338.2 | 230.7 | 31.5 | 37.1 | 173.7 | 311
2030 | 4 | 19 | 9 | 2022 | 1320 | 2149 | 656 | 1069 | 1525 | 1164 | 343 | 727 | 6346 | 2435 | 2030 | 4 | 19 | 9 | 271 | 318.6 | 568.9 | 52.7 | 403.4 | 546 | 372.5 | 50.9 | 59.9 | 280.6 | 502.2
2030 | 4 | 19 | 10 | 2071 | 1352 | 2201 | 672 | 1095 | 1576 | 1203 | 354 | 751 | 6472 | 2540 | 2030 | 4 | 19 | 10 | 351.9 | 413.7 | 738.7 | 68.4 | 523.9 | 709.1 | 483.6 | 66.1 | 77.7 | 364.4 | 652.2
2030 | 4 | 19 | 11 | 2064 | 1347 | 2193 | 670 | 1091 | 1548 | 1187 | 350 | 741 | 6438 | 2513 | 2030 | 4 | 19 | 11 | 422.6 | 496.7 | 887 | 82.1 | 629 | 851.4 | 580.7 | 79.3 | 93.4 | 437.5 | 783.1
2030 | 4 | 19 | 12 | 2008 | 1311 | 2134 | 651 | 1062 | 1501 | 1139 | 336 | 711 | 6358 | 2411 | 2030 | 4 | 19 | 12 | 469 | 551.3 | 984.5 | 91.1 | 698.2 | 945 | 644.6 | 88 | 103.6 | 485.7 | 869.2
2030 | 4 | 19 | 13 | 2035 | 1328 | 2163 | 660 | 1076 | 1514 | 1159 | 341 | 723 | 6424 | 2449 | 2030 | 4 | 19 | 13 | 463 | 544.2 | 971.9 | 89.9 | 689.2 | 933 | 636.4 | 86.9 | 102.3 | 479.4 | 858.1
2030 | 4 | 19 | 14 | 2022 | 1320 | 2149 | 656 | 1069 | 1501 | 1150 | 339 | 718 | 6366 | 2456 | 2030 | 4 | 19 | 14 | 424.6 | 499 | 891.2 | 82.4 | 632 | 855.5 | 583.5 | 79.7 | 93.8 | 439.6 | 786.8
2030 | 4 | 19 | 15 | 1977 | 1291 | 2101 | 641 | 1046 | 1458 | 1125 | 331 | 702 | 6297 | 2422 | 2030 | 4 | 19 | 15 | 347.6 | 408.6 | 729.7 | 67.6 | 517.5 | 700.5 | 477.8 | 65.2 | 76.8 | 360 | 644.2
2030 | 4 | 19 | 16 | 2015 | 1315 | 2141 | 654 | 1066 | 1492 | 1153 | 340 | 720 | 6379 | 2496 | 2030 | 4 | 19 | 16 | 255.3 | 300.1 | 535.9 | 49.6 | 380 | 514.5 | 350.9 | 47.9 | 56.4 | 264.4 | 473.2
2030 | 4 | 19 | 17 | 2049 | 1338 | 2178 | 665 | 1084 | 1529 | 1187 | 350 | 741 | 6390 | 2579 | 2030 | 4 | 19 | 17 | 161.6 | 189.9 | 339.1 | 31.4 | 240.4 | 325.5 | 222 | 30.3 | 35.7 | 167.3 | 299.4
2030 | 4 | 19 | 18 | 2077 | 1356 | 2208 | 674 | 1099 | 1569 | 1223 | 360 | 764 | 6314 | 2692 | 2030 | 4 | 19 | 18 | 68.1 | 80.1 | 143.1 | 13.2 | 101.4 | 137.4 | 93.7 | 12.8 | 15 | 70.6 | 126.3
2030 | 4 | 19 | 19 | 2099 | 1371 | 2231 | 681 | 1110 | 1632 | 1271 | 374 | 793 | 6325 | 2803 | 2030 | 4 | 19 | 19 | 10.6 | 12.4 | 22.2 | 2.1 | 15.7 | 21.3 | 14.5 | 2 | 2.3 | 11 | 19.6
2030 | 4 | 19 | 20 | 2081 | 1359 | 2212 | 675 | 1101 | 1580 | 1261 | 371 | 787 | 6249 | 2751 | 2030 | 4 | 19 | 20 | 0 | 0 | 0 | 0 | 0 | 0 | 0 | 0 | 0 | 0 | 0
2030 | 4 | 19 | 21 | 1920 | 1254 | 2041 | 623 | 1015 | 1401 | 1148 | 338 | 717 | 5955 | 2498 | 2030 | 4 | 19 | 21 | 0 | 0 | 0 | 0 | 0 | 0 | 0 | 0 | 0 | 0 | 0
2030 | 4 | 19 | 22 | 1757 | 1147 | 1868 | 570 | 929 | 1241 | 1044 | 308 | 652 | 5668 | 2250 | 2030 | 4 | 19 | 22 | 0 | 0 | 0 | 0 | 0 | 0 | 0 | 0 | 0 | 0 | 0
2030 | 4 | 19 | 23 | 1611 | 1052 | 1712 | 523 | 852 | 1093 | 944 | 278 | 589 | 5317 | 1989 | 2030 | 4 | 19 | 23 | 0 | 0 | 0 | 0 | 0 | 0 | 0 | 0 | 0 | 0 | 0
2030 | 4 | 19 | 24 | 1511 | 986 | 1606 | 490 | 799 | 984 | 854 | 251 | 533 | 4931 | 1794 | 2030 | 4 | 19 | 24 | 0 | 0 | 0 | 0 | 0 | 0 | 0 | 0 | 0 | 0 | 0
2030 | 4 | 20 | 1 | 1468 | 958 | 1560 | 476 | 776 | 901 | 735 | 217 | 459 | 4471 | 1612 | 2030 | 4 | 20 | 1 | 0 | 0 | 0 | 0 | 0 | 0 | 0 | 0 | 0 | 0 | 0
2030 | 4 | 20 | 2 | 1428 | 932 | 1518 | 463 | 755 | 860 | 715 | 210 | 446 | 4305 | 1558 | 2030 | 4 | 20 | 2 | 0 | 0 | 0 | 0 | 0 | 0 | 0 | 0 | 0 | 0 | 0
2030 | 4 | 20 | 3 | 1410 | 920 | 1498 | 457 | 745 | 834 | 693 | 204 | 433 | 4223 | 1515 | 2030 | 4 | 20 | 3 | 0 | 0 | 0 | 0 | 0 | 0 | 0 | 0 | 0 | 0 | 0
2030 | 4 | 20 | 4 | 1421 | 927 | 1510 | 461 | 751 | 842 | 699 | 206 | 436 | 4220 | 1524 | 2030 | 4 | 20 | 4 | 0 | 0 | 0 | 0 | 0 | 0 | 0 | 0 | 0 | 0 | 0
2030 | 4 | 20 | 5 | 1495 | 976 | 1589 | 485 | 790 | 915 | 748 | 220 | 467 | 4409 | 1623 | 2030 | 4 | 20 | 5 | 0 | 0 | 0 | 0 | 0 | 0 | 0 | 0 | 0 | 0 | 0
2030 | 4 | 20 | 6 | 1674 | 1093 | 1780 | 543 | 885 | 1065 | 851 | 251 | 531 | 4903 | 1851 | 2030 | 4 | 20 | 6 | 7 | 8.2 | 14.6 | 1.3 | 10.3 | 14 | 9.5 | 1.3 | 1.6 | 7.2 | 12.9
2030 | 4 | 20 | 7 | 1810 | 1182 | 1924 | 587 | 957 | 1216 | 960 | 283 | 600 | 5515 | 2102 | 2030 | 4 | 20 | 7 | 41.6 | 48.9 | 87.4 | 8.1 | 61.9 | 83.9 | 57.2 | 7.8 | 9.2 | 43.1 | 77.1
2030 | 4 | 20 | 8 | 1931 | 1261 | 2053 | 627 | 1021 | 1360 | 1066 | 314 | 666 | 5987 | 2353 | 2030 | 4 | 20 | 8 | 111 | 130.5 | 232.9 | 21.5 | 165.2 | 223.6 | 152.5 | 20.8 | 24.5 | 114.9 | 205.7
2030 | 4 | 20 | 9 | 2018 | 1317 | 2145 | 655 | 1067 | 1460 | 1152 | 339 | 719 | 6290 | 2504 | 2030 | 4 | 20 | 9 | 210 | 246.8 | 440.8 | 40.8 | 312.6 | 423.1 | 288.6 | 39.4 | 46.4 | 217.4 | 389.1
2030 | 4 | 20 | 10 | 2056 | 1342 | 2185 | 667 | 1087 | 1521 | 1186 | 349 | 741 | 6399 | 2567 | 2030 | 4 | 20 | 10 | 322.1 | 378.6 | 676.1 | 62.6 | 479.5 | 649.1 | 442.7 | 60.5 | 71.1 | 333.6 | 597
2030 | 4 | 20 | 11 | 2011 | 1313 | 2138 | 653 | 1064 | 1532 | 1145 | 337 | 715 | 6383 | 2500 | 2030 | 4 | 20 | 11 | 404.1 | 475 | 848.2 | 78.5 | 601.5 | 814.2 | 555.4 | 75.8 | 89.3 | 418.4 | 748.9
2030 | 4 | 20 | 12 | 1950 | 1273 | 2073 | 633 | 1031 | 1506 | 1084 | 319 | 677 | 6320 | 2380 | 2030 | 4 | 20 | 12 | 437.5 | 514.2 | 918.3 | 84.9 | 651.3 | 881.6 | 601.3 | 82.1 | 96.7 | 453 | 810.8
2030 | 4 | 20 | 13 | 1964 | 1282 | 2088 | 637 | 1039 | 1579 | 1100 | 324 | 687 | 6390 | 2391 | 2030 | 4 | 20 | 13 | 428 | 503.1 | 898.4 | 83.1 | 637.1 | 862.4 | 588.2 | 80.3 | 94.5 | 443.2 | 793.1
2030 | 4 | 20 | 14 | 1945 | 1270 | 2067 | 631 | 1029 | 1580 | 1106 | 326 | 691 | 6379 | 2362 | 2030 | 4 | 20 | 14 | 419.9 | 493.5 | 881.4 | 81.5 | 625.1 | 846.1 | 577.1 | 78.8 | 92.7 | 434.8 | 778.1
2030 | 4 | 20 | 15 | 1893 | 1236 | 2012 | 614 | 1001 | 1548 | 1077 | 317 | 673 | 6353 | 2323 | 2030 | 4 | 20 | 15 | 368.3 | 432.9 | 773.1 | 71.5 | 548.3 | 742.1 | 506.2 | 69.1 | 81.4 | 381.3 | 682.5
2030 | 4 | 20 | 16 | 1916 | 1251 | 2037 | 622 | 1014 | 1577 | 1114 | 328 | 696 | 6420 | 2390 | 2030 | 4 | 20 | 16 | 286.5 | 336.8 | 601.4 | 55.7 | 426.5 | 577.4 | 393.8 | 53.7 | 63.3 | 296.7 | 531
2030 | 4 | 20 | 17 | 1940 | 1266 | 2061 | 629 | 1026 | 1592 | 1144 | 337 | 714 | 6414 | 2475 | 2030 | 4 | 20 | 17 | 178.2 | 209.5 | 374.1 | 34.6 | 265.2 | 359 | 244.9 | 33.5 | 39.4 | 184.5 | 330.2
2030 | 4 | 20 | 18 | 1956 | 1277 | 2079 | 635 | 1035 | 1594 | 1176 | 346 | 734 | 6254 | 2588 | 2030 | 4 | 20 | 18 | 76.8 | 90.3 | 161.2 | 14.9 | 114.3 | 154.8 | 105.6 | 14.4 | 17 | 79.6 | 142.4
2030 | 4 | 20 | 19 | 1987 | 1297 | 2112 | 645 | 1051 | 1622 | 1223 | 360 | 764 | 6240 | 2710 | 2030 | 4 | 20 | 19 | 12.4 | 14.6 | 26 | 2.4 | 18.4 | 24.9 | 17 | 2.3 | 2.7 | 12.8 | 22.9
2030 | 4 | 20 | 20 | 2018 | 1317 | 2145 | 655 | 1067 | 1626 | 1264 | 372 | 789 | 6205 | 2707 | 2030 | 4 | 20 | 20 | 0 | 0 | 0 | 0 | 0 | 0 | 0 | 0 | 0 | 0 | 0
2030 | 4 | 20 | 21 | 1896 | 1238 | 2015 | 615 | 1003 | 1475 | 1133 | 334 | 707 | 5896 | 2467 | 2030 | 4 | 20 | 21 | 0 | 0 | 0 | 0 | 0 | 0 | 0 | 0 | 0 | 0 | 0
2030 | 4 | 20 | 22 | 1748 | 1141 | 1858 | 567 | 924 | 1312 | 1010 | 297 | 631 | 5549 | 2191 | 2030 | 4 | 20 | 22 | 0 | 0 | 0 | 0 | 0 | 0 | 0 | 0 | 0 | 0 | 0
2030 | 4 | 20 | 23 | 1600 | 1045 | 1701 | 519 | 846 | 1159 | 890 | 262 | 556 | 5084 | 1918 | 2030 | 4 | 20 | 23 | 0 | 0 | 0 | 0 | 0 | 0 | 0 | 0 | 0 | 0 | 0
2030 | 4 | 20 | 24 | 1488 | 971 | 1581 | 483 | 787 | 1046 | 791 | 233 | 494 | 4644 | 1718 | 2030 | 4 | 20 | 24 | 0 | 0 | 0 | 0 | 0 | 0 | 0 | 0 | 0 | 0 | 0
2030 | 4 | 21 | 1 | 1359 | 887 | 1444 | 441 | 719 | 952 | 734 | 216 | 458 | 4517 | 1640 | 2030 | 4 | 21 | 1 | 0 | 0 | 0 | 0 | 0 | 0 | 0 | 0 | 0 | 0 | 0
2030 | 4 | 21 | 2 | 1309 | 855 | 1392 | 425 | 692 | 892 | 690 | 203 | 431 | 4326 | 1536 | 2030 | 4 | 21 | 2 | 0 | 0 | 0 | 0 | 0 | 0 | 0 | 0 | 0 | 0 | 0
2030 | 4 | 21 | 3 | 1278 | 834 | 1358 | 415 | 676 | 869 | 671 | 198 | 419 | 4234 | 1486 | 2030 | 4 | 21 | 3 | 0 | 0 | 0 | 0 | 0 | 0 | 0 | 0 | 0 | 0 | 0
2030 | 4 | 21 | 4 | 1275 | 832 | 1355 | 414 | 674 | 857 | 664 | 196 | 415 | 4205 | 1477 | 2030 | 4 | 21 | 4 | 0 | 0 | 0 | 0 | 0 | 0 | 0 | 0 | 0 | 0 | 0
2030 | 4 | 21 | 5 | 1299 | 848 | 1380 | 421 | 687 | 884 | 673 | 198 | 420 | 4249 | 1507 | 2030 | 4 | 21 | 5 | 0 | 0 | 0 | 0 | 0 | 0 | 0 | 0 | 0 | 0 | 0
2030 | 4 | 21 | 6 | 1347 | 879 | 1431 | 437 | 712 | 912 | 699 | 206 | 437 | 4315 | 1552 | 2030 | 4 | 21 | 6 | 12.1 | 14.3 | 25.5 | 2.3 | 18.1 | 24.6 | 16.7 | 2.3 | 2.7 | 12.6 | 22.6
2030 | 4 | 21 | 7 | 1415 | 924 | 1504 | 459 | 748 | 1010 | 750 | 221 | 468 | 4516 | 1680 | 2030 | 4 | 21 | 7 | 71.7 | 84.3 | 150.5 | 13.9 | 106.7 | 144.5 | 98.6 | 13.5 | 15.8 | 74.2 | 132.9
2030 | 4 | 21 | 8 | 1535 | 1002 | 1632 | 498 | 812 | 1145 | 834 | 246 | 521 | 4882 | 1867 | 2030 | 4 | 21 | 8 | 180.5 | 212.2 | 379 | 35.1 | 268.8 | 363.8 | 248.1 | 33.9 | 39.9 | 186.9 | 334.7
2030 | 4 | 21 | 9 | 1650 | 1077 | 1754 | 535 | 873 | 1242 | 922 | 272 | 576 | 5200 | 2063 | 2030 | 4 | 21 | 9 | 293.8 | 345.3 | 616.7 | 57.1 | 437.3 | 592 | 403.7 | 55.1 | 64.9 | 304.2 | 544.4
2030 | 4 | 21 | 10 | 1719 | 1123 | 1827 | 558 | 909 | 1307 | 985 | 290 | 615 | 5435 | 2196 | 2030 | 4 | 21 | 10 | 393.8 | 462.9 | 826.6 | 76.5 | 586.2 | 793.5 | 541.3 | 73.9 | 87 | 407.8 | 729.8
2030 | 4 | 21 | 11 | 1757 | 1147 | 1867 | 570 | 929 | 1373 | 1040 | 306 | 649 | 5577 | 2296 | 2030 | 4 | 21 | 11 | 468.2 | 550.3 | 982.9 | 90.9 | 697 | 943.5 | 643.6 | 87.9 | 103.5 | 484.9 | 867.8
2030 | 4 | 21 | 12 | 1733 | 1131 | 1841 | 562 | 916 | 1368 | 1039 | 306 | 649 | 5604 | 2280 | 2030 | 4 | 21 | 12 | 506.8 | 595.7 | 1063.8 | 98.4 | 754.4 | 1021.1 | 696.5 | 95.1 | 111.9 | 524.7 | 939.2
2030 | 4 | 21 | 13 | 1697 | 1108 | 1804 | 551 | 898 | 1341 | 1027 | 303 | 641 | 5535 | 2231 | 2030 | 4 | 21 | 13 | 509.7 | 599.2 | 1070 | 99 | 758.8 | 1027.2 | 700.6 | 95.7 | 112.6 | 527.8 | 944.7
2030 | 4 | 21 | 14 | 1681 | 1098 | 1787 | 545 | 889 | 1332 | 1029 | 303 | 643 | 5477 | 2209 | 2030 | 4 | 21 | 14 | 475.8 | 559.2 | 998.7 | 92.4 | 708.3 | 958.6 | 653.9 | 89.3 | 105.1 | 492.6 | 881.7
2030 | 4 | 21 | 15 | 1684 | 1099 | 1790 | 546 | 890 | 1359 | 1049 | 309 | 655 | 5459 | 2233 | 2030 | 4 | 21 | 15 | 406 | 477.2 | 852.2 | 78.9 | 604.3 | 818 | 558 | 76.2 | 89.7 | 420.4 | 752.4
2030 | 4 | 21 | 16 | 1680 | 1097 | 1785 | 545 | 888 | 1360 | 1057 | 311 | 660 | 5429 | 2253 | 2030 | 4 | 21 | 16 | 310.3 | 364.7 | 651.4 | 60.3 | 461.9 | 625.3 | 426.5 | 58.3 | 68.5 | 321.3 | 575.1
2030 | 4 | 21 | 17 | 1687 | 1101 | 1793 | 547 | 892 | 1374 | 1064 | 314 | 665 | 5429 | 2287 | 2030 | 4 | 21 | 17 | 198.3 | 233 | 416.2 | 38.5 | 295.2 | 399.6 | 272.5 | 37.3 | 43.8 | 205.3 | 367.5
2030 | 4 | 21 | 18 | 1681 | 1097 | 1787 | 545 | 889 | 1389 | 1070 | 315 | 668 | 5484 | 2346 | 2030 | 4 | 21 | 18 | 86.9 | 102.2 | 182.4 | 16.9 | 129.4 | 175.1 | 119.5 | 16.3 | 19.2 | 89.9 | 161.1
2030 | 4 | 21 | 19 | 1718 | 1122 | 1826 | 557 | 909 | 1416 | 1107 | 326 | 691 | 5608 | 2419 | 2030 | 4 | 21 | 19 | 15 | 17.6 | 31.4 | 2.9 | 22.2 | 30.1 | 20.5 | 2.8 | 3.3 | 15.5 | 27.7
2030 | 4 | 21 | 20 | 1811 | 1182 | 1925 | 588 | 958 | 1474 | 1110 | 327 | 693 | 5695 | 2438 | 2030 | 4 | 21 | 20 | 0 | 0 | 0 | 0 | 0 | 0 | 0 | 0 | 0 | 0 | 0
2030 | 4 | 21 | 21 | 1778 | 1161 | 1889 | 577 | 940 | 1409 | 1048 | 309 | 654 | 5548 | 2314 | 2030 | 4 | 21 | 21 | 0 | 0 | 0 | 0 | 0 | 0 | 0 | 0 | 0 | 0 | 0
2030 | 4 | 21 | 22 | 1656 | 1081 | 1760 | 537 | 876 | 1290 | 967 | 285 | 604 | 5338 | 2122 | 2030 | 4 | 21 | 22 | 0 | 0 | 0 | 0 | 0 | 0 | 0 | 0 | 0 | 0 | 0
2030 | 4 | 21 | 23 | 1550 | 1012 | 1648 | 503 | 820 | 1181 | 898 | 265 | 561 | 5095 | 1950 | 2030 | 4 | 21 | 23 | 0 | 0 | 0 | 0 | 0 | 0 | 0 | 0 | 0 | 0 | 0
2030 | 4 | 21 | 24 | 1446 | 944 | 1537 | 469 | 765 | 1078 | 817 | 241 | 510 | 4784 | 1778 | 2030 | 4 | 21 | 24 | 0 | 0 | 0 | 0 | 0 | 0 | 0 | 0 | 0 | 0 | 0
2030 | 4 | 22 | 1 | 1199 | 783 | 1275 | 389 | 634 | 929 | 746 | 220 | 466 | 4393 | 1600 | 2030 | 4 | 22 | 1 | 0 | 0 | 0 | 0 | 0 | 0 | 0 | 0 | 0 | 0 | 0
2030 | 4 | 22 | 2 | 1139 | 743 | 1210 | 369 | 602 | 875 | 697 | 205 | 435 | 4200 | 1491 | 2030 | 4 | 22 | 2 | 0 | 0 | 0 | 0 | 0 | 0 | 0 | 0 | 0 | 0 | 0
2030 | 4 | 22 | 3 | 1104 | 721 | 1174 | 358 | 584 | 850 | 670 | 197 | 418 | 4103 | 1440 | 2030 | 4 | 22 | 3 | 0 | 0 | 0 | 0 | 0 | 0 | 0 | 0 | 0 | 0 | 0
2030 | 4 | 22 | 4 | 1101 | 719 | 1170 | 357 | 582 | 851 | 655 | 193 | 409 | 4064 | 1429 | 2030 | 4 | 22 | 4 | 0 | 0 | 0 | 0 | 0 | 0 | 0 | 0 | 0 | 0 | 0
2030 | 4 | 22 | 5 | 1119 | 731 | 1189 | 363 | 592 | 872 | 658 | 194 | 411 | 4092 | 1439 | 2030 | 4 | 22 | 5 | 0 | 0 | 0 | 0 | 0 | 0 | 0 | 0 | 0 | 0 | 0
2030 | 4 | 22 | 6 | 1153 | 753 | 1225 | 374 | 610 | 908 | 667 | 196 | 416 | 4111 | 1425 | 2030 | 4 | 22 | 6 | 12.7 | 15 | 26.8 | 2.5 | 19 | 25.7 | 17.6 | 2.4 | 2.8 | 13.2 | 23.6
2030 | 4 | 22 | 7 | 1224 | 799 | 1301 | 397 | 647 | 989 | 726 | 214 | 454 | 4251 | 1506 | 2030 | 4 | 22 | 7 | 71.5 | 84.1 | 150.3 | 13.9 | 106.6 | 144.3 | 98.4 | 13.5 | 15.8 | 74.1 | 132.7
2030 | 4 | 22 | 8 | 1348 | 880 | 1433 | 437 | 713 | 1107 | 812 | 239 | 507 | 4542 | 1682 | 2030 | 4 | 22 | 8 | 175.1 | 205.9 | 367.6 | 34 | 260.7 | 352.9 | 240.8 | 32.9 | 38.7 | 181.4 | 324.6
2030 | 4 | 22 | 9 | 1466 | 957 | 1559 | 476 | 776 | 1217 | 895 | 264 | 559 | 4845 | 1882 | 2030 | 4 | 22 | 9 | 275.4 | 323.7 | 578 | 53.5 | 409.9 | 554.9 | 378.4 | 51.7 | 60.8 | 285.1 | 510.4
2030 | 4 | 22 | 10 | 1545 | 1009 | 1642 | 501 | 817 | 1269 | 961 | 283 | 600 | 5143 | 2057 | 2030 | 4 | 22 | 10 | 351.8 | 413.6 | 738.5 | 68.3 | 523.7 | 708.9 | 483.6 | 66.1 | 77.7 | 364.3 | 652
2030 | 4 | 22 | 11 | 1623 | 1060 | 1725 | 527 | 858 | 1325 | 1008 | 297 | 629 | 5323 | 2163 | 2030 | 4 | 22 | 11 | 401.3 | 471.7 | 842.4 | 78 | 597.4 | 808.7 | 551.6 | 75.3 | 88.6 | 415.6 | 743.8
2030 | 4 | 22 | 12 | 1614 | 1054 | 1715 | 524 | 853 | 1316 | 1003 | 295 | 626 | 5380 | 2178 | 2030 | 4 | 22 | 12 | 416.6 | 489.8 | 874.6 | 81 | 620.2 | 839.5 | 572.6 | 78.2 | 92.1 | 431.4 | 772.2
2030 | 4 | 22 | 13 | 1592 | 1039 | 1692 | 516 | 842 | 1272 | 990 | 292 | 618 | 5386 | 2148 | 2030 | 4 | 22 | 13 | 407.5 | 479 | 855.4 | 79.1 | 606.6 | 821.1 | 560 | 76.5 | 90 | 421.9 | 755.3
2030 | 4 | 22 | 14 | 1585 | 1035 | 1685 | 514 | 838 | 1231 | 979 | 288 | 611 | 5392 | 2115 | 2030 | 4 | 22 | 14 | 377.3 | 443.5 | 792 | 73.3 | 561.7 | 760.3 | 518.6 | 70.8 | 83.4 | 390.7 | 699.3
2030 | 4 | 22 | 15 | 1608 | 1050 | 1709 | 522 | 850 | 1215 | 987 | 291 | 616 | 5412 | 2118 | 2030 | 4 | 22 | 15 | 318.9 | 374.8 | 669.4 | 62 | 474.7 | 642.5 | 438.3 | 59.8 | 70.5 | 330.2 | 590.9
2030 | 4 | 22 | 16 | 1619 | 1057 | 1721 | 525 | 856 | 1200 | 989 | 291 | 618 | 5426 | 2103 | 2030 | 4 | 22 | 16 | 240.9 | 283.2 | 505.8 | 46.8 | 358.7 | 485.4 | 331.1 | 45.2 | 53.3 | 249.5 | 446.5
2030 | 4 | 22 | 17 | 1626 | 1061 | 1728 | 527 | 860 | 1196 | 989 | 291 | 618 | 5464 | 2120 | 2030 | 4 | 22 | 17 | 150.9 | 177.4 | 316.7 | 29.3 | 224.6 | 304 | 207.4 | 28.3 | 33.3 | 156.2 | 279.6
2030 | 4 | 22 | 18 | 1620 | 1058 | 1722 | 526 | 857 | 1206 | 985 | 290 | 615 | 5494 | 2155 | 2030 | 4 | 22 | 18 | 62.3 | 73.3 | 130.9 | 12.1 | 92.8 | 125.6 | 85.7 | 11.7 | 13.8 | 64.6 | 115.6
2030 | 4 | 22 | 19 | 1629 | 1064 | 1732 | 529 | 862 | 1309 | 1014 | 299 | 633 | 5613 | 2274 | 2030 | 4 | 22 | 19 | 9.9 | 11.6 | 20.8 | 1.9 | 14.7 | 20 | 13.6 | 1.9 | 2.2 | 10.3 | 18.3
2030 | 4 | 22 | 20 | 1655 | 1081 | 1759 | 537 | 875 | 1386 | 1069 | 315 | 667 | 5682 | 2432 | 2030 | 4 | 22 | 20 | 0 | 0 | 0 | 0 | 0 | 0 | 0 | 0 | 0 | 0 | 0
2030 | 4 | 22 | 21 | 1592 | 1039 | 1692 | 517 | 842 | 1318 | 1029 | 303 | 643 | 5528 | 2315 | 2030 | 4 | 22 | 21 | 0 | 0 | 0 | 0 | 0 | 0 | 0 | 0 | 0 | 0 | 0
2030 | 4 | 22 | 22 | 1474 | 963 | 1567 | 478 | 780 | 1174 | 932 | 275 | 582 | 5253 | 2079 | 2030 | 4 | 22 | 22 | 0 | 0 | 0 | 0 | 0 | 0 | 0 | 0 | 0 | 0 | 0
2030 | 4 | 22 | 23 | 1380 | 901 | 1466 | 448 | 730 | 1063 | 860 | 253 | 537 | 4905 | 1866 | 2030 | 4 | 22 | 23 | 0 | 0 | 0 | 0 | 0 | 0 | 0 | 0 | 0 | 0 | 0
2030 | 4 | 22 | 24 | 1290 | 842 | 1371 | 419 | 682 | 986 | 774 | 228 | 483 | 4576 | 1682 | 2030 | 4 | 22 | 24 | 0 | 0 | 0 | 0 | 0 | 0 | 0 | 0 | 0 | 0 | 0
2030 | 4 | 23 | 1 | 1271 | 830 | 1351 | 412 | 672 | 890 | 669 | 197 | 418 | 4245 | 1575 | 2030 | 4 | 23 | 1 | 0 | 0 | 0 | 0 | 0 | 0 | 0 | 0 | 0 | 0 | 0
2030 | 4 | 23 | 2 | 1229 | 802 | 1306 | 399 | 650 | 866 | 637 | 188 | 397 | 4116 | 1515 | 2030 | 4 | 23 | 2 | 0 | 0 | 0 | 0 | 0 | 0 | 0 | 0 | 0 | 0 | 0
2030 | 4 | 23 | 3 | 1196 | 781 | 1272 | 388 | 633 | 857 | 620 | 183 | 387 | 4044 | 1479 | 2030 | 4 | 23 | 3 | 0 | 0 | 0 | 0 | 0 | 0 | 0 | 0 | 0 | 0 | 0
2030 | 4 | 23 | 4 | 1199 | 783 | 1274 | 389 | 634 | 876 | 620 | 183 | 387 | 4057 | 1499 | 2030 | 4 | 23 | 4 | 0 | 0 | 0 | 0 | 0 | 0 | 0 | 0 | 0 | 0 | 0
2030 | 4 | 23 | 5 | 1263 | 824 | 1342 | 410 | 668 | 949 | 661 | 195 | 413 | 4273 | 1605 | 2030 | 4 | 23 | 5 | 0 | 0 | 0 | 0 | 0 | 0 | 0 | 0 | 0 | 0 | 0
2030 | 4 | 23 | 6 | 1399 | 914 | 1487 | 454 | 740 | 1081 | 753 | 222 | 470 | 4765 | 1800 | 2030 | 4 | 23 | 6 | 9.7 | 11.4 | 20.4 | 1.9 | 14.5 | 19.5 | 13.4 | 1.8 | 2.1 | 10.1 | 18
2030 | 4 | 23 | 7 | 1550 | 1012 | 1647 | 503 | 820 | 1209 | 873 | 257 | 545 | 5404 | 2034 | 2030 | 4 | 23 | 7 | 53.3 | 62.6 | 111.9 | 10.3 | 79.4 | 107.4 | 73.3 | 10 | 11.8 | 55.2 | 98.8
2030 | 4 | 23 | 8 | 1712 | 1118 | 1820 | 555 | 905 | 1359 | 1002 | 295 | 626 | 5886 | 2258 | 2030 | 4 | 23 | 8 | 127.3 | 149.6 | 267.1 | 24.7 | 189.4 | 256.4 | 174.9 | 23.9 | 28.1 | 131.7 | 235.8
2030 | 4 | 23 | 9 | 1839 | 1201 | 1955 | 597 | 973 | 1445 | 1091 | 321 | 681 | 6190 | 2409 | 2030 | 4 | 23 | 9 | 201.5 | 236.9 | 423 | 39.2 | 300 | 406 | 276.9 | 37.8 | 44.6 | 208.7 | 373.4
2030 | 4 | 23 | 10 | 1897 | 1239 | 2016 | 616 | 1003 | 1487 | 1134 | 334 | 708 | 6306 | 2459 | 2030 | 4 | 23 | 10 | 267.3 | 314.1 | 561.1 | 51.9 | 397.9 | 538.6 | 367.4 | 50.1 | 59.1 | 276.8 | 495.4
2030 | 4 | 23 | 11 | 1882 | 1229 | 2000 | 611 | 995 | 1463 | 1110 | 327 | 693 | 6290 | 2388 | 2030 | 4 | 23 | 11 | 311.7 | 366.4 | 654.4 | 60.6 | 464.1 | 628.1 | 428.4 | 58.5 | 68.8 | 322.8 | 577.7
2030 | 4 | 23 | 12 | 1840 | 1201 | 1956 | 597 | 973 | 1396 | 1057 | 311 | 660 | 6240 | 2281 | 2030 | 4 | 23 | 12 | 335.2 | 393.9 | 703.5 | 65.1 | 498.9 | 675.4 | 460.7 | 62.9 | 74 | 347.1 | 621.1
2030 | 4 | 23 | 13 | 1870 | 1221 | 1987 | 607 | 989 | 1418 | 1079 | 318 | 674 | 6335 | 2311 | 2030 | 4 | 23 | 13 | 331.3 | 389.4 | 695.4 | 64.3 | 493.1 | 667.5 | 455.3 | 62.2 | 73.2 | 343 | 613.9
2030 | 4 | 23 | 14 | 1846 | 1205 | 1962 | 599 | 976 | 1432 | 1074 | 316 | 671 | 6378 | 2303 | 2030 | 4 | 23 | 14 | 280.5 | 329.6 | 588.6 | 54.5 | 417.5 | 565.1 | 385.4 | 52.6 | 62 | 290.4 | 519.7
2030 | 4 | 23 | 15 | 1803 | 1177 | 1916 | 585 | 954 | 1375 | 1056 | 311 | 659 | 6359 | 2259 | 2030 | 4 | 23 | 15 | 224.6 | 264.1 | 471.6 | 43.7 | 334.4 | 452.6 | 308.8 | 42.2 | 49.6 | 232.7 | 416.4
2030 | 4 | 23 | 16 | 1811 | 1182 | 1925 | 588 | 958 | 1393 | 1094 | 322 | 683 | 6386 | 2315 | 2030 | 4 | 23 | 16 | 185.1 | 217.6 | 388.6 | 35.9 | 275.6 | 373 | 254.5 | 34.7 | 40.9 | 191.7 | 343.2
2030 | 4 | 23 | 17 | 1797 | 1173 | 1910 | 583 | 950 | 1409 | 1130 | 333 | 705 | 6384 | 2380 | 2030 | 4 | 23 | 17 | 115.3 | 135.5 | 241.9 | 22.4 | 171.6 | 232.3 | 158.5 | 21.7 | 25.4 | 119.4 | 213.6
2030 | 4 | 23 | 18 | 1801 | 1176 | 1914 | 584 | 953 | 1429 | 1179 | 347 | 736 | 6235 | 2476 | 2030 | 4 | 23 | 18 | 46.9 | 55.2 | 98.5 | 9.2 | 69.9 | 94.6 | 64.5 | 8.8 | 10.3 | 48.5 | 87
2030 | 4 | 23 | 19 | 1809 | 1181 | 1923 | 587 | 957 | 1456 | 1201 | 354 | 750 | 6220 | 2622 | 2030 | 4 | 23 | 19 | 8.3 | 9.7 | 17.4 | 1.6 | 12.3 | 16.7 | 11.4 | 1.6 | 1.8 | 8.6 | 15.4
2030 | 4 | 23 | 20 | 1796 | 1172 | 1908 | 583 | 950 | 1494 | 1172 | 345 | 732 | 6213 | 2696 | 2030 | 4 | 23 | 20 | 0 | 0 | 0 | 0 | 0 | 0 | 0 | 0 | 0 | 0 | 0
2030 | 4 | 23 | 21 | 1708 | 1115 | 1816 | 554 | 903 | 1355 | 1047 | 308 | 654 | 5940 | 2457 | 2030 | 4 | 23 | 21 | 0 | 0 | 0 | 0 | 0 | 0 | 0 | 0 | 0 | 0 | 0
2030 | 4 | 23 | 22 | 1561 | 1019 | 1659 | 507 | 826 | 1197 | 924 | 272 | 577 | 5607 | 2183 | 2030 | 4 | 23 | 22 | 0 | 0 | 0 | 0 | 0 | 0 | 0 | 0 | 0 | 0 | 0
2030 | 4 | 23 | 23 | 1424 | 930 | 1514 | 462 | 753 | 1052 | 810 | 239 | 506 | 5168 | 1908 | 2030 | 4 | 23 | 23 | 0 | 0 | 0 | 0 | 0 | 0 | 0 | 0 | 0 | 0 | 0
2030 | 4 | 23 | 24 | 1310 | 855 | 1392 | 425 | 693 | 953 | 725 | 214 | 453 | 4724 | 1707 | 2030 | 4 | 23 | 24 | 0 | 0 | 0 | 0 | 0 | 0 | 0 | 0 | 0 | 0 | 0
2030 | 4 | 24 | 1 | 1318 | 861 | 1401 | 428 | 697 | 878 | 732 | 215 | 457 | 4435 | 1579 | 2030 | 4 | 24 | 1 | 0 | 0 | 0 | 0 | 0 | 0 | 0 | 0 | 0 | 0 | 0
2030 | 4 | 24 | 2 | 1272 | 830 | 1352 | 413 | 673 | 866 | 702 | 207 | 438 | 4279 | 1508 | 2030 | 4 | 24 | 2 | 0 | 0 | 0 | 0 | 0 | 0 | 0 | 0 | 0 | 0 | 0
2030 | 4 | 24 | 3 | 1249 | 816 | 1328 | 405 | 661 | 828 | 682 | 201 | 426 | 4201 | 1457 | 2030 | 4 | 24 | 3 | 0 | 0 | 0 | 0 | 0 | 0 | 0 | 0 | 0 | 0 | 0
2030 | 4 | 24 | 4 | 1245 | 813 | 1324 | 404 | 659 | 841 | 681 | 201 | 425 | 4205 | 1464 | 2030 | 4 | 24 | 4 | 0 | 0 | 0 | 0 | 0 | 0 | 0 | 0 | 0 | 0 | 0
2030 | 4 | 24 | 5 | 1318 | 861 | 1401 | 428 | 697 | 898 | 716 | 211 | 447 | 4422 | 1548 | 2030 | 4 | 24 | 5 | 0 | 0 | 0 | 0 | 0 | 0 | 0 | 0 | 0 | 0 | 0
2030 | 4 | 24 | 6 | 1480 | 966 | 1573 | 480 | 782 | 1040 | 791 | 233 | 494 | 4906 | 1744 | 2030 | 4 | 24 | 6 | 7.7 | 9 | 16 | 1.5 | 11.3 | 15.3 | 10.5 | 1.4 | 1.7 | 7.9 | 14.2
2030 | 4 | 24 | 7 | 1631 | 1065 | 1734 | 529 | 863 | 1179 | 888 | 262 | 554 | 5508 | 1982 | 2030 | 4 | 24 | 7 | 40.4 | 47.4 | 84.7 | 7.8 | 60.1 | 81.3 | 55.5 | 7.5 | 8.9 | 41.8 | 74.8
2030 | 4 | 24 | 8 | 1768 | 1154 | 1879 | 574 | 935 | 1312 | 1019 | 300 | 636 | 5990 | 2227 | 2030 | 4 | 24 | 8 | 98.8 | 116.1 | 207.2 | 19.1 | 146.9 | 198.9 | 135.6 | 18.5 | 21.8 | 102.2 | 182.9
2030 | 4 | 24 | 9 | 1859 | 1214 | 1976 | 603 | 983 | 1399 | 1116 | 329 | 697 | 6300 | 2393 | 2030 | 4 | 24 | 9 | 162.8 | 191.4 | 341.7 | 31.6 | 242.3 | 328 | 223.7 | 30.5 | 35.9 | 168.5 | 301.6
2030 | 4 | 24 | 10 | 1891 | 1234 | 2010 | 613 | 1000 | 1440 | 1157 | 341 | 722 | 6381 | 2455 | 2030 | 4 | 24 | 10 | 224.3 | 263.6 | 470.7 | 43.6 | 333.9 | 451.9 | 308.2 | 42.1 | 49.6 | 232.3 | 415.6
2030 | 4 | 24 | 11 | 1863 | 1216 | 1980 | 604 | 985 | 1419 | 1134 | 334 | 708 | 6339 | 2403 | 2030 | 4 | 24 | 11 | 267.1 | 314 | 560.7 | 51.9 | 397.6 | 538.2 | 367.1 | 50.1 | 59 | 276.6 | 495
2030 | 4 | 24 | 12 | 1809 | 1181 | 1923 | 587 | 957 | 1367 | 1081 | 318 | 675 | 6236 | 2304 | 2030 | 4 | 24 | 12 | 284 | 333.9 | 596.3 | 55.2 | 422.8 | 572.3 | 390.4 | 53.3 | 62.8 | 294.1 | 526.5
2030 | 4 | 24 | 13 | 1830 | 1195 | 1945 | 594 | 968 | 1399 | 1101 | 324 | 688 | 6262 | 2346 | 2030 | 4 | 24 | 13 | 329.7 | 387.6 | 692.2 | 64.1 | 490.9 | 664.4 | 453.2 | 61.9 | 72.9 | 341.4 | 611.1
2030 | 4 | 24 | 14 | 1814 | 1185 | 1929 | 589 | 960 | 1378 | 1092 | 322 | 682 | 6259 | 2350 | 2030 | 4 | 24 | 14 | 371.9 | 437.1 | 780.7 | 72.2 | 553.6 | 749.4 | 511.1 | 69.8 | 82.1 | 385 | 689.2
2030 | 4 | 24 | 15 | 1771 | 1156 | 1882 | 575 | 937 | 1330 | 1055 | 311 | 659 | 6224 | 2320 | 2030 | 4 | 24 | 15 | 345.8 | 406.5 | 725.9 | 67.1 | 514.8 | 696.9 | 475.3 | 64.9 | 76.4 | 358.1 | 640.9
2030 | 4 | 24 | 16 | 1793 | 1170 | 1905 | 582 | 948 | 1343 | 1064 | 313 | 664 | 6288 | 2384 | 2030 | 4 | 24 | 16 | 285.5 | 335.7 | 599.4 | 55.5 | 425.1 | 575.4 | 392.5 | 53.6 | 63.1 | 295.7 | 529.2
2030 | 4 | 24 | 17 | 1808 | 1181 | 1922 | 587 | 956 | 1359 | 1083 | 319 | 676 | 6299 | 2456 | 2030 | 4 | 24 | 17 | 190.6 | 224 | 400 | 37 | 283.7 | 384 | 261.9 | 35.8 | 42.1 | 197.3 | 353.2
2030 | 4 | 24 | 18 | 1808 | 1181 | 1922 | 587 | 956 | 1389 | 1103 | 325 | 688 | 6192 | 2552 | 2030 | 4 | 24 | 18 | 87.9 | 103.2 | 184.4 | 17.1 | 130.8 | 177 | 120.8 | 16.5 | 19.4 | 90.9 | 162.8
2030 | 4 | 24 | 19 | 1832 | 1196 | 1947 | 594 | 969 | 1405 | 1140 | 336 | 712 | 6191 | 2647 | 2030 | 4 | 24 | 19 | 17.2 | 20.2 | 36.2 | 3.3 | 25.6 | 34.7 | 23.7 | 3.2 | 3.8 | 17.8 | 31.9
2030 | 4 | 24 | 20 | 1851 | 1208 | 1967 | 601 | 979 | 1407 | 1156 | 341 | 722 | 6209 | 2645 | 2030 | 4 | 24 | 20 | 0 | 0 | 0 | 0 | 0 | 0 | 0 | 0 | 0 | 0 | 0
2030 | 4 | 24 | 21 | 1741 | 1137 | 1850 | 565 | 921 | 1292 | 1049 | 309 | 655 | 5904 | 2395 | 2030 | 4 | 24 | 21 | 0 | 0 | 0 | 0 | 0 | 0 | 0 | 0 | 0 | 0 | 0
2030 | 4 | 24 | 22 | 1582 | 1033 | 1681 | 513 | 837 | 1168 | 948 | 279 | 592 | 5545 | 2131 | 2030 | 4 | 24 | 22 | 0 | 0 | 0 | 0 | 0 | 0 | 0 | 0 | 0 | 0 | 0
2030 | 4 | 24 | 23 | 1431 | 934 | 1521 | 464 | 757 | 1042 | 845 | 249 | 528 | 5062 | 1863 | 2030 | 4 | 24 | 23 | 0 | 0 | 0 | 0 | 0 | 0 | 0 | 0 | 0 | 0 | 0
2030 | 4 | 24 | 24 | 1330 | 868 | 1413 | 431 | 703 | 941 | 754 | 222 | 471 | 4613 | 1659 | 2030 | 4 | 24 | 24 | 0 | 0 | 0 | 0 | 0 | 0 | 0 | 0 | 0 | 0 | 0
2030 | 4 | 25 | 1 | 1291 | 843 | 1373 | 419 | 683 | 839 | 727 | 214 | 454 | 4348 | 1557 | 2030 | 4 | 25 | 1 | 0 | 0 | 0 | 0 | 0 | 0 | 0 | 0 | 0 | 0 | 0
2030 | 4 | 25 | 2 | 1249 | 816 | 1328 | 405 | 661 | 817 | 697 | 205 | 435 | 4173 | 1491 | 2030 | 4 | 25 | 2 | 0 | 0 | 0 | 0 | 0 | 0 | 0 | 0 | 0 | 0 | 0
2030 | 4 | 25 | 3 | 1219 | 796 | 1295 | 395 | 645 | 794 | 676 | 199 | 422 | 4072 | 1447 | 2030 | 4 | 25 | 3 | 0 | 0 | 0 | 0 | 0 | 0 | 0 | 0 | 0 | 0 | 0
2030 | 4 | 25 | 4 | 1225 | 800 | 1302 | 397 | 648 | 810 | 674 | 198 | 421 | 4072 | 1452 | 2030 | 4 | 25 | 4 | 0 | 0 | 0 | 0 | 0 | 0 | 0 | 0 | 0 | 0 | 0
2030 | 4 | 25 | 5 | 1289 | 841 | 1370 | 418 | 682 | 881 | 708 | 208 | 442 | 4250 | 1529 | 2030 | 4 | 25 | 5 | 0 | 0 | 0 | 0 | 0 | 0 | 0 | 0 | 0 | 0 | 0
2030 | 4 | 25 | 6 | 1429 | 933 | 1519 | 464 | 756 | 1038 | 785 | 231 | 490 | 4769 | 1713 | 2030 | 4 | 25 | 6 | 15.3 | 18.1 | 32.2 | 3 | 22.8 | 30.9 | 21.1 | 2.9 | 3.4 | 15.9 | 28.4
2030 | 4 | 25 | 7 | 1568 | 1024 | 1666 | 509 | 829 | 1184 | 884 | 260 | 552 | 5420 | 1949 | 2030 | 4 | 25 | 7 | 79.4 | 93.3 | 166.6 | 15.4 | 118.1 | 159.9 | 109.1 | 14.9 | 17.6 | 82.2 | 147.1
2030 | 4 | 25 | 8 | 1720 | 1123 | 1828 | 558 | 910 | 1318 | 1016 | 299 | 634 | 5898 | 2192 | 2030 | 4 | 25 | 8 | 186.6 | 219.3 | 391.6 | 36.3 | 277.7 | 375.9 | 256.4 | 35 | 41.2 | 193.2 | 345.8
2030 | 4 | 25 | 9 | 1823 | 1190 | 1938 | 592 | 964 | 1396 | 1112 | 328 | 694 | 6238 | 2356 | 2030 | 4 | 25 | 9 | 294.1 | 345.8 | 617.4 | 57.2 | 437.9 | 592.7 | 404.3 | 55.2 | 65 | 304.6 | 545.1
2030 | 4 | 25 | 10 | 1868 | 1220 | 1986 | 606 | 988 | 1444 | 1156 | 341 | 722 | 6350 | 2430 | 2030 | 4 | 25 | 10 | 383.8 | 451.2 | 805.7 | 74.5 | 571.3 | 773.4 | 527.5 | 72 | 84.8 | 397.4 | 711.3
2030 | 4 | 25 | 11 | 1859 | 1214 | 1976 | 603 | 983 | 1438 | 1136 | 334 | 709 | 6342 | 2392 | 2030 | 4 | 25 | 11 | 442.9 | 520.5 | 929.6 | 86 | 659.2 | 892.3 | 608.6 | 83.1 | 97.8 | 458.5 | 820.7
2030 | 4 | 25 | 12 | 1811 | 1182 | 1925 | 588 | 958 | 1381 | 1082 | 319 | 676 | 6256 | 2284 | 2030 | 4 | 25 | 12 | 475 | 558.3 | 997.1 | 92.3 | 707.1 | 957.1 | 652.8 | 89.1 | 105 | 491.8 | 880.3
2030 | 4 | 25 | 13 | 1847 | 1206 | 1963 | 599 | 977 | 1394 | 1102 | 325 | 688 | 6293 | 2315 | 2030 | 4 | 25 | 13 | 482.5 | 567.1 | 1012.7 | 93.7 | 718.2 | 972 | 663 | 90.5 | 106.6 | 499.6 | 894
2030 | 4 | 25 | 14 | 1833 | 1197 | 1948 | 595 | 970 | 1398 | 1092 | 322 | 682 | 6289 | 2275 | 2030 | 4 | 25 | 14 | 440.7 | 518.1 | 925.1 | 85.6 | 656.1 | 888 | 605.7 | 82.7 | 97.4 | 456.4 | 816.8
2030 | 4 | 25 | 15 | 1804 | 1178 | 1917 | 585 | 954 | 1364 | 1055 | 311 | 659 | 6266 | 2237 | 2030 | 4 | 25 | 15 | 362.3 | 425.9 | 760.5 | 70.4 | 539.3 | 730 | 497.9 | 68 | 80 | 375.2 | 671.4
2030 | 4 | 25 | 16 | 1823 | 1190 | 1938 | 592 | 964 | 1398 | 1063 | 313 | 664 | 6334 | 2280 | 2030 | 4 | 25 | 16 | 263.9 | 310.2 | 553.9 | 51.2 | 392.8 | 531.7 | 362.7 | 49.6 | 58.3 | 273.2 | 489
2030 | 4 | 25 | 17 | 1822 | 1190 | 1937 | 591 | 964 | 1439 | 1081 | 318 | 675 | 6364 | 2286 | 2030 | 4 | 25 | 17 | 171.3 | 201.4 | 359.7 | 33.3 | 255.1 | 345.2 | 235.5 | 32.2 | 37.8 | 177.4 | 317.5
2030 | 4 | 25 | 18 | 1827 | 1193 | 1942 | 593 | 966 | 1491 | 1101 | 324 | 687 | 6242 | 2338 | 2030 | 4 | 25 | 18 | 77.7 | 91.3 | 163.1 | 15.1 | 115.6 | 156.5 | 106.8 | 14.6 | 17.2 | 80.5 | 144
2030 | 4 | 25 | 19 | 1835 | 1198 | 1950 | 595 | 970 | 1516 | 1137 | 335 | 710 | 6201 | 2440 | 2030 | 4 | 25 | 19 | 14.7 | 17.3 | 30.9 | 2.8 | 22 | 29.7 | 20.3 | 2.8 | 3.3 | 15.3 | 27.4
2030 | 4 | 25 | 20 | 1864 | 1217 | 1981 | 605 | 986 | 1481 | 1152 | 339 | 719 | 6182 | 2513 | 2030 | 4 | 25 | 20 | 0 | 0 | 0 | 0 | 0 | 0 | 0 | 0 | 0 | 0 | 0
2030 | 4 | 25 | 21 | 1755 | 1146 | 1866 | 569 | 928 | 1317 | 1045 | 308 | 652 | 5870 | 2328 | 2030 | 4 | 25 | 21 | 0 | 0 | 0 | 0 | 0 | 0 | 0 | 0 | 0 | 0 | 0
2030 | 4 | 25 | 22 | 1593 | 1040 | 1693 | 517 | 842 | 1154 | 944 | 278 | 589 | 5522 | 2128 | 2030 | 4 | 25 | 22 | 0 | 0 | 0 | 0 | 0 | 0 | 0 | 0 | 0 | 0 | 0
2030 | 4 | 25 | 23 | 1446 | 944 | 1536 | 469 | 765 | 1013 | 842 | 248 | 525 | 5058 | 1893 | 2030 | 4 | 25 | 23 | 0 | 0 | 0 | 0 | 0 | 0 | 0 | 0 | 0 | 0 | 0
2030 | 4 | 25 | 24 | 1342 | 876 | 1426 | 435 | 710 | 911 | 750 | 221 | 468 | 4578 | 1693 | 2030 | 4 | 25 | 24 | 0 | 0 | 0 | 0 | 0 | 0 | 0 | 0 | 0 | 0 | 0
2030 | 4 | 26 | 1 | 1176 | 768 | 1250 | 382 | 622 | 857 | 696 | 205 | 434 | 4369 | 1521 | 2030 | 4 | 26 | 1 | 0 | 0 | 0 | 0 | 0 | 0 | 0 | 0 | 0 | 0 | 0
2030 | 4 | 26 | 2 | 1141 | 745 | 1213 | 370 | 603 | 841 | 665 | 196 | 415 | 4208 | 1453 | 2030 | 4 | 26 | 2 | 0 | 0 | 0 | 0 | 0 | 0 | 0 | 0 | 0 | 0 | 0
2030 | 4 | 26 | 3 | 1116 | 729 | 1186 | 362 | 590 | 818 | 643 | 189 | 402 | 4084 | 1404 | 2030 | 4 | 26 | 3 | 0 | 0 | 0 | 0 | 0 | 0 | 0 | 0 | 0 | 0 | 0
2030 | 4 | 26 | 4 | 1125 | 735 | 1196 | 365 | 595 | 833 | 648 | 191 | 405 | 4051 | 1406 | 2030 | 4 | 26 | 4 | 0 | 0 | 0 | 0 | 0 | 0 | 0 | 0 | 0 | 0 | 0
2030 | 4 | 26 | 5 | 1197 | 782 | 1272 | 388 | 633 | 908 | 680 | 200 | 425 | 4231 | 1499 | 2030 | 4 | 26 | 5 | 0 | 0 | 0 | 0 | 0 | 0 | 0 | 0 | 0 | 0 | 0
2030 | 4 | 26 | 6 | 1344 | 877 | 1428 | 436 | 711 | 1082 | 798 | 235 | 498 | 4697 | 1700 | 2030 | 4 | 26 | 6 | 9.1 | 10.6 | 19 | 1.7 | 13.5 | 18.2 | 12.4 | 1.7 | 2 | 9.4 | 16.7
2030 | 4 | 26 | 7 | 1492 | 974 | 1585 | 484 | 789 | 1248 | 900 | 265 | 562 | 5330 | 1928 | 2030 | 4 | 26 | 7 | 47.1 | 55.4 | 98.9 | 9.2 | 70.1 | 94.9 | 64.7 | 8.9 | 10.4 | 48.7 | 87.3
2030 | 4 | 26 | 8 | 1676 | 1094 | 1781 | 544 | 886 | 1380 | 1009 | 297 | 630 | 5899 | 2175 | 2030 | 4 | 26 | 8 | 95.2 | 111.9 | 199.8 | 18.5 | 141.7 | 191.8 | 130.8 | 17.9 | 21 | 98.6 | 176.4
2030 | 4 | 26 | 9 | 1809 | 1181 | 1922 | 587 | 957 | 1482 | 1082 | 319 | 676 | 6237 | 2336 | 2030 | 4 | 26 | 9 | 154.7 | 181.8 | 324.7 | 30 | 230.3 | 311.7 | 212.6 | 29 | 34.1 | 160.1 | 286.6
2030 | 4 | 26 | 10 | 1891 | 1234 | 2010 | 613 | 1000 | 1520 | 1108 | 326 | 692 | 6346 | 2395 | 2030 | 4 | 26 | 10 | 232.6 | 273.5 | 488.4 | 45.2 | 346.3 | 468.7 | 319.8 | 43.7 | 51.4 | 240.9 | 431.2
2030 | 4 | 26 | 11 | 1914 | 1250 | 2034 | 621 | 1012 | 1486 | 1076 | 317 | 672 | 6306 | 2348 | 2030 | 4 | 26 | 11 | 249.8 | 293.6 | 524.3 | 48.5 | 371.8 | 503.3 | 343.3 | 46.9 | 55.1 | 258.6 | 462.9
2030 | 4 | 26 | 12 | 1898 | 1239 | 2017 | 616 | 1004 | 1435 | 1031 | 304 | 644 | 6247 | 2249 | 2030 | 4 | 26 | 12 | 267 | 313.8 | 560.5 | 51.8 | 397.4 | 538 | 367 | 50.1 | 59 | 276.5 | 494.8
2030 | 4 | 26 | 13 | 1952 | 1274 | 2074 | 633 | 1032 | 1475 | 1063 | 313 | 664 | 6327 | 2275 | 2030 | 4 | 26 | 13 | 263.1 | 309.2 | 552.3 | 51.1 | 391.7 | 530.1 | 361.6 | 49.4 | 58.1 | 272.4 | 487.6
2030 | 4 | 26 | 14 | 1951 | 1274 | 2074 | 633 | 1032 | 1463 | 1063 | 313 | 663 | 6282 | 2268 | 2030 | 4 | 26 | 14 | 260.6 | 306.2 | 546.9 | 50.6 | 387.9 | 525 | 358.1 | 48.9 | 57.5 | 269.7 | 482.9
2030 | 4 | 26 | 15 | 1900 | 1240 | 2019 | 616 | 1005 | 1427 | 1048 | 309 | 654 | 6213 | 2218 | 2030 | 4 | 26 | 15 | 255 | 299.8 | 535.3 | 49.5 | 379.6 | 513.8 | 350.5 | 47.8 | 56.4 | 264.1 | 472.6
2030 | 4 | 26 | 16 | 1919 | 1253 | 2040 | 623 | 1015 | 1458 | 1074 | 316 | 670 | 6294 | 2262 | 2030 | 4 | 26 | 16 | 192.5 | 226.2 | 404 | 37.4 | 286.5 | 387.8 | 264.6 | 36.1 | 42.5 | 199.3 | 356.7
2030 | 4 | 26 | 17 | 1923 | 1255 | 2043 | 624 | 1017 | 1472 | 1091 | 321 | 681 | 6305 | 2301 | 2030 | 4 | 26 | 17 | 125.2 | 147.2 | 262.7 | 24.3 | 186.4 | 252.2 | 172.1 | 23.5 | 27.7 | 129.6 | 232
2030 | 4 | 26 | 18 | 1925 | 1257 | 2046 | 625 | 1018 | 1500 | 1114 | 328 | 695 | 6215 | 2380 | 2030 | 4 | 26 | 18 | 60.3 | 71 | 126.7 | 11.7 | 89.9 | 121.6 | 83 | 11.3 | 13.3 | 62.4 | 111.9
2030 | 4 | 26 | 19 | 1922 | 1255 | 2043 | 624 | 1016 | 1506 | 1158 | 341 | 723 | 6207 | 2511 | 2030 | 4 | 26 | 19 | 11.9 | 14 | 25 | 2.3 | 17.7 | 24 | 16.3 | 2.2 | 2.6 | 12.3 | 22
2030 | 4 | 26 | 20 | 1921 | 1254 | 2042 | 623 | 1016 | 1544 | 1173 | 346 | 732 | 6115 | 2555 | 2030 | 4 | 26 | 20 | 0 | 0 | 0 | 0 | 0 | 0 | 0 | 0 | 0 | 0 | 0
2030 | 4 | 26 | 21 | 1807 | 1180 | 1921 | 586 | 956 | 1434 | 1063 | 313 | 664 | 5797 | 2360 | 2030 | 4 | 26 | 21 | 0 | 0 | 0 | 0 | 0 | 0 | 0 | 0 | 0 | 0 | 0
2030 | 4 | 26 | 22 | 1620 | 1058 | 1722 | 526 | 857 | 1263 | 937 | 276 | 585 | 5492 | 2156 | 2030 | 4 | 26 | 22 | 0 | 0 | 0 | 0 | 0 | 0 | 0 | 0 | 0 | 0 | 0
2030 | 4 | 26 | 23 | 1456 | 950 | 1547 | 472 | 770 | 1086 | 821 | 242 | 513 | 5112 | 1925 | 2030 | 4 | 26 | 23 | 0 | 0 | 0 | 0 | 0 | 0 | 0 | 0 | 0 | 0 | 0
2030 | 4 | 26 | 24 | 1316 | 859 | 1399 | 427 | 696 | 965 | 728 | 214 | 455 | 4709 | 1727 | 2030 | 4 | 26 | 24 | 0 | 0 | 0 | 0 | 0 | 0 | 0 | 0 | 0 | 0 | 0
2030 | 4 | 27 | 1 | 1260 | 823 | 1340 | 409 | 667 | 899 | 668 | 197 | 417 | 4139 | 1521 | 2030 | 4 | 27 | 1 | 0 | 0 | 0 | 0 | 0 | 0 | 0 | 0 | 0 | 0 | 0
2030 | 4 | 27 | 2 | 1219 | 796 | 1296 | 396 | 645 | 876 | 641 | 189 | 400 | 3987 | 1462 | 2030 | 4 | 27 | 2 | 0 | 0 | 0 | 0 | 0 | 0 | 0 | 0 | 0 | 0 | 0
2030 | 4 | 27 | 3 | 1199 | 783 | 1274 | 389 | 634 | 846 | 617 | 182 | 385 | 3913 | 1428 | 2030 | 4 | 27 | 3 | 0 | 0 | 0 | 0 | 0 | 0 | 0 | 0 | 0 | 0 | 0
2030 | 4 | 27 | 4 | 1212 | 791 | 1288 | 393 | 641 | 855 | 618 | 182 | 386 | 3913 | 1441 | 2030 | 4 | 27 | 4 | 0 | 0 | 0 | 0 | 0 | 0 | 0 | 0 | 0 | 0 | 0
2030 | 4 | 27 | 5 | 1278 | 834 | 1358 | 415 | 676 | 923 | 654 | 193 | 408 | 4107 | 1532 | 2030 | 4 | 27 | 5 | 0 | 0 | 0 | 0 | 0 | 0 | 0 | 0 | 0 | 0 | 0
2030 | 4 | 27 | 6 | 1421 | 928 | 1510 | 461 | 751 | 1083 | 737 | 217 | 460 | 4610 | 1708 | 2030 | 4 | 27 | 6 | 6.3 | 7.4 | 13.2 | 1.2 | 9.3 | 12.6 | 8.6 | 1.1 | 1.4 | 6.5 | 11.7
2030 | 4 | 27 | 7 | 1569 | 1024 | 1667 | 509 | 830 | 1250 | 849 | 250 | 530 | 5242 | 1950 | 2030 | 4 | 27 | 7 | 34.8 | 40.8 | 73 | 6.7 | 51.7 | 70 | 47.8 | 6.5 | 7.7 | 36 | 64.4
2030 | 4 | 27 | 8 | 1720 | 1123 | 1829 | 558 | 910 | 1382 | 978 | 288 | 610 | 5784 | 2192 | 2030 | 4 | 27 | 8 | 90.3 | 106.1 | 189.4 | 17.6 | 134.4 | 181.9 | 124 | 16.9 | 19.9 | 93.5 | 167.3
2030 | 4 | 27 | 9 | 1817 | 1187 | 1932 | 590 | 961 | 1478 | 1071 | 315 | 669 | 6139 | 2352 | 2030 | 4 | 27 | 9 | 154.2 | 181.3 | 323.7 | 30 | 229.5 | 310.8 | 212 | 29 | 34.1 | 159.6 | 285.8
2030 | 4 | 27 | 10 | 1874 | 1224 | 1992 | 608 | 991 | 1532 | 1122 | 330 | 700 | 6308 | 2434 | 2030 | 4 | 27 | 10 | 202.3 | 237.9 | 424.8 | 39.4 | 301.3 | 407.8 | 278.2 | 38 | 44.7 | 209.6 | 375.1
2030 | 4 | 27 | 11 | 1861 | 1215 | 1978 | 604 | 984 | 1510 | 1119 | 330 | 698 | 6319 | 2398 | 2030 | 4 | 27 | 11 | 237.2 | 278.8 | 497.9 | 46.1 | 353.1 | 477.9 | 326 | 44.6 | 52.4 | 245.6 | 439.6
2030 | 4 | 27 | 12 | 1809 | 1181 | 1923 | 587 | 957 | 1466 | 1073 | 316 | 670 | 6256 | 2306 | 2030 | 4 | 27 | 12 | 257.3 | 302.4 | 540.1 | 50 | 383 | 518.4 | 353.7 | 48.2 | 56.9 | 266.4 | 476.9
2030 | 4 | 27 | 13 | 1841 | 1202 | 1957 | 597 | 974 | 1500 | 1101 | 324 | 687 | 6292 | 2341 | 2030 | 4 | 27 | 13 | 258.6 | 303.9 | 542.7 | 50.3 | 384.9 | 520.9 | 355.3 | 48.5 | 57.1 | 267.7 | 479.2
2030 | 4 | 27 | 14 | 1827 | 1193 | 1942 | 593 | 966 | 1506 | 1100 | 324 | 687 | 6263 | 2343 | 2030 | 4 | 27 | 14 | 233.9 | 274.9 | 490.9 | 45.4 | 348.2 | 471.3 | 321.4 | 43.9 | 51.7 | 242.1 | 433.5
2030 | 4 | 27 | 15 | 1781 | 1163 | 1893 | 578 | 942 | 1479 | 1084 | 319 | 677 | 6248 | 2283 | 2030 | 4 | 27 | 15 | 192.3 | 226.1 | 403.8 | 37.4 | 286.4 | 387.6 | 264.4 | 36.1 | 42.5 | 199.2 | 356.5
2030 | 4 | 27 | 16 | 1797 | 1173 | 1910 | 583 | 950 | 1508 | 1115 | 328 | 696 | 6323 | 2354 | 2030 | 4 | 27 | 16 | 161 | 189.2 | 337.9 | 31.3 | 239.6 | 324.4 | 221.2 | 30.2 | 35.5 | 166.7 | 298.3
2030 | 4 | 27 | 17 | 1809 | 1181 | 1923 | 587 | 957 | 1516 | 1136 | 335 | 709 | 6345 | 2413 | 2030 | 4 | 27 | 17 | 106.6 | 125.3 | 223.8 | 20.7 | 158.7 | 214.9 | 146.6 | 20 | 23.6 | 110.4 | 197.6
2030 | 4 | 27 | 18 | 1829 | 1194 | 1944 | 593 | 967 | 1528 | 1155 | 340 | 721 | 6202 | 2514 | 2030 | 4 | 27 | 18 | 49.6 | 58.3 | 104.1 | 9.7 | 73.8 | 100 | 68.2 | 9.3 | 11 | 51.4 | 91.9
2030 | 4 | 27 | 19 | 1844 | 1204 | 1960 | 598 | 975 | 1533 | 1161 | 342 | 725 | 6158 | 2599 | 2030 | 4 | 27 | 19 | 10.3 | 12.1 | 21.5 | 2 | 15.3 | 20.7 | 14.1 | 2 | 2.3 | 10.7 | 19.1
2030 | 4 | 27 | 20 | 1832 | 1196 | 1947 | 594 | 969 | 1541 | 1161 | 342 | 725 | 6168 | 2641 | 2030 | 4 | 27 | 20 | 0 | 0 | 0 | 0 | 0 | 0 | 0 | 0 | 0 | 0 | 0
2030 | 4 | 27 | 21 | 1756 | 1147 | 1866 | 570 | 929 | 1427 | 1070 | 315 | 668 | 5873 | 2411 | 2030 | 4 | 27 | 21 | 0 | 0 | 0 | 0 | 0 | 0 | 0 | 0 | 0 | 0 | 0
2030 | 4 | 27 | 22 | 1595 | 1041 | 1695 | 517 | 843 | 1253 | 939 | 277 | 586 | 5518 | 2133 | 2030 | 4 | 27 | 22 | 0 | 0 | 0 | 0 | 0 | 0 | 0 | 0 | 0 | 0 | 0
2030 | 4 | 27 | 23 | 1457 | 951 | 1549 | 473 | 771 | 1086 | 821 | 242 | 512 | 5015 | 1867 | 2030 | 4 | 27 | 23 | 0 | 0 | 0 | 0 | 0 | 0 | 0 | 0 | 0 | 0 | 0
2030 | 4 | 27 | 24 | 1352 | 883 | 1437 | 439 | 715 | 972 | 730 | 215 | 456 | 4546 | 1647 | 2030 | 4 | 27 | 24 | 0 | 0 | 0 | 0 | 0 | 0 | 0 | 0 | 0 | 0 | 0
2030 | 4 | 28 | 1 | 1232 | 804 | 1309 | 400 | 651 | 925 | 729 | 215 | 455 | 4356 | 1602 | 2030 | 4 | 28 | 1 | 0 | 0 | 0 | 0 | 0 | 0 | 0 | 0 | 0 | 0 | 0
2030 | 4 | 28 | 2 | 1171 | 765 | 1245 | 380 | 619 | 871 | 683 | 201 | 427 | 4134 | 1490 | 2030 | 4 | 28 | 2 | 0 | 0 | 0 | 0 | 0 | 0 | 0 | 0 | 0 | 0 | 0
2030 | 4 | 28 | 3 | 1145 | 748 | 1217 | 372 | 606 | 842 | 663 | 195 | 414 | 4004 | 1428 | 2030 | 4 | 28 | 3 | 0 | 0 | 0 | 0 | 0 | 0 | 0 | 0 | 0 | 0 | 0
2030 | 4 | 28 | 4 | 1137 | 742 | 1208 | 369 | 601 | 842 | 653 | 192 | 408 | 3941 | 1403 | 2030 | 4 | 28 | 4 | 0 | 0 | 0 | 0 | 0 | 0 | 0 | 0 | 0 | 0 | 0
2030 | 4 | 28 | 5 | 1151 | 752 | 1224 | 374 | 609 | 848 | 666 | 196 | 416 | 3944 | 1405 | 2030 | 4 | 28 | 5 | 0 | 0 | 0 | 0 | 0 | 0 | 0 | 0 | 0 | 0 | 0
2030 | 4 | 28 | 6 | 1187 | 775 | 1262 | 385 | 628 | 858 | 693 | 204 | 432 | 4031 | 1422 | 2030 | 4 | 28 | 6 | 10.6 | 12.6 | 22.4 | 2.1 | 15.9 | 21.5 | 14.7 | 2 | 2.4 | 11.1 | 19.8
2030 | 4 | 28 | 7 | 1282 | 837 | 1363 | 416 | 678 | 949 | 744 | 219 | 464 | 4293 | 1492 | 2030 | 4 | 28 | 7 | 60.5 | 71 | 126.9 | 11.7 | 90 | 121.8 | 83 | 11.3 | 13.4 | 62.5 | 112
2030 | 4 | 28 | 8 | 1409 | 920 | 1498 | 457 | 745 | 1077 | 823 | 242 | 514 | 4667 | 1663 | 2030 | 4 | 28 | 8 | 146.6 | 172.3 | 307.7 | 28.5 | 218.2 | 295.4 | 201.5 | 27.5 | 32.4 | 151.8 | 271.6
2030 | 4 | 28 | 9 | 1528 | 997 | 1624 | 496 | 808 | 1197 | 890 | 262 | 556 | 4998 | 1842 | 2030 | 4 | 28 | 9 | 236.9 | 278.5 | 497.3 | 46 | 352.7 | 477.4 | 325.6 | 44.5 | 52.4 | 245.3 | 439.1
2030 | 4 | 28 | 10 | 1620 | 1058 | 1722 | 526 | 857 | 1269 | 948 | 279 | 592 | 5270 | 1987 | 2030 | 4 | 28 | 10 | 332.9 | 391.3 | 698.8 | 64.6 | 495.5 | 670.8 | 457.5 | 62.4 | 73.5 | 344.7 | 616.9
2030 | 4 | 28 | 11 | 1695 | 1107 | 1802 | 550 | 897 | 1325 | 988 | 291 | 617 | 5427 | 2106 | 2030 | 4 | 28 | 11 | 419.3 | 492.9 | 880.2 | 81.4 | 624.2 | 844.9 | 576.3 | 78.7 | 92.6 | 434.2 | 777.1
2030 | 4 | 28 | 12 | 1692 | 1105 | 1798 | 549 | 895 | 1317 | 981 | 289 | 613 | 5453 | 2139 | 2030 | 4 | 28 | 12 | 470.2 | 552.8 | 987.1 | 91.3 | 700 | 947.6 | 646.3 | 88.3 | 103.9 | 486.9 | 871.5
2030 | 4 | 28 | 13 | 1683 | 1099 | 1788 | 546 | 890 | 1277 | 967 | 285 | 603 | 5422 | 2144 | 2030 | 4 | 28 | 13 | 473.8 | 556.8 | 994.4 | 92 | 705.3 | 954.6 | 651.1 | 89 | 104.6 | 490.6 | 878
2030 | 4 | 28 | 14 | 1670 | 1090 | 1775 | 542 | 883 | 1260 | 962 | 283 | 601 | 5376 | 2162 | 2030 | 4 | 28 | 14 | 436.7 | 513.3 | 916.7 | 84.9 | 650.1 | 880 | 600.3 | 82 | 96.5 | 452.2 | 809.4
2030 | 4 | 28 | 15 | 1675 | 1093 | 1780 | 543 | 886 | 1268 | 969 | 285 | 605 | 5371 | 2197 | 2030 | 4 | 28 | 15 | 380.3 | 447 | 798.3 | 73.9 | 566.1 | 766.3 | 522.6 | 71.4 | 84 | 393.8 | 704.7
2030 | 4 | 28 | 16 | 1681 | 1098 | 1787 | 546 | 889 | 1278 | 972 | 286 | 607 | 5356 | 2208 | 2030 | 4 | 28 | 16 | 298.3 | 350.7 | 626.2 | 58 | 444.1 | 601.2 | 410 | 56 | 65.9 | 308.9 | 552.9
2030 | 4 | 28 | 17 | 1686 | 1101 | 1792 | 547 | 892 | 1301 | 975 | 287 | 609 | 5327 | 2234 | 2030 | 4 | 28 | 17 | 195.7 | 230 | 410.8 | 38 | 291.4 | 394.3 | 269 | 36.8 | 43.2 | 202.6 | 362.7
2030 | 4 | 28 | 18 | 1660 | 1084 | 1765 | 539 | 878 | 1312 | 977 | 288 | 610 | 5298 | 2228 | 2030 | 4 | 28 | 18 | 92.9 | 109.2 | 195 | 18.1 | 138.3 | 187.2 | 127.7 | 17.4 | 20.5 | 96.2 | 172.2
2030 | 4 | 28 | 19 | 1666 | 1088 | 1771 | 541 | 881 | 1365 | 1025 | 302 | 640 | 5404 | 2319 | 2030 | 4 | 28 | 19 | 19.7 | 23.1 | 41.3 | 3.8 | 29.4 | 39.7 | 27.1 | 3.7 | 4.3 | 20.4 | 36.5
2030 | 4 | 28 | 20 | 1720 | 1123 | 1828 | 558 | 910 | 1432 | 1061 | 313 | 663 | 5530 | 2489 | 2030 | 4 | 28 | 20 | 0 | 0 | 0 | 0 | 0 | 0 | 0 | 0 | 0 | 0 | 0
2030 | 4 | 28 | 21 | 1683 | 1099 | 1789 | 546 | 890 | 1365 | 1006 | 296 | 628 | 5397 | 2364 | 2030 | 4 | 28 | 21 | 0 | 0 | 0 | 0 | 0 | 0 | 0 | 0 | 0 | 0 | 0
2030 | 4 | 28 | 22 | 1553 | 1014 | 1650 | 504 | 821 | 1210 | 923 | 272 | 577 | 5172 | 2133 | 2030 | 4 | 28 | 22 | 0 | 0 | 0 | 0 | 0 | 0 | 0 | 0 | 0 | 0 | 0
2030 | 4 | 28 | 23 | 1425 | 930 | 1515 | 462 | 754 | 1101 | 858 | 253 | 535 | 4893 | 1921 | 2030 | 4 | 28 | 23 | 0 | 0 | 0 | 0 | 0 | 0 | 0 | 0 | 0 | 0 | 0
2030 | 4 | 28 | 24 | 1314 | 858 | 1397 | 426 | 695 | 990 | 770 | 227 | 481 | 4573 | 1723 | 2030 | 4 | 28 | 24 | 0 | 0 | 0 | 0 | 0 | 0 | 0 | 0 | 0 | 0 | 0
2030 | 4 | 29 | 1 | 1350 | 882 | 1435 | 438 | 714 | 895 | 725 | 214 | 453 | 4297 | 1515 | 2030 | 4 | 29 | 1 | 0 | 0 | 0 | 0 | 0 | 0 | 0 | 0 | 0 | 0 | 0
2030 | 4 | 29 | 2 | 1303 | 850 | 1385 | 423 | 689 | 847 | 675 | 199 | 421 | 4093 | 1402 | 2030 | 4 | 29 | 2 | 0 | 0 | 0 | 0 | 0 | 0 | 0 | 0 | 0 | 0 | 0
2030 | 4 | 29 | 3 | 1271 | 830 | 1351 | 412 | 672 | 827 | 648 | 191 | 405 | 3968 | 1326 | 2030 | 4 | 29 | 3 | 0 | 0 | 0 | 0 | 0 | 0 | 0 | 0 | 0 | 0 | 0
2030 | 4 | 29 | 4 | 1274 | 832 | 1354 | 413 | 674 | 820 | 635 | 187 | 397 | 3907 | 1293 | 2030 | 4 | 29 | 4 | 0 | 0 | 0 | 0 | 0 | 0 | 0 | 0 | 0 | 0 | 0
2030 | 4 | 29 | 5 | 1306 | 852 | 1388 | 424 | 690 | 821 | 644 | 190 | 402 | 3899 | 1290 | 2030 | 4 | 29 | 5 | 0 | 0 | 0 | 0 | 0 | 0 | 0 | 0 | 0 | 0 | 0
2030 | 4 | 29 | 6 | 1336 | 872 | 1420 | 433 | 707 | 864 | 670 | 197 | 419 | 3947 | 1287 | 2030 | 4 | 29 | 6 | 14.1 | 16.6 | 29.5 | 2.7 | 21 | 28.4 | 19.4 | 2.6 | 3.1 | 14.6 | 26.1
2030 | 4 | 29 | 7 | 1413 | 923 | 1502 | 459 | 747 | 961 | 731 | 215 | 457 | 4126 | 1372 | 2030 | 4 | 29 | 7 | 66 | 77.5 | 138.4 | 12.8 | 98.2 | 133 | 90.7 | 12.4 | 14.6 | 68.3 | 122.2
2030 | 4 | 29 | 8 | 1498 | 978 | 1592 | 486 | 792 | 1103 | 830 | 244 | 518 | 4444 | 1556 | 2030 | 4 | 29 | 8 | 144.1 | 169.4 | 302.5 | 28 | 214.6 | 290.4 | 198.1 | 27.1 | 31.8 | 149.3 | 267.1
2030 | 4 | 29 | 9 | 1569 | 1025 | 1668 | 509 | 830 | 1221 | 920 | 271 | 574 | 4748 | 1756 | 2030 | 4 | 29 | 9 | 223.6 | 262.8 | 469.4 | 43.4 | 332.9 | 450.5 | 307.3 | 41.9 | 49.4 | 231.5 | 414.4
2030 | 4 | 29 | 10 | 1609 | 1051 | 1710 | 522 | 851 | 1302 | 988 | 291 | 617 | 5052 | 1921 | 2030 | 4 | 29 | 10 | 298.6 | 351 | 626.8 | 58 | 444.5 | 601.7 | 410.4 | 56 | 66 | 309.2 | 553.4
2030 | 4 | 29 | 11 | 1649 | 1077 | 1753 | 535 | 872 | 1360 | 1032 | 304 | 644 | 5228 | 2043 | 2030 | 4 | 29 | 11 | 351.3 | 413 | 737.5 | 68.2 | 523.1 | 707.9 | 482.9 | 66 | 77.6 | 363.8 | 651.2
2030 | 4 | 29 | 12 | 1613 | 1053 | 1715 | 524 | 853 | 1346 | 1021 | 301 | 637 | 5293 | 2069 | 2030 | 4 | 29 | 12 | 348.8 | 410 | 732.1 | 67.7 | 519.2 | 702.8 | 479.4 | 65.5 | 77.1 | 361.2 | 646.4
2030 | 4 | 29 | 13 | 1585 | 1035 | 1684 | 514 | 838 | 1333 | 1007 | 296 | 628 | 5272 | 2077 | 2030 | 4 | 29 | 13 | 329.5 | 387.3 | 691.5 | 64 | 490.4 | 663.9 | 452.8 | 61.9 | 72.8 | 341.1 | 610.6
2030 | 4 | 29 | 14 | 1556 | 1016 | 1653 | 505 | 823 | 1338 | 995 | 293 | 621 | 5264 | 2089 | 2030 | 4 | 29 | 14 | 305.8 | 359.5 | 642 | 59.4 | 455.3 | 616.3 | 420.4 | 57.4 | 67.5 | 316.7 | 566.8
2030 | 4 | 29 | 15 | 1550 | 1012 | 1648 | 503 | 820 | 1361 | 1002 | 295 | 626 | 5276 | 2123 | 2030 | 4 | 29 | 15 | 248.3 | 291.8 | 521.1 | 48.3 | 369.6 | 500.2 | 341.2 | 46.6 | 54.8 | 257 | 460.1
2030 | 4 | 29 | 16 | 1545 | 1009 | 1642 | 501 | 817 | 1370 | 1001 | 295 | 625 | 5279 | 2133 | 2030 | 4 | 29 | 16 | 185.9 | 218.6 | 390.3 | 36.1 | 276.7 | 374.6 | 255.5 | 34.9 | 41.1 | 192.5 | 344.6
2030 | 4 | 29 | 17 | 1554 | 1015 | 1652 | 504 | 822 | 1390 | 1003 | 295 | 626 | 5309 | 2172 | 2030 | 4 | 29 | 17 | 116 | 136.3 | 243.3 | 22.5 | 172.6 | 233.6 | 159.4 | 21.7 | 25.6 | 120.1 | 214.8
2030 | 4 | 29 | 18 | 1564 | 1021 | 1663 | 508 | 827 | 1361 | 1005 | 296 | 627 | 5353 | 2202 | 2030 | 4 | 29 | 18 | 55.7 | 65.5 | 116.9 | 10.8 | 82.9 | 112.3 | 76.6 | 10.4 | 12.3 | 57.6 | 103.2
2030 | 4 | 29 | 19 | 1583 | 1034 | 1683 | 514 | 837 | 1349 | 1032 | 304 | 644 | 5437 | 2293 | 2030 | 4 | 29 | 19 | 11.1 | 13.1 | 23.4 | 2.2 | 16.6 | 22.5 | 15.3 | 2.1 | 2.5 | 11.5 | 20.6
2030 | 4 | 29 | 20 | 1653 | 1079 | 1757 | 536 | 874 | 1377 | 1084 | 319 | 677 | 5636 | 2329 | 2030 | 4 | 29 | 20 | 0 | 0 | 0 | 0 | 0 | 0 | 0 | 0 | 0 | 0 | 0
2030 | 4 | 29 | 21 | 1635 | 1067 | 1738 | 530 | 865 | 1322 | 1037 | 306 | 648 | 5524 | 2181 | 2030 | 4 | 29 | 21 | 0 | 0 | 0 | 0 | 0 | 0 | 0 | 0 | 0 | 0 | 0
2030 | 4 | 29 | 22 | 1529 | 999 | 1626 | 496 | 809 | 1183 | 944 | 278 | 589 | 5267 | 1966 | 2030 | 4 | 29 | 22 | 0 | 0 | 0 | 0 | 0 | 0 | 0 | 0 | 0 | 0 | 0
2030 | 4 | 29 | 23 | 1445 | 943 | 1535 | 469 | 764 | 1069 | 868 | 256 | 542 | 4925 | 1777 | 2030 | 4 | 29 | 23 | 0 | 0 | 0 | 0 | 0 | 0 | 0 | 0 | 0 | 0 | 0
2030 | 4 | 29 | 24 | 1358 | 887 | 1443 | 441 | 718 | 942 | 781 | 230 | 488 | 4563 | 1609 | 2030 | 4 | 29 | 24 | 0 | 0 | 0 | 0 | 0 | 0 | 0 | 0 | 0 | 0 | 0
2030 | 4 | 30 | 1 | 1371 | 895 | 1457 | 445 | 725 | 971 | 710 | 209 | 444 | 4370 | 1662 | 2030 | 4 | 30 | 1 | 0 | 0 | 0 | 0 | 0 | 0 | 0 | 0 | 0 | 0 | 0
2030 | 4 | 30 | 2 | 1342 | 876 | 1427 | 436 | 710 | 942 | 681 | 201 | 425 | 4224 | 1594 | 2030 | 4 | 30 | 2 | 0 | 0 | 0 | 0 | 0 | 0 | 0 | 0 | 0 | 0 | 0
2030 | 4 | 30 | 3 | 1320 | 862 | 1403 | 428 | 698 | 925 | 657 | 194 | 410 | 4141 | 1550 | 2030 | 4 | 30 | 3 | 0 | 0 | 0 | 0 | 0 | 0 | 0 | 0 | 0 | 0 | 0
2030 | 4 | 30 | 4 | 1335 | 872 | 1419 | 433 | 706 | 936 | 655 | 193 | 409 | 4125 | 1563 | 2030 | 4 | 30 | 4 | 0 | 0 | 0 | 0 | 0 | 0 | 0 | 0 | 0 | 0 | 0
2030 | 4 | 30 | 5 | 1424 | 930 | 1513 | 462 | 753 | 1009 | 700 | 206 | 437 | 4307 | 1621 | 2030 | 4 | 30 | 5 | 0 | 0 | 0 | 0 | 0 | 0 | 0 | 0 | 0 | 0 | 0
2030 | 4 | 30 | 6 | 1582 | 1033 | 1682 | 513 | 837 | 1179 | 801 | 236 | 500 | 4762 | 1727 | 2030 | 4 | 30 | 6 | 11 | 12.9 | 23 | 2.2 | 16.3 | 22 | 15 | 2.1 | 2.4 | 11.4 | 20.3
2030 | 4 | 30 | 7 | 1707 | 1114 | 1814 | 554 | 903 | 1302 | 908 | 267 | 567 | 5408 | 1912 | 2030 | 4 | 30 | 7 | 53.7 | 63.2 | 112.9 | 10.5 | 80 | 108.4 | 73.9 | 10.1 | 11.9 | 55.7 | 99.6
2030 | 4 | 30 | 8 | 1816 | 1186 | 1930 | 589 | 961 | 1416 | 1027 | 303 | 641 | 5923 | 2175 | 2030 | 4 | 30 | 8 | 118.8 | 139.6 | 249.3 | 23 | 176.9 | 239.4 | 163.3 | 22.3 | 26.3 | 123 | 220.2
2030 | 4 | 30 | 9 | 1883 | 1229 | 2001 | 611 | 996 | 1488 | 1105 | 326 | 690 | 6273 | 2382 | 2030 | 4 | 30 | 9 | 189.1 | 222.3 | 397 | 36.8 | 281.5 | 381.2 | 260 | 35.5 | 41.8 | 195.8 | 350.6
2030 | 4 | 30 | 10 | 1918 | 1252 | 2039 | 622 | 1015 | 1532 | 1144 | 337 | 714 | 6407 | 2476 | 2030 | 4 | 30 | 10 | 250.1 | 293.9 | 524.9 | 48.6 | 372.2 | 503.8 | 343.7 | 46.9 | 55.2 | 258.9 | 463.4
2030 | 4 | 30 | 11 | 1897 | 1239 | 2016 | 616 | 1003 | 1499 | 1134 | 334 | 708 | 6440 | 2439 | 2030 | 4 | 30 | 11 | 284.7 | 334.7 | 597.7 | 55.3 | 423.8 | 573.6 | 391.3 | 53.4 | 62.9 | 294.8 | 527.7
2030 | 4 | 30 | 12 | 1835 | 1198 | 1950 | 595 | 970 | 1417 | 1089 | 321 | 680 | 6389 | 2343 | 2030 | 4 | 30 | 12 | 307.2 | 361.2 | 645 | 59.7 | 457.4 | 619.1 | 422.3 | 57.7 | 67.9 | 318.2 | 569.5
2030 | 4 | 30 | 13 | 1865 | 1217 | 1982 | 605 | 986 | 1439 | 1113 | 328 | 695 | 6472 | 2362 | 2030 | 4 | 30 | 13 | 296.7 | 348.8 | 622.8 | 57.7 | 441.7 | 597.9 | 407.8 | 55.7 | 65.6 | 307.2 | 549.9
2030 | 4 | 30 | 14 | 1858 | 1213 | 1974 | 603 | 983 | 1433 | 1115 | 328 | 696 | 6501 | 2356 | 2030 | 4 | 30 | 14 | 257.5 | 302.7 | 540.5 | 50 | 383.3 | 518.8 | 353.9 | 48.3 | 56.9 | 266.6 | 477.2
2030 | 4 | 30 | 15 | 1805 | 1179 | 1919 | 586 | 955 | 1418 | 1092 | 322 | 681 | 6489 | 2301 | 2030 | 4 | 30 | 15 | 197.8 | 232.5 | 415.2 | 38.4 | 294.4 | 398.6 | 271.9 | 37.1 | 43.7 | 204.9 | 366.6
2030 | 4 | 30 | 16 | 1836 | 1199 | 1951 | 596 | 971 | 1445 | 1128 | 332 | 704 | 6572 | 2331 | 2030 | 4 | 30 | 16 | 156.5 | 183.9 | 328.5 | 30.4 | 232.9 | 315.4 | 215.1 | 29.4 | 34.5 | 162.1 | 290.1
2030 | 4 | 30 | 17 | 1855 | 1211 | 1971 | 602 | 981 | 1468 | 1179 | 347 | 736 | 6559 | 2389 | 2030 | 4 | 30 | 17 | 105.7 | 124.3 | 222 | 20.5 | 157.4 | 213.1 | 145.3 | 19.9 | 23.4 | 109.5 | 196
2030 | 4 | 30 | 18 | 1888 | 1233 | 2007 | 613 | 999 | 1498 | 1221 | 360 | 763 | 6407 | 2503 | 2030 | 4 | 30 | 18 | 47.6 | 55.9 | 99.9 | 9.2 | 70.9 | 95.9 | 65.4 | 8.9 | 10.5 | 49.3 | 88.2
2030 | 4 | 30 | 19 | 1925 | 1257 | 2046 | 625 | 1018 | 1528 | 1255 | 370 | 784 | 6237 | 2602 | 2030 | 4 | 30 | 19 | 11.5 | 13.6 | 24.2 | 2.2 | 17.1 | 23.2 | 15.8 | 2.1 | 2.5 | 11.9 | 21.4
2030 | 4 | 30 | 20 | 1932 | 1261 | 2053 | 627 | 1022 | 1527 | 1219 | 359 | 761 | 6155 | 2617 | 2030 | 4 | 30 | 20 | 0 | 0 | 0 | 0 | 0 | 0 | 0 | 0 | 0 | 0 | 0
2030 | 4 | 30 | 21 | 1792 | 1170 | 1905 | 581 | 948 | 1408 | 1084 | 319 | 677 | 5947 | 2406 | 2030 | 4 | 30 | 21 | 0 | 0 | 0 | 0 | 0 | 0 | 0 | 0 | 0 | 0 | 0
2030 | 4 | 30 | 22 | 1645 | 1074 | 1748 | 534 | 870 | 1244 | 965 | 284 | 603 | 5564 | 2206 | 2030 | 4 | 30 | 22 | 0 | 0 | 0 | 0 | 0 | 0 | 0 | 0 | 0 | 0 | 0
2030 | 4 | 30 | 23 | 1510 | 986 | 1605 | 490 | 799 | 1103 | 854 | 251 | 533 | 5071 | 1995 | 2030 | 4 | 30 | 23 | 0 | 0 | 0 | 0 | 0 | 0 | 0 | 0 | 0 | 0 | 0
2030 | 4 | 30 | 24 | 1379 | 900 | 1466 | 448 | 729 | 995 | 765 | 225 | 477 | 4599 | 1812 | 2030 | 4 | 30 | 24 | 0 | 0 | 0 | 0 | 0 | 0 | 0 | 0 | 0 | 0 | 0
2030 | 5 | 1 | 1 | 1326 | 866 | 1410 | 430 | 702 | 817 | 702 | 207 | 438 | 4311 | 1533 | 2030 | 5 | 1 | 1 | 0 | 0 | 0 | 0 | 0 | 0 | 0 | 0 | 0 | 0 | 0
2030 | 5 | 1 | 2 | 1295 | 845 | 1376 | 420 | 685 | 790 | 672 | 198 | 420 | 4147 | 1464 | 2030 | 5 | 1 | 2 | 0 | 0 | 0 | 0 | 0 | 0 | 0 | 0 | 0 | 0 | 0
2030 | 5 | 1 | 3 | 1275 | 832 | 1355 | 414 | 674 | 776 | 651 | 192 | 406 | 4071 | 1400 | 2030 | 5 | 1 | 3 | 0 | 0 | 0 | 0 | 0 | 0 | 0 | 0 | 0 | 0 | 0
2030 | 5 | 1 | 4 | 1287 | 840 | 1368 | 418 | 681 | 792 | 648 | 191 | 405 | 4084 | 1410 | 2030 | 5 | 1 | 4 | 0 | 0 | 0 | 0 | 0 | 0 | 0 | 0 | 0 | 0 | 0
2030 | 5 | 1 | 5 | 1355 | 884 | 1440 | 439 | 716 | 870 | 678 | 200 | 423 | 4296 | 1506 | 2030 | 5 | 1 | 5 | 0 | 0 | 0 | 0 | 0 | 0 | 0 | 0 | 0 | 0 | 0
2030 | 5 | 1 | 6 | 1487 | 971 | 1580 | 482 | 786 | 1032 | 756 | 223 | 472 | 4769 | 1718 | 2030 | 5 | 1 | 6 | 10.7 | 12.6 | 22.5 | 2.1 | 16 | 21.7 | 14.8 | 2.1 | 2.4 | 11.2 | 19.9
2030 | 5 | 1 | 7 | 1620 | 1058 | 1722 | 526 | 857 | 1189 | 874 | 257 | 546 | 5423 | 1969 | 2030 | 5 | 1 | 7 | 53.7 | 63.2 | 112.9 | 10.5 | 80 | 108.4 | 73.9 | 10.1 | 11.9 | 55.7 | 99.6
2030 | 5 | 1 | 8 | 1788 | 1167 | 1900 | 580 | 946 | 1326 | 1001 | 295 | 625 | 5943 | 2230 | 2030 | 5 | 1 | 8 | 122.7 | 144.3 | 257.6 | 23.8 | 182.6 | 247.2 | 168.6 | 23.1 | 27.1 | 127 | 227.4
2030 | 5 | 1 | 9 | 1905 | 1243 | 2024 | 618 | 1007 | 1427 | 1097 | 323 | 685 | 6303 | 2386 | 2030 | 5 | 1 | 9 | 220.1 | 258.7 | 462 | 42.8 | 327.6 | 443.4 | 302.5 | 41.3 | 48.7 | 227.9 | 407.8
2030 | 5 | 1 | 10 | 1970 | 1286 | 2094 | 639 | 1042 | 1479 | 1147 | 338 | 716 | 6437 | 2460 | 2030 | 5 | 1 | 10 | 335.9 | 394.8 | 704.9 | 65.2 | 499.9 | 676.7 | 461.6 | 63 | 74.2 | 347.8 | 622.4
2030 | 5 | 1 | 11 | 1953 | 1275 | 2075 | 634 | 1033 | 1465 | 1137 | 335 | 710 | 6437 | 2435 | 2030 | 5 | 1 | 11 | 414 | 486.6 | 869 | 80.5 | 616.2 | 834.1 | 569 | 77.7 | 91.5 | 428.7 | 767.2
2030 | 5 | 1 | 12 | 1884 | 1230 | 2002 | 611 | 996 | 1408 | 1100 | 324 | 687 | 6398 | 2355 | 2030 | 5 | 1 | 12 | 454 | 533.6 | 952.9 | 88.2 | 675.8 | 914.7 | 623.9 | 85.2 | 100.3 | 470 | 841.3
2030 | 5 | 1 | 13 | 1895 | 1238 | 2015 | 615 | 1002 | 1432 | 1131 | 333 | 706 | 6448 | 2382 | 2030 | 5 | 1 | 13 | 422.4 | 496.4 | 886.5 | 82 | 628.7 | 851 | 580.5 | 79.3 | 93.3 | 437.3 | 782.7
2030 | 5 | 1 | 14 | 1871 | 1221 | 1988 | 607 | 989 | 1412 | 1145 | 337 | 715 | 6411 | 2370 | 2030 | 5 | 1 | 14 | 352.6 | 414.4 | 740.1 | 68.5 | 524.9 | 710.5 | 484.5 | 66.1 | 77.9 | 365.1 | 653.4
2030 | 5 | 1 | 15 | 1818 | 1187 | 1932 | 590 | 961 | 1380 | 1137 | 335 | 710 | 6376 | 2335 | 2030 | 5 | 1 | 15 | 293.4 | 344.9 | 616.1 | 57 | 436.9 | 591.3 | 403.3 | 55.1 | 64.8 | 303.9 | 543.8
2030 | 5 | 1 | 16 | 1828 | 1193 | 1943 | 593 | 967 | 1426 | 1166 | 343 | 728 | 6489 | 2396 | 2030 | 5 | 1 | 16 | 228.5 | 268.6 | 479.8 | 44.4 | 340.2 | 460.5 | 314.1 | 42.9 | 50.5 | 236.7 | 423.6
2030 | 5 | 1 | 17 | 1843 | 1203 | 1959 | 598 | 975 | 1472 | 1180 | 347 | 736 | 6533 | 2464 | 2030 | 5 | 1 | 17 | 150.1 | 176.5 | 315.1 | 29.1 | 223.5 | 302.4 | 206.3 | 28.1 | 33.2 | 155.4 | 278.2
2030 | 5 | 1 | 18 | 1870 | 1221 | 1987 | 607 | 989 | 1515 | 1185 | 349 | 740 | 6499 | 2557 | 2030 | 5 | 1 | 18 | 69.6 | 81.8 | 146.1 | 13.5 | 103.6 | 140.2 | 95.6 | 13 | 15.3 | 72 | 129
2030 | 5 | 1 | 19 | 1889 | 1233 | 2008 | 613 | 999 | 1534 | 1184 | 349 | 739 | 6424 | 2645 | 2030 | 5 | 1 | 19 | 14.7 | 17.3 | 30.9 | 2.8 | 22 | 29.7 | 20.3 | 2.8 | 3.3 | 15.3 | 27.4
2030 | 5 | 1 | 20 | 1909 | 1246 | 2029 | 619 | 1009 | 1521 | 1172 | 345 | 732 | 6311 | 2618 | 2030 | 5 | 1 | 20 | 0 | 0 | 0 | 0 | 0 | 0 | 0 | 0 | 0 | 0 | 0
2030 | 5 | 1 | 21 | 1799 | 1175 | 1912 | 584 | 952 | 1365 | 1075 | 317 | 671 | 5959 | 2365 | 2030 | 5 | 1 | 21 | 0 | 0 | 0 | 0 | 0 | 0 | 0 | 0 | 0 | 0 | 0
2030 | 5 | 1 | 22 | 1655 | 1081 | 1759 | 537 | 875 | 1204 | 946 | 279 | 591 | 5543 | 2108 | 2030 | 5 | 1 | 22 | 0 | 0 | 0 | 0 | 0 | 0 | 0 | 0 | 0 | 0 | 0
2030 | 5 | 1 | 23 | 1512 | 987 | 1608 | 491 | 800 | 1056 | 831 | 245 | 519 | 5060 | 1848 | 2030 | 5 | 1 | 23 | 0 | 0 | 0 | 0 | 0 | 0 | 0 | 0 | 0 | 0 | 0
2030 | 5 | 1 | 24 | 1407 | 919 | 1496 | 457 | 744 | 932 | 737 | 217 | 460 | 4578 | 1644 | 2030 | 5 | 1 | 24 | 0 | 0 | 0 | 0 | 0 | 0 | 0 | 0 | 0 | 0 | 0
2030 | 5 | 2 | 1 | 1413 | 923 | 1502 | 458 | 747 | 987 | 671 | 198 | 419 | 4766 | 1553 | 2030 | 5 | 2 | 1 | 0 | 0 | 0 | 0 | 0 | 0 | 0 | 0 | 0 | 0 | 0
2030 | 5 | 2 | 2 | 1363 | 890 | 1448 | 442 | 721 | 965 | 644 | 190 | 402 | 4564 | 1483 | 2030 | 5 | 2 | 2 | 0 | 0 | 0 | 0 | 0 | 0 | 0 | 0 | 0 | 0 | 0
2030 | 5 | 2 | 3 | 1329 | 867 | 1412 | 431 | 703 | 948 | 621 | 183 | 388 | 4443 | 1442 | 2030 | 5 | 2 | 3 | 0 | 0 | 0 | 0 | 0 | 0 | 0 | 0 | 0 | 0 | 0
2030 | 5 | 2 | 4 | 1339 | 874 | 1424 | 435 | 708 | 961 | 617 | 182 | 385 | 4449 | 1451 | 2030 | 5 | 2 | 4 | 0 | 0 | 0 | 0 | 0 | 0 | 0 | 0 | 0 | 0 | 0
2030 | 5 | 2 | 5 | 1406 | 918 | 1494 | 456 | 743 | 1037 | 655 | 193 | 409 | 4624 | 1540 | 2030 | 5 | 2 | 5 | 0 | 0 | 0 | 0 | 0 | 0 | 0 | 0 | 0 | 0 | 0
2030 | 5 | 2 | 6 | 1565 | 1022 | 1664 | 508 | 828 | 1196 | 746 | 220 | 466 | 5079 | 1707 | 2030 | 5 | 2 | 6 | 10 | 11.7 | 21 | 1.9 | 14.9 | 20.2 | 13.7 | 1.9 | 2.2 | 10.4 | 18.5
2030 | 5 | 2 | 7 | 1700 | 1110 | 1807 | 552 | 899 | 1336 | 866 | 255 | 541 | 5695 | 1920 | 2030 | 5 | 2 | 7 | 46.4 | 54.6 | 97.5 | 9 | 69.1 | 93.6 | 63.8 | 8.7 | 10.3 | 48.1 | 86
2030 | 5 | 2 | 8 | 1836 | 1199 | 1952 | 596 | 971 | 1425 | 1006 | 296 | 628 | 6266 | 2193 | 2030 | 5 | 2 | 8 | 100.4 | 118.1 | 210.8 | 19.5 | 149.5 | 202.4 | 138 | 18.9 | 22.2 | 103.9 | 186.2
2030 | 5 | 2 | 9 | 1930 | 1260 | 2051 | 626 | 1021 | 1478 | 1104 | 325 | 689 | 6730 | 2410 | 2030 | 5 | 2 | 9 | 153.6 | 180.5 | 322.3 | 29.8 | 228.5 | 309.4 | 211.1 | 28.8 | 33.9 | 158.9 | 284.5
2030 | 5 | 2 | 10 | 1983 | 1295 | 2107 | 643 | 1049 | 1512 | 1161 | 342 | 725 | 6944 | 2554 | 2030 | 5 | 2 | 10 | 198.8 | 233.7 | 417.4 | 38.6 | 296 | 400.7 | 273.3 | 37.3 | 43.9 | 205.9 | 368.5
2030 | 5 | 2 | 11 | 1959 | 1279 | 2083 | 636 | 1036 | 1476 | 1156 | 341 | 722 | 6955 | 2547 | 2030 | 5 | 2 | 11 | 237.4 | 279 | 498.3 | 46.1 | 353.4 | 478.4 | 326.3 | 44.6 | 52.4 | 245.9 | 439.9
2030 | 5 | 2 | 12 | 1895 | 1237 | 2014 | 615 | 1002 | 1401 | 1117 | 329 | 698 | 6975 | 2488 | 2030 | 5 | 2 | 12 | 256.6 | 301.5 | 538.5 | 49.8 | 381.9 | 516.9 | 352.6 | 48.2 | 56.7 | 265.6 | 475.5
2030 | 5 | 2 | 13 | 1904 | 1243 | 2023 | 618 | 1007 | 1390 | 1165 | 343 | 728 | 7041 | 2564 | 2030 | 5 | 2 | 13 | 256 | 300.8 | 537.3 | 49.8 | 381 | 515.8 | 351.8 | 48 | 56.5 | 265 | 474.4
2030 | 5 | 2 | 14 | 1877 | 1226 | 1995 | 609 | 993 | 1353 | 1195 | 352 | 746 | 7106 | 2578 | 2030 | 5 | 2 | 14 | 238.5 | 280.4 | 500.8 | 46.3 | 355.1 | 480.7 | 327.8 | 44.8 | 52.7 | 247 | 442.1
2030 | 5 | 2 | 15 | 1838 | 1200 | 1953 | 596 | 972 | 1314 | 1209 | 356 | 755 | 7184 | 2551 | 2030 | 5 | 2 | 15 | 199.7 | 234.8 | 419.2 | 38.8 | 297.3 | 402.4 | 274.5 | 37.5 | 44.1 | 206.8 | 370.1
2030 | 5 | 2 | 16 | 1839 | 1200 | 1954 | 597 | 972 | 1353 | 1262 | 372 | 788 | 7309 | 2605 | 2030 | 5 | 2 | 16 | 153.7 | 180.7 | 322.7 | 29.9 | 228.9 | 309.8 | 211.3 | 28.9 | 34 | 159.1 | 284.9
2030 | 5 | 2 | 17 | 1841 | 1202 | 1956 | 597 | 974 | 1374 | 1296 | 382 | 809 | 7275 | 2648 | 2030 | 5 | 2 | 17 | 101.7 | 119.6 | 213.6 | 19.8 | 151.5 | 205 | 139.8 | 19.1 | 22.5 | 105.4 | 188.6
2030 | 5 | 2 | 18 | 1916 | 1251 | 2037 | 622 | 1014 | 1425 | 1315 | 387 | 821 | 7030 | 2709 | 2030 | 5 | 2 | 18 | 49.3 | 57.8 | 103.3 | 9.6 | 73.3 | 99.2 | 67.6 | 9.3 | 10.8 | 51 | 91.2
2030 | 5 | 2 | 19 | 1992 | 1301 | 2117 | 646 | 1053 | 1503 | 1325 | 390 | 827 | 6838 | 2777 | 2030 | 5 | 2 | 19 | 11.6 | 13.6 | 24.4 | 2.2 | 17.3 | 23.3 | 16 | 2.2 | 2.5 | 12 | 21.6
2030 | 5 | 2 | 20 | 2018 | 1318 | 2145 | 655 | 1067 | 1541 | 1336 | 393 | 834 | 6797 | 2828 | 2030 | 5 | 2 | 20 | 0 | 0 | 0 | 0 | 0 | 0 | 0 | 0 | 0 | 0 | 0
2030 | 5 | 2 | 21 | 1874 | 1223 | 1991 | 608 | 991 | 1410 | 1258 | 371 | 786 | 6514 | 2561 | 2030 | 5 | 2 | 21 | 0 | 0 | 0 | 0 | 0 | 0 | 0 | 0 | 0 | 0 | 0
2030 | 5 | 2 | 22 | 1719 | 1123 | 1827 | 558 | 909 | 1234 | 1115 | 328 | 696 | 6167 | 2247 | 2030 | 5 | 2 | 22 | 0 | 0 | 0 | 0 | 0 | 0 | 0 | 0 | 0 | 0 | 0
2030 | 5 | 2 | 23 | 1577 | 1029 | 1676 | 512 | 834 | 1091 | 967 | 285 | 604 | 5706 | 1955 | 2030 | 5 | 2 | 23 | 0 | 0 | 0 | 0 | 0 | 0 | 0 | 0 | 0 | 0 | 0
2030 | 5 | 2 | 24 | 1463 | 955 | 1555 | 475 | 774 | 971 | 846 | 249 | 528 | 5201 | 1740 | 2030 | 5 | 2 | 24 | 0 | 0 | 0 | 0 | 0 | 0 | 0 | 0 | 0 | 0 | 0
2030 | 5 | 3 | 1 | 1381 | 901 | 1467 | 448 | 730 | 960 | 843 | 248 | 526 | 5721 | 1745 | 2030 | 5 | 3 | 1 | 0 | 0 | 0 | 0 | 0 | 0 | 0 | 0 | 0 | 0 | 0
2030 | 5 | 3 | 2 | 1344 | 877 | 1428 | 436 | 711 | 928 | 802 | 236 | 501 | 5491 | 1658 | 2030 | 5 | 3 | 2 | 0 | 0 | 0 | 0 | 0 | 0 | 0 | 0 | 0 | 0 | 0
2030 | 5 | 3 | 3 | 1324 | 864 | 1407 | 430 | 700 | 902 | 767 | 226 | 479 | 5334 | 1597 | 2030 | 5 | 3 | 3 | 0 | 0 | 0 | 0 | 0 | 0 | 0 | 0 | 0 | 0 | 0
2030 | 5 | 3 | 4 | 1336 | 872 | 1420 | 434 | 707 | 919 | 758 | 223 | 473 | 5324 | 1593 | 2030 | 5 | 3 | 4 | 0 | 0 | 0 | 0 | 0 | 0 | 0 | 0 | 0 | 0 | 0
2030 | 5 | 3 | 5 | 1424 | 930 | 1513 | 462 | 753 | 967 | 790 | 233 | 493 | 5523 | 1658 | 2030 | 5 | 3 | 5 | 0 | 0 | 0 | 0 | 0 | 0 | 0 | 0 | 0 | 0 | 0
2030 | 5 | 3 | 6 | 1576 | 1029 | 1675 | 511 | 833 | 1135 | 882 | 260 | 551 | 6064 | 1827 | 2030 | 5 | 3 | 6 | 9.9 | 11.6 | 20.8 | 1.9 | 14.7 | 20 | 13.6 | 1.9 | 2.2 | 10.3 | 18.3
2030 | 5 | 3 | 7 | 1696 | 1107 | 1803 | 550 | 897 | 1319 | 1017 | 300 | 635 | 6786 | 2110 | 2030 | 5 | 3 | 7 | 45.7 | 53.7 | 95.9 | 8.9 | 68.1 | 92.1 | 62.8 | 8.6 | 10.1 | 47.3 | 84.7
2030 | 5 | 3 | 8 | 1810 | 1182 | 1924 | 587 | 957 | 1459 | 1179 | 347 | 736 | 7383 | 2421 | 2030 | 5 | 3 | 8 | 98.3 | 115.5 | 206.2 | 19.1 | 146.3 | 198 | 135 | 18.5 | 21.7 | 101.7 | 182.1
2030 | 5 | 3 | 9 | 1892 | 1235 | 2011 | 614 | 1001 | 1564 | 1303 | 384 | 813 | 7872 | 2658 | 2030 | 5 | 3 | 9 | 150.7 | 177.1 | 316.3 | 29.3 | 224.3 | 303.7 | 207.1 | 28.3 | 33.3 | 156 | 279.2
2030 | 5 | 3 | 10 | 1917 | 1252 | 2038 | 622 | 1014 | 1629 | 1370 | 403 | 855 | 8077 | 2794 | 2030 | 5 | 3 | 10 | 198.8 | 233.6 | 417.2 | 38.6 | 295.8 | 400.4 | 273.2 | 37.3 | 43.9 | 205.8 | 368.3
2030 | 5 | 3 | 11 | 1877 | 1225 | 1995 | 609 | 993 | 1601 | 1386 | 408 | 866 | 8056 | 2784 | 2030 | 5 | 3 | 11 | 243.6 | 286.4 | 511.3 | 47.3 | 362.7 | 490.8 | 334.8 | 45.7 | 53.8 | 252.2 | 451.4
2030 | 5 | 3 | 12 | 1805 | 1179 | 1919 | 586 | 955 | 1573 | 1382 | 407 | 863 | 8064 | 2762 | 2030 | 5 | 3 | 12 | 261 | 306.8 | 547.9 | 50.7 | 388.5 | 526 | 358.8 | 49 | 57.7 | 270.2 | 483.7
2030 | 5 | 3 | 13 | 1815 | 1185 | 1929 | 589 | 960 | 1601 | 1443 | 425 | 901 | 8171 | 2850 | 2030 | 5 | 3 | 13 | 256.2 | 301.2 | 537.9 | 49.8 | 381.5 | 516.3 | 352.2 | 48.1 | 56.6 | 265.3 | 474.9
2030 | 5 | 3 | 14 | 1799 | 1174 | 1912 | 584 | 951 | 1596 | 1475 | 434 | 921 | 8256 | 2859 | 2030 | 5 | 3 | 14 | 238.9 | 280.7 | 501.3 | 46.4 | 355.5 | 481.2 | 328.2 | 44.8 | 52.8 | 247.3 | 442.6
2030 | 5 | 3 | 15 | 1765 | 1152 | 1876 | 573 | 933 | 1606 | 1491 | 439 | 931 | 8301 | 2849 | 2030 | 5 | 3 | 15 | 200.9 | 236.2 | 421.8 | 39 | 299.1 | 404.9 | 276.2 | 37.7 | 44.4 | 208.1 | 372.4
2030 | 5 | 3 | 16 | 1800 | 1175 | 1913 | 584 | 952 | 1645 | 1542 | 454 | 963 | 8268 | 2893 | 2030 | 5 | 3 | 16 | 155.7 | 182.9 | 326.7 | 30.2 | 231.7 | 313.6 | 213.9 | 29.2 | 34.4 | 161.1 | 288.4
2030 | 5 | 3 | 17 | 1834 | 1197 | 1949 | 595 | 970 | 1658 | 1557 | 459 | 972 | 8205 | 2857 | 2030 | 5 | 3 | 17 | 107.4 | 126.2 | 225.4 | 20.9 | 159.8 | 216.4 | 147.5 | 20.2 | 23.7 | 111.2 | 199
2030 | 5 | 3 | 18 | 1887 | 1232 | 2006 | 612 | 998 | 1679 | 1555 | 458 | 971 | 7938 | 2894 | 2030 | 5 | 3 | 18 | 58.7 | 69.1 | 123.3 | 11.4 | 87.4 | 118.4 | 80.7 | 11 | 13 | 60.8 | 108.8
2030 | 5 | 3 | 19 | 1925 | 1257 | 2046 | 624 | 1018 | 1706 | 1537 | 453 | 960 | 7785 | 2912 | 2030 | 5 | 3 | 19 | 14.8 | 17.5 | 31.2 | 2.9 | 22.1 | 29.9 | 20.4 | 2.8 | 3.3 | 15.4 | 27.5
2030 | 5 | 3 | 20 | 1933 | 1262 | 2055 | 627 | 1023 | 1746 | 1523 | 449 | 951 | 7697 | 2944 | 2030 | 5 | 3 | 20 | 0 | 0 | 0 | 0 | 0 | 0 | 0 | 0 | 0 | 0 | 0
2030 | 5 | 3 | 21 | 1816 | 1186 | 1930 | 589 | 960 | 1637 | 1369 | 403 | 855 | 7431 | 2727 | 2030 | 5 | 3 | 21 | 0 | 0 | 0 | 0 | 0 | 0 | 0 | 0 | 0 | 0 | 0
2030 | 5 | 3 | 22 | 1663 | 1086 | 1768 | 540 | 880 | 1423 | 1196 | 352 | 747 | 7028 | 2404 | 2030 | 5 | 3 | 22 | 0 | 0 | 0 | 0 | 0 | 0 | 0 | 0 | 0 | 0 | 0
2030 | 5 | 3 | 23 | 1527 | 997 | 1623 | 495 | 807 | 1237 | 1033 | 304 | 645 | 6457 | 2075 | 2030 | 5 | 3 | 23 | 0 | 0 | 0 | 0 | 0 | 0 | 0 | 0 | 0 | 0 | 0
2030 | 5 | 3 | 24 | 1422 | 928 | 1511 | 461 | 752 | 1108 | 904 | 266 | 564 | 5873 | 1810 | 2030 | 5 | 3 | 24 | 0 | 0 | 0 | 0 | 0 | 0 | 0 | 0 | 0 | 0 | 0
2030 | 5 | 4 | 1 | 1272 | 831 | 1352 | 413 | 673 | 969 | 811 | 239 | 506 | 5502 | 1786 | 2030 | 5 | 4 | 1 | 0 | 0 | 0 | 0 | 0 | 0 | 0 | 0 | 0 | 0 | 0
2030 | 5 | 4 | 2 | 1228 | 802 | 1305 | 398 | 650 | 928 | 771 | 227 | 481 | 5279 | 1692 | 2030 | 5 | 4 | 2 | 0 | 0 | 0 | 0 | 0 | 0 | 0 | 0 | 0 | 0 | 0
2030 | 5 | 4 | 3 | 1203 | 785 | 1279 | 390 | 636 | 908 | 737 | 217 | 460 | 5124 | 1628 | 2030 | 5 | 4 | 3 | 0 | 0 | 0 | 0 | 0 | 0 | 0 | 0 | 0 | 0 | 0
2030 | 5 | 4 | 4 | 1208 | 789 | 1284 | 392 | 639 | 921 | 728 | 214 | 454 | 5111 | 1623 | 2030 | 5 | 4 | 4 | 0 | 0 | 0 | 0 | 0 | 0 | 0 | 0 | 0 | 0 | 0
2030 | 5 | 4 | 5 | 1280 | 836 | 1361 | 415 | 677 | 984 | 758 | 223 | 473 | 5297 | 1690 | 2030 | 5 | 4 | 5 | 0 | 0 | 0 | 0 | 0 | 0 | 0 | 0 | 0 | 0 | 0
2030 | 5 | 4 | 6 | 1415 | 924 | 1504 | 459 | 748 | 1139 | 848 | 250 | 529 | 5829 | 1873 | 2030 | 5 | 4 | 6 | 10.4 | 12.2 | 21.8 | 2 | 15.5 | 20.9 | 14.3 | 2 | 2.3 | 10.8 | 19.2
2030 | 5 | 4 | 7 | 1571 | 1026 | 1670 | 510 | 831 | 1306 | 975 | 287 | 609 | 6530 | 2174 | 2030 | 5 | 4 | 7 | 46.9 | 55.2 | 98.5 | 9.2 | 69.9 | 94.6 | 64.5 | 8.8 | 10.3 | 48.5 | 87
2030 | 5 | 4 | 8 | 1749 | 1142 | 1859 | 568 | 925 | 1447 | 1130 | 333 | 705 | 7111 | 2492 | 2030 | 5 | 4 | 8 | 101.1 | 118.8 | 212.2 | 19.6 | 150.5 | 203.7 | 138.9 | 19 | 22.3 | 104.6 | 187.4
2030 | 5 | 4 | 9 | 1856 | 1212 | 1973 | 602 | 982 | 1550 | 1253 | 369 | 782 | 7566 | 2730 | 2030 | 5 | 4 | 9 | 153.3 | 180.3 | 321.9 | 29.8 | 228.3 | 309 | 210.7 | 28.8 | 33.9 | 158.8 | 284.2
2030 | 5 | 4 | 10 | 1907 | 1245 | 2027 | 619 | 1009 | 1617 | 1327 | 391 | 828 | 7769 | 2872 | 2030 | 5 | 4 | 10 | 194.5 | 228.6 | 408.2 | 37.8 | 289.5 | 391.9 | 267.3 | 36.5 | 43 | 201.3 | 360.4
2030 | 5 | 4 | 11 | 1889 | 1233 | 2007 | 613 | 999 | 1605 | 1353 | 398 | 845 | 7754 | 2874 | 2030 | 5 | 4 | 11 | 240.6 | 282.9 | 505.2 | 46.8 | 358.2 | 484.9 | 330.8 | 45.1 | 53.2 | 249.2 | 446
2030 | 5 | 4 | 12 | 1819 | 1188 | 1934 | 590 | 962 | 1553 | 1346 | 396 | 840 | 7768 | 2863 | 2030 | 5 | 4 | 12 | 268.3 | 315.4 | 563.2 | 52.2 | 399.4 | 540.7 | 368.8 | 50.4 | 59.2 | 277.9 | 497.3
2030 | 5 | 4 | 13 | 1829 | 1194 | 1943 | 593 | 967 | 1569 | 1405 | 414 | 877 | 7882 | 2959 | 2030 | 5 | 4 | 13 | 268.5 | 315.6 | 563.5 | 52.2 | 399.6 | 540.9 | 368.9 | 50.4 | 59.3 | 278 | 497.5
2030 | 5 | 4 | 14 | 1797 | 1173 | 1910 | 583 | 951 | 1541 | 1435 | 423 | 896 | 7977 | 2980 | 2030 | 5 | 4 | 14 | 249 | 292.7 | 522.7 | 48.3 | 370.7 | 501.7 | 342.3 | 46.8 | 55 | 257.8 | 461.5
2030 | 5 | 4 | 15 | 1760 | 1149 | 1871 | 571 | 931 | 1515 | 1450 | 427 | 905 | 8040 | 2991 | 2030 | 5 | 4 | 15 | 205.4 | 241.4 | 431.2 | 39.9 | 305.8 | 413.9 | 282.4 | 38.6 | 45.4 | 212.7 | 380.7
2030 | 5 | 4 | 16 | 1778 | 1161 | 1890 | 577 | 940 | 1549 | 1501 | 442 | 937 | 8029 | 3056 | 2030 | 5 | 4 | 16 | 156.5 | 183.9 | 328.5 | 30.4 | 232.9 | 315.4 | 215.1 | 29.4 | 34.5 | 162.1 | 290.1
2030 | 5 | 4 | 17 | 1785 | 1165 | 1897 | 579 | 944 | 1578 | 1516 | 447 | 947 | 7989 | 3035 | 2030 | 5 | 4 | 17 | 102.2 | 120.1 | 214.6 | 19.9 | 152.2 | 206 | 140.5 | 19.2 | 22.6 | 105.9 | 189.5
2030 | 5 | 4 | 18 | 1820 | 1188 | 1934 | 590 | 962 | 1625 | 1516 | 446 | 946 | 7726 | 3044 | 2030 | 5 | 4 | 18 | 50.7 | 59.5 | 106.3 | 9.8 | 75.4 | 102.1 | 69.6 | 9.5 | 11.2 | 52.5 | 93.8
2030 | 5 | 4 | 19 | 1843 | 1203 | 1959 | 598 | 975 | 1659 | 1498 | 441 | 936 | 7572 | 3027 | 2030 | 5 | 4 | 19 | 12.6 | 14.9 | 26.5 | 2.5 | 18.9 | 25.5 | 17.4 | 2.4 | 2.8 | 13.1 | 23.5
2030 | 5 | 4 | 20 | 1836 | 1199 | 1952 | 596 | 971 | 1629 | 1483 | 437 | 926 | 7478 | 3042 | 2030 | 5 | 4 | 20 | 0 | 0 | 0 | 0 | 0 | 0 | 0 | 0 | 0 | 0 | 0
2030 | 5 | 4 | 21 | 1765 | 1153 | 1876 | 573 | 934 | 1482 | 1331 | 392 | 831 | 7207 | 2815 | 2030 | 5 | 4 | 21 | 0 | 0 | 0 | 0 | 0 | 0 | 0 | 0 | 0 | 0 | 0
2030 | 5 | 4 | 22 | 1600 | 1044 | 1700 | 519 | 846 | 1320 | 1162 | 342 | 726 | 6791 | 2482 | 2030 | 5 | 4 | 22 | 0 | 0 | 0 | 0 | 0 | 0 | 0 | 0 | 0 | 0 | 0
2030 | 5 | 4 | 23 | 1450 | 947 | 1541 | 470 | 767 | 1180 | 1003 | 296 | 627 | 6225 | 2144 | 2030 | 5 | 4 | 23 | 0 | 0 | 0 | 0 | 0 | 0 | 0 | 0 | 0 | 0 | 0
2030 | 5 | 4 | 24 | 1333 | 870 | 1416 | 432 | 705 | 1077 | 875 | 258 | 547 | 5660 | 1870 | 2030 | 5 | 4 | 24 | 0 | 0 | 0 | 0 | 0 | 0 | 0 | 0 | 0 | 0 | 0
2030 | 5 | 5 | 1 | 1235 | 806 | 1312 | 401 | 653 | 941 | 757 | 223 | 472 | 4599 | 1874 | 2030 | 5 | 5 | 1 | 0 | 0 | 0 | 0 | 0 | 0 | 0 | 0 | 0 | 0 | 0
2030 | 5 | 5 | 2 | 1174 | 767 | 1248 | 381 | 621 | 871 | 694 | 205 | 434 | 4390 | 1742 | 2030 | 5 | 5 | 2 | 0 | 0 | 0 | 0 | 0 | 0 | 0 | 0 | 0 | 0 | 0
2030 | 5 | 5 | 3 | 1148 | 750 | 1220 | 373 | 607 | 837 | 656 | 193 | 409 | 4258 | 1651 | 2030 | 5 | 5 | 3 | 0 | 0 | 0 | 0 | 0 | 0 | 0 | 0 | 0 | 0 | 0
2030 | 5 | 5 | 4 | 1139 | 744 | 1211 | 370 | 603 | 826 | 639 | 188 | 399 | 4168 | 1600 | 2030 | 5 | 5 | 4 | 0 | 0 | 0 | 0 | 0 | 0 | 0 | 0 | 0 | 0 | 0
2030 | 5 | 5 | 5 | 1153 | 753 | 1225 | 374 | 610 | 827 | 629 | 185 | 393 | 4160 | 1570 | 2030 | 5 | 5 | 5 | 0 | 0 | 0 | 0 | 0 | 0 | 0 | 0 | 0 | 0 | 0
2030 | 5 | 5 | 6 | 1191 | 777 | 1265 | 386 | 630 | 838 | 636 | 187 | 397 | 4191 | 1597 | 2030 | 5 | 5 | 6 | 10.8 | 12.7 | 22.8 | 2.1 | 16.1 | 21.8 | 14.9 | 2.1 | 2.4 | 11.3 | 20.1
2030 | 5 | 5 | 7 | 1287 | 840 | 1368 | 417 | 681 | 916 | 687 | 202 | 429 | 4408 | 1776 | 2030 | 5 | 5 | 7 | 49.5 | 58.2 | 103.9 | 9.7 | 73.7 | 99.8 | 68 | 9.3 | 10.9 | 51.3 | 91.7
2030 | 5 | 5 | 8 | 1415 | 924 | 1504 | 459 | 748 | 1050 | 791 | 233 | 494 | 4786 | 2034 | 2030 | 5 | 5 | 8 | 105.2 | 123.7 | 221 | 20.5 | 156.7 | 212.1 | 144.7 | 19.8 | 23.2 | 109 | 195.1
2030 | 5 | 5 | 9 | 1533 | 1001 | 1630 | 497 | 811 | 1183 | 902 | 266 | 563 | 5220 | 2265 | 2030 | 5 | 5 | 9 | 155.3 | 182.6 | 326.1 | 30.2 | 231.3 | 313.1 | 213.5 | 29.1 | 34.3 | 160.8 | 287.9
2030 | 5 | 5 | 10 | 1628 | 1063 | 1730 | 528 | 861 | 1295 | 1004 | 296 | 627 | 5643 | 2420 | 2030 | 5 | 5 | 10 | 193.8 | 227.8 | 406.8 | 37.7 | 288.5 | 390.5 | 266.4 | 36.4 | 42.8 | 200.6 | 359.2
2030 | 5 | 5 | 11 | 1698 | 1109 | 1805 | 551 | 898 | 1393 | 1097 | 323 | 685 | 6018 | 2541 | 2030 | 5 | 5 | 11 | 233.6 | 274.5 | 490.4 | 45.3 | 347.8 | 470.7 | 321.1 | 43.8 | 51.6 | 241.9 | 432.9
2030 | 5 | 5 | 12 | 1695 | 1106 | 1801 | 550 | 896 | 1407 | 1116 | 329 | 697 | 6182 | 2547 | 2030 | 5 | 5 | 12 | 258.1 | 303.3 | 541.7 | 50.2 | 384.1 | 519.9 | 354.7 | 48.4 | 57 | 267.2 | 478.2
2030 | 5 | 5 | 13 | 1681 | 1098 | 1787 | 545 | 889 | 1406 | 1138 | 335 | 711 | 6361 | 2537 | 2030 | 5 | 5 | 13 | 254.5 | 299.2 | 534.3 | 49.4 | 378.9 | 512.9 | 349.8 | 47.8 | 56.2 | 263.6 | 471.7
2030 | 5 | 5 | 14 | 1665 | 1087 | 1770 | 540 | 881 | 1425 | 1164 | 343 | 727 | 6467 | 2526 | 2030 | 5 | 5 | 14 | 223.2 | 262.4 | 468.6 | 43.3 | 332.3 | 449.8 | 306.8 | 41.9 | 49.3 | 231.1 | 413.7
2030 | 5 | 5 | 15 | 1667 | 1089 | 1772 | 541 | 882 | 1468 | 1202 | 354 | 750 | 6546 | 2555 | 2030 | 5 | 5 | 15 | 194.3 | 228.4 | 407.8 | 37.8 | 289.2 | 391.5 | 267 | 36.4 | 42.9 | 201.1 | 360.1
2030 | 5 | 5 | 16 | 1669 | 1090 | 1774 | 542 | 883 | 1505 | 1213 | 357 | 757 | 6551 | 2562 | 2030 | 5 | 5 | 16 | 152.6 | 179.4 | 320.3 | 29.6 | 227.1 | 307.5 | 209.7 | 28.6 | 33.7 | 158 | 282.7
2030 | 5 | 5 | 17 | 1671 | 1091 | 1776 | 542 | 884 | 1526 | 1221 | 360 | 762 | 6530 | 2553 | 2030 | 5 | 5 | 17 | 101.2 | 119.1 | 212.6 | 19.6 | 150.8 | 204.1 | 139.2 | 19 | 22.4 | 104.8 | 187.7
2030 | 5 | 5 | 18 | 1660 | 1084 | 1764 | 538 | 878 | 1532 | 1210 | 356 | 756 | 6532 | 2547 | 2030 | 5 | 5 | 18 | 49.3 | 57.8 | 103.3 | 9.6 | 73.3 | 99.2 | 67.6 | 9.3 | 10.8 | 51 | 91.2
2030 | 5 | 5 | 19 | 1670 | 1090 | 1775 | 542 | 883 | 1554 | 1212 | 357 | 757 | 6609 | 2545 | 2030 | 5 | 5 | 19 | 12.7 | 15 | 26.8 | 2.5 | 19 | 25.7 | 17.6 | 2.4 | 2.8 | 13.2 | 23.6
2030 | 5 | 5 | 20 | 1728 | 1128 | 1837 | 561 | 914 | 1625 | 1264 | 372 | 789 | 6781 | 2643 | 2030 | 5 | 5 | 20 | 0 | 0 | 0 | 0 | 0 | 0 | 0 | 0 | 0 | 0 | 0
2030 | 5 | 5 | 21 | 1693 | 1105 | 1799 | 549 | 895 | 1540 | 1200 | 353 | 749 | 6759 | 2585 | 2030 | 5 | 5 | 21 | 0 | 0 | 0 | 0 | 0 | 0 | 0 | 0 | 0 | 0 | 0
2030 | 5 | 5 | 22 | 1565 | 1022 | 1663 | 508 | 828 | 1382 | 1066 | 314 | 666 | 6518 | 2361 | 2030 | 5 | 5 | 22 | 0 | 0 | 0 | 0 | 0 | 0 | 0 | 0 | 0 | 0 | 0
2030 | 5 | 5 | 23 | 1437 | 938 | 1528 | 466 | 760 | 1244 | 950 | 280 | 593 | 6132 | 2158 | 2030 | 5 | 5 | 23 | 0 | 0 | 0 | 0 | 0 | 0 | 0 | 0 | 0 | 0 | 0
2030 | 5 | 5 | 24 | 1327 | 867 | 1411 | 431 | 702 | 1125 | 844 | 249 | 527 | 5697 | 1931 | 2030 | 5 | 5 | 24 | 0 | 0 | 0 | 0 | 0 | 0 | 0 | 0 | 0 | 0 | 0
2030 | 5 | 6 | 1 | 1241 | 811 | 1319 | 403 | 657 | 882 | 700 | 206 | 437 | 4360 | 1527 | 2030 | 5 | 6 | 1 | 0 | 0 | 0 | 0 | 0 | 0 | 0 | 0 | 0 | 0 | 0
2030 | 5 | 6 | 2 | 1170 | 764 | 1243 | 380 | 619 | 833 | 648 | 191 | 405 | 4131 | 1418 | 2030 | 5 | 6 | 2 | 0 | 0 | 0 | 0 | 0 | 0 | 0 | 0 | 0 | 0 | 0
2030 | 5 | 6 | 3 | 1138 | 743 | 1209 | 369 | 602 | 804 | 626 | 184 | 391 | 4001 | 1352 | 2030 | 5 | 6 | 3 | 0 | 0 | 0 | 0 | 0 | 0 | 0 | 0 | 0 | 0 | 0
2030 | 5 | 6 | 4 | 1133 | 740 | 1205 | 368 | 599 | 799 | 612 | 180 | 382 | 3931 | 1332 | 2030 | 5 | 6 | 4 | 0 | 0 | 0 | 0 | 0 | 0 | 0 | 0 | 0 | 0 | 0
2030 | 5 | 6 | 5 | 1129 | 737 | 1200 | 366 | 597 | 798 | 617 | 182 | 385 | 3911 | 1306 | 2030 | 5 | 6 | 5 | 0 | 0 | 0 | 0 | 0 | 0 | 0 | 0 | 0 | 0 | 0
2030 | 5 | 6 | 6 | 1141 | 745 | 1213 | 370 | 603 | 815 | 620 | 183 | 387 | 4002 | 1309 | 2030 | 5 | 6 | 6 | 11 | 12.9 | 23 | 2.2 | 16.3 | 22 | 15 | 2.1 | 2.4 | 11.4 | 20.3
2030 | 5 | 6 | 7 | 1209 | 790 | 1285 | 392 | 640 | 901 | 667 | 197 | 417 | 4331 | 1439 | 2030 | 5 | 6 | 7 | 48.7 | 57.2 | 102.1 | 9.5 | 72.4 | 98 | 66.9 | 9.1 | 10.7 | 50.4 | 90.1
2030 | 5 | 6 | 8 | 1319 | 861 | 1402 | 428 | 698 | 1035 | 759 | 224 | 474 | 4743 | 1623 | 2030 | 5 | 6 | 8 | 102.9 | 121 | 216 | 20 | 153.2 | 207.3 | 141.4 | 19.3 | 22.7 | 106.6 | 190.7
2030 | 5 | 6 | 9 | 1432 | 935 | 1522 | 465 | 757 | 1146 | 861 | 254 | 538 | 5139 | 1829 | 2030 | 5 | 6 | 9 | 160.6 | 188.8 | 337.1 | 31.2 | 239 | 323.6 | 220.7 | 30.1 | 35.4 | 166.3 | 297.6
2030 | 5 | 6 | 10 | 1506 | 983 | 1600 | 488 | 796 | 1207 | 935 | 276 | 584 | 5456 | 2006 | 2030 | 5 | 6 | 10 | 208.8 | 245.5 | 438.4 | 40.6 | 310.9 | 420.8 | 287 | 39.2 | 46.1 | 216.2 | 387
2030 | 5 | 6 | 11 | 1574 | 1027 | 1672 | 511 | 832 | 1261 | 996 | 294 | 622 | 5676 | 2158 | 2030 | 5 | 6 | 11 | 247.5 | 290.9 | 519.5 | 48.1 | 368.4 | 498.7 | 340.1 | 46.4 | 54.7 | 256.2 | 458.6
2030 | 5 | 6 | 12 | 1581 | 1032 | 1681 | 513 | 836 | 1255 | 1001 | 295 | 625 | 5731 | 2202 | 2030 | 5 | 6 | 12 | 265.9 | 312.5 | 558.1 | 51.7 | 395.8 | 535.7 | 365.4 | 49.9 | 58.8 | 275.3 | 492.7
2030 | 5 | 6 | 13 | 1563 | 1021 | 1662 | 507 | 827 | 1229 | 993 | 292 | 620 | 5731 | 2228 | 2030 | 5 | 6 | 13 | 265.5 | 312.1 | 557.2 | 51.6 | 395.2 | 535 | 364.9 | 49.8 | 58.7 | 274.9 | 492
2030 | 5 | 6 | 14 | 1558 | 1018 | 1656 | 506 | 824 | 1216 | 991 | 292 | 619 | 5729 | 2242 | 2030 | 5 | 6 | 14 | 256 | 300.8 | 537.3 | 49.8 | 381 | 515.8 | 351.8 | 48 | 56.5 | 265 | 474.4
2030 | 5 | 6 | 15 | 1578 | 1030 | 1677 | 512 | 834 | 1224 | 1006 | 296 | 628 | 5742 | 2281 | 2030 | 5 | 6 | 15 | 215.2 | 253 | 451.8 | 41.8 | 320.4 | 433.7 | 295.8 | 40.4 | 47.5 | 222.9 | 398.9
2030 | 5 | 6 | 16 | 1599 | 1044 | 1699 | 519 | 846 | 1233 | 1013 | 298 | 632 | 5717 | 2298 | 2030 | 5 | 6 | 16 | 162.8 | 191.4 | 341.7 | 31.6 | 242.3 | 328 | 223.7 | 30.5 | 35.9 | 168.5 | 301.6
2030 | 5 | 6 | 17 | 1617 | 1056 | 1719 | 525 | 855 | 1252 | 1030 | 303 | 643 | 5698 | 2315 | 2030 | 5 | 6 | 17 | 106.1 | 124.6 | 222.6 | 20.6 | 157.8 | 213.7 | 145.7 | 19.9 | 23.4 | 109.8 | 196.5
2030 | 5 | 6 | 18 | 1621 | 1058 | 1722 | 526 | 857 | 1260 | 1029 | 303 | 642 | 5653 | 2294 | 2030 | 5 | 6 | 18 | 52.7 | 61.9 | 110.5 | 10.2 | 78.4 | 106.1 | 72.4 | 9.8 | 11.7 | 54.5 | 97.5
2030 | 5 | 6 | 19 | 1640 | 1071 | 1744 | 532 | 868 | 1298 | 1038 | 306 | 648 | 5630 | 2294 | 2030 | 5 | 6 | 19 | 14 | 16.5 | 29.4 | 2.7 | 20.8 | 28.2 | 19.2 | 2.6 | 3.1 | 14.5 | 25.9
2030 | 5 | 6 | 20 | 1681 | 1098 | 1787 | 546 | 889 | 1367 | 1080 | 318 | 674 | 5626 | 2388 | 2030 | 5 | 6 | 20 | 0.1 | 0.1 | 0.2 | 0 | 0.2 | 0.2 | 0.2 | 0 | 0 | 0.1 | 0.2
2030 | 5 | 6 | 21 | 1641 | 1072 | 1744 | 533 | 868 | 1288 | 1049 | 309 | 655 | 5554 | 2334 | 2030 | 5 | 6 | 21 | 0 | 0 | 0 | 0 | 0 | 0 | 0 | 0 | 0 | 0 | 0
2030 | 5 | 6 | 22 | 1502 | 981 | 1596 | 487 | 794 | 1132 | 944 | 278 | 590 | 5300 | 2102 | 2030 | 5 | 6 | 22 | 0 | 0 | 0 | 0 | 0 | 0 | 0 | 0 | 0 | 0 | 0
2030 | 5 | 6 | 23 | 1400 | 914 | 1488 | 454 | 741 | 1012 | 851 | 251 | 531 | 4992 | 1887 | 2030 | 5 | 6 | 23 | 0 | 0 | 0 | 0 | 0 | 0 | 0 | 0 | 0 | 0 | 0
2030 | 5 | 6 | 24 | 1314 | 858 | 1397 | 426 | 695 | 919 | 751 | 221 | 469 | 4653 | 1676 | 2030 | 5 | 6 | 24 | 0 | 0 | 0 | 0 | 0 | 0 | 0 | 0 | 0 | 0 | 0
2030 | 5 | 7 | 1 | 1293 | 844 | 1374 | 420 | 684 | 988 | 674 | 199 | 421 | 4442 | 1541 | 2030 | 5 | 7 | 1 | 0 | 0 | 0 | 0 | 0 | 0 | 0 | 0 | 0 | 0 | 0
2030 | 5 | 7 | 2 | 1251 | 817 | 1329 | 406 | 662 | 960 | 650 | 192 | 406 | 4246 | 1478 | 2030 | 5 | 7 | 2 | 0 | 0 | 0 | 0 | 0 | 0 | 0 | 0 | 0 | 0 | 0
2030 | 5 | 7 | 3 | 1220 | 796 | 1297 | 396 | 645 | 948 | 628 | 185 | 392 | 4148 | 1427 | 2030 | 5 | 7 | 3 | 0 | 0 | 0 | 0 | 0 | 0 | 0 | 0 | 0 | 0 | 0
2030 | 5 | 7 | 4 | 1226 | 800 | 1303 | 398 | 648 | 954 | 626 | 184 | 391 | 4141 | 1430 | 2030 | 5 | 7 | 4 | 0 | 0 | 0 | 0 | 0 | 0 | 0 | 0 | 0 | 0 | 0
2030 | 5 | 7 | 5 | 1289 | 842 | 1370 | 418 | 682 | 1031 | 657 | 194 | 410 | 4325 | 1497 | 2030 | 5 | 7 | 5 | 0 | 0 | 0 | 0 | 0 | 0 | 0 | 0 | 0 | 0 | 0
2030 | 5 | 7 | 6 | 1430 | 934 | 1520 | 464 | 757 | 1185 | 734 | 216 | 458 | 4781 | 1672 | 2030 | 5 | 7 | 6 | 11.8 | 13.9 | 24.8 | 2.3 | 17.6 | 23.8 | 16.2 | 2.2 | 2.6 | 12.2 | 21.8
2030 | 5 | 7 | 7 | 1571 | 1026 | 1670 | 510 | 831 | 1312 | 859 | 253 | 536 | 5417 | 1926 | 2030 | 5 | 7 | 7 | 53.5 | 62.9 | 112.3 | 10.4 | 79.6 | 107.8 | 73.5 | 10 | 11.8 | 55.4 | 99.2
2030 | 5 | 7 | 8 | 1723 | 1125 | 1831 | 559 | 911 | 1416 | 993 | 292 | 620 | 6039 | 2190 | 2030 | 5 | 7 | 8 | 113.7 | 133.7 | 238.8 | 22.1 | 169.3 | 229.2 | 156.3 | 21.3 | 25.1 | 117.7 | 210.8
2030 | 5 | 7 | 9 | 1826 | 1192 | 1941 | 592 | 966 | 1487 | 1090 | 321 | 681 | 6482 | 2366 | 2030 | 5 | 7 | 9 | 176.1 | 207 | 369.6 | 34.2 | 262.2 | 354.8 | 242.1 | 33.1 | 38.9 | 182.3 | 326.3
2030 | 5 | 7 | 10 | 1872 | 1222 | 1989 | 607 | 990 | 1522 | 1139 | 335 | 711 | 6692 | 2451 | 2030 | 5 | 7 | 10 | 219.4 | 257.9 | 460.6 | 42.6 | 326.6 | 442.1 | 301.6 | 41.2 | 48.5 | 227.2 | 406.6
2030 | 5 | 7 | 11 | 1862 | 1216 | 1979 | 604 | 985 | 1502 | 1127 | 332 | 703 | 6742 | 2431 | 2030 | 5 | 7 | 11 | 253 | 297.4 | 531.1 | 49.2 | 376.6 | 509.8 | 347.8 | 47.5 | 55.9 | 262 | 468.9
2030 | 5 | 7 | 12 | 1814 | 1184 | 1928 | 589 | 959 | 1445 | 1079 | 318 | 674 | 6729 | 2352 | 2030 | 5 | 7 | 12 | 284.4 | 334.2 | 596.9 | 55.2 | 423.2 | 572.9 | 390.8 | 53.3 | 62.8 | 294.4 | 526.9
2030 | 5 | 7 | 13 | 1851 | 1208 | 1967 | 600 | 979 | 1457 | 1109 | 327 | 692 | 6799 | 2402 | 2030 | 5 | 7 | 13 | 278.5 | 327.4 | 584.6 | 54.1 | 414.7 | 561.3 | 382.8 | 52.3 | 61.5 | 288.4 | 516.2
2030 | 5 | 7 | 14 | 1838 | 1200 | 1953 | 596 | 972 | 1451 | 1117 | 329 | 697 | 6836 | 2426 | 2030 | 5 | 7 | 14 | 247.4 | 290.8 | 519.3 | 48.1 | 368.3 | 498.4 | 340 | 46.4 | 54.7 | 256.1 | 458.5
2030 | 5 | 7 | 15 | 1808 | 1181 | 1922 | 587 | 956 | 1423 | 1100 | 324 | 687 | 6830 | 2410 | 2030 | 5 | 7 | 15 | 205.9 | 242 | 432.2 | 40 | 306.5 | 414.9 | 283 | 38.6 | 45.5 | 213.2 | 381.6
2030 | 5 | 7 | 16 | 1827 | 1193 | 1942 | 593 | 966 | 1460 | 1130 | 333 | 705 | 6891 | 2477 | 2030 | 5 | 7 | 16 | 163 | 191.5 | 342.1 | 31.7 | 242.6 | 328.3 | 224 | 30.6 | 36 | 168.7 | 302
2030 | 5 | 7 | 17 | 1826 | 1192 | 1941 | 592 | 966 | 1490 | 1146 | 338 | 716 | 6893 | 2524 | 2030 | 5 | 7 | 17 | 107.4 | 126.2 | 225.4 | 20.9 | 159.8 | 216.4 | 147.5 | 20.2 | 23.7 | 111.2 | 199
2030 | 5 | 7 | 18 | 1832 | 1196 | 1947 | 594 | 969 | 1513 | 1157 | 341 | 722 | 6656 | 2579 | 2030 | 5 | 7 | 18 | 52.7 | 61.9 | 110.5 | 10.2 | 78.4 | 106.1 | 72.4 | 9.8 | 11.7 | 54.5 | 97.5
2030 | 5 | 7 | 19 | 1839 | 1200 | 1954 | 597 | 972 | 1554 | 1182 | 348 | 738 | 6497 | 2604 | 2030 | 5 | 7 | 19 | 13.4 | 15.8 | 28.2 | 2.6 | 20 | 27.1 | 18.5 | 2.5 | 3 | 13.9 | 24.9
2030 | 5 | 7 | 20 | 1867 | 1219 | 1985 | 606 | 988 | 1567 | 1165 | 343 | 727 | 6384 | 2640 | 2030 | 5 | 7 | 20 | 0 | 0 | 0 | 0 | 0 | 0 | 0 | 0 | 0 | 0 | 0
2030 | 5 | 7 | 21 | 1758 | 1148 | 1868 | 570 | 930 | 1416 | 1067 | 314 | 666 | 6097 | 2453 | 2030 | 5 | 7 | 21 | 0 | 0 | 0 | 0 | 0 | 0 | 0 | 0 | 0 | 0 | 0
2030 | 5 | 7 | 22 | 1596 | 1042 | 1696 | 518 | 844 | 1257 | 944 | 278 | 589 | 5715 | 2183 | 2030 | 5 | 7 | 22 | 0 | 0 | 0 | 0 | 0 | 0 | 0 | 0 | 0 | 0 | 0
2030 | 5 | 7 | 23 | 1447 | 945 | 1538 | 469 | 765 | 1124 | 856 | 252 | 535 | 5264 | 1909 | 2030 | 5 | 7 | 23 | 0 | 0 | 0 | 0 | 0 | 0 | 0 | 0 | 0 | 0 | 0
2030 | 5 | 7 | 24 | 1343 | 877 | 1427 | 436 | 710 | 1020 | 764 | 225 | 477 | 4771 | 1691 | 2030 | 5 | 7 | 24 | 0 | 0 | 0 | 0 | 0 | 0 | 0 | 0 | 0 | 0 | 0
2030 | 5 | 8 | 1 | 1267 | 828 | 1347 | 411 | 670 | 893 | 675 | 199 | 421 | 4250 | 1499 | 2030 | 5 | 8 | 1 | 0 | 0 | 0 | 0 | 0 | 0 | 0 | 0 | 0 | 0 | 0
2030 | 5 | 8 | 2 | 1225 | 800 | 1302 | 398 | 648 | 881 | 647 | 191 | 404 | 4068 | 1433 | 2030 | 5 | 8 | 2 | 0 | 0 | 0 | 0 | 0 | 0 | 0 | 0 | 0 | 0 | 0
2030 | 5 | 8 | 3 | 1204 | 786 | 1279 | 391 | 637 | 865 | 627 | 185 | 392 | 3983 | 1395 | 2030 | 5 | 8 | 3 | 0 | 0 | 0 | 0 | 0 | 0 | 0 | 0 | 0 | 0 | 0
2030 | 5 | 8 | 4 | 1217 | 794 | 1293 | 395 | 643 | 873 | 626 | 184 | 391 | 3977 | 1395 | 2030 | 5 | 8 | 4 | 0 | 0 | 0 | 0 | 0 | 0 | 0 | 0 | 0 | 0 | 0
2030 | 5 | 8 | 5 | 1282 | 837 | 1362 | 416 | 678 | 942 | 654 | 193 | 408 | 4122 | 1447 | 2030 | 5 | 8 | 5 | 0.1 | 0.1 | 0.2 | 0 | 0.2 | 0.2 | 0.2 | 0 | 0 | 0.1 | 0.2
2030 | 5 | 8 | 6 | 1427 | 931 | 1516 | 463 | 755 | 1107 | 737 | 217 | 460 | 4609 | 1604 | 2030 | 5 | 8 | 6 | 12.7 | 15 | 26.8 | 2.5 | 19 | 25.7 | 17.6 | 2.4 | 2.8 | 13.2 | 23.6
2030 | 5 | 8 | 7 | 1578 | 1031 | 1678 | 512 | 835 | 1261 | 853 | 251 | 533 | 5265 | 1851 | 2030 | 5 | 8 | 7 | 54.1 | 63.6 | 113.5 | 10.5 | 80.5 | 109 | 74.3 | 10.2 | 12 | 56 | 100.2
2030 | 5 | 8 | 8 | 1731 | 1130 | 1840 | 562 | 916 | 1379 | 979 | 289 | 611 | 5868 | 2129 | 2030 | 5 | 8 | 8 | 110.9 | 130.4 | 232.8 | 21.5 | 165.1 | 223.4 | 152.4 | 20.8 | 24.5 | 114.8 | 205.5
2030 | 5 | 8 | 9 | 1823 | 1190 | 1938 | 591 | 964 | 1461 | 1076 | 317 | 672 | 6310 | 2331 | 2030 | 5 | 8 | 9 | 170 | 199.8 | 356.8 | 33 | 253.1 | 342.6 | 233.7 | 31.9 | 37.6 | 176.1 | 315
2030 | 5 | 8 | 10 | 1878 | 1226 | 1996 | 609 | 993 | 1504 | 1127 | 332 | 704 | 6518 | 2449 | 2030 | 5 | 8 | 10 | 218.5 | 256.7 | 458.6 | 42.4 | 325.2 | 440.2 | 300.2 | 41 | 48.2 | 226.2 | 404.9
2030 | 5 | 8 | 11 | 1864 | 1217 | 1981 | 605 | 986 | 1491 | 1114 | 328 | 696 | 6562 | 2459 | 2030 | 5 | 8 | 11 | 256.4 | 301.4 | 538.3 | 49.8 | 381.7 | 516.8 | 352.4 | 48.2 | 56.6 | 265.5 | 475.3
2030 | 5 | 8 | 12 | 1810 | 1182 | 1924 | 587 | 957 | 1442 | 1074 | 316 | 670 | 6533 | 2421 | 2030 | 5 | 8 | 12 | 281.1 | 330.4 | 590 | 54.6 | 418.5 | 566.4 | 386.3 | 52.8 | 62.1 | 291.1 | 520.9
2030 | 5 | 8 | 13 | 1839 | 1201 | 1955 | 597 | 973 | 1489 | 1103 | 325 | 689 | 6597 | 2509 | 2030 | 5 | 8 | 13 | 282.6 | 332.2 | 593.3 | 54.9 | 420.7 | 569.5 | 388.5 | 53 | 62.4 | 292.6 | 523.8
2030 | 5 | 8 | 14 | 1824 | 1191 | 1938 | 592 | 965 | 1468 | 1109 | 327 | 692 | 6650 | 2550 | 2030 | 5 | 8 | 14 | 250.3 | 294.3 | 525.6 | 48.7 | 372.6 | 504.5 | 344.1 | 47 | 55.3 | 259.2 | 464
2030 | 5 | 8 | 15 | 1776 | 1160 | 1888 | 576 | 939 | 1436 | 1088 | 320 | 679 | 6646 | 2532 | 2030 | 5 | 8 | 15 | 208 | 244.5 | 436.6 | 40.4 | 309.7 | 419.1 | 285.9 | 39.1 | 46 | 215.3 | 385.4
2030 | 5 | 8 | 16 | 1789 | 1168 | 1902 | 581 | 946 | 1462 | 1125 | 332 | 703 | 6725 | 2597 | 2030 | 5 | 8 | 16 | 164 | 192.8 | 344.3 | 31.9 | 244.2 | 330.5 | 225.4 | 30.8 | 36.3 | 169.8 | 303.9
2030 | 5 | 8 | 17 | 1799 | 1174 | 1912 | 584 | 951 | 1479 | 1166 | 344 | 728 | 6678 | 2603 | 2030 | 5 | 8 | 17 | 110.7 | 130.1 | 232.4 | 21.5 | 164.8 | 223.1 | 152.1 | 20.8 | 24.5 | 114.6 | 205.1
2030 | 5 | 8 | 18 | 1826 | 1192 | 1940 | 592 | 965 | 1501 | 1201 | 354 | 750 | 6427 | 2604 | 2030 | 5 | 8 | 18 | 54.9 | 64.6 | 115.3 | 10.6 | 81.8 | 110.7 | 75.5 | 10.3 | 12.1 | 56.9 | 101.8
2030 | 5 | 8 | 19 | 1843 | 1203 | 1958 | 598 | 974 | 1525 | 1207 | 356 | 754 | 6226 | 2595 | 2030 | 5 | 8 | 19 | 15.4 | 18.1 | 32.4 | 3 | 23 | 31 | 21.2 | 2.9 | 3.4 | 16 | 28.6
2030 | 5 | 8 | 20 | 1833 | 1196 | 1948 | 595 | 969 | 1559 | 1168 | 344 | 729 | 6128 | 2600 | 2030 | 5 | 8 | 20 | 0.1 | 0.1 | 0.2 | 0 | 0.2 | 0.2 | 0.2 | 0 | 0 | 0.1 | 0.2
2030 | 5 | 8 | 21 | 1758 | 1148 | 1869 | 570 | 930 | 1419 | 1057 | 311 | 660 | 5925 | 2439 | 2030 | 5 | 8 | 21 | 0 | 0 | 0 | 0 | 0 | 0 | 0 | 0 | 0 | 0 | 0
2030 | 5 | 8 | 22 | 1599 | 1044 | 1699 | 519 | 845 | 1252 | 938 | 276 | 586 | 5565 | 2183 | 2030 | 5 | 8 | 22 | 0 | 0 | 0 | 0 | 0 | 0 | 0 | 0 | 0 | 0 | 0
2030 | 5 | 8 | 23 | 1460 | 953 | 1552 | 474 | 772 | 1081 | 831 | 245 | 519 | 5117 | 1917 | 2030 | 5 | 8 | 23 | 0 | 0 | 0 | 0 | 0 | 0 | 0 | 0 | 0 | 0 | 0
2030 | 5 | 8 | 24 | 1356 | 886 | 1442 | 440 | 717 | 972 | 740 | 218 | 462 | 4626 | 1685 | 2030 | 5 | 8 | 24 | 0 | 0 | 0 | 0 | 0 | 0 | 0 | 0 | 0 | 0 | 0
2030 | 5 | 9 | 1 | 1385 | 904 | 1472 | 449 | 732 | 971 | 706 | 208 | 441 | 4250 | 1580 | 2030 | 5 | 9 | 1 | 0 | 0 | 0 | 0 | 0 | 0 | 0 | 0 | 0 | 0 | 0
2030 | 5 | 9 | 2 | 1356 | 885 | 1441 | 440 | 717 | 938 | 676 | 199 | 422 | 4080 | 1517 | 2030 | 5 | 9 | 2 | 0 | 0 | 0 | 0 | 0 | 0 | 0 | 0 | 0 | 0 | 0
2030 | 5 | 9 | 3 | 1333 | 870 | 1417 | 433 | 705 | 913 | 657 | 193 | 410 | 4006 | 1466 | 2030 | 5 | 9 | 3 | 0 | 0 | 0 | 0 | 0 | 0 | 0 | 0 | 0 | 0 | 0
2030 | 5 | 9 | 4 | 1348 | 880 | 1432 | 437 | 713 | 914 | 657 | 194 | 410 | 4004 | 1471 | 2030 | 5 | 9 | 4 | 0 | 0 | 0 | 0 | 0 | 0 | 0 | 0 | 0 | 0 | 0
2030 | 5 | 9 | 5 | 1436 | 938 | 1527 | 466 | 760 | 980 | 698 | 206 | 436 | 4189 | 1540 | 2030 | 5 | 9 | 5 | 0.2 | 0.2 | 0.4 | 0 | 0.2 | 0.3 | 0.2 | 0 | 0.1 | 0.2 | 0.4
2030 | 5 | 9 | 6 | 1596 | 1042 | 1696 | 518 | 844 | 1129 | 797 | 235 | 498 | 4654 | 1709 | 2030 | 5 | 9 | 6 | 12.6 | 14.9 | 26.5 | 2.5 | 18.9 | 25.5 | 17.4 | 2.4 | 2.8 | 13.1 | 23.5
2030 | 5 | 9 | 7 | 1723 | 1125 | 1831 | 559 | 911 | 1282 | 909 | 268 | 567 | 5357 | 1957 | 2030 | 5 | 9 | 7 | 54.1 | 63.6 | 113.5 | 10.5 | 80.5 | 109 | 74.3 | 10.2 | 12 | 56 | 100.2
2030 | 5 | 9 | 8 | 1832 | 1196 | 1947 | 594 | 969 | 1422 | 1027 | 302 | 641 | 5882 | 2208 | 2030 | 5 | 9 | 8 | 107.7 | 126.6 | 226.2 | 21 | 160.4 | 217.2 | 148.1 | 20.2 | 23.8 | 111.6 | 199.7
2030 | 5 | 9 | 9 | 1896 | 1238 | 2015 | 615 | 1003 | 1522 | 1113 | 328 | 695 | 6256 | 2374 | 2030 | 5 | 9 | 9 | 159.9 | 187.9 | 335.7 | 31 | 238 | 322.2 | 219.8 | 30 | 35.4 | 165.6 | 296.3
2030 | 5 | 9 | 10 | 1926 | 1257 | 2047 | 625 | 1019 | 1580 | 1148 | 338 | 717 | 6463 | 2451 | 2030 | 5 | 9 | 10 | 223.7 | 262.9 | 469.6 | 43.4 | 333 | 450.8 | 307.5 | 42 | 49.4 | 231.6 | 414.6
2030 | 5 | 9 | 11 | 1897 | 1238 | 2016 | 615 | 1003 | 1557 | 1133 | 334 | 707 | 6566 | 2430 | 2030 | 5 | 9 | 11 | 294.3 | 345.8 | 617.6 | 57.2 | 438 | 592.8 | 404.4 | 55.2 | 65 | 304.7 | 545.3
2030 | 5 | 9 | 12 | 1822 | 1189 | 1936 | 591 | 963 | 1503 | 1084 | 319 | 677 | 6551 | 2350 | 2030 | 5 | 9 | 12 | 346 | 406.7 | 726.3 | 67.2 | 515.1 | 697.2 | 475.5 | 64.9 | 76.5 | 358.3 | 641.3
2030 | 5 | 9 | 13 | 1837 | 1199 | 1952 | 596 | 971 | 1516 | 1106 | 326 | 691 | 6661 | 2401 | 2030 | 5 | 9 | 13 | 356.1 | 418.6 | 747.5 | 69.1 | 530.1 | 717.6 | 489.4 | 66.8 | 78.7 | 368.7 | 660
2030 | 5 | 9 | 14 | 1813 | 1184 | 1927 | 588 | 959 | 1484 | 1093 | 322 | 683 | 6681 | 2426 | 2030 | 5 | 9 | 14 | 331.2 | 389.3 | 695.2 | 64.3 | 492.9 | 667.3 | 455.2 | 62.1 | 73.2 | 342.9 | 613.7
2030 | 5 | 9 | 15 | 1757 | 1147 | 1868 | 570 | 929 | 1460 | 1084 | 319 | 676 | 6656 | 2411 | 2030 | 5 | 9 | 15 | 324 | 380.8 | 680 | 62.9 | 482.2 | 652.7 | 445.2 | 60.8 | 71.6 | 335.4 | 600.3
2030 | 5 | 9 | 16 | 1784 | 1165 | 1896 | 579 | 944 | 1498 | 1132 | 333 | 707 | 6723 | 2479 | 2030 | 5 | 9 | 16 | 249.2 | 292.9 | 523.1 | 48.4 | 371 | 502.2 | 342.5 | 46.8 | 55.1 | 258 | 461.9
2030 | 5 | 9 | 17 | 1800 | 1175 | 1913 | 584 | 952 | 1533 | 1161 | 342 | 725 | 6692 | 2527 | 2030 | 5 | 9 | 17 | 165 | 193.9 | 346.3 | 32 | 245.6 | 332.4 | 226.7 | 30.9 | 36.4 | 170.8 | 305.7
2030 | 5 | 9 | 18 | 1859 | 1214 | 1976 | 603 | 983 | 1558 | 1197 | 353 | 747 | 6484 | 2583 | 2030 | 5 | 9 | 18 | 80.5 | 94.7 | 169.1 | 15.6 | 119.9 | 162.2 | 110.7 | 15.1 | 17.8 | 83.4 | 149.2
2030 | 5 | 9 | 19 | 1915 | 1250 | 2035 | 621 | 1013 | 1577 | 1211 | 357 | 756 | 6302 | 2612 | 2030 | 5 | 9 | 19 | 22.4 | 26.3 | 46.9 | 4.3 | 33.3 | 45.1 | 30.8 | 4.2 | 4.9 | 23.2 | 41.4
2030 | 5 | 9 | 20 | 1933 | 1262 | 2055 | 627 | 1022 | 1556 | 1185 | 349 | 740 | 6275 | 2657 | 2030 | 5 | 9 | 20 | 0.1 | 0.1 | 0.2 | 0 | 0.2 | 0.2 | 0.2 | 0 | 0 | 0.1 | 0.2
2030 | 5 | 9 | 21 | 1797 | 1173 | 1910 | 583 | 950 | 1429 | 1080 | 318 | 675 | 5975 | 2474 | 2030 | 5 | 9 | 21 | 0 | 0 | 0 | 0 | 0 | 0 | 0 | 0 | 0 | 0 | 0
2030 | 5 | 9 | 22 | 1654 | 1080 | 1758 | 537 | 875 | 1263 | 960 | 283 | 599 | 5555 | 2205 | 2030 | 5 | 9 | 22 | 0 | 0 | 0 | 0 | 0 | 0 | 0 | 0 | 0 | 0 | 0
2030 | 5 | 9 | 23 | 1521 | 993 | 1616 | 493 | 804 | 1120 | 854 | 251 | 533 | 5081 | 1930 | 2030 | 5 | 9 | 23 | 0 | 0 | 0 | 0 | 0 | 0 | 0 | 0 | 0 | 0 | 0
2030 | 5 | 9 | 24 | 1391 | 908 | 1478 | 451 | 736 | 1004 | 772 | 227 | 482 | 4579 | 1706 | 2030 | 5 | 9 | 24 | 0 | 0 | 0 | 0 | 0 | 0 | 0 | 0 | 0 | 0 | 0
2030 | 5 | 10 | 1 | 1263 | 825 | 1343 | 410 | 668 | 898 | 698 | 206 | 436 | 4229 | 1557 | 2030 | 5 | 10 | 1 | 0 | 0 | 0 | 0 | 0 | 0 | 0 | 0 | 0 | 0 | 0
2030 | 5 | 10 | 2 | 1228 | 802 | 1306 | 399 | 650 | 857 | 668 | 197 | 417 | 4045 | 1484 | 2030 | 5 | 10 | 2 | 0 | 0 | 0 | 0 | 0 | 0 | 0 | 0 | 0 | 0 | 0
2030 | 5 | 10 | 3 | 1209 | 789 | 1285 | 392 | 639 | 831 | 639 | 188 | 399 | 3953 | 1434 | 2030 | 5 | 10 | 3 | 0 | 0 | 0 | 0 | 0 | 0 | 0 | 0 | 0 | 0 | 0
2030 | 5 | 10 | 4 | 1230 | 803 | 1307 | 399 | 650 | 839 | 636 | 187 | 397 | 3948 | 1433 | 2030 | 5 | 10 | 4 | 0 | 0 | 0 | 0 | 0 | 0 | 0 | 0 | 0 | 0 | 0
2030 | 5 | 10 | 5 | 1311 | 856 | 1394 | 425 | 693 | 910 | 666 | 196 | 416 | 4122 | 1496 | 2030 | 5 | 10 | 5 | 0.2 | 0.2 | 0.4 | 0 | 0.2 | 0.3 | 0.2 | 0 | 0.1 | 0.2 | 0.4
2030 | 5 | 10 | 6 | 1472 | 961 | 1564 | 477 | 778 | 1062 | 744 | 219 | 464 | 4680 | 1658 | 2030 | 5 | 10 | 6 | 19.9 | 23.4 | 41.8 | 3.8 | 29.6 | 40.1 | 27.3 | 3.8 | 4.4 | 20.6 | 36.9
2030 | 5 | 10 | 7 | 1645 | 1074 | 1749 | 534 | 870 | 1213 | 859 | 253 | 537 | 5372 | 1906 | 2030 | 5 | 10 | 7 | 80.3 | 94.3 | 168.5 | 15.6 | 119.5 | 161.7 | 110.3 | 15.1 | 17.7 | 83.1 | 148.7
2030 | 5 | 10 | 8 | 1808 | 1180 | 1922 | 587 | 956 | 1357 | 994 | 293 | 620 | 5858 | 2163 | 2030 | 5 | 10 | 8 | 161.8 | 190.2 | 339.7 | 31.4 | 240.9 | 326 | 222.4 | 30.4 | 35.8 | 167.6 | 299.9
2030 | 5 | 10 | 9 | 1901 | 1241 | 2021 | 617 | 1006 | 1458 | 1087 | 320 | 678 | 6235 | 2357 | 2030 | 5 | 10 | 9 | 262 | 307.9 | 549.9 | 50.9 | 389.9 | 527.8 | 360.1 | 49.2 | 57.9 | 271.2 | 485.5
2030 | 5 | 10 | 10 | 1953 | 1275 | 2076 | 634 | 1033 | 1518 | 1130 | 333 | 706 | 6401 | 2446 | 2030 | 5 | 10 | 10 | 360.7 | 424 | 757.1 | 70.1 | 536.9 | 726.8 | 495.7 | 67.7 | 79.7 | 373.5 | 668.4
2030 | 5 | 10 | 11 | 1923 | 1255 | 2044 | 624 | 1017 | 1527 | 1112 | 328 | 694 | 6442 | 2432 | 2030 | 5 | 10 | 11 | 436.5 | 513.2 | 916.3 | 84.8 | 649.8 | 879.6 | 600 | 81.9 | 96.4 | 452 | 809
2030 | 5 | 10 | 12 | 1860 | 1215 | 1977 | 604 | 984 | 1501 | 1074 | 316 | 670 | 6399 | 2367 | 2030 | 5 | 10 | 12 | 471.9 | 554.7 | 990.5 | 91.7 | 702.4 | 950.7 | 648.5 | 88.5 | 104.2 | 488.6 | 874.4
2030 | 5 | 10 | 13 | 1868 | 1220 | 1986 | 606 | 988 | 1572 | 1098 | 323 | 686 | 6506 | 2432 | 2030 | 5 | 10 | 13 | 467.5 | 549.5 | 981.3 | 90.9 | 695.9 | 942 | 642.5 | 87.7 | 103.3 | 484 | 866.4
2030 | 5 | 10 | 14 | 1838 | 1200 | 1954 | 596 | 972 | 1571 | 1098 | 324 | 686 | 6518 | 2461 | 2030 | 5 | 10 | 14 | 421.7 | 495.7 | 885.2 | 81.9 | 627.7 | 849.7 | 579.6 | 79.2 | 93.1 | 436.6 | 781.5
2030 | 5 | 10 | 15 | 1815 | 1185 | 1929 | 589 | 960 | 1535 | 1072 | 316 | 669 | 6518 | 2440 | 2030 | 5 | 10 | 15 | 345.4 | 406.1 | 725.1 | 67.1 | 514.2 | 696.1 | 474.8 | 64.8 | 76.3 | 357.6 | 640.2
2030 | 5 | 10 | 16 | 1845 | 1205 | 1961 | 599 | 976 | 1559 | 1101 | 324 | 687 | 6578 | 2495 | 2030 | 5 | 10 | 16 | 275.9 | 324.2 | 579 | 53.6 | 410.7 | 555.9 | 379.1 | 51.8 | 61 | 285.6 | 511.3
2030 | 5 | 10 | 17 | 1862 | 1216 | 1979 | 604 | 985 | 1569 | 1111 | 327 | 693 | 6562 | 2520 | 2030 | 5 | 10 | 17 | 185 | 217.5 | 388.4 | 35.9 | 275.5 | 372.8 | 254.3 | 34.7 | 40.9 | 191.6 | 343
2030 | 5 | 10 | 18 | 1869 | 1220 | 1986 | 606 | 988 | 1583 | 1128 | 332 | 704 | 6399 | 2551 | 2030 | 5 | 10 | 18 | 90.9 | 106.8 | 190.9 | 17.6 | 135.4 | 183.2 | 125 | 17.1 | 20.1 | 94.2 | 168.5
2030 | 5 | 10 | 19 | 1868 | 1219 | 1985 | 606 | 988 | 1616 | 1138 | 335 | 710 | 6284 | 2569 | 2030 | 5 | 10 | 19 | 25.3 | 29.8 | 53.2 | 4.9 | 37.7 | 51 | 34.8 | 4.8 | 5.6 | 26.2 | 46.9
2030 | 5 | 10 | 20 | 1847 | 1206 | 1963 | 599 | 977 | 1620 | 1133 | 334 | 707 | 6232 | 2611 | 2030 | 5 | 10 | 20 | 0.2 | 0.2 | 0.4 | 0 | 0.2 | 0.3 | 0.2 | 0 | 0.1 | 0.2 | 0.4
2030 | 5 | 10 | 21 | 1777 | 1160 | 1889 | 577 | 940 | 1470 | 1051 | 310 | 656 | 5925 | 2419 | 2030 | 5 | 10 | 21 | 0 | 0 | 0 | 0 | 0 | 0 | 0 | 0 | 0 | 0 | 0
2030 | 5 | 10 | 22 | 1621 | 1058 | 1723 | 526 | 857 | 1309 | 944 | 278 | 589 | 5527 | 2140 | 2030 | 5 | 10 | 22 | 0 | 0 | 0 | 0 | 0 | 0 | 0 | 0 | 0 | 0 | 0
2030 | 5 | 10 | 23 | 1485 | 969 | 1578 | 482 | 785 | 1156 | 856 | 252 | 534 | 5058 | 1856 | 2030 | 5 | 10 | 23 | 0 | 0 | 0 | 0 | 0 | 0 | 0 | 0 | 0 | 0 | 0
2030 | 5 | 10 | 24 | 1381 | 902 | 1468 | 448 | 730 | 1043 | 760 | 224 | 474 | 4575 | 1641 | 2030 | 5 | 10 | 24 | 0 | 0 | 0 | 0 | 0 | 0 | 0 | 0 | 0 | 0 | 0
2030 | 5 | 11 | 1 | 1226 | 800 | 1303 | 398 | 648 | 896 | 669 | 197 | 418 | 4348 | 1506 | 2030 | 5 | 11 | 1 | 0 | 0 | 0 | 0 | 0 | 0 | 0 | 0 | 0 | 0 | 0
2030 | 5 | 11 | 2 | 1191 | 778 | 1266 | 386 | 630 | 866 | 638 | 188 | 399 | 4151 | 1430 | 2030 | 5 | 11 | 2 | 0 | 0 | 0 | 0 | 0 | 0 | 0 | 0 | 0 | 0 | 0
2030 | 5 | 11 | 3 | 1160 | 757 | 1233 | 376 | 613 | 851 | 613 | 181 | 383 | 4066 | 1375 | 2030 | 5 | 11 | 3 | 0 | 0 | 0 | 0 | 0 | 0 | 0 | 0 | 0 | 0 | 0
2030 | 5 | 11 | 4 | 1159 | 757 | 1232 | 376 | 613 | 845 | 611 | 180 | 382 | 4066 | 1368 | 2030 | 5 | 11 | 4 | 0 | 0 | 0 | 0 | 0 | 0 | 0 | 0 | 0 | 0 | 0
2030 | 5 | 11 | 5 | 1232 | 804 | 1309 | 400 | 651 | 901 | 643 | 189 | 402 | 4245 | 1406 | 2030 | 5 | 11 | 5 | 0.2 | 0.3 | 0.6 | 0.1 | 0.4 | 0.5 | 0.4 | 0.1 | 0.1 | 0.3 | 0.6
2030 | 5 | 11 | 6 | 1379 | 901 | 1466 | 448 | 730 | 1026 | 715 | 211 | 446 | 4763 | 1563 | 2030 | 5 | 11 | 6 | 21.7 | 25.5 | 45.6 | 4.2 | 32.3 | 43.7 | 29.9 | 4.1 | 4.8 | 22.5 | 40.2
2030 | 5 | 11 | 7 | 1526 | 996 | 1622 | 495 | 807 | 1148 | 840 | 247 | 524 | 5441 | 1832 | 2030 | 5 | 11 | 7 | 85.6 | 100.6 | 179.6 | 16.6 | 127.4 | 172.4 | 117.6 | 16.1 | 18.9 | 88.6 | 158.6
2030 | 5 | 11 | 8 | 1665 | 1087 | 1770 | 540 | 881 | 1309 | 962 | 283 | 601 | 5982 | 2151 | 2030 | 5 | 11 | 8 | 166 | 195.1 | 348.5 | 32.3 | 247.1 | 334.5 | 228.2 | 31.2 | 36.7 | 171.9 | 307.6
2030 | 5 | 11 | 9 | 1745 | 1139 | 1855 | 566 | 923 | 1400 | 1057 | 311 | 660 | 6450 | 2404 | 2030 | 5 | 11 | 9 | 246.8 | 290 | 517.9 | 47.9 | 367.3 | 497.1 | 339.1 | 46.3 | 54.5 | 255.5 | 457.2
2030 | 5 | 11 | 10 | 1784 | 1164 | 1896 | 579 | 943 | 1465 | 1112 | 328 | 694 | 6662 | 2549 | 2030 | 5 | 11 | 10 | 322.2 | 378.7 | 676.4 | 62.6 | 479.6 | 649.3 | 442.9 | 60.5 | 71.1 | 333.7 | 597.1
2030 | 5 | 11 | 11 | 1760 | 1149 | 1871 | 571 | 931 | 1433 | 1108 | 326 | 692 | 6701 | 2571 | 2030 | 5 | 11 | 11 | 386.9 | 454.8 | 812.2 | 75.1 | 576.1 | 779.7 | 531.8 | 72.6 | 85.5 | 400.7 | 717.1
2030 | 5 | 11 | 12 | 1702 | 1111 | 1809 | 552 | 900 | 1374 | 1078 | 317 | 673 | 6654 | 2519 | 2030 | 5 | 11 | 12 | 392.4 | 461.3 | 823.8 | 76.2 | 584.2 | 790.8 | 539.4 | 73.7 | 86.7 | 406.4 | 727.3
2030 | 5 | 11 | 13 | 1722 | 1124 | 1830 | 559 | 911 | 1383 | 1131 | 333 | 706 | 6715 | 2593 | 2030 | 5 | 11 | 13 | 346 | 406.7 | 726.3 | 67.2 | 515.1 | 697.2 | 475.5 | 64.9 | 76.5 | 358.3 | 641.3
2030 | 5 | 11 | 14 | 1711 | 1117 | 1819 | 555 | 905 | 1373 | 1149 | 338 | 717 | 6759 | 2608 | 2030 | 5 | 11 | 14 | 298.5 | 350.9 | 626.6 | 58 | 444.4 | 601.5 | 410.3 | 56 | 66 | 309.1 | 553.2
2030 | 5 | 11 | 15 | 1670 | 1090 | 1775 | 542 | 883 | 1354 | 1136 | 335 | 709 | 6736 | 2574 | 2030 | 5 | 11 | 15 | 265.1 | 311.6 | 556.5 | 51.5 | 394.6 | 534.2 | 364.3 | 49.7 | 58.6 | 274.5 | 491.3
2030 | 5 | 11 | 16 | 1689 | 1103 | 1795 | 548 | 893 | 1377 | 1166 | 343 | 728 | 6796 | 2621 | 2030 | 5 | 11 | 16 | 219.1 | 257.5 | 459.7 | 42.5 | 326 | 441.3 | 301.1 | 41.1 | 48.4 | 226.8 | 405.9
2030 | 5 | 11 | 17 | 1699 | 1109 | 1805 | 551 | 898 | 1394 | 1176 | 346 | 734 | 6769 | 2639 | 2030 | 5 | 11 | 17 | 151.3 | 177.9 | 317.7 | 29.4 | 225.3 | 305 | 208 | 28.4 | 33.4 | 156.7 | 280.5
2030 | 5 | 11 | 18 | 1706 | 1114 | 1813 | 554 | 902 | 1397 | 1193 | 351 | 745 | 6558 | 2644 | 2030 | 5 | 11 | 18 | 76 | 89.4 | 159.7 | 14.8 | 113.2 | 153.3 | 104.5 | 14.3 | 16.8 | 78.8 | 140.9
2030 | 5 | 11 | 19 | 1712 | 1118 | 1820 | 556 | 906 | 1417 | 1215 | 358 | 759 | 6412 | 2609 | 2030 | 5 | 11 | 19 | 21.3 | 25 | 44.8 | 4.2 | 31.8 | 43 | 29.3 | 4 | 4.7 | 22.1 | 39.5
2030 | 5 | 11 | 20 | 1730 | 1129 | 1839 | 561 | 915 | 1409 | 1226 | 361 | 765 | 6303 | 2588 | 2030 | 5 | 11 | 20 | 0.2 | 0.2 | 0.4 | 0 | 0.2 | 0.3 | 0.2 | 0 | 0.1 | 0.2 | 0.4
2030 | 5 | 11 | 21 | 1643 | 1073 | 1746 | 533 | 869 | 1301 | 1123 | 331 | 701 | 5977 | 2447 | 2030 | 5 | 11 | 21 | 0 | 0 | 0 | 0 | 0 | 0 | 0 | 0 | 0 | 0 | 0
2030 | 5 | 11 | 22 | 1493 | 975 | 1587 | 485 | 790 | 1169 | 998 | 294 | 623 | 5585 | 2182 | 2030 | 5 | 11 | 22 | 0 | 0 | 0 | 0 | 0 | 0 | 0 | 0 | 0 | 0 | 0
2030 | 5 | 11 | 23 | 1354 | 884 | 1439 | 439 | 716 | 1046 | 880 | 259 | 549 | 5118 | 1905 | 2030 | 5 | 11 | 23 | 0 | 0 | 0 | 0 | 0 | 0 | 0 | 0 | 0 | 0 | 0
2030 | 5 | 11 | 24 | 1252 | 818 | 1331 | 406 | 662 | 949 | 780 | 230 | 487 | 4647 | 1673 | 2030 | 5 | 11 | 24 | 0 | 0 | 0 | 0 | 0 | 0 | 0 | 0 | 0 | 0 | 0
2030 | 5 | 12 | 1 | 1289 | 841 | 1370 | 418 | 681 | 982 | 725 | 214 | 453 | 4418 | 1581 | 2030 | 5 | 12 | 1 | 0 | 0 | 0 | 0 | 0 | 0 | 0 | 0 | 0 | 0 | 0
2030 | 5 | 12 | 2 | 1230 | 803 | 1307 | 399 | 650 | 906 | 681 | 201 | 425 | 4198 | 1469 | 2030 | 5 | 12 | 2 | 0 | 0 | 0 | 0 | 0 | 0 | 0 | 0 | 0 | 0 | 0
2030 | 5 | 12 | 3 | 1202 | 784 | 1277 | 390 | 635 | 858 | 653 | 192 | 407 | 4090 | 1415 | 2030 | 5 | 12 | 3 | 0 | 0 | 0 | 0 | 0 | 0 | 0 | 0 | 0 | 0 | 0
2030 | 5 | 12 | 4 | 1195 | 780 | 1270 | 388 | 632 | 846 | 639 | 188 | 399 | 4040 | 1398 | 2030 | 5 | 12 | 4 | 0 | 0 | 0 | 0 | 0 | 0 | 0 | 0 | 0 | 0 | 0
2030 | 5 | 12 | 5 | 1217 | 795 | 1294 | 395 | 644 | 839 | 642 | 189 | 401 | 4064 | 1413 | 2030 | 5 | 12 | 5 | 0.5 | 0.6 | 1 | 0.1 | 0.7 | 1 | 0.7 | 0.1 | 0.1 | 0.5 | 0.9
2030 | 5 | 12 | 6 | 1237 | 808 | 1315 | 401 | 654 | 876 | 663 | 195 | 414 | 4156 | 1454 | 2030 | 5 | 12 | 6 | 23.5 | 27.6 | 49.3 | 4.6 | 35 | 47.4 | 32.3 | 4.4 | 5.2 | 24.4 | 43.6
2030 | 5 | 12 | 7 | 1338 | 874 | 1423 | 434 | 708 | 995 | 726 | 214 | 453 | 4410 | 1597 | 2030 | 5 | 12 | 7 | 94.8 | 111.4 | 199 | 18.4 | 141.1 | 191.1 | 130.3 | 17.8 | 20.9 | 98.2 | 175.7
2030 | 5 | 12 | 8 | 1469 | 959 | 1561 | 476 | 777 | 1105 | 824 | 243 | 515 | 4757 | 1826 | 2030 | 5 | 12 | 8 | 188.4 | 221.5 | 395.4 | 36.6 | 280.5 | 379.6 | 258.9 | 35.4 | 41.6 | 195.1 | 349.1
2030 | 5 | 12 | 9 | 1554 | 1014 | 1651 | 504 | 822 | 1204 | 907 | 267 | 566 | 5091 | 2065 | 2030 | 5 | 12 | 9 | 286.4 | 336.7 | 601.3 | 55.7 | 426.4 | 577.2 | 393.6 | 53.7 | 63.3 | 296.6 | 530.8
2030 | 5 | 12 | 10 | 1603 | 1047 | 1704 | 520 | 848 | 1294 | 971 | 286 | 606 | 5346 | 2231 | 2030 | 5 | 12 | 10 | 377.6 | 443.9 | 792.7 | 73.4 | 562.2 | 760.9 | 519 | 70.9 | 83.5 | 391 | 699.8
2030 | 5 | 12 | 11 | 1647 | 1075 | 1751 | 534 | 871 | 1327 | 1019 | 300 | 636 | 5508 | 2359 | 2030 | 5 | 12 | 11 | 448.6 | 527.3 | 941.7 | 87.1 | 667.8 | 903.9 | 616.6 | 84.2 | 99.1 | 464.5 | 831.4
2030 | 5 | 12 | 12 | 1618 | 1057 | 1720 | 525 | 856 | 1309 | 1015 | 299 | 634 | 5535 | 2366 | 2030 | 5 | 12 | 12 | 477.3 | 561 | 1001.8 | 92.7 | 710.5 | 961.7 | 656 | 89.6 | 105.4 | 494.2 | 884.5
2030 | 5 | 12 | 13 | 1595 | 1041 | 1695 | 517 | 844 | 1276 | 998 | 294 | 623 | 5521 | 2358 | 2030 | 5 | 12 | 13 | 463.2 | 544.4 | 972.3 | 89.9 | 689.5 | 933.3 | 636.6 | 86.9 | 102.3 | 479.6 | 858.4
2030 | 5 | 12 | 14 | 1575 | 1028 | 1674 | 511 | 833 | 1270 | 987 | 291 | 616 | 5456 | 2354 | 2030 | 5 | 12 | 14 | 409.9 | 481.8 | 860.4 | 79.6 | 610.2 | 825.9 | 563.3 | 77 | 90.6 | 424.4 | 759.6
2030 | 5 | 12 | 15 | 1583 | 1034 | 1683 | 514 | 837 | 1274 | 995 | 293 | 621 | 5434 | 2373 | 2030 | 5 | 12 | 15 | 337.2 | 396.3 | 707.8 | 65.5 | 501.9 | 679.3 | 463.4 | 63.3 | 74.5 | 349.1 | 624.9
2030 | 5 | 12 | 16 | 1580 | 1031 | 1679 | 513 | 836 | 1275 | 994 | 293 | 621 | 5398 | 2351 | 2030 | 5 | 12 | 16 | 260.2 | 305.9 | 546.3 | 50.6 | 387.4 | 524.4 | 357.7 | 48.8 | 57.5 | 269.5 | 482.3
2030 | 5 | 12 | 17 | 1581 | 1032 | 1680 | 513 | 836 | 1279 | 995 | 293 | 621 | 5362 | 2304 | 2030 | 5 | 12 | 17 | 171.7 | 201.8 | 360.5 | 33.4 | 255.7 | 346 | 236 | 32.2 | 37.9 | 177.8 | 318.3
2030 | 5 | 12 | 18 | 1562 | 1020 | 1660 | 507 | 826 | 1269 | 992 | 292 | 619 | 5347 | 2265 | 2030 | 5 | 12 | 18 | 89.9 | 105.7 | 188.9 | 17.5 | 133.9 | 181.2 | 123.7 | 16.9 | 19.9 | 93.2 | 166.7
2030 | 5 | 12 | 19 | 1573 | 1027 | 1672 | 510 | 832 | 1286 | 1012 | 298 | 632 | 5414 | 2267 | 2030 | 5 | 12 | 19 | 25.9 | 30.4 | 54.3 | 5 | 38.5 | 52.2 | 35.6 | 4.8 | 5.7 | 26.8 | 48
2030 | 5 | 12 | 20 | 1635 | 1068 | 1738 | 531 | 865 | 1343 | 1053 | 310 | 657 | 5541 | 2371 | 2030 | 5 | 12 | 20 | 0.2 | 0.2 | 0.4 | 0 | 0.2 | 0.3 | 0.2 | 0 | 0.1 | 0.2 | 0.4
2030 | 5 | 12 | 21 | 1639 | 1070 | 1742 | 532 | 867 | 1291 | 1020 | 300 | 637 | 5413 | 2314 | 2030 | 5 | 12 | 21 | 0 | 0 | 0 | 0 | 0 | 0 | 0 | 0 | 0 | 0 | 0
2030 | 5 | 12 | 22 | 1522 | 994 | 1618 | 494 | 805 | 1178 | 932 | 274 | 582 | 5182 | 2113 | 2030 | 5 | 12 | 22 | 0 | 0 | 0 | 0 | 0 | 0 | 0 | 0 | 0 | 0 | 0
2030 | 5 | 12 | 23 | 1416 | 924 | 1505 | 459 | 749 | 1080 | 866 | 255 | 541 | 4919 | 1924 | 2030 | 5 | 12 | 23 | 0 | 0 | 0 | 0 | 0 | 0 | 0 | 0 | 0 | 0 | 0
2030 | 5 | 12 | 24 | 1304 | 852 | 1386 | 423 | 690 | 970 | 771 | 227 | 481 | 4580 | 1720 | 2030 | 5 | 12 | 24 | 0 | 0 | 0 | 0 | 0 | 0 | 0 | 0 | 0 | 0 | 0
2030 | 5 | 13 | 1 | 1226 | 800 | 1303 | 398 | 648 | 920 | 693 | 204 | 433 | 4281 | 1586 | 2030 | 5 | 13 | 1 | 0 | 0 | 0 | 0 | 0 | 0 | 0 | 0 | 0 | 0 | 0
2030 | 5 | 13 | 2 | 1164 | 760 | 1237 | 378 | 616 | 860 | 645 | 190 | 403 | 4074 | 1487 | 2030 | 5 | 13 | 2 | 0 | 0 | 0 | 0 | 0 | 0 | 0 | 0 | 0 | 0 | 0
2030 | 5 | 13 | 3 | 1128 | 736 | 1199 | 366 | 596 | 827 | 617 | 182 | 385 | 3957 | 1437 | 2030 | 5 | 13 | 3 | 0 | 0 | 0 | 0 | 0 | 0 | 0 | 0 | 0 | 0 | 0
2030 | 5 | 13 | 4 | 1116 | 729 | 1186 | 362 | 590 | 819 | 605 | 178 | 377 | 3894 | 1426 | 2030 | 5 | 13 | 4 | 0 | 0 | 0 | 0 | 0 | 0 | 0 | 0 | 0 | 0 | 0
2030 | 5 | 13 | 5 | 1124 | 734 | 1195 | 365 | 595 | 830 | 607 | 179 | 379 | 3890 | 1454 | 2030 | 5 | 13 | 5 | 0.7 | 0.7 | 1.4 | 0.2 | 1 | 1.3 | 0.9 | 0.2 | 0.2 | 0.7 | 1.2
2030 | 5 | 13 | 6 | 1124 | 734 | 1195 | 365 | 594 | 855 | 612 | 180 | 382 | 3927 | 1474 | 2030 | 5 | 13 | 6 | 25.8 | 30.3 | 54.2 | 5 | 38.4 | 52 | 35.4 | 4.8 | 5.7 | 26.7 | 47.8
2030 | 5 | 13 | 7 | 1199 | 783 | 1275 | 389 | 634 | 937 | 666 | 196 | 416 | 4106 | 1610 | 2030 | 5 | 13 | 7 | 102.6 | 120.6 | 215.4 | 20 | 152.7 | 206.7 | 141.1 | 19.3 | 22.6 | 106.3 | 190.1
2030 | 5 | 13 | 8 | 1330 | 869 | 1414 | 432 | 704 | 1054 | 753 | 222 | 470 | 4388 | 1780 | 2030 | 5 | 13 | 8 | 202.3 | 237.8 | 424.6 | 39.3 | 301.1 | 407.6 | 278 | 38 | 44.7 | 209.5 | 374.9
2030 | 5 | 13 | 9 | 1439 | 939 | 1529 | 467 | 761 | 1167 | 850 | 250 | 531 | 4702 | 1941 | 2030 | 5 | 13 | 9 | 299.9 | 352.6 | 629.6 | 58.2 | 446.5 | 604.3 | 412.3 | 56.3 | 66.3 | 310.6 | 555.9
2030 | 5 | 13 | 10 | 1518 | 991 | 1613 | 492 | 803 | 1232 | 935 | 275 | 583 | 5000 | 2048 | 2030 | 5 | 13 | 10 | 379.1 | 445.7 | 795.9 | 73.6 | 564.4 | 764 | 521.1 | 71.1 | 83.8 | 392.6 | 702.6
2030 | 5 | 13 | 11 | 1578 | 1030 | 1677 | 512 | 835 | 1288 | 998 | 294 | 623 | 5217 | 2135 | 2030 | 5 | 13 | 11 | 432 | 507.8 | 906.9 | 83.9 | 643.2 | 870.6 | 593.8 | 81.1 | 95.4 | 447.4 | 800.7
2030 | 5 | 13 | 12 | 1576 | 1029 | 1675 | 511 | 833 | 1274 | 1008 | 297 | 629 | 5264 | 2111 | 2030 | 5 | 13 | 12 | 448.2 | 526.8 | 940.7 | 87 | 667.2 | 903.1 | 615.9 | 84.1 | 99 | 464 | 830.6
2030 | 5 | 13 | 13 | 1550 | 1012 | 1648 | 503 | 820 | 1251 | 999 | 294 | 624 | 5268 | 2072 | 2030 | 5 | 13 | 13 | 442.4 | 520.1 | 928.7 | 85.9 | 658.7 | 891.6 | 608.1 | 83 | 97.7 | 458.2 | 819.9
2030 | 5 | 13 | 14 | 1533 | 1001 | 1630 | 498 | 811 | 1243 | 999 | 294 | 624 | 5242 | 2041 | 2030 | 5 | 13 | 14 | 404.9 | 476 | 850 | 78.6 | 602.8 | 815.9 | 556.5 | 76 | 89.4 | 419.3 | 750.4
2030 | 5 | 13 | 15 | 1543 | 1007 | 1640 | 501 | 816 | 1247 | 1011 | 298 | 631 | 5250 | 2047 | 2030 | 5 | 13 | 15 | 340.8 | 400.6 | 715.3 | 66.2 | 507.2 | 686.7 | 468.4 | 63.9 | 75.2 | 352.8 | 631.6
2030 | 5 | 13 | 16 | 1554 | 1015 | 1652 | 504 | 822 | 1242 | 1014 | 299 | 633 | 5255 | 2047 | 2030 | 5 | 13 | 16 | 264.7 | 311.2 | 555.7 | 51.4 | 394.1 | 533.4 | 363.8 | 49.6 | 58.5 | 274.2 | 490.6
2030 | 5 | 13 | 17 | 1571 | 1026 | 1670 | 510 | 831 | 1247 | 1027 | 302 | 641 | 5270 | 2049 | 2030 | 5 | 13 | 17 | 178.3 | 209.6 | 374.2 | 34.6 | 265.4 | 359.2 | 245 | 33.5 | 39.4 | 184.6 | 330.4
2030 | 5 | 13 | 18 | 1569 | 1024 | 1668 | 509 | 830 | 1228 | 1029 | 303 | 643 | 5326 | 2061 | 2030 | 5 | 13 | 18 | 90.2 | 106 | 189.2 | 17.5 | 134.2 | 181.6 | 123.9 | 16.9 | 19.9 | 93.4 | 167.1
2030 | 5 | 13 | 19 | 1592 | 1040 | 1692 | 517 | 842 | 1257 | 1053 | 310 | 657 | 5389 | 2161 | 2030 | 5 | 13 | 19 | 24.4 | 28.6 | 51.2 | 4.7 | 36.3 | 49.1 | 33.5 | 4.6 | 5.4 | 25.3 | 45.2
2030 | 5 | 13 | 20 | 1653 | 1079 | 1757 | 536 | 874 | 1301 | 1081 | 318 | 675 | 5561 | 2265 | 2030 | 5 | 13 | 20 | 0.2 | 0.3 | 0.6 | 0.1 | 0.4 | 0.5 | 0.4 | 0.1 | 0.1 | 0.3 | 0.6
2030 | 5 | 13 | 21 | 1658 | 1082 | 1762 | 538 | 877 | 1249 | 1028 | 303 | 642 | 5466 | 2180 | 2030 | 5 | 13 | 21 | 0 | 0 | 0 | 0 | 0 | 0 | 0 | 0 | 0 | 0 | 0
2030 | 5 | 13 | 22 | 1529 | 998 | 1625 | 496 | 809 | 1138 | 926 | 273 | 578 | 5191 | 1996 | 2030 | 5 | 13 | 22 | 0 | 0 | 0 | 0 | 0 | 0 | 0 | 0 | 0 | 0 | 0
2030 | 5 | 13 | 23 | 1415 | 924 | 1504 | 459 | 748 | 1047 | 840 | 247 | 524 | 4854 | 1831 | 2030 | 5 | 13 | 23 | 0 | 0 | 0 | 0 | 0 | 0 | 0 | 0 | 0 | 0 | 0
2030 | 5 | 13 | 24 | 1311 | 856 | 1393 | 425 | 693 | 956 | 751 | 221 | 469 | 4474 | 1656 | 2030 | 5 | 13 | 24 | 0 | 0 | 0 | 0 | 0 | 0 | 0 | 0 | 0 | 0 | 0
2030 | 5 | 14 | 1 | 1298 | 848 | 1380 | 421 | 687 | 899 | 717 | 211 | 448 | 4325 | 1480 | 2030 | 5 | 14 | 1 | 0 | 0 | 0 | 0 | 0 | 0 | 0 | 0 | 0 | 0 | 0
2030 | 5 | 14 | 2 | 1249 | 816 | 1328 | 405 | 661 | 859 | 678 | 200 | 423 | 4148 | 1418 | 2030 | 5 | 14 | 2 | 0 | 0 | 0 | 0 | 0 | 0 | 0 | 0 | 0 | 0 | 0
2030 | 5 | 14 | 3 | 1221 | 797 | 1297 | 396 | 646 | 833 | 653 | 192 | 408 | 4053 | 1374 | 2030 | 5 | 14 | 3 | 0 | 0 | 0 | 0 | 0 | 0 | 0 | 0 | 0 | 0 | 0
2030 | 5 | 14 | 4 | 1218 | 795 | 1295 | 395 | 644 | 853 | 649 | 191 | 405 | 4027 | 1375 | 2030 | 5 | 14 | 4 | 0 | 0 | 0 | 0 | 0 | 0 | 0 | 0 | 0 | 0 | 0
2030 | 5 | 14 | 5 | 1281 | 837 | 1362 | 416 | 678 | 915 | 673 | 198 | 420 | 4167 | 1449 | 2030 | 5 | 14 | 5 | 0.5 | 0.6 | 1 | 0.1 | 0.7 | 1 | 0.7 | 0.1 | 0.1 | 0.5 | 0.9
2030 | 5 | 14 | 6 | 1414 | 923 | 1502 | 459 | 748 | 1074 | 758 | 223 | 474 | 4671 | 1628 | 2030 | 5 | 14 | 6 | 15.4 | 18.1 | 32.4 | 3 | 23 | 31 | 21.2 | 2.9 | 3.4 | 16 | 28.6
2030 | 5 | 14 | 7 | 1575 | 1028 | 1674 | 511 | 833 | 1252 | 869 | 256 | 543 | 5372 | 1882 | 2030 | 5 | 14 | 7 | 58.7 | 68.9 | 123 | 11.4 | 87.3 | 118.2 | 80.6 | 11 | 13 | 60.7 | 108.7
2030 | 5 | 14 | 8 | 1727 | 1127 | 1835 | 560 | 913 | 1402 | 1000 | 295 | 624 | 5984 | 2164 | 2030 | 5 | 14 | 8 | 110.3 | 129.7 | 231.6 | 21.5 | 164.2 | 222.3 | 151.6 | 20.7 | 24.4 | 114.2 | 204.5
2030 | 5 | 14 | 9 | 1843 | 1203 | 1959 | 598 | 975 | 1480 | 1103 | 325 | 689 | 6418 | 2347 | 2030 | 5 | 14 | 9 | 154.3 | 181.4 | 323.9 | 30 | 229.7 | 310.9 | 212 | 29 | 34.1 | 159.7 | 286
2030 | 5 | 14 | 10 | 1903 | 1242 | 2023 | 617 | 1006 | 1516 | 1157 | 341 | 722 | 6623 | 2444 | 2030 | 5 | 14 | 10 | 195.9 | 230.3 | 411.2 | 38 | 291.6 | 394.7 | 269.2 | 36.8 | 43.2 | 202.8 | 363.1
2030 | 5 | 14 | 11 | 1886 | 1231 | 2004 | 612 | 997 | 1480 | 1146 | 338 | 716 | 6689 | 2420 | 2030 | 5 | 14 | 11 | 227.2 | 267.1 | 477 | 44.2 | 338.3 | 457.9 | 312.3 | 42.7 | 50.2 | 235.3 | 421.1
2030 | 5 | 14 | 12 | 1839 | 1200 | 1954 | 597 | 972 | 1447 | 1105 | 325 | 690 | 6659 | 2329 | 2030 | 5 | 14 | 12 | 236.2 | 277.6 | 495.8 | 45.8 | 351.6 | 475.9 | 324.6 | 44.3 | 52.2 | 244.5 | 437.7
2030 | 5 | 14 | 13 | 1874 | 1224 | 1992 | 608 | 991 | 1471 | 1129 | 332 | 705 | 6750 | 2375 | 2030 | 5 | 14 | 13 | 254.7 | 299.4 | 534.7 | 49.5 | 379.2 | 513.2 | 350.1 | 47.8 | 56.3 | 263.8 | 472
2030 | 5 | 14 | 14 | 1860 | 1214 | 1977 | 604 | 984 | 1441 | 1127 | 332 | 703 | 6749 | 2381 | 2030 | 5 | 14 | 14 | 249.8 | 293.7 | 524.6 | 48.5 | 372 | 503.5 | 343.4 | 46.9 | 55.2 | 258.7 | 463.1
2030 | 5 | 14 | 15 | 1823 | 1190 | 1937 | 591 | 964 | 1394 | 1099 | 324 | 686 | 6696 | 2349 | 2030 | 5 | 14 | 15 | 220.6 | 259.2 | 463 | 42.8 | 328.3 | 444.4 | 303.1 | 41.4 | 48.7 | 228.3 | 408.8
2030 | 5 | 14 | 16 | 1818 | 1187 | 1933 | 590 | 962 | 1421 | 1111 | 327 | 693 | 6743 | 2427 | 2030 | 5 | 14 | 16 | 163.2 | 191.9 | 342.7 | 31.7 | 243 | 329 | 224.3 | 30.6 | 36.1 | 169 | 302.5
2030 | 5 | 14 | 17 | 1795 | 1172 | 1907 | 582 | 949 | 1440 | 1112 | 328 | 694 | 6687 | 2527 | 2030 | 5 | 14 | 17 | 104.9 | 123.3 | 220.2 | 20.4 | 156.2 | 211.3 | 144.2 | 19.7 | 23.1 | 108.6 | 194.4
2030 | 5 | 14 | 18 | 1801 | 1176 | 1914 | 584 | 953 | 1472 | 1137 | 335 | 710 | 6461 | 2646 | 2030 | 5 | 14 | 18 | 59.9 | 70.4 | 125.7 | 11.6 | 89.1 | 120.7 | 82.3 | 11.2 | 13.2 | 62 | 110.9
2030 | 5 | 14 | 19 | 1793 | 1171 | 1905 | 582 | 948 | 1481 | 1152 | 339 | 719 | 6301 | 2681 | 2030 | 5 | 14 | 19 | 19.4 | 22.8 | 40.8 | 3.7 | 28.9 | 39.1 | 26.7 | 3.6 | 4.3 | 20.1 | 36
2030 | 5 | 14 | 20 | 1783 | 1164 | 1895 | 579 | 943 | 1487 | 1131 | 333 | 706 | 6189 | 2632 | 2030 | 5 | 14 | 20 | 0.4 | 0.4 | 0.8 | 0.1 | 0.6 | 0.8 | 0.5 | 0.1 | 0.1 | 0.4 | 0.7
2030 | 5 | 14 | 21 | 1722 | 1124 | 1830 | 559 | 911 | 1383 | 1052 | 310 | 657 | 5974 | 2365 | 2030 | 5 | 14 | 21 | 0 | 0 | 0 | 0 | 0 | 0 | 0 | 0 | 0 | 0 | 0
2030 | 5 | 14 | 22 | 1591 | 1039 | 1691 | 516 | 841 | 1207 | 954 | 281 | 595 | 5603 | 2076 | 2030 | 5 | 14 | 22 | 0 | 0 | 0 | 0 | 0 | 0 | 0 | 0 | 0 | 0 | 0
2030 | 5 | 14 | 23 | 1448 | 945 | 1539 | 470 | 766 | 1065 | 851 | 251 | 531 | 5115 | 1806 | 2030 | 5 | 14 | 23 | 0 | 0 | 0 | 0 | 0 | 0 | 0 | 0 | 0 | 0 | 0
2030 | 5 | 14 | 24 | 1321 | 863 | 1404 | 429 | 699 | 963 | 768 | 226 | 480 | 4633 | 1592 | 2030 | 5 | 14 | 24 | 0 | 0 | 0 | 0 | 0 | 0 | 0 | 0 | 0 | 0 | 0
2030 | 5 | 15 | 1 | 1357 | 886 | 1442 | 440 | 718 | 986 | 750 | 221 | 468 | 4466 | 1510 | 2030 | 5 | 15 | 1 | 0 | 0 | 0 | 0 | 0 | 0 | 0 | 0 | 0 | 0 | 0
2030 | 5 | 15 | 2 | 1321 | 863 | 1404 | 429 | 699 | 965 | 713 | 210 | 445 | 4302 | 1432 | 2030 | 5 | 15 | 2 | 0 | 0 | 0 | 0 | 0 | 0 | 0 | 0 | 0 | 0 | 0
2030 | 5 | 15 | 3 | 1293 | 844 | 1375 | 420 | 684 | 949 | 682 | 201 | 426 | 4218 | 1385 | 2030 | 5 | 15 | 3 | 0 | 0 | 0 | 0 | 0 | 0 | 0 | 0 | 0 | 0 | 0
2030 | 5 | 15 | 4 | 1309 | 855 | 1391 | 425 | 692 | 962 | 676 | 199 | 422 | 4221 | 1394 | 2030 | 5 | 15 | 4 | 0 | 0 | 0 | 0 | 0 | 0 | 0 | 0 | 0 | 0 | 0
2030 | 5 | 15 | 5 | 1381 | 901 | 1467 | 448 | 730 | 1038 | 698 | 205 | 436 | 4418 | 1442 | 2030 | 5 | 15 | 5 | 0.8 | 1 | 1.8 | 0.2 | 1.2 | 1.8 | 1.1 | 0.2 | 0.2 | 0.9 | 1.6
2030 | 5 | 15 | 6 | 1513 | 988 | 1609 | 491 | 800 | 1197 | 781 | 230 | 488 | 4973 | 1620 | 2030 | 5 | 15 | 6 | 25.2 | 29.6 | 52.9 | 4.9 | 37.5 | 50.9 | 34.7 | 4.8 | 5.6 | 26.1 | 46.7
2030 | 5 | 15 | 7 | 1650 | 1077 | 1754 | 535 | 873 | 1336 | 908 | 268 | 567 | 5700 | 1898 | 2030 | 5 | 15 | 7 | 96.8 | 113.8 | 203.2 | 18.8 | 144.1 | 195 | 133 | 18.1 | 21.4 | 100.2 | 179.4
2030 | 5 | 15 | 8 | 1783 | 1164 | 1895 | 579 | 943 | 1425 | 1057 | 311 | 660 | 6349 | 2193 | 2030 | 5 | 15 | 8 | 188.1 | 221.1 | 394.8 | 36.5 | 280 | 379 | 258.5 | 35.3 | 41.5 | 194.8 | 348.6
2030 | 5 | 15 | 9 | 1867 | 1219 | 1984 | 606 | 987 | 1477 | 1163 | 343 | 726 | 6860 | 2394 | 2030 | 5 | 15 | 9 | 267 | 313.8 | 560.5 | 51.8 | 397.4 | 538 | 367 | 50.1 | 59 | 276.5 | 494.8
2030 | 5 | 15 | 10 | 1897 | 1238 | 2016 | 615 | 1003 | 1511 | 1230 | 362 | 768 | 6992 | 2491 | 2030 | 5 | 15 | 10 | 314.7 | 369.9 | 660.6 | 61.1 | 468.5 | 634.2 | 432.5 | 59.1 | 69.5 | 325.8 | 583.3
2030 | 5 | 15 | 11 | 1870 | 1221 | 1988 | 607 | 989 | 1460 | 1239 | 365 | 774 | 7123 | 2452 | 2030 | 5 | 15 | 11 | 357.2 | 419.8 | 749.7 | 69.4 | 531.6 | 719.7 | 490.9 | 67 | 78.9 | 369.8 | 661.9
2030 | 5 | 15 | 12 | 1811 | 1182 | 1924 | 587 | 958 | 1394 | 1239 | 365 | 774 | 7246 | 2370 | 2030 | 5 | 15 | 12 | 369.6 | 434.5 | 775.9 | 71.8 | 550.3 | 744.8 | 508 | 69.3 | 81.6 | 382.7 | 685
2030 | 5 | 15 | 13 | 1837 | 1199 | 1952 | 596 | 971 | 1394 | 1305 | 384 | 815 | 7408 | 2434 | 2030 | 5 | 15 | 13 | 340 | 399.7 | 713.7 | 66.1 | 506.2 | 685.1 | 467.3 | 63.8 | 75.1 | 352.1 | 630.2
2030 | 5 | 15 | 14 | 1822 | 1190 | 1937 | 591 | 964 | 1368 | 1336 | 393 | 834 | 7488 | 2447 | 2030 | 5 | 15 | 14 | 303.9 | 357.2 | 638 | 59.1 | 452.4 | 612.5 | 417.8 | 57 | 67.1 | 314.7 | 563.3
2030 | 5 | 15 | 15 | 1786 | 1166 | 1899 | 580 | 945 | 1336 | 1349 | 397 | 842 | 7511 | 2444 | 2030 | 5 | 15 | 15 | 241.3 | 283.6 | 506.5 | 46.8 | 359.2 | 486.2 | 331.7 | 45.3 | 53.3 | 249.9 | 447.2
2030 | 5 | 15 | 16 | 1812 | 1183 | 1926 | 588 | 959 | 1382 | 1400 | 412 | 874 | 7650 | 2534 | 2030 | 5 | 15 | 16 | 177 | 208.1 | 371.6 | 34.4 | 263.6 | 356.7 | 243.3 | 33.2 | 39.1 | 183.3 | 328.1
2030 | 5 | 15 | 17 | 1811 | 1182 | 1925 | 588 | 958 | 1409 | 1420 | 418 | 887 | 7645 | 2595 | 2030 | 5 | 15 | 17 | 110.7 | 130 | 232.2 | 21.5 | 164.6 | 222.9 | 152.1 | 20.8 | 24.5 | 114.5 | 205
2030 | 5 | 15 | 18 | 1827 | 1193 | 1942 | 593 | 966 | 1451 | 1432 | 422 | 894 | 7326 | 2629 | 2030 | 5 | 15 | 18 | 59.8 | 70.3 | 125.5 | 11.6 | 89 | 120.5 | 82.1 | 11.2 | 13.2 | 61.9 | 110.7
2030 | 5 | 15 | 19 | 1838 | 1200 | 1954 | 596 | 972 | 1515 | 1415 | 417 | 884 | 7092 | 2623 | 2030 | 5 | 15 | 19 | 17.2 | 20.2 | 36.2 | 3.3 | 25.6 | 34.7 | 23.7 | 3.2 | 3.8 | 17.8 | 31.9
2030 | 5 | 15 | 20 | 1823 | 1190 | 1938 | 592 | 964 | 1544 | 1368 | 403 | 854 | 6911 | 2618 | 2030 | 5 | 15 | 20 | 0.2 | 0.3 | 0.6 | 0.1 | 0.4 | 0.5 | 0.4 | 0.1 | 0.1 | 0.3 | 0.6
2030 | 5 | 15 | 21 | 1765 | 1152 | 1876 | 573 | 933 | 1414 | 1282 | 378 | 801 | 6641 | 2479 | 2030 | 5 | 15 | 21 | 0 | 0 | 0 | 0 | 0 | 0 | 0 | 0 | 0 | 0 | 0
2030 | 5 | 15 | 22 | 1636 | 1068 | 1739 | 531 | 865 | 1238 | 1149 | 338 | 717 | 6136 | 2198 | 2030 | 5 | 15 | 22 | 0 | 0 | 0 | 0 | 0 | 0 | 0 | 0 | 0 | 0 | 0
2030 | 5 | 15 | 23 | 1495 | 976 | 1589 | 485 | 791 | 1094 | 1001 | 295 | 625 | 5549 | 1912 | 2030 | 5 | 15 | 23 | 0 | 0 | 0 | 0 | 0 | 0 | 0 | 0 | 0 | 0 | 0
2030 | 5 | 15 | 24 | 1380 | 901 | 1466 | 448 | 730 | 974 | 880 | 259 | 549 | 4924 | 1677 | 2030 | 5 | 15 | 24 | 0 | 0 | 0 | 0 | 0 | 0 | 0 | 0 | 0 | 0 | 0
2030 | 5 | 16 | 1 | 1283 | 838 | 1364 | 416 | 679 | 977 | 698 | 206 | 436 | 4159 | 1519 | 2030 | 5 | 16 | 1 | 0 | 0 | 0 | 0 | 0 | 0 | 0 | 0 | 0 | 0 | 0
2030 | 5 | 16 | 2 | 1232 | 805 | 1310 | 400 | 652 | 952 | 668 | 197 | 417 | 3994 | 1446 | 2030 | 5 | 16 | 2 | 0 | 0 | 0 | 0 | 0 | 0 | 0 | 0 | 0 | 0 | 0
2030 | 5 | 16 | 3 | 1205 | 787 | 1281 | 391 | 637 | 926 | 648 | 191 | 405 | 3902 | 1398 | 2030 | 5 | 16 | 3 | 0 | 0 | 0 | 0 | 0 | 0 | 0 | 0 | 0 | 0 | 0
2030 | 5 | 16 | 4 | 1213 | 792 | 1289 | 393 | 641 | 936 | 650 | 191 | 406 | 3900 | 1399 | 2030 | 5 | 16 | 4 | 0 | 0 | 0 | 0 | 0 | 0 | 0 | 0 | 0 | 0 | 0
2030 | 5 | 16 | 5 | 1291 | 843 | 1372 | 419 | 683 | 977 | 691 | 204 | 432 | 4074 | 1445 | 2030 | 5 | 16 | 5 | 0.8 | 1 | 1.8 | 0.2 | 1.2 | 1.8 | 1.1 | 0.2 | 0.2 | 0.9 | 1.6
2030 | 5 | 16 | 6 | 1450 | 947 | 1541 | 471 | 767 | 1134 | 791 | 233 | 494 | 4583 | 1621 | 2030 | 5 | 16 | 6 | 24.9 | 29.2 | 52.2 | 4.8 | 37 | 50.1 | 34.1 | 4.7 | 5.5 | 25.7 | 46.1
2030 | 5 | 16 | 7 | 1633 | 1066 | 1736 | 530 | 864 | 1265 | 904 | 266 | 564 | 5285 | 1897 | 2030 | 5 | 16 | 7 | 91.5 | 107.5 | 192 | 17.8 | 136.2 | 184.3 | 125.7 | 17.2 | 20.2 | 94.7 | 169.5
2030 | 5 | 16 | 8 | 1794 | 1171 | 1906 | 582 | 949 | 1401 | 1022 | 301 | 638 | 5896 | 2200 | 2030 | 5 | 16 | 8 | 170.9 | 200.8 | 358.7 | 33.2 | 254.3 | 344.3 | 234.8 | 32.1 | 37.7 | 177 | 316.7
2030 | 5 | 16 | 9 | 1899 | 1240 | 2018 | 616 | 1004 | 1496 | 1112 | 328 | 694 | 6320 | 2419 | 2030 | 5 | 16 | 9 | 233 | 273.9 | 489.1 | 45.3 | 346.8 | 469.5 | 320.3 | 43.7 | 51.5 | 241.3 | 431.9
2030 | 5 | 16 | 10 | 1953 | 1275 | 2076 | 634 | 1033 | 1570 | 1149 | 338 | 717 | 6513 | 2555 | 2030 | 5 | 16 | 10 | 247.3 | 290.7 | 519.1 | 48 | 368.1 | 498.3 | 339.9 | 46.4 | 54.7 | 256 | 458.4
2030 | 5 | 16 | 11 | 1946 | 1270 | 2068 | 631 | 1029 | 1558 | 1135 | 334 | 709 | 6579 | 2557 | 2030 | 5 | 16 | 11 | 246.9 | 290.3 | 518.3 | 48 | 367.6 | 497.6 | 339.4 | 46.4 | 54.6 | 255.7 | 457.6
2030 | 5 | 16 | 12 | 1900 | 1240 | 2019 | 616 | 1005 | 1526 | 1088 | 320 | 679 | 6577 | 2484 | 2030 | 5 | 16 | 12 | 256.3 | 301.3 | 538.1 | 49.8 | 381.6 | 516.5 | 352.4 | 48.1 | 56.6 | 265.4 | 475.1
2030 | 5 | 16 | 13 | 1906 | 1245 | 2026 | 619 | 1008 | 1562 | 1110 | 327 | 693 | 6652 | 2549 | 2030 | 5 | 16 | 13 | 262.2 | 308.2 | 550.3 | 50.9 | 390.3 | 528.3 | 360.3 | 49.2 | 57.9 | 271.4 | 485.8
2030 | 5 | 16 | 14 | 1879 | 1227 | 1997 | 610 | 994 | 1568 | 1103 | 325 | 689 | 6661 | 2583 | 2030 | 5 | 16 | 14 | 247.1 | 290.4 | 518.7 | 48 | 367.9 | 497.9 | 339.6 | 46.4 | 54.6 | 255.8 | 458
2030 | 5 | 16 | 15 | 1829 | 1194 | 1944 | 593 | 967 | 1548 | 1091 | 321 | 681 | 6649 | 2593 | 2030 | 5 | 16 | 15 | 197.3 | 231.9 | 414 | 38.4 | 293.6 | 397.4 | 271 | 37 | 43.6 | 204.3 | 365.6
2030 | 5 | 16 | 16 | 1847 | 1206 | 1963 | 599 | 977 | 1570 | 1137 | 335 | 710 | 6738 | 2663 | 2030 | 5 | 16 | 16 | 153.2 | 180.1 | 321.7 | 29.8 | 228.1 | 308.8 | 210.6 | 28.8 | 33.9 | 158.7 | 284
2030 | 5 | 16 | 17 | 1846 | 1205 | 1962 | 599 | 976 | 1584 | 1165 | 343 | 727 | 6716 | 2670 | 2030 | 5 | 16 | 17 | 120.2 | 141.4 | 252.3 | 23.4 | 179 | 242.3 | 165.3 | 22.6 | 26.6 | 124.5 | 222.8
2030 | 5 | 16 | 18 | 1871 | 1221 | 1988 | 607 | 989 | 1575 | 1199 | 353 | 749 | 6571 | 2679 | 2030 | 5 | 16 | 18 | 58.3 | 68.6 | 122.5 | 11.3 | 86.9 | 117.6 | 80.2 | 10.9 | 12.9 | 60.4 | 108.2
2030 | 5 | 16 | 19 | 1872 | 1222 | 1990 | 607 | 990 | 1580 | 1212 | 357 | 757 | 6428 | 2666 | 2030 | 5 | 16 | 19 | 21.1 | 24.9 | 44.3 | 4.1 | 31.4 | 42.5 | 29 | 3.9 | 4.7 | 21.9 | 39.1
2030 | 5 | 16 | 20 | 1889 | 1234 | 2008 | 613 | 999 | 1564 | 1185 | 349 | 740 | 6304 | 2662 | 2030 | 5 | 16 | 20 | 0.2 | 0.3 | 0.6 | 0.1 | 0.4 | 0.5 | 0.4 | 0.1 | 0.1 | 0.3 | 0.6
2030 | 5 | 16 | 21 | 1796 | 1172 | 1908 | 583 | 950 | 1480 | 1079 | 318 | 674 | 5986 | 2501 | 2030 | 5 | 16 | 21 | 0 | 0 | 0 | 0 | 0 | 0 | 0 | 0 | 0 | 0 | 0
2030 | 5 | 16 | 22 | 1615 | 1055 | 1717 | 524 | 854 | 1313 | 957 | 282 | 598 | 5622 | 2260 | 2030 | 5 | 16 | 22 | 0 | 0 | 0 | 0 | 0 | 0 | 0 | 0 | 0 | 0 | 0
2030 | 5 | 16 | 23 | 1450 | 947 | 1541 | 470 | 767 | 1154 | 849 | 250 | 530 | 5234 | 2008 | 2030 | 5 | 16 | 23 | 0 | 0 | 0 | 0 | 0 | 0 | 0 | 0 | 0 | 0 | 0
2030 | 5 | 16 | 24 | 1321 | 862 | 1404 | 429 | 699 | 1033 | 766 | 226 | 478 | 4801 | 1768 | 2030 | 5 | 16 | 24 | 0 | 0 | 0 | 0 | 0 | 0 | 0 | 0 | 0 | 0 | 0
2030 | 5 | 17 | 1 | 1307 | 853 | 1389 | 424 | 691 | 942 | 683 | 201 | 427 | 4649 | 1542 | 2030 | 5 | 17 | 1 | 0 | 0 | 0 | 0 | 0 | 0 | 0 | 0 | 0 | 0 | 0
2030 | 5 | 17 | 2 | 1267 | 827 | 1346 | 411 | 670 | 909 | 667 | 196 | 416 | 4432 | 1469 | 2030 | 5 | 17 | 2 | 0 | 0 | 0 | 0 | 0 | 0 | 0 | 0 | 0 | 0 | 0
2030 | 5 | 17 | 3 | 1248 | 815 | 1326 | 405 | 660 | 891 | 644 | 190 | 402 | 4293 | 1412 | 2030 | 5 | 17 | 3 | 0 | 0 | 0 | 0 | 0 | 0 | 0 | 0 | 0 | 0 | 0
2030 | 5 | 17 | 4 | 1254 | 819 | 1333 | 407 | 663 | 896 | 639 | 188 | 399 | 4261 | 1403 | 2030 | 5 | 17 | 4 | 0 | 0 | 0 | 0 | 0 | 0 | 0 | 0 | 0 | 0 | 0
2030 | 5 | 17 | 5 | 1326 | 866 | 1410 | 430 | 702 | 943 | 669 | 197 | 418 | 4411 | 1480 | 2030 | 5 | 17 | 5 | 0.8 | 1 | 1.8 | 0.2 | 1.2 | 1.8 | 1.1 | 0.2 | 0.2 | 0.9 | 1.6
2030 | 5 | 17 | 6 | 1457 | 951 | 1548 | 473 | 770 | 1095 | 745 | 220 | 465 | 4906 | 1649 | 2030 | 5 | 17 | 6 | 24 | 28.2 | 50.3 | 4.7 | 35.7 | 48.3 | 33 | 4.5 | 5.3 | 24.9 | 44.4
2030 | 5 | 17 | 7 | 1623 | 1060 | 1725 | 527 | 858 | 1254 | 865 | 255 | 540 | 5579 | 1910 | 2030 | 5 | 17 | 7 | 91.6 | 107.7 | 192.2 | 17.8 | 136.3 | 184.5 | 125.9 | 17.2 | 20.3 | 94.8 | 169.7
2030 | 5 | 17 | 8 | 1778 | 1161 | 1890 | 577 | 940 | 1424 | 1001 | 295 | 625 | 6170 | 2192 | 2030 | 5 | 17 | 8 | 163.3 | 192 | 342.9 | 31.7 | 243.2 | 329.1 | 224.5 | 30.7 | 36.1 | 169.1 | 302.7
2030 | 5 | 17 | 9 | 1886 | 1231 | 2005 | 612 | 998 | 1557 | 1102 | 325 | 688 | 6581 | 2391 | 2030 | 5 | 17 | 9 | 215.2 | 253 | 451.8 | 41.8 | 320.4 | 433.7 | 295.8 | 40.4 | 47.5 | 222.9 | 398.9
2030 | 5 | 17 | 10 | 1958 | 1278 | 2081 | 635 | 1035 | 1631 | 1147 | 338 | 716 | 6787 | 2515 | 2030 | 5 | 17 | 10 | 284.4 | 334.2 | 596.9 | 55.2 | 423.2 | 572.9 | 390.8 | 53.3 | 62.8 | 294.4 | 526.9
2030 | 5 | 17 | 11 | 1957 | 1278 | 2080 | 635 | 1035 | 1611 | 1141 | 336 | 713 | 6829 | 2517 | 2030 | 5 | 17 | 11 | 366.2 | 430.5 | 768.7 | 71.1 | 545.1 | 737.9 | 503.3 | 68.8 | 80.9 | 379.2 | 678.7
2030 | 5 | 17 | 12 | 1923 | 1256 | 2044 | 624 | 1017 | 1561 | 1103 | 325 | 688 | 6831 | 2461 | 2030 | 5 | 17 | 12 | 405.2 | 476.2 | 850.4 | 78.7 | 603.1 | 816.4 | 556.8 | 76.1 | 89.5 | 419.5 | 750.8
2030 | 5 | 17 | 13 | 1967 | 1284 | 2091 | 638 | 1040 | 1582 | 1136 | 334 | 709 | 6882 | 2524 | 2030 | 5 | 17 | 13 | 418.9 | 492.4 | 879.4 | 81.4 | 623.6 | 844.1 | 575.8 | 78.6 | 92.6 | 433.8 | 776.4
2030 | 5 | 17 | 14 | 1959 | 1279 | 2083 | 636 | 1036 | 1557 | 1160 | 342 | 724 | 6858 | 2527 | 2030 | 5 | 17 | 14 | 407.2 | 478.6 | 854.8 | 79.1 | 606.2 | 820.5 | 559.7 | 76.4 | 89.9 | 421.6 | 754.7
2030 | 5 | 17 | 15 | 1940 | 1267 | 2062 | 630 | 1026 | 1547 | 1142 | 336 | 713 | 6782 | 2509 | 2030 | 5 | 17 | 15 | 347.6 | 408.6 | 729.7 | 67.6 | 517.5 | 700.5 | 477.8 | 65.2 | 76.8 | 360 | 644.2
2030 | 5 | 17 | 16 | 1965 | 1283 | 2088 | 637 | 1039 | 1583 | 1165 | 343 | 727 | 6845 | 2598 | 2030 | 5 | 17 | 16 | 270.6 | 318 | 567.9 | 52.6 | 402.8 | 545.1 | 371.8 | 50.8 | 59.7 | 280.1 | 501.4
2030 | 5 | 17 | 17 | 1963 | 1282 | 2086 | 637 | 1038 | 1614 | 1179 | 347 | 736 | 6812 | 2683 | 2030 | 5 | 17 | 17 | 184.9 | 217.3 | 388 | 35.9 | 275.2 | 372.5 | 254 | 34.7 | 40.9 | 191.4 | 342.6
2030 | 5 | 17 | 18 | 1978 | 1291 | 2102 | 642 | 1046 | 1632 | 1191 | 351 | 744 | 6562 | 2724 | 2030 | 5 | 17 | 18 | 96.9 | 113.9 | 203.4 | 18.8 | 144.3 | 195.2 | 133.2 | 18.2 | 21.4 | 100.3 | 179.6
2030 | 5 | 17 | 19 | 1975 | 1290 | 2099 | 641 | 1045 | 1626 | 1195 | 352 | 746 | 6365 | 2721 | 2030 | 5 | 17 | 19 | 28.6 | 33.7 | 60.2 | 5.6 | 42.7 | 57.8 | 39.4 | 5.4 | 6.3 | 29.7 | 53.1
2030 | 5 | 17 | 20 | 1946 | 1271 | 2069 | 632 | 1029 | 1604 | 1171 | 345 | 731 | 6256 | 2652 | 2030 | 5 | 17 | 20 | 0.4 | 0.4 | 0.8 | 0.1 | 0.6 | 0.8 | 0.5 | 0.1 | 0.1 | 0.4 | 0.7
2030 | 5 | 17 | 21 | 1904 | 1243 | 2023 | 618 | 1007 | 1528 | 1092 | 322 | 682 | 5969 | 2421 | 2030 | 5 | 17 | 21 | 0 | 0 | 0 | 0 | 0 | 0 | 0 | 0 | 0 | 0 | 0
2030 | 5 | 17 | 22 | 1743 | 1138 | 1852 | 565 | 922 | 1348 | 982 | 289 | 613 | 5574 | 2154 | 2030 | 5 | 17 | 22 | 0 | 0 | 0 | 0 | 0 | 0 | 0 | 0 | 0 | 0 | 0
2030 | 5 | 17 | 23 | 1562 | 1020 | 1660 | 507 | 826 | 1212 | 882 | 260 | 551 | 5101 | 1885 | 2030 | 5 | 17 | 23 | 0 | 0 | 0 | 0 | 0 | 0 | 0 | 0 | 0 | 0 | 0
2030 | 5 | 17 | 24 | 1434 | 936 | 1524 | 465 | 758 | 1100 | 778 | 229 | 486 | 4620 | 1671 | 2030 | 5 | 17 | 24 | 0 | 0 | 0 | 0 | 0 | 0 | 0 | 0 | 0 | 0 | 0
2030 | 5 | 18 | 1 | 1231 | 803 | 1308 | 399 | 651 | 880 | 688 | 203 | 430 | 4278 | 1508 | 2030 | 5 | 18 | 1 | 0 | 0 | 0 | 0 | 0 | 0 | 0 | 0 | 0 | 0 | 0
2030 | 5 | 18 | 2 | 1193 | 779 | 1268 | 387 | 631 | 856 | 663 | 195 | 414 | 4084 | 1444 | 2030 | 5 | 18 | 2 | 0 | 0 | 0 | 0 | 0 | 0 | 0 | 0 | 0 | 0 | 0
2030 | 5 | 18 | 3 | 1166 | 761 | 1239 | 378 | 616 | 836 | 633 | 186 | 395 | 3979 | 1402 | 2030 | 5 | 18 | 3 | 0 | 0 | 0 | 0 | 0 | 0 | 0 | 0 | 0 | 0 | 0
2030 | 5 | 18 | 4 | 1174 | 767 | 1248 | 381 | 621 | 852 | 630 | 186 | 393 | 3962 | 1416 | 2030 | 5 | 18 | 4 | 0 | 0 | 0 | 0 | 0 | 0 | 0 | 0 | 0 | 0 | 0
2030 | 5 | 18 | 5 | 1242 | 811 | 1320 | 403 | 657 | 908 | 659 | 194 | 411 | 4120 | 1489 | 2030 | 5 | 18 | 5 | 0.7 | 0.9 | 1.6 | 0.2 | 1.2 | 1.5 | 1.1 | 0.2 | 0.2 | 0.8 | 1.4
2030 | 5 | 18 | 6 | 1388 | 906 | 1475 | 450 | 734 | 1056 | 730 | 215 | 456 | 4660 | 1660 | 2030 | 5 | 18 | 6 | 18 | 21.1 | 37.8 | 3.5 | 26.8 | 36.3 | 24.7 | 3.4 | 3.9 | 18.6 | 33.3
2030 | 5 | 18 | 7 | 1545 | 1009 | 1642 | 501 | 817 | 1209 | 843 | 248 | 526 | 5372 | 1889 | 2030 | 5 | 18 | 7 | 64.1 | 75.4 | 134.7 | 12.5 | 95.5 | 129.2 | 88.2 | 12.1 | 14.2 | 66.5 | 118.9
2030 | 5 | 18 | 8 | 1700 | 1110 | 1807 | 551 | 899 | 1345 | 980 | 289 | 612 | 5970 | 2159 | 2030 | 5 | 18 | 8 | 117 | 137.5 | 245.6 | 22.7 | 174.1 | 235.7 | 160.8 | 22 | 25.8 | 121.2 | 216.8
2030 | 5 | 18 | 9 | 1802 | 1177 | 1915 | 585 | 953 | 1455 | 1078 | 318 | 673 | 6432 | 2351 | 2030 | 5 | 18 | 9 | 178.8 | 210.2 | 375.2 | 34.7 | 266.1 | 360.2 | 245.7 | 33.6 | 39.5 | 185.1 | 331.3
2030 | 5 | 18 | 10 | 1847 | 1206 | 1963 | 599 | 977 | 1506 | 1130 | 333 | 706 | 6630 | 2447 | 2030 | 5 | 18 | 10 | 251.6 | 295.8 | 528.1 | 48.8 | 374.5 | 506.9 | 345.8 | 47.2 | 55.6 | 260.5 | 466.2
2030 | 5 | 18 | 11 | 1823 | 1190 | 1937 | 591 | 964 | 1504 | 1111 | 327 | 694 | 6663 | 2424 | 2030 | 5 | 18 | 11 | 303.2 | 356.3 | 636.5 | 58.9 | 451.3 | 610.9 | 416.7 | 56.9 | 67 | 313.9 | 561.9
2030 | 5 | 18 | 12 | 1765 | 1152 | 1876 | 573 | 933 | 1460 | 1067 | 314 | 666 | 6664 | 2337 | 2030 | 5 | 18 | 12 | 291.8 | 342.9 | 612.4 | 56.7 | 434.3 | 587.9 | 401 | 54.7 | 64.4 | 302.1 | 540.7
2030 | 5 | 18 | 13 | 1793 | 1171 | 1906 | 582 | 948 | 1504 | 1090 | 321 | 681 | 6734 | 2399 | 2030 | 5 | 18 | 13 | 262.6 | 308.6 | 551.1 | 51 | 390.8 | 529 | 360.8 | 49.2 | 58 | 271.8 | 486.6
2030 | 5 | 18 | 14 | 1772 | 1157 | 1884 | 575 | 937 | 1489 | 1091 | 321 | 681 | 6730 | 2413 | 2030 | 5 | 18 | 14 | 262.8 | 308.9 | 551.7 | 51.1 | 391.3 | 529.6 | 361.2 | 49.3 | 58.1 | 272.1 | 487
2030 | 5 | 18 | 15 | 1723 | 1125 | 1831 | 559 | 911 | 1459 | 1067 | 314 | 666 | 6674 | 2372 | 2030 | 5 | 18 | 15 | 211.1 | 248.1 | 443 | 41 | 314.1 | 425.2 | 290.1 | 39.6 | 46.6 | 218.6 | 391.1
2030 | 5 | 18 | 16 | 1723 | 1125 | 1831 | 559 | 911 | 1488 | 1089 | 321 | 680 | 6722 | 2426 | 2030 | 5 | 18 | 16 | 168.1 | 197.6 | 352.8 | 32.7 | 250.3 | 338.7 | 231.1 | 31.5 | 37.2 | 174 | 311.5
2030 | 5 | 18 | 17 | 1722 | 1125 | 1831 | 559 | 911 | 1509 | 1104 | 325 | 689 | 6658 | 2482 | 2030 | 5 | 18 | 17 | 137.9 | 162 | 289.4 | 26.8 | 205.2 | 277.8 | 189.5 | 25.8 | 30.4 | 142.7 | 255.5
2030 | 5 | 18 | 18 | 1745 | 1139 | 1854 | 566 | 923 | 1512 | 1121 | 330 | 700 | 6412 | 2559 | 2030 | 5 | 18 | 18 | 73.4 | 86.3 | 154.1 | 14.2 | 109.2 | 147.9 | 100.8 | 13.8 | 16.2 | 76 | 136
2030 | 5 | 18 | 19 | 1755 | 1146 | 1865 | 569 | 928 | 1523 | 1123 | 331 | 701 | 6260 | 2640 | 2030 | 5 | 18 | 19 | 23.1 | 27.2 | 48.6 | 4.5 | 34.4 | 46.6 | 31.8 | 4.3 | 5.1 | 24 | 42.8
2030 | 5 | 18 | 20 | 1778 | 1161 | 1890 | 577 | 940 | 1514 | 1107 | 326 | 691 | 6250 | 2668 | 2030 | 5 | 18 | 20 | 0.6 | 0.7 | 1.2 | 0.1 | 0.8 | 1.1 | 0.8 | 0.1 | 0.2 | 0.6 | 1
2030 | 5 | 18 | 21 | 1674 | 1093 | 1780 | 543 | 886 | 1394 | 1042 | 307 | 651 | 6000 | 2450 | 2030 | 5 | 18 | 21 | 0 | 0 | 0 | 0 | 0 | 0 | 0 | 0 | 0 | 0 | 0
2030 | 5 | 18 | 22 | 1530 | 999 | 1627 | 497 | 809 | 1227 | 943 | 278 | 589 | 5628 | 2176 | 2030 | 5 | 18 | 22 | 0 | 0 | 0 | 0 | 0 | 0 | 0 | 0 | 0 | 0 | 0
2030 | 5 | 18 | 23 | 1395 | 911 | 1483 | 453 | 738 | 1082 | 848 | 250 | 529 | 5170 | 1910 | 2030 | 5 | 18 | 23 | 0 | 0 | 0 | 0 | 0 | 0 | 0 | 0 | 0 | 0 | 0
2030 | 5 | 18 | 24 | 1290 | 842 | 1371 | 419 | 682 | 967 | 751 | 221 | 469 | 4687 | 1709 | 2030 | 5 | 18 | 24 | 0 | 0 | 0 | 0 | 0 | 0 | 0 | 0 | 0 | 0 | 0
2030 | 5 | 19 | 1 | 1271 | 830 | 1351 | 412 | 672 | 910 | 715 | 211 | 446 | 4322 | 1553 | 2030 | 5 | 19 | 1 | 0 | 0 | 0 | 0 | 0 | 0 | 0 | 0 | 0 | 0 | 0
2030 | 5 | 19 | 2 | 1206 | 787 | 1282 | 391 | 638 | 863 | 653 | 192 | 408 | 4113 | 1437 | 2030 | 5 | 19 | 2 | 0 | 0 | 0 | 0 | 0 | 0 | 0 | 0 | 0 | 0 | 0
2030 | 5 | 19 | 3 | 1174 | 767 | 1248 | 381 | 621 | 833 | 623 | 184 | 389 | 3997 | 1376 | 2030 | 5 | 19 | 3 | 0 | 0 | 0 | 0 | 0 | 0 | 0 | 0 | 0 | 0 | 0
2030 | 5 | 19 | 4 | 1173 | 766 | 1246 | 380 | 620 | 832 | 606 | 178 | 378 | 3944 | 1353 | 2030 | 5 | 19 | 4 | 0 | 0 | 0 | 0 | 0 | 0 | 0 | 0 | 0 | 0 | 0
2030 | 5 | 19 | 5 | 1173 | 766 | 1246 | 380 | 620 | 841 | 596 | 176 | 372 | 3958 | 1328 | 2030 | 5 | 19 | 5 | 0.9 | 1.1 | 2 | 0.2 | 1.4 | 1.9 | 1.3 | 0.2 | 0.2 | 1 | 1.8
2030 | 5 | 19 | 6 | 1191 | 778 | 1266 | 387 | 630 | 852 | 599 | 176 | 374 | 4034 | 1362 | 2030 | 5 | 19 | 6 | 21.9 | 25.7 | 45.9 | 4.2 | 32.6 | 44.1 | 30.1 | 4.1 | 4.8 | 22.7 | 40.6
2030 | 5 | 19 | 7 | 1284 | 839 | 1365 | 417 | 679 | 930 | 655 | 193 | 409 | 4338 | 1519 | 2030 | 5 | 19 | 7 | 77.2 | 90.8 | 162.1 | 15 | 114.9 | 155.6 | 106.1 | 14.5 | 17.1 | 80 | 143
2030 | 5 | 19 | 8 | 1429 | 933 | 1518 | 464 | 756 | 1055 | 746 | 220 | 466 | 4718 | 1734 | 2030 | 5 | 19 | 8 | 145 | 170.4 | 304.3 | 28.1 | 215.8 | 292.1 | 199.2 | 27.2 | 32 | 150.1 | 268.7
2030 | 5 | 19 | 9 | 1538 | 1004 | 1635 | 499 | 813 | 1165 | 848 | 250 | 530 | 5071 | 1947 | 2030 | 5 | 19 | 9 | 221.5 | 260.4 | 465 | 43 | 329.7 | 446.4 | 304.4 | 41.6 | 48.9 | 229.3 | 410.5
2030 | 5 | 19 | 10 | 1620 | 1058 | 1722 | 526 | 857 | 1240 | 934 | 275 | 583 | 5340 | 2094 | 2030 | 5 | 19 | 10 | 286 | 336.2 | 600.4 | 55.6 | 425.8 | 576.4 | 393.1 | 53.7 | 63.2 | 296.2 | 530.2
2030 | 5 | 19 | 11 | 1672 | 1092 | 1777 | 543 | 884 | 1292 | 1011 | 298 | 631 | 5521 | 2206 | 2030 | 5 | 19 | 11 | 350.8 | 412.4 | 736.5 | 68.1 | 522.3 | 706.9 | 482.3 | 65.9 | 77.5 | 363.3 | 650.2
2030 | 5 | 19 | 12 | 1660 | 1084 | 1764 | 539 | 878 | 1281 | 1035 | 305 | 646 | 5522 | 2202 | 2030 | 5 | 19 | 12 | 411.9 | 484.1 | 864.6 | 80 | 613.2 | 829.9 | 566.1 | 77.3 | 91 | 426.4 | 763.3
2030 | 5 | 19 | 13 | 1646 | 1075 | 1749 | 534 | 870 | 1259 | 1051 | 309 | 656 | 5519 | 2183 | 2030 | 5 | 19 | 13 | 433.6 | 509.7 | 910.2 | 84.2 | 645.4 | 873.7 | 595.9 | 81.4 | 95.8 | 449 | 803.6
2030 | 5 | 19 | 14 | 1631 | 1065 | 1733 | 529 | 863 | 1239 | 1059 | 312 | 661 | 5463 | 2155 | 2030 | 5 | 19 | 14 | 426.3 | 501 | 894.8 | 82.8 | 634.5 | 858.9 | 585.8 | 80 | 94.2 | 441.3 | 790
2030 | 5 | 19 | 15 | 1640 | 1070 | 1743 | 532 | 867 | 1243 | 1080 | 318 | 674 | 5460 | 2162 | 2030 | 5 | 19 | 15 | 361.8 | 425.3 | 759.5 | 70.3 | 538.6 | 729.1 | 497.3 | 67.9 | 79.9 | 374.7 | 670.5
2030 | 5 | 19 | 16 | 1640 | 1071 | 1743 | 532 | 867 | 1251 | 1080 | 318 | 674 | 5432 | 2149 | 2030 | 5 | 19 | 16 | 279.5 | 328.6 | 586.9 | 54.3 | 416.1 | 563.3 | 384.3 | 52.4 | 61.8 | 289.5 | 518.1
2030 | 5 | 19 | 17 | 1636 | 1068 | 1738 | 531 | 865 | 1257 | 1086 | 320 | 678 | 5405 | 2142 | 2030 | 5 | 19 | 17 | 185.5 | 218.1 | 389.4 | 36 | 276.2 | 373.8 | 255 | 34.8 | 40.9 | 192.1 | 343.8
2030 | 5 | 19 | 18 | 1616 | 1055 | 1718 | 524 | 855 | 1267 | 1059 | 312 | 661 | 5375 | 2145 | 2030 | 5 | 19 | 18 | 95.8 | 112.6 | 201.3 | 18.6 | 142.7 | 193.2 | 131.8 | 18 | 21.2 | 99.2 | 177.6
2030 | 5 | 19 | 19 | 1612 | 1052 | 1713 | 523 | 853 | 1307 | 1050 | 309 | 655 | 5407 | 2158 | 2030 | 5 | 19 | 19 | 29 | 34.1 | 61 | 5.7 | 43.2 | 58.5 | 39.9 | 5.4 | 6.4 | 30 | 53.9
2030 | 5 | 19 | 20 | 1627 | 1062 | 1730 | 528 | 861 | 1390 | 1055 | 311 | 659 | 5498 | 2254 | 2030 | 5 | 19 | 20 | 0.7 | 0.9 | 1.6 | 0.2 | 1.2 | 1.5 | 1.1 | 0.2 | 0.2 | 0.8 | 1.4
2030 | 5 | 19 | 21 | 1650 | 1078 | 1754 | 535 | 873 | 1328 | 1040 | 306 | 649 | 5414 | 2230 | 2030 | 5 | 19 | 21 | 0 | 0 | 0 | 0 | 0 | 0 | 0 | 0 | 0 | 0 | 0
2030 | 5 | 19 | 22 | 1536 | 1003 | 1632 | 498 | 812 | 1156 | 926 | 273 | 578 | 5167 | 2036 | 2030 | 5 | 19 | 22 | 0 | 0 | 0 | 0 | 0 | 0 | 0 | 0 | 0 | 0 | 0
2030 | 5 | 19 | 23 | 1433 | 935 | 1523 | 465 | 758 | 1029 | 833 | 245 | 520 | 4872 | 1853 | 2030 | 5 | 19 | 23 | 0 | 0 | 0 | 0 | 0 | 0 | 0 | 0 | 0 | 0 | 0
2030 | 5 | 19 | 24 | 1308 | 854 | 1390 | 424 | 692 | 937 | 749 | 221 | 467 | 4538 | 1653 | 2030 | 5 | 19 | 24 | 0 | 0 | 0 | 0 | 0 | 0 | 0 | 0 | 0 | 0 | 0
2030 | 5 | 20 | 1 | 1197 | 782 | 1272 | 388 | 633 | 880 | 707 | 208 | 441 | 4435 | 1641 | 2030 | 5 | 20 | 1 | 0 | 0 | 0 | 0 | 0 | 0 | 0 | 0 | 0 | 0 | 0
2030 | 5 | 20 | 2 | 1148 | 749 | 1220 | 372 | 607 | 834 | 644 | 190 | 402 | 4209 | 1512 | 2030 | 5 | 20 | 2 | 0 | 0 | 0 | 0 | 0 | 0 | 0 | 0 | 0 | 0 | 0
2030 | 5 | 20 | 3 | 1109 | 724 | 1178 | 360 | 586 | 807 | 614 | 181 | 383 | 4072 | 1441 | 2030 | 5 | 20 | 3 | 0 | 0 | 0 | 0 | 0 | 0 | 0 | 0 | 0 | 0 | 0
2030 | 5 | 20 | 4 | 1097 | 716 | 1166 | 356 | 580 | 800 | 596 | 176 | 372 | 4003 | 1406 | 2030 | 5 | 20 | 4 | 0 | 0 | 0 | 0 | 0 | 0 | 0 | 0 | 0 | 0 | 0
2030 | 5 | 20 | 5 | 1106 | 722 | 1175 | 359 | 585 | 794 | 586 | 173 | 366 | 3997 | 1384 | 2030 | 5 | 20 | 5 | 1.2 | 1.3 | 2.4 | 0.2 | 1.7 | 2.3 | 1.6 | 0.2 | 0.2 | 1.2 | 2.1
2030 | 5 | 20 | 6 | 1113 | 726 | 1183 | 361 | 588 | 803 | 588 | 173 | 367 | 4100 | 1382 | 2030 | 5 | 20 | 6 | 19.1 | 22.5 | 40.2 | 3.7 | 28.5 | 38.6 | 26.3 | 3.6 | 4.3 | 19.8 | 35.4
2030 | 5 | 20 | 7 | 1190 | 777 | 1265 | 386 | 629 | 891 | 644 | 190 | 402 | 4391 | 1496 | 2030 | 5 | 20 | 7 | 66.1 | 77.8 | 138.9 | 12.8 | 98.5 | 133.3 | 90.9 | 12.4 | 14.6 | 68.5 | 122.6
2030 | 5 | 20 | 8 | 1305 | 852 | 1387 | 423 | 690 | 1006 | 735 | 216 | 459 | 4763 | 1701 | 2030 | 5 | 20 | 8 | 128.2 | 150.8 | 269.1 | 24.9 | 190.9 | 258.4 | 176.3 | 24 | 28.3 | 132.7 | 237.6
2030 | 5 | 20 | 9 | 1422 | 928 | 1511 | 461 | 752 | 1112 | 836 | 246 | 522 | 5140 | 1941 | 2030 | 5 | 20 | 9 | 202 | 237.4 | 424 | 39.3 | 300.7 | 407 | 277.6 | 37.9 | 44.6 | 209.2 | 374.3
2030 | 5 | 20 | 10 | 1496 | 977 | 1590 | 485 | 791 | 1192 | 921 | 271 | 575 | 5401 | 2130 | 2030 | 5 | 20 | 10 | 277.8 | 326.5 | 583 | 54 | 413.5 | 559.7 | 381.7 | 52.1 | 61.4 | 287.6 | 514.8
2030 | 5 | 20 | 11 | 1538 | 1004 | 1635 | 499 | 813 | 1249 | 994 | 293 | 621 | 5547 | 2293 | 2030 | 5 | 20 | 11 | 360.3 | 423.5 | 756.3 | 70 | 536.4 | 726 | 495.2 | 67.6 | 79.6 | 373.1 | 667.7
2030 | 5 | 20 | 12 | 1540 | 1005 | 1637 | 500 | 814 | 1244 | 1016 | 299 | 634 | 5549 | 2316 | 2030 | 5 | 20 | 12 | 389.4 | 457.7 | 817.4 | 75.6 | 579.7 | 784.7 | 535.2 | 73.1 | 86 | 403.2 | 721.7
2030 | 5 | 20 | 13 | 1528 | 998 | 1625 | 496 | 808 | 1201 | 1028 | 303 | 642 | 5504 | 2306 | 2030 | 5 | 20 | 13 | 362.1 | 425.6 | 760.1 | 70.3 | 539 | 729.6 | 497.7 | 67.9 | 80 | 375 | 671.1
2030 | 5 | 20 | 14 | 1516 | 990 | 1611 | 492 | 802 | 1176 | 1034 | 304 | 645 | 5406 | 2300 | 2030 | 5 | 20 | 14 | 327.4 | 384.8 | 687.2 | 63.6 | 487.3 | 659.6 | 449.9 | 61.5 | 72.3 | 338.9 | 606.7
2030 | 5 | 20 | 15 | 1529 | 999 | 1626 | 496 | 809 | 1171 | 1058 | 312 | 661 | 5397 | 2339 | 2030 | 5 | 20 | 15 | 309 | 363.2 | 648.6 | 60 | 460 | 622.6 | 424.6 | 58 | 68.3 | 320 | 572.6
2030 | 5 | 20 | 16 | 1530 | 999 | 1626 | 496 | 809 | 1183 | 1061 | 313 | 662 | 5390 | 2341 | 2030 | 5 | 20 | 16 | 251.2 | 295.3 | 527.3 | 48.8 | 374 | 506.1 | 345.2 | 47.2 | 55.5 | 260.2 | 465.6
2030 | 5 | 20 | 17 | 1523 | 994 | 1618 | 494 | 805 | 1204 | 1070 | 315 | 668 | 5376 | 2338 | 2030 | 5 | 20 | 17 | 157.2 | 184.9 | 330.1 | 30.5 | 234.1 | 316.9 | 216.1 | 29.5 | 34.7 | 162.9 | 291.4
2030 | 5 | 20 | 18 | 1539 | 1005 | 1636 | 499 | 814 | 1207 | 1051 | 309 | 656 | 5403 | 2347 | 2030 | 5 | 20 | 18 | 87.7 | 103.1 | 184 | 17.1 | 130.5 | 176.6 | 120.5 | 16.5 | 19.4 | 90.7 | 162.5
2030 | 5 | 20 | 19 | 1565 | 1022 | 1664 | 508 | 828 | 1216 | 1044 | 308 | 652 | 5437 | 2380 | 2030 | 5 | 20 | 19 | 31.8 | 37.4 | 66.7 | 6.2 | 47.3 | 64 | 43.7 | 6 | 7.1 | 32.9 | 58.9
2030 | 5 | 20 | 20 | 1637 | 1069 | 1740 | 531 | 866 | 1259 | 1052 | 310 | 657 | 5504 | 2493 | 2030 | 5 | 20 | 20 | 0.7 | 0.7 | 1.4 | 0.2 | 1 | 1.3 | 0.9 | 0.2 | 0.2 | 0.7 | 1.2
2030 | 5 | 20 | 21 | 1624 | 1060 | 1726 | 527 | 859 | 1259 | 1037 | 305 | 647 | 5428 | 2459 | 2030 | 5 | 20 | 21 | 0 | 0 | 0 | 0 | 0 | 0 | 0 | 0 | 0 | 0 | 0
2030 | 5 | 20 | 22 | 1488 | 971 | 1581 | 483 | 787 | 1141 | 923 | 272 | 576 | 5200 | 2215 | 2030 | 5 | 20 | 22 | 0 | 0 | 0 | 0 | 0 | 0 | 0 | 0 | 0 | 0 | 0
2030 | 5 | 20 | 23 | 1385 | 904 | 1472 | 449 | 733 | 1041 | 831 | 245 | 519 | 4934 | 1988 | 2030 | 5 | 20 | 23 | 0 | 0 | 0 | 0 | 0 | 0 | 0 | 0 | 0 | 0 | 0
2030 | 5 | 20 | 24 | 1293 | 844 | 1374 | 420 | 684 | 944 | 748 | 220 | 467 | 4607 | 1765 | 2030 | 5 | 20 | 24 | 0 | 0 | 0 | 0 | 0 | 0 | 0 | 0 | 0 | 0 | 0
2030 | 5 | 21 | 1 | 1257 | 821 | 1336 | 408 | 665 | 893 | 677 | 199 | 422 | 4629 | 1521 | 2030 | 5 | 21 | 1 | 0 | 0 | 0 | 0 | 0 | 0 | 0 | 0 | 0 | 0 | 0
2030 | 5 | 21 | 2 | 1218 | 795 | 1295 | 395 | 644 | 881 | 656 | 193 | 410 | 4153 | 1447 | 2030 | 5 | 21 | 2 | 0 | 0 | 0 | 0 | 0 | 0 | 0 | 0 | 0 | 0 | 0
2030 | 5 | 21 | 3 | 1191 | 777 | 1266 | 386 | 630 | 867 | 629 | 185 | 393 | 4049 | 1399 | 2030 | 5 | 21 | 3 | 0 | 0 | 0 | 0 | 0 | 0 | 0 | 0 | 0 | 0 | 0
2030 | 5 | 21 | 4 | 1197 | 781 | 1272 | 388 | 633 | 876 | 629 | 185 | 393 | 4040 | 1392 | 2030 | 5 | 21 | 4 | 0 | 0 | 0 | 0 | 0 | 0 | 0 | 0 | 0 | 0 | 0
2030 | 5 | 21 | 5 | 1263 | 825 | 1342 | 410 | 668 | 944 | 665 | 196 | 415 | 4138 | 1424 | 2030 | 5 | 21 | 5 | 1.9 | 2.2 | 4 | 0.3 | 2.8 | 3.8 | 2.6 | 0.3 | 0.4 | 2 | 3.5
2030 | 5 | 21 | 6 | 1425 | 930 | 1515 | 462 | 754 | 1110 | 759 | 224 | 474 | 4643 | 1597 | 2030 | 5 | 21 | 6 | 29.8 | 35 | 62.6 | 5.8 | 44.3 | 60.1 | 40.9 | 5.6 | 6.6 | 30.8 | 55.2
2030 | 5 | 21 | 7 | 1587 | 1036 | 1687 | 515 | 839 | 1262 | 871 | 257 | 544 | 5368 | 1886 | 2030 | 5 | 21 | 7 | 106.5 | 125.2 | 223.6 | 20.7 | 158.6 | 214.6 | 146.4 | 20 | 23.6 | 110.3 | 197.4
2030 | 5 | 21 | 8 | 1748 | 1141 | 1858 | 567 | 924 | 1379 | 997 | 294 | 622 | 6022 | 2204 | 2030 | 5 | 21 | 8 | 203.4 | 239.1 | 427 | 39.5 | 302.8 | 409.9 | 279.6 | 38.2 | 45 | 210.6 | 377
2030 | 5 | 21 | 9 | 1852 | 1209 | 1969 | 601 | 980 | 1462 | 1097 | 323 | 685 | 6511 | 2462 | 2030 | 5 | 21 | 9 | 297.8 | 350 | 625.1 | 57.8 | 443.3 | 600 | 409.2 | 55.9 | 65.8 | 308.3 | 551.8
2030 | 5 | 21 | 10 | 1905 | 1244 | 2025 | 618 | 1008 | 1505 | 1141 | 336 | 713 | 6790 | 2610 | 2030 | 5 | 21 | 10 | 374.5 | 440.3 | 786.3 | 72.8 | 557.6 | 754.7 | 514.8 | 70.3 | 82.7 | 387.9 | 694.2
2030 | 5 | 21 | 11 | 1886 | 1232 | 2005 | 612 | 998 | 1492 | 1138 | 335 | 710 | 6866 | 2638 | 2030 | 5 | 21 | 11 | 450.2 | 529.1 | 944.9 | 87.4 | 670.1 | 907 | 618.7 | 84.5 | 99.5 | 466.1 | 834.3
2030 | 5 | 21 | 12 | 1821 | 1189 | 1935 | 591 | 963 | 1443 | 1085 | 320 | 677 | 6849 | 2593 | 2030 | 5 | 21 | 12 | 495.3 | 582.1 | 1039.6 | 96.2 | 737.3 | 998 | 680.7 | 93 | 109.4 | 512.9 | 917.9
2030 | 5 | 21 | 13 | 1841 | 1202 | 1956 | 597 | 973 | 1489 | 1113 | 328 | 695 | 6941 | 2667 | 2030 | 5 | 21 | 13 | 495.4 | 582.3 | 1039.9 | 96.3 | 737.4 | 998.1 | 680.8 | 93 | 109.5 | 513 | 918
2030 | 5 | 21 | 14 | 1825 | 1192 | 1940 | 592 | 965 | 1469 | 1102 | 325 | 688 | 6944 | 2689 | 2030 | 5 | 21 | 14 | 457.1 | 537.3 | 959.5 | 88.8 | 680.5 | 921 | 628.2 | 85.8 | 101 | 473.3 | 847.1
2030 | 5 | 21 | 15 | 1754 | 1145 | 1864 | 569 | 927 | 1435 | 1078 | 318 | 673 | 6901 | 2661 | 2030 | 5 | 21 | 15 | 374.5 | 440.2 | 786 | 72.7 | 557.4 | 754.5 | 514.7 | 70.3 | 82.7 | 387.8 | 694
2030 | 5 | 21 | 16 | 1773 | 1158 | 1884 | 575 | 938 | 1461 | 1112 | 328 | 694 | 6904 | 2707 | 2030 | 5 | 21 | 16 | 286.9 | 337.2 | 602.3 | 55.7 | 427 | 578.1 | 394.3 | 53.8 | 63.3 | 297.1 | 531.7
2030 | 5 | 21 | 17 | 1803 | 1177 | 1916 | 585 | 953 | 1476 | 1128 | 332 | 704 | 6836 | 2685 | 2030 | 5 | 21 | 17 | 196.3 | 230.8 | 412.2 | 38.2 | 292.4 | 395.7 | 269.9 | 36.8 | 43.4 | 203.3 | 364
2030 | 5 | 21 | 18 | 1817 | 1186 | 1931 | 589 | 961 | 1501 | 1157 | 341 | 723 | 6587 | 2691 | 2030 | 5 | 21 | 18 | 106.2 | 124.9 | 223 | 20.6 | 158.2 | 214.1 | 146 | 19.9 | 23.5 | 110 | 196.9
2030 | 5 | 21 | 19 | 1828 | 1194 | 1943 | 593 | 967 | 1525 | 1187 | 350 | 741 | 6417 | 2687 | 2030 | 5 | 21 | 19 | 32.4 | 38.2 | 68.1 | 6.3 | 48.3 | 65.4 | 44.6 | 6.1 | 7.1 | 33.6 | 60.1
2030 | 5 | 21 | 20 | 1848 | 1207 | 1965 | 600 | 978 | 1558 | 1163 | 342 | 726 | 6267 | 2656 | 2030 | 5 | 21 | 20 | 0.7 | 0.9 | 1.6 | 0.2 | 1.2 | 1.5 | 1.1 | 0.2 | 0.2 | 0.8 | 1.4
2030 | 5 | 21 | 21 | 1753 | 1144 | 1863 | 569 | 927 | 1418 | 1056 | 311 | 659 | 6053 | 2497 | 2030 | 5 | 21 | 21 | 0 | 0 | 0 | 0 | 0 | 0 | 0 | 0 | 0 | 0 | 0
2030 | 5 | 21 | 22 | 1586 | 1036 | 1686 | 515 | 839 | 1251 | 949 | 280 | 593 | 5728 | 2264 | 2030 | 5 | 21 | 22 | 0 | 0 | 0 | 0 | 0 | 0 | 0 | 0 | 0 | 0 | 0
2030 | 5 | 21 | 23 | 1430 | 934 | 1520 | 464 | 756 | 1081 | 856 | 252 | 535 | 5340 | 2023 | 2030 | 5 | 21 | 23 | 0 | 0 | 0 | 0 | 0 | 0 | 0 | 0 | 0 | 0 | 0
2030 | 5 | 21 | 24 | 1313 | 858 | 1396 | 426 | 695 | 972 | 760 | 224 | 474 | 4904 | 1803 | 2030 | 5 | 21 | 24 | 0 | 0 | 0 | 0 | 0 | 0 | 0 | 0 | 0 | 0 | 0
2030 | 5 | 22 | 1 | 1313 | 857 | 1396 | 426 | 695 | 896 | 658 | 194 | 411 | 4192 | 1555 | 2030 | 5 | 22 | 1 | 0 | 0 | 0 | 0 | 0 | 0 | 0 | 0 | 0 | 0 | 0
2030 | 5 | 22 | 2 | 1273 | 831 | 1354 | 413 | 674 | 863 | 625 | 184 | 390 | 4022 | 1486 | 2030 | 5 | 22 | 2 | 0 | 0 | 0 | 0 | 0 | 0 | 0 | 0 | 0 | 0 | 0
2030 | 5 | 22 | 3 | 1250 | 816 | 1328 | 405 | 661 | 832 | 620 | 183 | 387 | 3896 | 1439 | 2030 | 5 | 22 | 3 | 0 | 0 | 0 | 0 | 0 | 0 | 0 | 0 | 0 | 0 | 0
2030 | 5 | 22 | 4 | 1258 | 821 | 1337 | 408 | 665 | 843 | 603 | 178 | 376 | 3908 | 1440 | 2030 | 5 | 22 | 4 | 0 | 0 | 0 | 0 | 0 | 0 | 0 | 0 | 0 | 0 | 0
2030 | 5 | 22 | 5 | 1332 | 870 | 1416 | 432 | 705 | 894 | 633 | 186 | 395 | 4071 | 1487 | 2030 | 5 | 22 | 5 | 1.5 | 1.8 | 3.2 | 0.3 | 2.2 | 3.1 | 2.1 | 0.2 | 0.3 | 1.6 | 2.8
2030 | 5 | 22 | 6 | 1469 | 959 | 1561 | 477 | 777 | 1025 | 717 | 211 | 448 | 4553 | 1644 | 2030 | 5 | 22 | 6 | 21.2 | 25 | 44.6 | 4.2 | 31.6 | 42.8 | 29.2 | 4 | 4.7 | 22 | 39.3
2030 | 5 | 22 | 7 | 1648 | 1076 | 1752 | 535 | 872 | 1183 | 828 | 244 | 517 | 5251 | 1904 | 2030 | 5 | 22 | 7 | 75.1 | 88.3 | 157.7 | 14.6 | 111.8 | 151.4 | 103.2 | 14.1 | 16.6 | 77.8 | 139.2
2030 | 5 | 22 | 8 | 1800 | 1175 | 1914 | 584 | 952 | 1322 | 962 | 283 | 601 | 5845 | 2198 | 2030 | 5 | 22 | 8 | 135.5 | 159.3 | 284.5 | 26.3 | 201.8 | 273.2 | 186.3 | 25.4 | 30 | 140.4 | 251.2
2030 | 5 | 22 | 9 | 1884 | 1230 | 2003 | 611 | 997 | 1420 | 1060 | 312 | 662 | 6320 | 2414 | 2030 | 5 | 22 | 9 | 179.5 | 211 | 376.9 | 34.9 | 267.2 | 361.8 | 246.7 | 33.7 | 39.6 | 185.9 | 332.7
2030 | 5 | 22 | 10 | 1926 | 1258 | 2047 | 625 | 1019 | 1461 | 1113 | 328 | 695 | 6568 | 2548 | 2030 | 5 | 22 | 10 | 227.5 | 267.4 | 477.5 | 44.2 | 338.7 | 458.4 | 312.6 | 42.7 | 50.2 | 235.6 | 421.6
2030 | 5 | 22 | 11 | 1935 | 1264 | 2057 | 628 | 1024 | 1448 | 1112 | 328 | 694 | 6658 | 2547 | 2030 | 5 | 22 | 11 | 271.4 | 319 | 569.6 | 52.7 | 404 | 546.8 | 373 | 51 | 60 | 281 | 503
2030 | 5 | 22 | 12 | 1892 | 1236 | 2011 | 614 | 1001 | 1418 | 1088 | 320 | 679 | 6692 | 2474 | 2030 | 5 | 22 | 12 | 284.4 | 334.3 | 597 | 55.2 | 423.4 | 573.1 | 390.9 | 53.4 | 62.9 | 294.5 | 527.1
2030 | 5 | 22 | 13 | 1939 | 1266 | 2060 | 629 | 1025 | 1448 | 1136 | 335 | 709 | 6816 | 2541 | 2030 | 5 | 22 | 13 | 307.8 | 361.8 | 646.2 | 59.8 | 458.2 | 620.3 | 423.1 | 57.8 | 68 | 318.8 | 570.5
2030 | 5 | 22 | 14 | 1934 | 1263 | 2056 | 628 | 1023 | 1426 | 1150 | 339 | 718 | 6865 | 2575 | 2030 | 5 | 22 | 14 | 295.3 | 347.2 | 620.1 | 57.4 | 439.7 | 595.1 | 405.9 | 55.5 | 65.2 | 305.9 | 547.4
2030 | 5 | 22 | 15 | 1894 | 1236 | 2013 | 614 | 1002 | 1384 | 1155 | 340 | 721 | 6861 | 2586 | 2030 | 5 | 22 | 15 | 238.1 | 279.9 | 499.8 | 46.3 | 354.4 | 479.7 | 327.2 | 44.7 | 52.6 | 246.5 | 441.2
2030 | 5 | 22 | 16 | 1909 | 1247 | 2029 | 619 | 1010 | 1402 | 1205 | 355 | 752 | 6939 | 2656 | 2030 | 5 | 22 | 16 | 179.2 | 210.7 | 376.2 | 34.9 | 266.8 | 361.2 | 246.3 | 33.6 | 39.6 | 185.6 | 332.2
2030 | 5 | 22 | 17 | 1894 | 1236 | 2013 | 614 | 1001 | 1422 | 1220 | 359 | 761 | 6903 | 2665 | 2030 | 5 | 22 | 17 | 124.9 | 146.8 | 262.2 | 24.3 | 185.9 | 251.7 | 171.7 | 23.5 | 27.6 | 129.3 | 231.5
2030 | 5 | 22 | 18 | 1895 | 1237 | 2014 | 615 | 1002 | 1425 | 1222 | 360 | 763 | 6665 | 2673 | 2030 | 5 | 22 | 18 | 67.3 | 79.1 | 141.3 | 13.1 | 100.2 | 135.6 | 92.5 | 12.6 | 14.9 | 69.7 | 124.7
2030 | 5 | 22 | 19 | 1885 | 1231 | 2004 | 612 | 997 | 1430 | 1207 | 356 | 754 | 6461 | 2656 | 2030 | 5 | 22 | 19 | 21.3 | 25 | 44.8 | 4.2 | 31.8 | 43 | 29.3 | 4 | 4.7 | 22.1 | 39.5
2030 | 5 | 22 | 20 | 1853 | 1210 | 1970 | 601 | 980 | 1425 | 1193 | 351 | 745 | 6330 | 2648 | 2030 | 5 | 22 | 20 | 0.7 | 0.7 | 1.4 | 0.2 | 1 | 1.3 | 0.9 | 0.2 | 0.2 | 0.7 | 1.2
2030 | 5 | 22 | 21 | 1798 | 1174 | 1911 | 583 | 951 | 1323 | 1108 | 326 | 692 | 6106 | 2489 | 2030 | 5 | 22 | 21 | 0 | 0 | 0 | 0 | 0 | 0 | 0 | 0 | 0 | 0 | 0
2030 | 5 | 22 | 22 | 1650 | 1077 | 1753 | 535 | 873 | 1186 | 986 | 290 | 616 | 5750 | 2250 | 2030 | 5 | 22 | 22 | 0 | 0 | 0 | 0 | 0 | 0 | 0 | 0 | 0 | 0 | 0
2030 | 5 | 22 | 23 | 1493 | 974 | 1586 | 484 | 789 | 1060 | 857 | 252 | 535 | 5255 | 2001 | 2030 | 5 | 22 | 23 | 0 | 0 | 0 | 0 | 0 | 0 | 0 | 0 | 0 | 0 | 0
2030 | 5 | 22 | 24 | 1387 | 905 | 1474 | 450 | 733 | 948 | 753 | 222 | 470 | 4732 | 1764 | 2030 | 5 | 22 | 24 | 0 | 0 | 0 | 0 | 0 | 0 | 0 | 0 | 0 | 0 | 0
2030 | 5 | 23 | 1 | 1300 | 849 | 1382 | 422 | 688 | 973 | 714 | 210 | 446 | 4608 | 1755 | 2030 | 5 | 23 | 1 | 0 | 0 | 0 | 0 | 0 | 0 | 0 | 0 | 0 | 0 | 0
2030 | 5 | 23 | 2 | 1267 | 827 | 1347 | 411 | 670 | 935 | 678 | 200 | 423 | 4396 | 1659 | 2030 | 5 | 23 | 2 | 0 | 0 | 0 | 0 | 0 | 0 | 0 | 0 | 0 | 0 | 0
2030 | 5 | 23 | 3 | 1237 | 807 | 1314 | 401 | 654 | 912 | 652 | 192 | 407 | 4266 | 1590 | 2030 | 5 | 23 | 3 | 0 | 0 | 0 | 0 | 0 | 0 | 0 | 0 | 0 | 0 | 0
2030 | 5 | 23 | 4 | 1252 | 818 | 1331 | 406 | 662 | 924 | 641 | 189 | 400 | 4236 | 1584 | 2030 | 5 | 23 | 4 | 0 | 0 | 0 | 0 | 0 | 0 | 0 | 0 | 0 | 0 | 0
2030 | 5 | 23 | 5 | 1313 | 857 | 1395 | 426 | 694 | 979 | 676 | 199 | 422 | 4366 | 1607 | 2030 | 5 | 23 | 5 | 1.1 | 1.2 | 2.2 | 0.2 | 1.6 | 2.1 | 1.5 | 0.2 | 0.2 | 1.1 | 1.9
2030 | 5 | 23 | 6 | 1466 | 957 | 1558 | 476 | 775 | 1127 | 763 | 225 | 476 | 4908 | 1792 | 2030 | 5 | 23 | 6 | 16.3 | 19.1 | 34.2 | 3.2 | 24.2 | 32.8 | 22.4 | 3 | 3.6 | 16.8 | 30.2
2030 | 5 | 23 | 7 | 1610 | 1051 | 1712 | 523 | 852 | 1301 | 887 | 261 | 554 | 5645 | 2092 | 2030 | 5 | 23 | 7 | 53.7 | 63.2 | 112.9 | 10.5 | 80 | 108.4 | 73.9 | 10.1 | 11.9 | 55.7 | 99.6
2030 | 5 | 23 | 8 | 1759 | 1148 | 1869 | 571 | 930 | 1443 | 1038 | 306 | 648 | 6335 | 2443 | 2030 | 5 | 23 | 8 | 103.2 | 121.4 | 216.8 | 20.1 | 153.7 | 208.1 | 142 | 19.4 | 22.8 | 107 | 191.4
2030 | 5 | 23 | 9 | 1857 | 1212 | 1974 | 602 | 982 | 1547 | 1135 | 334 | 709 | 6831 | 2705 | 2030 | 5 | 23 | 9 | 157 | 184.5 | 329.5 | 30.5 | 233.7 | 316.3 | 215.7 | 29.5 | 34.7 | 162.6 | 290.9
2030 | 5 | 23 | 10 | 1920 | 1254 | 2041 | 623 | 1016 | 1614 | 1185 | 349 | 740 | 7096 | 2856 | 2030 | 5 | 23 | 10 | 193.6 | 227.5 | 406.4 | 37.6 | 288.2 | 390.1 | 266.1 | 36.4 | 42.8 | 200.4 | 358.8
2030 | 5 | 23 | 11 | 1900 | 1240 | 2019 | 616 | 1005 | 1627 | 1180 | 348 | 737 | 7181 | 2881 | 2030 | 5 | 23 | 11 | 233.5 | 274.5 | 490.1 | 45.3 | 347.6 | 470.5 | 320.9 | 43.8 | 51.6 | 241.8 | 432.7
2030 | 5 | 23 | 12 | 1847 | 1206 | 1964 | 599 | 977 | 1584 | 1159 | 341 | 724 | 7224 | 2834 | 2030 | 5 | 23 | 12 | 260.3 | 306 | 546.5 | 50.6 | 387.5 | 524.5 | 357.9 | 48.8 | 57.5 | 269.5 | 482.5
2030 | 5 | 23 | 13 | 1883 | 1230 | 2002 | 611 | 996 | 1650 | 1217 | 358 | 760 | 7308 | 2923 | 2030 | 5 | 23 | 13 | 269.6 | 317 | 566.1 | 52.4 | 401.4 | 543.4 | 370.7 | 50.6 | 59.6 | 279.2 | 499.8
2030 | 5 | 23 | 14 | 1877 | 1226 | 1995 | 609 | 993 | 1655 | 1237 | 364 | 772 | 7315 | 2960 | 2030 | 5 | 23 | 14 | 255.5 | 300.3 | 536.3 | 49.7 | 380.3 | 514.8 | 351.1 | 47.9 | 56.5 | 264.6 | 473.5
2030 | 5 | 23 | 15 | 1829 | 1194 | 1944 | 594 | 967 | 1630 | 1229 | 362 | 767 | 7332 | 2973 | 2030 | 5 | 23 | 15 | 215.1 | 252.8 | 451.4 | 41.8 | 320.1 | 433.3 | 295.6 | 40.4 | 47.5 | 222.7 | 398.5
2030 | 5 | 23 | 16 | 1835 | 1198 | 1950 | 595 | 971 | 1660 | 1255 | 370 | 783 | 7399 | 3068 | 2030 | 5 | 23 | 16 | 163 | 191.5 | 342.1 | 31.7 | 242.6 | 328.3 | 224 | 30.6 | 36 | 168.7 | 302
2030 | 5 | 23 | 17 | 1823 | 1190 | 1937 | 591 | 964 | 1647 | 1271 | 374 | 794 | 7377 | 3092 | 2030 | 5 | 23 | 17 | 119.3 | 140.2 | 250.3 | 23.1 | 177.5 | 240.3 | 164 | 22.4 | 26.3 | 123.5 | 221
2030 | 5 | 23 | 18 | 1841 | 1202 | 1957 | 597 | 974 | 1637 | 1287 | 379 | 804 | 7133 | 3105 | 2030 | 5 | 23 | 18 | 68.9 | 81 | 144.7 | 13.4 | 102.6 | 138.9 | 94.7 | 13 | 15.3 | 71.4 | 127.7
2030 | 5 | 23 | 19 | 1844 | 1204 | 1960 | 598 | 975 | 1645 | 1288 | 380 | 804 | 6923 | 3065 | 2030 | 5 | 23 | 19 | 25.4 | 29.9 | 53.3 | 4.9 | 37.9 | 51.2 | 35 | 4.8 | 5.6 | 26.3 | 47.1
2030 | 5 | 23 | 20 | 1825 | 1191 | 1940 | 592 | 965 | 1628 | 1250 | 368 | 781 | 6787 | 3008 | 2030 | 5 | 23 | 20 | 0.9 | 1.1 | 2 | 0.2 | 1.4 | 1.9 | 1.3 | 0.2 | 0.2 | 1 | 1.8
2030 | 5 | 23 | 21 | 1780 | 1162 | 1892 | 578 | 942 | 1570 | 1175 | 346 | 734 | 6558 | 2872 | 2030 | 5 | 23 | 21 | 0 | 0 | 0 | 0 | 0 | 0 | 0 | 0 | 0 | 0 | 0
2030 | 5 | 23 | 22 | 1631 | 1065 | 1733 | 529 | 863 | 1388 | 1045 | 308 | 652 | 6211 | 2535 | 2030 | 5 | 23 | 22 | 0 | 0 | 0 | 0 | 0 | 0 | 0 | 0 | 0 | 0 | 0
2030 | 5 | 23 | 23 | 1476 | 964 | 1569 | 479 | 781 | 1215 | 913 | 269 | 570 | 5790 | 2179 | 2030 | 5 | 23 | 23 | 0 | 0 | 0 | 0 | 0 | 0 | 0 | 0 | 0 | 0 | 0
2030 | 5 | 23 | 24 | 1358 | 887 | 1443 | 441 | 718 | 1083 | 807 | 238 | 504 | 5330 | 1911 | 2030 | 5 | 23 | 24 | 0 | 0 | 0 | 0 | 0 | 0 | 0 | 0 | 0 | 0 | 0
2030 | 5 | 24 | 1 | 1343 | 877 | 1428 | 436 | 710 | 1155 | 757 | 223 | 472 | 4756 | 1778 | 2030 | 5 | 24 | 1 | 0 | 0 | 0 | 0 | 0 | 0 | 0 | 0 | 0 | 0 | 0
2030 | 5 | 24 | 2 | 1317 | 860 | 1400 | 427 | 696 | 1094 | 717 | 211 | 448 | 4542 | 1679 | 2030 | 5 | 24 | 2 | 0 | 0 | 0 | 0 | 0 | 0 | 0 | 0 | 0 | 0 | 0
2030 | 5 | 24 | 3 | 1290 | 843 | 1372 | 419 | 683 | 1040 | 683 | 201 | 426 | 4419 | 1614 | 2030 | 5 | 24 | 3 | 0 | 0 | 0 | 0 | 0 | 0 | 0 | 0 | 0 | 0 | 0
2030 | 5 | 24 | 4 | 1310 | 855 | 1392 | 425 | 693 | 1036 | 674 | 199 | 421 | 4379 | 1606 | 2030 | 5 | 24 | 4 | 0 | 0 | 0 | 0 | 0 | 0 | 0 | 0 | 0 | 0 | 0
2030 | 5 | 24 | 5 | 1388 | 906 | 1475 | 450 | 734 | 1079 | 691 | 203 | 431 | 4508 | 1635 | 2030 | 5 | 24 | 5 | 2.2 | 2.7 | 4.8 | 0.4 | 3.4 | 4.6 | 3.1 | 0.4 | 0.5 | 2.3 | 4.3
2030 | 5 | 24 | 6 | 1530 | 999 | 1626 | 496 | 809 | 1221 | 772 | 227 | 482 | 5060 | 1799 | 2030 | 5 | 24 | 6 | 29.5 | 34.7 | 62 | 5.7 | 43.9 | 59.4 | 40.5 | 5.5 | 6.5 | 30.5 | 54.7
2030 | 5 | 24 | 7 | 1664 | 1087 | 1769 | 540 | 880 | 1393 | 897 | 264 | 560 | 5822 | 2066 | 2030 | 5 | 24 | 7 | 107.4 | 126.2 | 225.4 | 20.9 | 159.8 | 216.4 | 147.5 | 20.2 | 23.7 | 111.2 | 199
2030 | 5 | 24 | 8 | 1801 | 1176 | 1914 | 584 | 953 | 1519 | 1054 | 310 | 658 | 6466 | 2399 | 2030 | 5 | 24 | 8 | 211.2 | 248.2 | 443.2 | 41 | 314.3 | 425.4 | 290.2 | 39.6 | 46.6 | 218.7 | 391.3
2030 | 5 | 24 | 9 | 1903 | 1242 | 2023 | 617 | 1006 | 1603 | 1167 | 344 | 728 | 6956 | 2654 | 2030 | 5 | 24 | 9 | 312.2 | 367 | 655.4 | 60.7 | 464.8 | 629.1 | 429.1 | 58.6 | 69 | 323.3 | 578.6
2030 | 5 | 24 | 10 | 1944 | 1270 | 2067 | 631 | 1028 | 1633 | 1229 | 362 | 767 | 7169 | 2792 | 2030 | 5 | 24 | 10 | 401.7 | 472.1 | 843.2 | 78 | 598 | 809.4 | 552.1 | 75.4 | 88.7 | 416 | 744.4
2030 | 5 | 24 | 11 | 1920 | 1254 | 2041 | 623 | 1016 | 1611 | 1225 | 361 | 765 | 7227 | 2804 | 2030 | 5 | 24 | 11 | 475.8 | 559.2 | 998.7 | 92.4 | 708.3 | 958.6 | 653.9 | 89.3 | 105.1 | 492.6 | 881.7
2030 | 5 | 24 | 12 | 1855 | 1211 | 1972 | 602 | 981 | 1554 | 1194 | 352 | 745 | 7233 | 2777 | 2030 | 5 | 24 | 12 | 499.7 | 587.3 | 1048.9 | 97.1 | 743.8 | 1006.8 | 686.7 | 93.8 | 110.4 | 517.4 | 926
2030 | 5 | 24 | 13 | 1864 | 1217 | 1982 | 605 | 986 | 1577 | 1243 | 366 | 776 | 7376 | 2865 | 2030 | 5 | 24 | 13 | 485.2 | 570.3 | 1018.5 | 94.3 | 722.2 | 977.6 | 666.8 | 91.1 | 107.2 | 502.4 | 899.1
2030 | 5 | 24 | 14 | 1841 | 1202 | 1957 | 597 | 974 | 1560 | 1266 | 373 | 790 | 7420 | 2908 | 2030 | 5 | 24 | 14 | 451.6 | 530.8 | 947.9 | 87.7 | 672.2 | 910 | 620.7 | 84.8 | 99.8 | 467.6 | 836.9
2030 | 5 | 24 | 15 | 1787 | 1167 | 1900 | 580 | 945 | 1526 | 1267 | 373 | 791 | 7432 | 2907 | 2030 | 5 | 24 | 15 | 377 | 443.2 | 791.4 | 73.2 | 561.2 | 759.8 | 518.2 | 70.7 | 83.3 | 390.4 | 698.7
2030 | 5 | 24 | 16 | 1796 | 1173 | 1909 | 583 | 950 | 1544 | 1312 | 386 | 819 | 7524 | 2992 | 2030 | 5 | 24 | 16 | 272.1 | 319.8 | 571.1 | 52.8 | 405 | 548.2 | 373.9 | 51 | 60.1 | 281.7 | 504.2
2030 | 5 | 24 | 17 | 1794 | 1172 | 1907 | 582 | 949 | 1563 | 1334 | 393 | 833 | 7465 | 3019 | 2030 | 5 | 24 | 17 | 174.7 | 205.3 | 366.6 | 33.9 | 260 | 352 | 240.1 | 32.8 | 38.6 | 180.9 | 323.7
2030 | 5 | 24 | 18 | 1825 | 1192 | 1940 | 592 | 965 | 1595 | 1355 | 399 | 846 | 7178 | 3034 | 2030 | 5 | 24 | 18 | 101.6 | 119.4 | 213.2 | 19.7 | 151.2 | 204.7 | 139.6 | 19 | 22.4 | 105.1 | 188.2
2030 | 5 | 24 | 19 | 1849 | 1207 | 1965 | 600 | 978 | 1605 | 1343 | 396 | 839 | 6948 | 2972 | 2030 | 5 | 24 | 19 | 33.4 | 39.3 | 70.1 | 6.5 | 49.8 | 67.3 | 46 | 6.2 | 7.4 | 34.5 | 61.9
2030 | 5 | 24 | 20 | 1837 | 1199 | 1952 | 596 | 972 | 1570 | 1302 | 384 | 813 | 6755 | 2882 | 2030 | 5 | 24 | 20 | 1.2 | 1.4 | 2.6 | 0.2 | 1.8 | 2.5 | 1.7 | 0.2 | 0.2 | 1.3 | 2.3
2030 | 5 | 24 | 21 | 1779 | 1162 | 1891 | 577 | 941 | 1488 | 1206 | 355 | 753 | 6507 | 2729 | 2030 | 5 | 24 | 21 | 0 | 0 | 0 | 0 | 0 | 0 | 0 | 0 | 0 | 0 | 0
2030 | 5 | 24 | 22 | 1638 | 1069 | 1740 | 531 | 866 | 1314 | 1067 | 314 | 666 | 6097 | 2430 | 2030 | 5 | 24 | 22 | 0 | 0 | 0 | 0 | 0 | 0 | 0 | 0 | 0 | 0 | 0
2030 | 5 | 24 | 23 | 1504 | 982 | 1599 | 488 | 795 | 1157 | 927 | 273 | 579 | 5593 | 2114 | 2030 | 5 | 24 | 23 | 0 | 0 | 0 | 0 | 0 | 0 | 0 | 0 | 0 | 0 | 0
2030 | 5 | 24 | 24 | 1398 | 913 | 1486 | 454 | 740 | 1031 | 815 | 240 | 509 | 5081 | 1858 | 2030 | 5 | 24 | 24 | 0 | 0 | 0 | 0 | 0 | 0 | 0 | 0 | 0 | 0 | 0
2030 | 5 | 25 | 1 | 1317 | 860 | 1400 | 427 | 697 | 1162 | 737 | 217 | 460 | 4881 | 1646 | 2030 | 5 | 25 | 1 | 0 | 0 | 0 | 0 | 0 | 0 | 0 | 0 | 0 | 0 | 0
2030 | 5 | 25 | 2 | 1277 | 834 | 1358 | 414 | 675 | 1101 | 705 | 208 | 440 | 4671 | 1560 | 2030 | 5 | 25 | 2 | 0 | 0 | 0 | 0 | 0 | 0 | 0 | 0 | 0 | 0 | 0
2030 | 5 | 25 | 3 | 1253 | 818 | 1332 | 407 | 663 | 1046 | 678 | 200 | 424 | 4546 | 1506 | 2030 | 5 | 25 | 3 | 0 | 0 | 0 | 0 | 0 | 0 | 0 | 0 | 0 | 0 | 0
2030 | 5 | 25 | 4 | 1261 | 824 | 1341 | 409 | 667 | 1042 | 674 | 199 | 421 | 4493 | 1505 | 2030 | 5 | 25 | 4 | 0 | 0 | 0 | 0 | 0 | 0 | 0 | 0 | 0 | 0 | 0
2030 | 5 | 25 | 5 | 1336 | 872 | 1420 | 434 | 707 | 1086 | 693 | 204 | 433 | 4613 | 1546 | 2030 | 5 | 25 | 5 | 1.2 | 1.3 | 2.4 | 0.2 | 1.7 | 2.3 | 1.6 | 0.2 | 0.2 | 1.2 | 2.1
2030 | 5 | 25 | 6 | 1474 | 962 | 1567 | 478 | 779 | 1228 | 781 | 230 | 488 | 5161 | 1709 | 2030 | 5 | 25 | 6 | 21 | 24.7 | 44.2 | 4.1 | 31.3 | 42.4 | 28.9 | 3.9 | 4.7 | 21.8 | 38.9
2030 | 5 | 25 | 7 | 1654 | 1080 | 1758 | 537 | 875 | 1402 | 920 | 271 | 574 | 5920 | 2015 | 2030 | 5 | 25 | 7 | 70.4 | 82.7 | 147.7 | 13.6 | 104.7 | 141.7 | 96.7 | 13.2 | 15.5 | 72.8 | 130.4
2030 | 5 | 25 | 8 | 1805 | 1179 | 1919 | 586 | 955 | 1528 | 1080 | 318 | 675 | 6621 | 2396 | 2030 | 5 | 25 | 8 | 124.6 | 146.4 | 261.6 | 24.2 | 185.4 | 251 | 171.3 | 23.4 | 27.5 | 129 | 230.9
2030 | 5 | 25 | 9 | 1887 | 1232 | 2006 | 612 | 998 | 1610 | 1215 | 358 | 758 | 7232 | 2723 | 2030 | 5 | 25 | 9 | 185.4 | 217.8 | 389 | 36 | 275.9 | 373.5 | 254.7 | 34.8 | 40.9 | 191.9 | 343.4
2030 | 5 | 25 | 10 | 1924 | 1256 | 2045 | 624 | 1018 | 1639 | 1287 | 379 | 804 | 7563 | 2947 | 2030 | 5 | 25 | 10 | 239.7 | 281.7 | 503.2 | 46.6 | 356.8 | 483 | 329.5 | 45 | 52.9 | 248.2 | 444.2
2030 | 5 | 25 | 11 | 1913 | 1249 | 2033 | 621 | 1012 | 1599 | 1292 | 381 | 807 | 7690 | 3009 | 2030 | 5 | 25 | 11 | 261.7 | 307.6 | 549.3 | 50.8 | 389.5 | 527.3 | 359.7 | 49.2 | 57.9 | 270.9 | 485
2030 | 5 | 25 | 12 | 1854 | 1211 | 1971 | 602 | 981 | 1527 | 1256 | 370 | 784 | 7751 | 2971 | 2030 | 5 | 25 | 12 | 265.6 | 312.2 | 557.5 | 51.6 | 395.3 | 535.2 | 365 | 49.8 | 58.7 | 275 | 492.2
2030 | 5 | 25 | 13 | 1884 | 1230 | 2002 | 611 | 996 | 1535 | 1295 | 382 | 809 | 7844 | 3090 | 2030 | 5 | 25 | 13 | 285 | 335 | 598.3 | 55.3 | 424.2 | 574.3 | 391.7 | 53.5 | 62.9 | 295.1 | 528.2
2030 | 5 | 25 | 14 | 1864 | 1217 | 1981 | 605 | 986 | 1506 | 1306 | 385 | 815 | 7854 | 3146 | 2030 | 5 | 25 | 14 | 287.2 | 337.5 | 602.8 | 55.8 | 427.5 | 578.7 | 394.7 | 53.9 | 63.4 | 297.3 | 532.2
2030 | 5 | 25 | 15 | 1820 | 1189 | 1935 | 591 | 963 | 1473 | 1317 | 388 | 822 | 7841 | 3112 | 2030 | 5 | 25 | 15 | 245.6 | 288.7 | 515.5 | 47.7 | 365.6 | 494.8 | 337.5 | 46.1 | 54.2 | 254.3 | 455.1
2030 | 5 | 25 | 16 | 1835 | 1198 | 1950 | 595 | 971 | 1493 | 1351 | 398 | 844 | 7890 | 3082 | 2030 | 5 | 25 | 16 | 198.6 | 233.4 | 416.8 | 38.6 | 295.6 | 400.1 | 272.9 | 37.3 | 43.9 | 205.6 | 368
2030 | 5 | 25 | 17 | 1821 | 1189 | 1935 | 591 | 963 | 1515 | 1361 | 401 | 850 | 7804 | 3016 | 2030 | 5 | 25 | 17 | 154.9 | 182 | 325.1 | 30.1 | 230.5 | 312.1 | 212.9 | 29 | 34.2 | 160.3 | 287
2030 | 5 | 25 | 18 | 1843 | 1203 | 1959 | 598 | 975 | 1560 | 1358 | 400 | 848 | 7578 | 2990 | 2030 | 5 | 25 | 18 | 83.4 | 98 | 175 | 16.2 | 124.1 | 168 | 114.6 | 15.7 | 18.4 | 86.3 | 154.5
2030 | 5 | 25 | 19 | 1852 | 1209 | 1968 | 601 | 979 | 1589 | 1347 | 397 | 841 | 7376 | 2983 | 2030 | 5 | 25 | 19 | 25.6 | 30.1 | 53.7 | 5 | 38.1 | 51.6 | 35.2 | 4.8 | 5.7 | 26.5 | 47.5
2030 | 5 | 25 | 20 | 1837 | 1199 | 1953 | 596 | 972 | 1571 | 1305 | 384 | 815 | 7212 | 2930 | 2030 | 5 | 25 | 20 | 1.5 | 1.8 | 3.2 | 0.3 | 2.2 | 3.1 | 2.1 | 0.2 | 0.3 | 1.6 | 2.8
2030 | 5 | 25 | 21 | 1797 | 1173 | 1910 | 583 | 950 | 1494 | 1231 | 363 | 769 | 6998 | 2762 | 2030 | 5 | 25 | 21 | 0 | 0 | 0 | 0 | 0 | 0 | 0 | 0 | 0 | 0 | 0
2030 | 5 | 25 | 22 | 1651 | 1078 | 1755 | 536 | 873 | 1318 | 1091 | 321 | 681 | 6683 | 2510 | 2030 | 5 | 25 | 22 | 0 | 0 | 0 | 0 | 0 | 0 | 0 | 0 | 0 | 0 | 0
2030 | 5 | 25 | 23 | 1495 | 976 | 1589 | 485 | 791 | 1161 | 942 | 277 | 588 | 6266 | 2243 | 2030 | 5 | 25 | 23 | 0 | 0 | 0 | 0 | 0 | 0 | 0 | 0 | 0 | 0 | 0
2030 | 5 | 25 | 24 | 1390 | 907 | 1477 | 451 | 735 | 1036 | 824 | 243 | 515 | 5803 | 1985 | 2030 | 5 | 25 | 24 | 0 | 0 | 0 | 0 | 0 | 0 | 0 | 0 | 0 | 0 | 0
2030 | 5 | 26 | 1 | 1369 | 894 | 1455 | 444 | 724 | 1209 | 932 | 275 | 582 | 5403 | 1963 | 2030 | 5 | 26 | 1 | 0 | 0 | 0 | 0 | 0 | 0 | 0 | 0 | 0 | 0 | 0
2030 | 5 | 26 | 2 | 1307 | 853 | 1389 | 424 | 691 | 1142 | 859 | 253 | 536 | 5163 | 1817 | 2030 | 5 | 26 | 2 | 0 | 0 | 0 | 0 | 0 | 0 | 0 | 0 | 0 | 0 | 0
2030 | 5 | 26 | 3 | 1265 | 826 | 1344 | 410 | 669 | 1094 | 813 | 239 | 507 | 5004 | 1736 | 2030 | 5 | 26 | 3 | 0 | 0 | 0 | 0 | 0 | 0 | 0 | 0 | 0 | 0 | 0
2030 | 5 | 26 | 4 | 1247 | 814 | 1325 | 405 | 659 | 1084 | 789 | 232 | 492 | 4933 | 1708 | 2030 | 5 | 26 | 4 | 0 | 0 | 0 | 0 | 0 | 0 | 0 | 0 | 0 | 0 | 0
2030 | 5 | 26 | 5 | 1219 | 796 | 1296 | 396 | 645 | 1089 | 775 | 228 | 484 | 4940 | 1697 | 2030 | 5 | 26 | 5 | 2.7 | 3.2 | 5.8 | 0.5 | 4.1 | 5.6 | 3.8 | 0.5 | 0.6 | 2.8 | 5.1
2030 | 5 | 26 | 6 | 1214 | 792 | 1290 | 394 | 642 | 1094 | 779 | 230 | 487 | 5093 | 1722 | 2030 | 5 | 26 | 6 | 35.3 | 41.5 | 74.1 | 6.8 | 52.6 | 71.1 | 48.6 | 6.6 | 7.8 | 36.6 | 65.4
2030 | 5 | 26 | 7 | 1310 | 856 | 1393 | 425 | 693 | 1184 | 857 | 253 | 535 | 5305 | 1886 | 2030 | 5 | 26 | 7 | 118.7 | 139.5 | 249.2 | 23 | 176.7 | 239.2 | 163.1 | 22.2 | 26.3 | 122.9 | 220
2030 | 5 | 26 | 8 | 1439 | 939 | 1529 | 467 | 761 | 1335 | 980 | 289 | 612 | 5572 | 2090 | 2030 | 5 | 26 | 8 | 218.7 | 257.2 | 459.2 | 42.5 | 325.6 | 440.8 | 300.7 | 41 | 48.3 | 226.5 | 405.4
2030 | 5 | 26 | 9 | 1561 | 1019 | 1659 | 507 | 826 | 1478 | 1107 | 326 | 691 | 5920 | 2322 | 2030 | 5 | 26 | 9 | 314.9 | 370.1 | 661 | 61.1 | 468.7 | 634.5 | 432.8 | 59.1 | 69.6 | 326 | 583.5
2030 | 5 | 26 | 10 | 1638 | 1070 | 1741 | 532 | 866 | 1582 | 1215 | 358 | 759 | 6301 | 2519 | 2030 | 5 | 26 | 10 | 392.4 | 461.2 | 823.6 | 76.2 | 584.1 | 790.6 | 539.3 | 73.6 | 86.7 | 406.3 | 727.1
2030 | 5 | 26 | 11 | 1691 | 1104 | 1797 | 549 | 894 | 1667 | 1287 | 379 | 803 | 6597 | 2734 | 2030 | 5 | 26 | 11 | 456.9 | 537 | 959.1 | 88.8 | 680.1 | 920.7 | 628 | 85.8 | 100.9 | 473.1 | 846.8
2030 | 5 | 26 | 12 | 1690 | 1104 | 1797 | 548 | 894 | 1706 | 1291 | 380 | 806 | 6722 | 2858 | 2030 | 5 | 26 | 12 | 482 | 566.6 | 1011.8 | 93.7 | 717.6 | 971.2 | 662.5 | 90.5 | 106.5 | 499.2 | 893.4
2030 | 5 | 26 | 13 | 1680 | 1097 | 1786 | 545 | 889 | 1691 | 1286 | 379 | 803 | 6829 | 2952 | 2030 | 5 | 26 | 13 | 465.4 | 547 | 976.9 | 90.4 | 692.8 | 937.7 | 639.6 | 87.3 | 102.8 | 481.8 | 862.5
2030 | 5 | 26 | 14 | 1665 | 1087 | 1770 | 540 | 881 | 1673 | 1272 | 375 | 794 | 6873 | 3018 | 2030 | 5 | 26 | 14 | 434.3 | 510.4 | 911.6 | 84.4 | 646.4 | 875 | 596.8 | 81.5 | 95.9 | 449.6 | 804.8
2030 | 5 | 26 | 15 | 1692 | 1105 | 1799 | 549 | 895 | 1706 | 1296 | 382 | 809 | 6996 | 3116 | 2030 | 5 | 26 | 15 | 364.9 | 428.9 | 765.9 | 70.9 | 543.1 | 735.2 | 501.5 | 68.5 | 80.6 | 377.8 | 676.2
2030 | 5 | 26 | 16 | 1712 | 1118 | 1819 | 555 | 905 | 1701 | 1310 | 386 | 818 | 7095 | 3189 | 2030 | 5 | 26 | 16 | 266.1 | 312.8 | 558.7 | 51.7 | 396.2 | 536.3 | 365.8 | 50 | 58.8 | 275.6 | 493.2
2030 | 5 | 26 | 17 | 1724 | 1126 | 1833 | 559 | 912 | 1701 | 1298 | 382 | 811 | 7201 | 3224 | 2030 | 5 | 26 | 17 | 188.3 | 221.3 | 395.3 | 36.6 | 280.3 | 379.4 | 258.8 | 35.4 | 41.6 | 195 | 348.9
2030 | 5 | 26 | 18 | 1736 | 1133 | 1845 | 563 | 918 | 1682 | 1273 | 375 | 795 | 7250 | 3237 | 2030 | 5 | 26 | 18 | 112.7 | 132.4 | 236.6 | 21.9 | 167.8 | 227.1 | 154.9 | 21.2 | 24.9 | 116.7 | 208.9
2030 | 5 | 26 | 19 | 1750 | 1142 | 1860 | 568 | 925 | 1685 | 1262 | 372 | 788 | 7256 | 3219 | 2030 | 5 | 26 | 19 | 35.9 | 42.2 | 75.3 | 7 | 53.4 | 72.4 | 49.3 | 6.7 | 8 | 37.2 | 66.5
2030 | 5 | 26 | 20 | 1765 | 1152 | 1876 | 573 | 933 | 1670 | 1261 | 372 | 788 | 7346 | 3261 | 2030 | 5 | 26 | 20 | 1.5 | 1.8 | 3.2 | 0.3 | 2.2 | 3.1 | 2.1 | 0.2 | 0.3 | 1.6 | 2.8
2030 | 5 | 26 | 21 | 1793 | 1170 | 1905 | 582 | 948 | 1665 | 1222 | 360 | 763 | 7507 | 3217 | 2030 | 5 | 26 | 21 | 0 | 0 | 0 | 0 | 0 | 0 | 0 | 0 | 0 | 0 | 0
2030 | 5 | 26 | 22 | 1697 | 1108 | 1804 | 551 | 898 | 1524 | 1111 | 327 | 693 | 7259 | 2895 | 2030 | 5 | 26 | 22 | 0 | 0 | 0 | 0 | 0 | 0 | 0 | 0 | 0 | 0 | 0
2030 | 5 | 26 | 23 | 1577 | 1029 | 1676 | 512 | 834 | 1407 | 1005 | 296 | 628 | 6886 | 2556 | 2030 | 5 | 26 | 23 | 0 | 0 | 0 | 0 | 0 | 0 | 0 | 0 | 0 | 0 | 0
2030 | 5 | 26 | 24 | 1464 | 956 | 1556 | 475 | 774 | 1273 | 903 | 266 | 564 | 6414 | 2255 | 2030 | 5 | 26 | 24 | 0 | 0 | 0 | 0 | 0 | 0 | 0 | 0 | 0 | 0 | 0
2030 | 5 | 27 | 1 | 1302 | 850 | 1384 | 422 | 689 | 885 | 759 | 224 | 474 | 5804 | 1619 | 2030 | 5 | 27 | 1 | 0 | 0 | 0 | 0 | 0 | 0 | 0 | 0 | 0 | 0 | 0
2030 | 5 | 27 | 2 | 1234 | 806 | 1311 | 400 | 653 | 835 | 699 | 206 | 436 | 5486 | 1504 | 2030 | 5 | 27 | 2 | 0 | 0 | 0 | 0 | 0 | 0 | 0 | 0 | 0 | 0 | 0
2030 | 5 | 27 | 3 | 1196 | 781 | 1272 | 388 | 633 | 813 | 668 | 197 | 417 | 5270 | 1436 | 2030 | 5 | 27 | 3 | 0 | 0 | 0 | 0 | 0 | 0 | 0 | 0 | 0 | 0 | 0
2030 | 5 | 27 | 4 | 1185 | 774 | 1260 | 385 | 627 | 800 | 652 | 192 | 407 | 5133 | 1425 | 2030 | 5 | 27 | 4 | 0 | 0 | 0 | 0 | 0 | 0 | 0 | 0 | 0 | 0 | 0
2030 | 5 | 27 | 5 | 1181 | 771 | 1256 | 383 | 625 | 816 | 650 | 191 | 406 | 5051 | 1405 | 2030 | 5 | 27 | 5 | 2.4 | 2.8 | 5 | 0.5 | 3.6 | 4.8 | 3.3 | 0.4 | 0.5 | 2.4 | 4.4
2030 | 5 | 27 | 6 | 1190 | 777 | 1265 | 386 | 629 | 850 | 665 | 196 | 415 | 5118 | 1443 | 2030 | 5 | 27 | 6 | 29.9 | 35.1 | 62.7 | 5.8 | 44.5 | 60.2 | 41.1 | 5.6 | 6.6 | 30.9 | 55.4
2030 | 5 | 27 | 7 | 1280 | 836 | 1360 | 415 | 677 | 951 | 729 | 215 | 455 | 5352 | 1608 | 2030 | 5 | 27 | 7 | 103 | 121.1 | 216.2 | 20 | 153.3 | 207.5 | 141.5 | 19.4 | 22.7 | 106.7 | 190.9
2030 | 5 | 27 | 8 | 1400 | 914 | 1488 | 454 | 741 | 1099 | 824 | 243 | 514 | 5678 | 1846 | 2030 | 5 | 27 | 8 | 191.9 | 225.5 | 402.8 | 37.3 | 285.7 | 386.6 | 263.7 | 36 | 42.4 | 198.7 | 355.7
2030 | 5 | 27 | 9 | 1544 | 1008 | 1641 | 501 | 817 | 1213 | 917 | 270 | 572 | 6025 | 2100 | 2030 | 5 | 27 | 9 | 267.4 | 314.3 | 561.2 | 51.9 | 398 | 538.8 | 367.5 | 50.2 | 59.1 | 276.9 | 495.6
2030 | 5 | 27 | 10 | 1656 | 1081 | 1760 | 537 | 876 | 1294 | 992 | 292 | 619 | 6228 | 2296 | 2030 | 5 | 27 | 10 | 331.2 | 389.3 | 695.2 | 64.3 | 492.9 | 667.3 | 455.2 | 62.1 | 73.2 | 342.9 | 613.7
2030 | 5 | 27 | 11 | 1731 | 1130 | 1840 | 562 | 915 | 1348 | 1059 | 312 | 661 | 6337 | 2451 | 2030 | 5 | 27 | 11 | 395.1 | 464.5 | 829.5 | 76.8 | 588.2 | 796.2 | 543.1 | 74.2 | 87.3 | 409.1 | 732.3
2030 | 5 | 27 | 12 | 1730 | 1130 | 1839 | 561 | 915 | 1339 | 1065 | 314 | 665 | 6291 | 2499 | 2030 | 5 | 27 | 12 | 414.1 | 486.7 | 869.2 | 80.5 | 616.4 | 834.3 | 569.1 | 77.7 | 91.5 | 428.8 | 767.4
2030 | 5 | 27 | 13 | 1715 | 1120 | 1823 | 556 | 907 | 1325 | 1067 | 314 | 666 | 6185 | 2537 | 2030 | 5 | 27 | 13 | 401.5 | 472 | 842.8 | 78 | 597.7 | 809 | 551.8 | 75.3 | 88.7 | 415.8 | 744.1
2030 | 5 | 27 | 14 | 1715 | 1120 | 1823 | 557 | 907 | 1331 | 1063 | 313 | 663 | 6047 | 2551 | 2030 | 5 | 27 | 14 | 363.7 | 427.5 | 763.5 | 70.6 | 541.4 | 732.9 | 499.9 | 68.3 | 80.3 | 376.6 | 674
2030 | 5 | 27 | 15 | 1740 | 1136 | 1850 | 565 | 920 | 1344 | 1081 | 318 | 675 | 5968 | 2582 | 2030 | 5 | 27 | 15 | 310.2 | 364.6 | 651.2 | 60.2 | 461.8 | 625.1 | 426.4 | 58.3 | 68.5 | 321.2 | 574.9
2030 | 5 | 27 | 16 | 1758 | 1148 | 1869 | 571 | 930 | 1349 | 1083 | 319 | 676 | 5872 | 2581 | 2030 | 5 | 27 | 16 | 238.8 | 280.6 | 501.2 | 46.3 | 355.4 | 481 | 328.1 | 44.8 | 52.8 | 247.2 | 442.4
2030 | 5 | 27 | 17 | 1758 | 1148 | 1869 | 571 | 930 | 1361 | 1081 | 318 | 675 | 5796 | 2563 | 2030 | 5 | 27 | 17 | 157.2 | 184.7 | 329.9 | 30.5 | 233.9 | 316.7 | 216 | 29.5 | 34.7 | 162.8 | 291.3
2030 | 5 | 27 | 18 | 1743 | 1138 | 1852 | 565 | 922 | 1341 | 1066 | 314 | 665 | 5746 | 2515 | 2030 | 5 | 27 | 18 | 90.4 | 106.2 | 189.6 | 17.6 | 134.4 | 182 | 124.2 | 17 | 19.9 | 93.6 | 167.4
2030 | 5 | 27 | 19 | 1729 | 1129 | 1838 | 561 | 914 | 1322 | 1066 | 314 | 666 | 5720 | 2506 | 2030 | 5 | 27 | 19 | 30.6 | 36 | 64.3 | 6 | 45.6 | 61.7 | 42.1 | 5.7 | 6.8 | 31.7 | 56.8
2030 | 5 | 27 | 20 | 1719 | 1123 | 1828 | 558 | 909 | 1343 | 1095 | 322 | 684 | 5716 | 2594 | 2030 | 5 | 27 | 20 | 1.2 | 1.3 | 2.4 | 0.2 | 1.7 | 2.3 | 1.6 | 0.2 | 0.2 | 1.2 | 2.1
2030 | 5 | 27 | 21 | 1725 | 1126 | 1834 | 560 | 912 | 1318 | 1072 | 316 | 669 | 5634 | 2550 | 2030 | 5 | 27 | 21 | 0 | 0 | 0 | 0 | 0 | 0 | 0 | 0 | 0 | 0 | 0
2030 | 5 | 27 | 22 | 1618 | 1057 | 1720 | 525 | 856 | 1172 | 980 | 289 | 612 | 5391 | 2350 | 2030 | 5 | 27 | 22 | 0 | 0 | 0 | 0 | 0 | 0 | 0 | 0 | 0 | 0 | 0
2030 | 5 | 27 | 23 | 1496 | 977 | 1590 | 485 | 791 | 1031 | 906 | 267 | 566 | 5124 | 2148 | 2030 | 5 | 27 | 23 | 0 | 0 | 0 | 0 | 0 | 0 | 0 | 0 | 0 | 0 | 0
2030 | 5 | 27 | 24 | 1371 | 895 | 1457 | 445 | 725 | 1006 | 814 | 240 | 508 | 4790 | 1929 | 2030 | 5 | 27 | 24 | 0 | 0 | 0 | 0 | 0 | 0 | 0 | 0 | 0 | 0 | 0
2030 | 5 | 28 | 1 | 1341 | 876 | 1426 | 435 | 709 | 1037 | 810 | 239 | 506 | 4284 | 1655 | 2030 | 5 | 28 | 1 | 0 | 0 | 0 | 0 | 0 | 0 | 0 | 0 | 0 | 0 | 0
2030 | 5 | 28 | 2 | 1289 | 842 | 1370 | 418 | 682 | 985 | 763 | 225 | 476 | 4099 | 1559 | 2030 | 5 | 28 | 2 | 0 | 0 | 0 | 0 | 0 | 0 | 0 | 0 | 0 | 0 | 0
2030 | 5 | 28 | 3 | 1260 | 822 | 1339 | 409 | 666 | 948 | 724 | 213 | 452 | 3989 | 1485 | 2030 | 5 | 28 | 3 | 0 | 0 | 0 | 0 | 0 | 0 | 0 | 0 | 0 | 0 | 0
2030 | 5 | 28 | 4 | 1239 | 809 | 1317 | 402 | 655 | 957 | 703 | 207 | 439 | 3935 | 1452 | 2030 | 5 | 28 | 4 | 0 | 0 | 0 | 0 | 0 | 0 | 0 | 0 | 0 | 0 | 0
2030 | 5 | 28 | 5 | 1227 | 801 | 1304 | 398 | 649 | 958 | 690 | 203 | 431 | 3910 | 1409 | 2030 | 5 | 28 | 5 | 2.1 | 2.5 | 4.4 | 0.4 | 3.1 | 4.2 | 2.9 | 0.4 | 0.5 | 2.2 | 3.9
2030 | 5 | 28 | 6 | 1235 | 806 | 1313 | 401 | 653 | 980 | 702 | 207 | 438 | 4023 | 1418 | 2030 | 5 | 28 | 6 | 26.2 | 30.8 | 54.9 | 5.1 | 38.9 | 52.7 | 35.9 | 4.9 | 5.7 | 27.1 | 48.5
2030 | 5 | 28 | 7 | 1328 | 867 | 1411 | 431 | 702 | 1092 | 771 | 227 | 481 | 4303 | 1586 | 2030 | 5 | 28 | 7 | 88.7 | 104.2 | 186.2 | 17.2 | 132 | 178.8 | 121.9 | 16.7 | 19.6 | 91.9 | 164.4
2030 | 5 | 28 | 8 | 1532 | 1000 | 1629 | 497 | 810 | 1328 | 923 | 272 | 576 | 4711 | 1929 | 2030 | 5 | 28 | 8 | 165.6 | 194.7 | 347.7 | 32.2 | 246.6 | 333.7 | 227.6 | 31.1 | 36.6 | 171.5 | 307
2030 | 5 | 28 | 9 | 1704 | 1112 | 1811 | 553 | 901 | 1511 | 1052 | 310 | 657 | 5135 | 2255 | 2030 | 5 | 28 | 9 | 233.5 | 274.5 | 490.1 | 45.3 | 347.6 | 470.5 | 320.9 | 43.8 | 51.6 | 241.8 | 432.7
2030 | 5 | 28 | 10 | 1821 | 1189 | 1935 | 591 | 963 | 1574 | 1111 | 327 | 694 | 5443 | 2461 | 2030 | 5 | 28 | 10 | 286.1 | 336.4 | 600.7 | 55.6 | 426 | 576.6 | 393.3 | 53.7 | 63.2 | 296.3 | 530.3
2030 | 5 | 28 | 11 | 1833 | 1197 | 1949 | 595 | 970 | 1563 | 1097 | 323 | 685 | 5574 | 2547 | 2030 | 5 | 28 | 11 | 331.3 | 389.4 | 695.4 | 64.3 | 493.1 | 667.5 | 455.3 | 62.2 | 73.2 | 343 | 613.9
2030 | 5 | 28 | 12 | 1821 | 1189 | 1935 | 591 | 963 | 1546 | 1056 | 311 | 659 | 5590 | 2534 | 2030 | 5 | 28 | 12 | 346.1 | 406.8 | 726.6 | 67.2 | 515.2 | 697.4 | 475.7 | 65 | 76.5 | 358.4 | 641.5
2030 | 5 | 28 | 13 | 1860 | 1214 | 1977 | 603 | 984 | 1527 | 1070 | 315 | 668 | 5676 | 2631 | 2030 | 5 | 28 | 13 | 374 | 439.6 | 785 | 72.6 | 556.7 | 753.6 | 514 | 70.2 | 82.6 | 387.3 | 693.1
2030 | 5 | 28 | 14 | 1870 | 1221 | 1988 | 607 | 989 | 1476 | 1060 | 312 | 662 | 5675 | 2660 | 2030 | 5 | 28 | 14 | 371.1 | 436.3 | 779.1 | 72.1 | 552.5 | 747.8 | 510.1 | 69.7 | 82 | 384.3 | 687.8
2030 | 5 | 28 | 15 | 1884 | 1230 | 2003 | 611 | 997 | 1430 | 1021 | 301 | 637 | 5642 | 2645 | 2030 | 5 | 28 | 15 | 324.4 | 381.3 | 681 | 63 | 483 | 653.7 | 445.9 | 60.9 | 71.6 | 335.9 | 601.2
2030 | 5 | 28 | 16 | 1957 | 1278 | 2080 | 635 | 1035 | 1463 | 1034 | 305 | 645 | 5690 | 2719 | 2030 | 5 | 28 | 16 | 261.1 | 306.9 | 548.1 | 50.7 | 388.7 | 526.1 | 358.8 | 49 | 57.7 | 270.3 | 483.9
2030 | 5 | 28 | 17 | 2010 | 1312 | 2136 | 652 | 1063 | 1494 | 1047 | 308 | 654 | 5725 | 2757 | 2030 | 5 | 28 | 17 | 175.8 | 206.7 | 369.1 | 34.2 | 261.7 | 354.3 | 241.7 | 33 | 38.8 | 182 | 325.9
2030 | 5 | 28 | 18 | 2041 | 1332 | 2169 | 662 | 1079 | 1509 | 1076 | 317 | 672 | 5784 | 2759 | 2030 | 5 | 28 | 18 | 98.4 | 115.7 | 206.6 | 19.1 | 146.5 | 198.3 | 135.3 | 18.5 | 21.7 | 101.9 | 182.5
2030 | 5 | 28 | 19 | 2057 | 1343 | 2186 | 667 | 1088 | 1509 | 1085 | 320 | 678 | 5770 | 2733 | 2030 | 5 | 28 | 19 | 29.2 | 34.4 | 61.3 | 5.7 | 43.5 | 58.9 | 40.1 | 5.5 | 6.5 | 30.2 | 54.1
2030 | 5 | 28 | 20 | 2007 | 1310 | 2133 | 651 | 1061 | 1514 | 1068 | 314 | 667 | 5806 | 2708 | 2030 | 5 | 28 | 20 | 1.5 | 1.8 | 3.2 | 0.3 | 2.2 | 3.1 | 2.1 | 0.2 | 0.3 | 1.6 | 2.8
2030 | 5 | 28 | 21 | 1974 | 1289 | 2098 | 640 | 1044 | 1453 | 999 | 294 | 624 | 5779 | 2574 | 2030 | 5 | 28 | 21 | 0 | 0 | 0 | 0 | 0 | 0 | 0 | 0 | 0 | 0 | 0
2030 | 5 | 28 | 22 | 1835 | 1198 | 1950 | 595 | 970 | 1298 | 914 | 269 | 571 | 5545 | 2317 | 2030 | 5 | 28 | 22 | 0 | 0 | 0 | 0 | 0 | 0 | 0 | 0 | 0 | 0 | 0
2030 | 5 | 28 | 23 | 1672 | 1092 | 1777 | 542 | 884 | 1131 | 830 | 244 | 518 | 5179 | 2038 | 2030 | 5 | 28 | 23 | 0 | 0 | 0 | 0 | 0 | 0 | 0 | 0 | 0 | 0 | 0
2030 | 5 | 28 | 24 | 1527 | 997 | 1623 | 495 | 808 | 1030 | 745 | 219 | 465 | 4800 | 1798 | 2030 | 5 | 28 | 24 | 0 | 0 | 0 | 0 | 0 | 0 | 0 | 0 | 0 | 0 | 0
2030 | 5 | 29 | 1 | 1396 | 911 | 1484 | 453 | 738 | 1108 | 830 | 244 | 518 | 4893 | 1665 | 2030 | 5 | 29 | 1 | 0 | 0 | 0 | 0 | 0 | 0 | 0 | 0 | 0 | 0 | 0
2030 | 5 | 29 | 2 | 1343 | 877 | 1427 | 436 | 710 | 1057 | 787 | 232 | 492 | 4689 | 1592 | 2030 | 5 | 29 | 2 | 0 | 0 | 0 | 0 | 0 | 0 | 0 | 0 | 0 | 0 | 0
2030 | 5 | 29 | 3 | 1309 | 854 | 1391 | 425 | 692 | 1026 | 750 | 221 | 469 | 4557 | 1532 | 2030 | 5 | 29 | 3 | 0 | 0 | 0 | 0 | 0 | 0 | 0 | 0 | 0 | 0 | 0
2030 | 5 | 29 | 4 | 1305 | 852 | 1387 | 424 | 690 | 1014 | 735 | 217 | 459 | 4516 | 1531 | 2030 | 5 | 29 | 4 | 0 | 0 | 0 | 0 | 0 | 0 | 0 | 0 | 0 | 0 | 0
2030 | 5 | 29 | 5 | 1356 | 885 | 1441 | 440 | 717 | 1065 | 753 | 222 | 470 | 4651 | 1618 | 2030 | 5 | 29 | 5 | 2.7 | 3.2 | 5.6 | 0.5 | 4 | 5.4 | 3.7 | 0.5 | 0.6 | 2.7 | 4.9
2030 | 5 | 29 | 6 | 1492 | 974 | 1586 | 484 | 789 | 1215 | 850 | 250 | 531 | 5177 | 1788 | 2030 | 5 | 29 | 6 | 34.5 | 40.6 | 72.5 | 6.7 | 51.4 | 69.6 | 47.5 | 6.5 | 7.6 | 35.8 | 64
2030 | 5 | 29 | 7 | 1690 | 1103 | 1796 | 548 | 894 | 1390 | 981 | 289 | 612 | 5964 | 2066 | 2030 | 5 | 29 | 7 | 113.6 | 133.6 | 238.6 | 22 | 169.2 | 229 | 156.2 | 21.3 | 25.1 | 117.6 | 210.7
2030 | 5 | 29 | 8 | 1888 | 1233 | 2007 | 613 | 999 | 1548 | 1141 | 336 | 712 | 6628 | 2369 | 2030 | 5 | 29 | 8 | 208.7 | 245.3 | 438.2 | 40.5 | 310.7 | 420.6 | 286.9 | 39.1 | 46.1 | 216.1 | 386.8
2030 | 5 | 29 | 9 | 2027 | 1323 | 2154 | 658 | 1072 | 1659 | 1268 | 373 | 792 | 7166 | 2578 | 2030 | 5 | 29 | 9 | 303.9 | 357.2 | 638 | 59.1 | 452.4 | 612.5 | 417.8 | 57 | 67.1 | 314.7 | 563.3
2030 | 5 | 29 | 10 | 2126 | 1388 | 2259 | 690 | 1124 | 1736 | 1352 | 398 | 844 | 7381 | 2669 | 2030 | 5 | 29 | 10 | 378 | 444.4 | 793.4 | 73.5 | 562.7 | 761.6 | 519.5 | 71 | 83.5 | 391.4 | 700.5
2030 | 5 | 29 | 11 | 2128 | 1389 | 2261 | 690 | 1125 | 1722 | 1362 | 401 | 850 | 7422 | 2626 | 2030 | 5 | 29 | 11 | 442.8 | 520.4 | 929.3 | 86 | 659.1 | 892.1 | 608.5 | 83.1 | 97.8 | 458.5 | 820.5
2030 | 5 | 29 | 12 | 2117 | 1382 | 2250 | 687 | 1120 | 1690 | 1343 | 396 | 839 | 7383 | 2535 | 2030 | 5 | 29 | 12 | 474 | 557.1 | 994.9 | 92.1 | 705.5 | 955 | 651.4 | 89 | 104.7 | 490.7 | 878.3
2030 | 5 | 29 | 13 | 2200 | 1436 | 2338 | 714 | 1164 | 1716 | 1382 | 407 | 863 | 7465 | 2580 | 2030 | 5 | 29 | 13 | 458.7 | 539.2 | 962.9 | 89.1 | 682.9 | 924.3 | 630.4 | 86.1 | 101.3 | 475 | 850.1
2030 | 5 | 29 | 14 | 2222 | 1451 | 2362 | 721 | 1175 | 1730 | 1368 | 403 | 854 | 7497 | 2616 | 2030 | 5 | 29 | 14 | 429 | 504.2 | 900.4 | 83.3 | 638.5 | 864.3 | 589.5 | 80.5 | 94.8 | 444.2 | 795
2030 | 5 | 29 | 15 | 2216 | 1447 | 2356 | 719 | 1172 | 1710 | 1334 | 393 | 833 | 7538 | 2637 | 2030 | 5 | 29 | 15 | 367.6 | 432.1 | 771.6 | 71.4 | 547.3 | 740.7 | 505.2 | 69 | 81.2 | 380.6 | 681.3
2030 | 5 | 29 | 16 | 2238 | 1461 | 2378 | 726 | 1183 | 1676 | 1364 | 402 | 852 | 7658 | 2734 | 2030 | 5 | 29 | 16 | 295.4 | 347.3 | 620.2 | 57.4 | 439.9 | 595.4 | 406.1 | 55.5 | 65.2 | 306 | 547.5
2030 | 5 | 29 | 17 | 2243 | 1464 | 2384 | 728 | 1186 | 1668 | 1367 | 403 | 853 | 7654 | 2771 | 2030 | 5 | 29 | 17 | 206.2 | 242.4 | 433 | 40.1 | 307.1 | 415.7 | 283.5 | 38.7 | 45.5 | 213.6 | 382.3
2030 | 5 | 29 | 18 | 2243 | 1464 | 2384 | 728 | 1186 | 1703 | 1383 | 407 | 864 | 7426 | 2814 | 2030 | 5 | 29 | 18 | 108.2 | 127.2 | 227.2 | 21 | 161.2 | 218 | 148.8 | 20.4 | 23.9 | 112.1 | 200.6
2030 | 5 | 29 | 19 | 2223 | 1451 | 2363 | 721 | 1176 | 1722 | 1374 | 405 | 858 | 7196 | 2826 | 2030 | 5 | 29 | 19 | 34.2 | 40.2 | 71.7 | 6.7 | 50.8 | 68.8 | 46.9 | 6.4 | 7.5 | 35.4 | 63.3
2030 | 5 | 29 | 20 | 2165 | 1413 | 2301 | 702 | 1145 | 1719 | 1335 | 393 | 833 | 7013 | 2859 | 2030 | 5 | 29 | 20 | 1.6 | 1.9 | 3.4 | 0.3 | 2.4 | 3.3 | 2.2 | 0.3 | 0.3 | 1.7 | 3
2030 | 5 | 29 | 21 | 2109 | 1377 | 2242 | 684 | 1115 | 1636 | 1266 | 373 | 790 | 6858 | 2701 | 2030 | 5 | 29 | 21 | 0 | 0 | 0 | 0 | 0 | 0 | 0 | 0 | 0 | 0 | 0
2030 | 5 | 29 | 22 | 1945 | 1270 | 2067 | 631 | 1029 | 1466 | 1132 | 333 | 707 | 6525 | 2425 | 2030 | 5 | 29 | 22 | 0 | 0 | 0 | 0 | 0 | 0 | 0 | 0 | 0 | 0 | 0
2030 | 5 | 29 | 23 | 1755 | 1146 | 1865 | 569 | 928 | 1314 | 997 | 294 | 623 | 6053 | 2109 | 2030 | 5 | 29 | 23 | 0 | 0 | 0 | 0 | 0 | 0 | 0 | 0 | 0 | 0 | 0
2030 | 5 | 29 | 24 | 1577 | 1030 | 1676 | 512 | 834 | 1166 | 882 | 260 | 550 | 5530 | 1856 | 2030 | 5 | 29 | 24 | 0 | 0 | 0 | 0 | 0 | 0 | 0 | 0 | 0 | 0 | 0
2030 | 5 | 30 | 1 | 1472 | 961 | 1565 | 478 | 779 | 1245 | 716 | 211 | 447 | 4633 | 1631 | 2030 | 5 | 30 | 1 | 0 | 0 | 0 | 0 | 0 | 0 | 0 | 0 | 0 | 0 | 0
2030 | 5 | 30 | 2 | 1410 | 921 | 1499 | 458 | 746 | 1205 | 686 | 202 | 428 | 4423 | 1547 | 2030 | 5 | 30 | 2 | 0 | 0 | 0 | 0 | 0 | 0 | 0 | 0 | 0 | 0 | 0
2030 | 5 | 30 | 3 | 1364 | 891 | 1450 | 443 | 722 | 1173 | 664 | 196 | 414 | 4295 | 1490 | 2030 | 5 | 30 | 3 | 0 | 0 | 0 | 0 | 0 | 0 | 0 | 0 | 0 | 0 | 0
2030 | 5 | 30 | 4 | 1362 | 889 | 1447 | 442 | 720 | 1173 | 662 | 195 | 413 | 4244 | 1493 | 2030 | 5 | 30 | 4 | 0 | 0 | 0 | 0 | 0 | 0 | 0 | 0 | 0 | 0 | 0
2030 | 5 | 30 | 5 | 1420 | 927 | 1509 | 461 | 751 | 1220 | 691 | 203 | 431 | 4371 | 1568 | 2030 | 5 | 30 | 5 | 2.9 | 3.5 | 6.2 | 0.6 | 4.4 | 5.9 | 4 | 0.6 | 0.7 | 3 | 5.5
2030 | 5 | 30 | 6 | 1561 | 1019 | 1659 | 507 | 826 | 1360 | 780 | 230 | 487 | 4898 | 1744 | 2030 | 5 | 30 | 6 | 32.5 | 38.3 | 68.3 | 6.3 | 48.4 | 65.6 | 44.7 | 6.1 | 7.2 | 33.7 | 60.3
2030 | 5 | 30 | 7 | 1771 | 1157 | 1883 | 575 | 937 | 1514 | 919 | 271 | 574 | 5623 | 2004 | 2030 | 5 | 30 | 7 | 106.8 | 125.5 | 224.2 | 20.7 | 159 | 215.2 | 146.8 | 20 | 23.6 | 110.6 | 197.9
2030 | 5 | 30 | 8 | 1994 | 1302 | 2119 | 647 | 1055 | 1679 | 1084 | 319 | 677 | 6198 | 2292 | 2030 | 5 | 30 | 8 | 190.9 | 224.5 | 400.8 | 37.1 | 284.3 | 384.8 | 262.4 | 35.9 | 42.2 | 197.7 | 353.9
2030 | 5 | 30 | 9 | 2160 | 1410 | 2295 | 701 | 1142 | 1803 | 1201 | 354 | 750 | 6624 | 2495 | 2030 | 5 | 30 | 9 | 270.6 | 318 | 567.9 | 52.6 | 402.8 | 545.1 | 371.8 | 50.8 | 59.7 | 280.1 | 501.4
2030 | 5 | 30 | 10 | 2249 | 1469 | 2391 | 730 | 1190 | 1870 | 1259 | 371 | 786 | 6764 | 2599 | 2030 | 5 | 30 | 10 | 338.1 | 397.4 | 709.7 | 65.6 | 503.3 | 681.3 | 464.7 | 63.4 | 74.7 | 350.1 | 626.7
2030 | 5 | 30 | 11 | 2272 | 1483 | 2414 | 737 | 1201 | 1865 | 1252 | 369 | 782 | 6810 | 2582 | 2030 | 5 | 30 | 11 | 383.5 | 450.8 | 805.1 | 74.5 | 570.9 | 772.8 | 527.1 | 72 | 84.8 | 397.1 | 710.8
2030 | 5 | 30 | 12 | 2266 | 1479 | 2408 | 735 | 1198 | 1834 | 1223 | 360 | 763 | 6799 | 2512 | 2030 | 5 | 30 | 12 | 401.4 | 471.8 | 842.6 | 78 | 597.5 | 808.8 | 551.7 | 75.3 | 88.7 | 415.7 | 744
2030 | 5 | 30 | 13 | 2319 | 1514 | 2465 | 752 | 1226 | 1851 | 1272 | 375 | 794 | 6893 | 2543 | 2030 | 5 | 30 | 13 | 397 | 466.6 | 833.5 | 77.1 | 591 | 800 | 545.7 | 74.5 | 87.7 | 411.1 | 735.8
2030 | 5 | 30 | 14 | 2336 | 1525 | 2483 | 758 | 1235 | 1811 | 1297 | 382 | 810 | 6954 | 2545 | 2030 | 5 | 30 | 14 | 353.1 | 415 | 741.1 | 68.6 | 525.6 | 711.4 | 485.2 | 66.3 | 78 | 365.6 | 654.3
2030 | 5 | 30 | 15 | 2326 | 1519 | 2472 | 755 | 1230 | 1744 | 1311 | 386 | 818 | 6971 | 2541 | 2030 | 5 | 30 | 15 | 266.9 | 313.7 | 560.2 | 51.8 | 397.3 | 537.8 | 366.9 | 50.1 | 59 | 276.4 | 494.6
2030 | 5 | 30 | 16 | 2368 | 1546 | 2517 | 768 | 1252 | 1758 | 1376 | 405 | 859 | 7043 | 2620 | 2030 | 5 | 30 | 16 | 188.7 | 221.8 | 396 | 36.7 | 280.9 | 380.2 | 259.3 | 35.4 | 41.7 | 195.4 | 349.6
2030 | 5 | 30 | 17 | 2360 | 1541 | 2508 | 766 | 1248 | 1756 | 1415 | 417 | 884 | 7003 | 2698 | 2030 | 5 | 30 | 17 | 134.9 | 158.7 | 283.4 | 26.2 | 200.9 | 272 | 185.5 | 25.4 | 29.8 | 139.8 | 250.2
2030 | 5 | 30 | 18 | 2350 | 1534 | 2498 | 762 | 1243 | 1776 | 1441 | 424 | 899 | 6742 | 2760 | 2030 | 5 | 30 | 18 | 67.3 | 79.1 | 141.3 | 13.1 | 100.2 | 135.6 | 92.5 | 12.6 | 14.9 | 69.7 | 124.7
2030 | 5 | 30 | 19 | 2320 | 1515 | 2466 | 753 | 1227 | 1787 | 1432 | 422 | 894 | 6525 | 2791 | 2030 | 5 | 30 | 19 | 25 | 29.3 | 52.3 | 4.8 | 37.1 | 50.2 | 34.3 | 4.7 | 5.5 | 25.8 | 46.3
2030 | 5 | 30 | 20 | 2255 | 1472 | 2396 | 732 | 1192 | 1753 | 1378 | 406 | 860 | 6308 | 2757 | 2030 | 5 | 30 | 20 | 1.4 | 1.7 | 3 | 0.2 | 2.2 | 2.9 | 2 | 0.2 | 0.3 | 1.5 | 2.7
2030 | 5 | 30 | 21 | 2179 | 1422 | 2315 | 707 | 1152 | 1655 | 1295 | 381 | 809 | 6127 | 2528 | 2030 | 5 | 30 | 21 | 0 | 0 | 0 | 0 | 0 | 0 | 0 | 0 | 0 | 0 | 0
2030 | 5 | 30 | 22 | 2014 | 1315 | 2140 | 653 | 1065 | 1471 | 1156 | 340 | 722 | 5785 | 2252 | 2030 | 5 | 30 | 22 | 0 | 0 | 0 | 0 | 0 | 0 | 0 | 0 | 0 | 0 | 0
2030 | 5 | 30 | 23 | 1815 | 1185 | 1929 | 589 | 960 | 1297 | 1017 | 300 | 635 | 5417 | 1991 | 2030 | 5 | 30 | 23 | 0 | 0 | 0 | 0 | 0 | 0 | 0 | 0 | 0 | 0 | 0
2030 | 5 | 30 | 24 | 1691 | 1104 | 1798 | 549 | 895 | 1161 | 900 | 265 | 562 | 5001 | 1767 | 2030 | 5 | 30 | 24 | 0 | 0 | 0 | 0 | 0 | 0 | 0 | 0 | 0 | 0 | 0
2030 | 5 | 31 | 1 | 1477 | 964 | 1570 | 479 | 781 | 1106 | 723 | 213 | 451 | 5020 | 1532 | 2030 | 5 | 31 | 1 | 0 | 0 | 0 | 0 | 0 | 0 | 0 | 0 | 0 | 0 | 0
2030 | 5 | 31 | 2 | 1418 | 926 | 1507 | 460 | 750 | 1055 | 689 | 203 | 430 | 4754 | 1471 | 2030 | 5 | 31 | 2 | 0 | 0 | 0 | 0 | 0 | 0 | 0 | 0 | 0 | 0 | 0
2030 | 5 | 31 | 3 | 1374 | 897 | 1461 | 446 | 727 | 1025 | 665 | 196 | 415 | 4574 | 1428 | 2030 | 5 | 31 | 3 | 0 | 0 | 0 | 0 | 0 | 0 | 0 | 0 | 0 | 0 | 0
2030 | 5 | 31 | 4 | 1374 | 897 | 1460 | 446 | 727 | 1012 | 662 | 195 | 413 | 4498 | 1426 | 2030 | 5 | 31 | 4 | 0 | 0 | 0 | 0 | 0 | 0 | 0 | 0 | 0 | 0 | 0
2030 | 5 | 31 | 5 | 1433 | 936 | 1523 | 465 | 758 | 1062 | 693 | 204 | 433 | 4592 | 1467 | 2030 | 5 | 31 | 5 | 1.6 | 1.9 | 3.4 | 0.3 | 2.4 | 3.3 | 2.2 | 0.3 | 0.3 | 1.7 | 3
2030 | 5 | 31 | 6 | 1576 | 1029 | 1675 | 511 | 834 | 1213 | 784 | 231 | 490 | 5100 | 1629 | 2030 | 5 | 31 | 6 | 21.5 | 25.3 | 45.2 | 4.2 | 32 | 43.3 | 29.5 | 4 | 4.8 | 22.3 | 39.9
2030 | 5 | 31 | 7 | 1786 | 1166 | 1898 | 579 | 945 | 1388 | 916 | 270 | 572 | 5683 | 1895 | 2030 | 5 | 31 | 7 | 70.2 | 82.6 | 147.4 | 13.6 | 104.6 | 141.5 | 96.6 | 13.2 | 15.5 | 72.7 | 130.2
2030 | 5 | 31 | 8 | 2008 | 1311 | 2134 | 651 | 1062 | 1546 | 1050 | 309 | 655 | 6221 | 2222 | 2030 | 5 | 31 | 8 | 131.2 | 154.2 | 275.4 | 25.5 | 195.3 | 264.3 | 180.3 | 24.6 | 29 | 135.9 | 243.1
2030 | 5 | 31 | 9 | 2184 | 1426 | 2321 | 709 | 1155 | 1671 | 1165 | 343 | 728 | 6639 | 2462 | 2030 | 5 | 31 | 9 | 205.6 | 241.7 | 431.6 | 39.9 | 306.1 | 414.3 | 282.6 | 38.6 | 45.5 | 212.9 | 381
2030 | 5 | 31 | 10 | 2293 | 1497 | 2437 | 744 | 1213 | 1770 | 1218 | 359 | 761 | 6829 | 2595 | 2030 | 5 | 31 | 10 | 271.6 | 319.3 | 570.3 | 52.7 | 404.4 | 547.4 | 373.4 | 51 | 60 | 281.3 | 503.5
2030 | 5 | 31 | 11 | 2339 | 1527 | 2485 | 759 | 1237 | 1777 | 1225 | 361 | 765 | 6896 | 2615 | 2030 | 5 | 31 | 11 | 321.3 | 377.6 | 674.4 | 62.4 | 478.2 | 647.3 | 441.6 | 60.3 | 71 | 332.7 | 595.4
2030 | 5 | 31 | 12 | 2338 | 1527 | 2485 | 759 | 1237 | 1751 | 1196 | 352 | 746 | 6854 | 2595 | 2030 | 5 | 31 | 12 | 367.4 | 431.9 | 771.3 | 71.4 | 546.9 | 740.4 | 505 | 68.9 | 81.2 | 380.4 | 681
2030 | 5 | 31 | 13 | 2398 | 1566 | 2549 | 778 | 1268 | 1781 | 1237 | 364 | 772 | 6978 | 2708 | 2030 | 5 | 31 | 13 | 375 | 440.7 | 787 | 72.8 | 558.2 | 755.5 | 515.3 | 70.4 | 82.8 | 388.3 | 694.8
2030 | 5 | 31 | 14 | 2422 | 1581 | 2574 | 786 | 1281 | 1799 | 1241 | 366 | 775 | 7027 | 2779 | 2030 | 5 | 31 | 14 | 351.8 | 413.4 | 738.3 | 68.3 | 523.6 | 708.7 | 483.4 | 66 | 77.7 | 364.2 | 651.8
2030 | 5 | 31 | 15 | 2407 | 1571 | 2558 | 781 | 1273 | 1783 | 1222 | 360 | 763 | 7014 | 2792 | 2030 | 5 | 31 | 15 | 307.8 | 361.8 | 646.2 | 59.8 | 458.2 | 620.3 | 423.1 | 57.8 | 68 | 318.8 | 570.5
2030 | 5 | 31 | 16 | 2445 | 1596 | 2598 | 793 | 1293 | 1753 | 1253 | 369 | 782 | 7088 | 2872 | 2030 | 5 | 31 | 16 | 230.2 | 270.6 | 483.1 | 44.7 | 342.6 | 463.8 | 316.3 | 43.2 | 50.9 | 238.3 | 426.5
2030 | 5 | 31 | 17 | 2432 | 1588 | 2585 | 789 | 1286 | 1747 | 1268 | 374 | 792 | 7029 | 2909 | 2030 | 5 | 31 | 17 | 158.4 | 186.2 | 332.5 | 30.8 | 235.8 | 319.2 | 217.7 | 29.7 | 35 | 164 | 293.6
2030 | 5 | 31 | 18 | 2413 | 1575 | 2564 | 783 | 1276 | 1762 | 1284 | 378 | 802 | 6781 | 2911 | 2030 | 5 | 31 | 18 | 83.8 | 98.4 | 175.9 | 16.3 | 124.7 | 168.8 | 115.1 | 15.8 | 18.5 | 86.7 | 155.3
2030 | 5 | 31 | 19 | 2375 | 1550 | 2524 | 770 | 1256 | 1762 | 1275 | 375 | 796 | 6520 | 2870 | 2030 | 5 | 31 | 19 | 29.7 | 34.9 | 62.3 | 5.7 | 44.2 | 59.9 | 40.8 | 5.6 | 6.6 | 30.7 | 55.1
2030 | 5 | 31 | 20 | 2301 | 1502 | 2445 | 747 | 1217 | 1742 | 1241 | 366 | 775 | 6303 | 2811 | 2030 | 5 | 31 | 20 | 2.2 | 2.6 | 4.6 | 0.4 | 3.2 | 4.4 | 3 | 0.4 | 0.5 | 2.3 | 4.1
2030 | 5 | 31 | 21 | 2222 | 1451 | 2362 | 721 | 1175 | 1649 | 1159 | 341 | 724 | 6144 | 2656 | 2030 | 5 | 31 | 21 | 0 | 0 | 0 | 0 | 0 | 0 | 0 | 0 | 0 | 0 | 0
2030 | 5 | 31 | 22 | 2052 | 1340 | 2181 | 666 | 1085 | 1466 | 1033 | 304 | 645 | 5771 | 2354 | 2030 | 5 | 31 | 22 | 0 | 0 | 0 | 0 | 0 | 0 | 0 | 0 | 0 | 0 | 0
2030 | 5 | 31 | 23 | 1849 | 1207 | 1965 | 600 | 978 | 1310 | 915 | 269 | 571 | 5277 | 2031 | 2030 | 5 | 31 | 23 | 0 | 0 | 0 | 0 | 0 | 0 | 0 | 0 | 0 | 0 | 0
2030 | 5 | 31 | 24 | 1722 | 1124 | 1830 | 559 | 911 | 1161 | 810 | 239 | 506 | 4814 | 1780 | 2030 | 5 | 31 | 24 | 0 | 0 | 0 | 0 | 0 | 0 | 0 | 0 | 0 | 0 | 0
2030 | 6 | 1 | 1 | 1606 | 1049 | 1707 | 521 | 850 | 1155 | 798 | 235 | 498 | 5213 | 1999 | 2030 | 6 | 1 | 1 | 0 | 0 | 0 | 0 | 0 | 0 | 0 | 0 | 0 | 0 | 0
2030 | 6 | 1 | 2 | 1550 | 1012 | 1647 | 503 | 820 | 1107 | 751 | 221 | 469 | 4977 | 1892 | 2030 | 6 | 1 | 2 | 0 | 0 | 0 | 0 | 0 | 0 | 0 | 0 | 0 | 0 | 0
2030 | 6 | 1 | 3 | 1498 | 978 | 1592 | 486 | 792 | 1070 | 717 | 211 | 448 | 4810 | 1804 | 2030 | 6 | 1 | 3 | 0 | 0 | 0 | 0 | 0 | 0 | 0 | 0 | 0 | 0 | 0
2030 | 6 | 1 | 4 | 1491 | 973 | 1585 | 484 | 788 | 1071 | 709 | 209 | 443 | 4738 | 1792 | 2030 | 6 | 1 | 4 | 0 | 0 | 0 | 0 | 0 | 0 | 0 | 0 | 0 | 0 | 0
2030 | 6 | 1 | 5 | 1543 | 1007 | 1640 | 501 | 816 | 1108 | 734 | 216 | 459 | 4822 | 1841 | 2030 | 6 | 1 | 5 | 2.8 | 3.3 | 6 | 0.6 | 4.2 | 5.7 | 3.9 | 0.6 | 0.7 | 2.9 | 5.3
2030 | 6 | 1 | 6 | 1667 | 1088 | 1771 | 541 | 881 | 1262 | 788 | 232 | 492 | 5332 | 2010 | 2030 | 6 | 1 | 6 | 28.1 | 33 | 59 | 5.5 | 41.8 | 56.6 | 38.6 | 5.3 | 6.2 | 29.1 | 52
2030 | 6 | 1 | 7 | 1855 | 1211 | 1971 | 602 | 981 | 1465 | 926 | 273 | 578 | 6035 | 2278 | 2030 | 6 | 1 | 7 | 94 | 110.6 | 197.4 | 18.3 | 140 | 189.5 | 129.2 | 17.6 | 20.8 | 97.4 | 174.3
2030 | 6 | 1 | 8 | 2037 | 1330 | 2165 | 661 | 1077 | 1648 | 1082 | 319 | 675 | 6678 | 2597 | 2030 | 6 | 1 | 8 | 175 | 205.7 | 367.5 | 34 | 260.6 | 352.8 | 240.6 | 32.8 | 38.6 | 181.3 | 324.4
2030 | 6 | 1 | 9 | 2144 | 1400 | 2278 | 696 | 1134 | 1783 | 1222 | 360 | 763 | 7152 | 2823 | 2030 | 6 | 1 | 9 | 252.1 | 296.3 | 529.1 | 49 | 375.2 | 507.9 | 346.4 | 47.3 | 55.7 | 261 | 467.1
2030 | 6 | 1 | 10 | 2212 | 1445 | 2352 | 718 | 1170 | 1876 | 1308 | 385 | 817 | 7411 | 2955 | 2030 | 6 | 1 | 10 | 316.2 | 371.7 | 663.8 | 61.4 | 470.7 | 637.2 | 434.6 | 59.3 | 69.8 | 327.4 | 586
2030 | 6 | 1 | 11 | 2217 | 1447 | 2356 | 719 | 1172 | 1873 | 1331 | 392 | 831 | 7491 | 2965 | 2030 | 6 | 1 | 11 | 388.4 | 456.5 | 815.2 | 75.5 | 578.1 | 782.6 | 533.8 | 72.9 | 85.8 | 402.2 | 719.7
2030 | 6 | 1 | 12 | 2188 | 1429 | 2326 | 710 | 1157 | 1835 | 1314 | 387 | 820 | 7480 | 2916 | 2030 | 6 | 1 | 12 | 463.1 | 544.4 | 972.1 | 89.9 | 689.4 | 933.1 | 636.5 | 86.9 | 102.3 | 479.5 | 858.2
2030 | 6 | 1 | 13 | 2235 | 1459 | 2375 | 725 | 1182 | 1874 | 1372 | 404 | 856 | 7559 | 2965 | 2030 | 6 | 1 | 13 | 493.3 | 579.8 | 1035.5 | 95.8 | 734.3 | 993.9 | 678 | 92.6 | 109 | 510.7 | 914.1
2030 | 6 | 1 | 14 | 2239 | 1462 | 2380 | 726 | 1184 | 1834 | 1403 | 413 | 876 | 7571 | 2947 | 2030 | 6 | 1 | 14 | 465.5 | 547.1 | 977.1 | 90.4 | 692.9 | 937.9 | 639.7 | 87.4 | 102.8 | 481.9 | 862.7
2030 | 6 | 1 | 15 | 2237 | 1460 | 2377 | 726 | 1183 | 1763 | 1413 | 416 | 882 | 7568 | 2927 | 2030 | 6 | 1 | 15 | 387.1 | 455.1 | 812.7 | 75.2 | 576.3 | 780.1 | 532.1 | 72.6 | 85.5 | 400.9 | 717.5
2030 | 6 | 1 | 16 | 2272 | 1483 | 2415 | 737 | 1202 | 1744 | 1442 | 425 | 900 | 7618 | 2996 | 2030 | 6 | 1 | 16 | 312.4 | 367.2 | 655.8 | 60.7 | 465.1 | 629.6 | 429.4 | 58.7 | 69 | 323.5 | 579
2030 | 6 | 1 | 17 | 2273 | 1484 | 2415 | 737 | 1202 | 1722 | 1449 | 427 | 905 | 7522 | 3035 | 2030 | 6 | 1 | 17 | 220.1 | 258.7 | 462 | 42.8 | 327.6 | 443.4 | 302.5 | 41.3 | 48.7 | 227.9 | 407.8
2030 | 6 | 1 | 18 | 2259 | 1475 | 2401 | 733 | 1195 | 1727 | 1454 | 428 | 908 | 7220 | 3060 | 2030 | 6 | 1 | 18 | 123.7 | 145.4 | 259.7 | 24 | 184.2 | 249.4 | 170.1 | 23.2 | 27.3 | 128.1 | 229.4
2030 | 6 | 1 | 19 | 2218 | 1448 | 2358 | 720 | 1173 | 1744 | 1430 | 421 | 893 | 6942 | 3034 | 2030 | 6 | 1 | 19 | 41.8 | 49.3 | 87.9 | 8.2 | 62.3 | 84.4 | 57.6 | 7.9 | 9.3 | 43.4 | 77.6
2030 | 6 | 1 | 20 | 2129 | 1390 | 2263 | 691 | 1126 | 1718 | 1381 | 407 | 862 | 6692 | 2986 | 2030 | 6 | 1 | 20 | 2.5 | 2.9 | 5.2 | 0.5 | 3.7 | 4.9 | 3.4 | 0.5 | 0.6 | 2.5 | 4.6
2030 | 6 | 1 | 21 | 2075 | 1355 | 2205 | 673 | 1097 | 1627 | 1291 | 380 | 806 | 6541 | 2829 | 2030 | 6 | 1 | 21 | 0 | 0 | 0 | 0 | 0 | 0 | 0 | 0 | 0 | 0 | 0
2030 | 6 | 1 | 22 | 1930 | 1260 | 2051 | 626 | 1021 | 1460 | 1169 | 344 | 730 | 6198 | 2530 | 2030 | 6 | 1 | 22 | 0 | 0 | 0 | 0 | 0 | 0 | 0 | 0 | 0 | 0 | 0
2030 | 6 | 1 | 23 | 1750 | 1143 | 1860 | 568 | 926 | 1297 | 1040 | 306 | 649 | 5741 | 2208 | 2030 | 6 | 1 | 23 | 0 | 0 | 0 | 0 | 0 | 0 | 0 | 0 | 0 | 0 | 0
2030 | 6 | 1 | 24 | 1613 | 1053 | 1714 | 523 | 853 | 1164 | 924 | 272 | 577 | 5240 | 1949 | 2030 | 6 | 1 | 24 | 0 | 0 | 0 | 0 | 0 | 0 | 0 | 0 | 0 | 0 | 0
2030 | 6 | 2 | 1 | 1370 | 894 | 1456 | 445 | 725 | 1172 | 887 | 261 | 554 | 5255 | 1990 | 2030 | 6 | 2 | 1 | 0 | 0 | 0 | 0 | 0 | 0 | 0 | 0 | 0 | 0 | 0
2030 | 6 | 2 | 2 | 1296 | 846 | 1378 | 421 | 686 | 1096 | 821 | 242 | 513 | 5022 | 1834 | 2030 | 6 | 2 | 2 | 0 | 0 | 0 | 0 | 0 | 0 | 0 | 0 | 0 | 0 | 0
2030 | 6 | 2 | 3 | 1262 | 824 | 1342 | 410 | 668 | 1070 | 780 | 230 | 487 | 4865 | 1748 | 2030 | 6 | 2 | 3 | 0 | 0 | 0 | 0 | 0 | 0 | 0 | 0 | 0 | 0 | 0
2030 | 6 | 2 | 4 | 1241 | 810 | 1319 | 403 | 656 | 1039 | 759 | 224 | 474 | 4799 | 1710 | 2030 | 6 | 2 | 4 | 0 | 0 | 0 | 0 | 0 | 0 | 0 | 0 | 0 | 0 | 0
2030 | 6 | 2 | 5 | 1232 | 805 | 1310 | 400 | 652 | 1023 | 760 | 224 | 474 | 4804 | 1676 | 2030 | 6 | 2 | 5 | 3.4 | 4 | 7.2 | 0.7 | 5.1 | 6.9 | 4.7 | 0.7 | 0.7 | 3.5 | 6.4
2030 | 6 | 2 | 6 | 1256 | 820 | 1335 | 407 | 664 | 1051 | 778 | 229 | 486 | 4950 | 1730 | 2030 | 6 | 2 | 6 | 34.8 | 40.8 | 73 | 6.7 | 51.7 | 70 | 47.8 | 6.5 | 7.7 | 36 | 64.4
2030 | 6 | 2 | 7 | 1363 | 890 | 1449 | 442 | 721 | 1148 | 813 | 240 | 508 | 5135 | 1932 | 2030 | 6 | 2 | 7 | 110.7 | 130.1 | 232.4 | 21.5 | 164.8 | 223.1 | 152.1 | 20.8 | 24.5 | 114.6 | 205.1
2030 | 6 | 2 | 8 | 1503 | 981 | 1597 | 488 | 795 | 1282 | 876 | 258 | 547 | 5389 | 2226 | 2030 | 6 | 2 | 8 | 197.8 | 232.5 | 415.2 | 38.4 | 294.4 | 398.6 | 271.9 | 37.1 | 43.7 | 204.9 | 366.6
2030 | 6 | 2 | 9 | 1638 | 1069 | 1741 | 531 | 866 | 1400 | 989 | 291 | 617 | 5733 | 2541 | 2030 | 6 | 2 | 9 | 273 | 320.9 | 573.1 | 53 | 406.4 | 550.1 | 375.2 | 51.2 | 60.3 | 282.7 | 505.9
2030 | 6 | 2 | 10 | 1750 | 1142 | 1860 | 568 | 925 | 1484 | 1104 | 325 | 690 | 6130 | 2839 | 2030 | 6 | 2 | 10 | 324.5 | 381.5 | 681.1 | 63.1 | 483 | 653.9 | 446 | 60.9 | 71.7 | 336 | 601.4
2030 | 6 | 2 | 11 | 1842 | 1203 | 1958 | 598 | 974 | 1530 | 1208 | 356 | 754 | 6425 | 3101 | 2030 | 6 | 2 | 11 | 379 | 445.5 | 795.7 | 73.6 | 564.2 | 763.7 | 521 | 71.1 | 83.7 | 392.5 | 702.4
2030 | 6 | 2 | 12 | 1879 | 1227 | 1997 | 610 | 994 | 1519 | 1264 | 372 | 789 | 6586 | 3246 | 2030 | 6 | 2 | 12 | 407.6 | 479.1 | 855.6 | 79.2 | 606.8 | 821.3 | 560.2 | 76.5 | 90 | 422 | 755.4
2030 | 6 | 2 | 13 | 1894 | 1237 | 2013 | 615 | 1002 | 1510 | 1305 | 384 | 815 | 6703 | 3354 | 2030 | 6 | 2 | 13 | 411.5 | 483.7 | 863.8 | 80 | 612.6 | 829.2 | 565.5 | 77.2 | 90.9 | 426.1 | 762.7
2030 | 6 | 2 | 14 | 1920 | 1254 | 2041 | 623 | 1016 | 1501 | 1342 | 395 | 838 | 6770 | 3450 | 2030 | 6 | 2 | 14 | 399.3 | 469.4 | 838.2 | 77.5 | 594.4 | 804.6 | 548.8 | 74.9 | 88.2 | 413.4 | 740.1
2030 | 6 | 2 | 15 | 1952 | 1275 | 2075 | 633 | 1032 | 1537 | 1399 | 412 | 873 | 6917 | 3549 | 2030 | 6 | 2 | 15 | 347.8 | 408.8 | 730.1 | 67.6 | 517.8 | 700.8 | 478.1 | 65.3 | 76.8 | 360.2 | 644.6
2030 | 6 | 2 | 16 | 1969 | 1286 | 2093 | 639 | 1041 | 1559 | 1433 | 422 | 894 | 7009 | 3540 | 2030 | 6 | 2 | 16 | 275.4 | 323.7 | 578 | 53.5 | 409.9 | 554.9 | 378.4 | 51.7 | 60.8 | 285.1 | 510.4
2030 | 6 | 2 | 17 | 1966 | 1283 | 2089 | 638 | 1040 | 1567 | 1454 | 428 | 908 | 7115 | 3409 | 2030 | 6 | 2 | 17 | 195.7 | 230 | 410.8 | 38 | 291.4 | 394.3 | 269 | 36.8 | 43.2 | 202.6 | 362.7
2030 | 6 | 2 | 18 | 1953 | 1275 | 2076 | 634 | 1033 | 1565 | 1450 | 427 | 905 | 7116 | 3294 | 2030 | 6 | 2 | 18 | 114.3 | 134.4 | 239.9 | 22.2 | 170.2 | 230.3 | 157.1 | 21.4 | 25.3 | 118.3 | 211.9
2030 | 6 | 2 | 19 | 1927 | 1258 | 2048 | 625 | 1019 | 1536 | 1454 | 428 | 908 | 7095 | 3247 | 2030 | 6 | 2 | 19 | 41.8 | 49.1 | 87.7 | 8.2 | 62.2 | 84.2 | 57.4 | 7.9 | 9.3 | 43.3 | 77.4
2030 | 6 | 2 | 20 | 1895 | 1237 | 2014 | 615 | 1002 | 1562 | 1465 | 432 | 915 | 7172 | 3240 | 2030 | 6 | 2 | 20 | 2.7 | 3.2 | 5.8 | 0.5 | 4.1 | 5.6 | 3.8 | 0.5 | 0.6 | 2.8 | 5.1
2030 | 6 | 2 | 21 | 1882 | 1229 | 2001 | 611 | 995 | 1550 | 1443 | 425 | 901 | 7323 | 3074 | 2030 | 6 | 2 | 21 | 0 | 0 | 0 | 0 | 0 | 0 | 0 | 0 | 0 | 0 | 0
2030 | 6 | 2 | 22 | 1765 | 1152 | 1876 | 573 | 933 | 1419 | 1296 | 382 | 809 | 7107 | 2842 | 2030 | 6 | 2 | 22 | 0 | 0 | 0 | 0 | 0 | 0 | 0 | 0 | 0 | 0 | 0
2030 | 6 | 2 | 23 | 1631 | 1065 | 1734 | 529 | 863 | 1293 | 1161 | 342 | 725 | 6736 | 2600 | 2030 | 6 | 2 | 23 | 0 | 0 | 0 | 0 | 0 | 0 | 0 | 0 | 0 | 0 | 0
2030 | 6 | 2 | 24 | 1506 | 984 | 1601 | 489 | 797 | 1171 | 1025 | 302 | 640 | 6284 | 2354 | 2030 | 6 | 2 | 24 | 0 | 0 | 0 | 0 | 0 | 0 | 0 | 0 | 0 | 0 | 0
2030 | 6 | 3 | 1 | 1401 | 914 | 1489 | 454 | 741 | 998 | 731 | 215 | 456 | 4433 | 1617 | 2030 | 6 | 3 | 1 | 0 | 0 | 0 | 0 | 0 | 0 | 0 | 0 | 0 | 0 | 0
2030 | 6 | 3 | 2 | 1349 | 881 | 1434 | 438 | 714 | 938 | 683 | 201 | 426 | 4217 | 1505 | 2030 | 6 | 3 | 2 | 0 | 0 | 0 | 0 | 0 | 0 | 0 | 0 | 0 | 0 | 0
2030 | 6 | 3 | 3 | 1279 | 835 | 1359 | 415 | 676 | 906 | 648 | 191 | 404 | 4097 | 1438 | 2030 | 6 | 3 | 3 | 0 | 0 | 0 | 0 | 0 | 0 | 0 | 0 | 0 | 0 | 0
2030 | 6 | 3 | 4 | 1270 | 829 | 1350 | 412 | 672 | 892 | 637 | 188 | 398 | 4043 | 1428 | 2030 | 6 | 3 | 4 | 0 | 0 | 0 | 0 | 0 | 0 | 0 | 0 | 0 | 0 | 0
2030 | 6 | 3 | 5 | 1269 | 828 | 1348 | 412 | 671 | 885 | 632 | 186 | 394 | 4025 | 1411 | 2030 | 6 | 3 | 5 | 2.7 | 3.2 | 5.6 | 0.5 | 4 | 5.4 | 3.7 | 0.5 | 0.6 | 2.7 | 4.9
2030 | 6 | 3 | 6 | 1279 | 835 | 1359 | 415 | 676 | 906 | 636 | 187 | 397 | 4160 | 1451 | 2030 | 6 | 3 | 6 | 27.9 | 32.8 | 58.6 | 5.4 | 41.5 | 56.2 | 38.3 | 5.3 | 6.2 | 28.9 | 51.7
2030 | 6 | 3 | 7 | 1394 | 910 | 1482 | 452 | 737 | 1015 | 688 | 203 | 430 | 4490 | 1615 | 2030 | 6 | 3 | 7 | 87.3 | 102.6 | 183.2 | 17 | 130 | 175.8 | 120 | 16.4 | 19.3 | 90.3 | 161.7
2030 | 6 | 3 | 8 | 1530 | 999 | 1626 | 496 | 809 | 1168 | 775 | 228 | 484 | 4874 | 1857 | 2030 | 6 | 3 | 8 | 159.1 | 186.9 | 333.9 | 30.9 | 236.8 | 320.5 | 218.6 | 29.9 | 35.1 | 164.7 | 294.8
2030 | 6 | 3 | 9 | 1649 | 1077 | 1753 | 535 | 872 | 1325 | 872 | 257 | 544 | 5249 | 2107 | 2030 | 6 | 3 | 9 | 238.5 | 280.4 | 500.8 | 46.3 | 355.1 | 480.7 | 327.8 | 44.8 | 52.7 | 247 | 442.1
2030 | 6 | 3 | 10 | 1758 | 1148 | 1868 | 570 | 930 | 1405 | 953 | 281 | 595 | 5571 | 2305 | 2030 | 6 | 3 | 10 | 302.2 | 355.2 | 634.2 | 58.7 | 449.8 | 608.8 | 415.2 | 56.7 | 66.7 | 312.8 | 559.9
2030 | 6 | 3 | 11 | 1841 | 1202 | 1957 | 597 | 974 | 1479 | 1023 | 301 | 639 | 5781 | 2454 | 2030 | 6 | 3 | 11 | 346.7 | 407.5 | 727.7 | 67.3 | 516.1 | 698.5 | 476.5 | 65.1 | 76.6 | 359 | 642.5
2030 | 6 | 3 | 12 | 1851 | 1208 | 1967 | 601 | 979 | 1496 | 1033 | 304 | 645 | 5886 | 2505 | 2030 | 6 | 3 | 12 | 377.6 | 443.9 | 792.7 | 73.4 | 562.2 | 760.9 | 519 | 70.9 | 83.5 | 391 | 699.8
2030 | 6 | 3 | 13 | 1841 | 1202 | 1956 | 597 | 973 | 1476 | 1032 | 304 | 644 | 5921 | 2539 | 2030 | 6 | 3 | 13 | 391.3 | 459.8 | 821.2 | 76 | 582.4 | 788.3 | 537.7 | 73.4 | 86.4 | 405.1 | 725.1
2030 | 6 | 3 | 14 | 1837 | 1199 | 1952 | 596 | 971 | 1470 | 1037 | 306 | 648 | 5912 | 2551 | 2030 | 6 | 3 | 14 | 363 | 426.6 | 761.9 | 70.5 | 540.3 | 731.4 | 498.8 | 68.1 | 80.2 | 375.8 | 672.6
2030 | 6 | 3 | 15 | 1846 | 1205 | 1962 | 599 | 976 | 1486 | 1067 | 314 | 666 | 5982 | 2591 | 2030 | 6 | 3 | 15 | 301.2 | 354 | 632.2 | 58.5 | 448.3 | 606.9 | 414 | 56.5 | 66.5 | 311.8 | 558.2
2030 | 6 | 3 | 16 | 1836 | 1198 | 1951 | 596 | 971 | 1499 | 1079 | 318 | 674 | 5984 | 2588 | 2030 | 6 | 3 | 16 | 235.9 | 277.3 | 495.1 | 45.8 | 351.2 | 475.3 | 324.2 | 44.3 | 52.1 | 244.2 | 437.2
2030 | 6 | 3 | 17 | 1829 | 1194 | 1943 | 593 | 967 | 1526 | 1088 | 320 | 679 | 5977 | 2570 | 2030 | 6 | 3 | 17 | 156.3 | 183.7 | 328.1 | 30.4 | 232.7 | 314.9 | 214.8 | 29.3 | 34.5 | 161.9 | 289.7
2030 | 6 | 3 | 18 | 1811 | 1183 | 1925 | 588 | 958 | 1497 | 1086 | 320 | 678 | 5906 | 2520 | 2030 | 6 | 3 | 18 | 83.8 | 98.4 | 175.9 | 16.3 | 124.7 | 168.8 | 115.1 | 15.8 | 18.5 | 86.7 | 155.3
2030 | 6 | 3 | 19 | 1812 | 1183 | 1926 | 588 | 958 | 1502 | 1096 | 323 | 684 | 5853 | 2516 | 2030 | 6 | 3 | 19 | 27 | 31.7 | 56.6 | 5.2 | 40.1 | 54.3 | 37 | 5.1 | 6 | 27.9 | 50
2030 | 6 | 3 | 20 | 1803 | 1177 | 1917 | 585 | 954 | 1536 | 1111 | 327 | 694 | 5849 | 2611 | 2030 | 6 | 3 | 20 | 2 | 2.3 | 4.2 | 0.4 | 3 | 4.1 | 2.7 | 0.4 | 0.4 | 2.1 | 3.7
2030 | 6 | 3 | 21 | 1779 | 1162 | 1891 | 577 | 941 | 1489 | 1082 | 319 | 676 | 5860 | 2565 | 2030 | 6 | 3 | 21 | 0 | 0 | 0 | 0 | 0 | 0 | 0 | 0 | 0 | 0 | 0
2030 | 6 | 3 | 22 | 1649 | 1077 | 1753 | 535 | 872 | 1289 | 985 | 290 | 615 | 5652 | 2372 | 2030 | 6 | 3 | 22 | 0 | 0 | 0 | 0 | 0 | 0 | 0 | 0 | 0 | 0 | 0
2030 | 6 | 3 | 23 | 1540 | 1006 | 1637 | 500 | 815 | 1150 | 900 | 265 | 562 | 5408 | 2164 | 2030 | 6 | 3 | 23 | 0 | 0 | 0 | 0 | 0 | 0 | 0 | 0 | 0 | 0 | 0
2030 | 6 | 3 | 24 | 1436 | 937 | 1526 | 466 | 759 | 1033 | 803 | 237 | 501 | 5061 | 1942 | 2030 | 6 | 3 | 24 | 0 | 0 | 0 | 0 | 0 | 0 | 0 | 0 | 0 | 0 | 0
2030 | 6 | 4 | 1 | 1305 | 852 | 1387 | 424 | 690 | 919 | 737 | 217 | 460 | 4513 | 1632 | 2030 | 6 | 4 | 1 | 0 | 0 | 0 | 0 | 0 | 0 | 0 | 0 | 0 | 0 | 0
2030 | 6 | 4 | 2 | 1277 | 834 | 1357 | 414 | 675 | 892 | 697 | 205 | 435 | 4324 | 1536 | 2030 | 6 | 4 | 2 | 0 | 0 | 0 | 0 | 0 | 0 | 0 | 0 | 0 | 0 | 0
2030 | 6 | 4 | 3 | 1256 | 820 | 1335 | 408 | 665 | 876 | 666 | 196 | 416 | 4211 | 1471 | 2030 | 6 | 4 | 3 | 0 | 0 | 0 | 0 | 0 | 0 | 0 | 0 | 0 | 0 | 0
2030 | 6 | 4 | 4 | 1264 | 825 | 1343 | 410 | 668 | 894 | 660 | 194 | 412 | 4192 | 1461 | 2030 | 6 | 4 | 4 | 0 | 0 | 0 | 0 | 0 | 0 | 0 | 0 | 0 | 0 | 0
2030 | 6 | 4 | 5 | 1337 | 873 | 1421 | 434 | 707 | 951 | 677 | 199 | 423 | 4336 | 1507 | 2030 | 6 | 4 | 5 | 2.2 | 2.6 | 4.6 | 0.4 | 3.2 | 4.4 | 3 | 0.4 | 0.5 | 2.3 | 4.1
2030 | 6 | 4 | 6 | 1472 | 961 | 1565 | 478 | 779 | 1104 | 759 | 224 | 474 | 4845 | 1682 | 2030 | 6 | 4 | 6 | 22.2 | 26 | 46.6 | 4.3 | 33 | 44.7 | 30.4 | 4.2 | 4.9 | 23 | 41.1
2030 | 6 | 4 | 7 | 1627 | 1063 | 1730 | 528 | 861 | 1246 | 892 | 263 | 557 | 5555 | 1929 | 2030 | 6 | 4 | 7 | 70.7 | 83.1 | 148.4 | 13.7 | 105.2 | 142.5 | 97.2 | 13.3 | 15.6 | 73.2 | 131.1
2030 | 6 | 4 | 8 | 1758 | 1148 | 1869 | 571 | 930 | 1351 | 1035 | 305 | 646 | 6221 | 2224 | 2030 | 6 | 4 | 8 | 125.2 | 147.2 | 262.7 | 24.3 | 186.4 | 252.2 | 172.1 | 23.5 | 27.7 | 129.6 | 232
2030 | 6 | 4 | 9 | 1849 | 1207 | 1965 | 600 | 978 | 1424 | 1144 | 337 | 714 | 6729 | 2424 | 2030 | 6 | 4 | 9 | 174.9 | 205.6 | 367.1 | 33.9 | 260.3 | 352.3 | 240.3 | 32.8 | 38.6 | 181.1 | 324.1
2030 | 6 | 4 | 10 | 1909 | 1247 | 2029 | 620 | 1010 | 1476 | 1211 | 357 | 756 | 6968 | 2526 | 2030 | 6 | 4 | 10 | 227 | 266.7 | 476.4 | 44.1 | 337.8 | 457.2 | 311.9 | 42.6 | 50.1 | 235 | 420.6
2030 | 6 | 4 | 11 | 1889 | 1233 | 2007 | 613 | 999 | 1473 | 1196 | 352 | 747 | 7065 | 2529 | 2030 | 6 | 4 | 11 | 289.2 | 339.9 | 607 | 56.2 | 430.5 | 582.7 | 397.5 | 54.2 | 63.9 | 299.4 | 536
2030 | 6 | 4 | 12 | 1836 | 1199 | 1952 | 596 | 971 | 1439 | 1160 | 342 | 724 | 7050 | 2457 | 2030 | 6 | 4 | 12 | 325.4 | 382.5 | 683 | 63.2 | 484.4 | 655.5 | 447.1 | 61.1 | 71.9 | 336.9 | 603
2030 | 6 | 4 | 13 | 1869 | 1220 | 1986 | 606 | 988 | 1476 | 1195 | 352 | 746 | 7145 | 2514 | 2030 | 6 | 4 | 13 | 327.7 | 385.2 | 688 | 63.6 | 487.9 | 660.4 | 450.4 | 61.5 | 72.4 | 339.3 | 607.4
2030 | 6 | 4 | 14 | 1869 | 1220 | 1987 | 607 | 989 | 1457 | 1199 | 353 | 748 | 7150 | 2533 | 2030 | 6 | 4 | 14 | 295.3 | 347.2 | 620.1 | 57.4 | 439.7 | 595.1 | 405.9 | 55.5 | 65.2 | 305.9 | 547.4
2030 | 6 | 4 | 15 | 1833 | 1197 | 1948 | 595 | 970 | 1424 | 1175 | 346 | 734 | 7119 | 2516 | 2030 | 6 | 4 | 15 | 232.2 | 272.9 | 487.4 | 45.1 | 345.6 | 467.9 | 319.1 | 43.6 | 51.3 | 240.4 | 430.2
2030 | 6 | 4 | 16 | 1839 | 1201 | 1954 | 597 | 973 | 1467 | 1206 | 355 | 753 | 7172 | 2586 | 2030 | 6 | 4 | 16 | 195.3 | 229.6 | 410 | 37.9 | 290.8 | 393.5 | 268.5 | 36.7 | 43.2 | 202.2 | 362
2030 | 6 | 4 | 17 | 1841 | 1202 | 1957 | 597 | 974 | 1496 | 1217 | 359 | 760 | 7076 | 2623 | 2030 | 6 | 4 | 17 | 149.7 | 175.9 | 314.1 | 29 | 222.7 | 301.6 | 205.6 | 28.1 | 33.1 | 154.9 | 277.3
2030 | 6 | 4 | 18 | 1846 | 1206 | 1962 | 599 | 977 | 1527 | 1235 | 364 | 771 | 6783 | 2654 | 2030 | 6 | 4 | 18 | 87.7 | 103.1 | 184 | 17.1 | 130.5 | 176.6 | 120.5 | 16.5 | 19.4 | 90.7 | 162.5
2030 | 6 | 4 | 19 | 1850 | 1208 | 1966 | 600 | 979 | 1532 | 1232 | 363 | 769 | 6545 | 2631 | 2030 | 6 | 4 | 19 | 32.5 | 38.3 | 68.3 | 6.3 | 48.4 | 65.6 | 44.7 | 6.1 | 7.2 | 33.7 | 60.3
2030 | 6 | 4 | 20 | 1831 | 1195 | 1946 | 594 | 968 | 1507 | 1174 | 346 | 733 | 6314 | 2600 | 2030 | 6 | 4 | 20 | 2.8 | 3.3 | 6 | 0.6 | 4.2 | 5.7 | 3.9 | 0.6 | 0.7 | 2.9 | 5.3
2030 | 6 | 4 | 21 | 1787 | 1167 | 1900 | 580 | 945 | 1396 | 1095 | 323 | 684 | 6147 | 2479 | 2030 | 6 | 4 | 21 | 0 | 0 | 0 | 0 | 0 | 0 | 0 | 0 | 0 | 0 | 0
2030 | 6 | 4 | 22 | 1626 | 1062 | 1728 | 528 | 860 | 1237 | 974 | 287 | 608 | 5827 | 2196 | 2030 | 6 | 4 | 22 | 0 | 0 | 0 | 0 | 0 | 0 | 0 | 0 | 0 | 0 | 0
2030 | 6 | 4 | 23 | 1471 | 960 | 1563 | 477 | 778 | 1099 | 858 | 253 | 536 | 5441 | 1898 | 2030 | 6 | 4 | 23 | 0 | 0 | 0 | 0 | 0 | 0 | 0 | 0 | 0 | 0 | 0
2030 | 6 | 4 | 24 | 1357 | 886 | 1442 | 440 | 718 | 979 | 763 | 225 | 476 | 5006 | 1667 | 2030 | 6 | 4 | 24 | 0 | 0 | 0 | 0 | 0 | 0 | 0 | 0 | 0 | 0 | 0
2030 | 6 | 5 | 1 | 1273 | 831 | 1353 | 413 | 673 | 964 | 704 | 207 | 440 | 4447 | 1551 | 2030 | 6 | 5 | 1 | 0 | 0 | 0 | 0 | 0 | 0 | 0 | 0 | 0 | 0 | 0
2030 | 6 | 5 | 2 | 1225 | 800 | 1302 | 397 | 648 | 924 | 668 | 197 | 417 | 4257 | 1472 | 2030 | 6 | 5 | 2 | 0 | 0 | 0 | 0 | 0 | 0 | 0 | 0 | 0 | 0 | 0
2030 | 6 | 5 | 3 | 1191 | 777 | 1266 | 386 | 630 | 898 | 642 | 189 | 401 | 4157 | 1425 | 2030 | 6 | 5 | 3 | 0 | 0 | 0 | 0 | 0 | 0 | 0 | 0 | 0 | 0 | 0
2030 | 6 | 5 | 4 | 1195 | 780 | 1270 | 388 | 632 | 904 | 634 | 187 | 396 | 4131 | 1431 | 2030 | 6 | 5 | 4 | 0 | 0 | 0 | 0 | 0 | 0 | 0 | 0 | 0 | 0 | 0
2030 | 6 | 5 | 5 | 1257 | 820 | 1336 | 408 | 665 | 953 | 660 | 194 | 412 | 4295 | 1475 | 2030 | 6 | 5 | 5 | 2.2 | 2.7 | 4.8 | 0.4 | 3.4 | 4.6 | 3.1 | 0.4 | 0.5 | 2.3 | 4.3
2030 | 6 | 5 | 6 | 1385 | 904 | 1472 | 449 | 732 | 1111 | 736 | 217 | 459 | 4746 | 1621 | 2030 | 6 | 5 | 6 | 22.5 | 26.4 | 47.2 | 4.3 | 33.4 | 45.3 | 30.9 | 4.2 | 4.9 | 23.3 | 41.6
2030 | 6 | 5 | 7 | 1570 | 1025 | 1669 | 509 | 830 | 1260 | 863 | 254 | 539 | 5390 | 1889 | 2030 | 6 | 5 | 7 | 69.5 | 81.7 | 145.8 | 13.5 | 103.4 | 140 | 95.5 | 13 | 15.3 | 71.9 | 128.8
2030 | 6 | 5 | 8 | 1751 | 1143 | 1861 | 568 | 926 | 1386 | 1001 | 295 | 625 | 6007 | 2213 | 2030 | 6 | 5 | 8 | 122.2 | 143.7 | 256.6 | 23.7 | 182 | 246.3 | 168 | 23 | 27 | 126.6 | 226.5
2030 | 6 | 5 | 9 | 1893 | 1236 | 2012 | 614 | 1001 | 1477 | 1099 | 324 | 686 | 6433 | 2446 | 2030 | 6 | 5 | 9 | 183.9 | 216.1 | 386 | 35.7 | 273.8 | 370.5 | 252.7 | 34.5 | 40.6 | 190.5 | 340.9
2030 | 6 | 5 | 10 | 1978 | 1292 | 2103 | 642 | 1046 | 1512 | 1153 | 340 | 720 | 6663 | 2584 | 2030 | 6 | 5 | 10 | 230.3 | 270.6 | 483.4 | 44.8 | 342.8 | 464 | 316.5 | 43.2 | 50.9 | 238.4 | 426.7
2030 | 6 | 5 | 11 | 1979 | 1292 | 2103 | 642 | 1047 | 1488 | 1147 | 338 | 716 | 6691 | 2585 | 2030 | 6 | 5 | 11 | 276.8 | 325.4 | 581 | 53.7 | 412.1 | 557.8 | 380.4 | 51.9 | 61.1 | 286.6 | 513
2030 | 6 | 5 | 12 | 1931 | 1261 | 2053 | 627 | 1021 | 1439 | 1109 | 327 | 692 | 6648 | 2515 | 2030 | 6 | 5 | 12 | 337.4 | 396.5 | 708.2 | 65.6 | 502.2 | 679.8 | 463.6 | 63.3 | 74.5 | 349.3 | 625.2
2030 | 6 | 5 | 13 | 1963 | 1281 | 2086 | 637 | 1038 | 1465 | 1146 | 338 | 715 | 6701 | 2570 | 2030 | 6 | 5 | 13 | 327.3 | 384.7 | 687 | 63.6 | 487.2 | 659.4 | 449.8 | 61.5 | 72.3 | 338.8 | 606.5
2030 | 6 | 5 | 14 | 1964 | 1282 | 2087 | 637 | 1039 | 1466 | 1150 | 339 | 718 | 6692 | 2581 | 2030 | 6 | 5 | 14 | 332.3 | 390.6 | 697.5 | 64.6 | 494.7 | 669.6 | 456.7 | 62.4 | 73.4 | 344.1 | 615.8
2030 | 6 | 5 | 15 | 1915 | 1251 | 2036 | 621 | 1013 | 1454 | 1143 | 337 | 713 | 6670 | 2549 | 2030 | 6 | 5 | 15 | 297.5 | 349.7 | 624.4 | 57.8 | 442.9 | 599.4 | 408.8 | 55.8 | 65.7 | 308 | 551.2
2030 | 6 | 5 | 16 | 1924 | 1256 | 2045 | 624 | 1017 | 1487 | 1177 | 347 | 735 | 6736 | 2614 | 2030 | 6 | 5 | 16 | 226.7 | 266.5 | 476 | 44 | 337.5 | 456.9 | 311.7 | 42.6 | 50.1 | 234.8 | 420.2
2030 | 6 | 5 | 17 | 1924 | 1256 | 2045 | 624 | 1017 | 1516 | 1196 | 352 | 747 | 6724 | 2640 | 2030 | 6 | 5 | 17 | 162.6 | 191.1 | 341.3 | 31.6 | 242 | 327.5 | 223.4 | 30.5 | 35.9 | 168.3 | 301.3
2030 | 6 | 5 | 18 | 1932 | 1261 | 2053 | 627 | 1022 | 1529 | 1202 | 354 | 750 | 6540 | 2673 | 2030 | 6 | 5 | 18 | 90 | 105.8 | 189 | 17.5 | 134 | 181.4 | 123.7 | 16.9 | 19.9 | 93.3 | 166.9
2030 | 6 | 5 | 19 | 1930 | 1260 | 2052 | 626 | 1021 | 1541 | 1196 | 352 | 747 | 6414 | 2655 | 2030 | 6 | 5 | 19 | 30.1 | 35.4 | 63.1 | 5.8 | 44.8 | 60.6 | 41.4 | 5.7 | 6.6 | 31.1 | 55.8
2030 | 6 | 5 | 20 | 1891 | 1234 | 2010 | 613 | 1000 | 1516 | 1160 | 342 | 724 | 6280 | 2595 | 2030 | 6 | 5 | 20 | 2.6 | 3 | 5.4 | 0.5 | 3.8 | 5.2 | 3.5 | 0.5 | 0.6 | 2.6 | 4.7
2030 | 6 | 5 | 21 | 1805 | 1178 | 1918 | 586 | 955 | 1454 | 1088 | 320 | 679 | 6050 | 2478 | 2030 | 6 | 5 | 21 | 0 | 0 | 0 | 0 | 0 | 0 | 0 | 0 | 0 | 0 | 0
2030 | 6 | 5 | 22 | 1641 | 1071 | 1744 | 532 | 868 | 1294 | 961 | 283 | 600 | 5690 | 2203 | 2030 | 6 | 5 | 22 | 0 | 0 | 0 | 0 | 0 | 0 | 0 | 0 | 0 | 0 | 0
2030 | 6 | 5 | 23 | 1480 | 966 | 1573 | 480 | 783 | 1120 | 839 | 247 | 524 | 5241 | 1906 | 2030 | 6 | 5 | 23 | 0 | 0 | 0 | 0 | 0 | 0 | 0 | 0 | 0 | 0 | 0
2030 | 6 | 5 | 24 | 1365 | 891 | 1450 | 443 | 722 | 999 | 743 | 219 | 464 | 4766 | 1699 | 2030 | 6 | 5 | 24 | 0 | 0 | 0 | 0 | 0 | 0 | 0 | 0 | 0 | 0 | 0
2030 | 6 | 6 | 1 | 1231 | 804 | 1309 | 399 | 651 | 965 | 724 | 213 | 452 | 4671 | 1615 | 2030 | 6 | 6 | 1 | 0 | 0 | 0 | 0 | 0 | 0 | 0 | 0 | 0 | 0 | 0
2030 | 6 | 6 | 2 | 1197 | 781 | 1272 | 388 | 633 | 924 | 689 | 203 | 430 | 4454 | 1528 | 2030 | 6 | 6 | 2 | 0 | 0 | 0 | 0 | 0 | 0 | 0 | 0 | 0 | 0 | 0
2030 | 6 | 6 | 3 | 1169 | 764 | 1243 | 379 | 618 | 900 | 665 | 196 | 415 | 4331 | 1471 | 2030 | 6 | 6 | 3 | 0 | 0 | 0 | 0 | 0 | 0 | 0 | 0 | 0 | 0 | 0
2030 | 6 | 6 | 4 | 1175 | 767 | 1248 | 381 | 621 | 906 | 662 | 195 | 413 | 4301 | 1469 | 2030 | 6 | 6 | 4 | 0 | 0 | 0 | 0 | 0 | 0 | 0 | 0 | 0 | 0 | 0
2030 | 6 | 6 | 5 | 1237 | 808 | 1315 | 401 | 654 | 956 | 681 | 201 | 425 | 4438 | 1522 | 2030 | 6 | 6 | 5 | 2.1 | 2.5 | 4.4 | 0.4 | 3.1 | 4.2 | 2.9 | 0.4 | 0.5 | 2.2 | 3.9
2030 | 6 | 6 | 6 | 1378 | 900 | 1465 | 447 | 729 | 1113 | 756 | 223 | 472 | 4962 | 1680 | 2030 | 6 | 6 | 6 | 19 | 22.3 | 39.8 | 3.7 | 28.2 | 38.1 | 26 | 3.5 | 4.2 | 19.6 | 35.1
2030 | 6 | 6 | 7 | 1552 | 1014 | 1650 | 504 | 821 | 1261 | 869 | 256 | 542 | 5668 | 1912 | 2030 | 6 | 6 | 7 | 59.3 | 69.7 | 124.5 | 11.5 | 88.3 | 119.5 | 81.5 | 11.2 | 13.1 | 61.4 | 109.9
2030 | 6 | 6 | 8 | 1722 | 1125 | 1831 | 559 | 911 | 1387 | 1018 | 300 | 635 | 6297 | 2194 | 2030 | 6 | 6 | 8 | 108.2 | 127.2 | 227.2 | 21 | 161.2 | 218 | 148.8 | 20.4 | 23.9 | 112.1 | 200.6
2030 | 6 | 6 | 9 | 1851 | 1208 | 1967 | 600 | 979 | 1478 | 1118 | 329 | 698 | 6775 | 2395 | 2030 | 6 | 6 | 9 | 146 | 171.6 | 306.5 | 28.4 | 217.4 | 294.2 | 200.7 | 27.4 | 32.2 | 151.2 | 270.6
2030 | 6 | 6 | 10 | 1920 | 1254 | 2041 | 623 | 1016 | 1512 | 1163 | 343 | 726 | 7001 | 2499 | 2030 | 6 | 6 | 10 | 172.3 | 202.5 | 361.7 | 33.4 | 256.5 | 347.2 | 236.8 | 32.3 | 38.1 | 178.4 | 319.3
2030 | 6 | 6 | 11 | 1920 | 1254 | 2041 | 623 | 1016 | 1488 | 1154 | 340 | 720 | 7015 | 2504 | 2030 | 6 | 6 | 11 | 218.6 | 256.9 | 458.7 | 42.4 | 325.4 | 440.3 | 300.4 | 41 | 48.2 | 226.3 | 405.1
2030 | 6 | 6 | 12 | 1872 | 1222 | 1990 | 608 | 990 | 1440 | 1111 | 327 | 694 | 6921 | 2437 | 2030 | 6 | 6 | 12 | 249.2 | 292.9 | 523.1 | 48.4 | 371 | 502.2 | 342.5 | 46.8 | 55.1 | 258 | 461.9
2030 | 6 | 6 | 13 | 1905 | 1244 | 2025 | 618 | 1008 | 1465 | 1145 | 337 | 715 | 6962 | 2501 | 2030 | 6 | 6 | 13 | 254.9 | 299.7 | 535.1 | 49.5 | 379.5 | 513.7 | 350.4 | 47.8 | 56.3 | 264 | 472.4
2030 | 6 | 6 | 14 | 1895 | 1237 | 2014 | 615 | 1002 | 1466 | 1150 | 339 | 718 | 6979 | 2523 | 2030 | 6 | 6 | 14 | 248 | 291.4 | 520.6 | 48.2 | 369.1 | 499.7 | 340.8 | 46.5 | 54.8 | 256.7 | 459.6
2030 | 6 | 6 | 15 | 1857 | 1213 | 1974 | 603 | 982 | 1454 | 1135 | 334 | 709 | 6969 | 2510 | 2030 | 6 | 6 | 15 | 213.7 | 251.2 | 448.6 | 41.5 | 318.1 | 430.6 | 293.7 | 40.1 | 47.2 | 221.3 | 396.1
2030 | 6 | 6 | 16 | 1880 | 1227 | 1998 | 610 | 994 | 1487 | 1164 | 343 | 726 | 7028 | 2582 | 2030 | 6 | 6 | 16 | 174.3 | 204.8 | 365.9 | 33.9 | 259.5 | 351.2 | 239.5 | 32.7 | 38.5 | 180.5 | 323
2030 | 6 | 6 | 17 | 1883 | 1229 | 2001 | 611 | 996 | 1515 | 1176 | 346 | 734 | 6990 | 2622 | 2030 | 6 | 6 | 17 | 119.1 | 139.9 | 250 | 23.1 | 177.3 | 240 | 163.7 | 22.3 | 26.3 | 123.3 | 220.7
2030 | 6 | 6 | 18 | 1880 | 1227 | 1998 | 610 | 994 | 1529 | 1198 | 353 | 748 | 6736 | 2653 | 2030 | 6 | 6 | 18 | 56.7 | 66.7 | 119.1 | 11 | 84.4 | 114.3 | 78 | 10.7 | 12.6 | 58.7 | 105.1
2030 | 6 | 6 | 19 | 1856 | 1212 | 1973 | 602 | 982 | 1541 | 1192 | 351 | 744 | 6514 | 2630 | 2030 | 6 | 6 | 19 | 25.4 | 29.9 | 53.3 | 4.9 | 37.9 | 51.2 | 35 | 4.8 | 5.6 | 26.3 | 47.1
2030 | 6 | 6 | 20 | 1803 | 1177 | 1916 | 585 | 954 | 1517 | 1150 | 339 | 718 | 6305 | 2600 | 2030 | 6 | 6 | 20 | 2.7 | 3.2 | 5.8 | 0.5 | 4.1 | 5.6 | 3.8 | 0.5 | 0.6 | 2.8 | 5.1
2030 | 6 | 6 | 21 | 1741 | 1137 | 1850 | 565 | 921 | 1455 | 1072 | 316 | 669 | 6093 | 2479 | 2030 | 6 | 6 | 21 | 0 | 0 | 0 | 0 | 0 | 0 | 0 | 0 | 0 | 0 | 0
2030 | 6 | 6 | 22 | 1589 | 1038 | 1689 | 516 | 840 | 1294 | 951 | 280 | 594 | 5788 | 2198 | 2030 | 6 | 6 | 22 | 0 | 0 | 0 | 0 | 0 | 0 | 0 | 0 | 0 | 0 | 0
2030 | 6 | 6 | 23 | 1430 | 933 | 1519 | 464 | 756 | 1120 | 841 | 248 | 525 | 5384 | 1902 | 2030 | 6 | 6 | 23 | 0 | 0 | 0 | 0 | 0 | 0 | 0 | 0 | 0 | 0 | 0
2030 | 6 | 6 | 24 | 1313 | 857 | 1396 | 426 | 694 | 999 | 748 | 220 | 467 | 4961 | 1673 | 2030 | 6 | 6 | 24 | 0 | 0 | 0 | 0 | 0 | 0 | 0 | 0 | 0 | 0 | 0
2030 | 6 | 7 | 1 | 1278 | 835 | 1359 | 415 | 676 | 920 | 714 | 210 | 446 | 4663 | 1607 | 2030 | 6 | 7 | 1 | 0 | 0 | 0 | 0 | 0 | 0 | 0 | 0 | 0 | 0 | 0
2030 | 6 | 7 | 2 | 1241 | 810 | 1319 | 403 | 656 | 889 | 678 | 200 | 423 | 4439 | 1529 | 2030 | 6 | 7 | 2 | 0 | 0 | 0 | 0 | 0 | 0 | 0 | 0 | 0 | 0 | 0
2030 | 6 | 7 | 3 | 1220 | 796 | 1296 | 396 | 645 | 864 | 656 | 193 | 409 | 4310 | 1477 | 2030 | 6 | 7 | 3 | 0 | 0 | 0 | 0 | 0 | 0 | 0 | 0 | 0 | 0 | 0
2030 | 6 | 7 | 4 | 1233 | 805 | 1311 | 400 | 652 | 869 | 649 | 191 | 405 | 4275 | 1477 | 2030 | 6 | 7 | 4 | 0 | 0 | 0 | 0 | 0 | 0 | 0 | 0 | 0 | 0 | 0
2030 | 6 | 7 | 5 | 1307 | 853 | 1389 | 424 | 691 | 928 | 680 | 200 | 424 | 4405 | 1546 | 2030 | 6 | 7 | 5 | 3.2 | 3.7 | 6.6 | 0.6 | 4.7 | 6.4 | 4.3 | 0.6 | 0.7 | 3.2 | 5.8
2030 | 6 | 7 | 6 | 1454 | 950 | 1546 | 472 | 769 | 1077 | 764 | 225 | 477 | 4941 | 1721 | 2030 | 6 | 7 | 6 | 29.2 | 34.4 | 61.3 | 5.7 | 43.5 | 58.9 | 40.1 | 5.5 | 6.5 | 30.2 | 54.1
2030 | 6 | 7 | 7 | 1634 | 1067 | 1737 | 530 | 864 | 1245 | 892 | 263 | 557 | 5656 | 1981 | 2030 | 6 | 7 | 7 | 102.2 | 120.1 | 214.4 | 19.8 | 152.1 | 205.8 | 140.4 | 19.2 | 22.6 | 105.8 | 189.3
2030 | 6 | 7 | 8 | 1824 | 1191 | 1938 | 592 | 965 | 1401 | 1031 | 304 | 644 | 6291 | 2290 | 2030 | 6 | 7 | 8 | 200.7 | 235.9 | 421.2 | 39 | 298.7 | 404.3 | 275.8 | 37.7 | 44.3 | 207.8 | 371.8
2030 | 6 | 7 | 9 | 1961 | 1281 | 2085 | 636 | 1037 | 1525 | 1127 | 332 | 703 | 6770 | 2497 | 2030 | 6 | 7 | 9 | 283.4 | 333.2 | 595 | 55.1 | 422 | 571.2 | 389.6 | 53.2 | 62.6 | 293.5 | 525.3
2030 | 6 | 7 | 10 | 2022 | 1320 | 2149 | 656 | 1069 | 1582 | 1183 | 348 | 738 | 6998 | 2618 | 2030 | 6 | 7 | 10 | 350.8 | 412.3 | 736.3 | 68.1 | 522.1 | 706.8 | 482.1 | 65.8 | 77.5 | 363.2 | 650.1
2030 | 6 | 7 | 11 | 2004 | 1309 | 2130 | 650 | 1060 | 1573 | 1165 | 343 | 727 | 7013 | 2612 | 2030 | 6 | 7 | 11 | 422 | 496 | 885.8 | 81.9 | 628.1 | 850.2 | 580 | 79.2 | 93.2 | 436.9 | 782
2030 | 6 | 7 | 12 | 1956 | 1277 | 2079 | 635 | 1035 | 1528 | 1131 | 333 | 706 | 6918 | 2540 | 2030 | 6 | 7 | 12 | 463 | 544.2 | 971.9 | 89.9 | 689.2 | 933 | 636.4 | 86.9 | 102.3 | 479.4 | 858.1
2030 | 6 | 7 | 13 | 1989 | 1299 | 2114 | 645 | 1052 | 1543 | 1163 | 343 | 726 | 6959 | 2602 | 2030 | 6 | 7 | 13 | 461.1 | 542 | 967.9 | 89.6 | 686.4 | 929.2 | 633.7 | 86.6 | 101.8 | 477.4 | 854.5
2030 | 6 | 7 | 14 | 1972 | 1288 | 2096 | 640 | 1043 | 1537 | 1171 | 345 | 731 | 6975 | 2620 | 2030 | 6 | 7 | 14 | 441.7 | 519.1 | 927.1 | 85.8 | 657.5 | 890 | 607.1 | 82.9 | 97.6 | 457.4 | 818.5
2030 | 6 | 7 | 15 | 1925 | 1257 | 2047 | 625 | 1018 | 1513 | 1154 | 340 | 721 | 6965 | 2604 | 2030 | 6 | 7 | 15 | 376.2 | 442.2 | 789.7 | 73 | 560 | 758 | 517 | 70.6 | 83.1 | 389.5 | 697.2
2030 | 6 | 7 | 16 | 1938 | 1266 | 2060 | 629 | 1025 | 1546 | 1197 | 353 | 747 | 7024 | 2664 | 2030 | 6 | 7 | 16 | 276.8 | 325.4 | 581 | 53.7 | 412.1 | 557.8 | 380.4 | 51.9 | 61.1 | 286.6 | 513
2030 | 6 | 7 | 17 | 1945 | 1270 | 2067 | 631 | 1029 | 1570 | 1209 | 356 | 755 | 6986 | 2696 | 2030 | 6 | 7 | 17 | 207.7 | 244.2 | 436 | 40.4 | 309.2 | 418.5 | 285.5 | 39 | 45.9 | 215 | 384.9
2030 | 6 | 7 | 18 | 1961 | 1281 | 2085 | 636 | 1037 | 1578 | 1222 | 360 | 763 | 6732 | 2728 | 2030 | 6 | 7 | 18 | 123.5 | 145.1 | 259.2 | 24 | 183.8 | 248.7 | 169.7 | 23.1 | 27.2 | 127.8 | 228.8
2030 | 6 | 7 | 19 | 1966 | 1283 | 2089 | 638 | 1040 | 1573 | 1233 | 363 | 770 | 6512 | 2731 | 2030 | 6 | 7 | 19 | 45.3 | 53.2 | 95.1 | 8.8 | 67.5 | 91.3 | 62.3 | 8.5 | 10 | 46.9 | 84
2030 | 6 | 7 | 20 | 1934 | 1262 | 2055 | 627 | 1023 | 1517 | 1212 | 357 | 756 | 6305 | 2723 | 2030 | 6 | 7 | 20 | 4.1 | 4.8 | 8.6 | 0.8 | 6.1 | 8.2 | 5.7 | 0.7 | 0.9 | 4.2 | 7.6
2030 | 6 | 7 | 21 | 1853 | 1210 | 1969 | 601 | 980 | 1402 | 1122 | 331 | 701 | 6093 | 2544 | 2030 | 6 | 7 | 21 | 0 | 0 | 0 | 0 | 0 | 0 | 0 | 0 | 0 | 0 | 0
2030 | 6 | 7 | 22 | 1677 | 1095 | 1783 | 544 | 887 | 1243 | 995 | 293 | 622 | 5789 | 2268 | 2030 | 6 | 7 | 22 | 0 | 0 | 0 | 0 | 0 | 0 | 0 | 0 | 0 | 0 | 0
2030 | 6 | 7 | 23 | 1509 | 985 | 1603 | 489 | 798 | 1088 | 870 | 256 | 543 | 5387 | 1977 | 2030 | 6 | 7 | 23 | 0 | 0 | 0 | 0 | 0 | 0 | 0 | 0 | 0 | 0 | 0
2030 | 6 | 7 | 24 | 1405 | 918 | 1494 | 456 | 743 | 966 | 773 | 228 | 482 | 4963 | 1747 | 2030 | 6 | 7 | 24 | 0 | 0 | 0 | 0 | 0 | 0 | 0 | 0 | 0 | 0 | 0
2030 | 6 | 8 | 1 | 1314 | 858 | 1397 | 426 | 695 | 1073 | 767 | 226 | 479 | 4856 | 1868 | 2030 | 6 | 8 | 1 | 0 | 0 | 0 | 0 | 0 | 0 | 0 | 0 | 0 | 0 | 0
2030 | 6 | 8 | 2 | 1271 | 830 | 1351 | 412 | 672 | 1032 | 720 | 212 | 449 | 4679 | 1754 | 2030 | 6 | 8 | 2 | 0 | 0 | 0 | 0 | 0 | 0 | 0 | 0 | 0 | 0 | 0
2030 | 6 | 8 | 3 | 1240 | 810 | 1318 | 402 | 656 | 1002 | 682 | 201 | 426 | 4564 | 1656 | 2030 | 6 | 8 | 3 | 0 | 0 | 0 | 0 | 0 | 0 | 0 | 0 | 0 | 0 | 0
2030 | 6 | 8 | 4 | 1244 | 812 | 1323 | 404 | 658 | 995 | 673 | 198 | 420 | 4564 | 1640 | 2030 | 6 | 8 | 4 | 0 | 0 | 0 | 0 | 0 | 0 | 0 | 0 | 0 | 0 | 0
2030 | 6 | 8 | 5 | 1293 | 844 | 1374 | 419 | 684 | 1043 | 684 | 202 | 427 | 4742 | 1663 | 2030 | 6 | 8 | 5 | 3.4 | 4 | 7.2 | 0.7 | 5.1 | 6.9 | 4.7 | 0.7 | 0.7 | 3.5 | 6.4
2030 | 6 | 8 | 6 | 1412 | 922 | 1501 | 458 | 747 | 1195 | 767 | 226 | 479 | 5288 | 1822 | 2030 | 6 | 8 | 6 | 30.9 | 36.4 | 65 | 6 | 46.1 | 62.4 | 42.5 | 5.8 | 6.8 | 32 | 57.4
2030 | 6 | 8 | 7 | 1586 | 1036 | 1686 | 515 | 839 | 1368 | 897 | 264 | 560 | 6011 | 2103 | 2030 | 6 | 8 | 7 | 96.3 | 113.1 | 202 | 18.7 | 143.3 | 193.9 | 132.3 | 18.1 | 21.3 | 99.6 | 178.4
2030 | 6 | 8 | 8 | 1751 | 1143 | 1861 | 568 | 926 | 1529 | 1051 | 310 | 656 | 6629 | 2444 | 2030 | 6 | 8 | 8 | 180.5 | 212.2 | 379 | 35.1 | 268.8 | 363.8 | 248.1 | 33.9 | 39.9 | 186.9 | 334.7
2030 | 6 | 8 | 9 | 1871 | 1222 | 1989 | 607 | 990 | 1624 | 1178 | 347 | 736 | 7064 | 2727 | 2030 | 6 | 8 | 9 | 267.5 | 314.4 | 561.5 | 52 | 398.2 | 539 | 367.6 | 50.2 | 59.1 | 277 | 495.7
2030 | 6 | 8 | 10 | 1944 | 1269 | 2066 | 631 | 1028 | 1676 | 1250 | 368 | 780 | 7285 | 2886 | 2030 | 6 | 8 | 10 | 330.4 | 388.4 | 693.5 | 64.1 | 491.9 | 665.7 | 454.1 | 62 | 73 | 342.1 | 612.3
2030 | 6 | 8 | 11 | 1943 | 1268 | 2065 | 630 | 1027 | 1667 | 1261 | 371 | 787 | 7225 | 2903 | 2030 | 6 | 8 | 11 | 388.7 | 456.8 | 815.8 | 75.5 | 578.5 | 783.1 | 534.2 | 72.9 | 85.8 | 402.5 | 720.3
2030 | 6 | 8 | 12 | 1901 | 1241 | 2021 | 617 | 1006 | 1600 | 1247 | 367 | 778 | 7121 | 2844 | 2030 | 6 | 8 | 12 | 407.5 | 479 | 855.4 | 79.1 | 606.6 | 821.1 | 560 | 76.5 | 90 | 421.9 | 755.3
2030 | 6 | 8 | 13 | 1959 | 1279 | 2083 | 636 | 1036 | 1626 | 1312 | 386 | 819 | 7201 | 2900 | 2030 | 6 | 8 | 13 | 388.4 | 456.5 | 815.2 | 75.5 | 578.1 | 782.6 | 533.8 | 72.9 | 85.8 | 402.2 | 719.7
2030 | 6 | 8 | 14 | 1960 | 1280 | 2084 | 636 | 1037 | 1630 | 1346 | 396 | 840 | 7207 | 2868 | 2030 | 6 | 8 | 14 | 369.6 | 434.4 | 775.7 | 71.8 | 550.1 | 744.5 | 507.9 | 69.3 | 81.6 | 382.6 | 684.9
2030 | 6 | 8 | 15 | 1942 | 1268 | 2064 | 630 | 1027 | 1608 | 1342 | 395 | 838 | 7202 | 2757 | 2030 | 6 | 8 | 15 | 299.1 | 351.6 | 627.8 | 58.1 | 445.2 | 602.7 | 411 | 56.1 | 66.1 | 309.7 | 554.3
2030 | 6 | 8 | 16 | 1971 | 1287 | 2095 | 639 | 1042 | 1634 | 1394 | 411 | 871 | 7315 | 2752 | 2030 | 6 | 8 | 16 | 203.3 | 239 | 426.8 | 39.5 | 302.7 | 409.7 | 279.5 | 38.2 | 44.9 | 210.5 | 376.8
2030 | 6 | 8 | 17 | 1984 | 1295 | 2108 | 644 | 1049 | 1641 | 1389 | 409 | 867 | 7267 | 2721 | 2030 | 6 | 8 | 17 | 125.6 | 147.7 | 263.7 | 24.4 | 187 | 253.2 | 172.7 | 23.6 | 27.7 | 130.1 | 232.9
2030 | 6 | 8 | 18 | 1992 | 1300 | 2117 | 646 | 1053 | 1625 | 1368 | 403 | 854 | 6948 | 2717 | 2030 | 6 | 8 | 18 | 63.9 | 75 | 134.1 | 12.4 | 95.1 | 128.7 | 87.8 | 12 | 14.1 | 66.2 | 118.3
2030 | 6 | 8 | 19 | 1967 | 1284 | 2090 | 638 | 1040 | 1602 | 1338 | 394 | 836 | 6727 | 2738 | 2030 | 6 | 8 | 19 | 27.5 | 32.2 | 57.6 | 5.3 | 40.8 | 55.2 | 37.7 | 5.2 | 6.1 | 28.4 | 50.8
2030 | 6 | 8 | 20 | 1903 | 1243 | 2023 | 618 | 1007 | 1558 | 1285 | 378 | 802 | 6533 | 2703 | 2030 | 6 | 8 | 20 | 2.7 | 3.2 | 5.6 | 0.5 | 4 | 5.4 | 3.7 | 0.5 | 0.6 | 2.7 | 4.9
2030 | 6 | 8 | 21 | 1861 | 1215 | 1978 | 604 | 984 | 1471 | 1184 | 349 | 739 | 6340 | 2532 | 2030 | 6 | 8 | 21 | 0 | 0 | 0 | 0 | 0 | 0 | 0 | 0 | 0 | 0 | 0
2030 | 6 | 8 | 22 | 1716 | 1120 | 1823 | 557 | 907 | 1311 | 1070 | 315 | 668 | 5984 | 2313 | 2030 | 6 | 8 | 22 | 0 | 0 | 0 | 0 | 0 | 0 | 0 | 0 | 0 | 0 | 0
2030 | 6 | 8 | 23 | 1539 | 1005 | 1635 | 499 | 814 | 1161 | 951 | 280 | 594 | 5480 | 2072 | 2030 | 6 | 8 | 23 | 0 | 0 | 0 | 0 | 0 | 0 | 0 | 0 | 0 | 0 | 0
2030 | 6 | 8 | 24 | 1416 | 924 | 1505 | 459 | 749 | 1052 | 834 | 246 | 521 | 4975 | 1859 | 2030 | 6 | 8 | 24 | 0 | 0 | 0 | 0 | 0 | 0 | 0 | 0 | 0 | 0 | 0
2030 | 6 | 9 | 1 | 1306 | 853 | 1388 | 424 | 691 | 1156 | 762 | 224 | 476 | 5267 | 1829 | 2030 | 6 | 9 | 1 | 0 | 0 | 0 | 0 | 0 | 0 | 0 | 0 | 0 | 0 | 0
2030 | 6 | 9 | 2 | 1235 | 807 | 1313 | 401 | 653 | 1083 | 703 | 207 | 439 | 5034 | 1676 | 2030 | 6 | 9 | 2 | 0 | 0 | 0 | 0 | 0 | 0 | 0 | 0 | 0 | 0 | 0
2030 | 6 | 9 | 3 | 1202 | 785 | 1278 | 390 | 636 | 1032 | 670 | 197 | 418 | 4906 | 1583 | 2030 | 6 | 9 | 3 | 0 | 0 | 0 | 0 | 0 | 0 | 0 | 0 | 0 | 0 | 0
2030 | 6 | 9 | 4 | 1190 | 777 | 1265 | 386 | 629 | 1010 | 649 | 191 | 405 | 4829 | 1543 | 2030 | 6 | 9 | 4 | 0 | 0 | 0 | 0 | 0 | 0 | 0 | 0 | 0 | 0 | 0
2030 | 6 | 9 | 5 | 1206 | 787 | 1281 | 391 | 638 | 1005 | 639 | 188 | 399 | 4799 | 1499 | 2030 | 6 | 9 | 5 | 3.7 | 4.3 | 7.8 | 0.7 | 5.5 | 7.5 | 5.1 | 0.7 | 0.8 | 3.8 | 6.8
2030 | 6 | 9 | 6 | 1244 | 812 | 1322 | 404 | 658 | 1006 | 653 | 192 | 408 | 4899 | 1545 | 2030 | 6 | 9 | 6 | 34.3 | 40.3 | 72 | 6.7 | 51 | 69.1 | 47.1 | 6.4 | 7.5 | 35.5 | 63.5
2030 | 6 | 9 | 7 | 1338 | 874 | 1423 | 434 | 708 | 1069 | 734 | 216 | 458 | 5167 | 1756 | 2030 | 6 | 9 | 7 | 99.6 | 117.1 | 209 | 19.3 | 148.3 | 200.6 | 136.9 | 18.7 | 22 | 103.1 | 184.5
2030 | 6 | 9 | 8 | 1474 | 962 | 1566 | 478 | 779 | 1171 | 849 | 250 | 530 | 5520 | 2057 | 2030 | 6 | 9 | 8 | 169.3 | 199.1 | 355.5 | 32.9 | 252.1 | 341.3 | 232.7 | 31.8 | 37.4 | 175.3 | 313.8
2030 | 6 | 9 | 9 | 1603 | 1047 | 1704 | 520 | 848 | 1307 | 961 | 283 | 600 | 5870 | 2357 | 2030 | 6 | 9 | 9 | 236.2 | 277.6 | 495.8 | 45.8 | 351.6 | 475.9 | 324.6 | 44.3 | 52.2 | 244.5 | 437.7
2030 | 6 | 9 | 10 | 1711 | 1117 | 1818 | 555 | 905 | 1412 | 1060 | 312 | 662 | 6188 | 2595 | 2030 | 6 | 9 | 10 | 289.3 | 340 | 607.2 | 56.2 | 430.6 | 582.9 | 397.6 | 54.3 | 63.9 | 299.5 | 536.1
2030 | 6 | 9 | 11 | 1783 | 1164 | 1895 | 578 | 943 | 1474 | 1135 | 334 | 709 | 6474 | 2804 | 2030 | 6 | 9 | 11 | 302.6 | 355.7 | 635.2 | 58.8 | 450.4 | 609.7 | 415.9 | 56.8 | 66.9 | 313.3 | 560.8
2030 | 6 | 9 | 12 | 1819 | 1187 | 1933 | 590 | 962 | 1498 | 1160 | 342 | 724 | 6608 | 2895 | 2030 | 6 | 9 | 12 | 252.4 | 296.8 | 529.9 | 49 | 375.8 | 508.6 | 346.9 | 47.3 | 55.8 | 261.4 | 467.9
2030 | 6 | 9 | 13 | 1829 | 1194 | 1944 | 593 | 967 | 1491 | 1170 | 345 | 731 | 6663 | 2917 | 2030 | 6 | 9 | 13 | 254.2 | 298.8 | 533.7 | 49.4 | 378.5 | 512.3 | 349.5 | 47.8 | 56.2 | 263.3 | 471.2
2030 | 6 | 9 | 14 | 1827 | 1193 | 1942 | 593 | 966 | 1484 | 1184 | 349 | 739 | 6726 | 2946 | 2030 | 6 | 9 | 14 | 246.8 | 290.1 | 518.1 | 47.9 | 367.4 | 497.4 | 339.2 | 46.4 | 54.6 | 255.6 | 457.4
2030 | 6 | 9 | 15 | 1847 | 1206 | 1964 | 599 | 977 | 1495 | 1221 | 360 | 762 | 6855 | 3019 | 2030 | 6 | 9 | 15 | 204.7 | 240.7 | 429.8 | 39.8 | 304.8 | 412.6 | 281.4 | 38.4 | 45.2 | 212 | 379.4
2030 | 6 | 9 | 16 | 1849 | 1207 | 1965 | 600 | 978 | 1484 | 1240 | 365 | 774 | 6889 | 3051 | 2030 | 6 | 9 | 16 | 164.5 | 193.3 | 345.3 | 31.9 | 244.8 | 331.4 | 226.1 | 30.9 | 36.4 | 170.3 | 304.9
2030 | 6 | 9 | 17 | 1837 | 1200 | 1953 | 596 | 972 | 1468 | 1245 | 367 | 777 | 6925 | 3063 | 2030 | 6 | 9 | 17 | 132.9 | 156.2 | 279 | 25.8 | 197.8 | 267.8 | 182.7 | 24.9 | 29.4 | 137.6 | 246.3
2030 | 6 | 9 | 18 | 1811 | 1183 | 1925 | 588 | 958 | 1465 | 1230 | 362 | 768 | 6878 | 3017 | 2030 | 6 | 9 | 18 | 79 | 92.8 | 165.8 | 15.3 | 117.6 | 159.2 | 108.6 | 14.9 | 17.5 | 81.8 | 146.5
2030 | 6 | 9 | 19 | 1792 | 1170 | 1905 | 582 | 948 | 1459 | 1216 | 358 | 759 | 6812 | 2925 | 2030 | 6 | 9 | 19 | 34.1 | 40 | 71.5 | 6.7 | 50.7 | 68.6 | 46.9 | 6.4 | 7.5 | 35.3 | 63.2
2030 | 6 | 9 | 20 | 1795 | 1172 | 1908 | 582 | 949 | 1450 | 1199 | 353 | 748 | 6885 | 2884 | 2030 | 6 | 9 | 20 | 2.7 | 3.2 | 5.6 | 0.5 | 4 | 5.4 | 3.7 | 0.5 | 0.6 | 2.7 | 4.9
2030 | 6 | 9 | 21 | 1784 | 1165 | 1896 | 579 | 943 | 1397 | 1187 | 350 | 741 | 6914 | 2877 | 2030 | 6 | 9 | 21 | 0 | 0 | 0 | 0 | 0 | 0 | 0 | 0 | 0 | 0 | 0
2030 | 6 | 9 | 22 | 1653 | 1080 | 1757 | 536 | 874 | 1250 | 1093 | 322 | 683 | 6652 | 2684 | 2030 | 6 | 9 | 22 | 0 | 0 | 0 | 0 | 0 | 0 | 0 | 0 | 0 | 0 | 0
2030 | 6 | 9 | 23 | 1527 | 997 | 1623 | 496 | 808 | 1129 | 1010 | 297 | 630 | 6167 | 2454 | 2030 | 6 | 9 | 23 | 0 | 0 | 0 | 0 | 0 | 0 | 0 | 0 | 0 | 0 | 0
2030 | 6 | 9 | 24 | 1413 | 922 | 1502 | 458 | 747 | 1021 | 911 | 268 | 569 | 5676 | 2213 | 2030 | 6 | 9 | 24 | 0 | 0 | 0 | 0 | 0 | 0 | 0 | 0 | 0 | 0 | 0
2030 | 6 | 10 | 1 | 1317 | 860 | 1400 | 427 | 697 | 1006 | 757 | 223 | 473 | 4544 | 1864 | 2030 | 6 | 10 | 1 | 0 | 0 | 0 | 0 | 0 | 0 | 0 | 0 | 0 | 0 | 0
2030 | 6 | 10 | 2 | 1265 | 826 | 1345 | 411 | 669 | 949 | 704 | 207 | 440 | 4297 | 1726 | 2030 | 6 | 10 | 2 | 0 | 0 | 0 | 0 | 0 | 0 | 0 | 0 | 0 | 0 | 0
2030 | 6 | 10 | 3 | 1228 | 802 | 1305 | 398 | 649 | 919 | 671 | 198 | 419 | 4154 | 1653 | 2030 | 6 | 10 | 3 | 0 | 0 | 0 | 0 | 0 | 0 | 0 | 0 | 0 | 0 | 0
2030 | 6 | 10 | 4 | 1209 | 790 | 1285 | 392 | 640 | 913 | 654 | 193 | 409 | 4087 | 1628 | 2030 | 6 | 10 | 4 | 0 | 0 | 0 | 0 | 0 | 0 | 0 | 0 | 0 | 0 | 0
2030 | 6 | 10 | 5 | 1194 | 780 | 1269 | 387 | 632 | 912 | 648 | 191 | 404 | 4048 | 1615 | 2030 | 6 | 10 | 5 | 3.7 | 4.3 | 7.8 | 0.7 | 5.5 | 7.5 | 5.1 | 0.7 | 0.8 | 3.8 | 6.8
2030 | 6 | 10 | 6 | 1195 | 780 | 1270 | 388 | 632 | 930 | 665 | 196 | 415 | 4154 | 1653 | 2030 | 6 | 10 | 6 | 34.2 | 40.2 | 71.7 | 6.7 | 50.8 | 68.8 | 46.9 | 6.4 | 7.5 | 35.4 | 63.3
2030 | 6 | 10 | 7 | 1267 | 827 | 1347 | 411 | 670 | 1029 | 735 | 216 | 459 | 4473 | 1801 | 2030 | 6 | 10 | 7 | 103.9 | 122.2 | 218.2 | 20.2 | 154.7 | 209.5 | 142.9 | 19.5 | 23 | 107.7 | 192.6
2030 | 6 | 10 | 8 | 1392 | 909 | 1479 | 452 | 736 | 1151 | 837 | 247 | 523 | 4945 | 2068 | 2030 | 6 | 10 | 8 | 185.8 | 218.4 | 390 | 36.1 | 276.6 | 374.4 | 255.4 | 34.9 | 41 | 192.4 | 344.4
2030 | 6 | 10 | 9 | 1530 | 999 | 1626 | 496 | 809 | 1282 | 941 | 277 | 588 | 5368 | 2329 | 2030 | 6 | 10 | 9 | 271.8 | 319.5 | 570.5 | 52.8 | 404.6 | 547.6 | 373.5 | 51 | 60.1 | 281.4 | 503.7
2030 | 6 | 10 | 10 | 1632 | 1066 | 1735 | 530 | 863 | 1380 | 1021 | 301 | 638 | 5759 | 2542 | 2030 | 6 | 10 | 10 | 346.9 | 407.8 | 728.3 | 67.4 | 516.5 | 699.2 | 476.8 | 65.2 | 76.6 | 359.3 | 643
2030 | 6 | 10 | 11 | 1710 | 1116 | 1817 | 555 | 904 | 1475 | 1084 | 319 | 677 | 5957 | 2693 | 2030 | 6 | 10 | 11 | 423.2 | 497.4 | 888.4 | 82.2 | 630 | 852.7 | 581.6 | 79.4 | 93.5 | 438.2 | 784.3
2030 | 6 | 10 | 12 | 1734 | 1132 | 1843 | 563 | 917 | 1498 | 1087 | 320 | 679 | 6067 | 2712 | 2030 | 6 | 10 | 12 | 478.8 | 562.8 | 1005.1 | 93 | 712.7 | 964.8 | 658.1 | 89.9 | 105.8 | 495.7 | 887.4
2030 | 6 | 10 | 13 | 1738 | 1135 | 1847 | 564 | 919 | 1503 | 1080 | 318 | 675 | 6115 | 2683 | 2030 | 6 | 10 | 13 | 491 | 577.1 | 1030.6 | 95.3 | 730.9 | 989.3 | 674.8 | 92.2 | 108.5 | 508.4 | 910
2030 | 6 | 10 | 14 | 1744 | 1139 | 1854 | 566 | 923 | 1496 | 1082 | 319 | 675 | 6107 | 2617 | 2030 | 6 | 10 | 14 | 463.2 | 544.4 | 972.3 | 89.9 | 689.5 | 933.3 | 636.6 | 86.9 | 102.3 | 479.6 | 858.4
2030 | 6 | 10 | 15 | 1775 | 1159 | 1887 | 576 | 939 | 1510 | 1103 | 325 | 688 | 6145 | 2631 | 2030 | 6 | 10 | 15 | 391.7 | 460.4 | 822.2 | 76.1 | 583.1 | 789.3 | 538.4 | 73.5 | 86.6 | 405.6 | 725.9
2030 | 6 | 10 | 16 | 1804 | 1178 | 1917 | 585 | 954 | 1515 | 1120 | 330 | 699 | 6127 | 2604 | 2030 | 6 | 10 | 16 | 310.1 | 364.4 | 650.8 | 60.2 | 461.5 | 624.7 | 426.1 | 58.2 | 68.5 | 321 | 574.6
2030 | 6 | 10 | 17 | 1828 | 1193 | 1943 | 593 | 967 | 1506 | 1116 | 329 | 697 | 6113 | 2567 | 2030 | 6 | 10 | 17 | 223.2 | 262.4 | 468.6 | 43.3 | 332.3 | 449.8 | 306.8 | 41.9 | 49.3 | 231.1 | 413.7
2030 | 6 | 10 | 18 | 1833 | 1197 | 1948 | 595 | 969 | 1483 | 1101 | 324 | 687 | 6060 | 2531 | 2030 | 6 | 10 | 18 | 131.2 | 154.2 | 275.4 | 25.5 | 195.3 | 264.3 | 180.3 | 24.6 | 29 | 135.9 | 243.1
2030 | 6 | 10 | 19 | 1838 | 1200 | 1954 | 597 | 972 | 1480 | 1096 | 323 | 684 | 6020 | 2526 | 2030 | 6 | 10 | 19 | 48.4 | 57 | 101.7 | 9.4 | 72.1 | 97.7 | 66.6 | 9.1 | 10.7 | 50.2 | 89.8
2030 | 6 | 10 | 20 | 1838 | 1200 | 1954 | 596 | 972 | 1483 | 1083 | 319 | 676 | 6062 | 2553 | 2030 | 6 | 10 | 20 | 4.4 | 5.2 | 9.2 | 0.8 | 6.5 | 8.8 | 6 | 0.8 | 1 | 4.5 | 8.1
2030 | 6 | 10 | 21 | 1857 | 1212 | 1974 | 603 | 982 | 1467 | 1077 | 317 | 672 | 5993 | 2483 | 2030 | 6 | 10 | 21 | 0 | 0 | 0 | 0 | 0 | 0 | 0 | 0 | 0 | 0 | 0
2030 | 6 | 10 | 22 | 1763 | 1151 | 1873 | 572 | 932 | 1344 | 991 | 292 | 619 | 5773 | 2283 | 2030 | 6 | 10 | 22 | 0 | 0 | 0 | 0 | 0 | 0 | 0 | 0 | 0 | 0 | 0
2030 | 6 | 10 | 23 | 1636 | 1068 | 1739 | 531 | 865 | 1239 | 910 | 268 | 568 | 5481 | 2062 | 2030 | 6 | 10 | 23 | 0 | 0 | 0 | 0 | 0 | 0 | 0 | 0 | 0 | 0 | 0
2030 | 6 | 10 | 24 | 1473 | 962 | 1566 | 478 | 779 | 1120 | 816 | 240 | 509 | 5109 | 1843 | 2030 | 6 | 10 | 24 | 0 | 0 | 0 | 0 | 0 | 0 | 0 | 0 | 0 | 0 | 0
2030 | 6 | 11 | 1 | 1386 | 905 | 1473 | 450 | 733 | 1081 | 711 | 210 | 444 | 4645 | 1595 | 2030 | 6 | 11 | 1 | 0 | 0 | 0 | 0 | 0 | 0 | 0 | 0 | 0 | 0 | 0
2030 | 6 | 11 | 2 | 1327 | 866 | 1410 | 431 | 702 | 1037 | 679 | 200 | 424 | 4366 | 1519 | 2030 | 6 | 11 | 2 | 0 | 0 | 0 | 0 | 0 | 0 | 0 | 0 | 0 | 0 | 0
2030 | 6 | 11 | 3 | 1304 | 851 | 1386 | 423 | 690 | 1000 | 654 | 193 | 408 | 4298 | 1468 | 2030 | 6 | 11 | 3 | 0 | 0 | 0 | 0 | 0 | 0 | 0 | 0 | 0 | 0 | 0
2030 | 6 | 11 | 4 | 1312 | 857 | 1395 | 426 | 694 | 987 | 645 | 190 | 403 | 4300 | 1471 | 2030 | 6 | 11 | 4 | 0 | 0 | 0 | 0 | 0 | 0 | 0 | 0 | 0 | 0 | 0
2030 | 6 | 11 | 5 | 1362 | 889 | 1447 | 442 | 720 | 1026 | 668 | 197 | 417 | 4468 | 1542 | 2030 | 6 | 11 | 5 | 4.2 | 5.1 | 9 | 0.8 | 6.4 | 8.7 | 5.9 | 0.8 | 1 | 4.4 | 8
2030 | 6 | 11 | 6 | 1469 | 959 | 1561 | 477 | 777 | 1174 | 743 | 219 | 464 | 5026 | 1719 | 2030 | 6 | 11 | 6 | 39.4 | 46.3 | 82.7 | 7.7 | 58.7 | 79.4 | 54.2 | 7.4 | 8.7 | 40.8 | 73
2030 | 6 | 11 | 7 | 1633 | 1066 | 1736 | 530 | 864 | 1346 | 861 | 254 | 538 | 5753 | 1981 | 2030 | 6 | 11 | 7 | 123.5 | 145.3 | 259.3 | 24 | 183.9 | 249 | 169.8 | 23.2 | 27.3 | 127.9 | 229
2030 | 6 | 11 | 8 | 1808 | 1180 | 1921 | 586 | 956 | 1508 | 1007 | 296 | 628 | 6432 | 2290 | 2030 | 6 | 11 | 8 | 223.8 | 263.1 | 469.7 | 43.5 | 333.1 | 451 | 307.6 | 42 | 49.5 | 231.8 | 414.8
2030 | 6 | 11 | 9 | 1912 | 1248 | 2032 | 620 | 1011 | 1632 | 1116 | 329 | 697 | 6866 | 2497 | 2030 | 6 | 11 | 9 | 320.7 | 377 | 673.1 | 62.3 | 477.4 | 646.2 | 440.7 | 60.1 | 70.8 | 332.1 | 594.4
2030 | 6 | 11 | 10 | 1982 | 1294 | 2106 | 643 | 1048 | 1706 | 1171 | 345 | 731 | 7026 | 2618 | 2030 | 6 | 11 | 10 | 402.6 | 473.1 | 845 | 78.2 | 599.3 | 811.1 | 553.2 | 75.6 | 89 | 416.9 | 746
2030 | 6 | 11 | 11 | 1979 | 1292 | 2104 | 642 | 1047 | 1697 | 1171 | 345 | 731 | 7046 | 2611 | 2030 | 6 | 11 | 11 | 477.6 | 561.5 | 1002.7 | 92.8 | 711.1 | 962.5 | 656.5 | 89.7 | 105.5 | 494.6 | 885.3
2030 | 6 | 11 | 12 | 1922 | 1255 | 2043 | 624 | 1016 | 1663 | 1142 | 336 | 713 | 7048 | 2538 | 2030 | 6 | 11 | 12 | 513.7 | 603.8 | 1078.2 | 99.8 | 764.7 | 1034.9 | 705.9 | 96.4 | 113.5 | 531.9 | 952
2030 | 6 | 11 | 13 | 1954 | 1276 | 2077 | 634 | 1034 | 1695 | 1187 | 350 | 741 | 7116 | 2600 | 2030 | 6 | 11 | 13 | 513.1 | 603.1 | 1077 | 99.7 | 763.7 | 1033.8 | 705.2 | 96.3 | 113.3 | 531.3 | 950.9
2030 | 6 | 11 | 14 | 1935 | 1263 | 2057 | 628 | 1023 | 1696 | 1203 | 354 | 751 | 7158 | 2618 | 2030 | 6 | 11 | 14 | 479.5 | 563.7 | 1006.7 | 93.2 | 713.9 | 966.3 | 659.1 | 90 | 105.9 | 496.5 | 888.8
2030 | 6 | 11 | 15 | 1889 | 1233 | 2008 | 613 | 999 | 1679 | 1194 | 352 | 746 | 7197 | 2602 | 2030 | 6 | 11 | 15 | 401.5 | 472 | 842.8 | 78 | 597.7 | 809 | 551.8 | 75.3 | 88.7 | 415.8 | 744.1
2030 | 6 | 11 | 16 | 1911 | 1248 | 2032 | 620 | 1011 | 1720 | 1225 | 361 | 765 | 7269 | 2663 | 2030 | 6 | 11 | 16 | 318.4 | 374.3 | 668.4 | 61.8 | 474 | 641.6 | 437.6 | 59.7 | 70.3 | 329.6 | 590.1
2030 | 6 | 11 | 17 | 1912 | 1249 | 2033 | 620 | 1011 | 1731 | 1241 | 365 | 775 | 7230 | 2696 | 2030 | 6 | 11 | 17 | 226.5 | 266.3 | 475.6 | 44 | 337.3 | 456.5 | 311.4 | 42.5 | 50.1 | 234.6 | 419.9
2030 | 6 | 11 | 18 | 1921 | 1254 | 2041 | 623 | 1016 | 1712 | 1249 | 368 | 780 | 6957 | 2728 | 2030 | 6 | 11 | 18 | 130 | 152.8 | 273 | 25.3 | 193.6 | 262 | 178.7 | 24.4 | 28.7 | 134.7 | 241
2030 | 6 | 11 | 19 | 1910 | 1247 | 2030 | 620 | 1010 | 1686 | 1242 | 366 | 775 | 6791 | 2731 | 2030 | 6 | 11 | 19 | 47.3 | 55.6 | 99.3 | 9.2 | 70.4 | 95.4 | 65 | 8.9 | 10.4 | 48.9 | 87.7
2030 | 6 | 11 | 20 | 1858 | 1213 | 1975 | 603 | 983 | 1630 | 1204 | 355 | 751 | 6649 | 2726 | 2030 | 6 | 11 | 20 | 4.6 | 5.4 | 9.6 | 0.9 | 6.8 | 9.2 | 6.3 | 0.8 | 1 | 4.7 | 8.5
2030 | 6 | 11 | 21 | 1790 | 1168 | 1902 | 581 | 946 | 1544 | 1125 | 331 | 702 | 6398 | 2551 | 2030 | 6 | 11 | 21 | 0 | 0 | 0 | 0 | 0 | 0 | 0 | 0 | 0 | 0 | 0
2030 | 6 | 11 | 22 | 1640 | 1071 | 1743 | 532 | 867 | 1370 | 1012 | 298 | 632 | 6004 | 2277 | 2030 | 6 | 11 | 22 | 0 | 0 | 0 | 0 | 0 | 0 | 0 | 0 | 0 | 0 | 0
2030 | 6 | 11 | 23 | 1489 | 972 | 1583 | 483 | 788 | 1216 | 903 | 266 | 563 | 5506 | 1988 | 2030 | 6 | 11 | 23 | 0 | 0 | 0 | 0 | 0 | 0 | 0 | 0 | 0 | 0 | 0
2030 | 6 | 11 | 24 | 1381 | 902 | 1468 | 448 | 730 | 1100 | 796 | 234 | 497 | 4998 | 1762 | 2030 | 6 | 11 | 24 | 0 | 0 | 0 | 0 | 0 | 0 | 0 | 0 | 0 | 0 | 0
2030 | 6 | 12 | 1 | 1298 | 848 | 1380 | 421 | 687 | 972 | 703 | 207 | 439 | 4380 | 1680 | 2030 | 6 | 12 | 1 | 0 | 0 | 0 | 0 | 0 | 0 | 0 | 0 | 0 | 0 | 0
2030 | 6 | 12 | 2 | 1257 | 821 | 1337 | 408 | 665 | 930 | 671 | 198 | 419 | 4203 | 1599 | 2030 | 6 | 12 | 2 | 0 | 0 | 0 | 0 | 0 | 0 | 0 | 0 | 0 | 0 | 0
2030 | 6 | 12 | 3 | 1224 | 799 | 1301 | 397 | 647 | 906 | 651 | 192 | 406 | 4120 | 1541 | 2030 | 6 | 12 | 3 | 0 | 0 | 0 | 0 | 0 | 0 | 0 | 0 | 0 | 0 | 0
2030 | 6 | 12 | 4 | 1225 | 800 | 1302 | 398 | 648 | 911 | 645 | 190 | 402 | 4117 | 1542 | 2030 | 6 | 12 | 4 | 0 | 0 | 0 | 0 | 0 | 0 | 0 | 0 | 0 | 0 | 0
2030 | 6 | 12 | 5 | 1264 | 825 | 1344 | 410 | 669 | 933 | 678 | 200 | 424 | 4284 | 1581 | 2030 | 6 | 12 | 5 | 3.9 | 4.6 | 8.2 | 0.7 | 5.8 | 7.9 | 5.3 | 0.7 | 0.9 | 4 | 7.2
2030 | 6 | 12 | 6 | 1378 | 900 | 1465 | 447 | 729 | 1078 | 763 | 225 | 476 | 4806 | 1746 | 2030 | 6 | 12 | 6 | 33.3 | 39.2 | 70 | 6.5 | 49.6 | 67.1 | 45.8 | 6.2 | 7.4 | 34.5 | 61.7
2030 | 6 | 12 | 7 | 1548 | 1010 | 1645 | 502 | 818 | 1257 | 878 | 259 | 548 | 5523 | 2003 | 2030 | 6 | 12 | 7 | 93.1 | 109.4 | 195.4 | 18.1 | 138.6 | 187.6 | 127.9 | 17.5 | 20.6 | 96.4 | 172.6
2030 | 6 | 12 | 8 | 1731 | 1130 | 1840 | 562 | 915 | 1479 | 1014 | 299 | 633 | 6133 | 2315 | 2030 | 6 | 12 | 8 | 139.4 | 163.9 | 292.8 | 27.1 | 207.6 | 281 | 191.7 | 26.2 | 30.8 | 144.4 | 258.4
2030 | 6 | 12 | 9 | 1878 | 1226 | 1997 | 609 | 993 | 1641 | 1106 | 326 | 690 | 6586 | 2548 | 2030 | 6 | 12 | 9 | 177.4 | 208.5 | 372.2 | 34.4 | 264 | 357.4 | 243.7 | 33.3 | 39.1 | 183.6 | 328.6
2030 | 6 | 12 | 10 | 1970 | 1286 | 2094 | 639 | 1042 | 1726 | 1159 | 341 | 724 | 6808 | 2673 | 2030 | 6 | 12 | 10 | 223.3 | 262.5 | 468.7 | 43.3 | 332.5 | 450 | 306.9 | 41.9 | 49.3 | 231.2 | 413.9
2030 | 6 | 12 | 11 | 1982 | 1294 | 2107 | 643 | 1048 | 1756 | 1152 | 339 | 719 | 6854 | 2660 | 2030 | 6 | 12 | 11 | 278.5 | 327.3 | 584.5 | 54.1 | 414.5 | 561 | 382.6 | 52.3 | 61.5 | 288.3 | 516
2030 | 6 | 12 | 12 | 1955 | 1276 | 2078 | 634 | 1034 | 1733 | 1118 | 329 | 698 | 6829 | 2578 | 2030 | 6 | 12 | 12 | 309.2 | 363.4 | 649 | 60.1 | 460.2 | 623 | 424.9 | 58 | 68.3 | 320.2 | 573
2030 | 6 | 12 | 13 | 1998 | 1305 | 2124 | 648 | 1057 | 1788 | 1157 | 341 | 722 | 6863 | 2623 | 2030 | 6 | 12 | 13 | 254.8 | 299.5 | 534.9 | 49.5 | 379.3 | 513.5 | 350.2 | 47.8 | 56.3 | 263.9 | 472.2
2030 | 6 | 12 | 14 | 2001 | 1306 | 2127 | 649 | 1058 | 1796 | 1162 | 342 | 725 | 6814 | 2615 | 2030 | 6 | 12 | 14 | 230.6 | 271.1 | 484.1 | 44.8 | 343.4 | 464.8 | 317 | 43.3 | 51 | 238.8 | 427.5
2030 | 6 | 12 | 15 | 1986 | 1296 | 2110 | 644 | 1050 | 1797 | 1143 | 337 | 713 | 6762 | 2586 | 2030 | 6 | 12 | 15 | 240.3 | 282.4 | 504.3 | 46.7 | 357.7 | 484.1 | 330.2 | 45.1 | 53.1 | 248.8 | 445.3
2030 | 6 | 12 | 16 | 2010 | 1313 | 2137 | 652 | 1063 | 1841 | 1172 | 345 | 732 | 6800 | 2659 | 2030 | 6 | 12 | 16 | 232.3 | 273 | 487.5 | 45.1 | 345.8 | 468 | 319.2 | 43.6 | 51.3 | 240.5 | 430.4
2030 | 6 | 12 | 17 | 2003 | 1308 | 2129 | 650 | 1059 | 1858 | 1181 | 348 | 737 | 6804 | 2719 | 2030 | 6 | 12 | 17 | 172.8 | 203.1 | 362.7 | 33.5 | 257.2 | 348.2 | 237.5 | 32.4 | 38.2 | 178.9 | 320.2
2030 | 6 | 12 | 18 | 2007 | 1310 | 2133 | 651 | 1061 | 1882 | 1198 | 353 | 748 | 6661 | 2767 | 2030 | 6 | 12 | 18 | 100.3 | 117.8 | 210.4 | 19.5 | 149.2 | 201.9 | 137.8 | 18.8 | 22.2 | 103.7 | 185.8
2030 | 6 | 12 | 19 | 1975 | 1289 | 2099 | 641 | 1044 | 1856 | 1211 | 357 | 756 | 6548 | 2781 | 2030 | 6 | 12 | 19 | 40.7 | 47.8 | 85.4 | 7.9 | 60.5 | 81.9 | 55.9 | 7.6 | 8.9 | 42.1 | 75.3
2030 | 6 | 12 | 20 | 1887 | 1232 | 2005 | 612 | 998 | 1781 | 1195 | 352 | 746 | 6364 | 2704 | 2030 | 6 | 12 | 20 | 4.5 | 5.2 | 9.4 | 0.8 | 6.7 | 9 | 6.2 | 0.8 | 1 | 4.6 | 8.3
2030 | 6 | 12 | 21 | 1833 | 1197 | 1948 | 595 | 969 | 1690 | 1110 | 327 | 693 | 6064 | 2470 | 2030 | 6 | 12 | 21 | 0 | 0 | 0 | 0 | 0 | 0 | 0 | 0 | 0 | 0 | 0
2030 | 6 | 12 | 22 | 1716 | 1120 | 1824 | 557 | 907 | 1511 | 990 | 292 | 618 | 5700 | 2208 | 2030 | 6 | 12 | 22 | 0 | 0 | 0 | 0 | 0 | 0 | 0 | 0 | 0 | 0 | 0
2030 | 6 | 12 | 23 | 1570 | 1025 | 1669 | 509 | 830 | 1346 | 866 | 255 | 541 | 5248 | 1935 | 2030 | 6 | 12 | 23 | 0 | 0 | 0 | 0 | 0 | 0 | 0 | 0 | 0 | 0 | 0
2030 | 6 | 12 | 24 | 1438 | 939 | 1528 | 467 | 760 | 1208 | 767 | 226 | 479 | 4804 | 1727 | 2030 | 6 | 12 | 24 | 0 | 0 | 0 | 0 | 0 | 0 | 0 | 0 | 0 | 0 | 0
2030 | 6 | 13 | 1 | 1493 | 975 | 1587 | 484 | 790 | 1080 | 712 | 210 | 445 | 4931 | 1617 | 2030 | 6 | 13 | 1 | 0 | 0 | 0 | 0 | 0 | 0 | 0 | 0 | 0 | 0 | 0
2030 | 6 | 13 | 2 | 1434 | 936 | 1525 | 465 | 759 | 1035 | 676 | 199 | 422 | 4700 | 1536 | 2030 | 6 | 13 | 2 | 0 | 0 | 0 | 0 | 0 | 0 | 0 | 0 | 0 | 0 | 0
2030 | 6 | 13 | 3 | 1390 | 907 | 1477 | 451 | 735 | 999 | 650 | 192 | 406 | 4564 | 1481 | 2030 | 6 | 13 | 3 | 0 | 0 | 0 | 0 | 0 | 0 | 0 | 0 | 0 | 0 | 0
2030 | 6 | 13 | 4 | 1386 | 905 | 1473 | 450 | 733 | 986 | 640 | 188 | 399 | 4520 | 1481 | 2030 | 6 | 13 | 4 | 0 | 0 | 0 | 0 | 0 | 0 | 0 | 0 | 0 | 0 | 0
2030 | 6 | 13 | 5 | 1446 | 944 | 1537 | 469 | 765 | 1025 | 676 | 199 | 422 | 4663 | 1548 | 2030 | 6 | 13 | 5 | 3.3 | 3.9 | 7 | 0.7 | 5 | 6.7 | 4.6 | 0.7 | 0.7 | 3.4 | 6.2
2030 | 6 | 13 | 6 | 1562 | 1020 | 1660 | 507 | 826 | 1173 | 761 | 224 | 475 | 5202 | 1717 | 2030 | 6 | 13 | 6 | 32.9 | 38.7 | 69.1 | 6.4 | 49 | 66.3 | 45.3 | 6.2 | 7.3 | 34.1 | 61.1
2030 | 6 | 13 | 7 | 1740 | 1136 | 1850 | 565 | 920 | 1345 | 883 | 260 | 551 | 5950 | 1979 | 2030 | 6 | 13 | 7 | 106.2 | 124.8 | 222.8 | 20.6 | 158 | 213.9 | 145.9 | 19.9 | 23.5 | 109.9 | 196.7
2030 | 6 | 13 | 8 | 1931 | 1261 | 2052 | 626 | 1021 | 1506 | 1034 | 305 | 646 | 6678 | 2290 | 2030 | 6 | 13 | 8 | 189.4 | 222.6 | 397.6 | 36.8 | 282 | 381.7 | 260.4 | 35.5 | 41.8 | 196.1 | 351
2030 | 6 | 13 | 9 | 2068 | 1350 | 2198 | 671 | 1094 | 1629 | 1132 | 334 | 707 | 7171 | 2497 | 2030 | 6 | 13 | 9 | 259.7 | 305.2 | 545.1 | 50.4 | 386.5 | 523.2 | 356.9 | 48.7 | 57.4 | 268.9 | 481.2
2030 | 6 | 13 | 10 | 2162 | 1411 | 2298 | 701 | 1143 | 1704 | 1183 | 348 | 739 | 7469 | 2619 | 2030 | 6 | 13 | 10 | 324.8 | 381.8 | 681.8 | 63.1 | 483.5 | 654.4 | 446.4 | 61 | 71.7 | 336.3 | 602
2030 | 6 | 13 | 11 | 2175 | 1420 | 2312 | 706 | 1151 | 1695 | 1182 | 348 | 738 | 7593 | 2610 | 2030 | 6 | 13 | 11 | 397.7 | 467.5 | 834.8 | 77.3 | 592 | 801.3 | 546.6 | 74.7 | 87.9 | 411.8 | 737
2030 | 6 | 13 | 12 | 2129 | 1390 | 2263 | 691 | 1126 | 1661 | 1161 | 342 | 725 | 7621 | 2528 | 2030 | 6 | 13 | 12 | 427.6 | 502.6 | 897.6 | 83 | 636.5 | 861.6 | 587.7 | 80.3 | 94.4 | 442.8 | 792.5
2030 | 6 | 13 | 13 | 2146 | 1401 | 2281 | 696 | 1135 | 1691 | 1215 | 358 | 759 | 7758 | 2575 | 2030 | 6 | 13 | 13 | 418.7 | 492.2 | 879 | 81.4 | 623.3 | 843.8 | 575.6 | 78.6 | 92.5 | 433.6 | 776.1
2030 | 6 | 13 | 14 | 2104 | 1374 | 2236 | 683 | 1113 | 1684 | 1231 | 363 | 769 | 7815 | 2576 | 2030 | 6 | 13 | 14 | 372.6 | 437.9 | 782 | 72.4 | 554.6 | 750.7 | 512 | 69.9 | 82.3 | 385.7 | 690.5
2030 | 6 | 13 | 15 | 2048 | 1337 | 2177 | 664 | 1083 | 1661 | 1220 | 359 | 762 | 7709 | 2552 | 2030 | 6 | 13 | 15 | 312.3 | 367.1 | 655.6 | 60.7 | 464.9 | 629.3 | 429.2 | 58.6 | 69 | 323.4 | 578.8
2030 | 6 | 13 | 16 | 2029 | 1325 | 2157 | 658 | 1073 | 1693 | 1243 | 366 | 776 | 7750 | 2604 | 2030 | 6 | 13 | 16 | 253.2 | 297.6 | 531.5 | 49.2 | 377 | 510.2 | 348 | 47.5 | 56 | 262.2 | 469.3
2030 | 6 | 13 | 17 | 2001 | 1306 | 2126 | 649 | 1058 | 1692 | 1255 | 370 | 784 | 7581 | 2627 | 2030 | 6 | 13 | 17 | 180.1 | 211.7 | 378 | 35 | 268.1 | 362.8 | 247.6 | 33.8 | 39.8 | 186.5 | 333.7
2030 | 6 | 13 | 18 | 1986 | 1297 | 2111 | 644 | 1051 | 1681 | 1265 | 373 | 790 | 7285 | 2677 | 2030 | 6 | 13 | 18 | 103 | 121.1 | 216.2 | 20 | 153.3 | 207.5 | 141.5 | 19.4 | 22.7 | 106.7 | 190.9
2030 | 6 | 13 | 19 | 1962 | 1281 | 2085 | 637 | 1038 | 1664 | 1264 | 372 | 789 | 7095 | 2697 | 2030 | 6 | 13 | 19 | 32.4 | 38 | 68 | 6.3 | 48.2 | 65.2 | 44.5 | 6.1 | 7.1 | 33.5 | 60
2030 | 6 | 13 | 20 | 1906 | 1244 | 2026 | 618 | 1008 | 1615 | 1228 | 362 | 767 | 6874 | 2701 | 2030 | 6 | 13 | 20 | 3.4 | 4 | 7.2 | 0.7 | 5.1 | 6.9 | 4.7 | 0.7 | 0.7 | 3.5 | 6.4
2030 | 6 | 13 | 21 | 1863 | 1216 | 1980 | 604 | 985 | 1536 | 1158 | 341 | 723 | 6695 | 2523 | 2030 | 6 | 13 | 21 | 0 | 0 | 0 | 0 | 0 | 0 | 0 | 0 | 0 | 0 | 0
2030 | 6 | 13 | 22 | 1755 | 1146 | 1866 | 570 | 928 | 1364 | 1031 | 304 | 643 | 6376 | 2248 | 2030 | 6 | 13 | 22 | 0 | 0 | 0 | 0 | 0 | 0 | 0 | 0 | 0 | 0 | 0
2030 | 6 | 13 | 23 | 1614 | 1054 | 1716 | 524 | 854 | 1210 | 902 | 266 | 563 | 5933 | 1951 | 2030 | 6 | 13 | 23 | 0 | 0 | 0 | 0 | 0 | 0 | 0 | 0 | 0 | 0 | 0
2030 | 6 | 13 | 24 | 1495 | 976 | 1589 | 485 | 791 | 1095 | 795 | 234 | 496 | 5467 | 1721 | 2030 | 6 | 13 | 24 | 0 | 0 | 0 | 0 | 0 | 0 | 0 | 0 | 0 | 0 | 0
2030 | 6 | 14 | 1 | 1524 | 995 | 1619 | 494 | 806 | 1027 | 780 | 230 | 487 | 5439 | 1717 | 2030 | 6 | 14 | 1 | 0 | 0 | 0 | 0 | 0 | 0 | 0 | 0 | 0 | 0 | 0
2030 | 6 | 14 | 2 | 1466 | 957 | 1558 | 476 | 775 | 990 | 731 | 215 | 457 | 5213 | 1612 | 2030 | 6 | 14 | 2 | 0 | 0 | 0 | 0 | 0 | 0 | 0 | 0 | 0 | 0 | 0
2030 | 6 | 14 | 3 | 1414 | 923 | 1503 | 459 | 748 | 969 | 711 | 209 | 444 | 5083 | 1550 | 2030 | 6 | 14 | 3 | 0 | 0 | 0 | 0 | 0 | 0 | 0 | 0 | 0 | 0 | 0
2030 | 6 | 14 | 4 | 1404 | 917 | 1492 | 455 | 742 | 964 | 701 | 206 | 438 | 5077 | 1545 | 2030 | 6 | 14 | 4 | 0 | 0 | 0 | 0 | 0 | 0 | 0 | 0 | 0 | 0 | 0
2030 | 6 | 14 | 5 | 1446 | 944 | 1537 | 469 | 765 | 1006 | 724 | 213 | 452 | 5246 | 1576 | 2030 | 6 | 14 | 5 | 3.5 | 4.2 | 7.4 | 0.7 | 5.2 | 7.1 | 4.8 | 0.7 | 0.7 | 3.6 | 6.6
2030 | 6 | 14 | 6 | 1567 | 1023 | 1665 | 508 | 829 | 1139 | 803 | 236 | 501 | 5710 | 1757 | 2030 | 6 | 14 | 6 | 32.4 | 38 | 68 | 6.3 | 48.2 | 65.2 | 44.5 | 6.1 | 7.1 | 33.5 | 60
2030 | 6 | 14 | 7 | 1728 | 1128 | 1836 | 561 | 914 | 1294 | 941 | 277 | 587 | 6324 | 2073 | 2030 | 6 | 14 | 7 | 101.7 | 119.6 | 213.6 | 19.8 | 151.5 | 205 | 139.8 | 19.1 | 22.5 | 105.4 | 188.6
2030 | 6 | 14 | 8 | 1895 | 1237 | 2014 | 615 | 1002 | 1465 | 1113 | 328 | 695 | 6952 | 2405 | 2030 | 6 | 14 | 8 | 186.7 | 219.4 | 391.9 | 36.3 | 277.9 | 376.1 | 256.6 | 35 | 41.3 | 193.3 | 345.9
2030 | 6 | 14 | 9 | 2005 | 1309 | 2131 | 651 | 1060 | 1559 | 1233 | 363 | 770 | 7410 | 2767 | 2030 | 6 | 14 | 9 | 261.2 | 307 | 548.3 | 50.7 | 388.9 | 526.3 | 359 | 49 | 57.7 | 270.4 | 484.1
2030 | 6 | 14 | 10 | 2062 | 1346 | 2192 | 669 | 1091 | 1638 | 1312 | 386 | 819 | 7673 | 3037 | 2030 | 6 | 14 | 10 | 303.9 | 357.2 | 638 | 59.1 | 452.4 | 612.5 | 417.8 | 57 | 67.1 | 314.7 | 563.3
2030 | 6 | 14 | 11 | 2059 | 1344 | 2189 | 668 | 1089 | 1602 | 1340 | 395 | 837 | 7849 | 3152 | 2030 | 6 | 14 | 11 | 338.7 | 398.1 | 710.9 | 65.8 | 504.2 | 682.4 | 465.5 | 63.6 | 74.8 | 350.7 | 627.7
2030 | 6 | 14 | 12 | 2007 | 1310 | 2133 | 651 | 1061 | 1556 | 1334 | 393 | 833 | 7874 | 3166 | 2030 | 6 | 14 | 12 | 365.2 | 429.3 | 766.7 | 71 | 543.7 | 736 | 502 | 68.5 | 80.7 | 378.2 | 676.9
2030 | 6 | 14 | 13 | 2041 | 1332 | 2169 | 662 | 1079 | 1596 | 1404 | 413 | 876 | 7967 | 3251 | 2030 | 6 | 14 | 13 | 371.9 | 437.1 | 780.7 | 72.2 | 553.6 | 749.4 | 511.1 | 69.8 | 82.1 | 385 | 689.2
2030 | 6 | 14 | 14 | 2026 | 1323 | 2154 | 657 | 1072 | 1606 | 1432 | 422 | 894 | 8027 | 3252 | 2030 | 6 | 14 | 14 | 333 | 391.5 | 699.2 | 64.7 | 495.8 | 671.1 | 457.8 | 62.5 | 73.6 | 344.9 | 617.3
2030 | 6 | 14 | 15 | 1995 | 1302 | 2120 | 647 | 1055 | 1596 | 1439 | 424 | 899 | 8085 | 3217 | 2030 | 6 | 14 | 15 | 295.8 | 347.8 | 621.1 | 57.5 | 440.4 | 596.1 | 406.6 | 55.6 | 65.4 | 306.4 | 548.3
2030 | 6 | 14 | 16 | 2006 | 1310 | 2132 | 651 | 1061 | 1631 | 1476 | 435 | 921 | 8187 | 3224 | 2030 | 6 | 14 | 16 | 240.5 | 282.8 | 504.9 | 46.8 | 358.1 | 484.6 | 330.6 | 45.1 | 53.2 | 249.1 | 445.8
2030 | 6 | 14 | 17 | 2006 | 1309 | 2132 | 651 | 1061 | 1657 | 1492 | 439 | 931 | 8117 | 3177 | 2030 | 6 | 14 | 17 | 153.2 | 180.1 | 321.7 | 29.8 | 228.1 | 308.8 | 210.6 | 28.8 | 33.9 | 158.7 | 284
2030 | 6 | 14 | 18 | 1985 | 1296 | 2110 | 644 | 1050 | 1655 | 1514 | 446 | 945 | 7789 | 3107 | 2030 | 6 | 14 | 18 | 82.4 | 96.9 | 173 | 16 | 122.7 | 166.1 | 113.3 | 15.5 | 18.2 | 85.3 | 152.8
2030 | 6 | 14 | 19 | 1969 | 1285 | 2092 | 639 | 1041 | 1692 | 1499 | 442 | 936 | 7506 | 3024 | 2030 | 6 | 14 | 19 | 32.4 | 38.2 | 68.1 | 6.3 | 48.3 | 65.4 | 44.6 | 6.1 | 7.1 | 33.6 | 60.1
2030 | 6 | 14 | 20 | 1913 | 1249 | 2033 | 621 | 1012 | 1658 | 1448 | 426 | 904 | 7230 | 2954 | 2030 | 6 | 14 | 20 | 3.7 | 4.3 | 7.8 | 0.7 | 5.5 | 7.5 | 5.1 | 0.7 | 0.8 | 3.8 | 6.8
2030 | 6 | 14 | 21 | 1864 | 1217 | 1981 | 605 | 986 | 1576 | 1360 | 401 | 849 | 7089 | 2764 | 2030 | 6 | 14 | 21 | 0 | 0 | 0 | 0 | 0 | 0 | 0 | 0 | 0 | 0 | 0
2030 | 6 | 14 | 22 | 1747 | 1141 | 1857 | 567 | 924 | 1400 | 1230 | 362 | 768 | 6758 | 2421 | 2030 | 6 | 14 | 22 | 0 | 0 | 0 | 0 | 0 | 0 | 0 | 0 | 0 | 0 | 0
2030 | 6 | 14 | 23 | 1580 | 1032 | 1680 | 513 | 836 | 1243 | 1092 | 322 | 682 | 6296 | 2093 | 2030 | 6 | 14 | 23 | 0 | 0 | 0 | 0 | 0 | 0 | 0 | 0 | 0 | 0 | 0
2030 | 6 | 14 | 24 | 1468 | 958 | 1560 | 476 | 776 | 1140 | 978 | 288 | 611 | 5811 | 1827 | 2030 | 6 | 14 | 24 | 0 | 0 | 0 | 0 | 0 | 0 | 0 | 0 | 0 | 0 | 0
2030 | 6 | 15 | 1 | 1329 | 867 | 1412 | 431 | 703 | 1034 | 742 | 218 | 463 | 5012 | 1774 | 2030 | 6 | 15 | 1 | 0 | 0 | 0 | 0 | 0 | 0 | 0 | 0 | 0 | 0 | 0
2030 | 6 | 15 | 2 | 1285 | 839 | 1366 | 417 | 680 | 988 | 710 | 209 | 443 | 4834 | 1669 | 2030 | 6 | 15 | 2 | 0 | 0 | 0 | 0 | 0 | 0 | 0 | 0 | 0 | 0 | 0
2030 | 6 | 15 | 3 | 1253 | 818 | 1332 | 407 | 663 | 964 | 679 | 200 | 424 | 4739 | 1601 | 2030 | 6 | 15 | 3 | 0 | 0 | 0 | 0 | 0 | 0 | 0 | 0 | 0 | 0 | 0
2030 | 6 | 15 | 4 | 1253 | 818 | 1331 | 406 | 663 | 970 | 671 | 198 | 419 | 4747 | 1593 | 2030 | 6 | 15 | 4 | 0 | 0 | 0 | 0 | 0 | 0 | 0 | 0 | 0 | 0 | 0
2030 | 6 | 15 | 5 | 1302 | 850 | 1384 | 422 | 689 | 1004 | 701 | 207 | 438 | 4950 | 1625 | 2030 | 6 | 15 | 5 | 4.5 | 5.2 | 9.4 | 0.8 | 6.7 | 9 | 6.2 | 0.8 | 1 | 4.6 | 8.3
2030 | 6 | 15 | 6 | 1416 | 924 | 1505 | 459 | 749 | 1126 | 799 | 235 | 499 | 5496 | 1789 | 2030 | 6 | 15 | 6 | 39.1 | 46 | 82.1 | 7.6 | 58.2 | 78.8 | 53.7 | 7.3 | 8.6 | 40.5 | 72.5
2030 | 6 | 15 | 7 | 1604 | 1047 | 1705 | 520 | 848 | 1303 | 925 | 273 | 578 | 6201 | 2064 | 2030 | 6 | 15 | 7 | 121.7 | 143.1 | 255.6 | 23.6 | 181.2 | 245.3 | 167.3 | 22.8 | 26.9 | 126.1 | 225.7
2030 | 6 | 15 | 8 | 1821 | 1189 | 1936 | 591 | 963 | 1467 | 1067 | 314 | 666 | 6299 | 2401 | 2030 | 6 | 15 | 8 | 222.1 | 261.2 | 466.4 | 43.2 | 330.7 | 447.7 | 305.3 | 41.7 | 49.1 | 230 | 411.7
2030 | 6 | 15 | 9 | 1986 | 1297 | 2111 | 645 | 1051 | 1599 | 1170 | 345 | 731 | 6708 | 2659 | 2030 | 6 | 15 | 9 | 319.1 | 375 | 669.8 | 62 | 475 | 642.9 | 438.5 | 59.9 | 70.5 | 330.4 | 591.3
2030 | 6 | 15 | 10 | 2075 | 1355 | 2205 | 673 | 1097 | 1640 | 1221 | 360 | 762 | 6889 | 2808 | 2030 | 6 | 15 | 10 | 401.4 | 471.8 | 842.6 | 78 | 597.5 | 808.8 | 551.7 | 75.3 | 88.7 | 415.7 | 744
2030 | 6 | 15 | 11 | 2098 | 1370 | 2230 | 681 | 1109 | 1626 | 1201 | 354 | 750 | 6920 | 2842 | 2030 | 6 | 15 | 11 | 485.7 | 570.9 | 1019.5 | 94.3 | 723 | 978.6 | 667.5 | 91.2 | 107.3 | 502.9 | 900.1
2030 | 6 | 15 | 12 | 2080 | 1358 | 2210 | 675 | 1100 | 1572 | 1160 | 342 | 724 | 7533 | 2822 | 2030 | 6 | 15 | 12 | 529 | 621.9 | 1110.6 | 102.7 | 787.5 | 1066.1 | 727.1 | 99.3 | 116.8 | 547.8 | 980.5
2030 | 6 | 15 | 13 | 2142 | 1399 | 2277 | 695 | 1133 | 1592 | 1204 | 355 | 751 | 7214 | 2918 | 2030 | 6 | 15 | 13 | 529.5 | 622.5 | 1111.6 | 102.8 | 788.3 | 1067.1 | 727.8 | 99.4 | 117 | 548.3 | 981.4
2030 | 6 | 15 | 14 | 2135 | 1394 | 2270 | 693 | 1129 | 1568 | 1222 | 360 | 763 | 7863 | 2963 | 2030 | 6 | 15 | 14 | 496.3 | 583.3 | 1041.6 | 96.4 | 738.7 | 999.9 | 682 | 93.1 | 109.6 | 513.8 | 919.7
2030 | 6 | 15 | 15 | 2093 | 1366 | 2224 | 679 | 1107 | 1524 | 1219 | 359 | 761 | 7930 | 2961 | 2030 | 6 | 15 | 15 | 419.4 | 493 | 880.4 | 81.4 | 624.3 | 845.1 | 576.5 | 78.7 | 92.6 | 434.3 | 777.3
2030 | 6 | 15 | 16 | 2095 | 1368 | 2227 | 680 | 1108 | 1548 | 1255 | 370 | 783 | 8042 | 3043 | 2030 | 6 | 15 | 16 | 335 | 393.9 | 703.3 | 65.1 | 498.8 | 675.2 | 460.5 | 62.9 | 74 | 347 | 621
2030 | 6 | 15 | 17 | 2079 | 1357 | 2210 | 675 | 1100 | 1545 | 1268 | 373 | 791 | 8002 | 3066 | 2030 | 6 | 15 | 17 | 242.1 | 284.5 | 508.2 | 47 | 360.3 | 487.7 | 332.7 | 45.5 | 53.5 | 250.7 | 448.6
2030 | 6 | 15 | 18 | 2063 | 1347 | 2192 | 669 | 1091 | 1544 | 1287 | 379 | 804 | 7683 | 3049 | 2030 | 6 | 15 | 18 | 143.1 | 168.1 | 300.3 | 27.8 | 213 | 288.3 | 196.6 | 26.8 | 31.6 | 148.2 | 265.2
2030 | 6 | 15 | 19 | 2040 | 1332 | 2168 | 662 | 1079 | 1533 | 1279 | 377 | 798 | 7456 | 2974 | 2030 | 6 | 15 | 19 | 54.7 | 64.2 | 114.7 | 10.6 | 81.4 | 110.1 | 75.1 | 10.3 | 12.1 | 56.6 | 101.2
2030 | 6 | 15 | 20 | 1981 | 1293 | 2105 | 643 | 1047 | 1475 | 1265 | 373 | 790 | 7216 | 2883 | 2030 | 6 | 15 | 20 | 5.9 | 6.9 | 12.4 | 1.2 | 8.8 | 11.8 | 8.1 | 1.1 | 1.3 | 6.1 | 10.9
2030 | 6 | 15 | 21 | 1905 | 1244 | 2025 | 618 | 1008 | 1415 | 1189 | 350 | 742 | 7052 | 2727 | 2030 | 6 | 15 | 21 | 0 | 0 | 0 | 0 | 0 | 0 | 0 | 0 | 0 | 0 | 0
2030 | 6 | 15 | 22 | 1759 | 1148 | 1869 | 571 | 930 | 1299 | 1060 | 312 | 662 | 6694 | 2427 | 2030 | 6 | 15 | 22 | 0 | 0 | 0 | 0 | 0 | 0 | 0 | 0 | 0 | 0 | 0
2030 | 6 | 15 | 23 | 1593 | 1040 | 1693 | 517 | 843 | 1163 | 929 | 274 | 580 | 6185 | 2099 | 2030 | 6 | 15 | 23 | 0 | 0 | 0 | 0 | 0 | 0 | 0 | 0 | 0 | 0 | 0
2030 | 6 | 15 | 24 | 1448 | 946 | 1539 | 470 | 766 | 1048 | 817 | 241 | 510 | 5655 | 1841 | 2030 | 6 | 15 | 24 | 0 | 0 | 0 | 0 | 0 | 0 | 0 | 0 | 0 | 0 | 0
2030 | 6 | 16 | 1 | 1444 | 943 | 1535 | 469 | 764 | 1024 | 854 | 252 | 533 | 4996 | 1807 | 2030 | 6 | 16 | 1 | 0 | 0 | 0 | 0 | 0 | 0 | 0 | 0 | 0 | 0 | 0
2030 | 6 | 16 | 2 | 1369 | 894 | 1455 | 444 | 724 | 959 | 781 | 230 | 488 | 4739 | 1675 | 2030 | 6 | 16 | 2 | 0 | 0 | 0 | 0 | 0 | 0 | 0 | 0 | 0 | 0 | 0
2030 | 6 | 16 | 3 | 1330 | 869 | 1414 | 432 | 704 | 923 | 739 | 218 | 461 | 4583 | 1598 | 2030 | 6 | 16 | 3 | 0 | 0 | 0 | 0 | 0 | 0 | 0 | 0 | 0 | 0 | 0
2030 | 6 | 16 | 4 | 1302 | 850 | 1383 | 422 | 688 | 907 | 712 | 210 | 444 | 4503 | 1570 | 2030 | 6 | 16 | 4 | 0 | 0 | 0 | 0 | 0 | 0 | 0 | 0 | 0 | 0 | 0
2030 | 6 | 16 | 5 | 1296 | 846 | 1377 | 420 | 685 | 909 | 691 | 204 | 431 | 4430 | 1557 | 2030 | 6 | 16 | 5 | 4.7 | 5.5 | 9.8 | 0.9 | 6.9 | 9.4 | 6.4 | 0.9 | 1.1 | 4.8 | 8.6
2030 | 6 | 16 | 6 | 1319 | 861 | 1402 | 428 | 698 | 936 | 698 | 206 | 436 | 4482 | 1595 | 2030 | 6 | 16 | 6 | 39.9 | 46.9 | 83.7 | 7.7 | 59.4 | 80.4 | 54.8 | 7.5 | 8.8 | 41.3 | 73.9
2030 | 6 | 16 | 7 | 1422 | 928 | 1511 | 461 | 752 | 1051 | 749 | 221 | 468 | 4751 | 1768 | 2030 | 6 | 16 | 7 | 120.6 | 141.7 | 253 | 23.4 | 179.4 | 242.8 | 165.6 | 22.6 | 26.6 | 124.8 | 223.4
2030 | 6 | 16 | 8 | 1557 | 1016 | 1655 | 505 | 823 | 1211 | 849 | 250 | 530 | 5153 | 2017 | 2030 | 6 | 16 | 8 | 211.1 | 248.1 | 443 | 41 | 314.1 | 425.2 | 290.1 | 39.6 | 46.6 | 218.6 | 391.1
2030 | 6 | 16 | 9 | 1686 | 1101 | 1792 | 547 | 892 | 1350 | 955 | 281 | 596 | 5598 | 2302 | 2030 | 6 | 16 | 9 | 300.7 | 353.4 | 631.2 | 58.4 | 447.6 | 605.9 | 413.3 | 56.5 | 66.5 | 311.3 | 557.3
2030 | 6 | 16 | 10 | 1778 | 1161 | 1890 | 577 | 941 | 1452 | 1049 | 309 | 655 | 6012 | 2538 | 2030 | 6 | 16 | 10 | 387.1 | 455.1 | 812.7 | 75.2 | 576.3 | 780.1 | 532.1 | 72.6 | 85.5 | 400.9 | 717.5
2030 | 6 | 16 | 11 | 1818 | 1187 | 1932 | 590 | 961 | 1530 | 1116 | 329 | 697 | 6335 | 2726 | 2030 | 6 | 16 | 11 | 460.2 | 540.9 | 965.9 | 89.4 | 685 | 927.2 | 632.4 | 86.3 | 101.7 | 476.5 | 852.8
2030 | 6 | 16 | 12 | 1784 | 1165 | 1896 | 579 | 943 | 1523 | 1152 | 339 | 719 | 6506 | 2792 | 2030 | 6 | 16 | 12 | 485.4 | 570.6 | 1018.8 | 94.3 | 722.6 | 978 | 667.1 | 91.1 | 107.2 | 502.6 | 899.5
2030 | 6 | 16 | 13 | 1753 | 1145 | 1863 | 569 | 927 | 1482 | 1166 | 343 | 728 | 6578 | 2856 | 2030 | 6 | 16 | 13 | 476.1 | 559.7 | 999.4 | 92.5 | 708.7 | 959.4 | 654.4 | 89.4 | 105.2 | 493 | 882.4
2030 | 6 | 16 | 14 | 1734 | 1132 | 1843 | 563 | 917 | 1444 | 1181 | 348 | 738 | 6626 | 2902 | 2030 | 6 | 16 | 14 | 433.8 | 509.9 | 910.6 | 84.3 | 645.8 | 874 | 596.1 | 81.4 | 95.8 | 449.2 | 803.9
2030 | 6 | 16 | 15 | 1747 | 1140 | 1856 | 567 | 924 | 1435 | 1212 | 357 | 757 | 6780 | 2989 | 2030 | 6 | 16 | 15 | 352.1 | 413.9 | 739.1 | 68.4 | 524.1 | 709.5 | 483.9 | 66.1 | 77.8 | 364.6 | 652.6
2030 | 6 | 16 | 16 | 1740 | 1136 | 1849 | 564 | 920 | 1457 | 1229 | 362 | 767 | 6840 | 2987 | 2030 | 6 | 16 | 16 | 259.3 | 304.7 | 544.3 | 50.3 | 386 | 522.5 | 356.4 | 48.7 | 57.3 | 268.5 | 480.6
2030 | 6 | 16 | 17 | 1741 | 1137 | 1850 | 565 | 921 | 1469 | 1233 | 363 | 770 | 6882 | 2946 | 2030 | 6 | 16 | 17 | 182 | 213.8 | 381.9 | 35.4 | 270.8 | 366.6 | 250 | 34.1 | 40.2 | 188.3 | 337.2
2030 | 6 | 16 | 18 | 1722 | 1124 | 1830 | 559 | 911 | 1447 | 1223 | 360 | 764 | 6889 | 2880 | 2030 | 6 | 16 | 18 | 106.3 | 125 | 223.2 | 20.6 | 158.2 | 214.2 | 146.1 | 19.9 | 23.5 | 110.1 | 197.1
2030 | 6 | 16 | 19 | 1725 | 1126 | 1833 | 560 | 912 | 1444 | 1213 | 357 | 757 | 6888 | 2809 | 2030 | 6 | 16 | 19 | 40.2 | 47.3 | 84.4 | 7.8 | 59.8 | 80.9 | 55.2 | 7.5 | 8.9 | 41.6 | 74.5
2030 | 6 | 16 | 20 | 1725 | 1126 | 1834 | 560 | 912 | 1445 | 1209 | 356 | 755 | 7001 | 2799 | 2030 | 6 | 16 | 20 | 4 | 4.7 | 8.4 | 0.7 | 6 | 8 | 5.5 | 0.7 | 0.9 | 4.1 | 7.4
2030 | 6 | 16 | 21 | 1742 | 1137 | 1851 | 565 | 921 | 1439 | 1195 | 352 | 746 | 7248 | 2813 | 2030 | 6 | 16 | 21 | 0 | 0 | 0 | 0 | 0 | 0 | 0 | 0 | 0 | 0 | 0
2030 | 6 | 16 | 22 | 1658 | 1083 | 1763 | 538 | 877 | 1310 | 1087 | 320 | 679 | 7161 | 2645 | 2030 | 6 | 16 | 22 | 0 | 0 | 0 | 0 | 0 | 0 | 0 | 0 | 0 | 0 | 0
2030 | 6 | 16 | 23 | 1569 | 1024 | 1668 | 509 | 830 | 1203 | 983 | 290 | 614 | 6839 | 2431 | 2030 | 6 | 16 | 23 | 0 | 0 | 0 | 0 | 0 | 0 | 0 | 0 | 0 | 0 | 0
2030 | 6 | 16 | 24 | 1443 | 942 | 1534 | 468 | 763 | 1087 | 876 | 258 | 547 | 6425 | 2183 | 2030 | 6 | 16 | 24 | 0 | 0 | 0 | 0 | 0 | 0 | 0 | 0 | 0 | 0 | 0
2030 | 6 | 17 | 1 | 1456 | 951 | 1548 | 473 | 770 | 1132 | 844 | 249 | 527 | 5814 | 1979 | 2030 | 6 | 17 | 1 | 0 | 0 | 0 | 0 | 0 | 0 | 0 | 0 | 0 | 0 | 0
2030 | 6 | 17 | 2 | 1381 | 902 | 1468 | 448 | 730 | 1058 | 770 | 227 | 481 | 5524 | 1829 | 2030 | 6 | 17 | 2 | 0 | 0 | 0 | 0 | 0 | 0 | 0 | 0 | 0 | 0 | 0
2030 | 6 | 17 | 3 | 1339 | 874 | 1423 | 434 | 708 | 1022 | 726 | 214 | 453 | 5327 | 1744 | 2030 | 6 | 17 | 3 | 0 | 0 | 0 | 0 | 0 | 0 | 0 | 0 | 0 | 0 | 0
2030 | 6 | 17 | 4 | 1321 | 863 | 1404 | 429 | 699 | 1010 | 701 | 207 | 438 | 5187 | 1695 | 2030 | 6 | 17 | 4 | 0 | 0 | 0 | 0 | 0 | 0 | 0 | 0 | 0 | 0 | 0
2030 | 6 | 17 | 5 | 1305 | 852 | 1387 | 423 | 690 | 993 | 682 | 201 | 426 | 5061 | 1648 | 2030 | 6 | 17 | 5 | 2.7 | 3.2 | 5.8 | 0.5 | 4.1 | 5.6 | 3.8 | 0.5 | 0.6 | 2.8 | 5.1
2030 | 6 | 17 | 6 | 1303 | 851 | 1385 | 423 | 689 | 1024 | 687 | 202 | 429 | 5108 | 1672 | 2030 | 6 | 17 | 6 | 24.7 | 29.1 | 51.9 | 4.8 | 36.9 | 49.9 | 34.1 | 4.7 | 5.5 | 25.6 | 45.9
2030 | 6 | 17 | 7 | 1380 | 901 | 1466 | 448 | 730 | 1116 | 759 | 224 | 474 | 5367 | 1880 | 2030 | 6 | 17 | 7 | 77.8 | 91.4 | 163.2 | 15.1 | 115.8 | 156.8 | 106.9 | 14.6 | 17.2 | 80.6 | 144.2
2030 | 6 | 17 | 8 | 1498 | 978 | 1593 | 486 | 792 | 1264 | 870 | 256 | 543 | 5755 | 2182 | 2030 | 6 | 17 | 8 | 128.4 | 150.9 | 269.6 | 25 | 191.2 | 258.7 | 176.5 | 24.1 | 28.4 | 132.9 | 238
2030 | 6 | 17 | 9 | 1640 | 1071 | 1743 | 532 | 867 | 1400 | 991 | 292 | 619 | 6131 | 2466 | 2030 | 6 | 17 | 9 | 186.1 | 218.7 | 390.6 | 36.2 | 277 | 375 | 255.8 | 35 | 41.1 | 192.7 | 344.9
2030 | 6 | 17 | 10 | 1741 | 1137 | 1851 | 565 | 921 | 1486 | 1084 | 319 | 677 | 6468 | 2688 | 2030 | 6 | 17 | 10 | 271 | 318.6 | 568.9 | 52.7 | 403.4 | 546 | 372.5 | 50.9 | 59.9 | 280.6 | 502.2
2030 | 6 | 17 | 11 | 1818 | 1187 | 1932 | 590 | 961 | 1548 | 1170 | 345 | 730 | 6675 | 2863 | 2030 | 6 | 17 | 11 | 313.8 | 368.9 | 658.7 | 61 | 467.1 | 632.4 | 431.4 | 58.9 | 69.3 | 324.9 | 581.6
2030 | 6 | 17 | 12 | 1840 | 1201 | 1955 | 597 | 973 | 1529 | 1198 | 353 | 748 | 6769 | 2920 | 2030 | 6 | 17 | 12 | 323 | 379.6 | 678 | 62.7 | 480.8 | 650.8 | 443.9 | 60.6 | 71.4 | 334.4 | 598.5
2030 | 6 | 17 | 13 | 1846 | 1205 | 1962 | 599 | 976 | 1536 | 1222 | 360 | 763 | 6805 | 2957 | 2030 | 6 | 17 | 13 | 331.6 | 389.9 | 696.2 | 64.4 | 493.7 | 668.3 | 455.8 | 62.3 | 73.3 | 343.3 | 614.6
2030 | 6 | 17 | 14 | 1844 | 1204 | 1960 | 598 | 975 | 1542 | 1247 | 367 | 779 | 6805 | 2977 | 2030 | 6 | 17 | 14 | 315.4 | 370.7 | 662 | 61.2 | 469.5 | 635.5 | 433.4 | 59.2 | 69.7 | 326.5 | 584.5
2030 | 6 | 17 | 15 | 1871 | 1221 | 1988 | 607 | 989 | 1589 | 1285 | 379 | 802 | 6885 | 3057 | 2030 | 6 | 17 | 15 | 264.4 | 310.8 | 555.1 | 51.3 | 393.7 | 532.9 | 363.4 | 49.6 | 58.4 | 273.9 | 490.1
2030 | 6 | 17 | 16 | 1896 | 1238 | 2015 | 615 | 1003 | 1612 | 1289 | 380 | 804 | 6898 | 3075 | 2030 | 6 | 17 | 16 | 210.5 | 247.4 | 441.8 | 40.8 | 313.3 | 424.1 | 289.3 | 39.5 | 46.5 | 218 | 390.1
2030 | 6 | 17 | 17 | 1903 | 1242 | 2022 | 617 | 1006 | 1630 | 1279 | 377 | 799 | 6821 | 3032 | 2030 | 6 | 17 | 17 | 148.3 | 174.3 | 311.3 | 28.8 | 220.8 | 298.8 | 203.8 | 27.8 | 32.7 | 153.6 | 274.9
2030 | 6 | 17 | 18 | 1894 | 1236 | 2013 | 614 | 1001 | 1642 | 1270 | 374 | 793 | 6748 | 2933 | 2030 | 6 | 17 | 18 | 97.5 | 114.6 | 204.6 | 19 | 145.1 | 196.4 | 134 | 18.3 | 21.5 | 100.9 | 180.6
2030 | 6 | 17 | 19 | 1889 | 1233 | 2008 | 613 | 999 | 1682 | 1262 | 372 | 788 | 6751 | 2838 | 2030 | 6 | 17 | 19 | 39.5 | 46.4 | 82.9 | 7.7 | 58.8 | 79.6 | 54.3 | 7.4 | 8.7 | 40.9 | 73.2
2030 | 6 | 17 | 20 | 1903 | 1242 | 2022 | 617 | 1006 | 1712 | 1271 | 374 | 793 | 6870 | 2798 | 2030 | 6 | 17 | 20 | 4.4 | 5.2 | 9.2 | 0.8 | 6.5 | 8.8 | 6 | 0.8 | 1 | 4.5 | 8.1
2030 | 6 | 17 | 21 | 1955 | 1277 | 2078 | 634 | 1034 | 1754 | 1264 | 372 | 789 | 7016 | 2816 | 2030 | 6 | 17 | 21 | 0 | 0 | 0 | 0 | 0 | 0 | 0 | 0 | 0 | 0 | 0
2030 | 6 | 17 | 22 | 1870 | 1221 | 1987 | 607 | 989 | 1587 | 1172 | 345 | 732 | 6906 | 2627 | 2030 | 6 | 17 | 22 | 0 | 0 | 0 | 0 | 0 | 0 | 0 | 0 | 0 | 0 | 0
2030 | 6 | 17 | 23 | 1731 | 1130 | 1840 | 562 | 916 | 1415 | 1075 | 317 | 671 | 6614 | 2406 | 2030 | 6 | 17 | 23 | 0 | 0 | 0 | 0 | 0 | 0 | 0 | 0 | 0 | 0 | 0
2030 | 6 | 17 | 24 | 1589 | 1038 | 1689 | 516 | 841 | 1266 | 972 | 286 | 607 | 6212 | 2145 | 2030 | 6 | 17 | 24 | 0 | 0 | 0 | 0 | 0 | 0 | 0 | 0 | 0 | 0 | 0
2030 | 6 | 18 | 1 | 1575 | 1029 | 1674 | 511 | 833 | 1442 | 962 | 283 | 601 | 7252 | 2047 | 2030 | 6 | 18 | 1 | 0 | 0 | 0 | 0 | 0 | 0 | 0 | 0 | 0 | 0 | 0
2030 | 6 | 18 | 2 | 1514 | 988 | 1609 | 491 | 801 | 1386 | 898 | 265 | 561 | 6866 | 1919 | 2030 | 6 | 18 | 2 | 0 | 0 | 0 | 0 | 0 | 0 | 0 | 0 | 0 | 0 | 0
2030 | 6 | 18 | 3 | 1472 | 961 | 1564 | 478 | 778 | 1340 | 851 | 251 | 531 | 6602 | 1829 | 2030 | 6 | 18 | 3 | 0 | 0 | 0 | 0 | 0 | 0 | 0 | 0 | 0 | 0 | 0
2030 | 6 | 18 | 4 | 1463 | 955 | 1555 | 475 | 774 | 1334 | 828 | 244 | 517 | 6482 | 1793 | 2030 | 6 | 18 | 4 | 0 | 0 | 0 | 0 | 0 | 0 | 0 | 0 | 0 | 0 | 0
2030 | 6 | 18 | 5 | 1486 | 970 | 1579 | 482 | 786 | 1350 | 839 | 247 | 524 | 6517 | 1815 | 2030 | 6 | 18 | 5 | 3.1 | 3.6 | 6.4 | 0.6 | 4.6 | 6.1 | 4.2 | 0.6 | 0.7 | 3.1 | 5.6
2030 | 6 | 18 | 6 | 1595 | 1042 | 1696 | 518 | 844 | 1492 | 923 | 272 | 576 | 7047 | 2003 | 2030 | 6 | 18 | 6 | 29 | 34 | 60.7 | 5.7 | 43.1 | 58.3 | 39.8 | 5.4 | 6.4 | 29.9 | 53.7
2030 | 6 | 18 | 7 | 1801 | 1176 | 1914 | 584 | 953 | 1707 | 1080 | 318 | 674 | 7813 | 2344 | 2030 | 6 | 18 | 7 | 92.9 | 109.2 | 195 | 18.1 | 138.3 | 187.2 | 127.7 | 17.4 | 20.5 | 96.2 | 172.2
2030 | 6 | 18 | 8 | 2035 | 1329 | 2163 | 660 | 1076 | 1951 | 1248 | 368 | 779 | 8477 | 2758 | 2030 | 6 | 18 | 8 | 175.5 | 206.3 | 368.5 | 34.1 | 261.3 | 353.6 | 241.2 | 32.9 | 38.8 | 181.8 | 325.3
2030 | 6 | 18 | 9 | 2180 | 1423 | 2317 | 707 | 1153 | 2121 | 1392 | 410 | 869 | 8924 | 3079 | 2030 | 6 | 18 | 9 | 256.8 | 301.8 | 539.1 | 49.9 | 382.3 | 517.5 | 353 | 48.2 | 56.7 | 265.9 | 475.9
2030 | 6 | 18 | 10 | 2300 | 1502 | 2445 | 746 | 1216 | 2232 | 1474 | 434 | 920 | 9188 | 3318 | 2030 | 6 | 18 | 10 | 319.6 | 375.6 | 670.8 | 62.1 | 475.7 | 643.9 | 439.2 | 60 | 70.6 | 330.9 | 592.2
2030 | 6 | 18 | 11 | 2325 | 1518 | 2471 | 754 | 1230 | 2261 | 1518 | 447 | 948 | 9254 | 3425 | 2030 | 6 | 18 | 11 | 374.2 | 439.9 | 785.5 | 72.7 | 557 | 754 | 514.3 | 70.2 | 82.6 | 387.5 | 693.5
2030 | 6 | 18 | 12 | 2316 | 1512 | 2462 | 751 | 1225 | 2237 | 1538 | 453 | 960 | 9242 | 3455 | 2030 | 6 | 18 | 12 | 380.9 | 447.7 | 799.4 | 74 | 567 | 767.5 | 523.4 | 71.5 | 84.1 | 394.3 | 705.9
2030 | 6 | 18 | 13 | 2381 | 1554 | 2530 | 772 | 1259 | 2281 | 1615 | 476 | 1008 | 9306 | 3572 | 2030 | 6 | 18 | 13 | 375 | 440.9 | 787.3 | 72.9 | 558.3 | 755.7 | 515.5 | 70.4 | 82.9 | 388.4 | 695
2030 | 6 | 18 | 14 | 2399 | 1566 | 2549 | 778 | 1269 | 2272 | 1673 | 493 | 1044 | 9312 | 3604 | 2030 | 6 | 18 | 14 | 423.1 | 497.3 | 888.2 | 82.2 | 629.9 | 852.5 | 581.5 | 79.4 | 93.5 | 438.1 | 784.1
2030 | 6 | 18 | 15 | 2395 | 1563 | 2545 | 777 | 1266 | 2254 | 1711 | 504 | 1068 | 9317 | 3619 | 2030 | 6 | 18 | 15 | 366.6 | 431 | 769.6 | 71.2 | 545.9 | 738.8 | 503.9 | 68.8 | 81 | 379.7 | 679.6
2030 | 6 | 18 | 16 | 2433 | 1588 | 2586 | 789 | 1287 | 2182 | 1785 | 526 | 1114 | 9372 | 3690 | 2030 | 6 | 18 | 16 | 302.3 | 355.2 | 634.4 | 58.7 | 449.9 | 608.9 | 415.4 | 56.7 | 66.8 | 312.9 | 560.1
2030 | 6 | 18 | 17 | 2440 | 1593 | 2593 | 792 | 1290 | 2020 | 1821 | 536 | 1137 | 9265 | 3680 | 2030 | 6 | 18 | 17 | 231.2 | 271.8 | 485.4 | 44.9 | 344.2 | 465.9 | 317.8 | 43.4 | 51 | 239.4 | 428.5
2030 | 6 | 18 | 18 | 2434 | 1589 | 2587 | 790 | 1287 | 1933 | 1828 | 539 | 1141 | 8902 | 3633 | 2030 | 6 | 18 | 18 | 141.3 | 166.1 | 296.5 | 27.5 | 210.3 | 284.7 | 194.1 | 26.5 | 31.2 | 146.2 | 261.8
2030 | 6 | 18 | 19 | 2406 | 1571 | 2557 | 781 | 1272 | 1946 | 1800 | 530 | 1124 | 8593 | 3502 | 2030 | 6 | 18 | 19 | 54.1 | 63.6 | 113.5 | 10.5 | 80.5 | 109 | 74.3 | 10.2 | 12 | 56 | 100.2
2030 | 6 | 18 | 20 | 2315 | 1512 | 2461 | 751 | 1224 | 1888 | 1726 | 508 | 1077 | 8267 | 3387 | 2030 | 6 | 18 | 20 | 6.2 | 7.2 | 13 | 1.2 | 9.2 | 12.5 | 8.5 | 1.1 | 1.4 | 6.4 | 11.5
2030 | 6 | 18 | 21 | 2262 | 1477 | 2404 | 734 | 1196 | 1847 | 1610 | 474 | 1005 | 8077 | 3222 | 2030 | 6 | 18 | 21 | 0 | 0 | 0 | 0 | 0 | 0 | 0 | 0 | 0 | 0 | 0
2030 | 6 | 18 | 22 | 2133 | 1393 | 2267 | 692 | 1128 | 1693 | 1447 | 426 | 904 | 7808 | 2933 | 2030 | 6 | 18 | 22 | 0 | 0 | 0 | 0 | 0 | 0 | 0 | 0 | 0 | 0 | 0
2030 | 6 | 18 | 23 | 1943 | 1268 | 2065 | 630 | 1027 | 1523 | 1287 | 379 | 803 | 7394 | 2635 | 2030 | 6 | 18 | 23 | 0 | 0 | 0 | 0 | 0 | 0 | 0 | 0 | 0 | 0 | 0
2030 | 6 | 18 | 24 | 1785 | 1165 | 1897 | 579 | 944 | 1362 | 1136 | 335 | 709 | 6909 | 2349 | 2030 | 6 | 18 | 24 | 0 | 0 | 0 | 0 | 0 | 0 | 0 | 0 | 0 | 0 | 0
2030 | 6 | 19 | 1 | 1457 | 951 | 1549 | 473 | 771 | 1123 | 942 | 278 | 588 | 7190 | 2193 | 2030 | 6 | 19 | 1 | 0 | 0 | 0 | 0 | 0 | 0 | 0 | 0 | 0 | 0 | 0
2030 | 6 | 19 | 2 | 1416 | 925 | 1505 | 460 | 749 | 1092 | 882 | 260 | 551 | 6810 | 2052 | 2030 | 6 | 19 | 2 | 0 | 0 | 0 | 0 | 0 | 0 | 0 | 0 | 0 | 0 | 0
2030 | 6 | 19 | 3 | 1386 | 905 | 1474 | 450 | 733 | 1068 | 838 | 247 | 523 | 6545 | 1942 | 2030 | 6 | 19 | 3 | 0 | 0 | 0 | 0 | 0 | 0 | 0 | 0 | 0 | 0 | 0
2030 | 6 | 19 | 4 | 1400 | 914 | 1488 | 454 | 740 | 1069 | 817 | 241 | 510 | 6425 | 1888 | 2030 | 6 | 19 | 4 | 0 | 0 | 0 | 0 | 0 | 0 | 0 | 0 | 0 | 0 | 0
2030 | 6 | 19 | 5 | 1457 | 952 | 1549 | 473 | 771 | 1112 | 827 | 244 | 516 | 6459 | 1895 | 2030 | 6 | 19 | 5 | 4.5 | 5.2 | 9.4 | 0.8 | 6.7 | 9 | 6.2 | 0.8 | 1 | 4.6 | 8.3
2030 | 6 | 19 | 6 | 1604 | 1048 | 1705 | 521 | 849 | 1272 | 906 | 267 | 565 | 6969 | 2027 | 2030 | 6 | 19 | 6 | 40 | 47 | 83.9 | 7.7 | 59.5 | 80.6 | 55 | 7.5 | 8.9 | 41.4 | 74.1
2030 | 6 | 19 | 7 | 1753 | 1144 | 1863 | 569 | 927 | 1481 | 1055 | 311 | 658 | 7721 | 2351 | 2030 | 6 | 19 | 7 | 124.2 | 146 | 260.7 | 24.1 | 184.9 | 250.3 | 170.8 | 23.3 | 27.4 | 128.6 | 230.2
2030 | 6 | 19 | 8 | 1934 | 1263 | 2056 | 628 | 1023 | 1682 | 1233 | 363 | 770 | 8395 | 2775 | 2030 | 6 | 19 | 8 | 224.6 | 264.1 | 471.6 | 43.7 | 334.4 | 452.6 | 308.8 | 42.2 | 49.6 | 232.7 | 416.4
2030 | 6 | 19 | 9 | 2065 | 1348 | 2194 | 670 | 1092 | 1839 | 1386 | 408 | 865 | 8874 | 3156 | 2030 | 6 | 19 | 9 | 322.5 | 379 | 677 | 62.6 | 480 | 649.8 | 443.3 | 60.6 | 71.2 | 334 | 597.7
2030 | 6 | 19 | 10 | 2131 | 1391 | 2265 | 691 | 1127 | 1931 | 1478 | 435 | 922 | 9171 | 3455 | 2030 | 6 | 19 | 10 | 408 | 479.5 | 856.4 | 79.3 | 607.3 | 822.1 | 560.7 | 76.6 | 90.1 | 422.4 | 756.1
2030 | 6 | 19 | 11 | 2122 | 1385 | 2255 | 688 | 1122 | 1981 | 1522 | 448 | 950 | 9273 | 3587 | 2030 | 6 | 19 | 11 | 487.4 | 573 | 1023.2 | 94.7 | 725.6 | 982.2 | 670 | 91.5 | 107.7 | 504.7 | 903.4
2030 | 6 | 19 | 12 | 2076 | 1356 | 2207 | 674 | 1098 | 2004 | 1527 | 450 | 954 | 9294 | 3616 | 2030 | 6 | 19 | 12 | 521.9 | 613.5 | 1095.6 | 101.4 | 777 | 1051.7 | 717.3 | 98 | 115.3 | 540.4 | 967.2
2030 | 6 | 19 | 13 | 2118 | 1383 | 2251 | 687 | 1120 | 2104 | 1598 | 471 | 997 | 9390 | 3758 | 2030 | 6 | 19 | 13 | 519.9 | 611.2 | 1091.4 | 101 | 774 | 1047.7 | 714.6 | 97.6 | 114.9 | 538.3 | 963.5
2030 | 6 | 19 | 14 | 2131 | 1392 | 2265 | 692 | 1127 | 2150 | 1506 | 444 | 940 | 9431 | 3838 | 2030 | 6 | 19 | 14 | 482.1 | 566.7 | 1012.1 | 93.7 | 717.7 | 971.5 | 662.6 | 90.5 | 106.5 | 499.3 | 893.5
2030 | 6 | 19 | 15 | 2110 | 1377 | 2242 | 685 | 1116 | 2174 | 1656 | 488 | 1034 | 9448 | 3858 | 2030 | 6 | 19 | 15 | 402 | 472.5 | 843.8 | 78.1 | 598.4 | 810 | 552.5 | 75.4 | 88.8 | 416.3 | 745
2030 | 6 | 19 | 16 | 2150 | 1404 | 2285 | 697 | 1137 | 2207 | 1712 | 504 | 1069 | 9510 | 3941 | 2030 | 6 | 19 | 16 | 321.1 | 377.4 | 674 | 62.4 | 478 | 647 | 441.3 | 60.2 | 70.9 | 332.5 | 595
2030 | 6 | 19 | 17 | 2163 | 1412 | 2299 | 702 | 1144 | 2193 | 1734 | 511 | 1083 | 9408 | 3942 | 2030 | 6 | 19 | 17 | 233.1 | 274 | 489.4 | 45.3 | 347 | 469.7 | 320.4 | 43.7 | 51.5 | 241.4 | 432
2030 | 6 | 19 | 18 | 2171 | 1418 | 2308 | 704 | 1148 | 2149 | 1740 | 513 | 1087 | 9029 | 3855 | 2030 | 6 | 19 | 18 | 138.2 | 162.5 | 290.1 | 26.9 | 205.7 | 278.5 | 190 | 25.9 | 30.5 | 143.1 | 256.2
2030 | 6 | 19 | 19 | 2135 | 1394 | 2269 | 693 | 1129 | 2065 | 1706 | 502 | 1065 | 8706 | 3696 | 2030 | 6 | 19 | 19 | 53.5 | 62.9 | 112.3 | 10.4 | 79.6 | 107.8 | 73.5 | 10 | 11.8 | 55.4 | 99.2
2030 | 6 | 19 | 20 | 2071 | 1352 | 2201 | 672 | 1095 | 1933 | 1622 | 478 | 1012 | 8366 | 3504 | 2030 | 6 | 19 | 20 | 5.7 | 6.6 | 11.8 | 1.1 | 8.3 | 11.3 | 7.7 | 1.1 | 1.2 | 5.8 | 10.4
2030 | 6 | 19 | 21 | 2041 | 1332 | 2169 | 662 | 1079 | 1812 | 1524 | 449 | 951 | 8174 | 3368 | 2030 | 6 | 19 | 21 | 0 | 0 | 0 | 0 | 0 | 0 | 0 | 0 | 0 | 0 | 0
2030 | 6 | 19 | 22 | 1914 | 1250 | 2035 | 621 | 1012 | 1625 | 1357 | 400 | 847 | 7902 | 3054 | 2030 | 6 | 19 | 22 | 0 | 0 | 0 | 0 | 0 | 0 | 0 | 0 | 0 | 0 | 0
2030 | 6 | 19 | 23 | 1753 | 1145 | 1864 | 569 | 927 | 1447 | 1189 | 350 | 743 | 7484 | 2684 | 2030 | 6 | 19 | 23 | 0 | 0 | 0 | 0 | 0 | 0 | 0 | 0 | 0 | 0 | 0
2030 | 6 | 19 | 24 | 1619 | 1057 | 1721 | 525 | 856 | 1339 | 1050 | 309 | 656 | 7010 | 2371 | 2030 | 6 | 19 | 24 | 0 | 0 | 0 | 0 | 0 | 0 | 0 | 0 | 0 | 0 | 0
2030 | 6 | 20 | 1 | 1321 | 863 | 1404 | 429 | 699 | 981 | 736 | 217 | 460 | 5692 | 2252 | 2030 | 6 | 20 | 1 | 0 | 0 | 0 | 0 | 0 | 0 | 0 | 0 | 0 | 0 | 0
2030 | 6 | 20 | 2 | 1282 | 837 | 1363 | 416 | 678 | 948 | 696 | 205 | 434 | 5475 | 2067 | 2030 | 6 | 20 | 2 | 0 | 0 | 0 | 0 | 0 | 0 | 0 | 0 | 0 | 0 | 0
2030 | 6 | 20 | 3 | 1253 | 818 | 1332 | 407 | 663 | 931 | 674 | 199 | 421 | 5340 | 1944 | 2030 | 6 | 20 | 3 | 0 | 0 | 0 | 0 | 0 | 0 | 0 | 0 | 0 | 0 | 0
2030 | 6 | 20 | 4 | 1257 | 821 | 1336 | 408 | 665 | 942 | 662 | 195 | 414 | 5335 | 1888 | 2030 | 6 | 20 | 4 | 0 | 0 | 0 | 0 | 0 | 0 | 0 | 0 | 0 | 0 | 0
2030 | 6 | 20 | 5 | 1313 | 857 | 1395 | 426 | 694 | 984 | 685 | 202 | 428 | 5512 | 1879 | 2030 | 6 | 20 | 5 | 4 | 4.7 | 8.4 | 0.7 | 6 | 8 | 5.5 | 0.7 | 0.9 | 4.1 | 7.4
2030 | 6 | 20 | 6 | 1455 | 950 | 1546 | 472 | 769 | 1140 | 771 | 227 | 482 | 6052 | 1996 | 2030 | 6 | 20 | 6 | 35.4 | 41.6 | 74.3 | 6.9 | 52.7 | 71.4 | 48.7 | 6.6 | 7.8 | 36.7 | 65.6
2030 | 6 | 20 | 7 | 1652 | 1078 | 1756 | 536 | 874 | 1327 | 911 | 268 | 569 | 6796 | 2263 | 2030 | 6 | 20 | 7 | 110.2 | 129.5 | 231.2 | 21.4 | 164 | 221.9 | 151.4 | 20.7 | 24.4 | 114 | 204.1
2030 | 6 | 20 | 8 | 1836 | 1199 | 1951 | 596 | 971 | 1503 | 1076 | 317 | 672 | 7509 | 2637 | 2030 | 6 | 20 | 8 | 197.2 | 231.7 | 413.8 | 38.3 | 293.4 | 397.3 | 271 | 37 | 43.6 | 204.2 | 365.4
2030 | 6 | 20 | 9 | 1965 | 1283 | 2089 | 638 | 1039 | 1625 | 1210 | 356 | 755 | 8066 | 2930 | 2030 | 6 | 20 | 9 | 280.4 | 329.5 | 588.4 | 54.5 | 417.3 | 564.9 | 385.3 | 52.6 | 62 | 290.3 | 519.5
2030 | 6 | 20 | 10 | 2041 | 1333 | 2169 | 662 | 1080 | 1707 | 1301 | 383 | 812 | 8384 | 3111 | 2030 | 6 | 20 | 10 | 364.4 | 428.3 | 764.9 | 70.8 | 542.4 | 734.2 | 500.8 | 68.4 | 80.5 | 377.3 | 675.3
2030 | 6 | 20 | 11 | 2057 | 1343 | 2186 | 667 | 1088 | 1726 | 1351 | 398 | 844 | 8483 | 3153 | 2030 | 6 | 20 | 11 | 453.4 | 533 | 951.7 | 88.1 | 674.9 | 913.6 | 623.1 | 85.1 | 100.2 | 469.4 | 840.3
2030 | 6 | 20 | 12 | 2022 | 1320 | 2149 | 656 | 1069 | 1711 | 1379 | 406 | 861 | 8504 | 3124 | 2030 | 6 | 20 | 12 | 485.3 | 570.4 | 1018.7 | 94.3 | 722.4 | 977.8 | 667 | 91.1 | 107.2 | 502.5 | 899.3
2030 | 6 | 20 | 13 | 2067 | 1350 | 2197 | 671 | 1093 | 1720 | 1460 | 430 | 911 | 8586 | 3229 | 2030 | 6 | 20 | 13 | 485.9 | 571.1 | 1019.8 | 94.3 | 723.2 | 978.9 | 667.8 | 91.2 | 107.3 | 503.1 | 900.4
2030 | 6 | 20 | 14 | 2080 | 1358 | 2211 | 675 | 1100 | 1733 | 1517 | 447 | 947 | 8500 | 3287 | 2030 | 6 | 20 | 14 | 467.2 | 549.2 | 980.7 | 90.8 | 695.4 | 941.4 | 642.1 | 87.7 | 103.2 | 483.7 | 865.8
2030 | 6 | 20 | 15 | 2072 | 1353 | 2202 | 672 | 1096 | 1755 | 1549 | 456 | 967 | 8524 | 3308 | 2030 | 6 | 20 | 15 | 398.9 | 468.9 | 837.5 | 77.5 | 593.9 | 803.9 | 548.3 | 74.8 | 88.1 | 413 | 739.3
2030 | 6 | 20 | 16 | 2110 | 1378 | 2243 | 685 | 1116 | 1819 | 1598 | 471 | 997 | 8695 | 3382 | 2030 | 6 | 20 | 16 | 313 | 367.9 | 657 | 60.8 | 465.9 | 630.7 | 430.1 | 58.8 | 69.2 | 324.1 | 580
2030 | 6 | 20 | 17 | 2119 | 1383 | 2252 | 687 | 1120 | 1846 | 1602 | 472 | 1000 | 8764 | 3390 | 2030 | 6 | 20 | 17 | 224.4 | 263.7 | 471 | 43.6 | 333.9 | 452.1 | 308.4 | 42.1 | 49.6 | 232.4 | 415.8
2030 | 6 | 20 | 18 | 2142 | 1399 | 2277 | 695 | 1133 | 1834 | 1583 | 466 | 988 | 8494 | 3385 | 2030 | 6 | 20 | 18 | 136.8 | 160.8 | 287.1 | 26.5 | 203.7 | 275.6 | 188 | 25.7 | 30.2 | 141.6 | 253.5
2030 | 6 | 20 | 19 | 2125 | 1387 | 2258 | 689 | 1124 | 1821 | 1537 | 453 | 960 | 8235 | 3281 | 2030 | 6 | 20 | 19 | 52.2 | 61.3 | 109.5 | 10.1 | 77.6 | 105.1 | 71.7 | 9.8 | 11.5 | 54 | 96.7
2030 | 6 | 20 | 20 | 2048 | 1337 | 2177 | 665 | 1083 | 1752 | 1468 | 432 | 916 | 7962 | 3140 | 2030 | 6 | 20 | 20 | 6.1 | 7.2 | 12.8 | 1.2 | 9.1 | 12.3 | 8.4 | 1.1 | 1.3 | 6.3 | 11.3
2030 | 6 | 20 | 21 | 1970 | 1286 | 2094 | 639 | 1042 | 1651 | 1381 | 407 | 862 | 7823 | 3019 | 2030 | 6 | 20 | 21 | 0 | 0 | 0 | 0 | 0 | 0 | 0 | 0 | 0 | 0 | 0
2030 | 6 | 20 | 22 | 1798 | 1174 | 1911 | 583 | 951 | 1484 | 1250 | 368 | 780 | 7516 | 2733 | 2030 | 6 | 20 | 22 | 0 | 0 | 0 | 0 | 0 | 0 | 0 | 0 | 0 | 0 | 0
2030 | 6 | 20 | 23 | 1616 | 1055 | 1717 | 524 | 854 | 1308 | 1114 | 328 | 696 | 7061 | 2395 | 2030 | 6 | 20 | 23 | 0 | 0 | 0 | 0 | 0 | 0 | 0 | 0 | 0 | 0 | 0
2030 | 6 | 20 | 24 | 1488 | 971 | 1582 | 483 | 787 | 1181 | 985 | 290 | 615 | 6518 | 2103 | 2030 | 6 | 20 | 24 | 0 | 0 | 0 | 0 | 0 | 0 | 0 | 0 | 0 | 0 | 0
2030 | 6 | 21 | 1 | 1450 | 947 | 1541 | 470 | 767 | 1114 | 866 | 255 | 541 | 5746 | 2186 | 2030 | 6 | 21 | 1 | 0 | 0 | 0 | 0 | 0 | 0 | 0 | 0 | 0 | 0 | 0
2030 | 6 | 21 | 2 | 1392 | 909 | 1479 | 452 | 736 | 1063 | 817 | 241 | 510 | 5475 | 2041 | 2030 | 6 | 21 | 2 | 0 | 0 | 0 | 0 | 0 | 0 | 0 | 0 | 0 | 0 | 0
2030 | 6 | 21 | 3 | 1337 | 873 | 1421 | 434 | 707 | 1027 | 780 | 230 | 487 | 5315 | 1949 | 2030 | 6 | 21 | 3 | 0 | 0 | 0 | 0 | 0 | 0 | 0 | 0 | 0 | 0 | 0
2030 | 6 | 21 | 4 | 1334 | 871 | 1418 | 433 | 706 | 1021 | 768 | 226 | 479 | 5269 | 1915 | 2030 | 6 | 21 | 4 | 0 | 0 | 0 | 0 | 0 | 0 | 0 | 0 | 0 | 0 | 0
2030 | 6 | 21 | 5 | 1369 | 894 | 1455 | 444 | 724 | 1066 | 785 | 231 | 490 | 5407 | 1920 | 2030 | 6 | 21 | 5 | 4 | 4.7 | 8.4 | 0.7 | 6 | 8 | 5.5 | 0.7 | 0.9 | 4.1 | 7.4
2030 | 6 | 21 | 6 | 1472 | 961 | 1565 | 478 | 779 | 1189 | 856 | 252 | 535 | 5928 | 2114 | 2030 | 6 | 21 | 6 | 37.4 | 43.8 | 78.3 | 7.2 | 55.6 | 75.2 | 51.3 | 7 | 8.2 | 38.7 | 69.1
2030 | 6 | 21 | 7 | 1638 | 1069 | 1741 | 531 | 866 | 1367 | 991 | 292 | 619 | 6618 | 2457 | 2030 | 6 | 21 | 7 | 112.4 | 132.1 | 235.9 | 21.8 | 167.3 | 226.5 | 154.5 | 21.1 | 24.9 | 116.4 | 208.4
2030 | 6 | 21 | 8 | 1825 | 1191 | 1939 | 592 | 965 | 1541 | 1182 | 348 | 738 | 7309 | 2838 | 2030 | 6 | 21 | 8 | 202.3 | 237.8 | 424.6 | 39.3 | 301.1 | 407.6 | 278 | 38 | 44.7 | 209.5 | 374.9
2030 | 6 | 21 | 9 | 1960 | 1280 | 2083 | 636 | 1037 | 1675 | 1334 | 393 | 833 | 7830 | 3147 | 2030 | 6 | 21 | 9 | 299.6 | 352.1 | 628.8 | 58.2 | 445.9 | 603.6 | 411.7 | 56.2 | 66.1 | 310.2 | 555.1
2030 | 6 | 21 | 10 | 2038 | 1330 | 2166 | 661 | 1078 | 1762 | 1420 | 418 | 887 | 8052 | 3352 | 2030 | 6 | 21 | 10 | 371.8 | 437 | 780.5 | 72.2 | 553.5 | 749.2 | 511.1 | 69.7 | 82.1 | 384.9 | 689.1
2030 | 6 | 21 | 11 | 2028 | 1324 | 2155 | 658 | 1072 | 1772 | 1447 | 426 | 904 | 8082 | 3407 | 2030 | 6 | 21 | 11 | 436.9 | 513.6 | 917.2 | 84.9 | 650.4 | 880.4 | 600.5 | 82 | 96.5 | 452.4 | 809.8
2030 | 6 | 21 | 12 | 1960 | 1280 | 2083 | 636 | 1037 | 1744 | 1441 | 424 | 899 | 8129 | 3403 | 2030 | 6 | 21 | 12 | 480.9 | 565.2 | 1009.5 | 93.4 | 715.9 | 968.9 | 661 | 90.3 | 106.3 | 497.9 | 891.3
2030 | 6 | 21 | 13 | 1985 | 1296 | 2110 | 644 | 1050 | 1777 | 1479 | 436 | 923 | 8216 | 3531 | 2030 | 6 | 21 | 13 | 475.5 | 558.9 | 998.1 | 92.3 | 707.8 | 958.1 | 653.5 | 89.3 | 105 | 492.3 | 881.2
2030 | 6 | 21 | 14 | 1978 | 1292 | 2103 | 642 | 1046 | 1757 | 1491 | 439 | 931 | 8230 | 3615 | 2030 | 6 | 21 | 14 | 434.6 | 510.9 | 912.3 | 84.4 | 647 | 875.8 | 597.4 | 81.6 | 96 | 450 | 805.5
2030 | 6 | 21 | 15 | 1782 | 1163 | 1894 | 578 | 942 | 1705 | 1489 | 439 | 930 | 8247 | 3674 | 2030 | 6 | 21 | 15 | 360.9 | 424.1 | 757.5 | 70.1 | 537.2 | 727.1 | 496 | 67.7 | 79.8 | 373.7 | 668.8
2030 | 6 | 21 | 16 | 1948 | 1272 | 2071 | 632 | 1030 | 1723 | 1529 | 450 | 955 | 8368 | 3782 | 2030 | 6 | 21 | 16 | 287.4 | 337.9 | 603.4 | 55.8 | 428 | 579.2 | 395.1 | 54 | 63.5 | 297.6 | 532.7
2030 | 6 | 21 | 17 | 1946 | 1270 | 2068 | 631 | 1029 | 1726 | 1534 | 452 | 958 | 8281 | 3783 | 2030 | 6 | 21 | 17 | 208.7 | 245.3 | 438 | 40.5 | 310.6 | 420.4 | 286.8 | 39.1 | 46.1 | 216 | 386.6
2030 | 6 | 21 | 18 | 1939 | 1266 | 2061 | 629 | 1025 | 1763 | 1536 | 453 | 959 | 8109 | 3745 | 2030 | 6 | 21 | 18 | 122 | 143.4 | 256.2 | 23.7 | 181.7 | 245.9 | 167.7 | 22.9 | 27 | 126.4 | 226.1
2030 | 6 | 21 | 19 | 1907 | 1245 | 2027 | 619 | 1009 | 1787 | 1530 | 451 | 955 | 7927 | 3609 | 2030 | 6 | 21 | 19 | 45.1 | 53 | 94.7 | 8.7 | 67.1 | 90.9 | 62 | 8.5 | 9.9 | 46.7 | 83.6
2030 | 6 | 21 | 20 | 1829 | 1194 | 1944 | 593 | 967 | 1754 | 1479 | 436 | 923 | 7696 | 3437 | 2030 | 6 | 21 | 20 | 4.5 | 5.2 | 9.4 | 0.8 | 6.7 | 9 | 6.2 | 0.8 | 1 | 4.6 | 8.3
2030 | 6 | 21 | 21 | 1771 | 1156 | 1883 | 575 | 937 | 1632 | 1409 | 415 | 880 | 7592 | 3296 | 2030 | 6 | 21 | 21 | 0 | 0 | 0 | 0 | 0 | 0 | 0 | 0 | 0 | 0 | 0
2030 | 6 | 21 | 22 | 1650 | 1077 | 1753 | 535 | 873 | 1474 | 1283 | 378 | 801 | 7278 | 2941 | 2030 | 6 | 21 | 22 | 0 | 0 | 0 | 0 | 0 | 0 | 0 | 0 | 0 | 0 | 0
2030 | 6 | 21 | 23 | 1488 | 972 | 1582 | 483 | 787 | 1321 | 1132 | 334 | 707 | 6780 | 2548 | 2030 | 6 | 21 | 23 | 0 | 0 | 0 | 0 | 0 | 0 | 0 | 0 | 0 | 0 | 0
2030 | 6 | 21 | 24 | 1353 | 883 | 1438 | 439 | 715 | 1200 | 1012 | 298 | 632 | 6239 | 2210 | 2030 | 6 | 21 | 24 | 0 | 0 | 0 | 0 | 0 | 0 | 0 | 0 | 0 | 0 | 0
2030 | 6 | 22 | 1 | 1276 | 833 | 1356 | 414 | 675 | 958 | 845 | 249 | 527 | 4890 | 1800 | 2030 | 6 | 22 | 1 | 0 | 0 | 0 | 0 | 0 | 0 | 0 | 0 | 0 | 0 | 0
2030 | 6 | 22 | 2 | 1241 | 811 | 1319 | 403 | 657 | 922 | 793 | 234 | 495 | 4685 | 1696 | 2030 | 6 | 22 | 2 | 0 | 0 | 0 | 0 | 0 | 0 | 0 | 0 | 0 | 0 | 0
2030 | 6 | 22 | 3 | 1211 | 790 | 1287 | 393 | 640 | 883 | 758 | 223 | 474 | 4570 | 1626 | 2030 | 6 | 22 | 3 | 0 | 0 | 0 | 0 | 0 | 0 | 0 | 0 | 0 | 0 | 0
2030 | 6 | 22 | 4 | 1210 | 790 | 1286 | 393 | 640 | 893 | 736 | 217 | 460 | 4543 | 1614 | 2030 | 6 | 22 | 4 | 0 | 0 | 0 | 0 | 0 | 0 | 0 | 0 | 0 | 0 | 0
2030 | 6 | 22 | 5 | 1282 | 837 | 1362 | 416 | 678 | 931 | 737 | 217 | 460 | 4681 | 1637 | 2030 | 6 | 22 | 5 | 2.9 | 3.5 | 6.2 | 0.6 | 4.4 | 5.9 | 4 | 0.6 | 0.7 | 3 | 5.5
2030 | 6 | 22 | 6 | 1407 | 919 | 1495 | 457 | 744 | 1056 | 769 | 226 | 480 | 5213 | 1804 | 2030 | 6 | 22 | 6 | 27.5 | 32.2 | 57.6 | 5.3 | 40.8 | 55.2 | 37.7 | 5.2 | 6.1 | 28.4 | 50.8
2030 | 6 | 22 | 7 | 1581 | 1032 | 1680 | 513 | 836 | 1224 | 865 | 255 | 540 | 5977 | 2097 | 2030 | 6 | 22 | 7 | 89.6 | 105.3 | 188 | 17.4 | 133.4 | 180.4 | 123.1 | 16.8 | 19.8 | 92.8 | 166
2030 | 6 | 22 | 8 | 1753 | 1144 | 1863 | 569 | 927 | 1414 | 1036 | 305 | 647 | 6610 | 2457 | 2030 | 6 | 22 | 8 | 175.7 | 206.6 | 368.9 | 34.1 | 261.6 | 354.1 | 241.5 | 33 | 38.8 | 182 | 325.7
2030 | 6 | 22 | 9 | 1878 | 1226 | 1996 | 609 | 993 | 1548 | 1176 | 346 | 734 | 7107 | 2772 | 2030 | 6 | 22 | 9 | 284.1 | 333.9 | 596.4 | 55.2 | 423 | 572.6 | 390.5 | 53.3 | 62.8 | 294.2 | 526.6
2030 | 6 | 22 | 10 | 1941 | 1267 | 2063 | 630 | 1026 | 1627 | 1252 | 369 | 782 | 7290 | 2986 | 2030 | 6 | 22 | 10 | 390.8 | 459.3 | 820.2 | 75.9 | 581.7 | 787.4 | 537.1 | 73.4 | 86.3 | 404.6 | 724.2
2030 | 6 | 22 | 11 | 1926 | 1258 | 2047 | 625 | 1019 | 1647 | 1263 | 372 | 789 | 7285 | 3083 | 2030 | 6 | 22 | 11 | 466.1 | 547.9 | 978.5 | 90.5 | 693.9 | 939.2 | 640.7 | 87.5 | 103 | 482.6 | 863.9
2030 | 6 | 22 | 12 | 1879 | 1227 | 1997 | 610 | 994 | 1622 | 1243 | 366 | 776 | 7281 | 3123 | 2030 | 6 | 22 | 12 | 481.6 | 566.2 | 1011.1 | 93.6 | 717 | 970.5 | 662 | 90.4 | 106.4 | 498.8 | 892.7
2030 | 6 | 22 | 13 | 1912 | 1248 | 2032 | 620 | 1011 | 1677 | 1291 | 380 | 806 | 7408 | 3272 | 2030 | 6 | 22 | 13 | 474.6 | 557.7 | 996.1 | 92.2 | 706.3 | 956.1 | 652.2 | 89 | 104.9 | 491.3 | 879.4
2030 | 6 | 22 | 14 | 1892 | 1235 | 2011 | 614 | 1001 | 1715 | 1311 | 386 | 818 | 7474 | 3349 | 2030 | 6 | 22 | 14 | 444.3 | 522.2 | 932.5 | 86.3 | 661.3 | 895.2 | 610.6 | 83.4 | 98.1 | 460 | 823.4
2030 | 6 | 22 | 15 | 1846 | 1205 | 1962 | 599 | 976 | 1719 | 1305 | 384 | 815 | 7493 | 3358 | 2030 | 6 | 22 | 15 | 363 | 426.6 | 761.9 | 70.5 | 540.3 | 731.4 | 498.8 | 68.1 | 80.2 | 375.8 | 672.6
2030 | 6 | 22 | 16 | 1858 | 1213 | 1975 | 603 | 983 | 1766 | 1320 | 389 | 824 | 7561 | 3416 | 2030 | 6 | 22 | 16 | 291.7 | 342.9 | 612.2 | 56.7 | 434.2 | 587.7 | 400.9 | 54.7 | 64.4 | 302 | 540.5
2030 | 6 | 22 | 17 | 1865 | 1217 | 1982 | 605 | 986 | 1775 | 1338 | 394 | 835 | 7524 | 3372 | 2030 | 6 | 22 | 17 | 195 | 229.3 | 409.4 | 37.9 | 290.4 | 393 | 268.1 | 36.6 | 43.1 | 201.9 | 361.5
2030 | 6 | 22 | 18 | 1866 | 1218 | 1983 | 605 | 987 | 1801 | 1357 | 400 | 847 | 7262 | 3324 | 2030 | 6 | 22 | 18 | 118.8 | 139.6 | 249.3 | 23 | 176.9 | 239.4 | 163.3 | 22.3 | 26.3 | 123 | 220.2
2030 | 6 | 22 | 19 | 1861 | 1215 | 1978 | 604 | 984 | 1788 | 1343 | 395 | 838 | 7048 | 3240 | 2030 | 6 | 22 | 19 | 49.3 | 57.8 | 103.3 | 9.6 | 73.3 | 99.2 | 67.6 | 9.3 | 10.8 | 51 | 91.2
2030 | 6 | 22 | 20 | 1818 | 1187 | 1933 | 590 | 962 | 1703 | 1272 | 375 | 794 | 6798 | 3126 | 2030 | 6 | 22 | 20 | 5.7 | 6.6 | 11.8 | 1.1 | 8.3 | 11.3 | 7.7 | 1.1 | 1.2 | 5.8 | 10.4
2030 | 6 | 22 | 21 | 1762 | 1151 | 1873 | 572 | 932 | 1633 | 1211 | 357 | 756 | 6584 | 2952 | 2030 | 6 | 22 | 21 | 0 | 0 | 0 | 0 | 0 | 0 | 0 | 0 | 0 | 0 | 0
2030 | 6 | 22 | 22 | 1627 | 1063 | 1730 | 528 | 861 | 1494 | 1119 | 330 | 699 | 6232 | 2664 | 2030 | 6 | 22 | 22 | 0 | 0 | 0 | 0 | 0 | 0 | 0 | 0 | 0 | 0 | 0
2030 | 6 | 22 | 23 | 1470 | 960 | 1563 | 477 | 778 | 1335 | 1019 | 300 | 636 | 5764 | 2352 | 2030 | 6 | 22 | 23 | 0 | 0 | 0 | 0 | 0 | 0 | 0 | 0 | 0 | 0 | 0
2030 | 6 | 22 | 24 | 1374 | 897 | 1461 | 446 | 727 | 1185 | 914 | 269 | 571 | 5263 | 2090 | 2030 | 6 | 22 | 24 | 0 | 0 | 0 | 0 | 0 | 0 | 0 | 0 | 0 | 0 | 0
2030 | 6 | 23 | 1 | 1363 | 890 | 1449 | 442 | 721 | 1022 | 812 | 239 | 507 | 5203 | 1628 | 2030 | 6 | 23 | 1 | 0 | 0 | 0 | 0 | 0 | 0 | 0 | 0 | 0 | 0 | 0
2030 | 6 | 23 | 2 | 1302 | 850 | 1384 | 423 | 689 | 967 | 749 | 221 | 467 | 4918 | 1510 | 2030 | 6 | 23 | 2 | 0 | 0 | 0 | 0 | 0 | 0 | 0 | 0 | 0 | 0 | 0
2030 | 6 | 23 | 3 | 1262 | 824 | 1341 | 409 | 667 | 933 | 707 | 208 | 441 | 4729 | 1444 | 2030 | 6 | 23 | 3 | 0 | 0 | 0 | 0 | 0 | 0 | 0 | 0 | 0 | 0 | 0
2030 | 6 | 23 | 4 | 1239 | 809 | 1316 | 402 | 655 | 908 | 685 | 202 | 427 | 4613 | 1420 | 2030 | 6 | 23 | 4 | 0 | 0 | 0 | 0 | 0 | 0 | 0 | 0 | 0 | 0 | 0
2030 | 6 | 23 | 5 | 1223 | 799 | 1300 | 397 | 647 | 903 | 671 | 198 | 419 | 4505 | 1394 | 2030 | 6 | 23 | 5 | 3.4 | 4 | 7.2 | 0.7 | 5.1 | 6.9 | 4.7 | 0.7 | 0.7 | 3.5 | 6.4
2030 | 6 | 23 | 6 | 1219 | 796 | 1296 | 396 | 645 | 946 | 677 | 199 | 423 | 4510 | 1444 | 2030 | 6 | 23 | 6 | 29.2 | 34.4 | 61.3 | 5.7 | 43.5 | 58.9 | 40.1 | 5.5 | 6.5 | 30.2 | 54.1
2030 | 6 | 23 | 7 | 1293 | 844 | 1374 | 419 | 684 | 1053 | 736 | 217 | 459 | 4710 | 1635 | 2030 | 6 | 23 | 7 | 95.1 | 111.8 | 199.6 | 18.5 | 141.6 | 191.6 | 130.7 | 17.9 | 21 | 98.5 | 176.3
2030 | 6 | 23 | 8 | 1406 | 918 | 1495 | 456 | 744 | 1180 | 841 | 248 | 525 | 4995 | 1917 | 2030 | 6 | 23 | 8 | 182.4 | 214.4 | 382.9 | 35.4 | 271.5 | 367.5 | 250.7 | 34.2 | 40.3 | 188.8 | 338
2030 | 6 | 23 | 9 | 1551 | 1013 | 1649 | 503 | 820 | 1289 | 956 | 282 | 597 | 5315 | 2196 | 2030 | 6 | 23 | 9 | 267.4 | 314.3 | 561.2 | 51.9 | 398 | 538.8 | 367.5 | 50.2 | 59.1 | 276.9 | 495.6
2030 | 6 | 23 | 10 | 1652 | 1079 | 1756 | 536 | 874 | 1377 | 1052 | 310 | 657 | 5584 | 2431 | 2030 | 6 | 23 | 10 | 342.8 | 402.9 | 719.6 | 66.6 | 510.2 | 690.7 | 471.1 | 64.3 | 75.7 | 354.9 | 635.3
2030 | 6 | 23 | 11 | 1732 | 1130 | 1840 | 562 | 916 | 1437 | 1120 | 330 | 700 | 5772 | 2610 | 2030 | 6 | 23 | 11 | 423.2 | 497.4 | 888.4 | 82.2 | 630 | 852.7 | 581.6 | 79.4 | 93.5 | 438.2 | 784.3
2030 | 6 | 23 | 12 | 1745 | 1139 | 1854 | 566 | 923 | 1442 | 1133 | 334 | 707 | 5812 | 2661 | 2030 | 6 | 23 | 12 | 470.1 | 552.6 | 986.9 | 91.3 | 699.8 | 947.3 | 646.1 | 88.2 | 103.9 | 486.8 | 871.3
2030 | 6 | 23 | 13 | 1735 | 1133 | 1844 | 563 | 917 | 1430 | 1133 | 334 | 707 | 5801 | 2684 | 2030 | 6 | 23 | 13 | 462.2 | 543.2 | 970.1 | 89.8 | 688 | 931.2 | 635.2 | 86.7 | 102.1 | 478.5 | 856.5
2030 | 6 | 23 | 14 | 1730 | 1130 | 1839 | 561 | 915 | 1425 | 1133 | 334 | 708 | 5771 | 2705 | 2030 | 6 | 23 | 14 | 446.6 | 525 | 937.5 | 86.8 | 664.8 | 900 | 613.9 | 83.9 | 98.6 | 462.5 | 827.7
2030 | 6 | 23 | 15 | 1735 | 1133 | 1844 | 563 | 918 | 1436 | 1142 | 336 | 713 | 5798 | 2751 | 2030 | 6 | 23 | 15 | 392.9 | 461.7 | 824.6 | 76.3 | 584.8 | 791.6 | 539.9 | 73.8 | 86.8 | 406.8 | 728.1
2030 | 6 | 23 | 16 | 1738 | 1135 | 1848 | 564 | 919 | 1446 | 1139 | 336 | 711 | 5782 | 2743 | 2030 | 6 | 23 | 16 | 305.1 | 358.6 | 640.4 | 59.2 | 454.2 | 614.8 | 419.3 | 57.3 | 67.4 | 315.8 | 565.4
2030 | 6 | 23 | 17 | 1744 | 1138 | 1853 | 566 | 922 | 1458 | 1130 | 333 | 705 | 5744 | 2677 | 2030 | 6 | 23 | 17 | 217.7 | 255.9 | 457 | 42.3 | 324 | 438.7 | 299.2 | 40.9 | 48.1 | 225.4 | 403.5
2030 | 6 | 23 | 18 | 1749 | 1142 | 1859 | 567 | 925 | 1428 | 1098 | 324 | 686 | 5688 | 2617 | 2030 | 6 | 23 | 18 | 127.5 | 149.8 | 267.6 | 24.8 | 189.8 | 256.8 | 175.2 | 24 | 28.1 | 131.9 | 236.2
2030 | 6 | 23 | 19 | 1752 | 1144 | 1862 | 568 | 927 | 1428 | 1074 | 316 | 670 | 5660 | 2585 | 2030 | 6 | 23 | 19 | 51.7 | 60.9 | 108.7 | 10.1 | 77.1 | 104.4 | 71.1 | 9.7 | 11.4 | 53.6 | 95.9
2030 | 6 | 23 | 20 | 1750 | 1142 | 1860 | 568 | 925 | 1446 | 1045 | 308 | 653 | 5687 | 2598 | 2030 | 6 | 23 | 20 | 5.7 | 6.6 | 11.8 | 1.1 | 8.3 | 11.3 | 7.7 | 1.1 | 1.2 | 5.8 | 10.4
2030 | 6 | 23 | 21 | 1780 | 1162 | 1892 | 578 | 941 | 1436 | 1032 | 304 | 644 | 5816 | 2592 | 2030 | 6 | 23 | 21 | 0 | 0 | 0 | 0 | 0 | 0 | 0 | 0 | 0 | 0 | 0
2030 | 6 | 23 | 22 | 1671 | 1091 | 1776 | 542 | 884 | 1329 | 966 | 285 | 603 | 5657 | 2381 | 2030 | 6 | 23 | 22 | 0 | 0 | 0 | 0 | 0 | 0 | 0 | 0 | 0 | 0 | 0
2030 | 6 | 23 | 23 | 1564 | 1021 | 1663 | 508 | 827 | 1219 | 919 | 271 | 574 | 5354 | 2169 | 2030 | 6 | 23 | 23 | 0 | 0 | 0 | 0 | 0 | 0 | 0 | 0 | 0 | 0 | 0
2030 | 6 | 23 | 24 | 1440 | 940 | 1530 | 467 | 761 | 1110 | 830 | 244 | 518 | 5003 | 1930 | 2030 | 6 | 23 | 24 | 0 | 0 | 0 | 0 | 0 | 0 | 0 | 0 | 0 | 0 | 0
2030 | 6 | 24 | 1 | 1327 | 867 | 1411 | 431 | 702 | 1082 | 754 | 222 | 471 | 5261 | 1791 | 2030 | 6 | 24 | 1 | 0 | 0 | 0 | 0 | 0 | 0 | 0 | 0 | 0 | 0 | 0
2030 | 6 | 24 | 2 | 1263 | 825 | 1342 | 410 | 668 | 1013 | 695 | 205 | 434 | 4992 | 1657 | 2030 | 6 | 24 | 2 | 0 | 0 | 0 | 0 | 0 | 0 | 0 | 0 | 0 | 0 | 0
2030 | 6 | 24 | 3 | 1225 | 800 | 1302 | 397 | 648 | 971 | 660 | 194 | 412 | 4818 | 1576 | 2030 | 6 | 24 | 3 | 0 | 0 | 0 | 0 | 0 | 0 | 0 | 0 | 0 | 0 | 0
2030 | 6 | 24 | 4 | 1206 | 787 | 1282 | 391 | 638 | 957 | 648 | 191 | 404 | 4725 | 1539 | 2030 | 6 | 24 | 4 | 0 | 0 | 0 | 0 | 0 | 0 | 0 | 0 | 0 | 0 | 0
2030 | 6 | 24 | 5 | 1198 | 782 | 1273 | 389 | 634 | 962 | 641 | 189 | 400 | 4651 | 1504 | 2030 | 6 | 24 | 5 | 2.7 | 3.2 | 5.6 | 0.5 | 4 | 5.4 | 3.7 | 0.5 | 0.6 | 2.7 | 4.9
2030 | 6 | 24 | 6 | 1198 | 782 | 1274 | 389 | 634 | 996 | 653 | 192 | 408 | 4685 | 1515 | 2030 | 6 | 24 | 6 | 25.2 | 29.6 | 52.9 | 4.9 | 37.5 | 50.9 | 34.7 | 4.8 | 5.6 | 26.1 | 46.7
2030 | 6 | 24 | 7 | 1259 | 822 | 1338 | 409 | 666 | 1089 | 733 | 216 | 458 | 4918 | 1639 | 2030 | 6 | 24 | 7 | 79.8 | 93.8 | 167.5 | 15.5 | 118.7 | 160.7 | 109.6 | 14.9 | 17.6 | 82.6 | 147.9
2030 | 6 | 24 | 8 | 1366 | 892 | 1452 | 443 | 723 | 1225 | 851 | 251 | 532 | 5264 | 1879 | 2030 | 6 | 24 | 8 | 159 | 186.9 | 333.7 | 30.9 | 236.6 | 320.3 | 218.5 | 29.9 | 35.1 | 164.6 | 294.6
2030 | 6 | 24 | 9 | 1491 | 974 | 1585 | 484 | 789 | 1346 | 976 | 288 | 609 | 5643 | 2148 | 2030 | 6 | 24 | 9 | 241.3 | 283.6 | 506.5 | 46.8 | 359.2 | 486.2 | 331.7 | 45.3 | 53.3 | 249.9 | 447.2
2030 | 6 | 24 | 10 | 1592 | 1039 | 1692 | 517 | 842 | 1423 | 1067 | 314 | 666 | 5989 | 2393 | 2030 | 6 | 24 | 10 | 280 | 329 | 587.6 | 54.4 | 416.7 | 564.1 | 384.8 | 52.5 | 61.9 | 289.9 | 518.9
2030 | 6 | 24 | 11 | 1665 | 1087 | 1770 | 540 | 881 | 1480 | 1154 | 340 | 720 | 6248 | 2641 | 2030 | 6 | 24 | 11 | 297.8 | 350 | 625.1 | 57.8 | 443.3 | 600 | 409.2 | 55.9 | 65.8 | 308.3 | 551.8
2030 | 6 | 24 | 12 | 1670 | 1091 | 1775 | 542 | 883 | 1470 | 1185 | 349 | 740 | 6351 | 2755 | 2030 | 6 | 24 | 12 | 301.6 | 354.5 | 633 | 58.6 | 448.9 | 607.6 | 414.5 | 56.6 | 66.6 | 312.2 | 558.8
2030 | 6 | 24 | 13 | 1666 | 1087 | 1770 | 540 | 881 | 1445 | 1192 | 351 | 744 | 6379 | 2831 | 2030 | 6 | 24 | 13 | 311.2 | 365.7 | 653.2 | 60.5 | 463.2 | 627 | 427.7 | 58.4 | 68.8 | 322.2 | 576.7
2030 | 6 | 24 | 14 | 1662 | 1085 | 1766 | 539 | 879 | 1424 | 1192 | 351 | 744 | 6394 | 2896 | 2030 | 6 | 24 | 14 | 312.2 | 367 | 655.4 | 60.7 | 464.8 | 629.1 | 429.1 | 58.6 | 69 | 323.3 | 578.6
2030 | 6 | 24 | 15 | 1662 | 1085 | 1766 | 539 | 879 | 1431 | 1217 | 358 | 760 | 6470 | 2923 | 2030 | 6 | 24 | 15 | 261.9 | 307.8 | 549.7 | 50.8 | 389.9 | 527.6 | 359.9 | 49.2 | 57.9 | 271.1 | 485.3
2030 | 6 | 24 | 16 | 1666 | 1088 | 1771 | 541 | 881 | 1423 | 1218 | 359 | 761 | 6505 | 2839 | 2030 | 6 | 24 | 16 | 183.9 | 216.1 | 386 | 35.7 | 273.8 | 370.5 | 252.7 | 34.5 | 40.6 | 190.5 | 340.9
2030 | 6 | 24 | 17 | 1685 | 1100 | 1791 | 547 | 891 | 1425 | 1197 | 353 | 747 | 6476 | 2756 | 2030 | 6 | 24 | 17 | 161 | 189.2 | 337.9 | 31.3 | 239.6 | 324.4 | 221.2 | 30.2 | 35.5 | 166.7 | 298.3
2030 | 6 | 24 | 18 | 1668 | 1089 | 1773 | 541 | 882 | 1417 | 1168 | 344 | 729 | 6399 | 2687 | 2030 | 6 | 24 | 18 | 104.9 | 123.3 | 220.2 | 20.4 | 156.2 | 211.3 | 144.2 | 19.7 | 23.1 | 108.6 | 194.4
2030 | 6 | 24 | 19 | 1665 | 1087 | 1770 | 540 | 881 | 1411 | 1158 | 341 | 723 | 6332 | 2674 | 2030 | 6 | 24 | 19 | 41.3 | 48.6 | 86.7 | 8 | 61.5 | 83.2 | 56.8 | 7.7 | 9.1 | 42.8 | 76.6
2030 | 6 | 24 | 20 | 1679 | 1096 | 1785 | 545 | 888 | 1413 | 1156 | 340 | 721 | 6367 | 2750 | 2030 | 6 | 24 | 20 | 5.5 | 6.5 | 11.6 | 1.1 | 8.2 | 11.1 | 7.5 | 1.1 | 1.2 | 5.7 | 10.3
2030 | 6 | 24 | 21 | 1668 | 1089 | 1773 | 541 | 882 | 1363 | 1148 | 338 | 717 | 6462 | 2696 | 2030 | 6 | 24 | 21 | 0 | 0 | 0 | 0 | 0 | 0 | 0 | 0 | 0 | 0 | 0
2030 | 6 | 24 | 22 | 1544 | 1008 | 1641 | 501 | 816 | 1231 | 1061 | 312 | 662 | 6336 | 2453 | 2030 | 6 | 24 | 22 | 0 | 0 | 0 | 0 | 0 | 0 | 0 | 0 | 0 | 0 | 0
2030 | 6 | 24 | 23 | 1429 | 933 | 1519 | 464 | 756 | 1123 | 968 | 285 | 604 | 6068 | 2195 | 2030 | 6 | 24 | 23 | 0 | 0 | 0 | 0 | 0 | 0 | 0 | 0 | 0 | 0 | 0
2030 | 6 | 24 | 24 | 1333 | 870 | 1416 | 432 | 705 | 1027 | 868 | 256 | 542 | 5687 | 1950 | 2030 | 6 | 24 | 24 | 0 | 0 | 0 | 0 | 0 | 0 | 0 | 0 | 0 | 0 | 0
2030 | 6 | 25 | 1 | 1322 | 863 | 1405 | 429 | 699 | 1017 | 714 | 210 | 446 | 4869 | 1661 | 2030 | 6 | 25 | 1 | 0 | 0 | 0 | 0 | 0 | 0 | 0 | 0 | 0 | 0 | 0
2030 | 6 | 25 | 2 | 1272 | 830 | 1352 | 413 | 673 | 977 | 682 | 201 | 426 | 4727 | 1570 | 2030 | 6 | 25 | 2 | 0 | 0 | 0 | 0 | 0 | 0 | 0 | 0 | 0 | 0 | 0
2030 | 6 | 25 | 3 | 1247 | 814 | 1325 | 405 | 659 | 958 | 655 | 193 | 409 | 4646 | 1507 | 2030 | 6 | 25 | 3 | 0 | 0 | 0 | 0 | 0 | 0 | 0 | 0 | 0 | 0 | 0
2030 | 6 | 25 | 4 | 1244 | 812 | 1322 | 404 | 658 | 961 | 654 | 193 | 408 | 4654 | 1493 | 2030 | 6 | 25 | 4 | 0 | 0 | 0 | 0 | 0 | 0 | 0 | 0 | 0 | 0 | 0
2030 | 6 | 25 | 5 | 1301 | 850 | 1383 | 422 | 688 | 1001 | 677 | 199 | 423 | 4843 | 1537 | 2030 | 6 | 25 | 5 | 3.5 | 4.2 | 7.4 | 0.7 | 5.2 | 7.1 | 4.8 | 0.7 | 0.7 | 3.6 | 6.6
2030 | 6 | 25 | 6 | 1427 | 932 | 1516 | 463 | 755 | 1122 | 754 | 222 | 471 | 5329 | 1696 | 2030 | 6 | 25 | 6 | 38.7 | 45.4 | 81.1 | 7.5 | 57.6 | 77.8 | 53.1 | 7.2 | 8.5 | 40 | 71.6
2030 | 6 | 25 | 7 | 1601 | 1045 | 1701 | 519 | 847 | 1281 | 878 | 259 | 548 | 6047 | 1998 | 2030 | 6 | 25 | 7 | 124.7 | 146.6 | 261.7 | 24.2 | 185.6 | 251.3 | 171.4 | 23.4 | 27.6 | 129.1 | 231.1
2030 | 6 | 25 | 8 | 1771 | 1157 | 1883 | 575 | 937 | 1453 | 1020 | 300 | 637 | 6781 | 2368 | 2030 | 6 | 25 | 8 | 225.4 | 265 | 473.1 | 43.8 | 335.5 | 454.2 | 309.8 | 42.3 | 49.8 | 233.4 | 417.7
2030 | 6 | 25 | 9 | 1887 | 1232 | 2006 | 612 | 998 | 1563 | 1116 | 329 | 697 | 7344 | 2626 | 2030 | 6 | 25 | 9 | 323.4 | 380.1 | 678.8 | 62.8 | 481.4 | 651.6 | 444.4 | 60.7 | 71.5 | 334.8 | 599.3
2030 | 6 | 25 | 10 | 1945 | 1270 | 2068 | 631 | 1029 | 1626 | 1175 | 346 | 734 | 7639 | 2775 | 2030 | 6 | 25 | 10 | 407.6 | 479.1 | 855.6 | 79.2 | 606.8 | 821.3 | 560.2 | 76.5 | 90 | 422 | 755.4
2030 | 6 | 25 | 11 | 1944 | 1269 | 2066 | 631 | 1028 | 1629 | 1171 | 345 | 731 | 7707 | 2799 | 2030 | 6 | 25 | 11 | 487.2 | 572.6 | 1022.6 | 94.7 | 725.2 | 981.7 | 669.6 | 91.4 | 107.7 | 504.5 | 902.8
2030 | 6 | 25 | 12 | 1890 | 1234 | 2009 | 613 | 1000 | 1594 | 1140 | 336 | 712 | 7752 | 2783 | 2030 | 6 | 25 | 12 | 525 | 617.1 | 1102 | 102 | 781.5 | 1057.8 | 721.5 | 98.6 | 115.9 | 543.6 | 972.9
2030 | 6 | 25 | 13 | 1929 | 1259 | 2050 | 626 | 1020 | 1636 | 1193 | 352 | 745 | 7827 | 2873 | 2030 | 6 | 25 | 13 | 522.1 | 613.6 | 1095.8 | 101.4 | 777.1 | 1051.8 | 717.4 | 98 | 115.3 | 540.6 | 967.4
2030 | 6 | 25 | 14 | 1924 | 1256 | 2045 | 624 | 1018 | 1631 | 1219 | 359 | 761 | 7852 | 2941 | 2030 | 6 | 25 | 14 | 480.5 | 564.8 | 1008.7 | 93.3 | 715.3 | 968.2 | 660.4 | 90.2 | 106.2 | 497.5 | 890.5
2030 | 6 | 25 | 15 | 1879 | 1227 | 1997 | 610 | 994 | 1599 | 1221 | 360 | 762 | 7871 | 2987 | 2030 | 6 | 25 | 15 | 400 | 470.1 | 839.6 | 77.7 | 595.4 | 805.9 | 549.7 | 75.1 | 88.4 | 414.1 | 741.3
2030 | 6 | 25 | 16 | 1885 | 1231 | 2003 | 612 | 997 | 1596 | 1273 | 375 | 795 | 7959 | 3108 | 2030 | 6 | 25 | 16 | 328 | 385.4 | 688.4 | 63.7 | 488.2 | 660.8 | 450.7 | 61.5 | 72.5 | 339.5 | 607.8
2030 | 6 | 25 | 17 | 1878 | 1226 | 1996 | 609 | 993 | 1590 | 1299 | 383 | 811 | 7914 | 3143 | 2030 | 6 | 25 | 17 | 237.2 | 278.8 | 497.9 | 46.1 | 353.1 | 477.9 | 326 | 44.6 | 52.4 | 245.6 | 439.6
2030 | 6 | 25 | 18 | 1873 | 1223 | 1991 | 608 | 991 | 1590 | 1332 | 392 | 832 | 7693 | 3136 | 2030 | 6 | 25 | 18 | 138.1 | 162.3 | 289.9 | 26.8 | 205.6 | 278.3 | 189.8 | 25.9 | 30.5 | 143 | 256
2030 | 6 | 25 | 19 | 1846 | 1205 | 1962 | 599 | 976 | 1574 | 1331 | 392 | 831 | 7570 | 3062 | 2030 | 6 | 25 | 19 | 53.5 | 62.9 | 112.3 | 10.4 | 79.6 | 107.8 | 73.5 | 10 | 11.8 | 55.4 | 99.2
2030 | 6 | 25 | 20 | 1779 | 1161 | 1890 | 577 | 941 | 1522 | 1295 | 381 | 808 | 7350 | 2965 | 2030 | 6 | 25 | 20 | 6.7 | 7.9 | 14.2 | 1.3 | 10.1 | 13.6 | 9.3 | 1.2 | 1.5 | 6.9 | 12.5
2030 | 6 | 25 | 21 | 1733 | 1131 | 1842 | 562 | 917 | 1420 | 1228 | 362 | 767 | 7171 | 2828 | 2030 | 6 | 25 | 21 | 0 | 0 | 0 | 0 | 0 | 0 | 0 | 0 | 0 | 0 | 0
2030 | 6 | 25 | 22 | 1632 | 1065 | 1734 | 529 | 863 | 1291 | 1117 | 329 | 697 | 6800 | 2531 | 2030 | 6 | 25 | 22 | 0 | 0 | 0 | 0 | 0 | 0 | 0 | 0 | 0 | 0 | 0
2030 | 6 | 25 | 23 | 1492 | 974 | 1585 | 484 | 789 | 1162 | 1000 | 295 | 625 | 6277 | 2229 | 2030 | 6 | 25 | 23 | 0 | 0 | 0 | 0 | 0 | 0 | 0 | 0 | 0 | 0 | 0
2030 | 6 | 25 | 24 | 1367 | 893 | 1453 | 444 | 723 | 1053 | 894 | 263 | 558 | 5779 | 1963 | 2030 | 6 | 25 | 24 | 0 | 0 | 0 | 0 | 0 | 0 | 0 | 0 | 0 | 0 | 0
2030 | 6 | 26 | 1 | 1382 | 902 | 1469 | 448 | 731 | 927 | 881 | 260 | 550 | 5514 | 1683 | 2030 | 6 | 26 | 1 | 0 | 0 | 0 | 0 | 0 | 0 | 0 | 0 | 0 | 0 | 0
2030 | 6 | 26 | 2 | 1323 | 864 | 1407 | 429 | 700 | 896 | 831 | 245 | 519 | 5317 | 1595 | 2030 | 6 | 26 | 2 | 0 | 0 | 0 | 0 | 0 | 0 | 0 | 0 | 0 | 0 | 0
2030 | 6 | 26 | 3 | 1300 | 849 | 1382 | 422 | 688 | 867 | 793 | 234 | 495 | 5237 | 1532 | 2030 | 6 | 26 | 3 | 0 | 0 | 0 | 0 | 0 | 0 | 0 | 0 | 0 | 0 | 0
2030 | 6 | 26 | 4 | 1308 | 854 | 1391 | 424 | 692 | 879 | 784 | 231 | 490 | 5292 | 1516 | 2030 | 6 | 26 | 4 | 0 | 0 | 0 | 0 | 0 | 0 | 0 | 0 | 0 | 0 | 0
2030 | 6 | 26 | 5 | 1357 | 886 | 1442 | 440 | 718 | 935 | 812 | 239 | 507 | 5493 | 1530 | 2030 | 6 | 26 | 5 | 3.9 | 4.6 | 8.2 | 0.7 | 5.8 | 7.9 | 5.3 | 0.7 | 0.9 | 4 | 7.2
2030 | 6 | 26 | 6 | 1465 | 956 | 1557 | 475 | 775 | 1083 | 877 | 258 | 548 | 5919 | 1668 | 2030 | 6 | 26 | 6 | 39.5 | 46.4 | 82.9 | 7.7 | 58.8 | 79.6 | 54.3 | 7.4 | 8.7 | 40.9 | 73.2
2030 | 6 | 26 | 7 | 1629 | 1064 | 1732 | 529 | 862 | 1257 | 955 | 281 | 596 | 6451 | 1974 | 2030 | 6 | 26 | 7 | 124.8 | 146.7 | 262 | 24.2 | 185.8 | 251.5 | 171.5 | 23.4 | 27.6 | 129.2 | 231.3
2030 | 6 | 26 | 8 | 1803 | 1177 | 1916 | 585 | 953 | 1422 | 1076 | 317 | 672 | 6809 | 2357 | 2030 | 6 | 26 | 8 | 226.6 | 266.4 | 475.8 | 44 | 337.4 | 456.7 | 311.5 | 42.5 | 50.1 | 234.7 | 420.1
2030 | 6 | 26 | 9 | 1908 | 1245 | 2027 | 619 | 1009 | 1538 | 1184 | 349 | 739 | 7149 | 2657 | 2030 | 6 | 26 | 9 | 326.2 | 383.5 | 684.8 | 63.4 | 485.6 | 657.3 | 448.4 | 61.2 | 72 | 337.8 | 604.5
2030 | 6 | 26 | 10 | 1978 | 1291 | 2102 | 642 | 1046 | 1629 | 1233 | 363 | 770 | 7281 | 2840 | 2030 | 6 | 26 | 10 | 412.4 | 484.7 | 865.6 | 80.1 | 613.8 | 830.9 | 566.8 | 77.4 | 91.1 | 426.9 | 764.2
2030 | 6 | 26 | 11 | 1975 | 1289 | 2099 | 641 | 1044 | 1624 | 1239 | 365 | 774 | 7279 | 2886 | 2030 | 6 | 26 | 11 | 490.9 | 577 | 1030.5 | 95.3 | 730.7 | 989.1 | 674.7 | 92.2 | 108.5 | 508.3 | 909.8
2030 | 6 | 26 | 12 | 1917 | 1251 | 2037 | 622 | 1014 | 1591 | 1208 | 356 | 754 | 7242 | 2848 | 2030 | 6 | 26 | 12 | 520.7 | 612 | 1092.9 | 101.2 | 775.1 | 1049.2 | 715.6 | 97.7 | 115 | 539.1 | 965
2030 | 6 | 26 | 13 | 1943 | 1269 | 2065 | 630 | 1028 | 1632 | 1238 | 365 | 773 | 7286 | 2948 | 2030 | 6 | 26 | 13 | 501.9 | 590 | 1053.6 | 97.5 | 747.2 | 1011.4 | 689.9 | 94.2 | 110.9 | 519.7 | 930.2
2030 | 6 | 26 | 14 | 1918 | 1252 | 2038 | 622 | 1014 | 1620 | 1235 | 364 | 771 | 7262 | 3001 | 2030 | 6 | 26 | 14 | 459.3 | 539.9 | 964.1 | 89.2 | 683.7 | 925.4 | 631.3 | 86.2 | 101.5 | 475.6 | 851.2
2030 | 6 | 26 | 15 | 1868 | 1220 | 1985 | 606 | 988 | 1589 | 1213 | 357 | 757 | 7290 | 3009 | 2030 | 6 | 26 | 15 | 395.1 | 464.5 | 829.5 | 76.8 | 588.2 | 796.2 | 543.1 | 74.2 | 87.3 | 409.1 | 732.3
2030 | 6 | 26 | 16 | 1885 | 1231 | 2004 | 612 | 997 | 1614 | 1226 | 361 | 765 | 7365 | 3085 | 2030 | 6 | 26 | 16 | 321.7 | 378.2 | 675.4 | 62.5 | 479 | 648.3 | 442.2 | 60.4 | 71.1 | 333.2 | 596.3
2030 | 6 | 26 | 17 | 1882 | 1229 | 2000 | 611 | 995 | 1619 | 1227 | 361 | 766 | 7210 | 3079 | 2030 | 6 | 26 | 17 | 233.2 | 274.1 | 489.5 | 45.3 | 347.2 | 469.9 | 320.5 | 43.7 | 51.5 | 241.5 | 432.2
2030 | 6 | 26 | 18 | 1891 | 1235 | 2010 | 614 | 1000 | 1623 | 1244 | 366 | 777 | 6958 | 3058 | 2030 | 6 | 26 | 18 | 143.8 | 169.1 | 301.9 | 28 | 214.1 | 289.8 | 197.7 | 27 | 31.8 | 149 | 266.6
2030 | 6 | 26 | 19 | 1884 | 1230 | 2003 | 611 | 997 | 1609 | 1239 | 365 | 774 | 6732 | 3002 | 2030 | 6 | 26 | 19 | 56.3 | 66.2 | 118.3 | 11 | 83.9 | 113.6 | 77.5 | 10.6 | 12.5 | 58.3 | 104.5
2030 | 6 | 26 | 20 | 1839 | 1201 | 1955 | 597 | 973 | 1549 | 1179 | 347 | 736 | 6485 | 2907 | 2030 | 6 | 26 | 20 | 6.6 | 7.7 | 13.8 | 1.2 | 9.8 | 13.3 | 9 | 1.2 | 1.5 | 6.8 | 12.2
2030 | 6 | 26 | 21 | 1782 | 1163 | 1894 | 578 | 942 | 1461 | 1100 | 324 | 687 | 6311 | 2759 | 2030 | 6 | 26 | 21 | 0 | 0 | 0 | 0 | 0 | 0 | 0 | 0 | 0 | 0 | 0
2030 | 6 | 26 | 22 | 1634 | 1067 | 1737 | 530 | 864 | 1296 | 989 | 291 | 618 | 6016 | 2519 | 2030 | 6 | 26 | 22 | 0 | 0 | 0 | 0 | 0 | 0 | 0 | 0 | 0 | 0 | 0
2030 | 6 | 26 | 23 | 1485 | 970 | 1579 | 482 | 786 | 1119 | 879 | 259 | 549 | 5524 | 2265 | 2030 | 6 | 26 | 23 | 0 | 0 | 0 | 0 | 0 | 0 | 0 | 0 | 0 | 0 | 0
2030 | 6 | 26 | 24 | 1378 | 900 | 1464 | 447 | 729 | 989 | 776 | 229 | 485 | 4983 | 2003 | 2030 | 6 | 26 | 24 | 0 | 0 | 0 | 0 | 0 | 0 | 0 | 0 | 0 | 0 | 0
2030 | 6 | 27 | 1 | 1458 | 952 | 1550 | 473 | 771 | 945 | 756 | 223 | 472 | 4876 | 1817 | 2030 | 6 | 27 | 1 | 0 | 0 | 0 | 0 | 0 | 0 | 0 | 0 | 0 | 0 | 0
2030 | 6 | 27 | 2 | 1393 | 909 | 1480 | 452 | 736 | 905 | 716 | 211 | 447 | 4671 | 1709 | 2030 | 6 | 27 | 2 | 0 | 0 | 0 | 0 | 0 | 0 | 0 | 0 | 0 | 0 | 0
2030 | 6 | 27 | 3 | 1342 | 876 | 1426 | 435 | 710 | 879 | 685 | 202 | 428 | 4540 | 1630 | 2030 | 6 | 27 | 3 | 0 | 0 | 0 | 0 | 0 | 0 | 0 | 0 | 0 | 0 | 0
2030 | 6 | 27 | 4 | 1337 | 873 | 1421 | 434 | 707 | 877 | 676 | 199 | 422 | 4519 | 1614 | 2030 | 6 | 27 | 4 | 0 | 0 | 0 | 0 | 0 | 0 | 0 | 0 | 0 | 0 | 0
2030 | 6 | 27 | 5 | 1377 | 899 | 1463 | 447 | 728 | 915 | 700 | 206 | 437 | 4690 | 1623 | 2030 | 6 | 27 | 5 | 3.7 | 4.3 | 7.8 | 0.7 | 5.5 | 7.5 | 5.1 | 0.7 | 0.8 | 3.8 | 6.8
2030 | 6 | 27 | 6 | 1470 | 960 | 1562 | 477 | 777 | 1031 | 781 | 230 | 488 | 5270 | 1745 | 2030 | 6 | 27 | 6 | 36.9 | 43.3 | 77.3 | 7.2 | 54.8 | 74.2 | 50.6 | 6.9 | 8.1 | 38.2 | 68.3
2030 | 6 | 27 | 7 | 1634 | 1067 | 1737 | 530 | 864 | 1216 | 908 | 267 | 567 | 6006 | 2022 | 2030 | 6 | 27 | 7 | 120.1 | 141.1 | 252 | 23.3 | 178.7 | 241.8 | 164.9 | 22.6 | 26.5 | 124.3 | 222.4
2030 | 6 | 27 | 8 | 1829 | 1194 | 1944 | 594 | 967 | 1433 | 1056 | 311 | 659 | 6650 | 2406 | 2030 | 6 | 27 | 8 | 212.6 | 249.8 | 446.2 | 41.3 | 316.4 | 428.3 | 292.1 | 39.9 | 46.9 | 220.1 | 394
2030 | 6 | 27 | 9 | 1943 | 1268 | 2065 | 630 | 1027 | 1590 | 1184 | 349 | 739 | 7077 | 2726 | 2030 | 6 | 27 | 9 | 279.2 | 328.2 | 586 | 54.2 | 415.6 | 562.6 | 383.7 | 52.4 | 61.7 | 289.1 | 517.4
2030 | 6 | 27 | 10 | 2002 | 1307 | 2128 | 650 | 1059 | 1686 | 1246 | 367 | 778 | 7319 | 2914 | 2030 | 6 | 27 | 10 | 332.9 | 391.3 | 698.8 | 64.6 | 495.5 | 670.8 | 457.5 | 62.4 | 73.5 | 344.7 | 616.9
2030 | 6 | 27 | 11 | 1985 | 1296 | 2109 | 644 | 1050 | 1688 | 1260 | 371 | 787 | 7410 | 2969 | 2030 | 6 | 27 | 11 | 409.9 | 481.8 | 860.4 | 79.6 | 610.2 | 825.9 | 563.3 | 77 | 90.6 | 424.4 | 759.6
2030 | 6 | 27 | 12 | 1932 | 1261 | 2054 | 627 | 1022 | 1659 | 1225 | 361 | 765 | 7466 | 2966 | 2030 | 6 | 27 | 12 | 453.8 | 533.4 | 952.5 | 88.1 | 675.5 | 914.4 | 623.6 | 85.2 | 100.3 | 469.8 | 840.9
2030 | 6 | 27 | 13 | 1965 | 1283 | 2088 | 638 | 1039 | 1696 | 1252 | 369 | 782 | 7579 | 3074 | 2030 | 6 | 27 | 13 | 446.8 | 525.1 | 937.7 | 86.8 | 665 | 900.1 | 614 | 83.9 | 98.7 | 462.6 | 827.9
2030 | 6 | 27 | 14 | 1958 | 1278 | 2081 | 635 | 1035 | 1697 | 1258 | 370 | 785 | 7660 | 3141 | 2030 | 6 | 27 | 14 | 414.1 | 486.7 | 869.2 | 80.5 | 616.4 | 834.3 | 569.1 | 77.7 | 91.5 | 428.8 | 767.4
2030 | 6 | 27 | 15 | 1908 | 1246 | 2028 | 619 | 1009 | 1679 | 1243 | 366 | 776 | 7702 | 3174 | 2030 | 6 | 27 | 15 | 345.3 | 405.8 | 724.7 | 67.1 | 514 | 695.7 | 474.5 | 64.8 | 76.3 | 357.4 | 639.9
2030 | 6 | 27 | 16 | 1928 | 1259 | 2049 | 626 | 1020 | 1735 | 1273 | 375 | 795 | 7839 | 3283 | 2030 | 6 | 27 | 16 | 277.9 | 326.6 | 583.3 | 54 | 413.7 | 559.8 | 381.9 | 52.2 | 61.4 | 287.7 | 515
2030 | 6 | 27 | 17 | 1938 | 1265 | 2059 | 629 | 1025 | 1774 | 1286 | 379 | 803 | 7844 | 3349 | 2030 | 6 | 27 | 17 | 205.7 | 241.8 | 431.8 | 39.9 | 306.2 | 414.5 | 282.7 | 38.6 | 45.5 | 213 | 381.2
2030 | 6 | 27 | 18 | 1933 | 1262 | 2055 | 627 | 1023 | 1776 | 1288 | 379 | 804 | 7601 | 3368 | 2030 | 6 | 27 | 18 | 122.2 | 143.7 | 256.6 | 23.7 | 182 | 246.3 | 168 | 23 | 27 | 126.6 | 226.5
2030 | 6 | 27 | 19 | 1923 | 1256 | 2044 | 624 | 1017 | 1746 | 1271 | 374 | 794 | 7386 | 3270 | 2030 | 6 | 27 | 19 | 46 | 54.1 | 96.5 | 8.9 | 68.5 | 92.6 | 63.2 | 8.6 | 10.2 | 47.6 | 85.2
2030 | 6 | 27 | 20 | 1872 | 1222 | 1989 | 607 | 990 | 1685 | 1213 | 357 | 757 | 7082 | 3084 | 2030 | 6 | 27 | 20 | 5.3 | 6.2 | 11.1 | 1 | 7.9 | 10.7 | 7.3 | 1 | 1.1 | 5.5 | 9.9
2030 | 6 | 27 | 21 | 1814 | 1184 | 1928 | 589 | 959 | 1603 | 1145 | 337 | 715 | 6854 | 2947 | 2030 | 6 | 27 | 21 | 0 | 0 | 0 | 0 | 0 | 0 | 0 | 0 | 0 | 0 | 0
2030 | 6 | 27 | 22 | 1680 | 1097 | 1785 | 545 | 888 | 1428 | 1012 | 298 | 632 | 6493 | 2685 | 2030 | 6 | 27 | 22 | 0 | 0 | 0 | 0 | 0 | 0 | 0 | 0 | 0 | 0 | 0
2030 | 6 | 27 | 23 | 1538 | 1004 | 1634 | 499 | 813 | 1245 | 887 | 261 | 553 | 6007 | 2400 | 2030 | 6 | 27 | 23 | 0 | 0 | 0 | 0 | 0 | 0 | 0 | 0 | 0 | 0 | 0
2030 | 6 | 27 | 24 | 1419 | 926 | 1508 | 460 | 750 | 1118 | 782 | 230 | 488 | 5493 | 2127 | 2030 | 6 | 27 | 24 | 0 | 0 | 0 | 0 | 0 | 0 | 0 | 0 | 0 | 0 | 0
2030 | 6 | 28 | 1 | 1493 | 975 | 1587 | 485 | 790 | 966 | 1018 | 300 | 635 | 5522 | 2023 | 2030 | 6 | 28 | 1 | 0 | 0 | 0 | 0 | 0 | 0 | 0 | 0 | 0 | 0 | 0
2030 | 6 | 28 | 2 | 1435 | 937 | 1525 | 465 | 759 | 924 | 954 | 281 | 595 | 5308 | 1894 | 2030 | 6 | 28 | 2 | 0 | 0 | 0 | 0 | 0 | 0 | 0 | 0 | 0 | 0 | 0
2030 | 6 | 28 | 3 | 1390 | 908 | 1477 | 451 | 735 | 899 | 905 | 267 | 565 | 5176 | 1805 | 2030 | 6 | 28 | 3 | 0 | 0 | 0 | 0 | 0 | 0 | 0 | 0 | 0 | 0 | 0
2030 | 6 | 28 | 4 | 1387 | 906 | 1474 | 450 | 734 | 905 | 880 | 259 | 549 | 5181 | 1797 | 2030 | 6 | 28 | 4 | 0 | 0 | 0 | 0 | 0 | 0 | 0 | 0 | 0 | 0 | 0
2030 | 6 | 28 | 5 | 1447 | 945 | 1538 | 470 | 765 | 928 | 881 | 260 | 550 | 5367 | 1819 | 2030 | 6 | 28 | 5 | 3.2 | 3.8 | 6.8 | 0.7 | 4.8 | 6.5 | 4.4 | 0.6 | 0.7 | 3.3 | 6
2030 | 6 | 28 | 6 | 1562 | 1020 | 1660 | 507 | 826 | 1070 | 933 | 275 | 582 | 5867 | 1992 | 2030 | 6 | 28 | 6 | 31.4 | 36.9 | 66 | 6.1 | 46.8 | 63.3 | 43.2 | 5.9 | 7 | 32.5 | 58.2
2030 | 6 | 28 | 7 | 1740 | 1136 | 1850 | 565 | 920 | 1251 | 1052 | 310 | 657 | 6614 | 2287 | 2030 | 6 | 28 | 7 | 95.6 | 112.3 | 200.6 | 18.6 | 142.3 | 192.6 | 131.4 | 18 | 21.1 | 99 | 177.1
2030 | 6 | 28 | 8 | 1931 | 1260 | 2052 | 626 | 1021 | 1472 | 1205 | 355 | 753 | 7287 | 2638 | 2030 | 6 | 28 | 8 | 171.1 | 201.2 | 359.2 | 33.3 | 254.7 | 344.9 | 235.3 | 32.1 | 37.8 | 177.3 | 317.2
2030 | 6 | 28 | 9 | 2068 | 1350 | 2198 | 671 | 1094 | 1633 | 1323 | 390 | 826 | 7792 | 2958 | 2030 | 6 | 28 | 9 | 238.6 | 280.5 | 500.9 | 46.3 | 355.2 | 480.8 | 328 | 44.8 | 52.7 | 247.1 | 442.3
2030 | 6 | 28 | 10 | 2157 | 1408 | 2292 | 700 | 1141 | 1715 | 1392 | 410 | 869 | 8053 | 3207 | 2030 | 6 | 28 | 10 | 274.8 | 323.1 | 576.9 | 53.4 | 409.1 | 553.7 | 377.7 | 51.6 | 60.7 | 284.5 | 509.3
2030 | 6 | 28 | 11 | 2163 | 1412 | 2299 | 702 | 1144 | 1739 | 1403 | 413 | 876 | 8092 | 3221 | 2030 | 6 | 28 | 11 | 313.7 | 368.8 | 658.6 | 61 | 467.1 | 632.2 | 431.2 | 58.9 | 69.3 | 324.8 | 581.4
2030 | 6 | 28 | 12 | 2112 | 1379 | 2245 | 685 | 1117 | 1708 | 1385 | 408 | 865 | 8077 | 3119 | 2030 | 6 | 28 | 12 | 307.7 | 361.7 | 645.8 | 59.7 | 458 | 619.9 | 422.8 | 57.8 | 67.9 | 318.6 | 570.1
2030 | 6 | 28 | 13 | 2126 | 1388 | 2260 | 690 | 1125 | 1759 | 1432 | 422 | 894 | 8185 | 3180 | 2030 | 6 | 28 | 13 | 280.9 | 330.2 | 589.6 | 54.6 | 418.1 | 566 | 386.1 | 52.7 | 62 | 290.9 | 520.6
2030 | 6 | 28 | 14 | 2082 | 1359 | 2213 | 676 | 1101 | 1766 | 1463 | 431 | 913 | 8225 | 3209 | 2030 | 6 | 28 | 14 | 290 | 340.9 | 608.8 | 56.3 | 431.8 | 584.4 | 398.6 | 54.4 | 64.1 | 300.3 | 537.6
2030 | 6 | 28 | 15 | 2030 | 1326 | 2158 | 659 | 1074 | 1772 | 1474 | 434 | 920 | 8240 | 3201 | 2030 | 6 | 28 | 15 | 274.8 | 323.1 | 576.9 | 53.4 | 409.1 | 553.7 | 377.7 | 51.6 | 60.7 | 284.5 | 509.3
2030 | 6 | 28 | 16 | 2017 | 1317 | 2144 | 654 | 1067 | 1822 | 1529 | 450 | 955 | 8319 | 3299 | 2030 | 6 | 28 | 16 | 216 | 253.9 | 453.4 | 41.9 | 321.6 | 435.2 | 296.9 | 40.5 | 47.7 | 223.6 | 400.3
2030 | 6 | 28 | 17 | 1995 | 1302 | 2120 | 647 | 1055 | 1845 | 1551 | 457 | 968 | 8370 | 3328 | 2030 | 6 | 28 | 17 | 157.2 | 184.9 | 330.1 | 30.5 | 234.1 | 316.9 | 216.1 | 29.5 | 34.7 | 162.9 | 291.4
2030 | 6 | 28 | 18 | 1977 | 1291 | 2101 | 642 | 1046 | 1858 | 1547 | 456 | 966 | 8168 | 3361 | 2030 | 6 | 28 | 18 | 94.2 | 110.7 | 197.6 | 18.3 | 140.1 | 189.6 | 129.4 | 17.6 | 20.8 | 97.5 | 174.5
2030 | 6 | 28 | 19 | 1952 | 1274 | 2074 | 633 | 1032 | 1824 | 1510 | 445 | 943 | 7955 | 3345 | 2030 | 6 | 28 | 19 | 36.9 | 43.3 | 77.3 | 7.2 | 54.8 | 74.2 | 50.6 | 6.9 | 8.1 | 38.2 | 68.3
2030 | 6 | 28 | 20 | 1894 | 1237 | 2013 | 615 | 1002 | 1752 | 1417 | 417 | 885 | 7713 | 3248 | 2030 | 6 | 28 | 20 | 5.1 | 5.9 | 10.6 | 1 | 7.5 | 10.2 | 7 | 1 | 1.1 | 5.2 | 9.3
2030 | 6 | 28 | 21 | 1849 | 1207 | 1965 | 600 | 978 | 1673 | 1338 | 394 | 835 | 7550 | 3081 | 2030 | 6 | 28 | 21 | 0 | 0 | 0 | 0 | 0 | 0 | 0 | 0 | 0 | 0 | 0
2030 | 6 | 28 | 22 | 1743 | 1138 | 1852 | 565 | 922 | 1501 | 1209 | 356 | 755 | 7183 | 2805 | 2030 | 6 | 28 | 22 | 0 | 0 | 0 | 0 | 0 | 0 | 0 | 0 | 0 | 0 | 0
2030 | 6 | 28 | 23 | 1611 | 1052 | 1712 | 523 | 852 | 1339 | 1070 | 315 | 668 | 6667 | 2503 | 2030 | 6 | 28 | 23 | 0 | 0 | 0 | 0 | 0 | 0 | 0 | 0 | 0 | 0 | 0
2030 | 6 | 28 | 24 | 1492 | 974 | 1586 | 484 | 789 | 1202 | 941 | 277 | 588 | 6132 | 2228 | 2030 | 6 | 28 | 24 | 0 | 0 | 0 | 0 | 0 | 0 | 0 | 0 | 0 | 0 | 0
2030 | 6 | 29 | 1 | 1525 | 996 | 1621 | 495 | 806 | 1172 | 1053 | 310 | 657 | 6687 | 2216 | 2030 | 6 | 29 | 1 | 0 | 0 | 0 | 0 | 0 | 0 | 0 | 0 | 0 | 0 | 0
2030 | 6 | 29 | 2 | 1465 | 956 | 1557 | 475 | 775 | 1114 | 996 | 293 | 622 | 6429 | 2077 | 2030 | 6 | 29 | 2 | 0 | 0 | 0 | 0 | 0 | 0 | 0 | 0 | 0 | 0 | 0
2030 | 6 | 29 | 3 | 1421 | 928 | 1510 | 461 | 752 | 1076 | 952 | 280 | 594 | 6250 | 1971 | 2030 | 6 | 29 | 3 | 0 | 0 | 0 | 0 | 0 | 0 | 0 | 0 | 0 | 0 | 0
2030 | 6 | 29 | 4 | 1421 | 928 | 1511 | 461 | 752 | 1082 | 934 | 275 | 583 | 6163 | 1919 | 2030 | 6 | 29 | 4 | 0 | 0 | 0 | 0 | 0 | 0 | 0 | 0 | 0 | 0 | 0
2030 | 6 | 29 | 5 | 1464 | 956 | 1556 | 475 | 774 | 1115 | 965 | 284 | 602 | 6194 | 1926 | 2030 | 6 | 29 | 5 | 2 | 2.3 | 4.2 | 0.4 | 3 | 4.1 | 2.7 | 0.4 | 0.4 | 2.1 | 3.7
2030 | 6 | 29 | 6 | 1555 | 1015 | 1653 | 505 | 823 | 1243 | 1041 | 307 | 650 | 6538 | 2075 | 2030 | 6 | 29 | 6 | 20.9 | 24.5 | 43.8 | 4.1 | 31 | 42 | 28.6 | 3.9 | 4.6 | 21.6 | 38.7
2030 | 6 | 29 | 7 | 1750 | 1142 | 1860 | 568 | 925 | 1422 | 1153 | 340 | 720 | 7122 | 2402 | 2030 | 6 | 29 | 7 | 66.5 | 78.1 | 139.4 | 12.9 | 98.9 | 133.8 | 91.3 | 12.5 | 14.7 | 68.8 | 123.1
2030 | 6 | 29 | 8 | 1967 | 1284 | 2091 | 638 | 1040 | 1637 | 1291 | 380 | 806 | 7699 | 2830 | 2030 | 6 | 29 | 8 | 112.5 | 132.3 | 236.2 | 21.9 | 167.5 | 226.7 | 154.7 | 21.1 | 24.9 | 116.5 | 208.5
2030 | 6 | 29 | 9 | 2107 | 1376 | 2240 | 684 | 1115 | 1781 | 1388 | 409 | 867 | 8097 | 3190 | 2030 | 6 | 29 | 9 | 152.5 | 179.2 | 320.1 | 29.6 | 227 | 307.3 | 209.6 | 28.6 | 33.7 | 157.9 | 282.7
2030 | 6 | 29 | 10 | 2200 | 1436 | 2338 | 714 | 1164 | 1870 | 1449 | 427 | 905 | 8293 | 3465 | 2030 | 6 | 29 | 10 | 205.7 | 241.8 | 431.8 | 39.9 | 306.2 | 414.5 | 282.7 | 38.6 | 45.5 | 213 | 381.2
2030 | 6 | 29 | 11 | 2206 | 1440 | 2345 | 716 | 1167 | 1854 | 1435 | 423 | 896 | 8339 | 3575 | 2030 | 6 | 29 | 11 | 264.2 | 310.6 | 554.7 | 51.3 | 393.4 | 532.4 | 363.2 | 49.6 | 58.3 | 273.6 | 489.7
2030 | 6 | 29 | 12 | 2174 | 1419 | 2311 | 705 | 1150 | 1791 | 1402 | 413 | 875 | 8309 | 3590 | 2030 | 6 | 29 | 12 | 289.4 | 340.3 | 607.7 | 56.2 | 430.9 | 583.3 | 397.8 | 54.3 | 63.9 | 299.7 | 536.4
2030 | 6 | 29 | 13 | 2208 | 1442 | 2347 | 716 | 1168 | 1838 | 1437 | 423 | 897 | 8388 | 3719 | 2030 | 6 | 29 | 13 | 270.3 | 317.7 | 567.5 | 52.5 | 402.4 | 544.7 | 371.6 | 50.7 | 59.7 | 279.9 | 501
2030 | 6 | 29 | 14 | 2212 | 1444 | 2351 | 718 | 1170 | 1842 | 1435 | 423 | 896 | 8442 | 3787 | 2030 | 6 | 29 | 14 | 237.8 | 279.5 | 499.2 | 46.2 | 354 | 479.2 | 326.8 | 44.6 | 52.5 | 246.3 | 440.7
2030 | 6 | 29 | 15 | 2201 | 1437 | 2340 | 714 | 1164 | 1845 | 1414 | 417 | 883 | 8485 | 3802 | 2030 | 6 | 29 | 15 | 209.2 | 245.9 | 439.2 | 40.7 | 311.5 | 421.6 | 287.5 | 39.3 | 46.2 | 216.6 | 387.8
2030 | 6 | 29 | 16 | 2240 | 1462 | 2381 | 727 | 1185 | 1885 | 1438 | 424 | 898 | 8600 | 3880 | 2030 | 6 | 29 | 16 | 170.9 | 200.8 | 358.7 | 33.2 | 254.3 | 344.3 | 234.8 | 32.1 | 37.7 | 177 | 316.7
2030 | 6 | 29 | 17 | 2237 | 1460 | 2377 | 726 | 1183 | 1916 | 1463 | 431 | 913 | 8607 | 3874 | 2030 | 6 | 29 | 17 | 137.4 | 161.5 | 288.4 | 26.7 | 204.5 | 276.8 | 188.8 | 25.8 | 30.4 | 142.2 | 254.5
2030 | 6 | 29 | 18 | 2239 | 1462 | 2380 | 727 | 1184 | 1930 | 1503 | 443 | 938 | 8368 | 3795 | 2030 | 6 | 29 | 18 | 81.3 | 95.6 | 170.6 | 15.8 | 121.1 | 163.8 | 111.8 | 15.3 | 18 | 84.2 | 150.6
2030 | 6 | 29 | 19 | 2211 | 1444 | 2350 | 717 | 1170 | 1912 | 1516 | 447 | 946 | 8157 | 3642 | 2030 | 6 | 29 | 19 | 30.6 | 36 | 64.3 | 6 | 45.6 | 61.7 | 42.1 | 5.7 | 6.8 | 31.7 | 56.8
2030 | 6 | 29 | 20 | 2100 | 1371 | 2232 | 681 | 1111 | 1840 | 1481 | 436 | 925 | 7890 | 3457 | 2030 | 6 | 29 | 20 | 3.7 | 4.3 | 7.8 | 0.7 | 5.5 | 7.5 | 5.1 | 0.7 | 0.8 | 3.8 | 6.8
2030 | 6 | 29 | 21 | 2033 | 1327 | 2161 | 660 | 1075 | 1780 | 1423 | 419 | 888 | 7771 | 3327 | 2030 | 6 | 29 | 21 | 0 | 0 | 0 | 0 | 0 | 0 | 0 | 0 | 0 | 0 | 0
2030 | 6 | 29 | 22 | 1902 | 1242 | 2021 | 617 | 1006 | 1613 | 1320 | 389 | 824 | 7490 | 3019 | 2030 | 6 | 29 | 22 | 0 | 0 | 0 | 0 | 0 | 0 | 0 | 0 | 0 | 0 | 0
2030 | 6 | 29 | 23 | 1742 | 1137 | 1851 | 565 | 921 | 1435 | 1190 | 350 | 743 | 7036 | 2658 | 2030 | 6 | 29 | 23 | 0 | 0 | 0 | 0 | 0 | 0 | 0 | 0 | 0 | 0 | 0
2030 | 6 | 29 | 24 | 1608 | 1050 | 1709 | 522 | 850 | 1268 | 1066 | 314 | 665 | 6506 | 2344 | 2030 | 6 | 29 | 24 | 0 | 0 | 0 | 0 | 0 | 0 | 0 | 0 | 0 | 0 | 0
2030 | 6 | 30 | 1 | 1708 | 1115 | 1815 | 554 | 903 | 1284 | 980 | 289 | 612 | 6457 | 2197 | 2030 | 6 | 30 | 1 | 0 | 0 | 0 | 0 | 0 | 0 | 0 | 0 | 0 | 0 | 0
2030 | 6 | 30 | 2 | 1614 | 1054 | 1716 | 524 | 854 | 1203 | 904 | 266 | 564 | 6177 | 2038 | 2030 | 6 | 30 | 2 | 0 | 0 | 0 | 0 | 0 | 0 | 0 | 0 | 0 | 0 | 0
2030 | 6 | 30 | 3 | 1551 | 1013 | 1649 | 503 | 820 | 1144 | 861 | 254 | 538 | 5961 | 1932 | 2030 | 6 | 30 | 3 | 0 | 0 | 0 | 0 | 0 | 0 | 0 | 0 | 0 | 0 | 0
2030 | 6 | 30 | 4 | 1524 | 995 | 1620 | 495 | 806 | 1113 | 832 | 245 | 520 | 5826 | 1879 | 2030 | 6 | 30 | 4 | 0 | 0 | 0 | 0 | 0 | 0 | 0 | 0 | 0 | 0 | 0
2030 | 6 | 30 | 5 | 1515 | 989 | 1610 | 491 | 801 | 1097 | 820 | 242 | 512 | 5721 | 1833 | 2030 | 6 | 30 | 5 | 1.9 | 2.2 | 4 | 0.3 | 2.8 | 3.8 | 2.6 | 0.3 | 0.4 | 2 | 3.5
2030 | 6 | 30 | 6 | 1519 | 992 | 1614 | 493 | 803 | 1132 | 816 | 240 | 510 | 5732 | 1859 | 2030 | 6 | 30 | 6 | 20.5 | 24 | 42.9 | 4 | 30.4 | 41.2 | 28.1 | 3.9 | 4.5 | 21.2 | 37.9
2030 | 6 | 30 | 7 | 1596 | 1042 | 1696 | 518 | 844 | 1255 | 888 | 262 | 554 | 5991 | 2070 | 2030 | 6 | 30 | 7 | 59.4 | 69.8 | 124.7 | 11.6 | 88.4 | 119.7 | 81.6 | 11.2 | 13.1 | 61.5 | 110.1
2030 | 6 | 30 | 8 | 1739 | 1136 | 1849 | 564 | 920 | 1431 | 996 | 293 | 622 | 6383 | 2411 | 2030 | 6 | 30 | 8 | 106.5 | 125.2 | 223.6 | 20.7 | 158.6 | 214.6 | 146.4 | 20 | 23.6 | 110.3 | 197.4
2030 | 6 | 30 | 9 | 1863 | 1216 | 1980 | 604 | 985 | 1596 | 1120 | 330 | 699 | 6735 | 2779 | 2030 | 6 | 30 | 9 | 174.5 | 205.2 | 366.5 | 33.9 | 259.9 | 351.8 | 239.9 | 32.7 | 38.6 | 180.8 | 323.6
2030 | 6 | 30 | 10 | 1919 | 1253 | 2040 | 623 | 1015 | 1722 | 1244 | 366 | 777 | 7173 | 3115 | 2030 | 6 | 30 | 10 | 234.8 | 275.9 | 492.8 | 45.6 | 349.4 | 473 | 322.6 | 44.1 | 51.9 | 243 | 435
2030 | 6 | 30 | 11 | 1959 | 1279 | 2083 | 636 | 1036 | 1806 | 1361 | 401 | 850 | 7558 | 3350 | 2030 | 6 | 30 | 11 | 285.5 | 335.7 | 599.4 | 55.5 | 425.1 | 575.4 | 392.5 | 53.6 | 63.1 | 295.7 | 529.2
2030 | 6 | 30 | 12 | 1957 | 1278 | 2080 | 635 | 1035 | 1811 | 1417 | 417 | 885 | 7814 | 3456 | 2030 | 6 | 30 | 12 | 329.9 | 387.7 | 692.4 | 64.1 | 491 | 664.6 | 453.3 | 61.9 | 72.9 | 341.5 | 611.3
2030 | 6 | 30 | 13 | 1957 | 1278 | 2080 | 635 | 1035 | 1794 | 1454 | 428 | 908 | 7914 | 3521 | 2030 | 6 | 30 | 13 | 352.8 | 414.7 | 740.5 | 68.6 | 525.1 | 710.8 | 484.9 | 66.2 | 78 | 365.3 | 653.8
2030 | 6 | 30 | 14 | 1922 | 1255 | 2042 | 624 | 1016 | 1788 | 1483 | 437 | 926 | 7941 | 3567 | 2030 | 6 | 30 | 14 | 365.7 | 429.9 | 767.7 | 71 | 544.4 | 736.9 | 502.6 | 68.6 | 80.8 | 378.7 | 677.8
2030 | 6 | 30 | 15 | 1935 | 1263 | 2056 | 628 | 1023 | 1809 | 1530 | 451 | 955 | 8119 | 3622 | 2030 | 6 | 30 | 15 | 345.3 | 405.9 | 724.9 | 67.1 | 514.1 | 695.9 | 474.6 | 64.8 | 76.3 | 357.5 | 640
2030 | 6 | 30 | 16 | 1941 | 1267 | 2063 | 630 | 1026 | 1824 | 1547 | 456 | 966 | 8217 | 3577 | 2030 | 6 | 30 | 16 | 274 | 322.1 | 575.3 | 53.2 | 408 | 552.2 | 376.6 | 51.5 | 60.6 | 283.7 | 507.9
2030 | 6 | 30 | 17 | 1912 | 1249 | 2033 | 620 | 1011 | 1818 | 1544 | 455 | 964 | 8259 | 3474 | 2030 | 6 | 30 | 17 | 176.9 | 207.9 | 371.2 | 34.4 | 263.3 | 356.4 | 243.1 | 33.2 | 39.1 | 183.1 | 327.8
2030 | 6 | 30 | 18 | 1909 | 1246 | 2029 | 619 | 1010 | 1815 | 1526 | 449 | 953 | 8256 | 3382 | 2030 | 6 | 30 | 18 | 107.2 | 126.1 | 225.2 | 20.8 | 159.7 | 216.2 | 147.5 | 20.1 | 23.7 | 111.1 | 198.8
2030 | 6 | 30 | 19 | 1907 | 1245 | 2027 | 619 | 1009 | 1793 | 1514 | 446 | 945 | 8257 | 3327 | 2030 | 6 | 30 | 19 | 45.1 | 53 | 94.7 | 8.7 | 67.1 | 90.9 | 62 | 8.5 | 9.9 | 46.7 | 83.6
2030 | 6 | 30 | 20 | 1890 | 1234 | 2009 | 613 | 1000 | 1779 | 1503 | 443 | 938 | 8349 | 3331 | 2030 | 6 | 30 | 20 | 5.9 | 6.9 | 12.4 | 1.2 | 8.8 | 11.8 | 8.1 | 1.1 | 1.3 | 6.1 | 10.9
2030 | 6 | 30 | 21 | 1900 | 1240 | 2019 | 616 | 1005 | 1774 | 1488 | 438 | 929 | 8533 | 3305 | 2030 | 6 | 30 | 21 | 0 | 0 | 0 | 0 | 0 | 0 | 0 | 0 | 0 | 0 | 0
2030 | 6 | 30 | 22 | 1811 | 1182 | 1925 | 588 | 958 | 1637 | 1368 | 403 | 854 | 8403 | 3095 | 2030 | 6 | 30 | 22 | 0 | 0 | 0 | 0 | 0 | 0 | 0 | 0 | 0 | 0 | 0
2030 | 6 | 30 | 23 | 1723 | 1125 | 1831 | 559 | 911 | 1523 | 1248 | 368 | 779 | 8045 | 2864 | 2030 | 6 | 30 | 23 | 0 | 0 | 0 | 0 | 0 | 0 | 0 | 0 | 0 | 0 | 0
2030 | 6 | 30 | 24 | 1598 | 1044 | 1699 | 519 | 845 | 1388 | 1113 | 328 | 695 | 7614 | 2591 | 2030 | 6 | 30 | 24 | 0 | 0 | 0 | 0 | 0 | 0 | 0 | 0 | 0 | 0 | 0
2030 | 7 | 1 | 1 | 1710 | 1116 | 1817 | 555 | 904 | 1559 | 1109 | 327 | 693 | 7417 | 2710 | 2030 | 7 | 1 | 1 | 0 | 0 | 0 | 0 | 0 | 0 | 0 | 0 | 0 | 0 | 0
2030 | 7 | 1 | 2 | 1625 | 1061 | 1727 | 527 | 859 | 1485 | 1035 | 305 | 646 | 6980 | 2514 | 2030 | 7 | 1 | 2 | 0 | 0 | 0 | 0 | 0 | 0 | 0 | 0 | 0 | 0 | 0
2030 | 7 | 1 | 3 | 1565 | 1022 | 1664 | 508 | 828 | 1439 | 989 | 291 | 618 | 6695 | 2389 | 2030 | 7 | 1 | 3 | 0 | 0 | 0 | 0 | 0 | 0 | 0 | 0 | 0 | 0 | 0
2030 | 7 | 1 | 4 | 1542 | 1007 | 1639 | 500 | 815 | 1418 | 965 | 284 | 602 | 6520 | 2315 | 2030 | 7 | 1 | 4 | 0 | 0 | 0 | 0 | 0 | 0 | 0 | 0 | 0 | 0 | 0
2030 | 7 | 1 | 5 | 1541 | 1006 | 1638 | 500 | 815 | 1410 | 954 | 281 | 596 | 6389 | 2238 | 2030 | 7 | 1 | 5 | 3.5 | 4.2 | 7.4 | 0.7 | 5.2 | 7.1 | 4.8 | 0.7 | 0.7 | 3.6 | 6.6
2030 | 7 | 1 | 6 | 1519 | 991 | 1614 | 493 | 803 | 1407 | 941 | 277 | 587 | 6414 | 2197 | 2030 | 7 | 1 | 6 | 37.2 | 43.8 | 78.1 | 7.2 | 55.4 | 75 | 51.1 | 7 | 8.2 | 38.6 | 69
2030 | 7 | 1 | 7 | 1607 | 1049 | 1708 | 522 | 850 | 1471 | 973 | 287 | 608 | 6739 | 2346 | 2030 | 7 | 1 | 7 | 122.3 | 143.8 | 256.7 | 23.8 | 182.1 | 246.4 | 168.1 | 23 | 27 | 126.7 | 226.7
2030 | 7 | 1 | 8 | 1770 | 1156 | 1882 | 574 | 936 | 1588 | 1055 | 311 | 659 | 7251 | 2638 | 2030 | 7 | 1 | 8 | 225.2 | 264.7 | 472.7 | 43.8 | 335.3 | 453.8 | 309.5 | 42.3 | 49.7 | 233.2 | 417.4
2030 | 7 | 1 | 9 | 1916 | 1251 | 2036 | 622 | 1013 | 1718 | 1202 | 354 | 750 | 7700 | 2976 | 2030 | 7 | 1 | 9 | 323.6 | 380.3 | 679.1 | 62.8 | 481.6 | 651.9 | 444.7 | 60.7 | 71.5 | 335 | 599.6
2030 | 7 | 1 | 10 | 2037 | 1330 | 2165 | 661 | 1077 | 1855 | 1342 | 395 | 838 | 8077 | 3328 | 2030 | 7 | 1 | 10 | 403.9 | 474.7 | 847.9 | 78.5 | 601.3 | 813.8 | 555.1 | 75.8 | 89.2 | 418.2 | 748.5
2030 | 7 | 1 | 11 | 2137 | 1395 | 2272 | 694 | 1130 | 1989 | 1460 | 430 | 911 | 8260 | 3655 | 2030 | 7 | 1 | 11 | 470.6 | 553.1 | 987.7 | 91.4 | 700.4 | 948.1 | 646.7 | 88.3 | 104 | 487.2 | 872
2030 | 7 | 1 | 12 | 2173 | 1419 | 2310 | 705 | 1149 | 2051 | 1532 | 451 | 957 | 8339 | 3835 | 2030 | 7 | 1 | 12 | 494.3 | 581 | 1037.5 | 96 | 735.7 | 995.8 | 679.3 | 92.7 | 109.2 | 511.7 | 916
2030 | 7 | 1 | 13 | 2186 | 1427 | 2324 | 709 | 1156 | 2081 | 1578 | 465 | 985 | 8341 | 3920 | 2030 | 7 | 1 | 13 | 487.4 | 573 | 1023.2 | 94.7 | 725.6 | 982.2 | 670 | 91.5 | 107.7 | 504.7 | 903.4
2030 | 7 | 1 | 14 | 2188 | 1428 | 2325 | 710 | 1157 | 2086 | 1620 | 477 | 1011 | 8382 | 4003 | 2030 | 7 | 1 | 14 | 446.8 | 525.1 | 937.7 | 86.8 | 665 | 900.1 | 614 | 83.9 | 98.7 | 462.6 | 827.9
2030 | 7 | 1 | 15 | 2214 | 1446 | 2354 | 719 | 1171 | 2132 | 1676 | 494 | 1047 | 8442 | 4110 | 2030 | 7 | 1 | 15 | 371 | 436 | 778.7 | 72 | 552.2 | 747.5 | 509.8 | 69.6 | 82 | 384.1 | 687.4
2030 | 7 | 1 | 16 | 2226 | 1453 | 2366 | 722 | 1177 | 2152 | 1688 | 497 | 1054 | 8376 | 4143 | 2030 | 7 | 1 | 16 | 306.4 | 360.2 | 643.2 | 59.5 | 456.2 | 617.4 | 421.1 | 57.5 | 67.7 | 317.3 | 567.9
2030 | 7 | 1 | 17 | 2219 | 1449 | 2359 | 720 | 1174 | 2144 | 1679 | 494 | 1048 | 8157 | 4107 | 2030 | 7 | 1 | 17 | 228 | 268.1 | 478.8 | 44.3 | 339.5 | 459.5 | 313.5 | 42.8 | 50.4 | 236.2 | 422.6
2030 | 7 | 1 | 18 | 2204 | 1439 | 2342 | 715 | 1166 | 2119 | 1653 | 487 | 1032 | 8058 | 4033 | 2030 | 7 | 1 | 18 | 131.5 | 154.7 | 276.1 | 25.5 | 195.8 | 265.1 | 180.8 | 24.7 | 29 | 136.2 | 243.8
2030 | 7 | 1 | 19 | 2186 | 1427 | 2323 | 709 | 1156 | 2080 | 1621 | 477 | 1012 | 8004 | 3896 | 2030 | 7 | 1 | 19 | 50 | 58.7 | 104.9 | 9.7 | 74.4 | 100.7 | 68.7 | 9.4 | 11.1 | 51.8 | 92.6
2030 | 7 | 1 | 20 | 2158 | 1409 | 2294 | 700 | 1141 | 2082 | 1591 | 469 | 993 | 7941 | 3805 | 2030 | 7 | 1 | 20 | 5.8 | 6.8 | 12.2 | 1.2 | 8.7 | 11.7 | 8 | 1.1 | 1.3 | 6 | 10.7
2030 | 7 | 1 | 21 | 2164 | 1413 | 2300 | 702 | 1145 | 2068 | 1559 | 459 | 973 | 8025 | 3772 | 2030 | 7 | 1 | 21 | 0 | 0 | 0 | 0 | 0 | 0 | 0 | 0 | 0 | 0 | 0
2030 | 7 | 1 | 22 | 2056 | 1342 | 2185 | 667 | 1087 | 1914 | 1472 | 434 | 919 | 7886 | 3481 | 2030 | 7 | 1 | 22 | 0 | 0 | 0 | 0 | 0 | 0 | 0 | 0 | 0 | 0 | 0
2030 | 7 | 1 | 23 | 1941 | 1267 | 2063 | 630 | 1027 | 1769 | 1391 | 410 | 868 | 7622 | 3158 | 2030 | 7 | 1 | 23 | 0 | 0 | 0 | 0 | 0 | 0 | 0 | 0 | 0 | 0 | 0
2030 | 7 | 1 | 24 | 1797 | 1173 | 1910 | 583 | 951 | 1611 | 1270 | 374 | 793 | 7221 | 2842 | 2030 | 7 | 1 | 24 | 0 | 0 | 0 | 0 | 0 | 0 | 0 | 0 | 0 | 0 | 0
2030 | 7 | 2 | 1 | 1739 | 1136 | 1849 | 564 | 920 | 1343 | 1187 | 350 | 741 | 7152 | 2490 | 2030 | 7 | 2 | 1 | 0 | 0 | 0 | 0 | 0 | 0 | 0 | 0 | 0 | 0 | 0
2030 | 7 | 2 | 2 | 1674 | 1093 | 1779 | 543 | 885 | 1284 | 1119 | 330 | 698 | 6894 | 2338 | 2030 | 7 | 2 | 2 | 0 | 0 | 0 | 0 | 0 | 0 | 0 | 0 | 0 | 0 | 0
2030 | 7 | 2 | 3 | 1630 | 1064 | 1733 | 529 | 862 | 1251 | 1065 | 314 | 665 | 6747 | 2239 | 2030 | 7 | 2 | 3 | 0 | 0 | 0 | 0 | 0 | 0 | 0 | 0 | 0 | 0 | 0
2030 | 7 | 2 | 4 | 1627 | 1062 | 1729 | 528 | 860 | 1256 | 1040 | 306 | 649 | 6727 | 2205 | 2030 | 7 | 2 | 4 | 0 | 0 | 0 | 0 | 0 | 0 | 0 | 0 | 0 | 0 | 0
2030 | 7 | 2 | 5 | 1683 | 1099 | 1789 | 546 | 890 | 1290 | 1067 | 314 | 666 | 6815 | 2248 | 2030 | 7 | 2 | 5 | 2.9 | 3.5 | 6.2 | 0.6 | 4.4 | 5.9 | 4 | 0.6 | 0.7 | 3 | 5.5
2030 | 7 | 2 | 6 | 1798 | 1174 | 1911 | 583 | 951 | 1403 | 1112 | 328 | 694 | 7215 | 2378 | 2030 | 7 | 2 | 6 | 27.1 | 31.9 | 56.9 | 5.2 | 40.4 | 54.7 | 37.3 | 5.1 | 6 | 28.1 | 50.2
2030 | 7 | 2 | 7 | 1998 | 1305 | 2124 | 648 | 1057 | 1603 | 1228 | 362 | 767 | 7896 | 2681 | 2030 | 7 | 2 | 7 | 83 | 97.6 | 174.2 | 16.1 | 123.5 | 167.3 | 114.1 | 15.6 | 18.3 | 85.9 | 153.9
2030 | 7 | 2 | 8 | 2230 | 1456 | 2370 | 723 | 1179 | 1868 | 1386 | 408 | 866 | 8548 | 3131 | 2030 | 7 | 2 | 8 | 143.3 | 168.5 | 300.9 | 27.9 | 213.4 | 288.9 | 197 | 26.9 | 31.7 | 148.5 | 265.6
2030 | 7 | 2 | 9 | 2404 | 1569 | 2555 | 780 | 1271 | 2047 | 1512 | 445 | 944 | 9118 | 3528 | 2030 | 7 | 2 | 9 | 179.5 | 210.9 | 376.6 | 34.9 | 267.1 | 361.5 | 246.6 | 33.6 | 39.6 | 185.8 | 332.5
2030 | 7 | 2 | 10 | 2498 | 1631 | 2655 | 811 | 1321 | 2173 | 1592 | 469 | 994 | 9415 | 3821 | 2030 | 7 | 2 | 10 | 198.2 | 232.9 | 416 | 38.5 | 295 | 399.4 | 272.3 | 37.2 | 43.8 | 205.2 | 367.3
2030 | 7 | 2 | 11 | 2502 | 1634 | 2660 | 812 | 1323 | 2204 | 1604 | 472 | 1001 | 9512 | 4000 | 2030 | 7 | 2 | 11 | 230.5 | 270.9 | 483.8 | 44.8 | 343 | 464.4 | 316.7 | 43.2 | 50.9 | 238.6 | 427.1
2030 | 7 | 2 | 12 | 2469 | 1612 | 2624 | 801 | 1306 | 2184 | 1569 | 462 | 980 | 9471 | 4070 | 2030 | 7 | 2 | 12 | 233.9 | 275 | 491.1 | 45.4 | 348.3 | 471.5 | 321.6 | 43.9 | 51.7 | 242.2 | 433.7
2030 | 7 | 2 | 13 | 2519 | 1644 | 2677 | 817 | 1332 | 2236 | 1611 | 474 | 1006 | 9541 | 4243 | 2030 | 7 | 2 | 13 | 215.3 | 253.1 | 452 | 41.8 | 320.6 | 433.9 | 295.9 | 40.4 | 47.6 | 223 | 399
2030 | 7 | 2 | 14 | 2493 | 1628 | 2650 | 809 | 1318 | 2236 | 1643 | 484 | 1026 | 9576 | 4357 | 2030 | 7 | 2 | 14 | 200.8 | 236.1 | 421.6 | 39 | 299 | 404.7 | 276 | 37.7 | 44.4 | 208 | 372.2
2030 | 7 | 2 | 15 | 2445 | 1596 | 2598 | 793 | 1293 | 2211 | 1651 | 486 | 1031 | 9627 | 4425 | 2030 | 7 | 2 | 15 | 185.1 | 217.6 | 388.6 | 35.9 | 275.6 | 373 | 254.5 | 34.7 | 40.9 | 191.7 | 343.2
2030 | 7 | 2 | 16 | 2446 | 1597 | 2599 | 794 | 1293 | 2242 | 1685 | 496 | 1052 | 9635 | 4539 | 2030 | 7 | 2 | 16 | 163.8 | 192.6 | 343.9 | 31.9 | 243.8 | 330.1 | 225.2 | 30.8 | 36.2 | 169.6 | 303.6
2030 | 7 | 2 | 17 | 2427 | 1585 | 2580 | 788 | 1284 | 2253 | 1696 | 500 | 1059 | 9546 | 4571 | 2030 | 7 | 2 | 17 | 116.7 | 137.2 | 245 | 22.6 | 173.7 | 235.1 | 160.4 | 21.9 | 25.8 | 120.9 | 216.3
2030 | 7 | 2 | 18 | 2425 | 1583 | 2578 | 787 | 1283 | 2293 | 1710 | 504 | 1068 | 9351 | 4547 | 2030 | 7 | 2 | 18 | 64.7 | 76.1 | 135.9 | 12.6 | 96.3 | 130.4 | 89 | 12.1 | 14.3 | 67 | 120
2030 | 7 | 2 | 19 | 2392 | 1561 | 2542 | 776 | 1265 | 2280 | 1679 | 494 | 1048 | 9145 | 4405 | 2030 | 7 | 2 | 19 | 29.5 | 34.6 | 61.7 | 5.7 | 43.8 | 59.3 | 40.5 | 5.5 | 6.5 | 30.4 | 54.5
2030 | 7 | 2 | 20 | 2311 | 1509 | 2456 | 750 | 1222 | 2213 | 1600 | 471 | 999 | 8906 | 4189 | 2030 | 7 | 2 | 20 | 3.2 | 3.8 | 6.8 | 0.7 | 4.8 | 6.5 | 4.4 | 0.6 | 0.7 | 3.3 | 6
2030 | 7 | 2 | 21 | 2252 | 1471 | 2394 | 731 | 1191 | 2127 | 1512 | 445 | 944 | 8788 | 3993 | 2030 | 7 | 2 | 21 | 0 | 0 | 0 | 0 | 0 | 0 | 0 | 0 | 0 | 0 | 0
2030 | 7 | 2 | 22 | 2129 | 1390 | 2263 | 691 | 1126 | 1958 | 1383 | 407 | 863 | 8461 | 3619 | 2030 | 7 | 2 | 22 | 0 | 0 | 0 | 0 | 0 | 0 | 0 | 0 | 0 | 0 | 0
2030 | 7 | 2 | 23 | 1962 | 1281 | 2085 | 637 | 1038 | 1769 | 1261 | 371 | 787 | 7927 | 3220 | 2030 | 7 | 2 | 23 | 0 | 0 | 0 | 0 | 0 | 0 | 0 | 0 | 0 | 0 | 0
2030 | 7 | 2 | 24 | 1806 | 1179 | 1919 | 586 | 955 | 1600 | 1133 | 334 | 707 | 7343 | 2843 | 2030 | 7 | 2 | 24 | 0 | 0 | 0 | 0 | 0 | 0 | 0 | 0 | 0 | 0 | 0
2030 | 7 | 3 | 1 | 1525 | 995 | 1620 | 495 | 806 | 1399 | 1048 | 309 | 654 | 7153 | 2542 | 2030 | 7 | 3 | 1 | 0 | 0 | 0 | 0 | 0 | 0 | 0 | 0 | 0 | 0 | 0
2030 | 7 | 3 | 2 | 1472 | 961 | 1565 | 478 | 779 | 1340 | 974 | 287 | 608 | 6847 | 2389 | 2030 | 7 | 3 | 2 | 0 | 0 | 0 | 0 | 0 | 0 | 0 | 0 | 0 | 0 | 0
2030 | 7 | 3 | 3 | 1427 | 932 | 1517 | 463 | 755 | 1297 | 922 | 272 | 576 | 6661 | 2286 | 2030 | 7 | 3 | 3 | 0 | 0 | 0 | 0 | 0 | 0 | 0 | 0 | 0 | 0 | 0
2030 | 7 | 3 | 4 | 1434 | 936 | 1524 | 465 | 758 | 1293 | 907 | 267 | 566 | 6619 | 2250 | 2030 | 7 | 3 | 4 | 0 | 0 | 0 | 0 | 0 | 0 | 0 | 0 | 0 | 0 | 0
2030 | 7 | 3 | 5 | 1493 | 975 | 1587 | 484 | 790 | 1319 | 925 | 272 | 577 | 6719 | 2292 | 2030 | 7 | 3 | 5 | 2.5 | 2.9 | 5.2 | 0.5 | 3.7 | 4.9 | 3.4 | 0.5 | 0.6 | 2.5 | 4.6
2030 | 7 | 3 | 6 | 1592 | 1039 | 1692 | 516 | 842 | 1435 | 972 | 286 | 607 | 7175 | 2420 | 2030 | 7 | 3 | 6 | 30.6 | 36 | 64.3 | 6 | 45.6 | 61.7 | 42.1 | 5.7 | 6.8 | 31.7 | 56.8
2030 | 7 | 3 | 7 | 1787 | 1166 | 1899 | 580 | 945 | 1637 | 1095 | 322 | 683 | 7902 | 2721 | 2030 | 7 | 3 | 7 | 100.3 | 118 | 210.6 | 19.5 | 149.3 | 202.1 | 137.9 | 18.8 | 22.2 | 103.8 | 186
2030 | 7 | 3 | 8 | 2040 | 1332 | 2168 | 662 | 1079 | 1903 | 1277 | 376 | 797 | 8619 | 3170 | 2030 | 7 | 3 | 8 | 189.1 | 222.3 | 397 | 36.8 | 281.5 | 381.2 | 260 | 35.5 | 41.8 | 195.8 | 350.6
2030 | 7 | 3 | 9 | 2240 | 1463 | 2381 | 727 | 1185 | 2088 | 1429 | 421 | 892 | 9220 | 3566 | 2030 | 7 | 3 | 9 | 271.4 | 319 | 569.6 | 52.7 | 404 | 546.8 | 373 | 51 | 60 | 281 | 503
2030 | 7 | 3 | 10 | 2397 | 1565 | 2547 | 778 | 1268 | 2219 | 1544 | 455 | 964 | 9524 | 3859 | 2030 | 7 | 3 | 10 | 326.8 | 384.1 | 686 | 63.5 | 486.4 | 658.5 | 449.1 | 61.3 | 72.2 | 338.4 | 605.7
2030 | 7 | 3 | 11 | 2435 | 1590 | 2588 | 790 | 1288 | 2253 | 1599 | 471 | 999 | 9633 | 4037 | 2030 | 7 | 3 | 11 | 386.7 | 454.5 | 811.7 | 75.1 | 575.6 | 779.1 | 531.4 | 72.5 | 85.4 | 400.4 | 716.6
2030 | 7 | 3 | 12 | 2413 | 1575 | 2565 | 783 | 1276 | 2239 | 1630 | 480 | 1018 | 9569 | 4104 | 2030 | 7 | 3 | 12 | 387.5 | 455.5 | 813.4 | 75.3 | 576.9 | 780.8 | 532.6 | 72.7 | 85.6 | 401.3 | 718.2
2030 | 7 | 3 | 13 | 2497 | 1630 | 2654 | 810 | 1321 | 2296 | 1717 | 506 | 1072 | 9658 | 4271 | 2030 | 7 | 3 | 13 | 391.9 | 460.7 | 822.6 | 76.1 | 583.4 | 789.7 | 538.6 | 73.5 | 86.6 | 405.8 | 726.3
2030 | 7 | 3 | 14 | 2497 | 1631 | 2654 | 810 | 1321 | 2305 | 1770 | 521 | 1105 | 9742 | 4382 | 2030 | 7 | 3 | 14 | 394.8 | 464 | 828.6 | 76.7 | 587.6 | 795.4 | 542.6 | 74.1 | 87.2 | 408.7 | 731.6
2030 | 7 | 3 | 15 | 2459 | 1605 | 2614 | 798 | 1300 | 2278 | 1825 | 537 | 1139 | 9893 | 4457 | 2030 | 7 | 3 | 15 | 332.9 | 391.3 | 698.8 | 64.6 | 495.5 | 670.8 | 457.5 | 62.4 | 73.5 | 344.7 | 616.9
2030 | 7 | 3 | 16 | 2462 | 1608 | 2617 | 799 | 1302 | 2304 | 1902 | 560 | 1188 | 10042 | 4570 | 2030 | 7 | 3 | 16 | 262.9 | 309.1 | 551.9 | 51.1 | 391.4 | 529.8 | 361.4 | 49.3 | 58.1 | 272.2 | 487.2
2030 | 7 | 3 | 17 | 2480 | 1619 | 2636 | 805 | 1312 | 2314 | 1947 | 574 | 1216 | 10104 | 4603 | 2030 | 7 | 3 | 17 | 183 | 215.1 | 384.3 | 35.5 | 272.5 | 368.9 | 251.6 | 34.4 | 40.5 | 189.6 | 339.3
2030 | 7 | 3 | 18 | 2492 | 1627 | 2648 | 808 | 1318 | 2342 | 1940 | 572 | 1211 | 10050 | 4571 | 2030 | 7 | 3 | 18 | 106.6 | 125.3 | 223.8 | 20.7 | 158.7 | 214.9 | 146.6 | 20 | 23.6 | 110.4 | 197.6
2030 | 7 | 3 | 19 | 2462 | 1607 | 2617 | 799 | 1302 | 2318 | 1903 | 561 | 1188 | 9872 | 4418 | 2030 | 7 | 3 | 19 | 44.7 | 52.5 | 93.7 | 8.7 | 66.5 | 90 | 61.4 | 8.4 | 9.8 | 46.2 | 82.7
2030 | 7 | 3 | 20 | 2388 | 1559 | 2539 | 775 | 1263 | 2241 | 1823 | 537 | 1138 | 9615 | 4196 | 2030 | 7 | 3 | 20 | 5.4 | 6.4 | 11.4 | 1.1 | 8.1 | 11 | 7.5 | 1 | 1.2 | 5.6 | 10.1
2030 | 7 | 3 | 21 | 2329 | 1520 | 2475 | 756 | 1232 | 2165 | 1732 | 510 | 1082 | 9478 | 3998 | 2030 | 7 | 3 | 21 | 0 | 0 | 0 | 0 | 0 | 0 | 0 | 0 | 0 | 0 | 0
2030 | 7 | 3 | 22 | 2157 | 1408 | 2293 | 700 | 1141 | 1998 | 1587 | 467 | 991 | 9124 | 3622 | 2030 | 7 | 3 | 22 | 0 | 0 | 0 | 0 | 0 | 0 | 0 | 0 | 0 | 0 | 0
2030 | 7 | 3 | 23 | 1999 | 1305 | 2125 | 649 | 1057 | 1811 | 1440 | 424 | 899 | 8608 | 3220 | 2030 | 7 | 3 | 23 | 0 | 0 | 0 | 0 | 0 | 0 | 0 | 0 | 0 | 0 | 0
2030 | 7 | 3 | 24 | 1851 | 1208 | 1967 | 601 | 979 | 1637 | 1310 | 386 | 818 | 8004 | 2842 | 2030 | 7 | 3 | 24 | 0 | 0 | 0 | 0 | 0 | 0 | 0 | 0 | 0 | 0 | 0
2030 | 7 | 4 | 1 | 1687 | 1101 | 1793 | 547 | 892 | 1502 | 1105 | 326 | 690 | 6399 | 2460 | 2030 | 7 | 4 | 1 | 0 | 0 | 0 | 0 | 0 | 0 | 0 | 0 | 0 | 0 | 0
2030 | 7 | 4 | 2 | 1617 | 1056 | 1719 | 525 | 855 | 1435 | 1032 | 304 | 645 | 6137 | 2319 | 2030 | 7 | 4 | 2 | 0 | 0 | 0 | 0 | 0 | 0 | 0 | 0 | 0 | 0 | 0
2030 | 7 | 4 | 3 | 1558 | 1017 | 1656 | 505 | 824 | 1384 | 979 | 288 | 611 | 5925 | 2207 | 2030 | 7 | 4 | 3 | 0 | 0 | 0 | 0 | 0 | 0 | 0 | 0 | 0 | 0 | 0
2030 | 7 | 4 | 4 | 1534 | 1002 | 1631 | 498 | 812 | 1359 | 945 | 278 | 590 | 5807 | 2150 | 2030 | 7 | 4 | 4 | 0 | 0 | 0 | 0 | 0 | 0 | 0 | 0 | 0 | 0 | 0
2030 | 7 | 4 | 5 | 1534 | 1002 | 1631 | 498 | 811 | 1352 | 929 | 274 | 580 | 5730 | 2088 | 2030 | 7 | 4 | 5 | 2.6 | 3 | 5.4 | 0.5 | 3.8 | 5.2 | 3.5 | 0.5 | 0.6 | 2.6 | 4.7
2030 | 7 | 4 | 6 | 1522 | 994 | 1618 | 494 | 805 | 1372 | 929 | 274 | 580 | 5824 | 2093 | 2030 | 7 | 4 | 6 | 31.8 | 37.4 | 66.7 | 6.2 | 47.3 | 64 | 43.7 | 6 | 7.1 | 32.9 | 58.9
2030 | 7 | 4 | 7 | 1619 | 1057 | 1721 | 525 | 856 | 1496 | 1007 | 297 | 629 | 6209 | 2304 | 2030 | 7 | 4 | 7 | 103.7 | 121.9 | 217.6 | 20.1 | 154.3 | 208.8 | 142.5 | 19.4 | 22.9 | 107.4 | 192.1
2030 | 7 | 4 | 8 | 1841 | 1202 | 1957 | 597 | 974 | 1741 | 1192 | 351 | 744 | 6783 | 2746 | 2030 | 7 | 4 | 8 | 185.4 | 218 | 389.3 | 36 | 276 | 373.6 | 254.9 | 34.8 | 40.9 | 192 | 343.6
2030 | 7 | 4 | 9 | 2016 | 1316 | 2143 | 654 | 1066 | 1952 | 1351 | 398 | 844 | 7321 | 3136 | 2030 | 7 | 4 | 9 | 256 | 300.8 | 537.3 | 49.8 | 381 | 515.8 | 351.8 | 48 | 56.5 | 265 | 474.4
2030 | 7 | 4 | 10 | 2123 | 1386 | 2256 | 689 | 1123 | 2075 | 1459 | 430 | 911 | 7714 | 3489 | 2030 | 7 | 4 | 10 | 326.7 | 384 | 685.8 | 63.5 | 486.3 | 658.3 | 449 | 61.3 | 72.2 | 338.3 | 605.5
2030 | 7 | 4 | 11 | 2152 | 1405 | 2287 | 698 | 1138 | 2117 | 1501 | 442 | 937 | 7883 | 3736 | 2030 | 7 | 4 | 11 | 406.6 | 477.9 | 853.4 | 79 | 605.2 | 819.2 | 558.7 | 76.3 | 89.9 | 421 | 753.4
2030 | 7 | 4 | 12 | 2146 | 1401 | 2281 | 696 | 1135 | 2084 | 1527 | 450 | 953 | 7894 | 3860 | 2030 | 7 | 4 | 12 | 419.7 | 493.4 | 881 | 81.5 | 624.7 | 845.6 | 576.8 | 78.8 | 92.7 | 434.6 | 777.8
2030 | 7 | 4 | 13 | 2194 | 1433 | 2332 | 712 | 1160 | 2138 | 1591 | 469 | 994 | 7944 | 3984 | 2030 | 7 | 4 | 13 | 388.2 | 456.2 | 814.8 | 75.4 | 577.9 | 782.1 | 533.5 | 72.9 | 85.8 | 402 | 719.4
2030 | 7 | 4 | 14 | 2199 | 1436 | 2337 | 713 | 1163 | 2153 | 1621 | 477 | 1012 | 7960 | 3936 | 2030 | 7 | 4 | 14 | 338.9 | 398.3 | 711.3 | 65.8 | 504.4 | 682.8 | 465.8 | 63.6 | 74.8 | 350.9 | 628
2030 | 7 | 4 | 15 | 2181 | 1424 | 2318 | 708 | 1153 | 2142 | 1623 | 478 | 1013 | 7980 | 3870 | 2030 | 7 | 4 | 15 | 287.4 | 337.8 | 603.3 | 55.8 | 427.8 | 579 | 394.9 | 53.9 | 63.5 | 297.5 | 532.6
2030 | 7 | 4 | 16 | 2215 | 1446 | 2354 | 719 | 1171 | 2159 | 1659 | 489 | 1036 | 7986 | 3930 | 2030 | 7 | 4 | 16 | 223.9 | 263.1 | 470 | 43.5 | 333.3 | 451.1 | 307.7 | 42 | 49.5 | 231.9 | 415
2030 | 7 | 4 | 17 | 2228 | 1455 | 2368 | 723 | 1179 | 2138 | 1676 | 494 | 1047 | 7931 | 3862 | 2030 | 7 | 4 | 17 | 165 | 193.9 | 346.3 | 32 | 245.6 | 332.4 | 226.7 | 30.9 | 36.4 | 170.8 | 305.7
2030 | 7 | 4 | 18 | 2245 | 1466 | 2386 | 728 | 1187 | 2178 | 1668 | 491 | 1041 | 7894 | 3801 | 2030 | 7 | 4 | 18 | 98.3 | 115.6 | 206.4 | 19.1 | 146.3 | 198.1 | 135.1 | 18.5 | 21.7 | 101.8 | 182.3
2030 | 7 | 4 | 19 | 2226 | 1454 | 2366 | 722 | 1177 | 2174 | 1644 | 484 | 1026 | 7889 | 3698 | 2030 | 7 | 4 | 19 | 38.1 | 44.8 | 80 | 7.4 | 56.7 | 76.7 | 52.4 | 7.1 | 8.5 | 39.4 | 70.6
2030 | 7 | 4 | 20 | 2145 | 1401 | 2280 | 696 | 1135 | 2073 | 1573 | 463 | 982 | 7838 | 3600 | 2030 | 7 | 4 | 20 | 5.4 | 6.4 | 11.4 | 1.1 | 8.1 | 11 | 7.5 | 1 | 1.2 | 5.6 | 10.1
2030 | 7 | 4 | 21 | 2098 | 1370 | 2230 | 681 | 1109 | 1924 | 1509 | 444 | 942 | 7791 | 3499 | 2030 | 7 | 4 | 21 | 0 | 0 | 0 | 0 | 0 | 0 | 0 | 0 | 0 | 0 | 0
2030 | 7 | 4 | 22 | 1991 | 1300 | 2116 | 646 | 1053 | 1767 | 1409 | 415 | 880 | 7598 | 3247 | 2030 | 7 | 4 | 22 | 0 | 0 | 0 | 0 | 0 | 0 | 0 | 0 | 0 | 0 | 0
2030 | 7 | 4 | 23 | 1863 | 1217 | 1980 | 605 | 985 | 1602 | 1292 | 380 | 806 | 7308 | 2920 | 2030 | 7 | 4 | 23 | 0 | 0 | 0 | 0 | 0 | 0 | 0 | 0 | 0 | 0 | 0
2030 | 7 | 4 | 24 | 1724 | 1126 | 1833 | 559 | 912 | 1462 | 1167 | 344 | 729 | 6929 | 2627 | 2030 | 7 | 4 | 24 | 0 | 0 | 0 | 0 | 0 | 0 | 0 | 0 | 0 | 0 | 0
2030 | 7 | 5 | 1 | 1803 | 1177 | 1916 | 585 | 954 | 1535 | 1053 | 310 | 657 | 6836 | 2400 | 2030 | 7 | 5 | 1 | 0 | 0 | 0 | 0 | 0 | 0 | 0 | 0 | 0 | 0 | 0
2030 | 7 | 5 | 2 | 1728 | 1128 | 1837 | 561 | 914 | 1456 | 999 | 294 | 624 | 6490 | 2253 | 2030 | 7 | 5 | 2 | 0 | 0 | 0 | 0 | 0 | 0 | 0 | 0 | 0 | 0 | 0
2030 | 7 | 5 | 3 | 1661 | 1085 | 1766 | 539 | 879 | 1395 | 971 | 286 | 606 | 6274 | 2145 | 2030 | 7 | 5 | 3 | 0 | 0 | 0 | 0 | 0 | 0 | 0 | 0 | 0 | 0 | 0
2030 | 7 | 5 | 4 | 1647 | 1075 | 1751 | 534 | 871 | 1374 | 968 | 285 | 605 | 6212 | 2107 | 2030 | 7 | 5 | 4 | 0 | 0 | 0 | 0 | 0 | 0 | 0 | 0 | 0 | 0 | 0
2030 | 7 | 5 | 5 | 1690 | 1103 | 1796 | 548 | 894 | 1388 | 997 | 294 | 623 | 6302 | 2122 | 2030 | 7 | 5 | 5 | 2.5 | 2.9 | 5.2 | 0.5 | 3.7 | 4.9 | 3.4 | 0.5 | 0.6 | 2.5 | 4.6
2030 | 7 | 5 | 6 | 1795 | 1172 | 1908 | 583 | 950 | 1479 | 1080 | 318 | 674 | 6689 | 2241 | 2030 | 7 | 5 | 6 | 32.4 | 38.2 | 68.1 | 6.3 | 48.3 | 65.4 | 44.6 | 6.1 | 7.1 | 33.6 | 60.1
2030 | 7 | 5 | 7 | 2004 | 1308 | 2130 | 650 | 1060 | 1676 | 1217 | 358 | 760 | 7310 | 2577 | 2030 | 7 | 5 | 7 | 113.1 | 133 | 237.6 | 22 | 168.5 | 228 | 155.6 | 21.3 | 25 | 117.2 | 209.7
2030 | 7 | 5 | 8 | 2264 | 1478 | 2407 | 735 | 1197 | 1916 | 1411 | 416 | 881 | 7997 | 3045 | 2030 | 7 | 5 | 8 | 215.1 | 252.8 | 451.4 | 41.8 | 320.1 | 433.3 | 295.6 | 40.4 | 47.5 | 222.7 | 398.5
2030 | 7 | 5 | 9 | 2468 | 1611 | 2623 | 801 | 1305 | 2088 | 1568 | 462 | 979 | 8544 | 3489 | 2030 | 7 | 5 | 9 | 314.5 | 369.6 | 660.2 | 61.1 | 468.1 | 633.7 | 432.3 | 59 | 69.5 | 325.6 | 582.9
2030 | 7 | 5 | 10 | 2613 | 1706 | 2777 | 848 | 1382 | 2192 | 1667 | 491 | 1041 | 8870 | 3777 | 2030 | 7 | 5 | 10 | 398.2 | 468.1 | 835.8 | 77.4 | 592.8 | 802.3 | 547.2 | 74.8 | 88 | 412.3 | 738
2030 | 7 | 5 | 11 | 2652 | 1731 | 2818 | 860 | 1402 | 2245 | 1716 | 506 | 1072 | 9081 | 3896 | 2030 | 7 | 5 | 11 | 467.2 | 549.2 | 980.7 | 90.8 | 695.4 | 941.4 | 642.1 | 87.7 | 103.2 | 483.7 | 865.8
2030 | 7 | 5 | 12 | 2647 | 1728 | 2813 | 859 | 1400 | 2238 | 1725 | 508 | 1077 | 9150 | 3927 | 2030 | 7 | 5 | 12 | 495 | 581.8 | 1039 | 96.2 | 736.9 | 997.3 | 680.3 | 92.9 | 109.4 | 512.6 | 917.4
2030 | 7 | 5 | 13 | 2710 | 1769 | 2880 | 879 | 1433 | 2291 | 1775 | 523 | 1108 | 9270 | 4076 | 2030 | 7 | 5 | 13 | 497.8 | 585.2 | 1045 | 96.7 | 741.1 | 1003.1 | 684.2 | 93.5 | 110 | 515.5 | 922.6
2030 | 7 | 5 | 14 | 2724 | 1778 | 2895 | 884 | 1441 | 2309 | 1739 | 512 | 1086 | 9405 | 4193 | 2030 | 7 | 5 | 14 | 457.6 | 537.9 | 960.5 | 88.9 | 681.1 | 922 | 628.9 | 85.9 | 101.1 | 473.8 | 848
2030 | 7 | 5 | 15 | 2720 | 1776 | 2891 | 882 | 1438 | 2315 | 1634 | 481 | 1020 | 9479 | 4117 | 2030 | 7 | 5 | 15 | 364.3 | 428.2 | 764.7 | 70.8 | 542.3 | 734 | 500.7 | 68.4 | 80.5 | 377.2 | 675.1
2030 | 7 | 5 | 16 | 2744 | 1791 | 2916 | 890 | 1451 | 2384 | 1493 | 440 | 932 | 9689 | 4180 | 2030 | 7 | 5 | 16 | 282.6 | 332.2 | 593.3 | 54.9 | 420.7 | 569.5 | 388.5 | 53 | 62.4 | 292.6 | 523.8
2030 | 7 | 5 | 17 | 2724 | 1779 | 2896 | 884 | 1441 | 2394 | 1623 | 478 | 1013 | 9764 | 4239 | 2030 | 7 | 5 | 17 | 192.7 | 226.5 | 404.4 | 37.4 | 286.8 | 388.2 | 264.8 | 36.2 | 42.6 | 199.5 | 357
2030 | 7 | 5 | 18 | 2719 | 1775 | 2889 | 882 | 1438 | 2422 | 1638 | 483 | 1023 | 9670 | 4211 | 2030 | 7 | 5 | 18 | 103 | 121.1 | 216.2 | 20 | 153.3 | 207.5 | 141.5 | 19.4 | 22.7 | 106.7 | 190.9
2030 | 7 | 5 | 19 | 2689 | 1755 | 2858 | 872 | 1422 | 2416 | 1641 | 483 | 1025 | 9555 | 4075 | 2030 | 7 | 5 | 19 | 35.5 | 41.8 | 74.5 | 6.9 | 52.8 | 71.6 | 48.8 | 6.6 | 7.9 | 36.8 | 65.8
2030 | 7 | 5 | 20 | 2598 | 1696 | 2761 | 843 | 1374 | 2332 | 1604 | 472 | 1001 | 9392 | 3910 | 2030 | 7 | 5 | 20 | 3.9 | 4.6 | 8.2 | 0.7 | 5.8 | 7.9 | 5.3 | 0.7 | 0.9 | 4 | 7.2
2030 | 7 | 5 | 21 | 2526 | 1649 | 2685 | 820 | 1336 | 2241 | 1534 | 452 | 958 | 9277 | 3765 | 2030 | 7 | 5 | 21 | 0 | 0 | 0 | 0 | 0 | 0 | 0 | 0 | 0 | 0 | 0
2030 | 7 | 5 | 22 | 2361 | 1541 | 2509 | 766 | 1249 | 2046 | 1397 | 412 | 872 | 8969 | 3414 | 2030 | 7 | 5 | 22 | 0 | 0 | 0 | 0 | 0 | 0 | 0 | 0 | 0 | 0 | 0
2030 | 7 | 5 | 23 | 2164 | 1413 | 2300 | 702 | 1144 | 1837 | 1247 | 367 | 779 | 8439 | 2984 | 2030 | 7 | 5 | 23 | 0 | 0 | 0 | 0 | 0 | 0 | 0 | 0 | 0 | 0 | 0
2030 | 7 | 5 | 24 | 1973 | 1288 | 2097 | 640 | 1043 | 1666 | 1116 | 329 | 697 | 7833 | 2651 | 2030 | 7 | 5 | 24 | 0 | 0 | 0 | 0 | 0 | 0 | 0 | 0 | 0 | 0 | 0
2030 | 7 | 6 | 1 | 1650 | 1077 | 1754 | 535 | 873 | 1232 | 870 | 256 | 543 | 5831 | 2160 | 2030 | 7 | 6 | 1 | 0 | 0 | 0 | 0 | 0 | 0 | 0 | 0 | 0 | 0 | 0
2030 | 7 | 6 | 2 | 1593 | 1040 | 1693 | 517 | 843 | 1186 | 817 | 241 | 510 | 5587 | 2021 | 2030 | 7 | 6 | 2 | 0 | 0 | 0 | 0 | 0 | 0 | 0 | 0 | 0 | 0 | 0
2030 | 7 | 6 | 3 | 1553 | 1014 | 1651 | 504 | 821 | 1153 | 776 | 229 | 484 | 5444 | 1914 | 2030 | 7 | 6 | 3 | 0 | 0 | 0 | 0 | 0 | 0 | 0 | 0 | 0 | 0 | 0
2030 | 7 | 6 | 4 | 1543 | 1007 | 1640 | 501 | 816 | 1152 | 762 | 225 | 476 | 5419 | 1866 | 2030 | 7 | 6 | 4 | 0 | 0 | 0 | 0 | 0 | 0 | 0 | 0 | 0 | 0 | 0
2030 | 7 | 6 | 5 | 1598 | 1044 | 1699 | 519 | 845 | 1206 | 767 | 226 | 479 | 5590 | 1876 | 2030 | 7 | 6 | 5 | 1.3 | 1.6 | 2.8 | 0.2 | 2 | 2.6 | 1.8 | 0.2 | 0.3 | 1.4 | 2.5
2030 | 7 | 6 | 6 | 1700 | 1110 | 1807 | 552 | 899 | 1324 | 819 | 241 | 512 | 6053 | 2021 | 2030 | 7 | 6 | 6 | 16.9 | 19.8 | 35.4 | 3.2 | 25 | 34 | 23.1 | 3.2 | 3.7 | 17.4 | 31.2
2030 | 7 | 6 | 7 | 1870 | 1221 | 1988 | 607 | 989 | 1486 | 954 | 281 | 596 | 6751 | 2358 | 2030 | 7 | 6 | 7 | 55.9 | 65.6 | 117.3 | 10.8 | 83.2 | 112.6 | 76.8 | 10.5 | 12.3 | 57.8 | 103.5
2030 | 7 | 6 | 8 | 2042 | 1333 | 2171 | 663 | 1080 | 1698 | 1137 | 335 | 710 | 7480 | 2797 | 2030 | 7 | 6 | 8 | 101.7 | 119.6 | 213.6 | 19.8 | 151.5 | 205 | 139.8 | 19.1 | 22.5 | 105.4 | 188.6
2030 | 7 | 6 | 9 | 2184 | 1426 | 2321 | 709 | 1155 | 1853 | 1310 | 386 | 818 | 8075 | 3176 | 2030 | 7 | 6 | 9 | 160.7 | 188.9 | 337.3 | 31.2 | 239.2 | 323.7 | 220.8 | 30.2 | 35.5 | 166.4 | 297.8
2030 | 7 | 6 | 10 | 2261 | 1476 | 2403 | 734 | 1196 | 1960 | 1405 | 414 | 877 | 8399 | 3464 | 2030 | 7 | 6 | 10 | 231.9 | 272.6 | 486.8 | 45 | 345.2 | 467.2 | 318.7 | 43.5 | 51.2 | 240.1 | 429.8
2030 | 7 | 6 | 11 | 2270 | 1482 | 2413 | 737 | 1201 | 2005 | 1431 | 422 | 894 | 8541 | 3595 | 2030 | 7 | 6 | 11 | 286.4 | 336.5 | 601 | 55.7 | 426.2 | 576.9 | 393.5 | 53.7 | 63.3 | 296.5 | 530.6
2030 | 7 | 6 | 12 | 2242 | 1464 | 2383 | 727 | 1186 | 1987 | 1433 | 422 | 895 | 8584 | 3615 | 2030 | 7 | 6 | 12 | 313.8 | 368.9 | 658.7 | 61 | 467.1 | 632.4 | 431.4 | 58.9 | 69.3 | 324.9 | 581.6
2030 | 7 | 6 | 13 | 2298 | 1500 | 2442 | 746 | 1215 | 2048 | 1501 | 442 | 937 | 8713 | 3751 | 2030 | 7 | 6 | 13 | 318.2 | 374.1 | 668 | 61.8 | 473.7 | 641.2 | 437.4 | 59.7 | 70.3 | 329.4 | 589.7
2030 | 7 | 6 | 14 | 2304 | 1504 | 2449 | 748 | 1219 | 2056 | 1539 | 453 | 961 | 8763 | 3826 | 2030 | 7 | 6 | 14 | 305.7 | 359.2 | 641.6 | 59.4 | 455 | 615.9 | 420.1 | 57.4 | 67.5 | 316.5 | 566.4
2030 | 7 | 6 | 15 | 2251 | 1470 | 2393 | 730 | 1191 | 2029 | 1564 | 461 | 976 | 8810 | 3833 | 2030 | 7 | 6 | 15 | 292.4 | 343.6 | 613.7 | 56.8 | 435.2 | 589 | 401.8 | 54.9 | 64.6 | 302.7 | 541.7
2030 | 7 | 6 | 16 | 2257 | 1473 | 2399 | 732 | 1194 | 2025 | 1630 | 480 | 1018 | 8913 | 3903 | 2030 | 7 | 6 | 16 | 270 | 317.3 | 566.7 | 52.4 | 401.8 | 543.9 | 371.1 | 50.6 | 59.7 | 279.5 | 500.3
2030 | 7 | 6 | 17 | 2245 | 1466 | 2386 | 728 | 1187 | 1980 | 1663 | 490 | 1038 | 8843 | 3891 | 2030 | 7 | 6 | 17 | 222.7 | 261.8 | 467.6 | 43.3 | 331.6 | 448.8 | 306.2 | 41.8 | 49.2 | 230.6 | 412.8
2030 | 7 | 6 | 18 | 2214 | 1446 | 2353 | 718 | 1171 | 1973 | 1683 | 496 | 1051 | 8547 | 3806 | 2030 | 7 | 6 | 18 | 137.6 | 161.8 | 288.9 | 26.7 | 204.9 | 277.3 | 189.1 | 25.8 | 30.4 | 142.5 | 255.1
2030 | 7 | 6 | 19 | 2166 | 1414 | 2303 | 703 | 1146 | 1956 | 1658 | 488 | 1035 | 8243 | 3646 | 2030 | 7 | 6 | 19 | 52.4 | 61.6 | 110.1 | 10.1 | 78 | 105.7 | 72 | 9.8 | 11.6 | 54.3 | 97.2
2030 | 7 | 6 | 20 | 2092 | 1366 | 2224 | 679 | 1107 | 1879 | 1576 | 464 | 984 | 7997 | 3459 | 2030 | 7 | 6 | 20 | 6.1 | 7.2 | 12.8 | 1.2 | 9.1 | 12.3 | 8.4 | 1.1 | 1.3 | 6.3 | 11.3
2030 | 7 | 6 | 21 | 2040 | 1332 | 2168 | 662 | 1079 | 1802 | 1493 | 440 | 932 | 7897 | 3342 | 2030 | 7 | 6 | 21 | 0 | 0 | 0 | 0 | 0 | 0 | 0 | 0 | 0 | 0 | 0
2030 | 7 | 6 | 22 | 1910 | 1247 | 2030 | 620 | 1010 | 1645 | 1356 | 399 | 847 | 7619 | 3046 | 2030 | 7 | 6 | 22 | 0 | 0 | 0 | 0 | 0 | 0 | 0 | 0 | 0 | 0 | 0
2030 | 7 | 6 | 23 | 1726 | 1127 | 1835 | 560 | 913 | 1455 | 1196 | 352 | 746 | 7186 | 2695 | 2030 | 7 | 6 | 23 | 0 | 0 | 0 | 0 | 0 | 0 | 0 | 0 | 0 | 0 | 0
2030 | 7 | 6 | 24 | 1594 | 1041 | 1694 | 517 | 843 | 1305 | 1058 | 312 | 660 | 6654 | 2373 | 2030 | 7 | 6 | 24 | 0 | 0 | 0 | 0 | 0 | 0 | 0 | 0 | 0 | 0 | 0
2030 | 7 | 7 | 1 | 1352 | 883 | 1437 | 439 | 715 | 1293 | 815 | 240 | 509 | 5288 | 1839 | 2030 | 7 | 7 | 1 | 0 | 0 | 0 | 0 | 0 | 0 | 0 | 0 | 0 | 0 | 0
2030 | 7 | 7 | 2 | 1285 | 839 | 1366 | 417 | 680 | 1218 | 755 | 222 | 471 | 5018 | 1688 | 2030 | 7 | 7 | 2 | 0 | 0 | 0 | 0 | 0 | 0 | 0 | 0 | 0 | 0 | 0
2030 | 7 | 7 | 3 | 1244 | 812 | 1322 | 404 | 658 | 1171 | 716 | 211 | 447 | 4845 | 1603 | 2030 | 7 | 7 | 3 | 0 | 0 | 0 | 0 | 0 | 0 | 0 | 0 | 0 | 0 | 0
2030 | 7 | 7 | 4 | 1230 | 803 | 1307 | 399 | 650 | 1140 | 699 | 206 | 436 | 4752 | 1562 | 2030 | 7 | 7 | 4 | 0 | 0 | 0 | 0 | 0 | 0 | 0 | 0 | 0 | 0 | 0
2030 | 7 | 7 | 5 | 1214 | 792 | 1290 | 394 | 642 | 1135 | 695 | 205 | 434 | 4682 | 1527 | 2030 | 7 | 7 | 5 | 2.6 | 3 | 5.4 | 0.5 | 3.8 | 5.2 | 3.5 | 0.5 | 0.6 | 2.6 | 4.7
2030 | 7 | 7 | 6 | 1206 | 788 | 1282 | 391 | 638 | 1156 | 712 | 210 | 444 | 4713 | 1570 | 2030 | 7 | 7 | 6 | 31.8 | 37.4 | 66.7 | 6.2 | 47.3 | 64 | 43.7 | 6 | 7.1 | 32.9 | 58.9
2030 | 7 | 7 | 7 | 1285 | 839 | 1366 | 417 | 680 | 1263 | 786 | 232 | 491 | 4954 | 1783 | 2030 | 7 | 7 | 7 | 109.7 | 128.9 | 230.2 | 21.3 | 163.2 | 221 | 150.7 | 20.6 | 24.2 | 113.5 | 203.2
2030 | 7 | 7 | 8 | 1412 | 922 | 1501 | 458 | 747 | 1409 | 905 | 267 | 565 | 5311 | 2113 | 2030 | 7 | 7 | 8 | 210.2 | 247 | 441.2 | 40.8 | 312.9 | 423.5 | 288.8 | 39.5 | 46.4 | 217.7 | 389.5
2030 | 7 | 7 | 9 | 1565 | 1022 | 1663 | 508 | 828 | 1572 | 1027 | 302 | 641 | 5705 | 2454 | 2030 | 7 | 7 | 9 | 310.7 | 365.2 | 652.2 | 60.3 | 462.5 | 626 | 427 | 58.3 | 68.6 | 321.7 | 575.8
2030 | 7 | 7 | 10 | 1696 | 1107 | 1802 | 550 | 897 | 1689 | 1130 | 333 | 705 | 6073 | 2723 | 2030 | 7 | 7 | 10 | 381.9 | 448.9 | 801.7 | 74.2 | 568.5 | 769.5 | 524.9 | 71.6 | 84.4 | 395.4 | 707.8
2030 | 7 | 7 | 11 | 1813 | 1184 | 1927 | 588 | 959 | 1778 | 1213 | 357 | 757 | 6356 | 2959 | 2030 | 7 | 7 | 11 | 442.8 | 520.4 | 929.3 | 86 | 659.1 | 892.1 | 608.5 | 83.1 | 97.8 | 458.5 | 820.5
2030 | 7 | 7 | 12 | 1862 | 1216 | 1979 | 604 | 985 | 1768 | 1241 | 366 | 775 | 6467 | 3055 | 2030 | 7 | 7 | 12 | 487.2 | 572.6 | 1022.6 | 94.7 | 725.2 | 981.7 | 669.6 | 91.4 | 107.7 | 504.5 | 902.8
2030 | 7 | 7 | 13 | 1884 | 1230 | 2002 | 611 | 996 | 1760 | 1244 | 366 | 777 | 6491 | 3088 | 2030 | 7 | 7 | 13 | 483.3 | 568.1 | 1014.5 | 93.8 | 719.4 | 973.8 | 664.3 | 90.7 | 106.8 | 500.4 | 895.6
2030 | 7 | 7 | 14 | 1915 | 1250 | 2035 | 621 | 1013 | 1710 | 1235 | 364 | 771 | 6538 | 3126 | 2030 | 7 | 7 | 14 | 436 | 512.6 | 915.3 | 84.7 | 649.1 | 878.6 | 599.3 | 81.8 | 96.3 | 451.5 | 808.2
2030 | 7 | 7 | 15 | 1965 | 1283 | 2089 | 638 | 1039 | 1654 | 1242 | 366 | 775 | 6605 | 3168 | 2030 | 7 | 7 | 15 | 371.7 | 436.9 | 780.3 | 72.2 | 553.3 | 749 | 510.9 | 69.7 | 82.1 | 384.8 | 688.9
2030 | 7 | 7 | 16 | 1986 | 1296 | 2111 | 644 | 1050 | 1647 | 1233 | 363 | 770 | 6640 | 3153 | 2030 | 7 | 7 | 16 | 315.8 | 371.2 | 663 | 61.3 | 470.1 | 636.5 | 434.1 | 59.2 | 69.7 | 327 | 585.3
2030 | 7 | 7 | 17 | 2010 | 1312 | 2136 | 652 | 1063 | 1625 | 1222 | 360 | 763 | 6619 | 3113 | 2030 | 7 | 7 | 17 | 228.6 | 268.7 | 480 | 44.4 | 340.4 | 460.7 | 314.3 | 42.9 | 50.5 | 236.8 | 423.8
2030 | 7 | 7 | 18 | 2009 | 1312 | 2135 | 652 | 1062 | 1604 | 1202 | 354 | 750 | 6552 | 3011 | 2030 | 7 | 7 | 18 | 136.2 | 160.2 | 285.9 | 26.5 | 202.7 | 274.5 | 187.3 | 25.6 | 30.1 | 141 | 252.4
2030 | 7 | 7 | 19 | 2002 | 1307 | 2128 | 650 | 1059 | 1611 | 1191 | 351 | 744 | 6490 | 2913 | 2030 | 7 | 7 | 19 | 51 | 60 | 107.1 | 9.9 | 76 | 102.8 | 70.2 | 9.6 | 11.2 | 52.9 | 94.6
2030 | 7 | 7 | 20 | 1978 | 1292 | 2102 | 642 | 1046 | 1587 | 1175 | 346 | 734 | 6532 | 2879 | 2030 | 7 | 7 | 20 | 5.2 | 6.2 | 11 | 1 | 7.8 | 10.5 | 7.2 | 1 | 1.1 | 5.4 | 9.7
2030 | 7 | 7 | 21 | 1994 | 1302 | 2120 | 647 | 1055 | 1560 | 1167 | 344 | 728 | 6609 | 2867 | 2030 | 7 | 7 | 21 | 0 | 0 | 0 | 0 | 0 | 0 | 0 | 0 | 0 | 0 | 0
2030 | 7 | 7 | 22 | 1885 | 1231 | 2004 | 612 | 997 | 1439 | 1076 | 317 | 672 | 6447 | 2634 | 2030 | 7 | 7 | 22 | 0 | 0 | 0 | 0 | 0 | 0 | 0 | 0 | 0 | 0 | 0
2030 | 7 | 7 | 23 | 1758 | 1148 | 1868 | 570 | 930 | 1327 | 992 | 292 | 619 | 6166 | 2407 | 2030 | 7 | 7 | 23 | 0 | 0 | 0 | 0 | 0 | 0 | 0 | 0 | 0 | 0 | 0
2030 | 7 | 7 | 24 | 1625 | 1061 | 1727 | 527 | 859 | 1207 | 885 | 261 | 552 | 5776 | 2148 | 2030 | 7 | 7 | 24 | 0 | 0 | 0 | 0 | 0 | 0 | 0 | 0 | 0 | 0 | 0
2030 | 7 | 8 | 1 | 1369 | 894 | 1455 | 444 | 724 | 1123 | 788 | 232 | 492 | 5049 | 1984 | 2030 | 7 | 8 | 1 | 0 | 0 | 0 | 0 | 0 | 0 | 0 | 0 | 0 | 0 | 0
2030 | 7 | 8 | 2 | 1299 | 848 | 1380 | 421 | 687 | 1059 | 727 | 214 | 454 | 4816 | 1826 | 2030 | 7 | 8 | 2 | 0 | 0 | 0 | 0 | 0 | 0 | 0 | 0 | 0 | 0 | 0
2030 | 7 | 8 | 3 | 1250 | 816 | 1329 | 406 | 661 | 1025 | 687 | 202 | 429 | 4649 | 1720 | 2030 | 7 | 8 | 3 | 0 | 0 | 0 | 0 | 0 | 0 | 0 | 0 | 0 | 0 | 0
2030 | 7 | 8 | 4 | 1231 | 804 | 1309 | 400 | 651 | 1007 | 669 | 197 | 418 | 4544 | 1670 | 2030 | 7 | 8 | 4 | 0 | 0 | 0 | 0 | 0 | 0 | 0 | 0 | 0 | 0 | 0
2030 | 7 | 8 | 5 | 1214 | 793 | 1290 | 394 | 642 | 1000 | 665 | 196 | 415 | 4448 | 1618 | 2030 | 7 | 8 | 5 | 1.8 | 2.2 | 3.8 | 0.3 | 2.7 | 3.6 | 2.5 | 0.3 | 0.4 | 1.9 | 3.3
2030 | 7 | 8 | 6 | 1224 | 799 | 1301 | 397 | 647 | 1012 | 670 | 197 | 419 | 4464 | 1639 | 2030 | 7 | 8 | 6 | 26.5 | 31.1 | 55.6 | 5.2 | 39.4 | 53.3 | 36.4 | 5 | 5.8 | 27.4 | 49
2030 | 7 | 8 | 7 | 1325 | 865 | 1408 | 430 | 701 | 1097 | 744 | 219 | 465 | 4669 | 1811 | 2030 | 7 | 8 | 7 | 91.1 | 107.1 | 191.2 | 17.7 | 135.6 | 183.5 | 125.2 | 17.1 | 20.1 | 94.4 | 168.9
2030 | 7 | 8 | 8 | 1466 | 957 | 1558 | 476 | 775 | 1230 | 853 | 251 | 532 | 4972 | 2087 | 2030 | 7 | 8 | 8 | 169.6 | 199.4 | 356.1 | 32.9 | 252.5 | 341.8 | 233.1 | 31.8 | 37.5 | 175.7 | 314.4
2030 | 7 | 8 | 9 | 1620 | 1058 | 1722 | 526 | 857 | 1370 | 964 | 284 | 602 | 5331 | 2388 | 2030 | 7 | 8 | 9 | 232.4 | 273.1 | 487.8 | 45.2 | 345.9 | 468.2 | 319.4 | 43.6 | 51.4 | 240.6 | 430.6
2030 | 7 | 8 | 10 | 1758 | 1148 | 1868 | 570 | 930 | 1502 | 1057 | 311 | 660 | 5655 | 2608 | 2030 | 7 | 8 | 10 | 273.8 | 321.8 | 574.6 | 53.2 | 407.5 | 551.6 | 376.2 | 51.4 | 60.5 | 283.4 | 507.4
2030 | 7 | 8 | 11 | 1855 | 1211 | 1972 | 602 | 981 | 1621 | 1140 | 336 | 712 | 5892 | 2775 | 2030 | 7 | 8 | 11 | 333 | 391.4 | 698.9 | 64.6 | 495.7 | 670.9 | 457.6 | 62.5 | 73.5 | 344.8 | 617.1
2030 | 7 | 8 | 12 | 1887 | 1232 | 2006 | 612 | 998 | 1638 | 1171 | 345 | 731 | 5993 | 2830 | 2030 | 7 | 8 | 12 | 344.8 | 405.3 | 723.9 | 67 | 513.4 | 694.9 | 474 | 64.7 | 76.1 | 357 | 639.1
2030 | 7 | 8 | 13 | 1908 | 1246 | 2028 | 619 | 1009 | 1639 | 1181 | 348 | 737 | 6022 | 2835 | 2030 | 7 | 8 | 13 | 315.9 | 371.4 | 663.2 | 61.4 | 470.3 | 636.6 | 434.2 | 59.3 | 69.8 | 327.1 | 585.5
2030 | 7 | 8 | 14 | 1916 | 1251 | 2036 | 622 | 1013 | 1615 | 1184 | 349 | 739 | 6048 | 2841 | 2030 | 7 | 8 | 14 | 292.8 | 344.2 | 614.7 | 56.9 | 435.9 | 590 | 402.4 | 55 | 64.7 | 303.2 | 542.6
2030 | 7 | 8 | 15 | 1950 | 1273 | 2072 | 633 | 1031 | 1612 | 1188 | 350 | 742 | 6136 | 2876 | 2030 | 7 | 8 | 15 | 231.1 | 271.6 | 485.1 | 44.9 | 344 | 465.7 | 317.6 | 43.4 | 51 | 239.3 | 428.3
2030 | 7 | 8 | 16 | 1953 | 1275 | 2076 | 634 | 1033 | 1612 | 1171 | 345 | 731 | 6165 | 2867 | 2030 | 7 | 8 | 16 | 173.5 | 203.8 | 364.1 | 33.7 | 258.2 | 349.5 | 238.4 | 32.6 | 38.3 | 179.6 | 321.4
2030 | 7 | 8 | 17 | 1934 | 1263 | 2056 | 628 | 1023 | 1603 | 1148 | 338 | 717 | 6189 | 2847 | 2030 | 7 | 8 | 17 | 137.1 | 161.2 | 287.7 | 26.6 | 204.1 | 276.2 | 188.4 | 25.8 | 30.3 | 141.9 | 254.1
2030 | 7 | 8 | 18 | 1940 | 1267 | 2062 | 630 | 1026 | 1593 | 1133 | 334 | 708 | 6165 | 2778 | 2030 | 7 | 8 | 18 | 79.5 | 93.4 | 166.8 | 15.5 | 118.3 | 160.2 | 109.2 | 14.9 | 17.6 | 82.3 | 147.3
2030 | 7 | 8 | 19 | 1947 | 1271 | 2069 | 632 | 1030 | 1608 | 1145 | 337 | 715 | 6149 | 2675 | 2030 | 7 | 8 | 19 | 28 | 32.9 | 58.7 | 5.4 | 41.7 | 56.3 | 38.5 | 5.3 | 6.2 | 29 | 51.9
2030 | 7 | 8 | 20 | 1937 | 1264 | 2058 | 628 | 1024 | 1600 | 1163 | 343 | 726 | 6205 | 2597 | 2030 | 7 | 8 | 20 | 3.8 | 4.5 | 8 | 0.7 | 5.7 | 7.7 | 5.3 | 0.7 | 0.8 | 3.9 | 7
2030 | 7 | 8 | 21 | 1957 | 1278 | 2080 | 635 | 1035 | 1589 | 1141 | 336 | 713 | 6367 | 2583 | 2030 | 7 | 8 | 21 | 0 | 0 | 0 | 0 | 0 | 0 | 0 | 0 | 0 | 0 | 0
2030 | 7 | 8 | 22 | 1857 | 1212 | 1973 | 602 | 982 | 1447 | 1051 | 310 | 656 | 6250 | 2433 | 2030 | 7 | 8 | 22 | 0 | 0 | 0 | 0 | 0 | 0 | 0 | 0 | 0 | 0 | 0
2030 | 7 | 8 | 23 | 1746 | 1140 | 1856 | 567 | 923 | 1298 | 974 | 287 | 608 | 5973 | 2293 | 2030 | 7 | 8 | 23 | 0 | 0 | 0 | 0 | 0 | 0 | 0 | 0 | 0 | 0 | 0
2030 | 7 | 8 | 24 | 1605 | 1048 | 1706 | 521 | 849 | 1177 | 881 | 259 | 550 | 5602 | 2077 | 2030 | 7 | 8 | 24 | 0 | 0 | 0 | 0 | 0 | 0 | 0 | 0 | 0 | 0 | 0
2030 | 7 | 9 | 1 | 1529 | 999 | 1626 | 496 | 809 | 1272 | 854 | 252 | 533 | 6452 | 2259 | 2030 | 7 | 9 | 1 | 0 | 0 | 0 | 0 | 0 | 0 | 0 | 0 | 0 | 0 | 0
2030 | 7 | 9 | 2 | 1470 | 960 | 1562 | 477 | 777 | 1213 | 798 | 235 | 498 | 6042 | 2073 | 2030 | 7 | 9 | 2 | 0 | 0 | 0 | 0 | 0 | 0 | 0 | 0 | 0 | 0 | 0
2030 | 7 | 9 | 3 | 1417 | 925 | 1506 | 460 | 750 | 1168 | 755 | 222 | 471 | 5804 | 1948 | 2030 | 7 | 9 | 3 | 0 | 0 | 0 | 0 | 0 | 0 | 0 | 0 | 0 | 0 | 0
2030 | 7 | 9 | 4 | 1417 | 925 | 1507 | 460 | 750 | 1161 | 728 | 214 | 454 | 5691 | 1892 | 2030 | 7 | 9 | 4 | 0 | 0 | 0 | 0 | 0 | 0 | 0 | 0 | 0 | 0 | 0
2030 | 7 | 9 | 5 | 1473 | 962 | 1566 | 478 | 779 | 1191 | 748 | 220 | 467 | 5746 | 1884 | 2030 | 7 | 9 | 5 | 1.8 | 2.2 | 3.8 | 0.3 | 2.7 | 3.6 | 2.5 | 0.3 | 0.4 | 1.9 | 3.3
2030 | 7 | 9 | 6 | 1573 | 1027 | 1672 | 510 | 832 | 1307 | 810 | 239 | 506 | 6094 | 1997 | 2030 | 7 | 9 | 6 | 24.5 | 28.9 | 51.6 | 4.7 | 36.5 | 49.4 | 33.7 | 4.6 | 5.4 | 25.4 | 45.5
2030 | 7 | 9 | 7 | 1746 | 1140 | 1856 | 567 | 924 | 1475 | 943 | 278 | 589 | 6668 | 2262 | 2030 | 7 | 9 | 7 | 75 | 88.2 | 157.5 | 14.6 | 111.6 | 151.2 | 103.1 | 14.1 | 16.6 | 77.7 | 139
2030 | 7 | 9 | 8 | 2005 | 1309 | 2131 | 650 | 1060 | 1681 | 1115 | 328 | 696 | 7304 | 2634 | 2030 | 7 | 9 | 8 | 122.6 | 144.1 | 257.3 | 23.8 | 182.5 | 247.1 | 168.5 | 23 | 27.1 | 126.9 | 227.2
2030 | 7 | 9 | 9 | 2158 | 1409 | 2293 | 700 | 1141 | 1853 | 1246 | 367 | 778 | 7764 | 2919 | 2030 | 7 | 9 | 9 | 179.9 | 211.5 | 377.6 | 34.9 | 267.8 | 362.5 | 247.2 | 33.7 | 39.7 | 186.3 | 333.5
2030 | 7 | 9 | 10 | 2249 | 1468 | 2390 | 730 | 1189 | 1959 | 1327 | 391 | 829 | 7970 | 3073 | 2030 | 7 | 9 | 10 | 238.9 | 280.7 | 501.3 | 46.4 | 355.5 | 481.2 | 328.2 | 44.8 | 52.8 | 247.3 | 442.6
2030 | 7 | 9 | 11 | 2247 | 1467 | 2388 | 729 | 1188 | 1955 | 1341 | 395 | 837 | 8005 | 3096 | 2030 | 7 | 9 | 11 | 286.6 | 336.9 | 601.7 | 55.7 | 426.6 | 577.5 | 394 | 53.8 | 63.3 | 296.8 | 531.2
2030 | 7 | 9 | 12 | 2214 | 1445 | 2353 | 718 | 1171 | 1899 | 1337 | 394 | 835 | 7969 | 3059 | 2030 | 7 | 9 | 12 | 321.1 | 377.5 | 674.1 | 62.4 | 478.1 | 647.1 | 441.4 | 60.3 | 71 | 332.6 | 595.2
2030 | 7 | 9 | 13 | 2278 | 1487 | 2421 | 739 | 1205 | 1940 | 1400 | 412 | 874 | 8048 | 3160 | 2030 | 7 | 9 | 13 | 333.5 | 391.9 | 699.9 | 64.8 | 496.3 | 671.9 | 458.3 | 62.6 | 73.7 | 345.3 | 618
2030 | 7 | 9 | 14 | 2277 | 1487 | 2420 | 739 | 1204 | 1938 | 1441 | 425 | 900 | 8099 | 3215 | 2030 | 7 | 9 | 14 | 307.7 | 361.7 | 645.8 | 59.7 | 458 | 619.9 | 422.8 | 57.8 | 67.9 | 318.6 | 570.1
2030 | 7 | 9 | 15 | 2249 | 1468 | 2390 | 730 | 1189 | 1930 | 1442 | 425 | 900 | 8153 | 3238 | 2030 | 7 | 9 | 15 | 213.5 | 251 | 448.2 | 41.5 | 317.8 | 430.3 | 293.4 | 40 | 47.2 | 221.1 | 395.7
2030 | 7 | 9 | 16 | 2243 | 1465 | 2384 | 728 | 1186 | 1972 | 1482 | 437 | 925 | 8232 | 3315 | 2030 | 7 | 9 | 16 | 174.8 | 205.4 | 366.9 | 33.9 | 260.2 | 352.1 | 240.2 | 32.8 | 38.6 | 181 | 323.9
2030 | 7 | 9 | 17 | 2219 | 1449 | 2358 | 720 | 1174 | 1992 | 1491 | 439 | 931 | 8177 | 3328 | 2030 | 7 | 9 | 17 | 133.6 | 157.1 | 280.5 | 26 | 198.9 | 269.3 | 183.6 | 25.1 | 29.5 | 138.4 | 247.7
2030 | 7 | 9 | 18 | 2224 | 1452 | 2364 | 722 | 1176 | 1998 | 1494 | 440 | 933 | 7937 | 3334 | 2030 | 7 | 9 | 18 | 65.1 | 76.5 | 136.7 | 12.6 | 96.9 | 131.2 | 89.5 | 12.2 | 14.4 | 67.4 | 120.6
2030 | 7 | 9 | 19 | 2219 | 1449 | 2358 | 720 | 1173 | 1978 | 1478 | 435 | 923 | 7692 | 3243 | 2030 | 7 | 9 | 19 | 25 | 29.3 | 52.3 | 4.8 | 37.1 | 50.2 | 34.3 | 4.7 | 5.5 | 25.8 | 46.3
2030 | 7 | 9 | 20 | 2160 | 1410 | 2296 | 701 | 1142 | 1894 | 1415 | 417 | 883 | 7465 | 3116 | 2030 | 7 | 9 | 20 | 3.6 | 4.2 | 7.6 | 0.7 | 5.4 | 7.2 | 5 | 0.7 | 0.8 | 3.7 | 6.7
2030 | 7 | 9 | 21 | 2123 | 1386 | 2256 | 689 | 1123 | 1803 | 1342 | 395 | 838 | 7385 | 3008 | 2030 | 7 | 9 | 21 | 0 | 0 | 0 | 0 | 0 | 0 | 0 | 0 | 0 | 0 | 0
2030 | 7 | 9 | 22 | 1976 | 1290 | 2100 | 641 | 1045 | 1642 | 1235 | 364 | 771 | 7135 | 2736 | 2030 | 7 | 9 | 22 | 0 | 0 | 0 | 0 | 0 | 0 | 0 | 0 | 0 | 0 | 0
2030 | 7 | 9 | 23 | 1799 | 1175 | 1912 | 584 | 951 | 1468 | 1106 | 326 | 691 | 6735 | 2396 | 2030 | 7 | 9 | 23 | 0 | 0 | 0 | 0 | 0 | 0 | 0 | 0 | 0 | 0 | 0
2030 | 7 | 9 | 24 | 1651 | 1078 | 1755 | 536 | 873 | 1328 | 981 | 289 | 613 | 6219 | 2105 | 2030 | 7 | 9 | 24 | 0 | 0 | 0 | 0 | 0 | 0 | 0 | 0 | 0 | 0 | 0
2030 | 7 | 10 | 1 | 1688 | 1102 | 1794 | 548 | 893 | 1497 | 1033 | 304 | 645 | 6795 | 1964 | 2030 | 7 | 10 | 1 | 0 | 0 | 0 | 0 | 0 | 0 | 0 | 0 | 0 | 0 | 0
2030 | 7 | 10 | 2 | 1618 | 1056 | 1720 | 525 | 856 | 1430 | 961 | 283 | 600 | 6497 | 1846 | 2030 | 7 | 10 | 2 | 0 | 0 | 0 | 0 | 0 | 0 | 0 | 0 | 0 | 0 | 0
2030 | 7 | 10 | 3 | 1567 | 1023 | 1665 | 508 | 829 | 1388 | 906 | 267 | 565 | 6273 | 1777 | 2030 | 7 | 10 | 3 | 0 | 0 | 0 | 0 | 0 | 0 | 0 | 0 | 0 | 0 | 0
2030 | 7 | 10 | 4 | 1567 | 1023 | 1666 | 509 | 829 | 1370 | 883 | 260 | 551 | 6146 | 1770 | 2030 | 7 | 10 | 4 | 0 | 0 | 0 | 0 | 0 | 0 | 0 | 0 | 0 | 0 | 0
2030 | 7 | 10 | 5 | 1630 | 1064 | 1732 | 529 | 862 | 1397 | 880 | 259 | 549 | 6067 | 1815 | 2030 | 7 | 10 | 5 | 1.2 | 1.3 | 2.4 | 0.2 | 1.7 | 2.3 | 1.6 | 0.2 | 0.2 | 1.2 | 2.1
2030 | 7 | 10 | 6 | 1746 | 1140 | 1855 | 566 | 923 | 1501 | 942 | 277 | 588 | 6209 | 1948 | 2030 | 7 | 10 | 6 | 17.1 | 20.1 | 35.8 | 3.3 | 25.4 | 34.3 | 23.4 | 3.2 | 3.8 | 17.6 | 31.5
2030 | 7 | 10 | 7 | 1944 | 1269 | 2066 | 631 | 1028 | 1685 | 1068 | 315 | 667 | 6569 | 2209 | 2030 | 7 | 10 | 7 | 59.6 | 70.1 | 125 | 11.6 | 88.7 | 120 | 81.9 | 11.2 | 13.1 | 61.7 | 110.5
2030 | 7 | 10 | 8 | 2156 | 1408 | 2291 | 699 | 1140 | 1884 | 1235 | 364 | 771 | 7071 | 2570 | 2030 | 7 | 10 | 8 | 110 | 129.2 | 230.8 | 21.4 | 163.6 | 221.5 | 151.1 | 20.6 | 24.3 | 113.8 | 203.7
2030 | 7 | 10 | 9 | 2224 | 1452 | 2364 | 722 | 1176 | 2003 | 1359 | 400 | 848 | 7611 | 2909 | 2030 | 7 | 10 | 9 | 158.7 | 186.6 | 333.3 | 30.9 | 236.4 | 320 | 218.2 | 29.8 | 35 | 164.4 | 294.2
2030 | 7 | 10 | 10 | 2275 | 1486 | 2418 | 738 | 1203 | 2047 | 1443 | 425 | 901 | 8047 | 3115 | 2030 | 7 | 10 | 10 | 202.5 | 238 | 425 | 39.4 | 301.4 | 408 | 278.3 | 38 | 44.7 | 209.6 | 375.3
2030 | 7 | 10 | 11 | 2258 | 1474 | 2400 | 733 | 1194 | 2027 | 1453 | 428 | 907 | 8289 | 3222 | 2030 | 7 | 10 | 11 | 239.9 | 282 | 503.5 | 46.6 | 357.1 | 483.3 | 329.7 | 45 | 53 | 248.4 | 444.6
2030 | 7 | 10 | 12 | 2261 | 1476 | 2404 | 734 | 1196 | 1995 | 1441 | 425 | 900 | 8411 | 3315 | 2030 | 7 | 10 | 12 | 265.6 | 312.3 | 557.7 | 51.6 | 395.5 | 535.3 | 365.2 | 49.9 | 58.7 | 275.1 | 492.4
2030 | 7 | 10 | 13 | 2357 | 1539 | 2505 | 765 | 1247 | 2045 | 1502 | 443 | 938 | 8580 | 3527 | 2030 | 7 | 10 | 13 | 277 | 325.6 | 581.5 | 53.8 | 412.3 | 558.2 | 380.7 | 52 | 61.2 | 286.8 | 513.3
2030 | 7 | 10 | 14 | 2380 | 1554 | 2530 | 772 | 1259 | 2065 | 1540 | 454 | 961 | 8687 | 3609 | 2030 | 7 | 10 | 14 | 260 | 305.6 | 545.7 | 50.5 | 386.9 | 523.8 | 357.3 | 48.8 | 57.4 | 269.2 | 481.8
2030 | 7 | 10 | 15 | 2363 | 1543 | 2511 | 767 | 1250 | 2082 | 1543 | 454 | 963 | 8774 | 3498 | 2030 | 7 | 10 | 15 | 220 | 258.6 | 461.7 | 42.8 | 327.5 | 443.3 | 302.4 | 41.3 | 48.6 | 227.8 | 407.7
2030 | 7 | 10 | 16 | 2403 | 1569 | 2554 | 780 | 1271 | 2126 | 1590 | 468 | 992 | 8907 | 3533 | 2030 | 7 | 10 | 16 | 179.5 | 211 | 376.9 | 34.9 | 267.2 | 361.8 | 246.7 | 33.7 | 39.6 | 185.9 | 332.7
2030 | 7 | 10 | 17 | 2417 | 1578 | 2569 | 784 | 1278 | 2124 | 1604 | 472 | 1001 | 8971 | 3591 | 2030 | 7 | 10 | 17 | 132.3 | 155.5 | 277.7 | 25.7 | 196.9 | 266.6 | 181.8 | 24.9 | 29.2 | 137 | 245.2
2030 | 7 | 10 | 18 | 2430 | 1586 | 2582 | 788 | 1285 | 2112 | 1609 | 474 | 1004 | 9006 | 3618 | 2030 | 7 | 10 | 18 | 82.9 | 97.4 | 174 | 16.1 | 123.4 | 167.1 | 114 | 15.6 | 18.3 | 85.8 | 153.7
2030 | 7 | 10 | 19 | 2391 | 1561 | 2541 | 776 | 1265 | 2089 | 1581 | 466 | 987 | 8943 | 3569 | 2030 | 7 | 10 | 19 | 31.4 | 36.9 | 66 | 6.1 | 46.8 | 63.3 | 43.2 | 5.9 | 7 | 32.5 | 58.2
2030 | 7 | 10 | 20 | 2287 | 1493 | 2430 | 742 | 1209 | 2002 | 1502 | 442 | 938 | 8844 | 3522 | 2030 | 7 | 10 | 20 | 3.2 | 3.7 | 6.6 | 0.6 | 4.7 | 6.4 | 4.3 | 0.6 | 0.7 | 3.2 | 5.8
2030 | 7 | 10 | 21 | 2226 | 1453 | 2366 | 722 | 1177 | 1886 | 1417 | 417 | 885 | 8937 | 3360 | 2030 | 7 | 10 | 21 | 0 | 0 | 0 | 0 | 0 | 0 | 0 | 0 | 0 | 0 | 0
2030 | 7 | 10 | 22 | 2085 | 1361 | 2216 | 676 | 1103 | 1695 | 1291 | 380 | 806 | 8806 | 3068 | 2030 | 7 | 10 | 22 | 0 | 0 | 0 | 0 | 0 | 0 | 0 | 0 | 0 | 0 | 0
2030 | 7 | 10 | 23 | 1919 | 1253 | 2040 | 623 | 1015 | 1513 | 1159 | 341 | 724 | 8486 | 2759 | 2030 | 7 | 10 | 23 | 0 | 0 | 0 | 0 | 0 | 0 | 0 | 0 | 0 | 0 | 0
2030 | 7 | 10 | 24 | 1762 | 1150 | 1873 | 572 | 932 | 1359 | 1031 | 304 | 644 | 8065 | 2434 | 2030 | 7 | 10 | 24 | 0 | 0 | 0 | 0 | 0 | 0 | 0 | 0 | 0 | 0 | 0
2030 | 7 | 11 | 1 | 1570 | 1025 | 1669 | 509 | 830 | 1234 | 1059 | 312 | 661 | 6524 | 2277 | 2030 | 7 | 11 | 1 | 0 | 0 | 0 | 0 | 0 | 0 | 0 | 0 | 0 | 0 | 0
2030 | 7 | 11 | 2 | 1503 | 981 | 1597 | 488 | 795 | 1174 | 988 | 291 | 617 | 6234 | 2133 | 2030 | 7 | 11 | 2 | 0 | 0 | 0 | 0 | 0 | 0 | 0 | 0 | 0 | 0 | 0
2030 | 7 | 11 | 3 | 1457 | 951 | 1548 | 473 | 770 | 1142 | 939 | 277 | 586 | 6087 | 2024 | 2030 | 7 | 11 | 3 | 0 | 0 | 0 | 0 | 0 | 0 | 0 | 0 | 0 | 0 | 0
2030 | 7 | 11 | 4 | 1448 | 946 | 1540 | 470 | 766 | 1149 | 913 | 269 | 570 | 6033 | 1977 | 2030 | 7 | 11 | 4 | 0 | 0 | 0 | 0 | 0 | 0 | 0 | 0 | 0 | 0 | 0
2030 | 7 | 11 | 5 | 1500 | 979 | 1594 | 487 | 793 | 1175 | 923 | 272 | 576 | 6195 | 1994 | 2030 | 7 | 11 | 5 | 1.1 | 1.2 | 2.2 | 0.2 | 1.6 | 2.1 | 1.5 | 0.2 | 0.2 | 1.1 | 1.9
2030 | 7 | 11 | 6 | 1609 | 1050 | 1710 | 522 | 851 | 1296 | 978 | 288 | 611 | 6707 | 2101 | 2030 | 7 | 11 | 6 | 14.6 | 17.2 | 30.8 | 2.8 | 21.8 | 29.5 | 20.2 | 2.8 | 3.2 | 15.2 | 27.2
2030 | 7 | 11 | 7 | 1786 | 1166 | 1898 | 579 | 945 | 1414 | 1106 | 326 | 690 | 7338 | 2412 | 2030 | 7 | 11 | 7 | 55.2 | 64.9 | 115.9 | 10.7 | 82.2 | 111.3 | 75.9 | 10.3 | 12.2 | 57.2 | 102.3
2030 | 7 | 11 | 8 | 2017 | 1317 | 2144 | 655 | 1067 | 1743 | 1273 | 375 | 795 | 8005 | 2840 | 2030 | 7 | 11 | 8 | 110.7 | 130.1 | 232.4 | 21.5 | 164.8 | 223.1 | 152.1 | 20.8 | 24.5 | 114.6 | 205.1
2030 | 7 | 11 | 9 | 2179 | 1422 | 2316 | 707 | 1152 | 1903 | 1369 | 403 | 855 | 8479 | 3236 | 2030 | 7 | 11 | 9 | 161.7 | 190 | 339.3 | 31.4 | 240.6 | 325.7 | 222.1 | 30.4 | 35.7 | 167.4 | 299.6
2030 | 7 | 11 | 10 | 2307 | 1506 | 2452 | 748 | 1220 | 2015 | 1429 | 421 | 892 | 8720 | 3551 | 2030 | 7 | 11 | 10 | 195.3 | 229.5 | 409.8 | 37.9 | 290.6 | 393.4 | 268.3 | 36.7 | 43.2 | 202.1 | 361.9
2030 | 7 | 11 | 11 | 2309 | 1508 | 2454 | 749 | 1221 | 2030 | 1432 | 422 | 894 | 8813 | 3721 | 2030 | 7 | 11 | 11 | 209.3 | 246 | 439.4 | 40.7 | 311.6 | 421.8 | 287.7 | 39.3 | 46.3 | 216.7 | 387.9
2030 | 7 | 11 | 12 | 2273 | 1484 | 2416 | 738 | 1202 | 2017 | 1418 | 418 | 885 | 8758 | 3809 | 2030 | 7 | 11 | 12 | 216.3 | 254.2 | 454 | 42 | 322 | 435.7 | 297.2 | 40.6 | 47.8 | 223.9 | 400.8
2030 | 7 | 11 | 13 | 2335 | 1524 | 2482 | 758 | 1235 | 2077 | 1489 | 439 | 930 | 8871 | 4004 | 2030 | 7 | 11 | 13 | 236.9 | 278.4 | 497.1 | 46 | 352.6 | 477.2 | 325.5 | 44.5 | 52.4 | 245.2 | 438.9
2030 | 7 | 11 | 14 | 2347 | 1532 | 2494 | 761 | 1241 | 2089 | 1545 | 455 | 964 | 8942 | 4100 | 2030 | 7 | 11 | 14 | 239.9 | 282 | 503.5 | 46.6 | 357.1 | 483.3 | 329.7 | 45 | 53 | 248.4 | 444.6
2030 | 7 | 11 | 15 | 2320 | 1515 | 2466 | 753 | 1227 | 2078 | 1574 | 464 | 983 | 8980 | 4136 | 2030 | 7 | 11 | 15 | 221 | 259.7 | 463.7 | 42.9 | 328.9 | 445.2 | 303.6 | 41.4 | 48.8 | 228.7 | 409.4
2030 | 7 | 11 | 16 | 2370 | 1547 | 2519 | 769 | 1253 | 2118 | 1637 | 482 | 1022 | 9082 | 4218 | 2030 | 7 | 11 | 16 | 168.5 | 198 | 353.7 | 32.7 | 250.8 | 339.5 | 231.6 | 31.6 | 37.3 | 174.4 | 312.3
2030 | 7 | 11 | 17 | 2375 | 1551 | 2524 | 771 | 1256 | 2124 | 1641 | 483 | 1025 | 9078 | 4265 | 2030 | 7 | 11 | 17 | 115.4 | 135.6 | 242.2 | 22.4 | 171.7 | 232.5 | 158.5 | 21.7 | 25.5 | 119.5 | 213.8
2030 | 7 | 11 | 18 | 2374 | 1550 | 2523 | 770 | 1255 | 2108 | 1619 | 477 | 1011 | 8796 | 4179 | 2030 | 7 | 11 | 18 | 69.1 | 81.2 | 145.1 | 13.4 | 102.9 | 139.2 | 94.9 | 13 | 15.3 | 71.5 | 128
2030 | 7 | 11 | 19 | 2337 | 1526 | 2484 | 758 | 1236 | 2062 | 1551 | 457 | 969 | 8518 | 4028 | 2030 | 7 | 11 | 19 | 29 | 34.1 | 61 | 5.7 | 43.2 | 58.5 | 39.9 | 5.4 | 6.4 | 30 | 53.9
2030 | 7 | 11 | 20 | 2244 | 1465 | 2385 | 728 | 1187 | 1967 | 1458 | 429 | 910 | 8211 | 3861 | 2030 | 7 | 11 | 20 | 3.4 | 4 | 7.2 | 0.7 | 5.1 | 6.9 | 4.7 | 0.7 | 0.7 | 3.5 | 6.4
2030 | 7 | 11 | 21 | 2178 | 1422 | 2315 | 707 | 1152 | 1885 | 1361 | 401 | 850 | 8053 | 3685 | 2030 | 7 | 11 | 21 | 0 | 0 | 0 | 0 | 0 | 0 | 0 | 0 | 0 | 0 | 0
2030 | 7 | 11 | 22 | 2018 | 1318 | 2145 | 655 | 1067 | 1693 | 1219 | 359 | 761 | 7770 | 3353 | 2030 | 7 | 11 | 22 | 0 | 0 | 0 | 0 | 0 | 0 | 0 | 0 | 0 | 0 | 0
2030 | 7 | 11 | 23 | 1823 | 1190 | 1937 | 591 | 964 | 1511 | 1079 | 318 | 674 | 7299 | 2962 | 2030 | 7 | 11 | 23 | 0 | 0 | 0 | 0 | 0 | 0 | 0 | 0 | 0 | 0 | 0
2030 | 7 | 11 | 24 | 1654 | 1080 | 1758 | 537 | 875 | 1339 | 959 | 282 | 598 | 6779 | 2626 | 2030 | 7 | 11 | 24 | 0 | 0 | 0 | 0 | 0 | 0 | 0 | 0 | 0 | 0 | 0
2030 | 7 | 12 | 1 | 1563 | 1020 | 1661 | 507 | 826 | 1196 | 899 | 265 | 561 | 6407 | 2272 | 2030 | 7 | 12 | 1 | 0 | 0 | 0 | 0 | 0 | 0 | 0 | 0 | 0 | 0 | 0
2030 | 7 | 12 | 2 | 1497 | 978 | 1592 | 486 | 792 | 1149 | 843 | 248 | 526 | 6139 | 2122 | 2030 | 7 | 12 | 2 | 0 | 0 | 0 | 0 | 0 | 0 | 0 | 0 | 0 | 0 | 0
2030 | 7 | 12 | 3 | 1446 | 944 | 1537 | 469 | 765 | 1116 | 799 | 235 | 499 | 5961 | 2007 | 2030 | 7 | 12 | 3 | 0 | 0 | 0 | 0 | 0 | 0 | 0 | 0 | 0 | 0 | 0
2030 | 7 | 12 | 4 | 1442 | 941 | 1533 | 468 | 763 | 1110 | 781 | 230 | 488 | 5889 | 1951 | 2030 | 7 | 12 | 4 | 0 | 0 | 0 | 0 | 0 | 0 | 0 | 0 | 0 | 0 | 0
2030 | 7 | 12 | 5 | 1481 | 967 | 1574 | 480 | 783 | 1159 | 800 | 236 | 500 | 5980 | 1959 | 2030 | 7 | 12 | 5 | 1.2 | 1.4 | 2.6 | 0.2 | 1.8 | 2.5 | 1.7 | 0.2 | 0.2 | 1.3 | 2.3
2030 | 7 | 12 | 6 | 1564 | 1021 | 1662 | 507 | 827 | 1270 | 852 | 251 | 532 | 6403 | 2059 | 2030 | 7 | 12 | 6 | 23 | 27 | 48.2 | 4.5 | 34.1 | 46.3 | 31.5 | 4.3 | 5.1 | 23.8 | 42.5
2030 | 7 | 12 | 7 | 1733 | 1132 | 1842 | 562 | 917 | 1449 | 980 | 289 | 612 | 6941 | 2334 | 2030 | 7 | 12 | 7 | 85 | 99.9 | 178.5 | 16.5 | 126.5 | 171.2 | 116.8 | 15.9 | 18.8 | 88 | 157.6
2030 | 7 | 12 | 8 | 1948 | 1272 | 2071 | 632 | 1030 | 1657 | 1143 | 337 | 713 | 7491 | 2713 | 2030 | 7 | 12 | 8 | 161.8 | 190.2 | 339.7 | 31.4 | 240.9 | 326 | 222.4 | 30.4 | 35.8 | 167.6 | 299.9
2030 | 7 | 12 | 9 | 2114 | 1381 | 2247 | 686 | 1118 | 1796 | 1281 | 377 | 800 | 7863 | 3023 | 2030 | 7 | 12 | 9 | 237.8 | 279.5 | 499.2 | 46.2 | 354 | 479.2 | 326.8 | 44.6 | 52.5 | 246.3 | 440.7
2030 | 7 | 12 | 10 | 2227 | 1454 | 2367 | 723 | 1178 | 1888 | 1365 | 402 | 852 | 7972 | 3240 | 2030 | 7 | 12 | 10 | 300.2 | 352.8 | 630 | 58.3 | 446.8 | 604.8 | 412.5 | 56.3 | 66.3 | 310.8 | 556.2
2030 | 7 | 12 | 11 | 2242 | 1464 | 2383 | 728 | 1186 | 1897 | 1384 | 408 | 864 | 7966 | 3347 | 2030 | 7 | 12 | 11 | 323.1 | 379.9 | 678.4 | 62.8 | 481 | 651.2 | 444.2 | 60.6 | 71.4 | 334.6 | 598.9
2030 | 7 | 12 | 12 | 2219 | 1449 | 2358 | 720 | 1174 | 1848 | 1363 | 401 | 851 | 7832 | 3380 | 2030 | 7 | 12 | 12 | 319.1 | 375.1 | 670 | 62 | 475.1 | 643.1 | 438.7 | 59.9 | 70.5 | 330.5 | 591.5
2030 | 7 | 12 | 13 | 2271 | 1483 | 2414 | 737 | 1201 | 1898 | 1420 | 418 | 887 | 7837 | 3513 | 2030 | 7 | 12 | 13 | 342.6 | 402.7 | 719.1 | 66.6 | 510 | 690.3 | 470.8 | 64.3 | 75.7 | 354.7 | 634.9
2030 | 7 | 12 | 14 | 2300 | 1502 | 2445 | 746 | 1217 | 1918 | 1458 | 430 | 911 | 7884 | 3600 | 2030 | 7 | 12 | 14 | 318.3 | 374.1 | 668.1 | 61.8 | 473.9 | 641.4 | 437.5 | 59.7 | 70.3 | 329.5 | 589.9
2030 | 7 | 12 | 15 | 2288 | 1494 | 2432 | 743 | 1210 | 1907 | 1467 | 432 | 916 | 7907 | 3638 | 2030 | 7 | 12 | 15 | 255.1 | 299.8 | 535.5 | 49.6 | 379.8 | 514 | 350.6 | 47.8 | 56.4 | 264.2 | 472.8
2030 | 7 | 12 | 16 | 2319 | 1514 | 2464 | 752 | 1226 | 1964 | 1513 | 446 | 945 | 7916 | 3753 | 2030 | 7 | 12 | 16 | 224.3 | 263.6 | 470.7 | 43.6 | 333.9 | 451.9 | 308.2 | 42.1 | 49.6 | 232.3 | 415.6
2030 | 7 | 12 | 17 | 2323 | 1517 | 2469 | 754 | 1228 | 1976 | 1530 | 451 | 955 | 7834 | 3802 | 2030 | 7 | 12 | 17 | 181.5 | 213.2 | 380.9 | 35.3 | 270.1 | 365.6 | 249.4 | 34.1 | 40 | 187.8 | 336.2
2030 | 7 | 12 | 18 | 2288 | 1493 | 2431 | 742 | 1210 | 1990 | 1529 | 450 | 955 | 7525 | 3781 | 2030 | 7 | 12 | 18 | 106.3 | 125 | 223.2 | 20.6 | 158.2 | 214.2 | 146.1 | 19.9 | 23.5 | 110.1 | 197.1
2030 | 7 | 12 | 19 | 2261 | 1476 | 2403 | 733 | 1196 | 1973 | 1494 | 440 | 933 | 7306 | 3674 | 2030 | 7 | 12 | 19 | 41.1 | 48.3 | 86.4 | 8 | 61.2 | 82.9 | 56.5 | 7.7 | 9.1 | 42.6 | 76.2
2030 | 7 | 12 | 20 | 2212 | 1444 | 2351 | 718 | 1170 | 1933 | 1422 | 419 | 888 | 7062 | 3530 | 2030 | 7 | 12 | 20 | 4.7 | 5.6 | 10 | 0.9 | 7.1 | 9.5 | 6.6 | 0.9 | 1.1 | 4.9 | 8.8
2030 | 7 | 12 | 21 | 2140 | 1397 | 2274 | 694 | 1132 | 1848 | 1347 | 397 | 841 | 6891 | 3363 | 2030 | 7 | 12 | 21 | 0 | 0 | 0 | 0 | 0 | 0 | 0 | 0 | 0 | 0 | 0
2030 | 7 | 12 | 22 | 1977 | 1290 | 2101 | 641 | 1045 | 1683 | 1221 | 360 | 762 | 6614 | 3064 | 2030 | 7 | 12 | 22 | 0 | 0 | 0 | 0 | 0 | 0 | 0 | 0 | 0 | 0 | 0
2030 | 7 | 12 | 23 | 1811 | 1182 | 1925 | 588 | 958 | 1513 | 1076 | 317 | 672 | 6225 | 2728 | 2030 | 7 | 12 | 23 | 0 | 0 | 0 | 0 | 0 | 0 | 0 | 0 | 0 | 0 | 0
2030 | 7 | 12 | 24 | 1681 | 1097 | 1786 | 545 | 889 | 1349 | 963 | 284 | 602 | 5810 | 2417 | 2030 | 7 | 12 | 24 | 0 | 0 | 0 | 0 | 0 | 0 | 0 | 0 | 0 | 0 | 0
2030 | 7 | 13 | 1 | 1504 | 982 | 1599 | 488 | 796 | 1341 | 865 | 255 | 540 | 5371 | 1914 | 2030 | 7 | 13 | 1 | 0 | 0 | 0 | 0 | 0 | 0 | 0 | 0 | 0 | 0 | 0
2030 | 7 | 13 | 2 | 1452 | 948 | 1543 | 471 | 768 | 1276 | 816 | 240 | 509 | 5143 | 1804 | 2030 | 7 | 13 | 2 | 0 | 0 | 0 | 0 | 0 | 0 | 0 | 0 | 0 | 0 | 0
2030 | 7 | 13 | 3 | 1414 | 923 | 1503 | 459 | 748 | 1232 | 779 | 230 | 486 | 5007 | 1725 | 2030 | 7 | 13 | 3 | 0 | 0 | 0 | 0 | 0 | 0 | 0 | 0 | 0 | 0 | 0
2030 | 7 | 13 | 4 | 1416 | 924 | 1505 | 459 | 749 | 1222 | 767 | 226 | 479 | 4977 | 1701 | 2030 | 7 | 13 | 4 | 0 | 0 | 0 | 0 | 0 | 0 | 0 | 0 | 0 | 0 | 0
2030 | 7 | 13 | 5 | 1459 | 953 | 1551 | 474 | 772 | 1263 | 785 | 231 | 490 | 5130 | 1744 | 2030 | 7 | 13 | 5 | 1.4 | 1.7 | 3 | 0.2 | 2.2 | 2.9 | 2 | 0.2 | 0.3 | 1.5 | 2.7
2030 | 7 | 13 | 6 | 1570 | 1025 | 1668 | 509 | 830 | 1372 | 856 | 252 | 534 | 5606 | 1872 | 2030 | 7 | 13 | 6 | 23.6 | 27.8 | 49.6 | 4.6 | 35.1 | 47.6 | 32.4 | 4.4 | 5.3 | 24.5 | 43.8
2030 | 7 | 13 | 7 | 1787 | 1167 | 1899 | 580 | 945 | 1551 | 990 | 292 | 618 | 6333 | 2148 | 2030 | 7 | 13 | 7 | 85.6 | 100.6 | 179.6 | 16.6 | 127.4 | 172.4 | 117.6 | 16.1 | 18.9 | 88.6 | 158.6
2030 | 7 | 13 | 8 | 2023 | 1321 | 2150 | 656 | 1070 | 1746 | 1181 | 348 | 737 | 7020 | 2535 | 2030 | 7 | 13 | 8 | 163.2 | 191.9 | 342.7 | 31.7 | 243 | 329 | 224.3 | 30.6 | 36.1 | 169 | 302.5
2030 | 7 | 13 | 9 | 2203 | 1439 | 2342 | 715 | 1165 | 1878 | 1330 | 392 | 831 | 7584 | 2887 | 2030 | 7 | 13 | 9 | 242.5 | 285.1 | 509.2 | 47.1 | 361.1 | 488.7 | 333.3 | 45.5 | 53.6 | 251.1 | 449.5
2030 | 7 | 13 | 10 | 2329 | 1521 | 2476 | 756 | 1232 | 1936 | 1415 | 417 | 883 | 7865 | 3099 | 2030 | 7 | 13 | 10 | 320.9 | 377.2 | 673.6 | 62.3 | 477.7 | 646.5 | 441.1 | 60.2 | 70.9 | 332.3 | 594.6
2030 | 7 | 13 | 11 | 2342 | 1529 | 2490 | 760 | 1239 | 1926 | 1440 | 424 | 899 | 7973 | 3178 | 2030 | 7 | 13 | 11 | 398.4 | 468.4 | 836.5 | 77.4 | 593.2 | 802.9 | 547.7 | 74.8 | 88 | 412.5 | 738.4
2030 | 7 | 13 | 12 | 2332 | 1522 | 2478 | 757 | 1233 | 1861 | 1432 | 422 | 894 | 7991 | 3198 | 2030 | 7 | 13 | 12 | 451.4 | 530.5 | 947.5 | 87.7 | 672 | 909.5 | 620.4 | 84.7 | 99.7 | 467.4 | 836.6
2030 | 7 | 13 | 13 | 2387 | 1558 | 2537 | 775 | 1262 | 1905 | 1470 | 433 | 918 | 8120 | 3306 | 2030 | 7 | 13 | 13 | 450.8 | 529.9 | 946.4 | 87.6 | 671.1 | 908.4 | 619.6 | 84.6 | 99.6 | 466.8 | 835.5
2030 | 7 | 13 | 14 | 2397 | 1565 | 2548 | 778 | 1268 | 1928 | 1481 | 436 | 925 | 8196 | 3403 | 2030 | 7 | 13 | 14 | 407.6 | 479.1 | 855.6 | 79.2 | 606.8 | 821.3 | 560.2 | 76.5 | 90 | 422 | 755.4
2030 | 7 | 13 | 15 | 2375 | 1550 | 2524 | 770 | 1256 | 1911 | 1481 | 436 | 924 | 8263 | 3456 | 2030 | 7 | 13 | 15 | 339.2 | 398.7 | 711.9 | 65.9 | 504.9 | 683.4 | 466.2 | 63.7 | 74.9 | 351.2 | 628.6
2030 | 7 | 13 | 16 | 2388 | 1559 | 2538 | 775 | 1263 | 1933 | 1522 | 448 | 950 | 8350 | 3562 | 2030 | 7 | 13 | 16 | 273 | 320.9 | 573.1 | 53 | 406.4 | 550.1 | 375.2 | 51.2 | 60.3 | 282.7 | 505.9
2030 | 7 | 13 | 17 | 2372 | 1549 | 2521 | 770 | 1255 | 1952 | 1528 | 450 | 954 | 8338 | 3588 | 2030 | 7 | 13 | 17 | 191.1 | 224.7 | 401.3 | 37.1 | 284.5 | 385.1 | 262.7 | 35.9 | 42.3 | 197.9 | 354.3
2030 | 7 | 13 | 18 | 2375 | 1550 | 2524 | 770 | 1256 | 2003 | 1534 | 452 | 958 | 8050 | 3587 | 2030 | 7 | 13 | 18 | 110.4 | 129.8 | 231.8 | 21.5 | 164.4 | 222.5 | 151.7 | 20.8 | 24.4 | 114.3 | 204.7
2030 | 7 | 13 | 19 | 2340 | 1528 | 2487 | 759 | 1238 | 2007 | 1532 | 451 | 956 | 7759 | 3495 | 2030 | 7 | 13 | 19 | 42.1 | 49.4 | 88.4 | 8.2 | 62.6 | 84.7 | 57.9 | 7.9 | 9.3 | 43.6 | 78
2030 | 7 | 13 | 20 | 2270 | 1482 | 2413 | 737 | 1201 | 1923 | 1483 | 437 | 926 | 7529 | 3392 | 2030 | 7 | 13 | 20 | 4.5 | 5.2 | 9.4 | 0.8 | 6.7 | 9 | 6.2 | 0.8 | 1 | 4.6 | 8.3
2030 | 7 | 13 | 21 | 2218 | 1448 | 2357 | 720 | 1173 | 1834 | 1412 | 416 | 882 | 7401 | 3261 | 2030 | 7 | 13 | 21 | 0 | 0 | 0 | 0 | 0 | 0 | 0 | 0 | 0 | 0 | 0
2030 | 7 | 13 | 22 | 2075 | 1355 | 2206 | 673 | 1098 | 1673 | 1283 | 378 | 801 | 7104 | 2979 | 2030 | 7 | 13 | 22 | 0 | 0 | 0 | 0 | 0 | 0 | 0 | 0 | 0 | 0 | 0
2030 | 7 | 13 | 23 | 1883 | 1229 | 2001 | 611 | 996 | 1497 | 1131 | 333 | 706 | 6687 | 2654 | 2030 | 7 | 13 | 23 | 0 | 0 | 0 | 0 | 0 | 0 | 0 | 0 | 0 | 0 | 0
2030 | 7 | 13 | 24 | 1739 | 1136 | 1849 | 564 | 920 | 1344 | 1010 | 298 | 631 | 6173 | 2341 | 2030 | 7 | 13 | 24 | 0 | 0 | 0 | 0 | 0 | 0 | 0 | 0 | 0 | 0 | 0
2030 | 7 | 14 | 1 | 1750 | 1143 | 1860 | 568 | 926 | 1443 | 968 | 285 | 604 | 5860 | 2191 | 2030 | 7 | 14 | 1 | 0 | 0 | 0 | 0 | 0 | 0 | 0 | 0 | 0 | 0 | 0
2030 | 7 | 14 | 2 | 1661 | 1084 | 1765 | 539 | 878 | 1359 | 887 | 261 | 554 | 5591 | 2009 | 2030 | 7 | 14 | 2 | 0 | 0 | 0 | 0 | 0 | 0 | 0 | 0 | 0 | 0 | 0
2030 | 7 | 14 | 3 | 1598 | 1044 | 1699 | 519 | 845 | 1302 | 836 | 246 | 522 | 5442 | 1908 | 2030 | 7 | 14 | 3 | 0 | 0 | 0 | 0 | 0 | 0 | 0 | 0 | 0 | 0 | 0
2030 | 7 | 14 | 4 | 1571 | 1025 | 1669 | 510 | 831 | 1267 | 803 | 237 | 501 | 5352 | 1852 | 2030 | 7 | 14 | 4 | 0 | 0 | 0 | 0 | 0 | 0 | 0 | 0 | 0 | 0 | 0
2030 | 7 | 14 | 5 | 1566 | 1022 | 1664 | 508 | 828 | 1252 | 783 | 231 | 489 | 5268 | 1807 | 2030 | 7 | 14 | 5 | 1.4 | 1.7 | 3 | 0.2 | 2.2 | 2.9 | 2 | 0.2 | 0.3 | 1.5 | 2.7
2030 | 7 | 14 | 6 | 1554 | 1015 | 1652 | 504 | 822 | 1275 | 773 | 228 | 482 | 5335 | 1846 | 2030 | 7 | 14 | 6 | 27.6 | 32.4 | 58 | 5.3 | 41.1 | 55.6 | 37.9 | 5.2 | 6.1 | 28.6 | 51.2
2030 | 7 | 14 | 7 | 1649 | 1077 | 1753 | 535 | 872 | 1391 | 844 | 249 | 527 | 5665 | 2080 | 2030 | 7 | 14 | 7 | 100.4 | 118.1 | 210.8 | 19.5 | 149.5 | 202.4 | 138 | 18.9 | 22.2 | 103.9 | 186.2
2030 | 7 | 14 | 8 | 1815 | 1185 | 1929 | 589 | 960 | 1573 | 969 | 285 | 605 | 6097 | 2415 | 2030 | 7 | 14 | 8 | 179.5 | 211 | 376.9 | 34.9 | 267.2 | 361.8 | 246.7 | 33.7 | 39.6 | 185.9 | 332.7
2030 | 7 | 14 | 9 | 1967 | 1284 | 2090 | 638 | 1040 | 1758 | 1111 | 327 | 694 | 6555 | 2815 | 2030 | 7 | 14 | 9 | 252 | 296.2 | 528.9 | 48.9 | 375 | 507.7 | 346.3 | 47.3 | 55.6 | 260.9 | 467
2030 | 7 | 14 | 10 | 2090 | 1365 | 2222 | 678 | 1106 | 1891 | 1255 | 370 | 783 | 6939 | 3189 | 2030 | 7 | 14 | 10 | 333 | 391.4 | 698.9 | 64.6 | 495.7 | 670.9 | 457.6 | 62.5 | 73.5 | 344.8 | 617.1
2030 | 7 | 14 | 11 | 2194 | 1432 | 2331 | 712 | 1160 | 2004 | 1381 | 407 | 862 | 7194 | 3504 | 2030 | 7 | 14 | 11 | 397 | 466.6 | 833.5 | 77.1 | 591 | 800 | 545.7 | 74.5 | 87.7 | 411.1 | 735.8
2030 | 7 | 14 | 12 | 2233 | 1458 | 2374 | 725 | 1181 | 2007 | 1439 | 424 | 899 | 7282 | 3626 | 2030 | 7 | 14 | 12 | 429 | 504.2 | 900.4 | 83.3 | 638.5 | 864.3 | 589.5 | 80.5 | 94.8 | 444.2 | 795
2030 | 7 | 14 | 13 | 2251 | 1470 | 2393 | 730 | 1191 | 2017 | 1484 | 437 | 926 | 7245 | 3680 | 2030 | 7 | 14 | 13 | 434 | 510.2 | 911.2 | 84.3 | 646.2 | 874.7 | 596.6 | 81.5 | 95.9 | 449.4 | 804.5
2030 | 7 | 14 | 14 | 2256 | 1473 | 2398 | 732 | 1193 | 2019 | 1525 | 449 | 952 | 7249 | 3699 | 2030 | 7 | 14 | 14 | 394.9 | 464.2 | 829.1 | 76.7 | 587.9 | 795.9 | 542.8 | 74.1 | 87.2 | 408.9 | 731.9
2030 | 7 | 14 | 15 | 2280 | 1489 | 2423 | 740 | 1206 | 2041 | 1587 | 467 | 991 | 7307 | 3715 | 2030 | 7 | 14 | 15 | 335.2 | 393.9 | 703.5 | 65.1 | 498.9 | 675.4 | 460.7 | 62.9 | 74 | 347.1 | 621.1
2030 | 7 | 14 | 16 | 2289 | 1494 | 2433 | 743 | 1211 | 2026 | 1616 | 476 | 1009 | 7308 | 3605 | 2030 | 7 | 14 | 16 | 269.6 | 316.9 | 565.9 | 52.3 | 401.3 | 543.2 | 370.5 | 50.6 | 59.6 | 279.1 | 499.6
2030 | 7 | 14 | 17 | 2279 | 1488 | 2423 | 740 | 1205 | 1977 | 1625 | 479 | 1014 | 7295 | 3502 | 2030 | 7 | 14 | 17 | 180.5 | 212.2 | 378.9 | 35 | 268.6 | 363.6 | 248.1 | 33.9 | 39.9 | 186.8 | 334.5
2030 | 7 | 14 | 18 | 2259 | 1475 | 2400 | 733 | 1194 | 1978 | 1608 | 474 | 1004 | 7226 | 3388 | 2030 | 7 | 14 | 18 | 110.3 | 129.7 | 231.6 | 21.5 | 164.2 | 222.3 | 151.6 | 20.7 | 24.4 | 114.2 | 204.5
2030 | 7 | 14 | 19 | 2235 | 1459 | 2376 | 725 | 1182 | 1970 | 1584 | 467 | 989 | 7102 | 3292 | 2030 | 7 | 14 | 19 | 40.9 | 48.1 | 85.9 | 8 | 60.9 | 82.4 | 56.3 | 7.7 | 9 | 42.4 | 75.9
2030 | 7 | 14 | 20 | 2201 | 1437 | 2339 | 714 | 1164 | 1920 | 1562 | 460 | 975 | 6966 | 3246 | 2030 | 7 | 14 | 20 | 4.1 | 4.8 | 8.6 | 0.8 | 6.1 | 8.2 | 5.7 | 0.7 | 0.9 | 4.2 | 7.6
2030 | 7 | 14 | 21 | 2201 | 1437 | 2339 | 714 | 1164 | 1826 | 1528 | 450 | 954 | 6987 | 3218 | 2030 | 7 | 14 | 21 | 0 | 0 | 0 | 0 | 0 | 0 | 0 | 0 | 0 | 0 | 0
2030 | 7 | 14 | 22 | 2086 | 1362 | 2218 | 677 | 1103 | 1674 | 1403 | 413 | 876 | 6810 | 2993 | 2030 | 7 | 14 | 22 | 0 | 0 | 0 | 0 | 0 | 0 | 0 | 0 | 0 | 0 | 0
2030 | 7 | 14 | 23 | 1967 | 1284 | 2090 | 638 | 1040 | 1532 | 1278 | 376 | 798 | 6559 | 2745 | 2030 | 7 | 14 | 23 | 0 | 0 | 0 | 0 | 0 | 0 | 0 | 0 | 0 | 0 | 0
2030 | 7 | 14 | 24 | 1821 | 1189 | 1936 | 591 | 963 | 1397 | 1161 | 342 | 725 | 6187 | 2476 | 2030 | 7 | 14 | 24 | 0 | 0 | 0 | 0 | 0 | 0 | 0 | 0 | 0 | 0 | 0
2030 | 7 | 15 | 1 | 1701 | 1110 | 1808 | 552 | 900 | 1453 | 949 | 280 | 593 | 5932 | 2222 | 2030 | 7 | 15 | 1 | 0 | 0 | 0 | 0 | 0 | 0 | 0 | 0 | 0 | 0 | 0
2030 | 7 | 15 | 2 | 1615 | 1055 | 1717 | 524 | 854 | 1355 | 868 | 256 | 542 | 5676 | 2042 | 2030 | 7 | 15 | 2 | 0 | 0 | 0 | 0 | 0 | 0 | 0 | 0 | 0 | 0 | 0
2030 | 7 | 15 | 3 | 1553 | 1014 | 1651 | 504 | 821 | 1310 | 818 | 241 | 511 | 5495 | 1919 | 2030 | 7 | 15 | 3 | 0 | 0 | 0 | 0 | 0 | 0 | 0 | 0 | 0 | 0 | 0
2030 | 7 | 15 | 4 | 1526 | 997 | 1622 | 495 | 807 | 1279 | 787 | 232 | 491 | 5387 | 1850 | 2030 | 7 | 15 | 4 | 0 | 0 | 0 | 0 | 0 | 0 | 0 | 0 | 0 | 0 | 0
2030 | 7 | 15 | 5 | 1522 | 994 | 1618 | 494 | 805 | 1292 | 768 | 226 | 480 | 5293 | 1798 | 2030 | 7 | 15 | 5 | 0.4 | 0.4 | 0.8 | 0.1 | 0.6 | 0.8 | 0.5 | 0.1 | 0.1 | 0.4 | 0.7
2030 | 7 | 15 | 6 | 1507 | 984 | 1601 | 489 | 797 | 1313 | 756 | 223 | 472 | 5296 | 1779 | 2030 | 7 | 15 | 6 | 17.3 | 20.4 | 36.4 | 3.3 | 25.8 | 34.9 | 23.8 | 3.3 | 3.9 | 17.9 | 32.1
2030 | 7 | 15 | 7 | 1599 | 1044 | 1700 | 519 | 846 | 1389 | 824 | 243 | 515 | 5542 | 1945 | 2030 | 7 | 15 | 7 | 66.6 | 78.2 | 139.7 | 12.9 | 99.1 | 134.1 | 91.4 | 12.5 | 14.7 | 68.9 | 123.3
2030 | 7 | 15 | 8 | 1765 | 1153 | 1876 | 573 | 934 | 1525 | 945 | 278 | 590 | 5907 | 2254 | 2030 | 7 | 15 | 8 | 128.5 | 151.1 | 269.7 | 25 | 191.3 | 258.9 | 176.6 | 24.1 | 28.4 | 133 | 238.2
2030 | 7 | 15 | 9 | 1923 | 1256 | 2044 | 624 | 1017 | 1724 | 1078 | 318 | 673 | 6275 | 2611 | 2030 | 7 | 15 | 9 | 189.1 | 222.3 | 397 | 36.8 | 281.5 | 381.2 | 260 | 35.5 | 41.8 | 195.8 | 350.6
2030 | 7 | 15 | 10 | 2057 | 1343 | 2187 | 668 | 1088 | 1902 | 1217 | 358 | 760 | 6632 | 2953 | 2030 | 7 | 15 | 10 | 233.2 | 274.1 | 489.5 | 45.3 | 347.2 | 469.9 | 320.5 | 43.7 | 51.5 | 241.5 | 432.2
2030 | 7 | 15 | 11 | 2173 | 1419 | 2310 | 705 | 1150 | 2044 | 1340 | 395 | 837 | 6881 | 3243 | 2030 | 7 | 15 | 11 | 265.5 | 312.1 | 557.2 | 51.6 | 395.2 | 535 | 364.9 | 49.8 | 58.7 | 274.9 | 492
2030 | 7 | 15 | 12 | 2215 | 1446 | 2354 | 719 | 1171 | 2090 | 1404 | 414 | 877 | 6971 | 3380 | 2030 | 7 | 15 | 12 | 286.7 | 337 | 601.8 | 55.7 | 426.8 | 577.7 | 394 | 53.8 | 63.3 | 296.9 | 531.4
2030 | 7 | 15 | 13 | 2234 | 1459 | 2374 | 725 | 1181 | 2117 | 1455 | 429 | 908 | 6979 | 3460 | 2030 | 7 | 15 | 13 | 299.2 | 351.7 | 628 | 58.2 | 445.3 | 602.8 | 411.2 | 56.1 | 66.1 | 309.8 | 554.5
2030 | 7 | 15 | 14 | 2241 | 1463 | 2382 | 727 | 1185 | 2126 | 1502 | 442 | 938 | 6982 | 3519 | 2030 | 7 | 15 | 14 | 301.3 | 354.2 | 632.6 | 58.6 | 448.6 | 607.3 | 414.2 | 56.5 | 66.5 | 312 | 558.6
2030 | 7 | 15 | 15 | 2263 | 1477 | 2405 | 734 | 1197 | 2177 | 1569 | 462 | 980 | 7011 | 3595 | 2030 | 7 | 15 | 15 | 276.5 | 325 | 580.5 | 53.7 | 411.7 | 557.2 | 380.1 | 51.9 | 61.1 | 286.3 | 512.5
2030 | 7 | 15 | 16 | 2269 | 1481 | 2411 | 736 | 1200 | 2182 | 1602 | 472 | 1000 | 7032 | 3619 | 2030 | 7 | 15 | 16 | 215.4 | 253.2 | 452.2 | 41.8 | 320.6 | 434.1 | 296.1 | 40.5 | 47.6 | 223.1 | 399.2
2030 | 7 | 15 | 17 | 2258 | 1474 | 2400 | 733 | 1194 | 2173 | 1616 | 476 | 1009 | 7033 | 3588 | 2030 | 7 | 15 | 17 | 130.1 | 152.9 | 273.1 | 25.3 | 193.7 | 262.2 | 178.8 | 24.5 | 28.7 | 134.8 | 241.1
2030 | 7 | 15 | 18 | 2231 | 1457 | 2371 | 724 | 1180 | 2164 | 1596 | 470 | 996 | 6999 | 3491 | 2030 | 7 | 15 | 18 | 107.9 | 126.9 | 226.6 | 21 | 160.7 | 217.5 | 148.4 | 20.3 | 23.9 | 111.8 | 200
2030 | 7 | 15 | 19 | 2202 | 1438 | 2340 | 714 | 1165 | 2131 | 1569 | 462 | 980 | 6941 | 3338 | 2030 | 7 | 15 | 19 | 50 | 58.7 | 104.9 | 9.7 | 74.4 | 100.7 | 68.7 | 9.4 | 11.1 | 51.8 | 92.6
2030 | 7 | 15 | 20 | 2164 | 1413 | 2300 | 702 | 1144 | 2102 | 1545 | 455 | 964 | 7033 | 3267 | 2030 | 7 | 15 | 20 | 4.5 | 5.2 | 9.4 | 0.8 | 6.7 | 9 | 6.2 | 0.8 | 1 | 4.6 | 8.3
2030 | 7 | 15 | 21 | 2164 | 1413 | 2300 | 702 | 1145 | 2065 | 1509 | 444 | 942 | 7174 | 3253 | 2030 | 7 | 15 | 21 | 0 | 0 | 0 | 0 | 0 | 0 | 0 | 0 | 0 | 0 | 0
2030 | 7 | 15 | 22 | 2052 | 1340 | 2181 | 666 | 1085 | 1909 | 1382 | 407 | 863 | 7080 | 3007 | 2030 | 7 | 15 | 22 | 0 | 0 | 0 | 0 | 0 | 0 | 0 | 0 | 0 | 0 | 0
2030 | 7 | 15 | 23 | 1935 | 1263 | 2056 | 628 | 1023 | 1758 | 1255 | 370 | 784 | 6813 | 2723 | 2030 | 7 | 15 | 23 | 0 | 0 | 0 | 0 | 0 | 0 | 0 | 0 | 0 | 0 | 0
2030 | 7 | 15 | 24 | 1794 | 1171 | 1907 | 582 | 949 | 1616 | 1142 | 336 | 713 | 6492 | 2446 | 2030 | 7 | 15 | 24 | 0 | 0 | 0 | 0 | 0 | 0 | 0 | 0 | 0 | 0 | 0
2030 | 7 | 16 | 1 | 1642 | 1072 | 1746 | 533 | 869 | 1466 | 1014 | 299 | 633 | 7023 | 2314 | 2030 | 7 | 16 | 1 | 0 | 0 | 0 | 0 | 0 | 0 | 0 | 0 | 0 | 0 | 0
2030 | 7 | 16 | 2 | 1569 | 1024 | 1667 | 509 | 830 | 1415 | 953 | 281 | 595 | 6734 | 2180 | 2030 | 7 | 16 | 2 | 0 | 0 | 0 | 0 | 0 | 0 | 0 | 0 | 0 | 0 | 0
2030 | 7 | 16 | 3 | 1514 | 988 | 1609 | 491 | 801 | 1371 | 913 | 269 | 570 | 6563 | 2076 | 2030 | 7 | 16 | 3 | 0 | 0 | 0 | 0 | 0 | 0 | 0 | 0 | 0 | 0 | 0
2030 | 7 | 16 | 4 | 1500 | 979 | 1594 | 487 | 793 | 1364 | 899 | 265 | 562 | 6516 | 2042 | 2030 | 7 | 16 | 4 | 0 | 0 | 0 | 0 | 0 | 0 | 0 | 0 | 0 | 0 | 0
2030 | 7 | 16 | 5 | 1540 | 1005 | 1637 | 500 | 814 | 1389 | 929 | 274 | 580 | 6615 | 2066 | 2030 | 7 | 16 | 5 | 0.9 | 1.1 | 2 | 0.2 | 1.4 | 1.9 | 1.3 | 0.2 | 0.2 | 1 | 1.8
2030 | 7 | 16 | 6 | 1649 | 1077 | 1753 | 535 | 872 | 1493 | 995 | 293 | 621 | 7055 | 2205 | 2030 | 7 | 16 | 6 | 23.7 | 27.9 | 49.8 | 4.6 | 35.3 | 47.8 | 32.6 | 4.4 | 5.3 | 24.6 | 43.9
2030 | 7 | 16 | 7 | 1881 | 1228 | 1999 | 610 | 995 | 1672 | 1113 | 328 | 695 | 7713 | 2534 | 2030 | 7 | 16 | 7 | 88 | 103.5 | 184.9 | 17.1 | 131 | 177.4 | 121 | 16.5 | 19.4 | 91.1 | 163.2
2030 | 7 | 16 | 8 | 2139 | 1396 | 2273 | 694 | 1131 | 1898 | 1281 | 377 | 800 | 8324 | 3012 | 2030 | 7 | 16 | 8 | 170.4 | 200.3 | 357.7 | 33.1 | 253.7 | 343.3 | 234.2 | 32 | 37.7 | 176.5 | 315.8
2030 | 7 | 16 | 9 | 2343 | 1530 | 2490 | 760 | 1239 | 2065 | 1431 | 421 | 893 | 8822 | 3423 | 2030 | 7 | 16 | 9 | 248.4 | 292 | 521.6 | 48.3 | 369.8 | 500.6 | 341.4 | 46.6 | 54.9 | 257.2 | 460.4
2030 | 7 | 16 | 10 | 2464 | 1608 | 2618 | 799 | 1303 | 2168 | 1538 | 453 | 960 | 9128 | 3740 | 2030 | 7 | 16 | 10 | 303.3 | 356.5 | 636.6 | 58.9 | 451.4 | 611.1 | 416.9 | 56.9 | 67 | 314 | 562.1
2030 | 7 | 16 | 11 | 2492 | 1627 | 2649 | 809 | 1318 | 2194 | 1590 | 468 | 993 | 9242 | 3906 | 2030 | 7 | 16 | 11 | 332.1 | 390.4 | 697.2 | 64.5 | 494.4 | 669.2 | 456.5 | 62.4 | 73.4 | 343.8 | 615.5
2030 | 7 | 16 | 12 | 2489 | 1625 | 2646 | 808 | 1316 | 2177 | 1612 | 475 | 1006 | 9235 | 3963 | 2030 | 7 | 16 | 12 | 338.9 | 398.3 | 711.3 | 65.8 | 504.4 | 682.8 | 465.8 | 63.6 | 74.8 | 350.9 | 628
2030 | 7 | 16 | 13 | 2542 | 1660 | 2702 | 825 | 1345 | 2232 | 1694 | 499 | 1057 | 9299 | 4101 | 2030 | 7 | 16 | 13 | 356.3 | 418.8 | 747.9 | 69.2 | 530.4 | 717.9 | 489.7 | 66.9 | 78.7 | 368.9 | 660.3
2030 | 7 | 16 | 14 | 2531 | 1653 | 2690 | 821 | 1339 | 2200 | 1718 | 506 | 1073 | 9328 | 4179 | 2030 | 7 | 16 | 14 | 310.6 | 365.1 | 652 | 60.3 | 462.4 | 625.8 | 426.9 | 58.3 | 68.6 | 321.6 | 575.7
2030 | 7 | 16 | 15 | 2498 | 1631 | 2655 | 811 | 1321 | 2110 | 1722 | 507 | 1075 | 9328 | 4169 | 2030 | 7 | 16 | 15 | 246.5 | 289.8 | 517.5 | 47.9 | 367 | 496.8 | 338.8 | 46.3 | 54.5 | 255.3 | 456.9
2030 | 7 | 16 | 16 | 2512 | 1640 | 2670 | 815 | 1329 | 2082 | 1744 | 514 | 1089 | 9370 | 4204 | 2030 | 7 | 16 | 16 | 200.3 | 235.4 | 420.4 | 38.9 | 298.2 | 403.5 | 275.3 | 37.6 | 44.2 | 207.4 | 371.2
2030 | 7 | 16 | 17 | 2510 | 1639 | 2668 | 814 | 1328 | 2079 | 1718 | 506 | 1073 | 9307 | 4166 | 2030 | 7 | 16 | 17 | 163.3 | 192 | 342.9 | 31.7 | 243.2 | 329.1 | 224.5 | 30.7 | 36.1 | 169.1 | 302.7
2030 | 7 | 16 | 18 | 2508 | 1637 | 2665 | 814 | 1326 | 2086 | 1677 | 494 | 1047 | 8997 | 4054 | 2030 | 7 | 16 | 18 | 91.3 | 107.4 | 191.9 | 17.7 | 136 | 184.2 | 125.6 | 17.2 | 20.2 | 94.6 | 169.3
2030 | 7 | 16 | 19 | 2476 | 1617 | 2632 | 803 | 1310 | 2070 | 1613 | 475 | 1007 | 8745 | 3934 | 2030 | 7 | 16 | 19 | 38.4 | 45.1 | 80.5 | 7.5 | 57.1 | 77.3 | 52.8 | 7.2 | 8.5 | 39.7 | 71.1
2030 | 7 | 16 | 20 | 2389 | 1560 | 2539 | 775 | 1263 | 2025 | 1538 | 453 | 960 | 8387 | 3794 | 2030 | 7 | 16 | 20 | 3.8 | 4.5 | 8 | 0.7 | 5.7 | 7.7 | 5.3 | 0.7 | 0.8 | 3.9 | 7
2030 | 7 | 16 | 21 | 2316 | 1512 | 2462 | 751 | 1225 | 1937 | 1444 | 425 | 902 | 8227 | 3597 | 2030 | 7 | 16 | 21 | 0 | 0 | 0 | 0 | 0 | 0 | 0 | 0 | 0 | 0 | 0
2030 | 7 | 16 | 22 | 2167 | 1415 | 2303 | 703 | 1146 | 1799 | 1329 | 391 | 830 | 7964 | 3262 | 2030 | 7 | 16 | 22 | 0 | 0 | 0 | 0 | 0 | 0 | 0 | 0 | 0 | 0 | 0
2030 | 7 | 16 | 23 | 1972 | 1287 | 2096 | 640 | 1043 | 1635 | 1197 | 353 | 747 | 7584 | 2911 | 2030 | 7 | 16 | 23 | 0 | 0 | 0 | 0 | 0 | 0 | 0 | 0 | 0 | 0 | 0
2030 | 7 | 16 | 24 | 1788 | 1167 | 1901 | 580 | 946 | 1481 | 1067 | 314 | 666 | 7111 | 2577 | 2030 | 7 | 16 | 24 | 0 | 0 | 0 | 0 | 0 | 0 | 0 | 0 | 0 | 0 | 0
2030 | 7 | 17 | 1 | 1638 | 1070 | 1741 | 532 | 866 | 1163 | 883 | 260 | 551 | 6532 | 2390 | 2030 | 7 | 17 | 1 | 0 | 0 | 0 | 0 | 0 | 0 | 0 | 0 | 0 | 0 | 0
2030 | 7 | 17 | 2 | 1572 | 1026 | 1671 | 510 | 831 | 1114 | 829 | 244 | 517 | 6294 | 2230 | 2030 | 7 | 17 | 2 | 0 | 0 | 0 | 0 | 0 | 0 | 0 | 0 | 0 | 0 | 0
2030 | 7 | 17 | 3 | 1524 | 995 | 1619 | 494 | 806 | 1090 | 797 | 235 | 498 | 6178 | 2131 | 2030 | 7 | 17 | 3 | 0 | 0 | 0 | 0 | 0 | 0 | 0 | 0 | 0 | 0 | 0
2030 | 7 | 17 | 4 | 1527 | 997 | 1623 | 495 | 808 | 1097 | 787 | 232 | 492 | 6189 | 2091 | 2030 | 7 | 17 | 4 | 0 | 0 | 0 | 0 | 0 | 0 | 0 | 0 | 0 | 0 | 0
2030 | 7 | 17 | 5 | 1593 | 1040 | 1693 | 517 | 842 | 1148 | 810 | 239 | 506 | 6405 | 2113 | 2030 | 7 | 17 | 5 | 0.9 | 1.1 | 2 | 0.2 | 1.4 | 1.9 | 1.3 | 0.2 | 0.2 | 1 | 1.8
2030 | 7 | 17 | 6 | 1704 | 1112 | 1811 | 553 | 901 | 1261 | 865 | 255 | 540 | 6919 | 2210 | 2030 | 7 | 17 | 6 | 25.2 | 29.6 | 52.9 | 4.9 | 37.5 | 50.9 | 34.7 | 4.8 | 5.6 | 26.1 | 46.7
2030 | 7 | 17 | 7 | 1898 | 1239 | 2017 | 616 | 1004 | 1380 | 999 | 294 | 624 | 7634 | 2507 | 2030 | 7 | 17 | 7 | 93.8 | 110.2 | 196.8 | 18.2 | 139.6 | 188.9 | 128.8 | 17.6 | 20.7 | 97.1 | 173.8
2030 | 7 | 17 | 8 | 2109 | 1377 | 2242 | 684 | 1116 | 1574 | 1184 | 349 | 739 | 8237 | 2956 | 2030 | 7 | 17 | 8 | 171.6 | 201.6 | 360.1 | 33.4 | 255.3 | 345.6 | 235.8 | 32.2 | 37.9 | 177.6 | 317.9
2030 | 7 | 17 | 9 | 2186 | 1427 | 2323 | 709 | 1156 | 1751 | 1338 | 394 | 835 | 8696 | 3260 | 2030 | 7 | 17 | 9 | 238.2 | 280 | 499.9 | 46.3 | 354.5 | 479.9 | 327.3 | 44.7 | 52.6 | 246.6 | 441.4
2030 | 7 | 17 | 10 | 2256 | 1473 | 2398 | 732 | 1193 | 1905 | 1445 | 426 | 902 | 8957 | 3390 | 2030 | 7 | 17 | 10 | 291 | 342 | 610.8 | 56.5 | 433.2 | 586.4 | 399.9 | 54.7 | 64.3 | 301.3 | 539.3
2030 | 7 | 17 | 11 | 2262 | 1477 | 2404 | 734 | 1196 | 1959 | 1511 | 445 | 943 | 8985 | 3372 | 2030 | 7 | 17 | 11 | 343.1 | 403.3 | 720.1 | 66.6 | 510.7 | 691.3 | 471.5 | 64.4 | 75.8 | 355.2 | 635.8
2030 | 7 | 17 | 12 | 2274 | 1484 | 2417 | 738 | 1202 | 1999 | 1539 | 453 | 961 | 8872 | 3297 | 2030 | 7 | 17 | 12 | 387 | 454.9 | 812.4 | 75.2 | 576.1 | 779.8 | 532 | 72.6 | 85.5 | 400.8 | 717.3
2030 | 7 | 17 | 13 | 2379 | 1553 | 2528 | 772 | 1258 | 2085 | 1622 | 478 | 1013 | 8794 | 3343 | 2030 | 7 | 17 | 13 | 388.4 | 456.6 | 815.4 | 75.5 | 578.3 | 782.8 | 533.9 | 72.9 | 85.8 | 402.3 | 719.9
2030 | 7 | 17 | 14 | 2412 | 1575 | 2563 | 783 | 1276 | 2126 | 1664 | 490 | 1039 | 8760 | 3356 | 2030 | 7 | 17 | 14 | 354 | 416.1 | 743.1 | 68.8 | 527 | 713.3 | 486.5 | 66.5 | 78.2 | 366.5 | 656.1
2030 | 7 | 17 | 15 | 2399 | 1566 | 2550 | 778 | 1269 | 2161 | 1682 | 495 | 1050 | 8870 | 3361 | 2030 | 7 | 17 | 15 | 292.7 | 344 | 614.4 | 56.8 | 435.7 | 589.8 | 402.3 | 54.9 | 64.7 | 303.1 | 542.5
2030 | 7 | 17 | 16 | 2442 | 1595 | 2596 | 792 | 1292 | 2205 | 1736 | 511 | 1084 | 9010 | 3517 | 2030 | 7 | 17 | 16 | 230.3 | 270.6 | 483.4 | 44.8 | 342.8 | 464 | 316.5 | 43.2 | 50.9 | 238.4 | 426.7
2030 | 7 | 17 | 17 | 2460 | 1606 | 2615 | 798 | 1301 | 2153 | 1755 | 517 | 1095 | 9090 | 3672 | 2030 | 7 | 17 | 17 | 159.7 | 187.8 | 335.3 | 31 | 237.8 | 321.8 | 219.5 | 30 | 35.3 | 165.4 | 296
2030 | 7 | 17 | 18 | 2481 | 1620 | 2637 | 805 | 1312 | 2109 | 1761 | 519 | 1099 | 8914 | 3813 | 2030 | 7 | 17 | 18 | 88.1 | 103.6 | 185 | 17.1 | 131.2 | 177.6 | 121.1 | 16.6 | 19.4 | 91.2 | 163.4
2030 | 7 | 17 | 19 | 2449 | 1599 | 2603 | 795 | 1295 | 1991 | 1751 | 516 | 1093 | 8756 | 3789 | 2030 | 7 | 17 | 19 | 32.8 | 38.5 | 68.7 | 6.3 | 48.8 | 66 | 45 | 6.2 | 7.2 | 33.9 | 60.7
2030 | 7 | 17 | 20 | 2351 | 1535 | 2499 | 763 | 1244 | 1933 | 1692 | 498 | 1057 | 8604 | 3775 | 2030 | 7 | 17 | 20 | 3.5 | 4.2 | 7.4 | 0.7 | 5.2 | 7.1 | 4.8 | 0.7 | 0.7 | 3.6 | 6.6
2030 | 7 | 17 | 21 | 2278 | 1488 | 2422 | 739 | 1205 | 1873 | 1606 | 473 | 1003 | 8432 | 3577 | 2030 | 7 | 17 | 21 | 0 | 0 | 0 | 0 | 0 | 0 | 0 | 0 | 0 | 0 | 0
2030 | 7 | 17 | 22 | 2111 | 1378 | 2243 | 685 | 1116 | 1719 | 1456 | 429 | 909 | 8133 | 3323 | 2030 | 7 | 17 | 22 | 0 | 0 | 0 | 0 | 0 | 0 | 0 | 0 | 0 | 0 | 0
2030 | 7 | 17 | 23 | 1927 | 1258 | 2048 | 625 | 1019 | 1541 | 1316 | 388 | 822 | 7658 | 3040 | 2030 | 7 | 17 | 23 | 0 | 0 | 0 | 0 | 0 | 0 | 0 | 0 | 0 | 0 | 0
2030 | 7 | 17 | 24 | 1769 | 1155 | 1880 | 574 | 936 | 1421 | 1197 | 353 | 747 | 7085 | 2781 | 2030 | 7 | 17 | 24 | 0 | 0 | 0 | 0 | 0 | 0 | 0 | 0 | 0 | 0 | 0
2030 | 7 | 18 | 1 | 1538 | 1004 | 1635 | 499 | 814 | 1207 | 965 | 284 | 603 | 6380 | 2135 | 2030 | 7 | 18 | 1 | 0 | 0 | 0 | 0 | 0 | 0 | 0 | 0 | 0 | 0 | 0
2030 | 7 | 18 | 2 | 1472 | 961 | 1565 | 478 | 779 | 1164 | 895 | 264 | 559 | 6102 | 1992 | 2030 | 7 | 18 | 2 | 0 | 0 | 0 | 0 | 0 | 0 | 0 | 0 | 0 | 0 | 0
2030 | 7 | 18 | 3 | 1428 | 932 | 1518 | 463 | 755 | 1136 | 837 | 247 | 523 | 5969 | 1874 | 2030 | 7 | 18 | 3 | 0 | 0 | 0 | 0 | 0 | 0 | 0 | 0 | 0 | 0 | 0
2030 | 7 | 18 | 4 | 1424 | 930 | 1514 | 462 | 753 | 1142 | 815 | 240 | 509 | 5928 | 1835 | 2030 | 7 | 18 | 4 | 0 | 0 | 0 | 0 | 0 | 0 | 0 | 0 | 0 | 0 | 0
2030 | 7 | 18 | 5 | 1483 | 968 | 1576 | 481 | 784 | 1212 | 824 | 243 | 514 | 6046 | 1848 | 2030 | 7 | 18 | 5 | 0.2 | 0.2 | 0.4 | 0 | 0.2 | 0.3 | 0.2 | 0 | 0.1 | 0.2 | 0.4
2030 | 7 | 18 | 6 | 1567 | 1023 | 1666 | 508 | 829 | 1343 | 874 | 257 | 545 | 6494 | 1974 | 2030 | 7 | 18 | 6 | 13.7 | 16.1 | 28.8 | 2.7 | 20.4 | 27.6 | 18.9 | 2.5 | 3 | 14.2 | 25.4
2030 | 7 | 18 | 7 | 1743 | 1138 | 1853 | 566 | 922 | 1502 | 993 | 293 | 620 | 7128 | 2295 | 2030 | 7 | 18 | 7 | 56.7 | 66.7 | 119.1 | 11 | 84.4 | 114.3 | 78 | 10.7 | 12.6 | 58.7 | 105.1
2030 | 7 | 18 | 8 | 1968 | 1285 | 2091 | 638 | 1041 | 1701 | 1154 | 340 | 721 | 7720 | 2742 | 2030 | 7 | 18 | 8 | 130.6 | 153.5 | 274.1 | 25.4 | 194.4 | 263.2 | 179.5 | 24.5 | 28.9 | 135.3 | 242
2030 | 7 | 18 | 9 | 2125 | 1387 | 2258 | 689 | 1124 | 1819 | 1280 | 377 | 799 | 8262 | 3118 | 2030 | 7 | 18 | 9 | 223 | 262.1 | 468 | 43.3 | 331.9 | 449.2 | 306.4 | 41.8 | 49.2 | 230.8 | 413.1
2030 | 7 | 18 | 10 | 2224 | 1452 | 2364 | 722 | 1176 | 1893 | 1348 | 397 | 842 | 8531 | 3409 | 2030 | 7 | 18 | 10 | 301.3 | 354.2 | 632.6 | 58.6 | 448.6 | 607.3 | 414.2 | 56.5 | 66.5 | 312 | 558.6
2030 | 7 | 18 | 11 | 2231 | 1457 | 2372 | 724 | 1180 | 1886 | 1367 | 403 | 853 | 8774 | 3561 | 2030 | 7 | 18 | 11 | 368.6 | 433.2 | 773.6 | 71.6 | 548.7 | 742.7 | 506.5 | 69.2 | 81.4 | 381.6 | 683.1
2030 | 7 | 18 | 12 | 2204 | 1439 | 2342 | 715 | 1165 | 1838 | 1357 | 400 | 847 | 8839 | 3598 | 2030 | 7 | 18 | 12 | 400.1 | 470.3 | 839.8 | 77.7 | 595.6 | 806.2 | 549.9 | 75.1 | 88.4 | 414.3 | 741.5
2030 | 7 | 18 | 13 | 2275 | 1485 | 2418 | 738 | 1203 | 1889 | 1426 | 420 | 890 | 8858 | 3760 | 2030 | 7 | 18 | 13 | 417.7 | 490.9 | 876.8 | 81.1 | 621.8 | 841.7 | 574.1 | 78.4 | 92.3 | 432.5 | 774.1
2030 | 7 | 18 | 14 | 2289 | 1495 | 2433 | 743 | 1211 | 1894 | 1470 | 433 | 918 | 8866 | 3870 | 2030 | 7 | 18 | 14 | 383.9 | 451.3 | 805.8 | 74.5 | 571.5 | 773.6 | 527.6 | 72 | 84.8 | 397.5 | 711.5
2030 | 7 | 18 | 15 | 2268 | 1481 | 2410 | 736 | 1199 | 1896 | 1496 | 441 | 934 | 8785 | 3936 | 2030 | 7 | 18 | 15 | 337.4 | 396.5 | 708.2 | 65.6 | 502.2 | 679.8 | 463.6 | 63.3 | 74.5 | 349.3 | 625.2
2030 | 7 | 18 | 16 | 2291 | 1496 | 2435 | 743 | 1212 | 1951 | 1563 | 460 | 976 | 8758 | 4056 | 2030 | 7 | 18 | 16 | 293.3 | 344.8 | 615.7 | 57 | 436.6 | 591 | 403.1 | 55.1 | 64.8 | 303.7 | 543.6
2030 | 7 | 18 | 17 | 2290 | 1495 | 2434 | 743 | 1211 | 1964 | 1599 | 471 | 999 | 8661 | 4081 | 2030 | 7 | 18 | 17 | 214.5 | 252.1 | 450.2 | 41.7 | 319.2 | 432.1 | 294.8 | 40.3 | 47.3 | 222.1 | 397.5
2030 | 7 | 18 | 18 | 2285 | 1492 | 2429 | 741 | 1209 | 1975 | 1601 | 472 | 999 | 8303 | 4046 | 2030 | 7 | 18 | 18 | 120.1 | 141.1 | 252 | 23.3 | 178.7 | 241.8 | 164.9 | 22.6 | 26.5 | 124.3 | 222.4
2030 | 7 | 18 | 19 | 2227 | 1454 | 2367 | 723 | 1178 | 1946 | 1563 | 460 | 976 | 7974 | 3892 | 2030 | 7 | 18 | 19 | 40.8 | 47.9 | 85.5 | 7.9 | 60.7 | 82.1 | 56 | 7.6 | 9 | 42.2 | 75.5
2030 | 7 | 18 | 20 | 2137 | 1396 | 2272 | 694 | 1130 | 1856 | 1499 | 442 | 936 | 7666 | 3705 | 2030 | 7 | 18 | 20 | 3.2 | 3.8 | 6.8 | 0.7 | 4.8 | 6.5 | 4.4 | 0.6 | 0.7 | 3.3 | 6
2030 | 7 | 18 | 21 | 2071 | 1352 | 2201 | 672 | 1095 | 1794 | 1406 | 414 | 878 | 7462 | 3548 | 2030 | 7 | 18 | 21 | 0 | 0 | 0 | 0 | 0 | 0 | 0 | 0 | 0 | 0 | 0
2030 | 7 | 18 | 22 | 1902 | 1242 | 2022 | 617 | 1006 | 1613 | 1273 | 375 | 795 | 7165 | 3195 | 2030 | 7 | 18 | 22 | 0 | 0 | 0 | 0 | 0 | 0 | 0 | 0 | 0 | 0 | 0
2030 | 7 | 18 | 23 | 1723 | 1125 | 1831 | 559 | 911 | 1420 | 1134 | 334 | 708 | 6722 | 2818 | 2030 | 7 | 18 | 23 | 0 | 0 | 0 | 0 | 0 | 0 | 0 | 0 | 0 | 0 | 0
2030 | 7 | 18 | 24 | 1577 | 1030 | 1677 | 512 | 834 | 1268 | 1033 | 304 | 645 | 6196 | 2488 | 2030 | 7 | 18 | 24 | 0 | 0 | 0 | 0 | 0 | 0 | 0 | 0 | 0 | 0 | 0
2030 | 7 | 19 | 1 | 1515 | 989 | 1610 | 492 | 801 | 1163 | 759 | 224 | 474 | 5625 | 1916 | 2030 | 7 | 19 | 1 | 0 | 0 | 0 | 0 | 0 | 0 | 0 | 0 | 0 | 0 | 0
2030 | 7 | 19 | 2 | 1447 | 945 | 1538 | 469 | 765 | 1100 | 720 | 212 | 450 | 5414 | 1807 | 2030 | 7 | 19 | 2 | 0 | 0 | 0 | 0 | 0 | 0 | 0 | 0 | 0 | 0 | 0
2030 | 7 | 19 | 3 | 1403 | 916 | 1491 | 455 | 742 | 1054 | 694 | 204 | 433 | 5279 | 1729 | 2030 | 7 | 19 | 3 | 0 | 0 | 0 | 0 | 0 | 0 | 0 | 0 | 0 | 0 | 0
2030 | 7 | 19 | 4 | 1402 | 915 | 1490 | 455 | 742 | 1047 | 685 | 202 | 428 | 5250 | 1705 | 2030 | 7 | 19 | 4 | 0 | 0 | 0 | 0 | 0 | 0 | 0 | 0 | 0 | 0 | 0
2030 | 7 | 19 | 5 | 1444 | 943 | 1534 | 468 | 764 | 1086 | 717 | 211 | 448 | 5439 | 1750 | 2030 | 7 | 19 | 5 | 0.6 | 0.7 | 1.2 | 0.1 | 0.8 | 1.1 | 0.8 | 0.1 | 0.2 | 0.6 | 1
2030 | 7 | 19 | 6 | 1539 | 1005 | 1636 | 499 | 814 | 1206 | 776 | 229 | 485 | 5952 | 1875 | 2030 | 7 | 19 | 6 | 21.4 | 25.2 | 44.9 | 4.2 | 31.9 | 43.2 | 29.5 | 4 | 4.8 | 22.2 | 39.7
2030 | 7 | 19 | 7 | 1697 | 1108 | 1804 | 551 | 898 | 1390 | 898 | 264 | 560 | 6561 | 2152 | 2030 | 7 | 19 | 7 | 84.1 | 98.9 | 176.6 | 16.3 | 125.3 | 169.6 | 115.6 | 15.8 | 18.6 | 87.1 | 156
2030 | 7 | 19 | 8 | 1906 | 1244 | 2026 | 618 | 1008 | 1613 | 1059 | 312 | 661 | 7188 | 2553 | 2030 | 7 | 19 | 8 | 167.7 | 197.2 | 352.1 | 32.6 | 249.7 | 338 | 230.5 | 31.5 | 37.1 | 173.6 | 310.9
2030 | 7 | 19 | 9 | 2090 | 1364 | 2221 | 678 | 1105 | 1764 | 1176 | 347 | 734 | 7694 | 2912 | 2030 | 7 | 19 | 9 | 252.2 | 296.4 | 529.3 | 49 | 375.4 | 508.1 | 346.5 | 47.3 | 55.7 | 261.1 | 467.3
2030 | 7 | 19 | 10 | 2201 | 1437 | 2339 | 714 | 1164 | 1886 | 1247 | 367 | 779 | 7995 | 3119 | 2030 | 7 | 19 | 10 | 311 | 365.6 | 652.8 | 60.4 | 462.9 | 626.6 | 427.4 | 58.3 | 68.7 | 322 | 576.3
2030 | 7 | 19 | 11 | 2234 | 1458 | 2374 | 725 | 1181 | 1939 | 1266 | 373 | 790 | 8093 | 3190 | 2030 | 7 | 19 | 11 | 346.5 | 407.2 | 727.3 | 67.3 | 515.8 | 698.2 | 476.2 | 65.1 | 76.6 | 358.8 | 642.1
2030 | 7 | 19 | 12 | 2197 | 1435 | 2336 | 713 | 1162 | 1922 | 1251 | 369 | 781 | 7949 | 3206 | 2030 | 7 | 19 | 12 | 353.5 | 415.6 | 742.1 | 68.6 | 526.3 | 712.3 | 485.9 | 66.4 | 78.1 | 366.1 | 655.1
2030 | 7 | 19 | 13 | 2233 | 1458 | 2373 | 724 | 1181 | 1949 | 1315 | 387 | 821 | 7881 | 3311 | 2030 | 7 | 19 | 13 | 357.9 | 420.7 | 751.3 | 69.6 | 532.8 | 721.2 | 491.9 | 67.2 | 79.1 | 370.6 | 663.3
2030 | 7 | 19 | 14 | 2226 | 1454 | 2366 | 722 | 1177 | 1912 | 1349 | 397 | 842 | 7778 | 3402 | 2030 | 7 | 19 | 14 | 360.6 | 423.8 | 756.9 | 70.1 | 536.8 | 726.6 | 495.5 | 67.7 | 79.7 | 373.4 | 668.3
2030 | 7 | 19 | 15 | 2178 | 1422 | 2315 | 707 | 1152 | 1829 | 1364 | 402 | 851 | 7779 | 3450 | 2030 | 7 | 19 | 15 | 270.7 | 318.2 | 568.3 | 52.6 | 403 | 545.5 | 372 | 50.8 | 59.8 | 280.3 | 501.8
2030 | 7 | 19 | 16 | 2178 | 1422 | 2315 | 707 | 1152 | 1786 | 1409 | 415 | 880 | 7850 | 3551 | 2030 | 7 | 19 | 16 | 205.6 | 241.7 | 431.6 | 39.9 | 306.1 | 414.3 | 282.6 | 38.6 | 45.5 | 212.9 | 381
2030 | 7 | 19 | 17 | 2160 | 1410 | 2296 | 701 | 1142 | 1770 | 1435 | 423 | 896 | 7847 | 3572 | 2030 | 7 | 19 | 17 | 135.6 | 159.4 | 284.7 | 26.4 | 201.9 | 273.3 | 186.4 | 25.4 | 30 | 140.5 | 251.4
2030 | 7 | 19 | 18 | 2150 | 1404 | 2285 | 698 | 1137 | 1785 | 1444 | 425 | 902 | 7623 | 3565 | 2030 | 7 | 19 | 18 | 74 | 87 | 155.5 | 14.4 | 110.2 | 149.2 | 101.8 | 13.9 | 16.3 | 76.6 | 137.2
2030 | 7 | 19 | 19 | 2134 | 1393 | 2268 | 692 | 1129 | 1782 | 1421 | 419 | 887 | 7479 | 3468 | 2030 | 7 | 19 | 19 | 32.8 | 38.5 | 68.7 | 6.3 | 48.8 | 66 | 45 | 6.2 | 7.2 | 33.9 | 60.7
2030 | 7 | 19 | 20 | 2050 | 1339 | 2179 | 665 | 1084 | 1727 | 1377 | 406 | 860 | 7330 | 3360 | 2030 | 7 | 19 | 20 | 3.1 | 3.6 | 6.4 | 0.6 | 4.6 | 6.1 | 4.2 | 0.6 | 0.7 | 3.1 | 5.6
2030 | 7 | 19 | 21 | 1987 | 1298 | 2112 | 645 | 1051 | 1618 | 1305 | 384 | 815 | 7132 | 3238 | 2030 | 7 | 19 | 21 | 0 | 0 | 0 | 0 | 0 | 0 | 0 | 0 | 0 | 0 | 0
2030 | 7 | 19 | 22 | 1883 | 1229 | 2001 | 611 | 996 | 1479 | 1188 | 350 | 742 | 6848 | 2968 | 2030 | 7 | 19 | 22 | 0 | 0 | 0 | 0 | 0 | 0 | 0 | 0 | 0 | 0 | 0
2030 | 7 | 19 | 23 | 1739 | 1135 | 1848 | 564 | 920 | 1343 | 1054 | 310 | 658 | 6453 | 2648 | 2030 | 7 | 19 | 23 | 0 | 0 | 0 | 0 | 0 | 0 | 0 | 0 | 0 | 0 | 0
2030 | 7 | 19 | 24 | 1594 | 1041 | 1694 | 517 | 843 | 1218 | 944 | 278 | 589 | 5992 | 2334 | 2030 | 7 | 19 | 24 | 0 | 0 | 0 | 0 | 0 | 0 | 0 | 0 | 0 | 0 | 0
2030 | 7 | 20 | 1 | 1537 | 1004 | 1634 | 499 | 813 | 1174 | 801 | 236 | 500 | 5757 | 1845 | 2030 | 7 | 20 | 1 | 0 | 0 | 0 | 0 | 0 | 0 | 0 | 0 | 0 | 0 | 0
2030 | 7 | 20 | 2 | 1467 | 958 | 1559 | 476 | 776 | 1117 | 750 | 221 | 468 | 5507 | 1742 | 2030 | 7 | 20 | 2 | 0 | 0 | 0 | 0 | 0 | 0 | 0 | 0 | 0 | 0 | 0
2030 | 7 | 20 | 3 | 1413 | 923 | 1502 | 459 | 747 | 1077 | 718 | 212 | 448 | 5342 | 1680 | 2030 | 7 | 20 | 3 | 0 | 0 | 0 | 0 | 0 | 0 | 0 | 0 | 0 | 0 | 0
2030 | 7 | 20 | 4 | 1411 | 921 | 1500 | 458 | 746 | 1065 | 706 | 208 | 440 | 5274 | 1679 | 2030 | 7 | 20 | 4 | 0 | 0 | 0 | 0 | 0 | 0 | 0 | 0 | 0 | 0 | 0
2030 | 7 | 20 | 5 | 1465 | 956 | 1557 | 475 | 775 | 1104 | 732 | 216 | 457 | 5400 | 1733 | 2030 | 7 | 20 | 5 | 0.2 | 0.3 | 0.6 | 0.1 | 0.4 | 0.5 | 0.4 | 0.1 | 0.1 | 0.3 | 0.6
2030 | 7 | 20 | 6 | 1558 | 1017 | 1656 | 506 | 824 | 1197 | 791 | 233 | 494 | 5853 | 1854 | 2030 | 7 | 20 | 6 | 21.4 | 25.2 | 44.9 | 4.2 | 31.9 | 43.2 | 29.5 | 4 | 4.8 | 22.2 | 39.7
2030 | 7 | 20 | 7 | 1715 | 1120 | 1823 | 556 | 907 | 1372 | 921 | 271 | 575 | 6511 | 2143 | 2030 | 7 | 20 | 7 | 90.9 | 106.8 | 190.9 | 17.6 | 135.4 | 183.2 | 125 | 17.1 | 20.1 | 94.2 | 168.5
2030 | 7 | 20 | 8 | 1947 | 1271 | 2069 | 632 | 1030 | 1572 | 1096 | 323 | 684 | 7196 | 2540 | 2030 | 7 | 20 | 8 | 189 | 222.2 | 396.8 | 36.7 | 281.5 | 380.9 | 259.8 | 35.4 | 41.8 | 195.8 | 350.4
2030 | 7 | 20 | 9 | 2141 | 1398 | 2276 | 695 | 1133 | 1740 | 1228 | 362 | 767 | 7759 | 2865 | 2030 | 7 | 20 | 9 | 290.6 | 341.6 | 610 | 56.5 | 432.6 | 585.6 | 399.5 | 54.6 | 64.2 | 300.9 | 538.6
2030 | 7 | 20 | 10 | 2268 | 1481 | 2411 | 736 | 1200 | 1838 | 1302 | 383 | 813 | 8040 | 3090 | 2030 | 7 | 20 | 10 | 380 | 446.7 | 797.7 | 73.8 | 565.7 | 765.7 | 522.3 | 71.3 | 83.9 | 393.5 | 704.3
2030 | 7 | 20 | 11 | 2288 | 1494 | 2432 | 742 | 1210 | 1844 | 1318 | 388 | 823 | 8096 | 3177 | 2030 | 7 | 20 | 11 | 444.6 | 522.6 | 933.3 | 86.4 | 661.9 | 895.9 | 611.1 | 83.5 | 98.2 | 460.4 | 824
2030 | 7 | 20 | 12 | 2257 | 1473 | 2398 | 732 | 1193 | 1795 | 1291 | 380 | 806 | 8062 | 3203 | 2030 | 7 | 20 | 12 | 457.5 | 537.7 | 960.3 | 88.9 | 681 | 921.8 | 628.7 | 85.8 | 101.1 | 473.7 | 847.9
2030 | 7 | 20 | 13 | 2257 | 1474 | 2399 | 732 | 1194 | 1848 | 1328 | 391 | 829 | 8113 | 3305 | 2030 | 7 | 20 | 13 | 446.1 | 524.3 | 936.3 | 86.6 | 664 | 898.8 | 613.1 | 83.7 | 98.6 | 461.9 | 826.7
2030 | 7 | 20 | 14 | 2194 | 1432 | 2332 | 712 | 1160 | 1865 | 1341 | 395 | 837 | 8076 | 3323 | 2030 | 7 | 20 | 14 | 416.2 | 489.3 | 873.8 | 80.9 | 619.6 | 838.7 | 572.1 | 78.1 | 92 | 431 | 771.5
2030 | 7 | 20 | 15 | 2309 | 1507 | 2454 | 749 | 1221 | 1872 | 1343 | 396 | 839 | 8026 | 3300 | 2030 | 7 | 20 | 15 | 334.1 | 392.8 | 701.3 | 64.9 | 497.3 | 673.2 | 459.2 | 62.7 | 73.9 | 346 | 619.2
2030 | 7 | 20 | 16 | 2353 | 1536 | 2501 | 763 | 1244 | 1910 | 1391 | 410 | 868 | 7998 | 3353 | 2030 | 7 | 20 | 16 | 259.5 | 305 | 544.7 | 50.4 | 386.3 | 522.9 | 356.6 | 48.7 | 57.4 | 268.7 | 480.9
2030 | 7 | 20 | 17 | 2340 | 1527 | 2487 | 759 | 1237 | 1915 | 1405 | 414 | 877 | 7863 | 3381 | 2030 | 7 | 20 | 17 | 189.8 | 223.1 | 398.4 | 36.9 | 282.5 | 382.5 | 260.9 | 35.6 | 41.9 | 196.5 | 351.8
2030 | 7 | 20 | 18 | 2337 | 1526 | 2484 | 758 | 1236 | 1924 | 1408 | 415 | 879 | 7623 | 3392 | 2030 | 7 | 20 | 18 | 115.4 | 135.6 | 242.2 | 22.4 | 171.7 | 232.5 | 158.5 | 21.7 | 25.5 | 119.5 | 213.8
2030 | 7 | 20 | 19 | 2292 | 1496 | 2436 | 744 | 1212 | 1922 | 1410 | 415 | 880 | 7442 | 3368 | 2030 | 7 | 20 | 19 | 42.8 | 50.3 | 89.9 | 8.3 | 63.7 | 86.3 | 58.8 | 8 | 9.4 | 44.3 | 79.4
2030 | 7 | 20 | 20 | 2231 | 1457 | 2371 | 724 | 1180 | 1917 | 1353 | 398 | 845 | 7217 | 3321 | 2030 | 7 | 20 | 20 | 3.3 | 3.9 | 7 | 0.7 | 5 | 6.7 | 4.6 | 0.7 | 0.7 | 3.4 | 6.2
2030 | 7 | 20 | 21 | 2160 | 1410 | 2296 | 701 | 1142 | 1850 | 1275 | 376 | 796 | 7075 | 3133 | 2030 | 7 | 20 | 21 | 0 | 0 | 0 | 0 | 0 | 0 | 0 | 0 | 0 | 0 | 0
2030 | 7 | 20 | 22 | 2006 | 1310 | 2132 | 651 | 1061 | 1697 | 1156 | 340 | 721 | 6806 | 2870 | 2030 | 7 | 20 | 22 | 0 | 0 | 0 | 0 | 0 | 0 | 0 | 0 | 0 | 0 | 0
2030 | 7 | 20 | 23 | 1854 | 1210 | 1970 | 602 | 980 | 1536 | 1027 | 302 | 641 | 6465 | 2560 | 2030 | 7 | 20 | 23 | 0 | 0 | 0 | 0 | 0 | 0 | 0 | 0 | 0 | 0 | 0
2030 | 7 | 20 | 24 | 1697 | 1108 | 1804 | 551 | 897 | 1390 | 911 | 268 | 569 | 5995 | 2286 | 2030 | 7 | 20 | 24 | 0 | 0 | 0 | 0 | 0 | 0 | 0 | 0 | 0 | 0 | 0
2030 | 7 | 21 | 1 | 1591 | 1039 | 1691 | 516 | 841 | 1218 | 848 | 250 | 529 | 5370 | 2022 | 2030 | 7 | 21 | 1 | 0 | 0 | 0 | 0 | 0 | 0 | 0 | 0 | 0 | 0 | 0
2030 | 7 | 21 | 2 | 1496 | 976 | 1590 | 485 | 791 | 1139 | 780 | 230 | 487 | 5106 | 1851 | 2030 | 7 | 21 | 2 | 0 | 0 | 0 | 0 | 0 | 0 | 0 | 0 | 0 | 0 | 0
2030 | 7 | 21 | 3 | 1433 | 935 | 1523 | 465 | 758 | 1085 | 732 | 216 | 457 | 4941 | 1745 | 2030 | 7 | 21 | 3 | 0 | 0 | 0 | 0 | 0 | 0 | 0 | 0 | 0 | 0 | 0
2030 | 7 | 21 | 4 | 1403 | 916 | 1491 | 455 | 742 | 1052 | 704 | 207 | 439 | 4838 | 1686 | 2030 | 7 | 21 | 4 | 0 | 0 | 0 | 0 | 0 | 0 | 0 | 0 | 0 | 0 | 0
2030 | 7 | 21 | 5 | 1401 | 915 | 1489 | 454 | 741 | 1040 | 694 | 204 | 433 | 4787 | 1643 | 2030 | 7 | 21 | 5 | 0.6 | 0.7 | 1.2 | 0.1 | 0.8 | 1.1 | 0.8 | 0.1 | 0.2 | 0.6 | 1
2030 | 7 | 21 | 6 | 1398 | 913 | 1486 | 454 | 740 | 1041 | 684 | 201 | 427 | 4841 | 1617 | 2030 | 7 | 21 | 6 | 23.9 | 28.1 | 50.2 | 4.7 | 35.6 | 48.1 | 32.8 | 4.5 | 5.3 | 24.8 | 44.3
2030 | 7 | 21 | 7 | 1501 | 980 | 1596 | 487 | 794 | 1132 | 735 | 216 | 459 | 5142 | 1752 | 2030 | 7 | 21 | 7 | 89.9 | 105.7 | 188.9 | 17.5 | 133.9 | 181.2 | 123.7 | 16.9 | 19.9 | 93.2 | 166.7
2030 | 7 | 21 | 8 | 1675 | 1093 | 1780 | 543 | 886 | 1276 | 834 | 246 | 521 | 5546 | 1999 | 2030 | 7 | 21 | 8 | 182.1 | 214.1 | 382.3 | 35.4 | 271.1 | 366.9 | 250.3 | 34.1 | 40.2 | 188.5 | 337.5
2030 | 7 | 21 | 9 | 1835 | 1198 | 1951 | 595 | 971 | 1439 | 947 | 279 | 591 | 5944 | 2270 | 2030 | 7 | 21 | 9 | 294.5 | 346.2 | 618.2 | 57.2 | 438.4 | 593.5 | 404.8 | 55.3 | 65.1 | 305 | 545.8
2030 | 7 | 21 | 10 | 1959 | 1279 | 2082 | 636 | 1036 | 1598 | 1045 | 308 | 653 | 6297 | 2528 | 2030 | 7 | 21 | 10 | 386.1 | 453.8 | 810.4 | 75 | 574.7 | 778 | 530.7 | 72.5 | 85.3 | 399.7 | 715.6
2030 | 7 | 21 | 11 | 2040 | 1332 | 2168 | 662 | 1079 | 1706 | 1129 | 333 | 705 | 6525 | 2742 | 2030 | 7 | 21 | 11 | 459.3 | 539.9 | 964.1 | 89.2 | 683.7 | 925.4 | 631.3 | 86.2 | 101.5 | 475.6 | 851.2
2030 | 7 | 21 | 12 | 2048 | 1337 | 2176 | 664 | 1083 | 1752 | 1168 | 344 | 729 | 6631 | 2863 | 2030 | 7 | 21 | 12 | 489.3 | 575.1 | 1027.1 | 95 | 728.3 | 985.8 | 672.5 | 91.8 | 108.1 | 506.6 | 906.7
2030 | 7 | 21 | 13 | 2059 | 1344 | 2188 | 668 | 1089 | 1781 | 1184 | 349 | 739 | 6628 | 2937 | 2030 | 7 | 21 | 13 | 493.4 | 580 | 1035.9 | 95.8 | 734.5 | 994.3 | 678.2 | 92.6 | 109.1 | 510.9 | 914.5
2030 | 7 | 21 | 14 | 2060 | 1345 | 2190 | 668 | 1090 | 1802 | 1203 | 354 | 751 | 6640 | 2992 | 2030 | 7 | 21 | 14 | 466.9 | 548.8 | 980.1 | 90.7 | 695 | 940.8 | 641.7 | 87.6 | 103.1 | 483.4 | 865.3
2030 | 7 | 21 | 15 | 2083 | 1360 | 2214 | 676 | 1102 | 1853 | 1239 | 365 | 774 | 6683 | 3076 | 2030 | 7 | 21 | 15 | 395.9 | 465.3 | 831 | 76.9 | 589.4 | 797.7 | 544.1 | 74.3 | 87.5 | 409.9 | 733.7
2030 | 7 | 21 | 16 | 2099 | 1370 | 2231 | 681 | 1110 | 1877 | 1262 | 372 | 788 | 6695 | 3139 | 2030 | 7 | 21 | 16 | 322.5 | 379 | 677 | 62.6 | 480 | 649.8 | 443.3 | 60.6 | 71.2 | 334 | 597.7
2030 | 7 | 21 | 17 | 2103 | 1373 | 2235 | 682 | 1112 | 1904 | 1268 | 374 | 792 | 6699 | 3156 | 2030 | 7 | 21 | 17 | 232.9 | 273.7 | 488.8 | 45.3 | 346.6 | 469.2 | 320 | 43.7 | 51.5 | 241.1 | 431.5
2030 | 7 | 21 | 18 | 2106 | 1375 | 2239 | 683 | 1114 | 1900 | 1267 | 373 | 791 | 6643 | 3109 | 2030 | 7 | 21 | 18 | 136.6 | 160.6 | 286.7 | 26.5 | 203.3 | 275.3 | 187.7 | 25.6 | 30.2 | 141.4 | 253.1
2030 | 7 | 21 | 19 | 2086 | 1362 | 2217 | 677 | 1103 | 1882 | 1246 | 367 | 778 | 6568 | 3048 | 2030 | 7 | 21 | 19 | 49.1 | 57.7 | 103.1 | 9.6 | 73.1 | 99 | 67.5 | 9.2 | 10.8 | 50.9 | 91
2030 | 7 | 21 | 20 | 2037 | 1330 | 2165 | 661 | 1077 | 1879 | 1259 | 371 | 786 | 6554 | 3076 | 2030 | 7 | 21 | 20 | 3.6 | 4.2 | 7.6 | 0.7 | 5.4 | 7.2 | 5 | 0.7 | 0.8 | 3.7 | 6.7
2030 | 7 | 21 | 21 | 2037 | 1330 | 2165 | 661 | 1077 | 1857 | 1250 | 368 | 781 | 6617 | 3055 | 2030 | 7 | 21 | 21 | 0 | 0 | 0 | 0 | 0 | 0 | 0 | 0 | 0 | 0 | 0
2030 | 7 | 21 | 22 | 1901 | 1241 | 2020 | 617 | 1005 | 1692 | 1147 | 338 | 716 | 6441 | 2809 | 2030 | 7 | 21 | 22 | 0 | 0 | 0 | 0 | 0 | 0 | 0 | 0 | 0 | 0 | 0
2030 | 7 | 21 | 23 | 1775 | 1159 | 1887 | 576 | 939 | 1540 | 1040 | 306 | 650 | 6212 | 2523 | 2030 | 7 | 21 | 23 | 0 | 0 | 0 | 0 | 0 | 0 | 0 | 0 | 0 | 0 | 0
2030 | 7 | 21 | 24 | 1621 | 1058 | 1722 | 526 | 857 | 1389 | 938 | 276 | 585 | 5920 | 2248 | 2030 | 7 | 21 | 24 | 0 | 0 | 0 | 0 | 0 | 0 | 0 | 0 | 0 | 0 | 0
2030 | 7 | 22 | 1 | 1551 | 1012 | 1648 | 503 | 820 | 1158 | 868 | 256 | 542 | 5557 | 2096 | 2030 | 7 | 22 | 1 | 0 | 0 | 0 | 0 | 0 | 0 | 0 | 0 | 0 | 0 | 0
2030 | 7 | 22 | 2 | 1469 | 959 | 1561 | 477 | 777 | 1096 | 802 | 236 | 501 | 5266 | 1923 | 2030 | 7 | 22 | 2 | 0 | 0 | 0 | 0 | 0 | 0 | 0 | 0 | 0 | 0 | 0
2030 | 7 | 22 | 3 | 1419 | 927 | 1508 | 460 | 751 | 1053 | 759 | 223 | 474 | 5098 | 1812 | 2030 | 7 | 22 | 3 | 0 | 0 | 0 | 0 | 0 | 0 | 0 | 0 | 0 | 0 | 0
2030 | 7 | 22 | 4 | 1397 | 912 | 1485 | 453 | 739 | 1033 | 735 | 217 | 459 | 4989 | 1735 | 2030 | 7 | 22 | 4 | 0 | 0 | 0 | 0 | 0 | 0 | 0 | 0 | 0 | 0 | 0
2030 | 7 | 22 | 5 | 1398 | 913 | 1486 | 454 | 739 | 1023 | 722 | 213 | 451 | 4917 | 1690 | 2030 | 7 | 22 | 5 | 0.5 | 0.6 | 1 | 0.1 | 0.7 | 1 | 0.7 | 0.1 | 0.1 | 0.5 | 0.9
2030 | 7 | 22 | 6 | 1421 | 928 | 1510 | 461 | 751 | 1061 | 725 | 214 | 453 | 4977 | 1705 | 2030 | 7 | 22 | 6 | 24.7 | 29.1 | 51.9 | 4.8 | 36.9 | 49.9 | 34.1 | 4.7 | 5.5 | 25.6 | 45.9
2030 | 7 | 22 | 7 | 1503 | 981 | 1597 | 488 | 795 | 1178 | 802 | 236 | 501 | 5245 | 1885 | 2030 | 7 | 22 | 7 | 101 | 118.7 | 212 | 19.6 | 150.3 | 203.5 | 138.8 | 19 | 22.3 | 104.5 | 187.2
2030 | 7 | 22 | 8 | 1635 | 1068 | 1738 | 531 | 865 | 1342 | 918 | 271 | 573 | 5686 | 2195 | 2030 | 7 | 22 | 8 | 203.5 | 239.2 | 427.2 | 39.5 | 302.9 | 410.1 | 279.7 | 38.2 | 45 | 210.7 | 377.2
2030 | 7 | 22 | 9 | 1770 | 1156 | 1881 | 574 | 936 | 1508 | 1045 | 308 | 652 | 6130 | 2512 | 2030 | 7 | 22 | 9 | 307.8 | 361.8 | 646.2 | 59.8 | 458.2 | 620.3 | 423.1 | 57.8 | 68 | 318.8 | 570.5
2030 | 7 | 22 | 10 | 1873 | 1223 | 1991 | 608 | 991 | 1640 | 1141 | 336 | 713 | 6520 | 2795 | 2030 | 7 | 22 | 10 | 393.7 | 462.7 | 826.5 | 76.5 | 586 | 793.3 | 541.1 | 73.9 | 87 | 407.7 | 729.6
2030 | 7 | 22 | 11 | 1971 | 1287 | 2095 | 640 | 1042 | 1757 | 1225 | 361 | 765 | 6794 | 3019 | 2030 | 7 | 22 | 11 | 468.6 | 550.7 | 983.5 | 91 | 697.4 | 944.1 | 643.9 | 88 | 103.5 | 485.2 | 868.3
2030 | 7 | 22 | 12 | 1987 | 1297 | 2112 | 645 | 1051 | 1805 | 1242 | 366 | 775 | 6878 | 3102 | 2030 | 7 | 22 | 12 | 513.7 | 603.8 | 1078.2 | 99.8 | 764.7 | 1034.9 | 705.9 | 96.4 | 113.5 | 531.9 | 952
2030 | 7 | 22 | 13 | 2002 | 1307 | 2127 | 649 | 1059 | 1799 | 1243 | 366 | 776 | 6859 | 3146 | 2030 | 7 | 22 | 13 | 511.5 | 601.2 | 1073.6 | 99.3 | 761.3 | 1030.6 | 702.9 | 96 | 113 | 529.6 | 947.9
2030 | 7 | 22 | 14 | 1990 | 1300 | 2116 | 646 | 1053 | 1794 | 1264 | 372 | 789 | 6840 | 3188 | 2030 | 7 | 22 | 14 | 476.6 | 560.2 | 1000.4 | 92.6 | 709.5 | 960.4 | 655.1 | 89.4 | 105.3 | 493.5 | 883.3
2030 | 7 | 22 | 15 | 1998 | 1305 | 2124 | 648 | 1057 | 1842 | 1293 | 381 | 807 | 6902 | 3263 | 2030 | 7 | 22 | 15 | 399.3 | 469.4 | 838.2 | 77.5 | 594.4 | 804.6 | 548.8 | 74.9 | 88.2 | 413.4 | 740.1
2030 | 7 | 22 | 16 | 1992 | 1301 | 2117 | 646 | 1054 | 1859 | 1303 | 384 | 814 | 6889 | 3279 | 2030 | 7 | 22 | 16 | 308.6 | 362.7 | 647.8 | 60 | 459.4 | 621.9 | 424.2 | 57.9 | 68.2 | 319.6 | 571.9
2030 | 7 | 22 | 17 | 1967 | 1284 | 2091 | 638 | 1040 | 1859 | 1296 | 382 | 809 | 6882 | 3231 | 2030 | 7 | 22 | 17 | 209.5 | 246.3 | 439.8 | 40.7 | 311.9 | 422.2 | 287.9 | 39.3 | 46.3 | 216.9 | 388.3
2030 | 7 | 22 | 18 | 1941 | 1267 | 2063 | 630 | 1027 | 1845 | 1275 | 376 | 796 | 6816 | 3152 | 2030 | 7 | 22 | 18 | 116.8 | 137.3 | 245.2 | 22.7 | 173.9 | 235.4 | 160.5 | 21.9 | 25.8 | 121 | 216.5
2030 | 7 | 22 | 19 | 1929 | 1259 | 2050 | 626 | 1020 | 1845 | 1257 | 370 | 785 | 6756 | 3057 | 2030 | 7 | 22 | 19 | 40.9 | 48.1 | 85.9 | 8 | 60.9 | 82.4 | 56.3 | 7.7 | 9 | 42.4 | 75.9
2030 | 7 | 22 | 20 | 1910 | 1247 | 2030 | 620 | 1010 | 1823 | 1243 | 366 | 776 | 6718 | 3029 | 2030 | 7 | 22 | 20 | 2.4 | 2.8 | 5 | 0.5 | 3.6 | 4.8 | 3.3 | 0.4 | 0.5 | 2.4 | 4.4
2030 | 7 | 22 | 21 | 1903 | 1243 | 2023 | 617 | 1007 | 1821 | 1247 | 367 | 779 | 6793 | 3018 | 2030 | 7 | 22 | 21 | 0 | 0 | 0 | 0 | 0 | 0 | 0 | 0 | 0 | 0 | 0
2030 | 7 | 22 | 22 | 1785 | 1165 | 1897 | 579 | 944 | 1699 | 1161 | 342 | 725 | 6649 | 2824 | 2030 | 7 | 22 | 22 | 0 | 0 | 0 | 0 | 0 | 0 | 0 | 0 | 0 | 0 | 0
2030 | 7 | 22 | 23 | 1679 | 1096 | 1784 | 545 | 888 | 1559 | 1074 | 316 | 671 | 6411 | 2604 | 2030 | 7 | 22 | 23 | 0 | 0 | 0 | 0 | 0 | 0 | 0 | 0 | 0 | 0 | 0
2030 | 7 | 22 | 24 | 1557 | 1016 | 1655 | 505 | 823 | 1406 | 972 | 286 | 607 | 6065 | 2353 | 2030 | 7 | 22 | 24 | 0 | 0 | 0 | 0 | 0 | 0 | 0 | 0 | 0 | 0 | 0
2030 | 7 | 23 | 1 | 1502 | 981 | 1597 | 487 | 795 | 1205 | 946 | 279 | 591 | 6289 | 2126 | 2030 | 7 | 23 | 1 | 0 | 0 | 0 | 0 | 0 | 0 | 0 | 0 | 0 | 0 | 0
2030 | 7 | 23 | 2 | 1455 | 950 | 1547 | 472 | 770 | 1149 | 895 | 264 | 559 | 6047 | 1981 | 2030 | 7 | 23 | 2 | 0 | 0 | 0 | 0 | 0 | 0 | 0 | 0 | 0 | 0 | 0
2030 | 7 | 23 | 3 | 1404 | 916 | 1492 | 455 | 742 | 1120 | 860 | 253 | 537 | 5883 | 1875 | 2030 | 7 | 23 | 3 | 0 | 0 | 0 | 0 | 0 | 0 | 0 | 0 | 0 | 0 | 0
2030 | 7 | 23 | 4 | 1396 | 912 | 1484 | 453 | 738 | 1122 | 843 | 248 | 526 | 5838 | 1840 | 2030 | 7 | 23 | 4 | 0 | 0 | 0 | 0 | 0 | 0 | 0 | 0 | 0 | 0 | 0
2030 | 7 | 23 | 5 | 1453 | 949 | 1545 | 472 | 769 | 1169 | 871 | 257 | 544 | 5981 | 1866 | 2030 | 7 | 23 | 5 | 0.2 | 0.3 | 0.6 | 0.1 | 0.4 | 0.5 | 0.4 | 0.1 | 0.1 | 0.3 | 0.6
2030 | 7 | 23 | 6 | 1557 | 1017 | 1655 | 505 | 824 | 1291 | 953 | 281 | 595 | 6452 | 1974 | 2030 | 7 | 23 | 6 | 18.6 | 21.8 | 38.9 | 3.6 | 27.6 | 37.4 | 25.5 | 3.4 | 4.1 | 19.2 | 34.4
2030 | 7 | 23 | 7 | 1745 | 1139 | 1855 | 566 | 923 | 1420 | 1046 | 308 | 653 | 7059 | 2272 | 2030 | 7 | 23 | 7 | 76.6 | 90.1 | 160.8 | 14.9 | 114.1 | 154.5 | 105.3 | 14.4 | 16.9 | 79.4 | 142
2030 | 7 | 23 | 8 | 1959 | 1279 | 2082 | 636 | 1036 | 1624 | 1205 | 355 | 752 | 7649 | 2691 | 2030 | 7 | 23 | 8 | 158.2 | 185.9 | 332.1 | 30.7 | 235.5 | 318.8 | 217.5 | 29.7 | 35 | 163.8 | 293.2
2030 | 7 | 23 | 9 | 2101 | 1372 | 2233 | 682 | 1111 | 1806 | 1344 | 396 | 839 | 8083 | 3052 | 2030 | 7 | 23 | 9 | 230 | 270.5 | 483 | 44.7 | 342.5 | 463.6 | 316.2 | 43.2 | 50.8 | 238.2 | 426.4
2030 | 7 | 23 | 10 | 2180 | 1423 | 2317 | 707 | 1153 | 1966 | 1416 | 417 | 884 | 8290 | 3343 | 2030 | 7 | 23 | 10 | 286.4 | 336.7 | 601.3 | 55.7 | 426.4 | 577.2 | 393.6 | 53.7 | 63.3 | 296.6 | 530.8
2030 | 7 | 23 | 11 | 2197 | 1435 | 2335 | 713 | 1162 | 2019 | 1449 | 427 | 905 | 8488 | 3510 | 2030 | 7 | 23 | 11 | 377.9 | 444.2 | 793.3 | 73.4 | 562.6 | 761.4 | 519.4 | 70.9 | 83.5 | 391.3 | 700.4
2030 | 7 | 23 | 12 | 2196 | 1434 | 2334 | 713 | 1161 | 2060 | 1461 | 430 | 912 | 8558 | 3588 | 2030 | 7 | 23 | 12 | 444.4 | 522.3 | 932.7 | 86.3 | 661.5 | 895.4 | 610.7 | 83.4 | 98.1 | 460.1 | 823.4
2030 | 7 | 23 | 13 | 2273 | 1484 | 2416 | 737 | 1202 | 2149 | 1544 | 455 | 964 | 8735 | 3769 | 2030 | 7 | 23 | 13 | 477 | 560.7 | 1001.3 | 92.7 | 710.1 | 961.2 | 655.6 | 89.5 | 105.4 | 493.9 | 884
2030 | 7 | 23 | 14 | 2311 | 1509 | 2456 | 750 | 1222 | 2188 | 1586 | 467 | 990 | 8833 | 3858 | 2030 | 7 | 23 | 14 | 461 | 541.9 | 967.7 | 89.5 | 686.3 | 928.9 | 633.6 | 86.5 | 101.8 | 477.3 | 854.4
2030 | 7 | 23 | 15 | 2315 | 1511 | 2460 | 751 | 1224 | 2229 | 1606 | 473 | 1003 | 8908 | 3859 | 2030 | 7 | 23 | 15 | 381.5 | 448.4 | 800.8 | 74.1 | 567.9 | 768.8 | 524.3 | 71.6 | 84.3 | 395 | 707.1
2030 | 7 | 23 | 16 | 2347 | 1533 | 2495 | 762 | 1241 | 2280 | 1655 | 487 | 1033 | 9042 | 3930 | 2030 | 7 | 23 | 16 | 291.4 | 342.6 | 611.8 | 56.7 | 433.9 | 587.4 | 400.6 | 54.7 | 64.4 | 301.7 | 540.1
2030 | 7 | 23 | 17 | 2357 | 1539 | 2505 | 765 | 1247 | 2235 | 1666 | 491 | 1040 | 9029 | 3923 | 2030 | 7 | 23 | 17 | 212 | 249.2 | 445 | 41.2 | 315.6 | 427.2 | 291.4 | 39.8 | 46.9 | 219.5 | 392.8
2030 | 7 | 23 | 18 | 2358 | 1540 | 2507 | 765 | 1247 | 2172 | 1637 | 482 | 1022 | 8783 | 3855 | 2030 | 7 | 23 | 18 | 130.7 | 153.7 | 274.4 | 25.4 | 194.6 | 263.3 | 179.6 | 24.5 | 28.9 | 135.4 | 242.2
2030 | 7 | 23 | 19 | 2320 | 1515 | 2466 | 753 | 1227 | 2036 | 1578 | 465 | 985 | 8499 | 3685 | 2030 | 7 | 23 | 19 | 47 | 55.2 | 98.7 | 9.2 | 70 | 94.7 | 64.7 | 8.9 | 10.4 | 48.6 | 87.2
2030 | 7 | 23 | 20 | 2233 | 1458 | 2373 | 724 | 1181 | 1962 | 1509 | 444 | 942 | 8212 | 3497 | 2030 | 7 | 23 | 20 | 2.9 | 3.5 | 6.2 | 0.6 | 4.4 | 5.9 | 4 | 0.6 | 0.7 | 3 | 5.5
2030 | 7 | 23 | 21 | 2166 | 1414 | 2302 | 703 | 1146 | 1884 | 1402 | 413 | 876 | 8040 | 3334 | 2030 | 7 | 23 | 21 | 0 | 0 | 0 | 0 | 0 | 0 | 0 | 0 | 0 | 0 | 0
2030 | 7 | 23 | 22 | 2014 | 1315 | 2141 | 654 | 1065 | 1717 | 1262 | 372 | 788 | 7734 | 3033 | 2030 | 7 | 23 | 22 | 0 | 0 | 0 | 0 | 0 | 0 | 0 | 0 | 0 | 0 | 0
2030 | 7 | 23 | 23 | 1831 | 1196 | 1946 | 594 | 968 | 1534 | 1120 | 330 | 699 | 7274 | 2699 | 2030 | 7 | 23 | 23 | 0 | 0 | 0 | 0 | 0 | 0 | 0 | 0 | 0 | 0 | 0
2030 | 7 | 23 | 24 | 1692 | 1105 | 1798 | 549 | 895 | 1415 | 989 | 291 | 618 | 6739 | 2387 | 2030 | 7 | 23 | 24 | 0 | 0 | 0 | 0 | 0 | 0 | 0 | 0 | 0 | 0 | 0
2030 | 7 | 24 | 1 | 1548 | 1011 | 1645 | 502 | 819 | 1473 | 1043 | 307 | 651 | 6482 | 2148 | 2030 | 7 | 24 | 1 | 0 | 0 | 0 | 0 | 0 | 0 | 0 | 0 | 0 | 0 | 0
2030 | 7 | 24 | 2 | 1488 | 971 | 1581 | 483 | 787 | 1417 | 974 | 287 | 608 | 6190 | 2008 | 2030 | 7 | 24 | 2 | 0 | 0 | 0 | 0 | 0 | 0 | 0 | 0 | 0 | 0 | 0
2030 | 7 | 24 | 3 | 1436 | 938 | 1527 | 466 | 760 | 1367 | 928 | 273 | 579 | 6048 | 1917 | 2030 | 7 | 24 | 3 | 0 | 0 | 0 | 0 | 0 | 0 | 0 | 0 | 0 | 0 | 0
2030 | 7 | 24 | 4 | 1426 | 931 | 1515 | 463 | 754 | 1357 | 910 | 268 | 568 | 6046 | 1892 | 2030 | 7 | 24 | 4 | 0 | 0 | 0 | 0 | 0 | 0 | 0 | 0 | 0 | 0 | 0
2030 | 7 | 24 | 5 | 1475 | 963 | 1568 | 479 | 780 | 1381 | 942 | 277 | 588 | 6184 | 1926 | 2030 | 7 | 24 | 5 | 0.2 | 0.2 | 0.4 | 0 | 0.2 | 0.3 | 0.2 | 0 | 0.1 | 0.2 | 0.4
2030 | 7 | 24 | 6 | 1574 | 1028 | 1673 | 511 | 832 | 1485 | 1006 | 296 | 628 | 6541 | 2079 | 2030 | 7 | 24 | 6 | 24 | 28.2 | 50.3 | 4.7 | 35.7 | 48.3 | 33 | 4.5 | 5.3 | 24.9 | 44.4
2030 | 7 | 24 | 7 | 1767 | 1154 | 1878 | 573 | 934 | 1668 | 1129 | 333 | 705 | 7150 | 2403 | 2030 | 7 | 24 | 7 | 100.5 | 118.1 | 211 | 19.6 | 149.7 | 202.6 | 138.2 | 18.9 | 22.2 | 104 | 186.2
2030 | 7 | 24 | 8 | 1993 | 1301 | 2118 | 647 | 1054 | 1899 | 1291 | 380 | 806 | 7844 | 2854 | 2030 | 7 | 24 | 8 | 202.7 | 238.4 | 425.6 | 39.4 | 301.8 | 408.6 | 278.7 | 38.1 | 44.8 | 209.9 | 375.7
2030 | 7 | 24 | 9 | 2175 | 1420 | 2311 | 706 | 1150 | 2074 | 1365 | 402 | 852 | 8442 | 3254 | 2030 | 7 | 24 | 9 | 305.8 | 359.5 | 642 | 59.4 | 455.3 | 616.3 | 420.4 | 57.4 | 67.5 | 316.7 | 566.8
2030 | 7 | 24 | 10 | 2298 | 1500 | 2443 | 746 | 1215 | 2186 | 1452 | 428 | 906 | 8810 | 3557 | 2030 | 7 | 24 | 10 | 398.2 | 468.1 | 835.8 | 77.4 | 592.8 | 802.3 | 547.2 | 74.8 | 88 | 412.3 | 738
2030 | 7 | 24 | 11 | 2333 | 1523 | 2480 | 757 | 1234 | 2222 | 1512 | 445 | 944 | 9083 | 3727 | 2030 | 7 | 24 | 11 | 478.7 | 562.7 | 1004.8 | 93 | 712.6 | 964.6 | 657.9 | 89.9 | 105.8 | 495.6 | 887.2
2030 | 7 | 24 | 12 | 2326 | 1519 | 2472 | 755 | 1230 | 2216 | 1555 | 458 | 971 | 9250 | 3790 | 2030 | 7 | 24 | 12 | 510.4 | 599.9 | 1071.4 | 99.2 | 759.8 | 1028.5 | 701.5 | 95.8 | 112.7 | 528.5 | 946
2030 | 7 | 24 | 13 | 2417 | 1578 | 2569 | 784 | 1278 | 2281 | 1676 | 494 | 1047 | 9454 | 3944 | 2030 | 7 | 24 | 13 | 501.3 | 589.2 | 1052.2 | 97.3 | 746.2 | 1010.1 | 689 | 94.1 | 110.8 | 519 | 929
2030 | 7 | 24 | 14 | 2447 | 1598 | 2601 | 794 | 1294 | 2260 | 1761 | 519 | 1099 | 9549 | 4006 | 2030 | 7 | 24 | 14 | 449.6 | 528.5 | 943.7 | 87.4 | 669.2 | 905.9 | 617.9 | 84.4 | 99.3 | 465.5 | 833.2
2030 | 7 | 24 | 15 | 2445 | 1596 | 2598 | 793 | 1293 | 2179 | 1785 | 526 | 1114 | 9598 | 4042 | 2030 | 7 | 24 | 15 | 351.2 | 412.7 | 737.1 | 68.2 | 522.7 | 707.6 | 482.7 | 65.9 | 77.5 | 363.6 | 650.8
2030 | 7 | 24 | 16 | 2475 | 1616 | 2630 | 803 | 1309 | 2160 | 1802 | 531 | 1125 | 9602 | 4096 | 2030 | 7 | 24 | 16 | 281 | 330.3 | 589.9 | 54.6 | 418.3 | 566.2 | 386.2 | 52.8 | 62.1 | 291 | 520.8
2030 | 7 | 24 | 17 | 2477 | 1617 | 2633 | 804 | 1310 | 2168 | 1767 | 521 | 1103 | 9523 | 4079 | 2030 | 7 | 24 | 17 | 220.1 | 258.7 | 462 | 42.8 | 327.6 | 443.4 | 302.5 | 41.3 | 48.7 | 227.9 | 407.8
2030 | 7 | 24 | 18 | 2469 | 1612 | 2624 | 801 | 1306 | 2167 | 1711 | 504 | 1068 | 9377 | 3995 | 2030 | 7 | 24 | 18 | 122.1 | 143.5 | 256.3 | 23.7 | 181.8 | 246.1 | 167.9 | 22.9 | 27 | 126.5 | 226.3
2030 | 7 | 24 | 19 | 2431 | 1587 | 2584 | 789 | 1286 | 2141 | 1655 | 488 | 1033 | 9114 | 3837 | 2030 | 7 | 24 | 19 | 42 | 49.3 | 88.1 | 8.2 | 62.5 | 84.6 | 57.7 | 7.9 | 9.3 | 43.5 | 77.8
2030 | 7 | 24 | 20 | 2328 | 1520 | 2475 | 755 | 1231 | 2087 | 1570 | 462 | 980 | 8822 | 3680 | 2030 | 7 | 24 | 20 | 2.4 | 2.8 | 5 | 0.5 | 3.6 | 4.8 | 3.3 | 0.4 | 0.5 | 2.4 | 4.4
2030 | 7 | 24 | 21 | 2259 | 1475 | 2400 | 733 | 1194 | 1987 | 1479 | 436 | 923 | 8608 | 3524 | 2030 | 7 | 24 | 21 | 0 | 0 | 0 | 0 | 0 | 0 | 0 | 0 | 0 | 0 | 0
2030 | 7 | 24 | 22 | 2090 | 1365 | 2221 | 678 | 1105 | 1839 | 1366 | 402 | 853 | 8127 | 3198 | 2030 | 7 | 24 | 22 | 0 | 0 | 0 | 0 | 0 | 0 | 0 | 0 | 0 | 0 | 0
2030 | 7 | 24 | 23 | 1895 | 1237 | 2014 | 615 | 1002 | 1665 | 1237 | 364 | 772 | 7593 | 2838 | 2030 | 7 | 24 | 23 | 0 | 0 | 0 | 0 | 0 | 0 | 0 | 0 | 0 | 0 | 0
2030 | 7 | 24 | 24 | 1732 | 1131 | 1841 | 562 | 916 | 1510 | 1107 | 326 | 691 | 7064 | 2518 | 2030 | 7 | 24 | 24 | 0 | 0 | 0 | 0 | 0 | 0 | 0 | 0 | 0 | 0 | 0
2030 | 7 | 25 | 1 | 1630 | 1065 | 1733 | 529 | 862 | 1496 | 890 | 262 | 556 | 6172 | 2025 | 2030 | 7 | 25 | 1 | 0 | 0 | 0 | 0 | 0 | 0 | 0 | 0 | 0 | 0 | 0
2030 | 7 | 25 | 2 | 1577 | 1030 | 1676 | 512 | 834 | 1432 | 840 | 247 | 525 | 5903 | 1888 | 2030 | 7 | 25 | 2 | 0 | 0 | 0 | 0 | 0 | 0 | 0 | 0 | 0 | 0 | 0
2030 | 7 | 25 | 3 | 1531 | 1000 | 1628 | 497 | 810 | 1390 | 802 | 236 | 501 | 5734 | 1802 | 2030 | 7 | 25 | 3 | 0 | 0 | 0 | 0 | 0 | 0 | 0 | 0 | 0 | 0 | 0
2030 | 7 | 25 | 4 | 1532 | 1000 | 1628 | 497 | 810 | 1371 | 785 | 231 | 490 | 5679 | 1779 | 2030 | 7 | 25 | 4 | 0 | 0 | 0 | 0 | 0 | 0 | 0 | 0 | 0 | 0 | 0
2030 | 7 | 25 | 5 | 1581 | 1032 | 1681 | 513 | 836 | 1398 | 803 | 237 | 501 | 5818 | 1822 | 2030 | 7 | 25 | 5 | 0.2 | 0.2 | 0.4 | 0 | 0.2 | 0.3 | 0.2 | 0 | 0.1 | 0.2 | 0.4
2030 | 7 | 25 | 6 | 1686 | 1101 | 1792 | 547 | 892 | 1503 | 852 | 251 | 532 | 6244 | 1919 | 2030 | 7 | 25 | 6 | 22 | 25.9 | 46.2 | 4.2 | 32.7 | 44.3 | 30.2 | 4.1 | 4.8 | 22.8 | 40.7
2030 | 7 | 25 | 7 | 1850 | 1208 | 1966 | 600 | 978 | 1688 | 973 | 287 | 607 | 6912 | 2210 | 2030 | 7 | 25 | 7 | 91.3 | 107.4 | 191.9 | 17.7 | 136 | 184.2 | 125.6 | 17.2 | 20.2 | 94.6 | 169.3
2030 | 7 | 25 | 8 | 2077 | 1356 | 2207 | 674 | 1098 | 1882 | 1154 | 340 | 721 | 7601 | 2615 | 2030 | 7 | 25 | 8 | 181.8 | 213.7 | 381.6 | 35.4 | 270.6 | 366.4 | 249.9 | 34.1 | 40.1 | 188.2 | 337
2030 | 7 | 25 | 9 | 2249 | 1468 | 2390 | 730 | 1189 | 1997 | 1308 | 385 | 817 | 8166 | 2981 | 2030 | 7 | 25 | 9 | 258.2 | 303.6 | 542.1 | 50.2 | 384.5 | 520.4 | 354.9 | 48.5 | 57 | 267.4 | 478.6
2030 | 7 | 25 | 10 | 2336 | 1525 | 2483 | 758 | 1236 | 2054 | 1413 | 416 | 882 | 8507 | 3235 | 2030 | 7 | 25 | 10 | 315.5 | 370.8 | 662.2 | 61.3 | 469.6 | 635.7 | 433.6 | 59.2 | 69.7 | 326.6 | 584.7
2030 | 7 | 25 | 11 | 2327 | 1519 | 2473 | 755 | 1231 | 2051 | 1451 | 427 | 906 | 8686 | 3360 | 2030 | 7 | 25 | 11 | 380.1 | 446.8 | 797.9 | 73.8 | 565.8 | 765.9 | 522.4 | 71.3 | 83.9 | 393.6 | 704.4
2030 | 7 | 25 | 12 | 2279 | 1488 | 2422 | 739 | 1205 | 2034 | 1458 | 429 | 910 | 8712 | 3367 | 2030 | 7 | 25 | 12 | 411.2 | 483.4 | 863.2 | 79.9 | 612.2 | 828.6 | 565.2 | 77.2 | 90.8 | 425.8 | 762.1
2030 | 7 | 25 | 13 | 2327 | 1519 | 2473 | 755 | 1231 | 2099 | 1539 | 453 | 961 | 8857 | 3468 | 2030 | 7 | 25 | 13 | 413.2 | 485.6 | 867.2 | 80.3 | 615 | 832.5 | 567.8 | 77.5 | 91.2 | 427.7 | 765.6
2030 | 7 | 25 | 14 | 2337 | 1526 | 2484 | 758 | 1236 | 2136 | 1571 | 463 | 981 | 8943 | 3509 | 2030 | 7 | 25 | 14 | 387.8 | 455.8 | 814.1 | 75.3 | 577.3 | 781.4 | 533 | 72.8 | 85.7 | 401.6 | 718.7
2030 | 7 | 25 | 15 | 2301 | 1502 | 2445 | 747 | 1217 | 2153 | 1561 | 460 | 975 | 9041 | 3545 | 2030 | 7 | 25 | 15 | 326.8 | 384.1 | 686 | 63.5 | 486.4 | 658.5 | 449.1 | 61.3 | 72.2 | 338.4 | 605.7
2030 | 7 | 25 | 16 | 2331 | 1522 | 2478 | 756 | 1233 | 2194 | 1595 | 470 | 996 | 9145 | 3676 | 2030 | 7 | 25 | 16 | 262.3 | 308.3 | 550.7 | 51 | 390.5 | 528.6 | 360.6 | 49.2 | 57.9 | 271.6 | 486.2
2030 | 7 | 25 | 17 | 2344 | 1531 | 2492 | 761 | 1240 | 2191 | 1609 | 474 | 1005 | 9144 | 3752 | 2030 | 7 | 25 | 17 | 193.3 | 227.2 | 405.8 | 37.5 | 287.8 | 389.6 | 265.7 | 36.3 | 42.7 | 200.2 | 358.3
2030 | 7 | 25 | 18 | 2352 | 1536 | 2500 | 763 | 1244 | 2179 | 1599 | 471 | 998 | 8892 | 3751 | 2030 | 7 | 25 | 18 | 105.2 | 123.7 | 221 | 20.5 | 156.7 | 212.1 | 144.7 | 19.8 | 23.2 | 109 | 195.1
2030 | 7 | 25 | 19 | 2320 | 1515 | 2466 | 753 | 1227 | 2155 | 1558 | 459 | 973 | 8610 | 3619 | 2030 | 7 | 25 | 19 | 33.9 | 39.9 | 71.1 | 6.6 | 50.4 | 68.3 | 46.6 | 6.4 | 7.5 | 35 | 62.8
2030 | 7 | 25 | 20 | 2215 | 1446 | 2354 | 719 | 1171 | 2061 | 1500 | 442 | 937 | 8399 | 3537 | 2030 | 7 | 25 | 20 | 1.5 | 1.8 | 3.2 | 0.3 | 2.2 | 3.1 | 2.1 | 0.2 | 0.3 | 1.6 | 2.8
2030 | 7 | 25 | 21 | 2150 | 1404 | 2286 | 698 | 1137 | 1936 | 1390 | 410 | 868 | 8253 | 3343 | 2030 | 7 | 25 | 21 | 0 | 0 | 0 | 0 | 0 | 0 | 0 | 0 | 0 | 0 | 0
2030 | 7 | 25 | 22 | 1999 | 1305 | 2125 | 649 | 1057 | 1735 | 1271 | 374 | 793 | 7940 | 3009 | 2030 | 7 | 25 | 22 | 0 | 0 | 0 | 0 | 0 | 0 | 0 | 0 | 0 | 0 | 0
2030 | 7 | 25 | 23 | 1822 | 1189 | 1936 | 591 | 964 | 1540 | 1147 | 338 | 716 | 7473 | 2655 | 2030 | 7 | 25 | 23 | 0 | 0 | 0 | 0 | 0 | 0 | 0 | 0 | 0 | 0 | 0
2030 | 7 | 25 | 24 | 1688 | 1102 | 1794 | 548 | 893 | 1377 | 1033 | 304 | 645 | 6953 | 2343 | 2030 | 7 | 25 | 24 | 0 | 0 | 0 | 0 | 0 | 0 | 0 | 0 | 0 | 0 | 0
2030 | 7 | 26 | 1 | 1704 | 1113 | 1811 | 553 | 901 | 1271 | 1130 | 333 | 705 | 6509 | 2147 | 2030 | 7 | 26 | 1 | 0 | 0 | 0 | 0 | 0 | 0 | 0 | 0 | 0 | 0 | 0
2030 | 7 | 26 | 2 | 1635 | 1068 | 1738 | 531 | 865 | 1206 | 1056 | 311 | 659 | 6263 | 2004 | 2030 | 7 | 26 | 2 | 0 | 0 | 0 | 0 | 0 | 0 | 0 | 0 | 0 | 0 | 0
2030 | 7 | 26 | 3 | 1590 | 1038 | 1690 | 516 | 841 | 1166 | 995 | 293 | 621 | 6105 | 1893 | 2030 | 7 | 26 | 3 | 0 | 0 | 0 | 0 | 0 | 0 | 0 | 0 | 0 | 0 | 0
2030 | 7 | 26 | 4 | 1581 | 1032 | 1680 | 513 | 836 | 1160 | 969 | 285 | 605 | 6094 | 1851 | 2030 | 7 | 26 | 4 | 0 | 0 | 0 | 0 | 0 | 0 | 0 | 0 | 0 | 0 | 0
2030 | 7 | 26 | 5 | 1639 | 1070 | 1742 | 532 | 867 | 1205 | 987 | 291 | 616 | 6229 | 1873 | 2030 | 7 | 26 | 5 | 0.1 | 0.1 | 0.2 | 0 | 0.2 | 0.2 | 0.2 | 0 | 0 | 0.1 | 0.2
2030 | 7 | 26 | 6 | 1746 | 1140 | 1856 | 566 | 923 | 1291 | 1039 | 306 | 648 | 6651 | 1982 | 2030 | 7 | 26 | 6 | 14.6 | 17.2 | 30.8 | 2.8 | 21.8 | 29.5 | 20.2 | 2.8 | 3.2 | 15.2 | 27.2
2030 | 7 | 26 | 7 | 1890 | 1234 | 2009 | 613 | 1000 | 1485 | 1147 | 338 | 716 | 7271 | 2282 | 2030 | 7 | 26 | 7 | 59.2 | 69.5 | 124 | 11.5 | 88 | 119.2 | 81.2 | 11.1 | 13 | 61.2 | 109.5
2030 | 7 | 26 | 8 | 2100 | 1371 | 2232 | 681 | 1111 | 1714 | 1326 | 391 | 828 | 7913 | 2702 | 2030 | 7 | 26 | 8 | 126.1 | 148.3 | 264.7 | 24.5 | 187.8 | 254.1 | 173.4 | 23.6 | 27.9 | 130.6 | 233.7
2030 | 7 | 26 | 9 | 2237 | 1460 | 2377 | 726 | 1183 | 1888 | 1464 | 431 | 914 | 8379 | 3065 | 2030 | 7 | 26 | 9 | 207.8 | 244.3 | 436.2 | 40.4 | 309.3 | 418.8 | 285.6 | 39 | 45.9 | 215.1 | 385.1
2030 | 7 | 26 | 10 | 2318 | 1513 | 2464 | 752 | 1226 | 2009 | 1548 | 456 | 966 | 8660 | 3357 | 2030 | 7 | 26 | 10 | 271.6 | 319.3 | 570.3 | 52.7 | 404.4 | 547.4 | 373.4 | 51 | 60 | 281.3 | 503.5
2030 | 7 | 26 | 11 | 2333 | 1523 | 2479 | 757 | 1234 | 2052 | 1580 | 465 | 986 | 8829 | 3526 | 2030 | 7 | 26 | 11 | 340.6 | 400.3 | 714.9 | 66.1 | 507 | 686.2 | 468.1 | 63.9 | 75.2 | 352.6 | 631.2
2030 | 7 | 26 | 12 | 2320 | 1515 | 2466 | 753 | 1227 | 2065 | 1559 | 459 | 973 | 8814 | 3600 | 2030 | 7 | 26 | 12 | 374.6 | 440.4 | 786.5 | 72.8 | 557.7 | 755 | 514.9 | 70.3 | 82.8 | 388 | 694.4
2030 | 7 | 26 | 13 | 2386 | 1558 | 2536 | 774 | 1262 | 2138 | 1588 | 468 | 992 | 8791 | 3775 | 2030 | 7 | 26 | 13 | 335.4 | 394.3 | 704.2 | 65.1 | 499.3 | 675.9 | 461 | 62.9 | 74.1 | 347.4 | 621.7
2030 | 7 | 26 | 14 | 2396 | 1564 | 2546 | 777 | 1267 | 2168 | 1589 | 468 | 992 | 8686 | 3860 | 2030 | 7 | 26 | 14 | 299.5 | 352 | 628.6 | 58.2 | 445.8 | 603.5 | 411.6 | 56.2 | 66.1 | 310.1 | 554.9
2030 | 7 | 26 | 15 | 2382 | 1555 | 2532 | 773 | 1260 | 2154 | 1566 | 461 | 977 | 8694 | 3843 | 2030 | 7 | 26 | 15 | 258 | 303.3 | 541.5 | 50.1 | 384 | 519.8 | 354.6 | 48.4 | 57 | 267.1 | 478.1
2030 | 7 | 26 | 16 | 2399 | 1566 | 2550 | 778 | 1269 | 2170 | 1578 | 465 | 985 | 8755 | 3898 | 2030 | 7 | 26 | 16 | 197.9 | 232.6 | 415.4 | 38.4 | 294.6 | 398.8 | 272 | 37.2 | 43.7 | 205 | 366.8
2030 | 7 | 26 | 17 | 2360 | 1541 | 2508 | 766 | 1248 | 2156 | 1554 | 458 | 970 | 8741 | 3876 | 2030 | 7 | 26 | 17 | 112.5 | 132.3 | 236.2 | 21.9 | 167.5 | 226.7 | 154.7 | 21.1 | 24.9 | 116.5 | 208.5
2030 | 7 | 26 | 18 | 2317 | 1513 | 2463 | 752 | 1225 | 2163 | 1514 | 446 | 945 | 8548 | 3816 | 2030 | 7 | 26 | 18 | 58.7 | 69.1 | 123.3 | 11.4 | 87.4 | 118.4 | 80.7 | 11 | 13 | 60.8 | 108.8
2030 | 7 | 26 | 19 | 2268 | 1481 | 2411 | 736 | 1200 | 2106 | 1461 | 430 | 912 | 8410 | 3654 | 2030 | 7 | 26 | 19 | 27 | 31.7 | 56.6 | 5.2 | 40.1 | 54.3 | 37 | 5.1 | 6 | 27.9 | 50
2030 | 7 | 26 | 20 | 2215 | 1446 | 2354 | 719 | 1171 | 2024 | 1397 | 411 | 872 | 8262 | 3474 | 2030 | 7 | 26 | 20 | 1.4 | 1.7 | 3 | 0.2 | 2.2 | 2.9 | 2 | 0.2 | 0.3 | 1.5 | 2.7
2030 | 7 | 26 | 21 | 2131 | 1391 | 2265 | 691 | 1127 | 1933 | 1288 | 379 | 804 | 8029 | 3314 | 2030 | 7 | 26 | 21 | 0 | 0 | 0 | 0 | 0 | 0 | 0 | 0 | 0 | 0 | 0
2030 | 7 | 26 | 22 | 1986 | 1297 | 2111 | 644 | 1050 | 1751 | 1170 | 345 | 731 | 7511 | 3015 | 2030 | 7 | 26 | 22 | 0 | 0 | 0 | 0 | 0 | 0 | 0 | 0 | 0 | 0 | 0
2030 | 7 | 26 | 23 | 1791 | 1169 | 1903 | 581 | 947 | 1566 | 1049 | 309 | 655 | 6788 | 2685 | 2030 | 7 | 26 | 23 | 0 | 0 | 0 | 0 | 0 | 0 | 0 | 0 | 0 | 0 | 0
2030 | 7 | 26 | 24 | 1643 | 1073 | 1747 | 533 | 869 | 1393 | 927 | 273 | 579 | 6340 | 2374 | 2030 | 7 | 26 | 24 | 0 | 0 | 0 | 0 | 0 | 0 | 0 | 0 | 0 | 0 | 0
2030 | 7 | 27 | 1 | 1548 | 1011 | 1646 | 502 | 819 | 1288 | 1118 | 329 | 698 | 6652 | 2522 | 2030 | 7 | 27 | 1 | 0 | 0 | 0 | 0 | 0 | 0 | 0 | 0 | 0 | 0 | 0
2030 | 7 | 27 | 2 | 1496 | 977 | 1590 | 485 | 791 | 1235 | 1047 | 308 | 653 | 6378 | 2397 | 2030 | 7 | 27 | 2 | 0 | 0 | 0 | 0 | 0 | 0 | 0 | 0 | 0 | 0 | 0
2030 | 7 | 27 | 3 | 1456 | 950 | 1547 | 472 | 770 | 1189 | 987 | 291 | 616 | 6170 | 2322 | 2030 | 7 | 27 | 3 | 0 | 0 | 0 | 0 | 0 | 0 | 0 | 0 | 0 | 0 | 0
2030 | 7 | 27 | 4 | 1447 | 945 | 1538 | 469 | 765 | 1190 | 963 | 284 | 601 | 6054 | 2303 | 2030 | 7 | 27 | 4 | 0 | 0 | 0 | 0 | 0 | 0 | 0 | 0 | 0 | 0 | 0
2030 | 7 | 27 | 5 | 1499 | 978 | 1593 | 486 | 793 | 1236 | 984 | 290 | 614 | 6114 | 2356 | 2030 | 7 | 27 | 5 | 0.1 | 0.1 | 0.2 | 0 | 0.2 | 0.2 | 0.2 | 0 | 0 | 0.1 | 0.2
2030 | 7 | 27 | 6 | 1601 | 1045 | 1701 | 519 | 847 | 1337 | 1029 | 303 | 642 | 6441 | 2475 | 2030 | 7 | 27 | 6 | 21.3 | 25 | 44.8 | 4.2 | 31.8 | 43 | 29.3 | 4 | 4.7 | 22.1 | 39.5
2030 | 7 | 27 | 7 | 1783 | 1164 | 1896 | 579 | 943 | 1502 | 1131 | 333 | 706 | 6977 | 2741 | 2030 | 7 | 27 | 7 | 90.9 | 106.7 | 190.6 | 17.6 | 135.2 | 183 | 124.8 | 17.1 | 20 | 94.1 | 168.3
2030 | 7 | 27 | 8 | 1993 | 1302 | 2119 | 647 | 1054 | 1708 | 1304 | 384 | 814 | 7572 | 3149 | 2030 | 7 | 27 | 8 | 181 | 212.8 | 380 | 35.2 | 269.6 | 364.8 | 248.8 | 34 | 40 | 187.4 | 335.6
2030 | 7 | 27 | 9 | 2139 | 1397 | 2274 | 694 | 1131 | 1847 | 1436 | 423 | 897 | 7975 | 3503 | 2030 | 7 | 27 | 9 | 274.5 | 322.6 | 576.1 | 53.3 | 408.5 | 552.9 | 377.2 | 51.5 | 60.6 | 284.1 | 508.6
2030 | 7 | 27 | 10 | 2233 | 1458 | 2374 | 725 | 1181 | 1896 | 1516 | 447 | 946 | 8186 | 3677 | 2030 | 7 | 27 | 10 | 365.2 | 429.3 | 766.7 | 71 | 543.7 | 736 | 502 | 68.5 | 80.7 | 378.2 | 676.9
2030 | 7 | 27 | 11 | 2236 | 1460 | 2377 | 726 | 1183 | 1871 | 1542 | 454 | 963 | 8210 | 3743 | 2030 | 7 | 27 | 11 | 427 | 501.9 | 896.4 | 82.9 | 635.7 | 860.4 | 586.9 | 80.2 | 94.4 | 442.1 | 791.3
2030 | 7 | 27 | 12 | 2201 | 1437 | 2339 | 714 | 1164 | 1836 | 1526 | 449 | 952 | 8220 | 3636 | 2030 | 7 | 27 | 12 | 459 | 539.5 | 963.5 | 89.2 | 683.3 | 924.9 | 630.9 | 86.2 | 101.4 | 475.3 | 850.7
2030 | 7 | 27 | 13 | 2249 | 1468 | 2390 | 730 | 1189 | 1845 | 1561 | 460 | 974 | 8365 | 3531 | 2030 | 7 | 27 | 13 | 463.1 | 544.4 | 972.1 | 89.9 | 689.4 | 933.1 | 636.5 | 86.9 | 102.3 | 479.5 | 858.2
2030 | 7 | 27 | 14 | 2230 | 1456 | 2371 | 724 | 1180 | 1927 | 1567 | 461 | 978 | 8439 | 3404 | 2030 | 7 | 27 | 14 | 405.8 | 477 | 851.8 | 78.8 | 604.1 | 817.7 | 557.7 | 76.1 | 89.7 | 420.2 | 752
2030 | 7 | 27 | 15 | 2180 | 1423 | 2317 | 707 | 1153 | 1993 | 1549 | 456 | 967 | 8420 | 3439 | 2030 | 7 | 27 | 15 | 333.9 | 392.5 | 700.9 | 64.9 | 497.1 | 672.9 | 458.9 | 62.7 | 73.8 | 345.8 | 618.9
2030 | 7 | 27 | 16 | 2189 | 1429 | 2326 | 710 | 1158 | 2052 | 1568 | 462 | 979 | 8490 | 3609 | 2030 | 7 | 27 | 16 | 277.1 | 325.7 | 581.6 | 53.8 | 412.5 | 558.3 | 380.8 | 52 | 61.2 | 286.9 | 513.5
2030 | 7 | 27 | 17 | 2186 | 1427 | 2324 | 709 | 1156 | 2046 | 1550 | 456 | 968 | 8505 | 3700 | 2030 | 7 | 27 | 17 | 210 | 246.8 | 440.8 | 40.8 | 312.6 | 423.1 | 288.6 | 39.4 | 46.4 | 217.4 | 389.1
2030 | 7 | 27 | 18 | 2192 | 1431 | 2330 | 711 | 1160 | 2077 | 1510 | 445 | 943 | 8225 | 3724 | 2030 | 7 | 27 | 18 | 119.7 | 140.8 | 251.3 | 23.3 | 178.3 | 241.3 | 164.6 | 22.5 | 26.4 | 124 | 222
2030 | 7 | 27 | 19 | 2174 | 1419 | 2311 | 705 | 1150 | 2095 | 1457 | 429 | 910 | 7978 | 3687 | 2030 | 7 | 27 | 19 | 41.6 | 48.9 | 87.4 | 8.1 | 61.9 | 83.9 | 57.2 | 7.8 | 9.2 | 43.1 | 77.1
2030 | 7 | 27 | 20 | 2122 | 1385 | 2255 | 689 | 1122 | 2070 | 1394 | 411 | 870 | 7695 | 3656 | 2030 | 7 | 27 | 20 | 1.7 | 2 | 3.6 | 0.3 | 2.6 | 3.4 | 2.4 | 0.3 | 0.4 | 1.8 | 3.1
2030 | 7 | 27 | 21 | 2084 | 1361 | 2215 | 676 | 1102 | 1951 | 1286 | 379 | 803 | 7573 | 3455 | 2030 | 7 | 27 | 21 | 0 | 0 | 0 | 0 | 0 | 0 | 0 | 0 | 0 | 0 | 0
2030 | 7 | 27 | 22 | 1934 | 1263 | 2056 | 628 | 1023 | 1768 | 1169 | 344 | 730 | 7281 | 3197 | 2030 | 7 | 27 | 22 | 0 | 0 | 0 | 0 | 0 | 0 | 0 | 0 | 0 | 0 | 0
2030 | 7 | 27 | 23 | 1760 | 1149 | 1871 | 571 | 931 | 1605 | 1048 | 309 | 654 | 6857 | 2914 | 2030 | 7 | 27 | 23 | 0 | 0 | 0 | 0 | 0 | 0 | 0 | 0 | 0 | 0 | 0
2030 | 7 | 27 | 24 | 1609 | 1051 | 1711 | 522 | 851 | 1469 | 927 | 273 | 578 | 6344 | 2649 | 2030 | 7 | 27 | 24 | 0 | 0 | 0 | 0 | 0 | 0 | 0 | 0 | 0 | 0 | 0
2030 | 7 | 28 | 1 | 1466 | 957 | 1559 | 476 | 776 | 1397 | 913 | 269 | 570 | 6032 | 2403 | 2030 | 7 | 28 | 1 | 0 | 0 | 0 | 0 | 0 | 0 | 0 | 0 | 0 | 0 | 0
2030 | 7 | 28 | 2 | 1379 | 901 | 1466 | 448 | 730 | 1297 | 847 | 249 | 529 | 5783 | 2234 | 2030 | 7 | 28 | 2 | 0 | 0 | 0 | 0 | 0 | 0 | 0 | 0 | 0 | 0 | 0
2030 | 7 | 28 | 3 | 1330 | 869 | 1414 | 432 | 704 | 1241 | 805 | 237 | 502 | 5629 | 2126 | 2030 | 7 | 28 | 3 | 0 | 0 | 0 | 0 | 0 | 0 | 0 | 0 | 0 | 0 | 0
2030 | 7 | 28 | 4 | 1306 | 853 | 1388 | 424 | 691 | 1213 | 786 | 232 | 491 | 5521 | 2069 | 2030 | 7 | 28 | 4 | 0 | 0 | 0 | 0 | 0 | 0 | 0 | 0 | 0 | 0 | 0
2030 | 7 | 28 | 5 | 1320 | 862 | 1402 | 428 | 698 | 1198 | 777 | 229 | 485 | 5485 | 2024 | 2030 | 7 | 28 | 5 | 0.1 | 0.1 | 0.2 | 0 | 0.2 | 0.2 | 0.2 | 0 | 0 | 0.1 | 0.2
2030 | 7 | 28 | 6 | 1328 | 867 | 1412 | 431 | 702 | 1203 | 786 | 231 | 491 | 5495 | 2008 | 2030 | 7 | 28 | 6 | 19 | 22.3 | 39.8 | 3.7 | 28.2 | 38.1 | 26 | 3.5 | 4.2 | 19.6 | 35.1
2030 | 7 | 28 | 7 | 1422 | 928 | 1511 | 461 | 752 | 1304 | 847 | 250 | 529 | 5636 | 2158 | 2030 | 7 | 28 | 7 | 83.6 | 98.3 | 175.5 | 16.2 | 124.4 | 168.4 | 114.9 | 15.7 | 18.5 | 86.5 | 154.9
2030 | 7 | 28 | 8 | 1572 | 1026 | 1670 | 510 | 831 | 1421 | 962 | 283 | 600 | 5910 | 2414 | 2030 | 7 | 28 | 8 | 184.7 | 217.1 | 387.6 | 35.9 | 274.9 | 372.1 | 253.8 | 34.6 | 40.8 | 191.2 | 342.2
2030 | 7 | 28 | 9 | 1721 | 1124 | 1829 | 558 | 910 | 1529 | 1095 | 322 | 683 | 6275 | 2721 | 2030 | 7 | 28 | 9 | 295.1 | 346.8 | 619.4 | 57.3 | 439.3 | 594.6 | 405.5 | 55.4 | 65.2 | 305.6 | 546.9
2030 | 7 | 28 | 10 | 1819 | 1187 | 1933 | 590 | 962 | 1602 | 1227 | 361 | 766 | 6682 | 3036 | 2030 | 7 | 28 | 10 | 384.7 | 452.2 | 807.4 | 74.7 | 572.6 | 775.1 | 528.7 | 72.2 | 85 | 398.3 | 712.9
2030 | 7 | 28 | 11 | 1893 | 1236 | 2012 | 614 | 1001 | 1679 | 1346 | 396 | 840 | 7042 | 3408 | 2030 | 7 | 28 | 11 | 466.2 | 548 | 978.7 | 90.6 | 694 | 939.5 | 640.8 | 87.5 | 103 | 482.7 | 864.1
2030 | 7 | 28 | 12 | 1895 | 1237 | 2014 | 615 | 1002 | 1691 | 1403 | 413 | 876 | 7246 | 3669 | 2030 | 7 | 28 | 12 | 502.8 | 591 | 1055.4 | 97.7 | 748.4 | 1013.1 | 691 | 94.4 | 111.1 | 520.6 | 931.8
2030 | 7 | 28 | 13 | 1899 | 1240 | 2018 | 616 | 1004 | 1699 | 1423 | 419 | 888 | 7376 | 3694 | 2030 | 7 | 28 | 13 | 507.3 | 596.4 | 1065 | 98.6 | 755.3 | 1022.3 | 697.3 | 95.2 | 112.1 | 525.3 | 940.3
2030 | 7 | 28 | 14 | 1901 | 1241 | 2021 | 617 | 1006 | 1693 | 1445 | 426 | 902 | 7473 | 3721 | 2030 | 7 | 28 | 14 | 482.1 | 566.7 | 1012.1 | 93.7 | 717.7 | 971.5 | 662.6 | 90.5 | 106.5 | 499.3 | 893.5
2030 | 7 | 28 | 15 | 1918 | 1253 | 2039 | 622 | 1015 | 1758 | 1474 | 434 | 921 | 7498 | 3824 | 2030 | 7 | 28 | 15 | 411.5 | 483.7 | 863.8 | 80 | 612.6 | 829.2 | 565.5 | 77.2 | 90.9 | 426.1 | 762.7
2030 | 7 | 28 | 16 | 1908 | 1246 | 2028 | 619 | 1009 | 1792 | 1480 | 436 | 924 | 7435 | 3805 | 2030 | 7 | 28 | 16 | 322.8 | 379.4 | 677.6 | 62.7 | 480.5 | 650.4 | 443.6 | 60.6 | 71.3 | 334.2 | 598.3
2030 | 7 | 28 | 17 | 1912 | 1249 | 2033 | 620 | 1011 | 1807 | 1454 | 428 | 908 | 7375 | 3785 | 2030 | 7 | 28 | 17 | 223.7 | 262.9 | 469.6 | 43.4 | 333 | 450.8 | 307.5 | 42 | 49.4 | 231.6 | 414.6
2030 | 7 | 28 | 18 | 1915 | 1250 | 2035 | 621 | 1013 | 1791 | 1411 | 416 | 881 | 7310 | 3721 | 2030 | 7 | 28 | 18 | 125.7 | 147.8 | 264 | 24.5 | 187.2 | 253.3 | 172.8 | 23.6 | 27.8 | 130.2 | 233.1
2030 | 7 | 28 | 19 | 1909 | 1246 | 2029 | 619 | 1010 | 1813 | 1370 | 404 | 855 | 7309 | 3550 | 2030 | 7 | 28 | 19 | 42.1 | 49.4 | 88.4 | 8.2 | 62.6 | 84.7 | 57.9 | 7.9 | 9.3 | 43.6 | 78
2030 | 7 | 28 | 20 | 1916 | 1251 | 2037 | 622 | 1013 | 1810 | 1347 | 397 | 841 | 7515 | 3503 | 2030 | 7 | 28 | 20 | 1.3 | 1.6 | 2.8 | 0.2 | 2 | 2.6 | 1.8 | 0.2 | 0.3 | 1.4 | 2.5
2030 | 7 | 28 | 21 | 1923 | 1255 | 2044 | 624 | 1017 | 1764 | 1325 | 390 | 827 | 7605 | 3434 | 2030 | 7 | 28 | 21 | 0 | 0 | 0 | 0 | 0 | 0 | 0 | 0 | 0 | 0 | 0
2030 | 7 | 28 | 22 | 1817 | 1187 | 1932 | 590 | 961 | 1624 | 1226 | 361 | 766 | 7435 | 3116 | 2030 | 7 | 28 | 22 | 0 | 0 | 0 | 0 | 0 | 0 | 0 | 0 | 0 | 0 | 0
2030 | 7 | 28 | 23 | 1693 | 1106 | 1800 | 549 | 896 | 1474 | 1140 | 336 | 712 | 7151 | 2819 | 2030 | 7 | 28 | 23 | 0 | 0 | 0 | 0 | 0 | 0 | 0 | 0 | 0 | 0 | 0
2030 | 7 | 28 | 24 | 1544 | 1008 | 1641 | 501 | 817 | 1355 | 1025 | 302 | 640 | 6793 | 2536 | 2030 | 7 | 28 | 24 | 0 | 0 | 0 | 0 | 0 | 0 | 0 | 0 | 0 | 0 | 0
2030 | 7 | 29 | 1 | 1369 | 894 | 1455 | 444 | 724 | 1229 | 885 | 261 | 552 | 5758 | 2414 | 2030 | 7 | 29 | 1 | 0 | 0 | 0 | 0 | 0 | 0 | 0 | 0 | 0 | 0 | 0
2030 | 7 | 29 | 2 | 1303 | 851 | 1385 | 423 | 689 | 1153 | 820 | 242 | 512 | 5496 | 2196 | 2030 | 7 | 29 | 2 | 0 | 0 | 0 | 0 | 0 | 0 | 0 | 0 | 0 | 0 | 0
2030 | 7 | 29 | 3 | 1256 | 820 | 1335 | 408 | 664 | 1111 | 778 | 229 | 486 | 5326 | 2063 | 2030 | 7 | 29 | 3 | 0 | 0 | 0 | 0 | 0 | 0 | 0 | 0 | 0 | 0 | 0
2030 | 7 | 29 | 4 | 1233 | 805 | 1310 | 400 | 652 | 1085 | 756 | 223 | 472 | 5221 | 1977 | 2030 | 7 | 29 | 4 | 0 | 0 | 0 | 0 | 0 | 0 | 0 | 0 | 0 | 0 | 0
2030 | 7 | 29 | 5 | 1235 | 806 | 1312 | 401 | 653 | 1093 | 755 | 222 | 471 | 5157 | 1928 | 2030 | 7 | 29 | 5 | 0 | 0 | 0 | 0 | 0 | 0 | 0 | 0 | 0 | 0 | 0
2030 | 7 | 29 | 6 | 1228 | 802 | 1305 | 398 | 649 | 1106 | 760 | 224 | 475 | 5205 | 1872 | 2030 | 7 | 29 | 6 | 17 | 19.9 | 35.6 | 3.3 | 25.2 | 34.1 | 23.3 | 3.2 | 3.8 | 17.5 | 31.4
2030 | 7 | 29 | 7 | 1287 | 840 | 1368 | 418 | 681 | 1195 | 821 | 242 | 512 | 5530 | 1994 | 2030 | 7 | 29 | 7 | 78.4 | 92.1 | 164.5 | 15.2 | 116.6 | 157.9 | 107.7 | 14.7 | 17.3 | 81.1 | 145.2
2030 | 7 | 29 | 8 | 1415 | 924 | 1504 | 459 | 748 | 1331 | 933 | 275 | 583 | 5987 | 2257 | 2030 | 7 | 29 | 8 | 164.6 | 193.6 | 345.7 | 32 | 245.2 | 331.8 | 226.3 | 30.9 | 36.4 | 170.5 | 305.2
2030 | 7 | 29 | 9 | 1559 | 1018 | 1657 | 506 | 824 | 1470 | 1052 | 310 | 657 | 6427 | 2536 | 2030 | 7 | 29 | 9 | 239.5 | 281.5 | 502.8 | 46.5 | 356.5 | 482.6 | 329.1 | 45 | 52.9 | 248 | 443.8
2030 | 7 | 29 | 10 | 1682 | 1098 | 1787 | 546 | 889 | 1585 | 1148 | 338 | 717 | 6809 | 2798 | 2030 | 7 | 29 | 10 | 302.9 | 356 | 635.8 | 58.8 | 450.9 | 610.4 | 416.3 | 56.9 | 66.9 | 313.6 | 561.3
2030 | 7 | 29 | 11 | 1773 | 1158 | 1885 | 575 | 938 | 1660 | 1231 | 362 | 768 | 7089 | 3032 | 2030 | 7 | 29 | 11 | 367.2 | 431.7 | 770.9 | 71.3 | 546.7 | 739.9 | 504.7 | 68.9 | 81.2 | 380.2 | 680.6
2030 | 7 | 29 | 12 | 1804 | 1178 | 1917 | 585 | 954 | 1642 | 1250 | 368 | 780 | 7216 | 3139 | 2030 | 7 | 29 | 12 | 405.2 | 476.2 | 850.4 | 78.7 | 603.1 | 816.4 | 556.8 | 76.1 | 89.5 | 419.5 | 750.8
2030 | 7 | 29 | 13 | 1824 | 1191 | 1938 | 592 | 965 | 1606 | 1268 | 374 | 792 | 7234 | 3219 | 2030 | 7 | 29 | 13 | 427.3 | 502.3 | 896.9 | 83 | 636.1 | 861 | 587.3 | 80.2 | 94.4 | 442.5 | 791.9
2030 | 7 | 29 | 14 | 1833 | 1197 | 1949 | 595 | 970 | 1575 | 1289 | 380 | 805 | 7248 | 3287 | 2030 | 7 | 29 | 14 | 412.4 | 484.7 | 865.6 | 80.1 | 613.8 | 830.9 | 566.8 | 77.4 | 91.1 | 426.9 | 764.2
2030 | 7 | 29 | 15 | 1879 | 1227 | 1997 | 610 | 994 | 1561 | 1328 | 391 | 829 | 7277 | 3375 | 2030 | 7 | 29 | 15 | 335 | 393.9 | 703.3 | 65.1 | 498.8 | 675.2 | 460.5 | 62.9 | 74 | 347 | 621
2030 | 7 | 29 | 16 | 1904 | 1243 | 2024 | 618 | 1007 | 1551 | 1344 | 396 | 839 | 7221 | 3403 | 2030 | 7 | 29 | 16 | 241.5 | 283.9 | 506.9 | 46.9 | 359.5 | 486.6 | 331.9 | 45.3 | 53.3 | 250.1 | 447.5
2030 | 7 | 29 | 17 | 1921 | 1254 | 2041 | 623 | 1016 | 1541 | 1351 | 398 | 843 | 7127 | 3374 | 2030 | 7 | 29 | 17 | 151.8 | 178.5 | 318.7 | 29.5 | 226 | 306 | 208.7 | 28.5 | 33.6 | 157.2 | 281.4
2030 | 7 | 29 | 18 | 1899 | 1240 | 2018 | 616 | 1004 | 1532 | 1329 | 391 | 830 | 7065 | 3279 | 2030 | 7 | 29 | 18 | 75 | 88.2 | 157.5 | 14.6 | 111.6 | 151.2 | 103.1 | 14.1 | 16.6 | 77.7 | 139
2030 | 7 | 29 | 19 | 1889 | 1233 | 2008 | 613 | 999 | 1558 | 1302 | 384 | 813 | 7036 | 3175 | 2030 | 7 | 29 | 19 | 22.5 | 26.4 | 47.2 | 4.3 | 33.4 | 45.3 | 30.9 | 4.2 | 4.9 | 23.3 | 41.6
2030 | 7 | 29 | 20 | 1904 | 1243 | 2023 | 618 | 1007 | 1589 | 1309 | 386 | 817 | 7024 | 3215 | 2030 | 7 | 29 | 20 | 0.9 | 1.1 | 2 | 0.2 | 1.4 | 1.9 | 1.3 | 0.2 | 0.2 | 1 | 1.8
2030 | 7 | 29 | 21 | 1913 | 1249 | 2033 | 621 | 1012 | 1572 | 1272 | 375 | 794 | 7062 | 3194 | 2030 | 7 | 29 | 21 | 0 | 0 | 0 | 0 | 0 | 0 | 0 | 0 | 0 | 0 | 0
2030 | 7 | 29 | 22 | 1789 | 1168 | 1901 | 580 | 946 | 1471 | 1178 | 347 | 735 | 6872 | 2956 | 2030 | 7 | 29 | 22 | 0 | 0 | 0 | 0 | 0 | 0 | 0 | 0 | 0 | 0 | 0
2030 | 7 | 29 | 23 | 1664 | 1087 | 1769 | 540 | 880 | 1376 | 1095 | 323 | 684 | 6624 | 2709 | 2030 | 7 | 29 | 23 | 0 | 0 | 0 | 0 | 0 | 0 | 0 | 0 | 0 | 0 | 0
2030 | 7 | 29 | 24 | 1554 | 1015 | 1652 | 504 | 822 | 1267 | 994 | 293 | 620 | 6260 | 2440 | 2030 | 7 | 29 | 24 | 0 | 0 | 0 | 0 | 0 | 0 | 0 | 0 | 0 | 0 | 0
2030 | 7 | 30 | 1 | 1546 | 1010 | 1644 | 502 | 818 | 1313 | 869 | 256 | 542 | 5589 | 1882 | 2030 | 7 | 30 | 1 | 0 | 0 | 0 | 0 | 0 | 0 | 0 | 0 | 0 | 0 | 0
2030 | 7 | 30 | 2 | 1486 | 970 | 1580 | 482 | 786 | 1250 | 809 | 238 | 505 | 5398 | 1762 | 2030 | 7 | 30 | 2 | 0 | 0 | 0 | 0 | 0 | 0 | 0 | 0 | 0 | 0 | 0
2030 | 7 | 30 | 3 | 1434 | 936 | 1525 | 465 | 759 | 1212 | 765 | 225 | 477 | 5289 | 1688 | 2030 | 7 | 30 | 3 | 0 | 0 | 0 | 0 | 0 | 0 | 0 | 0 | 0 | 0 | 0
2030 | 7 | 30 | 4 | 1425 | 930 | 1514 | 462 | 754 | 1184 | 750 | 221 | 468 | 5279 | 1666 | 2030 | 7 | 30 | 4 | 0 | 0 | 0 | 0 | 0 | 0 | 0 | 0 | 0 | 0 | 0
2030 | 7 | 30 | 5 | 1479 | 965 | 1572 | 480 | 782 | 1211 | 768 | 226 | 480 | 5459 | 1714 | 2030 | 7 | 30 | 5 | 0 | 0 | 0 | 0 | 0 | 0 | 0 | 0 | 0 | 0 | 0
2030 | 7 | 30 | 6 | 1584 | 1034 | 1683 | 514 | 838 | 1293 | 824 | 243 | 514 | 5879 | 1810 | 2030 | 7 | 30 | 6 | 12.4 | 14.6 | 26 | 2.4 | 18.4 | 24.9 | 17 | 2.3 | 2.7 | 12.8 | 22.9
2030 | 7 | 30 | 7 | 1750 | 1143 | 1860 | 568 | 926 | 1456 | 929 | 274 | 580 | 6544 | 2069 | 2030 | 7 | 30 | 7 | 52.3 | 61.6 | 109.9 | 10.1 | 78 | 105.5 | 72 | 9.8 | 11.6 | 54.2 | 97.1
2030 | 7 | 30 | 8 | 1946 | 1271 | 2068 | 631 | 1029 | 1666 | 1105 | 325 | 690 | 7179 | 2481 | 2030 | 7 | 30 | 8 | 111.5 | 131 | 233.9 | 21.6 | 165.9 | 224.6 | 153.2 | 20.9 | 24.6 | 115.4 | 206.6
2030 | 7 | 30 | 9 | 2089 | 1364 | 2221 | 678 | 1105 | 1827 | 1234 | 364 | 770 | 7746 | 2832 | 2030 | 7 | 30 | 9 | 174 | 204.5 | 365.2 | 33.8 | 259 | 350.6 | 239.1 | 32.7 | 38.4 | 180.2 | 322.4
2030 | 7 | 30 | 10 | 2150 | 1404 | 2285 | 698 | 1137 | 1914 | 1306 | 385 | 815 | 8047 | 3041 | 2030 | 7 | 30 | 10 | 238.4 | 280.2 | 500.3 | 46.3 | 354.8 | 480.3 | 327.6 | 44.7 | 52.7 | 246.8 | 441.7
2030 | 7 | 30 | 11 | 2131 | 1392 | 2265 | 692 | 1127 | 1894 | 1220 | 359 | 762 | 8165 | 3139 | 2030 | 7 | 30 | 11 | 308.6 | 362.7 | 647.8 | 60 | 459.4 | 621.9 | 424.2 | 57.9 | 68.2 | 319.6 | 571.9
2030 | 7 | 30 | 12 | 2090 | 1365 | 2221 | 678 | 1105 | 1808 | 1302 | 383 | 813 | 8222 | 3207 | 2030 | 7 | 30 | 12 | 353.1 | 415 | 741.1 | 68.6 | 525.6 | 711.4 | 485.2 | 66.3 | 78 | 365.6 | 654.3
2030 | 7 | 30 | 13 | 2096 | 1368 | 2228 | 680 | 1108 | 1818 | 1353 | 398 | 845 | 8354 | 3388 | 2030 | 7 | 30 | 13 | 395.3 | 464.7 | 829.8 | 76.8 | 588.4 | 796.6 | 543.3 | 74.2 | 87.3 | 409.3 | 732.6
2030 | 7 | 30 | 14 | 2076 | 1355 | 2206 | 673 | 1098 | 1781 | 1383 | 407 | 863 | 8434 | 3501 | 2030 | 7 | 30 | 14 | 385.4 | 453 | 809.1 | 74.9 | 573.7 | 776.7 | 529.8 | 72.4 | 85.2 | 399 | 714.3
2030 | 7 | 30 | 15 | 2039 | 1331 | 2168 | 662 | 1079 | 1734 | 1390 | 409 | 868 | 8468 | 3570 | 2030 | 7 | 30 | 15 | 348 | 409.1 | 730.5 | 67.6 | 518.1 | 701.2 | 478.3 | 65.3 | 76.9 | 360.4 | 645
2030 | 7 | 30 | 16 | 2048 | 1337 | 2177 | 665 | 1083 | 1719 | 1430 | 421 | 893 | 8565 | 3681 | 2030 | 7 | 30 | 16 | 299.1 | 351.6 | 627.8 | 58.1 | 445.2 | 602.7 | 411 | 56.1 | 66.1 | 309.7 | 554.3
2030 | 7 | 30 | 17 | 2059 | 1344 | 2188 | 668 | 1089 | 1695 | 1442 | 425 | 900 | 8555 | 3702 | 2030 | 7 | 30 | 17 | 222.6 | 261.6 | 467.1 | 43.3 | 331.3 | 448.5 | 305.9 | 41.8 | 49.2 | 230.4 | 412.5
2030 | 7 | 30 | 18 | 2078 | 1357 | 2208 | 674 | 1099 | 1690 | 1430 | 421 | 893 | 8300 | 3635 | 2030 | 7 | 30 | 18 | 121.5 | 142.8 | 255.2 | 23.6 | 181 | 244.9 | 167.1 | 22.8 | 26.8 | 125.9 | 225.3
2030 | 7 | 30 | 19 | 2067 | 1350 | 2197 | 671 | 1093 | 1675 | 1403 | 413 | 876 | 8049 | 3502 | 2030 | 7 | 30 | 19 | 37.6 | 44.2 | 79 | 7.3 | 56 | 75.7 | 51.7 | 7.1 | 8.3 | 39 | 69.7
2030 | 7 | 30 | 20 | 2017 | 1317 | 2144 | 654 | 1067 | 1616 | 1365 | 402 | 852 | 7859 | 3420 | 2030 | 7 | 30 | 20 | 1.1 | 1.2 | 2.2 | 0.2 | 1.6 | 2.1 | 1.5 | 0.2 | 0.2 | 1.1 | 1.9
2030 | 7 | 30 | 21 | 1935 | 1263 | 2057 | 628 | 1023 | 1510 | 1252 | 369 | 782 | 7717 | 3192 | 2030 | 7 | 30 | 21 | 0 | 0 | 0 | 0 | 0 | 0 | 0 | 0 | 0 | 0 | 0
2030 | 7 | 30 | 22 | 1798 | 1174 | 1911 | 583 | 951 | 1376 | 1122 | 331 | 701 | 7417 | 2913 | 2030 | 7 | 30 | 22 | 0 | 0 | 0 | 0 | 0 | 0 | 0 | 0 | 0 | 0 | 0
2030 | 7 | 30 | 23 | 1661 | 1084 | 1765 | 539 | 878 | 1255 | 991 | 292 | 619 | 6963 | 2633 | 2030 | 7 | 30 | 23 | 0 | 0 | 0 | 0 | 0 | 0 | 0 | 0 | 0 | 0 | 0
2030 | 7 | 30 | 24 | 1527 | 997 | 1623 | 496 | 808 | 1260 | 883 | 260 | 551 | 6434 | 2360 | 2030 | 7 | 30 | 24 | 0 | 0 | 0 | 0 | 0 | 0 | 0 | 0 | 0 | 0 | 0
2030 | 7 | 31 | 1 | 1558 | 1017 | 1656 | 505 | 824 | 1271 | 946 | 279 | 590 | 5911 | 2043 | 2030 | 7 | 31 | 1 | 0 | 0 | 0 | 0 | 0 | 0 | 0 | 0 | 0 | 0 | 0
2030 | 7 | 31 | 2 | 1493 | 975 | 1586 | 484 | 789 | 1237 | 894 | 263 | 558 | 5625 | 1899 | 2030 | 7 | 31 | 2 | 0 | 0 | 0 | 0 | 0 | 0 | 0 | 0 | 0 | 0 | 0
2030 | 7 | 31 | 3 | 1446 | 944 | 1537 | 469 | 765 | 1203 | 851 | 251 | 531 | 5446 | 1800 | 2030 | 7 | 31 | 3 | 0 | 0 | 0 | 0 | 0 | 0 | 0 | 0 | 0 | 0 | 0
2030 | 7 | 31 | 4 | 1445 | 943 | 1535 | 469 | 764 | 1208 | 838 | 247 | 523 | 5374 | 1758 | 2030 | 7 | 31 | 4 | 0 | 0 | 0 | 0 | 0 | 0 | 0 | 0 | 0 | 0 | 0
2030 | 7 | 31 | 5 | 1502 | 981 | 1597 | 487 | 794 | 1265 | 866 | 255 | 541 | 5512 | 1776 | 2030 | 7 | 31 | 5 | 0 | 0 | 0 | 0 | 0 | 0 | 0 | 0 | 0 | 0 | 0
2030 | 7 | 31 | 6 | 1620 | 1058 | 1722 | 526 | 857 | 1398 | 937 | 276 | 585 | 5887 | 1879 | 2030 | 7 | 31 | 6 | 17.9 | 21 | 37.6 | 3.5 | 26.6 | 36.1 | 24.6 | 3.4 | 3.9 | 18.5 | 33.1
2030 | 7 | 31 | 7 | 1790 | 1169 | 1903 | 581 | 947 | 1567 | 1040 | 306 | 649 | 6498 | 2155 | 2030 | 7 | 31 | 7 | 81.3 | 95.6 | 170.6 | 15.8 | 121.1 | 163.8 | 111.8 | 15.3 | 18 | 84.2 | 150.6
2030 | 7 | 31 | 8 | 1999 | 1305 | 2125 | 649 | 1057 | 1747 | 1175 | 346 | 733 | 7132 | 2552 | 2030 | 7 | 31 | 8 | 172.3 | 202.5 | 361.7 | 33.4 | 256.5 | 347.2 | 236.8 | 32.3 | 38.1 | 178.4 | 319.3
2030 | 7 | 31 | 9 | 2140 | 1397 | 2275 | 694 | 1132 | 1889 | 1292 | 380 | 806 | 7644 | 2902 | 2030 | 7 | 31 | 9 | 264.2 | 310.6 | 554.7 | 51.3 | 393.4 | 532.4 | 363.2 | 49.6 | 58.3 | 273.6 | 489.7
2030 | 7 | 31 | 10 | 2215 | 1446 | 2354 | 719 | 1171 | 1960 | 1341 | 395 | 837 | 7919 | 3148 | 2030 | 7 | 31 | 10 | 345.4 | 406.1 | 725.1 | 67.1 | 514.2 | 696.1 | 474.8 | 64.8 | 76.3 | 357.6 | 640.2
2030 | 7 | 31 | 11 | 2212 | 1444 | 2351 | 718 | 1170 | 1949 | 1328 | 391 | 829 | 7375 | 3229 | 2030 | 7 | 31 | 11 | 420.2 | 494 | 882.2 | 81.6 | 625.6 | 846.8 | 577.6 | 78.9 | 92.8 | 435.2 | 778.9
2030 | 7 | 31 | 12 | 2192 | 1431 | 2330 | 711 | 1160 | 1909 | 1288 | 380 | 804 | 8029 | 3250 | 2030 | 7 | 31 | 12 | 459.7 | 540.3 | 964.9 | 89.3 | 684.3 | 926.2 | 631.8 | 86.2 | 101.6 | 476 | 851.9
2030 | 7 | 31 | 13 | 2223 | 1451 | 2363 | 721 | 1176 | 1966 | 1313 | 387 | 820 | 8128 | 3430 | 2030 | 7 | 31 | 13 | 465.4 | 547 | 976.9 | 90.4 | 692.8 | 937.7 | 639.6 | 87.3 | 102.8 | 481.8 | 862.5
2030 | 7 | 31 | 14 | 2219 | 1449 | 2359 | 720 | 1174 | 1997 | 1313 | 387 | 820 | 8180 | 3540 | 2030 | 7 | 31 | 14 | 438.6 | 515.6 | 920.7 | 85.2 | 652.9 | 883.9 | 602.9 | 82.3 | 96.9 | 454.1 | 812.9
2030 | 7 | 31 | 15 | 2206 | 1441 | 2345 | 716 | 1167 | 2009 | 1306 | 385 | 815 | 8209 | 3594 | 2030 | 7 | 31 | 15 | 371.9 | 437.1 | 780.7 | 72.2 | 553.6 | 749.4 | 511.1 | 69.8 | 82.1 | 385 | 689.2
2030 | 7 | 31 | 16 | 2236 | 1460 | 2377 | 726 | 1183 | 2076 | 1356 | 399 | 847 | 8290 | 3683 | 2030 | 7 | 31 | 16 | 294.8 | 346.5 | 618.8 | 57.2 | 438.9 | 594 | 405.2 | 55.3 | 65.2 | 305.3 | 546.3
2030 | 7 | 31 | 17 | 2242 | 1464 | 2383 | 727 | 1186 | 2074 | 1404 | 414 | 877 | 8228 | 3672 | 2030 | 7 | 31 | 17 | 206.1 | 242.3 | 432.6 | 40 | 306.7 | 415.2 | 283.3 | 38.6 | 45.5 | 213.4 | 381.9
2030 | 7 | 31 | 18 | 2253 | 1471 | 2394 | 731 | 1191 | 2061 | 1433 | 422 | 894 | 7957 | 3613 | 2030 | 7 | 31 | 18 | 113.1 | 132.9 | 237.4 | 22 | 168.3 | 227.9 | 155.4 | 21.3 | 24.9 | 117.1 | 209.6
2030 | 7 | 31 | 19 | 2240 | 1463 | 2381 | 727 | 1185 | 2013 | 1432 | 422 | 894 | 7729 | 3460 | 2030 | 7 | 31 | 19 | 35.7 | 41.9 | 75 | 6.9 | 53.2 | 71.9 | 49.1 | 6.7 | 7.9 | 37 | 66.2
2030 | 7 | 31 | 20 | 2195 | 1433 | 2333 | 712 | 1161 | 1947 | 1393 | 410 | 870 | 7596 | 3305 | 2030 | 7 | 31 | 20 | 0.9 | 1.1 | 2 | 0.2 | 1.4 | 1.9 | 1.3 | 0.2 | 0.2 | 1 | 1.8
2030 | 7 | 31 | 21 | 2129 | 1390 | 2263 | 691 | 1126 | 1874 | 1315 | 387 | 821 | 7370 | 3147 | 2030 | 7 | 31 | 21 | 0 | 0 | 0 | 0 | 0 | 0 | 0 | 0 | 0 | 0 | 0
2030 | 7 | 31 | 22 | 2018 | 1318 | 2145 | 655 | 1067 | 1687 | 1207 | 355 | 753 | 7041 | 2889 | 2030 | 7 | 31 | 22 | 0 | 0 | 0 | 0 | 0 | 0 | 0 | 0 | 0 | 0 | 0
2030 | 7 | 31 | 23 | 1862 | 1216 | 1979 | 604 | 985 | 1485 | 1078 | 318 | 673 | 6613 | 2606 | 2030 | 7 | 31 | 23 | 0 | 0 | 0 | 0 | 0 | 0 | 0 | 0 | 0 | 0 | 0
2030 | 7 | 31 | 24 | 1714 | 1119 | 1822 | 556 | 907 | 1332 | 953 | 281 | 595 | 6138 | 2324 | 2030 | 7 | 31 | 24 | 0 | 0 | 0 | 0 | 0 | 0 | 0 | 0 | 0 | 0 | 0
2030 | 8 | 1 | 1 | 1604 | 1047 | 1704 | 520 | 848 | 1259 | 899 | 265 | 561 | 6994 | 2753 | 2030 | 8 | 1 | 1 | 0 | 0 | 0 | 0 | 0 | 0 | 0 | 0 | 0 | 0 | 0
2030 | 8 | 1 | 2 | 1546 | 1009 | 1643 | 502 | 818 | 1199 | 859 | 253 | 536 | 6733 | 2533 | 2030 | 8 | 1 | 2 | 0 | 0 | 0 | 0 | 0 | 0 | 0 | 0 | 0 | 0 | 0
2030 | 8 | 1 | 3 | 1504 | 982 | 1599 | 488 | 796 | 1166 | 827 | 244 | 517 | 6546 | 2370 | 2030 | 8 | 1 | 3 | 0 | 0 | 0 | 0 | 0 | 0 | 0 | 0 | 0 | 0 | 0
2030 | 8 | 1 | 4 | 1512 | 987 | 1607 | 491 | 800 | 1164 | 822 | 242 | 513 | 6485 | 2293 | 2030 | 8 | 1 | 4 | 0 | 0 | 0 | 0 | 0 | 0 | 0 | 0 | 0 | 0 | 0
2030 | 8 | 1 | 5 | 1577 | 1030 | 1676 | 512 | 834 | 1205 | 851 | 251 | 531 | 6621 | 2306 | 2030 | 8 | 1 | 5 | 0 | 0 | 0 | 0 | 0 | 0 | 0 | 0 | 0 | 0 | 0
2030 | 8 | 1 | 6 | 1697 | 1108 | 1804 | 551 | 898 | 1304 | 918 | 270 | 573 | 7021 | 2399 | 2030 | 8 | 1 | 6 | 17.6 | 20.5 | 36.8 | 3.4 | 26 | 35.3 | 24 | 3.3 | 3.9 | 18.1 | 32.5
2030 | 8 | 1 | 7 | 1842 | 1202 | 1958 | 598 | 974 | 1494 | 1028 | 303 | 642 | 7614 | 2668 | 2030 | 8 | 1 | 7 | 80.1 | 94.2 | 168.2 | 15.6 | 119.3 | 161.5 | 110.1 | 15 | 17.7 | 83 | 148.5
2030 | 8 | 1 | 8 | 2047 | 1336 | 2175 | 664 | 1082 | 1711 | 1195 | 352 | 746 | 8274 | 3073 | 2030 | 8 | 1 | 8 | 171.6 | 201.8 | 360.2 | 33.4 | 255.5 | 345.9 | 235.9 | 32.2 | 37.9 | 177.7 | 318.1
2030 | 8 | 1 | 9 | 2196 | 1433 | 2334 | 712 | 1161 | 1861 | 1323 | 390 | 826 | 8789 | 3402 | 2030 | 8 | 1 | 9 | 263.6 | 309.9 | 553.5 | 51.2 | 392.5 | 531.3 | 362.4 | 49.5 | 58.3 | 273 | 488.7
2030 | 8 | 1 | 10 | 2295 | 1498 | 2439 | 745 | 1214 | 1947 | 1392 | 410 | 869 | 9162 | 3620 | 2030 | 8 | 1 | 10 | 344.8 | 405.2 | 723.7 | 67 | 513.2 | 694.7 | 473.9 | 64.7 | 76.1 | 357 | 639
2030 | 8 | 1 | 11 | 2331 | 1522 | 2477 | 756 | 1233 | 1944 | 1402 | 413 | 875 | 9323 | 3700 | 2030 | 8 | 1 | 11 | 410.2 | 482.2 | 861.2 | 79.7 | 610.7 | 826.7 | 563.9 | 77 | 90.7 | 424.8 | 760.4
2030 | 8 | 1 | 12 | 2306 | 1506 | 2451 | 748 | 1220 | 1899 | 1388 | 409 | 867 | 9382 | 3669 | 2030 | 8 | 1 | 12 | 446.3 | 524.6 | 937 | 86.7 | 664.4 | 899.3 | 613.5 | 83.8 | 98.6 | 462.2 | 827.2
2030 | 8 | 1 | 13 | 2346 | 1532 | 2494 | 761 | 1241 | 1962 | 1464 | 431 | 914 | 9513 | 3774 | 2030 | 8 | 1 | 13 | 451.8 | 531 | 948.4 | 87.8 | 672.5 | 910.3 | 620.9 | 84.8 | 99.8 | 467.7 | 837.2
2030 | 8 | 1 | 14 | 2357 | 1539 | 2505 | 765 | 1247 | 1993 | 1517 | 447 | 947 | 9552 | 3805 | 2030 | 8 | 1 | 14 | 426.8 | 501.7 | 895.9 | 82.9 | 635.4 | 860.1 | 586.6 | 80.1 | 94.3 | 441.9 | 791.1
2030 | 8 | 1 | 15 | 2330 | 1521 | 2477 | 756 | 1232 | 1971 | 1512 | 445 | 944 | 9550 | 3781 | 2030 | 8 | 1 | 15 | 370.2 | 435.1 | 777.1 | 71.9 | 551.1 | 746 | 508.8 | 69.5 | 81.8 | 383.3 | 686.1
2030 | 8 | 1 | 16 | 2325 | 1518 | 2471 | 754 | 1230 | 2006 | 1535 | 452 | 958 | 9621 | 3780 | 2030 | 8 | 1 | 16 | 294.7 | 346.4 | 618.6 | 57.2 | 438.7 | 593.8 | 405 | 55.3 | 65.1 | 305.2 | 546.2
2030 | 8 | 1 | 17 | 2325 | 1518 | 2471 | 754 | 1229 | 2019 | 1555 | 458 | 971 | 9540 | 3682 | 2030 | 8 | 1 | 17 | 205.2 | 241.3 | 430.8 | 39.9 | 305.5 | 413.5 | 282 | 38.5 | 45.4 | 212.5 | 380.4
2030 | 8 | 1 | 18 | 2336 | 1525 | 2482 | 758 | 1235 | 2022 | 1577 | 465 | 985 | 9149 | 3568 | 2030 | 8 | 1 | 18 | 111.5 | 131 | 233.9 | 21.6 | 165.9 | 224.6 | 153.2 | 20.9 | 24.6 | 115.4 | 206.6
2030 | 8 | 1 | 19 | 2301 | 1502 | 2445 | 747 | 1217 | 1999 | 1574 | 464 | 983 | 8822 | 3508 | 2030 | 8 | 1 | 19 | 33.9 | 39.9 | 71.1 | 6.6 | 50.4 | 68.3 | 46.6 | 6.4 | 7.5 | 35 | 62.8
2030 | 8 | 1 | 20 | 2235 | 1459 | 2375 | 725 | 1182 | 1934 | 1542 | 454 | 963 | 8663 | 3472 | 2030 | 8 | 1 | 20 | 0.5 | 0.6 | 1 | 0.1 | 0.7 | 1 | 0.7 | 0.1 | 0.1 | 0.5 | 0.9
2030 | 8 | 1 | 21 | 2138 | 1396 | 2273 | 694 | 1131 | 1859 | 1439 | 424 | 898 | 8400 | 3233 | 2030 | 8 | 1 | 21 | 0 | 0 | 0 | 0 | 0 | 0 | 0 | 0 | 0 | 0 | 0
2030 | 8 | 1 | 22 | 1979 | 1292 | 2103 | 642 | 1047 | 1692 | 1298 | 382 | 811 | 8045 | 2922 | 2030 | 8 | 1 | 22 | 0 | 0 | 0 | 0 | 0 | 0 | 0 | 0 | 0 | 0 | 0
2030 | 8 | 1 | 23 | 1810 | 1182 | 1924 | 587 | 957 | 1508 | 1165 | 343 | 727 | 7540 | 2619 | 2030 | 8 | 1 | 23 | 0 | 0 | 0 | 0 | 0 | 0 | 0 | 0 | 0 | 0 | 0
2030 | 8 | 1 | 24 | 1663 | 1086 | 1768 | 540 | 880 | 1356 | 1046 | 308 | 653 | 7006 | 2354 | 2030 | 8 | 1 | 24 | 0 | 0 | 0 | 0 | 0 | 0 | 0 | 0 | 0 | 0 | 0
2030 | 8 | 2 | 1 | 1637 | 1069 | 1740 | 531 | 866 | 1291 | 957 | 282 | 598 | 6889 | 2403 | 2030 | 8 | 2 | 1 | 0 | 0 | 0 | 0 | 0 | 0 | 0 | 0 | 0 | 0 | 0
2030 | 8 | 2 | 2 | 1577 | 1029 | 1676 | 512 | 834 | 1237 | 895 | 264 | 559 | 6635 | 2259 | 2030 | 8 | 2 | 2 | 0 | 0 | 0 | 0 | 0 | 0 | 0 | 0 | 0 | 0 | 0
2030 | 8 | 2 | 3 | 1531 | 999 | 1627 | 497 | 810 | 1191 | 852 | 251 | 532 | 6450 | 2158 | 2030 | 8 | 2 | 3 | 0 | 0 | 0 | 0 | 0 | 0 | 0 | 0 | 0 | 0 | 0
2030 | 8 | 2 | 4 | 1521 | 993 | 1617 | 494 | 804 | 1192 | 834 | 246 | 521 | 6392 | 2121 | 2030 | 8 | 2 | 4 | 0 | 0 | 0 | 0 | 0 | 0 | 0 | 0 | 0 | 0 | 0
2030 | 8 | 2 | 5 | 1584 | 1034 | 1684 | 514 | 838 | 1237 | 855 | 252 | 534 | 6528 | 2142 | 2030 | 8 | 2 | 5 | 0 | 0 | 0 | 0 | 0 | 0 | 0 | 0 | 0 | 0 | 0
2030 | 8 | 2 | 6 | 1692 | 1105 | 1798 | 549 | 895 | 1338 | 912 | 269 | 569 | 6934 | 2252 | 2030 | 8 | 2 | 6 | 10.4 | 12.2 | 21.8 | 2 | 15.5 | 20.9 | 14.3 | 2 | 2.3 | 10.8 | 19.2
2030 | 8 | 2 | 7 | 1848 | 1206 | 1964 | 600 | 977 | 1504 | 1029 | 303 | 643 | 7531 | 2579 | 2030 | 8 | 2 | 7 | 45.6 | 53.6 | 95.7 | 8.8 | 67.9 | 91.9 | 62.7 | 8.5 | 10.1 | 47.2 | 84.5
2030 | 8 | 2 | 8 | 2069 | 1351 | 2199 | 671 | 1094 | 1716 | 1214 | 358 | 758 | 8196 | 3070 | 2030 | 8 | 2 | 8 | 87.2 | 102.5 | 183 | 17 | 129.8 | 175.7 | 119.8 | 16.3 | 19.3 | 90.2 | 161.6
2030 | 8 | 2 | 9 | 2231 | 1456 | 2371 | 724 | 1180 | 1853 | 1377 | 406 | 860 | 8691 | 3490 | 2030 | 8 | 2 | 9 | 115.8 | 136.2 | 243.2 | 22.5 | 172.5 | 233.4 | 159.2 | 21.7 | 25.6 | 120 | 214.6
2030 | 8 | 2 | 10 | 2323 | 1517 | 2469 | 754 | 1229 | 1902 | 1492 | 440 | 932 | 9040 | 3790 | 2030 | 8 | 2 | 10 | 163.1 | 191.8 | 342.5 | 31.7 | 242.9 | 328.8 | 224.3 | 30.6 | 36 | 168.9 | 302.4
2030 | 8 | 2 | 11 | 2335 | 1525 | 2482 | 758 | 1235 | 1874 | 1557 | 459 | 972 | 9179 | 3938 | 2030 | 8 | 2 | 11 | 223.8 | 263.1 | 469.7 | 43.5 | 333.1 | 451 | 307.6 | 42 | 49.5 | 231.8 | 414.8
2030 | 8 | 2 | 12 | 2302 | 1503 | 2447 | 747 | 1217 | 1837 | 1583 | 466 | 988 | 9232 | 4024 | 2030 | 8 | 2 | 12 | 250.8 | 294.8 | 526.5 | 48.8 | 373.4 | 505.4 | 344.7 | 47.1 | 55.4 | 259.8 | 464.8
2030 | 8 | 2 | 13 | 2357 | 1539 | 2506 | 765 | 1247 | 1841 | 1669 | 492 | 1042 | 9361 | 4139 | 2030 | 8 | 2 | 13 | 273.9 | 321.9 | 574.9 | 53.2 | 407.7 | 551.8 | 376.4 | 51.4 | 60.5 | 283.5 | 507.6
2030 | 8 | 2 | 14 | 2338 | 1526 | 2484 | 758 | 1236 | 1920 | 1726 | 508 | 1078 | 9399 | 4119 | 2030 | 8 | 2 | 14 | 267.5 | 314.4 | 561.5 | 52 | 398.2 | 539 | 367.6 | 50.2 | 59.1 | 277 | 495.7
2030 | 8 | 2 | 15 | 2277 | 1487 | 2420 | 739 | 1204 | 1995 | 1753 | 516 | 1094 | 9430 | 4177 | 2030 | 8 | 2 | 15 | 237.9 | 279.7 | 499.5 | 46.3 | 354.2 | 479.5 | 327.1 | 44.6 | 52.6 | 246.5 | 441.1
2030 | 8 | 2 | 16 | 2274 | 1485 | 2417 | 738 | 1203 | 2062 | 1816 | 535 | 1134 | 9534 | 4306 | 2030 | 8 | 2 | 16 | 188.9 | 222.1 | 396.6 | 36.7 | 281.3 | 380.7 | 259.7 | 35.4 | 41.8 | 195.7 | 350.2
2030 | 8 | 2 | 17 | 2256 | 1473 | 2398 | 732 | 1193 | 2066 | 1839 | 542 | 1148 | 9483 | 4335 | 2030 | 8 | 2 | 17 | 140.5 | 165.1 | 294.9 | 27.3 | 209.2 | 283.2 | 193.1 | 26.3 | 31 | 145.4 | 260.4
2030 | 8 | 2 | 18 | 2264 | 1478 | 2407 | 735 | 1197 | 2093 | 1829 | 539 | 1142 | 9102 | 4283 | 2030 | 8 | 2 | 18 | 82.1 | 96.6 | 172.5 | 16 | 122.3 | 165.5 | 112.9 | 15.4 | 18.1 | 85.1 | 152.2
2030 | 8 | 2 | 19 | 2254 | 1472 | 2396 | 731 | 1192 | 2107 | 1773 | 522 | 1107 | 8781 | 4126 | 2030 | 8 | 2 | 19 | 23.1 | 27.2 | 48.6 | 4.5 | 34.4 | 46.6 | 31.8 | 4.3 | 5.1 | 24 | 42.8
2030 | 8 | 2 | 20 | 2218 | 1448 | 2357 | 720 | 1173 | 2078 | 1705 | 502 | 1065 | 8630 | 3881 | 2030 | 8 | 2 | 20 | 0.7 | 0.7 | 1.4 | 0.2 | 1 | 1.3 | 0.9 | 0.2 | 0.2 | 0.7 | 1.2
2030 | 8 | 2 | 21 | 2139 | 1396 | 2273 | 694 | 1131 | 1952 | 1611 | 475 | 1006 | 8362 | 3627 | 2030 | 8 | 2 | 21 | 0 | 0 | 0 | 0 | 0 | 0 | 0 | 0 | 0 | 0 | 0
2030 | 8 | 2 | 22 | 1990 | 1299 | 2115 | 646 | 1053 | 1763 | 1472 | 433 | 919 | 8008 | 3251 | 2030 | 8 | 2 | 22 | 0 | 0 | 0 | 0 | 0 | 0 | 0 | 0 | 0 | 0 | 0
2030 | 8 | 2 | 23 | 1843 | 1203 | 1958 | 598 | 974 | 1595 | 1323 | 390 | 826 | 7506 | 2886 | 2030 | 8 | 2 | 23 | 0 | 0 | 0 | 0 | 0 | 0 | 0 | 0 | 0 | 0 | 0
2030 | 8 | 2 | 24 | 1726 | 1127 | 1834 | 560 | 913 | 1456 | 1197 | 353 | 747 | 6974 | 2556 | 2030 | 8 | 2 | 24 | 0 | 0 | 0 | 0 | 0 | 0 | 0 | 0 | 0 | 0 | 0
2030 | 8 | 3 | 1 | 1582 | 1033 | 1681 | 513 | 837 | 1148 | 1057 | 311 | 660 | 6430 | 2494 | 2030 | 8 | 3 | 1 | 0 | 0 | 0 | 0 | 0 | 0 | 0 | 0 | 0 | 0 | 0
2030 | 8 | 3 | 2 | 1547 | 1010 | 1645 | 502 | 818 | 1094 | 1006 | 296 | 628 | 6176 | 2328 | 2030 | 8 | 3 | 2 | 0 | 0 | 0 | 0 | 0 | 0 | 0 | 0 | 0 | 0 | 0
2030 | 8 | 3 | 3 | 1514 | 988 | 1609 | 491 | 801 | 1059 | 971 | 286 | 606 | 6005 | 2218 | 2030 | 8 | 3 | 3 | 0 | 0 | 0 | 0 | 0 | 0 | 0 | 0 | 0 | 0 | 0
2030 | 8 | 3 | 4 | 1509 | 986 | 1604 | 490 | 798 | 1061 | 953 | 281 | 595 | 5946 | 2176 | 2030 | 8 | 3 | 4 | 0 | 0 | 0 | 0 | 0 | 0 | 0 | 0 | 0 | 0 | 0
2030 | 8 | 3 | 5 | 1576 | 1029 | 1675 | 511 | 833 | 1118 | 987 | 291 | 616 | 6108 | 2205 | 2030 | 8 | 3 | 5 | 0 | 0 | 0 | 0 | 0 | 0 | 0 | 0 | 0 | 0 | 0
2030 | 8 | 3 | 6 | 1685 | 1100 | 1791 | 547 | 891 | 1228 | 1040 | 306 | 650 | 6517 | 2333 | 2030 | 8 | 3 | 6 | 11.2 | 13.2 | 23.5 | 2.2 | 16.7 | 22.6 | 15.4 | 2.1 | 2.5 | 11.6 | 20.8
2030 | 8 | 3 | 7 | 1833 | 1197 | 1948 | 595 | 969 | 1387 | 1152 | 339 | 719 | 7143 | 2649 | 2030 | 8 | 3 | 7 | 55.7 | 65.5 | 116.9 | 10.8 | 82.9 | 112.3 | 76.6 | 10.4 | 12.3 | 57.6 | 103.2
2030 | 8 | 3 | 8 | 2035 | 1328 | 2163 | 660 | 1076 | 1592 | 1286 | 379 | 803 | 7832 | 3164 | 2030 | 8 | 3 | 8 | 107.6 | 126.5 | 225.8 | 20.9 | 160.2 | 216.7 | 147.9 | 20.2 | 23.8 | 111.4 | 199.4
2030 | 8 | 3 | 9 | 2148 | 1402 | 2283 | 697 | 1136 | 1727 | 1410 | 415 | 880 | 8385 | 3499 | 2030 | 8 | 3 | 9 | 155.6 | 182.9 | 326.5 | 30.2 | 231.5 | 313.4 | 213.8 | 29.2 | 34.4 | 161 | 288.3
2030 | 8 | 3 | 10 | 2223 | 1451 | 2362 | 721 | 1175 | 1807 | 1503 | 443 | 938 | 8693 | 3619 | 2030 | 8 | 3 | 10 | 234.4 | 275.5 | 491.9 | 45.5 | 348.8 | 472.2 | 322.1 | 44 | 51.8 | 242.6 | 434.3
2030 | 8 | 3 | 11 | 2230 | 1456 | 2370 | 723 | 1179 | 1837 | 1541 | 454 | 962 | 8826 | 3529 | 2030 | 8 | 3 | 11 | 270.7 | 318.2 | 568.3 | 52.6 | 403 | 545.5 | 372 | 50.8 | 59.8 | 280.3 | 501.8
2030 | 8 | 3 | 12 | 2188 | 1429 | 2326 | 710 | 1157 | 1824 | 1549 | 456 | 967 | 8875 | 3496 | 2030 | 8 | 3 | 12 | 265.3 | 311.8 | 556.9 | 51.5 | 394.9 | 534.5 | 364.6 | 49.8 | 58.6 | 274.7 | 491.7
2030 | 8 | 3 | 13 | 2222 | 1451 | 2362 | 721 | 1175 | 1884 | 1632 | 481 | 1019 | 9007 | 3739 | 2030 | 8 | 3 | 13 | 279.2 | 328.2 | 586 | 54.2 | 415.6 | 562.6 | 383.7 | 52.4 | 61.7 | 289.1 | 517.4
2030 | 8 | 3 | 14 | 2223 | 1451 | 2363 | 721 | 1176 | 1891 | 1645 | 485 | 1027 | 9073 | 3978 | 2030 | 8 | 3 | 14 | 283.1 | 332.8 | 594.3 | 55 | 421.4 | 570.5 | 389.1 | 53.2 | 62.5 | 293.1 | 524.7
2030 | 8 | 3 | 15 | 2192 | 1431 | 2330 | 711 | 1159 | 1867 | 1646 | 485 | 1028 | 9113 | 4127 | 2030 | 8 | 3 | 15 | 244.5 | 287.4 | 513.3 | 47.5 | 364.1 | 492.7 | 336.1 | 45.9 | 54 | 253.2 | 453.2
2030 | 8 | 3 | 16 | 2198 | 1435 | 2336 | 713 | 1162 | 1880 | 1690 | 498 | 1055 | 9171 | 4315 | 2030 | 8 | 3 | 16 | 190.9 | 224.3 | 400.6 | 37.1 | 284.1 | 384.6 | 262.3 | 35.9 | 42.2 | 197.6 | 353.7
2030 | 8 | 3 | 17 | 2184 | 1426 | 2321 | 708 | 1155 | 1876 | 1696 | 500 | 1059 | 9015 | 4397 | 2030 | 8 | 3 | 17 | 147.3 | 173.1 | 309.1 | 28.6 | 219.2 | 296.7 | 202.4 | 27.7 | 32.5 | 152.5 | 272.9
2030 | 8 | 3 | 18 | 2185 | 1427 | 2323 | 709 | 1156 | 1886 | 1675 | 494 | 1046 | 8679 | 4375 | 2030 | 8 | 3 | 18 | 91.8 | 107.8 | 192.6 | 17.8 | 136.6 | 184.9 | 126.1 | 17.2 | 20.3 | 95 | 170.1
2030 | 8 | 3 | 19 | 2149 | 1403 | 2285 | 697 | 1137 | 1868 | 1624 | 478 | 1014 | 8513 | 4218 | 2030 | 8 | 3 | 19 | 33.6 | 39.5 | 70.6 | 6.5 | 50 | 67.7 | 46.2 | 6.3 | 7.4 | 34.7 | 62.3
2030 | 8 | 3 | 20 | 2111 | 1378 | 2244 | 685 | 1116 | 1836 | 1545 | 455 | 965 | 8378 | 3916 | 2030 | 8 | 3 | 20 | 0.7 | 0.9 | 1.6 | 0.2 | 1.2 | 1.5 | 1.1 | 0.2 | 0.2 | 0.8 | 1.4
2030 | 8 | 3 | 21 | 2035 | 1329 | 2163 | 660 | 1076 | 1710 | 1431 | 421 | 893 | 8209 | 3678 | 2030 | 8 | 3 | 21 | 0 | 0 | 0 | 0 | 0 | 0 | 0 | 0 | 0 | 0 | 0
2030 | 8 | 3 | 22 | 1885 | 1231 | 2003 | 612 | 997 | 1530 | 1276 | 376 | 797 | 7891 | 3354 | 2030 | 8 | 3 | 22 | 0 | 0 | 0 | 0 | 0 | 0 | 0 | 0 | 0 | 0 | 0
2030 | 8 | 3 | 23 | 1715 | 1120 | 1823 | 557 | 907 | 1368 | 1122 | 330 | 701 | 7453 | 2983 | 2030 | 8 | 3 | 23 | 0 | 0 | 0 | 0 | 0 | 0 | 0 | 0 | 0 | 0 | 0
2030 | 8 | 3 | 24 | 1580 | 1032 | 1680 | 513 | 836 | 1225 | 986 | 290 | 615 | 6936 | 2655 | 2030 | 8 | 3 | 24 | 0 | 0 | 0 | 0 | 0 | 0 | 0 | 0 | 0 | 0 | 0
2030 | 8 | 4 | 1 | 1681 | 1097 | 1786 | 545 | 889 | 1341 | 991 | 292 | 619 | 6747 | 2275 | 2030 | 8 | 4 | 1 | 0 | 0 | 0 | 0 | 0 | 0 | 0 | 0 | 0 | 0 | 0
2030 | 8 | 4 | 2 | 1606 | 1049 | 1707 | 521 | 849 | 1269 | 908 | 268 | 567 | 6457 | 2100 | 2030 | 8 | 4 | 2 | 0 | 0 | 0 | 0 | 0 | 0 | 0 | 0 | 0 | 0 | 0
2030 | 8 | 4 | 3 | 1558 | 1017 | 1656 | 506 | 824 | 1220 | 859 | 253 | 536 | 6266 | 1975 | 2030 | 8 | 4 | 3 | 0 | 0 | 0 | 0 | 0 | 0 | 0 | 0 | 0 | 0 | 0
2030 | 8 | 4 | 4 | 1533 | 1001 | 1630 | 498 | 811 | 1203 | 827 | 244 | 516 | 6152 | 1908 | 2030 | 8 | 4 | 4 | 0 | 0 | 0 | 0 | 0 | 0 | 0 | 0 | 0 | 0 | 0
2030 | 8 | 4 | 5 | 1521 | 993 | 1616 | 493 | 804 | 1203 | 818 | 241 | 511 | 6110 | 1872 | 2030 | 8 | 4 | 5 | 0 | 0 | 0 | 0 | 0 | 0 | 0 | 0 | 0 | 0 | 0
2030 | 8 | 4 | 6 | 1522 | 994 | 1618 | 494 | 805 | 1210 | 816 | 240 | 510 | 6203 | 1832 | 2030 | 8 | 4 | 6 | 16.3 | 19.1 | 34.2 | 3.2 | 24.2 | 32.8 | 22.4 | 3 | 3.6 | 16.8 | 30.2
2030 | 8 | 4 | 7 | 1603 | 1047 | 1704 | 520 | 848 | 1280 | 870 | 256 | 543 | 6496 | 1964 | 2030 | 8 | 4 | 7 | 71.1 | 83.6 | 149.3 | 13.8 | 105.8 | 143.3 | 97.7 | 13.4 | 15.7 | 73.6 | 131.7
2030 | 8 | 4 | 8 | 1725 | 1126 | 1834 | 560 | 912 | 1428 | 994 | 293 | 621 | 6988 | 2283 | 2030 | 8 | 4 | 8 | 158.1 | 185.9 | 331.9 | 30.7 | 235.4 | 318.6 | 217.3 | 29.7 | 35 | 163.7 | 293
2030 | 8 | 4 | 9 | 1832 | 1196 | 1947 | 594 | 969 | 1577 | 1159 | 341 | 723 | 7512 | 2711 | 2030 | 8 | 4 | 9 | 263.6 | 309.8 | 553.3 | 51.2 | 392.4 | 531.1 | 362.3 | 49.5 | 58.3 | 272.9 | 488.5
2030 | 8 | 4 | 10 | 1929 | 1259 | 2050 | 626 | 1020 | 1698 | 1330 | 392 | 831 | 7912 | 3127 | 2030 | 8 | 4 | 10 | 360.6 | 423.8 | 756.9 | 70.1 | 536.8 | 726.6 | 495.5 | 67.7 | 79.7 | 373.4 | 668.3
2030 | 8 | 4 | 11 | 2029 | 1325 | 2156 | 658 | 1073 | 1768 | 1480 | 436 | 924 | 8254 | 3529 | 2030 | 8 | 4 | 11 | 433.1 | 509.1 | 909.2 | 84.1 | 644.8 | 872.7 | 595.2 | 81.3 | 95.7 | 448.5 | 802.6
2030 | 8 | 4 | 12 | 2059 | 1344 | 2188 | 668 | 1089 | 1779 | 1549 | 456 | 967 | 8415 | 3735 | 2030 | 8 | 4 | 12 | 457.2 | 537.4 | 959.7 | 88.8 | 680.6 | 921.3 | 628.4 | 85.8 | 101 | 473.4 | 847.3
2030 | 8 | 4 | 13 | 2070 | 1351 | 2200 | 672 | 1095 | 1786 | 1594 | 470 | 995 | 8465 | 3836 | 2030 | 8 | 4 | 13 | 458 | 538.3 | 961.3 | 88.9 | 681.7 | 922.8 | 629.4 | 85.9 | 101.2 | 474.2 | 848.7
2030 | 8 | 4 | 14 | 2050 | 1339 | 2179 | 665 | 1084 | 1777 | 1625 | 479 | 1014 | 8490 | 3900 | 2030 | 8 | 4 | 14 | 443 | 520.7 | 930 | 86 | 659.5 | 892.6 | 608.9 | 83.1 | 97.9 | 458.7 | 821
2030 | 8 | 4 | 15 | 2051 | 1339 | 2180 | 665 | 1085 | 1809 | 1662 | 490 | 1038 | 8519 | 3953 | 2030 | 8 | 4 | 15 | 386 | 453.7 | 810.2 | 75 | 574.6 | 777.8 | 530.5 | 72.5 | 85.3 | 399.6 | 715.4
2030 | 8 | 4 | 16 | 2016 | 1316 | 2142 | 654 | 1066 | 1790 | 1676 | 494 | 1046 | 8507 | 3964 | 2030 | 8 | 4 | 16 | 305 | 358.5 | 640.2 | 59.2 | 454 | 614.5 | 419.1 | 57.3 | 67.4 | 315.7 | 565.2
2030 | 8 | 4 | 17 | 1974 | 1289 | 2098 | 640 | 1044 | 1755 | 1661 | 489 | 1037 | 8364 | 3903 | 2030 | 8 | 4 | 17 | 212.5 | 249.8 | 446 | 41.3 | 316.3 | 428.1 | 292 | 39.9 | 46.9 | 220 | 393.8
2030 | 8 | 4 | 18 | 1963 | 1282 | 2087 | 637 | 1038 | 1752 | 1627 | 479 | 1016 | 8197 | 3751 | 2030 | 8 | 4 | 18 | 114.6 | 134.7 | 240.6 | 22.3 | 170.6 | 231 | 157.6 | 21.5 | 25.4 | 118.6 | 212.4
2030 | 8 | 4 | 19 | 1976 | 1290 | 2100 | 641 | 1045 | 1748 | 1597 | 470 | 997 | 8038 | 3619 | 2030 | 8 | 4 | 19 | 35.7 | 41.9 | 75 | 6.9 | 53.2 | 71.9 | 49.1 | 6.7 | 7.9 | 37 | 66.2
2030 | 8 | 4 | 20 | 1985 | 1296 | 2110 | 644 | 1050 | 1744 | 1611 | 475 | 1006 | 8031 | 3674 | 2030 | 8 | 4 | 20 | 0.6 | 0.7 | 1.2 | 0.1 | 0.8 | 1.1 | 0.8 | 0.1 | 0.2 | 0.6 | 1
2030 | 8 | 4 | 21 | 2019 | 1318 | 2145 | 655 | 1068 | 1735 | 1544 | 455 | 964 | 7900 | 3546 | 2030 | 8 | 4 | 21 | 0 | 0 | 0 | 0 | 0 | 0 | 0 | 0 | 0 | 0 | 0
2030 | 8 | 4 | 22 | 1907 | 1245 | 2027 | 619 | 1009 | 1601 | 1405 | 414 | 877 | 7680 | 3236 | 2030 | 8 | 4 | 22 | 0 | 0 | 0 | 0 | 0 | 0 | 0 | 0 | 0 | 0 | 0
2030 | 8 | 4 | 23 | 1819 | 1188 | 1933 | 590 | 962 | 1474 | 1278 | 376 | 798 | 7375 | 2918 | 2030 | 8 | 4 | 23 | 0 | 0 | 0 | 0 | 0 | 0 | 0 | 0 | 0 | 0 | 0
2030 | 8 | 4 | 24 | 1703 | 1112 | 1810 | 553 | 901 | 1343 | 1157 | 341 | 722 | 6999 | 2617 | 2030 | 8 | 4 | 24 | 0 | 0 | 0 | 0 | 0 | 0 | 0 | 0 | 0 | 0 | 0
2030 | 8 | 5 | 1 | 1522 | 994 | 1618 | 494 | 805 | 1206 | 1070 | 315 | 668 | 6564 | 2565 | 2030 | 8 | 5 | 1 | 0 | 0 | 0 | 0 | 0 | 0 | 0 | 0 | 0 | 0 | 0
2030 | 8 | 5 | 2 | 1435 | 937 | 1525 | 466 | 759 | 1138 | 982 | 289 | 613 | 6297 | 2409 | 2030 | 8 | 5 | 2 | 0 | 0 | 0 | 0 | 0 | 0 | 0 | 0 | 0 | 0 | 0
2030 | 8 | 5 | 3 | 1380 | 901 | 1467 | 448 | 730 | 1113 | 930 | 274 | 581 | 6124 | 2307 | 2030 | 8 | 5 | 3 | 0 | 0 | 0 | 0 | 0 | 0 | 0 | 0 | 0 | 0 | 0
2030 | 8 | 5 | 4 | 1356 | 885 | 1441 | 440 | 717 | 1094 | 893 | 263 | 558 | 5997 | 2249 | 2030 | 8 | 5 | 4 | 0 | 0 | 0 | 0 | 0 | 0 | 0 | 0 | 0 | 0 | 0
2030 | 8 | 5 | 5 | 1358 | 887 | 1444 | 441 | 718 | 1103 | 881 | 259 | 550 | 5963 | 2223 | 2030 | 8 | 5 | 5 | 0 | 0 | 0 | 0 | 0 | 0 | 0 | 0 | 0 | 0 | 0
2030 | 8 | 5 | 6 | 1373 | 896 | 1459 | 445 | 726 | 1112 | 874 | 257 | 545 | 5960 | 2213 | 2030 | 8 | 5 | 6 | 18 | 21.1 | 37.8 | 3.5 | 26.8 | 36.3 | 24.7 | 3.4 | 3.9 | 18.6 | 33.3
2030 | 8 | 5 | 7 | 1459 | 952 | 1550 | 473 | 771 | 1188 | 952 | 280 | 594 | 6143 | 2312 | 2030 | 8 | 5 | 7 | 85.7 | 100.7 | 179.9 | 16.6 | 127.5 | 172.7 | 117.8 | 16.1 | 19 | 88.7 | 158.8
2030 | 8 | 5 | 8 | 1629 | 1064 | 1732 | 529 | 862 | 1325 | 1059 | 312 | 661 | 6471 | 2566 | 2030 | 8 | 5 | 8 | 188.6 | 221.6 | 395.8 | 36.6 | 280.7 | 379.9 | 259.1 | 35.4 | 41.7 | 195.3 | 349.5
2030 | 8 | 5 | 9 | 1787 | 1167 | 1900 | 580 | 945 | 1466 | 1195 | 352 | 746 | 6929 | 2896 | 2030 | 8 | 5 | 9 | 291.9 | 343.2 | 612.8 | 56.7 | 434.6 | 588.2 | 401.3 | 54.8 | 64.5 | 302.3 | 541.1
2030 | 8 | 5 | 10 | 1911 | 1247 | 2031 | 620 | 1010 | 1591 | 1312 | 386 | 819 | 7407 | 3216 | 2030 | 8 | 5 | 10 | 381.5 | 448.3 | 800.7 | 74.1 | 567.8 | 768.6 | 524.3 | 71.6 | 84.3 | 394.9 | 706.9
2030 | 8 | 5 | 11 | 2003 | 1308 | 2129 | 650 | 1059 | 1711 | 1409 | 415 | 880 | 7774 | 3529 | 2030 | 8 | 5 | 11 | 451.8 | 531.1 | 948.5 | 87.8 | 672.6 | 910.5 | 621 | 84.8 | 99.9 | 467.8 | 837.4
2030 | 8 | 5 | 12 | 2037 | 1330 | 2165 | 661 | 1077 | 1755 | 1448 | 427 | 904 | 7882 | 3675 | 2030 | 8 | 5 | 12 | 486.1 | 571.4 | 1020.5 | 94.4 | 723.6 | 979.6 | 668.1 | 91.2 | 107.4 | 503.4 | 900.9
2030 | 8 | 5 | 13 | 2037 | 1330 | 2166 | 661 | 1078 | 1787 | 1474 | 434 | 920 | 8019 | 3735 | 2030 | 8 | 5 | 13 | 474.8 | 558.1 | 996.7 | 92.3 | 706.8 | 956.8 | 652.6 | 89.1 | 104.9 | 491.6 | 880
2030 | 8 | 5 | 14 | 2038 | 1331 | 2166 | 661 | 1078 | 1816 | 1497 | 441 | 935 | 8071 | 3781 | 2030 | 8 | 5 | 14 | 442.9 | 520.6 | 929.7 | 86 | 659.3 | 892.4 | 608.8 | 83.1 | 97.8 | 458.6 | 820.9
2030 | 8 | 5 | 15 | 2048 | 1337 | 2176 | 664 | 1083 | 1859 | 1540 | 454 | 962 | 8135 | 3853 | 2030 | 8 | 5 | 15 | 390.9 | 459.4 | 820.4 | 76 | 581.8 | 787.5 | 537.1 | 73.4 | 86.3 | 404.7 | 724.4
2030 | 8 | 5 | 16 | 2051 | 1339 | 2180 | 666 | 1085 | 1859 | 1554 | 458 | 971 | 8138 | 3863 | 2030 | 8 | 5 | 16 | 310.9 | 365.4 | 652.6 | 60.4 | 462.8 | 626.5 | 427.3 | 58.3 | 68.7 | 321.9 | 576.1
2030 | 8 | 5 | 17 | 2033 | 1327 | 2161 | 660 | 1075 | 1834 | 1549 | 456 | 967 | 8118 | 3776 | 2030 | 8 | 5 | 17 | 213.5 | 251 | 448.2 | 41.5 | 317.8 | 430.3 | 293.4 | 40 | 47.2 | 221.1 | 395.7
2030 | 8 | 5 | 18 | 2025 | 1322 | 2153 | 657 | 1071 | 1838 | 1535 | 452 | 959 | 8086 | 3672 | 2030 | 8 | 5 | 18 | 111.7 | 131.4 | 234.6 | 21.7 | 166.4 | 225.2 | 153.6 | 21 | 24.7 | 115.7 | 207.1
2030 | 8 | 5 | 19 | 2022 | 1320 | 2149 | 656 | 1069 | 1865 | 1501 | 442 | 937 | 8048 | 3607 | 2030 | 8 | 5 | 19 | 33.4 | 39.3 | 70.1 | 6.5 | 49.8 | 67.3 | 46 | 6.2 | 7.4 | 34.5 | 61.9
2030 | 8 | 5 | 20 | 2060 | 1345 | 2190 | 668 | 1090 | 1899 | 1473 | 434 | 919 | 7828 | 3641 | 2030 | 8 | 5 | 20 | 0.2 | 0.3 | 0.6 | 0.1 | 0.4 | 0.5 | 0.4 | 0.1 | 0.1 | 0.3 | 0.6
2030 | 8 | 5 | 21 | 2043 | 1334 | 2171 | 663 | 1080 | 1845 | 1423 | 419 | 889 | 7721 | 3397 | 2030 | 8 | 5 | 21 | 0 | 0 | 0 | 0 | 0 | 0 | 0 | 0 | 0 | 0 | 0
2030 | 8 | 5 | 22 | 1907 | 1245 | 2027 | 619 | 1009 | 1692 | 1310 | 386 | 818 | 7444 | 3063 | 2030 | 8 | 5 | 22 | 0 | 0 | 0 | 0 | 0 | 0 | 0 | 0 | 0 | 0 | 0
2030 | 8 | 5 | 23 | 1764 | 1152 | 1875 | 572 | 933 | 1559 | 1196 | 352 | 747 | 7102 | 2754 | 2030 | 8 | 5 | 23 | 0 | 0 | 0 | 0 | 0 | 0 | 0 | 0 | 0 | 0 | 0
2030 | 8 | 5 | 24 | 1623 | 1059 | 1725 | 526 | 858 | 1427 | 1075 | 317 | 671 | 6679 | 2487 | 2030 | 8 | 5 | 24 | 0 | 0 | 0 | 0 | 0 | 0 | 0 | 0 | 0 | 0 | 0
2030 | 8 | 6 | 1 | 1648 | 1076 | 1752 | 535 | 872 | 1391 | 997 | 294 | 622 | 6973 | 2385 | 2030 | 8 | 6 | 1 | 0 | 0 | 0 | 0 | 0 | 0 | 0 | 0 | 0 | 0 | 0
2030 | 8 | 6 | 2 | 1580 | 1032 | 1679 | 513 | 836 | 1332 | 940 | 277 | 587 | 6726 | 2239 | 2030 | 8 | 6 | 2 | 0 | 0 | 0 | 0 | 0 | 0 | 0 | 0 | 0 | 0 | 0
2030 | 8 | 6 | 3 | 1533 | 1001 | 1629 | 497 | 811 | 1282 | 899 | 265 | 561 | 6582 | 2140 | 2030 | 8 | 6 | 3 | 0 | 0 | 0 | 0 | 0 | 0 | 0 | 0 | 0 | 0 | 0
2030 | 8 | 6 | 4 | 1516 | 990 | 1612 | 492 | 802 | 1268 | 882 | 260 | 551 | 6566 | 2114 | 2030 | 8 | 6 | 4 | 0 | 0 | 0 | 0 | 0 | 0 | 0 | 0 | 0 | 0 | 0
2030 | 8 | 6 | 5 | 1572 | 1027 | 1671 | 510 | 832 | 1317 | 908 | 267 | 567 | 6756 | 2154 | 2030 | 8 | 6 | 5 | 0 | 0 | 0 | 0 | 0 | 0 | 0 | 0 | 0 | 0 | 0
2030 | 8 | 6 | 6 | 1660 | 1084 | 1765 | 539 | 878 | 1408 | 972 | 286 | 607 | 7171 | 2253 | 2030 | 8 | 6 | 6 | 15.2 | 17.9 | 31.9 | 3 | 22.7 | 30.7 | 20.9 | 2.9 | 3.4 | 15.8 | 28.2
2030 | 8 | 6 | 7 | 1837 | 1199 | 1953 | 596 | 972 | 1576 | 1091 | 321 | 681 | 7837 | 2519 | 2030 | 8 | 6 | 7 | 77.2 | 90.8 | 162.1 | 15 | 114.9 | 155.6 | 106.1 | 14.5 | 17.1 | 80 | 143
2030 | 8 | 6 | 8 | 2053 | 1340 | 2182 | 666 | 1086 | 1815 | 1267 | 373 | 791 | 8527 | 2934 | 2030 | 8 | 6 | 8 | 173.8 | 204.3 | 364.9 | 33.8 | 258.7 | 350.2 | 238.9 | 32.7 | 38.4 | 180 | 322.2
2030 | 8 | 6 | 9 | 2208 | 1442 | 2347 | 717 | 1168 | 1969 | 1417 | 417 | 884 | 9077 | 3295 | 2030 | 8 | 6 | 9 | 268.3 | 315.4 | 563.2 | 52.2 | 399.4 | 540.7 | 368.8 | 50.4 | 59.2 | 277.9 | 497.3
2030 | 8 | 6 | 10 | 2311 | 1509 | 2457 | 750 | 1222 | 2075 | 1517 | 447 | 947 | 9413 | 3584 | 2030 | 8 | 6 | 10 | 345.9 | 406.6 | 726.1 | 67.2 | 514.9 | 697 | 475.4 | 64.9 | 76.4 | 358.2 | 641.1
2030 | 8 | 6 | 11 | 2339 | 1527 | 2486 | 759 | 1237 | 2103 | 1554 | 458 | 970 | 9582 | 3781 | 2030 | 8 | 6 | 11 | 395.7 | 465.2 | 830.6 | 76.9 | 589 | 797.4 | 543.9 | 74.3 | 87.4 | 409.7 | 733.3
2030 | 8 | 6 | 12 | 2331 | 1522 | 2478 | 756 | 1233 | 2093 | 1554 | 458 | 970 | 9664 | 3903 | 2030 | 8 | 6 | 12 | 428.8 | 504.1 | 900.2 | 83.3 | 638.4 | 864 | 589.4 | 80.5 | 94.8 | 444.1 | 794.8
2030 | 8 | 6 | 13 | 2404 | 1569 | 2555 | 780 | 1271 | 2158 | 1612 | 475 | 1006 | 9762 | 4078 | 2030 | 8 | 6 | 13 | 449.7 | 528.5 | 943.9 | 87.4 | 669.4 | 906.1 | 618.1 | 84.4 | 99.4 | 465.6 | 833.3
2030 | 8 | 6 | 14 | 2421 | 1581 | 2573 | 785 | 1280 | 2166 | 1632 | 481 | 1019 | 9740 | 4095 | 2030 | 8 | 6 | 14 | 425.6 | 500.3 | 893.4 | 82.7 | 633.5 | 857.6 | 584.9 | 79.8 | 94 | 440.6 | 788.8
2030 | 8 | 6 | 15 | 2417 | 1578 | 2569 | 784 | 1278 | 2153 | 1641 | 483 | 1024 | 9702 | 4122 | 2030 | 8 | 6 | 15 | 369.1 | 433.8 | 774.6 | 71.7 | 549.3 | 743.7 | 507.2 | 69.3 | 81.6 | 382.1 | 683.9
2030 | 8 | 6 | 16 | 2448 | 1598 | 2601 | 794 | 1294 | 2149 | 1684 | 496 | 1051 | 9745 | 4278 | 2030 | 8 | 6 | 16 | 290.1 | 341 | 609 | 56.3 | 431.9 | 584.6 | 398.8 | 54.5 | 64.1 | 300.4 | 537.7
2030 | 8 | 6 | 17 | 2439 | 1592 | 2592 | 791 | 1290 | 2131 | 1699 | 500 | 1061 | 9739 | 4323 | 2030 | 8 | 6 | 17 | 194.3 | 228.5 | 408 | 37.8 | 289.4 | 391.7 | 267.2 | 36.5 | 42.9 | 201.2 | 360.2
2030 | 8 | 6 | 18 | 2457 | 1604 | 2611 | 797 | 1299 | 2134 | 1706 | 502 | 1065 | 9485 | 4326 | 2030 | 8 | 6 | 18 | 97.7 | 114.8 | 205 | 19 | 145.3 | 196.8 | 134.2 | 18.3 | 21.6 | 101.1 | 181
2030 | 8 | 6 | 19 | 2422 | 1582 | 2575 | 786 | 1281 | 2132 | 1673 | 493 | 1044 | 9251 | 4224 | 2030 | 8 | 6 | 19 | 28 | 32.9 | 58.7 | 5.4 | 41.7 | 56.3 | 38.5 | 5.3 | 6.2 | 29 | 51.9
2030 | 8 | 6 | 20 | 2361 | 1542 | 2510 | 766 | 1249 | 2056 | 1614 | 475 | 1008 | 9122 | 4038 | 2030 | 8 | 6 | 20 | 0.2 | 0.3 | 0.6 | 0.1 | 0.4 | 0.5 | 0.4 | 0.1 | 0.1 | 0.3 | 0.6
2030 | 8 | 6 | 21 | 2302 | 1503 | 2447 | 747 | 1218 | 1852 | 1507 | 444 | 941 | 8947 | 3806 | 2030 | 8 | 6 | 21 | 0 | 0 | 0 | 0 | 0 | 0 | 0 | 0 | 0 | 0 | 0
2030 | 8 | 6 | 22 | 2145 | 1401 | 2280 | 696 | 1135 | 1670 | 1359 | 400 | 848 | 8646 | 3511 | 2030 | 8 | 6 | 22 | 0 | 0 | 0 | 0 | 0 | 0 | 0 | 0 | 0 | 0 | 0
2030 | 8 | 6 | 23 | 1943 | 1269 | 2065 | 631 | 1028 | 1513 | 1200 | 354 | 749 | 8103 | 3172 | 2030 | 8 | 6 | 23 | 0 | 0 | 0 | 0 | 0 | 0 | 0 | 0 | 0 | 0 | 0
2030 | 8 | 6 | 24 | 1784 | 1165 | 1896 | 579 | 943 | 1385 | 1068 | 315 | 667 | 7557 | 2825 | 2030 | 8 | 6 | 24 | 0 | 0 | 0 | 0 | 0 | 0 | 0 | 0 | 0 | 0 | 0
2030 | 8 | 7 | 1 | 1613 | 1053 | 1714 | 523 | 853 | 1243 | 984 | 290 | 614 | 6763 | 2395 | 2030 | 8 | 7 | 1 | 0 | 0 | 0 | 0 | 0 | 0 | 0 | 0 | 0 | 0 | 0
2030 | 8 | 7 | 2 | 1557 | 1016 | 1655 | 505 | 823 | 1190 | 933 | 275 | 582 | 6473 | 2270 | 2030 | 8 | 7 | 2 | 0 | 0 | 0 | 0 | 0 | 0 | 0 | 0 | 0 | 0 | 0
2030 | 8 | 7 | 3 | 1507 | 984 | 1602 | 489 | 797 | 1156 | 895 | 264 | 559 | 6296 | 2159 | 2030 | 8 | 7 | 3 | 0 | 0 | 0 | 0 | 0 | 0 | 0 | 0 | 0 | 0 | 0
2030 | 8 | 7 | 4 | 1501 | 980 | 1596 | 487 | 794 | 1144 | 883 | 260 | 551 | 6217 | 2123 | 2030 | 8 | 7 | 4 | 0 | 0 | 0 | 0 | 0 | 0 | 0 | 0 | 0 | 0 | 0
2030 | 8 | 7 | 5 | 1565 | 1022 | 1663 | 508 | 828 | 1201 | 915 | 269 | 571 | 6402 | 2161 | 2030 | 8 | 7 | 5 | 0 | 0 | 0 | 0 | 0 | 0 | 0 | 0 | 0 | 0 | 0
2030 | 8 | 7 | 6 | 1668 | 1089 | 1773 | 541 | 882 | 1299 | 972 | 286 | 607 | 6852 | 2245 | 2030 | 8 | 7 | 6 | 9.2 | 10.7 | 19.2 | 1.7 | 13.6 | 18.4 | 12.6 | 1.7 | 2.1 | 9.5 | 16.9
2030 | 8 | 7 | 7 | 1806 | 1179 | 1920 | 586 | 955 | 1460 | 1087 | 320 | 679 | 7460 | 2516 | 2030 | 8 | 7 | 7 | 43.8 | 51.6 | 92.1 | 8.5 | 65.3 | 88.5 | 60.3 | 8.2 | 9.7 | 45.4 | 81.3
2030 | 8 | 7 | 8 | 2025 | 1322 | 2152 | 657 | 1071 | 1691 | 1273 | 375 | 795 | 8203 | 2964 | 2030 | 8 | 7 | 8 | 100.4 | 118.1 | 210.8 | 19.5 | 149.5 | 202.4 | 138 | 18.9 | 22.2 | 103.9 | 186.2
2030 | 8 | 7 | 9 | 2180 | 1423 | 2317 | 707 | 1153 | 1867 | 1430 | 421 | 893 | 8775 | 3370 | 2030 | 8 | 7 | 9 | 164.4 | 193.3 | 345.1 | 31.9 | 244.7 | 331.3 | 225.9 | 30.9 | 36.4 | 170.2 | 304.7
2030 | 8 | 7 | 10 | 2288 | 1494 | 2432 | 742 | 1210 | 1983 | 1550 | 457 | 968 | 9129 | 3672 | 2030 | 8 | 7 | 10 | 211.8 | 248.9 | 444.6 | 41.2 | 315.3 | 426.8 | 291.1 | 39.7 | 46.8 | 219.3 | 392.5
2030 | 8 | 7 | 11 | 2347 | 1532 | 2495 | 762 | 1241 | 2023 | 1608 | 474 | 1004 | 9279 | 3856 | 2030 | 8 | 7 | 11 | 247.6 | 291 | 519.7 | 48.1 | 368.6 | 498.9 | 340.3 | 46.4 | 54.7 | 256.3 | 458.8
2030 | 8 | 7 | 12 | 2356 | 1538 | 2504 | 765 | 1246 | 2025 | 1618 | 477 | 1010 | 9336 | 3943 | 2030 | 8 | 7 | 12 | 303.6 | 356.8 | 637.2 | 59 | 451.9 | 611.7 | 417.2 | 56.9 | 67 | 314.3 | 562.5
2030 | 8 | 7 | 13 | 2423 | 1582 | 2575 | 786 | 1282 | 2103 | 1698 | 500 | 1060 | 9466 | 4098 | 2030 | 8 | 7 | 13 | 335.4 | 394.3 | 704.2 | 65.1 | 499.3 | 675.9 | 461 | 62.9 | 74.1 | 347.4 | 621.7
2030 | 8 | 7 | 14 | 2450 | 1600 | 2604 | 795 | 1296 | 2129 | 1740 | 512 | 1086 | 9500 | 4196 | 2030 | 8 | 7 | 14 | 298.7 | 351.1 | 627.1 | 58 | 444.7 | 601.9 | 410.5 | 56 | 66 | 309.3 | 553.6
2030 | 8 | 7 | 15 | 2427 | 1584 | 2579 | 787 | 1283 | 2151 | 1747 | 515 | 1091 | 9498 | 4207 | 2030 | 8 | 7 | 15 | 278.9 | 327.8 | 585.5 | 54.2 | 415.1 | 562 | 383.3 | 52.4 | 61.6 | 288.8 | 516.9
2030 | 8 | 7 | 16 | 2441 | 1594 | 2594 | 792 | 1291 | 2196 | 1782 | 525 | 1113 | 9601 | 4200 | 2030 | 8 | 7 | 16 | 260.3 | 306 | 546.5 | 50.6 | 387.5 | 524.5 | 357.9 | 48.8 | 57.5 | 269.5 | 482.5
2030 | 8 | 7 | 17 | 2420 | 1580 | 2572 | 785 | 1280 | 2220 | 1810 | 533 | 1130 | 9594 | 4162 | 2030 | 8 | 7 | 17 | 165.6 | 194.7 | 347.7 | 32.2 | 246.6 | 333.7 | 227.6 | 31.1 | 36.6 | 171.5 | 307
2030 | 8 | 7 | 18 | 2398 | 1566 | 2549 | 778 | 1268 | 2210 | 1802 | 531 | 1125 | 9323 | 4100 | 2030 | 8 | 7 | 18 | 87.4 | 102.8 | 183.6 | 17 | 130.2 | 176.3 | 120.2 | 16.4 | 19.4 | 90.5 | 162.1
2030 | 8 | 7 | 19 | 2342 | 1529 | 2489 | 760 | 1239 | 2190 | 1763 | 519 | 1101 | 9116 | 3964 | 2030 | 8 | 7 | 19 | 27.6 | 32.4 | 58 | 5.3 | 41.1 | 55.6 | 37.9 | 5.2 | 6.1 | 28.6 | 51.2
2030 | 8 | 7 | 20 | 2318 | 1513 | 2464 | 752 | 1226 | 2173 | 1722 | 507 | 1075 | 9041 | 3902 | 2030 | 8 | 7 | 20 | 0.2 | 0.3 | 0.6 | 0.1 | 0.4 | 0.5 | 0.4 | 0.1 | 0.1 | 0.3 | 0.6
2030 | 8 | 7 | 21 | 2210 | 1443 | 2349 | 717 | 1169 | 2020 | 1605 | 473 | 1002 | 8797 | 3670 | 2030 | 8 | 7 | 21 | 0 | 0 | 0 | 0 | 0 | 0 | 0 | 0 | 0 | 0 | 0
2030 | 8 | 7 | 22 | 2042 | 1333 | 2171 | 663 | 1080 | 1821 | 1465 | 431 | 915 | 8468 | 3338 | 2030 | 8 | 7 | 22 | 0 | 0 | 0 | 0 | 0 | 0 | 0 | 0 | 0 | 0 | 0
2030 | 8 | 7 | 23 | 1864 | 1217 | 1981 | 605 | 986 | 1638 | 1323 | 390 | 826 | 7975 | 2991 | 2030 | 8 | 7 | 23 | 0 | 0 | 0 | 0 | 0 | 0 | 0 | 0 | 0 | 0 | 0
2030 | 8 | 7 | 24 | 1703 | 1112 | 1810 | 553 | 901 | 1464 | 1194 | 352 | 745 | 7428 | 2675 | 2030 | 8 | 7 | 24 | 0 | 0 | 0 | 0 | 0 | 0 | 0 | 0 | 0 | 0 | 0
2030 | 8 | 8 | 1 | 1570 | 1025 | 1669 | 510 | 831 | 1325 | 994 | 293 | 621 | 6725 | 2496 | 2030 | 8 | 8 | 1 | 0 | 0 | 0 | 0 | 0 | 0 | 0 | 0 | 0 | 0 | 0
2030 | 8 | 8 | 2 | 1501 | 980 | 1595 | 487 | 794 | 1268 | 944 | 278 | 589 | 6494 | 2358 | 2030 | 8 | 8 | 2 | 0 | 0 | 0 | 0 | 0 | 0 | 0 | 0 | 0 | 0 | 0
2030 | 8 | 8 | 3 | 1461 | 954 | 1553 | 474 | 773 | 1231 | 899 | 265 | 562 | 6369 | 2247 | 2030 | 8 | 8 | 3 | 0 | 0 | 0 | 0 | 0 | 0 | 0 | 0 | 0 | 0 | 0
2030 | 8 | 8 | 4 | 1458 | 952 | 1550 | 473 | 771 | 1227 | 891 | 262 | 556 | 6345 | 2213 | 2030 | 8 | 8 | 4 | 0 | 0 | 0 | 0 | 0 | 0 | 0 | 0 | 0 | 0 | 0
2030 | 8 | 8 | 5 | 1527 | 997 | 1623 | 495 | 808 | 1277 | 921 | 271 | 575 | 6493 | 2260 | 2030 | 8 | 8 | 5 | 0 | 0 | 0 | 0 | 0 | 0 | 0 | 0 | 0 | 0 | 0
2030 | 8 | 8 | 6 | 1632 | 1065 | 1734 | 529 | 863 | 1366 | 962 | 283 | 600 | 6667 | 2369 | 2030 | 8 | 8 | 6 | 16 | 18.8 | 33.5 | 3.1 | 23.8 | 32.2 | 22 | 3 | 3.5 | 16.5 | 29.6
2030 | 8 | 8 | 7 | 1799 | 1175 | 1912 | 584 | 951 | 1528 | 1081 | 318 | 675 | 7159 | 2601 | 2030 | 8 | 8 | 7 | 80 | 94.1 | 168.1 | 15.6 | 119.1 | 161.3 | 110 | 15 | 17.7 | 82.9 | 148.4
2030 | 8 | 8 | 8 | 2022 | 1320 | 2149 | 656 | 1069 | 1739 | 1245 | 367 | 777 | 7693 | 2982 | 2030 | 8 | 8 | 8 | 179.7 | 211.2 | 377.2 | 34.9 | 267.6 | 362.1 | 247 | 33.7 | 39.7 | 186.1 | 333.1
2030 | 8 | 8 | 9 | 2220 | 1449 | 2359 | 720 | 1174 | 1917 | 1394 | 411 | 870 | 8357 | 3303 | 2030 | 8 | 8 | 9 | 272.3 | 320.1 | 571.6 | 52.9 | 405.4 | 548.8 | 374.3 | 51.1 | 60.1 | 282 | 504.7
2030 | 8 | 8 | 10 | 2358 | 1539 | 2506 | 765 | 1247 | 2019 | 1483 | 437 | 926 | 8968 | 3545 | 2030 | 8 | 8 | 10 | 348.2 | 409.3 | 731 | 67.6 | 518.3 | 701.6 | 478.6 | 65.3 | 76.9 | 360.6 | 645.3
2030 | 8 | 8 | 11 | 2419 | 1580 | 2571 | 785 | 1280 | 2035 | 1523 | 449 | 951 | 9316 | 3723 | 2030 | 8 | 8 | 11 | 399.7 | 469.8 | 839 | 77.6 | 595 | 805.4 | 549.4 | 75 | 88.3 | 413.8 | 740.7
2030 | 8 | 8 | 12 | 2409 | 1573 | 2560 | 782 | 1274 | 1998 | 1553 | 457 | 969 | 9433 | 3877 | 2030 | 8 | 8 | 12 | 422.1 | 496.3 | 886.2 | 82 | 628.5 | 850.7 | 580.2 | 79.3 | 93.3 | 437.1 | 782.4
2030 | 8 | 8 | 13 | 2482 | 1620 | 2638 | 805 | 1313 | 2041 | 1642 | 484 | 1025 | 9545 | 4101 | 2030 | 8 | 8 | 13 | 428 | 503.1 | 898.4 | 83.1 | 637.1 | 862.4 | 588.2 | 80.3 | 94.5 | 443.2 | 793.1
2030 | 8 | 8 | 14 | 2497 | 1631 | 2654 | 810 | 1321 | 2068 | 1688 | 497 | 1054 | 9672 | 4204 | 2030 | 8 | 8 | 14 | 376.8 | 442.9 | 790.9 | 73.2 | 560.8 | 759.1 | 517.8 | 70.7 | 83.2 | 390.1 | 698.3
2030 | 8 | 8 | 15 | 2463 | 1608 | 2618 | 799 | 1303 | 2082 | 1719 | 506 | 1073 | 9697 | 4186 | 2030 | 8 | 8 | 15 | 320 | 376 | 671.6 | 62.1 | 476.2 | 644.7 | 439.7 | 60.1 | 70.7 | 331.3 | 592.9
2030 | 8 | 8 | 16 | 2452 | 1601 | 2606 | 796 | 1297 | 2140 | 1777 | 524 | 1110 | 9886 | 4275 | 2030 | 8 | 8 | 16 | 277.5 | 326.3 | 582.6 | 53.9 | 413.2 | 559.3 | 381.5 | 52.1 | 61.3 | 287.4 | 514.4
2030 | 8 | 8 | 17 | 2394 | 1563 | 2544 | 777 | 1266 | 2166 | 1811 | 533 | 1130 | 9902 | 4273 | 2030 | 8 | 8 | 17 | 197.5 | 232.2 | 414.7 | 38.4 | 294 | 398 | 271.4 | 37.1 | 43.7 | 204.6 | 366
2030 | 8 | 8 | 18 | 2360 | 1541 | 2508 | 766 | 1248 | 2175 | 1815 | 535 | 1133 | 9702 | 4233 | 2030 | 8 | 8 | 18 | 110.4 | 129.8 | 231.8 | 21.5 | 164.4 | 222.5 | 151.7 | 20.8 | 24.4 | 114.3 | 204.7
2030 | 8 | 8 | 19 | 2300 | 1502 | 2445 | 746 | 1217 | 2148 | 1779 | 524 | 1111 | 9496 | 4112 | 2030 | 8 | 8 | 19 | 31.5 | 37 | 66.1 | 6.2 | 46.9 | 63.5 | 43.3 | 5.9 | 7 | 32.6 | 58.4
2030 | 8 | 8 | 20 | 2226 | 1454 | 2366 | 722 | 1177 | 2132 | 1732 | 510 | 1081 | 9334 | 4028 | 2030 | 8 | 8 | 20 | 0.2 | 0.2 | 0.4 | 0 | 0.2 | 0.3 | 0.2 | 0 | 0.1 | 0.2 | 0.4
2030 | 8 | 8 | 21 | 2119 | 1383 | 2252 | 687 | 1120 | 2001 | 1624 | 478 | 1014 | 9171 | 3793 | 2030 | 8 | 8 | 21 | 0 | 0 | 0 | 0 | 0 | 0 | 0 | 0 | 0 | 0 | 0
2030 | 8 | 8 | 22 | 1948 | 1272 | 2070 | 632 | 1030 | 1790 | 1473 | 434 | 919 | 8745 | 3430 | 2030 | 8 | 8 | 22 | 0 | 0 | 0 | 0 | 0 | 0 | 0 | 0 | 0 | 0 | 0
2030 | 8 | 8 | 23 | 1796 | 1172 | 1909 | 583 | 950 | 1595 | 1323 | 390 | 826 | 8069 | 3066 | 2030 | 8 | 8 | 23 | 0 | 0 | 0 | 0 | 0 | 0 | 0 | 0 | 0 | 0 | 0
2030 | 8 | 8 | 24 | 1656 | 1081 | 1760 | 537 | 876 | 1443 | 1192 | 351 | 744 | 7353 | 2730 | 2030 | 8 | 8 | 24 | 0 | 0 | 0 | 0 | 0 | 0 | 0 | 0 | 0 | 0 | 0
2030 | 8 | 9 | 1 | 1534 | 1002 | 1630 | 498 | 811 | 1323 | 910 | 268 | 568 | 6933 | 2326 | 2030 | 8 | 9 | 1 | 0 | 0 | 0 | 0 | 0 | 0 | 0 | 0 | 0 | 0 | 0
2030 | 8 | 9 | 2 | 1480 | 966 | 1573 | 480 | 783 | 1267 | 868 | 256 | 542 | 6686 | 2195 | 2030 | 8 | 9 | 2 | 0 | 0 | 0 | 0 | 0 | 0 | 0 | 0 | 0 | 0 | 0
2030 | 8 | 9 | 3 | 1438 | 939 | 1529 | 467 | 761 | 1227 | 835 | 246 | 521 | 6512 | 2091 | 2030 | 8 | 9 | 3 | 0 | 0 | 0 | 0 | 0 | 0 | 0 | 0 | 0 | 0 | 0
2030 | 8 | 9 | 4 | 1433 | 936 | 1523 | 465 | 758 | 1227 | 815 | 240 | 509 | 6469 | 2053 | 2030 | 8 | 9 | 4 | 0 | 0 | 0 | 0 | 0 | 0 | 0 | 0 | 0 | 0 | 0
2030 | 8 | 9 | 5 | 1494 | 975 | 1588 | 485 | 790 | 1278 | 836 | 246 | 522 | 6635 | 2093 | 2030 | 8 | 9 | 5 | 0 | 0 | 0 | 0 | 0 | 0 | 0 | 0 | 0 | 0 | 0
2030 | 8 | 9 | 6 | 1621 | 1059 | 1723 | 526 | 858 | 1385 | 886 | 261 | 553 | 7068 | 2186 | 2030 | 8 | 9 | 6 | 16 | 18.8 | 33.5 | 3.1 | 23.8 | 32.2 | 22 | 3 | 3.5 | 16.5 | 29.6
2030 | 8 | 9 | 7 | 1790 | 1169 | 1902 | 581 | 947 | 1544 | 1009 | 297 | 630 | 7646 | 2449 | 2030 | 8 | 9 | 7 | 79.8 | 93.8 | 167.5 | 15.5 | 118.7 | 160.7 | 109.6 | 14.9 | 17.6 | 82.6 | 147.9
2030 | 8 | 9 | 8 | 2010 | 1312 | 2137 | 652 | 1063 | 1748 | 1192 | 351 | 744 | 8337 | 2929 | 2030 | 8 | 9 | 8 | 181 | 212.7 | 379.9 | 35.2 | 269.4 | 364.6 | 248.7 | 34 | 40 | 187.3 | 335.4
2030 | 8 | 9 | 9 | 2152 | 1405 | 2287 | 698 | 1138 | 1893 | 1347 | 397 | 841 | 8927 | 3394 | 2030 | 8 | 9 | 9 | 277.5 | 326.3 | 582.6 | 53.9 | 413.2 | 559.3 | 381.5 | 52.1 | 61.3 | 287.4 | 514.4
2030 | 8 | 9 | 10 | 2243 | 1464 | 2384 | 728 | 1186 | 2000 | 1458 | 429 | 910 | 9273 | 3754 | 2030 | 8 | 9 | 10 | 362.1 | 425.6 | 760.1 | 70.3 | 539 | 729.6 | 497.7 | 67.9 | 80 | 375 | 671.1
2030 | 8 | 9 | 11 | 2245 | 1466 | 2386 | 728 | 1187 | 2030 | 1503 | 443 | 938 | 9463 | 3974 | 2030 | 8 | 9 | 11 | 424.1 | 498.6 | 890.4 | 82.4 | 631.4 | 854.7 | 582.9 | 79.6 | 93.7 | 439.2 | 786.1
2030 | 8 | 9 | 12 | 2211 | 1443 | 2350 | 717 | 1169 | 2021 | 1514 | 446 | 945 | 9502 | 4081 | 2030 | 8 | 9 | 12 | 438.5 | 515.5 | 920.6 | 85.2 | 652.8 | 883.7 | 602.7 | 82.3 | 96.9 | 454 | 812.7
2030 | 8 | 9 | 13 | 2254 | 1472 | 2396 | 731 | 1192 | 2085 | 1594 | 470 | 995 | 9588 | 4248 | 2030 | 8 | 9 | 13 | 439.6 | 516.7 | 922.7 | 85.4 | 654.3 | 885.7 | 604.2 | 82.5 | 97.1 | 455.1 | 814.7
2030 | 8 | 9 | 14 | 2251 | 1469 | 2392 | 730 | 1190 | 2081 | 1647 | 485 | 1028 | 9606 | 4315 | 2030 | 8 | 9 | 14 | 417.2 | 490.4 | 875.8 | 81 | 621.1 | 840.7 | 573.4 | 78.3 | 92.2 | 432 | 773.2
2030 | 8 | 9 | 15 | 2229 | 1455 | 2369 | 723 | 1179 | 2049 | 1671 | 492 | 1043 | 9546 | 4296 | 2030 | 8 | 9 | 15 | 354.4 | 416.6 | 743.9 | 68.8 | 527.5 | 714.1 | 487.1 | 66.5 | 78.3 | 366.9 | 656.8
2030 | 8 | 9 | 16 | 2252 | 1470 | 2393 | 731 | 1191 | 2039 | 1703 | 502 | 1064 | 9268 | 4355 | 2030 | 8 | 9 | 16 | 268.9 | 316.1 | 564.5 | 52.2 | 400.3 | 541.9 | 369.6 | 50.5 | 59.4 | 278.5 | 498.3
2030 | 8 | 9 | 17 | 2260 | 1475 | 2402 | 733 | 1195 | 2071 | 1730 | 510 | 1080 | 8769 | 4323 | 2030 | 8 | 9 | 17 | 186.6 | 219.3 | 391.6 | 36.3 | 277.7 | 375.9 | 256.4 | 35 | 41.2 | 193.2 | 345.8
2030 | 8 | 9 | 18 | 2245 | 1466 | 2386 | 728 | 1187 | 2075 | 1754 | 517 | 1095 | 8510 | 4262 | 2030 | 8 | 9 | 18 | 95.3 | 112.1 | 200.3 | 18.6 | 142 | 192.2 | 131.1 | 17.9 | 21.1 | 98.8 | 176.8
2030 | 8 | 9 | 19 | 2228 | 1455 | 2368 | 723 | 1178 | 2080 | 1722 | 507 | 1075 | 8376 | 4135 | 2030 | 8 | 9 | 19 | 28.1 | 33 | 59 | 5.5 | 41.8 | 56.6 | 38.6 | 5.3 | 6.2 | 29.1 | 52
2030 | 8 | 9 | 20 | 2219 | 1449 | 2358 | 720 | 1174 | 2046 | 1661 | 489 | 1037 | 8206 | 4072 | 2030 | 8 | 9 | 20 | 0.2 | 0.2 | 0.4 | 0 | 0.2 | 0.3 | 0.2 | 0 | 0.1 | 0.2 | 0.4
2030 | 8 | 9 | 21 | 2133 | 1392 | 2267 | 692 | 1128 | 1899 | 1559 | 459 | 973 | 7902 | 3799 | 2030 | 8 | 9 | 21 | 0 | 0 | 0 | 0 | 0 | 0 | 0 | 0 | 0 | 0 | 0
2030 | 8 | 9 | 22 | 1946 | 1271 | 2069 | 632 | 1029 | 1700 | 1422 | 419 | 888 | 7563 | 3442 | 2030 | 8 | 9 | 22 | 0 | 0 | 0 | 0 | 0 | 0 | 0 | 0 | 0 | 0 | 0
2030 | 8 | 9 | 23 | 1769 | 1155 | 1880 | 574 | 936 | 1519 | 1285 | 378 | 802 | 7169 | 3068 | 2030 | 8 | 9 | 23 | 0 | 0 | 0 | 0 | 0 | 0 | 0 | 0 | 0 | 0 | 0
2030 | 8 | 9 | 24 | 1595 | 1041 | 1695 | 517 | 843 | 1360 | 1154 | 340 | 720 | 6742 | 2740 | 2030 | 8 | 9 | 24 | 0 | 0 | 0 | 0 | 0 | 0 | 0 | 0 | 0 | 0 | 0
2030 | 8 | 10 | 1 | 1563 | 1020 | 1661 | 507 | 827 | 1149 | 889 | 262 | 555 | 6321 | 2759 | 2030 | 8 | 10 | 1 | 0 | 0 | 0 | 0 | 0 | 0 | 0 | 0 | 0 | 0 | 0
2030 | 8 | 10 | 2 | 1518 | 991 | 1613 | 493 | 803 | 1098 | 839 | 247 | 524 | 6054 | 2550 | 2030 | 8 | 10 | 2 | 0 | 0 | 0 | 0 | 0 | 0 | 0 | 0 | 0 | 0 | 0
2030 | 8 | 10 | 3 | 1466 | 957 | 1558 | 476 | 775 | 1054 | 796 | 234 | 497 | 5878 | 2393 | 2030 | 8 | 10 | 3 | 0 | 0 | 0 | 0 | 0 | 0 | 0 | 0 | 0 | 0 | 0
2030 | 8 | 10 | 4 | 1451 | 947 | 1542 | 471 | 768 | 1047 | 782 | 230 | 488 | 5809 | 2318 | 2030 | 8 | 10 | 4 | 0 | 0 | 0 | 0 | 0 | 0 | 0 | 0 | 0 | 0 | 0
2030 | 8 | 10 | 5 | 1497 | 977 | 1591 | 486 | 792 | 1091 | 806 | 237 | 503 | 5987 | 2331 | 2030 | 8 | 10 | 5 | 0 | 0 | 0 | 0 | 0 | 0 | 0 | 0 | 0 | 0 | 0
2030 | 8 | 10 | 6 | 1592 | 1039 | 1692 | 516 | 842 | 1201 | 871 | 257 | 544 | 6476 | 2436 | 2030 | 8 | 10 | 6 | 15.6 | 18.4 | 32.8 | 3 | 23.2 | 31.5 | 21.4 | 3 | 3.4 | 16.1 | 29
2030 | 8 | 10 | 7 | 1737 | 1134 | 1846 | 563 | 918 | 1365 | 990 | 292 | 618 | 7048 | 2700 | 2030 | 8 | 10 | 7 | 77.5 | 91.1 | 162.6 | 15.1 | 115.3 | 156.1 | 106.5 | 14.5 | 17.2 | 80.3 | 143.6
2030 | 8 | 10 | 8 | 1927 | 1258 | 2048 | 625 | 1019 | 1573 | 1170 | 345 | 730 | 7640 | 3102 | 2030 | 8 | 10 | 8 | 177.9 | 209.2 | 373.5 | 34.5 | 264.8 | 358.5 | 244.5 | 33.4 | 39.3 | 184.2 | 329.8
2030 | 8 | 10 | 9 | 2061 | 1346 | 2191 | 669 | 1090 | 1723 | 1303 | 384 | 814 | 8138 | 3419 | 2030 | 8 | 10 | 9 | 283.5 | 333.3 | 595.3 | 55.1 | 422.1 | 571.3 | 389.8 | 53.3 | 62.6 | 293.6 | 525.5
2030 | 8 | 10 | 10 | 2121 | 1385 | 2254 | 688 | 1122 | 1796 | 1395 | 411 | 871 | 8413 | 3624 | 2030 | 8 | 10 | 10 | 373.1 | 438.5 | 783 | 72.5 | 555.3 | 751.7 | 512.7 | 70 | 82.4 | 386.3 | 691.3
2030 | 8 | 10 | 11 | 2118 | 1383 | 2251 | 687 | 1120 | 1797 | 1426 | 420 | 890 | 8447 | 3689 | 2030 | 8 | 10 | 11 | 437.2 | 513.9 | 917.7 | 84.9 | 650.8 | 880.9 | 600.9 | 82.1 | 96.6 | 452.7 | 810.2
2030 | 8 | 10 | 12 | 2056 | 1343 | 2186 | 667 | 1088 | 1765 | 1436 | 423 | 897 | 8481 | 3653 | 2030 | 8 | 10 | 12 | 470.6 | 553.2 | 987.9 | 91.4 | 700.6 | 948.3 | 646.8 | 88.3 | 104 | 487.3 | 872.2
2030 | 8 | 10 | 13 | 2087 | 1363 | 2218 | 677 | 1104 | 1805 | 1510 | 445 | 943 | 8581 | 3751 | 2030 | 8 | 10 | 13 | 463.7 | 545.1 | 973.5 | 90.1 | 690.4 | 934.5 | 637.4 | 87.1 | 102.5 | 480.2 | 859.4
2030 | 8 | 10 | 14 | 2084 | 1361 | 2215 | 676 | 1102 | 1820 | 1548 | 456 | 967 | 8615 | 3777 | 2030 | 8 | 10 | 14 | 411.8 | 484 | 864.4 | 80 | 613 | 829.7 | 566 | 77.3 | 91 | 426.3 | 763.1
2030 | 8 | 10 | 15 | 2057 | 1343 | 2186 | 667 | 1088 | 1835 | 1559 | 459 | 973 | 8766 | 3755 | 2030 | 8 | 10 | 15 | 343.6 | 403.9 | 721.3 | 66.7 | 511.6 | 692.4 | 472.3 | 64.5 | 75.9 | 355.8 | 636.8
2030 | 8 | 10 | 16 | 2082 | 1359 | 2212 | 675 | 1101 | 1875 | 1596 | 470 | 996 | 8956 | 3757 | 2030 | 8 | 10 | 16 | 270.1 | 317.6 | 567.1 | 52.5 | 402.2 | 544.4 | 371.3 | 50.7 | 59.7 | 279.7 | 500.6
2030 | 8 | 10 | 17 | 2083 | 1360 | 2214 | 676 | 1101 | 1877 | 1607 | 473 | 1004 | 9004 | 3659 | 2030 | 8 | 10 | 17 | 179 | 210.3 | 375.6 | 34.8 | 266.4 | 360.5 | 245.9 | 33.6 | 39.6 | 185.3 | 331.7
2030 | 8 | 10 | 18 | 2078 | 1357 | 2209 | 674 | 1099 | 1861 | 1596 | 470 | 996 | 8739 | 3562 | 2030 | 8 | 10 | 18 | 89.7 | 105.4 | 188.2 | 17.4 | 133.4 | 180.7 | 123.3 | 16.8 | 19.8 | 92.9 | 166.2
2030 | 8 | 10 | 19 | 2075 | 1355 | 2206 | 673 | 1098 | 1844 | 1571 | 463 | 981 | 8555 | 3519 | 2030 | 8 | 10 | 19 | 23.3 | 27.4 | 48.9 | 4.5 | 34.7 | 47 | 32.1 | 4.3 | 5.2 | 24.2 | 43.2
2030 | 8 | 10 | 20 | 2049 | 1337 | 2177 | 665 | 1083 | 1824 | 1523 | 449 | 951 | 8474 | 3498 | 2030 | 8 | 10 | 20 | 0.1 | 0.1 | 0.2 | 0 | 0.2 | 0.2 | 0.2 | 0 | 0 | 0.1 | 0.2
2030 | 8 | 10 | 21 | 1977 | 1291 | 2101 | 641 | 1046 | 1684 | 1424 | 420 | 889 | 8238 | 3260 | 2030 | 8 | 10 | 21 | 0 | 0 | 0 | 0 | 0 | 0 | 0 | 0 | 0 | 0 | 0
2030 | 8 | 10 | 22 | 1852 | 1209 | 1969 | 601 | 980 | 1509 | 1288 | 380 | 804 | 7850 | 2948 | 2030 | 8 | 10 | 22 | 0 | 0 | 0 | 0 | 0 | 0 | 0 | 0 | 0 | 0 | 0
2030 | 8 | 10 | 23 | 1703 | 1112 | 1810 | 553 | 901 | 1353 | 1150 | 339 | 718 | 7358 | 2644 | 2030 | 8 | 10 | 23 | 0 | 0 | 0 | 0 | 0 | 0 | 0 | 0 | 0 | 0 | 0
2030 | 8 | 10 | 24 | 1574 | 1028 | 1673 | 511 | 832 | 1215 | 1029 | 303 | 642 | 6835 | 2374 | 2030 | 8 | 10 | 24 | 0 | 0 | 0 | 0 | 0 | 0 | 0 | 0 | 0 | 0 | 0
2030 | 8 | 11 | 1 | 1427 | 931 | 1516 | 463 | 755 | 1095 | 847 | 249 | 529 | 6079 | 2129 | 2030 | 8 | 11 | 1 | 0 | 0 | 0 | 0 | 0 | 0 | 0 | 0 | 0 | 0 | 0
2030 | 8 | 11 | 2 | 1350 | 882 | 1435 | 438 | 714 | 1020 | 787 | 232 | 491 | 5789 | 1962 | 2030 | 8 | 11 | 2 | 0 | 0 | 0 | 0 | 0 | 0 | 0 | 0 | 0 | 0 | 0
2030 | 8 | 11 | 3 | 1302 | 850 | 1384 | 422 | 689 | 984 | 747 | 220 | 466 | 5623 | 1882 | 2030 | 8 | 11 | 3 | 0 | 0 | 0 | 0 | 0 | 0 | 0 | 0 | 0 | 0 | 0
2030 | 8 | 11 | 4 | 1268 | 828 | 1348 | 412 | 671 | 958 | 723 | 213 | 452 | 5548 | 1845 | 2030 | 8 | 11 | 4 | 0 | 0 | 0 | 0 | 0 | 0 | 0 | 0 | 0 | 0 | 0
2030 | 8 | 11 | 5 | 1262 | 824 | 1341 | 409 | 667 | 953 | 723 | 213 | 452 | 5562 | 1849 | 2030 | 8 | 11 | 5 | 0 | 0 | 0 | 0 | 0 | 0 | 0 | 0 | 0 | 0 | 0
2030 | 8 | 11 | 6 | 1232 | 804 | 1310 | 400 | 652 | 956 | 724 | 213 | 452 | 5632 | 1895 | 2030 | 8 | 11 | 6 | 7.5 | 8.8 | 15.8 | 1.5 | 11.2 | 15.1 | 10.3 | 1.4 | 1.6 | 7.8 | 14
2030 | 8 | 11 | 7 | 1297 | 847 | 1378 | 421 | 686 | 1028 | 788 | 232 | 492 | 5875 | 2031 | 2030 | 8 | 11 | 7 | 33.5 | 39.4 | 70.3 | 6.5 | 49.9 | 67.5 | 46 | 6.3 | 7.4 | 34.6 | 62.1
2030 | 8 | 11 | 8 | 1429 | 933 | 1519 | 464 | 756 | 1166 | 895 | 264 | 559 | 6272 | 2301 | 2030 | 8 | 11 | 8 | 78.3 | 91.9 | 164.2 | 15.2 | 116.5 | 157.6 | 107.6 | 14.7 | 17.3 | 81 | 145
2030 | 8 | 11 | 9 | 1580 | 1032 | 1679 | 513 | 836 | 1299 | 1009 | 297 | 630 | 6763 | 2621 | 2030 | 8 | 11 | 9 | 137.4 | 161.5 | 288.4 | 26.7 | 204.5 | 276.8 | 188.8 | 25.8 | 30.4 | 142.2 | 254.5
2030 | 8 | 11 | 10 | 1692 | 1105 | 1798 | 549 | 895 | 1399 | 1112 | 328 | 694 | 7194 | 2922 | 2030 | 8 | 11 | 10 | 186.1 | 218.7 | 390.6 | 36.2 | 277 | 375 | 255.8 | 35 | 41.1 | 192.7 | 344.9
2030 | 8 | 11 | 11 | 1784 | 1165 | 1896 | 579 | 943 | 1477 | 1214 | 358 | 758 | 7462 | 3183 | 2030 | 8 | 11 | 11 | 218.7 | 257.2 | 459.2 | 42.5 | 325.6 | 440.8 | 300.7 | 41 | 48.3 | 226.5 | 405.4
2030 | 8 | 11 | 12 | 1814 | 1184 | 1928 | 589 | 959 | 1487 | 1254 | 369 | 783 | 7585 | 3322 | 2030 | 8 | 11 | 12 | 242.4 | 284.9 | 508.9 | 47.1 | 360.9 | 488.5 | 333.2 | 45.5 | 53.6 | 251.1 | 449.3
2030 | 8 | 11 | 13 | 1830 | 1195 | 1945 | 594 | 968 | 1467 | 1286 | 379 | 803 | 7636 | 3454 | 2030 | 8 | 11 | 13 | 260.3 | 306 | 546.5 | 50.6 | 387.5 | 524.5 | 357.9 | 48.8 | 57.5 | 269.5 | 482.5
2030 | 8 | 11 | 14 | 1867 | 1219 | 1985 | 606 | 988 | 1446 | 1316 | 388 | 822 | 7653 | 3584 | 2030 | 8 | 11 | 14 | 277.8 | 326.5 | 583 | 54 | 413.5 | 559.7 | 381.7 | 52.1 | 61.4 | 287.6 | 514.8
2030 | 8 | 11 | 15 | 1915 | 1250 | 2035 | 621 | 1013 | 1460 | 1343 | 396 | 839 | 7721 | 3676 | 2030 | 8 | 11 | 15 | 261.3 | 307.2 | 548.5 | 50.7 | 388.9 | 526.5 | 359.1 | 49.1 | 57.7 | 270.5 | 484.3
2030 | 8 | 11 | 16 | 1935 | 1263 | 2057 | 628 | 1023 | 1480 | 1346 | 396 | 840 | 7744 | 3687 | 2030 | 8 | 11 | 16 | 214.3 | 251.8 | 449.8 | 41.6 | 319 | 431.8 | 294.5 | 40.2 | 47.3 | 221.9 | 397.1
2030 | 8 | 11 | 17 | 1941 | 1267 | 2063 | 630 | 1026 | 1508 | 1319 | 389 | 824 | 7679 | 3655 | 2030 | 8 | 11 | 17 | 138.9 | 163.2 | 291.5 | 27 | 206.7 | 279.9 | 190.9 | 26.1 | 30.7 | 143.8 | 257.4
2030 | 8 | 11 | 18 | 1924 | 1256 | 2045 | 624 | 1018 | 1518 | 1287 | 379 | 804 | 7578 | 3523 | 2030 | 8 | 11 | 18 | 71 | 83.4 | 149.1 | 13.8 | 105.7 | 143.1 | 97.6 | 13.3 | 15.7 | 73.5 | 131.6
2030 | 8 | 11 | 19 | 1924 | 1256 | 2045 | 624 | 1018 | 1522 | 1279 | 377 | 799 | 7448 | 3438 | 2030 | 8 | 11 | 19 | 19.7 | 23.1 | 41.3 | 3.8 | 29.4 | 39.7 | 27.1 | 3.7 | 4.3 | 20.4 | 36.5
2030 | 8 | 11 | 20 | 1966 | 1284 | 2090 | 638 | 1040 | 1549 | 1295 | 381 | 808 | 7411 | 3487 | 2030 | 8 | 11 | 20 | 0.1 | 0.1 | 0.2 | 0 | 0.2 | 0.2 | 0.2 | 0 | 0 | 0.1 | 0.2
2030 | 8 | 11 | 21 | 1977 | 1291 | 2101 | 642 | 1046 | 1531 | 1253 | 369 | 782 | 7372 | 3332 | 2030 | 8 | 11 | 21 | 0 | 0 | 0 | 0 | 0 | 0 | 0 | 0 | 0 | 0 | 0
2030 | 8 | 11 | 22 | 1864 | 1217 | 1982 | 605 | 986 | 1393 | 1163 | 342 | 726 | 7193 | 3075 | 2030 | 8 | 11 | 22 | 0 | 0 | 0 | 0 | 0 | 0 | 0 | 0 | 0 | 0 | 0
2030 | 8 | 11 | 23 | 1760 | 1149 | 1870 | 571 | 931 | 1259 | 1074 | 316 | 670 | 6943 | 2837 | 2030 | 8 | 11 | 23 | 0 | 0 | 0 | 0 | 0 | 0 | 0 | 0 | 0 | 0 | 0
2030 | 8 | 11 | 24 | 1648 | 1076 | 1752 | 535 | 872 | 1138 | 981 | 289 | 613 | 6593 | 2586 | 2030 | 8 | 11 | 24 | 0 | 0 | 0 | 0 | 0 | 0 | 0 | 0 | 0 | 0 | 0
2030 | 8 | 12 | 1 | 1377 | 899 | 1463 | 447 | 728 | 1079 | 889 | 262 | 555 | 6084 | 2355 | 2030 | 8 | 12 | 1 | 0 | 0 | 0 | 0 | 0 | 0 | 0 | 0 | 0 | 0 | 0
2030 | 8 | 12 | 2 | 1311 | 856 | 1393 | 425 | 693 | 1003 | 820 | 242 | 512 | 5829 | 2182 | 2030 | 8 | 12 | 2 | 0 | 0 | 0 | 0 | 0 | 0 | 0 | 0 | 0 | 0 | 0
2030 | 8 | 12 | 3 | 1263 | 825 | 1343 | 410 | 668 | 968 | 777 | 229 | 485 | 5645 | 2078 | 2030 | 8 | 12 | 3 | 0 | 0 | 0 | 0 | 0 | 0 | 0 | 0 | 0 | 0 | 0
2030 | 8 | 12 | 4 | 1240 | 809 | 1318 | 402 | 656 | 958 | 754 | 222 | 471 | 5548 | 2026 | 2030 | 8 | 12 | 4 | 0 | 0 | 0 | 0 | 0 | 0 | 0 | 0 | 0 | 0 | 0
2030 | 8 | 12 | 5 | 1241 | 811 | 1319 | 403 | 657 | 968 | 752 | 222 | 470 | 5530 | 2023 | 2030 | 8 | 12 | 5 | 0 | 0 | 0 | 0 | 0 | 0 | 0 | 0 | 0 | 0 | 0
2030 | 8 | 12 | 6 | 1235 | 806 | 1312 | 401 | 653 | 989 | 759 | 223 | 474 | 5606 | 2046 | 2030 | 8 | 12 | 6 | 10.1 | 11.9 | 21.2 | 2 | 15.1 | 20.3 | 13.9 | 1.9 | 2.2 | 10.5 | 18.7
2030 | 8 | 12 | 7 | 1294 | 845 | 1376 | 420 | 685 | 1071 | 819 | 241 | 511 | 5867 | 2205 | 2030 | 8 | 12 | 7 | 55.5 | 65.2 | 116.5 | 10.8 | 82.6 | 111.8 | 76.3 | 10.4 | 12.2 | 57.5 | 102.9
2030 | 8 | 12 | 8 | 1423 | 929 | 1512 | 462 | 753 | 1211 | 932 | 274 | 582 | 6303 | 2499 | 2030 | 8 | 12 | 8 | 128.9 | 151.5 | 270.6 | 25 | 191.9 | 259.7 | 177.2 | 24.2 | 28.5 | 133.5 | 238.9
2030 | 8 | 12 | 9 | 1559 | 1018 | 1657 | 506 | 825 | 1354 | 1053 | 310 | 658 | 6733 | 2830 | 2030 | 8 | 12 | 9 | 204.2 | 240.1 | 428.8 | 39.7 | 304.1 | 411.6 | 280.7 | 38.3 | 45.1 | 211.5 | 378.6
2030 | 8 | 12 | 10 | 1672 | 1092 | 1777 | 542 | 884 | 1443 | 1148 | 338 | 717 | 7126 | 3146 | 2030 | 8 | 12 | 10 | 282.4 | 331.9 | 592.7 | 54.8 | 420.3 | 568.9 | 388 | 53 | 62.4 | 292.4 | 523.2
2030 | 8 | 12 | 11 | 1756 | 1146 | 1866 | 570 | 929 | 1520 | 1231 | 362 | 768 | 7399 | 3374 | 2030 | 8 | 12 | 11 | 344.3 | 404.7 | 722.7 | 66.9 | 512.6 | 693.8 | 473.2 | 64.6 | 76.1 | 356.5 | 638.1
2030 | 8 | 12 | 12 | 1791 | 1169 | 1903 | 581 | 947 | 1520 | 1252 | 369 | 782 | 7515 | 3487 | 2030 | 8 | 12 | 12 | 380.3 | 447 | 798.3 | 73.9 | 566.1 | 766.3 | 522.6 | 71.4 | 84 | 393.8 | 704.7
2030 | 8 | 12 | 13 | 1815 | 1185 | 1929 | 589 | 960 | 1530 | 1275 | 375 | 796 | 7508 | 3578 | 2030 | 8 | 12 | 13 | 390.4 | 459 | 819.6 | 75.9 | 581.3 | 786.8 | 536.7 | 73.3 | 86.2 | 404.3 | 723.6
2030 | 8 | 12 | 14 | 1830 | 1195 | 1945 | 594 | 968 | 1551 | 1298 | 382 | 810 | 7451 | 3641 | 2030 | 8 | 12 | 14 | 366.2 | 430.5 | 768.7 | 71.1 | 545.1 | 737.9 | 503.3 | 68.8 | 80.9 | 379.2 | 678.7
2030 | 8 | 12 | 15 | 1872 | 1222 | 1989 | 607 | 990 | 1587 | 1337 | 394 | 835 | 7375 | 3697 | 2030 | 8 | 12 | 15 | 302.6 | 355.7 | 635.2 | 58.8 | 450.4 | 609.7 | 415.9 | 56.8 | 66.9 | 313.3 | 560.8
2030 | 8 | 12 | 16 | 1891 | 1234 | 2010 | 613 | 1000 | 1604 | 1351 | 398 | 844 | 7200 | 3698 | 2030 | 8 | 12 | 16 | 244.8 | 287.7 | 513.7 | 47.5 | 364.3 | 493.1 | 336.4 | 46 | 54.1 | 253.4 | 453.5
2030 | 8 | 12 | 17 | 1902 | 1242 | 2021 | 617 | 1006 | 1590 | 1357 | 400 | 847 | 7026 | 3641 | 2030 | 8 | 12 | 17 | 153.9 | 181 | 323.1 | 29.9 | 229.1 | 310.1 | 211.5 | 28.9 | 34 | 159.3 | 285.2
2030 | 8 | 12 | 18 | 1883 | 1230 | 2002 | 611 | 996 | 1577 | 1333 | 393 | 832 | 6901 | 3542 | 2030 | 8 | 12 | 18 | 75.5 | 88.9 | 158.7 | 14.6 | 112.5 | 152.3 | 103.9 | 14.2 | 16.7 | 78.3 | 140.1
2030 | 8 | 12 | 19 | 1878 | 1226 | 1996 | 609 | 993 | 1565 | 1306 | 385 | 816 | 6859 | 3432 | 2030 | 8 | 12 | 19 | 18.4 | 21.6 | 38.6 | 3.6 | 27.4 | 37.1 | 25.3 | 3.4 | 4 | 19 | 34
2030 | 8 | 12 | 20 | 1896 | 1238 | 2016 | 615 | 1003 | 1618 | 1312 | 387 | 819 | 6902 | 3424 | 2030 | 8 | 12 | 20 | 0.1 | 0.1 | 0.2 | 0 | 0.2 | 0.2 | 0.2 | 0 | 0 | 0.1 | 0.2
2030 | 8 | 12 | 21 | 1904 | 1243 | 2024 | 618 | 1007 | 1579 | 1268 | 373 | 792 | 6751 | 3349 | 2030 | 8 | 12 | 21 | 0 | 0 | 0 | 0 | 0 | 0 | 0 | 0 | 0 | 0 | 0
2030 | 8 | 12 | 22 | 1781 | 1163 | 1893 | 578 | 942 | 1452 | 1171 | 345 | 731 | 6502 | 3100 | 2030 | 8 | 12 | 22 | 0 | 0 | 0 | 0 | 0 | 0 | 0 | 0 | 0 | 0 | 0
2030 | 8 | 12 | 23 | 1665 | 1087 | 1769 | 540 | 880 | 1341 | 1089 | 321 | 680 | 6254 | 2855 | 2030 | 8 | 12 | 23 | 0 | 0 | 0 | 0 | 0 | 0 | 0 | 0 | 0 | 0 | 0
2030 | 8 | 12 | 24 | 1558 | 1017 | 1656 | 506 | 824 | 1221 | 988 | 291 | 617 | 5923 | 2584 | 2030 | 8 | 12 | 24 | 0 | 0 | 0 | 0 | 0 | 0 | 0 | 0 | 0 | 0 | 0
2030 | 8 | 13 | 1 | 1511 | 986 | 1606 | 490 | 799 | 1205 | 797 | 235 | 498 | 5547 | 2129 | 2030 | 8 | 13 | 1 | 0 | 0 | 0 | 0 | 0 | 0 | 0 | 0 | 0 | 0 | 0
2030 | 8 | 13 | 2 | 1441 | 941 | 1531 | 467 | 762 | 1155 | 761 | 224 | 475 | 5359 | 1980 | 2030 | 8 | 13 | 2 | 0 | 0 | 0 | 0 | 0 | 0 | 0 | 0 | 0 | 0 | 0
2030 | 8 | 13 | 3 | 1392 | 909 | 1479 | 452 | 736 | 1122 | 734 | 216 | 458 | 5246 | 1868 | 2030 | 8 | 13 | 3 | 0 | 0 | 0 | 0 | 0 | 0 | 0 | 0 | 0 | 0 | 0
2030 | 8 | 13 | 4 | 1387 | 905 | 1474 | 450 | 733 | 1112 | 728 | 215 | 455 | 5243 | 1822 | 2030 | 8 | 13 | 4 | 0 | 0 | 0 | 0 | 0 | 0 | 0 | 0 | 0 | 0 | 0
2030 | 8 | 13 | 5 | 1442 | 942 | 1533 | 468 | 763 | 1150 | 750 | 221 | 468 | 5455 | 1844 | 2030 | 8 | 13 | 5 | 0 | 0 | 0 | 0 | 0 | 0 | 0 | 0 | 0 | 0 | 0
2030 | 8 | 13 | 6 | 1559 | 1018 | 1657 | 506 | 825 | 1228 | 813 | 240 | 508 | 5896 | 1933 | 2030 | 8 | 13 | 6 | 8.1 | 9.5 | 17 | 1.6 | 12.1 | 16.3 | 11.2 | 1.6 | 1.8 | 8.4 | 15
2030 | 8 | 13 | 7 | 1750 | 1142 | 1859 | 568 | 925 | 1388 | 916 | 270 | 572 | 6482 | 2210 | 2030 | 8 | 13 | 7 | 48.1 | 56.5 | 100.9 | 9.3 | 71.5 | 96.9 | 66.1 | 9 | 10.6 | 49.8 | 89.1
2030 | 8 | 13 | 8 | 1972 | 1288 | 2096 | 640 | 1043 | 1582 | 1084 | 319 | 677 | 7114 | 2634 | 2030 | 8 | 13 | 8 | 109.8 | 129.1 | 230.6 | 21.3 | 163.6 | 221.3 | 151 | 20.6 | 24.3 | 113.7 | 203.5
2030 | 8 | 13 | 9 | 2136 | 1395 | 2270 | 693 | 1130 | 1739 | 1216 | 358 | 759 | 7654 | 3009 | 2030 | 8 | 13 | 9 | 163.3 | 192 | 342.9 | 31.7 | 243.2 | 329.1 | 224.5 | 30.7 | 36.1 | 169.1 | 302.7
2030 | 8 | 13 | 10 | 2209 | 1442 | 2348 | 717 | 1168 | 1828 | 1296 | 382 | 809 | 8014 | 3286 | 2030 | 8 | 13 | 10 | 254.7 | 299.4 | 534.7 | 49.5 | 379.2 | 513.2 | 350.1 | 47.8 | 56.3 | 263.8 | 472
2030 | 8 | 13 | 11 | 2219 | 1449 | 2358 | 720 | 1174 | 1816 | 1315 | 387 | 821 | 8174 | 3443 | 2030 | 8 | 13 | 11 | 339.9 | 399.4 | 713.3 | 66 | 505.8 | 684.7 | 467.1 | 63.8 | 75.1 | 351.9 | 629.8
2030 | 8 | 13 | 12 | 2158 | 1409 | 2294 | 700 | 1141 | 1755 | 1303 | 384 | 813 | 8278 | 3517 | 2030 | 8 | 13 | 12 | 339.8 | 399.3 | 713.2 | 66 | 505.8 | 684.6 | 466.9 | 63.8 | 75.1 | 351.8 | 629.6
2030 | 8 | 13 | 13 | 2196 | 1434 | 2334 | 713 | 1161 | 1772 | 1331 | 392 | 831 | 8423 | 3680 | 2030 | 8 | 13 | 13 | 350.3 | 411.7 | 735.3 | 68.1 | 521.5 | 705.9 | 481.4 | 65.7 | 77.4 | 362.7 | 649.2
2030 | 8 | 13 | 14 | 2159 | 1410 | 2295 | 701 | 1142 | 1759 | 1353 | 399 | 845 | 8474 | 3768 | 2030 | 8 | 13 | 14 | 325.8 | 383 | 684 | 63.3 | 485 | 656.5 | 447.8 | 61.1 | 72 | 337.4 | 603.9
2030 | 8 | 13 | 15 | 2071 | 1352 | 2201 | 672 | 1095 | 1739 | 1357 | 400 | 847 | 8478 | 3790 | 2030 | 8 | 13 | 15 | 276.5 | 325 | 580.3 | 53.7 | 411.5 | 557 | 379.9 | 51.9 | 61.1 | 286.2 | 512.3
2030 | 8 | 13 | 16 | 2078 | 1357 | 2209 | 674 | 1099 | 1784 | 1379 | 406 | 861 | 8477 | 3869 | 2030 | 8 | 13 | 16 | 225.5 | 265.1 | 473.4 | 43.8 | 335.7 | 454.4 | 309.9 | 42.3 | 49.8 | 233.5 | 417.9
2030 | 8 | 13 | 17 | 2063 | 1347 | 2193 | 670 | 1091 | 1808 | 1384 | 408 | 864 | 8342 | 3852 | 2030 | 8 | 13 | 17 | 146.8 | 172.5 | 308.1 | 28.5 | 218.5 | 295.8 | 201.7 | 27.6 | 32.4 | 152 | 272
2030 | 8 | 13 | 18 | 2083 | 1360 | 2214 | 676 | 1102 | 1814 | 1371 | 404 | 856 | 8029 | 3798 | 2030 | 8 | 13 | 18 | 79.4 | 93.3 | 166.6 | 15.4 | 118.1 | 159.9 | 109.1 | 14.9 | 17.6 | 82.2 | 147.1
2030 | 8 | 13 | 19 | 2084 | 1361 | 2215 | 676 | 1102 | 1792 | 1344 | 396 | 839 | 7719 | 3673 | 2030 | 8 | 13 | 19 | 18.1 | 21.3 | 37.9 | 3.5 | 27 | 36.4 | 24.9 | 3.4 | 4 | 18.7 | 33.5
2030 | 8 | 13 | 20 | 2051 | 1339 | 2179 | 665 | 1085 | 1749 | 1312 | 386 | 819 | 7571 | 3593 | 2030 | 8 | 13 | 20 | 0.1 | 0.1 | 0.2 | 0 | 0.2 | 0.2 | 0.2 | 0 | 0 | 0.1 | 0.2
2030 | 8 | 13 | 21 | 1965 | 1283 | 2089 | 638 | 1039 | 1659 | 1188 | 350 | 742 | 7210 | 3417 | 2030 | 8 | 13 | 21 | 0 | 0 | 0 | 0 | 0 | 0 | 0 | 0 | 0 | 0 | 0
2030 | 8 | 13 | 22 | 1805 | 1178 | 1918 | 586 | 954 | 1502 | 1067 | 314 | 666 | 6750 | 3139 | 2030 | 8 | 13 | 22 | 0 | 0 | 0 | 0 | 0 | 0 | 0 | 0 | 0 | 0 | 0
2030 | 8 | 13 | 23 | 1648 | 1076 | 1752 | 535 | 872 | 1358 | 951 | 280 | 594 | 6193 | 2809 | 2030 | 8 | 13 | 23 | 0 | 0 | 0 | 0 | 0 | 0 | 0 | 0 | 0 | 0 | 0
2030 | 8 | 13 | 24 | 1517 | 991 | 1613 | 492 | 802 | 1257 | 851 | 251 | 531 | 5734 | 2513 | 2030 | 8 | 13 | 24 | 0 | 0 | 0 | 0 | 0 | 0 | 0 | 0 | 0 | 0 | 0
2030 | 8 | 14 | 1 | 1431 | 935 | 1521 | 464 | 757 | 1137 | 1092 | 322 | 682 | 5717 | 2205 | 2030 | 8 | 14 | 1 | 0 | 0 | 0 | 0 | 0 | 0 | 0 | 0 | 0 | 0 | 0
2030 | 8 | 14 | 2 | 1374 | 897 | 1460 | 446 | 727 | 1097 | 1029 | 303 | 643 | 5519 | 2083 | 2030 | 8 | 14 | 2 | 0 | 0 | 0 | 0 | 0 | 0 | 0 | 0 | 0 | 0 | 0
2030 | 8 | 14 | 3 | 1347 | 879 | 1432 | 437 | 712 | 1073 | 984 | 290 | 615 | 5404 | 1995 | 2030 | 8 | 14 | 3 | 0 | 0 | 0 | 0 | 0 | 0 | 0 | 0 | 0 | 0 | 0
2030 | 8 | 14 | 4 | 1355 | 885 | 1440 | 440 | 717 | 1080 | 961 | 283 | 600 | 5390 | 1974 | 2030 | 8 | 14 | 4 | 0 | 0 | 0 | 0 | 0 | 0 | 0 | 0 | 0 | 0 | 0
2030 | 8 | 14 | 5 | 1424 | 930 | 1514 | 462 | 753 | 1139 | 985 | 290 | 615 | 5588 | 2025 | 2030 | 8 | 14 | 5 | 0 | 0 | 0 | 0 | 0 | 0 | 0 | 0 | 0 | 0 | 0
2030 | 8 | 14 | 6 | 1521 | 993 | 1616 | 493 | 804 | 1273 | 1051 | 310 | 656 | 6016 | 2150 | 2030 | 8 | 14 | 6 | 11.9 | 14 | 25 | 2.3 | 17.7 | 24 | 16.3 | 2.2 | 2.6 | 12.3 | 22
2030 | 8 | 14 | 7 | 1686 | 1101 | 1792 | 547 | 892 | 1420 | 1150 | 339 | 718 | 6668 | 2406 | 2030 | 8 | 14 | 7 | 58 | 68.1 | 121.7 | 11.2 | 86.3 | 116.9 | 79.7 | 10.9 | 12.8 | 60 | 107.4
2030 | 8 | 14 | 8 | 1916 | 1251 | 2036 | 622 | 1013 | 1619 | 1299 | 383 | 811 | 7378 | 2788 | 2030 | 8 | 14 | 8 | 136.8 | 160.8 | 287.1 | 26.5 | 203.7 | 275.6 | 188 | 25.7 | 30.2 | 141.6 | 253.5
2030 | 8 | 14 | 9 | 2084 | 1360 | 2214 | 676 | 1102 | 1761 | 1401 | 413 | 874 | 7948 | 3104 | 2030 | 8 | 14 | 9 | 233.3 | 274.2 | 489.8 | 45.3 | 347.3 | 470.2 | 320.7 | 43.8 | 51.5 | 241.6 | 432.4
2030 | 8 | 14 | 10 | 2180 | 1423 | 2317 | 707 | 1153 | 1842 | 1458 | 429 | 910 | 8250 | 3316 | 2030 | 8 | 14 | 10 | 323.7 | 380.5 | 679.5 | 62.9 | 482 | 652.4 | 444.9 | 60.7 | 71.6 | 335.2 | 600
2030 | 8 | 14 | 11 | 2200 | 1436 | 2338 | 714 | 1163 | 1894 | 1448 | 427 | 904 | 8359 | 3408 | 2030 | 8 | 14 | 11 | 391.9 | 460.7 | 822.6 | 76.1 | 583.4 | 789.7 | 538.6 | 73.5 | 86.6 | 405.8 | 726.3
2030 | 8 | 14 | 12 | 2175 | 1420 | 2312 | 706 | 1150 | 1878 | 1400 | 412 | 874 | 8397 | 3495 | 2030 | 8 | 14 | 12 | 414.5 | 487.2 | 870 | 80.5 | 617 | 835.1 | 569.6 | 77.8 | 91.6 | 429.2 | 768.1
2030 | 8 | 14 | 13 | 2216 | 1447 | 2355 | 719 | 1172 | 1913 | 1419 | 418 | 886 | 8530 | 3666 | 2030 | 8 | 14 | 13 | 376.5 | 442.5 | 790.3 | 73.1 | 560.4 | 758.6 | 517.5 | 70.7 | 83.2 | 389.8 | 697.7
2030 | 8 | 14 | 14 | 2223 | 1452 | 2363 | 721 | 1176 | 1908 | 1407 | 414 | 879 | 8598 | 3704 | 2030 | 8 | 14 | 14 | 338.4 | 397.8 | 710.3 | 65.7 | 503.8 | 681.8 | 465.1 | 63.5 | 74.8 | 350.4 | 627.1
2030 | 8 | 14 | 15 | 2204 | 1439 | 2342 | 715 | 1165 | 1885 | 1375 | 405 | 858 | 8647 | 3790 | 2030 | 8 | 14 | 15 | 287.7 | 338.1 | 603.8 | 55.9 | 428.2 | 579.7 | 395.4 | 54 | 63.5 | 297.8 | 533.1
2030 | 8 | 14 | 16 | 2199 | 1436 | 2337 | 714 | 1163 | 1931 | 1395 | 411 | 871 | 8740 | 3911 | 2030 | 8 | 14 | 16 | 233.6 | 274.5 | 490.4 | 45.3 | 347.8 | 470.7 | 321.1 | 43.8 | 51.6 | 241.9 | 432.9
2030 | 8 | 14 | 17 | 2179 | 1423 | 2316 | 707 | 1153 | 1975 | 1395 | 411 | 871 | 8735 | 3888 | 2030 | 8 | 14 | 17 | 160.7 | 188.9 | 337.5 | 31.2 | 239.4 | 323.9 | 221 | 30.2 | 35.5 | 166.5 | 297.9
2030 | 8 | 14 | 18 | 2177 | 1421 | 2314 | 706 | 1151 | 2013 | 1404 | 413 | 876 | 8443 | 3831 | 2030 | 8 | 14 | 18 | 78.8 | 92.7 | 165.5 | 15.3 | 117.3 | 158.8 | 108.3 | 14.8 | 17.4 | 81.6 | 146.1
2030 | 8 | 14 | 19 | 2155 | 1407 | 2290 | 699 | 1140 | 2028 | 1411 | 415 | 881 | 8148 | 3690 | 2030 | 8 | 14 | 19 | 16.7 | 19.7 | 35.2 | 3.2 | 25 | 33.8 | 23.1 | 3.1 | 3.7 | 17.3 | 31.1
2030 | 8 | 14 | 20 | 2127 | 1389 | 2261 | 690 | 1125 | 2016 | 1397 | 412 | 872 | 7960 | 3625 | 2030 | 8 | 14 | 20 | 0.1 | 0.1 | 0.2 | 0 | 0.2 | 0.2 | 0.2 | 0 | 0 | 0.1 | 0.2
2030 | 8 | 14 | 21 | 2070 | 1351 | 2200 | 672 | 1095 | 1907 | 1299 | 383 | 811 | 7785 | 3468 | 2030 | 8 | 14 | 21 | 0 | 0 | 0 | 0 | 0 | 0 | 0 | 0 | 0 | 0 | 0
2030 | 8 | 14 | 22 | 1920 | 1254 | 2041 | 623 | 1016 | 1716 | 1189 | 350 | 742 | 7392 | 3177 | 2030 | 8 | 14 | 22 | 0 | 0 | 0 | 0 | 0 | 0 | 0 | 0 | 0 | 0 | 0
2030 | 8 | 14 | 23 | 1757 | 1147 | 1867 | 570 | 929 | 1532 | 1074 | 316 | 670 | 6862 | 2872 | 2030 | 8 | 14 | 23 | 0 | 0 | 0 | 0 | 0 | 0 | 0 | 0 | 0 | 0 | 0
2030 | 8 | 14 | 24 | 1613 | 1053 | 1714 | 523 | 853 | 1387 | 975 | 287 | 609 | 6303 | 2587 | 2030 | 8 | 14 | 24 | 0 | 0 | 0 | 0 | 0 | 0 | 0 | 0 | 0 | 0 | 0
2030 | 8 | 15 | 1 | 1597 | 1043 | 1697 | 518 | 845 | 1248 | 931 | 274 | 581 | 6175 | 2677 | 2030 | 8 | 15 | 1 | 0 | 0 | 0 | 0 | 0 | 0 | 0 | 0 | 0 | 0 | 0
2030 | 8 | 15 | 2 | 1533 | 1001 | 1630 | 497 | 811 | 1195 | 881 | 260 | 550 | 5942 | 2514 | 2030 | 8 | 15 | 2 | 0 | 0 | 0 | 0 | 0 | 0 | 0 | 0 | 0 | 0 | 0
2030 | 8 | 15 | 3 | 1495 | 976 | 1589 | 485 | 791 | 1155 | 852 | 251 | 532 | 5815 | 2394 | 2030 | 8 | 15 | 3 | 0 | 0 | 0 | 0 | 0 | 0 | 0 | 0 | 0 | 0 | 0
2030 | 8 | 15 | 4 | 1496 | 976 | 1590 | 485 | 791 | 1148 | 836 | 246 | 522 | 5821 | 2347 | 2030 | 8 | 15 | 4 | 0 | 0 | 0 | 0 | 0 | 0 | 0 | 0 | 0 | 0 | 0
2030 | 8 | 15 | 5 | 1563 | 1021 | 1662 | 507 | 827 | 1203 | 870 | 256 | 543 | 6045 | 2353 | 2030 | 8 | 15 | 5 | 0 | 0 | 0 | 0 | 0 | 0 | 0 | 0 | 0 | 0 | 0
2030 | 8 | 15 | 6 | 1677 | 1095 | 1782 | 544 | 887 | 1311 | 934 | 275 | 583 | 6529 | 2421 | 2030 | 8 | 15 | 6 | 10.8 | 12.7 | 22.8 | 2.1 | 16.1 | 21.8 | 14.9 | 2.1 | 2.4 | 11.3 | 20.1
2030 | 8 | 15 | 7 | 1820 | 1188 | 1934 | 591 | 963 | 1457 | 1041 | 307 | 650 | 7122 | 2698 | 2030 | 8 | 15 | 7 | 60 | 70.5 | 125.9 | 11.6 | 89.3 | 120.8 | 82.4 | 11.2 | 13.2 | 62.1 | 111.1
2030 | 8 | 15 | 8 | 2036 | 1329 | 2164 | 661 | 1077 | 1679 | 1223 | 360 | 764 | 7750 | 3143 | 2030 | 8 | 15 | 8 | 129.6 | 152.4 | 272.1 | 25.2 | 193 | 261.2 | 178.2 | 24.4 | 28.6 | 134.3 | 240.3
2030 | 8 | 15 | 9 | 2200 | 1436 | 2338 | 714 | 1164 | 1861 | 1366 | 402 | 853 | 8269 | 3509 | 2030 | 8 | 15 | 9 | 180.9 | 212.6 | 379.6 | 35.1 | 269.2 | 364.4 | 248.6 | 34 | 40 | 187.2 | 335.2
2030 | 8 | 15 | 10 | 2278 | 1487 | 2421 | 739 | 1205 | 1950 | 1456 | 429 | 909 | 8556 | 3756 | 2030 | 8 | 15 | 10 | 243.2 | 285.9 | 510.5 | 47.3 | 362.1 | 490 | 334.3 | 45.6 | 53.7 | 251.8 | 450.8
2030 | 8 | 15 | 11 | 2267 | 1480 | 2409 | 735 | 1199 | 1963 | 1478 | 435 | 923 | 8624 | 3861 | 2030 | 8 | 15 | 11 | 307.2 | 361.2 | 645 | 59.7 | 457.4 | 619.1 | 422.3 | 57.7 | 67.9 | 318.2 | 569.5
2030 | 8 | 15 | 12 | 2221 | 1450 | 2361 | 721 | 1175 | 1942 | 1467 | 432 | 916 | 8636 | 3876 | 2030 | 8 | 15 | 12 | 344.1 | 404.5 | 722.3 | 66.8 | 512.2 | 693.4 | 473 | 64.6 | 76 | 356.3 | 637.8
2030 | 8 | 15 | 13 | 2257 | 1474 | 2399 | 732 | 1194 | 1994 | 1520 | 448 | 949 | 8773 | 3999 | 2030 | 8 | 15 | 13 | 356 | 418.5 | 747.3 | 69.1 | 530 | 717.4 | 489.3 | 66.8 | 78.6 | 368.6 | 659.8
2030 | 8 | 15 | 14 | 2241 | 1463 | 2382 | 727 | 1185 | 1986 | 1561 | 460 | 974 | 8840 | 3997 | 2030 | 8 | 15 | 14 | 334.1 | 392.8 | 701.3 | 64.9 | 497.3 | 673.2 | 459.2 | 62.7 | 73.9 | 346 | 619.2
2030 | 8 | 15 | 15 | 2206 | 1440 | 2344 | 716 | 1167 | 1963 | 1566 | 461 | 978 | 8851 | 3912 | 2030 | 8 | 15 | 15 | 266.3 | 313.1 | 559.1 | 51.7 | 396.5 | 536.7 | 366.1 | 50 | 58.8 | 275.8 | 493.6
2030 | 8 | 15 | 16 | 2195 | 1433 | 2333 | 712 | 1161 | 2002 | 1601 | 472 | 1000 | 8904 | 3921 | 2030 | 8 | 15 | 16 | 199.2 | 234 | 418 | 38.7 | 296.4 | 401.2 | 273.7 | 37.3 | 44 | 206.2 | 369.1
2030 | 8 | 15 | 17 | 2177 | 1421 | 2313 | 706 | 1151 | 1982 | 1615 | 476 | 1008 | 8788 | 3871 | 2030 | 8 | 15 | 17 | 139.8 | 164.2 | 293.4 | 27.1 | 208 | 281.6 | 192.1 | 26.3 | 30.9 | 144.7 | 259
2030 | 8 | 15 | 18 | 2204 | 1439 | 2343 | 715 | 1166 | 1976 | 1606 | 473 | 1003 | 8476 | 3788 | 2030 | 8 | 15 | 18 | 68.2 | 80.2 | 143.3 | 13.2 | 101.6 | 137.6 | 93.8 | 12.8 | 15.1 | 70.7 | 126.5
2030 | 8 | 15 | 19 | 2231 | 1457 | 2371 | 724 | 1180 | 1969 | 1560 | 460 | 974 | 8113 | 3611 | 2030 | 8 | 15 | 19 | 15.2 | 17.9 | 31.9 | 3 | 22.7 | 30.7 | 20.9 | 2.9 | 3.4 | 15.8 | 28.2
2030 | 8 | 15 | 20 | 2228 | 1455 | 2368 | 723 | 1178 | 1969 | 1514 | 446 | 945 | 8050 | 3454 | 2030 | 8 | 15 | 20 | 0 | 0 | 0 | 0 | 0 | 0 | 0 | 0 | 0 | 0 | 0
2030 | 8 | 15 | 21 | 2077 | 1356 | 2208 | 674 | 1099 | 1818 | 1379 | 406 | 861 | 7887 | 3205 | 2030 | 8 | 15 | 21 | 0 | 0 | 0 | 0 | 0 | 0 | 0 | 0 | 0 | 0 | 0
2030 | 8 | 15 | 22 | 1927 | 1258 | 2048 | 625 | 1019 | 1643 | 1233 | 363 | 770 | 7556 | 2873 | 2030 | 8 | 15 | 22 | 0 | 0 | 0 | 0 | 0 | 0 | 0 | 0 | 0 | 0 | 0
2030 | 8 | 15 | 23 | 1793 | 1171 | 1906 | 582 | 948 | 1486 | 1076 | 317 | 672 | 7088 | 2539 | 2030 | 8 | 15 | 23 | 0 | 0 | 0 | 0 | 0 | 0 | 0 | 0 | 0 | 0 | 0
2030 | 8 | 15 | 24 | 1663 | 1086 | 1767 | 540 | 879 | 1336 | 946 | 279 | 591 | 6513 | 2221 | 2030 | 8 | 15 | 24 | 0 | 0 | 0 | 0 | 0 | 0 | 0 | 0 | 0 | 0 | 0
2030 | 8 | 16 | 1 | 1554 | 1014 | 1651 | 504 | 822 | 1227 | 1026 | 302 | 641 | 6723 | 2570 | 2030 | 8 | 16 | 1 | 0 | 0 | 0 | 0 | 0 | 0 | 0 | 0 | 0 | 0 | 0
2030 | 8 | 16 | 2 | 1513 | 988 | 1608 | 491 | 800 | 1175 | 960 | 283 | 599 | 6438 | 2411 | 2030 | 8 | 16 | 2 | 0 | 0 | 0 | 0 | 0 | 0 | 0 | 0 | 0 | 0 | 0
2030 | 8 | 16 | 3 | 1491 | 973 | 1585 | 484 | 788 | 1134 | 913 | 269 | 570 | 6227 | 2316 | 2030 | 8 | 16 | 3 | 0 | 0 | 0 | 0 | 0 | 0 | 0 | 0 | 0 | 0 | 0
2030 | 8 | 16 | 4 | 1498 | 978 | 1592 | 486 | 792 | 1126 | 894 | 263 | 558 | 6152 | 2280 | 2030 | 8 | 16 | 4 | 0 | 0 | 0 | 0 | 0 | 0 | 0 | 0 | 0 | 0 | 0
2030 | 8 | 16 | 5 | 1576 | 1029 | 1675 | 511 | 834 | 1171 | 919 | 271 | 574 | 6294 | 2319 | 2030 | 8 | 16 | 5 | 0 | 0 | 0 | 0 | 0 | 0 | 0 | 0 | 0 | 0 | 0
2030 | 8 | 16 | 6 | 1716 | 1120 | 1824 | 557 | 908 | 1281 | 983 | 290 | 614 | 6656 | 2417 | 2030 | 8 | 16 | 6 | 9.7 | 11.4 | 20.4 | 1.9 | 14.5 | 19.5 | 13.4 | 1.8 | 2.1 | 10.1 | 18
2030 | 8 | 16 | 7 | 1877 | 1225 | 1995 | 609 | 993 | 1433 | 1096 | 323 | 684 | 7261 | 2660 | 2030 | 8 | 16 | 7 | 55.5 | 65.2 | 116.5 | 10.8 | 82.6 | 111.8 | 76.3 | 10.4 | 12.2 | 57.5 | 102.9
2030 | 8 | 16 | 8 | 2085 | 1361 | 2216 | 676 | 1102 | 1659 | 1277 | 376 | 797 | 7967 | 3063 | 2030 | 8 | 16 | 8 | 137.6 | 161.8 | 288.9 | 26.7 | 204.9 | 277.3 | 189.1 | 25.8 | 30.4 | 142.5 | 255.1
2030 | 8 | 16 | 9 | 2237 | 1461 | 2378 | 726 | 1183 | 1837 | 1414 | 417 | 883 | 8541 | 3457 | 2030 | 8 | 16 | 9 | 227.1 | 267 | 476.8 | 44.1 | 338.1 | 457.7 | 312.1 | 42.6 | 50.1 | 235.2 | 420.9
2030 | 8 | 16 | 10 | 2325 | 1518 | 2471 | 754 | 1230 | 1953 | 1523 | 449 | 951 | 8900 | 3760 | 2030 | 8 | 16 | 10 | 296.8 | 348.8 | 623.1 | 57.7 | 441.9 | 598.1 | 407.9 | 55.7 | 65.6 | 307.3 | 550
2030 | 8 | 16 | 11 | 2309 | 1508 | 2454 | 749 | 1221 | 2008 | 1573 | 463 | 982 | 9097 | 3933 | 2030 | 8 | 16 | 11 | 342.4 | 402.5 | 718.7 | 66.5 | 509.7 | 690 | 470.6 | 64.3 | 75.7 | 354.5 | 634.5
2030 | 8 | 16 | 12 | 2260 | 1475 | 2402 | 733 | 1195 | 2037 | 1593 | 469 | 995 | 9168 | 4042 | 2030 | 8 | 16 | 12 | 381.4 | 448.3 | 800.4 | 74 | 567.6 | 768.3 | 524.1 | 71.6 | 84.3 | 394.8 | 706.7
2030 | 8 | 16 | 13 | 2317 | 1513 | 2462 | 752 | 1225 | 2116 | 1655 | 488 | 1034 | 9313 | 4185 | 2030 | 8 | 16 | 13 | 364.5 | 428.5 | 765.1 | 70.8 | 542.6 | 734.5 | 501 | 68.4 | 80.5 | 377.4 | 675.5
2030 | 8 | 16 | 14 | 2337 | 1526 | 2484 | 758 | 1236 | 2155 | 1690 | 498 | 1055 | 9345 | 4254 | 2030 | 8 | 16 | 14 | 311.2 | 365.9 | 653.4 | 60.5 | 463.3 | 627.3 | 427.8 | 58.4 | 68.8 | 322.3 | 576.9
2030 | 8 | 16 | 15 | 2328 | 1520 | 2474 | 755 | 1231 | 2155 | 1684 | 496 | 1051 | 9321 | 4276 | 2030 | 8 | 16 | 15 | 270.6 | 318.1 | 568.1 | 52.6 | 402.8 | 545.3 | 372 | 50.8 | 59.8 | 280.2 | 501.6
2030 | 8 | 16 | 16 | 2365 | 1544 | 2514 | 767 | 1251 | 2191 | 1724 | 508 | 1077 | 9360 | 4338 | 2030 | 8 | 16 | 16 | 212.5 | 249.8 | 446 | 41.3 | 316.3 | 428.1 | 292 | 39.9 | 46.9 | 220 | 393.8
2030 | 8 | 16 | 17 | 2367 | 1546 | 2516 | 768 | 1252 | 2175 | 1727 | 509 | 1078 | 9327 | 4324 | 2030 | 8 | 16 | 17 | 152.3 | 179 | 319.7 | 29.6 | 226.7 | 306.9 | 209.3 | 28.6 | 33.6 | 157.7 | 282.3
2030 | 8 | 16 | 18 | 2380 | 1554 | 2530 | 772 | 1259 | 2185 | 1720 | 507 | 1074 | 9121 | 4225 | 2030 | 8 | 16 | 18 | 72.2 | 84.9 | 151.7 | 14.1 | 107.6 | 145.6 | 99.3 | 13.5 | 16 | 74.8 | 133.9
2030 | 8 | 16 | 19 | 2357 | 1539 | 2505 | 765 | 1246 | 2172 | 1707 | 503 | 1066 | 8975 | 4050 | 2030 | 8 | 16 | 19 | 16.9 | 19.8 | 35.4 | 3.2 | 25 | 34 | 23.1 | 3.2 | 3.7 | 17.4 | 31.2
2030 | 8 | 16 | 20 | 2299 | 1501 | 2444 | 746 | 1216 | 2149 | 1695 | 499 | 1058 | 8945 | 3965 | 2030 | 8 | 16 | 20 | 0 | 0 | 0 | 0 | 0 | 0 | 0 | 0 | 0 | 0 | 0
2030 | 8 | 16 | 21 | 2233 | 1458 | 2373 | 724 | 1181 | 1960 | 1579 | 465 | 986 | 8737 | 3691 | 2030 | 8 | 16 | 21 | 0 | 0 | 0 | 0 | 0 | 0 | 0 | 0 | 0 | 0 | 0
2030 | 8 | 16 | 22 | 2067 | 1349 | 2197 | 671 | 1093 | 1754 | 1444 | 425 | 901 | 7895 | 3333 | 2030 | 8 | 16 | 22 | 0 | 0 | 0 | 0 | 0 | 0 | 0 | 0 | 0 | 0 | 0
2030 | 8 | 16 | 23 | 1886 | 1232 | 2005 | 612 | 998 | 1556 | 1303 | 384 | 813 | 7359 | 2987 | 2030 | 8 | 16 | 23 | 0 | 0 | 0 | 0 | 0 | 0 | 0 | 0 | 0 | 0 | 0
2030 | 8 | 16 | 24 | 1735 | 1133 | 1844 | 563 | 918 | 1404 | 1177 | 347 | 735 | 6784 | 2670 | 2030 | 8 | 16 | 24 | 0 | 0 | 0 | 0 | 0 | 0 | 0 | 0 | 0 | 0 | 0
2030 | 8 | 17 | 1 | 1541 | 1006 | 1638 | 500 | 815 | 1317 | 935 | 275 | 584 | 6613 | 2446 | 2030 | 8 | 17 | 1 | 0 | 0 | 0 | 0 | 0 | 0 | 0 | 0 | 0 | 0 | 0
2030 | 8 | 17 | 2 | 1484 | 969 | 1578 | 482 | 785 | 1267 | 884 | 260 | 552 | 6393 | 2289 | 2030 | 8 | 17 | 2 | 0 | 0 | 0 | 0 | 0 | 0 | 0 | 0 | 0 | 0 | 0
2030 | 8 | 17 | 3 | 1448 | 946 | 1540 | 470 | 766 | 1234 | 839 | 247 | 524 | 6234 | 2191 | 2030 | 8 | 17 | 3 | 0 | 0 | 0 | 0 | 0 | 0 | 0 | 0 | 0 | 0 | 0
2030 | 8 | 17 | 4 | 1449 | 946 | 1540 | 470 | 766 | 1229 | 828 | 244 | 517 | 6198 | 2165 | 2030 | 8 | 17 | 4 | 0 | 0 | 0 | 0 | 0 | 0 | 0 | 0 | 0 | 0 | 0
2030 | 8 | 17 | 5 | 1515 | 989 | 1610 | 492 | 801 | 1278 | 860 | 253 | 537 | 6353 | 2213 | 2030 | 8 | 17 | 5 | 0 | 0 | 0 | 0 | 0 | 0 | 0 | 0 | 0 | 0 | 0
2030 | 8 | 17 | 6 | 1628 | 1063 | 1731 | 528 | 861 | 1383 | 917 | 270 | 573 | 6705 | 2315 | 2030 | 8 | 17 | 6 | 7.2 | 8.5 | 15.2 | 1.4 | 10.7 | 14.6 | 9.9 | 1.4 | 1.6 | 7.5 | 13.4
2030 | 8 | 17 | 7 | 1775 | 1159 | 1886 | 576 | 939 | 1522 | 1016 | 299 | 634 | 7323 | 2602 | 2030 | 8 | 17 | 7 | 33.3 | 39.2 | 70 | 6.5 | 49.6 | 67.1 | 45.8 | 6.2 | 7.4 | 34.5 | 61.7
2030 | 8 | 17 | 8 | 1990 | 1299 | 2115 | 646 | 1052 | 1714 | 1190 | 351 | 743 | 8044 | 3045 | 2030 | 8 | 17 | 8 | 85.1 | 100 | 178.6 | 16.6 | 126.7 | 171.4 | 116.9 | 16 | 18.8 | 88.1 | 157.8
2030 | 8 | 17 | 9 | 2159 | 1409 | 2294 | 700 | 1142 | 1849 | 1360 | 400 | 849 | 8669 | 3421 | 2030 | 8 | 17 | 9 | 151.8 | 178.4 | 318.5 | 29.5 | 225.9 | 305.7 | 208.5 | 28.5 | 33.6 | 157.1 | 281.2
2030 | 8 | 17 | 10 | 2260 | 1476 | 2402 | 733 | 1195 | 1935 | 1475 | 434 | 921 | 9048 | 3719 | 2030 | 8 | 17 | 10 | 212.2 | 249.5 | 445.6 | 41.3 | 316 | 427.7 | 291.7 | 39.9 | 46.9 | 219.8 | 393.4
2030 | 8 | 17 | 11 | 2280 | 1489 | 2424 | 740 | 1206 | 1957 | 1541 | 454 | 962 | 9240 | 3912 | 2030 | 8 | 17 | 11 | 277.4 | 326 | 582.3 | 53.9 | 412.9 | 559 | 381.2 | 52 | 61.3 | 287.2 | 514.1
2030 | 8 | 17 | 12 | 2257 | 1474 | 2399 | 732 | 1194 | 1901 | 1579 | 465 | 986 | 9347 | 4008 | 2030 | 8 | 17 | 12 | 301.3 | 354.2 | 632.6 | 58.6 | 448.6 | 607.3 | 414.2 | 56.5 | 66.5 | 312 | 558.6
2030 | 8 | 17 | 13 | 2311 | 1509 | 2456 | 750 | 1222 | 1945 | 1660 | 489 | 1037 | 9497 | 4198 | 2030 | 8 | 17 | 13 | 291 | 342 | 610.8 | 56.5 | 433.2 | 586.4 | 399.9 | 54.7 | 64.3 | 301.3 | 539.3
2030 | 8 | 17 | 14 | 2333 | 1523 | 2480 | 757 | 1234 | 1922 | 1716 | 506 | 1072 | 9538 | 4329 | 2030 | 8 | 17 | 14 | 249.8 | 293.6 | 524.3 | 48.5 | 371.8 | 503.3 | 343.3 | 46.9 | 55.1 | 258.6 | 462.9
2030 | 8 | 17 | 15 | 2324 | 1518 | 2470 | 754 | 1229 | 1870 | 1743 | 513 | 1088 | 9546 | 4413 | 2030 | 8 | 17 | 15 | 220.6 | 259.2 | 463 | 42.8 | 328.3 | 444.4 | 303.1 | 41.4 | 48.7 | 228.3 | 408.8
2030 | 8 | 17 | 16 | 2350 | 1534 | 2498 | 763 | 1243 | 1894 | 1795 | 529 | 1121 | 9609 | 4507 | 2030 | 8 | 17 | 16 | 192.6 | 226.4 | 404.3 | 37.4 | 286.7 | 388.1 | 264.6 | 36.1 | 42.5 | 199.4 | 356.9
2030 | 8 | 17 | 17 | 2351 | 1535 | 2499 | 763 | 1243 | 1907 | 1808 | 532 | 1129 | 9577 | 4370 | 2030 | 8 | 17 | 17 | 121.1 | 142.3 | 254.2 | 23.5 | 180.2 | 244 | 166.4 | 22.7 | 26.8 | 125.4 | 224.4
2030 | 8 | 17 | 18 | 2348 | 1533 | 2495 | 762 | 1242 | 1943 | 1794 | 528 | 1120 | 9284 | 4317 | 2030 | 8 | 17 | 18 | 62.9 | 74 | 132.1 | 12.2 | 93.7 | 126.8 | 86.5 | 11.8 | 13.9 | 65.2 | 116.6
2030 | 8 | 17 | 19 | 2317 | 1513 | 2463 | 752 | 1226 | 1924 | 1771 | 522 | 1106 | 9109 | 4157 | 2030 | 8 | 17 | 19 | 13.8 | 16.2 | 29 | 2.7 | 20.5 | 27.8 | 19 | 2.6 | 3 | 14.3 | 25.5
2030 | 8 | 17 | 20 | 2260 | 1476 | 2402 | 733 | 1195 | 1899 | 1732 | 510 | 1081 | 9057 | 4033 | 2030 | 8 | 17 | 20 | 0 | 0 | 0 | 0 | 0 | 0 | 0 | 0 | 0 | 0 | 0
2030 | 8 | 17 | 21 | 2176 | 1420 | 2312 | 706 | 1151 | 1766 | 1576 | 464 | 984 | 8822 | 3756 | 2030 | 8 | 17 | 21 | 0 | 0 | 0 | 0 | 0 | 0 | 0 | 0 | 0 | 0 | 0
2030 | 8 | 17 | 22 | 1994 | 1302 | 2119 | 647 | 1054 | 1593 | 1425 | 420 | 890 | 8425 | 3376 | 2030 | 8 | 17 | 22 | 0 | 0 | 0 | 0 | 0 | 0 | 0 | 0 | 0 | 0 | 0
2030 | 8 | 17 | 23 | 1820 | 1188 | 1935 | 591 | 963 | 1420 | 1269 | 374 | 792 | 7883 | 2971 | 2030 | 8 | 17 | 23 | 0 | 0 | 0 | 0 | 0 | 0 | 0 | 0 | 0 | 0 | 0
2030 | 8 | 17 | 24 | 1669 | 1090 | 1774 | 542 | 883 | 1258 | 1127 | 332 | 704 | 7256 | 2646 | 2030 | 8 | 17 | 24 | 0 | 0 | 0 | 0 | 0 | 0 | 0 | 0 | 0 | 0 | 0
2030 | 8 | 18 | 1 | 1537 | 1003 | 1633 | 499 | 813 | 1189 | 1016 | 299 | 634 | 6581 | 2363 | 2030 | 8 | 18 | 1 | 0 | 0 | 0 | 0 | 0 | 0 | 0 | 0 | 0 | 0 | 0
2030 | 8 | 18 | 2 | 1461 | 954 | 1552 | 474 | 773 | 1130 | 937 | 276 | 585 | 6284 | 2216 | 2030 | 8 | 18 | 2 | 0 | 0 | 0 | 0 | 0 | 0 | 0 | 0 | 0 | 0 | 0
2030 | 8 | 18 | 3 | 1419 | 927 | 1509 | 461 | 751 | 1097 | 897 | 264 | 560 | 6069 | 2132 | 2030 | 8 | 18 | 3 | 0 | 0 | 0 | 0 | 0 | 0 | 0 | 0 | 0 | 0 | 0
2030 | 8 | 18 | 4 | 1398 | 913 | 1486 | 454 | 740 | 1092 | 869 | 256 | 542 | 5959 | 2097 | 2030 | 8 | 18 | 4 | 0 | 0 | 0 | 0 | 0 | 0 | 0 | 0 | 0 | 0 | 0
2030 | 8 | 18 | 5 | 1413 | 923 | 1502 | 459 | 747 | 1107 | 871 | 257 | 544 | 5923 | 2091 | 2030 | 8 | 18 | 5 | 0 | 0 | 0 | 0 | 0 | 0 | 0 | 0 | 0 | 0 | 0
2030 | 8 | 18 | 6 | 1431 | 934 | 1520 | 464 | 757 | 1135 | 877 | 258 | 548 | 5990 | 2088 | 2030 | 8 | 18 | 6 | 6.6 | 7.7 | 13.8 | 1.2 | 9.8 | 13.3 | 9 | 1.2 | 1.5 | 6.8 | 12.2
2030 | 8 | 18 | 7 | 1500 | 979 | 1595 | 487 | 793 | 1214 | 924 | 272 | 577 | 6312 | 2174 | 2030 | 8 | 18 | 7 | 36.1 | 42.4 | 75.7 | 7 | 53.7 | 72.7 | 49.6 | 6.8 | 8 | 37.4 | 66.9
2030 | 8 | 18 | 8 | 1623 | 1059 | 1725 | 527 | 858 | 1355 | 1029 | 303 | 642 | 6805 | 2369 | 2030 | 8 | 18 | 8 | 89.1 | 104.7 | 187 | 17.3 | 132.6 | 179.6 | 122.4 | 16.7 | 19.7 | 92.3 | 165.2
2030 | 8 | 18 | 9 | 1748 | 1141 | 1858 | 567 | 924 | 1482 | 1157 | 341 | 722 | 7344 | 2649 | 2030 | 8 | 18 | 9 | 159.7 | 187.6 | 335.1 | 31 | 237.6 | 321.6 | 219.4 | 30 | 35.3 | 165.3 | 295.9
2030 | 8 | 18 | 10 | 1855 | 1211 | 1972 | 602 | 981 | 1576 | 1284 | 378 | 802 | 7810 | 2946 | 2030 | 8 | 18 | 10 | 254.3 | 299 | 533.9 | 49.4 | 378.6 | 512.5 | 349.6 | 47.8 | 56.2 | 263.4 | 471.4
2030 | 8 | 18 | 11 | 1899 | 1240 | 2018 | 616 | 1004 | 1644 | 1410 | 415 | 880 | 8160 | 3289 | 2030 | 8 | 18 | 11 | 352 | 413.7 | 738.9 | 68.4 | 524 | 709.3 | 483.8 | 66.1 | 77.8 | 364.5 | 652.4
2030 | 8 | 18 | 12 | 1891 | 1234 | 2009 | 613 | 1000 | 1641 | 1479 | 436 | 923 | 8283 | 3536 | 2030 | 8 | 18 | 12 | 402.7 | 473.3 | 845.2 | 78.2 | 599.4 | 811.3 | 553.4 | 75.6 | 89 | 417 | 746.2
2030 | 8 | 18 | 13 | 1879 | 1227 | 1997 | 610 | 994 | 1628 | 1517 | 447 | 947 | 8324 | 3673 | 2030 | 8 | 18 | 13 | 393.5 | 462.6 | 826.1 | 76.5 | 585.8 | 792.9 | 540.8 | 73.9 | 86.9 | 407.5 | 729.3
2030 | 8 | 18 | 14 | 1866 | 1218 | 1983 | 605 | 987 | 1632 | 1536 | 452 | 959 | 8326 | 3788 | 2030 | 8 | 18 | 14 | 371.6 | 436.7 | 779.9 | 72.1 | 553.1 | 748.6 | 510.6 | 69.7 | 82.1 | 384.7 | 688.6
2030 | 8 | 18 | 15 | 1882 | 1229 | 2000 | 611 | 995 | 1652 | 1573 | 463 | 982 | 8339 | 3916 | 2030 | 8 | 18 | 15 | 321.7 | 378.2 | 675.4 | 62.5 | 479 | 648.3 | 442.2 | 60.4 | 71.1 | 333.2 | 596.3
2030 | 8 | 18 | 16 | 1884 | 1230 | 2002 | 611 | 996 | 1687 | 1586 | 467 | 990 | 8281 | 3938 | 2030 | 8 | 18 | 16 | 246.5 | 289.8 | 517.5 | 47.9 | 367 | 496.8 | 338.8 | 46.3 | 54.5 | 255.3 | 456.9
2030 | 8 | 18 | 17 | 1869 | 1220 | 1986 | 606 | 988 | 1697 | 1570 | 462 | 980 | 8143 | 3907 | 2030 | 8 | 18 | 17 | 155.6 | 182.9 | 326.5 | 30.2 | 231.5 | 313.4 | 213.8 | 29.2 | 34.4 | 161 | 288.3
2030 | 8 | 18 | 18 | 1856 | 1211 | 1972 | 602 | 981 | 1702 | 1519 | 447 | 948 | 7990 | 3834 | 2030 | 8 | 18 | 18 | 69.8 | 82 | 146.4 | 13.6 | 103.8 | 140.6 | 95.9 | 13.1 | 15.4 | 72.2 | 129.3
2030 | 8 | 18 | 19 | 1834 | 1197 | 1949 | 595 | 970 | 1722 | 1490 | 439 | 930 | 7823 | 3755 | 2030 | 8 | 18 | 19 | 14.6 | 17.2 | 30.8 | 2.8 | 21.8 | 29.5 | 20.2 | 2.8 | 3.2 | 15.2 | 27.2
2030 | 8 | 18 | 20 | 1832 | 1196 | 1947 | 594 | 969 | 1767 | 1495 | 440 | 934 | 7766 | 3801 | 2030 | 8 | 18 | 20 | 0 | 0 | 0 | 0 | 0 | 0 | 0 | 0 | 0 | 0 | 0
2030 | 8 | 18 | 21 | 1836 | 1199 | 1952 | 596 | 971 | 1678 | 1419 | 418 | 886 | 7700 | 3689 | 2030 | 8 | 18 | 21 | 0 | 0 | 0 | 0 | 0 | 0 | 0 | 0 | 0 | 0 | 0
2030 | 8 | 18 | 22 | 1728 | 1128 | 1837 | 561 | 914 | 1545 | 1312 | 386 | 819 | 7478 | 3311 | 2030 | 8 | 18 | 22 | 0 | 0 | 0 | 0 | 0 | 0 | 0 | 0 | 0 | 0 | 0
2030 | 8 | 18 | 23 | 1625 | 1061 | 1727 | 527 | 859 | 1433 | 1224 | 360 | 764 | 7184 | 2991 | 2030 | 8 | 18 | 23 | 0 | 0 | 0 | 0 | 0 | 0 | 0 | 0 | 0 | 0 | 0
2030 | 8 | 18 | 24 | 1498 | 978 | 1592 | 486 | 792 | 1319 | 1117 | 329 | 697 | 6774 | 2684 | 2030 | 8 | 18 | 24 | 0 | 0 | 0 | 0 | 0 | 0 | 0 | 0 | 0 | 0 | 0
2030 | 8 | 19 | 1 | 1408 | 919 | 1497 | 457 | 745 | 1041 | 870 | 256 | 543 | 5732 | 2980 | 2030 | 8 | 19 | 1 | 0 | 0 | 0 | 0 | 0 | 0 | 0 | 0 | 0 | 0 | 0
2030 | 8 | 19 | 2 | 1355 | 885 | 1440 | 440 | 717 | 985 | 798 | 235 | 498 | 5379 | 2738 | 2030 | 8 | 19 | 2 | 0 | 0 | 0 | 0 | 0 | 0 | 0 | 0 | 0 | 0 | 0
2030 | 8 | 19 | 3 | 1322 | 863 | 1405 | 429 | 699 | 944 | 750 | 221 | 468 | 5186 | 2562 | 2030 | 8 | 19 | 3 | 0 | 0 | 0 | 0 | 0 | 0 | 0 | 0 | 0 | 0 | 0
2030 | 8 | 19 | 4 | 1299 | 848 | 1380 | 421 | 687 | 930 | 724 | 213 | 452 | 5084 | 2387 | 2030 | 8 | 19 | 4 | 0 | 0 | 0 | 0 | 0 | 0 | 0 | 0 | 0 | 0 | 0
2030 | 8 | 19 | 5 | 1322 | 863 | 1405 | 429 | 699 | 930 | 714 | 210 | 446 | 5060 | 2242 | 2030 | 8 | 19 | 5 | 0 | 0 | 0 | 0 | 0 | 0 | 0 | 0 | 0 | 0 | 0
2030 | 8 | 19 | 6 | 1357 | 886 | 1443 | 440 | 718 | 935 | 711 | 210 | 444 | 5073 | 2133 | 2030 | 8 | 19 | 6 | 6.4 | 7.5 | 13.4 | 1.2 | 9.5 | 12.8 | 8.8 | 1.2 | 1.4 | 6.6 | 11.8
2030 | 8 | 19 | 7 | 1416 | 925 | 1505 | 460 | 749 | 999 | 751 | 221 | 469 | 5216 | 2068 | 2030 | 8 | 19 | 7 | 41.4 | 48.7 | 86.9 | 8.1 | 61.6 | 83.4 | 56.9 | 7.8 | 9.1 | 42.9 | 76.7
2030 | 8 | 19 | 8 | 1526 | 996 | 1622 | 495 | 807 | 1146 | 848 | 250 | 529 | 5470 | 2064 | 2030 | 8 | 19 | 8 | 98.3 | 115.6 | 206.4 | 19.1 | 146.3 | 198.1 | 135.1 | 18.5 | 21.7 | 101.8 | 182.3
2030 | 8 | 19 | 9 | 1669 | 1089 | 1774 | 541 | 883 | 1303 | 966 | 285 | 603 | 5760 | 2120 | 2030 | 8 | 19 | 9 | 154 | 181 | 323.3 | 30 | 229.3 | 310.3 | 211.7 | 28.9 | 34.1 | 159.4 | 285.4
2030 | 8 | 19 | 10 | 1754 | 1145 | 1864 | 569 | 928 | 1440 | 1075 | 317 | 671 | 6059 | 2137 | 2030 | 8 | 19 | 10 | 210.9 | 247.9 | 442.8 | 41 | 314 | 425 | 289.9 | 39.6 | 46.6 | 218.5 | 390.9
2030 | 8 | 19 | 11 | 1812 | 1183 | 1926 | 588 | 958 | 1553 | 1175 | 346 | 734 | 6241 | 2227 | 2030 | 8 | 19 | 11 | 250.8 | 294.8 | 526.5 | 48.8 | 373.4 | 505.4 | 344.7 | 47.1 | 55.4 | 259.8 | 464.8
2030 | 8 | 19 | 12 | 1791 | 1169 | 1903 | 581 | 947 | 1601 | 1207 | 355 | 753 | 6337 | 2263 | 2030 | 8 | 19 | 12 | 291.1 | 342.2 | 611 | 56.6 | 433.3 | 586.6 | 400.1 | 54.7 | 64.3 | 301.4 | 539.5
2030 | 8 | 19 | 13 | 1775 | 1159 | 1887 | 576 | 939 | 1640 | 1231 | 363 | 769 | 6348 | 2301 | 2030 | 8 | 19 | 13 | 304.3 | 357.7 | 638.8 | 59.2 | 453 | 613.2 | 418.2 | 57.1 | 67.2 | 315.1 | 564
2030 | 8 | 19 | 14 | 1753 | 1145 | 1864 | 569 | 927 | 1670 | 1247 | 367 | 778 | 6332 | 2328 | 2030 | 8 | 19 | 14 | 289.3 | 340 | 607.2 | 56.2 | 430.6 | 582.9 | 397.6 | 54.3 | 63.9 | 299.5 | 536.1
2030 | 8 | 19 | 15 | 1770 | 1156 | 1882 | 574 | 936 | 1730 | 1275 | 376 | 796 | 6306 | 2356 | 2030 | 8 | 19 | 15 | 251.8 | 296.1 | 528.7 | 48.9 | 375 | 507.5 | 346.2 | 47.3 | 55.6 | 260.8 | 466.8
2030 | 8 | 19 | 16 | 1770 | 1155 | 1881 | 574 | 936 | 1780 | 1283 | 378 | 801 | 6260 | 2318 | 2030 | 8 | 19 | 16 | 212.6 | 249.9 | 446.3 | 41.3 | 316.6 | 428.5 | 292.3 | 39.9 | 47 | 220.2 | 394.1
2030 | 8 | 19 | 17 | 1766 | 1153 | 1877 | 573 | 934 | 1795 | 1273 | 375 | 795 | 6239 | 2295 | 2030 | 8 | 19 | 17 | 156.9 | 184.4 | 329.3 | 30.4 | 233.5 | 316.1 | 215.6 | 29.5 | 34.6 | 162.5 | 290.7
2030 | 8 | 19 | 18 | 1748 | 1141 | 1858 | 567 | 924 | 1771 | 1250 | 368 | 781 | 6217 | 2305 | 2030 | 8 | 19 | 18 | 86.1 | 101.2 | 180.9 | 16.7 | 128.2 | 173.5 | 118.4 | 16.2 | 19 | 89.2 | 159.7
2030 | 8 | 19 | 19 | 1750 | 1143 | 1860 | 568 | 926 | 1751 | 1238 | 365 | 773 | 6268 | 2356 | 2030 | 8 | 19 | 19 | 18.6 | 21.8 | 38.9 | 3.6 | 27.6 | 37.4 | 25.5 | 3.4 | 4.1 | 19.2 | 34.4
2030 | 8 | 19 | 20 | 1807 | 1180 | 1921 | 586 | 956 | 1785 | 1262 | 372 | 788 | 6408 | 2457 | 2030 | 8 | 19 | 20 | 0 | 0 | 0 | 0 | 0 | 0 | 0 | 0 | 0 | 0 | 0
2030 | 8 | 19 | 21 | 1760 | 1149 | 1871 | 571 | 931 | 1675 | 1192 | 351 | 744 | 6392 | 2350 | 2030 | 8 | 19 | 21 | 0 | 0 | 0 | 0 | 0 | 0 | 0 | 0 | 0 | 0 | 0
2030 | 8 | 19 | 22 | 1648 | 1076 | 1752 | 535 | 872 | 1491 | 1084 | 319 | 677 | 6219 | 2161 | 2030 | 8 | 19 | 22 | 0 | 0 | 0 | 0 | 0 | 0 | 0 | 0 | 0 | 0 | 0
2030 | 8 | 19 | 23 | 1540 | 1005 | 1636 | 500 | 814 | 1355 | 997 | 294 | 623 | 5965 | 1981 | 2030 | 8 | 19 | 23 | 0 | 0 | 0 | 0 | 0 | 0 | 0 | 0 | 0 | 0 | 0
2030 | 8 | 19 | 24 | 1417 | 925 | 1506 | 460 | 749 | 1207 | 900 | 265 | 562 | 5649 | 1801 | 2030 | 8 | 19 | 24 | 0 | 0 | 0 | 0 | 0 | 0 | 0 | 0 | 0 | 0 | 0
2030 | 8 | 20 | 1 | 1511 | 987 | 1606 | 490 | 799 | 1214 | 817 | 241 | 510 | 5417 | 1727 | 2030 | 8 | 20 | 1 | 0 | 0 | 0 | 0 | 0 | 0 | 0 | 0 | 0 | 0 | 0
2030 | 8 | 20 | 2 | 1462 | 954 | 1554 | 474 | 773 | 1162 | 768 | 226 | 479 | 5193 | 1631 | 2030 | 8 | 20 | 2 | 0 | 0 | 0 | 0 | 0 | 0 | 0 | 0 | 0 | 0 | 0
2030 | 8 | 20 | 3 | 1425 | 931 | 1515 | 462 | 754 | 1122 | 728 | 214 | 455 | 5055 | 1561 | 2030 | 8 | 20 | 3 | 0 | 0 | 0 | 0 | 0 | 0 | 0 | 0 | 0 | 0 | 0
2030 | 8 | 20 | 4 | 1417 | 925 | 1506 | 460 | 749 | 1119 | 714 | 210 | 446 | 5028 | 1541 | 2030 | 8 | 20 | 4 | 0 | 0 | 0 | 0 | 0 | 0 | 0 | 0 | 0 | 0 | 0
2030 | 8 | 20 | 5 | 1476 | 963 | 1568 | 479 | 780 | 1159 | 731 | 215 | 457 | 5196 | 1575 | 2030 | 8 | 20 | 5 | 0 | 0 | 0 | 0 | 0 | 0 | 0 | 0 | 0 | 0 | 0
2030 | 8 | 20 | 6 | 1561 | 1019 | 1660 | 507 | 826 | 1257 | 783 | 231 | 489 | 5666 | 1692 | 2030 | 8 | 20 | 6 | 8.3 | 9.7 | 17.4 | 1.6 | 12.3 | 16.7 | 11.4 | 1.6 | 1.8 | 8.6 | 15.4
2030 | 8 | 20 | 7 | 1726 | 1127 | 1834 | 560 | 913 | 1399 | 904 | 266 | 565 | 6270 | 1919 | 2030 | 8 | 20 | 7 | 52.9 | 62.2 | 111.1 | 10.3 | 78.8 | 106.7 | 72.7 | 9.9 | 11.7 | 54.8 | 98.1
2030 | 8 | 20 | 8 | 1914 | 1249 | 2034 | 621 | 1012 | 1612 | 1080 | 318 | 674 | 6990 | 2303 | 2030 | 8 | 20 | 8 | 142.5 | 167.5 | 299.1 | 27.7 | 212.2 | 287.1 | 195.9 | 26.8 | 31.5 | 147.6 | 264.1
2030 | 8 | 20 | 9 | 2039 | 1332 | 2168 | 662 | 1079 | 1754 | 1210 | 356 | 756 | 7528 | 2635 | 2030 | 8 | 20 | 9 | 242.4 | 284.9 | 508.9 | 47.1 | 360.9 | 488.5 | 333.2 | 45.5 | 53.6 | 251.1 | 449.3
2030 | 8 | 20 | 10 | 2104 | 1374 | 2237 | 683 | 1113 | 1827 | 1290 | 380 | 805 | 7798 | 2864 | 2030 | 8 | 20 | 10 | 327.4 | 384.8 | 687.2 | 63.6 | 487.3 | 659.6 | 449.9 | 61.5 | 72.3 | 338.9 | 606.7
2030 | 8 | 20 | 11 | 1920 | 1254 | 2041 | 623 | 1016 | 1801 | 1286 | 379 | 803 | 7885 | 2996 | 2030 | 8 | 20 | 11 | 381.9 | 448.9 | 801.7 | 74.2 | 568.5 | 769.5 | 524.9 | 71.6 | 84.4 | 395.4 | 707.8
2030 | 8 | 20 | 12 | 2050 | 1338 | 2178 | 665 | 1084 | 1754 | 1258 | 371 | 785 | 7877 | 3053 | 2030 | 8 | 20 | 12 | 392.6 | 461.4 | 824.1 | 76.3 | 584.4 | 791 | 539.5 | 73.7 | 86.7 | 406.5 | 727.5
2030 | 8 | 20 | 13 | 2086 | 1362 | 2217 | 677 | 1103 | 1770 | 1307 | 385 | 816 | 7952 | 3217 | 2030 | 8 | 20 | 13 | 404.9 | 476 | 850 | 78.6 | 602.8 | 815.9 | 556.5 | 76 | 89.4 | 419.3 | 750.4
2030 | 8 | 20 | 14 | 2081 | 1359 | 2212 | 675 | 1101 | 1775 | 1324 | 390 | 826 | 7921 | 3294 | 2030 | 8 | 20 | 14 | 394.7 | 463.9 | 828.5 | 76.6 | 587.5 | 795.2 | 542.4 | 74.1 | 87.2 | 408.6 | 731.4
2030 | 8 | 20 | 15 | 2049 | 1338 | 2178 | 665 | 1084 | 1740 | 1315 | 387 | 821 | 7858 | 3327 | 2030 | 8 | 20 | 15 | 294.9 | 346.6 | 619.1 | 57.3 | 439 | 594.3 | 405.3 | 55.3 | 65.2 | 305.4 | 546.5
2030 | 8 | 20 | 16 | 2062 | 1346 | 2192 | 669 | 1091 | 1761 | 1352 | 398 | 844 | 7871 | 3411 | 2030 | 8 | 20 | 16 | 234.8 | 275.9 | 492.8 | 45.6 | 349.4 | 473 | 322.6 | 44.1 | 51.9 | 243 | 435
2030 | 8 | 20 | 17 | 2054 | 1341 | 2183 | 666 | 1086 | 1743 | 1358 | 400 | 848 | 7756 | 3390 | 2030 | 8 | 20 | 17 | 166.5 | 195.7 | 349.5 | 32.4 | 247.8 | 335.4 | 228.9 | 31.3 | 36.8 | 172.4 | 308.6
2030 | 8 | 20 | 18 | 2065 | 1348 | 2195 | 670 | 1092 | 1729 | 1353 | 398 | 845 | 7464 | 3340 | 2030 | 8 | 20 | 18 | 88.6 | 104.2 | 186 | 17.2 | 131.9 | 178.6 | 121.8 | 16.7 | 19.6 | 91.8 | 164.2
2030 | 8 | 20 | 19 | 2064 | 1347 | 2193 | 670 | 1091 | 1709 | 1331 | 392 | 831 | 7284 | 3325 | 2030 | 8 | 20 | 19 | 18.1 | 21.3 | 37.9 | 3.5 | 27 | 36.4 | 24.9 | 3.4 | 4 | 18.7 | 33.5
2030 | 8 | 20 | 20 | 2043 | 1334 | 2172 | 663 | 1081 | 1692 | 1287 | 379 | 803 | 7165 | 3305 | 2030 | 8 | 20 | 20 | 0 | 0 | 0 | 0 | 0 | 0 | 0 | 0 | 0 | 0 | 0
2030 | 8 | 20 | 21 | 1971 | 1287 | 2095 | 639 | 1042 | 1549 | 1186 | 349 | 740 | 6836 | 3027 | 2030 | 8 | 20 | 21 | 0 | 0 | 0 | 0 | 0 | 0 | 0 | 0 | 0 | 0 | 0
2030 | 8 | 20 | 22 | 1833 | 1197 | 1948 | 595 | 970 | 1401 | 1072 | 316 | 669 | 6494 | 2722 | 2030 | 8 | 20 | 22 | 0 | 0 | 0 | 0 | 0 | 0 | 0 | 0 | 0 | 0 | 0
2030 | 8 | 20 | 23 | 1682 | 1098 | 1788 | 546 | 890 | 1253 | 961 | 283 | 600 | 6059 | 2396 | 2030 | 8 | 20 | 23 | 0 | 0 | 0 | 0 | 0 | 0 | 0 | 0 | 0 | 0 | 0
2030 | 8 | 20 | 24 | 1560 | 1019 | 1658 | 506 | 825 | 1139 | 857 | 252 | 535 | 5588 | 2128 | 2030 | 8 | 20 | 24 | 0 | 0 | 0 | 0 | 0 | 0 | 0 | 0 | 0 | 0 | 0
2030 | 8 | 21 | 1 | 1452 | 948 | 1543 | 471 | 768 | 1315 | 771 | 227 | 481 | 5569 | 1859 | 2030 | 8 | 21 | 1 | 0 | 0 | 0 | 0 | 0 | 0 | 0 | 0 | 0 | 0 | 0
2030 | 8 | 21 | 2 | 1407 | 919 | 1496 | 457 | 744 | 1252 | 737 | 217 | 460 | 5371 | 1750 | 2030 | 8 | 21 | 2 | 0 | 0 | 0 | 0 | 0 | 0 | 0 | 0 | 0 | 0 | 0
2030 | 8 | 21 | 3 | 1367 | 893 | 1453 | 444 | 723 | 1213 | 709 | 209 | 443 | 5233 | 1677 | 2030 | 8 | 21 | 3 | 0 | 0 | 0 | 0 | 0 | 0 | 0 | 0 | 0 | 0 | 0
2030 | 8 | 21 | 4 | 1369 | 894 | 1455 | 444 | 724 | 1185 | 705 | 208 | 440 | 5180 | 1649 | 2030 | 8 | 21 | 4 | 0 | 0 | 0 | 0 | 0 | 0 | 0 | 0 | 0 | 0 | 0
2030 | 8 | 21 | 5 | 1427 | 932 | 1517 | 463 | 755 | 1212 | 733 | 216 | 458 | 5342 | 1697 | 2030 | 8 | 21 | 5 | 0 | 0 | 0 | 0 | 0 | 0 | 0 | 0 | 0 | 0 | 0
2030 | 8 | 21 | 6 | 1537 | 1004 | 1634 | 499 | 813 | 1294 | 804 | 237 | 502 | 5761 | 1806 | 2030 | 8 | 21 | 6 | 9.8 | 11.6 | 20.5 | 1.9 | 14.6 | 19.7 | 13.5 | 1.8 | 2.1 | 10.2 | 18.1
2030 | 8 | 21 | 7 | 1673 | 1092 | 1778 | 543 | 885 | 1458 | 912 | 269 | 569 | 6311 | 2037 | 2030 | 8 | 21 | 7 | 60.2 | 70.7 | 126.3 | 11.6 | 89.5 | 121.2 | 82.7 | 11.3 | 13.3 | 62.2 | 111.5
2030 | 8 | 21 | 8 | 1861 | 1215 | 1978 | 604 | 984 | 1667 | 1082 | 319 | 675 | 6853 | 2427 | 2030 | 8 | 21 | 8 | 154.9 | 182 | 325.1 | 30.1 | 230.5 | 312.1 | 212.9 | 29 | 34.2 | 160.3 | 287
2030 | 8 | 21 | 9 | 2013 | 1314 | 2139 | 653 | 1065 | 1829 | 1222 | 360 | 763 | 7242 | 2756 | 2030 | 8 | 21 | 9 | 246.9 | 290.3 | 518.3 | 48 | 367.6 | 497.6 | 339.4 | 46.4 | 54.6 | 255.7 | 457.6
2030 | 8 | 21 | 10 | 2110 | 1377 | 2242 | 685 | 1116 | 1921 | 1290 | 380 | 805 | 7386 | 2951 | 2030 | 8 | 21 | 10 | 313.7 | 368.8 | 658.6 | 61 | 467.1 | 632.2 | 431.2 | 58.9 | 69.3 | 324.8 | 581.4
2030 | 8 | 21 | 11 | 2130 | 1390 | 2264 | 691 | 1126 | 1917 | 1306 | 385 | 815 | 7372 | 3005 | 2030 | 8 | 21 | 11 | 356.1 | 418.6 | 747.5 | 69.1 | 530.1 | 717.6 | 489.4 | 66.8 | 78.7 | 368.7 | 660
2030 | 8 | 21 | 12 | 2121 | 1385 | 2254 | 688 | 1122 | 1836 | 1272 | 375 | 794 | 7275 | 3015 | 2030 | 8 | 21 | 12 | 383 | 450.1 | 803.8 | 74.4 | 570.1 | 771.6 | 526.3 | 71.9 | 84.6 | 396.5 | 709.7
2030 | 8 | 21 | 13 | 2178 | 1422 | 2315 | 707 | 1152 | 1850 | 1313 | 387 | 820 | 7236 | 3163 | 2030 | 8 | 21 | 13 | 385.4 | 452.9 | 808.8 | 74.9 | 573.6 | 776.4 | 529.6 | 72.3 | 85.1 | 398.9 | 714.1
2030 | 8 | 21 | 14 | 2201 | 1437 | 2339 | 714 | 1164 | 1817 | 1334 | 393 | 833 | 7157 | 3242 | 2030 | 8 | 21 | 14 | 326.3 | 383.5 | 685 | 63.4 | 485.8 | 657.5 | 448.4 | 61.2 | 72.1 | 337.9 | 604.7
2030 | 8 | 21 | 15 | 2190 | 1430 | 2328 | 711 | 1158 | 1774 | 1337 | 394 | 835 | 7073 | 3259 | 2030 | 8 | 21 | 15 | 262.3 | 308.3 | 550.7 | 51 | 390.5 | 528.6 | 360.6 | 49.2 | 57.9 | 271.6 | 486.2
2030 | 8 | 21 | 16 | 2212 | 1444 | 2351 | 718 | 1170 | 1763 | 1385 | 408 | 865 | 7108 | 3314 | 2030 | 8 | 21 | 16 | 204.9 | 240.9 | 430.2 | 39.9 | 305.1 | 412.9 | 281.7 | 38.5 | 45.3 | 212.2 | 379.8
2030 | 8 | 21 | 17 | 2221 | 1450 | 2361 | 721 | 1175 | 1742 | 1402 | 413 | 875 | 7086 | 3321 | 2030 | 8 | 21 | 17 | 141.9 | 166.8 | 297.9 | 27.5 | 211.2 | 286 | 195.1 | 26.7 | 31.3 | 146.9 | 263
2030 | 8 | 21 | 18 | 2231 | 1456 | 2371 | 724 | 1180 | 1732 | 1406 | 414 | 878 | 6912 | 3286 | 2030 | 8 | 21 | 18 | 65.6 | 77.1 | 137.7 | 12.7 | 97.7 | 132.2 | 90.2 | 12.3 | 14.5 | 67.9 | 121.6
2030 | 8 | 21 | 19 | 2185 | 1427 | 2323 | 709 | 1156 | 1712 | 1391 | 410 | 868 | 6853 | 3208 | 2030 | 8 | 21 | 19 | 14 | 16.5 | 29.4 | 2.7 | 20.8 | 28.2 | 19.2 | 2.6 | 3.1 | 14.5 | 25.9
2030 | 8 | 21 | 20 | 2139 | 1396 | 2273 | 694 | 1131 | 1642 | 1366 | 402 | 853 | 6687 | 3196 | 2030 | 8 | 21 | 20 | 0 | 0 | 0 | 0 | 0 | 0 | 0 | 0 | 0 | 0 | 0
2030 | 8 | 21 | 21 | 2030 | 1326 | 2158 | 659 | 1074 | 1528 | 1276 | 376 | 797 | 6384 | 2972 | 2030 | 8 | 21 | 21 | 0 | 0 | 0 | 0 | 0 | 0 | 0 | 0 | 0 | 0 | 0
2030 | 8 | 21 | 22 | 1855 | 1211 | 1972 | 602 | 981 | 1387 | 1140 | 336 | 712 | 6102 | 2726 | 2030 | 8 | 21 | 22 | 0 | 0 | 0 | 0 | 0 | 0 | 0 | 0 | 0 | 0 | 0
2030 | 8 | 21 | 23 | 1678 | 1096 | 1784 | 545 | 888 | 1259 | 1005 | 296 | 627 | 5793 | 2452 | 2030 | 8 | 21 | 23 | 0 | 0 | 0 | 0 | 0 | 0 | 0 | 0 | 0 | 0 | 0
2030 | 8 | 21 | 24 | 1543 | 1007 | 1640 | 501 | 816 | 1261 | 895 | 264 | 559 | 5491 | 2204 | 2030 | 8 | 21 | 24 | 0 | 0 | 0 | 0 | 0 | 0 | 0 | 0 | 0 | 0 | 0
2030 | 8 | 22 | 1 | 1359 | 888 | 1445 | 441 | 719 | 1171 | 813 | 239 | 507 | 6027 | 2275 | 2030 | 8 | 22 | 1 | 0 | 0 | 0 | 0 | 0 | 0 | 0 | 0 | 0 | 0 | 0
2030 | 8 | 22 | 2 | 1315 | 858 | 1397 | 427 | 695 | 1121 | 765 | 225 | 477 | 5785 | 2151 | 2030 | 8 | 22 | 2 | 0 | 0 | 0 | 0 | 0 | 0 | 0 | 0 | 0 | 0 | 0
2030 | 8 | 22 | 3 | 1283 | 838 | 1364 | 416 | 679 | 1090 | 734 | 216 | 458 | 5608 | 2062 | 2030 | 8 | 22 | 3 | 0 | 0 | 0 | 0 | 0 | 0 | 0 | 0 | 0 | 0 | 0
2030 | 8 | 22 | 4 | 1284 | 838 | 1364 | 417 | 679 | 1086 | 725 | 213 | 453 | 5574 | 2037 | 2030 | 8 | 22 | 4 | 0 | 0 | 0 | 0 | 0 | 0 | 0 | 0 | 0 | 0 | 0
2030 | 8 | 22 | 5 | 1348 | 880 | 1433 | 438 | 713 | 1118 | 753 | 222 | 470 | 5755 | 2089 | 2030 | 8 | 22 | 5 | 0 | 0 | 0 | 0 | 0 | 0 | 0 | 0 | 0 | 0 | 0
2030 | 8 | 22 | 6 | 1476 | 964 | 1569 | 479 | 781 | 1208 | 802 | 236 | 501 | 6223 | 2250 | 2030 | 8 | 22 | 6 | 5.1 | 5.9 | 10.6 | 1 | 7.5 | 10.2 | 7 | 1 | 1.1 | 5.2 | 9.3
2030 | 8 | 22 | 7 | 1640 | 1071 | 1743 | 532 | 867 | 1357 | 907 | 267 | 567 | 6841 | 2502 | 2030 | 8 | 22 | 7 | 25.8 | 30.3 | 54.2 | 5 | 38.4 | 52 | 35.4 | 4.8 | 5.7 | 26.7 | 47.8
2030 | 8 | 22 | 8 | 1846 | 1205 | 1962 | 599 | 976 | 1554 | 1078 | 317 | 673 | 7480 | 2850 | 2030 | 8 | 22 | 8 | 61.6 | 72.4 | 129.3 | 12 | 91.7 | 124.1 | 84.7 | 11.6 | 13.6 | 63.8 | 114.2
2030 | 8 | 22 | 9 | 1994 | 1302 | 2120 | 647 | 1055 | 1713 | 1230 | 362 | 768 | 7970 | 3187 | 2030 | 8 | 22 | 9 | 102.8 | 120.8 | 215.8 | 20 | 153 | 207.2 | 141.3 | 19.3 | 22.7 | 106.5 | 190.5
2030 | 8 | 22 | 10 | 2090 | 1365 | 2222 | 678 | 1105 | 1811 | 1321 | 389 | 825 | 8163 | 3425 | 2030 | 8 | 22 | 10 | 139.8 | 164.2 | 293.4 | 27.1 | 208 | 281.6 | 192.1 | 26.3 | 30.9 | 144.7 | 259
2030 | 8 | 22 | 11 | 2094 | 1367 | 2225 | 679 | 1107 | 1835 | 1362 | 401 | 850 | 8220 | 3553 | 2030 | 8 | 22 | 11 | 170.4 | 200.3 | 357.7 | 33.1 | 253.7 | 343.3 | 234.2 | 32 | 37.7 | 176.5 | 315.8
2030 | 8 | 22 | 12 | 2069 | 1351 | 2199 | 671 | 1094 | 1792 | 1364 | 402 | 852 | 8160 | 3569 | 2030 | 8 | 22 | 12 | 207.2 | 243.4 | 434.8 | 40.3 | 308.3 | 417.3 | 284.7 | 38.9 | 45.8 | 214.4 | 383.9
2030 | 8 | 22 | 13 | 2113 | 1380 | 2246 | 686 | 1118 | 1853 | 1422 | 419 | 888 | 8197 | 3700 | 2030 | 8 | 22 | 13 | 229.1 | 269.3 | 481 | 44.5 | 341.1 | 461.7 | 314.9 | 43 | 50.6 | 237.3 | 424.6
2030 | 8 | 22 | 14 | 2112 | 1379 | 2244 | 685 | 1117 | 1885 | 1446 | 426 | 903 | 8161 | 3766 | 2030 | 8 | 22 | 14 | 215.1 | 252.8 | 451.6 | 41.8 | 320.2 | 433.4 | 295.7 | 40.4 | 47.5 | 222.8 | 398.7
2030 | 8 | 22 | 15 | 2085 | 1361 | 2216 | 676 | 1103 | 1904 | 1462 | 431 | 913 | 8117 | 3771 | 2030 | 8 | 22 | 15 | 194.9 | 229.1 | 409.2 | 37.9 | 290.2 | 392.8 | 267.9 | 36.6 | 43.1 | 201.8 | 361.3
2030 | 8 | 22 | 16 | 2102 | 1372 | 2234 | 682 | 1112 | 1964 | 1511 | 445 | 943 | 8162 | 3803 | 2030 | 8 | 22 | 16 | 161.8 | 190.2 | 339.7 | 31.4 | 240.9 | 326 | 222.4 | 30.4 | 35.8 | 167.6 | 299.9
2030 | 8 | 22 | 17 | 2106 | 1375 | 2238 | 683 | 1114 | 1993 | 1533 | 452 | 957 | 8162 | 3738 | 2030 | 8 | 22 | 17 | 105.9 | 124.5 | 222.4 | 20.5 | 157.7 | 213.4 | 145.7 | 19.9 | 23.4 | 109.7 | 196.3
2030 | 8 | 22 | 18 | 2110 | 1377 | 2242 | 685 | 1116 | 2015 | 1536 | 452 | 959 | 7987 | 3648 | 2030 | 8 | 22 | 18 | 57 | 67.1 | 119.7 | 11.1 | 84.9 | 114.9 | 78.4 | 10.7 | 12.6 | 59 | 105.7
2030 | 8 | 22 | 19 | 2074 | 1354 | 2205 | 673 | 1097 | 2009 | 1512 | 445 | 944 | 7880 | 3612 | 2030 | 8 | 22 | 19 | 23.1 | 27.2 | 48.6 | 4.5 | 34.4 | 46.6 | 31.8 | 4.3 | 5.1 | 24 | 42.8
2030 | 8 | 22 | 20 | 2059 | 1345 | 2189 | 668 | 1089 | 1950 | 1468 | 432 | 916 | 7865 | 3571 | 2030 | 8 | 22 | 20 | 10.7 | 12.6 | 22.5 | 2.1 | 16 | 21.7 | 14.8 | 2.1 | 2.4 | 11.2 | 19.9
2030 | 8 | 22 | 21 | 1928 | 1259 | 2049 | 626 | 1020 | 1819 | 1344 | 396 | 839 | 7713 | 3293 | 2030 | 8 | 22 | 21 | 8.2 | 9.7 | 17.2 | 1.6 | 12.1 | 16.4 | 11.2 | 1.6 | 1.8 | 8.5 | 15.2
2030 | 8 | 22 | 22 | 1752 | 1144 | 1862 | 568 | 927 | 1626 | 1201 | 354 | 750 | 7468 | 3043 | 2030 | 8 | 22 | 22 | 1.6 | 1.9 | 3.4 | 0.3 | 2.4 | 3.3 | 2.2 | 0.3 | 0.3 | 1.7 | 3
2030 | 8 | 22 | 23 | 1575 | 1029 | 1674 | 511 | 833 | 1463 | 1069 | 315 | 667 | 7073 | 2759 | 2030 | 8 | 22 | 23 | 0 | 0 | 0 | 0 | 0 | 0 | 0 | 0 | 0 | 0 | 0
2030 | 8 | 22 | 24 | 1435 | 937 | 1525 | 466 | 759 | 1323 | 959 | 283 | 599 | 6594 | 2504 | 2030 | 8 | 22 | 24 | 0.5 | 0.6 | 1 | 0.1 | 0.7 | 1 | 0.7 | 0.1 | 0.1 | 0.5 | 0.9
2030 | 8 | 23 | 1 | 1434 | 936 | 1524 | 465 | 758 | 1171 | 770 | 227 | 481 | 5899 | 1886 | 2030 | 8 | 23 | 1 | 0 | 0 | 0 | 0 | 0 | 0 | 0 | 0 | 0 | 0 | 0
2030 | 8 | 23 | 2 | 1370 | 895 | 1456 | 445 | 725 | 1132 | 737 | 217 | 460 | 5592 | 1783 | 2030 | 8 | 23 | 2 | 0 | 0 | 0 | 0 | 0 | 0 | 0 | 0 | 0 | 0 | 0
2030 | 8 | 23 | 3 | 1333 | 870 | 1417 | 433 | 705 | 1102 | 709 | 209 | 443 | 5404 | 1719 | 2030 | 8 | 23 | 3 | 0 | 0 | 0 | 0 | 0 | 0 | 0 | 0 | 0 | 0 | 0
2030 | 8 | 23 | 4 | 1329 | 868 | 1413 | 431 | 703 | 1094 | 705 | 208 | 440 | 5324 | 1693 | 2030 | 8 | 23 | 4 | 0 | 0 | 0 | 0 | 0 | 0 | 0 | 0 | 0 | 0 | 0
2030 | 8 | 23 | 5 | 1382 | 902 | 1468 | 448 | 731 | 1139 | 734 | 216 | 458 | 5469 | 1758 | 2030 | 8 | 23 | 5 | 0 | 0 | 0 | 0 | 0 | 0 | 0 | 0 | 0 | 0 | 0
2030 | 8 | 23 | 6 | 1480 | 967 | 1573 | 480 | 783 | 1265 | 804 | 237 | 502 | 5848 | 1881 | 2030 | 8 | 23 | 6 | 8.8 | 10.4 | 18.6 | 1.7 | 13.1 | 17.9 | 12.1 | 1.6 | 2 | 9.2 | 16.4
2030 | 8 | 23 | 7 | 1592 | 1039 | 1692 | 517 | 842 | 1365 | 913 | 269 | 570 | 6345 | 2126 | 2030 | 8 | 23 | 7 | 58.6 | 68.8 | 122.9 | 11.4 | 87.1 | 118 | 80.5 | 11 | 13 | 60.6 | 108.5
2030 | 8 | 23 | 8 | 1784 | 1165 | 1896 | 579 | 944 | 1525 | 1082 | 319 | 676 | 6909 | 2539 | 2030 | 8 | 23 | 8 | 152.5 | 179.2 | 320.1 | 29.6 | 227 | 307.3 | 209.6 | 28.6 | 33.7 | 157.9 | 282.7
2030 | 8 | 23 | 9 | 1918 | 1252 | 2038 | 622 | 1014 | 1640 | 1222 | 360 | 763 | 7348 | 2919 | 2030 | 8 | 23 | 9 | 249 | 292.7 | 522.7 | 48.3 | 370.7 | 501.7 | 342.3 | 46.8 | 55 | 257.8 | 461.5
2030 | 8 | 23 | 10 | 2009 | 1312 | 2136 | 652 | 1063 | 1719 | 1291 | 380 | 806 | 7567 | 3171 | 2030 | 8 | 23 | 10 | 338.9 | 398.3 | 711.3 | 65.8 | 504.4 | 682.8 | 465.8 | 63.6 | 74.8 | 350.9 | 628
2030 | 8 | 23 | 11 | 2022 | 1320 | 2149 | 656 | 1070 | 1707 | 1311 | 386 | 819 | 7581 | 3307 | 2030 | 8 | 23 | 11 | 409.4 | 481.2 | 859.4 | 79.5 | 609.4 | 824.9 | 562.7 | 76.8 | 90.4 | 423.9 | 758.8
2030 | 8 | 23 | 12 | 1981 | 1293 | 2106 | 643 | 1048 | 1657 | 1278 | 376 | 798 | 7557 | 3350 | 2030 | 8 | 23 | 12 | 448.6 | 527.3 | 941.7 | 87.1 | 667.8 | 903.9 | 616.6 | 84.2 | 99.1 | 464.5 | 831.4
2030 | 8 | 23 | 13 | 2030 | 1325 | 2158 | 659 | 1074 | 1683 | 1316 | 388 | 822 | 7629 | 3478 | 2030 | 8 | 23 | 13 | 452.4 | 531.8 | 949.7 | 87.9 | 673.5 | 911.6 | 621.8 | 84.9 | 99.9 | 468.4 | 838.5
2030 | 8 | 23 | 14 | 2047 | 1336 | 2176 | 664 | 1083 | 1678 | 1332 | 392 | 831 | 7692 | 3522 | 2030 | 8 | 23 | 14 | 425.7 | 500.3 | 893.6 | 82.7 | 633.7 | 857.8 | 585.1 | 79.9 | 94 | 440.7 | 788.9
2030 | 8 | 23 | 15 | 2025 | 1322 | 2152 | 657 | 1071 | 1651 | 1335 | 393 | 834 | 7726 | 3507 | 2030 | 8 | 23 | 15 | 368 | 432.5 | 772.5 | 71.5 | 547.8 | 741.5 | 505.8 | 69.1 | 81.3 | 381 | 682
2030 | 8 | 23 | 16 | 2048 | 1337 | 2177 | 664 | 1083 | 1676 | 1383 | 407 | 863 | 7828 | 3550 | 2030 | 8 | 23 | 16 | 288 | 338.6 | 604.7 | 56 | 428.8 | 580.4 | 395.8 | 54.1 | 63.6 | 298.2 | 533.9
2030 | 8 | 23 | 17 | 2050 | 1338 | 2179 | 665 | 1084 | 1716 | 1400 | 412 | 874 | 7823 | 3519 | 2030 | 8 | 23 | 17 | 200.5 | 235.6 | 420.8 | 38.9 | 298.4 | 404 | 275.5 | 37.7 | 44.3 | 207.6 | 371.5
2030 | 8 | 23 | 18 | 2044 | 1334 | 2172 | 663 | 1081 | 1761 | 1412 | 416 | 881 | 7593 | 3471 | 2030 | 8 | 23 | 18 | 104.5 | 122.9 | 219.4 | 20.3 | 155.6 | 210.6 | 143.7 | 19.6 | 23.1 | 108.3 | 193.7
2030 | 8 | 23 | 19 | 2026 | 1323 | 2154 | 657 | 1072 | 1778 | 1393 | 410 | 870 | 7410 | 3374 | 2030 | 8 | 23 | 19 | 39.5 | 46.4 | 82.9 | 7.7 | 58.8 | 79.6 | 54.3 | 7.4 | 8.7 | 40.9 | 73.2
2030 | 8 | 23 | 20 | 2012 | 1314 | 2139 | 653 | 1064 | 1743 | 1366 | 402 | 853 | 7334 | 3325 | 2030 | 8 | 23 | 20 | 21.4 | 25.2 | 44.9 | 4.2 | 31.9 | 43.2 | 29.5 | 4 | 4.8 | 22.2 | 39.7
2030 | 8 | 23 | 21 | 1854 | 1211 | 1971 | 602 | 981 | 1573 | 1276 | 376 | 797 | 7047 | 3034 | 2030 | 8 | 23 | 21 | 16.4 | 19.2 | 34.4 | 3.2 | 24.4 | 33 | 22.5 | 3 | 3.6 | 16.9 | 30.3
2030 | 8 | 23 | 22 | 1691 | 1104 | 1797 | 549 | 894 | 1407 | 1141 | 336 | 712 | 6684 | 2693 | 2030 | 8 | 23 | 22 | 3.2 | 3.7 | 6.6 | 0.6 | 4.7 | 6.4 | 4.3 | 0.6 | 0.7 | 3.2 | 5.8
2030 | 8 | 23 | 23 | 1541 | 1006 | 1638 | 500 | 815 | 1263 | 1007 | 297 | 629 | 6251 | 2376 | 2030 | 8 | 23 | 23 | 0 | 0 | 0 | 0 | 0 | 0 | 0 | 0 | 0 | 0 | 0
2030 | 8 | 23 | 24 | 1426 | 931 | 1516 | 463 | 754 | 1155 | 899 | 265 | 561 | 5759 | 2092 | 2030 | 8 | 23 | 24 | 0.7 | 0.7 | 1.4 | 0.2 | 1 | 1.3 | 0.9 | 0.2 | 0.2 | 0.7 | 1.2
2030 | 8 | 24 | 1 | 1416 | 924 | 1505 | 459 | 749 | 1090 | 774 | 228 | 483 | 5378 | 2161 | 2030 | 8 | 24 | 1 | 0 | 0 | 0 | 0 | 0 | 0 | 0 | 0 | 0 | 0 | 0
2030 | 8 | 24 | 2 | 1377 | 899 | 1463 | 447 | 728 | 1049 | 740 | 218 | 462 | 5123 | 2009 | 2030 | 8 | 24 | 2 | 0 | 0 | 0 | 0 | 0 | 0 | 0 | 0 | 0 | 0 | 0
2030 | 8 | 24 | 3 | 1351 | 882 | 1436 | 438 | 715 | 1026 | 712 | 210 | 445 | 4970 | 1903 | 2030 | 8 | 24 | 3 | 0 | 0 | 0 | 0 | 0 | 0 | 0 | 0 | 0 | 0 | 0
2030 | 8 | 24 | 4 | 1355 | 885 | 1440 | 440 | 717 | 1030 | 708 | 208 | 442 | 4925 | 1868 | 2030 | 8 | 24 | 4 | 0 | 0 | 0 | 0 | 0 | 0 | 0 | 0 | 0 | 0 | 0
2030 | 8 | 24 | 5 | 1420 | 927 | 1509 | 461 | 751 | 1073 | 736 | 217 | 460 | 5073 | 1906 | 2030 | 8 | 24 | 5 | 0 | 0 | 0 | 0 | 0 | 0 | 0 | 0 | 0 | 0 | 0
2030 | 8 | 24 | 6 | 1531 | 1000 | 1628 | 497 | 810 | 1182 | 805 | 237 | 503 | 5504 | 1993 | 2030 | 8 | 24 | 6 | 9.1 | 10.6 | 19 | 1.7 | 13.5 | 18.2 | 12.4 | 1.7 | 2 | 9.4 | 16.7
2030 | 8 | 24 | 7 | 1673 | 1092 | 1778 | 543 | 885 | 1311 | 912 | 269 | 570 | 6077 | 2191 | 2030 | 8 | 24 | 7 | 60.7 | 71.3 | 127.3 | 11.8 | 90.3 | 122.2 | 83.4 | 11.4 | 13.4 | 62.7 | 112.4
2030 | 8 | 24 | 8 | 1881 | 1228 | 1999 | 610 | 995 | 1504 | 1081 | 318 | 675 | 6728 | 2559 | 2030 | 8 | 24 | 8 | 164 | 192.8 | 344.3 | 31.9 | 244.2 | 330.5 | 225.4 | 30.8 | 36.3 | 169.8 | 303.9
2030 | 8 | 24 | 9 | 2027 | 1323 | 2154 | 658 | 1072 | 1660 | 1221 | 360 | 762 | 7208 | 2852 | 2030 | 8 | 24 | 9 | 272.6 | 320.3 | 572.1 | 52.9 | 405.7 | 549.1 | 374.6 | 51.1 | 60.2 | 282.2 | 505.1
2030 | 8 | 24 | 10 | 2102 | 1372 | 2234 | 682 | 1111 | 1730 | 1288 | 379 | 804 | 7435 | 3013 | 2030 | 8 | 24 | 10 | 365.6 | 429.8 | 767.5 | 71 | 544.3 | 736.8 | 502.5 | 68.6 | 80.7 | 378.6 | 677.6
2030 | 8 | 24 | 11 | 2085 | 1361 | 2216 | 677 | 1103 | 1734 | 1293 | 381 | 807 | 7468 | 3033 | 2030 | 8 | 24 | 11 | 437.9 | 514.8 | 919.3 | 85.1 | 651.9 | 882.5 | 602 | 82.2 | 96.7 | 453.5 | 811.7
2030 | 8 | 24 | 12 | 2034 | 1328 | 2162 | 660 | 1076 | 1703 | 1253 | 369 | 782 | 7483 | 3007 | 2030 | 8 | 24 | 12 | 470.6 | 553.2 | 987.9 | 91.4 | 700.6 | 948.3 | 646.8 | 88.3 | 104 | 487.3 | 872.2
2030 | 8 | 24 | 13 | 2056 | 1342 | 2185 | 667 | 1087 | 1728 | 1289 | 380 | 805 | 7597 | 3108 | 2030 | 8 | 24 | 13 | 473.2 | 556.2 | 993.3 | 91.9 | 704.4 | 953.5 | 650.4 | 88.8 | 104.5 | 490 | 876.9
2030 | 8 | 24 | 14 | 2033 | 1327 | 2160 | 660 | 1075 | 1735 | 1303 | 384 | 814 | 7685 | 3160 | 2030 | 8 | 24 | 14 | 455.6 | 535.5 | 956.3 | 88.5 | 678.2 | 918 | 626.2 | 85.5 | 100.7 | 471.8 | 844.3
2030 | 8 | 24 | 15 | 1991 | 1300 | 2116 | 646 | 1053 | 1715 | 1304 | 384 | 814 | 7734 | 3179 | 2030 | 8 | 24 | 15 | 397.4 | 467.1 | 834.2 | 77.2 | 591.6 | 800.8 | 546.2 | 74.6 | 87.8 | 411.5 | 736.5
2030 | 8 | 24 | 16 | 2011 | 1313 | 2138 | 653 | 1064 | 1742 | 1350 | 398 | 843 | 7841 | 3256 | 2030 | 8 | 24 | 16 | 316.5 | 372.1 | 664.4 | 61.5 | 471.1 | 637.8 | 435 | 59.4 | 69.9 | 327.7 | 586.6
2030 | 8 | 24 | 17 | 2014 | 1315 | 2140 | 653 | 1065 | 1726 | 1366 | 402 | 853 | 7832 | 3275 | 2030 | 8 | 24 | 17 | 214.6 | 252.2 | 450.3 | 41.7 | 319.4 | 432.3 | 294.9 | 40.3 | 47.4 | 222.2 | 397.7
2030 | 8 | 24 | 18 | 2030 | 1325 | 2158 | 659 | 1074 | 1743 | 1379 | 406 | 861 | 7595 | 3258 | 2030 | 8 | 24 | 18 | 109.8 | 129.1 | 230.6 | 21.3 | 163.6 | 221.3 | 151 | 20.6 | 24.3 | 113.7 | 203.5
2030 | 8 | 24 | 19 | 2040 | 1332 | 2168 | 662 | 1079 | 1744 | 1369 | 403 | 855 | 7466 | 3187 | 2030 | 8 | 24 | 19 | 39.5 | 46.4 | 82.9 | 7.7 | 58.8 | 79.6 | 54.3 | 7.4 | 8.7 | 40.9 | 73.2
2030 | 8 | 24 | 20 | 2043 | 1334 | 2172 | 663 | 1081 | 1762 | 1351 | 398 | 844 | 7402 | 3140 | 2030 | 8 | 24 | 20 | 21.3 | 25 | 44.8 | 4.2 | 31.8 | 43 | 29.3 | 4 | 4.7 | 22.1 | 39.5
2030 | 8 | 24 | 21 | 1940 | 1266 | 2061 | 629 | 1026 | 1627 | 1268 | 374 | 792 | 7145 | 2847 | 2030 | 8 | 24 | 21 | 16.3 | 19.1 | 34.2 | 3.2 | 24.2 | 32.8 | 22.4 | 3 | 3.6 | 16.8 | 30.2
2030 | 8 | 24 | 22 | 1784 | 1164 | 1896 | 579 | 943 | 1478 | 1137 | 335 | 710 | 6848 | 2546 | 2030 | 8 | 24 | 22 | 3.2 | 3.7 | 6.6 | 0.6 | 4.7 | 6.4 | 4.3 | 0.6 | 0.7 | 3.2 | 5.8
2030 | 8 | 24 | 23 | 1638 | 1069 | 1740 | 531 | 866 | 1340 | 1003 | 295 | 626 | 6446 | 2251 | 2030 | 8 | 24 | 23 | 0 | 0 | 0 | 0 | 0 | 0 | 0 | 0 | 0 | 0 | 0
2030 | 8 | 24 | 24 | 1515 | 989 | 1610 | 492 | 801 | 1216 | 895 | 264 | 559 | 5980 | 1989 | 2030 | 8 | 24 | 24 | 0.7 | 0.7 | 1.4 | 0.2 | 1 | 1.3 | 0.9 | 0.2 | 0.2 | 0.7 | 1.2
2030 | 8 | 25 | 1 | 1555 | 1016 | 1653 | 505 | 823 | 1076 | 861 | 254 | 538 | 5163 | 2066 | 2030 | 8 | 25 | 1 | 0 | 0 | 0 | 0 | 0 | 0 | 0 | 0 | 0 | 0 | 0
2030 | 8 | 25 | 2 | 1464 | 956 | 1556 | 475 | 774 | 1015 | 796 | 234 | 497 | 4917 | 1904 | 2030 | 8 | 25 | 2 | 0 | 0 | 0 | 0 | 0 | 0 | 0 | 0 | 0 | 0 | 0
2030 | 8 | 25 | 3 | 1399 | 913 | 1487 | 454 | 740 | 978 | 757 | 223 | 472 | 4757 | 1806 | 2030 | 8 | 25 | 3 | 0 | 0 | 0 | 0 | 0 | 0 | 0 | 0 | 0 | 0 | 0
2030 | 8 | 25 | 4 | 1365 | 891 | 1451 | 443 | 722 | 967 | 735 | 216 | 459 | 4657 | 1743 | 2030 | 8 | 25 | 4 | 0 | 0 | 0 | 0 | 0 | 0 | 0 | 0 | 0 | 0 | 0
2030 | 8 | 25 | 5 | 1355 | 884 | 1440 | 439 | 716 | 973 | 730 | 215 | 456 | 4656 | 1714 | 2030 | 8 | 25 | 5 | 0 | 0 | 0 | 0 | 0 | 0 | 0 | 0 | 0 | 0 | 0
2030 | 8 | 25 | 6 | 1367 | 892 | 1452 | 443 | 723 | 986 | 732 | 215 | 457 | 4772 | 1684 | 2030 | 8 | 25 | 6 | 8.5 | 10 | 17.8 | 1.7 | 12.6 | 17.1 | 11.7 | 1.6 | 1.9 | 8.8 | 15.7
2030 | 8 | 25 | 7 | 1416 | 924 | 1505 | 459 | 749 | 1055 | 795 | 234 | 496 | 5004 | 1818 | 2030 | 8 | 25 | 7 | 58.7 | 69.1 | 123.3 | 11.4 | 87.4 | 118.4 | 80.7 | 11 | 13 | 60.8 | 108.8
2030 | 8 | 25 | 8 | 1570 | 1025 | 1668 | 509 | 830 | 1192 | 903 | 266 | 563 | 5395 | 2095 | 2030 | 8 | 25 | 8 | 159.6 | 187.5 | 334.9 | 31 | 237.5 | 321.4 | 219.3 | 30 | 35.3 | 165.2 | 295.7
2030 | 8 | 25 | 9 | 1723 | 1125 | 1831 | 559 | 911 | 1340 | 1015 | 299 | 634 | 5829 | 2407 | 2030 | 8 | 25 | 9 | 265.3 | 311.8 | 556.9 | 51.5 | 394.9 | 534.5 | 364.6 | 49.8 | 58.6 | 274.7 | 491.7
2030 | 8 | 25 | 10 | 1843 | 1203 | 1959 | 598 | 975 | 1462 | 1102 | 325 | 688 | 6198 | 2695 | 2030 | 8 | 25 | 10 | 360.1 | 423.3 | 755.9 | 70 | 536 | 725.6 | 494.9 | 67.6 | 79.5 | 372.9 | 667.4
2030 | 8 | 25 | 11 | 1929 | 1259 | 2050 | 626 | 1020 | 1541 | 1169 | 344 | 730 | 6470 | 2919 | 2030 | 8 | 25 | 11 | 437 | 513.7 | 917.3 | 84.9 | 650.5 | 880.6 | 600.7 | 82.1 | 96.6 | 452.5 | 809.9
2030 | 8 | 25 | 12 | 1941 | 1267 | 2063 | 630 | 1026 | 1580 | 1192 | 351 | 744 | 6623 | 3021 | 2030 | 8 | 25 | 12 | 471.6 | 554.4 | 990.1 | 91.6 | 702.1 | 950.4 | 648.3 | 88.5 | 104.2 | 488.4 | 874.2
2030 | 8 | 25 | 13 | 1942 | 1268 | 2064 | 630 | 1027 | 1606 | 1205 | 355 | 752 | 6718 | 3039 | 2030 | 8 | 25 | 13 | 473.4 | 556.4 | 993.7 | 91.9 | 704.7 | 953.8 | 650.6 | 88.9 | 104.5 | 490.2 | 877.3
2030 | 8 | 25 | 14 | 1942 | 1268 | 2064 | 630 | 1027 | 1626 | 1220 | 359 | 762 | 6793 | 3004 | 2030 | 8 | 25 | 14 | 453.6 | 533.1 | 952.1 | 88.1 | 675.2 | 913.9 | 623.4 | 85.1 | 100.2 | 469.6 | 840.6
2030 | 8 | 25 | 15 | 1963 | 1281 | 2086 | 637 | 1038 | 1682 | 1246 | 367 | 778 | 6931 | 2975 | 2030 | 8 | 25 | 15 | 391.7 | 460.4 | 822.2 | 76.1 | 583.1 | 789.3 | 538.4 | 73.5 | 86.6 | 405.6 | 725.9
2030 | 8 | 25 | 16 | 1974 | 1289 | 2098 | 640 | 1044 | 1711 | 1258 | 371 | 786 | 6962 | 2937 | 2030 | 8 | 25 | 16 | 304.3 | 357.7 | 638.8 | 59.2 | 453 | 613.2 | 418.2 | 57.1 | 67.2 | 315.1 | 564
2030 | 8 | 25 | 17 | 1943 | 1268 | 2065 | 630 | 1027 | 1715 | 1251 | 369 | 781 | 6924 | 2890 | 2030 | 8 | 25 | 17 | 202.2 | 237.7 | 424.4 | 39.3 | 301 | 407.4 | 277.8 | 37.9 | 44.6 | 209.4 | 374.7
2030 | 8 | 25 | 18 | 1918 | 1252 | 2039 | 622 | 1015 | 1704 | 1225 | 361 | 765 | 6856 | 2834 | 2030 | 8 | 25 | 18 | 102.5 | 120.5 | 215.2 | 19.9 | 152.6 | 206.5 | 140.9 | 19.2 | 22.6 | 106.2 | 190
2030 | 8 | 25 | 19 | 1891 | 1235 | 2010 | 614 | 1000 | 1697 | 1199 | 353 | 749 | 6910 | 2801 | 2030 | 8 | 25 | 19 | 36.8 | 43.2 | 77.1 | 7.2 | 54.7 | 74 | 50.5 | 6.9 | 8.1 | 38.1 | 68.1
2030 | 8 | 25 | 20 | 1925 | 1257 | 2046 | 625 | 1018 | 1774 | 1220 | 359 | 762 | 6996 | 2901 | 2030 | 8 | 25 | 20 | 21.3 | 25 | 44.8 | 4.2 | 31.8 | 43 | 29.3 | 4 | 4.7 | 22.1 | 39.5
2030 | 8 | 25 | 21 | 1845 | 1204 | 1961 | 599 | 976 | 1677 | 1177 | 347 | 735 | 6906 | 2812 | 2030 | 8 | 25 | 21 | 16.1 | 18.9 | 33.8 | 3.2 | 24 | 32.4 | 22.1 | 3 | 3.5 | 16.6 | 29.8
2030 | 8 | 25 | 22 | 1706 | 1114 | 1813 | 554 | 902 | 1522 | 1083 | 319 | 676 | 6677 | 2589 | 2030 | 8 | 25 | 22 | 3.2 | 3.7 | 6.6 | 0.6 | 4.7 | 6.4 | 4.3 | 0.6 | 0.7 | 3.2 | 5.8
2030 | 8 | 25 | 23 | 1595 | 1041 | 1695 | 518 | 844 | 1370 | 1005 | 296 | 627 | 6394 | 2348 | 2030 | 8 | 25 | 23 | 0 | 0 | 0 | 0 | 0 | 0 | 0 | 0 | 0 | 0 | 0
2030 | 8 | 25 | 24 | 1485 | 970 | 1578 | 482 | 785 | 1254 | 914 | 269 | 570 | 6006 | 2112 | 2030 | 8 | 25 | 24 | 0.7 | 0.7 | 1.4 | 0.2 | 1 | 1.3 | 0.9 | 0.2 | 0.2 | 0.7 | 1.2
2030 | 8 | 26 | 1 | 1546 | 1010 | 1643 | 502 | 818 | 1119 | 903 | 266 | 564 | 5773 | 3031 | 2030 | 8 | 26 | 1 | 0 | 0 | 0 | 0 | 0 | 0 | 0 | 0 | 0 | 0 | 0
2030 | 8 | 26 | 2 | 1468 | 958 | 1560 | 476 | 776 | 1048 | 835 | 246 | 521 | 5481 | 2779 | 2030 | 8 | 26 | 2 | 0 | 0 | 0 | 0 | 0 | 0 | 0 | 0 | 0 | 0 | 0
2030 | 8 | 26 | 3 | 1420 | 927 | 1509 | 461 | 751 | 1001 | 792 | 233 | 495 | 5299 | 2595 | 2030 | 8 | 26 | 3 | 0 | 0 | 0 | 0 | 0 | 0 | 0 | 0 | 0 | 0 | 0
2030 | 8 | 26 | 4 | 1402 | 915 | 1490 | 455 | 741 | 975 | 762 | 224 | 476 | 5156 | 2412 | 2030 | 8 | 26 | 4 | 0 | 0 | 0 | 0 | 0 | 0 | 0 | 0 | 0 | 0 | 0
2030 | 8 | 26 | 5 | 1398 | 913 | 1486 | 454 | 739 | 976 | 747 | 220 | 466 | 5110 | 2259 | 2030 | 8 | 26 | 5 | 0 | 0 | 0 | 0 | 0 | 0 | 0 | 0 | 0 | 0 | 0
2030 | 8 | 26 | 6 | 1404 | 917 | 1493 | 456 | 743 | 981 | 752 | 222 | 470 | 5174 | 2148 | 2030 | 8 | 26 | 6 | 6.7 | 7.9 | 14.2 | 1.3 | 10.1 | 13.6 | 9.3 | 1.2 | 1.5 | 6.9 | 12.5
2030 | 8 | 26 | 7 | 1454 | 949 | 1545 | 472 | 769 | 1053 | 789 | 232 | 493 | 5392 | 2083 | 2030 | 8 | 26 | 7 | 48 | 56.4 | 100.7 | 9.3 | 71.4 | 96.7 | 66 | 9 | 10.6 | 49.7 | 88.9
2030 | 8 | 26 | 8 | 1568 | 1024 | 1667 | 509 | 830 | 1187 | 889 | 262 | 555 | 5775 | 2069 | 2030 | 8 | 26 | 8 | 133.1 | 156.4 | 279.4 | 25.9 | 198.1 | 268.1 | 182.9 | 24.9 | 29.4 | 137.8 | 246.7
2030 | 8 | 26 | 9 | 1688 | 1102 | 1794 | 548 | 893 | 1347 | 1009 | 297 | 630 | 6152 | 2107 | 2030 | 8 | 26 | 9 | 207.7 | 244.2 | 436 | 40.4 | 309.2 | 418.5 | 285.5 | 39 | 45.9 | 215 | 384.9
2030 | 8 | 26 | 10 | 1776 | 1160 | 1888 | 576 | 939 | 1474 | 1108 | 326 | 692 | 6506 | 2104 | 2030 | 8 | 26 | 10 | 255.3 | 300.1 | 535.9 | 49.6 | 380 | 514.5 | 350.9 | 47.9 | 56.4 | 264.4 | 473.2
2030 | 8 | 26 | 11 | 1849 | 1208 | 1966 | 600 | 978 | 1577 | 1172 | 345 | 732 | 6674 | 2172 | 2030 | 8 | 26 | 11 | 302.6 | 355.7 | 635.2 | 58.8 | 450.4 | 609.7 | 415.9 | 56.8 | 66.9 | 313.3 | 560.8
2030 | 8 | 26 | 12 | 1853 | 1209 | 1969 | 601 | 980 | 1614 | 1175 | 346 | 734 | 6670 | 2195 | 2030 | 8 | 26 | 12 | 321.5 | 377.9 | 674.8 | 62.5 | 478.5 | 647.8 | 441.8 | 60.3 | 71 | 332.9 | 595.8
2030 | 8 | 26 | 13 | 1842 | 1203 | 1958 | 598 | 974 | 1637 | 1181 | 348 | 737 | 6602 | 2222 | 2030 | 8 | 26 | 13 | 314.8 | 370.1 | 660.8 | 61.1 | 468.6 | 634.3 | 432.7 | 59.1 | 69.6 | 325.9 | 583.4
2030 | 8 | 26 | 14 | 1829 | 1194 | 1944 | 593 | 967 | 1626 | 1193 | 351 | 745 | 6575 | 2236 | 2030 | 8 | 26 | 14 | 288 | 338.6 | 604.7 | 56 | 428.8 | 580.4 | 395.8 | 54.1 | 63.6 | 298.2 | 533.9
2030 | 8 | 26 | 15 | 1852 | 1209 | 1968 | 601 | 980 | 1663 | 1227 | 361 | 766 | 6669 | 2269 | 2030 | 8 | 26 | 15 | 244.7 | 287.5 | 513.5 | 47.5 | 364.2 | 493 | 336.2 | 46 | 54.1 | 253.3 | 453.4
2030 | 8 | 26 | 16 | 1881 | 1228 | 1999 | 610 | 995 | 1696 | 1240 | 365 | 774 | 6695 | 2236 | 2030 | 8 | 26 | 16 | 190.4 | 223.9 | 399.8 | 37 | 283.5 | 383.8 | 261.8 | 35.8 | 42.1 | 197.2 | 353
2030 | 8 | 26 | 17 | 1911 | 1248 | 2031 | 620 | 1011 | 1698 | 1248 | 368 | 779 | 6591 | 2219 | 2030 | 8 | 26 | 17 | 109.4 | 128.5 | 229.6 | 21.2 | 162.8 | 220.3 | 150.3 | 20.5 | 24.1 | 113.2 | 202.7
2030 | 8 | 26 | 18 | 1930 | 1260 | 2051 | 626 | 1021 | 1705 | 1230 | 362 | 768 | 6492 | 2245 | 2030 | 8 | 26 | 18 | 44.8 | 52.7 | 94.1 | 8.7 | 66.7 | 90.3 | 61.6 | 8.5 | 9.9 | 46.4 | 83.1
2030 | 8 | 26 | 19 | 1953 | 1275 | 2076 | 634 | 1033 | 1718 | 1262 | 372 | 788 | 6519 | 2309 | 2030 | 8 | 26 | 19 | 5.8 | 6.8 | 12.2 | 1.2 | 8.7 | 11.7 | 8 | 1.1 | 1.3 | 6 | 10.7
2030 | 8 | 26 | 20 | 2003 | 1308 | 2129 | 650 | 1059 | 1775 | 1296 | 382 | 809 | 6529 | 2424 | 2030 | 8 | 26 | 20 | 0 | 0 | 0 | 0 | 0 | 0 | 0 | 0 | 0 | 0 | 0
2030 | 8 | 26 | 21 | 1989 | 1299 | 2114 | 645 | 1052 | 1728 | 1213 | 357 | 757 | 6351 | 2320 | 2030 | 8 | 26 | 21 | 0 | 0 | 0 | 0 | 0 | 0 | 0 | 0 | 0 | 0 | 0
2030 | 8 | 26 | 22 | 1870 | 1221 | 1987 | 607 | 989 | 1559 | 1076 | 317 | 672 | 6110 | 2135 | 2030 | 8 | 26 | 22 | 0 | 0 | 0 | 0 | 0 | 0 | 0 | 0 | 0 | 0 | 0
2030 | 8 | 26 | 23 | 1757 | 1147 | 1868 | 570 | 929 | 1427 | 961 | 283 | 600 | 5838 | 1959 | 2030 | 8 | 26 | 23 | 0 | 0 | 0 | 0 | 0 | 0 | 0 | 0 | 0 | 0 | 0
2030 | 8 | 26 | 24 | 1654 | 1080 | 1758 | 537 | 875 | 1299 | 853 | 251 | 533 | 5494 | 1780 | 2030 | 8 | 26 | 24 | 0 | 0 | 0 | 0 | 0 | 0 | 0 | 0 | 0 | 0 | 0
2030 | 8 | 27 | 1 | 1539 | 1005 | 1636 | 499 | 814 | 1183 | 930 | 274 | 580 | 6332 | 2186 | 2030 | 8 | 27 | 1 | 0 | 0 | 0 | 0 | 0 | 0 | 0 | 0 | 0 | 0 | 0
2030 | 8 | 27 | 2 | 1463 | 955 | 1555 | 475 | 774 | 1130 | 881 | 259 | 550 | 6106 | 2047 | 2030 | 8 | 27 | 2 | 0 | 0 | 0 | 0 | 0 | 0 | 0 | 0 | 0 | 0 | 0
2030 | 8 | 27 | 3 | 1418 | 926 | 1507 | 460 | 750 | 1100 | 853 | 251 | 532 | 5968 | 1951 | 2030 | 8 | 27 | 3 | 0 | 0 | 0 | 0 | 0 | 0 | 0 | 0 | 0 | 0 | 0
2030 | 8 | 27 | 4 | 1414 | 923 | 1503 | 459 | 748 | 1098 | 837 | 246 | 522 | 5938 | 1916 | 2030 | 8 | 27 | 4 | 0 | 0 | 0 | 0 | 0 | 0 | 0 | 0 | 0 | 0 | 0
2030 | 8 | 27 | 5 | 1476 | 964 | 1569 | 479 | 781 | 1139 | 871 | 257 | 544 | 6106 | 1957 | 2030 | 8 | 27 | 5 | 0 | 0 | 0 | 0 | 0 | 0 | 0 | 0 | 0 | 0 | 0
2030 | 8 | 27 | 6 | 1593 | 1040 | 1693 | 517 | 842 | 1251 | 934 | 275 | 583 | 6536 | 2053 | 2030 | 8 | 27 | 6 | 5.1 | 5.9 | 10.6 | 1 | 7.5 | 10.2 | 7 | 1 | 1.1 | 5.2 | 9.3
2030 | 8 | 27 | 7 | 1720 | 1123 | 1828 | 558 | 909 | 1415 | 1036 | 305 | 647 | 7124 | 2314 | 2030 | 8 | 27 | 7 | 35.3 | 41.5 | 74.1 | 6.8 | 52.6 | 71.1 | 48.6 | 6.6 | 7.8 | 36.6 | 65.4
2030 | 8 | 27 | 8 | 1937 | 1264 | 2058 | 628 | 1024 | 1627 | 1212 | 357 | 757 | 7763 | 2761 | 2030 | 8 | 27 | 8 | 104.1 | 122.3 | 218.4 | 20.2 | 154.9 | 209.6 | 143 | 19.5 | 23 | 107.8 | 192.8
2030 | 8 | 27 | 9 | 2120 | 1384 | 2253 | 688 | 1121 | 1764 | 1347 | 397 | 841 | 8334 | 3127 | 2030 | 8 | 27 | 9 | 203.8 | 239.5 | 427.8 | 39.6 | 303.4 | 410.6 | 280.1 | 38.2 | 45 | 211 | 377.7
2030 | 8 | 27 | 10 | 2247 | 1467 | 2388 | 729 | 1188 | 1848 | 1436 | 423 | 897 | 8661 | 3377 | 2030 | 8 | 27 | 10 | 308.3 | 362.4 | 647.2 | 59.9 | 459 | 621.2 | 423.7 | 57.9 | 68.1 | 319.3 | 571.4
2030 | 8 | 27 | 11 | 2297 | 1500 | 2442 | 745 | 1215 | 1851 | 1457 | 429 | 910 | 8804 | 3521 | 2030 | 8 | 27 | 11 | 386.3 | 454.1 | 810.8 | 75 | 575.1 | 778.3 | 530.9 | 72.5 | 85.3 | 399.9 | 715.8
2030 | 8 | 27 | 12 | 2306 | 1506 | 2451 | 748 | 1220 | 1846 | 1447 | 426 | 903 | 8862 | 3592 | 2030 | 8 | 27 | 12 | 416.4 | 489.4 | 874 | 80.9 | 619.8 | 838.9 | 572.3 | 78.1 | 92 | 431.1 | 771.6
2030 | 8 | 27 | 13 | 2371 | 1548 | 2520 | 769 | 1254 | 1911 | 1502 | 442 | 938 | 8981 | 3755 | 2030 | 8 | 27 | 13 | 397.3 | 466.9 | 833.8 | 77.1 | 591.3 | 800.5 | 545.9 | 74.6 | 87.7 | 411.3 | 736.2
2030 | 8 | 27 | 14 | 2388 | 1559 | 2538 | 775 | 1263 | 1926 | 1544 | 455 | 964 | 9037 | 3842 | 2030 | 8 | 27 | 14 | 396.3 | 465.8 | 831.8 | 77 | 589.9 | 798.5 | 544.6 | 74.3 | 87.6 | 410.3 | 734.4
2030 | 8 | 27 | 15 | 2374 | 1550 | 2523 | 770 | 1256 | 1934 | 1554 | 458 | 970 | 9103 | 3881 | 2030 | 8 | 27 | 15 | 331.6 | 389.9 | 696.2 | 64.4 | 493.7 | 668.3 | 455.8 | 62.3 | 73.3 | 343.3 | 614.6
2030 | 8 | 27 | 16 | 2417 | 1578 | 2569 | 784 | 1278 | 1972 | 1595 | 470 | 996 | 9173 | 3962 | 2030 | 8 | 27 | 16 | 241.1 | 283.4 | 506.2 | 46.8 | 358.9 | 485.8 | 331.3 | 45.2 | 53.3 | 249.7 | 446.9
2030 | 8 | 27 | 17 | 2391 | 1561 | 2541 | 776 | 1265 | 1975 | 1615 | 476 | 1008 | 9095 | 3947 | 2030 | 8 | 27 | 17 | 175.1 | 205.9 | 367.6 | 34 | 260.7 | 352.9 | 240.8 | 32.9 | 38.7 | 181.4 | 324.6
2030 | 8 | 27 | 18 | 2390 | 1561 | 2541 | 776 | 1264 | 1984 | 1608 | 474 | 1004 | 8869 | 3895 | 2030 | 8 | 27 | 18 | 76 | 89.4 | 159.7 | 14.8 | 113.2 | 153.3 | 104.5 | 14.3 | 16.8 | 78.8 | 140.9
2030 | 8 | 27 | 19 | 2374 | 1550 | 2523 | 770 | 1256 | 2000 | 1565 | 461 | 977 | 8736 | 3759 | 2030 | 8 | 27 | 19 | 11.1 | 13 | 23.2 | 2.2 | 16.5 | 22.3 | 15.2 | 2.1 | 2.5 | 11.5 | 20.4
2030 | 8 | 27 | 20 | 2388 | 1559 | 2538 | 775 | 1263 | 2012 | 1521 | 448 | 949 | 8695 | 3708 | 2030 | 8 | 27 | 20 | 0 | 0 | 0 | 0 | 0 | 0 | 0 | 0 | 0 | 0 | 0
2030 | 8 | 27 | 21 | 2197 | 1434 | 2335 | 713 | 1162 | 1855 | 1380 | 407 | 862 | 8471 | 3463 | 2030 | 8 | 27 | 21 | 0 | 0 | 0 | 0 | 0 | 0 | 0 | 0 | 0 | 0 | 0
2030 | 8 | 27 | 22 | 1987 | 1297 | 2112 | 645 | 1051 | 1660 | 1230 | 362 | 768 | 8121 | 3154 | 2030 | 8 | 27 | 22 | 0 | 0 | 0 | 0 | 0 | 0 | 0 | 0 | 0 | 0 | 0
2030 | 8 | 27 | 23 | 1812 | 1183 | 1926 | 588 | 958 | 1489 | 1069 | 315 | 668 | 7601 | 2821 | 2030 | 8 | 27 | 23 | 0 | 0 | 0 | 0 | 0 | 0 | 0 | 0 | 0 | 0 | 0
2030 | 8 | 27 | 24 | 1655 | 1081 | 1759 | 537 | 875 | 1348 | 939 | 277 | 586 | 7026 | 2519 | 2030 | 8 | 27 | 24 | 0 | 0 | 0 | 0 | 0 | 0 | 0 | 0 | 0 | 0 | 0
2030 | 8 | 28 | 1 | 1641 | 1071 | 1744 | 532 | 868 | 1434 | 1065 | 314 | 665 | 7141 | 2475 | 2030 | 8 | 28 | 1 | 0 | 0 | 0 | 0 | 0 | 0 | 0 | 0 | 0 | 0 | 0
2030 | 8 | 28 | 2 | 1589 | 1037 | 1689 | 516 | 840 | 1357 | 1007 | 297 | 629 | 6839 | 2321 | 2030 | 8 | 28 | 2 | 0 | 0 | 0 | 0 | 0 | 0 | 0 | 0 | 0 | 0 | 0
2030 | 8 | 28 | 3 | 1549 | 1012 | 1647 | 503 | 819 | 1318 | 960 | 283 | 599 | 6636 | 2205 | 2030 | 8 | 28 | 3 | 0 | 0 | 0 | 0 | 0 | 0 | 0 | 0 | 0 | 0 | 0
2030 | 8 | 28 | 4 | 1555 | 1015 | 1652 | 504 | 822 | 1309 | 943 | 278 | 589 | 6552 | 2161 | 2030 | 8 | 28 | 4 | 0 | 0 | 0 | 0 | 0 | 0 | 0 | 0 | 0 | 0 | 0
2030 | 8 | 28 | 5 | 1626 | 1062 | 1728 | 528 | 860 | 1358 | 966 | 285 | 603 | 6708 | 2197 | 2030 | 8 | 28 | 5 | 0 | 0 | 0 | 0 | 0 | 0 | 0 | 0 | 0 | 0 | 0
2030 | 8 | 28 | 6 | 1796 | 1172 | 1909 | 583 | 950 | 1463 | 1041 | 307 | 650 | 7106 | 2293 | 2030 | 8 | 28 | 6 | 7.7 | 9.1 | 16.2 | 1.5 | 11.5 | 15.6 | 10.6 | 1.5 | 1.7 | 8 | 14.2
2030 | 8 | 28 | 7 | 1916 | 1251 | 2037 | 622 | 1014 | 1607 | 1134 | 334 | 708 | 7683 | 2546 | 2030 | 8 | 28 | 7 | 57.4 | 67.5 | 120.5 | 11.1 | 85.4 | 115.7 | 78.9 | 10.7 | 12.7 | 59.4 | 106.4
2030 | 8 | 28 | 8 | 2100 | 1371 | 2232 | 681 | 1111 | 1822 | 1316 | 388 | 821 | 8403 | 3032 | 2030 | 8 | 28 | 8 | 161.8 | 190.2 | 339.7 | 31.4 | 240.9 | 326 | 222.4 | 30.4 | 35.8 | 167.6 | 299.9
2030 | 8 | 28 | 9 | 2251 | 1469 | 2392 | 730 | 1190 | 1989 | 1473 | 434 | 919 | 9014 | 3420 | 2030 | 8 | 28 | 9 | 274.5 | 322.7 | 576.3 | 53.3 | 408.7 | 553.1 | 377.3 | 51.5 | 60.6 | 284.2 | 508.8
2030 | 8 | 28 | 10 | 2326 | 1519 | 2472 | 755 | 1230 | 2118 | 1590 | 468 | 993 | 9391 | 3728 | 2030 | 8 | 28 | 10 | 373.5 | 438.9 | 783.9 | 72.5 | 555.9 | 752.4 | 513.3 | 70.1 | 82.5 | 386.7 | 692.1
2030 | 8 | 28 | 11 | 2342 | 1529 | 2490 | 760 | 1239 | 2212 | 1661 | 489 | 1037 | 9522 | 3873 | 2030 | 8 | 28 | 11 | 443.7 | 521.5 | 931.3 | 86.2 | 660.5 | 894 | 609.8 | 83.3 | 98 | 459.4 | 822.2
2030 | 8 | 28 | 12 | 2345 | 1531 | 2492 | 761 | 1240 | 2241 | 1704 | 502 | 1064 | 9585 | 3947 | 2030 | 8 | 28 | 12 | 469.4 | 551.8 | 985.3 | 91.2 | 698.8 | 945.8 | 645.1 | 88.1 | 103.7 | 486.1 | 869.9
2030 | 8 | 28 | 13 | 2398 | 1566 | 2549 | 778 | 1268 | 2330 | 1790 | 527 | 1117 | 9722 | 4100 | 2030 | 8 | 28 | 13 | 458.5 | 538.9 | 962.5 | 89.1 | 682.5 | 923.9 | 630.2 | 86.1 | 101.3 | 474.8 | 849.8
2030 | 8 | 28 | 14 | 2403 | 1569 | 2554 | 780 | 1271 | 2331 | 1840 | 542 | 1148 | 9784 | 4170 | 2030 | 8 | 28 | 14 | 423.3 | 497.6 | 888.5 | 82.2 | 630.1 | 853 | 581.8 | 79.4 | 93.5 | 438.3 | 784.5
2030 | 8 | 28 | 15 | 2385 | 1557 | 2534 | 774 | 1261 | 2338 | 1860 | 548 | 1161 | 9810 | 4174 | 2030 | 8 | 28 | 15 | 355.2 | 417.6 | 745.7 | 69 | 528.8 | 715.8 | 488.2 | 66.7 | 78.4 | 367.8 | 658.4
2030 | 8 | 28 | 16 | 2393 | 1563 | 2544 | 777 | 1266 | 2381 | 1896 | 559 | 1184 | 9876 | 4218 | 2030 | 8 | 28 | 16 | 270.1 | 317.4 | 566.9 | 52.5 | 402 | 544.2 | 371.1 | 50.7 | 59.7 | 279.6 | 500.5
2030 | 8 | 28 | 17 | 2355 | 1537 | 2503 | 764 | 1245 | 2382 | 1891 | 557 | 1181 | 9779 | 4214 | 2030 | 8 | 28 | 17 | 169.5 | 199.2 | 355.7 | 32.9 | 252.3 | 341.4 | 232.9 | 31.8 | 37.4 | 175.4 | 314
2030 | 8 | 28 | 18 | 2322 | 1516 | 2468 | 753 | 1228 | 2376 | 1877 | 553 | 1172 | 9479 | 4191 | 2030 | 8 | 28 | 18 | 69.5 | 81.7 | 145.8 | 13.5 | 103.4 | 140 | 95.5 | 13 | 15.3 | 71.9 | 128.8
2030 | 8 | 28 | 19 | 2343 | 1530 | 2490 | 760 | 1239 | 2359 | 1852 | 546 | 1157 | 9348 | 4127 | 2030 | 8 | 28 | 19 | 9 | 10.5 | 18.8 | 1.7 | 13.3 | 18 | 12.3 | 1.6 | 2 | 9.3 | 16.6
2030 | 8 | 28 | 20 | 2344 | 1530 | 2491 | 760 | 1240 | 2337 | 1816 | 535 | 1134 | 9307 | 4112 | 2030 | 8 | 28 | 20 | 0 | 0 | 0 | 0 | 0 | 0 | 0 | 0 | 0 | 0 | 0
2030 | 8 | 28 | 21 | 2213 | 1445 | 2352 | 718 | 1170 | 2154 | 1660 | 489 | 1036 | 9083 | 3853 | 2030 | 8 | 28 | 21 | 0 | 0 | 0 | 0 | 0 | 0 | 0 | 0 | 0 | 0 | 0
2030 | 8 | 28 | 22 | 2074 | 1354 | 2204 | 673 | 1097 | 1918 | 1490 | 439 | 930 | 8741 | 3511 | 2030 | 8 | 28 | 22 | 0 | 0 | 0 | 0 | 0 | 0 | 0 | 0 | 0 | 0 | 0
2030 | 8 | 28 | 23 | 1904 | 1243 | 2023 | 618 | 1007 | 1709 | 1337 | 394 | 835 | 8203 | 3170 | 2030 | 8 | 28 | 23 | 0 | 0 | 0 | 0 | 0 | 0 | 0 | 0 | 0 | 0 | 0
2030 | 8 | 28 | 24 | 1757 | 1147 | 1867 | 570 | 929 | 1543 | 1200 | 354 | 749 | 7598 | 2839 | 2030 | 8 | 28 | 24 | 0 | 0 | 0 | 0 | 0 | 0 | 0 | 0 | 0 | 0 | 0
2030 | 8 | 29 | 1 | 1721 | 1123 | 1829 | 558 | 910 | 1444 | 1092 | 322 | 682 | 7121 | 2648 | 2030 | 8 | 29 | 1 | 0 | 0 | 0 | 0 | 0 | 0 | 0 | 0 | 0 | 0 | 0
2030 | 8 | 29 | 2 | 1668 | 1089 | 1773 | 541 | 882 | 1368 | 1033 | 304 | 645 | 6823 | 2477 | 2030 | 8 | 29 | 2 | 0 | 0 | 0 | 0 | 0 | 0 | 0 | 0 | 0 | 0 | 0
2030 | 8 | 29 | 3 | 1629 | 1063 | 1731 | 528 | 861 | 1330 | 986 | 290 | 615 | 6623 | 2352 | 2030 | 8 | 29 | 3 | 0 | 0 | 0 | 0 | 0 | 0 | 0 | 0 | 0 | 0 | 0
2030 | 8 | 29 | 4 | 1636 | 1068 | 1739 | 531 | 865 | 1322 | 970 | 286 | 605 | 6543 | 2299 | 2030 | 8 | 29 | 4 | 0 | 0 | 0 | 0 | 0 | 0 | 0 | 0 | 0 | 0 | 0
2030 | 8 | 29 | 5 | 1713 | 1118 | 1821 | 556 | 906 | 1374 | 994 | 293 | 620 | 6700 | 2335 | 2030 | 8 | 29 | 5 | 0 | 0 | 0 | 0 | 0 | 0 | 0 | 0 | 0 | 0 | 0
2030 | 8 | 29 | 6 | 1890 | 1234 | 2009 | 613 | 1000 | 1481 | 1070 | 315 | 668 | 7096 | 2447 | 2030 | 8 | 29 | 6 | 6.8 | 8.1 | 14.4 | 1.3 | 10.2 | 13.8 | 9.4 | 1.3 | 1.5 | 7.1 | 12.7
2030 | 8 | 29 | 7 | 2015 | 1316 | 2142 | 654 | 1066 | 1626 | 1164 | 343 | 727 | 7675 | 2695 | 2030 | 8 | 29 | 7 | 51.9 | 61 | 108.9 | 10.1 | 77.2 | 104.6 | 71.3 | 9.8 | 11.5 | 53.7 | 96.1
2030 | 8 | 29 | 8 | 2202 | 1438 | 2341 | 715 | 1165 | 1840 | 1348 | 397 | 842 | 8394 | 3184 | 2030 | 8 | 29 | 8 | 150.9 | 177.4 | 316.7 | 29.3 | 224.6 | 304 | 207.4 | 28.3 | 33.3 | 156.2 | 279.6
2030 | 8 | 29 | 9 | 2361 | 1541 | 2509 | 766 | 1249 | 2012 | 1508 | 444 | 942 | 9003 | 3639 | 2030 | 8 | 29 | 9 | 258 | 303.3 | 541.5 | 50.1 | 384 | 519.8 | 354.6 | 48.4 | 57 | 267.1 | 478.1
2030 | 8 | 29 | 10 | 2443 | 1595 | 2596 | 793 | 1292 | 2146 | 1629 | 480 | 1017 | 9382 | 4015 | 2030 | 8 | 29 | 10 | 348 | 409.1 | 730.5 | 67.6 | 518.1 | 701.2 | 478.3 | 65.3 | 76.9 | 360.4 | 645
2030 | 8 | 29 | 11 | 2466 | 1610 | 2621 | 800 | 1304 | 2244 | 1702 | 501 | 1063 | 9512 | 4251 | 2030 | 8 | 29 | 11 | 419.9 | 493.5 | 881.4 | 81.5 | 625.1 | 846.1 | 577.1 | 78.8 | 92.7 | 434.8 | 778.1
2030 | 8 | 29 | 12 | 2477 | 1617 | 2633 | 804 | 1310 | 2276 | 1748 | 515 | 1091 | 9568 | 4369 | 2030 | 8 | 29 | 12 | 450.3 | 529.2 | 945.1 | 87.4 | 670.2 | 907.2 | 618.8 | 84.5 | 99.5 | 466.2 | 834.5
2030 | 8 | 29 | 13 | 2540 | 1659 | 2700 | 824 | 1344 | 2365 | 1834 | 540 | 1145 | 9708 | 4543 | 2030 | 8 | 29 | 13 | 452.3 | 531.7 | 949.5 | 87.9 | 673.4 | 911.5 | 621.7 | 84.9 | 99.9 | 468.3 | 838.3
2030 | 8 | 29 | 14 | 2553 | 1667 | 2714 | 828 | 1350 | 2366 | 1885 | 555 | 1177 | 9763 | 4631 | 2030 | 8 | 29 | 14 | 428.8 | 504.1 | 900.2 | 83.3 | 638.4 | 864 | 589.4 | 80.5 | 94.8 | 444.1 | 794.8
2030 | 8 | 29 | 15 | 2543 | 1660 | 2703 | 825 | 1345 | 2378 | 1907 | 562 | 1190 | 9788 | 4669 | 2030 | 8 | 29 | 15 | 356.1 | 418.6 | 747.5 | 69.1 | 530.1 | 717.6 | 489.4 | 66.8 | 78.7 | 368.7 | 660
2030 | 8 | 29 | 16 | 2558 | 1670 | 2718 | 830 | 1353 | 2424 | 1942 | 572 | 1212 | 9855 | 4728 | 2030 | 8 | 29 | 16 | 269.2 | 316.4 | 565.1 | 52.3 | 400.8 | 542.4 | 370 | 50.5 | 59.5 | 278.8 | 498.9
2030 | 8 | 29 | 17 | 2522 | 1647 | 2681 | 818 | 1334 | 2427 | 1937 | 570 | 1209 | 9758 | 4673 | 2030 | 8 | 29 | 17 | 163.8 | 192.6 | 343.9 | 31.9 | 243.8 | 330.1 | 225.2 | 30.8 | 36.2 | 169.6 | 303.6
2030 | 8 | 29 | 18 | 2472 | 1614 | 2627 | 802 | 1307 | 2418 | 1921 | 566 | 1199 | 9458 | 4580 | 2030 | 8 | 29 | 18 | 66.5 | 78.1 | 139.4 | 12.9 | 98.9 | 133.8 | 91.3 | 12.5 | 14.7 | 68.8 | 123.1
2030 | 8 | 29 | 19 | 2479 | 1619 | 2635 | 804 | 1311 | 2395 | 1892 | 557 | 1181 | 9326 | 4482 | 2030 | 8 | 29 | 19 | 7.8 | 9.2 | 16.4 | 1.5 | 11.6 | 15.7 | 10.7 | 1.5 | 1.7 | 8.1 | 14.4
2030 | 8 | 29 | 20 | 2471 | 1614 | 2627 | 802 | 1307 | 2368 | 1854 | 546 | 1158 | 9286 | 4403 | 2030 | 8 | 29 | 20 | 0 | 0 | 0 | 0 | 0 | 0 | 0 | 0 | 0 | 0 | 0
2030 | 8 | 29 | 21 | 2340 | 1528 | 2487 | 759 | 1238 | 2185 | 1697 | 500 | 1060 | 9064 | 4050 | 2030 | 8 | 29 | 21 | 0 | 0 | 0 | 0 | 0 | 0 | 0 | 0 | 0 | 0 | 0
2030 | 8 | 29 | 22 | 2198 | 1435 | 2336 | 713 | 1162 | 1948 | 1524 | 449 | 952 | 8724 | 3669 | 2030 | 8 | 29 | 22 | 0 | 0 | 0 | 0 | 0 | 0 | 0 | 0 | 0 | 0 | 0
2030 | 8 | 29 | 23 | 2022 | 1320 | 2149 | 656 | 1069 | 1736 | 1369 | 403 | 855 | 8189 | 3296 | 2030 | 8 | 29 | 23 | 0 | 0 | 0 | 0 | 0 | 0 | 0 | 0 | 0 | 0 | 0
2030 | 8 | 29 | 24 | 1872 | 1222 | 1989 | 607 | 990 | 1562 | 1230 | 362 | 768 | 7583 | 2953 | 2030 | 8 | 29 | 24 | 0 | 0 | 0 | 0 | 0 | 0 | 0 | 0 | 0 | 0 | 0
2030 | 8 | 30 | 1 | 1377 | 899 | 1464 | 447 | 728 | 1131 | 1017 | 300 | 635 | 7192 | 2548 | 2030 | 8 | 30 | 1 | 0 | 0 | 0 | 0 | 0 | 0 | 0 | 0 | 0 | 0 | 0
2030 | 8 | 30 | 2 | 1327 | 866 | 1410 | 430 | 702 | 1084 | 963 | 284 | 601 | 6891 | 2386 | 2030 | 8 | 30 | 2 | 0 | 0 | 0 | 0 | 0 | 0 | 0 | 0 | 0 | 0 | 0
2030 | 8 | 30 | 3 | 1289 | 841 | 1370 | 418 | 682 | 1046 | 919 | 271 | 574 | 6689 | 2263 | 2030 | 8 | 30 | 3 | 0 | 0 | 0 | 0 | 0 | 0 | 0 | 0 | 0 | 0 | 0
2030 | 8 | 30 | 4 | 1292 | 843 | 1373 | 419 | 683 | 1047 | 904 | 266 | 564 | 6609 | 2211 | 2030 | 8 | 30 | 4 | 0 | 0 | 0 | 0 | 0 | 0 | 0 | 0 | 0 | 0 | 0
2030 | 8 | 30 | 5 | 1348 | 880 | 1433 | 437 | 713 | 1119 | 926 | 273 | 578 | 6770 | 2246 | 2030 | 8 | 30 | 5 | 0 | 0 | 0 | 0 | 0 | 0 | 0 | 0 | 0 | 0 | 0
2030 | 8 | 30 | 6 | 1455 | 950 | 1546 | 472 | 769 | 1280 | 999 | 294 | 623 | 7170 | 2354 | 2030 | 8 | 30 | 6 | 5.7 | 6.7 | 12 | 1.1 | 8.5 | 11.5 | 7.9 | 1.1 | 1.2 | 5.9 | 10.5
2030 | 8 | 30 | 7 | 1597 | 1043 | 1698 | 518 | 845 | 1418 | 1088 | 321 | 680 | 7754 | 2592 | 2030 | 8 | 30 | 7 | 41.8 | 49.1 | 87.7 | 8.2 | 62.2 | 84.2 | 57.4 | 7.9 | 9.3 | 43.3 | 77.4
2030 | 8 | 30 | 8 | 1817 | 1186 | 1931 | 589 | 961 | 1601 | 1266 | 373 | 791 | 8482 | 3069 | 2030 | 8 | 30 | 8 | 112.8 | 132.6 | 236.8 | 21.9 | 167.9 | 227.2 | 155 | 21.2 | 24.9 | 116.8 | 209
2030 | 8 | 30 | 9 | 2001 | 1306 | 2127 | 649 | 1058 | 1750 | 1425 | 420 | 890 | 9112 | 3517 | 2030 | 8 | 30 | 9 | 212.2 | 249.4 | 445.3 | 41.2 | 315.8 | 427.5 | 291.6 | 39.8 | 46.9 | 219.7 | 393.2
2030 | 8 | 30 | 10 | 2118 | 1383 | 2252 | 687 | 1120 | 1854 | 1545 | 455 | 964 | 9510 | 3886 | 2030 | 8 | 30 | 10 | 333.5 | 392 | 700.2 | 64.8 | 496.5 | 672.1 | 458.5 | 62.6 | 73.7 | 345.4 | 618.1
2030 | 8 | 30 | 11 | 2159 | 1410 | 2295 | 701 | 1142 | 1882 | 1618 | 476 | 1010 | 9665 | 4120 | 2030 | 8 | 30 | 11 | 403.9 | 474.7 | 847.9 | 78.5 | 601.3 | 813.8 | 555.1 | 75.8 | 89.2 | 418.2 | 748.5
2030 | 8 | 30 | 12 | 2154 | 1406 | 2289 | 699 | 1139 | 1891 | 1661 | 489 | 1037 | 9739 | 4239 | 2030 | 8 | 30 | 12 | 449.7 | 528.5 | 943.9 | 87.4 | 669.4 | 906.1 | 618.1 | 84.4 | 99.4 | 465.6 | 833.3
2030 | 8 | 30 | 13 | 2219 | 1449 | 2358 | 720 | 1174 | 1957 | 1747 | 515 | 1091 | 9891 | 4418 | 2030 | 8 | 30 | 13 | 477 | 560.7 | 1001.3 | 92.7 | 710.1 | 961.2 | 655.6 | 89.5 | 105.4 | 493.9 | 884
2030 | 8 | 30 | 14 | 2222 | 1451 | 2362 | 721 | 1175 | 1993 | 1799 | 530 | 1123 | 9965 | 4512 | 2030 | 8 | 30 | 14 | 449.7 | 528.5 | 943.9 | 87.4 | 669.4 | 906.1 | 618.1 | 84.4 | 99.4 | 465.6 | 833.3
2030 | 8 | 30 | 15 | 2225 | 1453 | 2365 | 722 | 1177 | 1965 | 1820 | 536 | 1136 | 9995 | 4551 | 2030 | 8 | 30 | 15 | 380 | 446.7 | 797.7 | 73.8 | 565.7 | 765.7 | 522.3 | 71.3 | 83.9 | 393.5 | 704.3
2030 | 8 | 30 | 16 | 2239 | 1462 | 2380 | 727 | 1184 | 1982 | 1855 | 546 | 1158 | 10070 | 4610 | 2030 | 8 | 30 | 16 | 286.6 | 336.9 | 601.7 | 55.7 | 426.6 | 577.5 | 394 | 53.8 | 63.3 | 296.8 | 531.2
2030 | 8 | 30 | 17 | 2222 | 1450 | 2361 | 721 | 1175 | 2007 | 1853 | 546 | 1157 | 9975 | 4557 | 2030 | 8 | 30 | 17 | 177.5 | 208.6 | 372.5 | 34.4 | 264.1 | 357.5 | 243.9 | 33.3 | 39.2 | 183.7 | 328.8
2030 | 8 | 30 | 18 | 2228 | 1455 | 2369 | 723 | 1179 | 2055 | 1838 | 541 | 1148 | 9642 | 4450 | 2030 | 8 | 30 | 18 | 71.3 | 83.8 | 149.7 | 13.8 | 106.2 | 143.7 | 98 | 13.4 | 15.8 | 73.8 | 132.1
2030 | 8 | 30 | 19 | 2202 | 1438 | 2340 | 714 | 1165 | 2093 | 1810 | 533 | 1130 | 9478 | 4340 | 2030 | 8 | 30 | 19 | 8.1 | 9.5 | 17 | 1.6 | 12.1 | 16.3 | 11.2 | 1.6 | 1.8 | 8.4 | 15
2030 | 8 | 30 | 20 | 2180 | 1423 | 2317 | 707 | 1153 | 2085 | 1769 | 521 | 1104 | 9419 | 4248 | 2030 | 8 | 30 | 20 | 0 | 0 | 0 | 0 | 0 | 0 | 0 | 0 | 0 | 0 | 0
2030 | 8 | 30 | 21 | 2049 | 1338 | 2178 | 665 | 1084 | 1885 | 1620 | 477 | 1011 | 9198 | 3915 | 2030 | 8 | 30 | 21 | 0 | 0 | 0 | 0 | 0 | 0 | 0 | 0 | 0 | 0 | 0
2030 | 8 | 30 | 22 | 1858 | 1213 | 1975 | 603 | 983 | 1647 | 1457 | 429 | 910 | 8858 | 3560 | 2030 | 8 | 30 | 22 | 0 | 0 | 0 | 0 | 0 | 0 | 0 | 0 | 0 | 0 | 0
2030 | 8 | 30 | 23 | 1692 | 1105 | 1798 | 549 | 895 | 1447 | 1312 | 386 | 819 | 8318 | 3209 | 2030 | 8 | 30 | 23 | 0 | 0 | 0 | 0 | 0 | 0 | 0 | 0 | 0 | 0 | 0
2030 | 8 | 30 | 24 | 1560 | 1018 | 1658 | 506 | 825 | 1288 | 1178 | 347 | 736 | 7704 | 2878 | 2030 | 8 | 30 | 24 | 0 | 0 | 0 | 0 | 0 | 0 | 0 | 0 | 0 | 0 | 0
2030 | 8 | 31 | 1 | 1492 | 974 | 1586 | 484 | 789 | 1214 | 854 | 252 | 533 | 6555 | 1979 | 2030 | 8 | 31 | 1 | 0 | 0 | 0 | 0 | 0 | 0 | 0 | 0 | 0 | 0 | 0
2030 | 8 | 31 | 2 | 1438 | 939 | 1528 | 467 | 761 | 1162 | 814 | 240 | 508 | 6325 | 1888 | 2030 | 8 | 31 | 2 | 0 | 0 | 0 | 0 | 0 | 0 | 0 | 0 | 0 | 0 | 0
2030 | 8 | 31 | 3 | 1399 | 913 | 1486 | 454 | 740 | 1122 | 786 | 232 | 491 | 6177 | 1820 | 2030 | 8 | 31 | 3 | 0 | 0 | 0 | 0 | 0 | 0 | 0 | 0 | 0 | 0 | 0
2030 | 8 | 31 | 4 | 1396 | 911 | 1484 | 453 | 738 | 1119 | 783 | 231 | 489 | 6125 | 1822 | 2030 | 8 | 31 | 4 | 0 | 0 | 0 | 0 | 0 | 0 | 0 | 0 | 0 | 0 | 0
2030 | 8 | 31 | 5 | 1458 | 952 | 1550 | 473 | 771 | 1159 | 816 | 240 | 510 | 6263 | 1896 | 2030 | 8 | 31 | 5 | 0 | 0 | 0 | 0 | 0 | 0 | 0 | 0 | 0 | 0 | 0
2030 | 8 | 31 | 6 | 1576 | 1029 | 1675 | 511 | 834 | 1257 | 880 | 259 | 549 | 6594 | 2106 | 2030 | 8 | 31 | 6 | 6.2 | 7.2 | 13 | 1.2 | 9.2 | 12.5 | 8.5 | 1.1 | 1.4 | 6.4 | 11.5
2030 | 8 | 31 | 7 | 1698 | 1109 | 1805 | 551 | 898 | 1399 | 987 | 291 | 616 | 7031 | 2366 | 2030 | 8 | 31 | 7 | 51.3 | 60.3 | 107.7 | 10 | 76.4 | 103.4 | 70.5 | 9.6 | 11.3 | 53.1 | 95.1
2030 | 8 | 31 | 8 | 1878 | 1226 | 1996 | 609 | 993 | 1613 | 1166 | 344 | 728 | 7534 | 2739 | 2030 | 8 | 31 | 8 | 151.9 | 178.5 | 318.9 | 29.5 | 226.1 | 306.2 | 208.8 | 28.5 | 33.6 | 157.3 | 281.5
2030 | 8 | 31 | 9 | 2022 | 1320 | 2149 | 656 | 1069 | 1756 | 1306 | 385 | 815 | 8032 | 3076 | 2030 | 8 | 31 | 9 | 263.9 | 310.2 | 553.9 | 51.2 | 392.8 | 531.7 | 362.7 | 49.6 | 58.3 | 273.2 | 489
2030 | 8 | 31 | 10 | 2111 | 1378 | 2244 | 685 | 1117 | 1830 | 1367 | 403 | 853 | 8291 | 3334 | 2030 | 8 | 31 | 10 | 354.7 | 416.9 | 744.5 | 68.9 | 528 | 714.6 | 487.5 | 66.5 | 78.4 | 367.2 | 657.3
2030 | 8 | 31 | 11 | 2133 | 1392 | 2267 | 692 | 1128 | 1811 | 1353 | 398 | 844 | 8401 | 3481 | 2030 | 8 | 31 | 11 | 411.3 | 483.5 | 863.4 | 79.9 | 612.3 | 828.7 | 565.3 | 77.2 | 90.8 | 425.9 | 762.3
2030 | 8 | 31 | 12 | 2070 | 1351 | 2200 | 672 | 1095 | 1768 | 1308 | 385 | 816 | 8407 | 3571 | 2030 | 8 | 31 | 12 | 436.7 | 513.3 | 916.7 | 84.9 | 650.1 | 880 | 600.3 | 82 | 96.5 | 452.2 | 809.4
2030 | 8 | 31 | 13 | 2092 | 1366 | 2224 | 679 | 1107 | 1783 | 1338 | 394 | 835 | 8505 | 3751 | 2030 | 8 | 31 | 13 | 443.3 | 521.1 | 930.6 | 86.1 | 659.9 | 893.2 | 609.3 | 83.2 | 97.9 | 459 | 821.5
2030 | 8 | 31 | 14 | 2046 | 1336 | 2174 | 664 | 1082 | 1778 | 1339 | 394 | 836 | 8565 | 3862 | 2030 | 8 | 31 | 14 | 430.1 | 505.6 | 902.9 | 83.5 | 640.4 | 866.8 | 591.2 | 80.7 | 95 | 445.4 | 797.2
2030 | 8 | 31 | 15 | 2009 | 1312 | 2135 | 652 | 1062 | 1740 | 1321 | 389 | 825 | 8563 | 3934 | 2030 | 8 | 31 | 15 | 353.4 | 415.5 | 741.9 | 68.6 | 526.1 | 712.2 | 485.8 | 66.3 | 78.1 | 366 | 655.1
2030 | 8 | 31 | 16 | 2013 | 1314 | 2140 | 653 | 1065 | 1758 | 1358 | 400 | 848 | 8463 | 4035 | 2030 | 8 | 31 | 16 | 265 | 311.5 | 556.3 | 51.5 | 394.5 | 534 | 364.3 | 49.7 | 58.5 | 274.4 | 491.1
2030 | 8 | 31 | 17 | 1987 | 1297 | 2111 | 645 | 1051 | 1736 | 1389 | 409 | 867 | 8193 | 4033 | 2030 | 8 | 31 | 17 | 162.6 | 191.1 | 341.3 | 31.6 | 242 | 327.5 | 223.4 | 30.5 | 35.9 | 168.3 | 301.3
2030 | 8 | 31 | 18 | 1976 | 1290 | 2100 | 641 | 1045 | 1723 | 1412 | 416 | 882 | 7858 | 3958 | 2030 | 8 | 31 | 18 | 62.6 | 73.6 | 131.5 | 12.1 | 93.3 | 126.2 | 86.1 | 11.7 | 13.9 | 64.9 | 116.1
2030 | 8 | 31 | 19 | 1979 | 1292 | 2103 | 642 | 1046 | 1707 | 1422 | 419 | 888 | 7587 | 3916 | 2030 | 8 | 31 | 19 | 5.8 | 6.8 | 12.2 | 1.2 | 8.7 | 11.7 | 8 | 1.1 | 1.3 | 6 | 10.7
2030 | 8 | 31 | 20 | 1958 | 1278 | 2081 | 635 | 1035 | 1691 | 1410 | 415 | 880 | 7433 | 3847 | 2030 | 8 | 31 | 20 | 0 | 0 | 0 | 0 | 0 | 0 | 0 | 0 | 0 | 0 | 0
2030 | 8 | 31 | 21 | 1855 | 1211 | 1972 | 602 | 981 | 1548 | 1296 | 382 | 809 | 7146 | 3524 | 2030 | 8 | 31 | 21 | 0 | 0 | 0 | 0 | 0 | 0 | 0 | 0 | 0 | 0 | 0
2030 | 8 | 31 | 22 | 1720 | 1123 | 1828 | 558 | 910 | 1401 | 1175 | 346 | 734 | 6852 | 3139 | 2030 | 8 | 31 | 22 | 0 | 0 | 0 | 0 | 0 | 0 | 0 | 0 | 0 | 0 | 0
2030 | 8 | 31 | 23 | 1582 | 1033 | 1681 | 513 | 837 | 1252 | 1065 | 314 | 665 | 6444 | 2790 | 2030 | 8 | 31 | 23 | 0 | 0 | 0 | 0 | 0 | 0 | 0 | 0 | 0 | 0 | 0
2030 | 8 | 31 | 24 | 1461 | 954 | 1553 | 474 | 773 | 1137 | 963 | 284 | 601 | 5813 | 2503 | 2030 | 8 | 31 | 24 | 0 | 0 | 0 | 0 | 0 | 0 | 0 | 0 | 0 | 0 | 0
2030 | 9 | 1 | 1 | 1554 | 1014 | 1652 | 504 | 822 | 1146 | 807 | 238 | 504 | 6167 | 1908 | 2030 | 9 | 1 | 1 | 0 | 0 | 0 | 0 | 0 | 0 | 0 | 0 | 0 | 0 | 0
2030 | 9 | 1 | 2 | 1472 | 961 | 1564 | 478 | 778 | 1064 | 744 | 219 | 465 | 5882 | 1756 | 2030 | 9 | 1 | 2 | 0 | 0 | 0 | 0 | 0 | 0 | 0 | 0 | 0 | 0 | 0
2030 | 9 | 1 | 3 | 1421 | 928 | 1510 | 461 | 752 | 1019 | 707 | 208 | 441 | 5680 | 1658 | 2030 | 9 | 1 | 3 | 0 | 0 | 0 | 0 | 0 | 0 | 0 | 0 | 0 | 0 | 0
2030 | 9 | 1 | 4 | 1389 | 907 | 1477 | 451 | 735 | 991 | 688 | 203 | 429 | 5539 | 1608 | 2030 | 9 | 1 | 4 | 0 | 0 | 0 | 0 | 0 | 0 | 0 | 0 | 0 | 0 | 0
2030 | 9 | 1 | 5 | 1391 | 908 | 1479 | 451 | 736 | 1007 | 681 | 201 | 425 | 5510 | 1585 | 2030 | 9 | 1 | 5 | 0 | 0 | 0 | 0 | 0 | 0 | 0 | 0 | 0 | 0 | 0
2030 | 9 | 1 | 6 | 1423 | 929 | 1513 | 462 | 753 | 1040 | 679 | 200 | 424 | 5493 | 1558 | 2030 | 9 | 1 | 6 | 3.5 | 4.2 | 7.4 | 0.7 | 5.2 | 7.1 | 4.8 | 0.7 | 0.7 | 3.6 | 6.6
2030 | 9 | 1 | 7 | 1500 | 979 | 1594 | 487 | 793 | 1136 | 722 | 213 | 451 | 5597 | 1675 | 2030 | 9 | 1 | 7 | 25.8 | 30.3 | 54.2 | 5 | 38.4 | 52 | 35.4 | 4.8 | 5.7 | 26.7 | 47.8
2030 | 9 | 1 | 8 | 1657 | 1082 | 1761 | 538 | 876 | 1289 | 814 | 240 | 508 | 5907 | 1927 | 2030 | 9 | 1 | 8 | 74.4 | 87.4 | 156.1 | 14.5 | 110.7 | 149.9 | 102.2 | 13.9 | 16.4 | 76.9 | 137.8
2030 | 9 | 1 | 9 | 1820 | 1188 | 1934 | 590 | 962 | 1428 | 928 | 273 | 579 | 6279 | 2224 | 2030 | 9 | 1 | 9 | 130.1 | 152.9 | 273.1 | 25.3 | 193.7 | 262.2 | 178.8 | 24.5 | 28.7 | 134.8 | 241.1
2030 | 9 | 1 | 10 | 1932 | 1262 | 2054 | 627 | 1022 | 1545 | 1031 | 304 | 644 | 6650 | 2514 | 2030 | 9 | 1 | 10 | 198.6 | 233.4 | 416.8 | 38.6 | 295.6 | 400.1 | 272.9 | 37.3 | 43.9 | 205.6 | 368
2030 | 9 | 1 | 11 | 2014 | 1315 | 2140 | 653 | 1065 | 1658 | 1129 | 332 | 705 | 6965 | 2771 | 2030 | 9 | 1 | 11 | 268.7 | 315.9 | 564.1 | 52.2 | 400 | 541.4 | 369.3 | 50.5 | 59.3 | 278.3 | 498.1
2030 | 9 | 1 | 12 | 2028 | 1324 | 2155 | 658 | 1072 | 1708 | 1164 | 343 | 727 | 7076 | 2884 | 2030 | 9 | 1 | 12 | 282.2 | 331.8 | 592.4 | 54.8 | 420.1 | 568.7 | 387.9 | 53 | 62.4 | 292.3 | 523
2030 | 9 | 1 | 13 | 2009 | 1311 | 2135 | 652 | 1062 | 1730 | 1195 | 352 | 746 | 7075 | 2962 | 2030 | 9 | 1 | 13 | 256 | 300.8 | 537.3 | 49.8 | 381 | 515.8 | 351.8 | 48 | 56.5 | 265 | 474.4
2030 | 9 | 1 | 14 | 1963 | 1282 | 2086 | 637 | 1038 | 1737 | 1221 | 360 | 762 | 7051 | 3036 | 2030 | 9 | 1 | 14 | 260.4 | 306.2 | 546.7 | 50.6 | 387.7 | 524.8 | 357.9 | 48.9 | 57.5 | 269.6 | 482.7
2030 | 9 | 1 | 15 | 1969 | 1285 | 2092 | 639 | 1041 | 1773 | 1275 | 376 | 796 | 7035 | 3120 | 2030 | 9 | 1 | 15 | 241.9 | 284.4 | 507.9 | 47 | 360.2 | 487.6 | 332.6 | 45.4 | 53.4 | 250.6 | 448.5
2030 | 9 | 1 | 16 | 1966 | 1284 | 2090 | 638 | 1040 | 1790 | 1303 | 384 | 814 | 6974 | 3166 | 2030 | 9 | 1 | 16 | 184.7 | 217.1 | 387.6 | 35.9 | 274.9 | 372.1 | 253.8 | 34.6 | 40.8 | 191.2 | 342.2
2030 | 9 | 1 | 17 | 1940 | 1266 | 2062 | 629 | 1026 | 1781 | 1311 | 386 | 818 | 6942 | 3154 | 2030 | 9 | 1 | 17 | 110.1 | 129.4 | 231 | 21.4 | 163.8 | 221.8 | 151.2 | 20.7 | 24.3 | 113.9 | 203.9
2030 | 9 | 1 | 18 | 1925 | 1257 | 2046 | 625 | 1018 | 1760 | 1297 | 382 | 810 | 6898 | 3071 | 2030 | 9 | 1 | 18 | 39 | 45.8 | 81.9 | 7.6 | 58.1 | 78.6 | 53.7 | 7.3 | 8.6 | 40.4 | 72.4
2030 | 9 | 1 | 19 | 1938 | 1266 | 2060 | 629 | 1025 | 1797 | 1284 | 378 | 802 | 6956 | 2994 | 2030 | 9 | 1 | 19 | 3.4 | 4 | 7.2 | 0.7 | 5.1 | 6.9 | 4.7 | 0.7 | 0.7 | 3.5 | 6.4
2030 | 9 | 1 | 20 | 1996 | 1303 | 2122 | 648 | 1056 | 1802 | 1311 | 386 | 818 | 7094 | 3091 | 2030 | 9 | 1 | 20 | 0 | 0 | 0 | 0 | 0 | 0 | 0 | 0 | 0 | 0 | 0
2030 | 9 | 1 | 21 | 1949 | 1272 | 2071 | 632 | 1031 | 1699 | 1255 | 370 | 784 | 7017 | 3006 | 2030 | 9 | 1 | 21 | 0 | 0 | 0 | 0 | 0 | 0 | 0 | 0 | 0 | 0 | 0
2030 | 9 | 1 | 22 | 1823 | 1190 | 1937 | 591 | 964 | 1550 | 1142 | 336 | 713 | 6844 | 2751 | 2030 | 9 | 1 | 22 | 0 | 0 | 0 | 0 | 0 | 0 | 0 | 0 | 0 | 0 | 0
2030 | 9 | 1 | 23 | 1699 | 1110 | 1806 | 551 | 899 | 1429 | 1038 | 306 | 648 | 6609 | 2497 | 2030 | 9 | 1 | 23 | 0 | 0 | 0 | 0 | 0 | 0 | 0 | 0 | 0 | 0 | 0
2030 | 9 | 1 | 24 | 1586 | 1035 | 1685 | 515 | 839 | 1287 | 931 | 274 | 581 | 6286 | 2228 | 2030 | 9 | 1 | 24 | 0 | 0 | 0 | 0 | 0 | 0 | 0 | 0 | 0 | 0 | 0
2030 | 9 | 2 | 1 | 1711 | 1117 | 1818 | 555 | 905 | 1229 | 816 | 240 | 509 | 5363 | 2171 | 2030 | 9 | 2 | 1 | 0 | 0 | 0 | 0 | 0 | 0 | 0 | 0 | 0 | 0 | 0
2030 | 9 | 2 | 2 | 1640 | 1071 | 1743 | 532 | 867 | 1169 | 760 | 224 | 474 | 5152 | 2010 | 2030 | 9 | 2 | 2 | 0 | 0 | 0 | 0 | 0 | 0 | 0 | 0 | 0 | 0 | 0
2030 | 9 | 2 | 3 | 1601 | 1045 | 1701 | 519 | 847 | 1128 | 716 | 211 | 447 | 4998 | 1889 | 2030 | 9 | 2 | 3 | 0 | 0 | 0 | 0 | 0 | 0 | 0 | 0 | 0 | 0 | 0
2030 | 9 | 2 | 4 | 1572 | 1026 | 1671 | 510 | 831 | 1116 | 696 | 205 | 435 | 4907 | 1817 | 2030 | 9 | 2 | 4 | 0 | 0 | 0 | 0 | 0 | 0 | 0 | 0 | 0 | 0 | 0
2030 | 9 | 2 | 5 | 1581 | 1032 | 1680 | 513 | 836 | 1125 | 696 | 205 | 435 | 4872 | 1777 | 2030 | 9 | 2 | 5 | 0 | 0 | 0 | 0 | 0 | 0 | 0 | 0 | 0 | 0 | 0
2030 | 9 | 2 | 6 | 1618 | 1056 | 1720 | 525 | 856 | 1154 | 701 | 207 | 438 | 4867 | 1750 | 2030 | 9 | 2 | 6 | 2.5 | 2.9 | 5.2 | 0.5 | 3.7 | 4.9 | 3.4 | 0.5 | 0.6 | 2.5 | 4.6
2030 | 9 | 2 | 7 | 1686 | 1101 | 1792 | 547 | 892 | 1235 | 738 | 217 | 461 | 5012 | 1817 | 2030 | 9 | 2 | 7 | 28.2 | 33.1 | 59.2 | 5.5 | 41.9 | 56.8 | 38.7 | 5.3 | 6.2 | 29.2 | 52.2
2030 | 9 | 2 | 8 | 1844 | 1204 | 1959 | 598 | 975 | 1378 | 837 | 246 | 522 | 5353 | 2069 | 2030 | 9 | 2 | 8 | 94.2 | 110.7 | 197.6 | 18.3 | 140.1 | 189.6 | 129.4 | 17.6 | 20.8 | 97.5 | 174.5
2030 | 9 | 2 | 9 | 1981 | 1293 | 2105 | 643 | 1048 | 1513 | 960 | 283 | 599 | 5690 | 2345 | 2030 | 9 | 2 | 9 | 162.3 | 190.8 | 340.7 | 31.5 | 241.6 | 327 | 223 | 30.4 | 35.9 | 168.1 | 300.8
2030 | 9 | 2 | 10 | 2063 | 1347 | 2192 | 669 | 1091 | 1613 | 1058 | 312 | 661 | 6047 | 2598 | 2030 | 9 | 2 | 10 | 215.7 | 253.5 | 452.8 | 41.9 | 321.1 | 434.6 | 296.5 | 40.5 | 47.7 | 223.4 | 399.8
2030 | 9 | 2 | 11 | 2126 | 1388 | 2259 | 690 | 1124 | 1661 | 1145 | 337 | 715 | 6333 | 2793 | 2030 | 9 | 2 | 11 | 265 | 311.5 | 556.3 | 51.5 | 394.5 | 534 | 364.3 | 49.7 | 58.5 | 274.4 | 491.1
2030 | 9 | 2 | 12 | 2137 | 1395 | 2272 | 693 | 1130 | 1641 | 1172 | 345 | 732 | 6489 | 2876 | 2030 | 9 | 2 | 12 | 260.9 | 306.7 | 547.7 | 50.7 | 388.4 | 525.7 | 358.6 | 49 | 57.6 | 270.1 | 483.5
2030 | 9 | 2 | 13 | 2136 | 1394 | 2270 | 693 | 1129 | 1611 | 1181 | 348 | 738 | 6565 | 2953 | 2030 | 9 | 2 | 13 | 214.3 | 251.8 | 449.8 | 41.6 | 319 | 431.8 | 294.5 | 40.2 | 47.3 | 221.9 | 397.1
2030 | 9 | 2 | 14 | 2116 | 1381 | 2249 | 686 | 1119 | 1599 | 1201 | 354 | 750 | 6607 | 3011 | 2030 | 9 | 2 | 14 | 214 | 251.5 | 449.2 | 41.6 | 318.6 | 431.1 | 294.1 | 40.1 | 47.3 | 221.6 | 396.5
2030 | 9 | 2 | 15 | 2086 | 1362 | 2217 | 677 | 1103 | 1614 | 1246 | 367 | 778 | 6670 | 3083 | 2030 | 9 | 2 | 15 | 221.3 | 260.2 | 464.6 | 43 | 329.5 | 445.9 | 304.2 | 41.5 | 48.9 | 229.1 | 410.2
2030 | 9 | 2 | 16 | 2031 | 1326 | 2158 | 659 | 1074 | 1642 | 1273 | 375 | 795 | 6658 | 3102 | 2030 | 9 | 2 | 16 | 187.8 | 220.7 | 394.3 | 36.5 | 279.5 | 378.4 | 258.2 | 35.3 | 41.5 | 194.5 | 348.1
2030 | 9 | 2 | 17 | 1981 | 1293 | 2105 | 643 | 1047 | 1645 | 1280 | 377 | 799 | 6628 | 3081 | 2030 | 9 | 2 | 17 | 109.1 | 128.2 | 229 | 21.2 | 162.4 | 219.8 | 149.9 | 20.5 | 24.1 | 112.9 | 202.2
2030 | 9 | 2 | 18 | 1950 | 1273 | 2072 | 633 | 1031 | 1665 | 1267 | 373 | 791 | 6549 | 3004 | 2030 | 9 | 2 | 18 | 42.7 | 50.2 | 89.5 | 8.3 | 63.5 | 85.9 | 58.6 | 8 | 9.4 | 44.1 | 79
2030 | 9 | 2 | 19 | 1963 | 1281 | 2086 | 637 | 1038 | 1696 | 1270 | 374 | 793 | 6553 | 3031 | 2030 | 9 | 2 | 19 | 3.6 | 4.2 | 7.6 | 0.7 | 5.4 | 7.2 | 5 | 0.7 | 0.8 | 3.7 | 6.7
2030 | 9 | 2 | 20 | 2024 | 1321 | 2151 | 657 | 1070 | 1751 | 1318 | 388 | 823 | 6727 | 3113 | 2030 | 9 | 2 | 20 | 0 | 0 | 0 | 0 | 0 | 0 | 0 | 0 | 0 | 0 | 0
2030 | 9 | 2 | 21 | 1937 | 1265 | 2059 | 629 | 1025 | 1660 | 1240 | 365 | 774 | 6678 | 2929 | 2030 | 9 | 2 | 21 | 0 | 0 | 0 | 0 | 0 | 0 | 0 | 0 | 0 | 0 | 0
2030 | 9 | 2 | 22 | 1800 | 1175 | 1913 | 584 | 952 | 1529 | 1107 | 326 | 691 | 6490 | 2607 | 2030 | 9 | 2 | 22 | 0 | 0 | 0 | 0 | 0 | 0 | 0 | 0 | 0 | 0 | 0
2030 | 9 | 2 | 23 | 1690 | 1104 | 1797 | 548 | 894 | 1422 | 996 | 293 | 622 | 6226 | 2321 | 2030 | 9 | 2 | 23 | 0 | 0 | 0 | 0 | 0 | 0 | 0 | 0 | 0 | 0 | 0
2030 | 9 | 2 | 24 | 1579 | 1031 | 1678 | 512 | 835 | 1310 | 891 | 263 | 556 | 5845 | 2039 | 2030 | 9 | 2 | 24 | 0 | 0 | 0 | 0 | 0 | 0 | 0 | 0 | 0 | 0 | 0
2030 | 9 | 3 | 1 | 1577 | 1030 | 1676 | 512 | 834 | 1259 | 962 | 283 | 600 | 6553 | 2374 | 2030 | 9 | 3 | 1 | 0 | 0 | 0 | 0 | 0 | 0 | 0 | 0 | 0 | 0 | 0
2030 | 9 | 3 | 2 | 1520 | 992 | 1616 | 493 | 804 | 1193 | 908 | 268 | 567 | 6325 | 2222 | 2030 | 9 | 3 | 2 | 0 | 0 | 0 | 0 | 0 | 0 | 0 | 0 | 0 | 0 | 0
2030 | 9 | 3 | 3 | 1470 | 960 | 1562 | 477 | 777 | 1148 | 859 | 253 | 536 | 5972 | 2104 | 2030 | 9 | 3 | 3 | 0 | 0 | 0 | 0 | 0 | 0 | 0 | 0 | 0 | 0 | 0
2030 | 9 | 3 | 4 | 1450 | 947 | 1541 | 470 | 767 | 1133 | 834 | 246 | 521 | 5794 | 2040 | 2030 | 9 | 3 | 4 | 0 | 0 | 0 | 0 | 0 | 0 | 0 | 0 | 0 | 0 | 0
2030 | 9 | 3 | 5 | 1454 | 949 | 1546 | 472 | 769 | 1137 | 829 | 244 | 518 | 5805 | 2010 | 2030 | 9 | 3 | 5 | 0 | 0 | 0 | 0 | 0 | 0 | 0 | 0 | 0 | 0 | 0
2030 | 9 | 3 | 6 | 1484 | 969 | 1577 | 481 | 785 | 1169 | 857 | 252 | 535 | 5891 | 1989 | 2030 | 9 | 3 | 6 | 3.7 | 4.3 | 7.8 | 0.7 | 5.5 | 7.5 | 5.1 | 0.7 | 0.8 | 3.8 | 6.8
2030 | 9 | 3 | 7 | 1540 | 1005 | 1637 | 500 | 814 | 1255 | 912 | 269 | 570 | 6128 | 2086 | 2030 | 9 | 3 | 7 | 40 | 47 | 83.9 | 7.7 | 59.5 | 80.6 | 55 | 7.5 | 8.9 | 41.4 | 74.1
2030 | 9 | 3 | 8 | 1739 | 1135 | 1848 | 564 | 920 | 1459 | 1088 | 321 | 679 | 6626 | 2446 | 2030 | 9 | 3 | 8 | 126.2 | 148.3 | 265 | 24.5 | 187.9 | 254.3 | 173.5 | 23.7 | 27.9 | 130.7 | 233.9
2030 | 9 | 3 | 9 | 1928 | 1259 | 2049 | 625 | 1019 | 1629 | 1231 | 363 | 768 | 7117 | 2807 | 2030 | 9 | 3 | 9 | 228.9 | 269 | 480.4 | 44.4 | 340.7 | 461.1 | 314.5 | 42.9 | 50.5 | 237 | 424.1
2030 | 9 | 3 | 10 | 2048 | 1337 | 2177 | 665 | 1083 | 1728 | 1344 | 396 | 839 | 7519 | 3097 | 2030 | 9 | 3 | 10 | 333.6 | 392.2 | 700.3 | 64.8 | 496.7 | 672.3 | 458.5 | 62.6 | 73.7 | 345.5 | 618.3
2030 | 9 | 3 | 11 | 2083 | 1360 | 2214 | 676 | 1102 | 1745 | 1397 | 411 | 872 | 7674 | 3262 | 2030 | 9 | 3 | 11 | 397.5 | 467.2 | 834.5 | 77.2 | 591.8 | 801 | 546.3 | 74.6 | 87.8 | 411.6 | 736.7
2030 | 9 | 3 | 12 | 2084 | 1361 | 2215 | 676 | 1102 | 1721 | 1423 | 419 | 888 | 7713 | 3344 | 2030 | 9 | 3 | 12 | 407.2 | 478.5 | 854.6 | 79.1 | 606.1 | 820.3 | 559.5 | 76.4 | 89.9 | 421.6 | 754.5
2030 | 9 | 3 | 13 | 2146 | 1401 | 2280 | 696 | 1135 | 1776 | 1494 | 440 | 933 | 7731 | 3469 | 2030 | 9 | 3 | 13 | 384.2 | 451.6 | 806.4 | 74.6 | 571.9 | 774.1 | 528 | 72.1 | 84.8 | 397.8 | 712
2030 | 9 | 3 | 14 | 2173 | 1419 | 2310 | 705 | 1149 | 1784 | 1523 | 449 | 951 | 7703 | 3561 | 2030 | 9 | 3 | 14 | 361.2 | 424.5 | 758.1 | 70.1 | 537.6 | 727.7 | 496.4 | 67.8 | 79.8 | 374 | 669.3
2030 | 9 | 3 | 15 | 2174 | 1420 | 2311 | 705 | 1150 | 1766 | 1506 | 444 | 940 | 7705 | 3606 | 2030 | 9 | 3 | 15 | 323.7 | 380.5 | 679.5 | 62.9 | 482 | 652.4 | 444.9 | 60.7 | 71.6 | 335.2 | 600
2030 | 9 | 3 | 16 | 2221 | 1450 | 2360 | 721 | 1174 | 1804 | 1528 | 450 | 954 | 7728 | 3704 | 2030 | 9 | 3 | 16 | 247 | 290.4 | 518.5 | 48 | 367.7 | 497.7 | 339.5 | 46.4 | 54.6 | 255.7 | 457.8
2030 | 9 | 3 | 17 | 2237 | 1461 | 2378 | 726 | 1183 | 1811 | 1524 | 449 | 951 | 7670 | 3707 | 2030 | 9 | 3 | 17 | 147.5 | 173.5 | 309.7 | 28.6 | 219.6 | 297.3 | 202.8 | 27.7 | 32.6 | 152.8 | 273.4
2030 | 9 | 3 | 18 | 2257 | 1474 | 2399 | 732 | 1194 | 1821 | 1516 | 447 | 946 | 7618 | 3668 | 2030 | 9 | 3 | 18 | 54.2 | 63.6 | 113.7 | 10.5 | 80.6 | 109.2 | 74.4 | 10.2 | 12 | 56.1 | 100.4
2030 | 9 | 3 | 19 | 2263 | 1478 | 2405 | 734 | 1197 | 1822 | 1525 | 449 | 952 | 7580 | 3679 | 2030 | 9 | 3 | 19 | 4.1 | 4.8 | 8.6 | 0.8 | 6.1 | 8.2 | 5.7 | 0.7 | 0.9 | 4.2 | 7.6
2030 | 9 | 3 | 20 | 2277 | 1486 | 2420 | 739 | 1204 | 1813 | 1486 | 438 | 928 | 7579 | 3690 | 2030 | 9 | 3 | 20 | 0 | 0 | 0 | 0 | 0 | 0 | 0 | 0 | 0 | 0 | 0
2030 | 9 | 3 | 21 | 2137 | 1395 | 2271 | 693 | 1130 | 1702 | 1354 | 399 | 845 | 7387 | 3415 | 2030 | 9 | 3 | 21 | 0 | 0 | 0 | 0 | 0 | 0 | 0 | 0 | 0 | 0 | 0
2030 | 9 | 3 | 22 | 1986 | 1296 | 2110 | 644 | 1050 | 1570 | 1247 | 367 | 778 | 7149 | 3071 | 2030 | 9 | 3 | 22 | 0 | 0 | 0 | 0 | 0 | 0 | 0 | 0 | 0 | 0 | 0
2030 | 9 | 3 | 23 | 1844 | 1204 | 1959 | 598 | 975 | 1428 | 1148 | 338 | 717 | 6866 | 2763 | 2030 | 9 | 3 | 23 | 0 | 0 | 0 | 0 | 0 | 0 | 0 | 0 | 0 | 0 | 0
2030 | 9 | 3 | 24 | 1712 | 1118 | 1820 | 556 | 906 | 1293 | 1046 | 308 | 653 | 6485 | 2458 | 2030 | 9 | 3 | 24 | 0 | 0 | 0 | 0 | 0 | 0 | 0 | 0 | 0 | 0 | 0
2030 | 9 | 4 | 1 | 1525 | 996 | 1621 | 495 | 807 | 1204 | 932 | 275 | 582 | 7235 | 2191 | 2030 | 9 | 4 | 1 | 0 | 0 | 0 | 0 | 0 | 0 | 0 | 0 | 0 | 0 | 0
2030 | 9 | 4 | 2 | 1455 | 950 | 1546 | 472 | 769 | 1155 | 881 | 259 | 550 | 6927 | 2053 | 2030 | 9 | 4 | 2 | 0 | 0 | 0 | 0 | 0 | 0 | 0 | 0 | 0 | 0 | 0
2030 | 9 | 4 | 3 | 1407 | 918 | 1495 | 456 | 744 | 1112 | 834 | 246 | 521 | 6722 | 1957 | 2030 | 9 | 4 | 3 | 0 | 0 | 0 | 0 | 0 | 0 | 0 | 0 | 0 | 0 | 0
2030 | 9 | 4 | 4 | 1401 | 915 | 1489 | 454 | 741 | 1107 | 823 | 242 | 514 | 6638 | 1925 | 2030 | 9 | 4 | 4 | 0 | 0 | 0 | 0 | 0 | 0 | 0 | 0 | 0 | 0 | 0
2030 | 9 | 4 | 5 | 1463 | 955 | 1555 | 475 | 774 | 1154 | 854 | 252 | 533 | 6794 | 1972 | 2030 | 9 | 4 | 5 | 0 | 0 | 0 | 0 | 0 | 0 | 0 | 0 | 0 | 0 | 0
2030 | 9 | 4 | 6 | 1577 | 1030 | 1676 | 512 | 834 | 1258 | 913 | 269 | 570 | 7210 | 2086 | 2030 | 9 | 4 | 6 | 3.2 | 3.8 | 6.8 | 0.7 | 4.8 | 6.5 | 4.4 | 0.6 | 0.7 | 3.3 | 6
2030 | 9 | 4 | 7 | 1704 | 1113 | 1811 | 553 | 901 | 1405 | 1011 | 298 | 631 | 7800 | 2319 | 2030 | 9 | 4 | 7 | 35.6 | 41.8 | 74.7 | 6.9 | 53 | 71.7 | 48.9 | 6.6 | 7.9 | 36.9 | 66
2030 | 9 | 4 | 8 | 1925 | 1257 | 2046 | 624 | 1018 | 1631 | 1185 | 349 | 740 | 8521 | 2785 | 2030 | 9 | 4 | 8 | 105.2 | 123.6 | 220.8 | 20.5 | 156.6 | 211.9 | 144.6 | 19.8 | 23.2 | 108.9 | 194.9
2030 | 9 | 4 | 9 | 2112 | 1379 | 2245 | 685 | 1117 | 1811 | 1351 | 398 | 843 | 9122 | 3185 | 2030 | 9 | 4 | 9 | 169.2 | 198.9 | 355.2 | 32.9 | 251.9 | 341 | 232.6 | 31.8 | 37.4 | 175.2 | 313.7
2030 | 9 | 4 | 10 | 2242 | 1464 | 2383 | 728 | 1186 | 1927 | 1465 | 431 | 914 | 9523 | 3516 | 2030 | 9 | 4 | 10 | 226.9 | 266.6 | 476.1 | 44.1 | 337.7 | 457.1 | 311.7 | 42.6 | 50.1 | 234.9 | 420.4
2030 | 9 | 4 | 11 | 2296 | 1499 | 2440 | 745 | 1214 | 1982 | 1529 | 451 | 955 | 9672 | 3725 | 2030 | 9 | 4 | 11 | 262.7 | 308.7 | 551.3 | 51 | 390.9 | 529.1 | 361 | 49.3 | 58 | 271.9 | 486.8
2030 | 9 | 4 | 12 | 2316 | 1512 | 2461 | 751 | 1225 | 2013 | 1567 | 462 | 979 | 9743 | 3876 | 2030 | 9 | 4 | 12 | 274.2 | 322.4 | 575.6 | 53.2 | 408.2 | 552.6 | 376.9 | 51.5 | 60.6 | 283.9 | 508.2
2030 | 9 | 4 | 13 | 2394 | 1563 | 2545 | 777 | 1266 | 2095 | 1649 | 486 | 1030 | 9889 | 4104 | 2030 | 9 | 4 | 13 | 292 | 343.3 | 613.1 | 56.7 | 434.7 | 588.4 | 401.3 | 54.8 | 64.5 | 302.4 | 541.3
2030 | 9 | 4 | 14 | 2423 | 1582 | 2576 | 786 | 1282 | 2135 | 1706 | 502 | 1065 | 9967 | 4259 | 2030 | 9 | 4 | 14 | 309 | 363.2 | 648.6 | 60 | 460 | 622.6 | 424.6 | 58 | 68.3 | 320 | 572.6
2030 | 9 | 4 | 15 | 2410 | 1573 | 2561 | 782 | 1274 | 2137 | 1732 | 510 | 1082 | 9990 | 4319 | 2030 | 9 | 4 | 15 | 288.4 | 339 | 605.4 | 56 | 429.4 | 581.2 | 396.4 | 54.2 | 63.8 | 298.6 | 534.5
2030 | 9 | 4 | 16 | 2453 | 1602 | 2607 | 796 | 1297 | 2175 | 1784 | 525 | 1114 | 10050 | 4432 | 2030 | 9 | 4 | 16 | 222.3 | 261.2 | 466.6 | 43.2 | 330.9 | 447.9 | 305.5 | 41.7 | 49.1 | 230.1 | 411.9
2030 | 9 | 4 | 17 | 2425 | 1584 | 2578 | 787 | 1283 | 2161 | 1796 | 529 | 1121 | 9951 | 4431 | 2030 | 9 | 4 | 17 | 137.3 | 161.3 | 288.1 | 26.6 | 204.3 | 276.6 | 188.7 | 25.8 | 30.4 | 142.1 | 254.3
2030 | 9 | 4 | 18 | 2419 | 1579 | 2571 | 785 | 1279 | 2168 | 1782 | 525 | 1112 | 9623 | 4393 | 2030 | 9 | 4 | 18 | 52.3 | 61.6 | 109.9 | 10.1 | 78 | 105.5 | 72 | 9.8 | 11.6 | 54.2 | 97.1
2030 | 9 | 4 | 19 | 2396 | 1564 | 2547 | 777 | 1267 | 2154 | 1759 | 518 | 1098 | 9476 | 4283 | 2030 | 9 | 4 | 19 | 3.6 | 4.2 | 7.6 | 0.7 | 5.4 | 7.2 | 5 | 0.7 | 0.8 | 3.7 | 6.7
2030 | 9 | 4 | 20 | 2405 | 1570 | 2556 | 780 | 1272 | 2126 | 1720 | 507 | 1074 | 9422 | 4181 | 2030 | 9 | 4 | 20 | 0 | 0 | 0 | 0 | 0 | 0 | 0 | 0 | 0 | 0 | 0
2030 | 9 | 4 | 21 | 2215 | 1446 | 2354 | 719 | 1171 | 1936 | 1569 | 462 | 980 | 9194 | 3811 | 2030 | 9 | 4 | 21 | 0 | 0 | 0 | 0 | 0 | 0 | 0 | 0 | 0 | 0 | 0
2030 | 9 | 4 | 22 | 2005 | 1309 | 2132 | 651 | 1061 | 1729 | 1422 | 419 | 888 | 8846 | 3396 | 2030 | 9 | 4 | 22 | 0 | 0 | 0 | 0 | 0 | 0 | 0 | 0 | 0 | 0 | 0
2030 | 9 | 4 | 23 | 1830 | 1195 | 1946 | 594 | 968 | 1532 | 1271 | 374 | 794 | 8307 | 3017 | 2030 | 9 | 4 | 23 | 0 | 0 | 0 | 0 | 0 | 0 | 0 | 0 | 0 | 0 | 0
2030 | 9 | 4 | 24 | 1677 | 1095 | 1783 | 544 | 887 | 1384 | 1131 | 333 | 706 | 7694 | 2687 | 2030 | 9 | 4 | 24 | 0 | 0 | 0 | 0 | 0 | 0 | 0 | 0 | 0 | 0 | 0
2030 | 9 | 5 | 1 | 1741 | 1137 | 1851 | 565 | 921 | 1198 | 928 | 273 | 580 | 7066 | 2196 | 2030 | 9 | 5 | 1 | 0 | 0 | 0 | 0 | 0 | 0 | 0 | 0 | 0 | 0 | 0
2030 | 9 | 5 | 2 | 1691 | 1104 | 1797 | 549 | 894 | 1151 | 878 | 259 | 548 | 6768 | 2064 | 2030 | 9 | 5 | 2 | 0 | 0 | 0 | 0 | 0 | 0 | 0 | 0 | 0 | 0 | 0
2030 | 9 | 5 | 3 | 1651 | 1078 | 1755 | 536 | 873 | 1114 | 834 | 246 | 521 | 6578 | 1973 | 2030 | 9 | 5 | 3 | 0 | 0 | 0 | 0 | 0 | 0 | 0 | 0 | 0 | 0 | 0
2030 | 9 | 5 | 4 | 1657 | 1082 | 1762 | 538 | 877 | 1113 | 826 | 243 | 516 | 6519 | 1946 | 2030 | 9 | 5 | 4 | 0 | 0 | 0 | 0 | 0 | 0 | 0 | 0 | 0 | 0 | 0
2030 | 9 | 5 | 5 | 1732 | 1131 | 1841 | 562 | 916 | 1161 | 860 | 253 | 537 | 6679 | 1998 | 2030 | 9 | 5 | 5 | 0 | 0 | 0 | 0 | 0 | 0 | 0 | 0 | 0 | 0 | 0
2030 | 9 | 5 | 6 | 1910 | 1247 | 2030 | 620 | 1010 | 1268 | 920 | 271 | 575 | 7076 | 2116 | 2030 | 9 | 5 | 6 | 4.1 | 4.8 | 8.6 | 0.8 | 6.1 | 8.2 | 5.7 | 0.7 | 0.9 | 4.2 | 7.6
2030 | 9 | 5 | 7 | 2035 | 1328 | 2162 | 660 | 1076 | 1418 | 1022 | 301 | 638 | 7637 | 2354 | 2030 | 9 | 5 | 7 | 44.1 | 51.8 | 92.5 | 8.6 | 65.6 | 88.8 | 60.6 | 8.3 | 9.8 | 45.6 | 81.7
2030 | 9 | 5 | 8 | 2221 | 1450 | 2360 | 720 | 1174 | 1644 | 1199 | 353 | 749 | 8290 | 2826 | 2030 | 9 | 5 | 8 | 140.4 | 165.1 | 294.8 | 27.3 | 209 | 282.9 | 193 | 26.3 | 31 | 145.3 | 260.2
2030 | 9 | 5 | 9 | 2377 | 1552 | 2526 | 771 | 1257 | 1818 | 1364 | 402 | 851 | 8866 | 3237 | 2030 | 9 | 5 | 9 | 242.2 | 284.6 | 508.3 | 47 | 360.5 | 487.9 | 332.8 | 45.5 | 53.5 | 250.8 | 448.8
2030 | 9 | 5 | 10 | 2454 | 1602 | 2608 | 796 | 1298 | 1929 | 1476 | 435 | 921 | 9254 | 3580 | 2030 | 9 | 5 | 10 | 303.9 | 357.2 | 638 | 59.1 | 452.4 | 612.5 | 417.8 | 57 | 67.1 | 314.7 | 563.3
2030 | 9 | 5 | 11 | 2471 | 1613 | 2626 | 802 | 1307 | 1980 | 1538 | 453 | 960 | 9477 | 3807 | 2030 | 9 | 5 | 11 | 322.4 | 379 | 676.8 | 62.6 | 480 | 649.6 | 443.1 | 60.5 | 71.2 | 333.9 | 597.5
2030 | 9 | 5 | 12 | 2474 | 1615 | 2629 | 803 | 1308 | 2004 | 1572 | 463 | 982 | 9626 | 3954 | 2030 | 9 | 5 | 12 | 383.7 | 451 | 805.4 | 74.5 | 571.2 | 773.2 | 527.4 | 72 | 84.8 | 397.3 | 711.1
2030 | 9 | 5 | 13 | 2529 | 1651 | 2688 | 821 | 1338 | 2077 | 1651 | 486 | 1031 | 9767 | 4180 | 2030 | 9 | 5 | 13 | 441.5 | 519 | 926.7 | 85.8 | 657.2 | 889.6 | 606.8 | 82.9 | 97.6 | 457.2 | 818.2
2030 | 9 | 5 | 14 | 2531 | 1653 | 2690 | 821 | 1339 | 2111 | 1704 | 502 | 1064 | 9880 | 4332 | 2030 | 9 | 5 | 14 | 412.8 | 485.3 | 866.6 | 80.2 | 614.6 | 831.8 | 567.4 | 77.5 | 91.2 | 427.4 | 765.1
2030 | 9 | 5 | 15 | 2512 | 1640 | 2670 | 815 | 1329 | 2109 | 1730 | 510 | 1080 | 9941 | 4400 | 2030 | 9 | 5 | 15 | 365.8 | 430 | 767.9 | 71 | 544.5 | 737.1 | 502.8 | 68.7 | 80.8 | 378.8 | 677.9
2030 | 9 | 5 | 16 | 2518 | 1644 | 2676 | 817 | 1332 | 2143 | 1782 | 525 | 1113 | 10024 | 4518 | 2030 | 9 | 5 | 16 | 275.4 | 323.7 | 578 | 53.5 | 409.9 | 554.9 | 378.4 | 51.7 | 60.8 | 285.1 | 510.4
2030 | 9 | 5 | 17 | 2474 | 1615 | 2629 | 803 | 1308 | 2125 | 1794 | 529 | 1120 | 9938 | 4525 | 2030 | 9 | 5 | 17 | 164.1 | 192.9 | 344.5 | 31.9 | 244.3 | 330.6 | 225.6 | 30.8 | 36.3 | 169.9 | 304.1
2030 | 9 | 5 | 18 | 2436 | 1590 | 2589 | 790 | 1288 | 2141 | 1786 | 526 | 1115 | 9623 | 4486 | 2030 | 9 | 5 | 18 | 58.5 | 68.7 | 122.7 | 11.3 | 87 | 117.7 | 80.3 | 11 | 12.9 | 60.5 | 108.3
2030 | 9 | 5 | 19 | 2455 | 1603 | 2609 | 796 | 1298 | 2134 | 1769 | 521 | 1104 | 9423 | 4378 | 2030 | 9 | 5 | 19 | 3.5 | 4.2 | 7.4 | 0.7 | 5.2 | 7.1 | 4.8 | 0.7 | 0.7 | 3.6 | 6.6
2030 | 9 | 5 | 20 | 2456 | 1604 | 2611 | 797 | 1299 | 2117 | 1734 | 511 | 1083 | 9304 | 4275 | 2030 | 9 | 5 | 20 | 0 | 0 | 0 | 0 | 0 | 0 | 0 | 0 | 0 | 0 | 0
2030 | 9 | 5 | 21 | 2322 | 1516 | 2468 | 753 | 1228 | 1924 | 1581 | 466 | 987 | 8915 | 3893 | 2030 | 9 | 5 | 21 | 0 | 0 | 0 | 0 | 0 | 0 | 0 | 0 | 0 | 0 | 0
2030 | 9 | 5 | 22 | 2177 | 1421 | 2313 | 706 | 1151 | 1715 | 1433 | 422 | 895 | 8435 | 3462 | 2030 | 9 | 5 | 22 | 0 | 0 | 0 | 0 | 0 | 0 | 0 | 0 | 0 | 0 | 0
2030 | 9 | 5 | 23 | 1998 | 1304 | 2124 | 648 | 1057 | 1517 | 1280 | 377 | 799 | 7798 | 3071 | 2030 | 9 | 5 | 23 | 0 | 0 | 0 | 0 | 0 | 0 | 0 | 0 | 0 | 0 | 0
2030 | 9 | 5 | 24 | 1846 | 1205 | 1962 | 599 | 976 | 1366 | 1137 | 335 | 710 | 7213 | 2726 | 2030 | 9 | 5 | 24 | 0 | 0 | 0 | 0 | 0 | 0 | 0 | 0 | 0 | 0 | 0
2030 | 9 | 6 | 1 | 1443 | 942 | 1534 | 468 | 763 | 1323 | 1061 | 313 | 663 | 7131 | 2182 | 2030 | 9 | 6 | 1 | 0 | 0 | 0 | 0 | 0 | 0 | 0 | 0 | 0 | 0 | 0
2030 | 9 | 6 | 2 | 1398 | 913 | 1486 | 454 | 740 | 1266 | 1003 | 296 | 626 | 6817 | 2039 | 2030 | 9 | 6 | 2 | 0 | 0 | 0 | 0 | 0 | 0 | 0 | 0 | 0 | 0 | 0
2030 | 9 | 6 | 3 | 1365 | 891 | 1451 | 443 | 722 | 1228 | 957 | 282 | 597 | 6621 | 1941 | 2030 | 9 | 6 | 3 | 0 | 0 | 0 | 0 | 0 | 0 | 0 | 0 | 0 | 0 | 0
2030 | 9 | 6 | 4 | 1374 | 897 | 1460 | 446 | 726 | 1230 | 940 | 277 | 587 | 6557 | 1905 | 2030 | 9 | 6 | 4 | 0 | 0 | 0 | 0 | 0 | 0 | 0 | 0 | 0 | 0 | 0
2030 | 9 | 6 | 5 | 1458 | 952 | 1549 | 473 | 771 | 1273 | 962 | 283 | 601 | 6715 | 1950 | 2030 | 9 | 6 | 5 | 0 | 0 | 0 | 0 | 0 | 0 | 0 | 0 | 0 | 0 | 0
2030 | 9 | 6 | 6 | 1636 | 1068 | 1739 | 531 | 865 | 1377 | 1039 | 306 | 648 | 7116 | 2071 | 2030 | 9 | 6 | 6 | 2.6 | 3 | 5.4 | 0.5 | 3.8 | 5.2 | 3.5 | 0.5 | 0.6 | 2.6 | 4.7
2030 | 9 | 6 | 7 | 1764 | 1152 | 1875 | 572 | 933 | 1534 | 1131 | 333 | 706 | 7685 | 2311 | 2030 | 9 | 6 | 7 | 36.1 | 42.4 | 75.7 | 7 | 53.7 | 72.7 | 49.6 | 6.8 | 8 | 37.4 | 66.9
2030 | 9 | 6 | 8 | 1922 | 1255 | 2043 | 624 | 1017 | 1729 | 1313 | 387 | 820 | 8344 | 2783 | 2030 | 9 | 6 | 8 | 120.1 | 141.2 | 252.2 | 23.3 | 178.8 | 242 | 165.1 | 22.6 | 26.5 | 124.4 | 222.6
2030 | 9 | 6 | 9 | 2067 | 1349 | 2197 | 671 | 1093 | 1890 | 1468 | 432 | 916 | 8915 | 3183 | 2030 | 9 | 6 | 9 | 217.8 | 256 | 457.2 | 42.3 | 324.2 | 438.8 | 299.3 | 40.9 | 48.1 | 225.5 | 403.7
2030 | 9 | 6 | 10 | 2173 | 1419 | 2310 | 705 | 1149 | 1987 | 1586 | 467 | 990 | 9297 | 3513 | 2030 | 9 | 6 | 10 | 304.3 | 357.7 | 638.8 | 59.2 | 453 | 613.2 | 418.2 | 57.1 | 67.2 | 315.1 | 564
2030 | 9 | 6 | 11 | 2192 | 1431 | 2329 | 711 | 1159 | 2030 | 1656 | 488 | 1034 | 9509 | 3726 | 2030 | 9 | 6 | 11 | 354.1 | 416.2 | 743.3 | 68.8 | 527.1 | 713.5 | 486.7 | 66.5 | 78.2 | 366.6 | 656.3
2030 | 9 | 6 | 12 | 2206 | 1440 | 2344 | 716 | 1166 | 2061 | 1699 | 501 | 1061 | 9650 | 3863 | 2030 | 9 | 6 | 12 | 379.8 | 446.4 | 797.3 | 73.8 | 565.4 | 765.3 | 522 | 71.3 | 83.9 | 393.3 | 703.9
2030 | 9 | 6 | 13 | 2298 | 1501 | 2443 | 746 | 1216 | 2152 | 1784 | 526 | 1114 | 9789 | 4080 | 2030 | 9 | 6 | 13 | 376.9 | 442.9 | 791 | 73.2 | 561 | 759.3 | 517.9 | 70.7 | 83.3 | 390.2 | 698.5
2030 | 9 | 6 | 14 | 2339 | 1527 | 2486 | 759 | 1237 | 2196 | 1835 | 540 | 1145 | 9894 | 4223 | 2030 | 9 | 6 | 14 | 353.4 | 415.5 | 741.9 | 68.6 | 526.1 | 712.2 | 485.8 | 66.3 | 78.1 | 366 | 655.1
2030 | 9 | 6 | 15 | 2355 | 1538 | 2504 | 764 | 1246 | 2212 | 1861 | 548 | 1162 | 9969 | 4292 | 2030 | 9 | 6 | 15 | 291.9 | 343 | 612.7 | 56.7 | 434.5 | 588.1 | 401.1 | 54.8 | 64.5 | 302.2 | 540.9
2030 | 9 | 6 | 16 | 2404 | 1569 | 2555 | 780 | 1271 | 2246 | 1902 | 560 | 1188 | 10059 | 4414 | 2030 | 9 | 6 | 16 | 219.8 | 258.3 | 461.4 | 42.7 | 327.2 | 442.9 | 302.1 | 41.3 | 48.6 | 227.6 | 407.4
2030 | 9 | 6 | 17 | 2411 | 1574 | 2562 | 782 | 1275 | 2206 | 1904 | 561 | 1189 | 9987 | 4425 | 2030 | 9 | 6 | 17 | 127.7 | 150.2 | 268.1 | 24.8 | 190.2 | 257.4 | 175.6 | 24 | 28.2 | 132.2 | 236.8
2030 | 9 | 6 | 18 | 2423 | 1582 | 2575 | 786 | 1281 | 2126 | 1886 | 556 | 1178 | 9661 | 4389 | 2030 | 9 | 6 | 18 | 41.7 | 49 | 87.5 | 8.1 | 62.1 | 84 | 57.3 | 7.8 | 9.2 | 43.2 | 77.3
2030 | 9 | 6 | 19 | 2422 | 1581 | 2574 | 786 | 1281 | 2143 | 1858 | 547 | 1160 | 9449 | 4286 | 2030 | 9 | 6 | 19 | 2.4 | 2.8 | 5 | 0.5 | 3.6 | 4.8 | 3.3 | 0.4 | 0.5 | 2.4 | 4.4
2030 | 9 | 6 | 20 | 2436 | 1590 | 2589 | 790 | 1288 | 2082 | 1817 | 535 | 1134 | 9322 | 4189 | 2030 | 9 | 6 | 20 | 0 | 0 | 0 | 0 | 0 | 0 | 0 | 0 | 0 | 0 | 0
2030 | 9 | 6 | 21 | 2266 | 1479 | 2408 | 735 | 1198 | 1879 | 1662 | 490 | 1038 | 8932 | 3808 | 2030 | 9 | 6 | 21 | 0 | 0 | 0 | 0 | 0 | 0 | 0 | 0 | 0 | 0 | 0
2030 | 9 | 6 | 22 | 2072 | 1353 | 2202 | 672 | 1096 | 1677 | 1492 | 440 | 932 | 8449 | 3381 | 2030 | 9 | 6 | 22 | 0 | 0 | 0 | 0 | 0 | 0 | 0 | 0 | 0 | 0 | 0
2030 | 9 | 6 | 23 | 1889 | 1233 | 2008 | 613 | 999 | 1509 | 1342 | 395 | 838 | 7806 | 2992 | 2030 | 9 | 6 | 23 | 0 | 0 | 0 | 0 | 0 | 0 | 0 | 0 | 0 | 0 | 0
2030 | 9 | 6 | 24 | 1753 | 1145 | 1863 | 569 | 927 | 1372 | 1206 | 355 | 753 | 7227 | 2654 | 2030 | 9 | 6 | 24 | 0 | 0 | 0 | 0 | 0 | 0 | 0 | 0 | 0 | 0 | 0
2030 | 9 | 7 | 1 | 1521 | 993 | 1616 | 493 | 804 | 1077 | 842 | 248 | 526 | 5578 | 1917 | 2030 | 9 | 7 | 1 | 0 | 0 | 0 | 0 | 0 | 0 | 0 | 0 | 0 | 0 | 0
2030 | 9 | 7 | 2 | 1466 | 957 | 1558 | 476 | 775 | 1038 | 798 | 235 | 498 | 5356 | 1804 | 2030 | 9 | 7 | 2 | 0 | 0 | 0 | 0 | 0 | 0 | 0 | 0 | 0 | 0 | 0
2030 | 9 | 7 | 3 | 1426 | 931 | 1516 | 463 | 754 | 1011 | 763 | 225 | 477 | 5229 | 1718 | 2030 | 9 | 7 | 3 | 0 | 0 | 0 | 0 | 0 | 0 | 0 | 0 | 0 | 0 | 0
2030 | 9 | 7 | 4 | 1432 | 935 | 1522 | 465 | 758 | 1014 | 763 | 225 | 476 | 5211 | 1698 | 2030 | 9 | 7 | 4 | 0 | 0 | 0 | 0 | 0 | 0 | 0 | 0 | 0 | 0 | 0
2030 | 9 | 7 | 5 | 1488 | 972 | 1582 | 483 | 787 | 1054 | 793 | 234 | 495 | 5400 | 1753 | 2030 | 9 | 7 | 5 | 0 | 0 | 0 | 0 | 0 | 0 | 0 | 0 | 0 | 0 | 0
2030 | 9 | 7 | 6 | 1608 | 1050 | 1709 | 522 | 850 | 1221 | 855 | 252 | 534 | 5888 | 1865 | 2030 | 9 | 7 | 6 | 2 | 2.3 | 4.2 | 0.4 | 3 | 4.1 | 2.7 | 0.4 | 0.4 | 2.1 | 3.7
2030 | 9 | 7 | 7 | 1732 | 1131 | 1841 | 562 | 916 | 1360 | 952 | 280 | 594 | 6523 | 2096 | 2030 | 9 | 7 | 7 | 28.3 | 33.2 | 59.3 | 5.5 | 42.1 | 57 | 38.9 | 5.3 | 6.2 | 29.3 | 52.4
2030 | 9 | 7 | 8 | 1933 | 1262 | 2055 | 627 | 1022 | 1531 | 1118 | 329 | 698 | 7208 | 2494 | 2030 | 9 | 7 | 8 | 95.3 | 112.1 | 200.3 | 18.6 | 142 | 192.2 | 131.1 | 17.9 | 21.1 | 98.8 | 176.8
2030 | 9 | 7 | 9 | 2095 | 1368 | 2227 | 680 | 1108 | 1643 | 1276 | 376 | 797 | 7781 | 2810 | 2030 | 9 | 7 | 9 | 174.9 | 205.6 | 367.1 | 33.9 | 260.3 | 352.3 | 240.3 | 32.8 | 38.6 | 181.1 | 324.1
2030 | 9 | 7 | 10 | 2176 | 1420 | 2312 | 706 | 1151 | 1735 | 1370 | 403 | 855 | 8087 | 3039 | 2030 | 9 | 7 | 10 | 255.6 | 300.4 | 536.5 | 49.7 | 380.5 | 515 | 351.3 | 48 | 56.5 | 264.7 | 473.6
2030 | 9 | 7 | 11 | 2182 | 1425 | 2319 | 708 | 1154 | 1759 | 1396 | 411 | 872 | 8220 | 3217 | 2030 | 9 | 7 | 11 | 320.2 | 376.4 | 672.1 | 62.2 | 476.7 | 645.2 | 440.1 | 60.1 | 70.7 | 331.6 | 593.4
2030 | 9 | 7 | 12 | 2157 | 1408 | 2292 | 700 | 1141 | 1744 | 1385 | 408 | 865 | 8235 | 3345 | 2030 | 9 | 7 | 12 | 334 | 392.6 | 701.2 | 64.9 | 497.3 | 673.1 | 459.1 | 62.7 | 73.8 | 345.9 | 619.1
2030 | 9 | 7 | 13 | 2205 | 1440 | 2344 | 716 | 1166 | 1824 | 1430 | 421 | 893 | 8308 | 3542 | 2030 | 9 | 7 | 13 | 300.2 | 352.8 | 630 | 58.3 | 446.8 | 604.8 | 412.5 | 56.3 | 66.3 | 310.8 | 556.2
2030 | 9 | 7 | 14 | 2215 | 1446 | 2354 | 719 | 1171 | 1841 | 1456 | 429 | 909 | 8375 | 3654 | 2030 | 9 | 7 | 14 | 276.6 | 325.1 | 580.6 | 53.7 | 411.8 | 557.4 | 380.2 | 51.9 | 61.1 | 286.4 | 512.7
2030 | 9 | 7 | 15 | 2188 | 1428 | 2325 | 710 | 1157 | 1847 | 1444 | 425 | 901 | 8394 | 3675 | 2030 | 9 | 7 | 15 | 242.2 | 284.6 | 508.3 | 47 | 360.5 | 487.9 | 332.8 | 45.5 | 53.5 | 250.8 | 448.8
2030 | 9 | 7 | 16 | 2192 | 1431 | 2329 | 711 | 1159 | 1883 | 1486 | 438 | 927 | 8433 | 3738 | 2030 | 9 | 7 | 16 | 181.7 | 213.6 | 381.5 | 35.3 | 270.5 | 366.1 | 249.8 | 34.1 | 40.1 | 188.1 | 336.8
2030 | 9 | 7 | 17 | 2175 | 1420 | 2312 | 706 | 1151 | 1881 | 1488 | 438 | 929 | 8355 | 3745 | 2030 | 9 | 7 | 17 | 105.1 | 123.5 | 220.6 | 20.4 | 156.4 | 211.8 | 144.4 | 19.7 | 23.2 | 108.8 | 194.8
2030 | 9 | 7 | 18 | 2165 | 1414 | 2301 | 702 | 1145 | 1884 | 1484 | 437 | 926 | 8077 | 3673 | 2030 | 9 | 7 | 18 | 39.2 | 46.1 | 82.4 | 7.7 | 58.4 | 79 | 53.9 | 7.4 | 8.7 | 40.6 | 72.7
2030 | 9 | 7 | 19 | 2136 | 1394 | 2270 | 693 | 1130 | 1941 | 1491 | 439 | 931 | 7897 | 3592 | 2030 | 9 | 7 | 19 | 2.1 | 2.5 | 4.4 | 0.4 | 3.1 | 4.2 | 2.9 | 0.4 | 0.5 | 2.2 | 3.9
2030 | 9 | 7 | 20 | 2139 | 1396 | 2273 | 694 | 1131 | 1896 | 1462 | 431 | 913 | 7799 | 3539 | 2030 | 9 | 7 | 20 | 0 | 0 | 0 | 0 | 0 | 0 | 0 | 0 | 0 | 0 | 0
2030 | 9 | 7 | 21 | 1970 | 1286 | 2093 | 639 | 1042 | 1720 | 1348 | 397 | 841 | 7530 | 3257 | 2030 | 9 | 7 | 21 | 0 | 0 | 0 | 0 | 0 | 0 | 0 | 0 | 0 | 0 | 0
2030 | 9 | 7 | 22 | 1779 | 1161 | 1891 | 577 | 941 | 1524 | 1232 | 363 | 769 | 7232 | 2940 | 2030 | 9 | 7 | 22 | 0 | 0 | 0 | 0 | 0 | 0 | 0 | 0 | 0 | 0 | 0
2030 | 9 | 7 | 23 | 1619 | 1057 | 1721 | 525 | 856 | 1338 | 1123 | 331 | 701 | 6893 | 2624 | 2030 | 9 | 7 | 23 | 0 | 0 | 0 | 0 | 0 | 0 | 0 | 0 | 0 | 0 | 0
2030 | 9 | 7 | 24 | 1489 | 972 | 1582 | 483 | 787 | 1203 | 1023 | 301 | 639 | 6444 | 2326 | 2030 | 9 | 7 | 24 | 0 | 0 | 0 | 0 | 0 | 0 | 0 | 0 | 0 | 0 | 0
2030 | 9 | 8 | 1 | 1310 | 855 | 1392 | 425 | 693 | 990 | 833 | 245 | 520 | 4829 | 1728 | 2030 | 9 | 8 | 1 | 0 | 0 | 0 | 0 | 0 | 0 | 0 | 0 | 0 | 0 | 0
2030 | 9 | 8 | 2 | 1233 | 805 | 1311 | 400 | 652 | 942 | 776 | 228 | 484 | 4609 | 1595 | 2030 | 9 | 8 | 2 | 0 | 0 | 0 | 0 | 0 | 0 | 0 | 0 | 0 | 0 | 0
2030 | 9 | 8 | 3 | 1191 | 778 | 1266 | 386 | 630 | 910 | 740 | 218 | 462 | 4483 | 1528 | 2030 | 9 | 8 | 3 | 0 | 0 | 0 | 0 | 0 | 0 | 0 | 0 | 0 | 0 | 0
2030 | 9 | 8 | 4 | 1157 | 755 | 1229 | 375 | 612 | 906 | 717 | 211 | 448 | 4437 | 1507 | 2030 | 9 | 8 | 4 | 0 | 0 | 0 | 0 | 0 | 0 | 0 | 0 | 0 | 0 | 0
2030 | 9 | 8 | 5 | 1162 | 759 | 1235 | 377 | 615 | 920 | 708 | 209 | 442 | 4462 | 1520 | 2030 | 9 | 8 | 5 | 0 | 0 | 0 | 0 | 0 | 0 | 0 | 0 | 0 | 0 | 0
2030 | 9 | 8 | 6 | 1178 | 769 | 1252 | 382 | 623 | 954 | 731 | 215 | 457 | 4554 | 1586 | 2030 | 9 | 8 | 6 | 2.4 | 2.8 | 5 | 0.5 | 3.6 | 4.8 | 3.3 | 0.4 | 0.5 | 2.4 | 4.4
2030 | 9 | 8 | 7 | 1218 | 795 | 1295 | 395 | 644 | 1016 | 772 | 227 | 482 | 4733 | 1694 | 2030 | 9 | 8 | 7 | 29.8 | 35 | 62.6 | 5.8 | 44.3 | 60.1 | 40.9 | 5.6 | 6.6 | 30.8 | 55.2
2030 | 9 | 8 | 8 | 1351 | 882 | 1436 | 438 | 714 | 1152 | 868 | 256 | 542 | 5087 | 1949 | 2030 | 9 | 8 | 8 | 100.6 | 118.3 | 211.2 | 19.6 | 149.8 | 202.7 | 138.3 | 18.9 | 22.2 | 104.1 | 186.4
2030 | 9 | 8 | 9 | 1506 | 983 | 1600 | 489 | 796 | 1297 | 968 | 285 | 604 | 5478 | 2221 | 2030 | 9 | 8 | 9 | 179.2 | 210.7 | 376.2 | 34.9 | 266.8 | 361.2 | 246.3 | 33.6 | 39.6 | 185.6 | 332.2
2030 | 9 | 8 | 10 | 1631 | 1065 | 1734 | 529 | 863 | 1402 | 1048 | 309 | 654 | 5849 | 2438 | 2030 | 9 | 8 | 10 | 252.5 | 296.8 | 530.1 | 49.1 | 376 | 508.9 | 347.1 | 47.4 | 55.8 | 261.5 | 468
2030 | 9 | 8 | 11 | 1759 | 1148 | 1870 | 571 | 930 | 1476 | 1114 | 328 | 695 | 6103 | 2634 | 2030 | 9 | 8 | 11 | 313.7 | 368.8 | 658.6 | 61 | 467.1 | 632.2 | 431.2 | 58.9 | 69.3 | 324.8 | 581.4
2030 | 9 | 8 | 12 | 1817 | 1186 | 1931 | 590 | 961 | 1475 | 1118 | 329 | 698 | 6178 | 2683 | 2030 | 9 | 8 | 12 | 345.1 | 405.6 | 724.3 | 67.1 | 513.7 | 695.3 | 474.3 | 64.7 | 76.2 | 357.2 | 639.5
2030 | 9 | 8 | 13 | 1863 | 1216 | 1980 | 604 | 985 | 1456 | 1114 | 328 | 695 | 6211 | 2666 | 2030 | 9 | 8 | 13 | 334.2 | 392.9 | 701.5 | 64.9 | 497.5 | 673.4 | 459.4 | 62.7 | 73.9 | 346.1 | 619.3
2030 | 9 | 8 | 14 | 1908 | 1246 | 2028 | 619 | 1009 | 1441 | 1111 | 327 | 694 | 6215 | 2633 | 2030 | 9 | 8 | 14 | 302 | 355 | 634 | 58.7 | 449.6 | 608.6 | 415.1 | 56.7 | 66.7 | 312.7 | 559.8
2030 | 9 | 8 | 15 | 1966 | 1284 | 2090 | 638 | 1040 | 1447 | 1128 | 332 | 704 | 6293 | 2655 | 2030 | 9 | 8 | 15 | 250.7 | 294.6 | 526.1 | 48.7 | 373.1 | 505 | 344.5 | 47 | 55.4 | 259.5 | 464.5
2030 | 9 | 8 | 16 | 1999 | 1305 | 2125 | 649 | 1057 | 1467 | 1125 | 331 | 702 | 6330 | 2661 | 2030 | 9 | 8 | 16 | 179.6 | 211.2 | 377 | 34.9 | 267.4 | 362 | 246.9 | 33.7 | 39.7 | 186 | 332.9
2030 | 9 | 8 | 17 | 2020 | 1319 | 2147 | 655 | 1068 | 1491 | 1120 | 330 | 699 | 6347 | 2678 | 2030 | 9 | 8 | 17 | 121.5 | 142.8 | 255.2 | 23.6 | 181 | 244.9 | 167.1 | 22.8 | 26.8 | 125.9 | 225.3
2030 | 9 | 8 | 18 | 2000 | 1306 | 2125 | 649 | 1058 | 1484 | 1103 | 325 | 689 | 6329 | 2717 | 2030 | 9 | 8 | 18 | 45 | 52.9 | 94.5 | 8.7 | 67.1 | 90.8 | 61.9 | 8.5 | 9.9 | 46.6 | 83.5
2030 | 9 | 8 | 19 | 1959 | 1279 | 2082 | 636 | 1036 | 1548 | 1138 | 335 | 710 | 6396 | 2844 | 2030 | 9 | 8 | 19 | 1.5 | 1.8 | 3.2 | 0.3 | 2.2 | 3.1 | 2.1 | 0.2 | 0.3 | 1.6 | 2.8
2030 | 9 | 8 | 20 | 1996 | 1303 | 2121 | 648 | 1056 | 1584 | 1139 | 335 | 711 | 6541 | 2844 | 2030 | 9 | 8 | 20 | 0 | 0 | 0 | 0 | 0 | 0 | 0 | 0 | 0 | 0 | 0
2030 | 9 | 8 | 21 | 1899 | 1240 | 2018 | 616 | 1004 | 1462 | 1068 | 314 | 667 | 6454 | 2706 | 2030 | 9 | 8 | 21 | 0 | 0 | 0 | 0 | 0 | 0 | 0 | 0 | 0 | 0 | 0
2030 | 9 | 8 | 22 | 1708 | 1115 | 1816 | 554 | 903 | 1291 | 968 | 285 | 605 | 6199 | 2485 | 2030 | 9 | 8 | 22 | 0 | 0 | 0 | 0 | 0 | 0 | 0 | 0 | 0 | 0 | 0
2030 | 9 | 8 | 23 | 1577 | 1029 | 1676 | 512 | 834 | 1167 | 895 | 264 | 559 | 5899 | 2271 | 2030 | 9 | 8 | 23 | 0 | 0 | 0 | 0 | 0 | 0 | 0 | 0 | 0 | 0 | 0
2030 | 9 | 8 | 24 | 1468 | 958 | 1560 | 476 | 776 | 1059 | 810 | 239 | 506 | 5540 | 2051 | 2030 | 9 | 8 | 24 | 0 | 0 | 0 | 0 | 0 | 0 | 0 | 0 | 0 | 0 | 0
2030 | 9 | 9 | 1 | 1291 | 843 | 1372 | 419 | 683 | 1024 | 707 | 208 | 441 | 4811 | 1651 | 2030 | 9 | 9 | 1 | 0 | 0 | 0 | 0 | 0 | 0 | 0 | 0 | 0 | 0 | 0
2030 | 9 | 9 | 2 | 1225 | 800 | 1302 | 398 | 648 | 973 | 657 | 193 | 410 | 4575 | 1517 | 2030 | 9 | 9 | 2 | 0 | 0 | 0 | 0 | 0 | 0 | 0 | 0 | 0 | 0 | 0
2030 | 9 | 9 | 3 | 1191 | 778 | 1266 | 386 | 630 | 948 | 623 | 184 | 389 | 4397 | 1448 | 2030 | 9 | 9 | 3 | 0 | 0 | 0 | 0 | 0 | 0 | 0 | 0 | 0 | 0 | 0
2030 | 9 | 9 | 4 | 1172 | 765 | 1245 | 380 | 620 | 925 | 609 | 179 | 380 | 4267 | 1417 | 2030 | 9 | 9 | 4 | 0 | 0 | 0 | 0 | 0 | 0 | 0 | 0 | 0 | 0 | 0
2030 | 9 | 9 | 5 | 1197 | 782 | 1273 | 389 | 633 | 941 | 612 | 180 | 382 | 4219 | 1407 | 2030 | 9 | 9 | 5 | 0 | 0 | 0 | 0 | 0 | 0 | 0 | 0 | 0 | 0 | 0
2030 | 9 | 9 | 6 | 1242 | 811 | 1320 | 403 | 657 | 953 | 631 | 186 | 394 | 4208 | 1452 | 2030 | 9 | 9 | 6 | 2.8 | 3.3 | 6 | 0.6 | 4.2 | 5.7 | 3.9 | 0.6 | 0.7 | 2.9 | 5.3
2030 | 9 | 9 | 7 | 1310 | 855 | 1392 | 425 | 693 | 1011 | 671 | 198 | 419 | 4288 | 1552 | 2030 | 9 | 9 | 7 | 36.7 | 43.1 | 77 | 7.2 | 54.6 | 73.9 | 50.4 | 6.9 | 8.1 | 38 | 67.9
2030 | 9 | 9 | 8 | 1454 | 950 | 1546 | 472 | 769 | 1145 | 759 | 224 | 474 | 4581 | 1790 | 2030 | 9 | 9 | 8 | 121.3 | 142.5 | 254.6 | 23.5 | 180.5 | 244.3 | 166.7 | 22.7 | 26.8 | 125.6 | 224.7
2030 | 9 | 9 | 9 | 1581 | 1032 | 1680 | 513 | 836 | 1260 | 859 | 253 | 536 | 4916 | 2013 | 2030 | 9 | 9 | 9 | 197.7 | 232.4 | 415 | 38.4 | 294.3 | 398.4 | 271.7 | 37.1 | 43.7 | 204.8 | 366.4
2030 | 9 | 9 | 10 | 1674 | 1093 | 1779 | 543 | 885 | 1340 | 929 | 274 | 580 | 5233 | 2180 | 2030 | 9 | 9 | 10 | 229.9 | 270.2 | 482.5 | 44.7 | 342.2 | 463.3 | 315.9 | 43.2 | 50.8 | 238 | 426.1
2030 | 9 | 9 | 11 | 1742 | 1138 | 1852 | 565 | 922 | 1401 | 992 | 292 | 620 | 5438 | 2299 | 2030 | 9 | 9 | 11 | 245 | 288 | 514.3 | 47.6 | 364.7 | 493.7 | 336.8 | 46 | 54.2 | 253.7 | 454.1
2030 | 9 | 9 | 12 | 1731 | 1130 | 1839 | 562 | 915 | 1394 | 996 | 293 | 622 | 5498 | 2307 | 2030 | 9 | 9 | 12 | 277.5 | 326.1 | 582.5 | 53.9 | 413.1 | 559.1 | 381.4 | 52.1 | 61.3 | 287.3 | 514.2
2030 | 9 | 9 | 13 | 1717 | 1121 | 1825 | 557 | 908 | 1383 | 1001 | 295 | 625 | 5530 | 2307 | 2030 | 9 | 9 | 13 | 308.2 | 362.2 | 646.8 | 59.8 | 458.7 | 620.9 | 423.5 | 57.9 | 68.1 | 319.1 | 571
2030 | 9 | 9 | 14 | 1706 | 1114 | 1813 | 554 | 902 | 1387 | 1006 | 296 | 628 | 5528 | 2302 | 2030 | 9 | 9 | 14 | 308.2 | 362.2 | 646.8 | 59.8 | 458.7 | 620.9 | 423.5 | 57.9 | 68.1 | 319.1 | 571
2030 | 9 | 9 | 15 | 1716 | 1120 | 1824 | 557 | 907 | 1408 | 1028 | 303 | 642 | 5572 | 2332 | 2030 | 9 | 9 | 15 | 269.6 | 316.9 | 565.9 | 52.3 | 401.3 | 543.2 | 370.5 | 50.6 | 59.6 | 279.1 | 499.6
2030 | 9 | 9 | 16 | 1720 | 1123 | 1828 | 558 | 910 | 1429 | 1045 | 308 | 652 | 5573 | 2334 | 2030 | 9 | 9 | 16 | 196.8 | 231.3 | 413 | 38.2 | 292.9 | 396.5 | 270.5 | 36.9 | 43.5 | 203.8 | 364.6
2030 | 9 | 9 | 17 | 1724 | 1126 | 1833 | 559 | 912 | 1453 | 1059 | 312 | 661 | 5564 | 2334 | 2030 | 9 | 9 | 17 | 110.8 | 130.2 | 232.6 | 21.5 | 165 | 223.3 | 152.3 | 20.8 | 24.5 | 114.7 | 205.3
2030 | 9 | 9 | 18 | 1725 | 1127 | 1834 | 560 | 913 | 1449 | 1059 | 312 | 661 | 5560 | 2311 | 2030 | 9 | 9 | 18 | 35.4 | 41.6 | 74.3 | 6.9 | 52.7 | 71.4 | 48.7 | 6.6 | 7.8 | 36.7 | 65.6
2030 | 9 | 9 | 19 | 1777 | 1160 | 1888 | 576 | 940 | 1531 | 1123 | 331 | 701 | 5729 | 2427 | 2030 | 9 | 9 | 19 | 0.6 | 0.7 | 1.2 | 0.1 | 0.8 | 1.1 | 0.8 | 0.1 | 0.2 | 0.6 | 1
2030 | 9 | 9 | 20 | 1803 | 1177 | 1916 | 585 | 954 | 1540 | 1120 | 330 | 699 | 5732 | 2426 | 2030 | 9 | 9 | 20 | 0 | 0 | 0 | 0 | 0 | 0 | 0 | 0 | 0 | 0 | 0
2030 | 9 | 9 | 21 | 1710 | 1117 | 1818 | 555 | 904 | 1420 | 1036 | 305 | 647 | 5545 | 2286 | 2030 | 9 | 9 | 21 | 0 | 0 | 0 | 0 | 0 | 0 | 0 | 0 | 0 | 0 | 0
2030 | 9 | 9 | 22 | 1573 | 1027 | 1671 | 510 | 832 | 1271 | 927 | 273 | 579 | 5211 | 2073 | 2030 | 9 | 9 | 22 | 0 | 0 | 0 | 0 | 0 | 0 | 0 | 0 | 0 | 0 | 0
2030 | 9 | 9 | 23 | 1463 | 955 | 1555 | 475 | 774 | 1164 | 844 | 249 | 527 | 4873 | 1887 | 2030 | 9 | 9 | 23 | 0 | 0 | 0 | 0 | 0 | 0 | 0 | 0 | 0 | 0 | 0
2030 | 9 | 9 | 24 | 1352 | 883 | 1437 | 439 | 715 | 1077 | 755 | 223 | 472 | 4511 | 1692 | 2030 | 9 | 9 | 24 | 0 | 0 | 0 | 0 | 0 | 0 | 0 | 0 | 0 | 0 | 0
2030 | 9 | 10 | 1 | 1353 | 883 | 1438 | 439 | 716 | 1001 | 717 | 211 | 448 | 4386 | 1452 | 2030 | 9 | 10 | 1 | 0 | 0 | 0 | 0 | 0 | 0 | 0 | 0 | 0 | 0 | 0
2030 | 9 | 10 | 2 | 1319 | 861 | 1402 | 428 | 697 | 967 | 685 | 202 | 428 | 4204 | 1399 | 2030 | 9 | 10 | 2 | 0 | 0 | 0 | 0 | 0 | 0 | 0 | 0 | 0 | 0 | 0
2030 | 9 | 10 | 3 | 1295 | 845 | 1376 | 420 | 685 | 947 | 665 | 196 | 415 | 4091 | 1357 | 2030 | 9 | 10 | 3 | 0 | 0 | 0 | 0 | 0 | 0 | 0 | 0 | 0 | 0 | 0
2030 | 9 | 10 | 4 | 1302 | 850 | 1384 | 423 | 689 | 950 | 658 | 194 | 411 | 4082 | 1367 | 2030 | 9 | 10 | 4 | 0 | 0 | 0 | 0 | 0 | 0 | 0 | 0 | 0 | 0 | 0
2030 | 9 | 10 | 5 | 1375 | 898 | 1462 | 446 | 727 | 1015 | 696 | 205 | 434 | 4253 | 1439 | 2030 | 9 | 10 | 5 | 0 | 0 | 0 | 0 | 0 | 0 | 0 | 0 | 0 | 0 | 0
2030 | 9 | 10 | 6 | 1550 | 1012 | 1647 | 503 | 820 | 1187 | 793 | 234 | 495 | 4799 | 1657 | 2030 | 9 | 10 | 6 | 1.9 | 2.2 | 4 | 0.3 | 2.8 | 3.8 | 2.6 | 0.3 | 0.4 | 2 | 3.5
2030 | 9 | 10 | 7 | 1700 | 1110 | 1807 | 552 | 899 | 1320 | 880 | 259 | 550 | 5413 | 1879 | 2030 | 9 | 10 | 7 | 29 | 34.1 | 61 | 5.7 | 43.2 | 58.5 | 39.9 | 5.4 | 6.4 | 30 | 53.9
2030 | 9 | 10 | 8 | 1830 | 1195 | 1945 | 594 | 968 | 1445 | 999 | 294 | 624 | 5977 | 2174 | 2030 | 9 | 10 | 8 | 92.7 | 109 | 194.6 | 18 | 138 | 186.8 | 127.4 | 17.4 | 20.5 | 96 | 171.8
2030 | 9 | 10 | 9 | 1918 | 1252 | 2038 | 622 | 1014 | 1531 | 1098 | 323 | 685 | 6405 | 2396 | 2030 | 9 | 10 | 9 | 172.8 | 203.1 | 362.7 | 33.5 | 257.2 | 348.2 | 237.5 | 32.4 | 38.2 | 178.9 | 320.2
2030 | 9 | 10 | 10 | 1959 | 1279 | 2082 | 636 | 1036 | 1585 | 1149 | 339 | 718 | 6615 | 2521 | 2030 | 9 | 10 | 10 | 258.3 | 303.7 | 542.3 | 50.2 | 384.6 | 520.6 | 355.1 | 48.5 | 57.1 | 267.5 | 478.8
2030 | 9 | 10 | 11 | 1944 | 1269 | 2066 | 631 | 1028 | 1558 | 1146 | 338 | 716 | 6678 | 2516 | 2030 | 9 | 10 | 11 | 279.8 | 328.9 | 587.3 | 54.3 | 416.5 | 563.7 | 384.5 | 52.5 | 61.8 | 289.7 | 518.5
2030 | 9 | 10 | 12 | 1891 | 1235 | 2010 | 614 | 1000 | 1502 | 1107 | 326 | 691 | 6668 | 2441 | 2030 | 9 | 10 | 12 | 259.7 | 305.3 | 545.3 | 50.5 | 386.7 | 523.4 | 357 | 48.7 | 57.4 | 269 | 481.4
2030 | 9 | 10 | 13 | 1918 | 1252 | 2039 | 622 | 1014 | 1520 | 1142 | 337 | 713 | 6750 | 2493 | 2030 | 9 | 10 | 13 | 222 | 260.9 | 466 | 43.1 | 330.5 | 447.3 | 305.1 | 41.7 | 49.1 | 229.8 | 411.4
2030 | 9 | 10 | 14 | 1911 | 1247 | 2031 | 620 | 1010 | 1505 | 1147 | 338 | 716 | 6795 | 2514 | 2030 | 9 | 10 | 14 | 216 | 253.9 | 453.4 | 41.9 | 321.6 | 435.2 | 296.9 | 40.5 | 47.7 | 223.6 | 400.3
2030 | 9 | 10 | 15 | 1869 | 1220 | 1987 | 606 | 989 | 1471 | 1136 | 335 | 709 | 6782 | 2496 | 2030 | 9 | 10 | 15 | 225.2 | 264.7 | 472.7 | 43.8 | 335.3 | 453.8 | 309.5 | 42.3 | 49.7 | 233.2 | 417.4
2030 | 9 | 10 | 16 | 1885 | 1231 | 2004 | 612 | 997 | 1497 | 1169 | 344 | 730 | 6846 | 2577 | 2030 | 9 | 10 | 16 | 167 | 196.3 | 350.5 | 32.4 | 248.5 | 336.4 | 229.4 | 31.3 | 36.9 | 172.8 | 309.4
2030 | 9 | 10 | 17 | 1892 | 1235 | 2011 | 614 | 1000 | 1506 | 1187 | 350 | 741 | 6866 | 2626 | 2030 | 9 | 10 | 17 | 88.5 | 104.1 | 185.9 | 17.2 | 131.8 | 178.4 | 121.7 | 16.6 | 19.5 | 91.7 | 164
2030 | 9 | 10 | 18 | 1900 | 1241 | 2019 | 616 | 1005 | 1519 | 1199 | 353 | 749 | 6670 | 2672 | 2030 | 9 | 10 | 18 | 26.5 | 31.1 | 55.6 | 5.2 | 39.4 | 53.3 | 36.4 | 5 | 5.8 | 27.4 | 49
2030 | 9 | 10 | 19 | 1925 | 1257 | 2046 | 625 | 1018 | 1597 | 1249 | 368 | 780 | 6686 | 2810 | 2030 | 9 | 10 | 19 | 0.6 | 0.7 | 1.2 | 0.1 | 0.8 | 1.1 | 0.8 | 0.1 | 0.2 | 0.6 | 1
2030 | 9 | 10 | 20 | 1921 | 1254 | 2041 | 623 | 1016 | 1557 | 1205 | 355 | 752 | 6491 | 2711 | 2030 | 9 | 10 | 20 | 0 | 0 | 0 | 0 | 0 | 0 | 0 | 0 | 0 | 0 | 0
2030 | 9 | 10 | 21 | 1765 | 1152 | 1876 | 573 | 934 | 1407 | 1067 | 314 | 666 | 6124 | 2425 | 2030 | 9 | 10 | 21 | 0 | 0 | 0 | 0 | 0 | 0 | 0 | 0 | 0 | 0 | 0
2030 | 9 | 10 | 22 | 1614 | 1054 | 1716 | 524 | 854 | 1277 | 948 | 279 | 592 | 5710 | 2107 | 2030 | 9 | 10 | 22 | 0 | 0 | 0 | 0 | 0 | 0 | 0 | 0 | 0 | 0 | 0
2030 | 9 | 10 | 23 | 1477 | 965 | 1570 | 479 | 781 | 1151 | 836 | 246 | 522 | 5244 | 1814 | 2030 | 9 | 10 | 23 | 0 | 0 | 0 | 0 | 0 | 0 | 0 | 0 | 0 | 0 | 0
2030 | 9 | 10 | 24 | 1364 | 891 | 1450 | 443 | 722 | 1043 | 740 | 218 | 462 | 4766 | 1596 | 2030 | 9 | 10 | 24 | 0 | 0 | 0 | 0 | 0 | 0 | 0 | 0 | 0 | 0 | 0
2030 | 9 | 11 | 1 | 1333 | 870 | 1416 | 432 | 705 | 981 | 713 | 210 | 445 | 4621 | 1745 | 2030 | 9 | 11 | 1 | 0 | 0 | 0 | 0 | 0 | 0 | 0 | 0 | 0 | 0 | 0
2030 | 9 | 11 | 2 | 1296 | 846 | 1377 | 420 | 685 | 972 | 681 | 201 | 425 | 4417 | 1658 | 2030 | 9 | 11 | 2 | 0 | 0 | 0 | 0 | 0 | 0 | 0 | 0 | 0 | 0 | 0
2030 | 9 | 11 | 3 | 1262 | 824 | 1341 | 409 | 667 | 950 | 659 | 194 | 411 | 4294 | 1591 | 2030 | 9 | 11 | 3 | 0 | 0 | 0 | 0 | 0 | 0 | 0 | 0 | 0 | 0 | 0
2030 | 9 | 11 | 4 | 1265 | 826 | 1345 | 410 | 669 | 957 | 655 | 193 | 409 | 4277 | 1584 | 2030 | 9 | 11 | 4 | 0 | 0 | 0 | 0 | 0 | 0 | 0 | 0 | 0 | 0 | 0
2030 | 9 | 11 | 5 | 1330 | 868 | 1414 | 432 | 703 | 1026 | 695 | 205 | 434 | 4432 | 1644 | 2030 | 9 | 11 | 5 | 0 | 0 | 0 | 0 | 0 | 0 | 0 | 0 | 0 | 0 | 0
2030 | 9 | 11 | 6 | 1499 | 979 | 1594 | 486 | 793 | 1195 | 803 | 236 | 501 | 4867 | 1833 | 2030 | 9 | 11 | 6 | 1.5 | 1.8 | 3.2 | 0.3 | 2.2 | 3.1 | 2.1 | 0.2 | 0.3 | 1.6 | 2.8
2030 | 9 | 11 | 7 | 1645 | 1074 | 1749 | 534 | 870 | 1317 | 902 | 266 | 563 | 5436 | 2036 | 2030 | 9 | 11 | 7 | 26 | 30.5 | 54.6 | 5.1 | 38.7 | 52.4 | 35.7 | 4.8 | 5.7 | 26.9 | 48.2
2030 | 9 | 11 | 8 | 1805 | 1178 | 1918 | 586 | 954 | 1445 | 1041 | 307 | 650 | 6042 | 2354 | 2030 | 9 | 11 | 8 | 81.3 | 95.6 | 170.6 | 15.8 | 121.1 | 163.8 | 111.8 | 15.3 | 18 | 84.2 | 150.6
2030 | 9 | 11 | 9 | 1915 | 1250 | 2035 | 621 | 1013 | 1538 | 1140 | 336 | 712 | 6469 | 2615 | 2030 | 9 | 11 | 9 | 160 | 188.1 | 335.9 | 31.1 | 238.2 | 322.4 | 219.9 | 30 | 35.4 | 165.7 | 296.5
2030 | 9 | 11 | 10 | 1973 | 1288 | 2098 | 640 | 1044 | 1581 | 1194 | 352 | 745 | 6738 | 2786 | 2030 | 9 | 11 | 10 | 266 | 312.7 | 558.2 | 51.7 | 395.9 | 535.9 | 365.6 | 49.9 | 58.8 | 275.4 | 492.9
2030 | 9 | 11 | 11 | 1963 | 1282 | 2086 | 637 | 1038 | 1560 | 1166 | 343 | 728 | 6819 | 2853 | 2030 | 9 | 11 | 11 | 309.8 | 364.2 | 650.4 | 60.2 | 461.2 | 624.3 | 425.9 | 58.2 | 68.4 | 320.8 | 574.2
2030 | 9 | 11 | 12 | 1912 | 1249 | 2033 | 621 | 1011 | 1501 | 1123 | 331 | 701 | 6788 | 2859 | 2030 | 9 | 11 | 12 | 313.9 | 369 | 659 | 61 | 467.3 | 632.6 | 431.5 | 58.9 | 69.3 | 325 | 581.8
2030 | 9 | 11 | 13 | 1928 | 1259 | 2049 | 626 | 1020 | 1511 | 1148 | 338 | 717 | 6871 | 2977 | 2030 | 9 | 11 | 13 | 306 | 359.7 | 642.4 | 59.5 | 455.6 | 616.6 | 420.6 | 57.4 | 67.6 | 316.9 | 567.2
2030 | 9 | 11 | 14 | 1906 | 1244 | 2026 | 618 | 1008 | 1501 | 1152 | 339 | 719 | 6891 | 3043 | 2030 | 9 | 11 | 14 | 274.3 | 322.5 | 575.9 | 53.3 | 408.4 | 552.8 | 377.1 | 51.5 | 60.6 | 284 | 508.4
2030 | 9 | 11 | 15 | 1865 | 1218 | 1983 | 605 | 987 | 1479 | 1130 | 333 | 705 | 6900 | 3058 | 2030 | 9 | 11 | 15 | 236.9 | 278.4 | 497.1 | 46 | 352.6 | 477.2 | 325.5 | 44.5 | 52.4 | 245.2 | 438.9
2030 | 9 | 11 | 16 | 1875 | 1224 | 1993 | 608 | 992 | 1509 | 1151 | 339 | 719 | 6970 | 3118 | 2030 | 9 | 11 | 16 | 169.6 | 199.4 | 356.1 | 32.9 | 252.5 | 341.8 | 233.1 | 31.8 | 37.5 | 175.7 | 314.4
2030 | 9 | 11 | 17 | 1882 | 1229 | 2001 | 611 | 995 | 1539 | 1171 | 345 | 731 | 6942 | 3074 | 2030 | 9 | 11 | 17 | 85.4 | 100.5 | 179.5 | 16.6 | 127.2 | 172.2 | 117.5 | 16.1 | 18.9 | 88.5 | 158.4
2030 | 9 | 11 | 18 | 1919 | 1253 | 2040 | 623 | 1015 | 1598 | 1225 | 361 | 765 | 6696 | 3028 | 2030 | 9 | 11 | 18 | 31.4 | 36.9 | 66 | 6.1 | 46.8 | 63.3 | 43.2 | 5.9 | 7 | 32.5 | 58.2
2030 | 9 | 11 | 19 | 1962 | 1281 | 2085 | 636 | 1037 | 1693 | 1307 | 385 | 816 | 6560 | 3100 | 2030 | 9 | 11 | 19 | 0.4 | 0.4 | 0.8 | 0.1 | 0.6 | 0.8 | 0.5 | 0.1 | 0.1 | 0.4 | 0.7
2030 | 9 | 11 | 20 | 1917 | 1252 | 2038 | 622 | 1014 | 1625 | 1253 | 369 | 782 | 6489 | 2993 | 2030 | 9 | 11 | 20 | 0 | 0 | 0 | 0 | 0 | 0 | 0 | 0 | 0 | 0 | 0
2030 | 9 | 11 | 21 | 1779 | 1161 | 1891 | 577 | 941 | 1467 | 1119 | 330 | 699 | 6154 | 2726 | 2030 | 9 | 11 | 21 | 0 | 0 | 0 | 0 | 0 | 0 | 0 | 0 | 0 | 0 | 0
2030 | 9 | 11 | 22 | 1655 | 1081 | 1759 | 537 | 875 | 1296 | 997 | 294 | 622 | 5815 | 2472 | 2030 | 9 | 11 | 22 | 0 | 0 | 0 | 0 | 0 | 0 | 0 | 0 | 0 | 0 | 0
2030 | 9 | 11 | 23 | 1536 | 1003 | 1632 | 498 | 812 | 1160 | 882 | 260 | 551 | 5388 | 2222 | 2030 | 9 | 11 | 23 | 0 | 0 | 0 | 0 | 0 | 0 | 0 | 0 | 0 | 0 | 0
2030 | 9 | 11 | 24 | 1425 | 930 | 1514 | 462 | 753 | 1066 | 797 | 235 | 498 | 4928 | 1982 | 2030 | 9 | 11 | 24 | 0 | 0 | 0 | 0 | 0 | 0 | 0 | 0 | 0 | 0 | 0
2030 | 9 | 12 | 1 | 1460 | 953 | 1552 | 474 | 772 | 994 | 760 | 224 | 475 | 5257 | 1717 | 2030 | 9 | 12 | 1 | 0 | 0 | 0 | 0 | 0 | 0 | 0 | 0 | 0 | 0 | 0
2030 | 9 | 12 | 2 | 1399 | 914 | 1487 | 454 | 740 | 966 | 719 | 212 | 449 | 5039 | 1621 | 2030 | 9 | 12 | 2 | 0 | 0 | 0 | 0 | 0 | 0 | 0 | 0 | 0 | 0 | 0
2030 | 9 | 12 | 3 | 1353 | 883 | 1438 | 439 | 715 | 948 | 695 | 205 | 434 | 4895 | 1566 | 2030 | 9 | 12 | 3 | 0 | 0 | 0 | 0 | 0 | 0 | 0 | 0 | 0 | 0 | 0
2030 | 9 | 12 | 4 | 1345 | 878 | 1430 | 437 | 712 | 961 | 686 | 202 | 428 | 4863 | 1568 | 2030 | 9 | 12 | 4 | 0 | 0 | 0 | 0 | 0 | 0 | 0 | 0 | 0 | 0 | 0
2030 | 9 | 12 | 5 | 1406 | 918 | 1495 | 456 | 744 | 1028 | 707 | 208 | 441 | 5017 | 1627 | 2030 | 9 | 12 | 5 | 0 | 0 | 0 | 0 | 0 | 0 | 0 | 0 | 0 | 0 | 0
2030 | 9 | 12 | 6 | 1580 | 1032 | 1679 | 513 | 836 | 1209 | 772 | 227 | 482 | 5455 | 1752 | 2030 | 9 | 12 | 6 | 1.2 | 1.4 | 2.6 | 0.2 | 1.8 | 2.5 | 1.7 | 0.2 | 0.2 | 1.3 | 2.3
2030 | 9 | 12 | 7 | 1682 | 1098 | 1788 | 546 | 890 | 1330 | 870 | 256 | 543 | 6047 | 1964 | 2030 | 9 | 12 | 7 | 22 | 25.9 | 46.2 | 4.2 | 32.7 | 44.3 | 30.2 | 4.1 | 4.8 | 22.8 | 40.7
2030 | 9 | 12 | 8 | 1825 | 1192 | 1940 | 592 | 965 | 1444 | 1029 | 303 | 642 | 6677 | 2325 | 2030 | 9 | 12 | 8 | 76.6 | 90.1 | 160.8 | 14.9 | 114.1 | 154.5 | 105.3 | 14.4 | 16.9 | 79.4 | 142
2030 | 9 | 12 | 9 | 1936 | 1264 | 2057 | 628 | 1024 | 1534 | 1150 | 339 | 718 | 7130 | 2635 | 2030 | 9 | 12 | 9 | 132.5 | 155.7 | 278.1 | 25.7 | 197.3 | 267 | 182.1 | 24.9 | 29.3 | 137.2 | 245.6
2030 | 9 | 12 | 10 | 1990 | 1299 | 2115 | 646 | 1052 | 1582 | 1216 | 358 | 759 | 7401 | 2845 | 2030 | 9 | 12 | 10 | 181.1 | 212.9 | 380.2 | 35.2 | 269.6 | 365 | 249 | 34 | 40 | 187.5 | 335.7
2030 | 9 | 12 | 11 | 1962 | 1281 | 2086 | 637 | 1038 | 1568 | 1224 | 360 | 764 | 7499 | 2920 | 2030 | 9 | 12 | 11 | 267.6 | 314.5 | 561.7 | 52 | 398.3 | 539.1 | 367.8 | 50.2 | 59.1 | 277.1 | 495.9
2030 | 9 | 12 | 12 | 1884 | 1230 | 2002 | 611 | 996 | 1517 | 1202 | 354 | 750 | 7521 | 2926 | 2030 | 9 | 12 | 12 | 346 | 406.7 | 726.3 | 67.2 | 515.1 | 697.2 | 475.5 | 64.9 | 76.5 | 358.3 | 641.3
2030 | 9 | 12 | 13 | 1881 | 1228 | 1999 | 610 | 995 | 1571 | 1243 | 366 | 776 | 7598 | 3052 | 2030 | 9 | 12 | 13 | 340.2 | 399.9 | 714.2 | 66.1 | 506.4 | 685.5 | 467.6 | 63.8 | 75.2 | 352.3 | 630.5
2030 | 9 | 12 | 14 | 1844 | 1204 | 1960 | 598 | 975 | 1570 | 1260 | 371 | 787 | 7602 | 3131 | 2030 | 9 | 12 | 14 | 330.5 | 388.4 | 693.8 | 64.2 | 492 | 665.9 | 454.3 | 62 | 73 | 342.2 | 612.5
2030 | 9 | 12 | 15 | 1793 | 1171 | 1906 | 582 | 948 | 1540 | 1261 | 371 | 787 | 7568 | 3181 | 2030 | 9 | 12 | 15 | 279.5 | 328.5 | 586.6 | 54.3 | 416.1 | 563.1 | 384.1 | 52.4 | 61.7 | 289.4 | 517.9
2030 | 9 | 12 | 16 | 1806 | 1179 | 1919 | 586 | 955 | 1565 | 1295 | 382 | 809 | 7567 | 3290 | 2030 | 9 | 12 | 16 | 224.4 | 263.7 | 471 | 43.6 | 333.9 | 452.1 | 308.4 | 42.1 | 49.6 | 232.4 | 415.8
2030 | 9 | 12 | 17 | 1804 | 1178 | 1917 | 585 | 954 | 1590 | 1312 | 387 | 819 | 7482 | 3342 | 2030 | 9 | 12 | 17 | 126 | 148 | 264.3 | 24.5 | 187.4 | 253.8 | 173.1 | 23.6 | 27.8 | 130.4 | 233.4
2030 | 9 | 12 | 18 | 1854 | 1211 | 1971 | 602 | 981 | 1631 | 1311 | 386 | 818 | 7173 | 3307 | 2030 | 9 | 12 | 18 | 40.7 | 47.8 | 85.4 | 7.9 | 60.5 | 81.9 | 55.9 | 7.6 | 8.9 | 42.1 | 75.3
2030 | 9 | 12 | 19 | 1924 | 1256 | 2044 | 624 | 1017 | 1737 | 1306 | 385 | 816 | 7003 | 3295 | 2030 | 9 | 12 | 19 | 0.5 | 0.6 | 1 | 0.1 | 0.7 | 1 | 0.7 | 0.1 | 0.1 | 0.5 | 0.9
2030 | 9 | 12 | 20 | 1920 | 1253 | 2041 | 623 | 1015 | 1675 | 1299 | 383 | 811 | 6868 | 3235 | 2030 | 9 | 12 | 20 | 0 | 0 | 0 | 0 | 0 | 0 | 0 | 0 | 0 | 0 | 0
2030 | 9 | 12 | 21 | 1767 | 1154 | 1878 | 573 | 935 | 1483 | 1174 | 346 | 733 | 6524 | 2956 | 2030 | 9 | 12 | 21 | 0 | 0 | 0 | 0 | 0 | 0 | 0 | 0 | 0 | 0 | 0
2030 | 9 | 12 | 22 | 1601 | 1045 | 1702 | 519 | 847 | 1318 | 1045 | 308 | 653 | 6207 | 2680 | 2030 | 9 | 12 | 22 | 0 | 0 | 0 | 0 | 0 | 0 | 0 | 0 | 0 | 0 | 0
2030 | 9 | 12 | 23 | 1446 | 944 | 1537 | 469 | 765 | 1170 | 925 | 272 | 577 | 5858 | 2420 | 2030 | 9 | 12 | 23 | 0 | 0 | 0 | 0 | 0 | 0 | 0 | 0 | 0 | 0 | 0
2030 | 9 | 12 | 24 | 1350 | 882 | 1435 | 438 | 714 | 1069 | 817 | 241 | 510 | 5464 | 2153 | 2030 | 9 | 12 | 24 | 0 | 0 | 0 | 0 | 0 | 0 | 0 | 0 | 0 | 0 | 0
2030 | 9 | 13 | 1 | 1371 | 895 | 1457 | 445 | 725 | 1048 | 779 | 229 | 486 | 5401 | 1789 | 2030 | 9 | 13 | 1 | 0 | 0 | 0 | 0 | 0 | 0 | 0 | 0 | 0 | 0 | 0
2030 | 9 | 13 | 2 | 1331 | 869 | 1415 | 432 | 704 | 994 | 742 | 218 | 463 | 5153 | 1706 | 2030 | 9 | 13 | 2 | 0 | 0 | 0 | 0 | 0 | 0 | 0 | 0 | 0 | 0 | 0
2030 | 9 | 13 | 3 | 1301 | 849 | 1383 | 422 | 688 | 951 | 717 | 211 | 448 | 4996 | 1646 | 2030 | 9 | 13 | 3 | 0 | 0 | 0 | 0 | 0 | 0 | 0 | 0 | 0 | 0 | 0
2030 | 9 | 13 | 4 | 1306 | 852 | 1388 | 424 | 691 | 960 | 715 | 211 | 446 | 4970 | 1610 | 2030 | 9 | 13 | 4 | 0 | 0 | 0 | 0 | 0 | 0 | 0 | 0 | 0 | 0 | 0
2030 | 9 | 13 | 5 | 1386 | 905 | 1473 | 450 | 733 | 1019 | 753 | 222 | 470 | 5185 | 1662 | 2030 | 9 | 13 | 5 | 0 | 0 | 0 | 0 | 0 | 0 | 0 | 0 | 0 | 0 | 0
2030 | 9 | 13 | 6 | 1570 | 1025 | 1668 | 509 | 830 | 1115 | 862 | 254 | 538 | 5804 | 1885 | 2030 | 9 | 13 | 6 | 1.9 | 2.2 | 4 | 0.3 | 2.8 | 3.8 | 2.6 | 0.3 | 0.4 | 2 | 3.5
2030 | 9 | 13 | 7 | 1697 | 1108 | 1804 | 551 | 898 | 1252 | 962 | 283 | 601 | 6491 | 2124 | 2030 | 9 | 13 | 7 | 39.2 | 46.1 | 82.4 | 7.7 | 58.4 | 79 | 53.9 | 7.4 | 8.7 | 40.6 | 72.7
2030 | 9 | 13 | 8 | 1839 | 1201 | 1954 | 597 | 972 | 1442 | 1096 | 323 | 684 | 7133 | 2393 | 2030 | 9 | 13 | 8 | 141 | 165.7 | 295.9 | 27.4 | 209.8 | 284 | 193.7 | 26.4 | 31.2 | 145.9 | 261.3
2030 | 9 | 13 | 9 | 1956 | 1277 | 2079 | 635 | 1035 | 1579 | 1201 | 354 | 750 | 7612 | 2627 | 2030 | 9 | 13 | 9 | 258.8 | 304.2 | 543.3 | 50.3 | 385.3 | 521.5 | 355.7 | 48.6 | 57.2 | 268 | 479.6
2030 | 9 | 13 | 10 | 2024 | 1321 | 2151 | 657 | 1070 | 1678 | 1265 | 373 | 790 | 7838 | 2817 | 2030 | 9 | 13 | 10 | 361.2 | 424.6 | 758.3 | 70.1 | 537.8 | 727.9 | 496.5 | 67.8 | 79.8 | 374.1 | 669.5
2030 | 9 | 13 | 11 | 2037 | 1330 | 2165 | 661 | 1077 | 1704 | 1285 | 379 | 802 | 7924 | 2888 | 2030 | 9 | 13 | 11 | 423.5 | 497.8 | 889 | 82.3 | 630.5 | 853.3 | 582 | 79.5 | 93.5 | 438.5 | 784.9
2030 | 9 | 13 | 12 | 2012 | 1314 | 2138 | 653 | 1064 | 1690 | 1277 | 376 | 798 | 7915 | 2926 | 2030 | 9 | 13 | 12 | 454.5 | 534.3 | 954.1 | 88.3 | 676.6 | 915.9 | 624.7 | 85.3 | 100.4 | 470.7 | 842.3
2030 | 9 | 13 | 13 | 2093 | 1367 | 2225 | 679 | 1107 | 1747 | 1336 | 394 | 834 | 8021 | 3105 | 2030 | 9 | 13 | 13 | 453.2 | 532.7 | 951.3 | 88 | 674.6 | 913.1 | 622.9 | 85.1 | 100.1 | 469.2 | 839.9
2030 | 9 | 13 | 14 | 2120 | 1384 | 2253 | 688 | 1121 | 1755 | 1386 | 408 | 865 | 7983 | 3227 | 2030 | 9 | 13 | 14 | 412.6 | 485 | 866 | 80.1 | 614.2 | 831.3 | 567 | 77.5 | 91.2 | 427.1 | 764.6
2030 | 9 | 13 | 15 | 2112 | 1379 | 2245 | 685 | 1117 | 1749 | 1413 | 416 | 882 | 7931 | 3261 | 2030 | 9 | 13 | 15 | 342.8 | 402.9 | 719.6 | 66.6 | 510.2 | 690.7 | 471.1 | 64.3 | 75.7 | 354.9 | 635.3
2030 | 9 | 13 | 16 | 2157 | 1408 | 2293 | 700 | 1141 | 1777 | 1469 | 433 | 917 | 7941 | 3383 | 2030 | 9 | 13 | 16 | 252.9 | 297.3 | 530.9 | 49.2 | 376.5 | 509.6 | 347.6 | 47.4 | 55.9 | 261.9 | 468.7
2030 | 9 | 13 | 17 | 2161 | 1411 | 2297 | 701 | 1143 | 1772 | 1480 | 436 | 924 | 7866 | 3405 | 2030 | 9 | 13 | 17 | 142.5 | 167.5 | 299.1 | 27.7 | 212.2 | 287.1 | 195.9 | 26.8 | 31.5 | 147.6 | 264.1
2030 | 9 | 13 | 18 | 2188 | 1428 | 2325 | 710 | 1157 | 1784 | 1476 | 435 | 921 | 7584 | 3396 | 2030 | 9 | 13 | 18 | 43.8 | 51.6 | 92.1 | 8.5 | 65.3 | 88.5 | 60.3 | 8.2 | 9.7 | 45.4 | 81.3
2030 | 9 | 13 | 19 | 2285 | 1492 | 2429 | 742 | 1209 | 1794 | 1515 | 446 | 946 | 7552 | 3457 | 2030 | 9 | 13 | 19 | 0.5 | 0.6 | 1 | 0.1 | 0.7 | 1 | 0.7 | 0.1 | 0.1 | 0.5 | 0.9
2030 | 9 | 13 | 20 | 2260 | 1476 | 2402 | 733 | 1195 | 1805 | 1449 | 427 | 904 | 7200 | 3366 | 2030 | 9 | 13 | 20 | 0 | 0 | 0 | 0 | 0 | 0 | 0 | 0 | 0 | 0 | 0
2030 | 9 | 13 | 21 | 2077 | 1356 | 2207 | 674 | 1098 | 1647 | 1311 | 386 | 819 | 6763 | 3042 | 2030 | 9 | 13 | 21 | 0 | 0 | 0 | 0 | 0 | 0 | 0 | 0 | 0 | 0 | 0
2030 | 9 | 13 | 22 | 1912 | 1248 | 2032 | 620 | 1011 | 1487 | 1200 | 353 | 749 | 6308 | 2675 | 2030 | 9 | 13 | 22 | 0 | 0 | 0 | 0 | 0 | 0 | 0 | 0 | 0 | 0 | 0
2030 | 9 | 13 | 23 | 1746 | 1140 | 1856 | 566 | 923 | 1324 | 1091 | 321 | 681 | 5760 | 2349 | 2030 | 9 | 13 | 23 | 0 | 0 | 0 | 0 | 0 | 0 | 0 | 0 | 0 | 0 | 0
2030 | 9 | 13 | 24 | 1609 | 1050 | 1710 | 522 | 851 | 1192 | 981 | 289 | 613 | 5224 | 2079 | 2030 | 9 | 13 | 24 | 0 | 0 | 0 | 0 | 0 | 0 | 0 | 0 | 0 | 0 | 0
2030 | 9 | 14 | 1 | 1533 | 1001 | 1630 | 497 | 811 | 1022 | 839 | 247 | 524 | 4824 | 2078 | 2030 | 9 | 14 | 1 | 0 | 0 | 0 | 0 | 0 | 0 | 0 | 0 | 0 | 0 | 0
2030 | 9 | 14 | 2 | 1493 | 975 | 1587 | 484 | 790 | 987 | 798 | 235 | 498 | 4607 | 1963 | 2030 | 9 | 14 | 2 | 0 | 0 | 0 | 0 | 0 | 0 | 0 | 0 | 0 | 0 | 0
2030 | 9 | 14 | 3 | 1455 | 950 | 1547 | 472 | 770 | 970 | 766 | 226 | 478 | 4476 | 1890 | 2030 | 9 | 14 | 3 | 0 | 0 | 0 | 0 | 0 | 0 | 0 | 0 | 0 | 0 | 0
2030 | 9 | 14 | 4 | 1452 | 948 | 1543 | 471 | 768 | 973 | 755 | 222 | 472 | 4462 | 1870 | 2030 | 9 | 14 | 4 | 0 | 0 | 0 | 0 | 0 | 0 | 0 | 0 | 0 | 0 | 0
2030 | 9 | 14 | 5 | 1531 | 1000 | 1628 | 497 | 810 | 1032 | 794 | 234 | 495 | 4695 | 1913 | 2030 | 9 | 14 | 5 | 0 | 0 | 0 | 0 | 0 | 0 | 0 | 0 | 0 | 0 | 0
2030 | 9 | 14 | 6 | 1710 | 1117 | 1818 | 555 | 904 | 1210 | 907 | 267 | 566 | 5303 | 2122 | 2030 | 9 | 14 | 6 | 1.6 | 1.9 | 3.4 | 0.3 | 2.4 | 3.3 | 2.2 | 0.3 | 0.3 | 1.7 | 3
2030 | 9 | 14 | 7 | 1817 | 1186 | 1931 | 589 | 961 | 1346 | 1000 | 294 | 624 | 5971 | 2350 | 2030 | 9 | 14 | 7 | 37.4 | 44 | 78.5 | 7.2 | 55.7 | 75.4 | 51.5 | 7.1 | 8.3 | 38.8 | 69.3
2030 | 9 | 14 | 8 | 1977 | 1291 | 2101 | 642 | 1046 | 1488 | 1141 | 336 | 712 | 6589 | 2663 | 2030 | 9 | 14 | 8 | 133.9 | 157.4 | 281.1 | 26 | 199.3 | 269.9 | 184.1 | 25.1 | 29.6 | 138.7 | 248.2
2030 | 9 | 14 | 9 | 2112 | 1379 | 2245 | 685 | 1117 | 1617 | 1260 | 371 | 787 | 7073 | 2946 | 2030 | 9 | 14 | 9 | 249.3 | 293 | 523.3 | 48.4 | 371.1 | 502.3 | 342.7 | 46.8 | 55.1 | 258.1 | 462.1
2030 | 9 | 14 | 10 | 2186 | 1427 | 2323 | 709 | 1156 | 1657 | 1322 | 390 | 826 | 7366 | 3139 | 2030 | 9 | 14 | 10 | 360.2 | 423.4 | 756.1 | 70 | 536.2 | 725.8 | 495.1 | 67.6 | 79.6 | 373 | 667.6
2030 | 9 | 14 | 11 | 2159 | 1410 | 2295 | 701 | 1142 | 1651 | 1320 | 389 | 824 | 7516 | 3188 | 2030 | 9 | 14 | 11 | 429.8 | 505.2 | 902.2 | 83.4 | 639.8 | 866 | 590.6 | 80.7 | 94.9 | 445 | 796.5
2030 | 9 | 14 | 12 | 2109 | 1377 | 2242 | 684 | 1116 | 1600 | 1281 | 377 | 800 | 7611 | 3118 | 2030 | 9 | 14 | 12 | 458.2 | 538.6 | 961.9 | 89 | 682.1 | 923.3 | 629.8 | 86 | 101.3 | 474.5 | 849.3
2030 | 9 | 14 | 13 | 2128 | 1390 | 2262 | 691 | 1126 | 1657 | 1305 | 384 | 814 | 7810 | 3128 | 2030 | 9 | 14 | 13 | 448.3 | 527 | 941.1 | 87.1 | 667.4 | 903.4 | 616.2 | 84.1 | 99 | 464.2 | 830.9
2030 | 9 | 14 | 14 | 2091 | 1365 | 2223 | 678 | 1106 | 1666 | 1300 | 383 | 811 | 7958 | 3119 | 2030 | 9 | 14 | 14 | 404.6 | 475.6 | 849.2 | 78.6 | 602.3 | 815.1 | 556 | 75.9 | 89.4 | 418.9 | 749.7
2030 | 9 | 14 | 15 | 2064 | 1348 | 2194 | 670 | 1092 | 1682 | 1270 | 374 | 793 | 8061 | 3095 | 2030 | 9 | 14 | 15 | 338.5 | 397.8 | 710.6 | 65.7 | 503.9 | 682.1 | 465.3 | 63.5 | 74.8 | 350.5 | 627.3
2030 | 9 | 14 | 16 | 2081 | 1359 | 2212 | 675 | 1101 | 1736 | 1308 | 385 | 816 | 8257 | 3078 | 2030 | 9 | 14 | 16 | 248.5 | 292.1 | 521.7 | 48.3 | 370 | 500.8 | 341.6 | 46.6 | 54.9 | 257.3 | 460.6
2030 | 9 | 14 | 17 | 2071 | 1352 | 2201 | 672 | 1095 | 1771 | 1305 | 384 | 815 | 8278 | 3033 | 2030 | 9 | 14 | 17 | 135.8 | 159.6 | 284.9 | 26.4 | 202.1 | 273.5 | 186.6 | 25.4 | 30 | 140.5 | 251.6
2030 | 9 | 14 | 18 | 2111 | 1378 | 2244 | 685 | 1116 | 1805 | 1317 | 388 | 822 | 8045 | 3006 | 2030 | 9 | 14 | 18 | 40.8 | 47.9 | 85.5 | 7.9 | 60.7 | 82.1 | 56 | 7.6 | 9 | 42.2 | 75.5
2030 | 9 | 14 | 19 | 2211 | 1444 | 2350 | 717 | 1169 | 1862 | 1379 | 406 | 861 | 8041 | 2977 | 2030 | 9 | 14 | 19 | 0.4 | 0.4 | 0.8 | 0.1 | 0.6 | 0.8 | 0.5 | 0.1 | 0.1 | 0.4 | 0.7
2030 | 9 | 14 | 20 | 2161 | 1411 | 2297 | 701 | 1143 | 1878 | 1311 | 386 | 819 | 7817 | 2770 | 2030 | 9 | 14 | 20 | 0 | 0 | 0 | 0 | 0 | 0 | 0 | 0 | 0 | 0 | 0
2030 | 9 | 14 | 21 | 2007 | 1311 | 2134 | 651 | 1062 | 1703 | 1159 | 341 | 724 | 7402 | 2464 | 2030 | 9 | 14 | 21 | 0 | 0 | 0 | 0 | 0 | 0 | 0 | 0 | 0 | 0 | 0
2030 | 9 | 14 | 22 | 1834 | 1198 | 1950 | 595 | 970 | 1508 | 1026 | 302 | 641 | 6940 | 2149 | 2030 | 9 | 14 | 22 | 0 | 0 | 0 | 0 | 0 | 0 | 0 | 0 | 0 | 0 | 0
2030 | 9 | 14 | 23 | 1683 | 1099 | 1789 | 546 | 890 | 1344 | 898 | 264 | 560 | 6392 | 1866 | 2030 | 9 | 14 | 23 | 0 | 0 | 0 | 0 | 0 | 0 | 0 | 0 | 0 | 0 | 0
2030 | 9 | 14 | 24 | 1556 | 1016 | 1654 | 505 | 823 | 1211 | 803 | 237 | 501 | 5807 | 1656 | 2030 | 9 | 14 | 24 | 0 | 0 | 0 | 0 | 0 | 0 | 0 | 0 | 0 | 0 | 0
2030 | 9 | 15 | 1 | 1677 | 1095 | 1782 | 544 | 887 | 1255 | 865 | 255 | 540 | 5163 | 1828 | 2030 | 9 | 15 | 1 | 0 | 0 | 0 | 0 | 0 | 0 | 0 | 0 | 0 | 0 | 0
2030 | 9 | 15 | 2 | 1579 | 1031 | 1678 | 512 | 835 | 1192 | 803 | 237 | 501 | 4921 | 1702 | 2030 | 9 | 15 | 2 | 0 | 0 | 0 | 0 | 0 | 0 | 0 | 0 | 0 | 0 | 0
2030 | 9 | 15 | 3 | 1523 | 994 | 1618 | 494 | 805 | 1158 | 756 | 223 | 472 | 4754 | 1626 | 2030 | 9 | 15 | 3 | 0 | 0 | 0 | 0 | 0 | 0 | 0 | 0 | 0 | 0 | 0
2030 | 9 | 15 | 4 | 1495 | 976 | 1589 | 485 | 791 | 1139 | 737 | 217 | 460 | 4659 | 1595 | 2030 | 9 | 15 | 4 | 0 | 0 | 0 | 0 | 0 | 0 | 0 | 0 | 0 | 0 | 0
2030 | 9 | 15 | 5 | 1483 | 968 | 1576 | 481 | 784 | 1167 | 739 | 218 | 462 | 4660 | 1591 | 2030 | 9 | 15 | 5 | 0 | 0 | 0 | 0 | 0 | 0 | 0 | 0 | 0 | 0 | 0
2030 | 9 | 15 | 6 | 1492 | 974 | 1586 | 484 | 789 | 1215 | 759 | 224 | 474 | 4774 | 1634 | 2030 | 9 | 15 | 6 | 1.2 | 1.3 | 2.4 | 0.2 | 1.7 | 2.3 | 1.6 | 0.2 | 0.2 | 1.2 | 2.1
2030 | 9 | 15 | 7 | 1535 | 1002 | 1632 | 498 | 812 | 1293 | 801 | 236 | 500 | 5006 | 1742 | 2030 | 9 | 15 | 7 | 31.5 | 37 | 66.1 | 6.2 | 46.9 | 63.5 | 43.3 | 5.9 | 7 | 32.6 | 58.4
2030 | 9 | 15 | 8 | 1649 | 1077 | 1753 | 535 | 872 | 1425 | 882 | 260 | 551 | 5402 | 1991 | 2030 | 9 | 15 | 8 | 119.6 | 140.7 | 251.2 | 23.2 | 178.1 | 241.1 | 164.4 | 22.5 | 26.4 | 123.9 | 221.8
2030 | 9 | 15 | 9 | 1787 | 1166 | 1899 | 580 | 945 | 1562 | 988 | 291 | 617 | 5839 | 2267 | 2030 | 9 | 15 | 9 | 219.7 | 258.2 | 461.2 | 42.7 | 327 | 442.7 | 302 | 41.2 | 48.5 | 227.5 | 407.2
2030 | 9 | 15 | 10 | 1908 | 1246 | 2028 | 619 | 1009 | 1661 | 1086 | 320 | 678 | 6218 | 2512 | 2030 | 9 | 15 | 10 | 300.9 | 353.7 | 631.6 | 58.5 | 447.9 | 606.3 | 413.6 | 56.5 | 66.5 | 311.5 | 557.6
2030 | 9 | 15 | 11 | 2001 | 1306 | 2127 | 649 | 1058 | 1693 | 1175 | 346 | 734 | 6504 | 2729 | 2030 | 9 | 15 | 11 | 349 | 410.2 | 732.5 | 67.8 | 519.5 | 703.1 | 479.6 | 65.5 | 77.1 | 361.4 | 646.7
2030 | 9 | 15 | 12 | 2027 | 1323 | 2154 | 658 | 1072 | 1664 | 1206 | 355 | 753 | 6663 | 2846 | 2030 | 9 | 15 | 12 | 368.7 | 433.5 | 774.1 | 71.6 | 548.9 | 743 | 506.9 | 69.2 | 81.5 | 381.8 | 683.5
2030 | 9 | 15 | 13 | 2043 | 1334 | 2172 | 663 | 1081 | 1644 | 1218 | 359 | 761 | 6758 | 2923 | 2030 | 9 | 15 | 13 | 368.7 | 433.5 | 774.1 | 71.6 | 548.9 | 743 | 506.9 | 69.2 | 81.5 | 381.8 | 683.5
2030 | 9 | 15 | 14 | 2039 | 1331 | 2167 | 662 | 1078 | 1655 | 1218 | 359 | 760 | 6827 | 2985 | 2030 | 9 | 15 | 14 | 331.6 | 389.9 | 696.2 | 64.4 | 493.7 | 668.3 | 455.8 | 62.3 | 73.3 | 343.3 | 614.6
2030 | 9 | 15 | 15 | 2044 | 1334 | 2172 | 663 | 1081 | 1695 | 1235 | 364 | 771 | 6966 | 3036 | 2030 | 9 | 15 | 15 | 270.2 | 317.6 | 567.3 | 52.5 | 402.3 | 544.5 | 371.4 | 50.7 | 59.7 | 279.8 | 500.8
2030 | 9 | 15 | 16 | 2028 | 1324 | 2156 | 658 | 1073 | 1621 | 1239 | 365 | 774 | 7003 | 3022 | 2030 | 9 | 15 | 16 | 182.6 | 214.6 | 383.3 | 35.4 | 271.8 | 367.9 | 250.9 | 34.3 | 40.4 | 189 | 338.4
2030 | 9 | 15 | 17 | 1999 | 1305 | 2124 | 649 | 1057 | 1509 | 1248 | 368 | 779 | 6967 | 2974 | 2030 | 9 | 15 | 17 | 91.1 | 107.1 | 191.2 | 17.7 | 135.6 | 183.5 | 125.2 | 17.1 | 20.1 | 94.4 | 168.9
2030 | 9 | 15 | 18 | 1981 | 1294 | 2106 | 643 | 1048 | 1465 | 1268 | 374 | 792 | 6888 | 2878 | 2030 | 9 | 15 | 18 | 23 | 27 | 48.2 | 4.5 | 34.1 | 46.3 | 31.5 | 4.3 | 5.1 | 23.8 | 42.5
2030 | 9 | 15 | 19 | 2017 | 1317 | 2144 | 655 | 1067 | 1503 | 1340 | 395 | 837 | 6931 | 2899 | 2030 | 9 | 15 | 19 | 0.2 | 0.2 | 0.4 | 0 | 0.2 | 0.3 | 0.2 | 0 | 0.1 | 0.2 | 0.4
2030 | 9 | 15 | 20 | 2073 | 1353 | 2203 | 673 | 1096 | 1522 | 1333 | 393 | 832 | 7009 | 2968 | 2030 | 9 | 15 | 20 | 0 | 0 | 0 | 0 | 0 | 0 | 0 | 0 | 0 | 0 | 0
2030 | 9 | 15 | 21 | 2001 | 1306 | 2126 | 649 | 1058 | 1442 | 1252 | 369 | 781 | 6927 | 2840 | 2030 | 9 | 15 | 21 | 0 | 0 | 0 | 0 | 0 | 0 | 0 | 0 | 0 | 0 | 0
2030 | 9 | 15 | 22 | 1867 | 1219 | 1985 | 606 | 988 | 1334 | 1121 | 330 | 700 | 6675 | 2618 | 2030 | 9 | 15 | 22 | 0 | 0 | 0 | 0 | 0 | 0 | 0 | 0 | 0 | 0 | 0
2030 | 9 | 15 | 23 | 1761 | 1150 | 1872 | 571 | 931 | 1261 | 1020 | 301 | 637 | 6396 | 2425 | 2030 | 9 | 15 | 23 | 0 | 0 | 0 | 0 | 0 | 0 | 0 | 0 | 0 | 0 | 0
2030 | 9 | 15 | 24 | 1621 | 1058 | 1722 | 526 | 857 | 1154 | 917 | 270 | 573 | 6005 | 2195 | 2030 | 9 | 15 | 24 | 0 | 0 | 0 | 0 | 0 | 0 | 0 | 0 | 0 | 0 | 0
2030 | 9 | 16 | 1 | 1660 | 1084 | 1765 | 539 | 878 | 1227 | 968 | 285 | 605 | 5295 | 2111 | 2030 | 9 | 16 | 1 | 0 | 0 | 0 | 0 | 0 | 0 | 0 | 0 | 0 | 0 | 0
2030 | 9 | 16 | 2 | 1564 | 1021 | 1662 | 507 | 827 | 1138 | 904 | 266 | 564 | 5056 | 1972 | 2030 | 9 | 16 | 2 | 0 | 0 | 0 | 0 | 0 | 0 | 0 | 0 | 0 | 0 | 0
2030 | 9 | 16 | 3 | 1510 | 986 | 1605 | 490 | 799 | 1087 | 861 | 254 | 537 | 4903 | 1876 | 2030 | 9 | 16 | 3 | 0 | 0 | 0 | 0 | 0 | 0 | 0 | 0 | 0 | 0 | 0
2030 | 9 | 16 | 4 | 1486 | 970 | 1579 | 482 | 786 | 1085 | 843 | 248 | 526 | 4820 | 1832 | 2030 | 9 | 16 | 4 | 0 | 0 | 0 | 0 | 0 | 0 | 0 | 0 | 0 | 0 | 0
2030 | 9 | 16 | 5 | 1477 | 964 | 1569 | 479 | 781 | 1048 | 847 | 249 | 529 | 4815 | 1825 | 2030 | 9 | 16 | 5 | 0 | 0 | 0 | 0 | 0 | 0 | 0 | 0 | 0 | 0 | 0
2030 | 9 | 16 | 6 | 1484 | 969 | 1577 | 482 | 785 | 1100 | 865 | 255 | 540 | 4889 | 1862 | 2030 | 9 | 16 | 6 | 1.2 | 1.4 | 2.6 | 0.2 | 1.8 | 2.5 | 1.7 | 0.2 | 0.2 | 1.3 | 2.3
2030 | 9 | 16 | 7 | 1528 | 998 | 1624 | 496 | 808 | 1139 | 895 | 264 | 559 | 5031 | 1990 | 2030 | 9 | 16 | 7 | 35.5 | 41.8 | 74.5 | 6.9 | 52.8 | 71.6 | 48.8 | 6.6 | 7.9 | 36.8 | 65.8
2030 | 9 | 16 | 8 | 1643 | 1072 | 1746 | 533 | 869 | 1313 | 979 | 288 | 611 | 5374 | 2289 | 2030 | 9 | 16 | 8 | 133.8 | 157.2 | 280.7 | 26 | 199.1 | 269.4 | 183.8 | 25.1 | 29.5 | 138.5 | 247.9
2030 | 9 | 16 | 9 | 1776 | 1159 | 1887 | 576 | 939 | 1465 | 1077 | 317 | 672 | 5740 | 2571 | 2030 | 9 | 16 | 9 | 250.3 | 294.3 | 525.6 | 48.7 | 372.6 | 504.5 | 344.1 | 47 | 55.3 | 259.2 | 464
2030 | 9 | 16 | 10 | 1890 | 1234 | 2009 | 613 | 1000 | 1558 | 1148 | 338 | 717 | 6101 | 2773 | 2030 | 9 | 16 | 10 | 340.8 | 400.6 | 715.3 | 66.2 | 507.2 | 686.7 | 468.4 | 63.9 | 75.2 | 352.8 | 631.6
2030 | 9 | 16 | 11 | 1980 | 1292 | 2104 | 642 | 1047 | 1645 | 1201 | 354 | 750 | 6378 | 2929 | 2030 | 9 | 16 | 11 | 383.5 | 450.7 | 804.8 | 74.5 | 570.8 | 772.6 | 527 | 72 | 84.7 | 397 | 710.6
2030 | 9 | 16 | 12 | 2006 | 1310 | 2132 | 651 | 1061 | 1647 | 1208 | 356 | 754 | 6536 | 3024 | 2030 | 9 | 16 | 12 | 415.8 | 488.7 | 872.8 | 80.8 | 619 | 837.8 | 571.4 | 78 | 91.8 | 430.6 | 770.5
2030 | 9 | 16 | 13 | 2024 | 1321 | 2151 | 657 | 1070 | 1615 | 1203 | 354 | 751 | 6600 | 3078 | 2030 | 9 | 16 | 13 | 432.9 | 508.7 | 908.6 | 84.1 | 644.3 | 872.1 | 594.9 | 81.2 | 95.6 | 448.2 | 802.2
2030 | 9 | 16 | 14 | 2021 | 1319 | 2148 | 656 | 1069 | 1654 | 1188 | 350 | 741 | 6591 | 3113 | 2030 | 9 | 16 | 14 | 414.5 | 487.2 | 870 | 80.5 | 617 | 835.1 | 569.6 | 77.8 | 91.6 | 429.2 | 768.1
2030 | 9 | 16 | 15 | 2024 | 1321 | 2151 | 657 | 1070 | 1682 | 1202 | 354 | 751 | 6599 | 3154 | 2030 | 9 | 16 | 15 | 344.8 | 405.2 | 723.7 | 67 | 513.2 | 694.7 | 473.9 | 64.7 | 76.1 | 357 | 639
2030 | 9 | 16 | 16 | 2008 | 1311 | 2135 | 652 | 1062 | 1698 | 1199 | 353 | 749 | 6601 | 3144 | 2030 | 9 | 16 | 16 | 241.8 | 284.2 | 507.5 | 47 | 359.9 | 487.2 | 332.3 | 45.4 | 53.4 | 250.4 | 448.1
2030 | 9 | 16 | 17 | 1978 | 1291 | 2102 | 642 | 1046 | 1664 | 1201 | 354 | 750 | 6622 | 3103 | 2030 | 9 | 16 | 17 | 130.8 | 153.7 | 274.5 | 25.4 | 194.7 | 263.5 | 179.8 | 24.5 | 28.9 | 135.5 | 242.4
2030 | 9 | 16 | 18 | 1970 | 1286 | 2093 | 639 | 1042 | 1596 | 1217 | 359 | 760 | 6703 | 3086 | 2030 | 9 | 16 | 18 | 36.7 | 43.1 | 77 | 7.2 | 54.6 | 73.9 | 50.4 | 6.9 | 8.1 | 38 | 67.9
2030 | 9 | 16 | 19 | 2014 | 1315 | 2141 | 653 | 1065 | 1630 | 1262 | 372 | 788 | 6913 | 3083 | 2030 | 9 | 16 | 19 | 0.1 | 0.1 | 0.2 | 0 | 0.2 | 0.2 | 0.2 | 0 | 0 | 0.1 | 0.2
2030 | 9 | 16 | 20 | 2076 | 1356 | 2207 | 674 | 1098 | 1644 | 1292 | 380 | 806 | 6971 | 2996 | 2030 | 9 | 16 | 20 | 0 | 0 | 0 | 0 | 0 | 0 | 0 | 0 | 0 | 0 | 0
2030 | 9 | 16 | 21 | 2004 | 1308 | 2130 | 650 | 1060 | 1576 | 1233 | 363 | 770 | 6823 | 2731 | 2030 | 9 | 16 | 21 | 0 | 0 | 0 | 0 | 0 | 0 | 0 | 0 | 0 | 0 | 0
2030 | 9 | 16 | 22 | 1869 | 1220 | 1987 | 606 | 989 | 1472 | 1133 | 334 | 707 | 6488 | 2430 | 2030 | 9 | 16 | 22 | 0 | 0 | 0 | 0 | 0 | 0 | 0 | 0 | 0 | 0 | 0
2030 | 9 | 16 | 23 | 1762 | 1150 | 1873 | 572 | 932 | 1360 | 1047 | 308 | 654 | 6137 | 2201 | 2030 | 9 | 16 | 23 | 0 | 0 | 0 | 0 | 0 | 0 | 0 | 0 | 0 | 0 | 0
2030 | 9 | 16 | 24 | 1623 | 1059 | 1725 | 527 | 858 | 1251 | 953 | 281 | 595 | 5706 | 1959 | 2030 | 9 | 16 | 24 | 0 | 0 | 0 | 0 | 0 | 0 | 0 | 0 | 0 | 0 | 0
2030 | 9 | 17 | 1 | 1567 | 1023 | 1665 | 508 | 829 | 1233 | 769 | 226 | 480 | 5342 | 1763 | 2030 | 9 | 17 | 1 | 0 | 0 | 0 | 0 | 0 | 0 | 0 | 0 | 0 | 0 | 0
2030 | 9 | 17 | 2 | 1509 | 985 | 1604 | 490 | 798 | 1191 | 735 | 217 | 459 | 5147 | 1689 | 2030 | 9 | 17 | 2 | 0 | 0 | 0 | 0 | 0 | 0 | 0 | 0 | 0 | 0 | 0
2030 | 9 | 17 | 3 | 1461 | 954 | 1553 | 474 | 773 | 1158 | 710 | 209 | 443 | 5028 | 1639 | 2030 | 9 | 17 | 3 | 0 | 0 | 0 | 0 | 0 | 0 | 0 | 0 | 0 | 0 | 0
2030 | 9 | 17 | 4 | 1463 | 955 | 1555 | 475 | 774 | 1154 | 701 | 206 | 437 | 5028 | 1643 | 2030 | 9 | 17 | 4 | 0 | 0 | 0 | 0 | 0 | 0 | 0 | 0 | 0 | 0 | 0
2030 | 9 | 17 | 5 | 1530 | 999 | 1626 | 496 | 809 | 1219 | 743 | 219 | 464 | 5257 | 1725 | 2030 | 9 | 17 | 5 | 0 | 0 | 0 | 0 | 0 | 0 | 0 | 0 | 0 | 0 | 0
2030 | 9 | 17 | 6 | 1686 | 1101 | 1792 | 547 | 892 | 1404 | 839 | 247 | 524 | 5871 | 1942 | 2030 | 9 | 17 | 6 | 1.1 | 1.2 | 2.2 | 0.2 | 1.6 | 2.1 | 1.5 | 0.2 | 0.2 | 1.1 | 1.9
2030 | 9 | 17 | 7 | 1810 | 1181 | 1923 | 587 | 957 | 1538 | 938 | 276 | 586 | 6566 | 2171 | 2030 | 9 | 17 | 7 | 32.4 | 38 | 68 | 6.3 | 48.2 | 65.2 | 44.5 | 6.1 | 7.1 | 33.5 | 60
2030 | 9 | 17 | 8 | 1969 | 1285 | 2092 | 639 | 1041 | 1669 | 1091 | 321 | 681 | 7201 | 2502 | 2030 | 9 | 17 | 8 | 122 | 143.4 | 256.2 | 23.7 | 181.7 | 245.9 | 167.7 | 22.9 | 27 | 126.4 | 226.1
2030 | 9 | 17 | 9 | 2078 | 1357 | 2209 | 674 | 1099 | 1779 | 1229 | 362 | 767 | 7722 | 2768 | 2030 | 9 | 17 | 9 | 218.7 | 257.2 | 459.2 | 42.5 | 325.6 | 440.8 | 300.7 | 41 | 48.3 | 226.5 | 405.4
2030 | 9 | 17 | 10 | 2142 | 1398 | 2276 | 695 | 1133 | 1820 | 1304 | 384 | 814 | 7982 | 2954 | 2030 | 9 | 17 | 10 | 287.7 | 338.1 | 603.8 | 55.9 | 428.2 | 579.7 | 395.4 | 54 | 63.5 | 297.8 | 533.1
2030 | 9 | 17 | 11 | 2129 | 1390 | 2263 | 691 | 1126 | 1794 | 1314 | 387 | 821 | 7994 | 3027 | 2030 | 9 | 17 | 11 | 332.4 | 390.7 | 697.8 | 64.6 | 494.9 | 669.8 | 456.8 | 62.4 | 73.4 | 344.2 | 616
2030 | 9 | 17 | 12 | 2087 | 1363 | 2219 | 677 | 1104 | 1779 | 1219 | 359 | 761 | 8030 | 3056 | 2030 | 9 | 17 | 12 | 382.7 | 449.8 | 803.3 | 74.3 | 569.6 | 771.1 | 525.9 | 71.8 | 84.5 | 396.2 | 709.2
2030 | 9 | 17 | 13 | 2146 | 1401 | 2281 | 696 | 1135 | 1826 | 1387 | 409 | 866 | 8100 | 3202 | 2030 | 9 | 17 | 13 | 409.2 | 481 | 859 | 79.5 | 609.2 | 824.6 | 562.4 | 76.8 | 90.4 | 423.7 | 758.4
2030 | 9 | 17 | 14 | 2157 | 1408 | 2292 | 700 | 1141 | 1849 | 1417 | 418 | 885 | 8127 | 3271 | 2030 | 9 | 17 | 14 | 360.3 | 423.5 | 756.3 | 70 | 536.4 | 726 | 495.2 | 67.6 | 79.6 | 373.1 | 667.7
2030 | 9 | 17 | 15 | 2157 | 1408 | 2293 | 700 | 1141 | 1840 | 1445 | 426 | 902 | 8157 | 3284 | 2030 | 9 | 17 | 15 | 307.2 | 361.1 | 644.8 | 59.7 | 457.2 | 618.9 | 422.2 | 57.7 | 67.9 | 318.1 | 569.3
2030 | 9 | 17 | 16 | 2208 | 1441 | 2346 | 716 | 1168 | 1856 | 1499 | 442 | 936 | 8259 | 3368 | 2030 | 9 | 17 | 16 | 225.7 | 265.3 | 473.7 | 43.8 | 335.9 | 454.8 | 310.2 | 42.3 | 49.9 | 233.7 | 418.3
2030 | 9 | 17 | 17 | 2222 | 1451 | 2362 | 721 | 1175 | 1826 | 1529 | 450 | 954 | 8171 | 3382 | 2030 | 9 | 17 | 17 | 120.3 | 141.4 | 252.6 | 23.4 | 179.1 | 242.5 | 165.3 | 22.6 | 26.6 | 124.6 | 223
2030 | 9 | 17 | 18 | 2237 | 1460 | 2377 | 726 | 1183 | 1928 | 1529 | 450 | 955 | 7886 | 3347 | 2030 | 9 | 17 | 18 | 33.3 | 39.2 | 70 | 6.5 | 49.6 | 67.1 | 45.8 | 6.2 | 7.4 | 34.5 | 61.7
2030 | 9 | 17 | 19 | 2240 | 1462 | 2381 | 727 | 1185 | 1947 | 1561 | 460 | 975 | 7907 | 3383 | 2030 | 9 | 17 | 19 | 0.1 | 0.1 | 0.2 | 0 | 0.2 | 0.2 | 0.2 | 0 | 0 | 0.1 | 0.2
2030 | 9 | 17 | 20 | 2246 | 1467 | 2388 | 729 | 1188 | 1885 | 1525 | 449 | 952 | 7700 | 3305 | 2030 | 9 | 17 | 20 | 0 | 0 | 0 | 0 | 0 | 0 | 0 | 0 | 0 | 0 | 0
2030 | 9 | 17 | 21 | 2070 | 1351 | 2200 | 672 | 1095 | 1704 | 1394 | 411 | 870 | 7330 | 2991 | 2030 | 9 | 17 | 21 | 0 | 0 | 0 | 0 | 0 | 0 | 0 | 0 | 0 | 0 | 0
2030 | 9 | 17 | 22 | 1882 | 1229 | 2000 | 611 | 995 | 1537 | 1252 | 369 | 781 | 6916 | 2665 | 2030 | 9 | 17 | 22 | 0 | 0 | 0 | 0 | 0 | 0 | 0 | 0 | 0 | 0 | 0
2030 | 9 | 17 | 23 | 1720 | 1123 | 1828 | 558 | 910 | 1380 | 1114 | 328 | 696 | 6382 | 2333 | 2030 | 9 | 17 | 23 | 0 | 0 | 0 | 0 | 0 | 0 | 0 | 0 | 0 | 0 | 0
2030 | 9 | 17 | 24 | 1601 | 1045 | 1701 | 519 | 847 | 1240 | 995 | 293 | 621 | 5815 | 2065 | 2030 | 9 | 17 | 24 | 0 | 0 | 0 | 0 | 0 | 0 | 0 | 0 | 0 | 0 | 0
2030 | 9 | 18 | 1 | 1529 | 998 | 1625 | 496 | 809 | 1185 | 820 | 242 | 512 | 5651 | 2108 | 2030 | 9 | 18 | 1 | 0 | 0 | 0 | 0 | 0 | 0 | 0 | 0 | 0 | 0 | 0
2030 | 9 | 18 | 2 | 1488 | 972 | 1582 | 483 | 787 | 1137 | 778 | 229 | 486 | 5432 | 2007 | 2030 | 9 | 18 | 2 | 0 | 0 | 0 | 0 | 0 | 0 | 0 | 0 | 0 | 0 | 0
2030 | 9 | 18 | 3 | 1450 | 947 | 1541 | 471 | 767 | 1092 | 745 | 220 | 465 | 5307 | 1948 | 2030 | 9 | 18 | 3 | 0 | 0 | 0 | 0 | 0 | 0 | 0 | 0 | 0 | 0 | 0
2030 | 9 | 18 | 4 | 1446 | 944 | 1537 | 469 | 765 | 1086 | 743 | 219 | 464 | 5286 | 1942 | 2030 | 9 | 18 | 4 | 0 | 0 | 0 | 0 | 0 | 0 | 0 | 0 | 0 | 0 | 0
2030 | 9 | 18 | 5 | 1525 | 996 | 1621 | 495 | 806 | 1151 | 785 | 231 | 490 | 5464 | 2026 | 2030 | 9 | 18 | 5 | 0 | 0 | 0 | 0 | 0 | 0 | 0 | 0 | 0 | 0 | 0
2030 | 9 | 18 | 6 | 1706 | 1114 | 1813 | 553 | 902 | 1319 | 902 | 266 | 563 | 5942 | 2258 | 2030 | 9 | 18 | 6 | 0.7 | 0.9 | 1.6 | 0.2 | 1.2 | 1.5 | 1.1 | 0.2 | 0.2 | 0.8 | 1.4
2030 | 9 | 18 | 7 | 1815 | 1185 | 1929 | 589 | 960 | 1465 | 996 | 293 | 622 | 6583 | 2515 | 2030 | 9 | 18 | 7 | 30.2 | 35.4 | 63.3 | 5.8 | 44.9 | 60.8 | 41.4 | 5.7 | 6.6 | 31.2 | 55.9
2030 | 9 | 18 | 8 | 1981 | 1293 | 2105 | 643 | 1048 | 1655 | 1131 | 333 | 706 | 7260 | 2815 | 2030 | 9 | 18 | 8 | 115.6 | 135.9 | 242.8 | 22.5 | 172.1 | 233.1 | 158.9 | 21.7 | 25.5 | 119.8 | 214.4
2030 | 9 | 18 | 9 | 2123 | 1386 | 2256 | 689 | 1123 | 1810 | 1255 | 370 | 784 | 7856 | 3042 | 2030 | 9 | 18 | 9 | 195.8 | 230.1 | 411 | 38 | 291.4 | 394.5 | 269.1 | 36.8 | 43.2 | 202.7 | 362.9
2030 | 9 | 18 | 10 | 2198 | 1435 | 2337 | 713 | 1163 | 1915 | 1335 | 393 | 834 | 8229 | 3174 | 2030 | 9 | 18 | 10 | 241.4 | 283.8 | 506.7 | 46.9 | 359.3 | 486.4 | 331.8 | 45.3 | 53.3 | 250 | 447.3
2030 | 9 | 18 | 11 | 2172 | 1418 | 2309 | 705 | 1149 | 1939 | 1360 | 401 | 849 | 8383 | 3185 | 2030 | 9 | 18 | 11 | 289.7 | 340.4 | 608 | 56.2 | 431.2 | 583.6 | 398.1 | 54.4 | 64 | 299.9 | 536.8
2030 | 9 | 18 | 12 | 2123 | 1386 | 2257 | 689 | 1123 | 1939 | 1356 | 399 | 846 | 8474 | 3165 | 2030 | 9 | 18 | 12 | 328.7 | 386.4 | 689.9 | 63.8 | 489.3 | 662.3 | 451.7 | 61.7 | 72.6 | 340.3 | 609.2
2030 | 9 | 18 | 13 | 2143 | 1399 | 2277 | 695 | 1133 | 1995 | 1417 | 417 | 885 | 8648 | 3263 | 2030 | 9 | 18 | 13 | 325 | 382 | 682.1 | 63.1 | 483.8 | 654.8 | 446.6 | 61 | 71.8 | 336.5 | 602.2
2030 | 9 | 18 | 14 | 2106 | 1375 | 2238 | 683 | 1114 | 2017 | 1454 | 428 | 908 | 8756 | 3322 | 2030 | 9 | 18 | 14 | 281.9 | 331.3 | 591.7 | 54.7 | 419.6 | 567.9 | 387.4 | 52.9 | 62.3 | 291.9 | 522.4
2030 | 9 | 18 | 15 | 2072 | 1353 | 2202 | 672 | 1096 | 1982 | 1465 | 431 | 914 | 8825 | 3381 | 2030 | 9 | 18 | 15 | 230.2 | 270.6 | 483.1 | 44.7 | 342.6 | 463.8 | 316.3 | 43.2 | 50.9 | 238.3 | 426.5
2030 | 9 | 18 | 16 | 2083 | 1360 | 2214 | 676 | 1101 | 1989 | 1506 | 444 | 941 | 8959 | 3502 | 2030 | 9 | 18 | 16 | 162.6 | 191.1 | 341.3 | 31.6 | 242 | 327.5 | 223.4 | 30.5 | 35.9 | 168.3 | 301.3
2030 | 9 | 18 | 17 | 2065 | 1348 | 2195 | 670 | 1092 | 2005 | 1510 | 445 | 943 | 8956 | 3530 | 2030 | 9 | 18 | 17 | 79.8 | 93.8 | 167.5 | 15.5 | 118.7 | 160.7 | 109.6 | 14.9 | 17.6 | 82.6 | 147.9
2030 | 9 | 18 | 18 | 2105 | 1375 | 2238 | 683 | 1114 | 2049 | 1513 | 446 | 944 | 8667 | 3542 | 2030 | 9 | 18 | 18 | 23.6 | 27.8 | 49.6 | 4.6 | 35.1 | 47.6 | 32.4 | 4.4 | 5.3 | 24.5 | 43.8
2030 | 9 | 18 | 19 | 2207 | 1441 | 2346 | 716 | 1167 | 2082 | 1581 | 466 | 987 | 8495 | 3623 | 2030 | 9 | 18 | 19 | 0.1 | 0.1 | 0.2 | 0 | 0.2 | 0.2 | 0.2 | 0 | 0 | 0.1 | 0.2
2030 | 9 | 18 | 20 | 2157 | 1408 | 2293 | 700 | 1141 | 2075 | 1495 | 440 | 934 | 8386 | 3528 | 2030 | 9 | 18 | 20 | 0 | 0 | 0 | 0 | 0 | 0 | 0 | 0 | 0 | 0 | 0
2030 | 9 | 18 | 21 | 2006 | 1310 | 2132 | 651 | 1061 | 1880 | 1335 | 393 | 834 | 8069 | 3221 | 2030 | 9 | 18 | 21 | 0 | 0 | 0 | 0 | 0 | 0 | 0 | 0 | 0 | 0 | 0
2030 | 9 | 18 | 22 | 1835 | 1198 | 1950 | 595 | 970 | 1643 | 1183 | 348 | 739 | 7666 | 2866 | 2030 | 9 | 18 | 22 | 0 | 0 | 0 | 0 | 0 | 0 | 0 | 0 | 0 | 0 | 0
2030 | 9 | 18 | 23 | 1685 | 1100 | 1791 | 547 | 891 | 1450 | 1048 | 309 | 654 | 7092 | 2508 | 2030 | 9 | 18 | 23 | 0 | 0 | 0 | 0 | 0 | 0 | 0 | 0 | 0 | 0 | 0
2030 | 9 | 18 | 24 | 1558 | 1017 | 1656 | 506 | 824 | 1293 | 932 | 274 | 582 | 6469 | 2236 | 2030 | 9 | 18 | 24 | 0 | 0 | 0 | 0 | 0 | 0 | 0 | 0 | 0 | 0 | 0
2030 | 9 | 19 | 1 | 1261 | 823 | 1340 | 409 | 667 | 984 | 820 | 242 | 512 | 5539 | 2027 | 2030 | 9 | 19 | 1 | 0 | 0 | 0 | 0 | 0 | 0 | 0 | 0 | 0 | 0 | 0
2030 | 9 | 19 | 2 | 1230 | 803 | 1308 | 399 | 651 | 946 | 776 | 229 | 484 | 5300 | 1891 | 2030 | 9 | 19 | 2 | 0 | 0 | 0 | 0 | 0 | 0 | 0 | 0 | 0 | 0 | 0
2030 | 9 | 19 | 3 | 1201 | 784 | 1276 | 390 | 635 | 920 | 742 | 219 | 463 | 5165 | 1795 | 2030 | 9 | 19 | 3 | 0 | 0 | 0 | 0 | 0 | 0 | 0 | 0 | 0 | 0 | 0
2030 | 9 | 19 | 4 | 1209 | 789 | 1285 | 392 | 639 | 931 | 734 | 216 | 458 | 5159 | 1767 | 2030 | 9 | 19 | 4 | 0 | 0 | 0 | 0 | 0 | 0 | 0 | 0 | 0 | 0 | 0
2030 | 9 | 19 | 5 | 1293 | 844 | 1374 | 419 | 684 | 997 | 765 | 225 | 478 | 5386 | 1840 | 2030 | 9 | 19 | 5 | 0 | 0 | 0 | 0 | 0 | 0 | 0 | 0 | 0 | 0 | 0
2030 | 9 | 19 | 6 | 1496 | 977 | 1590 | 485 | 791 | 1180 | 842 | 248 | 526 | 6011 | 2029 | 2030 | 9 | 19 | 6 | 0.4 | 0.4 | 0.8 | 0.1 | 0.6 | 0.8 | 0.5 | 0.1 | 0.1 | 0.4 | 0.7
2030 | 9 | 19 | 7 | 1645 | 1074 | 1748 | 534 | 870 | 1339 | 950 | 280 | 593 | 6731 | 2252 | 2030 | 9 | 19 | 7 | 15.2 | 17.9 | 31.9 | 3 | 22.7 | 30.7 | 20.9 | 2.9 | 3.4 | 15.8 | 28.2
2030 | 9 | 19 | 8 | 1821 | 1189 | 1936 | 591 | 963 | 1509 | 1125 | 331 | 702 | 7325 | 2579 | 2030 | 9 | 19 | 8 | 62.1 | 73 | 130.3 | 12.1 | 92.3 | 125.1 | 85.3 | 11.7 | 13.7 | 64.3 | 115
2030 | 9 | 19 | 9 | 1965 | 1283 | 2088 | 638 | 1039 | 1636 | 1249 | 368 | 780 | 7767 | 2803 | 2030 | 9 | 19 | 9 | 127.5 | 149.8 | 267.6 | 24.8 | 189.8 | 256.8 | 175.2 | 24 | 28.1 | 131.9 | 236.2
2030 | 9 | 19 | 10 | 2058 | 1344 | 2188 | 668 | 1089 | 1705 | 1327 | 391 | 829 | 8016 | 2952 | 2030 | 9 | 19 | 10 | 190.4 | 223.9 | 399.8 | 37 | 283.5 | 383.8 | 261.8 | 35.8 | 42.1 | 197.2 | 353
2030 | 9 | 19 | 11 | 2067 | 1350 | 2197 | 671 | 1093 | 1705 | 1334 | 393 | 833 | 8089 | 2955 | 2030 | 9 | 19 | 11 | 218.1 | 256.3 | 457.7 | 42.3 | 324.6 | 439.5 | 299.8 | 40.9 | 48.2 | 225.8 | 404.1
2030 | 9 | 19 | 12 | 2041 | 1333 | 2169 | 662 | 1079 | 1679 | 1316 | 388 | 822 | 8058 | 2911 | 2030 | 9 | 19 | 12 | 223.9 | 263.1 | 470 | 43.5 | 333.3 | 451.1 | 307.7 | 42 | 49.5 | 231.9 | 415
2030 | 9 | 19 | 13 | 2096 | 1368 | 2227 | 680 | 1108 | 1726 | 1373 | 404 | 857 | 8139 | 3027 | 2030 | 9 | 19 | 13 | 230.5 | 271 | 484 | 44.8 | 343.2 | 464.6 | 316.9 | 43.2 | 51 | 238.7 | 427.3
2030 | 9 | 19 | 14 | 2100 | 1371 | 2232 | 681 | 1111 | 1735 | 1390 | 409 | 868 | 8122 | 3123 | 2030 | 9 | 19 | 14 | 194.9 | 229.1 | 409.2 | 37.9 | 290.2 | 392.8 | 267.9 | 36.6 | 43.1 | 201.8 | 361.3
2030 | 9 | 19 | 15 | 2071 | 1352 | 2201 | 672 | 1095 | 1729 | 1403 | 413 | 876 | 8068 | 3173 | 2030 | 9 | 19 | 15 | 143.3 | 168.4 | 300.8 | 27.8 | 213.2 | 288.6 | 196.9 | 26.9 | 31.7 | 148.4 | 265.5
2030 | 9 | 19 | 16 | 2081 | 1359 | 2212 | 675 | 1101 | 1762 | 1442 | 425 | 900 | 8090 | 3293 | 2030 | 9 | 19 | 16 | 123.5 | 145.3 | 259.3 | 24 | 183.9 | 249 | 169.8 | 23.2 | 27.3 | 127.9 | 229
2030 | 9 | 19 | 17 | 2076 | 1355 | 2206 | 674 | 1098 | 1794 | 1453 | 428 | 907 | 8009 | 3342 | 2030 | 9 | 19 | 17 | 70.1 | 82.4 | 147.1 | 13.6 | 104.3 | 141.2 | 96.3 | 13.1 | 15.5 | 72.5 | 129.8
2030 | 9 | 19 | 18 | 2092 | 1366 | 2223 | 679 | 1106 | 1825 | 1454 | 428 | 908 | 7773 | 3366 | 2030 | 9 | 19 | 18 | 20.7 | 24.4 | 43.6 | 4 | 30.9 | 41.8 | 28.6 | 3.9 | 4.6 | 21.5 | 38.5
2030 | 9 | 19 | 19 | 2124 | 1387 | 2258 | 689 | 1124 | 1877 | 1457 | 429 | 910 | 7762 | 3417 | 2030 | 9 | 19 | 19 | 0 | 0 | 0 | 0 | 0 | 0 | 0 | 0 | 0 | 0 | 0
2030 | 9 | 19 | 20 | 2136 | 1394 | 2270 | 693 | 1130 | 1823 | 1436 | 423 | 897 | 7472 | 3359 | 2030 | 9 | 19 | 20 | 0 | 0 | 0 | 0 | 0 | 0 | 0 | 0 | 0 | 0 | 0
2030 | 9 | 19 | 21 | 1955 | 1276 | 2077 | 634 | 1034 | 1635 | 1281 | 377 | 800 | 7084 | 3041 | 2030 | 9 | 19 | 21 | 0 | 0 | 0 | 0 | 0 | 0 | 0 | 0 | 0 | 0 | 0
2030 | 9 | 19 | 22 | 1755 | 1146 | 1865 | 569 | 928 | 1440 | 1132 | 333 | 707 | 6665 | 2712 | 2030 | 9 | 19 | 22 | 0 | 0 | 0 | 0 | 0 | 0 | 0 | 0 | 0 | 0 | 0
2030 | 9 | 19 | 23 | 1577 | 1030 | 1676 | 512 | 834 | 1267 | 996 | 293 | 622 | 6173 | 2401 | 2030 | 9 | 19 | 23 | 0 | 0 | 0 | 0 | 0 | 0 | 0 | 0 | 0 | 0 | 0
2030 | 9 | 19 | 24 | 1443 | 942 | 1534 | 468 | 763 | 1130 | 879 | 259 | 549 | 5665 | 2137 | 2030 | 9 | 19 | 24 | 0 | 0 | 0 | 0 | 0 | 0 | 0 | 0 | 0 | 0 | 0
2030 | 9 | 20 | 1 | 1335 | 872 | 1419 | 433 | 706 | 1009 | 789 | 232 | 492 | 4657 | 1798 | 2030 | 9 | 20 | 1 | 0 | 0 | 0 | 0 | 0 | 0 | 0 | 0 | 0 | 0 | 0
2030 | 9 | 20 | 2 | 1305 | 852 | 1387 | 423 | 690 | 999 | 750 | 221 | 468 | 4491 | 1704 | 2030 | 9 | 20 | 2 | 0 | 0 | 0 | 0 | 0 | 0 | 0 | 0 | 0 | 0 | 0
2030 | 9 | 20 | 3 | 1286 | 839 | 1367 | 417 | 680 | 962 | 724 | 213 | 452 | 4384 | 1642 | 2030 | 9 | 20 | 3 | 0 | 0 | 0 | 0 | 0 | 0 | 0 | 0 | 0 | 0 | 0
2030 | 9 | 20 | 4 | 1291 | 843 | 1372 | 419 | 683 | 967 | 719 | 212 | 449 | 4372 | 1641 | 2030 | 9 | 20 | 4 | 0 | 0 | 0 | 0 | 0 | 0 | 0 | 0 | 0 | 0 | 0
2030 | 9 | 20 | 5 | 1369 | 894 | 1455 | 444 | 724 | 1044 | 753 | 222 | 470 | 4596 | 1722 | 2030 | 9 | 20 | 5 | 0 | 0 | 0 | 0 | 0 | 0 | 0 | 0 | 0 | 0 | 0
2030 | 9 | 20 | 6 | 1539 | 1005 | 1635 | 499 | 814 | 1223 | 847 | 250 | 529 | 5227 | 1984 | 2030 | 9 | 20 | 6 | 0.2 | 0.2 | 0.4 | 0 | 0.2 | 0.3 | 0.2 | 0 | 0.1 | 0.2 | 0.4
2030 | 9 | 20 | 7 | 1658 | 1082 | 1762 | 538 | 877 | 1363 | 957 | 282 | 598 | 5978 | 2230 | 2030 | 9 | 20 | 7 | 16.2 | 19.1 | 33.9 | 3.2 | 24.1 | 32.6 | 22.2 | 3 | 3.6 | 16.7 | 30
2030 | 9 | 20 | 8 | 1809 | 1181 | 1923 | 587 | 957 | 1490 | 1105 | 325 | 690 | 6605 | 2499 | 2030 | 9 | 20 | 8 | 66 | 77.5 | 138.4 | 12.8 | 98.2 | 133 | 90.7 | 12.4 | 14.6 | 68.3 | 122.2
2030 | 9 | 20 | 9 | 1932 | 1262 | 2054 | 627 | 1022 | 1596 | 1228 | 362 | 767 | 7083 | 2725 | 2030 | 9 | 20 | 9 | 131.1 | 154.1 | 275.1 | 25.5 | 195.1 | 264.1 | 180.1 | 24.6 | 29 | 135.8 | 243
2030 | 9 | 20 | 10 | 2006 | 1310 | 2132 | 651 | 1061 | 1624 | 1295 | 381 | 809 | 7347 | 2858 | 2030 | 9 | 20 | 10 | 189.7 | 223 | 398.3 | 36.9 | 282.4 | 382.2 | 260.8 | 35.6 | 41.9 | 196.4 | 351.6
2030 | 9 | 20 | 11 | 2003 | 1308 | 2129 | 650 | 1059 | 1614 | 1299 | 383 | 811 | 7388 | 2865 | 2030 | 9 | 20 | 11 | 233.3 | 274.2 | 489.8 | 45.3 | 347.3 | 470.2 | 320.7 | 43.8 | 51.5 | 241.6 | 432.4
2030 | 9 | 20 | 12 | 1950 | 1273 | 2073 | 633 | 1031 | 1548 | 1268 | 373 | 792 | 7373 | 2795 | 2030 | 9 | 20 | 12 | 267 | 313.8 | 560.5 | 51.8 | 397.4 | 538 | 367 | 50.1 | 59 | 276.5 | 494.8
2030 | 9 | 20 | 13 | 1981 | 1293 | 2105 | 643 | 1047 | 1584 | 1266 | 373 | 791 | 7511 | 2830 | 2030 | 9 | 20 | 13 | 261.4 | 307.2 | 548.7 | 50.7 | 389.1 | 526.7 | 359.2 | 49.1 | 57.8 | 270.6 | 484.4
2030 | 9 | 20 | 14 | 1967 | 1284 | 2091 | 638 | 1041 | 1575 | 1259 | 371 | 786 | 7605 | 2819 | 2030 | 9 | 20 | 14 | 230.5 | 271 | 484 | 44.8 | 343.2 | 464.6 | 316.9 | 43.2 | 51 | 238.7 | 427.3
2030 | 9 | 20 | 15 | 1944 | 1269 | 2066 | 631 | 1028 | 1554 | 1243 | 366 | 776 | 7649 | 2793 | 2030 | 9 | 20 | 15 | 203.6 | 239.4 | 427.4 | 39.5 | 303.1 | 410.3 | 279.8 | 38.2 | 45 | 210.8 | 377.3
2030 | 9 | 20 | 16 | 1956 | 1277 | 2079 | 635 | 1035 | 1594 | 1246 | 367 | 778 | 7777 | 2865 | 2030 | 9 | 20 | 16 | 142.4 | 167.4 | 298.9 | 27.6 | 212 | 287 | 195.7 | 26.8 | 31.4 | 147.5 | 263.9
2030 | 9 | 20 | 17 | 1944 | 1269 | 2067 | 631 | 1028 | 1610 | 1249 | 368 | 780 | 7723 | 2932 | 2030 | 9 | 20 | 17 | 65.9 | 77.5 | 138.3 | 12.8 | 98.1 | 132.8 | 90.5 | 12.4 | 14.5 | 68.2 | 122
2030 | 9 | 20 | 18 | 1981 | 1294 | 2106 | 643 | 1048 | 1650 | 1268 | 373 | 791 | 7544 | 3088 | 2030 | 9 | 20 | 18 | 18.7 | 22 | 39.4 | 3.7 | 28 | 37.8 | 25.8 | 3.5 | 4.1 | 19.4 | 34.8
2030 | 9 | 20 | 19 | 2033 | 1327 | 2161 | 660 | 1075 | 1714 | 1310 | 386 | 818 | 7513 | 3206 | 2030 | 9 | 20 | 19 | 0 | 0 | 0 | 0 | 0 | 0 | 0 | 0 | 0 | 0 | 0
2030 | 9 | 20 | 20 | 2030 | 1325 | 2157 | 659 | 1073 | 1669 | 1235 | 364 | 771 | 7186 | 3060 | 2030 | 9 | 20 | 20 | 0 | 0 | 0 | 0 | 0 | 0 | 0 | 0 | 0 | 0 | 0
2030 | 9 | 20 | 21 | 1863 | 1216 | 1980 | 604 | 985 | 1495 | 1099 | 324 | 686 | 6786 | 2763 | 2030 | 9 | 20 | 21 | 0 | 0 | 0 | 0 | 0 | 0 | 0 | 0 | 0 | 0 | 0
2030 | 9 | 20 | 22 | 1706 | 1114 | 1813 | 554 | 902 | 1333 | 980 | 289 | 612 | 6356 | 2470 | 2030 | 9 | 20 | 22 | 0 | 0 | 0 | 0 | 0 | 0 | 0 | 0 | 0 | 0 | 0
2030 | 9 | 20 | 23 | 1557 | 1017 | 1655 | 505 | 824 | 1177 | 872 | 257 | 544 | 5864 | 2174 | 2030 | 9 | 20 | 23 | 0 | 0 | 0 | 0 | 0 | 0 | 0 | 0 | 0 | 0 | 0
2030 | 9 | 20 | 24 | 1440 | 940 | 1530 | 467 | 761 | 1072 | 773 | 228 | 483 | 5385 | 1933 | 2030 | 9 | 20 | 24 | 0 | 0 | 0 | 0 | 0 | 0 | 0 | 0 | 0 | 0 | 0
2030 | 9 | 21 | 1 | 1391 | 908 | 1478 | 451 | 736 | 1001 | 723 | 213 | 451 | 4871 | 1634 | 2030 | 9 | 21 | 1 | 0 | 0 | 0 | 0 | 0 | 0 | 0 | 0 | 0 | 0 | 0
2030 | 9 | 21 | 2 | 1351 | 882 | 1436 | 438 | 714 | 970 | 685 | 202 | 428 | 4666 | 1561 | 2030 | 9 | 21 | 2 | 0 | 0 | 0 | 0 | 0 | 0 | 0 | 0 | 0 | 0 | 0
2030 | 9 | 21 | 3 | 1318 | 860 | 1400 | 428 | 697 | 947 | 661 | 195 | 413 | 4544 | 1503 | 2030 | 9 | 21 | 3 | 0 | 0 | 0 | 0 | 0 | 0 | 0 | 0 | 0 | 0 | 0
2030 | 9 | 21 | 4 | 1327 | 866 | 1410 | 430 | 702 | 958 | 656 | 193 | 409 | 4512 | 1504 | 2030 | 9 | 21 | 4 | 0 | 0 | 0 | 0 | 0 | 0 | 0 | 0 | 0 | 0 | 0
2030 | 9 | 21 | 5 | 1396 | 912 | 1484 | 453 | 738 | 1023 | 692 | 204 | 432 | 4703 | 1585 | 2030 | 9 | 21 | 5 | 0 | 0 | 0 | 0 | 0 | 0 | 0 | 0 | 0 | 0 | 0
2030 | 9 | 21 | 6 | 1604 | 1047 | 1704 | 520 | 848 | 1197 | 790 | 233 | 493 | 5296 | 1848 | 2030 | 9 | 21 | 6 | 0.1 | 0.1 | 0.2 | 0 | 0.2 | 0.2 | 0.2 | 0 | 0 | 0.1 | 0.2
2030 | 9 | 21 | 7 | 1748 | 1141 | 1858 | 567 | 925 | 1332 | 896 | 264 | 560 | 5940 | 2082 | 2030 | 9 | 21 | 7 | 18.3 | 21.5 | 38.4 | 3.6 | 27.2 | 36.8 | 25.1 | 3.4 | 4 | 18.9 | 33.9
2030 | 9 | 21 | 8 | 1911 | 1247 | 2031 | 620 | 1010 | 1453 | 1040 | 306 | 650 | 6575 | 2375 | 2030 | 9 | 21 | 8 | 72.2 | 84.9 | 151.7 | 14.1 | 107.6 | 145.6 | 99.3 | 13.5 | 16 | 74.8 | 133.9
2030 | 9 | 21 | 9 | 2043 | 1334 | 2171 | 663 | 1080 | 1545 | 1154 | 340 | 720 | 7108 | 2627 | 2030 | 9 | 21 | 9 | 134.8 | 158.4 | 283 | 26.2 | 200.7 | 271.6 | 185.3 | 25.3 | 29.8 | 139.6 | 249.8
2030 | 9 | 21 | 10 | 2131 | 1391 | 2265 | 691 | 1127 | 1601 | 1214 | 358 | 758 | 7439 | 2784 | 2030 | 9 | 21 | 10 | 214.1 | 251.7 | 449.3 | 41.6 | 318.7 | 431.4 | 294.3 | 40.2 | 47.3 | 221.7 | 396.7
2030 | 9 | 21 | 11 | 2146 | 1401 | 2280 | 696 | 1135 | 1607 | 1221 | 360 | 762 | 7602 | 2806 | 2030 | 9 | 21 | 11 | 295.9 | 347.8 | 621.2 | 57.5 | 440.5 | 596.3 | 406.8 | 55.6 | 65.4 | 306.4 | 548.5
2030 | 9 | 21 | 12 | 2125 | 1387 | 2259 | 689 | 1124 | 1569 | 1202 | 354 | 750 | 7650 | 2766 | 2030 | 9 | 21 | 12 | 324 | 380.9 | 680.1 | 63 | 482.4 | 652.9 | 445.3 | 60.8 | 71.6 | 335.5 | 600.5
2030 | 9 | 21 | 13 | 2178 | 1422 | 2315 | 707 | 1152 | 1601 | 1250 | 368 | 780 | 7755 | 2850 | 2030 | 9 | 21 | 13 | 326.3 | 383.5 | 685 | 63.4 | 485.8 | 657.5 | 448.4 | 61.2 | 72.1 | 337.9 | 604.7
2030 | 9 | 21 | 14 | 2169 | 1416 | 2305 | 704 | 1147 | 1604 | 1263 | 372 | 789 | 7762 | 2913 | 2030 | 9 | 21 | 14 | 304.7 | 358.2 | 639.6 | 59.2 | 453.6 | 614 | 418.8 | 57.2 | 67.3 | 315.5 | 564.7
2030 | 9 | 21 | 15 | 2152 | 1405 | 2287 | 698 | 1138 | 1591 | 1253 | 369 | 782 | 7776 | 2933 | 2030 | 9 | 21 | 15 | 251.8 | 295.9 | 528.5 | 48.9 | 374.8 | 507.3 | 346 | 47.3 | 55.6 | 260.7 | 466.6
2030 | 9 | 21 | 16 | 2148 | 1402 | 2283 | 697 | 1136 | 1616 | 1272 | 375 | 794 | 7826 | 3024 | 2030 | 9 | 21 | 16 | 179.5 | 210.9 | 376.6 | 34.9 | 267.1 | 361.5 | 246.6 | 33.6 | 39.6 | 185.8 | 332.5
2030 | 9 | 21 | 17 | 2113 | 1379 | 2246 | 686 | 1117 | 1633 | 1280 | 377 | 799 | 7730 | 3056 | 2030 | 9 | 21 | 17 | 101 | 118.7 | 212 | 19.6 | 150.3 | 203.5 | 138.8 | 19 | 22.3 | 104.5 | 187.2
2030 | 9 | 21 | 18 | 2122 | 1385 | 2255 | 688 | 1122 | 1654 | 1303 | 384 | 814 | 7393 | 3108 | 2030 | 9 | 21 | 18 | 23.3 | 27.4 | 48.9 | 4.5 | 34.7 | 47 | 32.1 | 4.3 | 5.2 | 24.2 | 43.2
2030 | 9 | 21 | 19 | 2193 | 1432 | 2330 | 711 | 1160 | 1738 | 1349 | 397 | 842 | 7303 | 3266 | 2030 | 9 | 21 | 19 | 0 | 0 | 0 | 0 | 0 | 0 | 0 | 0 | 0 | 0 | 0
2030 | 9 | 21 | 20 | 2140 | 1397 | 2275 | 694 | 1132 | 1684 | 1323 | 390 | 826 | 7038 | 3167 | 2030 | 9 | 21 | 20 | 0 | 0 | 0 | 0 | 0 | 0 | 0 | 0 | 0 | 0 | 0
2030 | 9 | 21 | 21 | 1987 | 1298 | 2112 | 645 | 1051 | 1496 | 1183 | 349 | 739 | 6624 | 2883 | 2030 | 9 | 21 | 21 | 0 | 0 | 0 | 0 | 0 | 0 | 0 | 0 | 0 | 0 | 0
2030 | 9 | 21 | 22 | 1835 | 1198 | 1950 | 595 | 970 | 1332 | 1048 | 309 | 654 | 6240 | 2571 | 2030 | 9 | 21 | 22 | 0 | 0 | 0 | 0 | 0 | 0 | 0 | 0 | 0 | 0 | 0
2030 | 9 | 21 | 23 | 1685 | 1100 | 1791 | 547 | 891 | 1178 | 924 | 272 | 577 | 5832 | 2265 | 2030 | 9 | 21 | 23 | 0 | 0 | 0 | 0 | 0 | 0 | 0 | 0 | 0 | 0 | 0
2030 | 9 | 21 | 24 | 1543 | 1007 | 1639 | 500 | 816 | 1063 | 820 | 241 | 512 | 5360 | 2021 | 2030 | 9 | 21 | 24 | 0 | 0 | 0 | 0 | 0 | 0 | 0 | 0 | 0 | 0 | 0
2030 | 9 | 22 | 1 | 1384 | 904 | 1471 | 449 | 732 | 1022 | 769 | 227 | 480 | 5295 | 1737 | 2030 | 9 | 22 | 1 | 0 | 0 | 0 | 0 | 0 | 0 | 0 | 0 | 0 | 0 | 0
2030 | 9 | 22 | 2 | 1322 | 863 | 1405 | 429 | 699 | 970 | 718 | 212 | 449 | 4986 | 1604 | 2030 | 9 | 22 | 2 | 0 | 0 | 0 | 0 | 0 | 0 | 0 | 0 | 0 | 0 | 0
2030 | 9 | 22 | 3 | 1282 | 837 | 1362 | 416 | 678 | 939 | 685 | 202 | 428 | 4793 | 1532 | 2030 | 9 | 22 | 3 | 0 | 0 | 0 | 0 | 0 | 0 | 0 | 0 | 0 | 0 | 0
2030 | 9 | 22 | 4 | 1272 | 831 | 1352 | 413 | 673 | 933 | 670 | 197 | 418 | 4678 | 1510 | 2030 | 9 | 22 | 4 | 0 | 0 | 0 | 0 | 0 | 0 | 0 | 0 | 0 | 0 | 0
2030 | 9 | 22 | 5 | 1262 | 824 | 1342 | 410 | 668 | 957 | 670 | 197 | 419 | 4641 | 1522 | 2030 | 9 | 22 | 5 | 0 | 0 | 0 | 0 | 0 | 0 | 0 | 0 | 0 | 0 | 0
2030 | 9 | 22 | 6 | 1267 | 827 | 1347 | 411 | 670 | 1005 | 695 | 205 | 434 | 4689 | 1589 | 2030 | 9 | 22 | 6 | 0.1 | 0.1 | 0.2 | 0 | 0.2 | 0.2 | 0.2 | 0 | 0 | 0.1 | 0.2
2030 | 9 | 22 | 7 | 1287 | 840 | 1367 | 417 | 680 | 1093 | 735 | 216 | 459 | 4789 | 1698 | 2030 | 9 | 22 | 7 | 25.9 | 30.4 | 54.3 | 5 | 38.5 | 52.2 | 35.6 | 4.8 | 5.7 | 26.8 | 48
2030 | 9 | 22 | 8 | 1422 | 928 | 1511 | 461 | 752 | 1220 | 820 | 242 | 512 | 5057 | 1963 | 2030 | 9 | 22 | 8 | 107.4 | 126.2 | 225.4 | 20.9 | 159.8 | 216.4 | 147.5 | 20.2 | 23.7 | 111.2 | 199
2030 | 9 | 22 | 9 | 1529 | 998 | 1625 | 496 | 809 | 1337 | 931 | 274 | 581 | 5362 | 2224 | 2030 | 9 | 22 | 9 | 209.8 | 246.6 | 440.4 | 40.8 | 312.3 | 422.7 | 288.3 | 39.4 | 46.4 | 217.2 | 388.8
2030 | 9 | 22 | 10 | 1626 | 1061 | 1728 | 527 | 860 | 1410 | 1019 | 300 | 636 | 5687 | 2429 | 2030 | 9 | 22 | 10 | 310.4 | 364.9 | 651.6 | 60.3 | 462.1 | 625.5 | 426.6 | 58.3 | 68.6 | 321.4 | 575.3
2030 | 9 | 22 | 11 | 1711 | 1117 | 1819 | 555 | 905 | 1447 | 1094 | 322 | 683 | 5902 | 2611 | 2030 | 9 | 22 | 11 | 384.1 | 451.5 | 806.3 | 74.6 | 571.7 | 773.9 | 527.9 | 72.1 | 84.8 | 397.7 | 711.8
2030 | 9 | 22 | 12 | 1743 | 1138 | 1853 | 566 | 922 | 1412 | 1113 | 328 | 695 | 5977 | 2674 | 2030 | 9 | 22 | 12 | 415.5 | 488.4 | 872.2 | 80.7 | 618.6 | 837.2 | 571 | 78 | 91.8 | 430.3 | 770.1
2030 | 9 | 22 | 13 | 1748 | 1141 | 1858 | 567 | 925 | 1393 | 1112 | 328 | 694 | 6002 | 2670 | 2030 | 9 | 22 | 13 | 407.5 | 479 | 855.4 | 79.1 | 606.6 | 821.1 | 560 | 76.5 | 90 | 421.9 | 755.3
2030 | 9 | 22 | 14 | 1741 | 1136 | 1850 | 565 | 921 | 1382 | 1111 | 327 | 694 | 5993 | 2651 | 2030 | 9 | 22 | 14 | 364 | 427.9 | 764.1 | 70.7 | 541.9 | 733.5 | 500.3 | 68.4 | 80.4 | 376.9 | 674.6
2030 | 9 | 22 | 15 | 1754 | 1145 | 1864 | 569 | 927 | 1391 | 1130 | 333 | 705 | 6014 | 2670 | 2030 | 9 | 22 | 15 | 291.9 | 343.2 | 612.8 | 56.7 | 434.6 | 588.2 | 401.3 | 54.8 | 64.5 | 302.3 | 541.1
2030 | 9 | 22 | 16 | 1765 | 1153 | 1876 | 573 | 934 | 1400 | 1141 | 336 | 712 | 6037 | 2675 | 2030 | 9 | 22 | 16 | 191.1 | 224.7 | 401.3 | 37.1 | 284.5 | 385.1 | 262.7 | 35.9 | 42.3 | 197.9 | 354.3
2030 | 9 | 22 | 17 | 1782 | 1164 | 1894 | 578 | 943 | 1399 | 1162 | 342 | 726 | 6074 | 2690 | 2030 | 9 | 22 | 17 | 91 | 107 | 191 | 17.6 | 135.4 | 183.4 | 125.1 | 17.1 | 20.1 | 94.3 | 168.7
2030 | 9 | 22 | 18 | 1777 | 1160 | 1888 | 576 | 940 | 1391 | 1187 | 350 | 741 | 6137 | 2722 | 2030 | 9 | 22 | 18 | 20.3 | 23.8 | 42.6 | 3.9 | 30.2 | 40.9 | 27.9 | 3.8 | 4.5 | 20.9 | 37.6
2030 | 9 | 22 | 19 | 1797 | 1173 | 1910 | 583 | 950 | 1488 | 1243 | 366 | 776 | 6320 | 2848 | 2030 | 9 | 22 | 19 | 0 | 0 | 0 | 0 | 0 | 0 | 0 | 0 | 0 | 0 | 0
2030 | 9 | 22 | 20 | 1828 | 1193 | 1943 | 593 | 967 | 1512 | 1214 | 358 | 758 | 6302 | 2847 | 2030 | 9 | 22 | 20 | 0 | 0 | 0 | 0 | 0 | 0 | 0 | 0 | 0 | 0 | 0
2030 | 9 | 22 | 21 | 1737 | 1134 | 1846 | 564 | 919 | 1429 | 1130 | 333 | 705 | 6124 | 2711 | 2030 | 9 | 22 | 21 | 0 | 0 | 0 | 0 | 0 | 0 | 0 | 0 | 0 | 0 | 0
2030 | 9 | 22 | 22 | 1615 | 1054 | 1716 | 524 | 854 | 1289 | 1015 | 299 | 634 | 5831 | 2490 | 2030 | 9 | 22 | 22 | 0 | 0 | 0 | 0 | 0 | 0 | 0 | 0 | 0 | 0 | 0
2030 | 9 | 22 | 23 | 1517 | 990 | 1612 | 492 | 802 | 1189 | 925 | 272 | 577 | 5460 | 2278 | 2030 | 9 | 22 | 23 | 0 | 0 | 0 | 0 | 0 | 0 | 0 | 0 | 0 | 0 | 0
2030 | 9 | 22 | 24 | 1421 | 928 | 1511 | 461 | 752 | 1085 | 830 | 245 | 518 | 5053 | 2060 | 2030 | 9 | 22 | 24 | 0 | 0 | 0 | 0 | 0 | 0 | 0 | 0 | 0 | 0 | 0
2030 | 9 | 23 | 1 | 1261 | 823 | 1340 | 409 | 667 | 991 | 729 | 215 | 455 | 4614 | 1715 | 2030 | 9 | 23 | 1 | 0 | 0 | 0 | 0 | 0 | 0 | 0 | 0 | 0 | 0 | 0
2030 | 9 | 23 | 2 | 1198 | 782 | 1273 | 389 | 633 | 937 | 678 | 200 | 423 | 4389 | 1588 | 2030 | 9 | 23 | 2 | 0 | 0 | 0 | 0 | 0 | 0 | 0 | 0 | 0 | 0 | 0
2030 | 9 | 23 | 3 | 1159 | 757 | 1232 | 376 | 613 | 904 | 645 | 190 | 403 | 4248 | 1509 | 2030 | 9 | 23 | 3 | 0 | 0 | 0 | 0 | 0 | 0 | 0 | 0 | 0 | 0 | 0
2030 | 9 | 23 | 4 | 1134 | 741 | 1206 | 368 | 600 | 896 | 633 | 186 | 395 | 4160 | 1481 | 2030 | 9 | 23 | 4 | 0 | 0 | 0 | 0 | 0 | 0 | 0 | 0 | 0 | 0 | 0
2030 | 9 | 23 | 5 | 1148 | 750 | 1221 | 373 | 607 | 899 | 623 | 183 | 389 | 4139 | 1487 | 2030 | 9 | 23 | 5 | 0 | 0 | 0 | 0 | 0 | 0 | 0 | 0 | 0 | 0 | 0
2030 | 9 | 23 | 6 | 1182 | 772 | 1257 | 384 | 625 | 937 | 649 | 191 | 405 | 4187 | 1555 | 2030 | 9 | 23 | 6 | 0.1 | 0.1 | 0.2 | 0 | 0.2 | 0.2 | 0.2 | 0 | 0 | 0.1 | 0.2
2030 | 9 | 23 | 7 | 1237 | 808 | 1315 | 401 | 654 | 984 | 683 | 201 | 426 | 4337 | 1678 | 2030 | 9 | 23 | 7 | 29.8 | 35 | 62.6 | 5.8 | 44.3 | 60.1 | 40.9 | 5.6 | 6.6 | 30.8 | 55.2
2030 | 9 | 23 | 8 | 1355 | 884 | 1440 | 440 | 716 | 1093 | 766 | 226 | 479 | 4694 | 1911 | 2030 | 9 | 23 | 8 | 124.3 | 146.1 | 261 | 24.1 | 185 | 250.5 | 170.8 | 23.3 | 27.5 | 128.7 | 230.4
2030 | 9 | 23 | 9 | 1483 | 968 | 1576 | 481 | 784 | 1172 | 856 | 252 | 534 | 5076 | 2184 | 2030 | 9 | 23 | 9 | 245.8 | 289 | 516.1 | 47.8 | 366 | 495.4 | 337.9 | 46.1 | 54.3 | 254.6 | 455.7
2030 | 9 | 23 | 10 | 1581 | 1032 | 1681 | 513 | 836 | 1290 | 928 | 273 | 579 | 5439 | 2352 | 2030 | 9 | 23 | 10 | 355.1 | 417.3 | 745.3 | 69 | 528.5 | 715.4 | 488 | 66.6 | 78.4 | 367.6 | 658
2030 | 9 | 23 | 11 | 1650 | 1077 | 1754 | 535 | 873 | 1400 | 1013 | 298 | 633 | 5678 | 2431 | 2030 | 9 | 23 | 11 | 423.1 | 497.3 | 888.2 | 82.2 | 629.9 | 852.5 | 581.5 | 79.4 | 93.5 | 438.1 | 784.1
2030 | 9 | 23 | 12 | 1657 | 1082 | 1761 | 538 | 876 | 1396 | 1018 | 300 | 636 | 5785 | 2393 | 2030 | 9 | 23 | 12 | 456.3 | 536.4 | 957.9 | 88.6 | 679.3 | 919.5 | 627.2 | 85.7 | 100.8 | 472.5 | 845.8
2030 | 9 | 23 | 13 | 1651 | 1078 | 1755 | 536 | 873 | 1380 | 1019 | 300 | 636 | 5827 | 2362 | 2030 | 9 | 23 | 13 | 449.7 | 528.5 | 943.9 | 87.4 | 669.4 | 906.1 | 618.1 | 84.4 | 99.4 | 465.6 | 833.3
2030 | 9 | 23 | 14 | 1646 | 1074 | 1749 | 534 | 870 | 1369 | 1010 | 297 | 630 | 5853 | 2338 | 2030 | 9 | 23 | 14 | 402.5 | 473.1 | 844.9 | 78.2 | 599.1 | 811 | 553.1 | 75.6 | 89 | 416.8 | 745.9
2030 | 9 | 23 | 15 | 1661 | 1085 | 1766 | 539 | 879 | 1387 | 1024 | 302 | 639 | 5898 | 2351 | 2030 | 9 | 23 | 15 | 329 | 386.7 | 690.5 | 63.9 | 489.7 | 662.9 | 452.1 | 61.7 | 72.7 | 340.6 | 609.7
2030 | 9 | 23 | 16 | 1672 | 1091 | 1777 | 542 | 884 | 1413 | 1038 | 306 | 648 | 5921 | 2334 | 2030 | 9 | 23 | 16 | 225.9 | 265.5 | 474.1 | 43.8 | 336.3 | 455.1 | 310.4 | 42.4 | 49.9 | 233.9 | 418.7
2030 | 9 | 23 | 17 | 1684 | 1099 | 1790 | 546 | 891 | 1445 | 1045 | 308 | 653 | 5908 | 2318 | 2030 | 9 | 23 | 17 | 110.8 | 130.2 | 232.6 | 21.5 | 165 | 223.3 | 152.3 | 20.8 | 24.5 | 114.7 | 205.3
2030 | 9 | 23 | 18 | 1686 | 1100 | 1791 | 547 | 891 | 1443 | 1070 | 315 | 668 | 5887 | 2287 | 2030 | 9 | 23 | 18 | 25.8 | 30.3 | 54.2 | 5 | 38.4 | 52 | 35.4 | 4.8 | 5.7 | 26.7 | 47.8
2030 | 9 | 23 | 19 | 1734 | 1132 | 1843 | 563 | 917 | 1493 | 1130 | 333 | 706 | 5980 | 2388 | 2030 | 9 | 23 | 19 | 0 | 0 | 0 | 0 | 0 | 0 | 0 | 0 | 0 | 0 | 0
2030 | 9 | 23 | 20 | 1768 | 1154 | 1879 | 574 | 935 | 1492 | 1115 | 328 | 696 | 6002 | 2399 | 2030 | 9 | 23 | 20 | 0 | 0 | 0 | 0 | 0 | 0 | 0 | 0 | 0 | 0 | 0
2030 | 9 | 23 | 21 | 1656 | 1081 | 1761 | 537 | 876 | 1381 | 1036 | 305 | 647 | 5841 | 2265 | 2030 | 9 | 23 | 21 | 0 | 0 | 0 | 0 | 0 | 0 | 0 | 0 | 0 | 0 | 0
2030 | 9 | 23 | 22 | 1512 | 987 | 1607 | 491 | 800 | 1233 | 924 | 272 | 577 | 5548 | 2038 | 2030 | 9 | 23 | 22 | 0 | 0 | 0 | 0 | 0 | 0 | 0 | 0 | 0 | 0 | 0
2030 | 9 | 23 | 23 | 1409 | 920 | 1498 | 457 | 745 | 1127 | 841 | 248 | 525 | 5217 | 1849 | 2030 | 9 | 23 | 23 | 0 | 0 | 0 | 0 | 0 | 0 | 0 | 0 | 0 | 0 | 0
2030 | 9 | 23 | 24 | 1324 | 864 | 1407 | 429 | 700 | 1029 | 760 | 224 | 475 | 4846 | 1651 | 2030 | 9 | 23 | 24 | 0 | 0 | 0 | 0 | 0 | 0 | 0 | 0 | 0 | 0 | 0
2030 | 9 | 24 | 1 | 1304 | 852 | 1386 | 423 | 690 | 944 | 690 | 203 | 431 | 4932 | 1492 | 2030 | 9 | 24 | 1 | 0 | 0 | 0 | 0 | 0 | 0 | 0 | 0 | 0 | 0 | 0
2030 | 9 | 24 | 2 | 1273 | 831 | 1353 | 413 | 673 | 921 | 660 | 195 | 412 | 4678 | 1430 | 2030 | 9 | 24 | 2 | 0 | 0 | 0 | 0 | 0 | 0 | 0 | 0 | 0 | 0 | 0
2030 | 9 | 24 | 3 | 1248 | 815 | 1326 | 405 | 660 | 898 | 639 | 188 | 399 | 4527 | 1387 | 2030 | 9 | 24 | 3 | 0 | 0 | 0 | 0 | 0 | 0 | 0 | 0 | 0 | 0 | 0
2030 | 9 | 24 | 4 | 1251 | 817 | 1330 | 406 | 662 | 899 | 637 | 188 | 398 | 4483 | 1393 | 2030 | 9 | 24 | 4 | 0 | 0 | 0 | 0 | 0 | 0 | 0 | 0 | 0 | 0 | 0
2030 | 9 | 24 | 5 | 1320 | 862 | 1403 | 428 | 698 | 968 | 676 | 199 | 422 | 4629 | 1465 | 2030 | 9 | 24 | 5 | 0 | 0 | 0 | 0 | 0 | 0 | 0 | 0 | 0 | 0 | 0
2030 | 9 | 24 | 6 | 1503 | 982 | 1598 | 488 | 795 | 1111 | 780 | 230 | 487 | 5165 | 1687 | 2030 | 9 | 24 | 6 | 0.1 | 0.1 | 0.2 | 0 | 0.2 | 0.2 | 0.2 | 0 | 0 | 0.1 | 0.2
2030 | 9 | 24 | 7 | 1633 | 1066 | 1736 | 530 | 864 | 1241 | 879 | 259 | 549 | 5780 | 1904 | 2030 | 9 | 24 | 7 | 24.7 | 29.1 | 51.9 | 4.8 | 36.9 | 49.9 | 34.1 | 4.7 | 5.5 | 25.6 | 45.9
2030 | 9 | 24 | 8 | 1777 | 1160 | 1888 | 576 | 940 | 1381 | 995 | 293 | 621 | 6296 | 2197 | 2030 | 9 | 24 | 8 | 101.7 | 119.6 | 213.6 | 19.8 | 151.5 | 205 | 139.8 | 19.1 | 22.5 | 105.4 | 188.6
2030 | 9 | 24 | 9 | 1868 | 1220 | 1985 | 606 | 988 | 1504 | 1078 | 318 | 673 | 6706 | 2407 | 2030 | 9 | 24 | 9 | 196.9 | 231.5 | 413.4 | 38.3 | 293.2 | 396.8 | 270.7 | 36.9 | 43.5 | 204 | 365
2030 | 9 | 24 | 10 | 1923 | 1255 | 2044 | 624 | 1017 | 1553 | 1128 | 332 | 704 | 6881 | 2518 | 2030 | 9 | 24 | 10 | 265.1 | 311.6 | 556.5 | 51.5 | 394.6 | 534.2 | 364.3 | 49.7 | 58.6 | 274.5 | 491.3
2030 | 9 | 24 | 11 | 1913 | 1249 | 2034 | 621 | 1012 | 1549 | 1125 | 331 | 702 | 6888 | 2520 | 2030 | 9 | 24 | 11 | 292 | 343.3 | 613.1 | 56.7 | 434.7 | 588.4 | 401.3 | 54.8 | 64.5 | 302.4 | 541.3
2030 | 9 | 24 | 12 | 1870 | 1221 | 1988 | 607 | 989 | 1487 | 1080 | 318 | 674 | 6842 | 2450 | 2030 | 9 | 24 | 12 | 317.1 | 372.8 | 665.8 | 61.6 | 472.1 | 639.1 | 435.9 | 59.5 | 70.1 | 328.4 | 587.8
2030 | 9 | 24 | 13 | 1892 | 1235 | 2010 | 614 | 1000 | 1525 | 1115 | 328 | 696 | 6874 | 2512 | 2030 | 9 | 24 | 13 | 313.9 | 369 | 659 | 61 | 467.3 | 632.6 | 431.5 | 58.9 | 69.3 | 325 | 581.8
2030 | 9 | 24 | 14 | 1880 | 1227 | 1998 | 610 | 994 | 1528 | 1122 | 331 | 701 | 6845 | 2537 | 2030 | 9 | 24 | 14 | 289.2 | 339.9 | 607 | 56.2 | 430.5 | 582.7 | 397.5 | 54.2 | 63.9 | 299.4 | 536
2030 | 9 | 24 | 15 | 1840 | 1201 | 1956 | 597 | 973 | 1513 | 1105 | 326 | 690 | 6803 | 2525 | 2030 | 9 | 24 | 15 | 253.6 | 298.1 | 532.3 | 49.3 | 377.5 | 510.9 | 348.5 | 47.6 | 56 | 262.6 | 469.9
2030 | 9 | 24 | 16 | 1868 | 1219 | 1985 | 606 | 988 | 1547 | 1146 | 338 | 716 | 6850 | 2602 | 2030 | 9 | 24 | 16 | 176.7 | 207.7 | 370.9 | 34.4 | 263 | 355.9 | 242.8 | 33.2 | 39.1 | 182.9 | 327.4
2030 | 9 | 24 | 17 | 1900 | 1241 | 2020 | 617 | 1005 | 1583 | 1167 | 344 | 729 | 6792 | 2655 | 2030 | 9 | 24 | 17 | 82.8 | 97.3 | 173.9 | 16.1 | 123.3 | 166.8 | 113.8 | 15.5 | 18.3 | 85.7 | 153.5
2030 | 9 | 24 | 18 | 1972 | 1287 | 2095 | 640 | 1043 | 1638 | 1195 | 352 | 746 | 6534 | 2705 | 2030 | 9 | 24 | 18 | 18.1 | 21.3 | 37.9 | 3.5 | 27 | 36.4 | 24.9 | 3.4 | 4 | 18.7 | 33.5
2030 | 9 | 24 | 19 | 2040 | 1332 | 2168 | 662 | 1079 | 1713 | 1265 | 372 | 790 | 6508 | 2831 | 2030 | 9 | 24 | 19 | 0 | 0 | 0 | 0 | 0 | 0 | 0 | 0 | 0 | 0 | 0
2030 | 9 | 24 | 20 | 1944 | 1269 | 2066 | 631 | 1028 | 1606 | 1194 | 352 | 745 | 6217 | 2744 | 2030 | 9 | 24 | 20 | 0 | 0 | 0 | 0 | 0 | 0 | 0 | 0 | 0 | 0 | 0
2030 | 9 | 24 | 21 | 1769 | 1155 | 1881 | 574 | 936 | 1431 | 1069 | 315 | 667 | 5858 | 2454 | 2030 | 9 | 24 | 21 | 0 | 0 | 0 | 0 | 0 | 0 | 0 | 0 | 0 | 0 | 0
2030 | 9 | 24 | 22 | 1617 | 1056 | 1719 | 525 | 855 | 1254 | 951 | 280 | 594 | 5500 | 2129 | 2030 | 9 | 24 | 22 | 0 | 0 | 0 | 0 | 0 | 0 | 0 | 0 | 0 | 0 | 0
2030 | 9 | 24 | 23 | 1469 | 959 | 1562 | 477 | 777 | 1116 | 848 | 250 | 529 | 5071 | 1840 | 2030 | 9 | 24 | 23 | 0 | 0 | 0 | 0 | 0 | 0 | 0 | 0 | 0 | 0 | 0
2030 | 9 | 24 | 24 | 1360 | 888 | 1445 | 441 | 719 | 1006 | 757 | 223 | 473 | 4675 | 1624 | 2030 | 9 | 24 | 24 | 0 | 0 | 0 | 0 | 0 | 0 | 0 | 0 | 0 | 0 | 0
2030 | 9 | 25 | 1 | 1286 | 840 | 1367 | 417 | 680 | 944 | 709 | 209 | 442 | 4940 | 1504 | 2030 | 9 | 25 | 1 | 0 | 0 | 0 | 0 | 0 | 0 | 0 | 0 | 0 | 0 | 0
2030 | 9 | 25 | 2 | 1256 | 820 | 1335 | 407 | 664 | 913 | 678 | 200 | 423 | 4685 | 1437 | 2030 | 9 | 25 | 2 | 0 | 0 | 0 | 0 | 0 | 0 | 0 | 0 | 0 | 0 | 0
2030 | 9 | 25 | 3 | 1227 | 801 | 1304 | 398 | 649 | 895 | 655 | 193 | 409 | 4532 | 1392 | 2030 | 9 | 25 | 3 | 0 | 0 | 0 | 0 | 0 | 0 | 0 | 0 | 0 | 0 | 0
2030 | 9 | 25 | 4 | 1238 | 808 | 1315 | 402 | 655 | 915 | 648 | 191 | 404 | 4487 | 1397 | 2030 | 9 | 25 | 4 | 0 | 0 | 0 | 0 | 0 | 0 | 0 | 0 | 0 | 0 | 0
2030 | 9 | 25 | 5 | 1298 | 848 | 1380 | 421 | 687 | 977 | 683 | 201 | 426 | 4631 | 1476 | 2030 | 9 | 25 | 5 | 0 | 0 | 0 | 0 | 0 | 0 | 0 | 0 | 0 | 0 | 0
2030 | 9 | 25 | 6 | 1506 | 983 | 1601 | 489 | 797 | 1146 | 793 | 234 | 495 | 5168 | 1686 | 2030 | 9 | 25 | 6 | 0 | 0 | 0 | 0 | 0 | 0 | 0 | 0 | 0 | 0 | 0
2030 | 9 | 25 | 7 | 1658 | 1082 | 1762 | 538 | 877 | 1286 | 885 | 261 | 552 | 5785 | 1900 | 2030 | 9 | 25 | 7 | 18.7 | 22 | 39.4 | 3.7 | 28 | 37.8 | 25.8 | 3.5 | 4.1 | 19.4 | 34.8
2030 | 9 | 25 | 8 | 1794 | 1171 | 1906 | 582 | 949 | 1414 | 1011 | 298 | 631 | 6301 | 2191 | 2030 | 9 | 25 | 8 | 78.8 | 92.7 | 165.5 | 15.3 | 117.3 | 158.8 | 108.3 | 14.8 | 17.4 | 81.6 | 146.1
2030 | 9 | 25 | 9 | 1903 | 1242 | 2022 | 617 | 1006 | 1514 | 1102 | 325 | 688 | 6712 | 2419 | 2030 | 9 | 25 | 9 | 164 | 192.8 | 344.3 | 31.9 | 244.2 | 330.5 | 225.4 | 30.8 | 36.3 | 169.8 | 303.9
2030 | 9 | 25 | 10 | 1986 | 1297 | 2111 | 644 | 1050 | 1557 | 1153 | 340 | 720 | 6890 | 2572 | 2030 | 9 | 25 | 10 | 249.3 | 293 | 523.3 | 48.4 | 371.1 | 502.3 | 342.7 | 46.8 | 55.1 | 258.1 | 462.1
2030 | 9 | 25 | 11 | 1966 | 1284 | 2089 | 638 | 1040 | 1568 | 1135 | 334 | 708 | 6898 | 2594 | 2030 | 9 | 25 | 11 | 303.3 | 356.6 | 636.8 | 58.9 | 451.6 | 611.2 | 416.9 | 56.9 | 67 | 314.1 | 562.3
2030 | 9 | 25 | 12 | 1929 | 1260 | 2051 | 626 | 1020 | 1514 | 1089 | 321 | 680 | 6851 | 2554 | 2030 | 9 | 25 | 12 | 338.3 | 397.7 | 710.2 | 65.7 | 503.6 | 681.6 | 464.9 | 63.5 | 74.8 | 350.3 | 626.9
2030 | 9 | 25 | 13 | 1969 | 1286 | 2093 | 639 | 1042 | 1543 | 1113 | 328 | 695 | 6882 | 2645 | 2030 | 9 | 25 | 13 | 345.5 | 406.2 | 725.3 | 67.1 | 514.4 | 696.2 | 474.9 | 64.8 | 76.3 | 357.7 | 640.3
2030 | 9 | 25 | 14 | 1972 | 1288 | 2096 | 640 | 1043 | 1534 | 1112 | 327 | 694 | 6846 | 2690 | 2030 | 9 | 25 | 14 | 337.2 | 396.3 | 707.8 | 65.5 | 501.9 | 679.3 | 463.4 | 63.3 | 74.5 | 349.1 | 624.9
2030 | 9 | 25 | 15 | 1944 | 1269 | 2066 | 631 | 1028 | 1502 | 1093 | 322 | 683 | 6791 | 2686 | 2030 | 9 | 25 | 15 | 307.2 | 361.1 | 644.8 | 59.7 | 457.2 | 618.9 | 422.2 | 57.7 | 67.9 | 318.1 | 569.3
2030 | 9 | 25 | 16 | 1943 | 1268 | 2065 | 630 | 1027 | 1530 | 1134 | 334 | 708 | 6829 | 2748 | 2030 | 9 | 25 | 16 | 217.1 | 255.2 | 455.7 | 42.2 | 323.2 | 437.5 | 298.4 | 40.8 | 48 | 224.8 | 402.4
2030 | 9 | 25 | 17 | 1953 | 1275 | 2076 | 634 | 1033 | 1557 | 1167 | 344 | 728 | 6762 | 2767 | 2030 | 9 | 25 | 17 | 107.4 | 126.2 | 225.4 | 20.9 | 159.8 | 216.4 | 147.5 | 20.2 | 23.7 | 111.2 | 199
2030 | 9 | 25 | 18 | 1982 | 1294 | 2107 | 643 | 1048 | 1600 | 1206 | 355 | 753 | 6511 | 2810 | 2030 | 9 | 25 | 18 | 22.9 | 26.9 | 47.9 | 4.4 | 34 | 46 | 31.4 | 4.3 | 5.1 | 23.7 | 42.4
2030 | 9 | 25 | 19 | 2088 | 1363 | 2219 | 677 | 1104 | 1675 | 1284 | 378 | 802 | 6490 | 2972 | 2030 | 9 | 25 | 19 | 0 | 0 | 0 | 0 | 0 | 0 | 0 | 0 | 0 | 0 | 0
2030 | 9 | 25 | 20 | 2017 | 1317 | 2144 | 654 | 1067 | 1598 | 1219 | 359 | 761 | 6204 | 2855 | 2030 | 9 | 25 | 20 | 0 | 0 | 0 | 0 | 0 | 0 | 0 | 0 | 0 | 0 | 0
2030 | 9 | 25 | 21 | 1832 | 1196 | 1947 | 594 | 969 | 1416 | 1081 | 318 | 675 | 5848 | 2546 | 2030 | 9 | 25 | 21 | 0 | 0 | 0 | 0 | 0 | 0 | 0 | 0 | 0 | 0 | 0
2030 | 9 | 25 | 22 | 1672 | 1091 | 1777 | 542 | 884 | 1216 | 948 | 279 | 592 | 5494 | 2229 | 2030 | 9 | 25 | 22 | 0 | 0 | 0 | 0 | 0 | 0 | 0 | 0 | 0 | 0 | 0
2030 | 9 | 25 | 23 | 1522 | 993 | 1617 | 494 | 805 | 1084 | 835 | 246 | 522 | 5064 | 1934 | 2030 | 9 | 25 | 23 | 0 | 0 | 0 | 0 | 0 | 0 | 0 | 0 | 0 | 0 | 0
2030 | 9 | 25 | 24 | 1407 | 919 | 1495 | 456 | 744 | 958 | 741 | 218 | 463 | 4668 | 1712 | 2030 | 9 | 25 | 24 | 0 | 0 | 0 | 0 | 0 | 0 | 0 | 0 | 0 | 0 | 0
2030 | 9 | 26 | 1 | 1346 | 878 | 1430 | 437 | 712 | 970 | 886 | 261 | 553 | 5085 | 1750 | 2030 | 9 | 26 | 1 | 0 | 0 | 0 | 0 | 0 | 0 | 0 | 0 | 0 | 0 | 0
2030 | 9 | 26 | 2 | 1296 | 846 | 1377 | 420 | 685 | 940 | 844 | 249 | 527 | 4856 | 1649 | 2030 | 9 | 26 | 2 | 0 | 0 | 0 | 0 | 0 | 0 | 0 | 0 | 0 | 0 | 0
2030 | 9 | 26 | 3 | 1259 | 822 | 1338 | 409 | 666 | 916 | 812 | 239 | 507 | 4715 | 1583 | 2030 | 9 | 26 | 3 | 0 | 0 | 0 | 0 | 0 | 0 | 0 | 0 | 0 | 0 | 0
2030 | 9 | 26 | 4 | 1266 | 827 | 1346 | 411 | 670 | 917 | 802 | 236 | 501 | 4675 | 1575 | 2030 | 9 | 26 | 4 | 0 | 0 | 0 | 0 | 0 | 0 | 0 | 0 | 0 | 0 | 0
2030 | 9 | 26 | 5 | 1339 | 874 | 1423 | 434 | 708 | 983 | 834 | 246 | 521 | 4856 | 1647 | 2030 | 9 | 26 | 5 | 0 | 0 | 0 | 0 | 0 | 0 | 0 | 0 | 0 | 0 | 0
2030 | 9 | 26 | 6 | 1510 | 986 | 1604 | 490 | 798 | 1145 | 944 | 278 | 589 | 5420 | 1877 | 2030 | 9 | 26 | 6 | 0.1 | 0.1 | 0.2 | 0 | 0.2 | 0.2 | 0.2 | 0 | 0 | 0.1 | 0.2
2030 | 9 | 26 | 7 | 1649 | 1076 | 1752 | 535 | 872 | 1269 | 1041 | 307 | 650 | 6100 | 2084 | 2030 | 9 | 26 | 7 | 28.4 | 33.4 | 59.6 | 5.5 | 42.3 | 57.1 | 39 | 5.3 | 6.2 | 29.4 | 52.6
2030 | 9 | 26 | 8 | 1801 | 1176 | 1914 | 584 | 952 | 1407 | 1162 | 342 | 726 | 6726 | 2351 | 2030 | 9 | 26 | 8 | 122.1 | 143.5 | 256.3 | 23.7 | 181.8 | 246.1 | 167.9 | 22.9 | 27 | 126.5 | 226.3
2030 | 9 | 26 | 9 | 1935 | 1263 | 2056 | 628 | 1023 | 1518 | 1242 | 366 | 775 | 7216 | 2565 | 2030 | 9 | 26 | 9 | 244.2 | 287 | 512.5 | 47.4 | 363.5 | 492 | 335.6 | 45.8 | 53.9 | 252.8 | 452.5
2030 | 9 | 26 | 10 | 2012 | 1314 | 2138 | 653 | 1064 | 1560 | 1261 | 371 | 787 | 7494 | 2701 | 2030 | 9 | 26 | 10 | 351.5 | 413.2 | 738 | 68.3 | 523.3 | 708.4 | 483.2 | 66 | 77.6 | 364 | 651.4
2030 | 9 | 26 | 11 | 2010 | 1312 | 2137 | 652 | 1063 | 1553 | 1201 | 354 | 750 | 7581 | 2716 | 2030 | 9 | 26 | 11 | 422.3 | 496.3 | 886.4 | 82 | 628.5 | 850.9 | 580.4 | 79.3 | 93.3 | 437.2 | 782.6
2030 | 9 | 26 | 12 | 1979 | 1292 | 2103 | 642 | 1047 | 1544 | 1128 | 332 | 704 | 7590 | 2689 | 2030 | 9 | 26 | 12 | 460.7 | 541.4 | 966.9 | 89.4 | 685.7 | 928.2 | 633.1 | 86.5 | 101.8 | 476.9 | 853.6
2030 | 9 | 26 | 13 | 2007 | 1310 | 2133 | 651 | 1061 | 1555 | 1125 | 331 | 702 | 7686 | 2794 | 2030 | 9 | 26 | 13 | 456.4 | 536.5 | 958.1 | 88.7 | 679.5 | 919.7 | 627.3 | 85.7 | 100.8 | 472.6 | 845.9
2030 | 9 | 26 | 14 | 1995 | 1303 | 2121 | 647 | 1055 | 1557 | 1104 | 325 | 689 | 7668 | 2857 | 2030 | 9 | 26 | 14 | 411.6 | 483.8 | 864 | 80 | 612.7 | 829.4 | 565.7 | 77.2 | 90.9 | 426.1 | 762.9
2030 | 9 | 26 | 15 | 1966 | 1283 | 2089 | 638 | 1040 | 1537 | 1093 | 322 | 682 | 7691 | 2862 | 2030 | 9 | 26 | 15 | 334.9 | 393.8 | 703.2 | 65.1 | 498.7 | 674.9 | 460.4 | 62.9 | 74 | 346.9 | 620.8
2030 | 9 | 26 | 16 | 1986 | 1296 | 2111 | 644 | 1050 | 1568 | 1118 | 329 | 698 | 7721 | 2929 | 2030 | 9 | 26 | 16 | 224.4 | 263.7 | 471 | 43.6 | 333.9 | 452.1 | 308.4 | 42.1 | 49.6 | 232.4 | 415.8
2030 | 9 | 26 | 17 | 1990 | 1299 | 2115 | 646 | 1053 | 1590 | 1151 | 339 | 719 | 7583 | 2909 | 2030 | 9 | 26 | 17 | 105.4 | 123.9 | 221.2 | 20.5 | 156.8 | 212.3 | 144.8 | 19.8 | 23.3 | 109.1 | 195.3
2030 | 9 | 26 | 18 | 2014 | 1315 | 2140 | 653 | 1065 | 1638 | 1221 | 360 | 762 | 7307 | 2966 | 2030 | 9 | 26 | 18 | 20.7 | 24.4 | 43.6 | 4 | 30.9 | 41.8 | 28.6 | 3.9 | 4.6 | 21.5 | 38.5
2030 | 9 | 26 | 19 | 2068 | 1350 | 2198 | 671 | 1094 | 1730 | 1230 | 362 | 768 | 7232 | 3074 | 2030 | 9 | 26 | 19 | 0 | 0 | 0 | 0 | 0 | 0 | 0 | 0 | 0 | 0 | 0
2030 | 9 | 26 | 20 | 1991 | 1300 | 2116 | 646 | 1053 | 1687 | 1183 | 348 | 738 | 7039 | 2907 | 2030 | 9 | 26 | 20 | 0 | 0 | 0 | 0 | 0 | 0 | 0 | 0 | 0 | 0 | 0
2030 | 9 | 26 | 21 | 1827 | 1193 | 1942 | 593 | 966 | 1527 | 1054 | 311 | 658 | 6688 | 2626 | 2030 | 9 | 26 | 21 | 0 | 0 | 0 | 0 | 0 | 0 | 0 | 0 | 0 | 0 | 0
2030 | 9 | 26 | 22 | 1677 | 1095 | 1782 | 544 | 887 | 1347 | 937 | 276 | 585 | 6331 | 2358 | 2030 | 9 | 26 | 22 | 0 | 0 | 0 | 0 | 0 | 0 | 0 | 0 | 0 | 0 | 0
2030 | 9 | 26 | 23 | 1525 | 996 | 1621 | 495 | 806 | 1199 | 839 | 247 | 524 | 5917 | 2111 | 2030 | 9 | 26 | 23 | 0 | 0 | 0 | 0 | 0 | 0 | 0 | 0 | 0 | 0 | 0
2030 | 9 | 26 | 24 | 1404 | 917 | 1493 | 456 | 743 | 1076 | 755 | 222 | 472 | 5460 | 1882 | 2030 | 9 | 26 | 24 | 0 | 0 | 0 | 0 | 0 | 0 | 0 | 0 | 0 | 0 | 0
2030 | 9 | 27 | 1 | 1318 | 861 | 1401 | 428 | 697 | 978 | 714 | 210 | 446 | 5116 | 1725 | 2030 | 9 | 27 | 1 | 0 | 0 | 0 | 0 | 0 | 0 | 0 | 0 | 0 | 0 | 0
2030 | 9 | 27 | 2 | 1277 | 834 | 1357 | 414 | 675 | 946 | 689 | 203 | 430 | 4874 | 1629 | 2030 | 9 | 27 | 2 | 0 | 0 | 0 | 0 | 0 | 0 | 0 | 0 | 0 | 0 | 0
2030 | 9 | 27 | 3 | 1264 | 825 | 1343 | 410 | 668 | 932 | 667 | 196 | 416 | 4734 | 1574 | 2030 | 9 | 27 | 3 | 0 | 0 | 0 | 0 | 0 | 0 | 0 | 0 | 0 | 0 | 0
2030 | 9 | 27 | 4 | 1273 | 831 | 1353 | 413 | 673 | 932 | 667 | 197 | 417 | 4700 | 1572 | 2030 | 9 | 27 | 4 | 0 | 0 | 0 | 0 | 0 | 0 | 0 | 0 | 0 | 0 | 0
2030 | 9 | 27 | 5 | 1347 | 879 | 1431 | 437 | 712 | 996 | 706 | 208 | 440 | 4885 | 1645 | 2030 | 9 | 27 | 5 | 0 | 0 | 0 | 0 | 0 | 0 | 0 | 0 | 0 | 0 | 0
2030 | 9 | 27 | 6 | 1524 | 995 | 1620 | 495 | 806 | 1171 | 824 | 243 | 514 | 5506 | 1875 | 2030 | 9 | 27 | 6 | 0 | 0 | 0 | 0 | 0 | 0 | 0 | 0 | 0 | 0 | 0
2030 | 9 | 27 | 7 | 1645 | 1074 | 1749 | 534 | 870 | 1299 | 948 | 279 | 592 | 6220 | 2083 | 2030 | 9 | 27 | 7 | 25.7 | 30.2 | 53.9 | 5 | 38.3 | 51.7 | 35.3 | 4.8 | 5.7 | 26.6 | 47.7
2030 | 9 | 27 | 8 | 1775 | 1159 | 1886 | 576 | 939 | 1409 | 1069 | 315 | 667 | 6766 | 2359 | 2030 | 9 | 27 | 8 | 110.7 | 130 | 232.2 | 21.5 | 164.6 | 222.9 | 152.1 | 20.8 | 24.5 | 114.5 | 205
2030 | 9 | 27 | 9 | 1879 | 1227 | 1997 | 610 | 994 | 1493 | 1158 | 341 | 723 | 7116 | 2596 | 2030 | 9 | 27 | 9 | 220.1 | 258.8 | 462.2 | 42.8 | 327.8 | 443.6 | 302.6 | 41.4 | 48.7 | 228 | 408
2030 | 9 | 27 | 10 | 1934 | 1263 | 2055 | 627 | 1023 | 1544 | 1216 | 358 | 759 | 7289 | 2757 | 2030 | 9 | 27 | 10 | 308.2 | 362.3 | 647 | 59.9 | 458.8 | 621.1 | 423.6 | 57.9 | 68.1 | 319.2 | 571.2
2030 | 9 | 27 | 11 | 1920 | 1254 | 2041 | 623 | 1016 | 1517 | 1205 | 355 | 753 | 7266 | 2800 | 2030 | 9 | 27 | 11 | 348.3 | 409.4 | 731.1 | 67.6 | 518.5 | 701.8 | 478.7 | 65.4 | 77 | 360.7 | 645.5
2030 | 9 | 27 | 12 | 1868 | 1220 | 1986 | 606 | 988 | 1445 | 1169 | 344 | 730 | 7160 | 2781 | 2030 | 9 | 27 | 12 | 355.7 | 418.1 | 746.7 | 69.1 | 529.5 | 716.8 | 488.9 | 66.8 | 78.6 | 368.3 | 659.2
2030 | 9 | 27 | 13 | 1909 | 1246 | 2029 | 619 | 1009 | 1465 | 1210 | 356 | 755 | 7192 | 2888 | 2030 | 9 | 27 | 13 | 329.4 | 387.1 | 691.4 | 64 | 490.3 | 663.6 | 452.6 | 61.8 | 72.8 | 341 | 610.4
2030 | 9 | 27 | 14 | 1907 | 1245 | 2027 | 619 | 1009 | 1452 | 1232 | 363 | 769 | 7150 | 2952 | 2030 | 9 | 27 | 14 | 280.9 | 330.2 | 589.6 | 54.6 | 418.1 | 566 | 386.1 | 52.7 | 62 | 290.9 | 520.6
2030 | 9 | 27 | 15 | 1872 | 1222 | 1990 | 607 | 990 | 1419 | 1235 | 364 | 771 | 7034 | 2950 | 2030 | 9 | 27 | 15 | 212.2 | 249.5 | 445.6 | 41.3 | 316 | 427.7 | 291.7 | 39.9 | 46.9 | 219.8 | 393.4
2030 | 9 | 27 | 16 | 1887 | 1232 | 2006 | 612 | 998 | 1451 | 1279 | 377 | 799 | 7089 | 3012 | 2030 | 9 | 27 | 16 | 137.4 | 161.5 | 288.4 | 26.7 | 204.5 | 276.8 | 188.8 | 25.8 | 30.4 | 142.2 | 254.5
2030 | 9 | 27 | 17 | 1901 | 1241 | 2020 | 617 | 1005 | 1490 | 1292 | 381 | 807 | 7092 | 2986 | 2030 | 9 | 27 | 17 | 65.4 | 76.9 | 137.3 | 12.7 | 97.3 | 131.8 | 89.9 | 12.3 | 14.4 | 67.7 | 121.2
2030 | 9 | 27 | 18 | 1926 | 1257 | 2047 | 625 | 1019 | 1582 | 1333 | 393 | 832 | 6917 | 3031 | 2030 | 9 | 27 | 18 | 11.5 | 13.6 | 24.2 | 2.2 | 17.1 | 23.2 | 15.8 | 2.1 | 2.5 | 11.9 | 21.4
2030 | 9 | 27 | 19 | 2005 | 1309 | 2131 | 650 | 1060 | 1665 | 1407 | 414 | 878 | 6924 | 3125 | 2030 | 9 | 27 | 19 | 0 | 0 | 0 | 0 | 0 | 0 | 0 | 0 | 0 | 0 | 0
2030 | 9 | 27 | 20 | 1972 | 1288 | 2096 | 640 | 1043 | 1573 | 1328 | 391 | 829 | 6693 | 2941 | 2030 | 9 | 27 | 20 | 0 | 0 | 0 | 0 | 0 | 0 | 0 | 0 | 0 | 0 | 0
2030 | 9 | 27 | 21 | 1807 | 1180 | 1921 | 586 | 956 | 1411 | 1193 | 351 | 745 | 6310 | 2658 | 2030 | 9 | 27 | 21 | 0 | 0 | 0 | 0 | 0 | 0 | 0 | 0 | 0 | 0 | 0
2030 | 9 | 27 | 22 | 1648 | 1076 | 1751 | 535 | 871 | 1260 | 1060 | 312 | 662 | 5895 | 2388 | 2030 | 9 | 27 | 22 | 0 | 0 | 0 | 0 | 0 | 0 | 0 | 0 | 0 | 0 | 0
2030 | 9 | 27 | 23 | 1495 | 976 | 1589 | 485 | 791 | 1120 | 940 | 277 | 587 | 5392 | 2141 | 2030 | 9 | 27 | 23 | 0 | 0 | 0 | 0 | 0 | 0 | 0 | 0 | 0 | 0 | 0
2030 | 9 | 27 | 24 | 1387 | 905 | 1474 | 450 | 733 | 1024 | 846 | 249 | 528 | 4887 | 1909 | 2030 | 9 | 27 | 24 | 0 | 0 | 0 | 0 | 0 | 0 | 0 | 0 | 0 | 0 | 0
2030 | 9 | 28 | 1 | 1318 | 861 | 1401 | 428 | 697 | 966 | 700 | 206 | 437 | 4414 | 1430 | 2030 | 9 | 28 | 1 | 0 | 0 | 0 | 0 | 0 | 0 | 0 | 0 | 0 | 0 | 0
2030 | 9 | 28 | 2 | 1274 | 832 | 1354 | 413 | 674 | 937 | 672 | 198 | 419 | 4213 | 1370 | 2030 | 9 | 28 | 2 | 0 | 0 | 0 | 0 | 0 | 0 | 0 | 0 | 0 | 0 | 0
2030 | 9 | 28 | 3 | 1250 | 816 | 1328 | 405 | 661 | 884 | 648 | 191 | 404 | 4090 | 1325 | 2030 | 9 | 28 | 3 | 0 | 0 | 0 | 0 | 0 | 0 | 0 | 0 | 0 | 0 | 0
2030 | 9 | 28 | 4 | 1262 | 824 | 1341 | 409 | 667 | 894 | 647 | 191 | 404 | 4054 | 1331 | 2030 | 9 | 28 | 4 | 0 | 0 | 0 | 0 | 0 | 0 | 0 | 0 | 0 | 0 | 0
2030 | 9 | 28 | 5 | 1327 | 867 | 1411 | 431 | 702 | 975 | 687 | 202 | 429 | 4215 | 1410 | 2030 | 9 | 28 | 5 | 0 | 0 | 0 | 0 | 0 | 0 | 0 | 0 | 0 | 0 | 0
2030 | 9 | 28 | 6 | 1499 | 979 | 1593 | 486 | 793 | 1163 | 804 | 237 | 502 | 4792 | 1619 | 2030 | 9 | 28 | 6 | 0 | 0 | 0 | 0 | 0 | 0 | 0 | 0 | 0 | 0 | 0
2030 | 9 | 28 | 7 | 1629 | 1064 | 1732 | 529 | 862 | 1323 | 918 | 270 | 573 | 5408 | 1854 | 2030 | 9 | 28 | 7 | 13.5 | 15.9 | 28.4 | 2.7 | 20.1 | 27.2 | 18.5 | 2.5 | 3 | 14 | 25.1
2030 | 9 | 28 | 8 | 1773 | 1158 | 1884 | 575 | 938 | 1448 | 1034 | 305 | 646 | 5972 | 2122 | 2030 | 9 | 28 | 8 | 66.5 | 78.1 | 139.4 | 12.9 | 98.9 | 133.8 | 91.3 | 12.5 | 14.7 | 68.8 | 123.1
2030 | 9 | 28 | 9 | 1875 | 1224 | 1992 | 608 | 991 | 1514 | 1116 | 329 | 697 | 6398 | 2345 | 2030 | 9 | 28 | 9 | 134.9 | 158.6 | 283.1 | 26.2 | 200.8 | 271.8 | 185.4 | 25.4 | 29.8 | 139.7 | 250
2030 | 9 | 28 | 10 | 1934 | 1263 | 2056 | 628 | 1023 | 1536 | 1151 | 339 | 719 | 6622 | 2478 | 2030 | 9 | 28 | 10 | 201.9 | 237.3 | 423.8 | 39.2 | 300.6 | 406.8 | 277.5 | 37.9 | 44.6 | 209.1 | 374.2
2030 | 9 | 28 | 11 | 1924 | 1256 | 2045 | 624 | 1017 | 1528 | 1128 | 332 | 704 | 6676 | 2485 | 2030 | 9 | 28 | 11 | 269.4 | 316.6 | 565.5 | 52.3 | 401 | 542.8 | 370.2 | 50.5 | 59.5 | 278.9 | 499.3
2030 | 9 | 28 | 12 | 1870 | 1221 | 1987 | 607 | 989 | 1449 | 1073 | 316 | 670 | 6612 | 2435 | 2030 | 9 | 28 | 12 | 286.9 | 337.2 | 602.3 | 55.7 | 427 | 578.1 | 394.3 | 53.8 | 63.3 | 297.1 | 531.7
2030 | 9 | 28 | 13 | 1901 | 1241 | 2020 | 617 | 1005 | 1487 | 1092 | 322 | 682 | 6640 | 2506 | 2030 | 9 | 28 | 13 | 276 | 324.4 | 579.3 | 53.6 | 410.8 | 556 | 379.3 | 51.8 | 61 | 285.7 | 511.4
2030 | 9 | 28 | 14 | 1885 | 1231 | 2004 | 612 | 997 | 1480 | 1090 | 321 | 680 | 6659 | 2531 | 2030 | 9 | 28 | 14 | 260 | 305.6 | 545.7 | 50.5 | 386.9 | 523.8 | 357.3 | 48.8 | 57.4 | 269.2 | 481.8
2030 | 9 | 28 | 15 | 1839 | 1201 | 1955 | 597 | 973 | 1456 | 1070 | 315 | 668 | 6647 | 2504 | 2030 | 9 | 28 | 15 | 248.3 | 291.9 | 521.3 | 48.3 | 369.7 | 500.4 | 341.4 | 46.6 | 54.9 | 257.1 | 460.3
2030 | 9 | 28 | 16 | 1850 | 1208 | 1966 | 600 | 978 | 1493 | 1099 | 324 | 686 | 6703 | 2569 | 2030 | 9 | 28 | 16 | 184.4 | 216.8 | 387.3 | 35.9 | 274.6 | 371.7 | 253.6 | 34.6 | 40.8 | 191.1 | 341.9
2030 | 9 | 28 | 17 | 1850 | 1208 | 1966 | 600 | 978 | 1546 | 1135 | 334 | 708 | 6694 | 2619 | 2030 | 9 | 28 | 17 | 87 | 102.2 | 182.6 | 16.9 | 129.5 | 175.3 | 119.6 | 16.3 | 19.2 | 90 | 161.3
2030 | 9 | 28 | 18 | 1866 | 1218 | 1983 | 605 | 987 | 1599 | 1232 | 363 | 769 | 6579 | 2753 | 2030 | 9 | 28 | 18 | 15.4 | 18.1 | 32.4 | 3 | 23 | 31 | 21.2 | 2.9 | 3.4 | 16 | 28.6
2030 | 9 | 28 | 19 | 1926 | 1257 | 2047 | 625 | 1019 | 1666 | 1285 | 379 | 803 | 6550 | 2895 | 2030 | 9 | 28 | 19 | 0 | 0 | 0 | 0 | 0 | 0 | 0 | 0 | 0 | 0 | 0
2030 | 9 | 28 | 20 | 1886 | 1232 | 2005 | 612 | 998 | 1556 | 1216 | 358 | 759 | 6242 | 2763 | 2030 | 9 | 28 | 20 | 0 | 0 | 0 | 0 | 0 | 0 | 0 | 0 | 0 | 0 | 0
2030 | 9 | 28 | 21 | 1735 | 1133 | 1844 | 563 | 918 | 1374 | 1088 | 321 | 679 | 5862 | 2472 | 2030 | 9 | 28 | 21 | 0 | 0 | 0 | 0 | 0 | 0 | 0 | 0 | 0 | 0 | 0
2030 | 9 | 28 | 22 | 1585 | 1035 | 1685 | 514 | 838 | 1193 | 963 | 284 | 601 | 5499 | 2173 | 2030 | 9 | 28 | 22 | 0 | 0 | 0 | 0 | 0 | 0 | 0 | 0 | 0 | 0 | 0
2030 | 9 | 28 | 23 | 1453 | 949 | 1545 | 472 | 769 | 1038 | 853 | 251 | 532 | 5107 | 1902 | 2030 | 9 | 28 | 23 | 0 | 0 | 0 | 0 | 0 | 0 | 0 | 0 | 0 | 0 | 0
2030 | 9 | 28 | 24 | 1351 | 882 | 1436 | 438 | 715 | 917 | 764 | 225 | 477 | 4671 | 1683 | 2030 | 9 | 28 | 24 | 0 | 0 | 0 | 0 | 0 | 0 | 0 | 0 | 0 | 0 | 0
2030 | 9 | 29 | 1 | 1292 | 843 | 1373 | 419 | 683 | 937 | 767 | 226 | 479 | 4601 | 1478 | 2030 | 9 | 29 | 1 | 0 | 0 | 0 | 0 | 0 | 0 | 0 | 0 | 0 | 0 | 0
2030 | 9 | 29 | 2 | 1237 | 807 | 1314 | 401 | 654 | 888 | 709 | 209 | 443 | 4376 | 1377 | 2030 | 9 | 29 | 2 | 0 | 0 | 0 | 0 | 0 | 0 | 0 | 0 | 0 | 0 | 0
2030 | 9 | 29 | 3 | 1209 | 789 | 1285 | 392 | 639 | 863 | 676 | 199 | 422 | 4238 | 1330 | 2030 | 9 | 29 | 3 | 0 | 0 | 0 | 0 | 0 | 0 | 0 | 0 | 0 | 0 | 0
2030 | 9 | 29 | 4 | 1194 | 780 | 1270 | 388 | 632 | 867 | 658 | 194 | 411 | 4154 | 1334 | 2030 | 9 | 29 | 4 | 0 | 0 | 0 | 0 | 0 | 0 | 0 | 0 | 0 | 0 | 0
2030 | 9 | 29 | 5 | 1212 | 792 | 1289 | 393 | 641 | 910 | 666 | 196 | 416 | 4137 | 1389 | 2030 | 9 | 29 | 5 | 0 | 0 | 0 | 0 | 0 | 0 | 0 | 0 | 0 | 0 | 0
2030 | 9 | 29 | 6 | 1282 | 837 | 1362 | 416 | 678 | 1006 | 694 | 204 | 433 | 4184 | 1519 | 2030 | 9 | 29 | 6 | 0 | 0 | 0 | 0 | 0 | 0 | 0 | 0 | 0 | 0 | 0
2030 | 9 | 29 | 7 | 1362 | 889 | 1448 | 442 | 721 | 1125 | 738 | 217 | 461 | 4333 | 1679 | 2030 | 9 | 29 | 7 | 17 | 19.9 | 35.6 | 3.3 | 25.2 | 34.1 | 23.3 | 3.2 | 3.8 | 17.5 | 31.4
2030 | 9 | 29 | 8 | 1468 | 959 | 1561 | 476 | 777 | 1234 | 830 | 244 | 518 | 4688 | 1885 | 2030 | 9 | 29 | 8 | 73.5 | 86.5 | 154.5 | 14.3 | 109.6 | 148.3 | 101.1 | 13.8 | 16.2 | 76.1 | 136.4
2030 | 9 | 29 | 9 | 1567 | 1023 | 1666 | 508 | 829 | 1325 | 930 | 274 | 581 | 5063 | 2104 | 2030 | 9 | 29 | 9 | 150.6 | 177 | 316.1 | 29.3 | 224.1 | 303.4 | 206.9 | 28.2 | 33.2 | 155.9 | 279
2030 | 9 | 29 | 10 | 1620 | 1058 | 1722 | 526 | 857 | 1400 | 1012 | 298 | 632 | 5419 | 2268 | 2030 | 9 | 29 | 10 | 199.6 | 234.6 | 419 | 38.8 | 297.2 | 402.2 | 274.3 | 37.5 | 44.1 | 206.7 | 369.9
2030 | 9 | 29 | 11 | 1651 | 1078 | 1755 | 536 | 873 | 1471 | 1079 | 318 | 674 | 5645 | 2411 | 2030 | 9 | 29 | 11 | 220.6 | 259.3 | 463.2 | 42.8 | 328.5 | 444.6 | 303.3 | 41.4 | 48.7 | 228.4 | 409
2030 | 9 | 29 | 12 | 1633 | 1066 | 1735 | 530 | 864 | 1447 | 1088 | 321 | 679 | 5739 | 2405 | 2030 | 9 | 29 | 12 | 262.7 | 308.8 | 551.5 | 51 | 391.1 | 529.4 | 361.1 | 49.3 | 58 | 272 | 486.9
2030 | 9 | 29 | 13 | 1614 | 1054 | 1716 | 524 | 854 | 1434 | 1082 | 319 | 675 | 5767 | 2384 | 2030 | 9 | 29 | 13 | 258.7 | 304.1 | 543.1 | 50.3 | 385.1 | 521.4 | 355.6 | 48.6 | 57.2 | 267.9 | 479.4
2030 | 9 | 29 | 14 | 1593 | 1040 | 1693 | 517 | 843 | 1422 | 1077 | 317 | 673 | 5778 | 2353 | 2030 | 9 | 29 | 14 | 229.1 | 269.3 | 481 | 44.5 | 341.1 | 461.7 | 314.9 | 43 | 50.6 | 237.3 | 424.6
2030 | 9 | 29 | 15 | 1599 | 1044 | 1699 | 519 | 845 | 1435 | 1079 | 318 | 674 | 5828 | 2389 | 2030 | 9 | 29 | 15 | 192.3 | 226 | 403.6 | 37.4 | 286.2 | 387.4 | 264.3 | 36.1 | 42.5 | 199.1 | 356.4
2030 | 9 | 29 | 16 | 1596 | 1042 | 1696 | 518 | 844 | 1435 | 1054 | 310 | 658 | 5855 | 2400 | 2030 | 9 | 29 | 16 | 132.7 | 156 | 278.5 | 25.8 | 197.5 | 267.4 | 182.4 | 24.9 | 29.3 | 137.4 | 245.9
2030 | 9 | 29 | 17 | 1612 | 1053 | 1714 | 523 | 853 | 1469 | 1038 | 306 | 648 | 5847 | 2446 | 2030 | 9 | 29 | 17 | 60.3 | 71 | 126.7 | 11.7 | 89.9 | 121.6 | 83 | 11.3 | 13.3 | 62.4 | 111.9
2030 | 9 | 29 | 18 | 1632 | 1065 | 1734 | 529 | 863 | 1538 | 1043 | 307 | 651 | 5848 | 2616 | 2030 | 9 | 29 | 18 | 9.7 | 11.4 | 20.4 | 1.9 | 14.5 | 19.5 | 13.4 | 1.8 | 2.1 | 10.1 | 18
2030 | 9 | 29 | 19 | 1734 | 1132 | 1843 | 563 | 917 | 1582 | 1091 | 321 | 681 | 5961 | 2696 | 2030 | 9 | 29 | 19 | 0 | 0 | 0 | 0 | 0 | 0 | 0 | 0 | 0 | 0 | 0
2030 | 9 | 29 | 20 | 1717 | 1121 | 1825 | 557 | 908 | 1523 | 1066 | 314 | 666 | 5985 | 2617 | 2030 | 9 | 29 | 20 | 0 | 0 | 0 | 0 | 0 | 0 | 0 | 0 | 0 | 0 | 0
2030 | 9 | 29 | 21 | 1645 | 1074 | 1748 | 534 | 870 | 1402 | 1000 | 295 | 624 | 5824 | 2406 | 2030 | 9 | 29 | 21 | 0 | 0 | 0 | 0 | 0 | 0 | 0 | 0 | 0 | 0 | 0
2030 | 9 | 29 | 22 | 1531 | 999 | 1627 | 497 | 810 | 1238 | 915 | 270 | 571 | 5531 | 2108 | 2030 | 9 | 29 | 22 | 0 | 0 | 0 | 0 | 0 | 0 | 0 | 0 | 0 | 0 | 0
2030 | 9 | 29 | 23 | 1435 | 937 | 1525 | 466 | 759 | 1125 | 847 | 250 | 529 | 5201 | 1863 | 2030 | 9 | 29 | 23 | 0 | 0 | 0 | 0 | 0 | 0 | 0 | 0 | 0 | 0 | 0
2030 | 9 | 29 | 24 | 1330 | 868 | 1413 | 431 | 703 | 1017 | 768 | 226 | 480 | 4831 | 1641 | 2030 | 9 | 29 | 24 | 0 | 0 | 0 | 0 | 0 | 0 | 0 | 0 | 0 | 0 | 0
2030 | 9 | 30 | 1 | 1257 | 821 | 1336 | 408 | 665 | 1044 | 711 | 209 | 444 | 4592 | 1655 | 2030 | 9 | 30 | 1 | 0 | 0 | 0 | 0 | 0 | 0 | 0 | 0 | 0 | 0 | 0
2030 | 9 | 30 | 2 | 1198 | 782 | 1273 | 389 | 633 | 995 | 665 | 196 | 415 | 4356 | 1523 | 2030 | 9 | 30 | 2 | 0 | 0 | 0 | 0 | 0 | 0 | 0 | 0 | 0 | 0 | 0
2030 | 9 | 30 | 3 | 1168 | 762 | 1241 | 379 | 618 | 978 | 636 | 187 | 397 | 4210 | 1459 | 2030 | 9 | 30 | 3 | 0 | 0 | 0 | 0 | 0 | 0 | 0 | 0 | 0 | 0 | 0
2030 | 9 | 30 | 4 | 1159 | 757 | 1232 | 376 | 613 | 975 | 629 | 185 | 393 | 4132 | 1434 | 2030 | 9 | 30 | 4 | 0 | 0 | 0 | 0 | 0 | 0 | 0 | 0 | 0 | 0 | 0
2030 | 9 | 30 | 5 | 1181 | 771 | 1255 | 383 | 625 | 997 | 637 | 188 | 398 | 4144 | 1430 | 2030 | 9 | 30 | 5 | 0 | 0 | 0 | 0 | 0 | 0 | 0 | 0 | 0 | 0 | 0
2030 | 9 | 30 | 6 | 1246 | 813 | 1324 | 404 | 659 | 1050 | 675 | 199 | 421 | 4283 | 1470 | 2030 | 9 | 30 | 6 | 0 | 0 | 0 | 0 | 0 | 0 | 0 | 0 | 0 | 0 | 0
2030 | 9 | 30 | 7 | 1306 | 853 | 1388 | 424 | 691 | 1129 | 728 | 214 | 454 | 4487 | 1566 | 2030 | 9 | 30 | 7 | 15.1 | 17.6 | 31.5 | 2.9 | 22.4 | 30.3 | 20.7 | 2.8 | 3.3 | 15.6 | 27.8
2030 | 9 | 30 | 8 | 1410 | 920 | 1499 | 457 | 746 | 1237 | 826 | 243 | 515 | 4837 | 1800 | 2030 | 9 | 30 | 8 | 68.6 | 80.5 | 143.8 | 13.3 | 102 | 138.1 | 94.2 | 12.9 | 15.2 | 71 | 127
2030 | 9 | 30 | 9 | 1513 | 988 | 1609 | 491 | 800 | 1317 | 905 | 267 | 565 | 5163 | 2014 | 2030 | 9 | 30 | 9 | 138.9 | 163.4 | 291.8 | 27 | 206.9 | 280.1 | 191 | 26.1 | 30.7 | 143.9 | 257.6
2030 | 9 | 30 | 10 | 1589 | 1037 | 1689 | 516 | 840 | 1362 | 969 | 285 | 605 | 5442 | 2178 | 2030 | 9 | 30 | 10 | 195 | 229.3 | 409.4 | 37.9 | 290.4 | 393 | 268.1 | 36.6 | 43.1 | 201.9 | 361.5
2030 | 9 | 30 | 11 | 1631 | 1065 | 1733 | 529 | 862 | 1383 | 1014 | 299 | 633 | 5589 | 2295 | 2030 | 9 | 30 | 11 | 224.5 | 263.8 | 471.1 | 43.6 | 334.1 | 452.3 | 308.5 | 42.1 | 49.6 | 232.5 | 416
2030 | 9 | 30 | 12 | 1613 | 1053 | 1714 | 523 | 853 | 1348 | 1009 | 297 | 630 | 5611 | 2305 | 2030 | 9 | 30 | 12 | 243.9 | 286.8 | 512.2 | 47.4 | 363.2 | 491.5 | 335.3 | 45.8 | 53.9 | 252.6 | 452.2
2030 | 9 | 30 | 13 | 1588 | 1037 | 1688 | 515 | 840 | 1299 | 996 | 293 | 622 | 5594 | 2307 | 2030 | 9 | 30 | 13 | 260.8 | 306.6 | 547.5 | 50.7 | 388.3 | 525.5 | 358.5 | 49 | 57.6 | 270 | 483.3
2030 | 9 | 30 | 14 | 1579 | 1031 | 1679 | 512 | 835 | 1267 | 988 | 291 | 617 | 5556 | 2302 | 2030 | 9 | 30 | 14 | 235.5 | 276.8 | 494.4 | 45.8 | 350.6 | 474.6 | 323.6 | 44.2 | 52 | 243.8 | 436.4
2030 | 9 | 30 | 15 | 1591 | 1039 | 1691 | 516 | 841 | 1276 | 998 | 294 | 623 | 5544 | 2332 | 2030 | 9 | 30 | 15 | 180.3 | 211.9 | 378.5 | 35 | 268.4 | 363.3 | 247.8 | 33.8 | 39.8 | 186.6 | 334.1
2030 | 9 | 30 | 16 | 1603 | 1047 | 1704 | 520 | 848 | 1295 | 990 | 292 | 618 | 5522 | 2334 | 2030 | 9 | 30 | 16 | 114.8 | 134.9 | 240.9 | 22.3 | 170.9 | 231.3 | 157.8 | 21.6 | 25.4 | 118.8 | 212.7
2030 | 9 | 30 | 17 | 1619 | 1057 | 1721 | 525 | 856 | 1324 | 1005 | 296 | 628 | 5502 | 2334 | 2030 | 9 | 30 | 17 | 52 | 61.1 | 109.1 | 10.1 | 77.4 | 104.7 | 71.5 | 9.8 | 11.5 | 53.8 | 96.3
2030 | 9 | 30 | 18 | 1649 | 1077 | 1753 | 535 | 872 | 1388 | 1046 | 308 | 653 | 5561 | 2311 | 2030 | 9 | 30 | 18 | 9.2 | 10.7 | 19.2 | 1.7 | 13.6 | 18.4 | 12.6 | 1.7 | 2.1 | 9.5 | 16.9
2030 | 9 | 30 | 19 | 1734 | 1132 | 1843 | 563 | 917 | 1435 | 1104 | 325 | 689 | 5700 | 2428 | 2030 | 9 | 30 | 19 | 0 | 0 | 0 | 0 | 0 | 0 | 0 | 0 | 0 | 0 | 0
2030 | 9 | 30 | 20 | 1705 | 1113 | 1812 | 553 | 902 | 1421 | 1089 | 321 | 680 | 5639 | 2429 | 2030 | 9 | 30 | 20 | 0 | 0 | 0 | 0 | 0 | 0 | 0 | 0 | 0 | 0 | 0
2030 | 9 | 30 | 21 | 1624 | 1060 | 1726 | 527 | 859 | 1336 | 1020 | 300 | 637 | 5456 | 2288 | 2030 | 9 | 30 | 21 | 0 | 0 | 0 | 0 | 0 | 0 | 0 | 0 | 0 | 0 | 0
2030 | 9 | 30 | 22 | 1500 | 979 | 1594 | 487 | 793 | 1230 | 923 | 272 | 577 | 5217 | 2075 | 2030 | 9 | 30 | 22 | 0 | 0 | 0 | 0 | 0 | 0 | 0 | 0 | 0 | 0 | 0
2030 | 9 | 30 | 23 | 1395 | 910 | 1482 | 452 | 738 | 1139 | 854 | 251 | 533 | 4958 | 1888 | 2030 | 9 | 30 | 23 | 0 | 0 | 0 | 0 | 0 | 0 | 0 | 0 | 0 | 0 | 0
2030 | 9 | 30 | 24 | 1294 | 845 | 1376 | 420 | 685 | 1054 | 775 | 228 | 484 | 4630 | 1692 | 2030 | 9 | 30 | 24 | 0 | 0 | 0 | 0 | 0 | 0 | 0 | 0 | 0 | 0 | 0
2030 | 10 | 1 | 1 | 1353 | 883 | 1438 | 439 | 715 | 971 | 759 | 223 | 474 | 4796 | 1525 | 2030 | 10 | 1 | 1 | 0 | 0 | 0 | 0 | 0 | 0 | 0 | 0 | 0 | 0 | 0
2030 | 10 | 1 | 2 | 1313 | 857 | 1396 | 426 | 695 | 944 | 712 | 210 | 445 | 4604 | 1454 | 2030 | 10 | 1 | 2 | 0 | 0 | 0 | 0 | 0 | 0 | 0 | 0 | 0 | 0 | 0
2030 | 10 | 1 | 3 | 1284 | 838 | 1364 | 416 | 679 | 922 | 682 | 201 | 426 | 4477 | 1403 | 2030 | 10 | 1 | 3 | 0 | 0 | 0 | 0 | 0 | 0 | 0 | 0 | 0 | 0 | 0
2030 | 10 | 1 | 4 | 1279 | 835 | 1359 | 415 | 676 | 930 | 676 | 199 | 422 | 4459 | 1400 | 2030 | 10 | 1 | 4 | 0 | 0 | 0 | 0 | 0 | 0 | 0 | 0 | 0 | 0 | 0
2030 | 10 | 1 | 5 | 1340 | 875 | 1425 | 435 | 709 | 990 | 712 | 210 | 444 | 4675 | 1470 | 2030 | 10 | 1 | 5 | 0 | 0 | 0 | 0 | 0 | 0 | 0 | 0 | 0 | 0 | 0
2030 | 10 | 1 | 6 | 1514 | 988 | 1609 | 491 | 801 | 1163 | 819 | 241 | 512 | 5304 | 1673 | 2030 | 10 | 1 | 6 | 0 | 0 | 0 | 0 | 0 | 0 | 0 | 0 | 0 | 0 | 0
2030 | 10 | 1 | 7 | 1629 | 1064 | 1732 | 529 | 862 | 1289 | 920 | 271 | 574 | 6017 | 1875 | 2030 | 10 | 1 | 7 | 12.6 | 14.8 | 26.4 | 2.4 | 18.7 | 25.3 | 17.2 | 2.4 | 2.8 | 13 | 23.3
2030 | 10 | 1 | 8 | 1774 | 1158 | 1886 | 576 | 938 | 1387 | 1039 | 306 | 648 | 6643 | 2158 | 2030 | 10 | 1 | 8 | 56.6 | 66.5 | 118.7 | 11 | 84.2 | 113.9 | 77.7 | 10.6 | 12.5 | 58.5 | 104.8
2030 | 10 | 1 | 9 | 1876 | 1225 | 1994 | 609 | 992 | 1476 | 1130 | 333 | 706 | 7036 | 2371 | 2030 | 10 | 1 | 9 | 115.6 | 135.9 | 242.8 | 22.5 | 172.1 | 233.1 | 158.9 | 21.7 | 25.5 | 119.8 | 214.4
2030 | 10 | 1 | 10 | 1920 | 1254 | 2041 | 623 | 1015 | 1509 | 1166 | 343 | 728 | 7211 | 2508 | 2030 | 10 | 1 | 10 | 169.3 | 199.1 | 355.5 | 32.9 | 252.1 | 341.3 | 232.7 | 31.8 | 37.4 | 175.3 | 313.8
2030 | 10 | 1 | 11 | 1904 | 1243 | 2024 | 618 | 1007 | 1492 | 1160 | 342 | 724 | 7260 | 2494 | 2030 | 10 | 1 | 11 | 203.8 | 239.5 | 427.8 | 39.6 | 303.4 | 410.6 | 280.1 | 38.2 | 45 | 211 | 377.7
2030 | 10 | 1 | 12 | 1854 | 1210 | 1971 | 602 | 981 | 1418 | 1110 | 327 | 693 | 7292 | 2416 | 2030 | 10 | 1 | 12 | 222.5 | 261.5 | 467 | 43.2 | 331.1 | 448.2 | 305.7 | 41.8 | 49.2 | 230.3 | 412.3
2030 | 10 | 1 | 13 | 1877 | 1226 | 1995 | 609 | 993 | 1429 | 1131 | 333 | 706 | 7388 | 2464 | 2030 | 10 | 1 | 13 | 221 | 259.7 | 463.7 | 42.9 | 328.9 | 445.2 | 303.6 | 41.4 | 48.8 | 228.7 | 409.4
2030 | 10 | 1 | 14 | 1859 | 1213 | 1975 | 603 | 983 | 1417 | 1126 | 332 | 703 | 7319 | 2468 | 2030 | 10 | 1 | 14 | 200.9 | 236.2 | 421.8 | 39 | 299.1 | 404.9 | 276.2 | 37.7 | 44.4 | 208.1 | 372.4
2030 | 10 | 1 | 15 | 1825 | 1192 | 1940 | 592 | 965 | 1376 | 1101 | 324 | 687 | 7292 | 2453 | 2030 | 10 | 1 | 15 | 162.5 | 191 | 341.1 | 31.5 | 241.9 | 327.4 | 223.4 | 30.5 | 35.9 | 168.2 | 301.2
2030 | 10 | 1 | 16 | 1837 | 1199 | 1952 | 596 | 971 | 1420 | 1142 | 336 | 713 | 7360 | 2565 | 2030 | 10 | 1 | 16 | 109.1 | 128.2 | 229 | 21.2 | 162.4 | 219.8 | 149.9 | 20.5 | 24.1 | 112.9 | 202.2
2030 | 10 | 1 | 17 | 1828 | 1193 | 1942 | 593 | 967 | 1486 | 1166 | 343 | 728 | 7351 | 2662 | 2030 | 10 | 1 | 17 | 45.6 | 53.6 | 95.7 | 8.8 | 67.9 | 91.9 | 62.7 | 8.5 | 10.1 | 47.2 | 84.5
2030 | 10 | 1 | 18 | 1843 | 1204 | 1959 | 598 | 975 | 1582 | 1209 | 356 | 755 | 7198 | 2807 | 2030 | 10 | 1 | 18 | 6.3 | 7.4 | 13.2 | 1.2 | 9.3 | 12.6 | 8.6 | 1.1 | 1.4 | 6.5 | 11.7
2030 | 10 | 1 | 19 | 1913 | 1249 | 2034 | 621 | 1012 | 1652 | 1258 | 371 | 785 | 7203 | 2860 | 2030 | 10 | 1 | 19 | 0 | 0 | 0 | 0 | 0 | 0 | 0 | 0 | 0 | 0 | 0
2030 | 10 | 1 | 20 | 1842 | 1203 | 1958 | 598 | 974 | 1559 | 1202 | 354 | 751 | 6923 | 2745 | 2030 | 10 | 1 | 20 | 0 | 0 | 0 | 0 | 0 | 0 | 0 | 0 | 0 | 0 | 0
2030 | 10 | 1 | 21 | 1701 | 1111 | 1808 | 552 | 900 | 1379 | 1074 | 316 | 670 | 6560 | 2488 | 2030 | 10 | 1 | 21 | 0 | 0 | 0 | 0 | 0 | 0 | 0 | 0 | 0 | 0 | 0
2030 | 10 | 1 | 22 | 1573 | 1027 | 1672 | 510 | 832 | 1222 | 953 | 281 | 595 | 6142 | 2214 | 2030 | 10 | 1 | 22 | 0 | 0 | 0 | 0 | 0 | 0 | 0 | 0 | 0 | 0 | 0
2030 | 10 | 1 | 23 | 1428 | 933 | 1518 | 463 | 755 | 1091 | 843 | 248 | 526 | 5669 | 1954 | 2030 | 10 | 1 | 23 | 0 | 0 | 0 | 0 | 0 | 0 | 0 | 0 | 0 | 0 | 0
2030 | 10 | 1 | 24 | 1336 | 872 | 1420 | 433 | 706 | 1007 | 749 | 221 | 467 | 5168 | 1755 | 2030 | 10 | 1 | 24 | 0 | 0 | 0 | 0 | 0 | 0 | 0 | 0 | 0 | 0 | 0
2030 | 10 | 2 | 1 | 1206 | 787 | 1282 | 391 | 638 | 930 | 711 | 209 | 444 | 5623 | 1639 | 2030 | 10 | 2 | 1 | 0 | 0 | 0 | 0 | 0 | 0 | 0 | 0 | 0 | 0 | 0
2030 | 10 | 2 | 2 | 1178 | 769 | 1252 | 382 | 623 | 890 | 678 | 200 | 423 | 5395 | 1567 | 2030 | 10 | 2 | 2 | 0 | 0 | 0 | 0 | 0 | 0 | 0 | 0 | 0 | 0 | 0
2030 | 10 | 2 | 3 | 1156 | 755 | 1229 | 375 | 612 | 858 | 658 | 194 | 411 | 5277 | 1512 | 2030 | 10 | 2 | 3 | 0 | 0 | 0 | 0 | 0 | 0 | 0 | 0 | 0 | 0 | 0
2030 | 10 | 2 | 4 | 1157 | 756 | 1230 | 376 | 612 | 870 | 652 | 192 | 407 | 5251 | 1523 | 2030 | 10 | 2 | 4 | 0 | 0 | 0 | 0 | 0 | 0 | 0 | 0 | 0 | 0 | 0
2030 | 10 | 2 | 5 | 1240 | 810 | 1318 | 402 | 656 | 927 | 685 | 202 | 428 | 5404 | 1603 | 2030 | 10 | 2 | 5 | 0 | 0 | 0 | 0 | 0 | 0 | 0 | 0 | 0 | 0 | 0
2030 | 10 | 2 | 6 | 1443 | 942 | 1534 | 468 | 763 | 1110 | 787 | 232 | 491 | 5950 | 1774 | 2030 | 10 | 2 | 6 | 0 | 0 | 0 | 0 | 0 | 0 | 0 | 0 | 0 | 0 | 0
2030 | 10 | 2 | 7 | 1611 | 1052 | 1712 | 523 | 852 | 1265 | 884 | 260 | 552 | 6503 | 1966 | 2030 | 10 | 2 | 7 | 11.9 | 14 | 25 | 2.3 | 17.7 | 24 | 16.3 | 2.2 | 2.6 | 12.3 | 22
2030 | 10 | 2 | 8 | 1745 | 1139 | 1854 | 566 | 923 | 1386 | 1009 | 297 | 630 | 6989 | 2294 | 2030 | 10 | 2 | 8 | 55.3 | 65 | 116.1 | 10.7 | 82.4 | 111.5 | 76 | 10.3 | 12.2 | 57.3 | 102.5
2030 | 10 | 2 | 9 | 1840 | 1201 | 1956 | 597 | 973 | 1475 | 1105 | 325 | 690 | 7361 | 2551 | 2030 | 10 | 2 | 9 | 114.9 | 135 | 241.2 | 22.3 | 171.1 | 231.5 | 157.9 | 21.6 | 25.4 | 118.9 | 212.9
2030 | 10 | 2 | 10 | 1896 | 1238 | 2015 | 615 | 1003 | 1494 | 1159 | 341 | 724 | 7553 | 2671 | 2030 | 10 | 2 | 10 | 165.6 | 194.6 | 347.5 | 32.2 | 246.4 | 333.6 | 227.5 | 31.1 | 36.6 | 171.4 | 306.8
2030 | 10 | 2 | 11 | 1877 | 1225 | 1995 | 609 | 993 | 1470 | 1151 | 339 | 719 | 7591 | 2675 | 2030 | 10 | 2 | 11 | 197.8 | 232.5 | 415.2 | 38.4 | 294.4 | 398.6 | 271.9 | 37.1 | 43.7 | 204.9 | 366.6
2030 | 10 | 2 | 12 | 1816 | 1186 | 1931 | 589 | 961 | 1423 | 1139 | 335 | 711 | 7528 | 2616 | 2030 | 10 | 2 | 12 | 216.3 | 254.2 | 454 | 42 | 322 | 435.7 | 297.2 | 40.6 | 47.8 | 223.9 | 400.8
2030 | 10 | 2 | 13 | 1843 | 1203 | 1959 | 598 | 975 | 1445 | 1146 | 338 | 716 | 7530 | 2703 | 2030 | 10 | 2 | 13 | 217.9 | 256.1 | 457.4 | 42.3 | 324.4 | 439 | 299.4 | 40.9 | 48.2 | 225.6 | 403.8
2030 | 10 | 2 | 14 | 1823 | 1190 | 1937 | 591 | 964 | 1437 | 1160 | 342 | 724 | 7485 | 2742 | 2030 | 10 | 2 | 14 | 196.5 | 231 | 412.4 | 38.2 | 292.4 | 395.8 | 270.1 | 36.8 | 43.4 | 203.4 | 364.1
2030 | 10 | 2 | 15 | 1778 | 1161 | 1889 | 577 | 940 | 1405 | 1146 | 338 | 715 | 7450 | 2719 | 2030 | 10 | 2 | 15 | 160.1 | 188.2 | 336.1 | 31.1 | 238.4 | 322.6 | 220.1 | 30 | 35.4 | 165.8 | 296.7
2030 | 10 | 2 | 16 | 1790 | 1169 | 1902 | 581 | 947 | 1421 | 1191 | 351 | 744 | 7485 | 2796 | 2030 | 10 | 2 | 16 | 105.9 | 124.5 | 222.4 | 20.5 | 157.7 | 213.4 | 145.7 | 19.9 | 23.4 | 109.7 | 196.3
2030 | 10 | 2 | 17 | 1814 | 1185 | 1928 | 589 | 960 | 1462 | 1214 | 358 | 758 | 7400 | 2868 | 2030 | 10 | 2 | 17 | 45.3 | 53.2 | 95.1 | 8.8 | 67.5 | 91.3 | 62.3 | 8.5 | 10 | 46.9 | 84
2030 | 10 | 2 | 18 | 1885 | 1231 | 2004 | 612 | 997 | 1546 | 1235 | 364 | 771 | 7151 | 3000 | 2030 | 10 | 2 | 18 | 6.3 | 7.4 | 13.2 | 1.2 | 9.3 | 12.6 | 8.6 | 1.1 | 1.4 | 6.5 | 11.7
2030 | 10 | 2 | 19 | 2002 | 1307 | 2128 | 650 | 1059 | 1633 | 1289 | 380 | 805 | 7042 | 3118 | 2030 | 10 | 2 | 19 | 0 | 0 | 0 | 0 | 0 | 0 | 0 | 0 | 0 | 0 | 0
2030 | 10 | 2 | 20 | 1923 | 1256 | 2044 | 624 | 1017 | 1554 | 1238 | 365 | 773 | 6679 | 2980 | 2030 | 10 | 2 | 20 | 0 | 0 | 0 | 0 | 0 | 0 | 0 | 0 | 0 | 0 | 0
2030 | 10 | 2 | 21 | 1750 | 1142 | 1860 | 568 | 925 | 1376 | 1100 | 324 | 687 | 6253 | 2699 | 2030 | 10 | 2 | 21 | 0 | 0 | 0 | 0 | 0 | 0 | 0 | 0 | 0 | 0 | 0
2030 | 10 | 2 | 22 | 1590 | 1038 | 1690 | 516 | 841 | 1213 | 970 | 286 | 605 | 5844 | 2410 | 2030 | 10 | 2 | 22 | 0 | 0 | 0 | 0 | 0 | 0 | 0 | 0 | 0 | 0 | 0
2030 | 10 | 2 | 23 | 1438 | 939 | 1529 | 467 | 761 | 1081 | 848 | 250 | 529 | 5394 | 2128 | 2030 | 10 | 2 | 23 | 0 | 0 | 0 | 0 | 0 | 0 | 0 | 0 | 0 | 0 | 0
2030 | 10 | 2 | 24 | 1325 | 865 | 1408 | 430 | 701 | 959 | 757 | 223 | 473 | 4987 | 1890 | 2030 | 10 | 2 | 24 | 0 | 0 | 0 | 0 | 0 | 0 | 0 | 0 | 0 | 0 | 0
2030 | 10 | 3 | 1 | 1320 | 862 | 1403 | 428 | 698 | 901 | 727 | 214 | 454 | 4663 | 2106 | 2030 | 10 | 3 | 1 | 0 | 0 | 0 | 0 | 0 | 0 | 0 | 0 | 0 | 0 | 0
2030 | 10 | 3 | 2 | 1283 | 838 | 1364 | 416 | 679 | 866 | 693 | 204 | 433 | 4492 | 1985 | 2030 | 10 | 3 | 2 | 0 | 0 | 0 | 0 | 0 | 0 | 0 | 0 | 0 | 0 | 0
2030 | 10 | 3 | 3 | 1254 | 819 | 1333 | 407 | 663 | 856 | 670 | 197 | 418 | 4384 | 1913 | 2030 | 10 | 3 | 3 | 0 | 0 | 0 | 0 | 0 | 0 | 0 | 0 | 0 | 0 | 0
2030 | 10 | 3 | 4 | 1260 | 822 | 1339 | 409 | 666 | 869 | 665 | 196 | 415 | 4370 | 1899 | 2030 | 10 | 3 | 4 | 0 | 0 | 0 | 0 | 0 | 0 | 0 | 0 | 0 | 0 | 0
2030 | 10 | 3 | 5 | 1333 | 870 | 1416 | 432 | 705 | 952 | 702 | 207 | 438 | 4600 | 1978 | 2030 | 10 | 3 | 5 | 0 | 0 | 0 | 0 | 0 | 0 | 0 | 0 | 0 | 0 | 0
2030 | 10 | 3 | 6 | 1516 | 990 | 1611 | 492 | 802 | 1116 | 809 | 238 | 505 | 5227 | 2220 | 2030 | 10 | 3 | 6 | 0 | 0 | 0 | 0 | 0 | 0 | 0 | 0 | 0 | 0 | 0
2030 | 10 | 3 | 7 | 1633 | 1066 | 1736 | 530 | 864 | 1258 | 906 | 267 | 565 | 5986 | 2455 | 2030 | 10 | 3 | 7 | 12 | 14.1 | 25.2 | 2.3 | 17.9 | 24.1 | 16.5 | 2.2 | 2.6 | 12.4 | 22.2
2030 | 10 | 3 | 8 | 1762 | 1151 | 1873 | 572 | 932 | 1382 | 1033 | 304 | 645 | 6615 | 2709 | 2030 | 10 | 3 | 8 | 55 | 64.6 | 115.5 | 10.6 | 81.9 | 110.8 | 75.7 | 10.3 | 12.1 | 57 | 102
2030 | 10 | 3 | 9 | 1856 | 1212 | 1973 | 602 | 982 | 1475 | 1144 | 337 | 714 | 7072 | 2835 | 2030 | 10 | 3 | 9 | 117.6 | 138.2 | 246.8 | 22.8 | 175 | 236.9 | 161.6 | 22.1 | 25.9 | 121.8 | 217.9
2030 | 10 | 3 | 10 | 1914 | 1250 | 2035 | 621 | 1012 | 1528 | 1200 | 353 | 749 | 7299 | 2832 | 2030 | 10 | 3 | 10 | 175.5 | 206.2 | 368.2 | 34.1 | 261.2 | 353.5 | 241.1 | 32.9 | 38.7 | 181.7 | 325.1
2030 | 10 | 3 | 11 | 1896 | 1238 | 2016 | 615 | 1003 | 1498 | 1180 | 348 | 737 | 7317 | 2715 | 2030 | 10 | 3 | 11 | 205.2 | 241.1 | 430.6 | 39.9 | 305.3 | 413.4 | 281.9 | 38.5 | 45.3 | 212.4 | 380.2
2030 | 10 | 3 | 12 | 1853 | 1210 | 1970 | 601 | 980 | 1458 | 1137 | 335 | 710 | 7301 | 2572 | 2030 | 10 | 3 | 12 | 218 | 256.2 | 457.6 | 42.3 | 324.5 | 439.3 | 299.6 | 40.9 | 48.2 | 225.7 | 404
2030 | 10 | 3 | 13 | 1896 | 1238 | 2015 | 615 | 1003 | 1480 | 1166 | 344 | 728 | 7438 | 2564 | 2030 | 10 | 3 | 13 | 211.1 | 248.1 | 443 | 41 | 314.1 | 425.2 | 290.1 | 39.6 | 46.6 | 218.6 | 391.1
2030 | 10 | 3 | 14 | 1892 | 1235 | 2011 | 614 | 1001 | 1483 | 1159 | 341 | 723 | 7532 | 2531 | 2030 | 10 | 3 | 14 | 190 | 223.3 | 398.8 | 36.9 | 282.9 | 382.8 | 261.1 | 35.7 | 42 | 196.7 | 352.1
2030 | 10 | 3 | 15 | 1858 | 1213 | 1975 | 603 | 983 | 1455 | 1148 | 338 | 717 | 7579 | 2500 | 2030 | 10 | 3 | 15 | 157.7 | 185.3 | 330.9 | 30.6 | 234.7 | 317.7 | 216.6 | 29.6 | 34.8 | 163.3 | 292.1
2030 | 10 | 3 | 16 | 1894 | 1237 | 2013 | 615 | 1002 | 1491 | 1182 | 348 | 738 | 7723 | 2581 | 2030 | 10 | 3 | 16 | 98.2 | 115.4 | 206 | 19.1 | 146.1 | 197.8 | 134.9 | 18.4 | 21.7 | 101.6 | 181.9
2030 | 10 | 3 | 17 | 1907 | 1245 | 2027 | 619 | 1009 | 1530 | 1192 | 351 | 744 | 7673 | 2686 | 2030 | 10 | 3 | 17 | 39.4 | 46.3 | 82.7 | 7.7 | 58.7 | 79.4 | 54.2 | 7.4 | 8.7 | 40.8 | 73
2030 | 10 | 3 | 18 | 1919 | 1253 | 2040 | 623 | 1015 | 1572 | 1217 | 359 | 760 | 7504 | 2852 | 2030 | 10 | 3 | 18 | 4.2 | 5.1 | 9 | 0.8 | 6.4 | 8.7 | 5.9 | 0.8 | 1 | 4.4 | 8
2030 | 10 | 3 | 19 | 1979 | 1292 | 2103 | 642 | 1047 | 1670 | 1273 | 375 | 794 | 7471 | 2934 | 2030 | 10 | 3 | 19 | 0 | 0 | 0 | 0 | 0 | 0 | 0 | 0 | 0 | 0 | 0
2030 | 10 | 3 | 20 | 1967 | 1285 | 2091 | 638 | 1041 | 1591 | 1230 | 362 | 768 | 7157 | 2774 | 2030 | 10 | 3 | 20 | 0 | 0 | 0 | 0 | 0 | 0 | 0 | 0 | 0 | 0 | 0
2030 | 10 | 3 | 21 | 1802 | 1176 | 1915 | 585 | 953 | 1411 | 1093 | 322 | 682 | 6774 | 2469 | 2030 | 10 | 3 | 21 | 0 | 0 | 0 | 0 | 0 | 0 | 0 | 0 | 0 | 0 | 0
2030 | 10 | 3 | 22 | 1644 | 1073 | 1747 | 533 | 869 | 1251 | 963 | 284 | 602 | 6354 | 2164 | 2030 | 10 | 3 | 22 | 0 | 0 | 0 | 0 | 0 | 0 | 0 | 0 | 0 | 0 | 0
2030 | 10 | 3 | 23 | 1502 | 981 | 1596 | 487 | 794 | 1128 | 850 | 250 | 531 | 5863 | 1892 | 2030 | 10 | 3 | 23 | 0 | 0 | 0 | 0 | 0 | 0 | 0 | 0 | 0 | 0 | 0
2030 | 10 | 3 | 24 | 1393 | 909 | 1481 | 452 | 737 | 1026 | 757 | 223 | 473 | 5383 | 1669 | 2030 | 10 | 3 | 24 | 0 | 0 | 0 | 0 | 0 | 0 | 0 | 0 | 0 | 0 | 0
2030 | 10 | 4 | 1 | 1269 | 829 | 1349 | 412 | 671 | 933 | 704 | 207 | 439 | 4790 | 1801 | 2030 | 10 | 4 | 1 | 0 | 0 | 0 | 0 | 0 | 0 | 0 | 0 | 0 | 0 | 0
2030 | 10 | 4 | 2 | 1223 | 799 | 1300 | 397 | 647 | 901 | 672 | 198 | 420 | 4602 | 1721 | 2030 | 10 | 4 | 2 | 0 | 0 | 0 | 0 | 0 | 0 | 0 | 0 | 0 | 0 | 0
2030 | 10 | 4 | 3 | 1192 | 778 | 1267 | 387 | 631 | 875 | 647 | 190 | 404 | 4490 | 1658 | 2030 | 10 | 4 | 3 | 0 | 0 | 0 | 0 | 0 | 0 | 0 | 0 | 0 | 0 | 0
2030 | 10 | 4 | 4 | 1197 | 782 | 1273 | 388 | 633 | 883 | 640 | 189 | 400 | 4471 | 1644 | 2030 | 10 | 4 | 4 | 0 | 0 | 0 | 0 | 0 | 0 | 0 | 0 | 0 | 0 | 0
2030 | 10 | 4 | 5 | 1273 | 831 | 1353 | 413 | 673 | 963 | 672 | 198 | 419 | 4684 | 1725 | 2030 | 10 | 4 | 5 | 0 | 0 | 0 | 0 | 0 | 0 | 0 | 0 | 0 | 0 | 0
2030 | 10 | 4 | 6 | 1452 | 948 | 1543 | 471 | 768 | 1151 | 750 | 221 | 468 | 5213 | 1981 | 2030 | 10 | 4 | 6 | 0 | 0 | 0 | 0 | 0 | 0 | 0 | 0 | 0 | 0 | 0
2030 | 10 | 4 | 7 | 1629 | 1063 | 1731 | 528 | 861 | 1298 | 847 | 249 | 529 | 5816 | 2250 | 2030 | 10 | 4 | 7 | 9.5 | 11.1 | 20 | 1.8 | 14.1 | 19.2 | 13 | 1.8 | 2.1 | 9.9 | 17.7
2030 | 10 | 4 | 8 | 1772 | 1157 | 1883 | 575 | 937 | 1407 | 982 | 289 | 613 | 6422 | 2558 | 2030 | 10 | 4 | 8 | 49.4 | 58.1 | 103.7 | 9.6 | 73.5 | 99.5 | 67.9 | 9.3 | 10.9 | 51.2 | 91.6
2030 | 10 | 4 | 9 | 1864 | 1217 | 1981 | 605 | 986 | 1483 | 1103 | 325 | 689 | 6910 | 2751 | 2030 | 10 | 4 | 9 | 105.2 | 123.7 | 221 | 20.5 | 156.7 | 212.1 | 144.7 | 19.8 | 23.2 | 109 | 195.1
2030 | 10 | 4 | 10 | 1905 | 1244 | 2025 | 618 | 1008 | 1525 | 1169 | 344 | 730 | 7180 | 2873 | 2030 | 10 | 4 | 10 | 158.5 | 186.3 | 332.7 | 30.8 | 235.9 | 319.3 | 217.9 | 29.8 | 35 | 164.1 | 293.8
2030 | 10 | 4 | 11 | 1874 | 1224 | 1992 | 608 | 991 | 1483 | 1170 | 344 | 730 | 7238 | 2847 | 2030 | 10 | 4 | 11 | 216.6 | 254.7 | 454.8 | 42.1 | 322.6 | 436.5 | 297.8 | 40.7 | 47.8 | 224.3 | 401.6
2030 | 10 | 4 | 12 | 1834 | 1197 | 1949 | 595 | 970 | 1416 | 1118 | 329 | 698 | 7229 | 2771 | 2030 | 10 | 4 | 12 | 258.1 | 303.3 | 541.7 | 50.2 | 384.1 | 519.9 | 354.7 | 48.4 | 57 | 267.2 | 478.2
2030 | 10 | 4 | 13 | 1866 | 1218 | 1983 | 605 | 987 | 1456 | 1142 | 336 | 713 | 7315 | 2821 | 2030 | 10 | 4 | 13 | 266.2 | 313 | 558.9 | 51.7 | 396.3 | 536.5 | 365.9 | 50 | 58.8 | 275.7 | 493.4
2030 | 10 | 4 | 14 | 1852 | 1209 | 1969 | 601 | 980 | 1463 | 1139 | 336 | 711 | 7335 | 2827 | 2030 | 10 | 4 | 14 | 233.3 | 274.2 | 489.8 | 45.3 | 347.3 | 470.2 | 320.7 | 43.8 | 51.5 | 241.6 | 432.4
2030 | 10 | 4 | 15 | 1824 | 1191 | 1939 | 592 | 965 | 1420 | 1126 | 332 | 703 | 7313 | 2809 | 2030 | 10 | 4 | 15 | 191.9 | 225.5 | 402.8 | 37.3 | 285.7 | 386.6 | 263.7 | 36 | 42.4 | 198.7 | 355.7
2030 | 10 | 4 | 16 | 1847 | 1206 | 1964 | 599 | 977 | 1443 | 1170 | 345 | 731 | 7380 | 2891 | 2030 | 10 | 4 | 16 | 133.8 | 157.2 | 280.7 | 26 | 199.1 | 269.4 | 183.8 | 25.1 | 29.5 | 138.5 | 247.9
2030 | 10 | 4 | 17 | 1863 | 1216 | 1980 | 604 | 985 | 1482 | 1203 | 354 | 751 | 7292 | 2952 | 2030 | 10 | 4 | 17 | 60.2 | 70.8 | 126.5 | 11.7 | 89.7 | 121.5 | 82.8 | 11.3 | 13.3 | 62.3 | 111.7
2030 | 10 | 4 | 18 | 1923 | 1256 | 2044 | 624 | 1017 | 1622 | 1258 | 371 | 786 | 7049 | 3087 | 2030 | 10 | 4 | 18 | 5.7 | 6.6 | 11.8 | 1.1 | 8.3 | 11.3 | 7.7 | 1.1 | 1.2 | 5.8 | 10.4
2030 | 10 | 4 | 19 | 1969 | 1286 | 2093 | 639 | 1041 | 1668 | 1299 | 383 | 811 | 7042 | 3228 | 2030 | 10 | 4 | 19 | 0 | 0 | 0 | 0 | 0 | 0 | 0 | 0 | 0 | 0 | 0
2030 | 10 | 4 | 20 | 1882 | 1229 | 2000 | 611 | 995 | 1570 | 1225 | 361 | 765 | 6811 | 3100 | 2030 | 10 | 4 | 20 | 0 | 0 | 0 | 0 | 0 | 0 | 0 | 0 | 0 | 0 | 0
2030 | 10 | 4 | 21 | 1743 | 1138 | 1852 | 565 | 922 | 1412 | 1080 | 318 | 674 | 6425 | 2811 | 2030 | 10 | 4 | 21 | 0 | 0 | 0 | 0 | 0 | 0 | 0 | 0 | 0 | 0 | 0
2030 | 10 | 4 | 22 | 1600 | 1045 | 1701 | 519 | 846 | 1245 | 963 | 284 | 601 | 6010 | 2536 | 2030 | 10 | 4 | 22 | 0 | 0 | 0 | 0 | 0 | 0 | 0 | 0 | 0 | 0 | 0
2030 | 10 | 4 | 23 | 1456 | 951 | 1547 | 472 | 770 | 1102 | 851 | 251 | 531 | 5554 | 2221 | 2030 | 10 | 4 | 23 | 0 | 0 | 0 | 0 | 0 | 0 | 0 | 0 | 0 | 0 | 0
2030 | 10 | 4 | 24 | 1336 | 872 | 1420 | 433 | 707 | 992 | 758 | 223 | 473 | 5058 | 1965 | 2030 | 10 | 4 | 24 | 0 | 0 | 0 | 0 | 0 | 0 | 0 | 0 | 0 | 0 | 0
2030 | 10 | 5 | 1 | 1265 | 826 | 1344 | 410 | 669 | 890 | 693 | 204 | 433 | 4482 | 1497 | 2030 | 10 | 5 | 1 | 0 | 0 | 0 | 0 | 0 | 0 | 0 | 0 | 0 | 0 | 0
2030 | 10 | 5 | 2 | 1225 | 800 | 1302 | 398 | 648 | 857 | 664 | 196 | 414 | 4302 | 1430 | 2030 | 10 | 5 | 2 | 0 | 0 | 0 | 0 | 0 | 0 | 0 | 0 | 0 | 0 | 0
2030 | 10 | 5 | 3 | 1203 | 785 | 1279 | 390 | 636 | 834 | 646 | 190 | 403 | 4194 | 1387 | 2030 | 10 | 5 | 3 | 0 | 0 | 0 | 0 | 0 | 0 | 0 | 0 | 0 | 0 | 0
2030 | 10 | 5 | 4 | 1206 | 788 | 1282 | 391 | 638 | 855 | 643 | 189 | 402 | 4183 | 1392 | 2030 | 10 | 5 | 4 | 0 | 0 | 0 | 0 | 0 | 0 | 0 | 0 | 0 | 0 | 0
2030 | 10 | 5 | 5 | 1277 | 834 | 1357 | 414 | 675 | 926 | 681 | 201 | 425 | 4389 | 1475 | 2030 | 10 | 5 | 5 | 0 | 0 | 0 | 0 | 0 | 0 | 0 | 0 | 0 | 0 | 0
2030 | 10 | 5 | 6 | 1460 | 953 | 1551 | 474 | 772 | 1105 | 783 | 231 | 489 | 4965 | 1686 | 2030 | 10 | 5 | 6 | 0 | 0 | 0 | 0 | 0 | 0 | 0 | 0 | 0 | 0 | 0
2030 | 10 | 5 | 7 | 1595 | 1041 | 1695 | 517 | 843 | 1243 | 910 | 268 | 568 | 5670 | 1904 | 2030 | 10 | 5 | 7 | 12.1 | 14.2 | 25.4 | 2.3 | 18 | 24.3 | 16.6 | 2.3 | 2.7 | 12.5 | 22.4
2030 | 10 | 5 | 8 | 1729 | 1129 | 1838 | 561 | 915 | 1344 | 1032 | 304 | 644 | 6324 | 2198 | 2030 | 10 | 5 | 8 | 57.9 | 68.1 | 121.5 | 11.2 | 86.2 | 116.6 | 79.5 | 10.8 | 12.8 | 59.9 | 107.2
2030 | 10 | 5 | 9 | 1836 | 1198 | 1951 | 596 | 971 | 1409 | 1130 | 333 | 706 | 6816 | 2425 | 2030 | 10 | 5 | 9 | 126.7 | 148.9 | 266 | 24.6 | 188.6 | 255.3 | 174.1 | 23.8 | 28 | 131.2 | 234.8
2030 | 10 | 5 | 10 | 1899 | 1240 | 2019 | 616 | 1005 | 1455 | 1177 | 347 | 735 | 7086 | 2573 | 2030 | 10 | 5 | 10 | 187.4 | 220.2 | 393.3 | 36.4 | 278.9 | 377.4 | 257.5 | 35.1 | 41.4 | 194 | 347.1
2030 | 10 | 5 | 11 | 1884 | 1230 | 2002 | 611 | 996 | 1428 | 1160 | 342 | 724 | 7238 | 2594 | 2030 | 10 | 5 | 11 | 227.3 | 267.2 | 477.1 | 44.2 | 338.4 | 458 | 312.4 | 42.7 | 50.2 | 235.4 | 421.3
2030 | 10 | 5 | 12 | 1839 | 1200 | 1954 | 597 | 972 | 1377 | 1115 | 328 | 696 | 7295 | 2554 | 2030 | 10 | 5 | 12 | 255 | 299.8 | 535.3 | 49.5 | 379.6 | 513.8 | 350.5 | 47.8 | 56.4 | 264.1 | 472.6
2030 | 10 | 5 | 13 | 1879 | 1227 | 1997 | 610 | 994 | 1409 | 1137 | 335 | 710 | 7424 | 2646 | 2030 | 10 | 5 | 13 | 251 | 295 | 526.9 | 48.8 | 373.6 | 505.8 | 345 | 47.1 | 55.5 | 260 | 465.2
2030 | 10 | 5 | 14 | 1882 | 1229 | 2000 | 611 | 995 | 1401 | 1138 | 335 | 710 | 7528 | 2689 | 2030 | 10 | 5 | 14 | 234.2 | 275.2 | 491.5 | 45.5 | 348.6 | 471.8 | 321.8 | 44 | 51.7 | 242.4 | 433.9
2030 | 10 | 5 | 15 | 1849 | 1207 | 1965 | 600 | 978 | 1369 | 1116 | 329 | 697 | 7532 | 2692 | 2030 | 10 | 5 | 15 | 206.6 | 242.8 | 433.6 | 40.1 | 307.5 | 416.2 | 283.9 | 38.7 | 45.6 | 213.9 | 382.9
2030 | 10 | 5 | 16 | 1877 | 1225 | 1995 | 609 | 993 | 1405 | 1147 | 338 | 716 | 7605 | 2765 | 2030 | 10 | 5 | 16 | 146.8 | 172.5 | 308.1 | 28.5 | 218.5 | 295.8 | 201.7 | 27.6 | 32.4 | 152 | 272
2030 | 10 | 5 | 17 | 1880 | 1227 | 1998 | 610 | 994 | 1435 | 1174 | 346 | 733 | 7553 | 2791 | 2030 | 10 | 5 | 17 | 62.6 | 73.6 | 131.5 | 12.1 | 93.3 | 126.2 | 86.1 | 11.7 | 13.9 | 64.9 | 116.1
2030 | 10 | 5 | 18 | 1899 | 1240 | 2018 | 616 | 1004 | 1512 | 1220 | 359 | 762 | 7321 | 2832 | 2030 | 10 | 5 | 18 | 6.4 | 7.5 | 13.4 | 1.2 | 9.5 | 12.8 | 8.8 | 1.2 | 1.4 | 6.6 | 11.8
2030 | 10 | 5 | 19 | 2000 | 1306 | 2126 | 649 | 1058 | 1604 | 1231 | 363 | 768 | 7288 | 2987 | 2030 | 10 | 5 | 19 | 0 | 0 | 0 | 0 | 0 | 0 | 0 | 0 | 0 | 0 | 0
2030 | 10 | 5 | 20 | 1943 | 1269 | 2065 | 631 | 1028 | 1517 | 1146 | 338 | 716 | 7050 | 2863 | 2030 | 10 | 5 | 20 | 0 | 0 | 0 | 0 | 0 | 0 | 0 | 0 | 0 | 0 | 0
2030 | 10 | 5 | 21 | 1767 | 1153 | 1878 | 573 | 934 | 1352 | 1026 | 302 | 641 | 6641 | 2553 | 2030 | 10 | 5 | 21 | 0 | 0 | 0 | 0 | 0 | 0 | 0 | 0 | 0 | 0 | 0
2030 | 10 | 5 | 22 | 1589 | 1037 | 1688 | 515 | 840 | 1195 | 927 | 273 | 579 | 6223 | 2240 | 2030 | 10 | 5 | 22 | 0 | 0 | 0 | 0 | 0 | 0 | 0 | 0 | 0 | 0 | 0
2030 | 10 | 5 | 23 | 1450 | 946 | 1541 | 470 | 767 | 1067 | 826 | 243 | 515 | 5719 | 1944 | 2030 | 10 | 5 | 23 | 0 | 0 | 0 | 0 | 0 | 0 | 0 | 0 | 0 | 0 | 0
2030 | 10 | 5 | 24 | 1341 | 876 | 1426 | 435 | 709 | 955 | 740 | 218 | 462 | 5244 | 1722 | 2030 | 10 | 5 | 24 | 0 | 0 | 0 | 0 | 0 | 0 | 0 | 0 | 0 | 0 | 0
2030 | 10 | 6 | 1 | 1439 | 940 | 1530 | 467 | 761 | 921 | 750 | 221 | 468 | 4737 | 1550 | 2030 | 10 | 6 | 1 | 0 | 0 | 0 | 0 | 0 | 0 | 0 | 0 | 0 | 0 | 0
2030 | 10 | 6 | 2 | 1345 | 878 | 1430 | 437 | 712 | 860 | 700 | 206 | 437 | 4517 | 1438 | 2030 | 10 | 6 | 2 | 0 | 0 | 0 | 0 | 0 | 0 | 0 | 0 | 0 | 0 | 0
2030 | 10 | 6 | 3 | 1284 | 838 | 1365 | 417 | 679 | 827 | 669 | 197 | 418 | 4376 | 1380 | 2030 | 10 | 6 | 3 | 0 | 0 | 0 | 0 | 0 | 0 | 0 | 0 | 0 | 0 | 0
2030 | 10 | 6 | 4 | 1253 | 818 | 1332 | 406 | 663 | 816 | 654 | 193 | 409 | 4301 | 1352 | 2030 | 10 | 6 | 4 | 0 | 0 | 0 | 0 | 0 | 0 | 0 | 0 | 0 | 0 | 0
2030 | 10 | 6 | 5 | 1255 | 819 | 1334 | 407 | 664 | 833 | 661 | 195 | 413 | 4290 | 1354 | 2030 | 10 | 6 | 5 | 0 | 0 | 0 | 0 | 0 | 0 | 0 | 0 | 0 | 0 | 0
2030 | 10 | 6 | 6 | 1306 | 853 | 1388 | 424 | 691 | 894 | 693 | 204 | 433 | 4378 | 1407 | 2030 | 10 | 6 | 6 | 0 | 0 | 0 | 0 | 0 | 0 | 0 | 0 | 0 | 0 | 0
2030 | 10 | 6 | 7 | 1372 | 896 | 1458 | 445 | 726 | 971 | 753 | 222 | 470 | 4523 | 1505 | 2030 | 10 | 6 | 7 | 15.7 | 18.5 | 32.9 | 3.1 | 23.4 | 31.7 | 21.6 | 3 | 3.4 | 16.2 | 29.1
2030 | 10 | 6 | 8 | 1481 | 967 | 1574 | 481 | 783 | 1087 | 842 | 248 | 526 | 4886 | 1742 | 2030 | 10 | 6 | 8 | 79.8 | 93.8 | 167.5 | 15.5 | 118.7 | 160.7 | 109.6 | 14.9 | 17.6 | 82.6 | 147.9
2030 | 10 | 6 | 9 | 1601 | 1045 | 1702 | 519 | 847 | 1197 | 934 | 275 | 583 | 5277 | 1969 | 2030 | 10 | 6 | 9 | 178.3 | 209.6 | 374.2 | 34.6 | 265.4 | 359.2 | 245 | 33.5 | 39.4 | 184.6 | 330.4
2030 | 10 | 6 | 10 | 1670 | 1090 | 1775 | 542 | 883 | 1269 | 1002 | 295 | 625 | 5628 | 2152 | 2030 | 10 | 6 | 10 | 270.7 | 318.2 | 568.3 | 52.6 | 403 | 545.5 | 372 | 50.8 | 59.8 | 280.3 | 501.8
2030 | 10 | 6 | 11 | 1723 | 1125 | 1831 | 559 | 911 | 1327 | 1062 | 313 | 663 | 5895 | 2307 | 2030 | 10 | 6 | 11 | 339.4 | 399 | 712.6 | 66 | 505.3 | 683.9 | 466.5 | 63.7 | 75 | 351.5 | 629.1
2030 | 10 | 6 | 12 | 1708 | 1115 | 1816 | 554 | 903 | 1314 | 1058 | 312 | 660 | 5993 | 2341 | 2030 | 10 | 6 | 12 | 383.1 | 450.3 | 804.3 | 74.5 | 570.3 | 772.1 | 526.6 | 71.9 | 84.7 | 396.7 | 710
2030 | 10 | 6 | 13 | 1698 | 1108 | 1804 | 551 | 898 | 1290 | 1046 | 308 | 653 | 6046 | 2335 | 2030 | 10 | 6 | 13 | 393.3 | 462.2 | 825.5 | 76.4 | 585.4 | 792.3 | 540.4 | 73.8 | 86.9 | 407.2 | 728.8
2030 | 10 | 6 | 14 | 1654 | 1080 | 1758 | 537 | 875 | 1274 | 1035 | 305 | 646 | 6082 | 2345 | 2030 | 10 | 6 | 14 | 369.2 | 434 | 775.1 | 71.7 | 549.7 | 744 | 507.4 | 69.3 | 81.6 | 382.3 | 684.3
2030 | 10 | 6 | 15 | 1663 | 1086 | 1767 | 540 | 879 | 1284 | 1045 | 308 | 653 | 6121 | 2385 | 2030 | 10 | 6 | 15 | 300.5 | 353.3 | 630.8 | 58.4 | 447.3 | 605.5 | 413 | 56.4 | 66.4 | 311.1 | 556.9
2030 | 10 | 6 | 16 | 1653 | 1079 | 1757 | 536 | 874 | 1308 | 1044 | 308 | 652 | 6120 | 2399 | 2030 | 10 | 6 | 16 | 192 | 225.7 | 403 | 37.3 | 285.8 | 386.9 | 263.9 | 36 | 42.4 | 198.8 | 355.8
2030 | 10 | 6 | 17 | 1639 | 1070 | 1742 | 532 | 867 | 1337 | 1054 | 311 | 658 | 6138 | 2410 | 2030 | 10 | 6 | 17 | 76.5 | 89.9 | 160.5 | 14.8 | 113.8 | 154 | 105 | 14.4 | 16.9 | 79.2 | 141.7
2030 | 10 | 6 | 18 | 1650 | 1077 | 1754 | 535 | 873 | 1390 | 1080 | 318 | 674 | 6173 | 2419 | 2030 | 10 | 6 | 18 | 7 | 8.2 | 14.6 | 1.3 | 10.3 | 14 | 9.5 | 1.3 | 1.6 | 7.2 | 12.9
2030 | 10 | 6 | 19 | 1745 | 1140 | 1855 | 566 | 923 | 1419 | 1134 | 334 | 708 | 6362 | 2563 | 2030 | 10 | 6 | 19 | 0 | 0 | 0 | 0 | 0 | 0 | 0 | 0 | 0 | 0 | 0
2030 | 10 | 6 | 20 | 1728 | 1128 | 1836 | 561 | 914 | 1386 | 1114 | 328 | 695 | 6297 | 2549 | 2030 | 10 | 6 | 20 | 0 | 0 | 0 | 0 | 0 | 0 | 0 | 0 | 0 | 0 | 0
2030 | 10 | 6 | 21 | 1637 | 1069 | 1740 | 531 | 866 | 1298 | 1050 | 309 | 656 | 6109 | 2432 | 2030 | 10 | 6 | 21 | 0 | 0 | 0 | 0 | 0 | 0 | 0 | 0 | 0 | 0 | 0
2030 | 10 | 6 | 22 | 1509 | 985 | 1604 | 490 | 798 | 1176 | 957 | 282 | 598 | 5809 | 2227 | 2030 | 10 | 6 | 22 | 0 | 0 | 0 | 0 | 0 | 0 | 0 | 0 | 0 | 0 | 0
2030 | 10 | 6 | 23 | 1412 | 922 | 1501 | 458 | 747 | 1074 | 880 | 259 | 549 | 5445 | 2026 | 2030 | 10 | 6 | 23 | 0 | 0 | 0 | 0 | 0 | 0 | 0 | 0 | 0 | 0 | 0
2030 | 10 | 6 | 24 | 1306 | 852 | 1388 | 424 | 690 | 973 | 797 | 235 | 497 | 5052 | 1825 | 2030 | 10 | 6 | 24 | 0 | 0 | 0 | 0 | 0 | 0 | 0 | 0 | 0 | 0 | 0
2030 | 10 | 7 | 1 | 1291 | 843 | 1373 | 419 | 683 | 948 | 775 | 228 | 484 | 5048 | 1733 | 2030 | 10 | 7 | 1 | 0 | 0 | 0 | 0 | 0 | 0 | 0 | 0 | 0 | 0 | 0
2030 | 10 | 7 | 2 | 1238 | 808 | 1316 | 402 | 655 | 897 | 720 | 212 | 450 | 4819 | 1591 | 2030 | 10 | 7 | 2 | 0 | 0 | 0 | 0 | 0 | 0 | 0 | 0 | 0 | 0 | 0
2030 | 10 | 7 | 3 | 1205 | 787 | 1281 | 391 | 637 | 868 | 688 | 203 | 429 | 4687 | 1504 | 2030 | 10 | 7 | 3 | 0 | 0 | 0 | 0 | 0 | 0 | 0 | 0 | 0 | 0 | 0
2030 | 10 | 7 | 4 | 1195 | 781 | 1271 | 388 | 632 | 861 | 674 | 199 | 421 | 4630 | 1469 | 2030 | 10 | 7 | 4 | 0 | 0 | 0 | 0 | 0 | 0 | 0 | 0 | 0 | 0 | 0
2030 | 10 | 7 | 5 | 1221 | 797 | 1297 | 396 | 646 | 876 | 679 | 200 | 424 | 4634 | 1472 | 2030 | 10 | 7 | 5 | 0 | 0 | 0 | 0 | 0 | 0 | 0 | 0 | 0 | 0 | 0
2030 | 10 | 7 | 6 | 1276 | 833 | 1356 | 414 | 675 | 913 | 708 | 209 | 442 | 4774 | 1545 | 2030 | 10 | 7 | 6 | 0 | 0 | 0 | 0 | 0 | 0 | 0 | 0 | 0 | 0 | 0
2030 | 10 | 7 | 7 | 1345 | 878 | 1429 | 436 | 711 | 967 | 761 | 224 | 475 | 4990 | 1641 | 2030 | 10 | 7 | 7 | 17.1 | 20.1 | 35.9 | 3.3 | 25.5 | 34.5 | 23.6 | 3.2 | 3.8 | 17.7 | 31.7
2030 | 10 | 7 | 8 | 1440 | 940 | 1530 | 467 | 762 | 1079 | 855 | 252 | 534 | 5394 | 1875 | 2030 | 10 | 7 | 8 | 84.5 | 99.3 | 177.5 | 16.4 | 125.8 | 170.4 | 116.2 | 15.8 | 18.7 | 87.5 | 156.6
2030 | 10 | 7 | 9 | 1538 | 1004 | 1635 | 499 | 813 | 1188 | 951 | 280 | 594 | 5773 | 2126 | 2030 | 10 | 7 | 9 | 180.5 | 212.2 | 378.9 | 35 | 268.6 | 363.6 | 248.1 | 33.9 | 39.9 | 186.8 | 334.5
2030 | 10 | 7 | 10 | 1608 | 1050 | 1709 | 522 | 850 | 1261 | 1029 | 303 | 642 | 6061 | 2303 | 2030 | 10 | 7 | 10 | 282.9 | 332.5 | 593.9 | 55 | 421.1 | 570 | 388.8 | 53.1 | 62.5 | 292.9 | 524.3
2030 | 10 | 7 | 11 | 1647 | 1075 | 1750 | 534 | 871 | 1325 | 1073 | 316 | 670 | 6267 | 2448 | 2030 | 10 | 7 | 11 | 383.2 | 450.4 | 804.4 | 74.5 | 570.5 | 772.2 | 526.7 | 72 | 84.7 | 396.8 | 710.2
2030 | 10 | 7 | 12 | 1640 | 1071 | 1743 | 532 | 867 | 1333 | 1070 | 315 | 668 | 6273 | 2453 | 2030 | 10 | 7 | 12 | 427.9 | 502.9 | 898.2 | 83.1 | 637 | 862.2 | 588.1 | 80.3 | 94.5 | 443.1 | 793
2030 | 10 | 7 | 13 | 1618 | 1057 | 1720 | 525 | 856 | 1300 | 1053 | 310 | 657 | 6215 | 2447 | 2030 | 10 | 7 | 13 | 424.5 | 498.9 | 890.9 | 82.4 | 631.9 | 855.3 | 583.3 | 79.7 | 93.8 | 439.5 | 786.6
2030 | 10 | 7 | 14 | 1601 | 1045 | 1701 | 519 | 846 | 1288 | 1039 | 306 | 649 | 6197 | 2441 | 2030 | 10 | 7 | 14 | 380.1 | 446.8 | 797.9 | 73.8 | 565.8 | 765.9 | 522.4 | 71.3 | 83.9 | 393.6 | 704.4
2030 | 10 | 7 | 15 | 1609 | 1051 | 1710 | 522 | 851 | 1303 | 1064 | 313 | 664 | 6255 | 2443 | 2030 | 10 | 7 | 15 | 306.4 | 360.2 | 643.2 | 59.5 | 456.2 | 617.4 | 421.1 | 57.5 | 67.7 | 317.3 | 567.9
2030 | 10 | 7 | 16 | 1613 | 1053 | 1715 | 524 | 853 | 1326 | 1068 | 315 | 667 | 6260 | 2414 | 2030 | 10 | 7 | 16 | 194.8 | 229 | 409 | 37.9 | 290 | 392.7 | 267.8 | 36.6 | 43.1 | 201.7 | 361.1
2030 | 10 | 7 | 17 | 1622 | 1059 | 1724 | 526 | 858 | 1348 | 1068 | 315 | 667 | 6262 | 2362 | 2030 | 10 | 7 | 17 | 75.9 | 89.2 | 159.2 | 14.7 | 112.9 | 152.9 | 104.3 | 14.3 | 16.7 | 78.6 | 140.6
2030 | 10 | 7 | 18 | 1642 | 1072 | 1745 | 533 | 868 | 1422 | 1066 | 314 | 666 | 6295 | 2359 | 2030 | 10 | 7 | 18 | 6.2 | 7.2 | 13 | 1.2 | 9.2 | 12.5 | 8.5 | 1.1 | 1.4 | 6.4 | 11.5
2030 | 10 | 7 | 19 | 1738 | 1135 | 1847 | 564 | 919 | 1476 | 1131 | 333 | 706 | 6495 | 2473 | 2030 | 10 | 7 | 19 | 0 | 0 | 0 | 0 | 0 | 0 | 0 | 0 | 0 | 0 | 0
2030 | 10 | 7 | 20 | 1728 | 1128 | 1837 | 561 | 914 | 1446 | 1110 | 327 | 693 | 6528 | 2408 | 2030 | 10 | 7 | 20 | 0 | 0 | 0 | 0 | 0 | 0 | 0 | 0 | 0 | 0 | 0
2030 | 10 | 7 | 21 | 1637 | 1069 | 1740 | 531 | 866 | 1316 | 1052 | 310 | 657 | 6386 | 2256 | 2030 | 10 | 7 | 21 | 0 | 0 | 0 | 0 | 0 | 0 | 0 | 0 | 0 | 0 | 0
2030 | 10 | 7 | 22 | 1507 | 984 | 1602 | 489 | 797 | 1147 | 953 | 281 | 595 | 6148 | 2036 | 2030 | 10 | 7 | 22 | 0 | 0 | 0 | 0 | 0 | 0 | 0 | 0 | 0 | 0 | 0
2030 | 10 | 7 | 23 | 1421 | 928 | 1510 | 461 | 751 | 1062 | 881 | 259 | 550 | 5909 | 1868 | 2030 | 10 | 7 | 23 | 0 | 0 | 0 | 0 | 0 | 0 | 0 | 0 | 0 | 0 | 0
2030 | 10 | 7 | 24 | 1331 | 869 | 1415 | 432 | 704 | 978 | 793 | 233 | 495 | 5596 | 1678 | 2030 | 10 | 7 | 24 | 0 | 0 | 0 | 0 | 0 | 0 | 0 | 0 | 0 | 0 | 0
2030 | 10 | 8 | 1 | 1288 | 841 | 1369 | 418 | 681 | 865 | 744 | 219 | 465 | 5400 | 1886 | 2030 | 10 | 8 | 1 | 0 | 0 | 0 | 0 | 0 | 0 | 0 | 0 | 0 | 0 | 0
2030 | 10 | 8 | 2 | 1249 | 815 | 1327 | 405 | 660 | 835 | 709 | 209 | 442 | 5181 | 1745 | 2030 | 10 | 8 | 2 | 0 | 0 | 0 | 0 | 0 | 0 | 0 | 0 | 0 | 0 | 0
2030 | 10 | 8 | 3 | 1227 | 801 | 1304 | 398 | 649 | 823 | 676 | 199 | 422 | 5013 | 1645 | 2030 | 10 | 8 | 3 | 0 | 0 | 0 | 0 | 0 | 0 | 0 | 0 | 0 | 0 | 0
2030 | 10 | 8 | 4 | 1242 | 811 | 1320 | 403 | 657 | 834 | 663 | 195 | 414 | 4922 | 1603 | 2030 | 10 | 8 | 4 | 0 | 0 | 0 | 0 | 0 | 0 | 0 | 0 | 0 | 0 | 0
2030 | 10 | 8 | 5 | 1302 | 850 | 1383 | 422 | 688 | 880 | 665 | 196 | 415 | 4894 | 1586 | 2030 | 10 | 8 | 5 | 0 | 0 | 0 | 0 | 0 | 0 | 0 | 0 | 0 | 0 | 0
2030 | 10 | 8 | 6 | 1426 | 931 | 1515 | 463 | 754 | 987 | 694 | 204 | 433 | 4973 | 1618 | 2030 | 10 | 8 | 6 | 0 | 0 | 0 | 0 | 0 | 0 | 0 | 0 | 0 | 0 | 0
2030 | 10 | 8 | 7 | 1571 | 1026 | 1669 | 510 | 831 | 1104 | 742 | 218 | 463 | 5084 | 1687 | 2030 | 10 | 8 | 7 | 16.5 | 19.4 | 34.5 | 3.2 | 24.5 | 33.2 | 22.6 | 3.1 | 3.6 | 17 | 30.5
2030 | 10 | 8 | 8 | 1741 | 1137 | 1851 | 565 | 921 | 1272 | 886 | 261 | 553 | 5481 | 1996 | 2030 | 10 | 8 | 8 | 78.8 | 92.7 | 165.5 | 15.3 | 117.3 | 158.8 | 108.3 | 14.8 | 17.4 | 81.6 | 146.1
2030 | 10 | 8 | 9 | 1869 | 1220 | 1986 | 606 | 988 | 1403 | 1025 | 302 | 640 | 5945 | 2275 | 2030 | 10 | 8 | 9 | 180.4 | 212.1 | 378.6 | 35 | 268.6 | 363.5 | 247.9 | 33.9 | 39.9 | 186.7 | 334.3
2030 | 10 | 8 | 10 | 1950 | 1273 | 2072 | 633 | 1031 | 1464 | 1102 | 325 | 688 | 6367 | 2454 | 2030 | 10 | 8 | 10 | 301.7 | 354.6 | 633.2 | 58.6 | 449 | 607.9 | 414.6 | 56.6 | 66.6 | 312.3 | 559
2030 | 10 | 8 | 11 | 1951 | 1274 | 2074 | 633 | 1032 | 1435 | 1112 | 328 | 695 | 6597 | 2515 | 2030 | 10 | 8 | 11 | 391 | 459.7 | 820.8 | 76 | 582.1 | 788 | 537.5 | 73.4 | 86.4 | 404.9 | 724.7
2030 | 10 | 8 | 12 | 1895 | 1237 | 2014 | 615 | 1002 | 1378 | 1090 | 321 | 680 | 6666 | 2480 | 2030 | 10 | 8 | 12 | 423.7 | 498 | 889.4 | 82.3 | 630.7 | 853.7 | 582.3 | 79.5 | 93.6 | 438.7 | 785.2
2030 | 10 | 8 | 13 | 1914 | 1250 | 2034 | 621 | 1012 | 1400 | 1119 | 330 | 699 | 6764 | 2545 | 2030 | 10 | 8 | 13 | 416.7 | 489.9 | 874.8 | 81 | 620.4 | 839.7 | 572.8 | 78.2 | 92.1 | 431.5 | 772.3
2030 | 10 | 8 | 14 | 1883 | 1229 | 2001 | 611 | 996 | 1383 | 1121 | 330 | 700 | 6704 | 2542 | 2030 | 10 | 8 | 14 | 364.1 | 428 | 764.3 | 70.7 | 542 | 733.7 | 500.4 | 68.4 | 80.4 | 377 | 674.8
2030 | 10 | 8 | 15 | 1833 | 1197 | 1948 | 595 | 970 | 1355 | 1106 | 326 | 690 | 6697 | 2506 | 2030 | 10 | 8 | 15 | 285 | 335 | 598.3 | 55.3 | 424.2 | 574.3 | 391.7 | 53.5 | 62.9 | 295.1 | 528.2
2030 | 10 | 8 | 16 | 1845 | 1204 | 1961 | 599 | 976 | 1409 | 1145 | 337 | 715 | 6735 | 2563 | 2030 | 10 | 8 | 16 | 179.7 | 211.2 | 377.2 | 34.9 | 267.6 | 362.1 | 247 | 33.7 | 39.7 | 186.1 | 333.1
2030 | 10 | 8 | 17 | 1854 | 1210 | 1970 | 601 | 980 | 1451 | 1192 | 351 | 744 | 6637 | 2627 | 2030 | 10 | 8 | 17 | 66.2 | 77.9 | 139.1 | 12.9 | 98.6 | 133.5 | 91.1 | 12.5 | 14.6 | 68.6 | 122.8
2030 | 10 | 8 | 18 | 1947 | 1271 | 2069 | 632 | 1030 | 1540 | 1251 | 368 | 781 | 6585 | 2726 | 2030 | 10 | 8 | 18 | 4.2 | 4.9 | 8.8 | 0.8 | 6.2 | 8.4 | 5.7 | 0.8 | 0.9 | 4.3 | 7.8
2030 | 10 | 8 | 19 | 2051 | 1339 | 2180 | 666 | 1085 | 1606 | 1310 | 386 | 818 | 6668 | 2907 | 2030 | 10 | 8 | 19 | 0 | 0 | 0 | 0 | 0 | 0 | 0 | 0 | 0 | 0 | 0
2030 | 10 | 8 | 20 | 1963 | 1281 | 2086 | 637 | 1038 | 1502 | 1235 | 364 | 771 | 6492 | 2792 | 2030 | 10 | 8 | 20 | 0 | 0 | 0 | 0 | 0 | 0 | 0 | 0 | 0 | 0 | 0
2030 | 10 | 8 | 21 | 1788 | 1168 | 1901 | 580 | 946 | 1337 | 1102 | 325 | 688 | 6229 | 2528 | 2030 | 10 | 8 | 21 | 0 | 0 | 0 | 0 | 0 | 0 | 0 | 0 | 0 | 0 | 0
2030 | 10 | 8 | 22 | 1639 | 1070 | 1742 | 532 | 867 | 1179 | 990 | 291 | 618 | 5962 | 2265 | 2030 | 10 | 8 | 22 | 0 | 0 | 0 | 0 | 0 | 0 | 0 | 0 | 0 | 0 | 0
2030 | 10 | 8 | 23 | 1492 | 974 | 1586 | 484 | 789 | 1044 | 886 | 261 | 553 | 5633 | 2025 | 2030 | 10 | 8 | 23 | 0 | 0 | 0 | 0 | 0 | 0 | 0 | 0 | 0 | 0 | 0
2030 | 10 | 8 | 24 | 1364 | 891 | 1450 | 443 | 722 | 933 | 792 | 233 | 495 | 5259 | 1799 | 2030 | 10 | 8 | 24 | 0 | 0 | 0 | 0 | 0 | 0 | 0 | 0 | 0 | 0 | 0
2030 | 10 | 9 | 1 | 1576 | 1029 | 1675 | 511 | 834 | 1121 | 743 | 219 | 464 | 5400 | 1851 | 2030 | 10 | 9 | 1 | 0 | 0 | 0 | 0 | 0 | 0 | 0 | 0 | 0 | 0 | 0
2030 | 10 | 9 | 2 | 1534 | 1002 | 1630 | 498 | 811 | 1073 | 702 | 207 | 438 | 5151 | 1756 | 2030 | 10 | 9 | 2 | 0 | 0 | 0 | 0 | 0 | 0 | 0 | 0 | 0 | 0 | 0
2030 | 10 | 9 | 3 | 1498 | 978 | 1592 | 486 | 792 | 1046 | 674 | 198 | 421 | 4993 | 1689 | 2030 | 10 | 9 | 3 | 0 | 0 | 0 | 0 | 0 | 0 | 0 | 0 | 0 | 0 | 0
2030 | 10 | 9 | 4 | 1496 | 976 | 1590 | 485 | 791 | 1034 | 667 | 196 | 416 | 4965 | 1688 | 2030 | 10 | 9 | 4 | 0 | 0 | 0 | 0 | 0 | 0 | 0 | 0 | 0 | 0 | 0
2030 | 10 | 9 | 5 | 1577 | 1030 | 1676 | 512 | 834 | 1068 | 711 | 210 | 444 | 5185 | 1755 | 2030 | 10 | 9 | 5 | 0 | 0 | 0 | 0 | 0 | 0 | 0 | 0 | 0 | 0 | 0
2030 | 10 | 9 | 6 | 1764 | 1152 | 1875 | 572 | 933 | 1225 | 823 | 242 | 514 | 5798 | 1934 | 2030 | 10 | 9 | 6 | 0 | 0 | 0 | 0 | 0 | 0 | 0 | 0 | 0 | 0 | 0
2030 | 10 | 9 | 7 | 1875 | 1224 | 1993 | 608 | 992 | 1357 | 932 | 274 | 582 | 6492 | 2164 | 2030 | 10 | 9 | 7 | 11.1 | 13.1 | 23.4 | 2.2 | 16.6 | 22.5 | 15.3 | 2.1 | 2.5 | 11.5 | 20.6
2030 | 10 | 9 | 8 | 2042 | 1333 | 2170 | 662 | 1080 | 1487 | 1058 | 312 | 660 | 7135 | 2491 | 2030 | 10 | 9 | 8 | 50.8 | 59.7 | 106.7 | 9.9 | 75.7 | 102.4 | 69.8 | 9.5 | 11.2 | 52.7 | 94.2
2030 | 10 | 9 | 9 | 2176 | 1421 | 2313 | 706 | 1151 | 1590 | 1152 | 339 | 719 | 7604 | 2761 | 2030 | 10 | 9 | 9 | 97.9 | 115.1 | 205.6 | 19.1 | 145.8 | 197.3 | 134.7 | 18.4 | 21.7 | 101.4 | 181.5
2030 | 10 | 9 | 10 | 2251 | 1470 | 2392 | 730 | 1190 | 1654 | 1201 | 354 | 750 | 7804 | 2923 | 2030 | 10 | 9 | 10 | 131.5 | 154.5 | 276 | 25.5 | 195.7 | 264.8 | 180.7 | 24.7 | 29 | 136.1 | 243.6
2030 | 10 | 9 | 11 | 2222 | 1451 | 2362 | 721 | 1175 | 1627 | 1175 | 346 | 734 | 7871 | 2922 | 2030 | 10 | 9 | 11 | 169.2 | 198.9 | 355.2 | 32.9 | 251.9 | 341 | 232.6 | 31.8 | 37.4 | 175.2 | 313.7
2030 | 10 | 9 | 12 | 2176 | 1421 | 2313 | 706 | 1151 | 1558 | 1122 | 331 | 701 | 7842 | 2814 | 2030 | 10 | 9 | 12 | 201.3 | 236.6 | 422.6 | 39.1 | 299.7 | 405.7 | 276.7 | 37.7 | 44.5 | 208.5 | 373.1
2030 | 10 | 9 | 13 | 2198 | 1435 | 2337 | 713 | 1163 | 1537 | 1139 | 336 | 711 | 7935 | 2827 | 2030 | 10 | 9 | 13 | 189 | 222.2 | 396.8 | 36.7 | 281.5 | 380.9 | 259.8 | 35.4 | 41.8 | 195.8 | 350.4
2030 | 10 | 9 | 14 | 2162 | 1412 | 2298 | 702 | 1144 | 1486 | 1126 | 332 | 703 | 7880 | 2796 | 2030 | 10 | 9 | 14 | 163.3 | 192 | 342.9 | 31.7 | 243.2 | 329.1 | 224.5 | 30.7 | 36.1 | 169.1 | 302.7
2030 | 10 | 9 | 15 | 2131 | 1391 | 2265 | 691 | 1127 | 1437 | 1111 | 327 | 694 | 7825 | 2805 | 2030 | 10 | 9 | 15 | 146.8 | 172.6 | 308.3 | 28.5 | 218.6 | 296 | 201.9 | 27.6 | 32.4 | 152.1 | 272.2
2030 | 10 | 9 | 16 | 2143 | 1399 | 2278 | 695 | 1133 | 1451 | 1155 | 340 | 721 | 7843 | 2850 | 2030 | 10 | 9 | 16 | 88.9 | 104.5 | 186.6 | 17.3 | 132.4 | 179.1 | 122.2 | 16.7 | 19.6 | 92.1 | 164.8
2030 | 10 | 9 | 17 | 2127 | 1389 | 2261 | 690 | 1125 | 1447 | 1197 | 352 | 747 | 7767 | 2836 | 2030 | 10 | 9 | 17 | 30.9 | 36.4 | 65 | 6 | 46.1 | 62.4 | 42.5 | 5.8 | 6.8 | 32 | 57.4
2030 | 10 | 9 | 18 | 2168 | 1416 | 2305 | 704 | 1147 | 1522 | 1265 | 372 | 790 | 7530 | 2864 | 2030 | 10 | 9 | 18 | 2.2 | 2.6 | 4.6 | 0.4 | 3.2 | 4.4 | 3 | 0.4 | 0.5 | 2.3 | 4.1
2030 | 10 | 9 | 19 | 2274 | 1485 | 2417 | 738 | 1203 | 1606 | 1325 | 390 | 827 | 7523 | 2972 | 2030 | 10 | 9 | 19 | 0 | 0 | 0 | 0 | 0 | 0 | 0 | 0 | 0 | 0 | 0
2030 | 10 | 9 | 20 | 2227 | 1454 | 2367 | 723 | 1178 | 1521 | 1268 | 373 | 791 | 7191 | 2839 | 2030 | 10 | 9 | 20 | 0 | 0 | 0 | 0 | 0 | 0 | 0 | 0 | 0 | 0 | 0
2030 | 10 | 9 | 21 | 2067 | 1350 | 2197 | 671 | 1093 | 1382 | 1141 | 336 | 713 | 6751 | 2539 | 2030 | 10 | 9 | 21 | 0 | 0 | 0 | 0 | 0 | 0 | 0 | 0 | 0 | 0 | 0
2030 | 10 | 9 | 22 | 1887 | 1232 | 2005 | 612 | 998 | 1271 | 1024 | 302 | 639 | 6304 | 2275 | 2030 | 10 | 9 | 22 | 0 | 0 | 0 | 0 | 0 | 0 | 0 | 0 | 0 | 0 | 0
2030 | 10 | 9 | 23 | 1730 | 1129 | 1838 | 561 | 915 | 1141 | 915 | 270 | 571 | 5757 | 2013 | 2030 | 10 | 9 | 23 | 0 | 0 | 0 | 0 | 0 | 0 | 0 | 0 | 0 | 0 | 0
2030 | 10 | 9 | 24 | 1599 | 1044 | 1699 | 519 | 846 | 1052 | 830 | 244 | 518 | 5218 | 1768 | 2030 | 10 | 9 | 24 | 0 | 0 | 0 | 0 | 0 | 0 | 0 | 0 | 0 | 0 | 0
2030 | 10 | 10 | 1 | 1632 | 1065 | 1734 | 529 | 863 | 1155 | 762 | 225 | 476 | 5422 | 1937 | 2030 | 10 | 10 | 1 | 0 | 0 | 0 | 0 | 0 | 0 | 0 | 0 | 0 | 0 | 0
2030 | 10 | 10 | 2 | 1591 | 1039 | 1691 | 516 | 841 | 1120 | 711 | 209 | 444 | 5199 | 1850 | 2030 | 10 | 10 | 2 | 0 | 0 | 0 | 0 | 0 | 0 | 0 | 0 | 0 | 0 | 0
2030 | 10 | 10 | 3 | 1554 | 1015 | 1652 | 504 | 822 | 1092 | 698 | 206 | 436 | 5065 | 1789 | 2030 | 10 | 10 | 3 | 0 | 0 | 0 | 0 | 0 | 0 | 0 | 0 | 0 | 0 | 0
2030 | 10 | 10 | 4 | 1552 | 1013 | 1650 | 504 | 821 | 1096 | 714 | 210 | 446 | 5043 | 1784 | 2030 | 10 | 10 | 4 | 0 | 0 | 0 | 0 | 0 | 0 | 0 | 0 | 0 | 0 | 0
2030 | 10 | 10 | 5 | 1636 | 1068 | 1739 | 531 | 865 | 1175 | 757 | 223 | 472 | 5265 | 1853 | 2030 | 10 | 10 | 5 | 0 | 0 | 0 | 0 | 0 | 0 | 0 | 0 | 0 | 0 | 0
2030 | 10 | 10 | 6 | 1830 | 1195 | 1945 | 594 | 968 | 1355 | 881 | 259 | 550 | 5909 | 2109 | 2030 | 10 | 10 | 6 | 0 | 0 | 0 | 0 | 0 | 0 | 0 | 0 | 0 | 0 | 0
2030 | 10 | 10 | 7 | 1945 | 1270 | 2068 | 631 | 1029 | 1495 | 1008 | 297 | 629 | 6611 | 2340 | 2030 | 10 | 10 | 7 | 6.3 | 7.4 | 13.2 | 1.2 | 9.3 | 12.6 | 8.6 | 1.1 | 1.4 | 6.5 | 11.7
2030 | 10 | 10 | 8 | 2117 | 1382 | 2250 | 687 | 1120 | 1632 | 1139 | 335 | 711 | 7240 | 2631 | 2030 | 10 | 10 | 8 | 33.5 | 39.4 | 70.3 | 6.5 | 49.9 | 67.5 | 46 | 6.3 | 7.4 | 34.6 | 62.1
2030 | 10 | 10 | 9 | 2260 | 1476 | 2402 | 733 | 1195 | 1767 | 1238 | 365 | 773 | 7701 | 2833 | 2030 | 10 | 10 | 9 | 87.4 | 102.7 | 183.4 | 17 | 130.1 | 176.1 | 120.1 | 16.4 | 19.3 | 90.4 | 161.9
2030 | 10 | 10 | 10 | 2338 | 1526 | 2485 | 759 | 1236 | 1854 | 1276 | 376 | 797 | 7959 | 2943 | 2030 | 10 | 10 | 10 | 155.7 | 183 | 326.9 | 30.3 | 231.8 | 313.8 | 214 | 29.2 | 34.4 | 161.2 | 288.6
2030 | 10 | 10 | 11 | 2310 | 1508 | 2456 | 750 | 1222 | 1859 | 1248 | 368 | 779 | 8094 | 2937 | 2030 | 10 | 10 | 11 | 184.8 | 217.1 | 387.9 | 35.9 | 275 | 372.3 | 254 | 34.7 | 40.8 | 191.3 | 342.4
2030 | 10 | 10 | 12 | 2263 | 1478 | 2405 | 734 | 1197 | 1832 | 1191 | 351 | 743 | 8140 | 2844 | 2030 | 10 | 10 | 12 | 177.1 | 208.2 | 371.9 | 34.4 | 263.7 | 356.9 | 243.5 | 33.2 | 39.1 | 183.4 | 328.3
2030 | 10 | 10 | 13 | 2284 | 1491 | 2428 | 741 | 1208 | 1894 | 1206 | 355 | 753 | 8232 | 2958 | 2030 | 10 | 10 | 13 | 184.8 | 217.1 | 387.9 | 35.9 | 275 | 372.3 | 254 | 34.7 | 40.8 | 191.3 | 342.4
2030 | 10 | 10 | 14 | 2248 | 1467 | 2389 | 729 | 1189 | 1909 | 1196 | 352 | 746 | 8234 | 2973 | 2030 | 10 | 10 | 14 | 180.8 | 212.5 | 379.5 | 35.1 | 269.1 | 364.3 | 248.5 | 33.9 | 40 | 187.1 | 335
2030 | 10 | 10 | 15 | 2216 | 1447 | 2355 | 719 | 1172 | 1915 | 1194 | 352 | 745 | 8224 | 2954 | 2030 | 10 | 10 | 15 | 149.1 | 175.2 | 312.9 | 29 | 221.9 | 300.4 | 204.9 | 28 | 32.9 | 154.3 | 276.3
2030 | 10 | 10 | 16 | 2227 | 1454 | 2367 | 722 | 1178 | 1947 | 1245 | 367 | 777 | 8257 | 2983 | 2030 | 10 | 10 | 16 | 95.2 | 111.9 | 199.8 | 18.5 | 141.7 | 191.8 | 130.8 | 17.9 | 21 | 98.6 | 176.4
2030 | 10 | 10 | 17 | 2210 | 1443 | 2349 | 717 | 1169 | 1970 | 1279 | 377 | 799 | 8111 | 2944 | 2030 | 10 | 10 | 17 | 38.4 | 45.2 | 80.7 | 7.5 | 57.2 | 77.5 | 52.8 | 7.2 | 8.5 | 39.8 | 71.2
2030 | 10 | 10 | 18 | 2248 | 1467 | 2389 | 729 | 1189 | 1990 | 1340 | 395 | 836 | 7812 | 2941 | 2030 | 10 | 10 | 18 | 2.2 | 2.7 | 4.8 | 0.4 | 3.4 | 4.6 | 3.1 | 0.4 | 0.5 | 2.3 | 4.3
2030 | 10 | 10 | 19 | 2353 | 1536 | 2501 | 763 | 1244 | 2113 | 1416 | 417 | 884 | 7738 | 3056 | 2030 | 10 | 10 | 19 | 0 | 0 | 0 | 0 | 0 | 0 | 0 | 0 | 0 | 0 | 0
2030 | 10 | 10 | 20 | 2302 | 1503 | 2447 | 747 | 1218 | 2049 | 1350 | 398 | 843 | 7402 | 2880 | 2030 | 10 | 10 | 20 | 0 | 0 | 0 | 0 | 0 | 0 | 0 | 0 | 0 | 0 | 0
2030 | 10 | 10 | 21 | 2142 | 1398 | 2277 | 695 | 1133 | 1842 | 1220 | 359 | 762 | 6993 | 2585 | 2030 | 10 | 10 | 21 | 0 | 0 | 0 | 0 | 0 | 0 | 0 | 0 | 0 | 0 | 0
2030 | 10 | 10 | 22 | 1957 | 1278 | 2080 | 635 | 1035 | 1655 | 1092 | 322 | 682 | 6619 | 2318 | 2030 | 10 | 10 | 22 | 0 | 0 | 0 | 0 | 0 | 0 | 0 | 0 | 0 | 0 | 0
2030 | 10 | 10 | 23 | 1795 | 1172 | 1908 | 582 | 949 | 1478 | 970 | 286 | 606 | 6226 | 2045 | 2030 | 10 | 10 | 23 | 0 | 0 | 0 | 0 | 0 | 0 | 0 | 0 | 0 | 0 | 0
2030 | 10 | 10 | 24 | 1657 | 1082 | 1762 | 538 | 877 | 1342 | 857 | 253 | 535 | 5752 | 1812 | 2030 | 10 | 10 | 24 | 0 | 0 | 0 | 0 | 0 | 0 | 0 | 0 | 0 | 0 | 0
2030 | 10 | 11 | 1 | 1452 | 948 | 1543 | 471 | 768 | 1034 | 754 | 222 | 471 | 5118 | 1917 | 2030 | 10 | 11 | 1 | 0 | 0 | 0 | 0 | 0 | 0 | 0 | 0 | 0 | 0 | 0
2030 | 10 | 11 | 2 | 1400 | 914 | 1488 | 454 | 740 | 999 | 723 | 213 | 451 | 4914 | 1795 | 2030 | 10 | 11 | 2 | 0 | 0 | 0 | 0 | 0 | 0 | 0 | 0 | 0 | 0 | 0
2030 | 10 | 11 | 3 | 1370 | 895 | 1457 | 445 | 725 | 979 | 693 | 204 | 433 | 4793 | 1703 | 2030 | 10 | 11 | 3 | 0 | 0 | 0 | 0 | 0 | 0 | 0 | 0 | 0 | 0 | 0
2030 | 10 | 11 | 4 | 1368 | 893 | 1454 | 444 | 724 | 957 | 688 | 203 | 429 | 4772 | 1715 | 2030 | 10 | 11 | 4 | 0 | 0 | 0 | 0 | 0 | 0 | 0 | 0 | 0 | 0 | 0
2030 | 10 | 11 | 5 | 1439 | 940 | 1530 | 467 | 761 | 1031 | 727 | 214 | 454 | 5013 | 1803 | 2030 | 10 | 11 | 5 | 0 | 0 | 0 | 0 | 0 | 0 | 0 | 0 | 0 | 0 | 0
2030 | 10 | 11 | 6 | 1621 | 1059 | 1723 | 526 | 857 | 1210 | 850 | 250 | 531 | 5685 | 2029 | 2030 | 10 | 11 | 6 | 0 | 0 | 0 | 0 | 0 | 0 | 0 | 0 | 0 | 0 | 0
2030 | 10 | 11 | 7 | 1762 | 1151 | 1873 | 572 | 932 | 1348 | 943 | 278 | 589 | 6385 | 2277 | 2030 | 10 | 11 | 7 | 17.1 | 20.1 | 35.9 | 3.3 | 25.5 | 34.5 | 23.6 | 3.2 | 3.8 | 17.7 | 31.7
2030 | 10 | 11 | 8 | 1885 | 1231 | 2004 | 612 | 997 | 1462 | 1074 | 316 | 670 | 7002 | 2577 | 2030 | 10 | 11 | 8 | 90.2 | 106 | 189.2 | 17.5 | 134.2 | 181.6 | 123.9 | 16.9 | 19.9 | 93.4 | 167.1
2030 | 10 | 11 | 9 | 1988 | 1298 | 2112 | 645 | 1051 | 1546 | 1181 | 348 | 737 | 7482 | 2857 | 2030 | 10 | 11 | 9 | 209.2 | 245.9 | 439.2 | 40.7 | 311.5 | 421.6 | 287.5 | 39.3 | 46.2 | 216.6 | 387.8
2030 | 10 | 11 | 10 | 2036 | 1329 | 2164 | 660 | 1077 | 1619 | 1246 | 367 | 778 | 7708 | 3059 | 2030 | 10 | 11 | 10 | 320.7 | 377 | 673.1 | 62.3 | 477.4 | 646.2 | 440.7 | 60.1 | 70.8 | 332.1 | 594.4
2030 | 10 | 11 | 11 | 2020 | 1319 | 2147 | 656 | 1069 | 1607 | 1264 | 372 | 789 | 7843 | 3104 | 2030 | 10 | 11 | 11 | 392.1 | 460.9 | 823.1 | 76.1 | 583.7 | 790 | 538.9 | 73.6 | 86.7 | 406 | 726.7
2030 | 10 | 11 | 12 | 1966 | 1284 | 2090 | 638 | 1040 | 1571 | 1254 | 369 | 783 | 7956 | 3110 | 2030 | 10 | 11 | 12 | 422.1 | 496.1 | 886 | 81.9 | 628.3 | 850.4 | 580.1 | 79.2 | 93.2 | 437 | 782.2
2030 | 10 | 11 | 13 | 2010 | 1312 | 2136 | 652 | 1063 | 1602 | 1323 | 390 | 826 | 8146 | 3262 | 2030 | 10 | 11 | 13 | 400.7 | 471 | 841 | 77.8 | 596.4 | 807.3 | 550.7 | 75.2 | 88.5 | 414.9 | 742.5
2030 | 10 | 11 | 14 | 1999 | 1305 | 2124 | 649 | 1057 | 1590 | 1361 | 401 | 850 | 8230 | 3347 | 2030 | 10 | 11 | 14 | 347.6 | 408.6 | 729.7 | 67.6 | 517.5 | 700.5 | 477.8 | 65.2 | 76.8 | 360 | 644.2
2030 | 10 | 11 | 15 | 1965 | 1283 | 2089 | 638 | 1039 | 1556 | 1372 | 404 | 857 | 8252 | 3344 | 2030 | 10 | 11 | 15 | 276.5 | 325 | 580.5 | 53.7 | 411.7 | 557.2 | 380.1 | 51.9 | 61.1 | 286.3 | 512.5
2030 | 10 | 11 | 16 | 1993 | 1301 | 2118 | 647 | 1054 | 1594 | 1427 | 420 | 891 | 8340 | 3395 | 2030 | 10 | 11 | 16 | 169.3 | 199.1 | 355.5 | 32.9 | 252.1 | 341.3 | 232.7 | 31.8 | 37.4 | 175.3 | 313.8
2030 | 10 | 11 | 17 | 2001 | 1306 | 2126 | 649 | 1058 | 1627 | 1431 | 421 | 893 | 8216 | 3367 | 2030 | 10 | 11 | 17 | 61.2 | 72 | 128.5 | 11.9 | 91.1 | 123.3 | 84.1 | 11.5 | 13.5 | 63.4 | 113.4
2030 | 10 | 11 | 18 | 2042 | 1333 | 2170 | 662 | 1080 | 1719 | 1448 | 427 | 904 | 7988 | 3384 | 2030 | 10 | 11 | 18 | 2.7 | 3.2 | 5.8 | 0.5 | 4.1 | 5.6 | 3.8 | 0.5 | 0.6 | 2.8 | 5.1
2030 | 10 | 11 | 19 | 2104 | 1373 | 2236 | 683 | 1113 | 1819 | 1504 | 443 | 939 | 7932 | 3509 | 2030 | 10 | 11 | 19 | 0 | 0 | 0 | 0 | 0 | 0 | 0 | 0 | 0 | 0 | 0
2030 | 10 | 11 | 20 | 2018 | 1318 | 2145 | 655 | 1068 | 1733 | 1413 | 416 | 882 | 7627 | 3335 | 2030 | 10 | 11 | 20 | 0 | 0 | 0 | 0 | 0 | 0 | 0 | 0 | 0 | 0 | 0
2030 | 10 | 11 | 21 | 1834 | 1198 | 1950 | 595 | 970 | 1590 | 1262 | 372 | 788 | 7214 | 2996 | 2030 | 10 | 11 | 21 | 0 | 0 | 0 | 0 | 0 | 0 | 0 | 0 | 0 | 0 | 0
2030 | 10 | 11 | 22 | 1671 | 1091 | 1776 | 542 | 884 | 1423 | 1114 | 328 | 696 | 6751 | 2650 | 2030 | 10 | 11 | 22 | 0 | 0 | 0 | 0 | 0 | 0 | 0 | 0 | 0 | 0 | 0
2030 | 10 | 11 | 23 | 1526 | 996 | 1622 | 495 | 807 | 1272 | 980 | 289 | 612 | 6218 | 2331 | 2030 | 10 | 11 | 23 | 0 | 0 | 0 | 0 | 0 | 0 | 0 | 0 | 0 | 0 | 0
2030 | 10 | 11 | 24 | 1422 | 928 | 1511 | 461 | 752 | 1145 | 864 | 254 | 539 | 5686 | 2060 | 2030 | 10 | 11 | 24 | 0 | 0 | 0 | 0 | 0 | 0 | 0 | 0 | 0 | 0 | 0
2030 | 10 | 12 | 1 | 1264 | 825 | 1343 | 410 | 668 | 922 | 677 | 199 | 423 | 4670 | 1540 | 2030 | 10 | 12 | 1 | 0 | 0 | 0 | 0 | 0 | 0 | 0 | 0 | 0 | 0 | 0
2030 | 10 | 12 | 2 | 1228 | 802 | 1305 | 398 | 649 | 883 | 646 | 190 | 403 | 4471 | 1461 | 2030 | 10 | 12 | 2 | 0 | 0 | 0 | 0 | 0 | 0 | 0 | 0 | 0 | 0 | 0
2030 | 10 | 12 | 3 | 1203 | 785 | 1278 | 390 | 636 | 861 | 630 | 186 | 393 | 4339 | 1409 | 2030 | 10 | 12 | 3 | 0 | 0 | 0 | 0 | 0 | 0 | 0 | 0 | 0 | 0 | 0
2030 | 10 | 12 | 4 | 1205 | 787 | 1281 | 391 | 638 | 878 | 628 | 185 | 392 | 4302 | 1411 | 2030 | 10 | 12 | 4 | 0 | 0 | 0 | 0 | 0 | 0 | 0 | 0 | 0 | 0 | 0
2030 | 10 | 12 | 5 | 1283 | 838 | 1364 | 416 | 679 | 950 | 665 | 196 | 415 | 4484 | 1476 | 2030 | 10 | 12 | 5 | 0 | 0 | 0 | 0 | 0 | 0 | 0 | 0 | 0 | 0 | 0
2030 | 10 | 12 | 6 | 1469 | 959 | 1561 | 477 | 777 | 1151 | 774 | 228 | 483 | 4982 | 1719 | 2030 | 10 | 12 | 6 | 0 | 0 | 0 | 0 | 0 | 0 | 0 | 0 | 0 | 0 | 0
2030 | 10 | 12 | 7 | 1632 | 1066 | 1735 | 530 | 863 | 1288 | 883 | 260 | 551 | 5566 | 1981 | 2030 | 10 | 12 | 7 | 16.6 | 19.6 | 34.9 | 3.2 | 24.8 | 33.5 | 22.9 | 3.1 | 3.7 | 17.2 | 30.9
2030 | 10 | 12 | 8 | 1755 | 1146 | 1866 | 569 | 928 | 1396 | 996 | 293 | 622 | 6157 | 2248 | 2030 | 10 | 12 | 8 | 88.9 | 104.4 | 186.4 | 17.2 | 132.2 | 178.9 | 122.1 | 16.7 | 19.6 | 92 | 164.6
2030 | 10 | 12 | 9 | 1840 | 1201 | 1956 | 597 | 973 | 1466 | 1081 | 318 | 675 | 6621 | 2446 | 2030 | 10 | 12 | 9 | 206.8 | 243.1 | 434.2 | 40.2 | 307.9 | 416.8 | 284.3 | 38.8 | 45.7 | 214.2 | 383.3
2030 | 10 | 12 | 10 | 1891 | 1235 | 2010 | 614 | 1000 | 1491 | 1129 | 333 | 705 | 6866 | 2551 | 2030 | 10 | 12 | 10 | 315.9 | 371.4 | 663.2 | 61.4 | 470.3 | 636.6 | 434.2 | 59.3 | 69.8 | 327.1 | 585.5
2030 | 10 | 12 | 11 | 1867 | 1219 | 1985 | 606 | 987 | 1467 | 1117 | 329 | 698 | 7022 | 2531 | 2030 | 10 | 12 | 11 | 383.8 | 451.2 | 805.7 | 74.5 | 571.3 | 773.4 | 527.5 | 72 | 84.8 | 397.4 | 711.3
2030 | 10 | 12 | 12 | 1820 | 1188 | 1934 | 590 | 962 | 1405 | 1081 | 318 | 675 | 7059 | 2446 | 2030 | 10 | 12 | 12 | 415.2 | 488 | 871.6 | 80.6 | 618.1 | 836.6 | 570.7 | 78 | 91.7 | 430 | 769.5
2030 | 10 | 12 | 13 | 1832 | 1196 | 1947 | 594 | 969 | 1424 | 1112 | 328 | 694 | 7181 | 2507 | 2030 | 10 | 12 | 13 | 406.8 | 478.2 | 854 | 79 | 605.7 | 819.7 | 559.1 | 76.4 | 89.9 | 421.3 | 754
2030 | 10 | 12 | 14 | 1825 | 1191 | 1939 | 592 | 965 | 1420 | 1118 | 329 | 698 | 7214 | 2511 | 2030 | 10 | 12 | 14 | 351.5 | 413.2 | 738 | 68.3 | 523.3 | 708.4 | 483.2 | 66 | 77.6 | 364 | 651.4
2030 | 10 | 12 | 15 | 1787 | 1167 | 1899 | 580 | 945 | 1401 | 1107 | 326 | 691 | 7183 | 2513 | 2030 | 10 | 12 | 15 | 270.6 | 318.1 | 568.1 | 52.6 | 402.8 | 545.3 | 372 | 50.8 | 59.8 | 280.2 | 501.6
2030 | 10 | 12 | 16 | 1820 | 1188 | 1934 | 590 | 962 | 1449 | 1140 | 336 | 712 | 7237 | 2618 | 2030 | 10 | 12 | 16 | 159.2 | 187.1 | 334.1 | 30.9 | 236.9 | 320.6 | 218.8 | 29.9 | 35.1 | 164.8 | 295
2030 | 10 | 12 | 17 | 1855 | 1211 | 1972 | 602 | 981 | 1510 | 1161 | 342 | 725 | 7216 | 2719 | 2030 | 10 | 12 | 17 | 53 | 62.3 | 111.3 | 10.3 | 79 | 106.9 | 72.9 | 9.9 | 11.7 | 54.9 | 98.3
2030 | 10 | 12 | 18 | 1930 | 1260 | 2052 | 626 | 1021 | 1622 | 1231 | 363 | 768 | 7023 | 2842 | 2030 | 10 | 12 | 18 | 1.4 | 1.7 | 3 | 0.2 | 2.2 | 2.9 | 2 | 0.2 | 0.3 | 1.5 | 2.7
2030 | 10 | 12 | 19 | 1966 | 1283 | 2089 | 638 | 1040 | 1644 | 1273 | 375 | 795 | 6890 | 2901 | 2030 | 10 | 12 | 19 | 0 | 0 | 0 | 0 | 0 | 0 | 0 | 0 | 0 | 0 | 0
2030 | 10 | 12 | 20 | 1861 | 1215 | 1978 | 604 | 984 | 1548 | 1194 | 352 | 746 | 6566 | 2770 | 2030 | 10 | 12 | 20 | 0 | 0 | 0 | 0 | 0 | 0 | 0 | 0 | 0 | 0 | 0
2030 | 10 | 12 | 21 | 1695 | 1107 | 1802 | 550 | 897 | 1382 | 1057 | 311 | 660 | 6145 | 2506 | 2030 | 10 | 12 | 21 | 0 | 0 | 0 | 0 | 0 | 0 | 0 | 0 | 0 | 0 | 0
2030 | 10 | 12 | 22 | 1556 | 1016 | 1654 | 505 | 823 | 1217 | 933 | 275 | 583 | 5762 | 2223 | 2030 | 10 | 12 | 22 | 0 | 0 | 0 | 0 | 0 | 0 | 0 | 0 | 0 | 0 | 0
2030 | 10 | 12 | 23 | 1421 | 928 | 1511 | 461 | 752 | 1083 | 826 | 243 | 516 | 5405 | 1951 | 2030 | 10 | 12 | 23 | 0 | 0 | 0 | 0 | 0 | 0 | 0 | 0 | 0 | 0 | 0
2030 | 10 | 12 | 24 | 1316 | 859 | 1399 | 427 | 696 | 981 | 741 | 218 | 462 | 4993 | 1711 | 2030 | 10 | 12 | 24 | 0 | 0 | 0 | 0 | 0 | 0 | 0 | 0 | 0 | 0 | 0
2030 | 10 | 13 | 1 | 1354 | 884 | 1439 | 439 | 716 | 908 | 735 | 217 | 459 | 4468 | 1610 | 2030 | 10 | 13 | 1 | 0 | 0 | 0 | 0 | 0 | 0 | 0 | 0 | 0 | 0 | 0
2030 | 10 | 13 | 2 | 1290 | 842 | 1371 | 418 | 682 | 862 | 683 | 201 | 427 | 4237 | 1511 | 2030 | 10 | 13 | 2 | 0 | 0 | 0 | 0 | 0 | 0 | 0 | 0 | 0 | 0 | 0
2030 | 10 | 13 | 3 | 1257 | 820 | 1336 | 408 | 665 | 833 | 662 | 195 | 414 | 4101 | 1440 | 2030 | 10 | 13 | 3 | 0 | 0 | 0 | 0 | 0 | 0 | 0 | 0 | 0 | 0 | 0
2030 | 10 | 13 | 4 | 1241 | 811 | 1320 | 403 | 657 | 818 | 649 | 191 | 406 | 4030 | 1418 | 2030 | 10 | 13 | 4 | 0 | 0 | 0 | 0 | 0 | 0 | 0 | 0 | 0 | 0 | 0
2030 | 10 | 13 | 5 | 1264 | 825 | 1343 | 410 | 668 | 834 | 661 | 195 | 412 | 4036 | 1412 | 2030 | 10 | 13 | 5 | 0 | 0 | 0 | 0 | 0 | 0 | 0 | 0 | 0 | 0 | 0
2030 | 10 | 13 | 6 | 1327 | 866 | 1411 | 431 | 702 | 888 | 698 | 206 | 436 | 4136 | 1462 | 2030 | 10 | 13 | 6 | 0 | 0 | 0 | 0 | 0 | 0 | 0 | 0 | 0 | 0 | 0
2030 | 10 | 13 | 7 | 1416 | 924 | 1505 | 459 | 749 | 949 | 759 | 224 | 474 | 4281 | 1524 | 2030 | 10 | 13 | 7 | 13.2 | 15.6 | 27.8 | 2.6 | 19.7 | 26.6 | 18.2 | 2.5 | 3 | 13.7 | 24.5
2030 | 10 | 13 | 8 | 1504 | 982 | 1598 | 488 | 795 | 1063 | 836 | 246 | 522 | 4589 | 1698 | 2030 | 10 | 13 | 8 | 75 | 88.2 | 157.5 | 14.6 | 111.6 | 151.2 | 103.1 | 14.1 | 16.6 | 77.7 | 139
2030 | 10 | 13 | 9 | 1610 | 1051 | 1712 | 523 | 852 | 1165 | 912 | 269 | 569 | 4937 | 1889 | 2030 | 10 | 13 | 9 | 177.5 | 208.7 | 372.6 | 34.5 | 264.2 | 357.7 | 244 | 33.3 | 39.2 | 183.8 | 329
2030 | 10 | 13 | 10 | 1682 | 1098 | 1788 | 546 | 890 | 1231 | 972 | 286 | 607 | 5256 | 2049 | 2030 | 10 | 13 | 10 | 250.8 | 294.8 | 526.5 | 48.8 | 373.4 | 505.4 | 344.7 | 47.1 | 55.4 | 259.8 | 464.8
2030 | 10 | 13 | 11 | 1739 | 1135 | 1848 | 564 | 919 | 1275 | 1018 | 300 | 635 | 5487 | 2177 | 2030 | 10 | 13 | 11 | 278.5 | 327.4 | 584.6 | 54.1 | 414.7 | 561.3 | 382.8 | 52.3 | 61.5 | 288.4 | 516.2
2030 | 10 | 13 | 12 | 1728 | 1128 | 1837 | 561 | 914 | 1267 | 1004 | 296 | 627 | 5529 | 2187 | 2030 | 10 | 13 | 12 | 309.7 | 364 | 650 | 60.2 | 461 | 624 | 425.5 | 58.1 | 68.4 | 320.6 | 573.8
2030 | 10 | 13 | 13 | 1709 | 1116 | 1817 | 555 | 904 | 1245 | 989 | 291 | 617 | 5529 | 2178 | 2030 | 10 | 13 | 13 | 317 | 372.6 | 665.4 | 61.6 | 471.9 | 638.8 | 435.6 | 59.5 | 70 | 328.2 | 587.4
2030 | 10 | 13 | 14 | 1700 | 1110 | 1807 | 552 | 899 | 1234 | 978 | 288 | 610 | 5530 | 2183 | 2030 | 10 | 13 | 14 | 287.1 | 337.4 | 602.7 | 55.7 | 427.4 | 578.5 | 394.6 | 53.9 | 63.4 | 297.2 | 532.1
2030 | 10 | 13 | 15 | 1703 | 1112 | 1810 | 553 | 901 | 1245 | 985 | 290 | 615 | 5561 | 2217 | 2030 | 10 | 13 | 15 | 232.5 | 273.2 | 487.9 | 45.2 | 346 | 468.4 | 319.4 | 43.7 | 51.4 | 240.7 | 430.8
2030 | 10 | 13 | 16 | 1703 | 1112 | 1810 | 553 | 901 | 1248 | 989 | 291 | 617 | 5575 | 2233 | 2030 | 10 | 13 | 16 | 140.6 | 165.2 | 295.1 | 27.3 | 209.3 | 283.3 | 193.2 | 26.4 | 31.1 | 145.5 | 260.5
2030 | 10 | 13 | 17 | 1707 | 1114 | 1814 | 554 | 903 | 1268 | 1003 | 295 | 626 | 5613 | 2274 | 2030 | 10 | 13 | 17 | 52.7 | 61.9 | 110.5 | 10.2 | 78.4 | 106.1 | 72.4 | 9.8 | 11.7 | 54.5 | 97.5
2030 | 10 | 13 | 18 | 1767 | 1153 | 1878 | 573 | 934 | 1289 | 1064 | 313 | 664 | 5764 | 2434 | 2030 | 10 | 13 | 18 | 1.5 | 1.8 | 3.2 | 0.3 | 2.2 | 3.1 | 2.1 | 0.2 | 0.3 | 1.6 | 2.8
2030 | 10 | 13 | 19 | 1820 | 1188 | 1935 | 591 | 963 | 1358 | 1098 | 324 | 686 | 5883 | 2556 | 2030 | 10 | 13 | 19 | 0 | 0 | 0 | 0 | 0 | 0 | 0 | 0 | 0 | 0 | 0
2030 | 10 | 13 | 20 | 1782 | 1163 | 1894 | 578 | 942 | 1337 | 1078 | 318 | 673 | 5819 | 2507 | 2030 | 10 | 13 | 20 | 0 | 0 | 0 | 0 | 0 | 0 | 0 | 0 | 0 | 0 | 0
2030 | 10 | 13 | 21 | 1703 | 1112 | 1810 | 553 | 901 | 1258 | 1022 | 301 | 638 | 5650 | 2358 | 2030 | 10 | 13 | 21 | 0 | 0 | 0 | 0 | 0 | 0 | 0 | 0 | 0 | 0 | 0
2030 | 10 | 13 | 22 | 1570 | 1025 | 1669 | 510 | 831 | 1132 | 942 | 278 | 588 | 5343 | 2129 | 2030 | 10 | 13 | 22 | 0 | 0 | 0 | 0 | 0 | 0 | 0 | 0 | 0 | 0 | 0
2030 | 10 | 13 | 23 | 1460 | 953 | 1552 | 474 | 772 | 1036 | 867 | 255 | 541 | 5000 | 1918 | 2030 | 10 | 13 | 23 | 0 | 0 | 0 | 0 | 0 | 0 | 0 | 0 | 0 | 0 | 0
2030 | 10 | 13 | 24 | 1361 | 889 | 1447 | 442 | 720 | 942 | 789 | 233 | 493 | 4638 | 1740 | 2030 | 10 | 13 | 24 | 0 | 0 | 0 | 0 | 0 | 0 | 0 | 0 | 0 | 0 | 0
2030 | 10 | 14 | 1 | 1209 | 789 | 1285 | 392 | 639 | 941 | 730 | 215 | 456 | 4430 | 1563 | 2030 | 10 | 14 | 1 | 0 | 0 | 0 | 0 | 0 | 0 | 0 | 0 | 0 | 0 | 0
2030 | 10 | 14 | 2 | 1162 | 759 | 1235 | 377 | 615 | 889 | 682 | 201 | 426 | 4172 | 1454 | 2030 | 10 | 14 | 2 | 0 | 0 | 0 | 0 | 0 | 0 | 0 | 0 | 0 | 0 | 0
2030 | 10 | 14 | 3 | 1128 | 737 | 1199 | 366 | 597 | 857 | 654 | 193 | 408 | 4070 | 1385 | 2030 | 10 | 14 | 3 | 0 | 0 | 0 | 0 | 0 | 0 | 0 | 0 | 0 | 0 | 0
2030 | 10 | 14 | 4 | 1118 | 730 | 1188 | 363 | 591 | 859 | 638 | 188 | 398 | 4013 | 1366 | 2030 | 10 | 14 | 4 | 0 | 0 | 0 | 0 | 0 | 0 | 0 | 0 | 0 | 0 | 0
2030 | 10 | 14 | 5 | 1130 | 737 | 1201 | 366 | 597 | 860 | 638 | 188 | 398 | 3996 | 1368 | 2030 | 10 | 14 | 5 | 0 | 0 | 0 | 0 | 0 | 0 | 0 | 0 | 0 | 0 | 0
2030 | 10 | 14 | 6 | 1168 | 763 | 1241 | 379 | 618 | 914 | 667 | 196 | 416 | 4059 | 1399 | 2030 | 10 | 14 | 6 | 0 | 0 | 0 | 0 | 0 | 0 | 0 | 0 | 0 | 0 | 0
2030 | 10 | 14 | 7 | 1229 | 802 | 1306 | 399 | 650 | 973 | 698 | 205 | 436 | 4174 | 1479 | 2030 | 10 | 14 | 7 | 9.7 | 11.4 | 20.4 | 1.9 | 14.5 | 19.5 | 13.4 | 1.8 | 2.1 | 10.1 | 18
2030 | 10 | 14 | 8 | 1329 | 868 | 1412 | 431 | 703 | 1073 | 779 | 230 | 487 | 4475 | 1655 | 2030 | 10 | 14 | 8 | 57.6 | 67.7 | 120.9 | 11.1 | 85.7 | 116.1 | 79.2 | 10.8 | 12.7 | 59.6 | 106.8
2030 | 10 | 14 | 9 | 1439 | 940 | 1530 | 467 | 761 | 1176 | 868 | 256 | 542 | 4774 | 1856 | 2030 | 10 | 14 | 9 | 138.1 | 162.3 | 289.9 | 26.8 | 205.6 | 278.3 | 189.8 | 25.9 | 30.5 | 143 | 256
2030 | 10 | 14 | 10 | 1516 | 990 | 1611 | 492 | 802 | 1262 | 935 | 275 | 584 | 5069 | 1992 | 2030 | 10 | 14 | 10 | 205.2 | 241.3 | 430.8 | 39.9 | 305.5 | 413.5 | 282 | 38.5 | 45.4 | 212.5 | 380.4
2030 | 10 | 14 | 11 | 1588 | 1037 | 1688 | 515 | 840 | 1303 | 984 | 290 | 615 | 5249 | 2119 | 2030 | 10 | 14 | 11 | 237 | 278.6 | 497.5 | 46 | 352.8 | 477.6 | 325.8 | 44.5 | 52.4 | 245.4 | 439.3
2030 | 10 | 14 | 12 | 1600 | 1044 | 1700 | 519 | 846 | 1297 | 986 | 290 | 615 | 5325 | 2112 | 2030 | 10 | 14 | 12 | 223.8 | 263.1 | 469.7 | 43.5 | 333.1 | 451 | 307.6 | 42 | 49.5 | 231.8 | 414.8
2030 | 10 | 14 | 13 | 1603 | 1046 | 1703 | 520 | 848 | 1284 | 979 | 288 | 611 | 5333 | 2109 | 2030 | 10 | 14 | 13 | 196.1 | 230.5 | 411.7 | 38.1 | 291.9 | 395.1 | 269.5 | 36.8 | 43.3 | 203 | 363.4
2030 | 10 | 14 | 14 | 1598 | 1043 | 1699 | 519 | 845 | 1269 | 975 | 287 | 609 | 5322 | 2104 | 2030 | 10 | 14 | 14 | 182.4 | 214.5 | 383 | 35.4 | 271.6 | 367.7 | 250.8 | 34.2 | 40.3 | 188.9 | 338.2
2030 | 10 | 14 | 15 | 1615 | 1055 | 1717 | 524 | 854 | 1290 | 987 | 291 | 616 | 5336 | 2136 | 2030 | 10 | 14 | 15 | 133.8 | 157.2 | 280.7 | 26 | 199.1 | 269.4 | 183.8 | 25.1 | 29.5 | 138.5 | 247.9
2030 | 10 | 14 | 16 | 1634 | 1067 | 1737 | 530 | 864 | 1322 | 1005 | 296 | 628 | 5333 | 2136 | 2030 | 10 | 14 | 16 | 84 | 98.8 | 176.5 | 16.3 | 125.1 | 169.4 | 115.5 | 15.8 | 18.5 | 87 | 155.8
2030 | 10 | 14 | 17 | 1652 | 1079 | 1756 | 536 | 874 | 1369 | 1016 | 299 | 634 | 5407 | 2160 | 2030 | 10 | 14 | 17 | 30.9 | 36.4 | 65 | 6 | 46.1 | 62.4 | 42.5 | 5.8 | 6.8 | 32 | 57.4
2030 | 10 | 14 | 18 | 1675 | 1094 | 1781 | 544 | 886 | 1475 | 1061 | 313 | 663 | 5511 | 2271 | 2030 | 10 | 14 | 18 | 1.2 | 1.3 | 2.4 | 0.2 | 1.7 | 2.3 | 1.6 | 0.2 | 0.2 | 1.2 | 2.1
2030 | 10 | 14 | 19 | 1769 | 1155 | 1880 | 574 | 936 | 1514 | 1116 | 329 | 697 | 5607 | 2393 | 2030 | 10 | 14 | 19 | 0 | 0 | 0 | 0 | 0 | 0 | 0 | 0 | 0 | 0 | 0
2030 | 10 | 14 | 20 | 1732 | 1131 | 1841 | 562 | 916 | 1461 | 1096 | 323 | 685 | 5536 | 2352 | 2030 | 10 | 14 | 20 | 0 | 0 | 0 | 0 | 0 | 0 | 0 | 0 | 0 | 0 | 0
2030 | 10 | 14 | 21 | 1617 | 1056 | 1718 | 525 | 855 | 1336 | 1022 | 301 | 638 | 5387 | 2209 | 2030 | 10 | 14 | 21 | 0 | 0 | 0 | 0 | 0 | 0 | 0 | 0 | 0 | 0 | 0
2030 | 10 | 14 | 22 | 1477 | 964 | 1569 | 479 | 781 | 1194 | 928 | 273 | 579 | 5130 | 2004 | 2030 | 10 | 14 | 22 | 0 | 0 | 0 | 0 | 0 | 0 | 0 | 0 | 0 | 0 | 0
2030 | 10 | 14 | 23 | 1378 | 900 | 1464 | 447 | 729 | 1084 | 846 | 249 | 528 | 4831 | 1839 | 2030 | 10 | 14 | 23 | 0 | 0 | 0 | 0 | 0 | 0 | 0 | 0 | 0 | 0 | 0
2030 | 10 | 14 | 24 | 1281 | 836 | 1361 | 416 | 677 | 995 | 765 | 225 | 478 | 4497 | 1646 | 2030 | 10 | 14 | 24 | 0 | 0 | 0 | 0 | 0 | 0 | 0 | 0 | 0 | 0 | 0
2030 | 10 | 15 | 1 | 1273 | 831 | 1354 | 413 | 674 | 925 | 692 | 204 | 432 | 4263 | 1531 | 2030 | 10 | 15 | 1 | 0 | 0 | 0 | 0 | 0 | 0 | 0 | 0 | 0 | 0 | 0
2030 | 10 | 15 | 2 | 1238 | 808 | 1315 | 402 | 655 | 904 | 663 | 195 | 414 | 4088 | 1461 | 2030 | 10 | 15 | 2 | 0 | 0 | 0 | 0 | 0 | 0 | 0 | 0 | 0 | 0 | 0
2030 | 10 | 15 | 3 | 1218 | 795 | 1294 | 395 | 644 | 887 | 642 | 189 | 401 | 3993 | 1407 | 2030 | 10 | 15 | 3 | 0 | 0 | 0 | 0 | 0 | 0 | 0 | 0 | 0 | 0 | 0
2030 | 10 | 15 | 4 | 1233 | 805 | 1310 | 400 | 652 | 898 | 636 | 187 | 397 | 3982 | 1406 | 2030 | 10 | 15 | 4 | 0 | 0 | 0 | 0 | 0 | 0 | 0 | 0 | 0 | 0 | 0
2030 | 10 | 15 | 5 | 1311 | 856 | 1394 | 425 | 693 | 966 | 677 | 199 | 423 | 4174 | 1477 | 2030 | 10 | 15 | 5 | 0 | 0 | 0 | 0 | 0 | 0 | 0 | 0 | 0 | 0 | 0
2030 | 10 | 15 | 6 | 1488 | 972 | 1582 | 483 | 787 | 1140 | 790 | 233 | 493 | 4731 | 1698 | 2030 | 10 | 15 | 6 | 0 | 0 | 0 | 0 | 0 | 0 | 0 | 0 | 0 | 0 | 0
2030 | 10 | 15 | 7 | 1662 | 1085 | 1766 | 539 | 879 | 1264 | 888 | 262 | 555 | 5400 | 1938 | 2030 | 10 | 15 | 7 | 14.6 | 17.2 | 30.8 | 2.8 | 21.8 | 29.5 | 20.2 | 2.8 | 3.2 | 15.2 | 27.2
2030 | 10 | 15 | 8 | 1773 | 1158 | 1884 | 575 | 938 | 1357 | 1001 | 295 | 625 | 5899 | 2171 | 2030 | 10 | 15 | 8 | 84.8 | 99.7 | 178 | 16.5 | 126.3 | 170.9 | 116.6 | 15.9 | 18.7 | 87.8 | 157.2
2030 | 10 | 15 | 9 | 1867 | 1219 | 1984 | 606 | 987 | 1438 | 1082 | 319 | 676 | 6253 | 2345 | 2030 | 10 | 15 | 9 | 206 | 242.1 | 432.4 | 40 | 306.7 | 415 | 283.1 | 38.6 | 45.5 | 213.3 | 381.7
2030 | 10 | 15 | 10 | 1916 | 1251 | 2036 | 622 | 1013 | 1487 | 1116 | 329 | 697 | 6397 | 2427 | 2030 | 10 | 15 | 10 | 317.6 | 373.4 | 666.8 | 61.7 | 472.9 | 640.1 | 436.5 | 59.7 | 70.2 | 328.9 | 588.7
2030 | 10 | 15 | 11 | 1894 | 1237 | 2013 | 615 | 1002 | 1467 | 1102 | 325 | 688 | 6410 | 2394 | 2030 | 10 | 15 | 11 | 388.4 | 456.5 | 815.2 | 75.5 | 578.1 | 782.6 | 533.8 | 72.9 | 85.8 | 402.2 | 719.7
2030 | 10 | 15 | 12 | 1848 | 1206 | 1964 | 599 | 977 | 1404 | 1059 | 312 | 661 | 6372 | 2299 | 2030 | 10 | 15 | 12 | 422.6 | 496.7 | 887 | 82.1 | 629 | 851.4 | 580.7 | 79.3 | 93.4 | 437.5 | 783.1
2030 | 10 | 15 | 13 | 1878 | 1226 | 1996 | 609 | 993 | 1401 | 1085 | 320 | 677 | 6412 | 2338 | 2030 | 10 | 15 | 13 | 413.5 | 486 | 868 | 80.3 | 615.6 | 833.2 | 568.3 | 77.6 | 91.3 | 428.1 | 766.4
2030 | 10 | 15 | 14 | 1862 | 1215 | 1979 | 604 | 985 | 1397 | 1088 | 320 | 679 | 6435 | 2327 | 2030 | 10 | 15 | 14 | 362.7 | 426.3 | 761.3 | 70.5 | 539.9 | 730.7 | 498.4 | 68.1 | 80.1 | 375.5 | 672.1
2030 | 10 | 15 | 15 | 1835 | 1198 | 1951 | 596 | 971 | 1374 | 1067 | 314 | 666 | 6416 | 2299 | 2030 | 10 | 15 | 15 | 282.2 | 331.8 | 592.4 | 54.8 | 420.1 | 568.7 | 387.9 | 53 | 62.4 | 292.3 | 523
2030 | 10 | 15 | 16 | 1872 | 1223 | 1990 | 608 | 990 | 1421 | 1095 | 323 | 684 | 6549 | 2353 | 2030 | 10 | 15 | 16 | 166.6 | 195.8 | 349.7 | 32.4 | 248 | 335.7 | 228.9 | 31.3 | 36.8 | 172.5 | 308.7
2030 | 10 | 15 | 17 | 1925 | 1257 | 2046 | 625 | 1018 | 1480 | 1120 | 330 | 699 | 6642 | 2416 | 2030 | 10 | 15 | 17 | 55.1 | 64.8 | 115.7 | 10.7 | 82 | 111 | 75.7 | 10.3 | 12.1 | 57.1 | 102.1
2030 | 10 | 15 | 18 | 2019 | 1318 | 2146 | 655 | 1068 | 1587 | 1175 | 346 | 734 | 6675 | 2632 | 2030 | 10 | 15 | 18 | 1.1 | 1.2 | 2.2 | 0.2 | 1.6 | 2.1 | 1.5 | 0.2 | 0.2 | 1.1 | 1.9
2030 | 10 | 15 | 19 | 2029 | 1325 | 2157 | 658 | 1073 | 1648 | 1246 | 367 | 778 | 6624 | 2711 | 2030 | 10 | 15 | 19 | 0 | 0 | 0 | 0 | 0 | 0 | 0 | 0 | 0 | 0 | 0
2030 | 10 | 15 | 20 | 1917 | 1252 | 2038 | 622 | 1014 | 1570 | 1176 | 346 | 734 | 6295 | 2556 | 2030 | 10 | 15 | 20 | 0 | 0 | 0 | 0 | 0 | 0 | 0 | 0 | 0 | 0 | 0
2030 | 10 | 15 | 21 | 1747 | 1141 | 1857 | 567 | 924 | 1413 | 1050 | 309 | 655 | 5954 | 2308 | 2030 | 10 | 15 | 21 | 0 | 0 | 0 | 0 | 0 | 0 | 0 | 0 | 0 | 0 | 0
2030 | 10 | 15 | 22 | 1587 | 1036 | 1686 | 515 | 839 | 1262 | 930 | 274 | 581 | 5581 | 2076 | 2030 | 10 | 15 | 22 | 0 | 0 | 0 | 0 | 0 | 0 | 0 | 0 | 0 | 0 | 0
2030 | 10 | 15 | 23 | 1439 | 940 | 1530 | 467 | 761 | 1140 | 821 | 242 | 513 | 5151 | 1864 | 2030 | 10 | 15 | 23 | 0 | 0 | 0 | 0 | 0 | 0 | 0 | 0 | 0 | 0 | 0
2030 | 10 | 15 | 24 | 1340 | 875 | 1424 | 435 | 708 | 1040 | 740 | 218 | 462 | 4669 | 1657 | 2030 | 10 | 15 | 24 | 0 | 0 | 0 | 0 | 0 | 0 | 0 | 0 | 0 | 0 | 0
2030 | 10 | 16 | 1 | 1325 | 865 | 1408 | 430 | 701 | 917 | 675 | 199 | 421 | 4160 | 1480 | 2030 | 10 | 16 | 1 | 0 | 0 | 0 | 0 | 0 | 0 | 0 | 0 | 0 | 0 | 0
2030 | 10 | 16 | 2 | 1295 | 846 | 1377 | 420 | 685 | 895 | 649 | 191 | 405 | 4008 | 1424 | 2030 | 10 | 16 | 2 | 0 | 0 | 0 | 0 | 0 | 0 | 0 | 0 | 0 | 0 | 0
2030 | 10 | 16 | 3 | 1279 | 835 | 1360 | 415 | 677 | 869 | 631 | 186 | 394 | 3923 | 1380 | 2030 | 10 | 16 | 3 | 0 | 0 | 0 | 0 | 0 | 0 | 0 | 0 | 0 | 0 | 0
2030 | 10 | 16 | 4 | 1299 | 848 | 1381 | 421 | 687 | 878 | 636 | 187 | 397 | 3934 | 1390 | 2030 | 10 | 16 | 4 | 0 | 0 | 0 | 0 | 0 | 0 | 0 | 0 | 0 | 0 | 0
2030 | 10 | 16 | 5 | 1386 | 905 | 1473 | 450 | 733 | 931 | 669 | 197 | 418 | 4156 | 1483 | 2030 | 10 | 16 | 5 | 0 | 0 | 0 | 0 | 0 | 0 | 0 | 0 | 0 | 0 | 0
2030 | 10 | 16 | 6 | 1592 | 1039 | 1692 | 516 | 842 | 1116 | 786 | 232 | 491 | 4763 | 1733 | 2030 | 10 | 16 | 6 | 0 | 0 | 0 | 0 | 0 | 0 | 0 | 0 | 0 | 0 | 0
2030 | 10 | 16 | 7 | 1770 | 1155 | 1881 | 574 | 936 | 1270 | 894 | 263 | 558 | 5421 | 1987 | 2030 | 10 | 16 | 7 | 13.5 | 15.9 | 28.4 | 2.7 | 20.1 | 27.2 | 18.5 | 2.5 | 3 | 14 | 25.1
2030 | 10 | 16 | 8 | 1855 | 1211 | 1971 | 602 | 981 | 1374 | 1005 | 296 | 628 | 5920 | 2209 | 2030 | 10 | 16 | 8 | 76 | 89.3 | 159.5 | 14.7 | 113.1 | 153 | 104.4 | 14.3 | 16.8 | 78.7 | 140.8
2030 | 10 | 16 | 9 | 1925 | 1257 | 2046 | 625 | 1018 | 1453 | 1092 | 322 | 682 | 6260 | 2368 | 2030 | 10 | 16 | 9 | 189.1 | 222.3 | 397 | 36.8 | 281.5 | 381.2 | 260 | 35.5 | 41.8 | 195.8 | 350.6
2030 | 10 | 16 | 10 | 1972 | 1287 | 2096 | 640 | 1043 | 1500 | 1130 | 333 | 705 | 6405 | 2450 | 2030 | 10 | 16 | 10 | 298.5 | 350.9 | 626.6 | 58 | 444.4 | 601.5 | 410.3 | 56 | 66 | 309.1 | 553.2
2030 | 10 | 16 | 11 | 1940 | 1266 | 2062 | 629 | 1026 | 1495 | 1119 | 330 | 699 | 6423 | 2411 | 2030 | 10 | 16 | 11 | 361.9 | 425.4 | 759.7 | 70.3 | 538.8 | 729.2 | 497.4 | 67.9 | 79.9 | 374.8 | 670.7
2030 | 10 | 16 | 12 | 1865 | 1217 | 1982 | 605 | 986 | 1435 | 1083 | 319 | 676 | 6341 | 2309 | 2030 | 10 | 16 | 12 | 393.8 | 462.9 | 826.6 | 76.5 | 586.2 | 793.5 | 541.3 | 73.9 | 87 | 407.8 | 729.8
2030 | 10 | 16 | 13 | 1872 | 1222 | 1989 | 607 | 990 | 1462 | 1113 | 328 | 695 | 6374 | 2349 | 2030 | 10 | 16 | 13 | 373.7 | 439.3 | 784.5 | 72.6 | 556.3 | 753 | 513.6 | 70.2 | 82.5 | 387 | 692.6
2030 | 10 | 16 | 14 | 1844 | 1204 | 1960 | 598 | 975 | 1466 | 1121 | 330 | 700 | 6360 | 2349 | 2030 | 10 | 16 | 14 | 324 | 380.8 | 680 | 62.9 | 482.2 | 652.7 | 445.2 | 60.8 | 71.6 | 335.4 | 600.3
2030 | 10 | 16 | 15 | 1807 | 1180 | 1920 | 586 | 956 | 1446 | 1100 | 324 | 687 | 6322 | 2313 | 2030 | 10 | 16 | 15 | 264 | 310.2 | 554.1 | 51.2 | 392.9 | 531.9 | 362.8 | 49.6 | 58.3 | 273.3 | 489.2
2030 | 10 | 16 | 16 | 1842 | 1202 | 1958 | 598 | 974 | 1472 | 1141 | 336 | 713 | 6396 | 2386 | 2030 | 10 | 16 | 16 | 156.1 | 183.5 | 327.7 | 30.4 | 232.4 | 314.6 | 214.6 | 29.3 | 34.5 | 161.7 | 289.3
2030 | 10 | 16 | 17 | 1885 | 1231 | 2003 | 612 | 997 | 1530 | 1198 | 353 | 748 | 6465 | 2480 | 2030 | 10 | 16 | 17 | 50.3 | 59.2 | 105.7 | 9.8 | 75 | 101.5 | 69.2 | 9.4 | 11.2 | 52.2 | 93.4
2030 | 10 | 16 | 18 | 1971 | 1287 | 2095 | 639 | 1042 | 1623 | 1259 | 371 | 786 | 6546 | 2729 | 2030 | 10 | 16 | 18 | 0.7 | 0.7 | 1.4 | 0.2 | 1 | 1.3 | 0.9 | 0.2 | 0.2 | 0.7 | 1.2
2030 | 10 | 16 | 19 | 1986 | 1296 | 2111 | 644 | 1050 | 1661 | 1267 | 373 | 791 | 6577 | 2818 | 2030 | 10 | 16 | 19 | 0 | 0 | 0 | 0 | 0 | 0 | 0 | 0 | 0 | 0 | 0
2030 | 10 | 16 | 20 | 1914 | 1250 | 2035 | 621 | 1013 | 1546 | 1183 | 348 | 739 | 6318 | 2664 | 2030 | 10 | 16 | 20 | 0 | 0 | 0 | 0 | 0 | 0 | 0 | 0 | 0 | 0 | 0
2030 | 10 | 16 | 21 | 1761 | 1149 | 1871 | 571 | 931 | 1375 | 1052 | 310 | 657 | 5944 | 2421 | 2030 | 10 | 16 | 21 | 0 | 0 | 0 | 0 | 0 | 0 | 0 | 0 | 0 | 0 | 0
2030 | 10 | 16 | 22 | 1604 | 1047 | 1705 | 520 | 848 | 1223 | 935 | 276 | 584 | 5569 | 2142 | 2030 | 10 | 16 | 22 | 0 | 0 | 0 | 0 | 0 | 0 | 0 | 0 | 0 | 0 | 0
2030 | 10 | 16 | 23 | 1463 | 955 | 1555 | 475 | 774 | 1095 | 838 | 247 | 523 | 5087 | 1878 | 2030 | 10 | 16 | 23 | 0 | 0 | 0 | 0 | 0 | 0 | 0 | 0 | 0 | 0 | 0
2030 | 10 | 16 | 24 | 1377 | 899 | 1463 | 447 | 728 | 985 | 749 | 221 | 468 | 4605 | 1665 | 2030 | 10 | 16 | 24 | 0 | 0 | 0 | 0 | 0 | 0 | 0 | 0 | 0 | 0 | 0
2030 | 10 | 17 | 1 | 1289 | 842 | 1370 | 418 | 682 | 965 | 825 | 243 | 515 | 4192 | 1538 | 2030 | 10 | 17 | 1 | 0 | 0 | 0 | 0 | 0 | 0 | 0 | 0 | 0 | 0 | 0
2030 | 10 | 17 | 2 | 1256 | 820 | 1335 | 407 | 664 | 941 | 791 | 233 | 494 | 4045 | 1467 | 2030 | 10 | 17 | 2 | 0 | 0 | 0 | 0 | 0 | 0 | 0 | 0 | 0 | 0 | 0
2030 | 10 | 17 | 3 | 1235 | 806 | 1312 | 401 | 653 | 927 | 763 | 225 | 477 | 3962 | 1427 | 2030 | 10 | 17 | 3 | 0 | 0 | 0 | 0 | 0 | 0 | 0 | 0 | 0 | 0 | 0
2030 | 10 | 17 | 4 | 1237 | 807 | 1314 | 401 | 654 | 947 | 759 | 224 | 474 | 3956 | 1427 | 2030 | 10 | 17 | 4 | 0 | 0 | 0 | 0 | 0 | 0 | 0 | 0 | 0 | 0 | 0
2030 | 10 | 17 | 5 | 1300 | 849 | 1381 | 422 | 687 | 1025 | 792 | 233 | 494 | 4158 | 1501 | 2030 | 10 | 17 | 5 | 0 | 0 | 0 | 0 | 0 | 0 | 0 | 0 | 0 | 0 | 0
2030 | 10 | 17 | 6 | 1474 | 963 | 1567 | 478 | 780 | 1222 | 865 | 255 | 540 | 4728 | 1718 | 2030 | 10 | 17 | 6 | 0 | 0 | 0 | 0 | 0 | 0 | 0 | 0 | 0 | 0 | 0
2030 | 10 | 17 | 7 | 1637 | 1069 | 1740 | 531 | 866 | 1387 | 966 | 285 | 603 | 5417 | 1918 | 2030 | 10 | 17 | 7 | 9.4 | 11.1 | 19.8 | 1.8 | 14.1 | 19 | 13 | 1.8 | 2.1 | 9.8 | 17.5
2030 | 10 | 17 | 8 | 1757 | 1147 | 1868 | 570 | 929 | 1466 | 1105 | 326 | 690 | 5945 | 2176 | 2030 | 10 | 17 | 8 | 59.5 | 70 | 124.9 | 11.6 | 88.6 | 119.9 | 81.7 | 11.2 | 13.1 | 61.6 | 110.3
2030 | 10 | 17 | 9 | 1855 | 1211 | 1971 | 602 | 981 | 1527 | 1232 | 363 | 769 | 6328 | 2352 | 2030 | 10 | 17 | 9 | 140.9 | 165.6 | 295.8 | 27.4 | 209.7 | 283.9 | 193.7 | 26.4 | 31.1 | 145.8 | 261.1
2030 | 10 | 17 | 10 | 1926 | 1258 | 2048 | 625 | 1019 | 1549 | 1292 | 381 | 807 | 6473 | 2435 | 2030 | 10 | 17 | 10 | 191.6 | 225.2 | 402.3 | 37.2 | 285.3 | 386.1 | 263.3 | 35.9 | 42.3 | 198.4 | 355.1
2030 | 10 | 17 | 11 | 1919 | 1253 | 2039 | 622 | 1015 | 1513 | 1288 | 380 | 804 | 6474 | 2404 | 2030 | 10 | 17 | 11 | 219.4 | 257.9 | 460.6 | 42.6 | 326.6 | 442.1 | 301.6 | 41.2 | 48.5 | 227.2 | 406.6
2030 | 10 | 17 | 12 | 1873 | 1223 | 1990 | 608 | 990 | 1442 | 1238 | 365 | 773 | 6405 | 2318 | 2030 | 10 | 17 | 12 | 244.5 | 287.4 | 513.3 | 47.5 | 364.1 | 492.7 | 336.1 | 45.9 | 54 | 253.2 | 453.2
2030 | 10 | 17 | 13 | 1907 | 1245 | 2027 | 619 | 1009 | 1448 | 1258 | 371 | 785 | 6450 | 2365 | 2030 | 10 | 17 | 13 | 233.1 | 274 | 489.4 | 45.3 | 347 | 469.7 | 320.4 | 43.7 | 51.5 | 241.4 | 432
2030 | 10 | 17 | 14 | 1900 | 1241 | 2020 | 617 | 1005 | 1432 | 1225 | 361 | 764 | 6425 | 2378 | 2030 | 10 | 17 | 14 | 209.2 | 245.8 | 439 | 40.6 | 311.3 | 421.4 | 287.4 | 39.2 | 46.2 | 216.5 | 387.6
2030 | 10 | 17 | 15 | 1867 | 1219 | 1984 | 606 | 987 | 1389 | 1166 | 343 | 728 | 6397 | 2349 | 2030 | 10 | 17 | 15 | 171.1 | 201.1 | 359.1 | 33.2 | 254.7 | 344.6 | 235.1 | 32.1 | 37.8 | 177.2 | 317
2030 | 10 | 17 | 16 | 1891 | 1235 | 2010 | 614 | 1000 | 1422 | 1162 | 342 | 725 | 6503 | 2412 | 2030 | 10 | 17 | 16 | 106.4 | 125.1 | 223.4 | 20.6 | 158.4 | 214.4 | 146.2 | 19.9 | 23.6 | 110.2 | 197.3
2030 | 10 | 17 | 17 | 1918 | 1252 | 2038 | 622 | 1014 | 1484 | 1192 | 351 | 744 | 6580 | 2447 | 2030 | 10 | 17 | 17 | 32.5 | 38.3 | 68.3 | 6.3 | 48.4 | 65.6 | 44.7 | 6.1 | 7.2 | 33.7 | 60.3
2030 | 10 | 17 | 18 | 1991 | 1300 | 2116 | 646 | 1053 | 1618 | 1154 | 340 | 721 | 6645 | 2575 | 2030 | 10 | 17 | 18 | 0.2 | 0.2 | 0.4 | 0 | 0.2 | 0.3 | 0.2 | 0 | 0.1 | 0.2 | 0.4
2030 | 10 | 17 | 19 | 2040 | 1332 | 2168 | 662 | 1079 | 1669 | 1032 | 304 | 644 | 6525 | 2710 | 2030 | 10 | 17 | 19 | 0 | 0 | 0 | 0 | 0 | 0 | 0 | 0 | 0 | 0 | 0
2030 | 10 | 17 | 20 | 1955 | 1276 | 2078 | 634 | 1034 | 1575 | 858 | 253 | 536 | 6261 | 2569 | 2030 | 10 | 17 | 20 | 0 | 0 | 0 | 0 | 0 | 0 | 0 | 0 | 0 | 0 | 0
2030 | 10 | 17 | 21 | 1793 | 1170 | 1905 | 582 | 948 | 1415 | 725 | 214 | 453 | 5898 | 2325 | 2030 | 10 | 17 | 21 | 0 | 0 | 0 | 0 | 0 | 0 | 0 | 0 | 0 | 0 | 0
2030 | 10 | 17 | 22 | 1653 | 1080 | 1757 | 536 | 874 | 1259 | 635 | 187 | 397 | 5510 | 2098 | 2030 | 10 | 17 | 22 | 0 | 0 | 0 | 0 | 0 | 0 | 0 | 0 | 0 | 0 | 0
2030 | 10 | 17 | 23 | 1498 | 978 | 1593 | 486 | 793 | 1125 | 582 | 171 | 363 | 5040 | 1874 | 2030 | 10 | 17 | 23 | 0 | 0 | 0 | 0 | 0 | 0 | 0 | 0 | 0 | 0 | 0
2030 | 10 | 17 | 24 | 1395 | 911 | 1482 | 453 | 738 | 1024 | 533 | 157 | 333 | 4586 | 1676 | 2030 | 10 | 17 | 24 | 0 | 0 | 0 | 0 | 0 | 0 | 0 | 0 | 0 | 0 | 0
2030 | 10 | 18 | 1 | 1285 | 839 | 1366 | 417 | 680 | 970 | 738 | 217 | 461 | 4292 | 1457 | 2030 | 10 | 18 | 1 | 0 | 0 | 0 | 0 | 0 | 0 | 0 | 0 | 0 | 0 | 0
2030 | 10 | 18 | 2 | 1248 | 815 | 1327 | 405 | 660 | 952 | 718 | 212 | 448 | 4128 | 1409 | 2030 | 10 | 18 | 2 | 0 | 0 | 0 | 0 | 0 | 0 | 0 | 0 | 0 | 0 | 0
2030 | 10 | 18 | 3 | 1222 | 798 | 1298 | 396 | 646 | 942 | 702 | 207 | 438 | 4043 | 1369 | 2030 | 10 | 18 | 3 | 0 | 0 | 0 | 0 | 0 | 0 | 0 | 0 | 0 | 0 | 0
2030 | 10 | 18 | 4 | 1237 | 807 | 1314 | 401 | 654 | 959 | 705 | 208 | 440 | 4046 | 1390 | 2030 | 10 | 18 | 4 | 0 | 0 | 0 | 0 | 0 | 0 | 0 | 0 | 0 | 0 | 0
2030 | 10 | 18 | 5 | 1314 | 858 | 1397 | 426 | 695 | 1041 | 750 | 221 | 468 | 4244 | 1482 | 2030 | 10 | 18 | 5 | 0 | 0 | 0 | 0 | 0 | 0 | 0 | 0 | 0 | 0 | 0
2030 | 10 | 18 | 6 | 1505 | 982 | 1599 | 488 | 796 | 1230 | 883 | 260 | 551 | 4801 | 1741 | 2030 | 10 | 18 | 6 | 0 | 0 | 0 | 0 | 0 | 0 | 0 | 0 | 0 | 0 | 0
2030 | 10 | 18 | 7 | 1663 | 1085 | 1767 | 539 | 879 | 1387 | 999 | 294 | 624 | 5427 | 1970 | 2030 | 10 | 18 | 7 | 9.3 | 11 | 19.6 | 1.8 | 13.9 | 18.7 | 12.8 | 1.7 | 2.1 | 9.7 | 17.3
2030 | 10 | 18 | 8 | 1768 | 1154 | 1879 | 574 | 935 | 1469 | 1090 | 321 | 681 | 5963 | 2223 | 2030 | 10 | 18 | 8 | 57.2 | 67.2 | 120.1 | 11.1 | 85.2 | 115.3 | 78.6 | 10.7 | 12.6 | 59.2 | 106
2030 | 10 | 18 | 9 | 1852 | 1209 | 1968 | 601 | 979 | 1539 | 1151 | 339 | 718 | 6329 | 2406 | 2030 | 10 | 18 | 9 | 149.8 | 176.1 | 314.5 | 29.1 | 223 | 301.9 | 206 | 28.1 | 33.1 | 155.1 | 277.7
2030 | 10 | 18 | 10 | 1884 | 1230 | 2003 | 611 | 996 | 1554 | 1178 | 347 | 735 | 6479 | 2505 | 2030 | 10 | 18 | 10 | 241.2 | 283.5 | 506.3 | 46.8 | 359.1 | 486.1 | 331.5 | 45.3 | 53.3 | 249.8 | 447.1
2030 | 10 | 18 | 11 | 1854 | 1211 | 1971 | 602 | 981 | 1525 | 1141 | 336 | 712 | 6511 | 2484 | 2030 | 10 | 18 | 11 | 293.4 | 344.8 | 615.8 | 57 | 436.7 | 591.2 | 403.2 | 55.1 | 64.8 | 303.8 | 543.7
2030 | 10 | 18 | 12 | 1796 | 1172 | 1909 | 583 | 950 | 1454 | 1080 | 318 | 674 | 6480 | 2386 | 2030 | 10 | 18 | 12 | 311.6 | 366.2 | 654 | 60.5 | 463.8 | 627.8 | 428.2 | 58.5 | 68.8 | 322.6 | 577.4
2030 | 10 | 18 | 13 | 1816 | 1186 | 1931 | 589 | 961 | 1456 | 1092 | 322 | 682 | 6566 | 2453 | 2030 | 10 | 18 | 13 | 298.3 | 350.5 | 626.1 | 57.9 | 443.9 | 600.9 | 409.9 | 56 | 65.9 | 308.8 | 552.7
2030 | 10 | 18 | 14 | 1801 | 1176 | 1914 | 584 | 952 | 1450 | 1081 | 318 | 675 | 6582 | 2458 | 2030 | 10 | 18 | 14 | 267 | 313.8 | 560.5 | 51.8 | 397.4 | 538 | 367 | 50.1 | 59 | 276.5 | 494.8
2030 | 10 | 18 | 15 | 1762 | 1150 | 1873 | 572 | 932 | 1419 | 1058 | 312 | 661 | 6561 | 2427 | 2030 | 10 | 18 | 15 | 204.7 | 240.7 | 429.8 | 39.8 | 304.8 | 412.6 | 281.4 | 38.4 | 45.2 | 212 | 379.4
2030 | 10 | 18 | 16 | 1795 | 1172 | 1908 | 582 | 949 | 1469 | 1089 | 321 | 680 | 6643 | 2496 | 2030 | 10 | 18 | 16 | 115.6 | 135.9 | 242.8 | 22.5 | 172.1 | 233.1 | 158.9 | 21.7 | 25.5 | 119.8 | 214.4
2030 | 10 | 18 | 17 | 1839 | 1201 | 1955 | 597 | 973 | 1534 | 1139 | 336 | 711 | 6660 | 2579 | 2030 | 10 | 18 | 17 | 37.6 | 44.2 | 79 | 7.3 | 56 | 75.7 | 51.7 | 7.1 | 8.3 | 39 | 69.7
2030 | 10 | 18 | 18 | 1933 | 1262 | 2054 | 627 | 1022 | 1687 | 1246 | 367 | 778 | 6616 | 2815 | 2030 | 10 | 18 | 18 | 0.2 | 0.3 | 0.6 | 0.1 | 0.4 | 0.5 | 0.4 | 0.1 | 0.1 | 0.3 | 0.6
2030 | 10 | 18 | 19 | 2032 | 1327 | 2160 | 659 | 1075 | 1701 | 1261 | 372 | 788 | 6688 | 2937 | 2030 | 10 | 18 | 19 | 0 | 0 | 0 | 0 | 0 | 0 | 0 | 0 | 0 | 0 | 0
2030 | 10 | 18 | 20 | 1944 | 1269 | 2066 | 631 | 1028 | 1600 | 1190 | 351 | 743 | 6398 | 2750 | 2030 | 10 | 18 | 20 | 0 | 0 | 0 | 0 | 0 | 0 | 0 | 0 | 0 | 0 | 0
2030 | 10 | 18 | 21 | 1781 | 1163 | 1892 | 578 | 942 | 1415 | 1079 | 318 | 674 | 6059 | 2457 | 2030 | 10 | 18 | 21 | 0 | 0 | 0 | 0 | 0 | 0 | 0 | 0 | 0 | 0 | 0
2030 | 10 | 18 | 22 | 1624 | 1060 | 1726 | 527 | 859 | 1253 | 983 | 289 | 614 | 5664 | 2152 | 2030 | 10 | 18 | 22 | 0 | 0 | 0 | 0 | 0 | 0 | 0 | 0 | 0 | 0 | 0
2030 | 10 | 18 | 23 | 1474 | 963 | 1567 | 478 | 780 | 1109 | 888 | 261 | 554 | 5206 | 1880 | 2030 | 10 | 18 | 23 | 0 | 0 | 0 | 0 | 0 | 0 | 0 | 0 | 0 | 0 | 0
2030 | 10 | 18 | 24 | 1366 | 892 | 1452 | 443 | 722 | 1008 | 800 | 236 | 500 | 4742 | 1663 | 2030 | 10 | 18 | 24 | 0 | 0 | 0 | 0 | 0 | 0 | 0 | 0 | 0 | 0 | 0
2030 | 10 | 19 | 1 | 1226 | 800 | 1303 | 398 | 648 | 938 | 742 | 219 | 463 | 4450 | 1538 | 2030 | 10 | 19 | 1 | 0 | 0 | 0 | 0 | 0 | 0 | 0 | 0 | 0 | 0 | 0
2030 | 10 | 19 | 2 | 1199 | 783 | 1274 | 389 | 634 | 907 | 713 | 210 | 445 | 4279 | 1479 | 2030 | 10 | 19 | 2 | 0 | 0 | 0 | 0 | 0 | 0 | 0 | 0 | 0 | 0 | 0
2030 | 10 | 19 | 3 | 1188 | 775 | 1262 | 385 | 628 | 886 | 693 | 204 | 433 | 4179 | 1431 | 2030 | 10 | 19 | 3 | 0 | 0 | 0 | 0 | 0 | 0 | 0 | 0 | 0 | 0 | 0
2030 | 10 | 19 | 4 | 1208 | 789 | 1284 | 392 | 639 | 904 | 689 | 203 | 430 | 4154 | 1437 | 2030 | 10 | 19 | 4 | 0 | 0 | 0 | 0 | 0 | 0 | 0 | 0 | 0 | 0 | 0
2030 | 10 | 19 | 5 | 1290 | 842 | 1371 | 418 | 682 | 984 | 727 | 214 | 454 | 4327 | 1518 | 2030 | 10 | 19 | 5 | 0 | 0 | 0 | 0 | 0 | 0 | 0 | 0 | 0 | 0 | 0
2030 | 10 | 19 | 6 | 1493 | 975 | 1587 | 485 | 790 | 1173 | 823 | 242 | 514 | 4864 | 1737 | 2030 | 10 | 19 | 6 | 0 | 0 | 0 | 0 | 0 | 0 | 0 | 0 | 0 | 0 | 0
2030 | 10 | 19 | 7 | 1688 | 1102 | 1794 | 548 | 893 | 1328 | 916 | 270 | 572 | 5461 | 1967 | 2030 | 10 | 19 | 7 | 12 | 14.1 | 25.2 | 2.3 | 17.9 | 24.1 | 16.5 | 2.2 | 2.6 | 12.4 | 22.2
2030 | 10 | 19 | 8 | 1799 | 1175 | 1912 | 584 | 951 | 1434 | 1033 | 304 | 645 | 5952 | 2200 | 2030 | 10 | 19 | 8 | 76 | 89.4 | 159.7 | 14.8 | 113.2 | 153.3 | 104.5 | 14.3 | 16.8 | 78.8 | 140.9
2030 | 10 | 19 | 9 | 1872 | 1222 | 1990 | 608 | 990 | 1522 | 1115 | 328 | 696 | 6267 | 2359 | 2030 | 10 | 19 | 9 | 195.9 | 230.3 | 411.2 | 38 | 291.6 | 394.7 | 269.2 | 36.8 | 43.2 | 202.8 | 363.1
2030 | 10 | 19 | 10 | 1910 | 1247 | 2031 | 620 | 1010 | 1594 | 1147 | 338 | 716 | 6383 | 2458 | 2030 | 10 | 19 | 10 | 305 | 358.5 | 640.2 | 59.2 | 454 | 614.5 | 419.1 | 57.3 | 67.4 | 315.7 | 565.2
2030 | 10 | 19 | 11 | 1885 | 1231 | 2003 | 612 | 997 | 1609 | 1122 | 330 | 700 | 6369 | 2434 | 2030 | 10 | 19 | 11 | 363.7 | 427.4 | 763.3 | 70.6 | 541.3 | 732.7 | 499.7 | 68.3 | 80.3 | 376.5 | 673.9
2030 | 10 | 19 | 12 | 1817 | 1187 | 1932 | 590 | 961 | 1465 | 1080 | 318 | 674 | 6291 | 2345 | 2030 | 10 | 19 | 12 | 388 | 456.1 | 814.4 | 75.4 | 577.5 | 781.8 | 533.3 | 72.8 | 85.8 | 401.8 | 719.1
2030 | 10 | 19 | 13 | 1839 | 1201 | 1954 | 597 | 973 | 1480 | 1102 | 325 | 688 | 6305 | 2389 | 2030 | 10 | 19 | 13 | 378.9 | 445.3 | 795.3 | 73.6 | 564 | 763.4 | 520.7 | 71.1 | 83.7 | 392.3 | 702.2
2030 | 10 | 19 | 14 | 1807 | 1180 | 1921 | 586 | 956 | 1464 | 1101 | 324 | 688 | 6286 | 2375 | 2030 | 10 | 19 | 14 | 322 | 378.4 | 675.8 | 62.6 | 479.2 | 648.6 | 442.5 | 60.4 | 71.1 | 333.4 | 596.6
2030 | 10 | 19 | 15 | 1759 | 1148 | 1869 | 571 | 930 | 1435 | 1082 | 319 | 676 | 6246 | 2341 | 2030 | 10 | 19 | 15 | 244.3 | 287.2 | 512.9 | 47.5 | 363.7 | 492.3 | 335.9 | 45.9 | 54 | 253 | 452.8
2030 | 10 | 19 | 16 | 1771 | 1157 | 1883 | 575 | 937 | 1473 | 1121 | 330 | 700 | 6301 | 2412 | 2030 | 10 | 19 | 16 | 139.3 | 163.7 | 292.4 | 27 | 207.3 | 280.6 | 191.4 | 26.2 | 30.8 | 144.2 | 258.1
2030 | 10 | 19 | 17 | 1804 | 1178 | 1917 | 585 | 954 | 1564 | 1178 | 347 | 736 | 6318 | 2495 | 2030 | 10 | 19 | 17 | 39.5 | 46.4 | 82.9 | 7.7 | 58.8 | 79.6 | 54.3 | 7.4 | 8.7 | 40.9 | 73.2
2030 | 10 | 19 | 18 | 1946 | 1270 | 2068 | 631 | 1029 | 1715 | 1267 | 373 | 791 | 6325 | 2769 | 2030 | 10 | 19 | 18 | 0.2 | 0.2 | 0.4 | 0 | 0.2 | 0.3 | 0.2 | 0 | 0.1 | 0.2 | 0.4
2030 | 10 | 19 | 19 | 2004 | 1308 | 2130 | 650 | 1060 | 1727 | 1284 | 378 | 801 | 6306 | 2826 | 2030 | 10 | 19 | 19 | 0 | 0 | 0 | 0 | 0 | 0 | 0 | 0 | 0 | 0 | 0
2030 | 10 | 19 | 20 | 1900 | 1241 | 2020 | 617 | 1005 | 1621 | 1214 | 358 | 758 | 6025 | 2676 | 2030 | 10 | 19 | 20 | 0 | 0 | 0 | 0 | 0 | 0 | 0 | 0 | 0 | 0 | 0
2030 | 10 | 19 | 21 | 1736 | 1133 | 1845 | 563 | 918 | 1453 | 1105 | 325 | 690 | 5635 | 2390 | 2030 | 10 | 19 | 21 | 0 | 0 | 0 | 0 | 0 | 0 | 0 | 0 | 0 | 0 | 0
2030 | 10 | 19 | 22 | 1583 | 1034 | 1683 | 514 | 837 | 1277 | 1003 | 295 | 626 | 5305 | 2097 | 2030 | 10 | 19 | 22 | 0 | 0 | 0 | 0 | 0 | 0 | 0 | 0 | 0 | 0 | 0
2030 | 10 | 19 | 23 | 1445 | 944 | 1536 | 469 | 764 | 1137 | 912 | 269 | 569 | 4923 | 1824 | 2030 | 10 | 19 | 23 | 0 | 0 | 0 | 0 | 0 | 0 | 0 | 0 | 0 | 0 | 0
2030 | 10 | 19 | 24 | 1348 | 880 | 1433 | 437 | 713 | 1019 | 832 | 245 | 519 | 4516 | 1613 | 2030 | 10 | 19 | 24 | 0 | 0 | 0 | 0 | 0 | 0 | 0 | 0 | 0 | 0 | 0
2030 | 10 | 20 | 1 | 1251 | 817 | 1330 | 406 | 662 | 1041 | 745 | 219 | 465 | 4343 | 1578 | 2030 | 10 | 20 | 1 | 0 | 0 | 0 | 0 | 0 | 0 | 0 | 0 | 0 | 0 | 0
2030 | 10 | 20 | 2 | 1199 | 783 | 1274 | 389 | 634 | 993 | 697 | 205 | 435 | 4132 | 1461 | 2030 | 10 | 20 | 2 | 0 | 0 | 0 | 0 | 0 | 0 | 0 | 0 | 0 | 0 | 0
2030 | 10 | 20 | 3 | 1168 | 763 | 1241 | 379 | 618 | 976 | 673 | 198 | 420 | 4023 | 1399 | 2030 | 10 | 20 | 3 | 0 | 0 | 0 | 0 | 0 | 0 | 0 | 0 | 0 | 0 | 0
2030 | 10 | 20 | 4 | 1157 | 755 | 1229 | 375 | 612 | 973 | 662 | 195 | 414 | 3971 | 1377 | 2030 | 10 | 20 | 4 | 0 | 0 | 0 | 0 | 0 | 0 | 0 | 0 | 0 | 0 | 0
2030 | 10 | 20 | 5 | 1170 | 764 | 1243 | 380 | 619 | 995 | 674 | 199 | 421 | 4002 | 1384 | 2030 | 10 | 20 | 5 | 0 | 0 | 0 | 0 | 0 | 0 | 0 | 0 | 0 | 0 | 0
2030 | 10 | 20 | 6 | 1218 | 795 | 1294 | 395 | 644 | 1048 | 706 | 208 | 441 | 4183 | 1458 | 2030 | 10 | 20 | 6 | 0 | 0 | 0 | 0 | 0 | 0 | 0 | 0 | 0 | 0 | 0
2030 | 10 | 20 | 7 | 1271 | 830 | 1350 | 412 | 672 | 1127 | 770 | 227 | 481 | 4446 | 1595 | 2030 | 10 | 20 | 7 | 9.5 | 11.1 | 20 | 1.8 | 14.1 | 19.2 | 13 | 1.8 | 2.1 | 9.9 | 17.7
2030 | 10 | 20 | 8 | 1368 | 893 | 1454 | 444 | 723 | 1234 | 850 | 250 | 531 | 4775 | 1798 | 2030 | 10 | 20 | 8 | 62.3 | 73.3 | 130.9 | 12.1 | 92.8 | 125.6 | 85.7 | 11.7 | 13.8 | 64.6 | 115.6
2030 | 10 | 20 | 9 | 1474 | 962 | 1567 | 478 | 780 | 1315 | 940 | 277 | 587 | 5130 | 2014 | 2030 | 10 | 20 | 9 | 150 | 176.4 | 314.9 | 29.1 | 223.3 | 302.3 | 206.2 | 28.1 | 33.2 | 155.3 | 278
2030 | 10 | 20 | 10 | 1550 | 1012 | 1647 | 503 | 820 | 1361 | 1006 | 296 | 628 | 5395 | 2185 | 2030 | 10 | 20 | 10 | 210.2 | 247 | 441.2 | 40.8 | 312.9 | 423.5 | 288.8 | 39.5 | 46.4 | 217.7 | 389.5
2030 | 10 | 20 | 11 | 1612 | 1052 | 1713 | 523 | 853 | 1383 | 1052 | 310 | 657 | 5567 | 2292 | 2030 | 10 | 20 | 11 | 269.3 | 316.6 | 565.2 | 52.3 | 400.8 | 542.6 | 370.1 | 50.5 | 59.5 | 278.8 | 499.1
2030 | 10 | 20 | 12 | 1614 | 1054 | 1715 | 524 | 854 | 1348 | 1045 | 308 | 653 | 5567 | 2274 | 2030 | 10 | 20 | 12 | 332 | 390.2 | 696.8 | 64.5 | 494.1 | 668.8 | 456.2 | 62.3 | 73.4 | 343.6 | 615.2
2030 | 10 | 20 | 13 | 1599 | 1044 | 1699 | 519 | 846 | 1299 | 1030 | 303 | 643 | 5541 | 2229 | 2030 | 10 | 20 | 13 | 339.2 | 398.7 | 711.9 | 65.9 | 504.9 | 683.4 | 466.2 | 63.7 | 74.9 | 351.2 | 628.6
2030 | 10 | 20 | 14 | 1595 | 1042 | 1696 | 518 | 844 | 1266 | 1026 | 302 | 641 | 5526 | 2193 | 2030 | 10 | 20 | 14 | 321.6 | 378 | 675 | 62.5 | 478.6 | 647.9 | 442 | 60.3 | 71.1 | 333 | 595.9
2030 | 10 | 20 | 15 | 1606 | 1049 | 1707 | 521 | 849 | 1275 | 1044 | 308 | 652 | 5519 | 2196 | 2030 | 10 | 20 | 15 | 252.1 | 296.3 | 529.1 | 49 | 375.2 | 507.9 | 346.4 | 47.3 | 55.7 | 261 | 467.1
2030 | 10 | 20 | 16 | 1624 | 1060 | 1726 | 527 | 859 | 1294 | 1059 | 312 | 661 | 5512 | 2201 | 2030 | 10 | 20 | 16 | 144.3 | 169.6 | 302.9 | 28 | 214.8 | 290.8 | 198.3 | 27.1 | 31.9 | 149.5 | 267.5
2030 | 10 | 20 | 17 | 1642 | 1072 | 1745 | 533 | 868 | 1324 | 1091 | 321 | 681 | 5532 | 2295 | 2030 | 10 | 20 | 17 | 44.8 | 52.6 | 93.9 | 8.7 | 66.6 | 90.1 | 61.5 | 8.4 | 9.8 | 46.3 | 82.9
2030 | 10 | 20 | 18 | 1683 | 1098 | 1788 | 546 | 890 | 1388 | 1116 | 329 | 696 | 5703 | 2454 | 2030 | 10 | 20 | 18 | 0.2 | 0.3 | 0.6 | 0.1 | 0.4 | 0.5 | 0.4 | 0.1 | 0.1 | 0.3 | 0.6
2030 | 10 | 20 | 19 | 1771 | 1156 | 1882 | 575 | 937 | 1435 | 1113 | 328 | 695 | 5760 | 2484 | 2030 | 10 | 20 | 19 | 0 | 0 | 0 | 0 | 0 | 0 | 0 | 0 | 0 | 0 | 0
2030 | 10 | 20 | 20 | 1740 | 1136 | 1849 | 565 | 920 | 1419 | 1086 | 320 | 678 | 5645 | 2426 | 2030 | 10 | 20 | 20 | 0 | 0 | 0 | 0 | 0 | 0 | 0 | 0 | 0 | 0 | 0
2030 | 10 | 20 | 21 | 1640 | 1071 | 1743 | 532 | 868 | 1334 | 1015 | 299 | 633 | 5465 | 2295 | 2030 | 10 | 20 | 21 | 0 | 0 | 0 | 0 | 0 | 0 | 0 | 0 | 0 | 0 | 0
2030 | 10 | 20 | 22 | 1511 | 987 | 1606 | 490 | 799 | 1228 | 922 | 271 | 575 | 5221 | 2100 | 2030 | 10 | 20 | 22 | 0 | 0 | 0 | 0 | 0 | 0 | 0 | 0 | 0 | 0 | 0
2030 | 10 | 20 | 23 | 1413 | 923 | 1502 | 459 | 747 | 1137 | 855 | 252 | 534 | 4939 | 1943 | 2030 | 10 | 20 | 23 | 0 | 0 | 0 | 0 | 0 | 0 | 0 | 0 | 0 | 0 | 0
2030 | 10 | 20 | 24 | 1316 | 859 | 1398 | 427 | 696 | 1051 | 776 | 229 | 485 | 4639 | 1757 | 2030 | 10 | 20 | 24 | 0 | 0 | 0 | 0 | 0 | 0 | 0 | 0 | 0 | 0 | 0
2030 | 10 | 21 | 1 | 1325 | 865 | 1408 | 430 | 701 | 929 | 731 | 215 | 456 | 4293 | 1555 | 2030 | 10 | 21 | 1 | 0 | 0 | 0 | 0 | 0 | 0 | 0 | 0 | 0 | 0 | 0
2030 | 10 | 21 | 2 | 1275 | 832 | 1355 | 414 | 674 | 880 | 679 | 200 | 424 | 4075 | 1434 | 2030 | 10 | 21 | 2 | 0 | 0 | 0 | 0 | 0 | 0 | 0 | 0 | 0 | 0 | 0
2030 | 10 | 21 | 3 | 1240 | 809 | 1318 | 402 | 656 | 847 | 659 | 194 | 411 | 3964 | 1368 | 2030 | 10 | 21 | 3 | 0 | 0 | 0 | 0 | 0 | 0 | 0 | 0 | 0 | 0 | 0
2030 | 10 | 21 | 4 | 1237 | 807 | 1314 | 401 | 654 | 840 | 646 | 190 | 404 | 3919 | 1344 | 2030 | 10 | 21 | 4 | 0 | 0 | 0 | 0 | 0 | 0 | 0 | 0 | 0 | 0 | 0
2030 | 10 | 21 | 5 | 1262 | 824 | 1342 | 410 | 668 | 863 | 658 | 194 | 411 | 3954 | 1347 | 2030 | 10 | 21 | 5 | 0 | 0 | 0 | 0 | 0 | 0 | 0 | 0 | 0 | 0 | 0
2030 | 10 | 21 | 6 | 1336 | 872 | 1420 | 433 | 706 | 917 | 696 | 205 | 434 | 4124 | 1400 | 2030 | 10 | 21 | 6 | 0 | 0 | 0 | 0 | 0 | 0 | 0 | 0 | 0 | 0 | 0
2030 | 10 | 21 | 7 | 1432 | 935 | 1522 | 465 | 757 | 1014 | 758 | 223 | 473 | 4348 | 1486 | 2030 | 10 | 21 | 7 | 6.7 | 7.8 | 14 | 1.3 | 9.9 | 13.4 | 9.2 | 1.2 | 1.5 | 6.9 | 12.3
2030 | 10 | 21 | 8 | 1531 | 999 | 1627 | 497 | 810 | 1121 | 836 | 246 | 522 | 4709 | 1658 | 2030 | 10 | 21 | 8 | 49.3 | 58 | 103.5 | 9.6 | 73.4 | 99.3 | 67.8 | 9.3 | 10.9 | 51.1 | 91.4
2030 | 10 | 21 | 9 | 1625 | 1061 | 1727 | 527 | 860 | 1270 | 912 | 269 | 569 | 5033 | 1863 | 2030 | 10 | 21 | 9 | 127.7 | 150.2 | 268.1 | 24.8 | 190.2 | 257.4 | 175.6 | 24 | 28.2 | 132.2 | 236.8
2030 | 10 | 21 | 10 | 1677 | 1095 | 1782 | 544 | 887 | 1361 | 973 | 287 | 607 | 5304 | 2025 | 2030 | 10 | 21 | 10 | 186.1 | 218.7 | 390.6 | 36.2 | 277 | 375 | 255.8 | 35 | 41.1 | 192.7 | 344.9
2030 | 10 | 21 | 11 | 1705 | 1113 | 1812 | 553 | 902 | 1435 | 1019 | 300 | 636 | 5475 | 2153 | 2030 | 10 | 21 | 11 | 223 | 262.1 | 468 | 43.3 | 331.9 | 449.2 | 306.4 | 41.8 | 49.2 | 230.8 | 413.1
2030 | 10 | 21 | 12 | 1687 | 1102 | 1793 | 548 | 892 | 1418 | 1006 | 296 | 628 | 5486 | 2149 | 2030 | 10 | 21 | 12 | 253.2 | 297.6 | 531.5 | 49.2 | 377 | 510.2 | 348 | 47.5 | 56 | 262.2 | 469.3
2030 | 10 | 21 | 13 | 1657 | 1082 | 1761 | 538 | 876 | 1407 | 991 | 292 | 619 | 5450 | 2130 | 2030 | 10 | 21 | 13 | 238.2 | 280 | 499.9 | 46.3 | 354.5 | 479.9 | 327.3 | 44.7 | 52.6 | 246.6 | 441.4
2030 | 10 | 21 | 14 | 1623 | 1059 | 1725 | 526 | 858 | 1404 | 979 | 288 | 611 | 5409 | 2124 | 2030 | 10 | 21 | 14 | 189.4 | 222.6 | 397.4 | 36.8 | 281.9 | 381.5 | 260.2 | 35.5 | 41.8 | 196 | 350.8
2030 | 10 | 21 | 15 | 1628 | 1063 | 1731 | 528 | 861 | 1402 | 988 | 291 | 617 | 5414 | 2163 | 2030 | 10 | 21 | 15 | 140.9 | 165.6 | 295.8 | 27.4 | 209.7 | 283.9 | 193.7 | 26.4 | 31.1 | 145.8 | 261.1
2030 | 10 | 21 | 16 | 1630 | 1064 | 1733 | 529 | 862 | 1382 | 993 | 293 | 620 | 5404 | 2189 | 2030 | 10 | 21 | 16 | 80.3 | 94.3 | 168.5 | 15.6 | 119.5 | 161.7 | 110.3 | 15.1 | 17.7 | 83.1 | 148.7
2030 | 10 | 21 | 17 | 1653 | 1079 | 1757 | 536 | 874 | 1383 | 1009 | 297 | 630 | 5432 | 2257 | 2030 | 10 | 21 | 17 | 23.9 | 28.1 | 50.2 | 4.7 | 35.6 | 48.1 | 32.8 | 4.5 | 5.3 | 24.8 | 44.3
2030 | 10 | 21 | 18 | 1723 | 1125 | 1832 | 559 | 911 | 1441 | 1069 | 315 | 667 | 5595 | 2462 | 2030 | 10 | 21 | 18 | 0.1 | 0.1 | 0.2 | 0 | 0.2 | 0.2 | 0.2 | 0 | 0 | 0.1 | 0.2
2030 | 10 | 21 | 19 | 1808 | 1180 | 1921 | 587 | 956 | 1428 | 1105 | 326 | 690 | 5748 | 2552 | 2030 | 10 | 21 | 19 | 0 | 0 | 0 | 0 | 0 | 0 | 0 | 0 | 0 | 0 | 0
2030 | 10 | 21 | 20 | 1781 | 1163 | 1893 | 578 | 942 | 1373 | 1086 | 320 | 678 | 5674 | 2506 | 2030 | 10 | 21 | 20 | 0 | 0 | 0 | 0 | 0 | 0 | 0 | 0 | 0 | 0 | 0
2030 | 10 | 21 | 21 | 1718 | 1121 | 1825 | 557 | 908 | 1313 | 1031 | 304 | 644 | 5522 | 2357 | 2030 | 10 | 21 | 21 | 0 | 0 | 0 | 0 | 0 | 0 | 0 | 0 | 0 | 0 | 0
2030 | 10 | 21 | 22 | 1596 | 1042 | 1696 | 518 | 844 | 1199 | 952 | 280 | 594 | 5269 | 2110 | 2030 | 10 | 21 | 22 | 0 | 0 | 0 | 0 | 0 | 0 | 0 | 0 | 0 | 0 | 0
2030 | 10 | 21 | 23 | 1500 | 980 | 1595 | 487 | 794 | 1096 | 876 | 258 | 547 | 5025 | 1906 | 2030 | 10 | 21 | 23 | 0 | 0 | 0 | 0 | 0 | 0 | 0 | 0 | 0 | 0 | 0
2030 | 10 | 21 | 24 | 1401 | 915 | 1490 | 455 | 741 | 997 | 800 | 236 | 499 | 4718 | 1709 | 2030 | 10 | 21 | 24 | 0 | 0 | 0 | 0 | 0 | 0 | 0 | 0 | 0 | 0 | 0
2030 | 10 | 22 | 1 | 1327 | 867 | 1411 | 431 | 702 | 972 | 726 | 214 | 453 | 4493 | 1534 | 2030 | 10 | 22 | 1 | 0 | 0 | 0 | 0 | 0 | 0 | 0 | 0 | 0 | 0 | 0
2030 | 10 | 22 | 2 | 1286 | 840 | 1367 | 417 | 680 | 941 | 698 | 206 | 436 | 4341 | 1470 | 2030 | 10 | 22 | 2 | 0 | 0 | 0 | 0 | 0 | 0 | 0 | 0 | 0 | 0 | 0
2030 | 10 | 22 | 3 | 1250 | 816 | 1329 | 406 | 661 | 926 | 674 | 198 | 421 | 4235 | 1422 | 2030 | 10 | 22 | 3 | 0 | 0 | 0 | 0 | 0 | 0 | 0 | 0 | 0 | 0 | 0
2030 | 10 | 22 | 4 | 1259 | 822 | 1338 | 408 | 666 | 932 | 672 | 198 | 419 | 4221 | 1420 | 2030 | 10 | 22 | 4 | 0 | 0 | 0 | 0 | 0 | 0 | 0 | 0 | 0 | 0 | 0
2030 | 10 | 22 | 5 | 1318 | 860 | 1401 | 428 | 697 | 1020 | 711 | 209 | 444 | 4402 | 1494 | 2030 | 10 | 22 | 5 | 0 | 0 | 0 | 0 | 0 | 0 | 0 | 0 | 0 | 0 | 0
2030 | 10 | 22 | 6 | 1498 | 978 | 1592 | 486 | 792 | 1210 | 826 | 243 | 516 | 4954 | 1727 | 2030 | 10 | 22 | 6 | 0 | 0 | 0 | 0 | 0 | 0 | 0 | 0 | 0 | 0 | 0
2030 | 10 | 22 | 7 | 1658 | 1083 | 1762 | 538 | 877 | 1381 | 941 | 277 | 587 | 5570 | 1981 | 2030 | 10 | 22 | 7 | 5.7 | 6.6 | 11.8 | 1.1 | 8.3 | 11.3 | 7.7 | 1.1 | 1.2 | 5.8 | 10.4
2030 | 10 | 22 | 8 | 1784 | 1165 | 1897 | 579 | 944 | 1472 | 1056 | 311 | 659 | 6062 | 2215 | 2030 | 10 | 22 | 8 | 31.9 | 37.5 | 67 | 6.2 | 47.5 | 64.2 | 43.8 | 6 | 7.1 | 33 | 59.1
2030 | 10 | 22 | 9 | 1882 | 1229 | 2001 | 611 | 995 | 1537 | 1134 | 334 | 708 | 6408 | 2372 | 2030 | 10 | 22 | 9 | 95.8 | 112.6 | 201.3 | 18.6 | 142.7 | 193.2 | 131.8 | 18 | 21.2 | 99.2 | 177.6
2030 | 10 | 22 | 10 | 1951 | 1274 | 2074 | 633 | 1032 | 1563 | 1165 | 343 | 727 | 6551 | 2479 | 2030 | 10 | 22 | 10 | 168.1 | 197.6 | 352.8 | 32.7 | 250.3 | 338.7 | 231.1 | 31.5 | 37.2 | 174 | 311.5
2030 | 10 | 22 | 11 | 1952 | 1274 | 2075 | 633 | 1032 | 1522 | 1139 | 336 | 711 | 6523 | 2463 | 2030 | 10 | 22 | 11 | 176 | 206.9 | 369.5 | 34.2 | 262 | 354.6 | 241.9 | 33.1 | 38.9 | 182.2 | 326.1
2030 | 10 | 22 | 12 | 1917 | 1252 | 2038 | 622 | 1014 | 1458 | 1084 | 319 | 677 | 6477 | 2387 | 2030 | 10 | 22 | 12 | 170.4 | 200.3 | 357.7 | 33.1 | 253.7 | 343.3 | 234.2 | 32 | 37.7 | 176.5 | 315.8
2030 | 10 | 22 | 13 | 1964 | 1282 | 2088 | 637 | 1039 | 1456 | 1103 | 325 | 688 | 6508 | 2443 | 2030 | 10 | 22 | 13 | 171.9 | 202.1 | 360.9 | 33.4 | 255.9 | 346.4 | 236.2 | 32.2 | 38 | 178 | 318.6
2030 | 10 | 22 | 14 | 1964 | 1282 | 2087 | 637 | 1039 | 1457 | 1101 | 324 | 687 | 6516 | 2450 | 2030 | 10 | 22 | 14 | 148 | 174 | 310.7 | 28.8 | 220.3 | 298.3 | 203.4 | 27.8 | 32.7 | 153.3 | 274.3
2030 | 10 | 22 | 15 | 1926 | 1258 | 2047 | 625 | 1019 | 1423 | 1082 | 319 | 675 | 6488 | 2423 | 2030 | 10 | 22 | 15 | 114.5 | 134.6 | 240.4 | 22.2 | 170.5 | 230.8 | 157.4 | 21.5 | 25.3 | 118.5 | 212.2
2030 | 10 | 22 | 16 | 1928 | 1259 | 2049 | 625 | 1020 | 1453 | 1111 | 327 | 694 | 6556 | 2497 | 2030 | 10 | 22 | 16 | 72.5 | 85.3 | 152.2 | 14.1 | 108 | 146.1 | 99.7 | 13.6 | 16 | 75.1 | 134.4
2030 | 10 | 22 | 17 | 1946 | 1271 | 2069 | 632 | 1029 | 1509 | 1147 | 338 | 716 | 6663 | 2572 | 2030 | 10 | 22 | 17 | 24 | 28.3 | 50.6 | 4.7 | 35.9 | 48.6 | 33.1 | 4.5 | 5.3 | 25 | 44.6
2030 | 10 | 22 | 18 | 2022 | 1320 | 2149 | 656 | 1069 | 1642 | 1245 | 367 | 777 | 6746 | 2778 | 2030 | 10 | 22 | 18 | 0.1 | 0.1 | 0.2 | 0 | 0.2 | 0.2 | 0.2 | 0 | 0 | 0.1 | 0.2
2030 | 10 | 22 | 19 | 2119 | 1384 | 2253 | 688 | 1121 | 1640 | 1297 | 382 | 810 | 6613 | 2898 | 2030 | 10 | 22 | 19 | 0 | 0 | 0 | 0 | 0 | 0 | 0 | 0 | 0 | 0 | 0
2030 | 10 | 22 | 20 | 2013 | 1314 | 2140 | 653 | 1065 | 1552 | 1227 | 361 | 766 | 6311 | 2733 | 2030 | 10 | 22 | 20 | 0 | 0 | 0 | 0 | 0 | 0 | 0 | 0 | 0 | 0 | 0
2030 | 10 | 22 | 21 | 1829 | 1194 | 1944 | 593 | 967 | 1421 | 1099 | 324 | 686 | 5938 | 2454 | 2030 | 10 | 22 | 21 | 0 | 0 | 0 | 0 | 0 | 0 | 0 | 0 | 0 | 0 | 0
2030 | 10 | 22 | 22 | 1654 | 1080 | 1758 | 537 | 875 | 1288 | 975 | 287 | 609 | 5552 | 2162 | 2030 | 10 | 22 | 22 | 0 | 0 | 0 | 0 | 0 | 0 | 0 | 0 | 0 | 0 | 0
2030 | 10 | 22 | 23 | 1497 | 977 | 1591 | 486 | 792 | 1157 | 865 | 255 | 540 | 5095 | 1867 | 2030 | 10 | 22 | 23 | 0 | 0 | 0 | 0 | 0 | 0 | 0 | 0 | 0 | 0 | 0
2030 | 10 | 22 | 24 | 1388 | 906 | 1475 | 450 | 734 | 1060 | 775 | 228 | 484 | 4615 | 1669 | 2030 | 10 | 22 | 24 | 0 | 0 | 0 | 0 | 0 | 0 | 0 | 0 | 0 | 0 | 0
2030 | 10 | 23 | 1 | 1398 | 913 | 1486 | 454 | 739 | 873 | 774 | 228 | 483 | 4457 | 1646 | 2030 | 10 | 23 | 1 | 0 | 0 | 0 | 0 | 0 | 0 | 0 | 0 | 0 | 0 | 0
2030 | 10 | 23 | 2 | 1348 | 880 | 1433 | 437 | 713 | 846 | 704 | 207 | 439 | 4291 | 1539 | 2030 | 10 | 23 | 2 | 0 | 0 | 0 | 0 | 0 | 0 | 0 | 0 | 0 | 0 | 0
2030 | 10 | 23 | 3 | 1316 | 859 | 1398 | 427 | 696 | 824 | 676 | 199 | 422 | 4197 | 1461 | 2030 | 10 | 23 | 3 | 0 | 0 | 0 | 0 | 0 | 0 | 0 | 0 | 0 | 0 | 0
2030 | 10 | 23 | 4 | 1298 | 848 | 1380 | 421 | 687 | 847 | 670 | 197 | 418 | 4198 | 1425 | 2030 | 10 | 23 | 4 | 0 | 0 | 0 | 0 | 0 | 0 | 0 | 0 | 0 | 0 | 0
2030 | 10 | 23 | 5 | 1312 | 856 | 1394 | 426 | 694 | 927 | 700 | 206 | 437 | 4417 | 1440 | 2030 | 10 | 23 | 5 | 0 | 0 | 0 | 0 | 0 | 0 | 0 | 0 | 0 | 0 | 0
2030 | 10 | 23 | 6 | 1401 | 915 | 1490 | 455 | 741 | 1108 | 817 | 241 | 510 | 4946 | 1555 | 2030 | 10 | 23 | 6 | 0 | 0 | 0 | 0 | 0 | 0 | 0 | 0 | 0 | 0 | 0
2030 | 10 | 23 | 7 | 1599 | 1044 | 1700 | 519 | 846 | 1265 | 939 | 277 | 586 | 5605 | 1764 | 2030 | 10 | 23 | 7 | 4.7 | 5.5 | 9.8 | 0.9 | 6.9 | 9.4 | 6.4 | 0.9 | 1.1 | 4.8 | 8.6
2030 | 10 | 23 | 8 | 1791 | 1169 | 1903 | 581 | 947 | 1411 | 1044 | 307 | 651 | 6066 | 2057 | 2030 | 10 | 23 | 8 | 35.2 | 41.4 | 74 | 6.8 | 52.4 | 70.9 | 48.4 | 6.6 | 7.8 | 36.5 | 65.2
2030 | 10 | 23 | 9 | 1905 | 1244 | 2025 | 618 | 1008 | 1487 | 1121 | 330 | 700 | 6378 | 2259 | 2030 | 10 | 23 | 9 | 98.4 | 115.7 | 206.6 | 19.1 | 146.5 | 198.3 | 135.3 | 18.5 | 21.7 | 101.9 | 182.5
2030 | 10 | 23 | 10 | 1952 | 1274 | 2074 | 633 | 1032 | 1525 | 1158 | 341 | 723 | 6512 | 2360 | 2030 | 10 | 23 | 10 | 159.7 | 187.6 | 335.1 | 31 | 237.6 | 321.6 | 219.4 | 30 | 35.3 | 165.3 | 295.9
2030 | 10 | 23 | 11 | 1948 | 1272 | 2071 | 632 | 1030 | 1509 | 1138 | 335 | 710 | 6490 | 2348 | 2030 | 10 | 23 | 11 | 193.8 | 227.8 | 406.8 | 37.7 | 288.5 | 390.5 | 266.4 | 36.4 | 42.8 | 200.6 | 359.2
2030 | 10 | 23 | 12 | 1897 | 1238 | 2016 | 615 | 1003 | 1448 | 1089 | 321 | 680 | 6397 | 2282 | 2030 | 10 | 23 | 12 | 210 | 246.8 | 440.8 | 40.8 | 312.6 | 423.1 | 288.6 | 39.4 | 46.4 | 217.4 | 389.1
2030 | 10 | 23 | 13 | 1913 | 1249 | 2033 | 621 | 1012 | 1487 | 1106 | 326 | 690 | 6411 | 2329 | 2030 | 10 | 23 | 13 | 202.7 | 238.2 | 425.4 | 39.4 | 301.7 | 408.3 | 278.5 | 38.1 | 44.8 | 209.8 | 375.5
2030 | 10 | 23 | 14 | 1902 | 1242 | 2021 | 617 | 1006 | 1497 | 1101 | 324 | 688 | 6379 | 2323 | 2030 | 10 | 23 | 14 | 176.4 | 207.3 | 370.2 | 34.3 | 262.6 | 355.4 | 242.4 | 33.1 | 39 | 182.6 | 326.9
2030 | 10 | 23 | 15 | 1857 | 1213 | 1974 | 603 | 982 | 1480 | 1082 | 319 | 675 | 6311 | 2280 | 2030 | 10 | 23 | 15 | 133.2 | 156.5 | 279.5 | 25.9 | 198.3 | 268.4 | 183 | 25 | 29.5 | 137.9 | 246.8
2030 | 10 | 23 | 16 | 1858 | 1213 | 1975 | 603 | 983 | 1560 | 1121 | 330 | 700 | 6381 | 2350 | 2030 | 10 | 23 | 16 | 73.5 | 86.4 | 154.2 | 14.3 | 109.4 | 148.1 | 101 | 13.8 | 16.2 | 76 | 136.2
2030 | 10 | 23 | 17 | 1903 | 1242 | 2022 | 617 | 1006 | 1630 | 1158 | 341 | 723 | 6482 | 2510 | 2030 | 10 | 23 | 17 | 20.9 | 24.5 | 43.8 | 4.1 | 31 | 42 | 28.6 | 3.9 | 4.6 | 21.6 | 38.7
2030 | 10 | 23 | 18 | 2033 | 1327 | 2161 | 660 | 1075 | 1710 | 1256 | 370 | 784 | 6576 | 2821 | 2030 | 10 | 23 | 18 | 0.1 | 0.1 | 0.2 | 0 | 0.2 | 0.2 | 0.2 | 0 | 0 | 0.1 | 0.2
2030 | 10 | 23 | 19 | 2058 | 1343 | 2187 | 668 | 1088 | 1704 | 1275 | 376 | 796 | 6502 | 2885 | 2030 | 10 | 23 | 19 | 0 | 0 | 0 | 0 | 0 | 0 | 0 | 0 | 0 | 0 | 0
2030 | 10 | 23 | 20 | 1988 | 1298 | 2113 | 645 | 1051 | 1595 | 1197 | 353 | 747 | 6285 | 2739 | 2030 | 10 | 23 | 20 | 0 | 0 | 0 | 0 | 0 | 0 | 0 | 0 | 0 | 0 | 0
2030 | 10 | 23 | 21 | 1875 | 1224 | 1993 | 608 | 992 | 1420 | 1059 | 312 | 661 | 5948 | 2496 | 2030 | 10 | 23 | 21 | 0 | 0 | 0 | 0 | 0 | 0 | 0 | 0 | 0 | 0 | 0
2030 | 10 | 23 | 22 | 1761 | 1150 | 1872 | 571 | 931 | 1255 | 923 | 272 | 576 | 5584 | 2290 | 2030 | 10 | 23 | 22 | 0 | 0 | 0 | 0 | 0 | 0 | 0 | 0 | 0 | 0 | 0
2030 | 10 | 23 | 23 | 1639 | 1070 | 1742 | 532 | 867 | 1104 | 812 | 239 | 507 | 5139 | 2030 | 2030 | 10 | 23 | 23 | 0 | 0 | 0 | 0 | 0 | 0 | 0 | 0 | 0 | 0 | 0
2030 | 10 | 23 | 24 | 1501 | 980 | 1595 | 487 | 794 | 1000 | 721 | 212 | 450 | 4714 | 1790 | 2030 | 10 | 23 | 24 | 0 | 0 | 0 | 0 | 0 | 0 | 0 | 0 | 0 | 0 | 0
2030 | 10 | 24 | 1 | 1286 | 840 | 1367 | 417 | 680 | 935 | 707 | 208 | 442 | 4191 | 1457 | 2030 | 10 | 24 | 1 | 0 | 0 | 0 | 0 | 0 | 0 | 0 | 0 | 0 | 0 | 0
2030 | 10 | 24 | 2 | 1252 | 818 | 1331 | 406 | 662 | 903 | 674 | 199 | 421 | 4059 | 1398 | 2030 | 10 | 24 | 2 | 0 | 0 | 0 | 0 | 0 | 0 | 0 | 0 | 0 | 0 | 0
2030 | 10 | 24 | 3 | 1231 | 804 | 1308 | 399 | 651 | 882 | 654 | 193 | 408 | 3991 | 1353 | 2030 | 10 | 24 | 3 | 0 | 0 | 0 | 0 | 0 | 0 | 0 | 0 | 0 | 0 | 0
2030 | 10 | 24 | 4 | 1233 | 805 | 1310 | 400 | 652 | 898 | 656 | 193 | 410 | 3999 | 1359 | 2030 | 10 | 24 | 4 | 0 | 0 | 0 | 0 | 0 | 0 | 0 | 0 | 0 | 0 | 0
2030 | 10 | 24 | 5 | 1295 | 845 | 1376 | 420 | 685 | 977 | 702 | 207 | 438 | 4248 | 1447 | 2030 | 10 | 24 | 5 | 0 | 0 | 0 | 0 | 0 | 0 | 0 | 0 | 0 | 0 | 0
2030 | 10 | 24 | 6 | 1470 | 960 | 1562 | 477 | 777 | 1167 | 819 | 241 | 511 | 4822 | 1678 | 2030 | 10 | 24 | 6 | 0 | 0 | 0 | 0 | 0 | 0 | 0 | 0 | 0 | 0 | 0
2030 | 10 | 24 | 7 | 1633 | 1066 | 1735 | 530 | 864 | 1323 | 931 | 274 | 581 | 5476 | 1973 | 2030 | 10 | 24 | 7 | 8 | 9.4 | 16.8 | 1.6 | 11.9 | 16.1 | 11 | 1.5 | 1.8 | 8.3 | 14.8
2030 | 10 | 24 | 8 | 1753 | 1145 | 1863 | 569 | 927 | 1429 | 1034 | 305 | 646 | 5981 | 2232 | 2030 | 10 | 24 | 8 | 60.3 | 71 | 126.7 | 11.7 | 89.9 | 121.6 | 83 | 11.3 | 13.3 | 62.4 | 111.9
2030 | 10 | 24 | 9 | 1849 | 1207 | 1966 | 600 | 978 | 1521 | 1097 | 323 | 685 | 6295 | 2422 | 2030 | 10 | 24 | 9 | 169.9 | 199.8 | 356.7 | 33 | 252.9 | 342.3 | 233.5 | 31.9 | 37.5 | 176 | 314.9
2030 | 10 | 24 | 10 | 1919 | 1253 | 2040 | 623 | 1015 | 1594 | 1134 | 334 | 708 | 6441 | 2503 | 2030 | 10 | 24 | 10 | 275.2 | 323.5 | 577.6 | 53.5 | 409.7 | 554.5 | 378.2 | 51.6 | 60.8 | 284.9 | 510
2030 | 10 | 24 | 11 | 1911 | 1247 | 2031 | 620 | 1010 | 1609 | 1108 | 326 | 692 | 6443 | 2452 | 2030 | 10 | 24 | 11 | 329.9 | 387.7 | 692.4 | 64.1 | 491 | 664.6 | 453.3 | 61.9 | 72.9 | 341.5 | 611.3
2030 | 10 | 24 | 12 | 1866 | 1218 | 1983 | 605 | 987 | 1463 | 1055 | 311 | 659 | 6385 | 2361 | 2030 | 10 | 24 | 12 | 353.5 | 415.6 | 742.1 | 68.6 | 526.3 | 712.3 | 485.9 | 66.4 | 78.1 | 366.1 | 655.1
2030 | 10 | 24 | 13 | 1901 | 1241 | 2021 | 617 | 1006 | 1476 | 1069 | 315 | 668 | 6411 | 2398 | 2030 | 10 | 24 | 13 | 337 | 396.2 | 707.6 | 65.5 | 501.8 | 679.2 | 463.3 | 63.3 | 74.4 | 349 | 624.7
2030 | 10 | 24 | 14 | 1896 | 1238 | 2016 | 615 | 1003 | 1461 | 1067 | 314 | 666 | 6380 | 2390 | 2030 | 10 | 24 | 14 | 269.1 | 316.3 | 564.9 | 52.2 | 400.6 | 542.2 | 369.8 | 50.5 | 59.4 | 278.7 | 498.7
2030 | 10 | 24 | 15 | 1864 | 1217 | 1981 | 605 | 986 | 1432 | 1042 | 307 | 650 | 6341 | 2386 | 2030 | 10 | 24 | 15 | 193.8 | 227.8 | 406.8 | 37.7 | 288.5 | 390.5 | 266.4 | 36.4 | 42.8 | 200.6 | 359.2
2030 | 10 | 24 | 16 | 1889 | 1233 | 2007 | 613 | 999 | 1470 | 1075 | 317 | 671 | 6422 | 2498 | 2030 | 10 | 24 | 16 | 100.8 | 118.4 | 211.4 | 19.6 | 149.9 | 202.9 | 138.4 | 18.9 | 22.2 | 104.2 | 186.6
2030 | 10 | 24 | 17 | 1915 | 1250 | 2035 | 621 | 1013 | 1561 | 1120 | 330 | 699 | 6562 | 2656 | 2030 | 10 | 24 | 17 | 29.5 | 34.6 | 61.7 | 5.7 | 43.8 | 59.3 | 40.5 | 5.5 | 6.5 | 30.4 | 54.5
2030 | 10 | 24 | 18 | 1989 | 1299 | 2114 | 645 | 1052 | 1711 | 1235 | 364 | 771 | 6678 | 2852 | 2030 | 10 | 24 | 18 | 0 | 0 | 0 | 0 | 0 | 0 | 0 | 0 | 0 | 0 | 0
2030 | 10 | 24 | 19 | 2038 | 1331 | 2166 | 661 | 1078 | 1722 | 1273 | 375 | 795 | 6552 | 2860 | 2030 | 10 | 24 | 19 | 0 | 0 | 0 | 0 | 0 | 0 | 0 | 0 | 0 | 0 | 0
2030 | 10 | 24 | 20 | 1954 | 1276 | 2077 | 634 | 1034 | 1617 | 1204 | 355 | 752 | 6287 | 2700 | 2030 | 10 | 24 | 20 | 0 | 0 | 0 | 0 | 0 | 0 | 0 | 0 | 0 | 0 | 0
2030 | 10 | 24 | 21 | 1791 | 1170 | 1904 | 581 | 947 | 1450 | 1071 | 316 | 669 | 5923 | 2422 | 2030 | 10 | 24 | 21 | 0 | 0 | 0 | 0 | 0 | 0 | 0 | 0 | 0 | 0 | 0
2030 | 10 | 24 | 22 | 1652 | 1079 | 1756 | 536 | 874 | 1274 | 951 | 280 | 593 | 5534 | 2158 | 2030 | 10 | 24 | 22 | 0 | 0 | 0 | 0 | 0 | 0 | 0 | 0 | 0 | 0 | 0
2030 | 10 | 24 | 23 | 1497 | 978 | 1591 | 486 | 792 | 1135 | 839 | 247 | 524 | 5076 | 1908 | 2030 | 10 | 24 | 23 | 0 | 0 | 0 | 0 | 0 | 0 | 0 | 0 | 0 | 0 | 0
2030 | 10 | 24 | 24 | 1393 | 910 | 1481 | 452 | 737 | 1017 | 756 | 223 | 472 | 4622 | 1687 | 2030 | 10 | 24 | 24 | 0 | 0 | 0 | 0 | 0 | 0 | 0 | 0 | 0 | 0 | 0
2030 | 10 | 25 | 1 | 1333 | 870 | 1417 | 433 | 705 | 1006 | 740 | 218 | 462 | 4419 | 1602 | 2030 | 10 | 25 | 1 | 0 | 0 | 0 | 0 | 0 | 0 | 0 | 0 | 0 | 0 | 0
2030 | 10 | 25 | 2 | 1296 | 846 | 1377 | 420 | 685 | 957 | 712 | 210 | 444 | 4239 | 1539 | 2030 | 10 | 25 | 2 | 0 | 0 | 0 | 0 | 0 | 0 | 0 | 0 | 0 | 0 | 0
2030 | 10 | 25 | 3 | 1265 | 826 | 1345 | 410 | 669 | 927 | 692 | 204 | 432 | 4156 | 1498 | 2030 | 10 | 25 | 3 | 0 | 0 | 0 | 0 | 0 | 0 | 0 | 0 | 0 | 0 | 0
2030 | 10 | 25 | 4 | 1272 | 831 | 1352 | 413 | 673 | 914 | 695 | 205 | 434 | 4184 | 1509 | 2030 | 10 | 25 | 4 | 0 | 0 | 0 | 0 | 0 | 0 | 0 | 0 | 0 | 0 | 0
2030 | 10 | 25 | 5 | 1340 | 875 | 1424 | 435 | 708 | 929 | 736 | 217 | 459 | 4400 | 1605 | 2030 | 10 | 25 | 5 | 0 | 0 | 0 | 0 | 0 | 0 | 0 | 0 | 0 | 0 | 0
2030 | 10 | 25 | 6 | 1518 | 991 | 1614 | 493 | 803 | 1030 | 857 | 253 | 535 | 5016 | 1865 | 2030 | 10 | 25 | 6 | 0 | 0 | 0 | 0 | 0 | 0 | 0 | 0 | 0 | 0 | 0
2030 | 10 | 25 | 7 | 1682 | 1098 | 1788 | 546 | 890 | 1237 | 974 | 287 | 608 | 5648 | 2105 | 2030 | 10 | 25 | 7 | 7.1 | 8.3 | 14.8 | 1.3 | 10.5 | 14.1 | 9.7 | 1.3 | 1.6 | 7.3 | 13
2030 | 10 | 25 | 8 | 1783 | 1164 | 1895 | 578 | 943 | 1403 | 1073 | 316 | 670 | 6156 | 2337 | 2030 | 10 | 25 | 8 | 56.1 | 65.9 | 117.7 | 10.9 | 83.4 | 113 | 77.1 | 10.5 | 12.4 | 58 | 103.9
2030 | 10 | 25 | 9 | 1870 | 1221 | 1987 | 607 | 989 | 1465 | 1138 | 335 | 711 | 6437 | 2475 | 2030 | 10 | 25 | 9 | 153.7 | 180.6 | 322.5 | 29.9 | 228.7 | 309.6 | 211.1 | 28.8 | 34 | 159 | 284.7
2030 | 10 | 25 | 10 | 1921 | 1254 | 2042 | 623 | 1016 | 1508 | 1163 | 343 | 726 | 6543 | 2532 | 2030 | 10 | 25 | 10 | 233.3 | 274.2 | 489.8 | 45.3 | 347.3 | 470.2 | 320.7 | 43.8 | 51.5 | 241.6 | 432.4
2030 | 10 | 25 | 11 | 1915 | 1251 | 2036 | 622 | 1013 | 1523 | 1130 | 333 | 706 | 6524 | 2480 | 2030 | 10 | 25 | 11 | 254 | 298.5 | 533.1 | 49.3 | 378 | 511.7 | 349.1 | 47.7 | 56.1 | 263 | 470.7
2030 | 10 | 25 | 12 | 1876 | 1225 | 1994 | 609 | 992 | 1472 | 1068 | 315 | 667 | 6442 | 2373 | 2030 | 10 | 25 | 12 | 247.7 | 291.1 | 519.9 | 48.1 | 368.7 | 499.1 | 340.4 | 46.5 | 54.7 | 256.4 | 459
2030 | 10 | 25 | 13 | 1908 | 1246 | 2028 | 619 | 1009 | 1489 | 1087 | 320 | 679 | 6468 | 2400 | 2030 | 10 | 25 | 13 | 248.9 | 292.6 | 522.6 | 48.3 | 370.6 | 501.5 | 342.1 | 46.7 | 55 | 257.7 | 461.3
2030 | 10 | 25 | 14 | 1881 | 1228 | 1999 | 610 | 995 | 1493 | 1081 | 318 | 675 | 6464 | 2387 | 2030 | 10 | 25 | 14 | 217.8 | 256 | 457.2 | 42.3 | 324.2 | 438.8 | 299.3 | 40.9 | 48.1 | 225.5 | 403.7
2030 | 10 | 25 | 15 | 1827 | 1193 | 1942 | 593 | 966 | 1447 | 1066 | 314 | 665 | 6419 | 2347 | 2030 | 10 | 25 | 15 | 164.6 | 193.4 | 345.5 | 31.9 | 245 | 331.6 | 226.2 | 30.9 | 36.4 | 170.4 | 305
2030 | 10 | 25 | 16 | 1828 | 1194 | 1943 | 593 | 967 | 1495 | 1110 | 327 | 693 | 6491 | 2423 | 2030 | 10 | 25 | 16 | 96.3 | 113.2 | 202.3 | 18.7 | 143.4 | 194.1 | 132.4 | 18.1 | 21.3 | 99.7 | 178.6
2030 | 10 | 25 | 17 | 1843 | 1203 | 1959 | 598 | 975 | 1574 | 1147 | 338 | 716 | 6549 | 2526 | 2030 | 10 | 25 | 17 | 27.5 | 32.4 | 57.7 | 5.3 | 40.9 | 55.5 | 37.8 | 5.2 | 6.1 | 28.5 | 51
2030 | 10 | 25 | 18 | 1947 | 1271 | 2069 | 632 | 1030 | 1761 | 1266 | 373 | 790 | 6638 | 2784 | 2030 | 10 | 25 | 18 | 0 | 0 | 0 | 0 | 0 | 0 | 0 | 0 | 0 | 0 | 0
2030 | 10 | 25 | 19 | 1962 | 1281 | 2085 | 637 | 1038 | 1795 | 1296 | 382 | 809 | 6624 | 2896 | 2030 | 10 | 25 | 19 | 0 | 0 | 0 | 0 | 0 | 0 | 0 | 0 | 0 | 0 | 0
2030 | 10 | 25 | 20 | 1859 | 1214 | 1976 | 603 | 983 | 1704 | 1228 | 362 | 767 | 6353 | 2752 | 2030 | 10 | 25 | 20 | 0 | 0 | 0 | 0 | 0 | 0 | 0 | 0 | 0 | 0 | 0
2030 | 10 | 25 | 21 | 1712 | 1118 | 1820 | 555 | 905 | 1551 | 1098 | 323 | 685 | 6012 | 2481 | 2030 | 10 | 25 | 21 | 0 | 0 | 0 | 0 | 0 | 0 | 0 | 0 | 0 | 0 | 0
2030 | 10 | 25 | 22 | 1579 | 1031 | 1678 | 512 | 835 | 1406 | 979 | 288 | 611 | 5650 | 2207 | 2030 | 10 | 25 | 22 | 0 | 0 | 0 | 0 | 0 | 0 | 0 | 0 | 0 | 0 | 0
2030 | 10 | 25 | 23 | 1443 | 942 | 1533 | 468 | 763 | 1270 | 874 | 257 | 546 | 5207 | 1945 | 2030 | 10 | 25 | 23 | 0 | 0 | 0 | 0 | 0 | 0 | 0 | 0 | 0 | 0 | 0
2030 | 10 | 25 | 24 | 1335 | 871 | 1419 | 433 | 706 | 1117 | 785 | 231 | 490 | 4733 | 1744 | 2030 | 10 | 25 | 24 | 0 | 0 | 0 | 0 | 0 | 0 | 0 | 0 | 0 | 0 | 0
2030 | 10 | 26 | 1 | 1336 | 872 | 1420 | 433 | 707 | 997 | 709 | 209 | 443 | 4310 | 1579 | 2030 | 10 | 26 | 1 | 0 | 0 | 0 | 0 | 0 | 0 | 0 | 0 | 0 | 0 | 0
2030 | 10 | 26 | 2 | 1307 | 853 | 1389 | 424 | 691 | 950 | 684 | 201 | 427 | 4163 | 1518 | 2030 | 10 | 26 | 2 | 0 | 0 | 0 | 0 | 0 | 0 | 0 | 0 | 0 | 0 | 0
2030 | 10 | 26 | 3 | 1281 | 837 | 1362 | 416 | 678 | 929 | 664 | 196 | 414 | 4092 | 1471 | 2030 | 10 | 26 | 3 | 0 | 0 | 0 | 0 | 0 | 0 | 0 | 0 | 0 | 0 | 0
2030 | 10 | 26 | 4 | 1298 | 848 | 1380 | 421 | 687 | 921 | 659 | 194 | 412 | 4101 | 1481 | 2030 | 10 | 26 | 4 | 0 | 0 | 0 | 0 | 0 | 0 | 0 | 0 | 0 | 0 | 0
2030 | 10 | 26 | 5 | 1384 | 903 | 1471 | 449 | 732 | 952 | 699 | 206 | 436 | 4317 | 1568 | 2030 | 10 | 26 | 5 | 0 | 0 | 0 | 0 | 0 | 0 | 0 | 0 | 0 | 0 | 0
2030 | 10 | 26 | 6 | 1580 | 1032 | 1679 | 513 | 836 | 1044 | 806 | 237 | 503 | 4882 | 1814 | 2030 | 10 | 26 | 6 | 0 | 0 | 0 | 0 | 0 | 0 | 0 | 0 | 0 | 0 | 0
2030 | 10 | 26 | 7 | 1759 | 1149 | 1870 | 571 | 930 | 1239 | 920 | 271 | 574 | 5570 | 2032 | 2030 | 10 | 26 | 7 | 6.3 | 7.4 | 13.2 | 1.2 | 9.3 | 12.6 | 8.6 | 1.1 | 1.4 | 6.5 | 11.7
2030 | 10 | 26 | 8 | 1835 | 1198 | 1951 | 596 | 971 | 1422 | 1028 | 303 | 642 | 6104 | 2289 | 2030 | 10 | 26 | 8 | 50.3 | 59.1 | 105.5 | 9.7 | 74.8 | 101.3 | 69.1 | 9.4 | 11.1 | 52.1 | 93.2
2030 | 10 | 26 | 9 | 1891 | 1235 | 2010 | 614 | 1000 | 1499 | 1118 | 329 | 698 | 6438 | 2466 | 2030 | 10 | 26 | 9 | 143.5 | 168.7 | 301.3 | 27.9 | 213.6 | 289.3 | 197.3 | 26.9 | 31.7 | 148.7 | 266
2030 | 10 | 26 | 10 | 1912 | 1248 | 2032 | 620 | 1011 | 1510 | 1168 | 344 | 729 | 6531 | 2547 | 2030 | 10 | 26 | 10 | 213.9 | 251.4 | 449 | 41.5 | 318.4 | 431 | 294 | 40.1 | 47.3 | 221.5 | 396.4
2030 | 10 | 26 | 11 | 1876 | 1225 | 1994 | 609 | 992 | 1487 | 1162 | 342 | 725 | 6534 | 2525 | 2030 | 10 | 26 | 11 | 229 | 269.2 | 480.8 | 44.5 | 340.9 | 461.5 | 314.8 | 43 | 50.6 | 237.2 | 424.5
2030 | 10 | 26 | 12 | 1808 | 1180 | 1922 | 587 | 956 | 1433 | 1132 | 333 | 707 | 6458 | 2432 | 2030 | 10 | 26 | 12 | 249.8 | 293.6 | 524.3 | 48.5 | 371.8 | 503.3 | 343.3 | 46.9 | 55.1 | 258.6 | 462.9
2030 | 10 | 26 | 13 | 1829 | 1194 | 1944 | 593 | 967 | 1450 | 1158 | 341 | 723 | 6484 | 2472 | 2030 | 10 | 26 | 13 | 252 | 296.2 | 528.9 | 48.9 | 375 | 507.7 | 346.3 | 47.3 | 55.6 | 260.9 | 467
2030 | 10 | 26 | 14 | 1810 | 1182 | 1924 | 587 | 957 | 1455 | 1161 | 342 | 725 | 6478 | 2466 | 2030 | 10 | 26 | 14 | 223 | 262.1 | 468 | 43.3 | 331.9 | 449.2 | 306.4 | 41.8 | 49.2 | 230.8 | 413.1
2030 | 10 | 26 | 15 | 1770 | 1156 | 1882 | 574 | 936 | 1446 | 1148 | 338 | 717 | 6460 | 2448 | 2030 | 10 | 26 | 15 | 173.6 | 204.1 | 364.5 | 33.7 | 258.5 | 349.8 | 238.6 | 32.6 | 38.3 | 179.8 | 321.8
2030 | 10 | 26 | 16 | 1787 | 1167 | 1899 | 580 | 945 | 1479 | 1183 | 349 | 739 | 6575 | 2521 | 2030 | 10 | 26 | 16 | 92.7 | 109 | 194.6 | 18 | 138 | 186.8 | 127.4 | 17.4 | 20.5 | 96 | 171.8
2030 | 10 | 26 | 17 | 1836 | 1199 | 1951 | 596 | 971 | 1566 | 1209 | 356 | 755 | 6672 | 2607 | 2030 | 10 | 26 | 17 | 26.6 | 31.4 | 55.9 | 5.2 | 39.7 | 53.7 | 36.6 | 5 | 5.9 | 27.6 | 49.4
2030 | 10 | 26 | 18 | 1987 | 1298 | 2112 | 645 | 1051 | 1738 | 1296 | 382 | 809 | 6707 | 2823 | 2030 | 10 | 26 | 18 | 0 | 0 | 0 | 0 | 0 | 0 | 0 | 0 | 0 | 0 | 0
2030 | 10 | 26 | 19 | 2016 | 1316 | 2143 | 654 | 1066 | 1759 | 1329 | 392 | 830 | 6599 | 2919 | 2030 | 10 | 26 | 19 | 0 | 0 | 0 | 0 | 0 | 0 | 0 | 0 | 0 | 0 | 0
2030 | 10 | 26 | 20 | 1913 | 1249 | 2034 | 621 | 1012 | 1676 | 1246 | 367 | 778 | 6316 | 2765 | 2030 | 10 | 26 | 20 | 0 | 0 | 0 | 0 | 0 | 0 | 0 | 0 | 0 | 0 | 0
2030 | 10 | 26 | 21 | 1745 | 1139 | 1854 | 566 | 923 | 1525 | 1106 | 326 | 691 | 5940 | 2474 | 2030 | 10 | 26 | 21 | 0 | 0 | 0 | 0 | 0 | 0 | 0 | 0 | 0 | 0 | 0
2030 | 10 | 26 | 22 | 1588 | 1037 | 1688 | 515 | 840 | 1379 | 968 | 285 | 605 | 5544 | 2195 | 2030 | 10 | 26 | 22 | 0 | 0 | 0 | 0 | 0 | 0 | 0 | 0 | 0 | 0 | 0
2030 | 10 | 26 | 23 | 1445 | 944 | 1536 | 469 | 764 | 1239 | 850 | 250 | 531 | 5069 | 1911 | 2030 | 10 | 26 | 23 | 0 | 0 | 0 | 0 | 0 | 0 | 0 | 0 | 0 | 0 | 0
2030 | 10 | 26 | 24 | 1351 | 882 | 1436 | 438 | 715 | 1109 | 761 | 224 | 475 | 4586 | 1691 | 2030 | 10 | 26 | 24 | 0 | 0 | 0 | 0 | 0 | 0 | 0 | 0 | 0 | 0 | 0
2030 | 10 | 27 | 1 | 1439 | 940 | 1530 | 467 | 761 | 932 | 707 | 208 | 441 | 4325 | 1768 | 2030 | 10 | 27 | 1 | 0 | 0 | 0 | 0 | 0 | 0 | 0 | 0 | 0 | 0 | 0
2030 | 10 | 27 | 2 | 1379 | 901 | 1466 | 448 | 730 | 882 | 668 | 197 | 417 | 4119 | 1619 | 2030 | 10 | 27 | 2 | 0 | 0 | 0 | 0 | 0 | 0 | 0 | 0 | 0 | 0 | 0
2030 | 10 | 27 | 3 | 1347 | 879 | 1432 | 437 | 712 | 858 | 647 | 190 | 404 | 3990 | 1539 | 2030 | 10 | 27 | 3 | 0 | 0 | 0 | 0 | 0 | 0 | 0 | 0 | 0 | 0 | 0
2030 | 10 | 27 | 4 | 1328 | 867 | 1411 | 431 | 702 | 863 | 640 | 189 | 400 | 3988 | 1502 | 2030 | 10 | 27 | 4 | 0 | 0 | 0 | 0 | 0 | 0 | 0 | 0 | 0 | 0 | 0
2030 | 10 | 27 | 5 | 1323 | 864 | 1406 | 429 | 700 | 905 | 664 | 195 | 414 | 4067 | 1497 | 2030 | 10 | 27 | 5 | 0 | 0 | 0 | 0 | 0 | 0 | 0 | 0 | 0 | 0 | 0
2030 | 10 | 27 | 6 | 1352 | 882 | 1436 | 439 | 715 | 1001 | 725 | 214 | 453 | 4207 | 1569 | 2030 | 10 | 27 | 6 | 0 | 0 | 0 | 0 | 0 | 0 | 0 | 0 | 0 | 0 | 0
2030 | 10 | 27 | 7 | 1405 | 917 | 1493 | 456 | 743 | 1119 | 800 | 236 | 499 | 4412 | 1681 | 2030 | 10 | 27 | 7 | 6.7 | 7.8 | 14 | 1.3 | 9.9 | 13.4 | 9.2 | 1.2 | 1.5 | 6.9 | 12.3
2030 | 10 | 27 | 8 | 1465 | 957 | 1558 | 475 | 775 | 1227 | 881 | 259 | 550 | 4708 | 1870 | 2030 | 10 | 27 | 8 | 56.1 | 65.9 | 117.7 | 10.9 | 83.4 | 113 | 77.1 | 10.5 | 12.4 | 58 | 103.9
2030 | 10 | 27 | 9 | 1570 | 1025 | 1668 | 509 | 830 | 1320 | 965 | 284 | 603 | 5028 | 2099 | 2030 | 10 | 27 | 9 | 158.6 | 186.4 | 332.9 | 30.8 | 236.1 | 319.5 | 217.9 | 29.8 | 35 | 164.2 | 293.9
2030 | 10 | 27 | 10 | 1644 | 1074 | 1748 | 534 | 870 | 1394 | 1043 | 307 | 651 | 5327 | 2261 | 2030 | 10 | 27 | 10 | 256.4 | 301.4 | 538.3 | 49.8 | 381.7 | 516.8 | 352.4 | 48.2 | 56.6 | 265.5 | 475.3
2030 | 10 | 27 | 11 | 1702 | 1111 | 1809 | 552 | 900 | 1466 | 1093 | 322 | 682 | 5514 | 2364 | 2030 | 10 | 27 | 11 | 310.2 | 364.6 | 651 | 60.2 | 461.7 | 625 | 426.2 | 58.2 | 68.5 | 321.1 | 574.7
2030 | 10 | 27 | 12 | 1701 | 1111 | 1808 | 552 | 900 | 1443 | 1095 | 323 | 684 | 5547 | 2358 | 2030 | 10 | 27 | 12 | 318.4 | 374.3 | 668.4 | 61.8 | 474 | 641.6 | 437.6 | 59.7 | 70.3 | 329.6 | 590.1
2030 | 10 | 27 | 13 | 1686 | 1101 | 1792 | 547 | 892 | 1432 | 1089 | 321 | 680 | 5536 | 2336 | 2030 | 10 | 27 | 13 | 298.4 | 350.8 | 626.4 | 58 | 444.3 | 601.3 | 410.1 | 56 | 65.9 | 309 | 553
2030 | 10 | 27 | 14 | 1667 | 1088 | 1772 | 541 | 882 | 1419 | 1088 | 320 | 679 | 5530 | 2313 | 2030 | 10 | 27 | 14 | 251.1 | 295.2 | 527.1 | 48.8 | 373.8 | 506 | 345.1 | 47.1 | 55.5 | 260.1 | 465.4
2030 | 10 | 27 | 15 | 1675 | 1094 | 1780 | 544 | 886 | 1432 | 1097 | 323 | 685 | 5545 | 2312 | 2030 | 10 | 27 | 15 | 185 | 217.5 | 388.4 | 35.9 | 275.5 | 372.8 | 254.3 | 34.7 | 40.9 | 191.6 | 343
2030 | 10 | 27 | 16 | 1680 | 1097 | 1785 | 545 | 888 | 1432 | 1104 | 325 | 689 | 5563 | 2288 | 2030 | 10 | 27 | 16 | 93.2 | 109.6 | 195.6 | 18.1 | 138.7 | 187.8 | 128.1 | 17.5 | 20.6 | 96.5 | 172.7
2030 | 10 | 27 | 17 | 1734 | 1132 | 1843 | 563 | 917 | 1466 | 1118 | 329 | 698 | 5651 | 2285 | 2030 | 10 | 27 | 17 | 22.3 | 26.2 | 46.8 | 4.3 | 33.2 | 44.8 | 30.6 | 4.2 | 4.9 | 23.1 | 41.3
2030 | 10 | 27 | 18 | 1882 | 1229 | 2000 | 611 | 995 | 1534 | 1164 | 343 | 727 | 5866 | 2403 | 2030 | 10 | 27 | 18 | 0 | 0 | 0 | 0 | 0 | 0 | 0 | 0 | 0 | 0 | 0
2030 | 10 | 27 | 19 | 1903 | 1242 | 2023 | 617 | 1006 | 1577 | 1205 | 355 | 752 | 5935 | 2480 | 2030 | 10 | 27 | 19 | 0 | 0 | 0 | 0 | 0 | 0 | 0 | 0 | 0 | 0 | 0
2030 | 10 | 27 | 20 | 1875 | 1224 | 1993 | 608 | 992 | 1517 | 1162 | 342 | 726 | 5839 | 2408 | 2030 | 10 | 27 | 20 | 0 | 0 | 0 | 0 | 0 | 0 | 0 | 0 | 0 | 0 | 0
2030 | 10 | 27 | 21 | 1807 | 1180 | 1920 | 586 | 956 | 1397 | 1078 | 318 | 673 | 5644 | 2269 | 2030 | 10 | 27 | 21 | 0 | 0 | 0 | 0 | 0 | 0 | 0 | 0 | 0 | 0 | 0
2030 | 10 | 27 | 22 | 1700 | 1110 | 1807 | 552 | 899 | 1233 | 954 | 281 | 595 | 5397 | 2060 | 2030 | 10 | 27 | 22 | 0 | 0 | 0 | 0 | 0 | 0 | 0 | 0 | 0 | 0 | 0
2030 | 10 | 27 | 23 | 1607 | 1049 | 1708 | 521 | 850 | 1120 | 860 | 253 | 537 | 5137 | 1875 | 2030 | 10 | 27 | 23 | 0 | 0 | 0 | 0 | 0 | 0 | 0 | 0 | 0 | 0 | 0
2030 | 10 | 27 | 24 | 1501 | 980 | 1595 | 487 | 794 | 1011 | 773 | 228 | 483 | 4818 | 1680 | 2030 | 10 | 27 | 24 | 0 | 0 | 0 | 0 | 0 | 0 | 0 | 0 | 0 | 0 | 0
2030 | 10 | 28 | 1 | 1360 | 888 | 1445 | 441 | 719 | 996 | 731 | 215 | 456 | 4402 | 1557 | 2030 | 10 | 28 | 1 | 0 | 0 | 0 | 0 | 0 | 0 | 0 | 0 | 0 | 0 | 0
2030 | 10 | 28 | 2 | 1296 | 846 | 1377 | 420 | 685 | 955 | 679 | 200 | 424 | 4185 | 1370 | 2030 | 10 | 28 | 2 | 0 | 0 | 0 | 0 | 0 | 0 | 0 | 0 | 0 | 0 | 0
2030 | 10 | 28 | 3 | 1263 | 825 | 1342 | 410 | 668 | 929 | 659 | 194 | 412 | 4069 | 1444 | 2030 | 10 | 28 | 3 | 0 | 0 | 0 | 0 | 0 | 0 | 0 | 0 | 0 | 0 | 0
2030 | 10 | 28 | 4 | 1248 | 815 | 1326 | 405 | 660 | 927 | 647 | 191 | 404 | 4001 | 1427 | 2030 | 10 | 28 | 4 | 0 | 0 | 0 | 0 | 0 | 0 | 0 | 0 | 0 | 0 | 0
2030 | 10 | 28 | 5 | 1270 | 829 | 1350 | 412 | 672 | 941 | 659 | 194 | 411 | 3984 | 1433 | 2030 | 10 | 28 | 5 | 0 | 0 | 0 | 0 | 0 | 0 | 0 | 0 | 0 | 0 | 0
2030 | 10 | 28 | 6 | 1334 | 871 | 1418 | 433 | 705 | 979 | 696 | 205 | 435 | 4040 | 1472 | 2030 | 10 | 28 | 6 | 0 | 0 | 0 | 0 | 0 | 0 | 0 | 0 | 0 | 0 | 0
2030 | 10 | 28 | 7 | 1423 | 929 | 1513 | 462 | 753 | 1043 | 758 | 223 | 473 | 4159 | 1546 | 2030 | 10 | 28 | 7 | 2.5 | 2.9 | 5.2 | 0.5 | 3.7 | 4.9 | 3.4 | 0.5 | 0.6 | 2.5 | 4.6
2030 | 10 | 28 | 8 | 1512 | 987 | 1607 | 490 | 800 | 1145 | 836 | 246 | 522 | 4398 | 1691 | 2030 | 10 | 28 | 8 | 24.4 | 28.6 | 51.2 | 4.7 | 36.3 | 49.1 | 33.5 | 4.6 | 5.4 | 25.3 | 45.2
2030 | 10 | 28 | 9 | 1618 | 1057 | 1720 | 525 | 856 | 1252 | 912 | 269 | 569 | 4719 | 1900 | 2030 | 10 | 28 | 9 | 83.4 | 98.1 | 175.2 | 16.2 | 124.3 | 168.2 | 114.7 | 15.7 | 18.5 | 86.4 | 154.7
2030 | 10 | 28 | 10 | 1690 | 1104 | 1797 | 548 | 894 | 1322 | 972 | 286 | 607 | 5009 | 2065 | 2030 | 10 | 28 | 10 | 150.7 | 177.1 | 316.3 | 29.3 | 224.3 | 303.7 | 207.1 | 28.3 | 33.3 | 156 | 279.2
2030 | 10 | 28 | 11 | 1746 | 1140 | 1856 | 567 | 924 | 1387 | 1018 | 300 | 635 | 5248 | 2191 | 2030 | 10 | 28 | 11 | 185.4 | 217.8 | 389 | 36 | 275.9 | 373.5 | 254.7 | 34.8 | 40.9 | 191.9 | 343.4
2030 | 10 | 28 | 12 | 1735 | 1133 | 1844 | 563 | 918 | 1405 | 1004 | 296 | 627 | 5317 | 2192 | 2030 | 10 | 28 | 12 | 202.9 | 238.5 | 426 | 39.4 | 302.1 | 408.9 | 278.9 | 38.1 | 44.8 | 210.1 | 376.1
2030 | 10 | 28 | 13 | 1716 | 1120 | 1824 | 557 | 907 | 1381 | 989 | 291 | 617 | 5340 | 2179 | 2030 | 10 | 28 | 13 | 198.6 | 233.4 | 416.8 | 38.6 | 295.6 | 400.1 | 272.9 | 37.3 | 43.9 | 205.6 | 368
2030 | 10 | 28 | 14 | 1707 | 1114 | 1814 | 554 | 903 | 1365 | 977 | 288 | 610 | 5345 | 2170 | 2030 | 10 | 28 | 14 | 171 | 200.9 | 358.9 | 33.2 | 254.5 | 344.4 | 234.9 | 32.1 | 37.7 | 177.1 | 316.8
2030 | 10 | 28 | 15 | 1709 | 1116 | 1816 | 555 | 904 | 1374 | 986 | 290 | 615 | 5375 | 2193 | 2030 | 10 | 28 | 15 | 126.4 | 148.6 | 265.3 | 24.5 | 188.2 | 254.8 | 173.7 | 23.7 | 27.9 | 130.9 | 234.3
2030 | 10 | 28 | 16 | 1709 | 1116 | 1817 | 555 | 904 | 1373 | 990 | 292 | 618 | 5399 | 2206 | 2030 | 10 | 28 | 16 | 66.2 | 77.9 | 139.1 | 12.9 | 98.6 | 133.5 | 91.1 | 12.5 | 14.6 | 68.6 | 122.8
2030 | 10 | 28 | 17 | 1713 | 1119 | 1821 | 556 | 906 | 1409 | 1005 | 296 | 627 | 5524 | 2304 | 2030 | 10 | 28 | 17 | 16.3 | 19.1 | 34.2 | 3.2 | 24.2 | 32.8 | 22.4 | 3 | 3.6 | 16.8 | 30.2
2030 | 10 | 28 | 18 | 1774 | 1158 | 1886 | 576 | 938 | 1525 | 1064 | 313 | 664 | 5816 | 2573 | 2030 | 10 | 28 | 18 | 0 | 0 | 0 | 0 | 0 | 0 | 0 | 0 | 0 | 0 | 0
2030 | 10 | 28 | 19 | 1829 | 1194 | 1944 | 593 | 967 | 1560 | 1098 | 324 | 686 | 5933 | 2628 | 2030 | 10 | 28 | 19 | 0 | 0 | 0 | 0 | 0 | 0 | 0 | 0 | 0 | 0 | 0
2030 | 10 | 28 | 20 | 1792 | 1170 | 1904 | 581 | 948 | 1500 | 1077 | 317 | 673 | 5875 | 2580 | 2030 | 10 | 28 | 20 | 0 | 0 | 0 | 0 | 0 | 0 | 0 | 0 | 0 | 0 | 0
2030 | 10 | 28 | 21 | 1713 | 1119 | 1821 | 556 | 906 | 1397 | 1021 | 301 | 638 | 5715 | 2457 | 2030 | 10 | 28 | 21 | 0 | 0 | 0 | 0 | 0 | 0 | 0 | 0 | 0 | 0 | 0
2030 | 10 | 28 | 22 | 1581 | 1032 | 1680 | 513 | 836 | 1249 | 940 | 277 | 587 | 5448 | 2256 | 2030 | 10 | 28 | 22 | 0 | 0 | 0 | 0 | 0 | 0 | 0 | 0 | 0 | 0 | 0
2030 | 10 | 28 | 23 | 1470 | 960 | 1563 | 477 | 778 | 1132 | 864 | 254 | 539 | 5202 | 2053 | 2030 | 10 | 28 | 23 | 0 | 0 | 0 | 0 | 0 | 0 | 0 | 0 | 0 | 0 | 0
2030 | 10 | 28 | 24 | 1371 | 895 | 1458 | 445 | 725 | 1047 | 786 | 231 | 491 | 4820 | 1824 | 2030 | 10 | 28 | 24 | 0 | 0 | 0 | 0 | 0 | 0 | 0 | 0 | 0 | 0 | 0
2030 | 10 | 29 | 1 | 1343 | 877 | 1427 | 436 | 710 | 938 | 696 | 205 | 435 | 4316 | 1564 | 2030 | 10 | 29 | 1 | 0 | 0 | 0 | 0 | 0 | 0 | 0 | 0 | 0 | 0 | 0
2030 | 10 | 29 | 2 | 1302 | 850 | 1384 | 422 | 689 | 918 | 672 | 198 | 419 | 4140 | 1508 | 2030 | 10 | 29 | 2 | 0 | 0 | 0 | 0 | 0 | 0 | 0 | 0 | 0 | 0 | 0
2030 | 10 | 29 | 3 | 1279 | 835 | 1359 | 415 | 676 | 899 | 646 | 190 | 403 | 4037 | 1464 | 2030 | 10 | 29 | 3 | 0 | 0 | 0 | 0 | 0 | 0 | 0 | 0 | 0 | 0 | 0
2030 | 10 | 29 | 4 | 1289 | 841 | 1370 | 418 | 681 | 916 | 647 | 190 | 404 | 3995 | 1467 | 2030 | 10 | 29 | 4 | 0 | 0 | 0 | 0 | 0 | 0 | 0 | 0 | 0 | 0 | 0
2030 | 10 | 29 | 5 | 1373 | 896 | 1459 | 445 | 726 | 998 | 686 | 202 | 428 | 4161 | 1557 | 2030 | 10 | 29 | 5 | 0 | 0 | 0 | 0 | 0 | 0 | 0 | 0 | 0 | 0 | 0
2030 | 10 | 29 | 6 | 1570 | 1025 | 1668 | 509 | 830 | 1201 | 804 | 237 | 502 | 4718 | 1818 | 2030 | 10 | 29 | 6 | 0 | 0 | 0 | 0 | 0 | 0 | 0 | 0 | 0 | 0 | 0
2030 | 10 | 29 | 7 | 1737 | 1134 | 1847 | 564 | 919 | 1350 | 917 | 270 | 573 | 5322 | 2069 | 2030 | 10 | 29 | 7 | 3.6 | 4.2 | 7.6 | 0.7 | 5.4 | 7.2 | 5 | 0.7 | 0.8 | 3.7 | 6.7
2030 | 10 | 29 | 8 | 1815 | 1185 | 1929 | 589 | 960 | 1449 | 1024 | 302 | 639 | 5829 | 2263 | 2030 | 10 | 29 | 8 | 35.9 | 42.2 | 75.3 | 7 | 53.4 | 72.4 | 49.3 | 6.7 | 8 | 37.2 | 66.5
2030 | 10 | 29 | 9 | 1872 | 1222 | 1989 | 607 | 990 | 1499 | 1105 | 325 | 690 | 6191 | 2389 | 2030 | 10 | 29 | 9 | 107.5 | 126.3 | 225.6 | 20.9 | 160 | 216.5 | 147.7 | 20.2 | 23.7 | 111.3 | 199.2
2030 | 10 | 29 | 10 | 1907 | 1245 | 2027 | 619 | 1009 | 1530 | 1145 | 337 | 715 | 6342 | 2446 | 2030 | 10 | 29 | 10 | 169.1 | 198.8 | 354.8 | 32.9 | 251.7 | 340.6 | 232.4 | 31.8 | 37.3 | 175 | 313.3
2030 | 10 | 29 | 11 | 1880 | 1227 | 1998 | 610 | 994 | 1497 | 1110 | 327 | 693 | 6342 | 2387 | 2030 | 10 | 29 | 11 | 206.4 | 242.6 | 433.2 | 40.1 | 307.2 | 415.8 | 283.7 | 38.7 | 45.6 | 213.7 | 382.5
2030 | 10 | 29 | 12 | 1818 | 1187 | 1932 | 590 | 962 | 1436 | 1059 | 312 | 661 | 6279 | 2288 | 2030 | 10 | 29 | 12 | 235.5 | 276.8 | 494.4 | 45.8 | 350.6 | 474.6 | 323.6 | 44.2 | 52 | 243.8 | 436.4
2030 | 10 | 29 | 13 | 1854 | 1210 | 1970 | 601 | 980 | 1455 | 1078 | 317 | 673 | 6302 | 2318 | 2030 | 10 | 29 | 13 | 232.5 | 273.4 | 488.1 | 45.2 | 346.2 | 468.6 | 319.6 | 43.7 | 51.4 | 240.8 | 431
2030 | 10 | 29 | 14 | 1839 | 1200 | 1954 | 597 | 972 | 1427 | 1074 | 316 | 670 | 6291 | 2317 | 2030 | 10 | 29 | 14 | 206.6 | 242.8 | 433.6 | 40.1 | 307.5 | 416.2 | 283.9 | 38.7 | 45.6 | 213.9 | 382.9
2030 | 10 | 29 | 15 | 1806 | 1179 | 1919 | 586 | 955 | 1396 | 1050 | 309 | 656 | 6256 | 2269 | 2030 | 10 | 29 | 15 | 161 | 189.2 | 337.9 | 31.3 | 239.6 | 324.4 | 221.2 | 30.2 | 35.5 | 166.7 | 298.3
2030 | 10 | 29 | 16 | 1823 | 1190 | 1938 | 592 | 964 | 1436 | 1090 | 321 | 680 | 6314 | 2343 | 2030 | 10 | 29 | 16 | 99.8 | 117.4 | 209.6 | 19.4 | 148.7 | 201.2 | 137.2 | 18.7 | 22.1 | 103.4 | 185
2030 | 10 | 29 | 17 | 1826 | 1192 | 1941 | 592 | 966 | 1503 | 1147 | 338 | 716 | 6334 | 2471 | 2030 | 10 | 29 | 17 | 24.5 | 28.8 | 51.3 | 4.7 | 36.4 | 49.3 | 33.6 | 4.6 | 5.4 | 25.4 | 45.3
2030 | 10 | 29 | 18 | 1927 | 1258 | 2048 | 625 | 1019 | 1645 | 1250 | 368 | 780 | 6346 | 2759 | 2030 | 10 | 29 | 18 | 0 | 0 | 0 | 0 | 0 | 0 | 0 | 0 | 0 | 0 | 0
2030 | 10 | 29 | 19 | 1938 | 1265 | 2060 | 629 | 1025 | 1690 | 1272 | 375 | 794 | 6332 | 2807 | 2030 | 10 | 29 | 19 | 0 | 0 | 0 | 0 | 0 | 0 | 0 | 0 | 0 | 0 | 0
2030 | 10 | 29 | 20 | 1867 | 1219 | 1985 | 606 | 988 | 1578 | 1191 | 351 | 744 | 6055 | 2672 | 2030 | 10 | 29 | 20 | 0 | 0 | 0 | 0 | 0 | 0 | 0 | 0 | 0 | 0 | 0
2030 | 10 | 29 | 21 | 1739 | 1135 | 1848 | 564 | 920 | 1398 | 1064 | 313 | 664 | 5674 | 2410 | 2030 | 10 | 29 | 21 | 0 | 0 | 0 | 0 | 0 | 0 | 0 | 0 | 0 | 0 | 0
2030 | 10 | 29 | 22 | 1594 | 1040 | 1694 | 517 | 843 | 1244 | 943 | 278 | 589 | 5351 | 2147 | 2030 | 10 | 29 | 22 | 0 | 0 | 0 | 0 | 0 | 0 | 0 | 0 | 0 | 0 | 0
2030 | 10 | 29 | 23 | 1458 | 952 | 1550 | 473 | 771 | 1107 | 842 | 248 | 526 | 4978 | 1896 | 2030 | 10 | 29 | 23 | 0 | 0 | 0 | 0 | 0 | 0 | 0 | 0 | 0 | 0 | 0
2030 | 10 | 29 | 24 | 1365 | 891 | 1451 | 443 | 722 | 1010 | 755 | 222 | 472 | 4584 | 1684 | 2030 | 10 | 29 | 24 | 0 | 0 | 0 | 0 | 0 | 0 | 0 | 0 | 0 | 0 | 0
2030 | 10 | 30 | 1 | 1413 | 922 | 1501 | 458 | 747 | 935 | 705 | 208 | 440 | 4225 | 1645 | 2030 | 10 | 30 | 1 | 0 | 0 | 0 | 0 | 0 | 0 | 0 | 0 | 0 | 0 | 0
2030 | 10 | 30 | 2 | 1365 | 891 | 1450 | 443 | 722 | 904 | 679 | 200 | 424 | 4089 | 1581 | 2030 | 10 | 30 | 2 | 0 | 0 | 0 | 0 | 0 | 0 | 0 | 0 | 0 | 0 | 0
2030 | 10 | 30 | 3 | 1321 | 862 | 1404 | 428 | 698 | 882 | 657 | 193 | 410 | 4012 | 1540 | 2030 | 10 | 30 | 3 | 0 | 0 | 0 | 0 | 0 | 0 | 0 | 0 | 0 | 0 | 0
2030 | 10 | 30 | 4 | 1302 | 850 | 1384 | 423 | 689 | 899 | 659 | 194 | 411 | 4010 | 1548 | 2030 | 10 | 30 | 4 | 0 | 0 | 0 | 0 | 0 | 0 | 0 | 0 | 0 | 0 | 0
2030 | 10 | 30 | 5 | 1324 | 865 | 1407 | 430 | 700 | 978 | 700 | 206 | 437 | 4223 | 1642 | 2030 | 10 | 30 | 5 | 0 | 0 | 0 | 0 | 0 | 0 | 0 | 0 | 0 | 0 | 0
2030 | 10 | 30 | 6 | 1418 | 926 | 1507 | 460 | 750 | 1168 | 816 | 240 | 510 | 4796 | 1894 | 2030 | 10 | 30 | 6 | 0 | 0 | 0 | 0 | 0 | 0 | 0 | 0 | 0 | 0 | 0
2030 | 10 | 30 | 7 | 1617 | 1056 | 1719 | 525 | 855 | 1324 | 924 | 272 | 577 | 5498 | 2153 | 2030 | 10 | 30 | 7 | 4.7 | 5.5 | 9.8 | 0.9 | 6.9 | 9.4 | 6.4 | 0.9 | 1.1 | 4.8 | 8.6
2030 | 10 | 30 | 8 | 1797 | 1173 | 1910 | 583 | 950 | 1430 | 1030 | 303 | 643 | 6029 | 2370 | 2030 | 10 | 30 | 8 | 40.4 | 47.6 | 84.9 | 7.8 | 60.2 | 81.6 | 55.6 | 7.6 | 8.9 | 41.9 | 74.9
2030 | 10 | 30 | 9 | 1895 | 1237 | 2014 | 615 | 1002 | 1521 | 1097 | 323 | 685 | 6387 | 2489 | 2030 | 10 | 30 | 9 | 118.8 | 139.6 | 249.3 | 23 | 176.9 | 239.4 | 163.3 | 22.3 | 26.3 | 123 | 220.2
2030 | 10 | 30 | 10 | 1941 | 1267 | 2063 | 630 | 1027 | 1595 | 1125 | 331 | 702 | 6520 | 2536 | 2030 | 10 | 30 | 10 | 188 | 221 | 394.6 | 36.5 | 279.9 | 378.9 | 258.4 | 35.3 | 41.5 | 194.7 | 348.4
2030 | 10 | 30 | 11 | 1931 | 1260 | 2052 | 626 | 1021 | 1609 | 1111 | 327 | 694 | 6521 | 2475 | 2030 | 10 | 30 | 11 | 234.4 | 275.5 | 491.9 | 45.5 | 348.8 | 472.2 | 322.1 | 44 | 51.8 | 242.6 | 434.3
2030 | 10 | 30 | 12 | 1886 | 1232 | 2005 | 612 | 998 | 1463 | 1055 | 311 | 659 | 6445 | 2360 | 2030 | 10 | 30 | 12 | 276.5 | 325 | 580.3 | 53.7 | 411.5 | 557 | 379.9 | 51.9 | 61.1 | 286.2 | 512.3
2030 | 10 | 30 | 13 | 1905 | 1244 | 2025 | 618 | 1008 | 1477 | 1081 | 318 | 675 | 6483 | 2373 | 2030 | 10 | 30 | 13 | 262.8 | 308.9 | 551.7 | 51.1 | 391.3 | 529.6 | 361.2 | 49.3 | 58.1 | 272.1 | 487
2030 | 10 | 30 | 14 | 1910 | 1247 | 2030 | 620 | 1010 | 1462 | 1076 | 317 | 672 | 6451 | 2344 | 2030 | 10 | 30 | 14 | 208.9 | 245.6 | 438.6 | 40.6 | 311.1 | 421.1 | 287.2 | 39.2 | 46.2 | 216.3 | 387.2
2030 | 10 | 30 | 15 | 1889 | 1233 | 2008 | 613 | 999 | 1433 | 1052 | 310 | 657 | 6421 | 2291 | 2030 | 10 | 30 | 15 | 149.3 | 175.5 | 313.5 | 29 | 222.3 | 300.9 | 205.3 | 28.1 | 33 | 154.6 | 276.8
2030 | 10 | 30 | 16 | 1920 | 1253 | 2041 | 623 | 1015 | 1472 | 1090 | 321 | 680 | 6525 | 2323 | 2030 | 10 | 30 | 16 | 81 | 95.1 | 169.8 | 15.7 | 120.5 | 163 | 111.2 | 15.2 | 17.9 | 83.8 | 150
2030 | 10 | 30 | 17 | 1990 | 1299 | 2115 | 646 | 1052 | 1563 | 1129 | 333 | 705 | 6600 | 2388 | 2030 | 10 | 30 | 17 | 18.2 | 21.4 | 38.2 | 3.5 | 27 | 36.6 | 25 | 3.4 | 4 | 18.8 | 33.7
2030 | 10 | 30 | 18 | 2128 | 1389 | 2262 | 690 | 1126 | 1712 | 1230 | 362 | 768 | 6676 | 2671 | 2030 | 10 | 30 | 18 | 0 | 0 | 0 | 0 | 0 | 0 | 0 | 0 | 0 | 0 | 0
2030 | 10 | 30 | 19 | 2152 | 1405 | 2287 | 698 | 1138 | 1722 | 1268 | 373 | 792 | 6561 | 2732 | 2030 | 10 | 30 | 19 | 0 | 0 | 0 | 0 | 0 | 0 | 0 | 0 | 0 | 0 | 0
2030 | 10 | 30 | 20 | 2065 | 1348 | 2194 | 670 | 1092 | 1617 | 1198 | 353 | 748 | 6303 | 2586 | 2030 | 10 | 30 | 20 | 0 | 0 | 0 | 0 | 0 | 0 | 0 | 0 | 0 | 0 | 0
2030 | 10 | 30 | 21 | 1926 | 1257 | 2047 | 625 | 1018 | 1451 | 1075 | 317 | 671 | 5947 | 2352 | 2030 | 10 | 30 | 21 | 0 | 0 | 0 | 0 | 0 | 0 | 0 | 0 | 0 | 0 | 0
2030 | 10 | 30 | 22 | 1799 | 1175 | 1913 | 584 | 952 | 1275 | 958 | 282 | 598 | 5572 | 2148 | 2030 | 10 | 30 | 22 | 0 | 0 | 0 | 0 | 0 | 0 | 0 | 0 | 0 | 0 | 0
2030 | 10 | 30 | 23 | 1665 | 1087 | 1769 | 540 | 880 | 1136 | 865 | 255 | 540 | 5112 | 1938 | 2030 | 10 | 30 | 23 | 0 | 0 | 0 | 0 | 0 | 0 | 0 | 0 | 0 | 0 | 0
2030 | 10 | 30 | 24 | 1530 | 999 | 1626 | 496 | 809 | 1018 | 760 | 224 | 474 | 4664 | 1726 | 2030 | 10 | 30 | 24 | 0 | 0 | 0 | 0 | 0 | 0 | 0 | 0 | 0 | 0 | 0
2030 | 10 | 31 | 1 | 1211 | 791 | 1287 | 393 | 641 | 985 | 707 | 208 | 441 | 4278 | 1537 | 2030 | 10 | 31 | 1 | 0 | 0 | 0 | 0 | 0 | 0 | 0 | 0 | 0 | 0 | 0
2030 | 10 | 31 | 2 | 1174 | 766 | 1248 | 381 | 621 | 950 | 679 | 200 | 424 | 4135 | 1473 | 2030 | 10 | 31 | 2 | 0 | 0 | 0 | 0 | 0 | 0 | 0 | 0 | 0 | 0 | 0
2030 | 10 | 31 | 3 | 1146 | 748 | 1218 | 372 | 606 | 928 | 659 | 194 | 411 | 4042 | 1418 | 2030 | 10 | 31 | 3 | 0 | 0 | 0 | 0 | 0 | 0 | 0 | 0 | 0 | 0 | 0
2030 | 10 | 31 | 4 | 1160 | 757 | 1233 | 376 | 614 | 948 | 661 | 195 | 413 | 4023 | 1422 | 2030 | 10 | 31 | 4 | 0 | 0 | 0 | 0 | 0 | 0 | 0 | 0 | 0 | 0 | 0
2030 | 10 | 31 | 5 | 1242 | 811 | 1320 | 403 | 657 | 1013 | 699 | 206 | 436 | 4220 | 1493 | 2030 | 10 | 31 | 5 | 0 | 0 | 0 | 0 | 0 | 0 | 0 | 0 | 0 | 0 | 0
2030 | 10 | 31 | 6 | 1422 | 929 | 1512 | 462 | 752 | 1204 | 822 | 242 | 513 | 4789 | 1728 | 2030 | 10 | 31 | 6 | 0 | 0 | 0 | 0 | 0 | 0 | 0 | 0 | 0 | 0 | 0
2030 | 10 | 31 | 7 | 1591 | 1039 | 1691 | 516 | 841 | 1367 | 922 | 272 | 576 | 5469 | 1985 | 2030 | 10 | 31 | 7 | 3.1 | 3.6 | 6.4 | 0.6 | 4.6 | 6.1 | 4.2 | 0.6 | 0.7 | 3.1 | 5.6
2030 | 10 | 31 | 8 | 1707 | 1115 | 1815 | 554 | 903 | 1471 | 1024 | 302 | 639 | 5994 | 2218 | 2030 | 10 | 31 | 8 | 31.1 | 36.6 | 65.3 | 6.1 | 46.3 | 62.7 | 42.8 | 5.8 | 6.9 | 32.2 | 57.7
2030 | 10 | 31 | 9 | 1787 | 1167 | 1899 | 580 | 945 | 1552 | 1088 | 320 | 679 | 6353 | 2370 | 2030 | 10 | 31 | 9 | 97.1 | 114.1 | 203.8 | 18.9 | 144.5 | 195.7 | 133.4 | 18.2 | 21.4 | 100.5 | 180
2030 | 10 | 31 | 10 | 1834 | 1197 | 1949 | 595 | 970 | 1584 | 1121 | 330 | 700 | 6498 | 2464 | 2030 | 10 | 31 | 10 | 157.9 | 185.6 | 331.5 | 30.7 | 235.1 | 318.2 | 217 | 29.6 | 34.9 | 163.6 | 292.6
2030 | 10 | 31 | 11 | 1811 | 1182 | 1925 | 588 | 958 | 1544 | 1101 | 324 | 687 | 6490 | 2417 | 2030 | 10 | 31 | 11 | 195.2 | 229.4 | 409.7 | 37.9 | 290.5 | 393.2 | 268.2 | 36.6 | 43.1 | 202 | 361.7
2030 | 10 | 31 | 12 | 1758 | 1148 | 1868 | 570 | 930 | 1488 | 1048 | 309 | 654 | 6412 | 2314 | 2030 | 10 | 31 | 12 | 231.6 | 272.2 | 486.1 | 45 | 344.8 | 466.7 | 318.3 | 43.5 | 51.2 | 239.8 | 429.2
2030 | 10 | 31 | 13 | 1779 | 1162 | 1891 | 577 | 941 | 1509 | 1064 | 313 | 664 | 6449 | 2352 | 2030 | 10 | 31 | 13 | 228.7 | 268.9 | 480.1 | 44.4 | 340.5 | 461 | 314.4 | 42.9 | 50.5 | 236.9 | 423.9
2030 | 10 | 31 | 14 | 1760 | 1149 | 1871 | 571 | 931 | 1498 | 1062 | 313 | 663 | 6420 | 2347 | 2030 | 10 | 31 | 14 | 180.5 | 212.2 | 378.9 | 35 | 268.6 | 363.6 | 248.1 | 33.9 | 39.9 | 186.8 | 334.5
2030 | 10 | 31 | 15 | 1725 | 1126 | 1833 | 560 | 912 | 1465 | 1043 | 307 | 651 | 6391 | 2308 | 2030 | 10 | 31 | 15 | 133.4 | 156.9 | 280.1 | 26 | 198.7 | 268.9 | 183.4 | 25 | 29.5 | 138.2 | 247.3
2030 | 10 | 31 | 16 | 1755 | 1146 | 1866 | 569 | 928 | 1512 | 1080 | 318 | 675 | 6496 | 2388 | 2030 | 10 | 31 | 16 | 64.7 | 76.1 | 135.9 | 12.6 | 96.3 | 130.4 | 89 | 12.1 | 14.3 | 67 | 120
2030 | 10 | 31 | 17 | 1808 | 1181 | 1922 | 587 | 956 | 1582 | 1121 | 330 | 700 | 6572 | 2527 | 2030 | 10 | 31 | 17 | 11.9 | 14 | 25 | 2.3 | 17.7 | 24 | 16.3 | 2.2 | 2.6 | 12.3 | 22
2030 | 10 | 31 | 18 | 1921 | 1254 | 2041 | 623 | 1016 | 1710 | 1215 | 358 | 758 | 6634 | 2775 | 2030 | 10 | 31 | 18 | 0 | 0 | 0 | 0 | 0 | 0 | 0 | 0 | 0 | 0 | 0
2030 | 10 | 31 | 19 | 1965 | 1283 | 2089 | 638 | 1039 | 1750 | 1261 | 371 | 787 | 6512 | 2797 | 2030 | 10 | 31 | 19 | 0 | 0 | 0 | 0 | 0 | 0 | 0 | 0 | 0 | 0 | 0
2030 | 10 | 31 | 20 | 1876 | 1225 | 1994 | 609 | 992 | 1653 | 1185 | 349 | 740 | 6246 | 2635 | 2030 | 10 | 31 | 20 | 0 | 0 | 0 | 0 | 0 | 0 | 0 | 0 | 0 | 0 | 0
2030 | 10 | 31 | 21 | 1713 | 1118 | 1820 | 556 | 906 | 1481 | 1064 | 313 | 664 | 5879 | 2358 | 2030 | 10 | 31 | 21 | 0 | 0 | 0 | 0 | 0 | 0 | 0 | 0 | 0 | 0 | 0
2030 | 10 | 31 | 22 | 1552 | 1013 | 1649 | 504 | 821 | 1311 | 943 | 278 | 589 | 5485 | 2066 | 2030 | 10 | 31 | 22 | 0 | 0 | 0 | 0 | 0 | 0 | 0 | 0 | 0 | 0 | 0
2030 | 10 | 31 | 23 | 1404 | 917 | 1492 | 456 | 743 | 1158 | 832 | 245 | 519 | 5009 | 1804 | 2030 | 10 | 31 | 23 | 0 | 0 | 0 | 0 | 0 | 0 | 0 | 0 | 0 | 0 | 0
2030 | 10 | 31 | 24 | 1297 | 847 | 1378 | 421 | 686 | 1062 | 743 | 219 | 464 | 4548 | 1583 | 2030 | 10 | 31 | 24 | 0 | 0 | 0 | 0 | 0 | 0 | 0 | 0 | 0 | 0 | 0
2030 | 11 | 1 | 1 | 1309 | 855 | 1392 | 425 | 692 | 944 | 707 | 208 | 441 | 4366 | 1533 | 2030 | 11 | 1 | 1 | 0 | 0 | 0 | 0 | 0 | 0 | 0 | 0 | 0 | 0 | 0
2030 | 11 | 1 | 2 | 1276 | 833 | 1356 | 414 | 675 | 913 | 679 | 200 | 424 | 4191 | 1466 | 2030 | 11 | 1 | 2 | 0 | 0 | 0 | 0 | 0 | 0 | 0 | 0 | 0 | 0 | 0
2030 | 11 | 1 | 3 | 1247 | 814 | 1326 | 405 | 660 | 891 | 658 | 194 | 411 | 4094 | 1426 | 2030 | 11 | 1 | 3 | 0 | 0 | 0 | 0 | 0 | 0 | 0 | 0 | 0 | 0 | 0
2030 | 11 | 1 | 4 | 1265 | 826 | 1345 | 411 | 669 | 894 | 660 | 194 | 412 | 4086 | 1437 | 2030 | 11 | 1 | 4 | 0 | 0 | 0 | 0 | 0 | 0 | 0 | 0 | 0 | 0 | 0
2030 | 11 | 1 | 5 | 1339 | 875 | 1424 | 435 | 708 | 922 | 702 | 207 | 438 | 4301 | 1525 | 2030 | 11 | 1 | 5 | 0 | 0 | 0 | 0 | 0 | 0 | 0 | 0 | 0 | 0 | 0
2030 | 11 | 1 | 6 | 1526 | 996 | 1622 | 495 | 807 | 1015 | 820 | 241 | 512 | 4838 | 1777 | 2030 | 11 | 1 | 6 | 0 | 0 | 0 | 0 | 0 | 0 | 0 | 0 | 0 | 0 | 0
2030 | 11 | 1 | 7 | 1693 | 1106 | 1800 | 549 | 896 | 1229 | 936 | 276 | 584 | 5508 | 2032 | 2030 | 11 | 1 | 7 | 3.8 | 4.5 | 8 | 0.7 | 5.7 | 7.7 | 5.3 | 0.7 | 0.8 | 3.9 | 7
2030 | 11 | 1 | 8 | 1821 | 1189 | 1935 | 591 | 963 | 1405 | 1033 | 304 | 645 | 5998 | 2260 | 2030 | 11 | 1 | 8 | 40.8 | 47.9 | 85.5 | 7.9 | 60.7 | 82.1 | 56 | 7.6 | 9 | 42.2 | 75.5
2030 | 11 | 1 | 9 | 1894 | 1237 | 2014 | 615 | 1002 | 1497 | 1106 | 326 | 691 | 6305 | 2410 | 2030 | 11 | 1 | 9 | 132.9 | 156.2 | 279 | 25.8 | 197.8 | 267.8 | 182.7 | 24.9 | 29.4 | 137.6 | 246.3
2030 | 11 | 1 | 10 | 1936 | 1264 | 2057 | 628 | 1024 | 1527 | 1134 | 334 | 708 | 6406 | 2457 | 2030 | 11 | 1 | 10 | 235.4 | 276.7 | 494.1 | 45.8 | 350.4 | 474.3 | 323.6 | 44.1 | 52 | 243.7 | 436.2
2030 | 11 | 1 | 11 | 1909 | 1247 | 2029 | 619 | 1010 | 1493 | 1114 | 328 | 696 | 6386 | 2389 | 2030 | 11 | 1 | 11 | 300.8 | 353.6 | 631.4 | 58.4 | 447.8 | 606.1 | 413.4 | 56.5 | 66.5 | 311.4 | 557.4
2030 | 11 | 1 | 12 | 1846 | 1205 | 1962 | 599 | 976 | 1443 | 1061 | 312 | 662 | 6302 | 2284 | 2030 | 11 | 1 | 12 | 324 | 380.8 | 680 | 62.9 | 482.2 | 652.7 | 445.2 | 60.8 | 71.6 | 335.4 | 600.3
2030 | 11 | 1 | 13 | 1871 | 1222 | 1989 | 607 | 990 | 1453 | 1083 | 319 | 676 | 6351 | 2313 | 2030 | 11 | 1 | 13 | 316.5 | 372.1 | 664.4 | 61.5 | 471.1 | 637.8 | 435 | 59.4 | 69.9 | 327.7 | 586.6
2030 | 11 | 1 | 14 | 1863 | 1217 | 1980 | 605 | 985 | 1438 | 1083 | 319 | 676 | 6297 | 2298 | 2030 | 11 | 1 | 14 | 278 | 326.7 | 583.5 | 54 | 413.7 | 560.1 | 382 | 52.2 | 61.4 | 287.9 | 515.2
2030 | 11 | 1 | 15 | 1817 | 1186 | 1931 | 590 | 961 | 1404 | 1065 | 314 | 665 | 6270 | 2265 | 2030 | 11 | 1 | 15 | 217.1 | 255.2 | 455.7 | 42.2 | 323.2 | 437.5 | 298.4 | 40.8 | 48 | 224.8 | 402.4
2030 | 11 | 1 | 16 | 1846 | 1205 | 1962 | 599 | 976 | 1428 | 1094 | 322 | 683 | 6346 | 2330 | 2030 | 11 | 1 | 16 | 111.1 | 130.5 | 233.2 | 21.5 | 165.4 | 223.8 | 152.7 | 20.8 | 24.5 | 115 | 205.9
2030 | 11 | 1 | 17 | 1863 | 1217 | 1981 | 605 | 986 | 1498 | 1125 | 331 | 702 | 6435 | 2444 | 2030 | 11 | 1 | 17 | 24.5 | 28.9 | 51.6 | 4.7 | 36.5 | 49.4 | 33.7 | 4.6 | 5.4 | 25.4 | 45.5
2030 | 11 | 1 | 18 | 1949 | 1273 | 2072 | 632 | 1031 | 1689 | 1227 | 361 | 766 | 6566 | 2700 | 2030 | 11 | 1 | 18 | 0 | 0 | 0 | 0 | 0 | 0 | 0 | 0 | 0 | 0 | 0
2030 | 11 | 1 | 19 | 2021 | 1320 | 2149 | 656 | 1069 | 1706 | 1267 | 373 | 791 | 6532 | 2795 | 2030 | 11 | 1 | 19 | 0 | 0 | 0 | 0 | 0 | 0 | 0 | 0 | 0 | 0 | 0
2030 | 11 | 1 | 20 | 1932 | 1262 | 2054 | 627 | 1022 | 1608 | 1200 | 353 | 749 | 6288 | 2662 | 2030 | 11 | 1 | 20 | 0 | 0 | 0 | 0 | 0 | 0 | 0 | 0 | 0 | 0 | 0
2030 | 11 | 1 | 21 | 1774 | 1158 | 1885 | 576 | 938 | 1464 | 1068 | 315 | 667 | 5905 | 2409 | 2030 | 11 | 1 | 21 | 0 | 0 | 0 | 0 | 0 | 0 | 0 | 0 | 0 | 0 | 0
2030 | 11 | 1 | 22 | 1606 | 1048 | 1707 | 521 | 849 | 1324 | 944 | 278 | 590 | 5545 | 2139 | 2030 | 11 | 1 | 22 | 0 | 0 | 0 | 0 | 0 | 0 | 0 | 0 | 0 | 0 | 0
2030 | 11 | 1 | 23 | 1464 | 956 | 1556 | 475 | 774 | 1184 | 835 | 246 | 521 | 5091 | 1878 | 2030 | 11 | 1 | 23 | 0 | 0 | 0 | 0 | 0 | 0 | 0 | 0 | 0 | 0 | 0
2030 | 11 | 1 | 24 | 1354 | 884 | 1440 | 439 | 716 | 1049 | 748 | 220 | 467 | 4644 | 1661 | 2030 | 11 | 1 | 24 | 0 | 0 | 0 | 0 | 0 | 0 | 0 | 0 | 0 | 0 | 0
2030 | 11 | 2 | 1 | 1311 | 856 | 1394 | 425 | 693 | 961 | 714 | 210 | 446 | 4480 | 1639 | 2030 | 11 | 2 | 1 | 0 | 0 | 0 | 0 | 0 | 0 | 0 | 0 | 0 | 0 | 0
2030 | 11 | 2 | 2 | 1276 | 833 | 1356 | 414 | 675 | 925 | 684 | 202 | 427 | 4311 | 1539 | 2030 | 11 | 2 | 2 | 0 | 0 | 0 | 0 | 0 | 0 | 0 | 0 | 0 | 0 | 0
2030 | 11 | 2 | 3 | 1249 | 815 | 1327 | 405 | 661 | 894 | 665 | 196 | 415 | 4209 | 1466 | 2030 | 11 | 2 | 3 | 0 | 0 | 0 | 0 | 0 | 0 | 0 | 0 | 0 | 0 | 0
2030 | 11 | 2 | 4 | 1239 | 809 | 1317 | 402 | 655 | 881 | 660 | 194 | 412 | 4198 | 1424 | 2030 | 11 | 2 | 4 | 0 | 0 | 0 | 0 | 0 | 0 | 0 | 0 | 0 | 0 | 0
2030 | 11 | 2 | 5 | 1267 | 827 | 1347 | 411 | 670 | 902 | 697 | 205 | 435 | 4405 | 1429 | 2030 | 11 | 2 | 5 | 0 | 0 | 0 | 0 | 0 | 0 | 0 | 0 | 0 | 0 | 0
2030 | 11 | 2 | 6 | 1379 | 900 | 1466 | 447 | 729 | 979 | 794 | 234 | 496 | 5000 | 1533 | 2030 | 11 | 2 | 6 | 0 | 0 | 0 | 0 | 0 | 0 | 0 | 0 | 0 | 0 | 0
2030 | 11 | 2 | 7 | 1581 | 1032 | 1681 | 513 | 836 | 1147 | 889 | 262 | 555 | 5723 | 1783 | 2030 | 11 | 2 | 7 | 3.9 | 4.6 | 8.2 | 0.7 | 5.8 | 7.9 | 5.3 | 0.7 | 0.9 | 4 | 7.2
2030 | 11 | 2 | 8 | 1768 | 1154 | 1879 | 574 | 935 | 1372 | 1008 | 297 | 629 | 6290 | 2121 | 2030 | 11 | 2 | 8 | 47.7 | 56.1 | 100.1 | 9.2 | 71 | 96.1 | 65.6 | 8.9 | 10.5 | 49.4 | 88.4
2030 | 11 | 2 | 9 | 1869 | 1220 | 1986 | 606 | 988 | 1463 | 1097 | 323 | 685 | 6758 | 2344 | 2030 | 11 | 2 | 9 | 144.8 | 170.3 | 304.1 | 28.1 | 215.6 | 291.9 | 199.2 | 27.2 | 32 | 150 | 268.5
2030 | 11 | 2 | 10 | 1901 | 1241 | 2021 | 617 | 1006 | 1489 | 1132 | 334 | 707 | 6947 | 2442 | 2030 | 11 | 2 | 10 | 223.1 | 262.2 | 468.4 | 43.3 | 332.1 | 449.6 | 306.6 | 41.8 | 49.3 | 231 | 413.5
2030 | 11 | 2 | 11 | 1879 | 1227 | 1998 | 610 | 994 | 1477 | 1108 | 326 | 692 | 6916 | 2448 | 2030 | 11 | 2 | 11 | 259.6 | 305.1 | 544.9 | 50.4 | 386.4 | 523 | 356.8 | 48.7 | 57.4 | 268.8 | 481.1
2030 | 11 | 2 | 12 | 1829 | 1194 | 1944 | 593 | 967 | 1414 | 1065 | 314 | 665 | 6989 | 2365 | 2030 | 11 | 2 | 12 | 268.7 | 315.9 | 564.1 | 52.2 | 400 | 541.4 | 369.3 | 50.5 | 59.3 | 278.3 | 498.1
2030 | 11 | 2 | 13 | 1836 | 1199 | 1951 | 596 | 971 | 1422 | 1089 | 321 | 680 | 7168 | 2398 | 2030 | 11 | 2 | 13 | 260.2 | 305.9 | 546.3 | 50.6 | 387.4 | 524.4 | 357.7 | 48.8 | 57.5 | 269.5 | 482.3
2030 | 11 | 2 | 14 | 1827 | 1193 | 1941 | 593 | 966 | 1410 | 1087 | 320 | 679 | 7211 | 2392 | 2030 | 11 | 2 | 14 | 230.2 | 270.6 | 483.1 | 44.7 | 342.6 | 463.8 | 316.3 | 43.2 | 50.9 | 238.3 | 426.5
2030 | 11 | 2 | 15 | 1792 | 1170 | 1904 | 581 | 947 | 1377 | 1069 | 315 | 668 | 7214 | 2365 | 2030 | 11 | 2 | 15 | 166.1 | 195.3 | 348.7 | 32.3 | 247.3 | 334.7 | 228.3 | 31.2 | 36.7 | 172 | 307.8
2030 | 11 | 2 | 16 | 1817 | 1186 | 1931 | 589 | 961 | 1424 | 1108 | 326 | 692 | 7270 | 2451 | 2030 | 11 | 2 | 16 | 81.9 | 96.3 | 171.8 | 15.9 | 121.9 | 165 | 112.5 | 15.3 | 18.1 | 84.8 | 151.7
2030 | 11 | 2 | 17 | 1887 | 1232 | 2006 | 612 | 998 | 1492 | 1167 | 344 | 728 | 7298 | 2597 | 2030 | 11 | 2 | 17 | 18.6 | 22 | 39.2 | 3.7 | 27.8 | 37.6 | 25.6 | 3.5 | 4.1 | 19.3 | 34.6
2030 | 11 | 2 | 18 | 2044 | 1335 | 2173 | 663 | 1081 | 1670 | 1255 | 370 | 784 | 7296 | 2815 | 2030 | 11 | 2 | 18 | 0 | 0 | 0 | 0 | 0 | 0 | 0 | 0 | 0 | 0 | 0
2030 | 11 | 2 | 19 | 2054 | 1341 | 2183 | 667 | 1086 | 1681 | 1271 | 374 | 793 | 7277 | 2857 | 2030 | 11 | 2 | 19 | 0 | 0 | 0 | 0 | 0 | 0 | 0 | 0 | 0 | 0 | 0
2030 | 11 | 2 | 20 | 1963 | 1282 | 2087 | 637 | 1038 | 1597 | 1201 | 354 | 750 | 6959 | 2691 | 2030 | 11 | 2 | 20 | 0 | 0 | 0 | 0 | 0 | 0 | 0 | 0 | 0 | 0 | 0
2030 | 11 | 2 | 21 | 1827 | 1193 | 1942 | 593 | 966 | 1469 | 1091 | 321 | 681 | 6548 | 2462 | 2030 | 11 | 2 | 21 | 0 | 0 | 0 | 0 | 0 | 0 | 0 | 0 | 0 | 0 | 0
2030 | 11 | 2 | 22 | 1678 | 1096 | 1784 | 545 | 888 | 1347 | 989 | 291 | 618 | 6132 | 2277 | 2030 | 11 | 2 | 22 | 0 | 0 | 0 | 0 | 0 | 0 | 0 | 0 | 0 | 0 | 0
2030 | 11 | 2 | 23 | 1538 | 1004 | 1634 | 499 | 813 | 1202 | 899 | 265 | 561 | 5675 | 2068 | 2030 | 11 | 2 | 23 | 0 | 0 | 0 | 0 | 0 | 0 | 0 | 0 | 0 | 0 | 0
2030 | 11 | 2 | 24 | 1403 | 916 | 1491 | 455 | 742 | 1065 | 820 | 242 | 512 | 5172 | 1841 | 2030 | 11 | 2 | 24 | 0 | 0 | 0 | 0 | 0 | 0 | 0 | 0 | 0 | 0 | 0
2030 | 11 | 3 | 1 | 1435 | 937 | 1525 | 465 | 759 | 961 | 734 | 216 | 458 | 4345 | 1619 | 2030 | 11 | 3 | 1 | 0 | 0 | 0 | 0 | 0 | 0 | 0 | 0 | 0 | 0 | 0
2030 | 11 | 3 | 2 | 1362 | 889 | 1448 | 442 | 720 | 914 | 687 | 202 | 429 | 4076 | 1511 | 2030 | 11 | 3 | 2 | 0 | 0 | 0 | 0 | 0 | 0 | 0 | 0 | 0 | 0 | 0
2030 | 11 | 3 | 3 | 1316 | 859 | 1399 | 427 | 696 | 899 | 662 | 195 | 413 | 3895 | 1434 | 2030 | 11 | 3 | 3 | 0 | 0 | 0 | 0 | 0 | 0 | 0 | 0 | 0 | 0 | 0
2030 | 11 | 3 | 4 | 1293 | 844 | 1374 | 419 | 684 | 895 | 652 | 192 | 407 | 3819 | 1403 | 2030 | 11 | 3 | 4 | 0 | 0 | 0 | 0 | 0 | 0 | 0 | 0 | 0 | 0 | 0
2030 | 11 | 3 | 5 | 1292 | 843 | 1373 | 419 | 683 | 908 | 665 | 196 | 415 | 3821 | 1413 | 2030 | 11 | 3 | 5 | 0 | 0 | 0 | 0 | 0 | 0 | 0 | 0 | 0 | 0 | 0
2030 | 11 | 3 | 6 | 1326 | 866 | 1410 | 430 | 702 | 957 | 696 | 205 | 435 | 4001 | 1498 | 2030 | 11 | 3 | 6 | 0 | 0 | 0 | 0 | 0 | 0 | 0 | 0 | 0 | 0 | 0
2030 | 11 | 3 | 7 | 1398 | 912 | 1485 | 453 | 739 | 1018 | 760 | 224 | 474 | 4389 | 1634 | 2030 | 11 | 3 | 7 | 2.9 | 3.5 | 6.2 | 0.6 | 4.4 | 5.9 | 4 | 0.6 | 0.7 | 3 | 5.5
2030 | 11 | 3 | 8 | 1491 | 973 | 1584 | 484 | 788 | 1131 | 840 | 247 | 525 | 4880 | 1818 | 2030 | 11 | 3 | 8 | 35.9 | 42.3 | 75.5 | 7 | 53.6 | 72.5 | 49.5 | 6.7 | 8 | 37.3 | 66.7
2030 | 11 | 3 | 9 | 1602 | 1046 | 1703 | 520 | 847 | 1237 | 936 | 276 | 584 | 5387 | 2033 | 2030 | 11 | 3 | 9 | 119.7 | 140.8 | 251.3 | 23.3 | 178.3 | 241.3 | 164.6 | 22.5 | 26.4 | 124 | 222
2030 | 11 | 3 | 10 | 1693 | 1105 | 1800 | 549 | 896 | 1305 | 1004 | 296 | 627 | 5702 | 2187 | 2030 | 11 | 3 | 10 | 208.9 | 245.6 | 438.6 | 40.6 | 311.1 | 421.1 | 287.2 | 39.2 | 46.2 | 216.3 | 387.2
2030 | 11 | 3 | 11 | 1758 | 1148 | 1868 | 570 | 930 | 1345 | 1054 | 311 | 658 | 5894 | 2313 | 2030 | 11 | 3 | 11 | 260 | 305.6 | 545.7 | 50.5 | 386.9 | 523.8 | 357.3 | 48.8 | 57.4 | 269.2 | 481.8
2030 | 11 | 3 | 12 | 1739 | 1136 | 1849 | 564 | 920 | 1324 | 1051 | 310 | 656 | 5933 | 2325 | 2030 | 11 | 3 | 12 | 282 | 331.5 | 592 | 54.8 | 419.9 | 568.3 | 387.6 | 52.9 | 62.3 | 292.1 | 522.8
2030 | 11 | 3 | 13 | 1720 | 1123 | 1829 | 558 | 910 | 1291 | 1039 | 306 | 649 | 5936 | 2301 | 2030 | 11 | 3 | 13 | 266.9 | 313.7 | 560.2 | 51.8 | 397.3 | 537.8 | 366.9 | 50.1 | 59 | 276.4 | 494.6
2030 | 11 | 3 | 14 | 1695 | 1106 | 1801 | 550 | 896 | 1265 | 1038 | 306 | 648 | 5947 | 2298 | 2030 | 11 | 3 | 14 | 214 | 251.5 | 449.2 | 41.6 | 318.6 | 431.1 | 294.1 | 40.1 | 47.3 | 221.6 | 396.5
2030 | 11 | 3 | 15 | 1704 | 1112 | 1811 | 553 | 901 | 1278 | 1055 | 311 | 659 | 5961 | 2307 | 2030 | 11 | 3 | 15 | 159.9 | 187.9 | 335.7 | 31 | 238 | 322.2 | 219.8 | 30 | 35.4 | 165.6 | 296.3
2030 | 11 | 3 | 16 | 1703 | 1112 | 1810 | 552 | 900 | 1296 | 1070 | 315 | 668 | 5963 | 2302 | 2030 | 11 | 3 | 16 | 81 | 95.2 | 170.1 | 15.7 | 120.6 | 163.2 | 111.4 | 15.2 | 17.9 | 83.9 | 150.2
2030 | 11 | 3 | 17 | 1746 | 1140 | 1856 | 567 | 924 | 1335 | 1101 | 324 | 688 | 6042 | 2308 | 2030 | 11 | 3 | 17 | 17.4 | 20.5 | 36.6 | 3.4 | 26 | 35.1 | 24 | 3.3 | 3.9 | 18 | 32.3
2030 | 11 | 3 | 18 | 1862 | 1215 | 1979 | 604 | 985 | 1431 | 1125 | 331 | 702 | 6293 | 2451 | 2030 | 11 | 3 | 18 | 0 | 0 | 0 | 0 | 0 | 0 | 0 | 0 | 0 | 0 | 0
2030 | 11 | 3 | 19 | 1885 | 1231 | 2004 | 612 | 997 | 1497 | 1120 | 330 | 699 | 6210 | 2530 | 2030 | 11 | 3 | 19 | 0 | 0 | 0 | 0 | 0 | 0 | 0 | 0 | 0 | 0 | 0
2030 | 11 | 3 | 20 | 1849 | 1207 | 1966 | 600 | 978 | 1473 | 1091 | 321 | 681 | 6053 | 2450 | 2030 | 11 | 3 | 20 | 0 | 0 | 0 | 0 | 0 | 0 | 0 | 0 | 0 | 0 | 0
2030 | 11 | 3 | 21 | 1774 | 1158 | 1886 | 576 | 938 | 1366 | 1019 | 300 | 636 | 5820 | 2311 | 2030 | 11 | 3 | 21 | 0 | 0 | 0 | 0 | 0 | 0 | 0 | 0 | 0 | 0 | 0
2030 | 11 | 3 | 22 | 1672 | 1092 | 1777 | 542 | 884 | 1230 | 927 | 273 | 579 | 5547 | 2108 | 2030 | 11 | 3 | 22 | 0 | 0 | 0 | 0 | 0 | 0 | 0 | 0 | 0 | 0 | 0
2030 | 11 | 3 | 23 | 1580 | 1031 | 1679 | 513 | 836 | 1115 | 860 | 253 | 537 | 5255 | 1943 | 2030 | 11 | 3 | 23 | 0 | 0 | 0 | 0 | 0 | 0 | 0 | 0 | 0 | 0 | 0
2030 | 11 | 3 | 24 | 1465 | 957 | 1557 | 475 | 775 | 1026 | 782 | 230 | 488 | 4832 | 1759 | 2030 | 11 | 3 | 24 | 0 | 0 | 0 | 0 | 0 | 0 | 0 | 0 | 0 | 0 | 0
2030 | 11 | 4 | 1 | 1301 | 849 | 1383 | 422 | 688 | 942 | 724 | 213 | 452 | 4776 | 1688 | 2030 | 11 | 4 | 1 | 0 | 0 | 0 | 0 | 0 | 0 | 0 | 0 | 0 | 0 | 0
2030 | 11 | 4 | 2 | 1249 | 815 | 1327 | 405 | 660 | 890 | 676 | 199 | 422 | 4501 | 1553 | 2030 | 11 | 4 | 2 | 0 | 0 | 0 | 0 | 0 | 0 | 0 | 0 | 0 | 0 | 0
2030 | 11 | 4 | 3 | 1227 | 801 | 1304 | 398 | 649 | 863 | 650 | 192 | 406 | 4294 | 1473 | 2030 | 11 | 4 | 3 | 0 | 0 | 0 | 0 | 0 | 0 | 0 | 0 | 0 | 0 | 0
2030 | 11 | 4 | 4 | 1222 | 798 | 1299 | 397 | 646 | 856 | 642 | 189 | 401 | 4164 | 1429 | 2030 | 11 | 4 | 4 | 0 | 0 | 0 | 0 | 0 | 0 | 0 | 0 | 0 | 0 | 0
2030 | 11 | 4 | 5 | 1244 | 812 | 1323 | 404 | 658 | 866 | 650 | 191 | 406 | 4053 | 1414 | 2030 | 11 | 4 | 5 | 0 | 0 | 0 | 0 | 0 | 0 | 0 | 0 | 0 | 0 | 0
2030 | 11 | 4 | 6 | 1303 | 851 | 1385 | 423 | 689 | 911 | 684 | 201 | 427 | 4075 | 1428 | 2030 | 11 | 4 | 6 | 0 | 0 | 0 | 0 | 0 | 0 | 0 | 0 | 0 | 0 | 0
2030 | 11 | 4 | 7 | 1404 | 916 | 1492 | 455 | 742 | 978 | 742 | 219 | 463 | 4189 | 1503 | 2030 | 11 | 4 | 7 | 2.4 | 2.8 | 5 | 0.5 | 3.6 | 4.8 | 3.3 | 0.4 | 0.5 | 2.4 | 4.4
2030 | 11 | 4 | 8 | 1504 | 982 | 1598 | 488 | 795 | 1088 | 832 | 245 | 519 | 4351 | 1621 | 2030 | 11 | 4 | 8 | 29.8 | 35 | 62.6 | 5.8 | 44.3 | 60.1 | 40.9 | 5.6 | 6.6 | 30.8 | 55.2
2030 | 11 | 4 | 9 | 1608 | 1050 | 1709 | 522 | 850 | 1207 | 920 | 271 | 575 | 4632 | 1798 | 2030 | 11 | 4 | 9 | 96.8 | 113.8 | 203.2 | 18.8 | 144.1 | 195 | 133 | 18.1 | 21.4 | 100.2 | 179.4
2030 | 11 | 4 | 10 | 1673 | 1092 | 1778 | 543 | 885 | 1293 | 991 | 292 | 619 | 4898 | 1957 | 2030 | 11 | 4 | 10 | 157.1 | 184.6 | 329.7 | 30.5 | 233.8 | 316.5 | 215.9 | 29.5 | 34.7 | 162.7 | 291.1
2030 | 11 | 4 | 11 | 1722 | 1124 | 1830 | 559 | 911 | 1370 | 1057 | 311 | 660 | 5163 | 2092 | 2030 | 11 | 4 | 11 | 178.9 | 210.2 | 375.5 | 34.8 | 266.2 | 360.4 | 245.8 | 33.6 | 39.6 | 185.2 | 331.5
2030 | 11 | 4 | 12 | 1700 | 1110 | 1807 | 552 | 899 | 1375 | 1051 | 310 | 656 | 5294 | 2099 | 2030 | 11 | 4 | 12 | 187.7 | 220.6 | 394 | 36.4 | 279.5 | 378.2 | 258 | 35.2 | 41.4 | 194.4 | 347.9
2030 | 11 | 4 | 13 | 1673 | 1092 | 1778 | 543 | 885 | 1349 | 1039 | 306 | 649 | 5373 | 2097 | 2030 | 11 | 4 | 13 | 198.3 | 233.2 | 416.4 | 38.5 | 295.3 | 399.7 | 272.7 | 37.3 | 43.8 | 205.4 | 367.7
2030 | 11 | 4 | 14 | 1656 | 1081 | 1760 | 537 | 876 | 1322 | 1028 | 303 | 642 | 5407 | 2089 | 2030 | 11 | 4 | 14 | 176.5 | 207.4 | 370.5 | 34.3 | 262.7 | 355.6 | 242.6 | 33.2 | 39 | 182.7 | 327.1
2030 | 11 | 4 | 15 | 1662 | 1085 | 1766 | 539 | 879 | 1353 | 1040 | 306 | 649 | 5467 | 2129 | 2030 | 11 | 4 | 15 | 125.9 | 147.9 | 264.1 | 24.5 | 187.4 | 253.6 | 173 | 23.6 | 27.8 | 130.3 | 233.3
2030 | 11 | 4 | 16 | 1660 | 1084 | 1764 | 539 | 878 | 1379 | 1049 | 309 | 655 | 5479 | 2164 | 2030 | 11 | 4 | 16 | 66.8 | 78.5 | 140.3 | 13 | 99.5 | 134.6 | 91.8 | 12.6 | 14.8 | 69.2 | 123.8
2030 | 11 | 4 | 17 | 1688 | 1102 | 1794 | 548 | 893 | 1424 | 1078 | 318 | 673 | 5582 | 2294 | 2030 | 11 | 4 | 17 | 15.7 | 18.5 | 32.9 | 3.1 | 23.4 | 31.7 | 21.6 | 3 | 3.4 | 16.2 | 29.1
2030 | 11 | 4 | 18 | 1797 | 1173 | 1910 | 583 | 950 | 1500 | 1117 | 329 | 697 | 5849 | 2508 | 2030 | 11 | 4 | 18 | 0 | 0 | 0 | 0 | 0 | 0 | 0 | 0 | 0 | 0 | 0
2030 | 11 | 4 | 19 | 1832 | 1196 | 1948 | 595 | 969 | 1516 | 1119 | 330 | 699 | 5932 | 2533 | 2030 | 11 | 4 | 19 | 0 | 0 | 0 | 0 | 0 | 0 | 0 | 0 | 0 | 0 | 0
2030 | 11 | 4 | 20 | 1804 | 1178 | 1917 | 585 | 954 | 1473 | 1090 | 321 | 681 | 5884 | 2481 | 2030 | 11 | 4 | 20 | 0 | 0 | 0 | 0 | 0 | 0 | 0 | 0 | 0 | 0 | 0
2030 | 11 | 4 | 21 | 1721 | 1123 | 1829 | 558 | 910 | 1356 | 1025 | 302 | 640 | 5744 | 2367 | 2030 | 11 | 4 | 21 | 0 | 0 | 0 | 0 | 0 | 0 | 0 | 0 | 0 | 0 | 0
2030 | 11 | 4 | 22 | 1604 | 1047 | 1705 | 520 | 848 | 1213 | 928 | 273 | 580 | 5534 | 2185 | 2030 | 11 | 4 | 22 | 0 | 0 | 0 | 0 | 0 | 0 | 0 | 0 | 0 | 0 | 0
2030 | 11 | 4 | 23 | 1503 | 982 | 1598 | 488 | 795 | 1098 | 865 | 255 | 540 | 5313 | 1999 | 2030 | 11 | 4 | 23 | 0 | 0 | 0 | 0 | 0 | 0 | 0 | 0 | 0 | 0 | 0
2030 | 11 | 4 | 24 | 1407 | 918 | 1495 | 456 | 744 | 1003 | 781 | 230 | 488 | 4982 | 1787 | 2030 | 11 | 4 | 24 | 0 | 0 | 0 | 0 | 0 | 0 | 0 | 0 | 0 | 0 | 0
2030 | 11 | 5 | 1 | 1389 | 907 | 1477 | 451 | 735 | 986 | 763 | 225 | 477 | 4479 | 1554 | 2030 | 11 | 5 | 1 | 0 | 0 | 0 | 0 | 0 | 0 | 0 | 0 | 0 | 0 | 0
2030 | 11 | 5 | 2 | 1333 | 870 | 1417 | 433 | 705 | 951 | 730 | 215 | 456 | 4261 | 1486 | 2030 | 11 | 5 | 2 | 0 | 0 | 0 | 0 | 0 | 0 | 0 | 0 | 0 | 0 | 0
2030 | 11 | 5 | 3 | 1298 | 847 | 1379 | 421 | 686 | 929 | 696 | 205 | 435 | 4087 | 1425 | 2030 | 11 | 5 | 3 | 0 | 0 | 0 | 0 | 0 | 0 | 0 | 0 | 0 | 0 | 0
2030 | 11 | 5 | 4 | 1287 | 840 | 1368 | 418 | 681 | 949 | 686 | 202 | 428 | 4010 | 1410 | 2030 | 11 | 5 | 4 | 0 | 0 | 0 | 0 | 0 | 0 | 0 | 0 | 0 | 0 | 0
2030 | 11 | 5 | 5 | 1299 | 848 | 1380 | 421 | 687 | 1015 | 694 | 204 | 433 | 4017 | 1487 | 2030 | 11 | 5 | 5 | 0 | 0 | 0 | 0 | 0 | 0 | 0 | 0 | 0 | 0 | 0
2030 | 11 | 5 | 6 | 1391 | 908 | 1479 | 451 | 736 | 1208 | 748 | 220 | 467 | 4266 | 1715 | 2030 | 11 | 5 | 6 | 0 | 0 | 0 | 0 | 0 | 0 | 0 | 0 | 0 | 0 | 0
2030 | 11 | 5 | 7 | 1592 | 1039 | 1692 | 516 | 842 | 1370 | 879 | 259 | 549 | 4838 | 1992 | 2030 | 11 | 5 | 7 | 2.2 | 2.7 | 4.8 | 0.4 | 3.4 | 4.6 | 3.1 | 0.4 | 0.5 | 2.3 | 4.3
2030 | 11 | 5 | 8 | 1806 | 1179 | 1920 | 586 | 955 | 1474 | 1034 | 305 | 646 | 5516 | 2233 | 2030 | 11 | 5 | 8 | 36.4 | 42.8 | 76.5 | 7.1 | 54.2 | 73.4 | 50.1 | 6.8 | 8 | 37.8 | 67.5
2030 | 11 | 5 | 9 | 1906 | 1244 | 2026 | 618 | 1008 | 1554 | 1113 | 328 | 695 | 6014 | 2406 | 2030 | 11 | 5 | 9 | 128 | 150.5 | 268.7 | 24.9 | 190.6 | 257.9 | 175.9 | 24 | 28.3 | 132.5 | 237.3
2030 | 11 | 5 | 10 | 1941 | 1267 | 2063 | 630 | 1027 | 1585 | 1155 | 340 | 721 | 6299 | 2488 | 2030 | 11 | 5 | 10 | 227.6 | 267.6 | 477.8 | 44.2 | 338.8 | 458.7 | 312.8 | 42.8 | 50.3 | 235.7 | 421.8
2030 | 11 | 5 | 11 | 1932 | 1261 | 2053 | 627 | 1022 | 1545 | 1143 | 337 | 714 | 6355 | 2447 | 2030 | 11 | 5 | 11 | 296.7 | 348.8 | 622.8 | 57.7 | 441.7 | 597.9 | 407.8 | 55.7 | 65.6 | 307.2 | 549.9
2030 | 11 | 5 | 12 | 1887 | 1232 | 2005 | 612 | 998 | 1486 | 1087 | 320 | 679 | 6322 | 2339 | 2030 | 11 | 5 | 12 | 340.3 | 400 | 714.3 | 66.1 | 506.6 | 685.7 | 467.7 | 63.8 | 75.2 | 352.4 | 630.6
2030 | 11 | 5 | 13 | 1902 | 1242 | 2021 | 617 | 1006 | 1504 | 1103 | 325 | 689 | 6375 | 2370 | 2030 | 11 | 5 | 13 | 339.9 | 399.4 | 713.3 | 66 | 505.8 | 684.7 | 467.1 | 63.8 | 75.1 | 351.9 | 629.8
2030 | 11 | 5 | 14 | 1919 | 1253 | 2039 | 623 | 1015 | 1495 | 1112 | 328 | 694 | 6379 | 2357 | 2030 | 11 | 5 | 14 | 303.3 | 356.6 | 636.8 | 58.9 | 451.6 | 611.2 | 416.9 | 56.9 | 67 | 314.1 | 562.3
2030 | 11 | 5 | 15 | 1883 | 1230 | 2002 | 611 | 996 | 1462 | 1111 | 327 | 694 | 6316 | 2326 | 2030 | 11 | 5 | 15 | 220.1 | 258.7 | 462 | 42.8 | 327.6 | 443.4 | 302.5 | 41.3 | 48.7 | 227.9 | 407.8
2030 | 11 | 5 | 16 | 1910 | 1247 | 2030 | 620 | 1010 | 1510 | 1141 | 336 | 713 | 6360 | 2393 | 2030 | 11 | 5 | 16 | 106.2 | 124.9 | 223 | 20.6 | 158.2 | 214.1 | 146 | 19.9 | 23.5 | 110 | 196.9
2030 | 11 | 5 | 17 | 1978 | 1291 | 2102 | 642 | 1046 | 1580 | 1208 | 356 | 754 | 6542 | 2495 | 2030 | 11 | 5 | 17 | 20.3 | 23.8 | 42.6 | 3.9 | 30.2 | 40.9 | 27.9 | 3.8 | 4.5 | 20.9 | 37.6
2030 | 11 | 5 | 18 | 2103 | 1373 | 2235 | 682 | 1112 | 1707 | 1335 | 393 | 833 | 6856 | 2720 | 2030 | 11 | 5 | 18 | 0 | 0 | 0 | 0 | 0 | 0 | 0 | 0 | 0 | 0 | 0
2030 | 11 | 5 | 19 | 2103 | 1373 | 2236 | 682 | 1112 | 1747 | 1348 | 397 | 842 | 6763 | 2726 | 2030 | 11 | 5 | 19 | 0 | 0 | 0 | 0 | 0 | 0 | 0 | 0 | 0 | 0 | 0
2030 | 11 | 5 | 20 | 2011 | 1313 | 2137 | 652 | 1063 | 1650 | 1290 | 380 | 805 | 6471 | 2566 | 2030 | 11 | 5 | 20 | 0 | 0 | 0 | 0 | 0 | 0 | 0 | 0 | 0 | 0 | 0
2030 | 11 | 5 | 21 | 1882 | 1229 | 2000 | 611 | 995 | 1478 | 1187 | 350 | 741 | 6144 | 2335 | 2030 | 11 | 5 | 21 | 0 | 0 | 0 | 0 | 0 | 0 | 0 | 0 | 0 | 0 | 0
2030 | 11 | 5 | 22 | 1786 | 1166 | 1899 | 580 | 945 | 1308 | 1089 | 321 | 680 | 5851 | 2118 | 2030 | 11 | 5 | 22 | 0 | 0 | 0 | 0 | 0 | 0 | 0 | 0 | 0 | 0 | 0
2030 | 11 | 5 | 23 | 1662 | 1085 | 1766 | 539 | 879 | 1154 | 979 | 289 | 612 | 5504 | 1902 | 2030 | 11 | 5 | 23 | 0 | 0 | 0 | 0 | 0 | 0 | 0 | 0 | 0 | 0 | 0
2030 | 11 | 5 | 24 | 1525 | 995 | 1621 | 495 | 806 | 1059 | 854 | 251 | 533 | 5057 | 1688 | 2030 | 11 | 5 | 24 | 0 | 0 | 0 | 0 | 0 | 0 | 0 | 0 | 0 | 0 | 0
2030 | 11 | 6 | 1 | 1341 | 876 | 1425 | 435 | 709 | 897 | 783 | 231 | 489 | 4142 | 2065 | 2030 | 11 | 6 | 1 | 0 | 0 | 0 | 0 | 0 | 0 | 0 | 0 | 0 | 0 | 0
2030 | 11 | 6 | 2 | 1296 | 846 | 1377 | 420 | 685 | 842 | 737 | 217 | 460 | 3997 | 1963 | 2030 | 11 | 6 | 2 | 0 | 0 | 0 | 0 | 0 | 0 | 0 | 0 | 0 | 0 | 0
2030 | 11 | 6 | 3 | 1263 | 824 | 1342 | 410 | 668 | 809 | 711 | 209 | 444 | 3912 | 1904 | 2030 | 11 | 6 | 3 | 0 | 0 | 0 | 0 | 0 | 0 | 0 | 0 | 0 | 0 | 0
2030 | 11 | 6 | 4 | 1244 | 812 | 1322 | 404 | 658 | 800 | 700 | 206 | 437 | 3909 | 1903 | 2030 | 11 | 6 | 4 | 0 | 0 | 0 | 0 | 0 | 0 | 0 | 0 | 0 | 0 | 0
2030 | 11 | 6 | 5 | 1265 | 826 | 1345 | 411 | 669 | 817 | 711 | 209 | 444 | 4107 | 1961 | 2030 | 11 | 6 | 5 | 0 | 0 | 0 | 0 | 0 | 0 | 0 | 0 | 0 | 0 | 0
2030 | 11 | 6 | 6 | 1358 | 887 | 1443 | 441 | 718 | 896 | 764 | 225 | 477 | 4662 | 2116 | 2030 | 11 | 6 | 6 | 0 | 0 | 0 | 0 | 0 | 0 | 0 | 0 | 0 | 0 | 0
2030 | 11 | 6 | 7 | 1542 | 1007 | 1639 | 500 | 816 | 1077 | 890 | 262 | 556 | 5358 | 2358 | 2030 | 11 | 6 | 7 | 2.2 | 2.7 | 4.8 | 0.4 | 3.4 | 4.6 | 3.1 | 0.4 | 0.5 | 2.3 | 4.3
2030 | 11 | 6 | 8 | 1744 | 1139 | 1854 | 566 | 923 | 1273 | 1034 | 304 | 645 | 5900 | 2717 | 2030 | 11 | 6 | 8 | 36.8 | 43.2 | 77.1 | 7.2 | 54.7 | 74 | 50.5 | 6.9 | 8.1 | 38.1 | 68.1
2030 | 11 | 6 | 9 | 1846 | 1205 | 1962 | 599 | 976 | 1360 | 1110 | 327 | 693 | 6312 | 3043 | 2030 | 11 | 6 | 9 | 127.6 | 150 | 268 | 24.8 | 190 | 257.2 | 175.4 | 24 | 28.2 | 132.1 | 236.6
2030 | 11 | 6 | 10 | 1889 | 1234 | 2008 | 613 | 999 | 1392 | 1133 | 334 | 707 | 6468 | 3206 | 2030 | 11 | 6 | 10 | 216.5 | 254.4 | 454.4 | 42 | 322.2 | 436.2 | 297.5 | 40.6 | 47.8 | 224.1 | 401.2
2030 | 11 | 6 | 11 | 1892 | 1235 | 2011 | 614 | 1001 | 1394 | 1110 | 327 | 693 | 6480 | 3196 | 2030 | 11 | 6 | 11 | 268.7 | 315.9 | 564.1 | 52.2 | 400 | 541.4 | 369.3 | 50.5 | 59.3 | 278.3 | 498.1
2030 | 11 | 6 | 12 | 1855 | 1211 | 1971 | 602 | 981 | 1341 | 1059 | 312 | 661 | 6404 | 3073 | 2030 | 11 | 6 | 12 | 302.9 | 356 | 635.8 | 58.8 | 450.9 | 610.4 | 416.3 | 56.9 | 66.9 | 313.6 | 561.3
2030 | 11 | 6 | 13 | 1874 | 1224 | 1992 | 608 | 991 | 1368 | 1078 | 318 | 673 | 6458 | 2964 | 2030 | 11 | 6 | 13 | 286.9 | 337.2 | 602.3 | 55.7 | 427 | 578.1 | 394.3 | 53.8 | 63.3 | 297.1 | 531.7
2030 | 11 | 6 | 14 | 1881 | 1228 | 2000 | 610 | 995 | 1349 | 1075 | 317 | 671 | 6420 | 2799 | 2030 | 11 | 6 | 14 | 217.1 | 255.2 | 455.7 | 42.2 | 323.2 | 437.5 | 298.4 | 40.8 | 48 | 224.8 | 402.4
2030 | 11 | 6 | 15 | 1862 | 1216 | 1979 | 604 | 985 | 1320 | 1058 | 312 | 661 | 6397 | 2570 | 2030 | 11 | 6 | 15 | 142.3 | 167.3 | 298.8 | 27.6 | 211.8 | 286.8 | 195.6 | 26.7 | 31.4 | 147.3 | 263.8
2030 | 11 | 6 | 16 | 1893 | 1236 | 2012 | 614 | 1001 | 1343 | 1087 | 320 | 679 | 6489 | 2398 | 2030 | 11 | 6 | 16 | 73.8 | 86.7 | 154.8 | 14.3 | 109.8 | 148.6 | 101.4 | 13.9 | 16.3 | 76.3 | 136.8
2030 | 11 | 6 | 17 | 1959 | 1279 | 2083 | 636 | 1036 | 1397 | 1153 | 340 | 720 | 6566 | 2205 | 2030 | 11 | 6 | 17 | 14.1 | 16.6 | 29.5 | 2.7 | 21 | 28.4 | 19.4 | 2.6 | 3.1 | 14.6 | 26.1
2030 | 11 | 6 | 18 | 2097 | 1369 | 2229 | 680 | 1109 | 1520 | 1289 | 380 | 805 | 6615 | 1831 | 2030 | 11 | 6 | 18 | 0 | 0 | 0 | 0 | 0 | 0 | 0 | 0 | 0 | 0 | 0
2030 | 11 | 6 | 19 | 2108 | 1376 | 2240 | 684 | 1115 | 1520 | 1320 | 389 | 824 | 6491 | 1569 | 2030 | 11 | 6 | 19 | 0 | 0 | 0 | 0 | 0 | 0 | 0 | 0 | 0 | 0 | 0
2030 | 11 | 6 | 20 | 2011 | 1313 | 2137 | 652 | 1063 | 1416 | 1258 | 371 | 786 | 6212 | 1298 | 2030 | 11 | 6 | 20 | 0 | 0 | 0 | 0 | 0 | 0 | 0 | 0 | 0 | 0 | 0
2030 | 11 | 6 | 21 | 1880 | 1227 | 1998 | 610 | 994 | 1287 | 1156 | 341 | 722 | 5851 | 1164 | 2030 | 11 | 6 | 21 | 0 | 0 | 0 | 0 | 0 | 0 | 0 | 0 | 0 | 0 | 0
2030 | 11 | 6 | 22 | 1759 | 1148 | 1869 | 571 | 930 | 1183 | 1074 | 316 | 670 | 5451 | 861 | 2030 | 11 | 6 | 22 | 0 | 0 | 0 | 0 | 0 | 0 | 0 | 0 | 0 | 0 | 0
2030 | 11 | 6 | 23 | 1625 | 1061 | 1727 | 527 | 859 | 1060 | 981 | 289 | 612 | 4983 | 758 | 2030 | 11 | 6 | 23 | 0 | 0 | 0 | 0 | 0 | 0 | 0 | 0 | 0 | 0 | 0
2030 | 11 | 6 | 24 | 1503 | 981 | 1597 | 488 | 795 | 957 | 878 | 259 | 548 | 4534 | 691 | 2030 | 11 | 6 | 24 | 0 | 0 | 0 | 0 | 0 | 0 | 0 | 0 | 0 | 0 | 0
2030 | 11 | 7 | 1 | 1365 | 891 | 1451 | 443 | 722 | 967 | 689 | 203 | 430 | 4319 | 1673 | 2030 | 11 | 7 | 1 | 0 | 0 | 0 | 0 | 0 | 0 | 0 | 0 | 0 | 0 | 0
2030 | 11 | 7 | 2 | 1311 | 856 | 1394 | 425 | 694 | 910 | 660 | 194 | 412 | 4145 | 1519 | 2030 | 11 | 7 | 2 | 0 | 0 | 0 | 0 | 0 | 0 | 0 | 0 | 0 | 0 | 0
2030 | 11 | 7 | 3 | 1276 | 833 | 1357 | 414 | 675 | 872 | 640 | 189 | 400 | 4052 | 1428 | 2030 | 11 | 7 | 3 | 0 | 0 | 0 | 0 | 0 | 0 | 0 | 0 | 0 | 0 | 0
2030 | 11 | 7 | 4 | 1260 | 822 | 1339 | 409 | 666 | 857 | 645 | 190 | 402 | 4051 | 1448 | 2030 | 11 | 7 | 4 | 0 | 0 | 0 | 0 | 0 | 0 | 0 | 0 | 0 | 0 | 0
2030 | 11 | 7 | 5 | 1278 | 834 | 1358 | 415 | 676 | 877 | 683 | 201 | 427 | 4241 | 1538 | 2030 | 11 | 7 | 5 | 0 | 0 | 0 | 0 | 0 | 0 | 0 | 0 | 0 | 0 | 0
2030 | 11 | 7 | 6 | 1378 | 900 | 1464 | 447 | 729 | 958 | 796 | 234 | 497 | 4805 | 1554 | 2030 | 11 | 7 | 6 | 0 | 0 | 0 | 0 | 0 | 0 | 0 | 0 | 0 | 0 | 0
2030 | 11 | 7 | 7 | 1576 | 1029 | 1675 | 511 | 834 | 1139 | 924 | 272 | 577 | 5489 | 1635 | 2030 | 11 | 7 | 7 | 1.6 | 1.9 | 3.4 | 0.3 | 2.4 | 3.3 | 2.2 | 0.3 | 0.3 | 1.7 | 3
2030 | 11 | 7 | 8 | 1770 | 1156 | 1881 | 574 | 936 | 1337 | 1033 | 304 | 645 | 6031 | 1927 | 2030 | 11 | 7 | 8 | 35.5 | 41.8 | 74.5 | 6.9 | 52.8 | 71.6 | 48.8 | 6.6 | 7.9 | 36.8 | 65.8
2030 | 11 | 7 | 9 | 1877 | 1225 | 1995 | 609 | 993 | 1431 | 1120 | 330 | 699 | 6377 | 2202 | 2030 | 11 | 7 | 9 | 121.7 | 143.1 | 255.6 | 23.6 | 181.2 | 245.3 | 167.3 | 22.8 | 26.9 | 126.1 | 225.7
2030 | 11 | 7 | 10 | 1919 | 1253 | 2039 | 623 | 1015 | 1461 | 1151 | 339 | 719 | 6495 | 2338 | 2030 | 11 | 7 | 10 | 193.9 | 228 | 407 | 37.7 | 288.6 | 390.7 | 266.5 | 36.4 | 42.8 | 200.7 | 359.4
2030 | 11 | 7 | 11 | 1911 | 1248 | 2031 | 620 | 1011 | 1455 | 1133 | 334 | 707 | 6449 | 2307 | 2030 | 11 | 7 | 11 | 217.6 | 255.7 | 456.7 | 42.3 | 324 | 438.5 | 299.1 | 40.9 | 48.1 | 225.3 | 403.3
2030 | 11 | 7 | 12 | 1864 | 1217 | 1981 | 605 | 986 | 1422 | 1076 | 317 | 672 | 6373 | 2208 | 2030 | 11 | 7 | 12 | 215 | 252.7 | 451.2 | 41.8 | 320 | 433.1 | 295.4 | 40.4 | 47.5 | 222.6 | 398.3
2030 | 11 | 7 | 13 | 1880 | 1227 | 1998 | 610 | 994 | 1438 | 1095 | 322 | 683 | 6397 | 2254 | 2030 | 11 | 7 | 13 | 198.6 | 233.4 | 416.8 | 38.6 | 295.6 | 400.1 | 272.9 | 37.3 | 43.9 | 205.6 | 368
2030 | 11 | 7 | 14 | 1881 | 1228 | 1999 | 610 | 995 | 1440 | 1096 | 323 | 684 | 6366 | 2287 | 2030 | 11 | 7 | 14 | 193.9 | 228 | 407 | 37.7 | 288.6 | 390.7 | 266.5 | 36.4 | 42.8 | 200.7 | 359.4
2030 | 11 | 7 | 15 | 1845 | 1205 | 1961 | 599 | 976 | 1418 | 1074 | 316 | 670 | 6329 | 2274 | 2030 | 11 | 7 | 15 | 157.7 | 185.4 | 331.1 | 30.6 | 234.8 | 317.8 | 216.8 | 29.6 | 34.9 | 163.4 | 292.3
2030 | 11 | 7 | 16 | 1888 | 1233 | 2007 | 613 | 999 | 1459 | 1120 | 330 | 699 | 6401 | 2324 | 2030 | 11 | 7 | 16 | 74 | 86.9 | 155.2 | 14.4 | 110.1 | 149.1 | 101.7 | 13.9 | 16.3 | 76.5 | 137.1
2030 | 11 | 7 | 17 | 1966 | 1283 | 2089 | 638 | 1040 | 1546 | 1174 | 346 | 733 | 6476 | 2581 | 2030 | 11 | 7 | 17 | 15.2 | 17.9 | 31.9 | 3 | 22.7 | 30.7 | 20.9 | 2.9 | 3.4 | 15.8 | 28.2
2030 | 11 | 7 | 18 | 2120 | 1384 | 2253 | 688 | 1121 | 1674 | 1256 | 370 | 784 | 6531 | 2960 | 2030 | 11 | 7 | 18 | 0 | 0 | 0 | 0 | 0 | 0 | 0 | 0 | 0 | 0 | 0
2030 | 11 | 7 | 19 | 2145 | 1401 | 2280 | 696 | 1135 | 1686 | 1260 | 371 | 787 | 6435 | 2926 | 2030 | 11 | 7 | 19 | 0 | 0 | 0 | 0 | 0 | 0 | 0 | 0 | 0 | 0 | 0
2030 | 11 | 7 | 20 | 2064 | 1348 | 2194 | 670 | 1092 | 1596 | 1186 | 349 | 740 | 6179 | 2743 | 2030 | 11 | 7 | 20 | 0 | 0 | 0 | 0 | 0 | 0 | 0 | 0 | 0 | 0 | 0
2030 | 11 | 7 | 21 | 1929 | 1259 | 2050 | 626 | 1020 | 1464 | 1056 | 311 | 659 | 5848 | 2471 | 2030 | 11 | 7 | 21 | 0 | 0 | 0 | 0 | 0 | 0 | 0 | 0 | 0 | 0 | 0
2030 | 11 | 7 | 22 | 1808 | 1181 | 1922 | 587 | 956 | 1339 | 934 | 275 | 583 | 5522 | 2206 | 2030 | 11 | 7 | 22 | 0 | 0 | 0 | 0 | 0 | 0 | 0 | 0 | 0 | 0 | 0
2030 | 11 | 7 | 23 | 1669 | 1090 | 1774 | 542 | 883 | 1200 | 824 | 243 | 515 | 5141 | 1984 | 2030 | 11 | 7 | 23 | 0 | 0 | 0 | 0 | 0 | 0 | 0 | 0 | 0 | 0 | 0
2030 | 11 | 7 | 24 | 1527 | 997 | 1623 | 495 | 808 | 1065 | 737 | 217 | 460 | 4729 | 1765 | 2030 | 11 | 7 | 24 | 0 | 0 | 0 | 0 | 0 | 0 | 0 | 0 | 0 | 0 | 0
2030 | 11 | 8 | 1 | 1392 | 909 | 1480 | 452 | 736 | 949 | 705 | 208 | 440 | 4356 | 1541 | 2030 | 11 | 8 | 1 | 0 | 0 | 0 | 0 | 0 | 0 | 0 | 0 | 0 | 0 | 0
2030 | 11 | 8 | 2 | 1335 | 872 | 1419 | 433 | 706 | 905 | 678 | 200 | 423 | 4186 | 1473 | 2030 | 11 | 8 | 2 | 0 | 0 | 0 | 0 | 0 | 0 | 0 | 0 | 0 | 0 | 0
2030 | 11 | 8 | 3 | 1299 | 848 | 1381 | 422 | 687 | 876 | 655 | 193 | 409 | 4099 | 1437 | 2030 | 11 | 8 | 3 | 0 | 0 | 0 | 0 | 0 | 0 | 0 | 0 | 0 | 0 | 0
2030 | 11 | 8 | 4 | 1289 | 841 | 1370 | 418 | 682 | 875 | 657 | 193 | 410 | 4099 | 1441 | 2030 | 11 | 8 | 4 | 0 | 0 | 0 | 0 | 0 | 0 | 0 | 0 | 0 | 0 | 0
2030 | 11 | 8 | 5 | 1300 | 849 | 1382 | 422 | 688 | 894 | 694 | 204 | 433 | 4293 | 1516 | 2030 | 11 | 8 | 5 | 0 | 0 | 0 | 0 | 0 | 0 | 0 | 0 | 0 | 0 | 0
2030 | 11 | 8 | 6 | 1393 | 909 | 1480 | 452 | 737 | 988 | 804 | 237 | 502 | 4856 | 1757 | 2030 | 11 | 8 | 6 | 0 | 0 | 0 | 0 | 0 | 0 | 0 | 0 | 0 | 0 | 0
2030 | 11 | 8 | 7 | 1593 | 1040 | 1694 | 517 | 843 | 1181 | 919 | 271 | 574 | 5543 | 2023 | 2030 | 11 | 8 | 7 | 1.9 | 2.2 | 4 | 0.3 | 2.8 | 3.8 | 2.6 | 0.3 | 0.4 | 2 | 3.5
2030 | 11 | 8 | 8 | 1808 | 1180 | 1921 | 587 | 956 | 1382 | 1022 | 301 | 638 | 6097 | 2249 | 2030 | 11 | 8 | 8 | 40.4 | 47.4 | 84.7 | 7.8 | 60.1 | 81.3 | 55.5 | 7.5 | 8.9 | 41.8 | 74.8
2030 | 11 | 8 | 9 | 1907 | 1245 | 2027 | 619 | 1009 | 1468 | 1115 | 328 | 696 | 6429 | 2407 | 2030 | 11 | 8 | 9 | 145.9 | 171.6 | 306.3 | 28.4 | 217.2 | 294 | 200.5 | 27.4 | 32.2 | 151.1 | 270.4
2030 | 11 | 8 | 10 | 1942 | 1268 | 2064 | 630 | 1027 | 1487 | 1158 | 341 | 723 | 6547 | 2472 | 2030 | 11 | 8 | 10 | 258.7 | 304 | 542.9 | 50.3 | 385 | 521.1 | 355.5 | 48.6 | 57.1 | 267.8 | 479.3
2030 | 11 | 8 | 11 | 1931 | 1261 | 2053 | 627 | 1022 | 1479 | 1146 | 338 | 716 | 6502 | 2437 | 2030 | 11 | 8 | 11 | 332 | 390.3 | 696.9 | 64.5 | 494.3 | 669 | 456.3 | 62.3 | 73.4 | 343.7 | 615.4
2030 | 11 | 8 | 12 | 1886 | 1231 | 2004 | 612 | 997 | 1448 | 1111 | 327 | 693 | 6425 | 2333 | 2030 | 11 | 8 | 12 | 370 | 435 | 776.7 | 71.9 | 550.8 | 745.5 | 508.5 | 69.4 | 81.7 | 383.1 | 685.7
2030 | 11 | 8 | 13 | 1900 | 1240 | 2019 | 616 | 1005 | 1466 | 1142 | 336 | 713 | 6445 | 2357 | 2030 | 11 | 8 | 13 | 362.2 | 425.7 | 760.3 | 70.4 | 539.2 | 729.9 | 497.8 | 67.9 | 80 | 375.1 | 671.3
2030 | 11 | 8 | 14 | 1916 | 1251 | 2037 | 622 | 1014 | 1469 | 1144 | 337 | 714 | 6409 | 2334 | 2030 | 11 | 8 | 14 | 307.2 | 361.1 | 644.8 | 59.7 | 457.2 | 618.9 | 422.2 | 57.7 | 67.9 | 318.1 | 569.3
2030 | 11 | 8 | 15 | 1881 | 1228 | 1999 | 610 | 995 | 1447 | 1124 | 331 | 702 | 6371 | 2293 | 2030 | 11 | 8 | 15 | 219.7 | 258.2 | 461.2 | 42.7 | 327 | 442.7 | 302 | 41.2 | 48.5 | 227.5 | 407.2
2030 | 11 | 8 | 16 | 1907 | 1245 | 2027 | 619 | 1009 | 1477 | 1150 | 339 | 718 | 6443 | 2377 | 2030 | 11 | 8 | 16 | 103.7 | 121.9 | 217.6 | 20.1 | 154.3 | 208.8 | 142.5 | 19.4 | 22.9 | 107.4 | 192.1
2030 | 11 | 8 | 17 | 1975 | 1289 | 2099 | 641 | 1044 | 1579 | 1204 | 355 | 752 | 6518 | 2501 | 2030 | 11 | 8 | 17 | 18.6 | 21.8 | 38.9 | 3.6 | 27.6 | 37.4 | 25.5 | 3.4 | 4.1 | 19.2 | 34.4
2030 | 11 | 8 | 18 | 2100 | 1371 | 2231 | 681 | 1110 | 1720 | 1303 | 384 | 814 | 6582 | 2751 | 2030 | 11 | 8 | 18 | 0 | 0 | 0 | 0 | 0 | 0 | 0 | 0 | 0 | 0 | 0
2030 | 11 | 8 | 19 | 2100 | 1371 | 2232 | 681 | 1111 | 1717 | 1315 | 387 | 821 | 6489 | 2767 | 2030 | 11 | 8 | 19 | 0 | 0 | 0 | 0 | 0 | 0 | 0 | 0 | 0 | 0 | 0
2030 | 11 | 8 | 20 | 2007 | 1310 | 2133 | 651 | 1062 | 1628 | 1238 | 365 | 773 | 6235 | 2619 | 2030 | 11 | 8 | 20 | 0 | 0 | 0 | 0 | 0 | 0 | 0 | 0 | 0 | 0 | 0
2030 | 11 | 8 | 21 | 1879 | 1227 | 1997 | 610 | 994 | 1488 | 1104 | 325 | 689 | 5912 | 2382 | 2030 | 11 | 8 | 21 | 0 | 0 | 0 | 0 | 0 | 0 | 0 | 0 | 0 | 0 | 0
2030 | 11 | 8 | 22 | 1784 | 1164 | 1896 | 579 | 943 | 1360 | 980 | 289 | 612 | 5595 | 2158 | 2030 | 11 | 8 | 22 | 0 | 0 | 0 | 0 | 0 | 0 | 0 | 0 | 0 | 0 | 0
2030 | 11 | 8 | 23 | 1660 | 1084 | 1764 | 539 | 878 | 1214 | 877 | 258 | 547 | 5224 | 1933 | 2030 | 11 | 8 | 23 | 0 | 0 | 0 | 0 | 0 | 0 | 0 | 0 | 0 | 0 | 0
2030 | 11 | 8 | 24 | 1523 | 994 | 1618 | 494 | 805 | 1076 | 785 | 231 | 490 | 4823 | 1736 | 2030 | 11 | 8 | 24 | 0 | 0 | 0 | 0 | 0 | 0 | 0 | 0 | 0 | 0 | 0
2030 | 11 | 9 | 1 | 1357 | 886 | 1442 | 440 | 718 | 1002 | 761 | 224 | 475 | 4557 | 1569 | 2030 | 11 | 9 | 1 | 0 | 0 | 0 | 0 | 0 | 0 | 0 | 0 | 0 | 0 | 0
2030 | 11 | 9 | 2 | 1306 | 852 | 1388 | 424 | 691 | 963 | 728 | 214 | 454 | 4318 | 1510 | 2030 | 11 | 9 | 2 | 0 | 0 | 0 | 0 | 0 | 0 | 0 | 0 | 0 | 0 | 0
2030 | 11 | 9 | 3 | 1270 | 829 | 1350 | 412 | 672 | 931 | 701 | 207 | 438 | 4159 | 1460 | 2030 | 11 | 9 | 3 | 0 | 0 | 0 | 0 | 0 | 0 | 0 | 0 | 0 | 0 | 0
2030 | 11 | 9 | 4 | 1263 | 825 | 1343 | 410 | 668 | 926 | 686 | 202 | 429 | 4104 | 1472 | 2030 | 11 | 9 | 4 | 0 | 0 | 0 | 0 | 0 | 0 | 0 | 0 | 0 | 0 | 0
2030 | 11 | 9 | 5 | 1283 | 838 | 1364 | 416 | 679 | 946 | 701 | 206 | 437 | 4119 | 1560 | 2030 | 11 | 9 | 5 | 0 | 0 | 0 | 0 | 0 | 0 | 0 | 0 | 0 | 0 | 0
2030 | 11 | 9 | 6 | 1384 | 903 | 1471 | 449 | 732 | 1039 | 758 | 223 | 473 | 4345 | 1780 | 2030 | 11 | 9 | 6 | 0 | 0 | 0 | 0 | 0 | 0 | 0 | 0 | 0 | 0 | 0
2030 | 11 | 9 | 7 | 1592 | 1040 | 1692 | 517 | 842 | 1215 | 885 | 261 | 552 | 4885 | 2031 | 2030 | 11 | 9 | 7 | 1.5 | 1.8 | 3.2 | 0.3 | 2.2 | 3.1 | 2.1 | 0.2 | 0.3 | 1.6 | 2.8
2030 | 11 | 9 | 8 | 1787 | 1167 | 1900 | 580 | 945 | 1421 | 1037 | 305 | 648 | 5546 | 2267 | 2030 | 11 | 9 | 8 | 38.5 | 45.3 | 81 | 7.5 | 57.4 | 77.7 | 53 | 7.2 | 8.5 | 39.9 | 71.4
2030 | 11 | 9 | 9 | 1876 | 1225 | 1994 | 609 | 992 | 1516 | 1123 | 331 | 701 | 5975 | 2433 | 2030 | 11 | 9 | 9 | 138.9 | 163.4 | 291.8 | 27 | 206.9 | 280.1 | 191 | 26.1 | 30.7 | 143.9 | 257.6
2030 | 11 | 9 | 10 | 1897 | 1239 | 2017 | 616 | 1004 | 1550 | 1151 | 339 | 719 | 6217 | 2490 | 2030 | 11 | 9 | 10 | 245.5 | 288.5 | 515.3 | 47.7 | 365.5 | 494.6 | 337.4 | 46.1 | 54.2 | 254.2 | 454.9
2030 | 11 | 9 | 11 | 1882 | 1229 | 2000 | 611 | 995 | 1535 | 1138 | 335 | 710 | 6252 | 2459 | 2030 | 11 | 9 | 11 | 313.1 | 368 | 657.2 | 60.8 | 466.1 | 630.9 | 430.3 | 58.8 | 69.2 | 324.2 | 580.2
2030 | 11 | 9 | 12 | 1817 | 1186 | 1931 | 590 | 961 | 1475 | 1091 | 321 | 681 | 6184 | 2364 | 2030 | 11 | 9 | 12 | 341.1 | 400.9 | 715.9 | 66.2 | 507.7 | 687.2 | 468.8 | 64 | 75.3 | 353.1 | 632.1
2030 | 11 | 9 | 13 | 1828 | 1194 | 1943 | 593 | 967 | 1479 | 1108 | 326 | 692 | 6220 | 2396 | 2030 | 11 | 9 | 13 | 328.4 | 386 | 689.4 | 63.8 | 488.9 | 661.7 | 451.4 | 61.6 | 72.5 | 340 | 608.6
2030 | 11 | 9 | 14 | 1833 | 1197 | 1948 | 595 | 969 | 1473 | 1108 | 326 | 692 | 6215 | 2388 | 2030 | 11 | 9 | 14 | 271.3 | 318.9 | 569.5 | 52.7 | 403.8 | 546.7 | 372.9 | 51 | 59.9 | 280.9 | 502.8
2030 | 11 | 9 | 15 | 1787 | 1167 | 1900 | 580 | 945 | 1431 | 1085 | 320 | 678 | 6164 | 2367 | 2030 | 11 | 9 | 15 | 186.9 | 219.6 | 392.3 | 36.3 | 278.1 | 376.5 | 256.8 | 35 | 41.3 | 193.5 | 346.3
2030 | 11 | 9 | 16 | 1795 | 1172 | 1908 | 582 | 949 | 1463 | 1120 | 330 | 699 | 6207 | 2445 | 2030 | 11 | 9 | 16 | 85.6 | 100.6 | 179.6 | 16.6 | 127.4 | 172.4 | 117.6 | 16.1 | 18.9 | 88.6 | 158.6
2030 | 11 | 9 | 17 | 1858 | 1213 | 1974 | 603 | 982 | 1559 | 1196 | 352 | 747 | 6373 | 2564 | 2030 | 11 | 9 | 17 | 14.5 | 17 | 30.4 | 2.8 | 21.5 | 29.2 | 19.9 | 2.7 | 3.2 | 15 | 26.8
2030 | 11 | 9 | 18 | 2052 | 1339 | 2181 | 666 | 1085 | 1740 | 1333 | 393 | 832 | 6639 | 2780 | 2030 | 11 | 9 | 18 | 0 | 0 | 0 | 0 | 0 | 0 | 0 | 0 | 0 | 0 | 0
2030 | 11 | 9 | 19 | 2094 | 1367 | 2226 | 680 | 1108 | 1773 | 1365 | 402 | 852 | 6494 | 2806 | 2030 | 11 | 9 | 19 | 0 | 0 | 0 | 0 | 0 | 0 | 0 | 0 | 0 | 0 | 0
2030 | 11 | 9 | 20 | 2008 | 1311 | 2134 | 651 | 1062 | 1688 | 1299 | 383 | 811 | 6219 | 2633 | 2030 | 11 | 9 | 20 | 0 | 0 | 0 | 0 | 0 | 0 | 0 | 0 | 0 | 0 | 0
2030 | 11 | 9 | 21 | 1881 | 1228 | 1999 | 610 | 995 | 1551 | 1193 | 351 | 745 | 5928 | 2357 | 2030 | 11 | 9 | 21 | 0 | 0 | 0 | 0 | 0 | 0 | 0 | 0 | 0 | 0 | 0
2030 | 11 | 9 | 22 | 1759 | 1149 | 1870 | 571 | 930 | 1414 | 1100 | 324 | 687 | 5613 | 2082 | 2030 | 11 | 9 | 22 | 0 | 0 | 0 | 0 | 0 | 0 | 0 | 0 | 0 | 0 | 0
2030 | 11 | 9 | 23 | 1608 | 1050 | 1709 | 522 | 851 | 1278 | 988 | 291 | 617 | 5327 | 1826 | 2030 | 11 | 9 | 23 | 0 | 0 | 0 | 0 | 0 | 0 | 0 | 0 | 0 | 0 | 0
2030 | 11 | 9 | 24 | 1467 | 958 | 1560 | 476 | 776 | 1159 | 869 | 256 | 543 | 4944 | 1612 | 2030 | 11 | 9 | 24 | 0 | 0 | 0 | 0 | 0 | 0 | 0 | 0 | 0 | 0 | 0
2030 | 11 | 10 | 1 | 1325 | 865 | 1408 | 430 | 701 | 1011 | 748 | 220 | 467 | 4443 | 1769 | 2030 | 11 | 10 | 1 | 0 | 0 | 0 | 0 | 0 | 0 | 0 | 0 | 0 | 0 | 0
2030 | 11 | 10 | 2 | 1248 | 815 | 1326 | 405 | 660 | 895 | 694 | 205 | 434 | 4239 | 1619 | 2030 | 11 | 10 | 2 | 0 | 0 | 0 | 0 | 0 | 0 | 0 | 0 | 0 | 0 | 0
2030 | 11 | 10 | 3 | 1210 | 790 | 1286 | 393 | 640 | 932 | 664 | 196 | 415 | 4111 | 1532 | 2030 | 11 | 10 | 3 | 0 | 0 | 0 | 0 | 0 | 0 | 0 | 0 | 0 | 0 | 0
2030 | 11 | 10 | 4 | 1198 | 782 | 1273 | 389 | 634 | 925 | 648 | 191 | 404 | 4062 | 1481 | 2030 | 11 | 10 | 4 | 0 | 0 | 0 | 0 | 0 | 0 | 0 | 0 | 0 | 0 | 0
2030 | 11 | 10 | 5 | 1212 | 791 | 1288 | 393 | 641 | 932 | 650 | 191 | 406 | 4108 | 1473 | 2030 | 11 | 10 | 5 | 0 | 0 | 0 | 0 | 0 | 0 | 0 | 0 | 0 | 0 | 0
2030 | 11 | 10 | 6 | 1287 | 841 | 1368 | 418 | 681 | 978 | 690 | 203 | 431 | 4280 | 1521 | 2030 | 11 | 10 | 6 | 0 | 0 | 0 | 0 | 0 | 0 | 0 | 0 | 0 | 0 | 0
2030 | 11 | 10 | 7 | 1436 | 938 | 1526 | 466 | 760 | 1045 | 773 | 228 | 483 | 4542 | 1638 | 2030 | 11 | 10 | 7 | 0.8 | 1 | 1.8 | 0.2 | 1.2 | 1.8 | 1.1 | 0.2 | 0.2 | 0.9 | 1.6
2030 | 11 | 10 | 8 | 1554 | 1015 | 1652 | 504 | 822 | 1152 | 869 | 256 | 542 | 4869 | 1788 | 2030 | 11 | 10 | 8 | 21.4 | 25.2 | 44.9 | 4.2 | 31.9 | 43.2 | 29.5 | 4 | 4.8 | 22.2 | 39.7
2030 | 11 | 10 | 9 | 1658 | 1083 | 1762 | 538 | 877 | 1280 | 966 | 285 | 603 | 5229 | 2004 | 2030 | 11 | 10 | 9 | 70.1 | 82.4 | 147.3 | 13.6 | 104.4 | 141.4 | 96.4 | 13.1 | 15.5 | 72.6 | 130
2030 | 11 | 10 | 10 | 1745 | 1139 | 1855 | 566 | 923 | 1370 | 1035 | 305 | 646 | 5479 | 2168 | 2030 | 11 | 10 | 10 | 114.3 | 134.4 | 239.9 | 22.2 | 170.2 | 230.3 | 157.1 | 21.4 | 25.3 | 118.3 | 211.9
2030 | 11 | 10 | 11 | 1812 | 1183 | 1926 | 588 | 958 | 1414 | 1097 | 323 | 685 | 5644 | 2283 | 2030 | 11 | 10 | 11 | 145.8 | 171.4 | 306.1 | 28.3 | 217.1 | 293.9 | 200.5 | 27.4 | 32.2 | 151 | 270.3
2030 | 11 | 10 | 12 | 1807 | 1180 | 1920 | 586 | 955 | 1403 | 1094 | 322 | 683 | 5662 | 2286 | 2030 | 11 | 10 | 12 | 169.3 | 199.1 | 355.5 | 32.9 | 252.1 | 341.3 | 232.7 | 31.8 | 37.4 | 175.3 | 313.8
2030 | 11 | 10 | 13 | 1775 | 1159 | 1887 | 576 | 939 | 1384 | 1087 | 320 | 679 | 5621 | 2246 | 2030 | 11 | 10 | 13 | 183.7 | 216 | 385.6 | 35.7 | 273.5 | 370.2 | 252.5 | 34.5 | 40.6 | 190.3 | 340.5
2030 | 11 | 10 | 14 | 1779 | 1161 | 1890 | 577 | 941 | 1365 | 1085 | 320 | 677 | 5596 | 2216 | 2030 | 11 | 10 | 14 | 156.7 | 184.3 | 329.1 | 30.4 | 233.4 | 315.9 | 215.5 | 29.5 | 34.6 | 162.4 | 290.5
2030 | 11 | 10 | 15 | 1778 | 1161 | 1890 | 577 | 940 | 1380 | 1100 | 324 | 687 | 5581 | 2227 | 2030 | 11 | 10 | 15 | 111.7 | 131.4 | 234.6 | 21.7 | 166.4 | 225.2 | 153.6 | 21 | 24.7 | 115.7 | 207.1
2030 | 11 | 10 | 16 | 1741 | 1136 | 1850 | 565 | 921 | 1387 | 1102 | 325 | 688 | 5601 | 2234 | 2030 | 11 | 10 | 16 | 51.2 | 60.2 | 107.5 | 10 | 76.2 | 103.2 | 70.4 | 9.6 | 11.3 | 53 | 94.9
2030 | 11 | 10 | 17 | 1784 | 1165 | 1896 | 579 | 943 | 1456 | 1130 | 333 | 705 | 5696 | 2341 | 2030 | 11 | 10 | 17 | 8.6 | 10.1 | 18 | 1.7 | 12.7 | 17.2 | 11.7 | 1.6 | 1.9 | 8.9 | 15.9
2030 | 11 | 10 | 18 | 1925 | 1257 | 2046 | 625 | 1018 | 1622 | 1230 | 362 | 768 | 5950 | 2580 | 2030 | 11 | 10 | 18 | 0 | 0 | 0 | 0 | 0 | 0 | 0 | 0 | 0 | 0 | 0
2030 | 11 | 10 | 19 | 1956 | 1277 | 2079 | 635 | 1034 | 1652 | 1247 | 367 | 778 | 6020 | 2635 | 2030 | 11 | 10 | 19 | 0 | 0 | 0 | 0 | 0 | 0 | 0 | 0 | 0 | 0 | 0
2030 | 11 | 10 | 20 | 1927 | 1258 | 2049 | 625 | 1019 | 1619 | 1216 | 358 | 759 | 5931 | 2589 | 2030 | 11 | 10 | 20 | 0 | 0 | 0 | 0 | 0 | 0 | 0 | 0 | 0 | 0 | 0
2030 | 11 | 10 | 21 | 1854 | 1211 | 1971 | 602 | 981 | 1520 | 1153 | 340 | 720 | 5766 | 2490 | 2030 | 11 | 10 | 21 | 0 | 0 | 0 | 0 | 0 | 0 | 0 | 0 | 0 | 0 | 0
2030 | 11 | 10 | 22 | 1712 | 1118 | 1820 | 556 | 905 | 1379 | 1069 | 315 | 668 | 5542 | 2357 | 2030 | 11 | 10 | 22 | 0 | 0 | 0 | 0 | 0 | 0 | 0 | 0 | 0 | 0 | 0
2030 | 11 | 10 | 23 | 1582 | 1033 | 1682 | 513 | 837 | 1257 | 998 | 294 | 623 | 5285 | 2231 | 2030 | 11 | 10 | 23 | 0 | 0 | 0 | 0 | 0 | 0 | 0 | 0 | 0 | 0 | 0
2030 | 11 | 10 | 24 | 1454 | 950 | 1546 | 472 | 769 | 1132 | 907 | 267 | 567 | 4972 | 2041 | 2030 | 11 | 10 | 24 | 0 | 0 | 0 | 0 | 0 | 0 | 0 | 0 | 0 | 0 | 0
2030 | 11 | 11 | 1 | 1476 | 964 | 1569 | 479 | 781 | 1077 | 767 | 226 | 479 | 4616 | 1677 | 2030 | 11 | 11 | 1 | 0 | 0 | 0 | 0 | 0 | 0 | 0 | 0 | 0 | 0 | 0
2030 | 11 | 11 | 2 | 1396 | 912 | 1484 | 453 | 738 | 1001 | 713 | 210 | 445 | 4416 | 1577 | 2030 | 11 | 11 | 2 | 0 | 0 | 0 | 0 | 0 | 0 | 0 | 0 | 0 | 0 | 0
2030 | 11 | 11 | 3 | 1347 | 880 | 1432 | 437 | 713 | 960 | 683 | 201 | 427 | 4289 | 1511 | 2030 | 11 | 11 | 3 | 0 | 0 | 0 | 0 | 0 | 0 | 0 | 0 | 0 | 0 | 0
2030 | 11 | 11 | 4 | 1334 | 871 | 1417 | 433 | 705 | 949 | 667 | 197 | 417 | 4232 | 1491 | 2030 | 11 | 11 | 4 | 0 | 0 | 0 | 0 | 0 | 0 | 0 | 0 | 0 | 0 | 0
2030 | 11 | 11 | 5 | 1339 | 874 | 1423 | 434 | 708 | 955 | 670 | 197 | 418 | 4262 | 1505 | 2030 | 11 | 11 | 5 | 0 | 0 | 0 | 0 | 0 | 0 | 0 | 0 | 0 | 0 | 0
2030 | 11 | 11 | 6 | 1380 | 901 | 1466 | 448 | 730 | 987 | 709 | 209 | 443 | 4443 | 1582 | 2030 | 11 | 11 | 6 | 0 | 0 | 0 | 0 | 0 | 0 | 0 | 0 | 0 | 0 | 0
2030 | 11 | 11 | 7 | 1453 | 949 | 1544 | 471 | 768 | 1053 | 791 | 233 | 494 | 4703 | 1722 | 2030 | 11 | 11 | 7 | 1.3 | 1.6 | 2.8 | 0.2 | 2 | 2.6 | 1.8 | 0.2 | 0.3 | 1.4 | 2.5
2030 | 11 | 11 | 8 | 1525 | 996 | 1621 | 495 | 807 | 1146 | 885 | 261 | 553 | 5052 | 1937 | 2030 | 11 | 11 | 8 | 33.3 | 39.2 | 70 | 6.5 | 49.6 | 67.1 | 45.8 | 6.2 | 7.4 | 34.5 | 61.7
2030 | 11 | 11 | 9 | 1640 | 1071 | 1744 | 532 | 868 | 1268 | 978 | 288 | 610 | 5394 | 2172 | 2030 | 11 | 11 | 9 | 123.7 | 145.4 | 259.7 | 24 | 184.2 | 249.4 | 170.1 | 23.2 | 27.3 | 128.1 | 229.4
2030 | 11 | 11 | 10 | 1732 | 1131 | 1841 | 562 | 916 | 1359 | 1042 | 307 | 651 | 5595 | 2345 | 2030 | 11 | 11 | 10 | 222.6 | 261.7 | 467.4 | 43.3 | 331.5 | 448.7 | 306 | 41.8 | 49.2 | 230.5 | 412.7
2030 | 11 | 11 | 11 | 1799 | 1175 | 1912 | 584 | 952 | 1410 | 1101 | 324 | 688 | 5746 | 2502 | 2030 | 11 | 11 | 11 | 286.7 | 337 | 601.8 | 55.7 | 426.8 | 577.7 | 394 | 53.8 | 63.3 | 296.9 | 531.4
2030 | 11 | 11 | 12 | 1788 | 1168 | 1901 | 580 | 946 | 1396 | 1096 | 323 | 684 | 5739 | 2522 | 2030 | 11 | 11 | 12 | 308.4 | 362.5 | 647.4 | 59.9 | 459.1 | 621.4 | 423.9 | 57.9 | 68.1 | 319.4 | 571.6
2030 | 11 | 11 | 13 | 1767 | 1154 | 1878 | 573 | 934 | 1360 | 1088 | 320 | 679 | 5695 | 2500 | 2030 | 11 | 11 | 13 | 288 | 338.6 | 604.7 | 56 | 428.8 | 580.4 | 395.8 | 54.1 | 63.6 | 298.2 | 533.9
2030 | 11 | 11 | 14 | 1752 | 1144 | 1862 | 568 | 926 | 1339 | 1083 | 319 | 676 | 5665 | 2486 | 2030 | 11 | 11 | 14 | 240.9 | 283.2 | 505.8 | 46.8 | 358.7 | 485.4 | 331.1 | 45.2 | 53.3 | 249.5 | 446.5
2030 | 11 | 11 | 15 | 1753 | 1145 | 1863 | 569 | 927 | 1328 | 1096 | 323 | 684 | 5643 | 2516 | 2030 | 11 | 11 | 15 | 172.9 | 203.2 | 362.9 | 33.6 | 257.3 | 348.3 | 237.6 | 32.4 | 38.2 | 179 | 320.4
2030 | 11 | 11 | 16 | 1754 | 1145 | 1864 | 569 | 928 | 1330 | 1095 | 323 | 684 | 5636 | 2525 | 2030 | 11 | 11 | 16 | 77.9 | 91.5 | 163.5 | 15.1 | 115.9 | 156.9 | 107 | 14.6 | 17.2 | 80.7 | 144.3
2030 | 11 | 11 | 17 | 1808 | 1181 | 1922 | 587 | 956 | 1380 | 1120 | 330 | 699 | 5651 | 2568 | 2030 | 11 | 11 | 17 | 12.3 | 14.4 | 25.8 | 2.4 | 18.3 | 24.8 | 16.9 | 2.3 | 2.7 | 12.7 | 22.8
2030 | 11 | 11 | 18 | 1935 | 1263 | 2056 | 628 | 1023 | 1500 | 1220 | 359 | 762 | 5843 | 2665 | 2030 | 11 | 11 | 18 | 0 | 0 | 0 | 0 | 0 | 0 | 0 | 0 | 0 | 0 | 0
2030 | 11 | 11 | 19 | 1944 | 1269 | 2067 | 631 | 1028 | 1515 | 1236 | 364 | 771 | 5905 | 2651 | 2030 | 11 | 11 | 19 | 0 | 0 | 0 | 0 | 0 | 0 | 0 | 0 | 0 | 0 | 0
2030 | 11 | 11 | 20 | 1911 | 1248 | 2031 | 620 | 1011 | 1470 | 1205 | 355 | 752 | 5795 | 2568 | 2030 | 11 | 11 | 20 | 0 | 0 | 0 | 0 | 0 | 0 | 0 | 0 | 0 | 0 | 0
2030 | 11 | 11 | 21 | 1835 | 1198 | 1951 | 595 | 971 | 1394 | 1143 | 337 | 714 | 5620 | 2428 | 2030 | 11 | 11 | 21 | 0 | 0 | 0 | 0 | 0 | 0 | 0 | 0 | 0 | 0 | 0
2030 | 11 | 11 | 22 | 1743 | 1138 | 1853 | 566 | 922 | 1280 | 1059 | 312 | 661 | 5391 | 2227 | 2030 | 11 | 11 | 22 | 0 | 0 | 0 | 0 | 0 | 0 | 0 | 0 | 0 | 0 | 0
2030 | 11 | 11 | 23 | 1645 | 1074 | 1748 | 534 | 870 | 1194 | 988 | 291 | 617 | 5111 | 2072 | 2030 | 11 | 11 | 23 | 0 | 0 | 0 | 0 | 0 | 0 | 0 | 0 | 0 | 0 | 0
2030 | 11 | 11 | 24 | 1536 | 1003 | 1632 | 498 | 812 | 1080 | 900 | 265 | 562 | 4822 | 1891 | 2030 | 11 | 11 | 24 | 0 | 0 | 0 | 0 | 0 | 0 | 0 | 0 | 0 | 0 | 0
2030 | 11 | 12 | 1 | 1404 | 917 | 1493 | 456 | 743 | 1060 | 838 | 247 | 523 | 5095 | 1926 | 2030 | 11 | 12 | 1 | 0 | 0 | 0 | 0 | 0 | 0 | 0 | 0 | 0 | 0 | 0
2030 | 11 | 12 | 2 | 1347 | 880 | 1432 | 437 | 712 | 1011 | 786 | 232 | 491 | 4849 | 1810 | 2030 | 11 | 12 | 2 | 0 | 0 | 0 | 0 | 0 | 0 | 0 | 0 | 0 | 0 | 0
2030 | 11 | 12 | 3 | 1302 | 850 | 1384 | 423 | 689 | 974 | 746 | 220 | 466 | 4680 | 1737 | 2030 | 11 | 12 | 3 | 0 | 0 | 0 | 0 | 0 | 0 | 0 | 0 | 0 | 0 | 0
2030 | 11 | 12 | 4 | 1281 | 837 | 1362 | 416 | 678 | 960 | 727 | 214 | 454 | 4607 | 1700 | 2030 | 11 | 12 | 4 | 0 | 0 | 0 | 0 | 0 | 0 | 0 | 0 | 0 | 0 | 0
2030 | 11 | 12 | 5 | 1282 | 837 | 1363 | 416 | 678 | 972 | 727 | 214 | 454 | 4618 | 1712 | 2030 | 11 | 12 | 5 | 0 | 0 | 0 | 0 | 0 | 0 | 0 | 0 | 0 | 0 | 0
2030 | 11 | 12 | 6 | 1323 | 864 | 1406 | 429 | 700 | 1030 | 753 | 222 | 470 | 4663 | 1749 | 2030 | 11 | 12 | 6 | 0 | 0 | 0 | 0 | 0 | 0 | 0 | 0 | 0 | 0 | 0
2030 | 11 | 12 | 7 | 1404 | 916 | 1492 | 455 | 742 | 1100 | 802 | 236 | 501 | 4786 | 1864 | 2030 | 11 | 12 | 7 | 0.9 | 1.1 | 2 | 0.2 | 1.4 | 1.9 | 1.3 | 0.2 | 0.2 | 1 | 1.8
2030 | 11 | 12 | 8 | 1559 | 1018 | 1657 | 506 | 825 | 1227 | 920 | 271 | 574 | 5112 | 2088 | 2030 | 11 | 12 | 8 | 31.2 | 36.7 | 65.6 | 6.1 | 46.5 | 62.9 | 42.9 | 5.8 | 6.9 | 32.3 | 57.8
2030 | 11 | 12 | 9 | 1702 | 1112 | 1809 | 552 | 900 | 1379 | 1044 | 308 | 652 | 5428 | 2334 | 2030 | 11 | 12 | 9 | 120 | 141 | 251.8 | 23.3 | 178.5 | 241.7 | 164.9 | 22.5 | 26.5 | 124.2 | 222.2
2030 | 11 | 12 | 10 | 1781 | 1163 | 1893 | 578 | 942 | 1464 | 1120 | 330 | 699 | 5637 | 2482 | 2030 | 11 | 12 | 10 | 214.5 | 252.1 | 450.2 | 41.7 | 319.2 | 432.1 | 294.8 | 40.3 | 47.3 | 222.1 | 397.5
2030 | 11 | 12 | 11 | 1777 | 1160 | 1889 | 577 | 940 | 1473 | 1125 | 331 | 703 | 5766 | 2491 | 2030 | 11 | 12 | 11 | 266.9 | 313.7 | 560.2 | 51.8 | 397.3 | 537.8 | 366.9 | 50.1 | 59 | 276.4 | 494.6
2030 | 11 | 12 | 12 | 1716 | 1120 | 1824 | 557 | 908 | 1436 | 1096 | 323 | 684 | 5782 | 2413 | 2030 | 11 | 12 | 12 | 295.8 | 347.8 | 621.1 | 57.5 | 440.4 | 596.1 | 406.6 | 55.6 | 65.4 | 306.4 | 548.3
2030 | 11 | 12 | 13 | 1731 | 1130 | 1840 | 562 | 915 | 1463 | 1118 | 329 | 698 | 5809 | 2433 | 2030 | 11 | 12 | 13 | 292.5 | 343.9 | 614.1 | 56.8 | 435.4 | 589.4 | 402 | 54.9 | 64.7 | 302.9 | 542.1
2030 | 11 | 12 | 14 | 1709 | 1116 | 1816 | 554 | 904 | 1471 | 1107 | 326 | 691 | 5770 | 2400 | 2030 | 11 | 12 | 14 | 243.2 | 285.9 | 510.5 | 47.3 | 362.1 | 490 | 334.3 | 45.6 | 53.7 | 251.8 | 450.8
2030 | 11 | 12 | 15 | 1681 | 1097 | 1786 | 545 | 889 | 1446 | 1059 | 312 | 661 | 5691 | 2337 | 2030 | 11 | 12 | 15 | 170.6 | 200.6 | 358.2 | 33.2 | 254.1 | 343.9 | 234.6 | 32 | 37.7 | 176.8 | 316.3
2030 | 11 | 12 | 16 | 1709 | 1116 | 1816 | 554 | 904 | 1467 | 1068 | 315 | 667 | 5646 | 2388 | 2030 | 11 | 12 | 16 | 76.8 | 90.3 | 161.2 | 14.9 | 114.3 | 154.8 | 105.6 | 14.4 | 17 | 79.6 | 142.4
2030 | 11 | 12 | 17 | 1779 | 1162 | 1891 | 577 | 941 | 1580 | 1099 | 324 | 686 | 5721 | 2580 | 2030 | 11 | 12 | 17 | 11.9 | 14 | 25 | 2.3 | 17.7 | 24 | 16.3 | 2.2 | 2.6 | 12.3 | 22
2030 | 11 | 12 | 18 | 1933 | 1262 | 2054 | 627 | 1022 | 1708 | 1154 | 340 | 721 | 5932 | 2898 | 2030 | 11 | 12 | 18 | 0 | 0 | 0 | 0 | 0 | 0 | 0 | 0 | 0 | 0 | 0
2030 | 11 | 12 | 19 | 1960 | 1280 | 2083 | 636 | 1037 | 1728 | 1158 | 341 | 723 | 5876 | 2943 | 2030 | 11 | 12 | 19 | 0 | 0 | 0 | 0 | 0 | 0 | 0 | 0 | 0 | 0 | 0
2030 | 11 | 12 | 20 | 1877 | 1225 | 1995 | 609 | 993 | 1590 | 1104 | 325 | 689 | 5690 | 2802 | 2030 | 11 | 12 | 20 | 0 | 0 | 0 | 0 | 0 | 0 | 0 | 0 | 0 | 0 | 0
2030 | 11 | 12 | 21 | 1751 | 1143 | 1861 | 568 | 926 | 1451 | 1028 | 303 | 642 | 5513 | 2599 | 2030 | 11 | 12 | 21 | 0 | 0 | 0 | 0 | 0 | 0 | 0 | 0 | 0 | 0 | 0
2030 | 11 | 12 | 22 | 1652 | 1078 | 1755 | 536 | 873 | 1328 | 979 | 288 | 611 | 5408 | 2438 | 2030 | 11 | 12 | 22 | 0 | 0 | 0 | 0 | 0 | 0 | 0 | 0 | 0 | 0 | 0
2030 | 11 | 12 | 23 | 1547 | 1010 | 1644 | 502 | 818 | 1215 | 924 | 272 | 577 | 5272 | 2258 | 2030 | 11 | 12 | 23 | 0 | 0 | 0 | 0 | 0 | 0 | 0 | 0 | 0 | 0 | 0
2030 | 11 | 12 | 24 | 1433 | 935 | 1523 | 465 | 758 | 1112 | 853 | 251 | 532 | 5030 | 2021 | 2030 | 11 | 12 | 24 | 0 | 0 | 0 | 0 | 0 | 0 | 0 | 0 | 0 | 0 | 0
2030 | 11 | 13 | 1 | 1514 | 988 | 1609 | 491 | 801 | 928 | 799 | 235 | 499 | 5080 | 1645 | 2030 | 11 | 13 | 1 | 0 | 0 | 0 | 0 | 0 | 0 | 0 | 0 | 0 | 0 | 0
2030 | 11 | 13 | 2 | 1469 | 959 | 1562 | 477 | 777 | 902 | 753 | 222 | 470 | 4863 | 1544 | 2030 | 11 | 13 | 2 | 0 | 0 | 0 | 0 | 0 | 0 | 0 | 0 | 0 | 0 | 0
2030 | 11 | 13 | 3 | 1433 | 935 | 1523 | 465 | 758 | 887 | 724 | 213 | 452 | 4735 | 1470 | 2030 | 11 | 13 | 3 | 0 | 0 | 0 | 0 | 0 | 0 | 0 | 0 | 0 | 0 | 0
2030 | 11 | 13 | 4 | 1423 | 929 | 1513 | 462 | 753 | 893 | 703 | 207 | 439 | 4701 | 1444 | 2030 | 11 | 13 | 4 | 0 | 0 | 0 | 0 | 0 | 0 | 0 | 0 | 0 | 0 | 0
2030 | 11 | 13 | 5 | 1444 | 943 | 1535 | 468 | 764 | 975 | 713 | 210 | 445 | 4795 | 1458 | 2030 | 11 | 13 | 5 | 0 | 0 | 0 | 0 | 0 | 0 | 0 | 0 | 0 | 0 | 0
2030 | 11 | 13 | 6 | 1542 | 1007 | 1639 | 500 | 816 | 1182 | 759 | 223 | 474 | 5053 | 1571 | 2030 | 11 | 13 | 6 | 0 | 0 | 0 | 0 | 0 | 0 | 0 | 0 | 0 | 0 | 0
2030 | 11 | 13 | 7 | 1744 | 1139 | 1854 | 566 | 922 | 1355 | 888 | 261 | 554 | 5408 | 1833 | 2030 | 11 | 13 | 7 | 0.7 | 0.9 | 1.6 | 0.2 | 1.2 | 1.5 | 1.1 | 0.2 | 0.2 | 0.8 | 1.4
2030 | 11 | 13 | 8 | 1925 | 1257 | 2046 | 625 | 1018 | 1460 | 1061 | 313 | 662 | 5837 | 2152 | 2030 | 11 | 13 | 8 | 33 | 38.9 | 69.3 | 6.4 | 49.2 | 66.5 | 45.4 | 6.2 | 7.3 | 34.2 | 61.3
2030 | 11 | 13 | 9 | 2012 | 1313 | 2138 | 653 | 1064 | 1524 | 1171 | 345 | 731 | 6259 | 2350 | 2030 | 11 | 13 | 9 | 128.9 | 151.5 | 270.6 | 25 | 191.9 | 259.7 | 177.2 | 24.2 | 28.5 | 133.5 | 238.9
2030 | 11 | 13 | 10 | 2053 | 1340 | 2182 | 666 | 1086 | 1540 | 1207 | 355 | 753 | 6489 | 2407 | 2030 | 11 | 13 | 10 | 238.5 | 280.4 | 500.8 | 46.3 | 355.1 | 480.7 | 327.8 | 44.8 | 52.7 | 247 | 442.1
2030 | 11 | 13 | 11 | 2024 | 1322 | 2151 | 657 | 1071 | 1511 | 1195 | 352 | 746 | 6586 | 2378 | 2030 | 11 | 13 | 11 | 310.6 | 365.1 | 652 | 60.3 | 462.4 | 625.8 | 426.9 | 58.3 | 68.6 | 321.6 | 575.7
2030 | 11 | 13 | 12 | 1964 | 1282 | 2087 | 637 | 1039 | 1458 | 1152 | 339 | 719 | 6555 | 2301 | 2030 | 11 | 13 | 12 | 342.3 | 402.3 | 718.6 | 66.5 | 509.6 | 689.7 | 470.4 | 64.3 | 75.7 | 354.4 | 634.3
2030 | 11 | 13 | 13 | 1977 | 1291 | 2102 | 642 | 1046 | 1486 | 1175 | 346 | 734 | 6604 | 2335 | 2030 | 11 | 13 | 13 | 326.1 | 383.4 | 684.5 | 63.3 | 485.5 | 657.1 | 448.2 | 61.2 | 72 | 337.7 | 604.4
2030 | 11 | 13 | 14 | 1985 | 1296 | 2110 | 644 | 1050 | 1473 | 1167 | 344 | 729 | 6550 | 2335 | 2030 | 11 | 13 | 14 | 263.3 | 309.5 | 552.7 | 51.2 | 391.9 | 530.6 | 361.9 | 49.4 | 58.2 | 272.6 | 488
2030 | 11 | 13 | 15 | 1958 | 1278 | 2081 | 635 | 1035 | 1416 | 1143 | 337 | 714 | 6472 | 2331 | 2030 | 11 | 13 | 15 | 181.5 | 213.4 | 381 | 35.3 | 270.2 | 365.8 | 249.5 | 34.1 | 40.1 | 187.9 | 336.4
2030 | 11 | 13 | 16 | 1983 | 1295 | 2107 | 643 | 1049 | 1459 | 1179 | 347 | 736 | 6497 | 2449 | 2030 | 11 | 13 | 16 | 81.8 | 96.1 | 171.6 | 15.9 | 121.7 | 164.8 | 112.4 | 15.3 | 18.1 | 84.7 | 151.6
2030 | 11 | 13 | 17 | 2057 | 1343 | 2187 | 668 | 1088 | 1537 | 1239 | 365 | 774 | 6656 | 2680 | 2030 | 11 | 13 | 17 | 12.1 | 14.2 | 25.4 | 2.3 | 18 | 24.3 | 16.6 | 2.3 | 2.7 | 12.5 | 22.4
2030 | 11 | 13 | 18 | 2198 | 1435 | 2336 | 713 | 1162 | 1710 | 1369 | 403 | 855 | 6764 | 2912 | 2030 | 11 | 13 | 18 | 0 | 0 | 0 | 0 | 0 | 0 | 0 | 0 | 0 | 0 | 0
2030 | 11 | 13 | 19 | 2232 | 1457 | 2372 | 724 | 1180 | 1724 | 1395 | 411 | 871 | 6615 | 2964 | 2030 | 11 | 13 | 19 | 0 | 0 | 0 | 0 | 0 | 0 | 0 | 0 | 0 | 0 | 0
2030 | 11 | 13 | 20 | 2157 | 1408 | 2293 | 700 | 1141 | 1631 | 1330 | 392 | 830 | 6130 | 2816 | 2030 | 11 | 13 | 20 | 0 | 0 | 0 | 0 | 0 | 0 | 0 | 0 | 0 | 0 | 0
2030 | 11 | 13 | 21 | 2025 | 1322 | 2152 | 657 | 1071 | 1439 | 1228 | 362 | 767 | 5214 | 2585 | 2030 | 11 | 13 | 21 | 0 | 0 | 0 | 0 | 0 | 0 | 0 | 0 | 0 | 0 | 0
2030 | 11 | 13 | 22 | 1882 | 1229 | 2001 | 611 | 995 | 1277 | 1141 | 336 | 712 | 4794 | 2364 | 2030 | 11 | 13 | 22 | 0 | 0 | 0 | 0 | 0 | 0 | 0 | 0 | 0 | 0 | 0
2030 | 11 | 13 | 23 | 1741 | 1137 | 1851 | 565 | 921 | 1116 | 1047 | 308 | 654 | 4476 | 2106 | 2030 | 11 | 13 | 23 | 0 | 0 | 0 | 0 | 0 | 0 | 0 | 0 | 0 | 0 | 0
2030 | 11 | 13 | 24 | 1605 | 1048 | 1706 | 521 | 849 | 1016 | 931 | 274 | 581 | 4162 | 1846 | 2030 | 11 | 13 | 24 | 0 | 0 | 0 | 0 | 0 | 0 | 0 | 0 | 0 | 0 | 0
2030 | 11 | 14 | 1 | 1520 | 992 | 1616 | 493 | 804 | 1139 | 854 | 251 | 533 | 4922 | 1818 | 2030 | 11 | 14 | 1 | 0 | 0 | 0 | 0 | 0 | 0 | 0 | 0 | 0 | 0 | 0
2030 | 11 | 14 | 2 | 1480 | 966 | 1573 | 480 | 783 | 1095 | 813 | 240 | 508 | 4673 | 1743 | 2030 | 11 | 14 | 2 | 0 | 0 | 0 | 0 | 0 | 0 | 0 | 0 | 0 | 0 | 0
2030 | 11 | 14 | 3 | 1447 | 945 | 1538 | 470 | 765 | 1064 | 784 | 231 | 490 | 4557 | 1672 | 2030 | 11 | 14 | 3 | 0 | 0 | 0 | 0 | 0 | 0 | 0 | 0 | 0 | 0 | 0
2030 | 11 | 14 | 4 | 1441 | 941 | 1532 | 468 | 762 | 1053 | 772 | 228 | 482 | 4511 | 1639 | 2030 | 11 | 14 | 4 | 0 | 0 | 0 | 0 | 0 | 0 | 0 | 0 | 0 | 0 | 0
2030 | 11 | 14 | 5 | 1466 | 957 | 1558 | 476 | 775 | 1080 | 786 | 232 | 491 | 4419 | 1655 | 2030 | 11 | 14 | 5 | 0 | 0 | 0 | 0 | 0 | 0 | 0 | 0 | 0 | 0 | 0
2030 | 11 | 14 | 6 | 1557 | 1016 | 1655 | 505 | 823 | 1159 | 842 | 248 | 526 | 4679 | 1759 | 2030 | 11 | 14 | 6 | 0 | 0 | 0 | 0 | 0 | 0 | 0 | 0 | 0 | 0 | 0
2030 | 11 | 14 | 7 | 1757 | 1147 | 1868 | 570 | 929 | 1335 | 972 | 286 | 607 | 5350 | 1974 | 2030 | 11 | 14 | 7 | 0.4 | 0.4 | 0.8 | 0.1 | 0.6 | 0.8 | 0.5 | 0.1 | 0.1 | 0.4 | 0.7
2030 | 11 | 14 | 8 | 1981 | 1293 | 2106 | 643 | 1048 | 1515 | 1128 | 332 | 704 | 5973 | 2274 | 2030 | 11 | 14 | 8 | 24.4 | 28.6 | 51.2 | 4.7 | 36.3 | 49.1 | 33.5 | 4.6 | 5.4 | 25.3 | 45.2
2030 | 11 | 14 | 9 | 2069 | 1351 | 2199 | 671 | 1094 | 1581 | 1219 | 359 | 761 | 6372 | 2518 | 2030 | 11 | 14 | 9 | 102.6 | 120.6 | 215.4 | 20 | 152.7 | 206.7 | 141.1 | 19.3 | 22.6 | 106.3 | 190.1
2030 | 11 | 14 | 10 | 2105 | 1374 | 2237 | 683 | 1113 | 1607 | 1241 | 365 | 774 | 6635 | 2642 | 2030 | 11 | 14 | 10 | 201.3 | 236.5 | 422.4 | 39.1 | 299.6 | 405.5 | 276.5 | 37.7 | 44.5 | 208.4 | 373
2030 | 11 | 14 | 11 | 2082 | 1360 | 2213 | 676 | 1101 | 1581 | 1208 | 356 | 754 | 6686 | 2653 | 2030 | 11 | 14 | 11 | 270.6 | 318 | 567.9 | 52.6 | 402.8 | 545.1 | 371.8 | 50.8 | 59.7 | 280.1 | 501.4
2030 | 11 | 14 | 12 | 2033 | 1327 | 2161 | 660 | 1075 | 1538 | 1157 | 341 | 722 | 6631 | 2600 | 2030 | 11 | 14 | 12 | 315.9 | 371.4 | 663.2 | 61.4 | 470.3 | 636.6 | 434.2 | 59.3 | 69.8 | 327.1 | 585.5
2030 | 11 | 14 | 13 | 2042 | 1333 | 2170 | 662 | 1080 | 1554 | 1173 | 345 | 732 | 6672 | 2670 | 2030 | 11 | 14 | 13 | 332.4 | 390.7 | 697.8 | 64.6 | 494.9 | 669.8 | 456.8 | 62.4 | 73.4 | 344.2 | 616
2030 | 11 | 14 | 14 | 2044 | 1334 | 2172 | 663 | 1081 | 1550 | 1178 | 347 | 735 | 6661 | 2664 | 2030 | 11 | 14 | 14 | 285.7 | 335.8 | 599.7 | 55.5 | 425.2 | 575.6 | 392.6 | 53.6 | 63.1 | 295.8 | 529.4
2030 | 11 | 14 | 15 | 2014 | 1315 | 2140 | 653 | 1065 | 1514 | 1159 | 341 | 724 | 6659 | 2646 | 2030 | 11 | 14 | 15 | 203.2 | 238.9 | 426.6 | 39.5 | 302.5 | 409.5 | 279.3 | 38.2 | 44.9 | 210.4 | 376.7
2030 | 11 | 14 | 16 | 2047 | 1336 | 2175 | 664 | 1083 | 1541 | 1201 | 354 | 750 | 6746 | 2737 | 2030 | 11 | 14 | 16 | 90.6 | 106.5 | 190.2 | 17.6 | 134.9 | 182.6 | 124.6 | 17 | 20 | 93.9 | 167.9
2030 | 11 | 14 | 17 | 2157 | 1409 | 2293 | 700 | 1141 | 1634 | 1275 | 376 | 796 | 6944 | 2877 | 2030 | 11 | 14 | 17 | 12.6 | 14.9 | 26.5 | 2.5 | 18.9 | 25.5 | 17.4 | 2.4 | 2.8 | 13.1 | 23.5
2030 | 11 | 14 | 18 | 2291 | 1496 | 2435 | 743 | 1211 | 1780 | 1411 | 416 | 881 | 7251 | 3155 | 2030 | 11 | 14 | 18 | 0 | 0 | 0 | 0 | 0 | 0 | 0 | 0 | 0 | 0 | 0
2030 | 11 | 14 | 19 | 2299 | 1501 | 2443 | 746 | 1216 | 1801 | 1446 | 426 | 903 | 7206 | 3217 | 2030 | 11 | 14 | 19 | 0 | 0 | 0 | 0 | 0 | 0 | 0 | 0 | 0 | 0 | 0
2030 | 11 | 14 | 20 | 2213 | 1445 | 2352 | 718 | 1170 | 1730 | 1386 | 408 | 865 | 6955 | 3090 | 2030 | 11 | 14 | 20 | 0 | 0 | 0 | 0 | 0 | 0 | 0 | 0 | 0 | 0 | 0
2030 | 11 | 14 | 21 | 2071 | 1352 | 2201 | 672 | 1095 | 1599 | 1277 | 376 | 797 | 6684 | 2868 | 2030 | 11 | 14 | 21 | 0 | 0 | 0 | 0 | 0 | 0 | 0 | 0 | 0 | 0 | 0
2030 | 11 | 14 | 22 | 1938 | 1265 | 2060 | 629 | 1025 | 1485 | 1183 | 348 | 739 | 6379 | 2655 | 2030 | 11 | 14 | 22 | 0 | 0 | 0 | 0 | 0 | 0 | 0 | 0 | 0 | 0 | 0
2030 | 11 | 14 | 23 | 1780 | 1162 | 1892 | 578 | 941 | 1344 | 1076 | 317 | 672 | 6046 | 2402 | 2030 | 11 | 14 | 23 | 0 | 0 | 0 | 0 | 0 | 0 | 0 | 0 | 0 | 0 | 0
2030 | 11 | 14 | 24 | 1627 | 1062 | 1729 | 528 | 861 | 1200 | 961 | 283 | 600 | 5617 | 2148 | 2030 | 11 | 14 | 24 | 0 | 0 | 0 | 0 | 0 | 0 | 0 | 0 | 0 | 0 | 0
2030 | 11 | 15 | 1 | 1596 | 1042 | 1697 | 518 | 844 | 1101 | 882 | 260 | 551 | 5103 | 1923 | 2030 | 11 | 15 | 1 | 0 | 0 | 0 | 0 | 0 | 0 | 0 | 0 | 0 | 0 | 0
2030 | 11 | 15 | 2 | 1547 | 1010 | 1644 | 502 | 818 | 1052 | 843 | 248 | 526 | 4820 | 1822 | 2030 | 11 | 15 | 2 | 0 | 0 | 0 | 0 | 0 | 0 | 0 | 0 | 0 | 0 | 0
2030 | 11 | 15 | 3 | 1508 | 985 | 1603 | 489 | 798 | 1032 | 820 | 242 | 512 | 4638 | 1752 | 2030 | 11 | 15 | 3 | 0 | 0 | 0 | 0 | 0 | 0 | 0 | 0 | 0 | 0 | 0
2030 | 11 | 15 | 4 | 1497 | 978 | 1592 | 486 | 792 | 1025 | 806 | 237 | 503 | 4553 | 1726 | 2030 | 11 | 15 | 4 | 0 | 0 | 0 | 0 | 0 | 0 | 0 | 0 | 0 | 0 | 0
2030 | 11 | 15 | 5 | 1523 | 994 | 1619 | 494 | 805 | 1054 | 811 | 239 | 506 | 4560 | 1744 | 2030 | 11 | 15 | 5 | 0 | 0 | 0 | 0 | 0 | 0 | 0 | 0 | 0 | 0 | 0
2030 | 11 | 15 | 6 | 1625 | 1061 | 1728 | 527 | 860 | 1147 | 871 | 257 | 544 | 4760 | 1850 | 2030 | 11 | 15 | 6 | 0 | 0 | 0 | 0 | 0 | 0 | 0 | 0 | 0 | 0 | 0
2030 | 11 | 15 | 7 | 1836 | 1199 | 1952 | 596 | 971 | 1368 | 1001 | 295 | 625 | 5382 | 2114 | 2030 | 11 | 15 | 7 | 0.5 | 0.6 | 1 | 0.1 | 0.7 | 1 | 0.7 | 0.1 | 0.1 | 0.5 | 0.9
2030 | 11 | 15 | 8 | 2019 | 1318 | 2146 | 655 | 1068 | 1569 | 1156 | 340 | 722 | 6125 | 2433 | 2030 | 11 | 15 | 8 | 32.6 | 38.4 | 68.6 | 6.3 | 48.6 | 65.8 | 44.9 | 6.2 | 7.2 | 33.8 | 60.5
2030 | 11 | 15 | 9 | 2103 | 1373 | 2235 | 682 | 1112 | 1631 | 1234 | 363 | 770 | 6640 | 2629 | 2030 | 11 | 15 | 9 | 131.5 | 154.7 | 276.1 | 25.5 | 195.8 | 265.1 | 180.8 | 24.7 | 29 | 136.2 | 243.8
2030 | 11 | 15 | 10 | 2120 | 1384 | 2254 | 688 | 1121 | 1649 | 1257 | 370 | 785 | 6925 | 2675 | 2030 | 11 | 15 | 10 | 245.8 | 288.9 | 515.9 | 47.8 | 365.9 | 495.3 | 337.8 | 46.1 | 54.3 | 254.5 | 455.5
2030 | 11 | 15 | 11 | 2101 | 1372 | 2233 | 682 | 1111 | 1624 | 1227 | 361 | 766 | 6992 | 2631 | 2030 | 11 | 15 | 11 | 319.4 | 375.4 | 670.4 | 62.1 | 475.4 | 643.5 | 438.9 | 59.9 | 70.6 | 330.7 | 591.9
2030 | 11 | 15 | 12 | 2044 | 1334 | 2172 | 663 | 1081 | 1588 | 1165 | 343 | 727 | 6964 | 2522 | 2030 | 11 | 15 | 12 | 352.7 | 414.6 | 740.3 | 68.5 | 525 | 710.7 | 484.7 | 66.2 | 77.9 | 365.2 | 653.6
2030 | 11 | 15 | 13 | 2047 | 1336 | 2175 | 664 | 1083 | 1605 | 1182 | 348 | 738 | 7018 | 2545 | 2030 | 11 | 15 | 13 | 333.7 | 392.3 | 700.5 | 64.8 | 496.8 | 672.4 | 458.7 | 62.6 | 73.8 | 345.6 | 618.5
2030 | 11 | 15 | 14 | 2045 | 1335 | 2174 | 664 | 1082 | 1585 | 1167 | 344 | 728 | 7013 | 2527 | 2030 | 11 | 15 | 14 | 266.1 | 312.7 | 558.5 | 51.7 | 396 | 536 | 365.6 | 50 | 58.8 | 275.5 | 493.1
2030 | 11 | 15 | 15 | 2012 | 1313 | 2138 | 653 | 1064 | 1574 | 1149 | 338 | 717 | 6990 | 2489 | 2030 | 11 | 15 | 15 | 179.5 | 210.9 | 376.6 | 34.9 | 267.1 | 361.5 | 246.6 | 33.6 | 39.6 | 185.8 | 332.5
2030 | 11 | 15 | 16 | 2040 | 1332 | 2169 | 662 | 1079 | 1624 | 1191 | 351 | 744 | 7066 | 2556 | 2030 | 11 | 15 | 16 | 71.5 | 84.1 | 150.3 | 13.9 | 106.6 | 144.3 | 98.4 | 13.5 | 15.8 | 74.1 | 132.7
2030 | 11 | 15 | 17 | 2139 | 1397 | 2274 | 694 | 1131 | 1753 | 1279 | 377 | 798 | 7219 | 2739 | 2030 | 11 | 15 | 17 | 8.4 | 9.8 | 17.6 | 1.7 | 12.5 | 16.9 | 11.5 | 1.6 | 1.9 | 8.7 | 15.5
2030 | 11 | 15 | 18 | 2310 | 1508 | 2456 | 750 | 1222 | 1916 | 1400 | 412 | 874 | 7397 | 3041 | 2030 | 11 | 15 | 18 | 0 | 0 | 0 | 0 | 0 | 0 | 0 | 0 | 0 | 0 | 0
2030 | 11 | 15 | 19 | 2325 | 1518 | 2471 | 754 | 1230 | 1937 | 1426 | 420 | 891 | 7187 | 3082 | 2030 | 11 | 15 | 19 | 0 | 0 | 0 | 0 | 0 | 0 | 0 | 0 | 0 | 0 | 0
2030 | 11 | 15 | 20 | 2254 | 1472 | 2396 | 731 | 1192 | 1847 | 1361 | 401 | 850 | 6833 | 2932 | 2030 | 11 | 15 | 20 | 0 | 0 | 0 | 0 | 0 | 0 | 0 | 0 | 0 | 0 | 0
2030 | 11 | 15 | 21 | 2120 | 1384 | 2253 | 688 | 1121 | 1707 | 1247 | 367 | 779 | 6453 | 2708 | 2030 | 11 | 15 | 21 | 0 | 0 | 0 | 0 | 0 | 0 | 0 | 0 | 0 | 0 | 0
2030 | 11 | 15 | 22 | 1993 | 1301 | 2118 | 647 | 1054 | 1570 | 1145 | 337 | 715 | 6115 | 2535 | 2030 | 11 | 15 | 22 | 0 | 0 | 0 | 0 | 0 | 0 | 0 | 0 | 0 | 0 | 0
2030 | 11 | 15 | 23 | 1833 | 1197 | 1949 | 595 | 970 | 1420 | 1031 | 304 | 644 | 5749 | 2330 | 2030 | 11 | 15 | 23 | 0 | 0 | 0 | 0 | 0 | 0 | 0 | 0 | 0 | 0 | 0
2030 | 11 | 15 | 24 | 1674 | 1093 | 1779 | 543 | 885 | 1262 | 906 | 267 | 566 | 5313 | 2099 | 2030 | 11 | 15 | 24 | 0 | 0 | 0 | 0 | 0 | 0 | 0 | 0 | 0 | 0 | 0
2030 | 11 | 16 | 1 | 1505 | 982 | 1599 | 488 | 796 | 1046 | 863 | 254 | 539 | 4483 | 1729 | 2030 | 11 | 16 | 1 | 0 | 0 | 0 | 0 | 0 | 0 | 0 | 0 | 0 | 0 | 0
2030 | 11 | 16 | 2 | 1457 | 952 | 1549 | 473 | 771 | 993 | 821 | 242 | 513 | 4230 | 1606 | 2030 | 11 | 16 | 2 | 0 | 0 | 0 | 0 | 0 | 0 | 0 | 0 | 0 | 0 | 0
2030 | 11 | 16 | 3 | 1418 | 925 | 1507 | 460 | 750 | 959 | 797 | 235 | 498 | 4083 | 1524 | 2030 | 11 | 16 | 3 | 0 | 0 | 0 | 0 | 0 | 0 | 0 | 0 | 0 | 0 | 0
2030 | 11 | 16 | 4 | 1411 | 921 | 1500 | 458 | 746 | 948 | 781 | 230 | 488 | 4020 | 1483 | 2030 | 11 | 16 | 4 | 0 | 0 | 0 | 0 | 0 | 0 | 0 | 0 | 0 | 0 | 0
2030 | 11 | 16 | 5 | 1435 | 937 | 1525 | 466 | 759 | 961 | 785 | 231 | 490 | 4041 | 1491 | 2030 | 11 | 16 | 5 | 0 | 0 | 0 | 0 | 0 | 0 | 0 | 0 | 0 | 0 | 0
2030 | 11 | 16 | 6 | 1539 | 1005 | 1635 | 499 | 814 | 1045 | 845 | 249 | 527 | 4311 | 1592 | 2030 | 11 | 16 | 6 | 0 | 0 | 0 | 0 | 0 | 0 | 0 | 0 | 0 | 0 | 0
2030 | 11 | 16 | 7 | 1733 | 1132 | 1842 | 562 | 917 | 1248 | 975 | 287 | 609 | 4917 | 1869 | 2030 | 11 | 16 | 7 | 0.1 | 0.1 | 0.2 | 0 | 0.2 | 0.2 | 0.2 | 0 | 0 | 0.1 | 0.2
2030 | 11 | 16 | 8 | 1919 | 1253 | 2039 | 623 | 1015 | 1449 | 1130 | 333 | 706 | 5631 | 2203 | 2030 | 11 | 16 | 8 | 17.6 | 20.5 | 36.8 | 3.4 | 26 | 35.3 | 24 | 3.3 | 3.9 | 18.1 | 32.5
2030 | 11 | 16 | 9 | 2013 | 1314 | 2139 | 653 | 1064 | 1524 | 1214 | 358 | 758 | 6152 | 2428 | 2030 | 11 | 16 | 9 | 70.1 | 82.4 | 147.1 | 13.6 | 104.3 | 141.2 | 96.3 | 13.1 | 15.5 | 72.5 | 129.8
2030 | 11 | 16 | 10 | 2050 | 1339 | 2179 | 665 | 1084 | 1542 | 1244 | 366 | 777 | 6450 | 2538 | 2030 | 11 | 16 | 10 | 129.5 | 152.2 | 272 | 25.1 | 192.8 | 261 | 178.1 | 24.3 | 28.6 | 134.2 | 240.1
2030 | 11 | 16 | 11 | 2028 | 1324 | 2156 | 658 | 1073 | 1534 | 1218 | 359 | 761 | 6565 | 2533 | 2030 | 11 | 16 | 11 | 173.4 | 203.7 | 363.9 | 33.7 | 258.1 | 349.3 | 238.2 | 32.5 | 38.3 | 179.5 | 321.2
2030 | 11 | 16 | 12 | 1967 | 1284 | 2091 | 638 | 1041 | 1481 | 1158 | 341 | 723 | 6509 | 2442 | 2030 | 11 | 16 | 12 | 197.7 | 232.4 | 415 | 38.4 | 294.3 | 398.4 | 271.7 | 37.1 | 43.7 | 204.8 | 366.4
2030 | 11 | 16 | 13 | 1967 | 1285 | 2091 | 638 | 1041 | 1496 | 1177 | 347 | 735 | 6523 | 2470 | 2030 | 11 | 16 | 13 | 192.9 | 226.8 | 405 | 37.5 | 287.2 | 388.8 | 265.2 | 36.2 | 42.6 | 199.8 | 357.6
2030 | 11 | 16 | 14 | 1957 | 1277 | 2080 | 635 | 1035 | 1489 | 1163 | 343 | 726 | 6497 | 2480 | 2030 | 11 | 16 | 14 | 166.6 | 195.9 | 349.8 | 32.4 | 248.1 | 335.9 | 229.1 | 31.3 | 36.8 | 172.6 | 308.9
2030 | 11 | 16 | 15 | 1918 | 1252 | 2039 | 622 | 1015 | 1463 | 1144 | 337 | 714 | 6435 | 2428 | 2030 | 11 | 16 | 15 | 115.6 | 135.9 | 242.8 | 22.5 | 172.1 | 233.1 | 158.9 | 21.7 | 25.5 | 119.8 | 214.4
2030 | 11 | 16 | 16 | 1933 | 1262 | 2054 | 627 | 1022 | 1504 | 1184 | 349 | 739 | 6496 | 2471 | 2030 | 11 | 16 | 16 | 49.3 | 58 | 103.5 | 9.6 | 73.4 | 99.3 | 67.8 | 9.3 | 10.9 | 51.1 | 91.4
2030 | 11 | 16 | 17 | 1992 | 1301 | 2118 | 646 | 1054 | 1586 | 1271 | 374 | 794 | 6682 | 2675 | 2030 | 11 | 16 | 17 | 6.1 | 7.2 | 12.8 | 1.2 | 9.1 | 12.3 | 8.4 | 1.1 | 1.3 | 6.3 | 11.3
2030 | 11 | 16 | 18 | 2171 | 1418 | 2308 | 705 | 1148 | 1730 | 1391 | 410 | 868 | 6975 | 3006 | 2030 | 11 | 16 | 18 | 0 | 0 | 0 | 0 | 0 | 0 | 0 | 0 | 0 | 0 | 0
2030 | 11 | 16 | 19 | 2226 | 1453 | 2366 | 722 | 1177 | 1748 | 1416 | 417 | 884 | 6909 | 3070 | 2030 | 11 | 16 | 19 | 0 | 0 | 0 | 0 | 0 | 0 | 0 | 0 | 0 | 0 | 0
2030 | 11 | 16 | 20 | 2160 | 1410 | 2295 | 701 | 1142 | 1638 | 1350 | 398 | 843 | 6689 | 2945 | 2030 | 11 | 16 | 20 | 0 | 0 | 0 | 0 | 0 | 0 | 0 | 0 | 0 | 0 | 0
2030 | 11 | 16 | 21 | 2029 | 1325 | 2157 | 658 | 1073 | 1517 | 1236 | 364 | 772 | 6378 | 2728 | 2030 | 11 | 16 | 21 | 0 | 0 | 0 | 0 | 0 | 0 | 0 | 0 | 0 | 0 | 0
2030 | 11 | 16 | 22 | 1912 | 1248 | 2032 | 620 | 1011 | 1410 | 1137 | 335 | 710 | 6057 | 2534 | 2030 | 11 | 16 | 22 | 0 | 0 | 0 | 0 | 0 | 0 | 0 | 0 | 0 | 0 | 0
2030 | 11 | 16 | 23 | 1774 | 1158 | 1886 | 576 | 938 | 1287 | 1024 | 302 | 639 | 5746 | 2303 | 2030 | 11 | 16 | 23 | 0 | 0 | 0 | 0 | 0 | 0 | 0 | 0 | 0 | 0 | 0
2030 | 11 | 16 | 24 | 1628 | 1063 | 1731 | 528 | 861 | 1161 | 903 | 266 | 564 | 5334 | 2017 | 2030 | 11 | 16 | 24 | 0 | 0 | 0 | 0 | 0 | 0 | 0 | 0 | 0 | 0 | 0
2030 | 11 | 17 | 1 | 1569 | 1025 | 1668 | 509 | 830 | 1095 | 868 | 256 | 542 | 5048 | 1713 | 2030 | 11 | 17 | 1 | 0 | 0 | 0 | 0 | 0 | 0 | 0 | 0 | 0 | 0 | 0
2030 | 11 | 17 | 2 | 1492 | 974 | 1586 | 484 | 789 | 1024 | 806 | 238 | 503 | 4760 | 1576 | 2030 | 11 | 17 | 2 | 0 | 0 | 0 | 0 | 0 | 0 | 0 | 0 | 0 | 0 | 0
2030 | 11 | 17 | 3 | 1443 | 942 | 1534 | 468 | 763 | 981 | 773 | 228 | 482 | 4579 | 1494 | 2030 | 11 | 17 | 3 | 0 | 0 | 0 | 0 | 0 | 0 | 0 | 0 | 0 | 0 | 0
2030 | 11 | 17 | 4 | 1417 | 925 | 1506 | 460 | 750 | 962 | 750 | 221 | 469 | 4481 | 1459 | 2030 | 11 | 17 | 4 | 0 | 0 | 0 | 0 | 0 | 0 | 0 | 0 | 0 | 0 | 0
2030 | 11 | 17 | 5 | 1415 | 924 | 1504 | 459 | 748 | 960 | 747 | 220 | 466 | 4467 | 1469 | 2030 | 11 | 17 | 5 | 0 | 0 | 0 | 0 | 0 | 0 | 0 | 0 | 0 | 0 | 0
2030 | 11 | 17 | 6 | 1450 | 947 | 1541 | 470 | 767 | 993 | 758 | 223 | 473 | 4517 | 1544 | 2030 | 11 | 17 | 6 | 0 | 0 | 0 | 0 | 0 | 0 | 0 | 0 | 0 | 0 | 0
2030 | 11 | 17 | 7 | 1522 | 993 | 1617 | 494 | 805 | 1055 | 792 | 233 | 495 | 4707 | 1697 | 2030 | 11 | 17 | 7 | 0.2 | 0.3 | 0.6 | 0.1 | 0.4 | 0.5 | 0.4 | 0.1 | 0.1 | 0.3 | 0.6
2030 | 11 | 17 | 8 | 1613 | 1053 | 1714 | 523 | 853 | 1117 | 853 | 251 | 533 | 4970 | 1904 | 2030 | 11 | 17 | 8 | 25.8 | 30.3 | 54.2 | 5 | 38.4 | 52 | 35.4 | 4.8 | 5.7 | 26.7 | 47.8
2030 | 11 | 17 | 9 | 1722 | 1124 | 1830 | 559 | 911 | 1223 | 940 | 277 | 587 | 5265 | 2128 | 2030 | 11 | 17 | 9 | 106.9 | 125.6 | 224.4 | 20.8 | 159.2 | 215.4 | 146.9 | 20 | 23.6 | 110.7 | 198.1
2030 | 11 | 17 | 10 | 1812 | 1183 | 1926 | 588 | 958 | 1312 | 1035 | 305 | 646 | 5577 | 2295 | 2030 | 11 | 17 | 10 | 205.1 | 241 | 430.4 | 39.9 | 305.2 | 413.2 | 281.8 | 38.5 | 45.3 | 212.3 | 380
2030 | 11 | 17 | 11 | 1868 | 1220 | 1985 | 606 | 988 | 1387 | 1120 | 330 | 699 | 5777 | 2431 | 2030 | 11 | 17 | 11 | 271.5 | 319.1 | 569.9 | 52.7 | 404.2 | 547 | 373.1 | 51 | 60 | 281.1 | 503.1
2030 | 11 | 17 | 12 | 1844 | 1204 | 1960 | 598 | 975 | 1386 | 1148 | 338 | 717 | 5814 | 2437 | 2030 | 11 | 17 | 12 | 303.7 | 356.9 | 637.5 | 59 | 452 | 611.9 | 417.3 | 57 | 67.1 | 314.4 | 562.7
2030 | 11 | 17 | 13 | 1815 | 1185 | 1929 | 589 | 960 | 1366 | 1157 | 341 | 722 | 5799 | 2410 | 2030 | 11 | 17 | 13 | 294.9 | 346.6 | 619.1 | 57.3 | 439 | 594.3 | 405.3 | 55.3 | 65.2 | 305.4 | 546.5
2030 | 11 | 17 | 14 | 1795 | 1172 | 1907 | 582 | 949 | 1345 | 1168 | 344 | 729 | 5741 | 2388 | 2030 | 11 | 17 | 14 | 248.5 | 292.1 | 521.7 | 48.3 | 370 | 500.8 | 341.6 | 46.6 | 54.9 | 257.3 | 460.6
2030 | 11 | 17 | 15 | 1800 | 1175 | 1913 | 584 | 952 | 1352 | 1187 | 350 | 741 | 5739 | 2410 | 2030 | 11 | 17 | 15 | 168.8 | 198.3 | 354.2 | 32.8 | 251.3 | 340 | 232 | 31.7 | 37.3 | 174.7 | 312.8
2030 | 11 | 17 | 16 | 1803 | 1177 | 1917 | 585 | 954 | 1363 | 1192 | 351 | 744 | 5719 | 2428 | 2030 | 11 | 17 | 16 | 72.5 | 85.1 | 152.1 | 14.1 | 107.8 | 146 | 99.5 | 13.6 | 16 | 75 | 134.3
2030 | 11 | 17 | 17 | 1873 | 1223 | 1990 | 608 | 990 | 1461 | 1245 | 367 | 778 | 5781 | 2541 | 2030 | 11 | 17 | 17 | 8.5 | 10 | 17.8 | 1.7 | 12.6 | 17.1 | 11.7 | 1.6 | 1.9 | 8.8 | 15.7
2030 | 11 | 17 | 18 | 1979 | 1292 | 2103 | 642 | 1047 | 1619 | 1294 | 381 | 808 | 6078 | 2780 | 2030 | 11 | 17 | 18 | 0 | 0 | 0 | 0 | 0 | 0 | 0 | 0 | 0 | 0 | 0
2030 | 11 | 17 | 19 | 1982 | 1294 | 2107 | 643 | 1048 | 1643 | 1314 | 387 | 820 | 6165 | 2833 | 2030 | 11 | 17 | 19 | 0 | 0 | 0 | 0 | 0 | 0 | 0 | 0 | 0 | 0 | 0
2030 | 11 | 17 | 20 | 1946 | 1271 | 2068 | 631 | 1029 | 1608 | 1286 | 379 | 803 | 6101 | 2767 | 2030 | 11 | 17 | 20 | 0 | 0 | 0 | 0 | 0 | 0 | 0 | 0 | 0 | 0 | 0
2030 | 11 | 17 | 21 | 1876 | 1225 | 1994 | 609 | 992 | 1522 | 1222 | 360 | 763 | 5940 | 2644 | 2030 | 11 | 17 | 21 | 0 | 0 | 0 | 0 | 0 | 0 | 0 | 0 | 0 | 0 | 0
2030 | 11 | 17 | 22 | 1789 | 1168 | 1901 | 580 | 946 | 1385 | 1126 | 332 | 703 | 5745 | 2434 | 2030 | 11 | 17 | 22 | 0 | 0 | 0 | 0 | 0 | 0 | 0 | 0 | 0 | 0 | 0
2030 | 11 | 17 | 23 | 1696 | 1108 | 1803 | 550 | 897 | 1281 | 1038 | 306 | 648 | 5584 | 2212 | 2030 | 11 | 17 | 23 | 0 | 0 | 0 | 0 | 0 | 0 | 0 | 0 | 0 | 0 | 0
2030 | 11 | 17 | 24 | 1568 | 1024 | 1667 | 509 | 829 | 1142 | 929 | 274 | 580 | 5293 | 1952 | 2030 | 11 | 17 | 24 | 0 | 0 | 0 | 0 | 0 | 0 | 0 | 0 | 0 | 0 | 0
2030 | 11 | 18 | 1 | 1456 | 950 | 1547 | 472 | 770 | 1017 | 875 | 258 | 546 | 4976 | 1777 | 2030 | 11 | 18 | 1 | 0 | 0 | 0 | 0 | 0 | 0 | 0 | 0 | 0 | 0 | 0
2030 | 11 | 18 | 2 | 1381 | 901 | 1467 | 448 | 730 | 948 | 813 | 239 | 508 | 4731 | 1641 | 2030 | 11 | 18 | 2 | 0 | 0 | 0 | 0 | 0 | 0 | 0 | 0 | 0 | 0 | 0
2030 | 11 | 18 | 3 | 1344 | 877 | 1428 | 436 | 711 | 923 | 777 | 229 | 485 | 4537 | 1551 | 2030 | 11 | 18 | 3 | 0 | 0 | 0 | 0 | 0 | 0 | 0 | 0 | 0 | 0 | 0
2030 | 11 | 18 | 4 | 1323 | 864 | 1406 | 429 | 700 | 905 | 754 | 222 | 471 | 4450 | 1509 | 2030 | 11 | 18 | 4 | 0 | 0 | 0 | 0 | 0 | 0 | 0 | 0 | 0 | 0 | 0
2030 | 11 | 18 | 5 | 1319 | 861 | 1401 | 428 | 697 | 918 | 749 | 221 | 468 | 4411 | 1506 | 2030 | 11 | 18 | 5 | 0 | 0 | 0 | 0 | 0 | 0 | 0 | 0 | 0 | 0 | 0
2030 | 11 | 18 | 6 | 1345 | 878 | 1430 | 436 | 711 | 950 | 760 | 224 | 475 | 4460 | 1546 | 2030 | 11 | 18 | 6 | 0 | 0 | 0 | 0 | 0 | 0 | 0 | 0 | 0 | 0 | 0
2030 | 11 | 18 | 7 | 1402 | 915 | 1490 | 455 | 742 | 1013 | 794 | 234 | 496 | 4526 | 1656 | 2030 | 11 | 18 | 7 | 0.1 | 0.1 | 0.2 | 0 | 0.2 | 0.2 | 0.2 | 0 | 0 | 0.1 | 0.2
2030 | 11 | 18 | 8 | 1484 | 969 | 1577 | 481 | 785 | 1085 | 856 | 252 | 534 | 4691 | 1797 | 2030 | 11 | 18 | 8 | 26.5 | 31.1 | 55.6 | 5.2 | 39.4 | 53.3 | 36.4 | 5 | 5.8 | 27.4 | 49
2030 | 11 | 18 | 9 | 1592 | 1040 | 1692 | 517 | 842 | 1206 | 943 | 278 | 589 | 4948 | 2005 | 2030 | 11 | 18 | 9 | 110.1 | 129.4 | 231 | 21.4 | 163.8 | 221.8 | 151.2 | 20.7 | 24.3 | 113.9 | 203.9
2030 | 11 | 18 | 10 | 1707 | 1114 | 1814 | 554 | 903 | 1298 | 1038 | 306 | 648 | 5212 | 2182 | 2030 | 11 | 18 | 10 | 206.7 | 242.9 | 433.8 | 40.2 | 307.7 | 416.5 | 284 | 38.8 | 45.6 | 214 | 382.9
2030 | 11 | 18 | 11 | 1787 | 1166 | 1899 | 580 | 945 | 1371 | 1125 | 331 | 702 | 5425 | 2307 | 2030 | 11 | 18 | 11 | 268.5 | 315.6 | 563.5 | 52.2 | 399.6 | 540.9 | 368.9 | 50.4 | 59.3 | 278 | 497.5
2030 | 11 | 18 | 12 | 1807 | 1180 | 1920 | 586 | 956 | 1372 | 1153 | 340 | 720 | 5526 | 2329 | 2030 | 11 | 18 | 12 | 296.7 | 348.8 | 622.8 | 57.7 | 441.7 | 597.9 | 407.8 | 55.7 | 65.6 | 307.2 | 549.9
2030 | 11 | 18 | 13 | 1824 | 1191 | 1939 | 592 | 965 | 1369 | 1162 | 342 | 725 | 5559 | 2326 | 2030 | 11 | 18 | 13 | 285.3 | 335.4 | 598.8 | 55.4 | 424.7 | 574.9 | 392.1 | 53.6 | 63 | 295.4 | 528.7
2030 | 11 | 18 | 14 | 1837 | 1199 | 1953 | 596 | 972 | 1359 | 1174 | 346 | 733 | 5544 | 2320 | 2030 | 11 | 18 | 14 | 241.7 | 284.1 | 507.3 | 46.9 | 359.7 | 486.9 | 332.2 | 45.4 | 53.4 | 250.3 | 447.9
2030 | 11 | 18 | 15 | 1859 | 1214 | 1976 | 603 | 983 | 1363 | 1191 | 351 | 744 | 5543 | 2334 | 2030 | 11 | 18 | 15 | 169.7 | 199.5 | 356.2 | 32.9 | 252.7 | 342 | 233.3 | 31.8 | 37.5 | 175.8 | 314.6
2030 | 11 | 18 | 16 | 1881 | 1228 | 1999 | 610 | 995 | 1365 | 1195 | 352 | 746 | 5543 | 2344 | 2030 | 11 | 18 | 16 | 77.7 | 91.3 | 163.1 | 15.1 | 115.6 | 156.5 | 106.8 | 14.6 | 17.2 | 80.5 | 144
2030 | 11 | 18 | 17 | 1954 | 1276 | 2077 | 634 | 1034 | 1437 | 1248 | 367 | 779 | 5651 | 2440 | 2030 | 11 | 18 | 17 | 9.4 | 11.1 | 19.8 | 1.8 | 14.1 | 19 | 13 | 1.8 | 2.1 | 9.8 | 17.5
2030 | 11 | 18 | 18 | 2039 | 1331 | 2167 | 662 | 1078 | 1539 | 1294 | 381 | 808 | 6002 | 2651 | 2030 | 11 | 18 | 18 | 0 | 0 | 0 | 0 | 0 | 0 | 0 | 0 | 0 | 0 | 0
2030 | 11 | 18 | 19 | 2050 | 1338 | 2178 | 665 | 1084 | 1538 | 1312 | 386 | 819 | 6069 | 2684 | 2030 | 11 | 18 | 19 | 0 | 0 | 0 | 0 | 0 | 0 | 0 | 0 | 0 | 0 | 0
2030 | 11 | 18 | 20 | 2012 | 1313 | 2138 | 653 | 1064 | 1517 | 1282 | 377 | 800 | 6021 | 2634 | 2030 | 11 | 18 | 20 | 0 | 0 | 0 | 0 | 0 | 0 | 0 | 0 | 0 | 0 | 0
2030 | 11 | 18 | 21 | 1926 | 1258 | 2048 | 625 | 1019 | 1466 | 1215 | 358 | 759 | 5874 | 2525 | 2030 | 11 | 18 | 21 | 0 | 0 | 0 | 0 | 0 | 0 | 0 | 0 | 0 | 0 | 0
2030 | 11 | 18 | 22 | 1802 | 1176 | 1915 | 585 | 953 | 1390 | 1117 | 329 | 698 | 5668 | 2371 | 2030 | 11 | 18 | 22 | 0 | 0 | 0 | 0 | 0 | 0 | 0 | 0 | 0 | 0 | 0
2030 | 11 | 18 | 23 | 1679 | 1096 | 1784 | 545 | 888 | 1312 | 1027 | 303 | 641 | 5447 | 2233 | 2030 | 11 | 18 | 23 | 0 | 0 | 0 | 0 | 0 | 0 | 0 | 0 | 0 | 0 | 0
2030 | 11 | 18 | 24 | 1547 | 1010 | 1644 | 502 | 818 | 1208 | 917 | 270 | 572 | 5102 | 2035 | 2030 | 11 | 18 | 24 | 0 | 0 | 0 | 0 | 0 | 0 | 0 | 0 | 0 | 0 | 0
2030 | 11 | 19 | 1 | 1506 | 984 | 1601 | 489 | 797 | 1006 | 800 | 236 | 499 | 4728 | 1733 | 2030 | 11 | 19 | 1 | 0 | 0 | 0 | 0 | 0 | 0 | 0 | 0 | 0 | 0 | 0
2030 | 11 | 19 | 2 | 1459 | 952 | 1550 | 473 | 771 | 966 | 751 | 221 | 469 | 4450 | 1620 | 2030 | 11 | 19 | 2 | 0 | 0 | 0 | 0 | 0 | 0 | 0 | 0 | 0 | 0 | 0
2030 | 11 | 19 | 3 | 1419 | 927 | 1508 | 460 | 751 | 934 | 721 | 212 | 450 | 4265 | 1558 | 2030 | 11 | 19 | 3 | 0 | 0 | 0 | 0 | 0 | 0 | 0 | 0 | 0 | 0 | 0
2030 | 11 | 19 | 4 | 1413 | 923 | 1502 | 459 | 748 | 929 | 709 | 209 | 443 | 4171 | 1524 | 2030 | 11 | 19 | 4 | 0 | 0 | 0 | 0 | 0 | 0 | 0 | 0 | 0 | 0 | 0
2030 | 11 | 19 | 5 | 1437 | 938 | 1527 | 466 | 760 | 949 | 716 | 211 | 447 | 4171 | 1545 | 2030 | 11 | 19 | 5 | 0 | 0 | 0 | 0 | 0 | 0 | 0 | 0 | 0 | 0 | 0
2030 | 11 | 19 | 6 | 1541 | 1006 | 1638 | 500 | 815 | 1042 | 770 | 227 | 481 | 4394 | 1651 | 2030 | 11 | 19 | 6 | 0 | 0 | 0 | 0 | 0 | 0 | 0 | 0 | 0 | 0 | 0
2030 | 11 | 19 | 7 | 1736 | 1134 | 1846 | 563 | 918 | 1218 | 910 | 268 | 568 | 4991 | 1912 | 2030 | 11 | 19 | 7 | 0.1 | 0.1 | 0.2 | 0 | 0.2 | 0.2 | 0.2 | 0 | 0 | 0.1 | 0.2
2030 | 11 | 19 | 8 | 1922 | 1255 | 2043 | 624 | 1017 | 1423 | 1086 | 320 | 678 | 5675 | 2218 | 2030 | 11 | 19 | 8 | 27.7 | 32.5 | 58.2 | 5.4 | 41.3 | 55.8 | 38.1 | 5.2 | 6.2 | 28.7 | 51.4
2030 | 11 | 19 | 9 | 2016 | 1316 | 2143 | 654 | 1066 | 1519 | 1195 | 352 | 746 | 6118 | 2414 | 2030 | 11 | 19 | 9 | 117 | 137.5 | 245.6 | 22.7 | 174.1 | 235.7 | 160.8 | 22 | 25.8 | 121.2 | 216.8
2030 | 11 | 19 | 10 | 2054 | 1341 | 2183 | 666 | 1086 | 1553 | 1225 | 361 | 765 | 6386 | 2486 | 2030 | 11 | 19 | 10 | 226.5 | 266.1 | 475.4 | 44 | 337.1 | 456.4 | 311.2 | 42.5 | 50.1 | 234.5 | 419.7
2030 | 11 | 19 | 11 | 2032 | 1327 | 2160 | 659 | 1075 | 1539 | 1208 | 356 | 754 | 6457 | 2456 | 2030 | 11 | 19 | 11 | 303.1 | 356.2 | 636.2 | 58.9 | 451.2 | 610.7 | 416.5 | 56.9 | 67 | 313.8 | 561.7
2030 | 11 | 19 | 12 | 1971 | 1287 | 2095 | 640 | 1043 | 1478 | 1162 | 342 | 726 | 6401 | 2353 | 2030 | 11 | 19 | 12 | 341.5 | 401.4 | 716.9 | 66.3 | 508.4 | 688.2 | 469.5 | 64.1 | 75.5 | 353.6 | 632.9
2030 | 11 | 19 | 13 | 1972 | 1287 | 2095 | 640 | 1043 | 1482 | 1170 | 345 | 730 | 6438 | 2375 | 2030 | 11 | 19 | 13 | 330.1 | 388 | 692.9 | 64.1 | 491.4 | 665.2 | 453.7 | 62 | 72.9 | 341.8 | 611.8
2030 | 11 | 19 | 14 | 1961 | 1281 | 2085 | 636 | 1037 | 1474 | 1154 | 340 | 720 | 6447 | 2347 | 2030 | 11 | 19 | 14 | 274.8 | 323.1 | 576.9 | 53.4 | 409.1 | 553.7 | 377.7 | 51.6 | 60.7 | 284.5 | 509.3
2030 | 11 | 19 | 15 | 1923 | 1255 | 2044 | 624 | 1017 | 1433 | 1148 | 338 | 717 | 6439 | 2301 | 2030 | 11 | 19 | 15 | 189.8 | 223.1 | 398.4 | 36.9 | 282.5 | 382.5 | 260.9 | 35.6 | 41.9 | 196.5 | 351.8
2030 | 11 | 19 | 16 | 1937 | 1265 | 2059 | 629 | 1025 | 1466 | 1203 | 354 | 751 | 6529 | 2364 | 2030 | 11 | 19 | 16 | 82.4 | 96.9 | 173 | 16 | 122.7 | 166.1 | 113.3 | 15.5 | 18.2 | 85.3 | 152.8
2030 | 11 | 19 | 17 | 1997 | 1304 | 2123 | 648 | 1056 | 1561 | 1285 | 378 | 802 | 6738 | 2511 | 2030 | 11 | 19 | 17 | 9.5 | 11.1 | 20 | 1.8 | 14.1 | 19.2 | 13 | 1.8 | 2.1 | 9.9 | 17.7
2030 | 11 | 19 | 18 | 2177 | 1421 | 2314 | 706 | 1151 | 1743 | 1392 | 410 | 869 | 6962 | 2822 | 2030 | 11 | 19 | 18 | 0 | 0 | 0 | 0 | 0 | 0 | 0 | 0 | 0 | 0 | 0
2030 | 11 | 19 | 19 | 2231 | 1457 | 2371 | 724 | 1180 | 1776 | 1416 | 417 | 884 | 6829 | 2885 | 2030 | 11 | 19 | 19 | 0 | 0 | 0 | 0 | 0 | 0 | 0 | 0 | 0 | 0 | 0
2030 | 11 | 19 | 20 | 2165 | 1413 | 2301 | 702 | 1145 | 1692 | 1351 | 398 | 844 | 6574 | 2730 | 2030 | 11 | 19 | 20 | 0 | 0 | 0 | 0 | 0 | 0 | 0 | 0 | 0 | 0 | 0
2030 | 11 | 19 | 21 | 2035 | 1329 | 2163 | 660 | 1076 | 1555 | 1235 | 364 | 771 | 6233 | 2524 | 2030 | 11 | 19 | 21 | 0 | 0 | 0 | 0 | 0 | 0 | 0 | 0 | 0 | 0 | 0
2030 | 11 | 19 | 22 | 1918 | 1252 | 2038 | 622 | 1014 | 1419 | 1137 | 335 | 710 | 5928 | 2350 | 2030 | 11 | 19 | 22 | 0 | 0 | 0 | 0 | 0 | 0 | 0 | 0 | 0 | 0 | 0
2030 | 11 | 19 | 23 | 1780 | 1162 | 1892 | 578 | 942 | 1282 | 1022 | 301 | 638 | 5570 | 2168 | 2030 | 11 | 19 | 23 | 0 | 0 | 0 | 0 | 0 | 0 | 0 | 0 | 0 | 0 | 0
2030 | 11 | 19 | 24 | 1634 | 1067 | 1737 | 530 | 864 | 1164 | 892 | 263 | 557 | 5093 | 1938 | 2030 | 11 | 19 | 24 | 0 | 0 | 0 | 0 | 0 | 0 | 0 | 0 | 0 | 0 | 0
2030 | 11 | 20 | 1 | 1571 | 1026 | 1669 | 510 | 831 | 981 | 856 | 252 | 534 | 4687 | 1783 | 2030 | 11 | 20 | 1 | 0 | 0 | 0 | 0 | 0 | 0 | 0 | 0 | 0 | 0 | 0
2030 | 11 | 20 | 2 | 1522 | 994 | 1617 | 494 | 805 | 941 | 812 | 239 | 507 | 4397 | 1668 | 2030 | 11 | 20 | 2 | 0 | 0 | 0 | 0 | 0 | 0 | 0 | 0 | 0 | 0 | 0
2030 | 11 | 20 | 3 | 1483 | 968 | 1576 | 481 | 784 | 896 | 781 | 230 | 488 | 4209 | 1589 | 2030 | 11 | 20 | 3 | 0 | 0 | 0 | 0 | 0 | 0 | 0 | 0 | 0 | 0 | 0
2030 | 11 | 20 | 4 | 1471 | 960 | 1563 | 477 | 778 | 868 | 772 | 227 | 482 | 4135 | 1551 | 2030 | 11 | 20 | 4 | 0 | 0 | 0 | 0 | 0 | 0 | 0 | 0 | 0 | 0 | 0
2030 | 11 | 20 | 5 | 1495 | 976 | 1589 | 485 | 791 | 896 | 786 | 231 | 491 | 4141 | 1566 | 2030 | 11 | 20 | 5 | 0 | 0 | 0 | 0 | 0 | 0 | 0 | 0 | 0 | 0 | 0
2030 | 11 | 20 | 6 | 1597 | 1042 | 1697 | 518 | 844 | 982 | 846 | 249 | 528 | 4357 | 1680 | 2030 | 11 | 20 | 6 | 0 | 0 | 0 | 0 | 0 | 0 | 0 | 0 | 0 | 0 | 0
2030 | 11 | 20 | 7 | 1805 | 1179 | 1919 | 586 | 955 | 1163 | 966 | 284 | 603 | 4946 | 1929 | 2030 | 11 | 20 | 7 | 0 | 0 | 0 | 0 | 0 | 0 | 0 | 0 | 0 | 0 | 0
2030 | 11 | 20 | 8 | 1988 | 1298 | 2113 | 645 | 1051 | 1378 | 1114 | 328 | 695 | 5653 | 2235 | 2030 | 11 | 20 | 8 | 23 | 27 | 48.3 | 4.5 | 34.3 | 46.4 | 31.7 | 4.3 | 5.1 | 23.9 | 42.6
2030 | 11 | 20 | 9 | 2073 | 1354 | 2204 | 673 | 1097 | 1468 | 1200 | 353 | 749 | 6134 | 2443 | 2030 | 11 | 20 | 9 | 101.4 | 119.1 | 212.8 | 19.7 | 150.9 | 204.2 | 139.3 | 19 | 22.4 | 104.9 | 187.9
2030 | 11 | 20 | 10 | 2094 | 1367 | 2226 | 679 | 1108 | 1519 | 1236 | 364 | 772 | 6412 | 2515 | 2030 | 11 | 20 | 10 | 201.8 | 237.2 | 423.6 | 39.2 | 300.4 | 406.6 | 277.4 | 37.9 | 44.6 | 209 | 374
2030 | 11 | 20 | 11 | 2076 | 1355 | 2207 | 674 | 1098 | 1528 | 1214 | 358 | 758 | 6468 | 2465 | 2030 | 11 | 20 | 11 | 278.5 | 327.4 | 584.6 | 54.1 | 414.7 | 561.3 | 382.8 | 52.3 | 61.5 | 288.4 | 516.2
2030 | 11 | 20 | 12 | 2020 | 1319 | 2147 | 655 | 1068 | 1493 | 1165 | 343 | 727 | 6429 | 2392 | 2030 | 11 | 20 | 12 | 330.1 | 388 | 692.9 | 64.1 | 491.4 | 665.2 | 453.7 | 62 | 72.9 | 341.8 | 611.8
2030 | 11 | 20 | 13 | 2024 | 1322 | 2151 | 657 | 1071 | 1492 | 1177 | 347 | 735 | 6508 | 2448 | 2030 | 11 | 20 | 13 | 326 | 383.1 | 684.2 | 63.3 | 485.2 | 656.7 | 448 | 61.1 | 72 | 337.5 | 604.1
2030 | 11 | 20 | 14 | 2023 | 1321 | 2150 | 656 | 1070 | 1508 | 1169 | 344 | 730 | 6538 | 2434 | 2030 | 11 | 20 | 14 | 253.8 | 298.4 | 532.9 | 49.3 | 377.9 | 511.5 | 348.9 | 47.7 | 56 | 262.9 | 470.5
2030 | 11 | 20 | 15 | 1990 | 1299 | 2115 | 646 | 1052 | 1496 | 1146 | 338 | 716 | 6515 | 2390 | 2030 | 11 | 20 | 15 | 159.2 | 187.2 | 334.3 | 30.9 | 237 | 320.9 | 218.8 | 29.9 | 35.2 | 164.9 | 295.1
2030 | 11 | 20 | 16 | 2019 | 1318 | 2146 | 655 | 1068 | 1517 | 1190 | 350 | 743 | 6618 | 2452 | 2030 | 11 | 20 | 16 | 65.6 | 77.1 | 137.7 | 12.7 | 97.7 | 132.2 | 90.2 | 12.3 | 14.5 | 67.9 | 121.6
2030 | 11 | 20 | 17 | 2116 | 1382 | 2249 | 687 | 1119 | 1597 | 1279 | 377 | 798 | 6833 | 2604 | 2030 | 11 | 20 | 17 | 6.7 | 7.9 | 14.2 | 1.3 | 10.1 | 13.6 | 9.3 | 1.2 | 1.5 | 6.9 | 12.5
2030 | 11 | 20 | 18 | 2286 | 1492 | 2429 | 742 | 1209 | 1729 | 1417 | 417 | 885 | 7083 | 2880 | 2030 | 11 | 20 | 18 | 0 | 0 | 0 | 0 | 0 | 0 | 0 | 0 | 0 | 0 | 0
2030 | 11 | 20 | 19 | 2300 | 1502 | 2445 | 746 | 1216 | 1718 | 1437 | 423 | 897 | 6970 | 2941 | 2030 | 11 | 20 | 19 | 0 | 0 | 0 | 0 | 0 | 0 | 0 | 0 | 0 | 0 | 0
2030 | 11 | 20 | 20 | 2228 | 1455 | 2368 | 723 | 1179 | 1620 | 1380 | 407 | 862 | 6710 | 2803 | 2030 | 11 | 20 | 20 | 0 | 0 | 0 | 0 | 0 | 0 | 0 | 0 | 0 | 0 | 0
2030 | 11 | 20 | 21 | 2095 | 1368 | 2226 | 680 | 1108 | 1487 | 1277 | 376 | 797 | 6399 | 2610 | 2030 | 11 | 20 | 21 | 0 | 0 | 0 | 0 | 0 | 0 | 0 | 0 | 0 | 0 | 0
2030 | 11 | 20 | 22 | 1970 | 1286 | 2094 | 639 | 1042 | 1361 | 1171 | 345 | 731 | 6092 | 2454 | 2030 | 11 | 20 | 22 | 0 | 0 | 0 | 0 | 0 | 0 | 0 | 0 | 0 | 0 | 0
2030 | 11 | 20 | 23 | 1812 | 1183 | 1925 | 588 | 958 | 1223 | 1056 | 311 | 659 | 5759 | 2276 | 2030 | 11 | 20 | 23 | 0 | 0 | 0 | 0 | 0 | 0 | 0 | 0 | 0 | 0 | 0
2030 | 11 | 20 | 24 | 1654 | 1080 | 1758 | 537 | 875 | 1084 | 940 | 277 | 587 | 5277 | 2055 | 2030 | 11 | 20 | 24 | 0 | 0 | 0 | 0 | 0 | 0 | 0 | 0 | 0 | 0 | 0
2030 | 11 | 21 | 1 | 1516 | 990 | 1611 | 492 | 802 | 1072 | 824 | 243 | 514 | 4948 | 1860 | 2030 | 11 | 21 | 1 | 0 | 0 | 0 | 0 | 0 | 0 | 0 | 0 | 0 | 0 | 0
2030 | 11 | 21 | 2 | 1463 | 955 | 1555 | 475 | 774 | 1030 | 785 | 231 | 490 | 4692 | 1760 | 2030 | 11 | 21 | 2 | 0 | 0 | 0 | 0 | 0 | 0 | 0 | 0 | 0 | 0 | 0
2030 | 11 | 21 | 3 | 1430 | 934 | 1520 | 464 | 756 | 998 | 752 | 222 | 470 | 4575 | 1691 | 2030 | 11 | 21 | 3 | 0 | 0 | 0 | 0 | 0 | 0 | 0 | 0 | 0 | 0 | 0
2030 | 11 | 21 | 4 | 1422 | 928 | 1511 | 461 | 752 | 984 | 740 | 218 | 462 | 4515 | 1665 | 2030 | 11 | 21 | 4 | 0 | 0 | 0 | 0 | 0 | 0 | 0 | 0 | 0 | 0 | 0
2030 | 11 | 21 | 5 | 1446 | 944 | 1537 | 469 | 765 | 1009 | 755 | 222 | 471 | 4434 | 1686 | 2030 | 11 | 21 | 5 | 0 | 0 | 0 | 0 | 0 | 0 | 0 | 0 | 0 | 0 | 0
2030 | 11 | 21 | 6 | 1541 | 1006 | 1638 | 500 | 815 | 1110 | 813 | 239 | 507 | 4681 | 1795 | 2030 | 11 | 21 | 6 | 0 | 0 | 0 | 0 | 0 | 0 | 0 | 0 | 0 | 0 | 0
2030 | 11 | 21 | 7 | 1755 | 1146 | 1865 | 569 | 928 | 1320 | 939 | 277 | 586 | 5352 | 2070 | 2030 | 11 | 21 | 7 | 0 | 0 | 0 | 0 | 0 | 0 | 0 | 0 | 0 | 0 | 0
2030 | 11 | 21 | 8 | 1935 | 1263 | 2057 | 628 | 1023 | 1522 | 1085 | 320 | 677 | 5974 | 2396 | 2030 | 11 | 21 | 8 | 13.9 | 16.3 | 29.2 | 2.7 | 20.7 | 28 | 19.1 | 2.6 | 3 | 14.4 | 25.7
2030 | 11 | 21 | 9 | 2006 | 1309 | 2132 | 651 | 1061 | 1587 | 1161 | 342 | 725 | 6364 | 2592 | 2030 | 11 | 21 | 9 | 59.5 | 70 | 124.9 | 11.6 | 88.6 | 119.9 | 81.7 | 11.2 | 13.1 | 61.6 | 110.3
2030 | 11 | 21 | 10 | 2042 | 1333 | 2170 | 663 | 1080 | 1601 | 1186 | 349 | 741 | 6608 | 2646 | 2030 | 11 | 21 | 10 | 106.2 | 124.8 | 222.8 | 20.6 | 158 | 213.9 | 145.9 | 19.9 | 23.5 | 109.9 | 196.7
2030 | 11 | 21 | 11 | 2034 | 1328 | 2162 | 660 | 1076 | 1556 | 1169 | 344 | 730 | 6643 | 2605 | 2030 | 11 | 21 | 11 | 133.8 | 157.2 | 280.7 | 26 | 199.1 | 269.4 | 183.8 | 25.1 | 29.5 | 138.5 | 247.9
2030 | 11 | 21 | 12 | 1989 | 1298 | 2114 | 645 | 1052 | 1486 | 1114 | 328 | 695 | 6585 | 2498 | 2030 | 11 | 21 | 12 | 164.6 | 193.4 | 345.5 | 31.9 | 245 | 331.6 | 226.2 | 30.9 | 36.4 | 170.4 | 305
2030 | 11 | 21 | 13 | 2007 | 1310 | 2133 | 651 | 1062 | 1493 | 1131 | 333 | 706 | 6615 | 2522 | 2030 | 11 | 21 | 13 | 167.3 | 196.7 | 351.3 | 32.5 | 249.1 | 337.2 | 230 | 31.4 | 37 | 173.2 | 310.1
2030 | 11 | 21 | 14 | 2016 | 1316 | 2143 | 654 | 1066 | 1469 | 1126 | 332 | 703 | 6604 | 2505 | 2030 | 11 | 21 | 14 | 139.8 | 164.2 | 293.4 | 27.1 | 208 | 281.6 | 192.1 | 26.3 | 30.9 | 144.7 | 259
2030 | 11 | 21 | 15 | 1991 | 1300 | 2116 | 646 | 1053 | 1440 | 1106 | 326 | 690 | 6583 | 2466 | 2030 | 11 | 21 | 15 | 96.7 | 113.6 | 203 | 18.8 | 143.9 | 194.9 | 132.9 | 18.1 | 21.3 | 100.1 | 179.2
2030 | 11 | 21 | 16 | 2025 | 1322 | 2152 | 657 | 1071 | 1484 | 1150 | 339 | 718 | 6649 | 2531 | 2030 | 11 | 21 | 16 | 41.6 | 48.9 | 87.4 | 8.1 | 61.9 | 83.9 | 57.2 | 7.8 | 9.2 | 43.1 | 77.1
2030 | 11 | 21 | 17 | 2113 | 1379 | 2245 | 685 | 1117 | 1630 | 1232 | 363 | 769 | 6839 | 2713 | 2030 | 11 | 21 | 17 | 3.5 | 4.2 | 7.4 | 0.7 | 5.2 | 7.1 | 4.8 | 0.7 | 0.7 | 3.6 | 6.6
2030 | 11 | 21 | 18 | 2281 | 1489 | 2424 | 740 | 1206 | 1826 | 1380 | 407 | 862 | 7111 | 3021 | 2030 | 11 | 21 | 18 | 0 | 0 | 0 | 0 | 0 | 0 | 0 | 0 | 0 | 0 | 0
2030 | 11 | 21 | 19 | 2309 | 1508 | 2454 | 749 | 1221 | 1858 | 1422 | 419 | 888 | 7049 | 3072 | 2030 | 11 | 21 | 19 | 0 | 0 | 0 | 0 | 0 | 0 | 0 | 0 | 0 | 0 | 0
2030 | 11 | 21 | 20 | 2238 | 1461 | 2378 | 726 | 1183 | 1786 | 1363 | 402 | 851 | 6782 | 2928 | 2030 | 11 | 21 | 20 | 0 | 0 | 0 | 0 | 0 | 0 | 0 | 0 | 0 | 0 | 0
2030 | 11 | 21 | 21 | 2093 | 1366 | 2224 | 679 | 1107 | 1654 | 1261 | 371 | 787 | 6528 | 2725 | 2030 | 11 | 21 | 21 | 0 | 0 | 0 | 0 | 0 | 0 | 0 | 0 | 0 | 0 | 0
2030 | 11 | 21 | 22 | 1954 | 1276 | 2077 | 634 | 1034 | 1527 | 1180 | 347 | 736 | 6261 | 2571 | 2030 | 11 | 21 | 22 | 0 | 0 | 0 | 0 | 0 | 0 | 0 | 0 | 0 | 0 | 0
2030 | 11 | 21 | 23 | 1801 | 1176 | 1914 | 584 | 952 | 1372 | 1080 | 318 | 674 | 5957 | 2389 | 2030 | 11 | 21 | 23 | 0 | 0 | 0 | 0 | 0 | 0 | 0 | 0 | 0 | 0 | 0
2030 | 11 | 21 | 24 | 1651 | 1078 | 1755 | 536 | 873 | 1215 | 967 | 285 | 604 | 5614 | 2199 | 2030 | 11 | 21 | 24 | 0 | 0 | 0 | 0 | 0 | 0 | 0 | 0 | 0 | 0 | 0
2030 | 11 | 22 | 1 | 1631 | 1065 | 1734 | 529 | 863 | 1234 | 874 | 257 | 546 | 5008 | 1995 | 2030 | 11 | 22 | 1 | 0 | 0 | 0 | 0 | 0 | 0 | 0 | 0 | 0 | 0 | 0
2030 | 11 | 22 | 2 | 1579 | 1031 | 1679 | 512 | 835 | 1165 | 831 | 245 | 519 | 4817 | 1893 | 2030 | 11 | 22 | 2 | 0 | 0 | 0 | 0 | 0 | 0 | 0 | 0 | 0 | 0 | 0
2030 | 11 | 22 | 3 | 1540 | 1005 | 1637 | 500 | 814 | 1129 | 795 | 234 | 496 | 4592 | 1774 | 2030 | 11 | 22 | 3 | 0 | 0 | 0 | 0 | 0 | 0 | 0 | 0 | 0 | 0 | 0
2030 | 11 | 22 | 4 | 1522 | 993 | 1617 | 494 | 805 | 1124 | 778 | 229 | 486 | 4552 | 1724 | 2030 | 11 | 22 | 4 | 0 | 0 | 0 | 0 | 0 | 0 | 0 | 0 | 0 | 0 | 0
2030 | 11 | 22 | 5 | 1530 | 999 | 1626 | 496 | 809 | 1131 | 783 | 231 | 489 | 4600 | 1725 | 2030 | 11 | 22 | 5 | 0 | 0 | 0 | 0 | 0 | 0 | 0 | 0 | 0 | 0 | 0
2030 | 11 | 22 | 6 | 1578 | 1031 | 1678 | 512 | 835 | 1158 | 807 | 238 | 504 | 4772 | 1754 | 2030 | 11 | 22 | 6 | 0 | 0 | 0 | 0 | 0 | 0 | 0 | 0 | 0 | 0 | 0
2030 | 11 | 22 | 7 | 1666 | 1088 | 1771 | 541 | 881 | 1228 | 867 | 255 | 542 | 5232 | 1853 | 2030 | 11 | 22 | 7 | 0 | 0 | 0 | 0 | 0 | 0 | 0 | 0 | 0 | 0 | 0
2030 | 11 | 22 | 8 | 1826 | 1192 | 1941 | 593 | 966 | 1378 | 985 | 290 | 615 | 5900 | 2070 | 2030 | 11 | 22 | 8 | 13.3 | 15.6 | 28 | 2.6 | 19.8 | 26.9 | 18.3 | 2.5 | 3 | 13.8 | 24.7
2030 | 11 | 22 | 9 | 1973 | 1288 | 2097 | 640 | 1043 | 1555 | 1101 | 324 | 688 | 6471 | 2315 | 2030 | 11 | 22 | 9 | 55.6 | 65.3 | 116.7 | 10.8 | 82.8 | 112 | 76.4 | 10.4 | 12.3 | 57.6 | 103
2030 | 11 | 22 | 10 | 2060 | 1345 | 2189 | 668 | 1089 | 1671 | 1161 | 342 | 725 | 6757 | 2469 | 2030 | 11 | 22 | 10 | 104.4 | 122.7 | 219.2 | 20.3 | 155.4 | 210.4 | 143.5 | 19.6 | 23.1 | 108.2 | 193.6
2030 | 11 | 22 | 11 | 2054 | 1341 | 2183 | 666 | 1086 | 1682 | 1158 | 341 | 723 | 6849 | 2502 | 2030 | 11 | 22 | 11 | 141.9 | 166.8 | 297.9 | 27.5 | 211.2 | 286 | 195.1 | 26.7 | 31.3 | 146.9 | 263
2030 | 11 | 22 | 12 | 2001 | 1306 | 2127 | 649 | 1058 | 1653 | 1111 | 327 | 694 | 6816 | 2444 | 2030 | 11 | 22 | 12 | 176.5 | 207.4 | 370.5 | 34.3 | 262.7 | 355.6 | 242.6 | 33.2 | 39 | 182.7 | 327.1
2030 | 11 | 22 | 13 | 2014 | 1315 | 2141 | 654 | 1065 | 1703 | 1131 | 333 | 706 | 6843 | 2509 | 2030 | 11 | 22 | 13 | 177.7 | 208.9 | 373.1 | 34.5 | 264.6 | 358.1 | 244.3 | 33.3 | 39.2 | 184 | 329.4
2030 | 11 | 22 | 14 | 1997 | 1304 | 2122 | 648 | 1056 | 1722 | 1132 | 333 | 706 | 6832 | 2509 | 2030 | 11 | 22 | 14 | 139.6 | 164.1 | 293.1 | 27.1 | 207.9 | 281.4 | 191.9 | 26.2 | 30.9 | 144.6 | 258.8
2030 | 11 | 22 | 15 | 1962 | 1281 | 2086 | 637 | 1038 | 1694 | 1109 | 327 | 692 | 6787 | 2459 | 2030 | 11 | 22 | 15 | 97.8 | 115.1 | 205.4 | 19 | 145.7 | 197.2 | 134.5 | 18.4 | 21.6 | 101.3 | 181.3
2030 | 11 | 22 | 16 | 1997 | 1304 | 2122 | 648 | 1056 | 1745 | 1143 | 337 | 714 | 6862 | 2541 | 2030 | 11 | 22 | 16 | 36.9 | 43.3 | 77.3 | 7.2 | 54.8 | 74.2 | 50.6 | 6.9 | 8.1 | 38.2 | 68.3
2030 | 11 | 22 | 17 | 2130 | 1391 | 2264 | 691 | 1127 | 1884 | 1223 | 360 | 763 | 7050 | 2790 | 2030 | 11 | 22 | 17 | 4.4 | 5.2 | 9.2 | 0.8 | 6.5 | 8.8 | 6 | 0.8 | 1 | 4.5 | 8.1
2030 | 11 | 22 | 18 | 2311 | 1509 | 2456 | 750 | 1222 | 2006 | 1357 | 400 | 847 | 7358 | 3171 | 2030 | 11 | 22 | 18 | 0 | 0 | 0 | 0 | 0 | 0 | 0 | 0 | 0 | 0 | 0
2030 | 11 | 22 | 19 | 2325 | 1518 | 2471 | 754 | 1230 | 2003 | 1379 | 406 | 861 | 7256 | 3241 | 2030 | 11 | 22 | 19 | 0 | 0 | 0 | 0 | 0 | 0 | 0 | 0 | 0 | 0 | 0
2030 | 11 | 22 | 20 | 2239 | 1462 | 2379 | 726 | 1184 | 1902 | 1314 | 387 | 821 | 6993 | 3131 | 2030 | 11 | 22 | 20 | 0 | 0 | 0 | 0 | 0 | 0 | 0 | 0 | 0 | 0 | 0
2030 | 11 | 22 | 21 | 2117 | 1382 | 2250 | 687 | 1120 | 1757 | 1212 | 357 | 757 | 6689 | 2949 | 2030 | 11 | 22 | 21 | 0 | 0 | 0 | 0 | 0 | 0 | 0 | 0 | 0 | 0 | 0
2030 | 11 | 22 | 22 | 2022 | 1320 | 2150 | 656 | 1070 | 1610 | 1145 | 337 | 715 | 6379 | 2768 | 2030 | 11 | 22 | 22 | 0 | 0 | 0 | 0 | 0 | 0 | 0 | 0 | 0 | 0 | 0
2030 | 11 | 22 | 23 | 1912 | 1248 | 2032 | 620 | 1011 | 1451 | 1070 | 315 | 668 | 6062 | 2522 | 2030 | 11 | 22 | 23 | 0 | 0 | 0 | 0 | 0 | 0 | 0 | 0 | 0 | 0 | 0
2030 | 11 | 22 | 24 | 1785 | 1166 | 1898 | 579 | 944 | 1295 | 975 | 287 | 609 | 5611 | 2245 | 2030 | 11 | 22 | 24 | 0 | 0 | 0 | 0 | 0 | 0 | 0 | 0 | 0 | 0 | 0
2030 | 11 | 23 | 1 | 1429 | 933 | 1519 | 464 | 756 | 1245 | 909 | 268 | 568 | 5540 | 2031 | 2030 | 11 | 23 | 1 | 0 | 0 | 0 | 0 | 0 | 0 | 0 | 0 | 0 | 0 | 0
2030 | 11 | 23 | 2 | 1389 | 907 | 1477 | 451 | 735 | 1201 | 862 | 254 | 538 | 5291 | 1946 | 2030 | 11 | 23 | 2 | 0 | 0 | 0 | 0 | 0 | 0 | 0 | 0 | 0 | 0 | 0
2030 | 11 | 23 | 3 | 1362 | 889 | 1447 | 442 | 720 | 1177 | 836 | 246 | 522 | 5122 | 1890 | 2030 | 11 | 23 | 3 | 0 | 0 | 0 | 0 | 0 | 0 | 0 | 0 | 0 | 0 | 0
2030 | 11 | 23 | 4 | 1359 | 887 | 1445 | 441 | 719 | 1172 | 832 | 245 | 520 | 5072 | 1890 | 2030 | 11 | 23 | 4 | 0 | 0 | 0 | 0 | 0 | 0 | 0 | 0 | 0 | 0 | 0
2030 | 11 | 23 | 5 | 1382 | 902 | 1468 | 448 | 731 | 1188 | 844 | 248 | 527 | 5090 | 1926 | 2030 | 11 | 23 | 5 | 0 | 0 | 0 | 0 | 0 | 0 | 0 | 0 | 0 | 0 | 0
2030 | 11 | 23 | 6 | 1477 | 964 | 1570 | 479 | 781 | 1274 | 905 | 267 | 565 | 5348 | 2044 | 2030 | 11 | 23 | 6 | 0 | 0 | 0 | 0 | 0 | 0 | 0 | 0 | 0 | 0 | 0
2030 | 11 | 23 | 7 | 1689 | 1103 | 1795 | 548 | 893 | 1483 | 1036 | 305 | 647 | 5917 | 2324 | 2030 | 11 | 23 | 7 | 0 | 0 | 0 | 0 | 0 | 0 | 0 | 0 | 0 | 0 | 0
2030 | 11 | 23 | 8 | 1898 | 1239 | 2017 | 616 | 1004 | 1694 | 1205 | 355 | 753 | 6687 | 2655 | 2030 | 11 | 23 | 8 | 17.9 | 21 | 37.6 | 3.5 | 26.6 | 36.1 | 24.6 | 3.4 | 3.9 | 18.5 | 33.1
2030 | 11 | 23 | 9 | 1972 | 1288 | 2096 | 640 | 1043 | 1731 | 1262 | 372 | 788 | 7019 | 2775 | 2030 | 11 | 23 | 9 | 83.4 | 98 | 175 | 16.2 | 124.1 | 168 | 114.6 | 15.7 | 18.4 | 86.3 | 154.5
2030 | 11 | 23 | 10 | 2009 | 1312 | 2136 | 652 | 1063 | 1754 | 1280 | 377 | 799 | 7178 | 2830 | 2030 | 11 | 23 | 10 | 171.5 | 201.5 | 359.9 | 33.3 | 255.2 | 345.4 | 235.6 | 32.2 | 37.9 | 177.5 | 317.7
2030 | 11 | 23 | 11 | 2003 | 1308 | 2129 | 650 | 1059 | 1743 | 1287 | 379 | 803 | 7198 | 2795 | 2030 | 11 | 23 | 11 | 236.5 | 278 | 496.5 | 45.9 | 352.1 | 476.6 | 325.1 | 44.4 | 52.3 | 244.9 | 438.4
2030 | 11 | 23 | 12 | 1967 | 1284 | 2091 | 638 | 1040 | 1694 | 1225 | 361 | 765 | 7135 | 2696 | 2030 | 11 | 23 | 12 | 277.2 | 325.8 | 581.9 | 53.8 | 412.7 | 558.5 | 381 | 52 | 61.2 | 287 | 513.7
2030 | 11 | 23 | 13 | 1986 | 1297 | 2111 | 644 | 1050 | 1722 | 1248 | 368 | 779 | 7242 | 2731 | 2030 | 11 | 23 | 13 | 268.3 | 315.4 | 563.2 | 52.2 | 399.4 | 540.7 | 368.8 | 50.4 | 59.2 | 277.9 | 497.3
2030 | 11 | 23 | 14 | 1988 | 1298 | 2113 | 645 | 1052 | 1718 | 1237 | 364 | 772 | 7174 | 2693 | 2030 | 11 | 23 | 14 | 221.2 | 260 | 464.4 | 43 | 329.3 | 445.7 | 304 | 41.5 | 48.9 | 229 | 410
2030 | 11 | 23 | 15 | 1965 | 1283 | 2088 | 637 | 1039 | 1678 | 1213 | 357 | 757 | 7153 | 2635 | 2030 | 11 | 23 | 15 | 155.2 | 182.4 | 325.9 | 30.1 | 231.1 | 312.9 | 213.3 | 29.1 | 34.3 | 160.7 | 287.7
2030 | 11 | 23 | 16 | 1992 | 1301 | 2118 | 646 | 1054 | 1720 | 1251 | 368 | 781 | 7215 | 2699 | 2030 | 11 | 23 | 16 | 60.9 | 71.6 | 127.9 | 11.8 | 90.7 | 122.8 | 83.7 | 11.4 | 13.5 | 63 | 112.9
2030 | 11 | 23 | 17 | 2109 | 1377 | 2242 | 684 | 1116 | 1842 | 1342 | 395 | 838 | 7393 | 2886 | 2030 | 11 | 23 | 17 | 6 | 7.1 | 12.6 | 1.2 | 8.9 | 12.1 | 8.2 | 1.1 | 1.3 | 6.2 | 11.1
2030 | 11 | 23 | 18 | 2282 | 1490 | 2425 | 740 | 1207 | 1973 | 1478 | 435 | 923 | 7638 | 3223 | 2030 | 11 | 23 | 18 | 0 | 0 | 0 | 0 | 0 | 0 | 0 | 0 | 0 | 0 | 0
2030 | 11 | 23 | 19 | 2313 | 1510 | 2458 | 750 | 1223 | 1955 | 1505 | 443 | 940 | 7475 | 3295 | 2030 | 11 | 23 | 19 | 0 | 0 | 0 | 0 | 0 | 0 | 0 | 0 | 0 | 0 | 0
2030 | 11 | 23 | 20 | 2219 | 1449 | 2358 | 720 | 1174 | 1874 | 1449 | 427 | 905 | 7269 | 3166 | 2030 | 11 | 23 | 20 | 0 | 0 | 0 | 0 | 0 | 0 | 0 | 0 | 0 | 0 | 0
2030 | 11 | 23 | 21 | 2081 | 1359 | 2212 | 675 | 1101 | 1736 | 1346 | 397 | 841 | 6920 | 2934 | 2030 | 11 | 23 | 21 | 0 | 0 | 0 | 0 | 0 | 0 | 0 | 0 | 0 | 0 | 0
2030 | 11 | 23 | 22 | 1954 | 1276 | 2077 | 634 | 1033 | 1620 | 1240 | 365 | 774 | 6593 | 2716 | 2030 | 11 | 23 | 22 | 0 | 0 | 0 | 0 | 0 | 0 | 0 | 0 | 0 | 0 | 0
2030 | 11 | 23 | 23 | 1794 | 1171 | 1907 | 582 | 949 | 1479 | 1120 | 330 | 699 | 6311 | 2446 | 2030 | 11 | 23 | 23 | 0 | 0 | 0 | 0 | 0 | 0 | 0 | 0 | 0 | 0 | 0
2030 | 11 | 23 | 24 | 1622 | 1059 | 1724 | 526 | 858 | 1330 | 991 | 292 | 619 | 5862 | 2156 | 2030 | 11 | 23 | 24 | 0 | 0 | 0 | 0 | 0 | 0 | 0 | 0 | 0 | 0 | 0
2030 | 11 | 24 | 1 | 1334 | 871 | 1418 | 433 | 706 | 1197 | 947 | 279 | 591 | 5255 | 1999 | 2030 | 11 | 24 | 1 | 0 | 0 | 0 | 0 | 0 | 0 | 0 | 0 | 0 | 0 | 0
2030 | 11 | 24 | 2 | 1258 | 822 | 1337 | 408 | 665 | 1114 | 876 | 258 | 547 | 4972 | 1821 | 2030 | 11 | 24 | 2 | 0 | 0 | 0 | 0 | 0 | 0 | 0 | 0 | 0 | 0 | 0
2030 | 11 | 24 | 3 | 1221 | 797 | 1298 | 396 | 646 | 1077 | 833 | 245 | 520 | 4775 | 1716 | 2030 | 11 | 24 | 3 | 0 | 0 | 0 | 0 | 0 | 0 | 0 | 0 | 0 | 0 | 0
2030 | 11 | 24 | 4 | 1209 | 789 | 1285 | 392 | 639 | 1058 | 810 | 238 | 505 | 4657 | 1656 | 2030 | 11 | 24 | 4 | 0 | 0 | 0 | 0 | 0 | 0 | 0 | 0 | 0 | 0 | 0
2030 | 11 | 24 | 5 | 1223 | 799 | 1300 | 397 | 647 | 1055 | 804 | 237 | 502 | 4613 | 1635 | 2030 | 11 | 24 | 5 | 0 | 0 | 0 | 0 | 0 | 0 | 0 | 0 | 0 | 0 | 0
2030 | 11 | 24 | 6 | 1298 | 847 | 1379 | 421 | 686 | 1077 | 815 | 240 | 509 | 4671 | 1658 | 2030 | 11 | 24 | 6 | 0 | 0 | 0 | 0 | 0 | 0 | 0 | 0 | 0 | 0 | 0
2030 | 11 | 24 | 7 | 1446 | 944 | 1537 | 469 | 765 | 1137 | 849 | 250 | 530 | 4845 | 1738 | 2030 | 11 | 24 | 7 | 0 | 0 | 0 | 0 | 0 | 0 | 0 | 0 | 0 | 0 | 0
2030 | 11 | 24 | 8 | 1564 | 1021 | 1662 | 507 | 827 | 1222 | 912 | 269 | 570 | 5115 | 1859 | 2030 | 11 | 24 | 8 | 18.7 | 22 | 39.4 | 3.7 | 28 | 37.8 | 25.8 | 3.5 | 4.1 | 19.4 | 34.8
2030 | 11 | 24 | 9 | 1664 | 1086 | 1768 | 540 | 880 | 1374 | 987 | 291 | 616 | 5430 | 2032 | 2030 | 11 | 24 | 9 | 86.4 | 101.6 | 181.5 | 16.8 | 128.7 | 174.2 | 118.8 | 16.2 | 19.1 | 89.5 | 160.2
2030 | 11 | 24 | 10 | 1748 | 1142 | 1858 | 567 | 925 | 1496 | 1072 | 316 | 669 | 5731 | 2199 | 2030 | 11 | 24 | 10 | 184.4 | 216.7 | 387 | 35.9 | 274.5 | 371.5 | 253.4 | 34.6 | 40.7 | 191 | 341.7
2030 | 11 | 24 | 11 | 1814 | 1184 | 1928 | 589 | 959 | 1571 | 1131 | 333 | 706 | 5951 | 2335 | 2030 | 11 | 24 | 11 | 267.3 | 314.1 | 561.1 | 51.9 | 397.9 | 538.6 | 367.4 | 50.1 | 59.1 | 276.8 | 495.4
2030 | 11 | 24 | 12 | 1808 | 1180 | 1921 | 587 | 956 | 1580 | 1138 | 335 | 710 | 5989 | 2341 | 2030 | 11 | 24 | 12 | 317.8 | 373.6 | 667.2 | 61.7 | 473.1 | 640.4 | 436.9 | 59.7 | 70.2 | 329.1 | 589
2030 | 11 | 24 | 13 | 1776 | 1159 | 1887 | 576 | 939 | 1591 | 1136 | 335 | 709 | 5968 | 2316 | 2030 | 11 | 24 | 13 | 311.8 | 366.6 | 654.6 | 60.6 | 464.2 | 628.3 | 428.6 | 58.5 | 68.9 | 322.9 | 577.9
2030 | 11 | 24 | 14 | 1779 | 1162 | 1891 | 577 | 941 | 1598 | 1132 | 333 | 707 | 5953 | 2292 | 2030 | 11 | 24 | 14 | 248.1 | 291.6 | 520.7 | 48.2 | 369.3 | 499.9 | 340.9 | 46.5 | 54.8 | 256.8 | 459.7
2030 | 11 | 24 | 15 | 1779 | 1161 | 1890 | 577 | 941 | 1607 | 1152 | 339 | 719 | 5961 | 2329 | 2030 | 11 | 24 | 15 | 160.1 | 188.2 | 336.1 | 31.1 | 238.4 | 322.6 | 220.1 | 30 | 35.4 | 165.8 | 296.7
2030 | 11 | 24 | 16 | 1741 | 1137 | 1851 | 565 | 921 | 1631 | 1172 | 345 | 732 | 5998 | 2369 | 2030 | 11 | 24 | 16 | 62.5 | 73.4 | 131.1 | 12.1 | 92.9 | 125.8 | 85.8 | 11.7 | 13.8 | 64.7 | 115.7
2030 | 11 | 24 | 17 | 1785 | 1165 | 1897 | 579 | 944 | 1738 | 1235 | 364 | 771 | 6128 | 2533 | 2030 | 11 | 24 | 17 | 5.1 | 5.9 | 10.6 | 1 | 7.5 | 10.2 | 7 | 1 | 1.1 | 5.2 | 9.3
2030 | 11 | 24 | 18 | 1925 | 1257 | 2046 | 625 | 1018 | 1817 | 1345 | 396 | 840 | 6302 | 2800 | 2030 | 11 | 24 | 18 | 0 | 0 | 0 | 0 | 0 | 0 | 0 | 0 | 0 | 0 | 0
2030 | 11 | 24 | 19 | 1956 | 1277 | 2079 | 635 | 1035 | 1813 | 1372 | 404 | 857 | 6298 | 2844 | 2030 | 11 | 24 | 19 | 0 | 0 | 0 | 0 | 0 | 0 | 0 | 0 | 0 | 0 | 0
2030 | 11 | 24 | 20 | 1927 | 1258 | 2049 | 625 | 1019 | 1763 | 1355 | 399 | 846 | 6192 | 2797 | 2030 | 11 | 24 | 20 | 0 | 0 | 0 | 0 | 0 | 0 | 0 | 0 | 0 | 0 | 0
2030 | 11 | 24 | 21 | 1854 | 1211 | 1971 | 602 | 981 | 1674 | 1316 | 388 | 821 | 5975 | 2676 | 2030 | 11 | 24 | 21 | 0 | 0 | 0 | 0 | 0 | 0 | 0 | 0 | 0 | 0 | 0
2030 | 11 | 24 | 22 | 1712 | 1118 | 1820 | 555 | 905 | 1530 | 1218 | 359 | 760 | 5752 | 2463 | 2030 | 11 | 24 | 22 | 0 | 0 | 0 | 0 | 0 | 0 | 0 | 0 | 0 | 0 | 0
2030 | 11 | 24 | 23 | 1582 | 1033 | 1682 | 513 | 837 | 1391 | 1130 | 333 | 705 | 5505 | 2234 | 2030 | 11 | 24 | 23 | 0 | 0 | 0 | 0 | 0 | 0 | 0 | 0 | 0 | 0 | 0
2030 | 11 | 24 | 24 | 1455 | 950 | 1546 | 472 | 769 | 1241 | 1021 | 301 | 637 | 5184 | 1960 | 2030 | 11 | 24 | 24 | 0 | 0 | 0 | 0 | 0 | 0 | 0 | 0 | 0 | 0 | 0
2030 | 11 | 25 | 1 | 1441 | 941 | 1532 | 468 | 762 | 1154 | 883 | 260 | 551 | 4737 | 1716 | 2030 | 11 | 25 | 1 | 0 | 0 | 0 | 0 | 0 | 0 | 0 | 0 | 0 | 0 | 0
2030 | 11 | 25 | 2 | 1381 | 901 | 1467 | 448 | 730 | 1065 | 808 | 238 | 504 | 4474 | 1578 | 2030 | 11 | 25 | 2 | 0 | 0 | 0 | 0 | 0 | 0 | 0 | 0 | 0 | 0 | 0
2030 | 11 | 25 | 3 | 1350 | 881 | 1434 | 438 | 714 | 1012 | 762 | 224 | 476 | 4304 | 1491 | 2030 | 11 | 25 | 3 | 0 | 0 | 0 | 0 | 0 | 0 | 0 | 0 | 0 | 0 | 0
2030 | 11 | 25 | 4 | 1331 | 869 | 1415 | 432 | 704 | 987 | 739 | 218 | 462 | 4199 | 1456 | 2030 | 11 | 25 | 4 | 0 | 0 | 0 | 0 | 0 | 0 | 0 | 0 | 0 | 0 | 0
2030 | 11 | 25 | 5 | 1327 | 866 | 1410 | 430 | 702 | 994 | 736 | 217 | 460 | 4167 | 1445 | 2030 | 11 | 25 | 5 | 0 | 0 | 0 | 0 | 0 | 0 | 0 | 0 | 0 | 0 | 0
2030 | 11 | 25 | 6 | 1356 | 885 | 1442 | 440 | 717 | 1029 | 750 | 221 | 468 | 4224 | 1480 | 2030 | 11 | 25 | 6 | 0 | 0 | 0 | 0 | 0 | 0 | 0 | 0 | 0 | 0 | 0
2030 | 11 | 25 | 7 | 1409 | 920 | 1497 | 457 | 745 | 1108 | 788 | 232 | 492 | 4395 | 1578 | 2030 | 11 | 25 | 7 | 0 | 0 | 0 | 0 | 0 | 0 | 0 | 0 | 0 | 0 | 0
2030 | 11 | 25 | 8 | 1469 | 959 | 1561 | 477 | 777 | 1199 | 849 | 250 | 530 | 4613 | 1722 | 2030 | 11 | 25 | 8 | 14.6 | 17.2 | 30.8 | 2.8 | 21.8 | 29.5 | 20.2 | 2.8 | 3.2 | 15.2 | 27.2
2030 | 11 | 25 | 9 | 1570 | 1025 | 1669 | 509 | 830 | 1299 | 940 | 277 | 587 | 4969 | 1945 | 2030 | 11 | 25 | 9 | 62.1 | 73 | 130.3 | 12.1 | 92.3 | 125.1 | 85.3 | 11.7 | 13.7 | 64.3 | 115
2030 | 11 | 25 | 10 | 1645 | 1074 | 1749 | 534 | 870 | 1394 | 1027 | 302 | 641 | 5257 | 2114 | 2030 | 11 | 25 | 10 | 110.3 | 129.7 | 231.6 | 21.5 | 164.2 | 222.3 | 151.6 | 20.7 | 24.4 | 114.2 | 204.5
2030 | 11 | 25 | 11 | 1701 | 1111 | 1808 | 552 | 900 | 1458 | 1091 | 321 | 681 | 5517 | 2249 | 2030 | 11 | 25 | 11 | 139.5 | 164.1 | 292.9 | 27.1 | 207.7 | 281.2 | 191.8 | 26.2 | 30.9 | 144.5 | 258.6
2030 | 11 | 25 | 12 | 1700 | 1110 | 1807 | 552 | 899 | 1456 | 1100 | 324 | 687 | 5603 | 2243 | 2030 | 11 | 25 | 12 | 158.3 | 186.1 | 332.3 | 30.8 | 235.6 | 319 | 217.5 | 29.7 | 35 | 163.9 | 293.4
2030 | 11 | 25 | 13 | 1686 | 1100 | 1791 | 547 | 891 | 1434 | 1092 | 322 | 682 | 5617 | 2213 | 2030 | 11 | 25 | 13 | 148.8 | 174.9 | 312.3 | 28.9 | 221.5 | 299.8 | 204.5 | 27.9 | 32.9 | 154.1 | 275.7
2030 | 11 | 25 | 14 | 1668 | 1089 | 1773 | 541 | 882 | 1430 | 1082 | 319 | 675 | 5600 | 2174 | 2030 | 11 | 25 | 14 | 138.9 | 163.4 | 291.8 | 27 | 206.9 | 280.1 | 191 | 26.1 | 30.7 | 143.9 | 257.6
2030 | 11 | 25 | 15 | 1678 | 1095 | 1783 | 544 | 887 | 1436 | 1095 | 323 | 684 | 5581 | 2176 | 2030 | 11 | 25 | 15 | 94.7 | 111.3 | 198.8 | 18.4 | 141 | 190.9 | 130.1 | 17.8 | 20.9 | 98.1 | 175.5
2030 | 11 | 25 | 16 | 1682 | 1098 | 1788 | 546 | 890 | 1438 | 1105 | 325 | 690 | 5598 | 2160 | 2030 | 11 | 25 | 16 | 37.8 | 44.4 | 79.3 | 7.3 | 56.2 | 76.2 | 51.9 | 7.1 | 8.4 | 39.2 | 70
2030 | 11 | 25 | 17 | 1737 | 1134 | 1847 | 564 | 919 | 1543 | 1177 | 347 | 735 | 5696 | 2243 | 2030 | 11 | 25 | 17 | 3.2 | 3.7 | 6.6 | 0.6 | 4.7 | 6.4 | 4.3 | 0.6 | 0.7 | 3.2 | 5.8
2030 | 11 | 25 | 18 | 1883 | 1230 | 2002 | 611 | 996 | 1665 | 1297 | 382 | 810 | 5955 | 2495 | 2030 | 11 | 25 | 18 | 0 | 0 | 0 | 0 | 0 | 0 | 0 | 0 | 0 | 0 | 0
2030 | 11 | 25 | 19 | 1905 | 1244 | 2025 | 618 | 1007 | 1675 | 1328 | 391 | 829 | 6003 | 2533 | 2030 | 11 | 25 | 19 | 0 | 0 | 0 | 0 | 0 | 0 | 0 | 0 | 0 | 0 | 0
2030 | 11 | 25 | 20 | 1877 | 1225 | 1994 | 609 | 992 | 1637 | 1315 | 387 | 821 | 5934 | 2480 | 2030 | 11 | 25 | 20 | 0 | 0 | 0 | 0 | 0 | 0 | 0 | 0 | 0 | 0 | 0
2030 | 11 | 25 | 21 | 1808 | 1181 | 1922 | 587 | 956 | 1577 | 1266 | 373 | 790 | 5782 | 2372 | 2030 | 11 | 25 | 21 | 0 | 0 | 0 | 0 | 0 | 0 | 0 | 0 | 0 | 0 | 0
2030 | 11 | 25 | 22 | 1701 | 1111 | 1808 | 552 | 900 | 1480 | 1168 | 344 | 729 | 5612 | 2229 | 2030 | 11 | 25 | 22 | 0 | 0 | 0 | 0 | 0 | 0 | 0 | 0 | 0 | 0 | 0
2030 | 11 | 25 | 23 | 1608 | 1050 | 1709 | 522 | 850 | 1392 | 1073 | 316 | 670 | 5439 | 2098 | 2030 | 11 | 25 | 23 | 0 | 0 | 0 | 0 | 0 | 0 | 0 | 0 | 0 | 0 | 0
2030 | 11 | 25 | 24 | 1503 | 981 | 1598 | 488 | 795 | 1267 | 958 | 282 | 598 | 5157 | 1896 | 2030 | 11 | 25 | 24 | 0 | 0 | 0 | 0 | 0 | 0 | 0 | 0 | 0 | 0 | 0
2030 | 11 | 26 | 1 | 1455 | 950 | 1546 | 472 | 769 | 1023 | 843 | 248 | 526 | 4713 | 1754 | 2030 | 11 | 26 | 1 | 0 | 0 | 0 | 0 | 0 | 0 | 0 | 0 | 0 | 0 | 0
2030 | 11 | 26 | 2 | 1405 | 918 | 1494 | 456 | 743 | 971 | 800 | 236 | 499 | 4426 | 1654 | 2030 | 11 | 26 | 2 | 0 | 0 | 0 | 0 | 0 | 0 | 0 | 0 | 0 | 0 | 0
2030 | 11 | 26 | 3 | 1373 | 896 | 1459 | 446 | 726 | 944 | 770 | 227 | 481 | 4269 | 1584 | 2030 | 11 | 26 | 3 | 0 | 0 | 0 | 0 | 0 | 0 | 0 | 0 | 0 | 0 | 0
2030 | 11 | 26 | 4 | 1362 | 889 | 1448 | 442 | 721 | 930 | 762 | 224 | 476 | 4208 | 1561 | 2030 | 11 | 26 | 4 | 0 | 0 | 0 | 0 | 0 | 0 | 0 | 0 | 0 | 0 | 0
2030 | 11 | 26 | 5 | 1387 | 906 | 1474 | 450 | 734 | 948 | 773 | 228 | 483 | 4246 | 1593 | 2030 | 11 | 26 | 5 | 0 | 0 | 0 | 0 | 0 | 0 | 0 | 0 | 0 | 0 | 0
2030 | 11 | 26 | 6 | 1476 | 964 | 1569 | 479 | 781 | 1037 | 822 | 242 | 513 | 4468 | 1708 | 2030 | 11 | 26 | 6 | 0 | 0 | 0 | 0 | 0 | 0 | 0 | 0 | 0 | 0 | 0
2030 | 11 | 26 | 7 | 1658 | 1082 | 1762 | 538 | 877 | 1256 | 949 | 280 | 593 | 5085 | 1975 | 2030 | 11 | 26 | 7 | 0 | 0 | 0 | 0 | 0 | 0 | 0 | 0 | 0 | 0 | 0
2030 | 11 | 26 | 8 | 1862 | 1216 | 1979 | 604 | 985 | 1447 | 1099 | 324 | 686 | 5805 | 2294 | 2030 | 11 | 26 | 8 | 12.7 | 15 | 26.8 | 2.5 | 19 | 25.7 | 17.6 | 2.4 | 2.8 | 13.2 | 23.6
2030 | 11 | 26 | 9 | 1950 | 1273 | 2072 | 633 | 1031 | 1539 | 1166 | 343 | 728 | 6239 | 2464 | 2030 | 11 | 26 | 9 | 56.9 | 66.9 | 119.5 | 11.1 | 84.8 | 114.7 | 78.2 | 10.7 | 12.6 | 58.9 | 105.5
2030 | 11 | 26 | 10 | 1996 | 1303 | 2121 | 647 | 1055 | 1572 | 1194 | 352 | 745 | 6472 | 2498 | 2030 | 11 | 26 | 10 | 115.8 | 136.2 | 243.2 | 22.5 | 172.5 | 233.4 | 159.2 | 21.7 | 25.6 | 120 | 214.6
2030 | 11 | 26 | 11 | 1991 | 1300 | 2116 | 646 | 1053 | 1560 | 1166 | 343 | 728 | 6468 | 2468 | 2030 | 11 | 26 | 11 | 146.5 | 172.2 | 307.5 | 28.5 | 218.1 | 295.2 | 201.4 | 27.5 | 32.3 | 151.7 | 271.5
2030 | 11 | 26 | 12 | 1951 | 1274 | 2074 | 633 | 1032 | 1505 | 1108 | 326 | 692 | 6407 | 2369 | 2030 | 11 | 26 | 12 | 152.1 | 178.8 | 319.3 | 29.5 | 226.5 | 306.5 | 209.1 | 28.6 | 33.6 | 157.5 | 281.9
2030 | 11 | 26 | 13 | 1963 | 1282 | 2086 | 637 | 1038 | 1511 | 1112 | 328 | 694 | 6456 | 2401 | 2030 | 11 | 26 | 13 | 158.5 | 186.3 | 332.7 | 30.8 | 235.9 | 319.3 | 217.9 | 29.8 | 35 | 164.1 | 293.8
2030 | 11 | 26 | 14 | 1971 | 1287 | 2095 | 640 | 1043 | 1509 | 1104 | 325 | 689 | 6435 | 2373 | 2030 | 11 | 26 | 14 | 130.5 | 153.2 | 273.7 | 25.3 | 194.1 | 262.8 | 179.2 | 24.5 | 28.8 | 135.1 | 241.7
2030 | 11 | 26 | 15 | 1936 | 1264 | 2057 | 628 | 1024 | 1463 | 1087 | 320 | 679 | 6411 | 2335 | 2030 | 11 | 26 | 15 | 82.9 | 97.4 | 174 | 16.1 | 123.4 | 167.1 | 114 | 15.6 | 18.3 | 85.8 | 153.7
2030 | 11 | 26 | 16 | 1966 | 1284 | 2090 | 638 | 1040 | 1499 | 1122 | 331 | 701 | 6462 | 2424 | 2030 | 11 | 26 | 16 | 32.6 | 38.4 | 68.6 | 6.3 | 48.6 | 65.8 | 44.9 | 6.2 | 7.2 | 33.8 | 60.5
2030 | 11 | 26 | 17 | 2036 | 1329 | 2164 | 661 | 1077 | 1605 | 1215 | 358 | 758 | 6691 | 2605 | 2030 | 11 | 26 | 17 | 3.5 | 4.2 | 7.4 | 0.7 | 5.2 | 7.1 | 4.8 | 0.7 | 0.7 | 3.6 | 6.6
2030 | 11 | 26 | 18 | 2158 | 1409 | 2294 | 700 | 1141 | 1780 | 1331 | 392 | 831 | 6937 | 2945 | 2030 | 11 | 26 | 18 | 0 | 0 | 0 | 0 | 0 | 0 | 0 | 0 | 0 | 0 | 0
2030 | 11 | 26 | 19 | 2164 | 1413 | 2300 | 702 | 1144 | 1800 | 1361 | 401 | 850 | 6867 | 3030 | 2030 | 11 | 26 | 19 | 0 | 0 | 0 | 0 | 0 | 0 | 0 | 0 | 0 | 0 | 0
2030 | 11 | 26 | 20 | 2081 | 1359 | 2212 | 675 | 1101 | 1705 | 1300 | 383 | 811 | 6600 | 2888 | 2030 | 11 | 26 | 20 | 0 | 0 | 0 | 0 | 0 | 0 | 0 | 0 | 0 | 0 | 0
2030 | 11 | 26 | 21 | 1963 | 1282 | 2086 | 637 | 1038 | 1564 | 1198 | 353 | 748 | 6293 | 2695 | 2030 | 11 | 26 | 21 | 0 | 0 | 0 | 0 | 0 | 0 | 0 | 0 | 0 | 0 | 0
2030 | 11 | 26 | 22 | 1862 | 1216 | 1979 | 604 | 985 | 1427 | 1109 | 327 | 693 | 5979 | 2487 | 2030 | 11 | 26 | 22 | 0 | 0 | 0 | 0 | 0 | 0 | 0 | 0 | 0 | 0 | 0
2030 | 11 | 26 | 23 | 1738 | 1135 | 1847 | 564 | 919 | 1281 | 1013 | 298 | 633 | 5631 | 2251 | 2030 | 11 | 26 | 23 | 0 | 0 | 0 | 0 | 0 | 0 | 0 | 0 | 0 | 0 | 0
2030 | 11 | 26 | 24 | 1599 | 1044 | 1699 | 519 | 846 | 1132 | 901 | 266 | 563 | 5196 | 1980 | 2030 | 11 | 26 | 24 | 0 | 0 | 0 | 0 | 0 | 0 | 0 | 0 | 0 | 0 | 0
2030 | 11 | 27 | 1 | 1651 | 1078 | 1755 | 536 | 873 | 991 | 791 | 233 | 494 | 4656 | 1705 | 2030 | 11 | 27 | 1 | 0 | 0 | 0 | 0 | 0 | 0 | 0 | 0 | 0 | 0 | 0
2030 | 11 | 27 | 2 | 1583 | 1034 | 1683 | 514 | 837 | 938 | 748 | 220 | 467 | 4363 | 1592 | 2030 | 11 | 27 | 2 | 0 | 0 | 0 | 0 | 0 | 0 | 0 | 0 | 0 | 0 | 0
2030 | 11 | 27 | 3 | 1549 | 1011 | 1646 | 503 | 819 | 905 | 717 | 211 | 448 | 4198 | 1513 | 2030 | 11 | 27 | 3 | 0 | 0 | 0 | 0 | 0 | 0 | 0 | 0 | 0 | 0 | 0
2030 | 11 | 27 | 4 | 1536 | 1003 | 1633 | 498 | 812 | 895 | 701 | 207 | 438 | 4130 | 1478 | 2030 | 11 | 27 | 4 | 0 | 0 | 0 | 0 | 0 | 0 | 0 | 0 | 0 | 0 | 0
2030 | 11 | 27 | 5 | 1555 | 1015 | 1653 | 505 | 822 | 916 | 705 | 208 | 440 | 4159 | 1493 | 2030 | 11 | 27 | 5 | 0 | 0 | 0 | 0 | 0 | 0 | 0 | 0 | 0 | 0 | 0
2030 | 11 | 27 | 6 | 1646 | 1075 | 1750 | 534 | 871 | 993 | 758 | 223 | 473 | 4379 | 1596 | 2030 | 11 | 27 | 6 | 0 | 0 | 0 | 0 | 0 | 0 | 0 | 0 | 0 | 0 | 0
2030 | 11 | 27 | 7 | 1836 | 1198 | 1951 | 596 | 971 | 1194 | 884 | 260 | 552 | 4997 | 1873 | 2030 | 11 | 27 | 7 | 0 | 0 | 0 | 0 | 0 | 0 | 0 | 0 | 0 | 0 | 0
2030 | 11 | 27 | 8 | 2052 | 1340 | 2181 | 666 | 1085 | 1407 | 1056 | 311 | 659 | 5729 | 2212 | 2030 | 11 | 27 | 8 | 9.1 | 10.6 | 19 | 1.7 | 13.5 | 18.2 | 12.4 | 1.7 | 2 | 9.4 | 16.7
2030 | 11 | 27 | 9 | 2128 | 1389 | 2262 | 690 | 1125 | 1493 | 1151 | 339 | 718 | 6223 | 2429 | 2030 | 11 | 27 | 9 | 45.8 | 53.8 | 96.1 | 8.9 | 68.1 | 92.3 | 62.9 | 8.6 | 10.1 | 47.4 | 84.8
2030 | 11 | 27 | 10 | 2160 | 1410 | 2296 | 701 | 1142 | 1538 | 1184 | 349 | 739 | 6502 | 2532 | 2030 | 11 | 27 | 10 | 92.3 | 108.6 | 193.8 | 18 | 137.4 | 186 | 126.9 | 17.3 | 20.4 | 95.6 | 171.1
2030 | 11 | 27 | 11 | 2131 | 1391 | 2265 | 692 | 1127 | 1523 | 1176 | 346 | 734 | 6525 | 2514 | 2030 | 11 | 27 | 11 | 139.9 | 164.4 | 293.5 | 27.1 | 208.2 | 281.7 | 192.2 | 26.3 | 30.9 | 144.8 | 259.2
2030 | 11 | 27 | 12 | 2076 | 1356 | 2207 | 674 | 1098 | 1476 | 1133 | 334 | 707 | 6467 | 2425 | 2030 | 11 | 27 | 12 | 192.8 | 226.5 | 404.6 | 37.4 | 286.9 | 388.4 | 265 | 36.2 | 42.6 | 199.6 | 357.2
2030 | 11 | 27 | 13 | 2077 | 1356 | 2207 | 674 | 1098 | 1485 | 1144 | 337 | 715 | 6514 | 2456 | 2030 | 11 | 27 | 13 | 183.6 | 215.8 | 385.4 | 35.7 | 273.3 | 370 | 252.3 | 34.5 | 40.5 | 190.2 | 340.3
2030 | 11 | 27 | 14 | 2074 | 1354 | 2205 | 673 | 1097 | 1479 | 1146 | 338 | 716 | 6500 | 2467 | 2030 | 11 | 27 | 14 | 149.4 | 175.6 | 313.7 | 29 | 222.5 | 301.1 | 205.4 | 28.1 | 33 | 154.7 | 277
2030 | 11 | 27 | 15 | 2047 | 1336 | 2175 | 664 | 1082 | 1440 | 1128 | 332 | 704 | 6478 | 2417 | 2030 | 11 | 27 | 15 | 108.5 | 127.5 | 227.8 | 21 | 161.6 | 218.7 | 149.2 | 20.4 | 24 | 112.4 | 201.1
2030 | 11 | 27 | 16 | 2078 | 1357 | 2209 | 674 | 1099 | 1478 | 1168 | 344 | 729 | 6538 | 2464 | 2030 | 11 | 27 | 16 | 45.6 | 53.6 | 95.7 | 8.8 | 67.9 | 91.9 | 62.7 | 8.5 | 10.1 | 47.2 | 84.5
2030 | 11 | 27 | 17 | 2179 | 1423 | 2316 | 707 | 1153 | 1582 | 1258 | 371 | 785 | 6767 | 2670 | 2030 | 11 | 27 | 17 | 4.6 | 5.4 | 9.6 | 0.9 | 6.8 | 9.2 | 6.3 | 0.8 | 1 | 4.7 | 8.5
2030 | 11 | 27 | 18 | 2314 | 1511 | 2460 | 751 | 1224 | 1722 | 1365 | 402 | 852 | 7025 | 3000 | 2030 | 11 | 27 | 18 | 0 | 0 | 0 | 0 | 0 | 0 | 0 | 0 | 0 | 0 | 0
2030 | 11 | 27 | 19 | 2312 | 1509 | 2457 | 750 | 1223 | 1726 | 1386 | 408 | 865 | 6969 | 3063 | 2030 | 11 | 27 | 19 | 0 | 0 | 0 | 0 | 0 | 0 | 0 | 0 | 0 | 0 | 0
2030 | 11 | 27 | 20 | 2214 | 1446 | 2354 | 719 | 1171 | 1628 | 1318 | 388 | 823 | 6705 | 2936 | 2030 | 11 | 27 | 20 | 0 | 0 | 0 | 0 | 0 | 0 | 0 | 0 | 0 | 0 | 0
2030 | 11 | 27 | 21 | 2092 | 1366 | 2223 | 679 | 1106 | 1476 | 1212 | 357 | 757 | 6412 | 2716 | 2030 | 11 | 27 | 21 | 0 | 0 | 0 | 0 | 0 | 0 | 0 | 0 | 0 | 0 | 0
2030 | 11 | 27 | 22 | 1976 | 1290 | 2101 | 641 | 1045 | 1338 | 1113 | 328 | 695 | 6112 | 2518 | 2030 | 11 | 27 | 22 | 0 | 0 | 0 | 0 | 0 | 0 | 0 | 0 | 0 | 0 | 0
2030 | 11 | 27 | 23 | 1846 | 1205 | 1962 | 599 | 976 | 1197 | 1002 | 295 | 625 | 5770 | 2282 | 2030 | 11 | 27 | 23 | 0 | 0 | 0 | 0 | 0 | 0 | 0 | 0 | 0 | 0 | 0
2030 | 11 | 27 | 24 | 1667 | 1088 | 1771 | 541 | 881 | 1047 | 881 | 260 | 550 | 5346 | 1999 | 2030 | 11 | 27 | 24 | 0 | 0 | 0 | 0 | 0 | 0 | 0 | 0 | 0 | 0 | 0
2030 | 11 | 28 | 1 | 1586 | 1035 | 1686 | 515 | 839 | 1063 | 813 | 240 | 508 | 4880 | 1705 | 2030 | 11 | 28 | 1 | 0 | 0 | 0 | 0 | 0 | 0 | 0 | 0 | 0 | 0 | 0
2030 | 11 | 28 | 2 | 1529 | 998 | 1625 | 496 | 809 | 1016 | 767 | 226 | 479 | 4613 | 1585 | 2030 | 11 | 28 | 2 | 0 | 0 | 0 | 0 | 0 | 0 | 0 | 0 | 0 | 0 | 0
2030 | 11 | 28 | 3 | 1484 | 969 | 1578 | 482 | 785 | 993 | 733 | 216 | 457 | 4450 | 1515 | 2030 | 11 | 28 | 3 | 0 | 0 | 0 | 0 | 0 | 0 | 0 | 0 | 0 | 0 | 0
2030 | 11 | 28 | 4 | 1464 | 956 | 1556 | 475 | 774 | 980 | 716 | 211 | 447 | 4386 | 1481 | 2030 | 11 | 28 | 4 | 0 | 0 | 0 | 0 | 0 | 0 | 0 | 0 | 0 | 0 | 0
2030 | 11 | 28 | 5 | 1489 | 972 | 1583 | 483 | 788 | 1002 | 722 | 213 | 451 | 4408 | 1490 | 2030 | 11 | 28 | 5 | 0 | 0 | 0 | 0 | 0 | 0 | 0 | 0 | 0 | 0 | 0
2030 | 11 | 28 | 6 | 1580 | 1031 | 1679 | 513 | 836 | 1081 | 781 | 230 | 488 | 4646 | 1604 | 2030 | 11 | 28 | 6 | 0 | 0 | 0 | 0 | 0 | 0 | 0 | 0 | 0 | 0 | 0
2030 | 11 | 28 | 7 | 1776 | 1160 | 1888 | 576 | 939 | 1274 | 918 | 270 | 573 | 5216 | 1892 | 2030 | 11 | 28 | 7 | 0 | 0 | 0 | 0 | 0 | 0 | 0 | 0 | 0 | 0 | 0
2030 | 11 | 28 | 8 | 2000 | 1306 | 2126 | 649 | 1058 | 1444 | 1104 | 325 | 689 | 5968 | 2268 | 2030 | 11 | 28 | 8 | 14.7 | 17.3 | 30.9 | 2.8 | 22 | 29.7 | 20.3 | 2.8 | 3.3 | 15.3 | 27.4
2030 | 11 | 28 | 9 | 2055 | 1342 | 2184 | 667 | 1087 | 1514 | 1208 | 356 | 754 | 6422 | 2457 | 2030 | 11 | 28 | 9 | 70.9 | 83.4 | 148.8 | 13.8 | 105.6 | 142.9 | 97.5 | 13.3 | 15.7 | 73.4 | 131.4
2030 | 11 | 28 | 10 | 2086 | 1362 | 2217 | 677 | 1103 | 1528 | 1248 | 368 | 779 | 6701 | 2534 | 2030 | 11 | 28 | 10 | 151.9 | 178.5 | 318.9 | 29.5 | 226.1 | 306.2 | 208.8 | 28.5 | 33.6 | 157.3 | 281.5
2030 | 11 | 28 | 11 | 2058 | 1344 | 2188 | 668 | 1089 | 1500 | 1240 | 365 | 774 | 6785 | 2528 | 2030 | 11 | 28 | 11 | 208.8 | 245.5 | 438.4 | 40.6 | 310.9 | 420.8 | 287 | 39.2 | 46.1 | 216.2 | 387
2030 | 11 | 28 | 12 | 2021 | 1319 | 2148 | 656 | 1069 | 1442 | 1189 | 350 | 742 | 6745 | 2456 | 2030 | 11 | 28 | 12 | 236.5 | 278 | 496.5 | 45.9 | 352.1 | 476.6 | 325.1 | 44.4 | 52.3 | 244.9 | 438.4
2030 | 11 | 28 | 13 | 2027 | 1324 | 2155 | 658 | 1072 | 1460 | 1208 | 356 | 754 | 6787 | 2491 | 2030 | 11 | 28 | 13 | 230 | 270.3 | 482.8 | 44.7 | 342.4 | 463.4 | 316.1 | 43.2 | 50.8 | 238.1 | 426.3
2030 | 11 | 28 | 14 | 2032 | 1326 | 2159 | 659 | 1074 | 1454 | 1205 | 355 | 753 | 6756 | 2490 | 2030 | 11 | 28 | 14 | 177.9 | 209.2 | 373.5 | 34.5 | 264.8 | 358.5 | 244.5 | 33.4 | 39.3 | 184.2 | 329.8
2030 | 11 | 28 | 15 | 2012 | 1314 | 2139 | 653 | 1064 | 1422 | 1179 | 347 | 736 | 6695 | 2479 | 2030 | 11 | 28 | 15 | 104.8 | 123.2 | 220 | 20.4 | 156 | 211.1 | 144 | 19.7 | 23.1 | 108.5 | 194.2
2030 | 11 | 28 | 16 | 2062 | 1347 | 2192 | 669 | 1091 | 1450 | 1218 | 359 | 760 | 6757 | 2567 | 2030 | 11 | 28 | 16 | 40.4 | 47.4 | 84.7 | 7.8 | 60.1 | 81.3 | 55.5 | 7.5 | 8.9 | 41.8 | 74.8
2030 | 11 | 28 | 17 | 2184 | 1426 | 2322 | 709 | 1155 | 1545 | 1282 | 378 | 800 | 6941 | 2795 | 2030 | 11 | 28 | 17 | 2.8 | 3.3 | 6 | 0.6 | 4.2 | 5.7 | 3.9 | 0.6 | 0.7 | 2.9 | 5.3
2030 | 11 | 28 | 18 | 2334 | 1524 | 2481 | 757 | 1234 | 1726 | 1376 | 405 | 859 | 7145 | 3154 | 2030 | 11 | 28 | 18 | 0 | 0 | 0 | 0 | 0 | 0 | 0 | 0 | 0 | 0 | 0
2030 | 11 | 28 | 19 | 2340 | 1528 | 2487 | 759 | 1237 | 1750 | 1397 | 411 | 872 | 6986 | 3246 | 2030 | 11 | 28 | 19 | 0 | 0 | 0 | 0 | 0 | 0 | 0 | 0 | 0 | 0 | 0
2030 | 11 | 28 | 20 | 2255 | 1472 | 2397 | 732 | 1193 | 1677 | 1335 | 393 | 834 | 6741 | 3119 | 2030 | 11 | 28 | 20 | 0 | 0 | 0 | 0 | 0 | 0 | 0 | 0 | 0 | 0 | 0
2030 | 11 | 28 | 21 | 2126 | 1388 | 2260 | 690 | 1125 | 1558 | 1219 | 359 | 761 | 6419 | 2921 | 2030 | 11 | 28 | 21 | 0 | 0 | 0 | 0 | 0 | 0 | 0 | 0 | 0 | 0 | 0
2030 | 11 | 28 | 22 | 1996 | 1303 | 2122 | 648 | 1056 | 1432 | 1135 | 334 | 709 | 6072 | 2746 | 2030 | 11 | 28 | 22 | 0 | 0 | 0 | 0 | 0 | 0 | 0 | 0 | 0 | 0 | 0
2030 | 11 | 28 | 23 | 1832 | 1196 | 1948 | 595 | 969 | 1308 | 1019 | 300 | 636 | 5770 | 2501 | 2030 | 11 | 28 | 23 | 0 | 0 | 0 | 0 | 0 | 0 | 0 | 0 | 0 | 0 | 0
2030 | 11 | 28 | 24 | 1677 | 1095 | 1782 | 544 | 887 | 1189 | 902 | 266 | 563 | 5341 | 2191 | 2030 | 11 | 28 | 24 | 0 | 0 | 0 | 0 | 0 | 0 | 0 | 0 | 0 | 0 | 0
2030 | 11 | 29 | 1 | 1512 | 987 | 1607 | 490 | 799 | 982 | 820 | 242 | 512 | 4888 | 1762 | 2030 | 11 | 29 | 1 | 0 | 0 | 0 | 0 | 0 | 0 | 0 | 0 | 0 | 0 | 0
2030 | 11 | 29 | 2 | 1459 | 952 | 1551 | 473 | 772 | 936 | 776 | 229 | 484 | 4636 | 1640 | 2030 | 11 | 29 | 2 | 0 | 0 | 0 | 0 | 0 | 0 | 0 | 0 | 0 | 0 | 0
2030 | 11 | 29 | 3 | 1426 | 931 | 1515 | 463 | 754 | 910 | 743 | 219 | 464 | 4486 | 1554 | 2030 | 11 | 29 | 3 | 0 | 0 | 0 | 0 | 0 | 0 | 0 | 0 | 0 | 0 | 0
2030 | 11 | 29 | 4 | 1417 | 925 | 1506 | 460 | 749 | 905 | 732 | 216 | 457 | 4409 | 1516 | 2030 | 11 | 29 | 4 | 0 | 0 | 0 | 0 | 0 | 0 | 0 | 0 | 0 | 0 | 0
2030 | 11 | 29 | 5 | 1442 | 941 | 1532 | 468 | 762 | 927 | 740 | 218 | 462 | 4425 | 1528 | 2030 | 11 | 29 | 5 | 0 | 0 | 0 | 0 | 0 | 0 | 0 | 0 | 0 | 0 | 0
2030 | 11 | 29 | 6 | 1536 | 1003 | 1633 | 499 | 813 | 1015 | 791 | 233 | 494 | 4683 | 1634 | 2030 | 11 | 29 | 6 | 0 | 0 | 0 | 0 | 0 | 0 | 0 | 0 | 0 | 0 | 0
2030 | 11 | 29 | 7 | 1749 | 1142 | 1859 | 568 | 925 | 1188 | 922 | 271 | 575 | 5278 | 1926 | 2030 | 11 | 29 | 7 | 0 | 0 | 0 | 0 | 0 | 0 | 0 | 0 | 0 | 0 | 0
2030 | 11 | 29 | 8 | 1930 | 1260 | 2051 | 626 | 1021 | 1386 | 1075 | 317 | 671 | 5997 | 2294 | 2030 | 11 | 29 | 8 | 19.1 | 22.5 | 40.2 | 3.7 | 28.5 | 38.6 | 26.3 | 3.6 | 4.3 | 19.8 | 35.4
2030 | 11 | 29 | 9 | 2001 | 1306 | 2127 | 649 | 1058 | 1471 | 1163 | 342 | 726 | 6422 | 2491 | 2030 | 11 | 29 | 9 | 94.9 | 111.6 | 199.3 | 18.5 | 141.3 | 191.2 | 130.5 | 17.8 | 21 | 98.3 | 175.9
2030 | 11 | 29 | 10 | 2037 | 1330 | 2166 | 661 | 1078 | 1496 | 1189 | 350 | 742 | 6664 | 2577 | 2030 | 11 | 29 | 10 | 206.5 | 242.7 | 433.4 | 40.1 | 307.3 | 416 | 283.8 | 38.7 | 45.6 | 213.8 | 382.7
2030 | 11 | 29 | 11 | 2030 | 1325 | 2157 | 659 | 1073 | 1458 | 1170 | 345 | 731 | 6722 | 2569 | 2030 | 11 | 29 | 11 | 283.1 | 332.8 | 594.3 | 55 | 421.4 | 570.5 | 389.1 | 53.2 | 62.5 | 293.1 | 524.7
2030 | 11 | 29 | 12 | 1984 | 1295 | 2109 | 644 | 1049 | 1400 | 1120 | 330 | 699 | 6653 | 2516 | 2030 | 11 | 29 | 12 | 322.4 | 379 | 676.8 | 62.6 | 480 | 649.6 | 443.1 | 60.5 | 71.2 | 333.9 | 597.5
2030 | 11 | 29 | 13 | 2003 | 1308 | 2129 | 650 | 1059 | 1410 | 1130 | 333 | 706 | 6658 | 2556 | 2030 | 11 | 29 | 13 | 315.4 | 370.7 | 662 | 61.2 | 469.5 | 635.5 | 433.4 | 59.2 | 69.7 | 326.5 | 584.5
2030 | 11 | 29 | 14 | 2012 | 1313 | 2138 | 653 | 1064 | 1404 | 1127 | 332 | 703 | 6633 | 2551 | 2030 | 11 | 29 | 14 | 251.8 | 296.1 | 528.7 | 48.9 | 375 | 507.5 | 346.2 | 47.3 | 55.6 | 260.8 | 466.8
2030 | 11 | 29 | 15 | 1986 | 1296 | 2110 | 644 | 1050 | 1365 | 1096 | 323 | 684 | 6622 | 2527 | 2030 | 11 | 29 | 15 | 164.9 | 193.8 | 346.1 | 32 | 245.4 | 332.2 | 226.6 | 30.9 | 36.4 | 170.7 | 305.5
2030 | 11 | 29 | 16 | 2018 | 1317 | 2145 | 655 | 1067 | 1394 | 1143 | 337 | 713 | 6734 | 2609 | 2030 | 11 | 29 | 16 | 64.3 | 75.6 | 135.1 | 12.5 | 95.8 | 129.7 | 88.5 | 12.1 | 14.2 | 66.7 | 119.3
2030 | 11 | 29 | 17 | 2104 | 1373 | 2236 | 683 | 1113 | 1518 | 1228 | 362 | 767 | 6973 | 2801 | 2030 | 11 | 29 | 17 | 4.7 | 5.5 | 9.8 | 0.9 | 6.9 | 9.4 | 6.4 | 0.9 | 1.1 | 4.8 | 8.6
2030 | 11 | 29 | 18 | 2269 | 1481 | 2412 | 736 | 1200 | 1698 | 1362 | 401 | 850 | 7202 | 3038 | 2030 | 11 | 29 | 18 | 0 | 0 | 0 | 0 | 0 | 0 | 0 | 0 | 0 | 0 | 0
2030 | 11 | 29 | 19 | 2294 | 1498 | 2438 | 744 | 1213 | 1720 | 1386 | 408 | 865 | 7104 | 3083 | 2030 | 11 | 29 | 19 | 0 | 0 | 0 | 0 | 0 | 0 | 0 | 0 | 0 | 0 | 0
2030 | 11 | 29 | 20 | 2220 | 1450 | 2360 | 720 | 1174 | 1632 | 1319 | 388 | 823 | 6874 | 2955 | 2030 | 11 | 29 | 20 | 0 | 0 | 0 | 0 | 0 | 0 | 0 | 0 | 0 | 0 | 0
2030 | 11 | 29 | 21 | 2080 | 1358 | 2211 | 675 | 1100 | 1499 | 1217 | 358 | 760 | 6596 | 2754 | 2030 | 11 | 29 | 21 | 0 | 0 | 0 | 0 | 0 | 0 | 0 | 0 | 0 | 0 | 0
2030 | 11 | 29 | 22 | 1952 | 1274 | 2075 | 633 | 1032 | 1377 | 1140 | 336 | 712 | 6286 | 2561 | 2030 | 11 | 29 | 22 | 0 | 0 | 0 | 0 | 0 | 0 | 0 | 0 | 0 | 0 | 0
2030 | 11 | 29 | 23 | 1802 | 1176 | 1915 | 585 | 953 | 1228 | 1054 | 311 | 658 | 5980 | 2318 | 2030 | 11 | 29 | 23 | 0 | 0 | 0 | 0 | 0 | 0 | 0 | 0 | 0 | 0 | 0
2030 | 11 | 29 | 24 | 1652 | 1079 | 1756 | 536 | 874 | 1080 | 946 | 279 | 591 | 5488 | 2034 | 2030 | 11 | 29 | 24 | 0 | 0 | 0 | 0 | 0 | 0 | 0 | 0 | 0 | 0 | 0
2030 | 11 | 30 | 1 | 1397 | 912 | 1485 | 453 | 739 | 1003 | 873 | 257 | 545 | 4974 | 1793 | 2030 | 11 | 30 | 1 | 0 | 0 | 0 | 0 | 0 | 0 | 0 | 0 | 0 | 0 | 0
2030 | 11 | 30 | 2 | 1348 | 880 | 1432 | 437 | 713 | 947 | 828 | 244 | 517 | 4727 | 1673 | 2030 | 11 | 30 | 2 | 0 | 0 | 0 | 0 | 0 | 0 | 0 | 0 | 0 | 0 | 0
2030 | 11 | 30 | 3 | 1321 | 863 | 1404 | 429 | 699 | 909 | 796 | 234 | 497 | 4543 | 1591 | 2030 | 11 | 30 | 3 | 0 | 0 | 0 | 0 | 0 | 0 | 0 | 0 | 0 | 0 | 0
2030 | 11 | 30 | 4 | 1317 | 860 | 1400 | 427 | 697 | 897 | 781 | 230 | 488 | 4485 | 1551 | 2030 | 11 | 30 | 4 | 0 | 0 | 0 | 0 | 0 | 0 | 0 | 0 | 0 | 0 | 0
2030 | 11 | 30 | 5 | 1342 | 876 | 1426 | 435 | 710 | 909 | 788 | 232 | 492 | 4486 | 1566 | 2030 | 11 | 30 | 5 | 0 | 0 | 0 | 0 | 0 | 0 | 0 | 0 | 0 | 0 | 0
2030 | 11 | 30 | 6 | 1452 | 948 | 1543 | 471 | 768 | 998 | 841 | 248 | 525 | 4692 | 1666 | 2030 | 11 | 30 | 6 | 0 | 0 | 0 | 0 | 0 | 0 | 0 | 0 | 0 | 0 | 0
2030 | 11 | 30 | 7 | 1674 | 1093 | 1779 | 543 | 885 | 1193 | 955 | 281 | 596 | 5233 | 1945 | 2030 | 11 | 30 | 7 | 0 | 0 | 0 | 0 | 0 | 0 | 0 | 0 | 0 | 0 | 0
2030 | 11 | 30 | 8 | 1885 | 1231 | 2004 | 612 | 997 | 1400 | 1111 | 327 | 694 | 5890 | 2307 | 2030 | 11 | 30 | 8 | 10.3 | 12.1 | 21.5 | 2 | 15.3 | 20.7 | 14.1 | 2 | 2.3 | 10.7 | 19.1
2030 | 11 | 30 | 9 | 1963 | 1282 | 2087 | 637 | 1038 | 1479 | 1192 | 351 | 744 | 6366 | 2503 | 2030 | 11 | 30 | 9 | 46.1 | 54.2 | 96.7 | 9 | 68.6 | 92.8 | 63.3 | 8.6 | 10.2 | 47.7 | 85.4
2030 | 11 | 30 | 10 | 1979 | 1292 | 2104 | 642 | 1047 | 1501 | 1223 | 360 | 763 | 6636 | 2586 | 2030 | 11 | 30 | 10 | 100.3 | 118 | 210.6 | 19.5 | 149.3 | 202.1 | 137.9 | 18.8 | 22.2 | 103.8 | 186
2030 | 11 | 30 | 11 | 1947 | 1271 | 2069 | 632 | 1030 | 1478 | 1205 | 355 | 752 | 6676 | 2581 | 2030 | 11 | 30 | 11 | 146.8 | 172.5 | 308.1 | 28.5 | 218.5 | 295.8 | 201.7 | 27.6 | 32.4 | 152 | 272
2030 | 11 | 30 | 12 | 1882 | 1228 | 2000 | 610 | 995 | 1427 | 1165 | 343 | 727 | 6594 | 2530 | 2030 | 11 | 30 | 12 | 167.1 | 196.3 | 350.7 | 32.4 | 248.7 | 336.6 | 229.6 | 31.3 | 36.9 | 172.9 | 309.6
2030 | 11 | 30 | 13 | 1888 | 1233 | 2007 | 613 | 998 | 1435 | 1189 | 350 | 742 | 6611 | 2569 | 2030 | 11 | 30 | 13 | 164.2 | 193 | 344.7 | 31.9 | 244.4 | 330.8 | 225.7 | 30.9 | 36.3 | 170 | 304.3
2030 | 11 | 30 | 14 | 1885 | 1230 | 2003 | 612 | 997 | 1430 | 1182 | 348 | 738 | 6575 | 2562 | 2030 | 11 | 30 | 14 | 137.9 | 162.1 | 289.5 | 26.8 | 205.3 | 277.9 | 189.6 | 25.8 | 30.4 | 142.8 | 255.6
2030 | 11 | 30 | 15 | 1846 | 1205 | 1962 | 599 | 976 | 1397 | 1167 | 344 | 728 | 6491 | 2538 | 2030 | 11 | 30 | 15 | 94.8 | 111.4 | 199 | 18.4 | 141.1 | 191.1 | 130.3 | 17.8 | 20.9 | 98.2 | 175.7
2030 | 11 | 30 | 16 | 1864 | 1217 | 1981 | 605 | 986 | 1426 | 1211 | 357 | 756 | 6496 | 2618 | 2030 | 11 | 30 | 16 | 38.7 | 45.4 | 81.1 | 7.5 | 57.6 | 77.8 | 53.1 | 7.2 | 8.5 | 40 | 71.6
2030 | 11 | 30 | 17 | 1979 | 1292 | 2104 | 642 | 1047 | 1522 | 1290 | 380 | 806 | 6669 | 2811 | 2030 | 11 | 30 | 17 | 2.9 | 3.5 | 6.2 | 0.6 | 4.4 | 5.9 | 4 | 0.6 | 0.7 | 3 | 5.5
2030 | 11 | 30 | 18 | 2164 | 1413 | 2300 | 702 | 1144 | 1671 | 1370 | 404 | 855 | 6939 | 3041 | 2030 | 11 | 30 | 18 | 0 | 0 | 0 | 0 | 0 | 0 | 0 | 0 | 0 | 0 | 0
2030 | 11 | 30 | 19 | 2196 | 1433 | 2334 | 712 | 1161 | 1659 | 1375 | 405 | 859 | 6822 | 3079 | 2030 | 11 | 30 | 19 | 0 | 0 | 0 | 0 | 0 | 0 | 0 | 0 | 0 | 0 | 0
2030 | 11 | 30 | 20 | 2130 | 1391 | 2264 | 691 | 1127 | 1549 | 1296 | 382 | 809 | 6566 | 2940 | 2030 | 11 | 30 | 20 | 0 | 0 | 0 | 0 | 0 | 0 | 0 | 0 | 0 | 0 | 0
2030 | 11 | 30 | 21 | 1994 | 1302 | 2119 | 647 | 1055 | 1419 | 1189 | 350 | 742 | 6221 | 2728 | 2030 | 11 | 30 | 21 | 0 | 0 | 0 | 0 | 0 | 0 | 0 | 0 | 0 | 0 | 0
2030 | 11 | 30 | 22 | 1861 | 1215 | 1977 | 604 | 984 | 1310 | 1109 | 327 | 692 | 5973 | 2525 | 2030 | 11 | 30 | 22 | 0 | 0 | 0 | 0 | 0 | 0 | 0 | 0 | 0 | 0 | 0
2030 | 11 | 30 | 23 | 1704 | 1112 | 1811 | 553 | 901 | 1184 | 1021 | 301 | 638 | 5605 | 2266 | 2030 | 11 | 30 | 23 | 0 | 0 | 0 | 0 | 0 | 0 | 0 | 0 | 0 | 0 | 0
2030 | 11 | 30 | 24 | 1548 | 1011 | 1646 | 502 | 819 | 1060 | 915 | 270 | 571 | 5236 | 1981 | 2030 | 11 | 30 | 24 | 0 | 0 | 0 | 0 | 0 | 0 | 0 | 0 | 0 | 0 | 0
2030 | 12 | 1 | 1 | 1440 | 940 | 1530 | 467 | 761 | 1128 | 883 | 260 | 551 | 5189 | 1999 | 2030 | 12 | 1 | 1 | 0 | 0 | 0 | 0 | 0 | 0 | 0 | 0 | 0 | 0 | 0
2030 | 12 | 1 | 2 | 1366 | 892 | 1452 | 443 | 722 | 1052 | 825 | 243 | 515 | 4915 | 1835 | 2030 | 12 | 1 | 2 | 0 | 0 | 0 | 0 | 0 | 0 | 0 | 0 | 0 | 0 | 0
2030 | 12 | 1 | 3 | 1329 | 868 | 1412 | 431 | 703 | 1018 | 785 | 231 | 490 | 4705 | 1744 | 2030 | 12 | 1 | 3 | 0 | 0 | 0 | 0 | 0 | 0 | 0 | 0 | 0 | 0 | 0
2030 | 12 | 1 | 4 | 1308 | 854 | 1391 | 425 | 692 | 1000 | 763 | 225 | 476 | 4596 | 1694 | 2030 | 12 | 1 | 4 | 0 | 0 | 0 | 0 | 0 | 0 | 0 | 0 | 0 | 0 | 0
2030 | 12 | 1 | 5 | 1304 | 851 | 1386 | 423 | 689 | 1005 | 769 | 226 | 480 | 4538 | 1678 | 2030 | 12 | 1 | 5 | 0 | 0 | 0 | 0 | 0 | 0 | 0 | 0 | 0 | 0 | 0
2030 | 12 | 1 | 6 | 1330 | 868 | 1413 | 431 | 703 | 1026 | 788 | 232 | 492 | 4565 | 1699 | 2030 | 12 | 1 | 6 | 0 | 0 | 0 | 0 | 0 | 0 | 0 | 0 | 0 | 0 | 0
2030 | 12 | 1 | 7 | 1385 | 904 | 1472 | 449 | 733 | 1103 | 836 | 246 | 522 | 4706 | 1792 | 2030 | 12 | 1 | 7 | 0 | 0 | 0 | 0 | 0 | 0 | 0 | 0 | 0 | 0 | 0
2030 | 12 | 1 | 8 | 1466 | 957 | 1559 | 476 | 776 | 1203 | 902 | 266 | 563 | 4888 | 1914 | 2030 | 12 | 1 | 8 | 11.7 | 13.7 | 24.5 | 2.2 | 17.4 | 23.6 | 16.1 | 2.2 | 2.6 | 12.1 | 21.7
2030 | 12 | 1 | 9 | 1573 | 1027 | 1672 | 510 | 832 | 1318 | 993 | 292 | 620 | 5177 | 2099 | 2030 | 12 | 1 | 9 | 55.7 | 65.6 | 117.1 | 10.8 | 83 | 112.4 | 76.6 | 10.5 | 12.3 | 57.7 | 103.3
2030 | 12 | 1 | 10 | 1685 | 1100 | 1791 | 547 | 891 | 1395 | 1071 | 315 | 669 | 5443 | 2276 | 2030 | 12 | 1 | 10 | 118.4 | 139.2 | 248.6 | 23 | 176.3 | 238.6 | 162.7 | 22.2 | 26.2 | 122.6 | 219.5
2030 | 12 | 1 | 11 | 1765 | 1153 | 1876 | 573 | 934 | 1467 | 1129 | 332 | 705 | 5666 | 2414 | 2030 | 12 | 1 | 11 | 159.4 | 187.4 | 334.7 | 30.9 | 237.4 | 321.3 | 219.2 | 30 | 35.2 | 165.1 | 295.5
2030 | 12 | 1 | 12 | 1784 | 1165 | 1896 | 579 | 944 | 1455 | 1124 | 331 | 702 | 5737 | 2433 | 2030 | 12 | 1 | 12 | 175.7 | 206.6 | 368.9 | 34.1 | 261.6 | 354.1 | 241.5 | 33 | 38.8 | 182 | 325.7
2030 | 12 | 1 | 13 | 1802 | 1177 | 1915 | 585 | 953 | 1419 | 1103 | 325 | 688 | 5789 | 2420 | 2030 | 12 | 1 | 13 | 165.9 | 195 | 348.3 | 32.2 | 247 | 334.3 | 228 | 31.1 | 36.7 | 171.8 | 307.4
2030 | 12 | 1 | 14 | 1817 | 1186 | 1931 | 590 | 961 | 1397 | 1083 | 319 | 676 | 5775 | 2417 | 2030 | 12 | 1 | 14 | 135.8 | 159.6 | 284.9 | 26.4 | 202.1 | 273.5 | 186.6 | 25.4 | 30 | 140.5 | 251.6
2030 | 12 | 1 | 15 | 1839 | 1201 | 1954 | 597 | 972 | 1392 | 1087 | 320 | 679 | 5766 | 2465 | 2030 | 12 | 1 | 15 | 95.2 | 111.9 | 199.8 | 18.5 | 141.7 | 191.8 | 130.8 | 17.9 | 21 | 98.6 | 176.4
2030 | 12 | 1 | 16 | 1859 | 1214 | 1976 | 603 | 983 | 1415 | 1089 | 321 | 680 | 5798 | 2491 | 2030 | 12 | 1 | 16 | 37.7 | 44.3 | 79.1 | 7.3 | 56.1 | 76 | 51.8 | 7.1 | 8.3 | 39.1 | 69.9
2030 | 12 | 1 | 17 | 1932 | 1261 | 2054 | 627 | 1022 | 1524 | 1150 | 339 | 718 | 5945 | 2681 | 2030 | 12 | 1 | 17 | 2.8 | 3.3 | 6 | 0.6 | 4.2 | 5.7 | 3.9 | 0.6 | 0.7 | 2.9 | 5.3
2030 | 12 | 1 | 18 | 2015 | 1316 | 2142 | 654 | 1066 | 1647 | 1245 | 367 | 777 | 6273 | 2976 | 2030 | 12 | 1 | 18 | 0 | 0 | 0 | 0 | 0 | 0 | 0 | 0 | 0 | 0 | 0
2030 | 12 | 1 | 19 | 2028 | 1324 | 2155 | 658 | 1072 | 1648 | 1271 | 374 | 793 | 6334 | 3033 | 2030 | 12 | 1 | 19 | 0 | 0 | 0 | 0 | 0 | 0 | 0 | 0 | 0 | 0 | 0
2030 | 12 | 1 | 20 | 1990 | 1299 | 2115 | 646 | 1053 | 1620 | 1250 | 368 | 780 | 6299 | 3001 | 2030 | 12 | 1 | 20 | 0 | 0 | 0 | 0 | 0 | 0 | 0 | 0 | 0 | 0 | 0
2030 | 12 | 1 | 21 | 1906 | 1244 | 2025 | 618 | 1008 | 1561 | 1196 | 352 | 747 | 6158 | 2900 | 2030 | 12 | 1 | 21 | 0 | 0 | 0 | 0 | 0 | 0 | 0 | 0 | 0 | 0 | 0
2030 | 12 | 1 | 22 | 1782 | 1163 | 1894 | 578 | 942 | 1474 | 1120 | 330 | 699 | 5932 | 2698 | 2030 | 12 | 1 | 22 | 0 | 0 | 0 | 0 | 0 | 0 | 0 | 0 | 0 | 0 | 0
2030 | 12 | 1 | 23 | 1660 | 1084 | 1764 | 538 | 878 | 1381 | 1058 | 312 | 661 | 5646 | 2470 | 2030 | 12 | 1 | 23 | 0 | 0 | 0 | 0 | 0 | 0 | 0 | 0 | 0 | 0 | 0
2030 | 12 | 1 | 24 | 1529 | 998 | 1625 | 496 | 809 | 1264 | 961 | 283 | 600 | 5220 | 2157 | 2030 | 12 | 1 | 24 | 0 | 0 | 0 | 0 | 0 | 0 | 0 | 0 | 0 | 0 | 0
2030 | 12 | 2 | 1 | 1534 | 1002 | 1631 | 498 | 811 | 1053 | 814 | 240 | 508 | 4829 | 1837 | 2030 | 12 | 2 | 1 | 0 | 0 | 0 | 0 | 0 | 0 | 0 | 0 | 0 | 0 | 0
2030 | 12 | 2 | 2 | 1464 | 956 | 1556 | 475 | 774 | 975 | 751 | 221 | 469 | 4513 | 1678 | 2030 | 12 | 2 | 2 | 0 | 0 | 0 | 0 | 0 | 0 | 0 | 0 | 0 | 0 | 0
2030 | 12 | 2 | 3 | 1419 | 927 | 1508 | 460 | 751 | 936 | 709 | 209 | 442 | 4288 | 1583 | 2030 | 12 | 2 | 3 | 0 | 0 | 0 | 0 | 0 | 0 | 0 | 0 | 0 | 0 | 0
2030 | 12 | 2 | 4 | 1393 | 910 | 1481 | 452 | 737 | 910 | 687 | 203 | 429 | 4158 | 1519 | 2030 | 12 | 2 | 4 | 0 | 0 | 0 | 0 | 0 | 0 | 0 | 0 | 0 | 0 | 0
2030 | 12 | 2 | 5 | 1389 | 907 | 1476 | 451 | 735 | 913 | 681 | 201 | 425 | 4085 | 1487 | 2030 | 12 | 2 | 5 | 0 | 0 | 0 | 0 | 0 | 0 | 0 | 0 | 0 | 0 | 0
2030 | 12 | 2 | 6 | 1403 | 916 | 1492 | 455 | 742 | 947 | 699 | 206 | 437 | 4107 | 1492 | 2030 | 12 | 2 | 6 | 0 | 0 | 0 | 0 | 0 | 0 | 0 | 0 | 0 | 0 | 0
2030 | 12 | 2 | 7 | 1473 | 962 | 1566 | 478 | 779 | 1023 | 749 | 221 | 468 | 4213 | 1557 | 2030 | 12 | 2 | 7 | 0 | 0 | 0 | 0 | 0 | 0 | 0 | 0 | 0 | 0 | 0
2030 | 12 | 2 | 8 | 1553 | 1014 | 1651 | 504 | 821 | 1119 | 823 | 243 | 514 | 4415 | 1672 | 2030 | 12 | 2 | 8 | 15.1 | 17.8 | 31.8 | 2.9 | 22.5 | 30.5 | 20.8 | 2.9 | 3.4 | 15.7 | 28
2030 | 12 | 2 | 9 | 1638 | 1070 | 1741 | 532 | 866 | 1243 | 925 | 272 | 578 | 4770 | 1891 | 2030 | 12 | 2 | 9 | 76 | 89.4 | 159.7 | 14.8 | 113.2 | 153.3 | 104.5 | 14.3 | 16.8 | 78.8 | 140.9
2030 | 12 | 2 | 10 | 1736 | 1134 | 1845 | 563 | 918 | 1343 | 1010 | 297 | 631 | 5132 | 2111 | 2030 | 12 | 2 | 10 | 166.1 | 195.3 | 348.7 | 32.3 | 247.3 | 334.7 | 228.3 | 31.2 | 36.7 | 172 | 307.8
2030 | 12 | 2 | 11 | 1810 | 1181 | 1923 | 587 | 957 | 1426 | 1079 | 318 | 674 | 5475 | 2317 | 2030 | 12 | 2 | 11 | 213.1 | 250.5 | 447.3 | 41.4 | 317.2 | 429.5 | 292.9 | 40 | 47.1 | 220.7 | 395
2030 | 12 | 2 | 12 | 1817 | 1186 | 1931 | 590 | 961 | 1436 | 1089 | 321 | 680 | 5611 | 2378 | 2030 | 12 | 2 | 12 | 222.6 | 261.6 | 467.1 | 43.3 | 331.3 | 448.5 | 305.9 | 41.8 | 49.2 | 230.4 | 412.5
2030 | 12 | 2 | 13 | 1818 | 1187 | 1933 | 590 | 962 | 1432 | 1087 | 320 | 679 | 5668 | 2395 | 2030 | 12 | 2 | 13 | 225.6 | 265.1 | 473.6 | 43.8 | 335.9 | 454.6 | 310.1 | 42.3 | 49.8 | 233.6 | 418.1
2030 | 12 | 2 | 14 | 1822 | 1190 | 1937 | 591 | 964 | 1442 | 1094 | 322 | 683 | 5712 | 2400 | 2030 | 12 | 2 | 14 | 172.7 | 203 | 362.5 | 33.5 | 257.1 | 347.9 | 237.3 | 32.4 | 38.2 | 178.8 | 320
2030 | 12 | 2 | 15 | 1848 | 1207 | 1965 | 600 | 978 | 1477 | 1129 | 333 | 705 | 5775 | 2427 | 2030 | 12 | 2 | 15 | 98 | 115.2 | 205.8 | 19.1 | 145.9 | 197.5 | 134.7 | 18.4 | 21.7 | 101.5 | 181.7
2030 | 12 | 2 | 16 | 1868 | 1220 | 1986 | 606 | 988 | 1499 | 1144 | 337 | 714 | 5799 | 2448 | 2030 | 12 | 2 | 16 | 38.4 | 45.1 | 80.5 | 7.5 | 57.1 | 77.3 | 52.8 | 7.2 | 8.5 | 39.7 | 71.1
2030 | 12 | 2 | 17 | 1975 | 1289 | 2099 | 641 | 1045 | 1585 | 1203 | 354 | 751 | 5918 | 2580 | 2030 | 12 | 2 | 17 | 2.7 | 3.2 | 5.6 | 0.5 | 4 | 5.4 | 3.7 | 0.5 | 0.6 | 2.7 | 4.9
2030 | 12 | 2 | 18 | 2080 | 1358 | 2211 | 675 | 1100 | 1663 | 1258 | 371 | 786 | 6054 | 2713 | 2030 | 12 | 2 | 18 | 0 | 0 | 0 | 0 | 0 | 0 | 0 | 0 | 0 | 0 | 0
2030 | 12 | 2 | 19 | 2091 | 1365 | 2222 | 678 | 1106 | 1648 | 1260 | 371 | 787 | 6086 | 2725 | 2030 | 12 | 2 | 19 | 0 | 0 | 0 | 0 | 0 | 0 | 0 | 0 | 0 | 0 | 0
2030 | 12 | 2 | 20 | 2066 | 1349 | 2196 | 670 | 1093 | 1602 | 1239 | 365 | 774 | 6010 | 2653 | 2030 | 12 | 2 | 20 | 0 | 0 | 0 | 0 | 0 | 0 | 0 | 0 | 0 | 0 | 0
2030 | 12 | 2 | 21 | 1983 | 1294 | 2107 | 643 | 1049 | 1522 | 1183 | 348 | 739 | 5877 | 2530 | 2030 | 12 | 2 | 21 | 0 | 0 | 0 | 0 | 0 | 0 | 0 | 0 | 0 | 0 | 0
2030 | 12 | 2 | 22 | 1861 | 1215 | 1978 | 604 | 984 | 1419 | 1102 | 325 | 688 | 5673 | 2314 | 2030 | 12 | 2 | 22 | 0 | 0 | 0 | 0 | 0 | 0 | 0 | 0 | 0 | 0 | 0
2030 | 12 | 2 | 23 | 1739 | 1135 | 1849 | 564 | 920 | 1320 | 1031 | 304 | 644 | 5405 | 2112 | 2030 | 12 | 2 | 23 | 0 | 0 | 0 | 0 | 0 | 0 | 0 | 0 | 0 | 0 | 0
2030 | 12 | 2 | 24 | 1608 | 1050 | 1710 | 522 | 851 | 1179 | 937 | 276 | 585 | 5017 | 1854 | 2030 | 12 | 2 | 24 | 0 | 0 | 0 | 0 | 0 | 0 | 0 | 0 | 0 | 0 | 0
2030 | 12 | 3 | 1 | 1363 | 890 | 1449 | 442 | 721 | 953 | 829 | 244 | 517 | 4723 | 1607 | 2030 | 12 | 3 | 1 | 0 | 0 | 0 | 0 | 0 | 0 | 0 | 0 | 0 | 0 | 0
2030 | 12 | 3 | 2 | 1293 | 844 | 1374 | 420 | 684 | 907 | 782 | 230 | 488 | 4526 | 1505 | 2030 | 12 | 3 | 2 | 0 | 0 | 0 | 0 | 0 | 0 | 0 | 0 | 0 | 0 | 0
2030 | 12 | 3 | 3 | 1253 | 818 | 1331 | 406 | 662 | 877 | 750 | 221 | 468 | 4360 | 1430 | 2030 | 12 | 3 | 3 | 0 | 0 | 0 | 0 | 0 | 0 | 0 | 0 | 0 | 0 | 0
2030 | 12 | 3 | 4 | 1236 | 807 | 1314 | 401 | 654 | 868 | 739 | 218 | 461 | 4281 | 1400 | 2030 | 12 | 3 | 4 | 0 | 0 | 0 | 0 | 0 | 0 | 0 | 0 | 0 | 0 | 0
2030 | 12 | 3 | 5 | 1252 | 818 | 1331 | 406 | 662 | 888 | 743 | 219 | 464 | 4280 | 1421 | 2030 | 12 | 3 | 5 | 0 | 0 | 0 | 0 | 0 | 0 | 0 | 0 | 0 | 0 | 0
2030 | 12 | 3 | 6 | 1340 | 875 | 1424 | 435 | 709 | 969 | 796 | 235 | 497 | 4442 | 1522 | 2030 | 12 | 3 | 6 | 0 | 0 | 0 | 0 | 0 | 0 | 0 | 0 | 0 | 0 | 0
2030 | 12 | 3 | 7 | 1541 | 1006 | 1637 | 500 | 815 | 1145 | 920 | 271 | 574 | 4836 | 1801 | 2030 | 12 | 3 | 7 | 0 | 0 | 0 | 0 | 0 | 0 | 0 | 0 | 0 | 0 | 0
2030 | 12 | 3 | 8 | 1778 | 1161 | 1890 | 577 | 940 | 1348 | 1084 | 319 | 677 | 5316 | 2176 | 2030 | 12 | 3 | 8 | 12.8 | 15.1 | 27 | 2.5 | 19.1 | 25.9 | 17.6 | 2.4 | 2.9 | 13.3 | 23.8
2030 | 12 | 3 | 9 | 1878 | 1226 | 1996 | 609 | 993 | 1441 | 1163 | 342 | 726 | 5749 | 2394 | 2030 | 12 | 3 | 9 | 66.8 | 78.5 | 140.3 | 13 | 99.5 | 134.6 | 91.8 | 12.6 | 14.8 | 69.2 | 123.8
2030 | 12 | 3 | 10 | 1921 | 1254 | 2042 | 623 | 1016 | 1481 | 1178 | 347 | 736 | 6033 | 2483 | 2030 | 12 | 3 | 10 | 147.8 | 173.6 | 310.1 | 28.7 | 219.9 | 297.7 | 203 | 27.7 | 32.7 | 153 | 273.8
2030 | 12 | 3 | 11 | 1929 | 1259 | 2050 | 626 | 1020 | 1469 | 1145 | 337 | 715 | 6116 | 2478 | 2030 | 12 | 3 | 11 | 208.2 | 244.8 | 437.2 | 40.4 | 310.1 | 419.6 | 286.2 | 39.1 | 46 | 215.6 | 386
2030 | 12 | 3 | 12 | 1893 | 1236 | 2012 | 614 | 1001 | 1432 | 1093 | 322 | 682 | 6133 | 2422 | 2030 | 12 | 3 | 12 | 244.4 | 287.4 | 513.2 | 47.5 | 363.9 | 492.5 | 335.9 | 45.9 | 54 | 253.1 | 453
2030 | 12 | 3 | 13 | 1928 | 1259 | 2049 | 625 | 1020 | 1460 | 1107 | 326 | 691 | 6184 | 2456 | 2030 | 12 | 3 | 13 | 223.6 | 262.8 | 469.4 | 43.4 | 332.9 | 450.5 | 307.3 | 41.9 | 49.4 | 231.5 | 414.4
2030 | 12 | 3 | 14 | 1943 | 1269 | 2065 | 630 | 1028 | 1461 | 1107 | 326 | 691 | 6178 | 2455 | 2030 | 12 | 3 | 14 | 165.2 | 194.3 | 346.8 | 32.1 | 246 | 332.9 | 227.1 | 31 | 36.5 | 171.1 | 306.2
2030 | 12 | 3 | 15 | 1912 | 1248 | 2032 | 620 | 1011 | 1424 | 1077 | 317 | 672 | 6142 | 2430 | 2030 | 12 | 3 | 15 | 118.4 | 139.2 | 248.6 | 23 | 176.3 | 238.6 | 162.7 | 22.2 | 26.2 | 122.6 | 219.5
2030 | 12 | 3 | 16 | 1943 | 1269 | 2065 | 631 | 1028 | 1469 | 1110 | 327 | 693 | 6217 | 2528 | 2030 | 12 | 3 | 16 | 44.8 | 52.6 | 93.9 | 8.7 | 66.6 | 90.1 | 61.5 | 8.4 | 9.8 | 46.3 | 82.9
2030 | 12 | 3 | 17 | 2021 | 1319 | 2148 | 656 | 1069 | 1575 | 1225 | 361 | 765 | 6441 | 2727 | 2030 | 12 | 3 | 17 | 2.6 | 3 | 5.4 | 0.5 | 3.8 | 5.2 | 3.5 | 0.5 | 0.6 | 2.6 | 4.7
2030 | 12 | 3 | 18 | 2176 | 1421 | 2313 | 706 | 1151 | 1726 | 1363 | 401 | 851 | 6835 | 2970 | 2030 | 12 | 3 | 18 | 0 | 0 | 0 | 0 | 0 | 0 | 0 | 0 | 0 | 0 | 0
2030 | 12 | 3 | 19 | 2191 | 1430 | 2328 | 711 | 1159 | 1737 | 1395 | 411 | 871 | 6800 | 3007 | 2030 | 12 | 3 | 19 | 0 | 0 | 0 | 0 | 0 | 0 | 0 | 0 | 0 | 0 | 0
2030 | 12 | 3 | 20 | 2108 | 1376 | 2241 | 684 | 1115 | 1659 | 1339 | 394 | 836 | 6558 | 2857 | 2030 | 12 | 3 | 20 | 0 | 0 | 0 | 0 | 0 | 0 | 0 | 0 | 0 | 0 | 0
2030 | 12 | 3 | 21 | 1981 | 1294 | 2106 | 643 | 1048 | 1515 | 1242 | 366 | 775 | 6265 | 2619 | 2030 | 12 | 3 | 21 | 0 | 0 | 0 | 0 | 0 | 0 | 0 | 0 | 0 | 0 | 0
2030 | 12 | 3 | 22 | 1847 | 1206 | 1963 | 599 | 977 | 1382 | 1159 | 341 | 724 | 6027 | 2413 | 2030 | 12 | 3 | 22 | 0 | 0 | 0 | 0 | 0 | 0 | 0 | 0 | 0 | 0 | 0
2030 | 12 | 3 | 23 | 1688 | 1102 | 1794 | 548 | 893 | 1222 | 1054 | 311 | 658 | 5772 | 2157 | 2030 | 12 | 3 | 23 | 0 | 0 | 0 | 0 | 0 | 0 | 0 | 0 | 0 | 0 | 0
2030 | 12 | 3 | 24 | 1547 | 1010 | 1645 | 502 | 818 | 1076 | 941 | 277 | 587 | 5472 | 1864 | 2030 | 12 | 3 | 24 | 0 | 0 | 0 | 0 | 0 | 0 | 0 | 0 | 0 | 0 | 0
2030 | 12 | 4 | 1 | 1622 | 1059 | 1724 | 526 | 858 | 1038 | 836 | 246 | 522 | 4835 | 1691 | 2030 | 12 | 4 | 1 | 0 | 0 | 0 | 0 | 0 | 0 | 0 | 0 | 0 | 0 | 0
2030 | 12 | 4 | 2 | 1552 | 1013 | 1650 | 504 | 821 | 984 | 791 | 233 | 494 | 4578 | 1558 | 2030 | 12 | 4 | 2 | 0 | 0 | 0 | 0 | 0 | 0 | 0 | 0 | 0 | 0 | 0
2030 | 12 | 4 | 3 | 1513 | 988 | 1608 | 491 | 800 | 940 | 758 | 223 | 473 | 4416 | 1468 | 2030 | 12 | 4 | 3 | 0 | 0 | 0 | 0 | 0 | 0 | 0 | 0 | 0 | 0 | 0
2030 | 12 | 4 | 4 | 1499 | 979 | 1594 | 487 | 793 | 932 | 749 | 221 | 468 | 4349 | 1437 | 2030 | 12 | 4 | 4 | 0 | 0 | 0 | 0 | 0 | 0 | 0 | 0 | 0 | 0 | 0
2030 | 12 | 4 | 5 | 1513 | 988 | 1608 | 491 | 800 | 957 | 758 | 223 | 473 | 4395 | 1459 | 2030 | 12 | 4 | 5 | 0 | 0 | 0 | 0 | 0 | 0 | 0 | 0 | 0 | 0 | 0
2030 | 12 | 4 | 6 | 1614 | 1054 | 1715 | 524 | 854 | 1053 | 818 | 241 | 510 | 4644 | 1581 | 2030 | 12 | 4 | 6 | 0 | 0 | 0 | 0 | 0 | 0 | 0 | 0 | 0 | 0 | 0
2030 | 12 | 4 | 7 | 1825 | 1192 | 1940 | 592 | 965 | 1261 | 939 | 277 | 586 | 5230 | 1855 | 2030 | 12 | 4 | 7 | 0 | 0 | 0 | 0 | 0 | 0 | 0 | 0 | 0 | 0 | 0
2030 | 12 | 4 | 8 | 2040 | 1332 | 2169 | 662 | 1079 | 1459 | 1095 | 322 | 683 | 5953 | 2249 | 2030 | 12 | 4 | 8 | 12.5 | 14.6 | 26.2 | 2.4 | 18.6 | 25.1 | 17.2 | 2.4 | 2.8 | 12.9 | 23.1
2030 | 12 | 4 | 9 | 2127 | 1389 | 2261 | 690 | 1125 | 1545 | 1178 | 347 | 736 | 6382 | 2466 | 2030 | 12 | 4 | 9 | 61.4 | 72.1 | 128.9 | 11.9 | 91.4 | 123.8 | 84.4 | 11.5 | 13.5 | 63.6 | 113.8
2030 | 12 | 4 | 10 | 2172 | 1418 | 2309 | 705 | 1149 | 1575 | 1208 | 356 | 754 | 6626 | 2563 | 2030 | 12 | 4 | 10 | 133.5 | 157 | 280.4 | 26 | 198.8 | 269.1 | 183.6 | 25 | 29.5 | 138.3 | 247.5
2030 | 12 | 4 | 11 | 2148 | 1402 | 2283 | 697 | 1136 | 1564 | 1186 | 349 | 740 | 6683 | 2552 | 2030 | 12 | 4 | 11 | 192.3 | 226.1 | 403.8 | 37.4 | 286.4 | 387.6 | 264.4 | 36.1 | 42.5 | 199.2 | 356.5
2030 | 12 | 4 | 12 | 2105 | 1375 | 2238 | 683 | 1114 | 1509 | 1131 | 333 | 706 | 6677 | 2489 | 2030 | 12 | 4 | 12 | 214.8 | 252.5 | 451 | 41.8 | 319.8 | 432.9 | 295.2 | 40.3 | 47.4 | 222.5 | 398.1
2030 | 12 | 4 | 13 | 2122 | 1385 | 2255 | 688 | 1122 | 1530 | 1151 | 339 | 719 | 6752 | 2535 | 2030 | 12 | 4 | 13 | 193.7 | 227.7 | 406.7 | 37.6 | 288.4 | 390.4 | 266.2 | 36.4 | 42.8 | 200.5 | 359
2030 | 12 | 4 | 14 | 2131 | 1392 | 2265 | 692 | 1127 | 1535 | 1143 | 337 | 713 | 6671 | 2566 | 2030 | 12 | 4 | 14 | 172.5 | 202.8 | 362.2 | 33.5 | 256.9 | 347.7 | 237.2 | 32.4 | 38.2 | 178.7 | 319.9
2030 | 12 | 4 | 15 | 2104 | 1374 | 2236 | 683 | 1113 | 1494 | 1119 | 330 | 699 | 6655 | 2563 | 2030 | 12 | 4 | 15 | 122.5 | 144 | 257.2 | 23.8 | 182.4 | 246.9 | 168.4 | 23 | 27.1 | 126.8 | 227.1
2030 | 12 | 4 | 16 | 2114 | 1380 | 2247 | 686 | 1118 | 1527 | 1156 | 340 | 721 | 6770 | 2652 | 2030 | 12 | 4 | 16 | 49.4 | 58.1 | 103.7 | 9.6 | 73.5 | 99.5 | 67.9 | 9.3 | 10.9 | 51.2 | 91.6
2030 | 12 | 4 | 17 | 2199 | 1436 | 2337 | 713 | 1163 | 1668 | 1240 | 365 | 774 | 6989 | 2894 | 2030 | 12 | 4 | 17 | 3.2 | 3.8 | 6.8 | 0.7 | 4.8 | 6.5 | 4.4 | 0.6 | 0.7 | 3.3 | 6
2030 | 12 | 4 | 18 | 2375 | 1550 | 2524 | 771 | 1256 | 1825 | 1392 | 410 | 869 | 7295 | 3227 | 2030 | 12 | 4 | 18 | 0 | 0 | 0 | 0 | 0 | 0 | 0 | 0 | 0 | 0 | 0
2030 | 12 | 4 | 19 | 2385 | 1557 | 2535 | 774 | 1262 | 1831 | 1424 | 419 | 889 | 7194 | 3294 | 2030 | 12 | 4 | 19 | 0 | 0 | 0 | 0 | 0 | 0 | 0 | 0 | 0 | 0 | 0
2030 | 12 | 4 | 20 | 2311 | 1509 | 2456 | 750 | 1222 | 1744 | 1367 | 403 | 853 | 6941 | 3173 | 2030 | 12 | 4 | 20 | 0 | 0 | 0 | 0 | 0 | 0 | 0 | 0 | 0 | 0 | 0
2030 | 12 | 4 | 21 | 2177 | 1422 | 2314 | 707 | 1152 | 1606 | 1276 | 376 | 796 | 6693 | 2971 | 2030 | 12 | 4 | 21 | 0 | 0 | 0 | 0 | 0 | 0 | 0 | 0 | 0 | 0 | 0
2030 | 12 | 4 | 22 | 2049 | 1338 | 2178 | 665 | 1084 | 1480 | 1181 | 348 | 737 | 6404 | 2791 | 2030 | 12 | 4 | 22 | 0 | 0 | 0 | 0 | 0 | 0 | 0 | 0 | 0 | 0 | 0
2030 | 12 | 4 | 23 | 1882 | 1228 | 2000 | 611 | 995 | 1313 | 1074 | 316 | 670 | 6167 | 2528 | 2030 | 12 | 4 | 23 | 0 | 0 | 0 | 0 | 0 | 0 | 0 | 0 | 0 | 0 | 0
2030 | 12 | 4 | 24 | 1711 | 1117 | 1818 | 555 | 905 | 1159 | 961 | 283 | 600 | 5700 | 2199 | 2030 | 12 | 4 | 24 | 0 | 0 | 0 | 0 | 0 | 0 | 0 | 0 | 0 | 0 | 0
2030 | 12 | 5 | 1 | 1538 | 1004 | 1634 | 499 | 813 | 1156 | 855 | 252 | 534 | 5217 | 2049 | 2030 | 12 | 5 | 1 | 0 | 0 | 0 | 0 | 0 | 0 | 0 | 0 | 0 | 0 | 0
2030 | 12 | 5 | 2 | 1482 | 968 | 1575 | 481 | 784 | 1093 | 815 | 240 | 509 | 4928 | 1915 | 2030 | 12 | 5 | 2 | 0 | 0 | 0 | 0 | 0 | 0 | 0 | 0 | 0 | 0 | 0
2030 | 12 | 5 | 3 | 1443 | 942 | 1534 | 468 | 763 | 1052 | 784 | 231 | 489 | 4742 | 1835 | 2030 | 12 | 5 | 3 | 0 | 0 | 0 | 0 | 0 | 0 | 0 | 0 | 0 | 0 | 0
2030 | 12 | 5 | 4 | 1431 | 934 | 1521 | 464 | 757 | 1036 | 775 | 228 | 484 | 4666 | 1792 | 2030 | 12 | 5 | 4 | 0 | 0 | 0 | 0 | 0 | 0 | 0 | 0 | 0 | 0 | 0
2030 | 12 | 5 | 5 | 1453 | 949 | 1545 | 472 | 769 | 1051 | 792 | 233 | 495 | 4671 | 1806 | 2030 | 12 | 5 | 5 | 0 | 0 | 0 | 0 | 0 | 0 | 0 | 0 | 0 | 0 | 0
2030 | 12 | 5 | 6 | 1558 | 1017 | 1656 | 506 | 824 | 1130 | 844 | 249 | 527 | 4893 | 1906 | 2030 | 12 | 5 | 6 | 0 | 0 | 0 | 0 | 0 | 0 | 0 | 0 | 0 | 0 | 0
2030 | 12 | 5 | 7 | 1771 | 1156 | 1882 | 574 | 936 | 1313 | 984 | 290 | 614 | 5464 | 2197 | 2030 | 12 | 5 | 7 | 0 | 0 | 0 | 0 | 0 | 0 | 0 | 0 | 0 | 0 | 0
2030 | 12 | 5 | 8 | 2023 | 1321 | 2150 | 656 | 1070 | 1516 | 1134 | 334 | 708 | 6201 | 2527 | 2030 | 12 | 5 | 8 | 12.7 | 15 | 26.8 | 2.5 | 19 | 25.7 | 17.6 | 2.4 | 2.8 | 13.2 | 23.6
2030 | 12 | 5 | 9 | 2112 | 1379 | 2245 | 685 | 1117 | 1598 | 1222 | 360 | 763 | 6640 | 2703 | 2030 | 12 | 5 | 9 | 68 | 79.9 | 142.7 | 13.2 | 101.2 | 136.9 | 93.4 | 12.7 | 15 | 70.4 | 125.9
2030 | 12 | 5 | 10 | 2143 | 1399 | 2278 | 695 | 1134 | 1625 | 1246 | 367 | 778 | 6848 | 2764 | 2030 | 12 | 5 | 10 | 156.1 | 183.5 | 327.7 | 30.4 | 232.4 | 314.6 | 214.6 | 29.3 | 34.5 | 161.7 | 289.3
2030 | 12 | 5 | 11 | 2123 | 1386 | 2257 | 689 | 1123 | 1595 | 1227 | 361 | 766 | 6924 | 2723 | 2030 | 12 | 5 | 11 | 226.2 | 265.8 | 474.8 | 43.9 | 336.7 | 455.7 | 310.8 | 42.4 | 50 | 234.2 | 419.1
2030 | 12 | 5 | 12 | 2068 | 1350 | 2198 | 671 | 1094 | 1536 | 1173 | 345 | 732 | 6972 | 2633 | 2030 | 12 | 5 | 12 | 266.6 | 313.4 | 559.7 | 51.8 | 396.9 | 537.3 | 366.5 | 50.1 | 58.9 | 276.1 | 494.2
2030 | 12 | 5 | 13 | 2079 | 1357 | 2209 | 674 | 1099 | 1537 | 1176 | 346 | 734 | 7056 | 2660 | 2030 | 12 | 5 | 13 | 267.6 | 314.5 | 561.7 | 52 | 398.3 | 539.1 | 367.8 | 50.2 | 59.1 | 277.1 | 495.9
2030 | 12 | 5 | 14 | 2080 | 1358 | 2211 | 675 | 1100 | 1531 | 1176 | 346 | 734 | 7064 | 2644 | 2030 | 12 | 5 | 14 | 226.9 | 266.6 | 476.1 | 44.1 | 337.7 | 457.1 | 311.7 | 42.6 | 50.1 | 234.9 | 420.4
2030 | 12 | 5 | 15 | 2048 | 1337 | 2177 | 665 | 1083 | 1506 | 1149 | 338 | 717 | 7068 | 2607 | 2030 | 12 | 5 | 15 | 146.7 | 172.4 | 307.9 | 28.5 | 218.4 | 295.5 | 201.6 | 27.6 | 32.4 | 151.9 | 271.8
2030 | 12 | 5 | 16 | 2087 | 1363 | 2218 | 677 | 1104 | 1538 | 1188 | 350 | 741 | 7187 | 2673 | 2030 | 12 | 5 | 16 | 58.2 | 68.5 | 122.3 | 11.3 | 86.7 | 117.4 | 80.1 | 10.9 | 12.9 | 60.3 | 108
2030 | 12 | 5 | 17 | 2205 | 1440 | 2343 | 715 | 1166 | 1655 | 1290 | 380 | 805 | 7382 | 2913 | 2030 | 12 | 5 | 17 | 3.9 | 4.6 | 8.2 | 0.7 | 5.8 | 7.9 | 5.3 | 0.7 | 0.9 | 4 | 7.2
2030 | 12 | 5 | 18 | 2394 | 1563 | 2545 | 777 | 1266 | 1865 | 1416 | 417 | 884 | 7592 | 3281 | 2030 | 12 | 5 | 18 | 0 | 0 | 0 | 0 | 0 | 0 | 0 | 0 | 0 | 0 | 0
2030 | 12 | 5 | 19 | 2415 | 1577 | 2567 | 784 | 1277 | 1887 | 1436 | 423 | 896 | 7496 | 3368 | 2030 | 12 | 5 | 19 | 0 | 0 | 0 | 0 | 0 | 0 | 0 | 0 | 0 | 0 | 0
2030 | 12 | 5 | 20 | 2341 | 1528 | 2488 | 759 | 1238 | 1816 | 1370 | 404 | 856 | 7236 | 3228 | 2030 | 12 | 5 | 20 | 0 | 0 | 0 | 0 | 0 | 0 | 0 | 0 | 0 | 0 | 0
2030 | 12 | 5 | 21 | 2214 | 1446 | 2353 | 718 | 1171 | 1690 | 1268 | 374 | 792 | 6878 | 3018 | 2030 | 12 | 5 | 21 | 0 | 0 | 0 | 0 | 0 | 0 | 0 | 0 | 0 | 0 | 0
2030 | 12 | 5 | 22 | 2089 | 1364 | 2221 | 678 | 1105 | 1566 | 1190 | 350 | 743 | 6576 | 2813 | 2030 | 12 | 5 | 22 | 0 | 0 | 0 | 0 | 0 | 0 | 0 | 0 | 0 | 0 | 0
2030 | 12 | 5 | 23 | 1917 | 1252 | 2038 | 622 | 1014 | 1417 | 1102 | 325 | 688 | 6200 | 2542 | 2030 | 12 | 5 | 23 | 0 | 0 | 0 | 0 | 0 | 0 | 0 | 0 | 0 | 0 | 0
2030 | 12 | 5 | 24 | 1734 | 1132 | 1843 | 563 | 917 | 1248 | 995 | 293 | 621 | 5698 | 2228 | 2030 | 12 | 5 | 24 | 0 | 0 | 0 | 0 | 0 | 0 | 0 | 0 | 0 | 0 | 0
2030 | 12 | 6 | 1 | 1561 | 1019 | 1659 | 506 | 825 | 1147 | 899 | 265 | 561 | 5110 | 2054 | 2030 | 12 | 6 | 1 | 0 | 0 | 0 | 0 | 0 | 0 | 0 | 0 | 0 | 0 | 0
2030 | 12 | 6 | 2 | 1497 | 977 | 1591 | 486 | 792 | 1085 | 843 | 248 | 526 | 4859 | 1919 | 2030 | 12 | 6 | 2 | 0 | 0 | 0 | 0 | 0 | 0 | 0 | 0 | 0 | 0 | 0
2030 | 12 | 6 | 3 | 1464 | 956 | 1556 | 475 | 774 | 1043 | 806 | 237 | 503 | 4686 | 1833 | 2030 | 12 | 6 | 3 | 0 | 0 | 0 | 0 | 0 | 0 | 0 | 0 | 0 | 0 | 0
2030 | 12 | 6 | 4 | 1447 | 945 | 1538 | 470 | 765 | 1027 | 789 | 232 | 493 | 4617 | 1788 | 2030 | 12 | 6 | 4 | 0 | 0 | 0 | 0 | 0 | 0 | 0 | 0 | 0 | 0 | 0
2030 | 12 | 6 | 5 | 1470 | 960 | 1562 | 477 | 777 | 1043 | 793 | 234 | 495 | 4643 | 1802 | 2030 | 12 | 6 | 5 | 0 | 0 | 0 | 0 | 0 | 0 | 0 | 0 | 0 | 0 | 0
2030 | 12 | 6 | 6 | 1550 | 1012 | 1647 | 503 | 820 | 1121 | 835 | 246 | 521 | 4842 | 1895 | 2030 | 12 | 6 | 6 | 0 | 0 | 0 | 0 | 0 | 0 | 0 | 0 | 0 | 0 | 0
2030 | 12 | 6 | 7 | 1755 | 1146 | 1865 | 569 | 928 | 1304 | 935 | 275 | 584 | 5388 | 2164 | 2030 | 12 | 6 | 7 | 0 | 0 | 0 | 0 | 0 | 0 | 0 | 0 | 0 | 0 | 0
2030 | 12 | 6 | 8 | 1974 | 1289 | 2098 | 640 | 1044 | 1508 | 1088 | 320 | 679 | 6097 | 2508 | 2030 | 12 | 6 | 8 | 7.7 | 9 | 16 | 1.5 | 11.3 | 15.3 | 10.5 | 1.4 | 1.7 | 7.9 | 14.2
2030 | 12 | 6 | 9 | 2053 | 1340 | 2182 | 666 | 1086 | 1589 | 1196 | 352 | 747 | 6538 | 2679 | 2030 | 12 | 6 | 9 | 42.4 | 49.9 | 89.1 | 8.2 | 63.2 | 85.5 | 58.3 | 8 | 9.4 | 43.9 | 78.6
2030 | 12 | 6 | 10 | 2083 | 1360 | 2214 | 676 | 1102 | 1617 | 1256 | 370 | 784 | 6749 | 2735 | 2030 | 12 | 6 | 10 | 98.5 | 115.8 | 206.8 | 19.1 | 146.7 | 198.5 | 135.4 | 18.5 | 21.7 | 102 | 182.5
2030 | 12 | 6 | 11 | 2062 | 1346 | 2191 | 669 | 1090 | 1587 | 1257 | 370 | 785 | 6808 | 2686 | 2030 | 12 | 6 | 11 | 143 | 168.1 | 300.1 | 27.8 | 212.8 | 288.1 | 196.5 | 26.8 | 31.6 | 148.1 | 265
2030 | 12 | 6 | 12 | 2001 | 1307 | 2127 | 649 | 1058 | 1531 | 1234 | 364 | 771 | 6815 | 2626 | 2030 | 12 | 6 | 12 | 177.9 | 209.2 | 373.5 | 34.5 | 264.8 | 358.5 | 244.5 | 33.4 | 39.3 | 184.2 | 329.8
2030 | 12 | 6 | 13 | 2011 | 1313 | 2138 | 653 | 1064 | 1534 | 1271 | 374 | 794 | 6851 | 2656 | 2030 | 12 | 6 | 13 | 202.1 | 237.5 | 424.2 | 39.3 | 300.8 | 407.2 | 277.8 | 37.9 | 44.6 | 209.3 | 374.5
2030 | 12 | 6 | 14 | 2012 | 1314 | 2138 | 653 | 1064 | 1529 | 1266 | 373 | 791 | 6856 | 2657 | 2030 | 12 | 6 | 14 | 188.4 | 221.5 | 395.4 | 36.6 | 280.5 | 379.6 | 258.9 | 35.4 | 41.6 | 195.1 | 349.1
2030 | 12 | 6 | 15 | 1974 | 1289 | 2098 | 640 | 1044 | 1504 | 1253 | 369 | 782 | 6851 | 2609 | 2030 | 12 | 6 | 15 | 125.7 | 147.8 | 264 | 24.5 | 187.2 | 253.3 | 172.8 | 23.6 | 27.8 | 130.2 | 233.1
2030 | 12 | 6 | 16 | 2000 | 1306 | 2125 | 649 | 1058 | 1535 | 1290 | 380 | 805 | 6943 | 2673 | 2030 | 12 | 6 | 16 | 49.6 | 58.3 | 104.1 | 9.7 | 73.8 | 100 | 68.2 | 9.3 | 11 | 51.4 | 91.9
2030 | 12 | 6 | 17 | 2104 | 1374 | 2236 | 683 | 1113 | 1653 | 1376 | 405 | 859 | 7178 | 2907 | 2030 | 12 | 6 | 17 | 3.6 | 4.2 | 7.6 | 0.7 | 5.4 | 7.2 | 5 | 0.7 | 0.8 | 3.7 | 6.7
2030 | 12 | 6 | 18 | 2301 | 1503 | 2446 | 747 | 1217 | 1863 | 1480 | 436 | 924 | 7465 | 3244 | 2030 | 12 | 6 | 18 | 0 | 0 | 0 | 0 | 0 | 0 | 0 | 0 | 0 | 0 | 0
2030 | 12 | 6 | 19 | 2313 | 1510 | 2458 | 750 | 1223 | 1885 | 1496 | 441 | 934 | 7357 | 3308 | 2030 | 12 | 6 | 19 | 0 | 0 | 0 | 0 | 0 | 0 | 0 | 0 | 0 | 0 | 0
2030 | 12 | 6 | 20 | 2234 | 1459 | 2375 | 725 | 1182 | 1814 | 1421 | 419 | 887 | 7151 | 3148 | 2030 | 12 | 6 | 20 | 0 | 0 | 0 | 0 | 0 | 0 | 0 | 0 | 0 | 0 | 0
2030 | 12 | 6 | 21 | 2119 | 1383 | 2252 | 687 | 1120 | 1688 | 1302 | 384 | 813 | 6847 | 2894 | 2030 | 12 | 6 | 21 | 0 | 0 | 0 | 0 | 0 | 0 | 0 | 0 | 0 | 0 | 0
2030 | 12 | 6 | 22 | 2022 | 1320 | 2149 | 656 | 1069 | 1564 | 1211 | 357 | 756 | 6526 | 2685 | 2030 | 12 | 6 | 22 | 0 | 0 | 0 | 0 | 0 | 0 | 0 | 0 | 0 | 0 | 0
2030 | 12 | 6 | 23 | 1871 | 1222 | 1989 | 607 | 989 | 1415 | 1110 | 327 | 693 | 6162 | 2398 | 2030 | 12 | 6 | 23 | 0 | 0 | 0 | 0 | 0 | 0 | 0 | 0 | 0 | 0 | 0
2030 | 12 | 6 | 24 | 1717 | 1121 | 1825 | 557 | 908 | 1246 | 1000 | 294 | 624 | 5651 | 2063 | 2030 | 12 | 6 | 24 | 0 | 0 | 0 | 0 | 0 | 0 | 0 | 0 | 0 | 0 | 0
2030 | 12 | 7 | 1 | 1620 | 1058 | 1722 | 526 | 857 | 1135 | 913 | 269 | 570 | 5148 | 1935 | 2030 | 12 | 7 | 1 | 0 | 0 | 0 | 0 | 0 | 0 | 0 | 0 | 0 | 0 | 0
2030 | 12 | 7 | 2 | 1550 | 1012 | 1648 | 503 | 820 | 1094 | 864 | 255 | 540 | 4868 | 1800 | 2030 | 12 | 7 | 2 | 0 | 0 | 0 | 0 | 0 | 0 | 0 | 0 | 0 | 0 | 0
2030 | 12 | 7 | 3 | 1512 | 987 | 1607 | 491 | 800 | 1054 | 835 | 246 | 521 | 4691 | 1731 | 2030 | 12 | 7 | 3 | 0 | 0 | 0 | 0 | 0 | 0 | 0 | 0 | 0 | 0 | 0
2030 | 12 | 7 | 4 | 1498 | 978 | 1593 | 486 | 792 | 1038 | 818 | 241 | 511 | 4622 | 1702 | 2030 | 12 | 7 | 4 | 0 | 0 | 0 | 0 | 0 | 0 | 0 | 0 | 0 | 0 | 0
2030 | 12 | 7 | 5 | 1513 | 988 | 1608 | 491 | 800 | 1051 | 827 | 244 | 516 | 4642 | 1731 | 2030 | 12 | 7 | 5 | 0 | 0 | 0 | 0 | 0 | 0 | 0 | 0 | 0 | 0 | 0
2030 | 12 | 7 | 6 | 1614 | 1054 | 1716 | 524 | 854 | 1131 | 885 | 261 | 553 | 4891 | 1858 | 2030 | 12 | 7 | 6 | 0 | 0 | 0 | 0 | 0 | 0 | 0 | 0 | 0 | 0 | 0
2030 | 12 | 7 | 7 | 1826 | 1192 | 1940 | 592 | 966 | 1263 | 1024 | 302 | 639 | 5481 | 2156 | 2030 | 12 | 7 | 7 | 0 | 0 | 0 | 0 | 0 | 0 | 0 | 0 | 0 | 0 | 0
2030 | 12 | 7 | 8 | 2042 | 1333 | 2170 | 662 | 1080 | 1467 | 1176 | 346 | 734 | 6223 | 2505 | 2030 | 12 | 7 | 8 | 13.1 | 15.5 | 27.5 | 2.6 | 19.6 | 26.4 | 18.1 | 2.5 | 2.9 | 13.6 | 24.3
2030 | 12 | 7 | 9 | 2129 | 1390 | 2263 | 691 | 1126 | 1603 | 1256 | 370 | 784 | 6648 | 2671 | 2030 | 12 | 7 | 9 | 70 | 82.2 | 146.8 | 13.6 | 104.2 | 141 | 96.2 | 13.1 | 15.4 | 72.4 | 129.6
2030 | 12 | 7 | 10 | 2174 | 1419 | 2310 | 705 | 1150 | 1667 | 1275 | 376 | 796 | 6873 | 2704 | 2030 | 12 | 7 | 10 | 156.2 | 183.6 | 327.9 | 30.4 | 232.5 | 314.7 | 214.7 | 29.3 | 34.5 | 161.8 | 289.5
2030 | 12 | 7 | 11 | 2149 | 1403 | 2284 | 697 | 1137 | 1665 | 1245 | 367 | 777 | 6891 | 2648 | 2030 | 12 | 7 | 11 | 209.3 | 246 | 439.4 | 40.7 | 311.6 | 421.8 | 287.7 | 39.3 | 46.3 | 216.7 | 387.9
2030 | 12 | 7 | 12 | 2107 | 1376 | 2240 | 684 | 1114 | 1608 | 1191 | 351 | 744 | 6847 | 2554 | 2030 | 12 | 7 | 12 | 223.3 | 262.5 | 468.7 | 43.3 | 332.5 | 450 | 306.9 | 41.9 | 49.3 | 231.2 | 413.9
2030 | 12 | 7 | 13 | 2123 | 1386 | 2257 | 689 | 1123 | 1621 | 1201 | 354 | 750 | 6869 | 2571 | 2030 | 12 | 7 | 13 | 213.1 | 250.5 | 447.3 | 41.4 | 317.2 | 429.5 | 292.9 | 40 | 47.1 | 220.7 | 395
2030 | 12 | 7 | 14 | 2133 | 1392 | 2267 | 692 | 1128 | 1612 | 1190 | 351 | 743 | 6834 | 2555 | 2030 | 12 | 7 | 14 | 182.1 | 214.1 | 382.3 | 35.4 | 271.1 | 366.9 | 250.3 | 34.1 | 40.2 | 188.5 | 337.5
2030 | 12 | 7 | 15 | 2106 | 1375 | 2238 | 683 | 1114 | 1583 | 1176 | 346 | 734 | 6774 | 2518 | 2030 | 12 | 7 | 15 | 118.9 | 139.8 | 249.6 | 23.1 | 177 | 239.5 | 163.4 | 22.3 | 26.3 | 123.1 | 220.3
2030 | 12 | 7 | 16 | 2115 | 1381 | 2248 | 686 | 1119 | 1635 | 1206 | 355 | 753 | 6885 | 2601 | 2030 | 12 | 7 | 16 | 44.7 | 52.5 | 93.7 | 8.7 | 66.5 | 90 | 61.4 | 8.4 | 9.8 | 46.2 | 82.7
2030 | 12 | 7 | 17 | 2199 | 1436 | 2338 | 714 | 1163 | 1750 | 1301 | 383 | 812 | 7130 | 2844 | 2030 | 12 | 7 | 17 | 2.7 | 3.2 | 5.8 | 0.5 | 4.1 | 5.6 | 3.8 | 0.5 | 0.6 | 2.8 | 5.1
2030 | 12 | 7 | 18 | 2375 | 1551 | 2524 | 771 | 1256 | 1915 | 1458 | 429 | 910 | 7442 | 3251 | 2030 | 12 | 7 | 18 | 0 | 0 | 0 | 0 | 0 | 0 | 0 | 0 | 0 | 0 | 0
2030 | 12 | 7 | 19 | 2385 | 1557 | 2535 | 774 | 1261 | 1942 | 1504 | 443 | 939 | 7378 | 3339 | 2030 | 12 | 7 | 19 | 0 | 0 | 0 | 0 | 0 | 0 | 0 | 0 | 0 | 0 | 0
2030 | 12 | 7 | 20 | 2309 | 1508 | 2455 | 749 | 1221 | 1859 | 1444 | 425 | 902 | 7127 | 3212 | 2030 | 12 | 7 | 20 | 0 | 0 | 0 | 0 | 0 | 0 | 0 | 0 | 0 | 0 | 0
2030 | 12 | 7 | 21 | 2178 | 1422 | 2315 | 707 | 1152 | 1706 | 1348 | 397 | 842 | 6865 | 3000 | 2030 | 12 | 7 | 21 | 0 | 0 | 0 | 0 | 0 | 0 | 0 | 0 | 0 | 0 | 0
2030 | 12 | 7 | 22 | 2049 | 1338 | 2178 | 665 | 1084 | 1577 | 1263 | 372 | 789 | 6606 | 2815 | 2030 | 12 | 7 | 22 | 0 | 0 | 0 | 0 | 0 | 0 | 0 | 0 | 0 | 0 | 0
2030 | 12 | 7 | 23 | 1883 | 1230 | 2002 | 611 | 996 | 1424 | 1154 | 340 | 721 | 6208 | 2552 | 2030 | 12 | 7 | 23 | 0 | 0 | 0 | 0 | 0 | 0 | 0 | 0 | 0 | 0 | 0
2030 | 12 | 7 | 24 | 1712 | 1118 | 1820 | 556 | 906 | 1270 | 1024 | 302 | 640 | 5725 | 2225 | 2030 | 12 | 7 | 24 | 0 | 0 | 0 | 0 | 0 | 0 | 0 | 0 | 0 | 0 | 0
2030 | 12 | 8 | 1 | 1615 | 1055 | 1717 | 524 | 854 | 1198 | 972 | 286 | 607 | 5541 | 2173 | 2030 | 12 | 8 | 1 | 0 | 0 | 0 | 0 | 0 | 0 | 0 | 0 | 0 | 0 | 0
2030 | 12 | 8 | 2 | 1535 | 1002 | 1631 | 498 | 812 | 1116 | 903 | 266 | 564 | 5242 | 2003 | 2030 | 12 | 8 | 2 | 0 | 0 | 0 | 0 | 0 | 0 | 0 | 0 | 0 | 0 | 0
2030 | 12 | 8 | 3 | 1505 | 983 | 1600 | 488 | 796 | 1074 | 861 | 254 | 538 | 5049 | 1906 | 2030 | 12 | 8 | 3 | 0 | 0 | 0 | 0 | 0 | 0 | 0 | 0 | 0 | 0 | 0
2030 | 12 | 8 | 4 | 1482 | 968 | 1576 | 481 | 784 | 1056 | 837 | 247 | 523 | 4927 | 1854 | 2030 | 12 | 8 | 4 | 0 | 0 | 0 | 0 | 0 | 0 | 0 | 0 | 0 | 0 | 0
2030 | 12 | 8 | 5 | 1471 | 961 | 1564 | 477 | 778 | 1057 | 825 | 243 | 515 | 4869 | 1845 | 2030 | 12 | 8 | 5 | 0 | 0 | 0 | 0 | 0 | 0 | 0 | 0 | 0 | 0 | 0
2030 | 12 | 8 | 6 | 1482 | 968 | 1575 | 481 | 784 | 1087 | 840 | 247 | 525 | 4878 | 1878 | 2030 | 12 | 8 | 6 | 0 | 0 | 0 | 0 | 0 | 0 | 0 | 0 | 0 | 0 | 0
2030 | 12 | 8 | 7 | 1540 | 1005 | 1637 | 500 | 814 | 1150 | 878 | 259 | 548 | 4994 | 1994 | 2030 | 12 | 8 | 7 | 0 | 0 | 0 | 0 | 0 | 0 | 0 | 0 | 0 | 0 | 0
2030 | 12 | 8 | 8 | 1609 | 1051 | 1710 | 522 | 851 | 1236 | 938 | 276 | 586 | 5202 | 2172 | 2030 | 12 | 8 | 8 | 7.1 | 8.3 | 14.8 | 1.3 | 10.5 | 14.1 | 9.7 | 1.3 | 1.6 | 7.3 | 13
2030 | 12 | 8 | 9 | 1714 | 1119 | 1821 | 556 | 906 | 1354 | 1033 | 304 | 645 | 5492 | 2399 | 2030 | 12 | 8 | 9 | 41.5 | 48.8 | 87.1 | 8.1 | 61.8 | 83.6 | 57 | 7.8 | 9.2 | 43 | 76.9
2030 | 12 | 8 | 10 | 1824 | 1191 | 1939 | 592 | 965 | 1461 | 1129 | 333 | 705 | 5806 | 2622 | 2030 | 12 | 8 | 10 | 97.7 | 114.8 | 205 | 19 | 145.3 | 196.8 | 134.2 | 18.3 | 21.6 | 101.1 | 181
2030 | 12 | 8 | 11 | 1903 | 1242 | 2023 | 617 | 1006 | 1527 | 1205 | 355 | 753 | 6060 | 2765 | 2030 | 12 | 8 | 11 | 137.9 | 162 | 289.4 | 26.8 | 205.2 | 277.8 | 189.5 | 25.8 | 30.4 | 142.7 | 255.5
2030 | 12 | 8 | 12 | 1912 | 1249 | 2032 | 620 | 1011 | 1526 | 1221 | 360 | 762 | 6195 | 2784 | 2030 | 12 | 8 | 12 | 164.9 | 193.8 | 346.1 | 32 | 245.4 | 332.2 | 226.6 | 30.9 | 36.4 | 170.7 | 305.5
2030 | 12 | 8 | 13 | 1919 | 1253 | 2039 | 623 | 1015 | 1516 | 1222 | 360 | 763 | 6261 | 2766 | 2030 | 12 | 8 | 13 | 167.1 | 196.3 | 350.7 | 32.4 | 248.7 | 336.6 | 229.6 | 31.3 | 36.9 | 172.9 | 309.6
2030 | 12 | 8 | 14 | 1927 | 1258 | 2048 | 625 | 1019 | 1505 | 1224 | 361 | 764 | 6282 | 2738 | 2030 | 12 | 8 | 14 | 140.7 | 165.4 | 295.3 | 27.3 | 209.4 | 283.5 | 193.3 | 26.4 | 31.1 | 145.6 | 260.7
2030 | 12 | 8 | 15 | 1929 | 1259 | 2050 | 626 | 1020 | 1512 | 1241 | 366 | 775 | 6322 | 2749 | 2030 | 12 | 8 | 15 | 98.3 | 115.5 | 206.2 | 19.1 | 146.3 | 198 | 135 | 18.5 | 21.7 | 101.7 | 182.1
2030 | 12 | 8 | 16 | 1926 | 1257 | 2047 | 625 | 1019 | 1521 | 1262 | 372 | 788 | 6360 | 2763 | 2030 | 12 | 8 | 16 | 38.8 | 45.5 | 81.4 | 7.5 | 57.7 | 78.1 | 53.3 | 7.3 | 8.5 | 40.1 | 71.8
2030 | 12 | 8 | 17 | 2018 | 1318 | 2145 | 655 | 1067 | 1626 | 1323 | 390 | 826 | 6552 | 2959 | 2030 | 12 | 8 | 17 | 2.2 | 2.6 | 4.6 | 0.4 | 3.2 | 4.4 | 3 | 0.4 | 0.5 | 2.3 | 4.1
2030 | 12 | 8 | 18 | 2134 | 1393 | 2268 | 692 | 1129 | 1779 | 1392 | 410 | 869 | 6893 | 3212 | 2030 | 12 | 8 | 18 | 0 | 0 | 0 | 0 | 0 | 0 | 0 | 0 | 0 | 0 | 0
2030 | 12 | 8 | 19 | 2136 | 1395 | 2270 | 693 | 1130 | 1812 | 1395 | 411 | 871 | 6979 | 3252 | 2030 | 12 | 8 | 19 | 0 | 0 | 0 | 0 | 0 | 0 | 0 | 0 | 0 | 0 | 0
2030 | 12 | 8 | 20 | 2110 | 1378 | 2243 | 685 | 1116 | 1792 | 1372 | 404 | 857 | 6922 | 3188 | 2030 | 12 | 8 | 20 | 0 | 0 | 0 | 0 | 0 | 0 | 0 | 0 | 0 | 0 | 0
2030 | 12 | 8 | 21 | 2027 | 1323 | 2154 | 658 | 1072 | 1719 | 1310 | 386 | 818 | 6788 | 3060 | 2030 | 12 | 8 | 21 | 0 | 0 | 0 | 0 | 0 | 0 | 0 | 0 | 0 | 0 | 0
2030 | 12 | 8 | 22 | 1900 | 1241 | 2020 | 617 | 1005 | 1600 | 1201 | 354 | 750 | 6573 | 2882 | 2030 | 12 | 8 | 22 | 0 | 0 | 0 | 0 | 0 | 0 | 0 | 0 | 0 | 0 | 0
2030 | 12 | 8 | 23 | 1779 | 1162 | 1891 | 577 | 941 | 1465 | 1103 | 325 | 688 | 6308 | 2700 | 2030 | 12 | 8 | 23 | 0 | 0 | 0 | 0 | 0 | 0 | 0 | 0 | 0 | 0 | 0
2030 | 12 | 8 | 24 | 1657 | 1082 | 1761 | 537 | 876 | 1317 | 987 | 291 | 616 | 5931 | 2447 | 2030 | 12 | 8 | 24 | 0 | 0 | 0 | 0 | 0 | 0 | 0 | 0 | 0 | 0 | 0
2030 | 12 | 9 | 1 | 1539 | 1005 | 1636 | 499 | 814 | 1123 | 938 | 276 | 586 | 5513 | 2206 | 2030 | 12 | 9 | 1 | 0 | 0 | 0 | 0 | 0 | 0 | 0 | 0 | 0 | 0 | 0
2030 | 12 | 9 | 2 | 1469 | 959 | 1561 | 477 | 777 | 1061 | 871 | 256 | 544 | 5178 | 2025 | 2030 | 12 | 9 | 2 | 0 | 0 | 0 | 0 | 0 | 0 | 0 | 0 | 0 | 0 | 0
2030 | 12 | 9 | 3 | 1425 | 931 | 1515 | 462 | 754 | 1021 | 835 | 246 | 521 | 4953 | 1926 | 2030 | 12 | 9 | 3 | 0 | 0 | 0 | 0 | 0 | 0 | 0 | 0 | 0 | 0 | 0
2030 | 12 | 9 | 4 | 1399 | 913 | 1487 | 454 | 740 | 1011 | 816 | 240 | 509 | 4855 | 1871 | 2030 | 12 | 9 | 4 | 0 | 0 | 0 | 0 | 0 | 0 | 0 | 0 | 0 | 0 | 0
2030 | 12 | 9 | 5 | 1396 | 911 | 1484 | 453 | 738 | 1010 | 817 | 241 | 510 | 4804 | 1859 | 2030 | 12 | 9 | 5 | 0 | 0 | 0 | 0 | 0 | 0 | 0 | 0 | 0 | 0 | 0
2030 | 12 | 9 | 6 | 1410 | 921 | 1499 | 458 | 746 | 1046 | 833 | 245 | 520 | 4851 | 1897 | 2030 | 12 | 9 | 6 | 0 | 0 | 0 | 0 | 0 | 0 | 0 | 0 | 0 | 0 | 0
2030 | 12 | 9 | 7 | 1481 | 967 | 1575 | 481 | 784 | 1130 | 875 | 258 | 546 | 5075 | 2013 | 2030 | 12 | 9 | 7 | 0 | 0 | 0 | 0 | 0 | 0 | 0 | 0 | 0 | 0 | 0
2030 | 12 | 9 | 8 | 1563 | 1020 | 1661 | 507 | 826 | 1226 | 936 | 276 | 585 | 5327 | 2153 | 2030 | 12 | 9 | 8 | 8.3 | 9.7 | 17.4 | 1.6 | 12.3 | 16.7 | 11.4 | 1.6 | 1.8 | 8.6 | 15.4
2030 | 12 | 9 | 9 | 1646 | 1075 | 1749 | 534 | 870 | 1359 | 1027 | 302 | 641 | 5668 | 2375 | 2030 | 12 | 9 | 9 | 51.5 | 60.6 | 108.1 | 10 | 76.6 | 103.8 | 70.8 | 9.7 | 11.4 | 53.3 | 95.5
2030 | 12 | 9 | 10 | 1740 | 1136 | 1850 | 565 | 920 | 1445 | 1103 | 325 | 689 | 5963 | 2548 | 2030 | 12 | 9 | 10 | 114.7 | 134.9 | 240.8 | 22.3 | 170.7 | 231.1 | 157.6 | 21.5 | 25.4 | 118.7 | 212.6
2030 | 12 | 9 | 11 | 1811 | 1183 | 1925 | 588 | 958 | 1525 | 1163 | 343 | 726 | 6181 | 2662 | 2030 | 12 | 9 | 11 | 146.4 | 172 | 307.3 | 28.5 | 218 | 295 | 201.2 | 27.5 | 32.3 | 151.6 | 271.3
2030 | 12 | 9 | 12 | 1816 | 1186 | 1930 | 589 | 961 | 1518 | 1158 | 341 | 723 | 6207 | 2648 | 2030 | 12 | 9 | 12 | 164.4 | 193.3 | 345.1 | 31.9 | 244.7 | 331.3 | 225.9 | 30.9 | 36.4 | 170.2 | 304.7
2030 | 12 | 9 | 13 | 1815 | 1185 | 1929 | 589 | 960 | 1497 | 1145 | 337 | 715 | 6184 | 2586 | 2030 | 12 | 9 | 13 | 164.2 | 193 | 344.7 | 31.9 | 244.4 | 330.8 | 225.7 | 30.9 | 36.3 | 170 | 304.3
2030 | 12 | 9 | 14 | 1817 | 1186 | 1931 | 590 | 961 | 1474 | 1139 | 335 | 711 | 6075 | 2524 | 2030 | 12 | 9 | 14 | 144.7 | 170.1 | 303.7 | 28.1 | 215.4 | 291.6 | 198.8 | 27.2 | 32 | 149.8 | 268.1
2030 | 12 | 9 | 15 | 1843 | 1203 | 1959 | 598 | 975 | 1475 | 1154 | 340 | 720 | 6102 | 2528 | 2030 | 12 | 9 | 15 | 102.7 | 120.7 | 215.6 | 20 | 152.9 | 207 | 141.1 | 19.3 | 22.7 | 106.4 | 190.3
2030 | 12 | 9 | 16 | 1863 | 1216 | 1980 | 605 | 985 | 1499 | 1159 | 341 | 724 | 6119 | 2541 | 2030 | 12 | 9 | 16 | 50 | 58.7 | 104.9 | 9.7 | 74.4 | 100.7 | 68.7 | 9.4 | 11.1 | 51.8 | 92.6
2030 | 12 | 9 | 17 | 1970 | 1286 | 2094 | 639 | 1042 | 1624 | 1224 | 361 | 764 | 6303 | 2720 | 2030 | 12 | 9 | 17 | 3.4 | 4 | 7.2 | 0.7 | 5.1 | 6.9 | 4.7 | 0.7 | 0.7 | 3.5 | 6.4
2030 | 12 | 9 | 18 | 2077 | 1356 | 2207 | 674 | 1098 | 1754 | 1352 | 398 | 844 | 6596 | 3053 | 2030 | 12 | 9 | 18 | 0 | 0 | 0 | 0 | 0 | 0 | 0 | 0 | 0 | 0 | 0
2030 | 12 | 9 | 19 | 2089 | 1364 | 2220 | 678 | 1105 | 1763 | 1388 | 409 | 866 | 6634 | 3113 | 2030 | 12 | 9 | 19 | 0 | 0 | 0 | 0 | 0 | 0 | 0 | 0 | 0 | 0 | 0
2030 | 12 | 9 | 20 | 2066 | 1349 | 2196 | 670 | 1093 | 1718 | 1381 | 407 | 862 | 6565 | 3059 | 2030 | 12 | 9 | 20 | 0 | 0 | 0 | 0 | 0 | 0 | 0 | 0 | 0 | 0 | 0
2030 | 12 | 9 | 21 | 1985 | 1296 | 2109 | 644 | 1050 | 1636 | 1332 | 392 | 831 | 6408 | 2960 | 2030 | 12 | 9 | 21 | 0 | 0 | 0 | 0 | 0 | 0 | 0 | 0 | 0 | 0 | 0
2030 | 12 | 9 | 22 | 1865 | 1217 | 1982 | 605 | 986 | 1547 | 1252 | 369 | 782 | 6220 | 2816 | 2030 | 12 | 9 | 22 | 0 | 0 | 0 | 0 | 0 | 0 | 0 | 0 | 0 | 0 | 0
2030 | 12 | 9 | 23 | 1744 | 1139 | 1854 | 566 | 922 | 1458 | 1163 | 343 | 726 | 6030 | 2664 | 2030 | 12 | 9 | 23 | 0 | 0 | 0 | 0 | 0 | 0 | 0 | 0 | 0 | 0 | 0
2030 | 12 | 9 | 24 | 1613 | 1053 | 1714 | 523 | 853 | 1320 | 1047 | 309 | 654 | 5719 | 2417 | 2030 | 12 | 9 | 24 | 0 | 0 | 0 | 0 | 0 | 0 | 0 | 0 | 0 | 0 | 0
2030 | 12 | 10 | 1 | 1518 | 991 | 1614 | 493 | 803 | 1078 | 887 | 261 | 554 | 5273 | 2087 | 2030 | 12 | 10 | 1 | 0 | 0 | 0 | 0 | 0 | 0 | 0 | 0 | 0 | 0 | 0
2030 | 12 | 10 | 2 | 1465 | 956 | 1557 | 475 | 775 | 1032 | 842 | 248 | 525 | 4976 | 1958 | 2030 | 12 | 10 | 2 | 0 | 0 | 0 | 0 | 0 | 0 | 0 | 0 | 0 | 0 | 0
2030 | 12 | 10 | 3 | 1424 | 929 | 1513 | 462 | 753 | 1019 | 812 | 239 | 507 | 4797 | 1873 | 2030 | 12 | 10 | 3 | 0 | 0 | 0 | 0 | 0 | 0 | 0 | 0 | 0 | 0 | 0
2030 | 12 | 10 | 4 | 1414 | 923 | 1503 | 459 | 748 | 1009 | 802 | 236 | 500 | 4727 | 1850 | 2030 | 12 | 10 | 4 | 0 | 0 | 0 | 0 | 0 | 0 | 0 | 0 | 0 | 0 | 0
2030 | 12 | 10 | 5 | 1437 | 938 | 1528 | 466 | 760 | 1031 | 813 | 239 | 507 | 4745 | 1876 | 2030 | 12 | 10 | 5 | 0 | 0 | 0 | 0 | 0 | 0 | 0 | 0 | 0 | 0 | 0
2030 | 12 | 10 | 6 | 1529 | 998 | 1625 | 496 | 809 | 1141 | 866 | 255 | 540 | 4976 | 1988 | 2030 | 12 | 10 | 6 | 0 | 0 | 0 | 0 | 0 | 0 | 0 | 0 | 0 | 0 | 0
2030 | 12 | 10 | 7 | 1742 | 1137 | 1851 | 565 | 921 | 1282 | 998 | 294 | 623 | 5576 | 2248 | 2030 | 12 | 10 | 7 | 0 | 0 | 0 | 0 | 0 | 0 | 0 | 0 | 0 | 0 | 0
2030 | 12 | 10 | 8 | 1952 | 1274 | 2074 | 633 | 1032 | 1481 | 1161 | 342 | 725 | 6301 | 2608 | 2030 | 12 | 10 | 8 | 12.1 | 14.3 | 25.5 | 2.3 | 18.1 | 24.6 | 16.7 | 2.3 | 2.7 | 12.6 | 22.6
2030 | 12 | 10 | 9 | 2049 | 1338 | 2178 | 665 | 1084 | 1591 | 1246 | 367 | 778 | 6718 | 2778 | 2030 | 12 | 10 | 9 | 69.6 | 81.8 | 146.1 | 13.5 | 103.6 | 140.2 | 95.6 | 13 | 15.3 | 72 | 129
2030 | 12 | 10 | 10 | 2083 | 1360 | 2214 | 676 | 1101 | 1635 | 1267 | 373 | 791 | 6926 | 2822 | 2030 | 12 | 10 | 10 | 165.6 | 194.6 | 347.5 | 32.2 | 246.4 | 333.6 | 227.5 | 31.1 | 36.6 | 171.4 | 306.8
2030 | 12 | 10 | 11 | 2072 | 1353 | 2203 | 672 | 1096 | 1690 | 1247 | 367 | 779 | 6928 | 2764 | 2030 | 12 | 10 | 11 | 217.1 | 255.2 | 455.7 | 42.2 | 323.2 | 437.5 | 298.4 | 40.8 | 48 | 224.8 | 402.4
2030 | 12 | 10 | 12 | 2019 | 1318 | 2146 | 655 | 1068 | 1665 | 1185 | 349 | 740 | 6845 | 2649 | 2030 | 12 | 10 | 12 | 213.5 | 251 | 448.2 | 41.5 | 317.8 | 430.3 | 293.4 | 40 | 47.2 | 221.1 | 395.7
2030 | 12 | 10 | 13 | 2034 | 1328 | 2162 | 660 | 1076 | 1676 | 1200 | 354 | 749 | 6842 | 2651 | 2030 | 12 | 10 | 13 | 202.3 | 237.8 | 424.6 | 39.3 | 301.1 | 407.6 | 278 | 38 | 44.7 | 209.5 | 374.9
2030 | 12 | 10 | 14 | 2031 | 1326 | 2159 | 659 | 1074 | 1634 | 1194 | 352 | 745 | 6799 | 2620 | 2030 | 12 | 10 | 14 | 173.5 | 203.8 | 364.1 | 33.7 | 258.2 | 349.5 | 238.4 | 32.6 | 38.3 | 179.6 | 321.4
2030 | 12 | 10 | 15 | 2001 | 1307 | 2127 | 649 | 1059 | 1590 | 1181 | 348 | 737 | 6747 | 2575 | 2030 | 12 | 10 | 15 | 120.7 | 141.8 | 253.3 | 23.5 | 179.7 | 243.2 | 165.9 | 22.6 | 26.7 | 125 | 223.7
2030 | 12 | 10 | 16 | 2036 | 1329 | 2164 | 661 | 1077 | 1604 | 1220 | 359 | 761 | 6876 | 2659 | 2030 | 12 | 10 | 16 | 47 | 55.2 | 98.7 | 9.2 | 70 | 94.7 | 64.7 | 8.9 | 10.4 | 48.6 | 87.2
2030 | 12 | 10 | 17 | 2146 | 1401 | 2281 | 696 | 1135 | 1723 | 1314 | 387 | 820 | 7202 | 2885 | 2030 | 12 | 10 | 17 | 2.8 | 3.3 | 6 | 0.6 | 4.2 | 5.7 | 3.9 | 0.6 | 0.7 | 2.9 | 5.3
2030 | 12 | 10 | 18 | 2302 | 1503 | 2447 | 747 | 1217 | 1878 | 1464 | 431 | 914 | 7536 | 3276 | 2030 | 12 | 10 | 18 | 0 | 0 | 0 | 0 | 0 | 0 | 0 | 0 | 0 | 0 | 0
2030 | 12 | 10 | 19 | 2320 | 1515 | 2466 | 753 | 1227 | 1874 | 1493 | 440 | 932 | 7435 | 3351 | 2030 | 12 | 10 | 19 | 0 | 0 | 0 | 0 | 0 | 0 | 0 | 0 | 0 | 0 | 0
2030 | 12 | 10 | 20 | 2239 | 1462 | 2380 | 727 | 1184 | 1769 | 1441 | 425 | 900 | 7243 | 3228 | 2030 | 12 | 10 | 20 | 0 | 0 | 0 | 0 | 0 | 0 | 0 | 0 | 0 | 0 | 0
2030 | 12 | 10 | 21 | 2110 | 1378 | 2243 | 685 | 1116 | 1619 | 1340 | 395 | 837 | 6913 | 3031 | 2030 | 12 | 10 | 21 | 0 | 0 | 0 | 0 | 0 | 0 | 0 | 0 | 0 | 0 | 0
2030 | 12 | 10 | 22 | 1981 | 1293 | 2105 | 643 | 1048 | 1463 | 1246 | 367 | 778 | 6630 | 2877 | 2030 | 12 | 10 | 22 | 0 | 0 | 0 | 0 | 0 | 0 | 0 | 0 | 0 | 0 | 0
2030 | 12 | 10 | 23 | 1824 | 1191 | 1939 | 592 | 965 | 1305 | 1132 | 333 | 707 | 6261 | 2669 | 2030 | 12 | 10 | 23 | 0 | 0 | 0 | 0 | 0 | 0 | 0 | 0 | 0 | 0 | 0
2030 | 12 | 10 | 24 | 1659 | 1083 | 1764 | 538 | 878 | 1153 | 1006 | 296 | 628 | 5742 | 2386 | 2030 | 12 | 10 | 24 | 0 | 0 | 0 | 0 | 0 | 0 | 0 | 0 | 0 | 0 | 0
2030 | 12 | 11 | 1 | 1637 | 1069 | 1740 | 531 | 866 | 1193 | 891 | 262 | 556 | 5447 | 2082 | 2030 | 12 | 11 | 1 | 0 | 0 | 0 | 0 | 0 | 0 | 0 | 0 | 0 | 0 | 0
2030 | 12 | 11 | 2 | 1571 | 1026 | 1670 | 510 | 831 | 1146 | 846 | 249 | 528 | 5131 | 1954 | 2030 | 12 | 11 | 2 | 0 | 0 | 0 | 0 | 0 | 0 | 0 | 0 | 0 | 0 | 0
2030 | 12 | 11 | 3 | 1533 | 1001 | 1629 | 497 | 811 | 1113 | 817 | 241 | 510 | 4940 | 1878 | 2030 | 12 | 11 | 3 | 0 | 0 | 0 | 0 | 0 | 0 | 0 | 0 | 0 | 0 | 0
2030 | 12 | 11 | 4 | 1514 | 989 | 1610 | 491 | 801 | 1097 | 806 | 237 | 503 | 4854 | 1847 | 2030 | 12 | 11 | 4 | 0 | 0 | 0 | 0 | 0 | 0 | 0 | 0 | 0 | 0 | 0
2030 | 12 | 11 | 5 | 1529 | 998 | 1625 | 496 | 809 | 1121 | 817 | 241 | 510 | 4865 | 1865 | 2030 | 12 | 11 | 5 | 0 | 0 | 0 | 0 | 0 | 0 | 0 | 0 | 0 | 0 | 0
2030 | 12 | 11 | 6 | 1627 | 1062 | 1729 | 528 | 861 | 1207 | 870 | 256 | 543 | 5062 | 1960 | 2030 | 12 | 11 | 6 | 0 | 0 | 0 | 0 | 0 | 0 | 0 | 0 | 0 | 0 | 0
2030 | 12 | 11 | 7 | 1834 | 1197 | 1949 | 595 | 970 | 1423 | 1001 | 295 | 625 | 5623 | 2236 | 2030 | 12 | 11 | 7 | 0 | 0 | 0 | 0 | 0 | 0 | 0 | 0 | 0 | 0 | 0
2030 | 12 | 11 | 8 | 2065 | 1348 | 2195 | 670 | 1092 | 1618 | 1164 | 343 | 727 | 6330 | 2583 | 2030 | 12 | 11 | 8 | 11.1 | 13 | 23.2 | 2.2 | 16.5 | 22.3 | 15.2 | 2.1 | 2.5 | 11.5 | 20.4
2030 | 12 | 11 | 9 | 2128 | 1389 | 2262 | 690 | 1125 | 1680 | 1251 | 368 | 781 | 6785 | 2761 | 2030 | 12 | 11 | 9 | 64.1 | 75.3 | 134.4 | 12.5 | 95.3 | 129.1 | 88 | 12.1 | 14.1 | 66.4 | 118.7
2030 | 12 | 11 | 10 | 2154 | 1406 | 2289 | 699 | 1139 | 1698 | 1271 | 374 | 793 | 6967 | 2821 | 2030 | 12 | 11 | 10 | 146.6 | 172.3 | 307.7 | 28.5 | 218.2 | 295.4 | 201.5 | 27.5 | 32.4 | 151.8 | 271.6
2030 | 12 | 11 | 11 | 2120 | 1384 | 2253 | 688 | 1121 | 1659 | 1249 | 368 | 780 | 6965 | 2780 | 2030 | 12 | 11 | 11 | 196.7 | 231.2 | 412.8 | 38.2 | 292.8 | 396.3 | 270.3 | 36.9 | 43.4 | 203.7 | 364.4
2030 | 12 | 11 | 12 | 2025 | 1322 | 2153 | 657 | 1071 | 1629 | 1187 | 350 | 741 | 6903 | 2692 | 2030 | 12 | 11 | 12 | 223.1 | 262.2 | 468.4 | 43.3 | 332.1 | 449.6 | 306.6 | 41.8 | 49.3 | 231 | 413.5
2030 | 12 | 11 | 13 | 2017 | 1317 | 2144 | 654 | 1067 | 1637 | 1200 | 354 | 749 | 6943 | 2718 | 2030 | 12 | 11 | 13 | 216.6 | 254.6 | 454.6 | 42.1 | 322.4 | 436.4 | 297.6 | 40.6 | 47.8 | 224.2 | 401.4
2030 | 12 | 11 | 14 | 2005 | 1309 | 2131 | 651 | 1061 | 1624 | 1193 | 352 | 745 | 6911 | 2703 | 2030 | 12 | 11 | 14 | 161.7 | 190 | 339.3 | 31.4 | 240.6 | 325.7 | 222.1 | 30.4 | 35.7 | 167.4 | 299.6
2030 | 12 | 11 | 15 | 1970 | 1286 | 2094 | 639 | 1042 | 1599 | 1180 | 348 | 737 | 6868 | 2674 | 2030 | 12 | 11 | 15 | 97.2 | 114.2 | 204 | 18.9 | 144.7 | 195.8 | 133.6 | 18.2 | 21.5 | 100.6 | 180.1
2030 | 12 | 11 | 16 | 1998 | 1304 | 2123 | 648 | 1056 | 1650 | 1217 | 359 | 760 | 6974 | 2794 | 2030 | 12 | 11 | 16 | 37.6 | 44.2 | 79 | 7.3 | 56 | 75.7 | 51.7 | 7.1 | 8.3 | 39 | 69.7
2030 | 12 | 11 | 17 | 2085 | 1361 | 2216 | 677 | 1103 | 1785 | 1311 | 386 | 819 | 7239 | 3044 | 2030 | 12 | 11 | 17 | 3.5 | 4.2 | 7.4 | 0.7 | 5.2 | 7.1 | 4.8 | 0.7 | 0.7 | 3.6 | 6.6
2030 | 12 | 11 | 18 | 2262 | 1477 | 2405 | 734 | 1197 | 1957 | 1461 | 430 | 912 | 7594 | 3293 | 2030 | 12 | 11 | 18 | 0 | 0 | 0 | 0 | 0 | 0 | 0 | 0 | 0 | 0 | 0
2030 | 12 | 11 | 19 | 2276 | 1486 | 2419 | 739 | 1204 | 1967 | 1489 | 439 | 930 | 7545 | 3322 | 2030 | 12 | 11 | 19 | 0 | 0 | 0 | 0 | 0 | 0 | 0 | 0 | 0 | 0 | 0
2030 | 12 | 11 | 20 | 2188 | 1429 | 2326 | 710 | 1157 | 1906 | 1437 | 423 | 897 | 7312 | 3156 | 2030 | 12 | 11 | 20 | 0 | 0 | 0 | 0 | 0 | 0 | 0 | 0 | 0 | 0 | 0
2030 | 12 | 11 | 21 | 2068 | 1350 | 2198 | 671 | 1094 | 1762 | 1335 | 393 | 834 | 7013 | 2938 | 2030 | 12 | 11 | 21 | 0 | 0 | 0 | 0 | 0 | 0 | 0 | 0 | 0 | 0 | 0
2030 | 12 | 11 | 22 | 1981 | 1293 | 2106 | 643 | 1048 | 1638 | 1242 | 366 | 776 | 6731 | 2758 | 2030 | 12 | 11 | 22 | 0 | 0 | 0 | 0 | 0 | 0 | 0 | 0 | 0 | 0 | 0
2030 | 12 | 11 | 23 | 1855 | 1211 | 1972 | 602 | 981 | 1483 | 1128 | 332 | 704 | 6379 | 2547 | 2030 | 12 | 11 | 23 | 0 | 0 | 0 | 0 | 0 | 0 | 0 | 0 | 0 | 0 | 0
2030 | 12 | 11 | 24 | 1706 | 1114 | 1814 | 554 | 902 | 1320 | 1000 | 295 | 624 | 5896 | 2271 | 2030 | 12 | 11 | 24 | 0 | 0 | 0 | 0 | 0 | 0 | 0 | 0 | 0 | 0 | 0
2030 | 12 | 12 | 1 | 1512 | 987 | 1607 | 491 | 800 | 1187 | 860 | 253 | 537 | 5343 | 1999 | 2030 | 12 | 12 | 1 | 0 | 0 | 0 | 0 | 0 | 0 | 0 | 0 | 0 | 0 | 0
2030 | 12 | 12 | 2 | 1460 | 953 | 1551 | 474 | 772 | 1124 | 815 | 240 | 509 | 5075 | 1879 | 2030 | 12 | 12 | 2 | 0 | 0 | 0 | 0 | 0 | 0 | 0 | 0 | 0 | 0 | 0
2030 | 12 | 12 | 3 | 1418 | 926 | 1507 | 460 | 750 | 1084 | 783 | 231 | 489 | 4888 | 1804 | 2030 | 12 | 12 | 3 | 0 | 0 | 0 | 0 | 0 | 0 | 0 | 0 | 0 | 0 | 0
2030 | 12 | 12 | 4 | 1408 | 919 | 1497 | 457 | 745 | 1073 | 769 | 226 | 480 | 4794 | 1768 | 2030 | 12 | 12 | 4 | 0 | 0 | 0 | 0 | 0 | 0 | 0 | 0 | 0 | 0 | 0
2030 | 12 | 12 | 5 | 1432 | 935 | 1522 | 464 | 757 | 1087 | 777 | 229 | 485 | 4767 | 1789 | 2030 | 12 | 12 | 5 | 0 | 0 | 0 | 0 | 0 | 0 | 0 | 0 | 0 | 0 | 0
2030 | 12 | 12 | 6 | 1523 | 995 | 1619 | 494 | 806 | 1158 | 832 | 245 | 520 | 5008 | 1900 | 2030 | 12 | 12 | 6 | 0 | 0 | 0 | 0 | 0 | 0 | 0 | 0 | 0 | 0 | 0
2030 | 12 | 12 | 7 | 1736 | 1133 | 1845 | 563 | 918 | 1348 | 969 | 286 | 605 | 5585 | 2191 | 2030 | 12 | 12 | 7 | 0 | 0 | 0 | 0 | 0 | 0 | 0 | 0 | 0 | 0 | 0
2030 | 12 | 12 | 8 | 1946 | 1271 | 2069 | 632 | 1029 | 1575 | 1129 | 333 | 705 | 6252 | 2561 | 2030 | 12 | 12 | 8 | 8.5 | 10 | 17.8 | 1.7 | 12.6 | 17.1 | 11.7 | 1.6 | 1.9 | 8.8 | 15.7
2030 | 12 | 12 | 9 | 2045 | 1335 | 2173 | 663 | 1081 | 1662 | 1216 | 358 | 759 | 6658 | 2771 | 2030 | 12 | 12 | 9 | 56 | 65.8 | 117.5 | 10.9 | 83.3 | 112.8 | 76.9 | 10.5 | 12.4 | 57.9 | 103.7
2030 | 12 | 12 | 10 | 2079 | 1357 | 2210 | 675 | 1100 | 1683 | 1240 | 365 | 774 | 6897 | 2829 | 2030 | 12 | 12 | 10 | 138.2 | 162.5 | 290.1 | 26.9 | 205.7 | 278.5 | 190 | 25.9 | 30.5 | 143.1 | 256.2
2030 | 12 | 12 | 11 | 2070 | 1351 | 2200 | 672 | 1095 | 1666 | 1219 | 359 | 761 | 6944 | 2771 | 2030 | 12 | 12 | 11 | 181.2 | 213.1 | 380.5 | 35.2 | 269.8 | 365.1 | 249.1 | 34.1 | 40 | 187.6 | 335.9
2030 | 12 | 12 | 12 | 2016 | 1316 | 2143 | 654 | 1066 | 1616 | 1183 | 348 | 738 | 6920 | 2679 | 2030 | 12 | 12 | 12 | 187.3 | 220.1 | 393 | 36.4 | 278.7 | 377.3 | 257.3 | 35.1 | 41.4 | 193.9 | 347
2030 | 12 | 12 | 13 | 2032 | 1327 | 2160 | 659 | 1075 | 1620 | 1198 | 353 | 748 | 6917 | 2718 | 2030 | 12 | 12 | 13 | 173.7 | 204.2 | 364.6 | 33.8 | 258.6 | 350 | 238.8 | 32.6 | 38.4 | 179.9 | 322
2030 | 12 | 12 | 14 | 2030 | 1325 | 2157 | 658 | 1073 | 1614 | 1193 | 351 | 745 | 6889 | 2711 | 2030 | 12 | 12 | 14 | 124.2 | 146 | 260.7 | 24.1 | 184.9 | 250.3 | 170.8 | 23.3 | 27.4 | 128.6 | 230.2
2030 | 12 | 12 | 15 | 2000 | 1305 | 2125 | 649 | 1058 | 1589 | 1179 | 347 | 736 | 6864 | 2682 | 2030 | 12 | 12 | 15 | 74 | 87 | 155.5 | 14.4 | 110.2 | 149.2 | 101.8 | 13.9 | 16.3 | 76.6 | 137.2
2030 | 12 | 12 | 16 | 2034 | 1328 | 2162 | 660 | 1076 | 1626 | 1221 | 360 | 762 | 6987 | 2781 | 2030 | 12 | 12 | 16 | 33.1 | 38.9 | 69.6 | 6.4 | 49.3 | 66.8 | 45.5 | 6.2 | 7.3 | 34.3 | 61.4
2030 | 12 | 12 | 17 | 2144 | 1400 | 2279 | 696 | 1134 | 1750 | 1316 | 388 | 822 | 7227 | 3029 | 2030 | 12 | 12 | 17 | 2.6 | 3 | 5.4 | 0.5 | 3.8 | 5.2 | 3.5 | 0.5 | 0.6 | 2.6 | 4.7
2030 | 12 | 12 | 18 | 2300 | 1501 | 2444 | 746 | 1216 | 1911 | 1447 | 426 | 903 | 7398 | 3379 | 2030 | 12 | 12 | 18 | 0 | 0 | 0 | 0 | 0 | 0 | 0 | 0 | 0 | 0 | 0
2030 | 12 | 12 | 19 | 2317 | 1513 | 2463 | 752 | 1225 | 1929 | 1476 | 435 | 921 | 7287 | 3453 | 2030 | 12 | 12 | 19 | 0 | 0 | 0 | 0 | 0 | 0 | 0 | 0 | 0 | 0 | 0
2030 | 12 | 12 | 20 | 2236 | 1460 | 2376 | 725 | 1182 | 1840 | 1413 | 416 | 882 | 7020 | 3313 | 2030 | 12 | 12 | 20 | 0 | 0 | 0 | 0 | 0 | 0 | 0 | 0 | 0 | 0 | 0
2030 | 12 | 12 | 21 | 2107 | 1375 | 2239 | 684 | 1114 | 1725 | 1304 | 384 | 814 | 6676 | 3081 | 2030 | 12 | 12 | 21 | 0 | 0 | 0 | 0 | 0 | 0 | 0 | 0 | 0 | 0 | 0
2030 | 12 | 12 | 22 | 1976 | 1290 | 2100 | 641 | 1045 | 1609 | 1207 | 355 | 753 | 6361 | 2870 | 2030 | 12 | 12 | 22 | 0 | 0 | 0 | 0 | 0 | 0 | 0 | 0 | 0 | 0 | 0
2030 | 12 | 12 | 23 | 1819 | 1188 | 1934 | 590 | 962 | 1462 | 1071 | 316 | 669 | 6048 | 2574 | 2030 | 12 | 12 | 23 | 0 | 0 | 0 | 0 | 0 | 0 | 0 | 0 | 0 | 0 | 0
2030 | 12 | 12 | 24 | 1654 | 1080 | 1758 | 537 | 875 | 1295 | 956 | 282 | 597 | 5655 | 2244 | 2030 | 12 | 12 | 24 | 0 | 0 | 0 | 0 | 0 | 0 | 0 | 0 | 0 | 0 | 0
2030 | 12 | 13 | 1 | 1610 | 1051 | 1711 | 522 | 851 | 1136 | 876 | 258 | 547 | 5158 | 2016 | 2030 | 12 | 13 | 1 | 0 | 0 | 0 | 0 | 0 | 0 | 0 | 0 | 0 | 0 | 0
2030 | 12 | 13 | 2 | 1550 | 1012 | 1647 | 503 | 820 | 1082 | 825 | 243 | 515 | 4872 | 1880 | 2030 | 12 | 13 | 2 | 0 | 0 | 0 | 0 | 0 | 0 | 0 | 0 | 0 | 0 | 0
2030 | 12 | 13 | 3 | 1505 | 983 | 1599 | 488 | 796 | 1046 | 786 | 231 | 491 | 4688 | 1798 | 2030 | 12 | 13 | 3 | 0 | 0 | 0 | 0 | 0 | 0 | 0 | 0 | 0 | 0 | 0
2030 | 12 | 13 | 4 | 1489 | 972 | 1583 | 483 | 788 | 1037 | 768 | 226 | 480 | 4621 | 1754 | 2030 | 12 | 13 | 4 | 0 | 0 | 0 | 0 | 0 | 0 | 0 | 0 | 0 | 0 | 0
2030 | 12 | 13 | 5 | 1501 | 980 | 1596 | 487 | 794 | 1057 | 772 | 227 | 482 | 4744 | 1768 | 2030 | 12 | 13 | 5 | 0 | 0 | 0 | 0 | 0 | 0 | 0 | 0 | 0 | 0 | 0
2030 | 12 | 13 | 6 | 1596 | 1042 | 1697 | 518 | 844 | 1151 | 824 | 243 | 514 | 4844 | 1865 | 2030 | 12 | 13 | 6 | 0 | 0 | 0 | 0 | 0 | 0 | 0 | 0 | 0 | 0 | 0
2030 | 12 | 13 | 7 | 1779 | 1162 | 1891 | 577 | 941 | 1354 | 948 | 279 | 592 | 5338 | 2156 | 2030 | 12 | 13 | 7 | 0 | 0 | 0 | 0 | 0 | 0 | 0 | 0 | 0 | 0 | 0
2030 | 12 | 13 | 8 | 1995 | 1302 | 2120 | 647 | 1055 | 1569 | 1126 | 332 | 703 | 6109 | 2488 | 2030 | 12 | 13 | 8 | 5.8 | 6.8 | 12.2 | 1.2 | 8.7 | 11.7 | 8 | 1.1 | 1.3 | 6 | 10.7
2030 | 12 | 13 | 9 | 2098 | 1370 | 2230 | 681 | 1109 | 1639 | 1227 | 362 | 766 | 6533 | 2673 | 2030 | 12 | 13 | 9 | 37.4 | 43.8 | 78.3 | 7.2 | 55.6 | 75.2 | 51.3 | 7 | 8.2 | 38.7 | 69.1
2030 | 12 | 13 | 10 | 2142 | 1399 | 2277 | 695 | 1133 | 1666 | 1273 | 375 | 795 | 6768 | 2741 | 2030 | 12 | 13 | 10 | 96.6 | 113.6 | 202.8 | 18.8 | 143.8 | 194.7 | 132.8 | 18.1 | 21.3 | 100 | 179
2030 | 12 | 13 | 11 | 2097 | 1369 | 2228 | 680 | 1109 | 1639 | 1251 | 369 | 781 | 6817 | 2704 | 2030 | 12 | 13 | 11 | 142.5 | 167.5 | 299.1 | 27.7 | 212.2 | 287.1 | 195.9 | 26.8 | 31.5 | 147.6 | 264.1
2030 | 12 | 13 | 12 | 2067 | 1349 | 2197 | 671 | 1093 | 1569 | 1206 | 355 | 753 | 6754 | 2609 | 2030 | 12 | 13 | 12 | 146.7 | 172.4 | 307.9 | 28.5 | 218.4 | 295.5 | 201.6 | 27.6 | 32.4 | 151.9 | 271.8
2030 | 12 | 13 | 13 | 2064 | 1348 | 2194 | 670 | 1092 | 1582 | 1221 | 360 | 762 | 6753 | 2633 | 2030 | 12 | 13 | 13 | 140.4 | 165.1 | 294.8 | 27.3 | 209 | 282.9 | 193 | 26.3 | 31 | 145.3 | 260.2
2030 | 12 | 13 | 14 | 2064 | 1347 | 2193 | 670 | 1091 | 1588 | 1211 | 357 | 756 | 6727 | 2614 | 2030 | 12 | 13 | 14 | 144.8 | 170.3 | 304.1 | 28.1 | 215.6 | 291.9 | 199.2 | 27.2 | 32 | 150 | 268.5
2030 | 12 | 13 | 15 | 2030 | 1325 | 2158 | 659 | 1074 | 1570 | 1185 | 349 | 740 | 6658 | 2577 | 2030 | 12 | 13 | 15 | 90.9 | 106.8 | 190.9 | 17.6 | 135.4 | 183.2 | 125 | 17.1 | 20.1 | 94.2 | 168.5
2030 | 12 | 13 | 16 | 2057 | 1343 | 2187 | 668 | 1088 | 1608 | 1225 | 361 | 765 | 6721 | 2642 | 2030 | 12 | 13 | 16 | 39.9 | 46.9 | 83.7 | 7.7 | 59.4 | 80.4 | 54.8 | 7.5 | 8.8 | 41.3 | 73.9
2030 | 12 | 13 | 17 | 2176 | 1420 | 2312 | 706 | 1151 | 1732 | 1314 | 387 | 820 | 6950 | 2883 | 2030 | 12 | 13 | 17 | 2.9 | 3.5 | 6.2 | 0.6 | 4.4 | 5.9 | 4 | 0.6 | 0.7 | 3 | 5.5
2030 | 12 | 13 | 18 | 2334 | 1524 | 2481 | 757 | 1234 | 1885 | 1434 | 422 | 895 | 7232 | 3245 | 2030 | 12 | 13 | 18 | 0 | 0 | 0 | 0 | 0 | 0 | 0 | 0 | 0 | 0 | 0
2030 | 12 | 13 | 19 | 2341 | 1529 | 2488 | 760 | 1238 | 1900 | 1454 | 428 | 908 | 7141 | 3330 | 2030 | 12 | 13 | 19 | 0 | 0 | 0 | 0 | 0 | 0 | 0 | 0 | 0 | 0 | 0
2030 | 12 | 13 | 20 | 2260 | 1475 | 2402 | 733 | 1195 | 1825 | 1386 | 408 | 865 | 6871 | 3186 | 2030 | 12 | 13 | 20 | 0 | 0 | 0 | 0 | 0 | 0 | 0 | 0 | 0 | 0 | 0
2030 | 12 | 13 | 21 | 2137 | 1395 | 2271 | 693 | 1130 | 1694 | 1286 | 379 | 803 | 6569 | 2966 | 2030 | 12 | 13 | 21 | 0 | 0 | 0 | 0 | 0 | 0 | 0 | 0 | 0 | 0 | 0
2030 | 12 | 13 | 22 | 2015 | 1316 | 2142 | 654 | 1066 | 1563 | 1214 | 358 | 758 | 6268 | 2753 | 2030 | 12 | 13 | 22 | 0 | 0 | 0 | 0 | 0 | 0 | 0 | 0 | 0 | 0 | 0
2030 | 12 | 13 | 23 | 1854 | 1210 | 1970 | 601 | 980 | 1392 | 1123 | 331 | 701 | 5919 | 2470 | 2030 | 12 | 13 | 23 | 0 | 0 | 0 | 0 | 0 | 0 | 0 | 0 | 0 | 0 | 0
2030 | 12 | 13 | 24 | 1672 | 1092 | 1778 | 543 | 885 | 1235 | 1003 | 295 | 626 | 5430 | 2152 | 2030 | 12 | 13 | 24 | 0 | 0 | 0 | 0 | 0 | 0 | 0 | 0 | 0 | 0 | 0
2030 | 12 | 14 | 1 | 1493 | 975 | 1587 | 485 | 790 | 1104 | 837 | 247 | 523 | 4782 | 1891 | 2030 | 12 | 14 | 1 | 0 | 0 | 0 | 0 | 0 | 0 | 0 | 0 | 0 | 0 | 0
2030 | 12 | 14 | 2 | 1438 | 939 | 1528 | 467 | 760 | 1044 | 795 | 234 | 496 | 4506 | 1764 | 2030 | 12 | 14 | 2 | 0 | 0 | 0 | 0 | 0 | 0 | 0 | 0 | 0 | 0 | 0
2030 | 12 | 14 | 3 | 1394 | 910 | 1481 | 452 | 737 | 1015 | 763 | 225 | 476 | 4329 | 1678 | 2030 | 12 | 14 | 3 | 0 | 0 | 0 | 0 | 0 | 0 | 0 | 0 | 0 | 0 | 0
2030 | 12 | 14 | 4 | 1378 | 900 | 1465 | 447 | 729 | 1009 | 754 | 222 | 471 | 4254 | 1642 | 2030 | 12 | 14 | 4 | 0 | 0 | 0 | 0 | 0 | 0 | 0 | 0 | 0 | 0 | 0
2030 | 12 | 14 | 5 | 1390 | 907 | 1477 | 451 | 735 | 1024 | 770 | 227 | 481 | 4260 | 1654 | 2030 | 12 | 14 | 5 | 0 | 0 | 0 | 0 | 0 | 0 | 0 | 0 | 0 | 0 | 0
2030 | 12 | 14 | 6 | 1477 | 964 | 1569 | 479 | 781 | 1108 | 819 | 241 | 512 | 4496 | 1765 | 2030 | 12 | 14 | 6 | 0 | 0 | 0 | 0 | 0 | 0 | 0 | 0 | 0 | 0 | 0
2030 | 12 | 14 | 7 | 1674 | 1093 | 1780 | 543 | 886 | 1319 | 959 | 282 | 599 | 5060 | 2029 | 2030 | 12 | 14 | 7 | 0 | 0 | 0 | 0 | 0 | 0 | 0 | 0 | 0 | 0 | 0
2030 | 12 | 14 | 8 | 1904 | 1243 | 2023 | 618 | 1007 | 1525 | 1108 | 326 | 692 | 5762 | 2353 | 2030 | 12 | 14 | 8 | 8.5 | 10 | 17.8 | 1.7 | 12.6 | 17.1 | 11.7 | 1.6 | 1.9 | 8.8 | 15.7
2030 | 12 | 14 | 9 | 1999 | 1305 | 2125 | 649 | 1057 | 1619 | 1196 | 352 | 747 | 6209 | 2523 | 2030 | 12 | 14 | 9 | 53.5 | 62.9 | 112.3 | 10.4 | 79.6 | 107.8 | 73.5 | 10 | 11.8 | 55.4 | 99.2
2030 | 12 | 14 | 10 | 2043 | 1334 | 2171 | 663 | 1080 | 1648 | 1222 | 360 | 763 | 6453 | 2573 | 2030 | 12 | 14 | 10 | 141.5 | 166.4 | 297.1 | 27.5 | 210.7 | 285.2 | 194.6 | 26.6 | 31.3 | 146.5 | 262.3
2030 | 12 | 14 | 11 | 2029 | 1325 | 2157 | 658 | 1073 | 1601 | 1203 | 354 | 751 | 6480 | 2521 | 2030 | 12 | 14 | 11 | 216.6 | 254.7 | 454.8 | 42.1 | 322.6 | 436.5 | 297.8 | 40.7 | 47.8 | 224.3 | 401.6
2030 | 12 | 14 | 12 | 1984 | 1295 | 2109 | 644 | 1049 | 1542 | 1151 | 339 | 718 | 6420 | 2423 | 2030 | 12 | 14 | 12 | 247.8 | 291.3 | 520.1 | 48.2 | 368.8 | 499.2 | 340.5 | 46.5 | 54.7 | 256.5 | 459.2
2030 | 12 | 14 | 13 | 1997 | 1304 | 2122 | 648 | 1056 | 1554 | 1156 | 340 | 722 | 6470 | 2425 | 2030 | 12 | 14 | 13 | 222.8 | 261.9 | 467.7 | 43.3 | 331.7 | 449 | 306.2 | 41.8 | 49.2 | 230.7 | 413
2030 | 12 | 14 | 14 | 2011 | 1313 | 2137 | 652 | 1063 | 1517 | 1158 | 341 | 723 | 6445 | 2400 | 2030 | 12 | 14 | 14 | 171 | 200.9 | 358.9 | 33.2 | 254.5 | 344.4 | 234.9 | 32.1 | 37.7 | 177.1 | 316.8
2030 | 12 | 14 | 15 | 1986 | 1297 | 2111 | 644 | 1050 | 1486 | 1132 | 334 | 707 | 6384 | 2351 | 2030 | 12 | 14 | 15 | 120.6 | 141.8 | 253.2 | 23.5 | 179.5 | 243 | 165.8 | 22.6 | 26.7 | 124.9 | 223.5
2030 | 12 | 14 | 16 | 2015 | 1316 | 2142 | 654 | 1066 | 1517 | 1171 | 345 | 731 | 6487 | 2413 | 2030 | 12 | 14 | 16 | 47 | 55.2 | 98.7 | 9.2 | 70 | 94.7 | 64.7 | 8.9 | 10.4 | 48.6 | 87.2
2030 | 12 | 14 | 17 | 2112 | 1379 | 2245 | 685 | 1117 | 1655 | 1274 | 375 | 795 | 6730 | 2629 | 2030 | 12 | 14 | 17 | 2.7 | 3.2 | 5.8 | 0.5 | 4.1 | 5.6 | 3.8 | 0.5 | 0.6 | 2.8 | 5.1
2030 | 12 | 14 | 18 | 2270 | 1482 | 2412 | 736 | 1200 | 1809 | 1399 | 412 | 873 | 7078 | 2979 | 2030 | 12 | 14 | 18 | 0 | 0 | 0 | 0 | 0 | 0 | 0 | 0 | 0 | 0 | 0
2030 | 12 | 14 | 19 | 2292 | 1496 | 2436 | 744 | 1212 | 1817 | 1416 | 417 | 884 | 6956 | 3059 | 2030 | 12 | 14 | 19 | 0 | 0 | 0 | 0 | 0 | 0 | 0 | 0 | 0 | 0 | 0
2030 | 12 | 14 | 20 | 2215 | 1446 | 2354 | 719 | 1172 | 1743 | 1349 | 397 | 842 | 6731 | 2918 | 2030 | 12 | 14 | 20 | 0 | 0 | 0 | 0 | 0 | 0 | 0 | 0 | 0 | 0 | 0
2030 | 12 | 14 | 21 | 2089 | 1364 | 2220 | 678 | 1105 | 1637 | 1245 | 367 | 777 | 6423 | 2705 | 2030 | 12 | 14 | 21 | 0 | 0 | 0 | 0 | 0 | 0 | 0 | 0 | 0 | 0 | 0
2030 | 12 | 14 | 22 | 1972 | 1287 | 2096 | 640 | 1043 | 1533 | 1164 | 343 | 727 | 6129 | 2550 | 2030 | 12 | 14 | 22 | 0 | 0 | 0 | 0 | 0 | 0 | 0 | 0 | 0 | 0 | 0
2030 | 12 | 14 | 23 | 1813 | 1184 | 1927 | 588 | 959 | 1402 | 1075 | 317 | 671 | 5748 | 2354 | 2030 | 12 | 14 | 23 | 0 | 0 | 0 | 0 | 0 | 0 | 0 | 0 | 0 | 0 | 0
2030 | 12 | 14 | 24 | 1641 | 1072 | 1744 | 533 | 868 | 1262 | 967 | 285 | 604 | 5250 | 2095 | 2030 | 12 | 14 | 24 | 0 | 0 | 0 | 0 | 0 | 0 | 0 | 0 | 0 | 0 | 0
2030 | 12 | 15 | 1 | 1446 | 944 | 1537 | 469 | 765 | 1113 | 887 | 261 | 554 | 5119 | 1862 | 2030 | 12 | 15 | 1 | 0 | 0 | 0 | 0 | 0 | 0 | 0 | 0 | 0 | 0 | 0
2030 | 12 | 15 | 2 | 1375 | 898 | 1462 | 446 | 727 | 1046 | 811 | 239 | 506 | 4841 | 1678 | 2030 | 12 | 15 | 2 | 0 | 0 | 0 | 0 | 0 | 0 | 0 | 0 | 0 | 0 | 0
2030 | 12 | 15 | 3 | 1333 | 870 | 1416 | 432 | 705 | 1007 | 764 | 225 | 477 | 4625 | 1571 | 2030 | 12 | 15 | 3 | 0 | 0 | 0 | 0 | 0 | 0 | 0 | 0 | 0 | 0 | 0
2030 | 12 | 15 | 4 | 1308 | 854 | 1390 | 424 | 692 | 992 | 734 | 216 | 458 | 4511 | 1502 | 2030 | 12 | 15 | 4 | 0 | 0 | 0 | 0 | 0 | 0 | 0 | 0 | 0 | 0 | 0
2030 | 12 | 15 | 5 | 1309 | 855 | 1391 | 425 | 692 | 1001 | 724 | 213 | 452 | 4456 | 1486 | 2030 | 12 | 15 | 5 | 0 | 0 | 0 | 0 | 0 | 0 | 0 | 0 | 0 | 0 | 0
2030 | 12 | 15 | 6 | 1335 | 871 | 1419 | 433 | 706 | 1042 | 730 | 215 | 456 | 4472 | 1494 | 2030 | 12 | 15 | 6 | 0 | 0 | 0 | 0 | 0 | 0 | 0 | 0 | 0 | 0 | 0
2030 | 12 | 15 | 7 | 1416 | 924 | 1505 | 459 | 749 | 1122 | 764 | 225 | 477 | 4615 | 1573 | 2030 | 12 | 15 | 7 | 0 | 0 | 0 | 0 | 0 | 0 | 0 | 0 | 0 | 0 | 0
2030 | 12 | 15 | 8 | 1517 | 990 | 1612 | 492 | 802 | 1211 | 811 | 239 | 507 | 4794 | 1709 | 2030 | 12 | 15 | 8 | 9.7 | 11.3 | 20.2 | 1.8 | 14.3 | 19.4 | 13.2 | 1.8 | 2.1 | 10 | 17.9
2030 | 12 | 15 | 9 | 1604 | 1048 | 1705 | 521 | 849 | 1318 | 886 | 261 | 553 | 5052 | 1923 | 2030 | 12 | 15 | 9 | 63.6 | 74.9 | 133.7 | 12.4 | 94.8 | 128.4 | 87.6 | 12 | 14 | 66 | 118.1
2030 | 12 | 15 | 10 | 1703 | 1112 | 1810 | 553 | 901 | 1400 | 969 | 285 | 605 | 5306 | 2151 | 2030 | 12 | 15 | 10 | 169 | 198.6 | 354.7 | 32.9 | 251.5 | 340.5 | 232.2 | 31.7 | 37.3 | 174.9 | 313.1
2030 | 12 | 15 | 11 | 1789 | 1168 | 1902 | 581 | 946 | 1451 | 1042 | 307 | 650 | 5520 | 2336 | 2030 | 12 | 15 | 11 | 253.7 | 298.2 | 532.5 | 49.3 | 377.6 | 511.2 | 348.7 | 47.6 | 56 | 262.7 | 470.1
2030 | 12 | 15 | 12 | 1819 | 1188 | 1934 | 590 | 962 | 1435 | 1056 | 311 | 659 | 5587 | 2385 | 2030 | 12 | 15 | 12 | 289.9 | 340.8 | 608.7 | 56.3 | 431.6 | 584.3 | 398.5 | 54.4 | 64.1 | 300.2 | 537.4
2030 | 12 | 15 | 13 | 1828 | 1193 | 1943 | 593 | 967 | 1405 | 1049 | 309 | 655 | 5600 | 2397 | 2030 | 12 | 15 | 13 | 283.8 | 333.5 | 595.7 | 55.2 | 422.4 | 571.8 | 390 | 53.3 | 62.7 | 293.8 | 525.9
2030 | 12 | 15 | 14 | 1831 | 1196 | 1947 | 594 | 969 | 1379 | 1041 | 307 | 650 | 5575 | 2424 | 2030 | 12 | 15 | 14 | 233.9 | 275 | 491.1 | 45.4 | 348.3 | 471.5 | 321.6 | 43.9 | 51.7 | 242.2 | 433.7
2030 | 12 | 15 | 15 | 1837 | 1199 | 1952 | 596 | 971 | 1386 | 1049 | 309 | 655 | 5605 | 2462 | 2030 | 12 | 15 | 15 | 152 | 178.7 | 319.1 | 29.5 | 226.3 | 306.3 | 208.9 | 28.6 | 33.6 | 157.4 | 281.7
2030 | 12 | 15 | 16 | 1839 | 1201 | 1955 | 597 | 973 | 1390 | 1049 | 309 | 655 | 5632 | 2487 | 2030 | 12 | 15 | 16 | 59.7 | 70.1 | 125.3 | 11.6 | 88.9 | 120.3 | 82.1 | 11.2 | 13.2 | 61.8 | 110.6
2030 | 12 | 15 | 17 | 1894 | 1237 | 2013 | 615 | 1002 | 1490 | 1105 | 325 | 690 | 5742 | 2624 | 2030 | 12 | 15 | 17 | 3.9 | 4.6 | 8.2 | 0.7 | 5.8 | 7.9 | 5.3 | 0.7 | 0.9 | 4 | 7.2
2030 | 12 | 15 | 18 | 2039 | 1331 | 2167 | 661 | 1078 | 1623 | 1223 | 360 | 764 | 5957 | 2803 | 2030 | 12 | 15 | 18 | 0 | 0 | 0 | 0 | 0 | 0 | 0 | 0 | 0 | 0 | 0
2030 | 12 | 15 | 19 | 2070 | 1352 | 2200 | 672 | 1095 | 1633 | 1257 | 370 | 785 | 5945 | 2835 | 2030 | 12 | 15 | 19 | 0 | 0 | 0 | 0 | 0 | 0 | 0 | 0 | 0 | 0 | 0
2030 | 12 | 15 | 20 | 2045 | 1335 | 2174 | 664 | 1082 | 1601 | 1247 | 367 | 778 | 5885 | 2789 | 2030 | 12 | 15 | 20 | 0 | 0 | 0 | 0 | 0 | 0 | 0 | 0 | 0 | 0 | 0
2030 | 12 | 15 | 21 | 1987 | 1297 | 2112 | 645 | 1051 | 1538 | 1202 | 354 | 751 | 5811 | 2684 | 2030 | 12 | 15 | 21 | 0 | 0 | 0 | 0 | 0 | 0 | 0 | 0 | 0 | 0 | 0
2030 | 12 | 15 | 22 | 1874 | 1224 | 1992 | 608 | 991 | 1435 | 1132 | 333 | 707 | 5691 | 2505 | 2030 | 12 | 15 | 22 | 0 | 0 | 0 | 0 | 0 | 0 | 0 | 0 | 0 | 0 | 0
2030 | 12 | 15 | 23 | 1768 | 1154 | 1879 | 574 | 935 | 1359 | 1065 | 314 | 665 | 5547 | 2296 | 2030 | 12 | 15 | 23 | 0 | 0 | 0 | 0 | 0 | 0 | 0 | 0 | 0 | 0 | 0
2030 | 12 | 15 | 24 | 1629 | 1064 | 1731 | 529 | 862 | 1242 | 969 | 285 | 605 | 5271 | 2020 | 2030 | 12 | 15 | 24 | 0 | 0 | 0 | 0 | 0 | 0 | 0 | 0 | 0 | 0 | 0
2030 | 12 | 16 | 1 | 1471 | 961 | 1564 | 477 | 778 | 1190 | 896 | 264 | 559 | 4807 | 1829 | 2030 | 12 | 16 | 1 | 0 | 0 | 0 | 0 | 0 | 0 | 0 | 0 | 0 | 0 | 0
2030 | 12 | 16 | 2 | 1389 | 907 | 1476 | 451 | 735 | 1103 | 823 | 242 | 514 | 4525 | 1652 | 2030 | 12 | 16 | 2 | 0 | 0 | 0 | 0 | 0 | 0 | 0 | 0 | 0 | 0 | 0
2030 | 12 | 16 | 3 | 1346 | 879 | 1430 | 437 | 712 | 1052 | 779 | 229 | 486 | 4331 | 1554 | 2030 | 12 | 16 | 3 | 0 | 0 | 0 | 0 | 0 | 0 | 0 | 0 | 0 | 0 | 0
2030 | 12 | 16 | 4 | 1322 | 863 | 1405 | 429 | 699 | 1027 | 753 | 222 | 470 | 4218 | 1487 | 2030 | 12 | 16 | 4 | 0 | 0 | 0 | 0 | 0 | 0 | 0 | 0 | 0 | 0 | 0
2030 | 12 | 16 | 5 | 1322 | 863 | 1405 | 429 | 699 | 1026 | 746 | 220 | 466 | 4158 | 1467 | 2030 | 12 | 16 | 5 | 0 | 0 | 0 | 0 | 0 | 0 | 0 | 0 | 0 | 0 | 0
2030 | 12 | 16 | 6 | 1350 | 881 | 1435 | 438 | 714 | 1050 | 758 | 223 | 473 | 4182 | 1485 | 2030 | 12 | 16 | 6 | 0 | 0 | 0 | 0 | 0 | 0 | 0 | 0 | 0 | 0 | 0
2030 | 12 | 16 | 7 | 1409 | 920 | 1498 | 457 | 745 | 1097 | 797 | 235 | 498 | 4315 | 1577 | 2030 | 12 | 16 | 7 | 0 | 0 | 0 | 0 | 0 | 0 | 0 | 0 | 0 | 0 | 0
2030 | 12 | 16 | 8 | 1483 | 968 | 1576 | 481 | 784 | 1180 | 858 | 253 | 536 | 4491 | 1693 | 2030 | 12 | 16 | 8 | 9.2 | 10.8 | 19.4 | 1.8 | 13.7 | 18.6 | 12.7 | 1.7 | 2.1 | 9.6 | 17.1
2030 | 12 | 16 | 9 | 1594 | 1040 | 1694 | 517 | 843 | 1290 | 947 | 279 | 591 | 4826 | 1897 | 2030 | 12 | 16 | 9 | 54.2 | 63.8 | 113.9 | 10.6 | 80.8 | 109.3 | 74.6 | 10.2 | 12 | 56.2 | 100.6
2030 | 12 | 16 | 10 | 1685 | 1100 | 1791 | 547 | 891 | 1401 | 1043 | 307 | 651 | 5147 | 2129 | 2030 | 12 | 16 | 10 | 129.2 | 151.8 | 271.1 | 25.1 | 192.3 | 260.2 | 177.6 | 24.2 | 28.6 | 133.8 | 239.4
2030 | 12 | 16 | 11 | 1748 | 1141 | 1858 | 567 | 924 | 1470 | 1121 | 330 | 700 | 5401 | 2303 | 2030 | 12 | 16 | 11 | 182.7 | 214.7 | 383.5 | 35.5 | 271.9 | 368.1 | 251.1 | 34.3 | 40.4 | 189.1 | 338.5
2030 | 12 | 16 | 12 | 1754 | 1145 | 1865 | 569 | 928 | 1464 | 1131 | 333 | 706 | 5516 | 2357 | 2030 | 12 | 16 | 12 | 213.3 | 250.8 | 447.8 | 41.4 | 317.6 | 429.8 | 293.2 | 40 | 47.1 | 220.9 | 395.3
2030 | 12 | 16 | 13 | 1758 | 1148 | 1868 | 570 | 930 | 1463 | 1119 | 329 | 698 | 5543 | 2381 | 2030 | 12 | 16 | 13 | 217.5 | 255.7 | 456.6 | 42.3 | 323.8 | 438.3 | 298.9 | 40.8 | 48.1 | 225.2 | 403.1
2030 | 12 | 16 | 14 | 1756 | 1147 | 1867 | 570 | 929 | 1460 | 1111 | 327 | 693 | 5552 | 2411 | 2030 | 12 | 16 | 14 | 184.4 | 216.8 | 387.3 | 35.9 | 274.6 | 371.7 | 253.6 | 34.6 | 40.8 | 191.1 | 341.9
2030 | 12 | 16 | 15 | 1767 | 1154 | 1878 | 573 | 934 | 1473 | 1114 | 328 | 696 | 5578 | 2483 | 2030 | 12 | 16 | 15 | 114.7 | 134.9 | 240.8 | 22.3 | 170.7 | 231.1 | 157.6 | 21.5 | 25.4 | 118.7 | 212.6
2030 | 12 | 16 | 16 | 1767 | 1154 | 1878 | 573 | 934 | 1476 | 1113 | 328 | 695 | 5610 | 2528 | 2030 | 12 | 16 | 16 | 48.1 | 56.5 | 100.9 | 9.3 | 71.5 | 96.9 | 66.1 | 9 | 10.6 | 49.8 | 89.1
2030 | 12 | 16 | 17 | 1866 | 1218 | 1983 | 605 | 987 | 1560 | 1161 | 342 | 725 | 5823 | 2698 | 2030 | 12 | 16 | 17 | 4 | 4.7 | 8.4 | 0.7 | 6 | 8 | 5.5 | 0.7 | 0.9 | 4.1 | 7.4
2030 | 12 | 16 | 18 | 2052 | 1339 | 2180 | 666 | 1085 | 1658 | 1239 | 365 | 774 | 6178 | 2874 | 2030 | 12 | 16 | 18 | 0 | 0 | 0 | 0 | 0 | 0 | 0 | 0 | 0 | 0 | 0
2030 | 12 | 16 | 19 | 2082 | 1360 | 2213 | 676 | 1101 | 1668 | 1257 | 370 | 785 | 6179 | 2902 | 2030 | 12 | 16 | 19 | 0 | 0 | 0 | 0 | 0 | 0 | 0 | 0 | 0 | 0 | 0
2030 | 12 | 16 | 20 | 2065 | 1348 | 2195 | 670 | 1092 | 1639 | 1235 | 364 | 771 | 6093 | 2853 | 2030 | 12 | 16 | 20 | 0 | 0 | 0 | 0 | 0 | 0 | 0 | 0 | 0 | 0 | 0
2030 | 12 | 16 | 21 | 1990 | 1300 | 2116 | 646 | 1053 | 1574 | 1184 | 349 | 739 | 5948 | 2749 | 2030 | 12 | 16 | 21 | 0 | 0 | 0 | 0 | 0 | 0 | 0 | 0 | 0 | 0 | 0
2030 | 12 | 16 | 22 | 1867 | 1219 | 1984 | 606 | 987 | 1465 | 1112 | 328 | 694 | 5757 | 2554 | 2030 | 12 | 16 | 22 | 0 | 0 | 0 | 0 | 0 | 0 | 0 | 0 | 0 | 0 | 0
2030 | 12 | 16 | 23 | 1728 | 1128 | 1836 | 561 | 914 | 1362 | 1055 | 311 | 658 | 5512 | 2328 | 2030 | 12 | 16 | 23 | 0 | 0 | 0 | 0 | 0 | 0 | 0 | 0 | 0 | 0 | 0
2030 | 12 | 16 | 24 | 1586 | 1035 | 1686 | 515 | 839 | 1232 | 961 | 283 | 600 | 5163 | 2041 | 2030 | 12 | 16 | 24 | 0 | 0 | 0 | 0 | 0 | 0 | 0 | 0 | 0 | 0 | 0
2030 | 12 | 17 | 1 | 1411 | 921 | 1500 | 458 | 746 | 1011 | 906 | 267 | 565 | 4860 | 1682 | 2030 | 12 | 17 | 1 | 0 | 0 | 0 | 0 | 0 | 0 | 0 | 0 | 0 | 0 | 0
2030 | 12 | 17 | 2 | 1358 | 887 | 1444 | 441 | 718 | 946 | 846 | 249 | 528 | 4582 | 1563 | 2030 | 12 | 17 | 2 | 0 | 0 | 0 | 0 | 0 | 0 | 0 | 0 | 0 | 0 | 0
2030 | 12 | 17 | 3 | 1323 | 864 | 1406 | 429 | 700 | 905 | 804 | 237 | 502 | 4383 | 1486 | 2030 | 12 | 17 | 3 | 0 | 0 | 0 | 0 | 0 | 0 | 0 | 0 | 0 | 0 | 0
2030 | 12 | 17 | 4 | 1315 | 858 | 1398 | 427 | 695 | 886 | 784 | 231 | 490 | 4296 | 1453 | 2030 | 12 | 17 | 4 | 0 | 0 | 0 | 0 | 0 | 0 | 0 | 0 | 0 | 0 | 0
2030 | 12 | 17 | 5 | 1337 | 873 | 1421 | 434 | 707 | 904 | 787 | 232 | 491 | 4307 | 1465 | 2030 | 12 | 17 | 5 | 0 | 0 | 0 | 0 | 0 | 0 | 0 | 0 | 0 | 0 | 0
2030 | 12 | 17 | 6 | 1432 | 935 | 1522 | 465 | 757 | 974 | 819 | 241 | 512 | 4509 | 1571 | 2030 | 12 | 17 | 6 | 0 | 0 | 0 | 0 | 0 | 0 | 0 | 0 | 0 | 0 | 0
2030 | 12 | 17 | 7 | 1640 | 1071 | 1743 | 532 | 867 | 1118 | 902 | 266 | 563 | 5059 | 1855 | 2030 | 12 | 17 | 7 | 0 | 0 | 0 | 0 | 0 | 0 | 0 | 0 | 0 | 0 | 0
2030 | 12 | 17 | 8 | 1862 | 1216 | 1979 | 604 | 985 | 1327 | 1043 | 307 | 651 | 5775 | 2238 | 2030 | 12 | 17 | 8 | 8.8 | 10.4 | 18.6 | 1.7 | 13.1 | 17.9 | 12.1 | 1.6 | 2 | 9.2 | 16.4
2030 | 12 | 17 | 9 | 1956 | 1277 | 2079 | 635 | 1034 | 1468 | 1148 | 338 | 717 | 6241 | 2428 | 2030 | 12 | 17 | 9 | 57.8 | 67.9 | 121.3 | 11.2 | 86 | 116.4 | 79.4 | 10.8 | 12.8 | 59.8 | 107
2030 | 12 | 17 | 10 | 1986 | 1297 | 2111 | 645 | 1051 | 1551 | 1209 | 356 | 755 | 6483 | 2509 | 2030 | 12 | 17 | 10 | 145.8 | 171.4 | 306.1 | 28.3 | 217.1 | 293.9 | 200.5 | 27.4 | 32.2 | 151 | 270.3
2030 | 12 | 17 | 11 | 1983 | 1294 | 2107 | 643 | 1049 | 1551 | 1202 | 354 | 750 | 6519 | 2505 | 2030 | 12 | 17 | 11 | 212.7 | 250.1 | 446.6 | 41.3 | 316.7 | 428.7 | 292.4 | 40 | 47 | 220.3 | 394.2
2030 | 12 | 17 | 12 | 1933 | 1262 | 2054 | 627 | 1022 | 1530 | 1146 | 337 | 715 | 6453 | 2431 | 2030 | 12 | 17 | 12 | 237.8 | 279.5 | 499.2 | 46.2 | 354 | 479.2 | 326.8 | 44.6 | 52.5 | 246.3 | 440.7
2030 | 12 | 17 | 13 | 1950 | 1273 | 2072 | 633 | 1031 | 1554 | 1151 | 339 | 719 | 6449 | 2458 | 2030 | 12 | 17 | 13 | 227.1 | 267 | 476.8 | 44.1 | 338.1 | 457.7 | 312.1 | 42.6 | 50.1 | 235.2 | 420.9
2030 | 12 | 17 | 14 | 1952 | 1274 | 2074 | 633 | 1032 | 1556 | 1131 | 333 | 706 | 6407 | 2458 | 2030 | 12 | 17 | 14 | 205.9 | 242 | 432.2 | 40 | 306.5 | 414.9 | 283 | 38.6 | 45.5 | 213.2 | 381.6
2030 | 12 | 17 | 15 | 1918 | 1252 | 2039 | 622 | 1015 | 1532 | 1112 | 327 | 694 | 6375 | 2442 | 2030 | 12 | 17 | 15 | 136.3 | 160.2 | 286.1 | 26.5 | 202.9 | 274.7 | 187.3 | 25.6 | 30.1 | 141.1 | 252.6
2030 | 12 | 17 | 16 | 1950 | 1273 | 2072 | 633 | 1031 | 1555 | 1137 | 335 | 710 | 6472 | 2535 | 2030 | 12 | 17 | 16 | 54.2 | 63.8 | 113.9 | 10.6 | 80.8 | 109.3 | 74.6 | 10.2 | 12 | 56.2 | 100.6
2030 | 12 | 17 | 17 | 2066 | 1349 | 2195 | 670 | 1092 | 1629 | 1213 | 357 | 757 | 6686 | 2761 | 2030 | 12 | 17 | 17 | 3.3 | 3.9 | 7 | 0.7 | 5 | 6.7 | 4.6 | 0.7 | 0.7 | 3.4 | 6.2
2030 | 12 | 17 | 18 | 2235 | 1459 | 2376 | 725 | 1182 | 1825 | 1359 | 400 | 849 | 7020 | 3127 | 2030 | 12 | 17 | 18 | 0 | 0 | 0 | 0 | 0 | 0 | 0 | 0 | 0 | 0 | 0
2030 | 12 | 17 | 19 | 2251 | 1469 | 2392 | 730 | 1190 | 1851 | 1379 | 406 | 861 | 6885 | 3226 | 2030 | 12 | 17 | 19 | 0 | 0 | 0 | 0 | 0 | 0 | 0 | 0 | 0 | 0 | 0
2030 | 12 | 17 | 20 | 2184 | 1426 | 2322 | 709 | 1155 | 1756 | 1318 | 388 | 823 | 6676 | 3103 | 2030 | 12 | 17 | 20 | 0 | 0 | 0 | 0 | 0 | 0 | 0 | 0 | 0 | 0 | 0
2030 | 12 | 17 | 21 | 2048 | 1337 | 2177 | 665 | 1083 | 1624 | 1224 | 360 | 764 | 6374 | 2909 | 2030 | 12 | 17 | 21 | 0 | 0 | 0 | 0 | 0 | 0 | 0 | 0 | 0 | 0 | 0
2030 | 12 | 17 | 22 | 1920 | 1253 | 2040 | 623 | 1015 | 1494 | 1148 | 338 | 717 | 6103 | 2741 | 2030 | 12 | 17 | 22 | 0 | 0 | 0 | 0 | 0 | 0 | 0 | 0 | 0 | 0 | 0
2030 | 12 | 17 | 23 | 1759 | 1149 | 1870 | 571 | 930 | 1360 | 1067 | 314 | 666 | 5836 | 2497 | 2030 | 12 | 17 | 23 | 0 | 0 | 0 | 0 | 0 | 0 | 0 | 0 | 0 | 0 | 0
2030 | 12 | 17 | 24 | 1575 | 1028 | 1674 | 511 | 833 | 1203 | 972 | 286 | 607 | 5470 | 2195 | 2030 | 12 | 17 | 24 | 0 | 0 | 0 | 0 | 0 | 0 | 0 | 0 | 0 | 0 | 0
2030 | 12 | 18 | 1 | 1628 | 1063 | 1730 | 528 | 861 | 1139 | 870 | 256 | 543 | 5093 | 2001 | 2030 | 12 | 18 | 1 | 0 | 0 | 0 | 0 | 0 | 0 | 0 | 0 | 0 | 0 | 0
2030 | 12 | 18 | 2 | 1558 | 1017 | 1656 | 506 | 824 | 1101 | 826 | 243 | 515 | 4911 | 1884 | 2030 | 12 | 18 | 2 | 0 | 0 | 0 | 0 | 0 | 0 | 0 | 0 | 0 | 0 | 0
2030 | 12 | 18 | 3 | 1520 | 992 | 1615 | 493 | 804 | 1063 | 789 | 232 | 492 | 4761 | 1799 | 2030 | 12 | 18 | 3 | 0 | 0 | 0 | 0 | 0 | 0 | 0 | 0 | 0 | 0 | 0
2030 | 12 | 18 | 4 | 1506 | 983 | 1600 | 489 | 796 | 1048 | 779 | 230 | 487 | 4683 | 1759 | 2030 | 12 | 18 | 4 | 0 | 0 | 0 | 0 | 0 | 0 | 0 | 0 | 0 | 0 | 0
2030 | 12 | 18 | 5 | 1520 | 993 | 1616 | 493 | 804 | 1063 | 786 | 232 | 491 | 4717 | 1778 | 2030 | 12 | 18 | 5 | 0 | 0 | 0 | 0 | 0 | 0 | 0 | 0 | 0 | 0 | 0
2030 | 12 | 18 | 6 | 1621 | 1059 | 1723 | 526 | 857 | 1142 | 835 | 246 | 522 | 4946 | 1860 | 2030 | 12 | 18 | 6 | 0 | 0 | 0 | 0 | 0 | 0 | 0 | 0 | 0 | 0 | 0
2030 | 12 | 18 | 7 | 1833 | 1197 | 1948 | 595 | 970 | 1273 | 933 | 275 | 583 | 5446 | 2041 | 2030 | 12 | 18 | 7 | 0 | 0 | 0 | 0 | 0 | 0 | 0 | 0 | 0 | 0 | 0
2030 | 12 | 18 | 8 | 2049 | 1338 | 2178 | 665 | 1084 | 1476 | 1087 | 320 | 679 | 6103 | 2314 | 2030 | 12 | 18 | 8 | 4.9 | 5.8 | 10.4 | 1 | 7.4 | 10 | 6.8 | 0.9 | 1.1 | 5.1 | 9.2
2030 | 12 | 18 | 9 | 2136 | 1395 | 2270 | 693 | 1130 | 1612 | 1206 | 355 | 753 | 6578 | 2547 | 2030 | 12 | 18 | 9 | 34.9 | 40.9 | 73.1 | 6.7 | 51.8 | 70.2 | 47.9 | 6.6 | 7.7 | 36.1 | 64.6
2030 | 12 | 18 | 10 | 2180 | 1423 | 2317 | 707 | 1153 | 1675 | 1264 | 372 | 789 | 6885 | 2702 | 2030 | 12 | 18 | 10 | 90.9 | 106.8 | 190.9 | 17.6 | 135.4 | 183.2 | 125 | 17.1 | 20.1 | 94.2 | 168.5
2030 | 12 | 18 | 11 | 2155 | 1407 | 2290 | 699 | 1140 | 1671 | 1270 | 374 | 793 | 7002 | 2733 | 2030 | 12 | 18 | 11 | 133.6 | 157.1 | 280.5 | 26 | 198.9 | 269.3 | 183.6 | 25.1 | 29.5 | 138.4 | 247.7
2030 | 12 | 18 | 12 | 2112 | 1379 | 2245 | 685 | 1117 | 1612 | 1224 | 361 | 764 | 6987 | 2674 | 2030 | 12 | 18 | 12 | 159.2 | 187.2 | 334.3 | 30.9 | 237 | 320.9 | 218.8 | 29.9 | 35.2 | 164.9 | 295.1
2030 | 12 | 18 | 13 | 2127 | 1389 | 2261 | 690 | 1125 | 1624 | 1244 | 366 | 777 | 7034 | 2702 | 2030 | 12 | 18 | 13 | 154.7 | 181.8 | 324.7 | 30 | 230.3 | 311.7 | 212.6 | 29 | 34.1 | 160.1 | 286.6
2030 | 12 | 18 | 14 | 2136 | 1395 | 2271 | 693 | 1130 | 1612 | 1252 | 369 | 782 | 7072 | 2677 | 2030 | 12 | 18 | 14 | 117.7 | 138.4 | 247.2 | 22.9 | 175.3 | 237.2 | 161.8 | 22.1 | 26 | 122 | 218.3
2030 | 12 | 18 | 15 | 2109 | 1377 | 2242 | 684 | 1115 | 1582 | 1245 | 367 | 777 | 7059 | 2630 | 2030 | 12 | 18 | 15 | 81 | 95.1 | 169.8 | 15.7 | 120.5 | 163 | 111.2 | 15.2 | 17.9 | 83.8 | 150
2030 | 12 | 18 | 16 | 2118 | 1383 | 2251 | 687 | 1120 | 1632 | 1280 | 377 | 799 | 7137 | 2704 | 2030 | 12 | 18 | 16 | 37.6 | 44.2 | 79 | 7.3 | 56 | 75.7 | 51.7 | 7.1 | 8.3 | 39 | 69.7
2030 | 12 | 18 | 17 | 2202 | 1438 | 2340 | 714 | 1165 | 1747 | 1358 | 400 | 848 | 7336 | 2907 | 2030 | 12 | 18 | 17 | 3.2 | 3.8 | 6.8 | 0.7 | 4.8 | 6.5 | 4.4 | 0.6 | 0.7 | 3.3 | 6
2030 | 12 | 18 | 18 | 2379 | 1553 | 2528 | 772 | 1258 | 1913 | 1466 | 432 | 915 | 7583 | 3276 | 2030 | 12 | 18 | 18 | 0 | 0 | 0 | 0 | 0 | 0 | 0 | 0 | 0 | 0 | 0
2030 | 12 | 18 | 19 | 2389 | 1560 | 2539 | 775 | 1264 | 1941 | 1487 | 438 | 928 | 7509 | 3349 | 2030 | 12 | 18 | 19 | 0 | 0 | 0 | 0 | 0 | 0 | 0 | 0 | 0 | 0 | 0
2030 | 12 | 18 | 20 | 2314 | 1511 | 2459 | 751 | 1224 | 1858 | 1435 | 423 | 896 | 7298 | 3209 | 2030 | 12 | 18 | 20 | 0 | 0 | 0 | 0 | 0 | 0 | 0 | 0 | 0 | 0 | 0
2030 | 12 | 18 | 21 | 2180 | 1424 | 2318 | 707 | 1153 | 1705 | 1327 | 391 | 828 | 6978 | 2992 | 2030 | 12 | 18 | 21 | 0 | 0 | 0 | 0 | 0 | 0 | 0 | 0 | 0 | 0 | 0
2030 | 12 | 18 | 22 | 2052 | 1340 | 2181 | 666 | 1085 | 1576 | 1238 | 365 | 773 | 6711 | 2806 | 2030 | 12 | 18 | 22 | 0 | 0 | 0 | 0 | 0 | 0 | 0 | 0 | 0 | 0 | 0
2030 | 12 | 18 | 23 | 1885 | 1231 | 2003 | 612 | 997 | 1422 | 1126 | 332 | 703 | 6398 | 2601 | 2030 | 12 | 18 | 23 | 0 | 0 | 0 | 0 | 0 | 0 | 0 | 0 | 0 | 0 | 0
2030 | 12 | 18 | 24 | 1714 | 1119 | 1821 | 556 | 906 | 1268 | 1006 | 296 | 628 | 5953 | 2325 | 2030 | 12 | 18 | 24 | 0 | 0 | 0 | 0 | 0 | 0 | 0 | 0 | 0 | 0 | 0
2030 | 12 | 19 | 1 | 1628 | 1063 | 1730 | 528 | 861 | 1120 | 854 | 252 | 533 | 5799 | 2139 | 2030 | 12 | 19 | 1 | 0 | 0 | 0 | 0 | 0 | 0 | 0 | 0 | 0 | 0 | 0
2030 | 12 | 19 | 2 | 1568 | 1024 | 1667 | 509 | 829 | 1071 | 811 | 239 | 507 | 5469 | 1999 | 2030 | 12 | 19 | 2 | 0 | 0 | 0 | 0 | 0 | 0 | 0 | 0 | 0 | 0 | 0
2030 | 12 | 19 | 3 | 1529 | 998 | 1625 | 496 | 809 | 1053 | 779 | 230 | 487 | 5231 | 1906 | 2030 | 12 | 19 | 3 | 0 | 0 | 0 | 0 | 0 | 0 | 0 | 0 | 0 | 0 | 0
2030 | 12 | 19 | 4 | 1515 | 989 | 1611 | 492 | 801 | 1052 | 766 | 226 | 478 | 5114 | 1867 | 2030 | 12 | 19 | 4 | 0 | 0 | 0 | 0 | 0 | 0 | 0 | 0 | 0 | 0 | 0
2030 | 12 | 19 | 5 | 1521 | 993 | 1617 | 494 | 805 | 1054 | 771 | 227 | 482 | 5094 | 1877 | 2030 | 12 | 19 | 5 | 0 | 0 | 0 | 0 | 0 | 0 | 0 | 0 | 0 | 0 | 0
2030 | 12 | 19 | 6 | 1608 | 1050 | 1710 | 522 | 851 | 1128 | 828 | 244 | 517 | 5268 | 1967 | 2030 | 12 | 19 | 6 | 0 | 0 | 0 | 0 | 0 | 0 | 0 | 0 | 0 | 0 | 0
2030 | 12 | 19 | 7 | 1823 | 1190 | 1938 | 592 | 964 | 1329 | 965 | 284 | 602 | 5747 | 2161 | 2030 | 12 | 19 | 7 | 0 | 0 | 0 | 0 | 0 | 0 | 0 | 0 | 0 | 0 | 0
2030 | 12 | 19 | 8 | 2046 | 1336 | 2174 | 664 | 1082 | 1535 | 1125 | 331 | 702 | 6339 | 2461 | 2030 | 12 | 19 | 8 | 4.7 | 5.5 | 9.8 | 0.9 | 6.9 | 9.4 | 6.4 | 0.9 | 1.1 | 4.8 | 8.6
2030 | 12 | 19 | 9 | 2108 | 1376 | 2240 | 684 | 1115 | 1621 | 1200 | 354 | 749 | 6797 | 2672 | 2030 | 12 | 19 | 9 | 34.3 | 40.3 | 72 | 6.7 | 51 | 69.1 | 47.1 | 6.4 | 7.5 | 35.5 | 63.5
2030 | 12 | 19 | 10 | 2124 | 1387 | 2258 | 689 | 1123 | 1650 | 1226 | 361 | 766 | 7107 | 2788 | 2030 | 12 | 19 | 10 | 89.3 | 104.9 | 187.4 | 17.3 | 132.9 | 179.9 | 122.7 | 16.7 | 19.7 | 92.5 | 165.4
2030 | 12 | 19 | 11 | 2098 | 1369 | 2229 | 681 | 1109 | 1681 | 1201 | 354 | 750 | 7184 | 2788 | 2030 | 12 | 19 | 11 | 132.2 | 155.4 | 277.5 | 25.7 | 196.8 | 266.4 | 181.8 | 24.8 | 29.2 | 136.9 | 245
2030 | 12 | 19 | 12 | 2011 | 1313 | 2138 | 653 | 1064 | 1641 | 1152 | 339 | 719 | 7116 | 2695 | 2030 | 12 | 19 | 12 | 159.2 | 187.1 | 334.1 | 30.9 | 236.9 | 320.6 | 218.8 | 29.9 | 35.1 | 164.8 | 295
2030 | 12 | 19 | 13 | 2002 | 1307 | 2128 | 650 | 1059 | 1656 | 1172 | 345 | 731 | 7100 | 2697 | 2030 | 12 | 19 | 13 | 157.7 | 185.3 | 330.9 | 30.6 | 234.7 | 317.7 | 216.6 | 29.6 | 34.8 | 163.3 | 292.1
2030 | 12 | 19 | 14 | 1989 | 1299 | 2114 | 645 | 1052 | 1659 | 1170 | 345 | 731 | 7003 | 2668 | 2030 | 12 | 19 | 14 | 132.2 | 155.4 | 277.5 | 25.7 | 196.8 | 266.4 | 181.8 | 24.8 | 29.2 | 136.9 | 245
2030 | 12 | 19 | 15 | 1943 | 1269 | 2065 | 631 | 1028 | 1626 | 1150 | 339 | 718 | 6913 | 2629 | 2030 | 12 | 19 | 15 | 89.6 | 105.3 | 188 | 17.4 | 133.4 | 180.4 | 123.1 | 16.8 | 19.8 | 92.8 | 166
2030 | 12 | 19 | 16 | 1973 | 1288 | 2097 | 640 | 1044 | 1675 | 1186 | 349 | 740 | 6872 | 2704 | 2030 | 12 | 19 | 16 | 33.8 | 39.7 | 71 | 6.6 | 50.3 | 68.1 | 46.4 | 6.3 | 7.5 | 34.9 | 62.6
2030 | 12 | 19 | 17 | 2070 | 1351 | 2200 | 672 | 1095 | 1814 | 1283 | 378 | 801 | 6998 | 2901 | 2030 | 12 | 19 | 17 | 3.2 | 3.7 | 6.6 | 0.6 | 4.7 | 6.4 | 4.3 | 0.6 | 0.7 | 3.2 | 5.8
2030 | 12 | 19 | 18 | 2251 | 1470 | 2393 | 731 | 1191 | 1971 | 1452 | 428 | 906 | 7235 | 3277 | 2030 | 12 | 19 | 18 | 0 | 0 | 0 | 0 | 0 | 0 | 0 | 0 | 0 | 0 | 0
2030 | 12 | 19 | 19 | 2264 | 1478 | 2406 | 735 | 1197 | 1998 | 1486 | 438 | 928 | 7121 | 3361 | 2030 | 12 | 19 | 19 | 0 | 0 | 0 | 0 | 0 | 0 | 0 | 0 | 0 | 0 | 0
2030 | 12 | 19 | 20 | 2198 | 1435 | 2336 | 713 | 1162 | 1904 | 1432 | 422 | 894 | 6825 | 3223 | 2030 | 12 | 19 | 20 | 0 | 0 | 0 | 0 | 0 | 0 | 0 | 0 | 0 | 0 | 0
2030 | 12 | 19 | 21 | 2074 | 1354 | 2204 | 673 | 1097 | 1748 | 1326 | 391 | 828 | 6464 | 2992 | 2030 | 12 | 19 | 21 | 0 | 0 | 0 | 0 | 0 | 0 | 0 | 0 | 0 | 0 | 0
2030 | 12 | 19 | 22 | 1988 | 1298 | 2113 | 645 | 1051 | 1606 | 1241 | 365 | 775 | 6231 | 2820 | 2030 | 12 | 19 | 22 | 0 | 0 | 0 | 0 | 0 | 0 | 0 | 0 | 0 | 0 | 0
2030 | 12 | 19 | 23 | 1868 | 1220 | 1986 | 606 | 988 | 1432 | 1133 | 334 | 708 | 6016 | 2585 | 2030 | 12 | 19 | 23 | 0 | 0 | 0 | 0 | 0 | 0 | 0 | 0 | 0 | 0 | 0
2030 | 12 | 19 | 24 | 1714 | 1119 | 1822 | 556 | 907 | 1258 | 1001 | 295 | 625 | 5704 | 2296 | 2030 | 12 | 19 | 24 | 0 | 0 | 0 | 0 | 0 | 0 | 0 | 0 | 0 | 0 | 0
2030 | 12 | 20 | 1 | 1496 | 977 | 1590 | 485 | 791 | 1156 | 896 | 264 | 560 | 4944 | 1987 | 2030 | 12 | 20 | 1 | 0 | 0 | 0 | 0 | 0 | 0 | 0 | 0 | 0 | 0 | 0
2030 | 12 | 20 | 2 | 1440 | 940 | 1531 | 467 | 762 | 1099 | 841 | 248 | 525 | 4643 | 1855 | 2030 | 12 | 20 | 2 | 0 | 0 | 0 | 0 | 0 | 0 | 0 | 0 | 0 | 0 | 0
2030 | 12 | 20 | 3 | 1397 | 912 | 1484 | 453 | 739 | 1058 | 805 | 237 | 503 | 4468 | 1771 | 2030 | 12 | 20 | 3 | 0 | 0 | 0 | 0 | 0 | 0 | 0 | 0 | 0 | 0 | 0
2030 | 12 | 20 | 4 | 1381 | 902 | 1468 | 448 | 730 | 1039 | 787 | 232 | 492 | 4378 | 1724 | 2030 | 12 | 20 | 4 | 0 | 0 | 0 | 0 | 0 | 0 | 0 | 0 | 0 | 0 | 0
2030 | 12 | 20 | 5 | 1393 | 909 | 1481 | 452 | 737 | 1061 | 788 | 232 | 492 | 4392 | 1739 | 2030 | 12 | 20 | 5 | 0 | 0 | 0 | 0 | 0 | 0 | 0 | 0 | 0 | 0 | 0
2030 | 12 | 20 | 6 | 1480 | 966 | 1573 | 480 | 783 | 1147 | 810 | 239 | 506 | 4557 | 1841 | 2030 | 12 | 20 | 6 | 0 | 0 | 0 | 0 | 0 | 0 | 0 | 0 | 0 | 0 | 0
2030 | 12 | 20 | 7 | 1679 | 1096 | 1784 | 545 | 888 | 1312 | 864 | 255 | 539 | 5151 | 2090 | 2030 | 12 | 20 | 7 | 0 | 0 | 0 | 0 | 0 | 0 | 0 | 0 | 0 | 0 | 0
2030 | 12 | 20 | 8 | 1909 | 1246 | 2029 | 619 | 1009 | 1516 | 981 | 289 | 613 | 5918 | 2401 | 2030 | 12 | 20 | 8 | 7.2 | 8.4 | 15 | 1.4 | 10.6 | 14.4 | 9.8 | 1.3 | 1.6 | 7.4 | 13.2
2030 | 12 | 20 | 9 | 2003 | 1307 | 2128 | 650 | 1059 | 1582 | 1078 | 317 | 673 | 6368 | 2575 | 2030 | 12 | 20 | 9 | 52.2 | 61.4 | 109.7 | 10.1 | 77.8 | 105.3 | 71.8 | 9.8 | 11.6 | 54.1 | 96.9
2030 | 12 | 20 | 10 | 2046 | 1336 | 2174 | 664 | 1082 | 1595 | 1146 | 338 | 716 | 6583 | 2641 | 2030 | 12 | 20 | 10 | 140.4 | 164.9 | 294.5 | 27.3 | 208.9 | 282.7 | 192.8 | 26.3 | 31 | 145.2 | 260
2030 | 12 | 20 | 11 | 2032 | 1327 | 2160 | 659 | 1075 | 1558 | 1153 | 340 | 720 | 6616 | 2597 | 2030 | 12 | 20 | 11 | 223.5 | 262.7 | 469.1 | 43.4 | 332.7 | 450.3 | 307.2 | 41.9 | 49.4 | 231.4 | 414.2
2030 | 12 | 20 | 12 | 1986 | 1297 | 2111 | 644 | 1050 | 1484 | 1117 | 329 | 698 | 6552 | 2514 | 2030 | 12 | 20 | 12 | 285.8 | 335.9 | 599.8 | 55.5 | 425.4 | 575.8 | 392.7 | 53.7 | 63.1 | 295.9 | 529.6
2030 | 12 | 20 | 13 | 1999 | 1305 | 2125 | 649 | 1057 | 1518 | 1134 | 334 | 708 | 6597 | 2521 | 2030 | 12 | 20 | 13 | 280.6 | 329.9 | 589 | 54.5 | 417.7 | 565.4 | 385.7 | 52.7 | 62 | 290.6 | 520.1
2030 | 12 | 20 | 14 | 2014 | 1315 | 2140 | 653 | 1065 | 1521 | 1120 | 330 | 699 | 6590 | 2531 | 2030 | 12 | 20 | 14 | 225.9 | 265.5 | 474.1 | 43.8 | 336.3 | 455.1 | 310.4 | 42.4 | 49.9 | 233.9 | 418.7
2030 | 12 | 20 | 15 | 1989 | 1299 | 2114 | 645 | 1052 | 1493 | 1095 | 323 | 684 | 6584 | 2501 | 2030 | 12 | 20 | 15 | 149.8 | 176 | 314.3 | 29.1 | 222.9 | 301.7 | 205.8 | 28.1 | 33.1 | 155 | 277.5
2030 | 12 | 20 | 16 | 2017 | 1317 | 2144 | 655 | 1067 | 1537 | 1131 | 333 | 706 | 6736 | 2595 | 2030 | 12 | 20 | 16 | 57.5 | 67.6 | 120.7 | 11.1 | 85.6 | 115.9 | 79 | 10.8 | 12.7 | 59.5 | 106.6
2030 | 12 | 20 | 17 | 2114 | 1380 | 2247 | 686 | 1118 | 1670 | 1215 | 358 | 758 | 6979 | 2808 | 2030 | 12 | 20 | 17 | 4.6 | 5.4 | 9.6 | 0.9 | 6.8 | 9.2 | 6.3 | 0.8 | 1 | 4.7 | 8.5
2030 | 12 | 20 | 18 | 2272 | 1484 | 2415 | 737 | 1202 | 1819 | 1385 | 408 | 864 | 7189 | 3010 | 2030 | 12 | 20 | 18 | 0 | 0 | 0 | 0 | 0 | 0 | 0 | 0 | 0 | 0 | 0
2030 | 12 | 20 | 19 | 2294 | 1498 | 2438 | 744 | 1213 | 1847 | 1419 | 418 | 886 | 7025 | 3041 | 2030 | 12 | 20 | 19 | 0 | 0 | 0 | 0 | 0 | 0 | 0 | 0 | 0 | 0 | 0
2030 | 12 | 20 | 20 | 2217 | 1448 | 2356 | 719 | 1173 | 1770 | 1362 | 401 | 850 | 6723 | 2886 | 2030 | 12 | 20 | 20 | 0 | 0 | 0 | 0 | 0 | 0 | 0 | 0 | 0 | 0 | 0
2030 | 12 | 20 | 21 | 2091 | 1365 | 2222 | 678 | 1106 | 1647 | 1262 | 372 | 788 | 6399 | 2660 | 2030 | 12 | 20 | 21 | 0 | 0 | 0 | 0 | 0 | 0 | 0 | 0 | 0 | 0 | 0
2030 | 12 | 20 | 22 | 1973 | 1288 | 2097 | 640 | 1044 | 1546 | 1189 | 350 | 742 | 6055 | 2493 | 2030 | 12 | 20 | 22 | 0 | 0 | 0 | 0 | 0 | 0 | 0 | 0 | 0 | 0 | 0
2030 | 12 | 20 | 23 | 1815 | 1185 | 1929 | 589 | 960 | 1414 | 1096 | 323 | 684 | 5662 | 2275 | 2030 | 12 | 20 | 23 | 0 | 0 | 0 | 0 | 0 | 0 | 0 | 0 | 0 | 0 | 0
2030 | 12 | 20 | 24 | 1643 | 1073 | 1746 | 533 | 869 | 1251 | 990 | 292 | 618 | 5158 | 2015 | 2030 | 12 | 20 | 24 | 0 | 0 | 0 | 0 | 0 | 0 | 0 | 0 | 0 | 0 | 0
2030 | 12 | 21 | 1 | 1420 | 927 | 1509 | 461 | 751 | 1043 | 750 | 221 | 468 | 4760 | 1626 | 2030 | 12 | 21 | 1 | 0 | 0 | 0 | 0 | 0 | 0 | 0 | 0 | 0 | 0 | 0
2030 | 12 | 21 | 2 | 1350 | 881 | 1435 | 438 | 714 | 981 | 706 | 208 | 441 | 4394 | 1514 | 2030 | 12 | 21 | 2 | 0 | 0 | 0 | 0 | 0 | 0 | 0 | 0 | 0 | 0 | 0
2030 | 12 | 21 | 3 | 1303 | 851 | 1385 | 423 | 689 | 944 | 676 | 199 | 422 | 4212 | 1426 | 2030 | 12 | 21 | 3 | 0 | 0 | 0 | 0 | 0 | 0 | 0 | 0 | 0 | 0 | 0
2030 | 12 | 21 | 4 | 1286 | 840 | 1367 | 417 | 680 | 926 | 657 | 194 | 410 | 4122 | 1390 | 2030 | 12 | 21 | 4 | 0 | 0 | 0 | 0 | 0 | 0 | 0 | 0 | 0 | 0 | 0
2030 | 12 | 21 | 5 | 1295 | 845 | 1376 | 420 | 685 | 940 | 656 | 193 | 409 | 4123 | 1403 | 2030 | 12 | 21 | 5 | 0 | 0 | 0 | 0 | 0 | 0 | 0 | 0 | 0 | 0 | 0
2030 | 12 | 21 | 6 | 1349 | 880 | 1433 | 438 | 713 | 1018 | 706 | 208 | 441 | 4305 | 1507 | 2030 | 12 | 21 | 6 | 0 | 0 | 0 | 0 | 0 | 0 | 0 | 0 | 0 | 0 | 0
2030 | 12 | 21 | 7 | 1430 | 934 | 1520 | 464 | 756 | 1198 | 822 | 242 | 513 | 4860 | 1777 | 2030 | 12 | 21 | 7 | 0 | 0 | 0 | 0 | 0 | 0 | 0 | 0 | 0 | 0 | 0
2030 | 12 | 21 | 8 | 1571 | 1026 | 1670 | 510 | 831 | 1414 | 1000 | 295 | 624 | 5584 | 2125 | 2030 | 12 | 21 | 8 | 7.9 | 9.3 | 16.6 | 1.5 | 11.7 | 15.9 | 10.8 | 1.5 | 1.7 | 8.2 | 14.6
2030 | 12 | 21 | 9 | 1688 | 1102 | 1794 | 548 | 893 | 1501 | 1103 | 325 | 688 | 6085 | 2328 | 2030 | 12 | 21 | 9 | 56.9 | 66.9 | 119.5 | 11.1 | 84.8 | 114.7 | 78.2 | 10.7 | 12.6 | 58.9 | 105.5
2030 | 12 | 21 | 10 | 1793 | 1171 | 1906 | 582 | 948 | 1514 | 1147 | 338 | 716 | 6333 | 2435 | 2030 | 12 | 21 | 10 | 145.3 | 170.7 | 304.9 | 28.2 | 216.2 | 292.7 | 199.6 | 27.2 | 32.1 | 150.4 | 269.2
2030 | 12 | 21 | 11 | 1829 | 1194 | 1944 | 594 | 968 | 1497 | 1135 | 334 | 709 | 6385 | 2438 | 2030 | 12 | 21 | 11 | 210.1 | 246.9 | 441 | 40.8 | 312.7 | 423.4 | 288.8 | 39.5 | 46.4 | 217.5 | 389.3
2030 | 12 | 21 | 12 | 1810 | 1182 | 1924 | 587 | 957 | 1451 | 1094 | 322 | 683 | 6341 | 2375 | 2030 | 12 | 21 | 12 | 241.8 | 284.2 | 507.5 | 47 | 359.9 | 487.2 | 332.3 | 45.4 | 53.4 | 250.4 | 448.1
2030 | 12 | 21 | 13 | 1836 | 1198 | 1951 | 596 | 971 | 1465 | 1113 | 328 | 695 | 6387 | 2412 | 2030 | 12 | 21 | 13 | 237.4 | 279 | 498.3 | 46.1 | 353.4 | 478.4 | 326.3 | 44.6 | 52.4 | 245.9 | 439.9
2030 | 12 | 21 | 14 | 1831 | 1196 | 1946 | 594 | 969 | 1454 | 1115 | 328 | 696 | 6380 | 2408 | 2030 | 12 | 21 | 14 | 222 | 260.9 | 466 | 43.1 | 330.5 | 447.3 | 305.1 | 41.7 | 49.1 | 229.8 | 411.4
2030 | 12 | 21 | 15 | 1801 | 1176 | 1915 | 585 | 953 | 1443 | 1105 | 325 | 690 | 6348 | 2360 | 2030 | 12 | 21 | 15 | 154.6 | 181.7 | 324.5 | 30 | 230.1 | 311.5 | 212.4 | 29 | 34.1 | 160 | 286.4
2030 | 12 | 21 | 16 | 1825 | 1192 | 1940 | 592 | 965 | 1484 | 1158 | 341 | 723 | 6411 | 2432 | 2030 | 12 | 21 | 16 | 63.1 | 74.2 | 132.4 | 12.2 | 93.9 | 127.2 | 86.7 | 11.8 | 13.9 | 65.4 | 116.9
2030 | 12 | 21 | 17 | 1915 | 1250 | 2035 | 621 | 1013 | 1600 | 1247 | 367 | 778 | 6640 | 2612 | 2030 | 12 | 21 | 17 | 5.2 | 6.2 | 11 | 1 | 7.8 | 10.5 | 7.2 | 1 | 1.1 | 5.4 | 9.7
2030 | 12 | 21 | 18 | 2140 | 1397 | 2274 | 694 | 1132 | 1750 | 1337 | 394 | 835 | 6955 | 3049 | 2030 | 12 | 21 | 18 | 0 | 0 | 0 | 0 | 0 | 0 | 0 | 0 | 0 | 0 | 0
2030 | 12 | 21 | 19 | 2178 | 1422 | 2314 | 707 | 1152 | 1759 | 1354 | 399 | 846 | 6897 | 3157 | 2030 | 12 | 21 | 19 | 0 | 0 | 0 | 0 | 0 | 0 | 0 | 0 | 0 | 0 | 0
2030 | 12 | 21 | 20 | 2110 | 1378 | 2243 | 685 | 1116 | 1684 | 1296 | 382 | 809 | 6687 | 3016 | 2030 | 12 | 21 | 20 | 0 | 0 | 0 | 0 | 0 | 0 | 0 | 0 | 0 | 0 | 0
2030 | 12 | 21 | 21 | 2003 | 1308 | 2129 | 650 | 1059 | 1563 | 1196 | 352 | 747 | 6389 | 2792 | 2030 | 12 | 21 | 21 | 0 | 0 | 0 | 0 | 0 | 0 | 0 | 0 | 0 | 0 | 0
2030 | 12 | 21 | 22 | 1892 | 1235 | 2011 | 614 | 1001 | 1444 | 1106 | 326 | 690 | 6114 | 2583 | 2030 | 12 | 21 | 22 | 0 | 0 | 0 | 0 | 0 | 0 | 0 | 0 | 0 | 0 | 0
2030 | 12 | 21 | 23 | 1748 | 1141 | 1858 | 567 | 924 | 1317 | 1002 | 295 | 626 | 5772 | 2297 | 2030 | 12 | 21 | 23 | 0 | 0 | 0 | 0 | 0 | 0 | 0 | 0 | 0 | 0 | 0
2030 | 12 | 21 | 24 | 1618 | 1056 | 1719 | 525 | 856 | 1164 | 887 | 261 | 554 | 5267 | 1980 | 2030 | 12 | 21 | 24 | 0 | 0 | 0 | 0 | 0 | 0 | 0 | 0 | 0 | 0 | 0
2030 | 12 | 22 | 1 | 1464 | 956 | 1556 | 475 | 774 | 1131 | 798 | 235 | 498 | 4906 | 1911 | 2030 | 12 | 22 | 1 | 0 | 0 | 0 | 0 | 0 | 0 | 0 | 0 | 0 | 0 | 0
2030 | 12 | 22 | 2 | 1388 | 906 | 1475 | 450 | 734 | 1032 | 726 | 214 | 453 | 4609 | 1734 | 2030 | 12 | 22 | 2 | 0 | 0 | 0 | 0 | 0 | 0 | 0 | 0 | 0 | 0 | 0
2030 | 12 | 22 | 3 | 1339 | 874 | 1423 | 434 | 708 | 975 | 681 | 201 | 425 | 4401 | 1620 | 2030 | 12 | 22 | 3 | 0 | 0 | 0 | 0 | 0 | 0 | 0 | 0 | 0 | 0 | 0
2030 | 12 | 22 | 4 | 1315 | 859 | 1398 | 427 | 696 | 960 | 658 | 194 | 411 | 4289 | 1555 | 2030 | 12 | 22 | 4 | 0 | 0 | 0 | 0 | 0 | 0 | 0 | 0 | 0 | 0 | 0
2030 | 12 | 22 | 5 | 1316 | 859 | 1398 | 427 | 696 | 955 | 651 | 192 | 407 | 4235 | 1529 | 2030 | 12 | 22 | 5 | 0 | 0 | 0 | 0 | 0 | 0 | 0 | 0 | 0 | 0 | 0
2030 | 12 | 22 | 6 | 1346 | 879 | 1430 | 437 | 712 | 976 | 664 | 196 | 415 | 4259 | 1544 | 2030 | 12 | 22 | 6 | 0 | 0 | 0 | 0 | 0 | 0 | 0 | 0 | 0 | 0 | 0
2030 | 12 | 22 | 7 | 1419 | 927 | 1508 | 460 | 751 | 1032 | 754 | 222 | 471 | 4383 | 1618 | 2030 | 12 | 22 | 7 | 0 | 0 | 0 | 0 | 0 | 0 | 0 | 0 | 0 | 0 | 0
2030 | 12 | 22 | 8 | 1520 | 992 | 1616 | 493 | 804 | 1118 | 777 | 229 | 485 | 4517 | 1753 | 2030 | 12 | 22 | 8 | 6.6 | 7.7 | 13.8 | 1.2 | 9.8 | 13.3 | 9 | 1.2 | 1.5 | 6.8 | 12.2
2030 | 12 | 22 | 9 | 1618 | 1056 | 1720 | 525 | 856 | 1238 | 881 | 259 | 550 | 4795 | 1935 | 2030 | 12 | 22 | 9 | 47.3 | 55.6 | 99.3 | 9.2 | 70.4 | 95.4 | 65 | 8.9 | 10.4 | 48.9 | 87.7
2030 | 12 | 22 | 10 | 1742 | 1137 | 1851 | 565 | 921 | 1335 | 983 | 289 | 614 | 5101 | 2131 | 2030 | 12 | 22 | 10 | 129.7 | 152.5 | 272.4 | 25.2 | 193.1 | 261.4 | 178.3 | 24.4 | 28.6 | 134.4 | 240.5
2030 | 12 | 22 | 11 | 1848 | 1206 | 1964 | 600 | 977 | 1404 | 1063 | 313 | 664 | 5398 | 2336 | 2030 | 12 | 22 | 11 | 192.7 | 226.5 | 404.4 | 37.4 | 286.8 | 388.2 | 264.8 | 36.2 | 42.6 | 199.5 | 357
2030 | 12 | 22 | 12 | 1863 | 1216 | 1980 | 604 | 985 | 1408 | 1072 | 316 | 669 | 5538 | 2394 | 2030 | 12 | 22 | 12 | 213.8 | 251.3 | 448.8 | 41.5 | 318.2 | 430.8 | 293.8 | 40.1 | 47.3 | 221.4 | 396.2
2030 | 12 | 22 | 13 | 1862 | 1216 | 1979 | 604 | 985 | 1405 | 1064 | 313 | 664 | 5590 | 2375 | 2030 | 12 | 22 | 13 | 202.1 | 237.5 | 424.2 | 39.3 | 300.8 | 407.2 | 277.8 | 37.9 | 44.6 | 209.3 | 374.5
2030 | 12 | 22 | 14 | 1852 | 1209 | 1969 | 601 | 980 | 1389 | 1050 | 309 | 655 | 5611 | 2367 | 2030 | 12 | 22 | 14 | 167.5 | 196.8 | 351.5 | 32.5 | 249.3 | 337.4 | 230.1 | 31.4 | 37 | 173.3 | 310.3
2030 | 12 | 22 | 15 | 1853 | 1210 | 1970 | 601 | 980 | 1388 | 1045 | 308 | 653 | 5662 | 2383 | 2030 | 12 | 22 | 15 | 119.3 | 140.2 | 250.3 | 23.1 | 177.5 | 240.3 | 164 | 22.4 | 26.3 | 123.5 | 221
2030 | 12 | 22 | 16 | 1842 | 1203 | 1958 | 598 | 974 | 1372 | 1037 | 305 | 648 | 5759 | 2379 | 2030 | 12 | 22 | 16 | 49.7 | 58.4 | 104.3 | 9.7 | 74 | 100.1 | 68.3 | 9.4 | 11 | 51.5 | 92.1
2030 | 12 | 22 | 17 | 1912 | 1249 | 2033 | 621 | 1011 | 1412 | 1060 | 312 | 662 | 5955 | 2508 | 2030 | 12 | 22 | 17 | 4.5 | 5.2 | 9.4 | 0.8 | 6.7 | 9 | 6.2 | 0.8 | 1 | 4.6 | 8.3
2030 | 12 | 22 | 18 | 2021 | 1319 | 2148 | 656 | 1069 | 1481 | 1168 | 344 | 729 | 6225 | 2837 | 2030 | 12 | 22 | 18 | 0 | 0 | 0 | 0 | 0 | 0 | 0 | 0 | 0 | 0 | 0
2030 | 12 | 22 | 19 | 2041 | 1332 | 2169 | 662 | 1079 | 1493 | 1200 | 353 | 749 | 6310 | 2912 | 2030 | 12 | 22 | 19 | 0 | 0 | 0 | 0 | 0 | 0 | 0 | 0 | 0 | 0 | 0
2030 | 12 | 22 | 20 | 2018 | 1318 | 2145 | 655 | 1067 | 1487 | 1173 | 346 | 732 | 6236 | 2845 | 2030 | 12 | 22 | 20 | 0 | 0 | 0 | 0 | 0 | 0 | 0 | 0 | 0 | 0 | 0
2030 | 12 | 22 | 21 | 1959 | 1279 | 2082 | 635 | 1036 | 1448 | 1123 | 331 | 701 | 6098 | 2686 | 2030 | 12 | 22 | 21 | 0 | 0 | 0 | 0 | 0 | 0 | 0 | 0 | 0 | 0 | 0
2030 | 12 | 22 | 22 | 1857 | 1213 | 1974 | 603 | 982 | 1373 | 1042 | 307 | 651 | 5953 | 2520 | 2030 | 12 | 22 | 22 | 0 | 0 | 0 | 0 | 0 | 0 | 0 | 0 | 0 | 0 | 0
2030 | 12 | 22 | 23 | 1742 | 1137 | 1851 | 565 | 921 | 1288 | 985 | 290 | 615 | 5791 | 2412 | 2030 | 12 | 22 | 23 | 0 | 0 | 0 | 0 | 0 | 0 | 0 | 0 | 0 | 0 | 0
2030 | 12 | 22 | 24 | 1598 | 1043 | 1698 | 518 | 845 | 1174 | 893 | 263 | 557 | 5459 | 2247 | 2030 | 12 | 22 | 24 | 0 | 0 | 0 | 0 | 0 | 0 | 0 | 0 | 0 | 0 | 0
2030 | 12 | 23 | 1 | 1452 | 948 | 1544 | 471 | 768 | 1203 | 876 | 258 | 547 | 5250 | 1980 | 2030 | 12 | 23 | 1 | 0 | 0 | 0 | 0 | 0 | 0 | 0 | 0 | 0 | 0 | 0
2030 | 12 | 23 | 2 | 1381 | 902 | 1468 | 448 | 731 | 1109 | 810 | 239 | 506 | 5048 | 1798 | 2030 | 12 | 23 | 2 | 0 | 0 | 0 | 0 | 0 | 0 | 0 | 0 | 0 | 0 | 0
2030 | 12 | 23 | 3 | 1339 | 874 | 1423 | 434 | 708 | 1066 | 774 | 228 | 483 | 4835 | 1682 | 2030 | 12 | 23 | 3 | 0 | 0 | 0 | 0 | 0 | 0 | 0 | 0 | 0 | 0 | 0
2030 | 12 | 23 | 4 | 1314 | 858 | 1396 | 426 | 695 | 1051 | 753 | 222 | 470 | 4659 | 1611 | 2030 | 12 | 23 | 4 | 0 | 0 | 0 | 0 | 0 | 0 | 0 | 0 | 0 | 0 | 0
2030 | 12 | 23 | 5 | 1315 | 859 | 1398 | 427 | 696 | 1052 | 753 | 222 | 470 | 4562 | 1593 | 2030 | 12 | 23 | 5 | 0 | 0 | 0 | 0 | 0 | 0 | 0 | 0 | 0 | 0 | 0
2030 | 12 | 23 | 6 | 1341 | 875 | 1425 | 435 | 709 | 1076 | 772 | 227 | 482 | 4568 | 1603 | 2030 | 12 | 23 | 6 | 0 | 0 | 0 | 0 | 0 | 0 | 0 | 0 | 0 | 0 | 0
2030 | 12 | 23 | 7 | 1422 | 929 | 1512 | 461 | 752 | 1140 | 818 | 241 | 511 | 4633 | 1671 | 2030 | 12 | 23 | 7 | 0 | 0 | 0 | 0 | 0 | 0 | 0 | 0 | 0 | 0 | 0
2030 | 12 | 23 | 8 | 1524 | 995 | 1620 | 494 | 806 | 1237 | 886 | 261 | 553 | 4730 | 1772 | 2030 | 12 | 23 | 8 | 4.2 | 5.1 | 9 | 0.8 | 6.4 | 8.7 | 5.9 | 0.8 | 1 | 4.4 | 8
2030 | 12 | 23 | 9 | 1611 | 1052 | 1713 | 523 | 852 | 1353 | 964 | 284 | 602 | 4899 | 1922 | 2030 | 12 | 23 | 9 | 33.3 | 39.2 | 70 | 6.5 | 49.6 | 67.1 | 45.8 | 6.2 | 7.4 | 34.5 | 61.7
2030 | 12 | 23 | 10 | 1709 | 1116 | 1817 | 555 | 904 | 1458 | 1035 | 305 | 646 | 5092 | 2101 | 2030 | 12 | 23 | 10 | 93.6 | 110 | 196.4 | 18.1 | 139.3 | 188.5 | 128.6 | 17.6 | 20.7 | 96.9 | 173.4
2030 | 12 | 23 | 11 | 1795 | 1172 | 1908 | 582 | 949 | 1531 | 1093 | 322 | 683 | 5313 | 2269 | 2030 | 12 | 23 | 11 | 138.1 | 162.3 | 289.9 | 26.8 | 205.6 | 278.3 | 189.8 | 25.9 | 30.5 | 143 | 256
2030 | 12 | 23 | 12 | 1824 | 1191 | 1939 | 592 | 965 | 1528 | 1082 | 319 | 675 | 5402 | 2330 | 2030 | 12 | 23 | 12 | 164.1 | 192.9 | 344.5 | 31.9 | 244.3 | 330.6 | 225.6 | 30.8 | 36.3 | 169.9 | 304.1
2030 | 12 | 23 | 13 | 1831 | 1196 | 1947 | 594 | 969 | 1510 | 1061 | 312 | 662 | 5454 | 2331 | 2030 | 12 | 23 | 13 | 186.4 | 219.2 | 391.4 | 36.2 | 277.6 | 375.8 | 256.3 | 35 | 41.2 | 193.1 | 345.6
2030 | 12 | 23 | 14 | 1834 | 1197 | 1949 | 595 | 970 | 1492 | 1040 | 306 | 649 | 5474 | 2333 | 2030 | 12 | 23 | 14 | 184.1 | 216.4 | 386.4 | 35.8 | 274 | 371 | 253 | 34.5 | 40.7 | 190.7 | 341.2
2030 | 12 | 23 | 15 | 1840 | 1201 | 1956 | 597 | 973 | 1482 | 1044 | 308 | 652 | 5496 | 2379 | 2030 | 12 | 23 | 15 | 151.9 | 178.5 | 318.9 | 29.5 | 226.1 | 306.2 | 208.8 | 28.5 | 33.6 | 157.3 | 281.5
2030 | 12 | 23 | 16 | 1842 | 1203 | 1958 | 598 | 974 | 1475 | 1046 | 308 | 653 | 5513 | 2452 | 2030 | 12 | 23 | 16 | 61.6 | 72.4 | 129.3 | 12 | 91.7 | 124.1 | 84.7 | 11.6 | 13.6 | 63.8 | 114.2
2030 | 12 | 23 | 17 | 1898 | 1239 | 2017 | 616 | 1004 | 1531 | 1071 | 315 | 668 | 5650 | 2626 | 2030 | 12 | 23 | 17 | 5.8 | 6.8 | 12.2 | 1.2 | 8.7 | 11.7 | 8 | 1.1 | 1.3 | 6 | 10.7
2030 | 12 | 23 | 18 | 2043 | 1334 | 2171 | 663 | 1081 | 1596 | 1169 | 344 | 730 | 5979 | 2839 | 2030 | 12 | 23 | 18 | 0 | 0 | 0 | 0 | 0 | 0 | 0 | 0 | 0 | 0 | 0
2030 | 12 | 23 | 19 | 2075 | 1355 | 2205 | 673 | 1097 | 1599 | 1197 | 353 | 747 | 6069 | 2884 | 2030 | 12 | 23 | 19 | 0 | 0 | 0 | 0 | 0 | 0 | 0 | 0 | 0 | 0 | 0
2030 | 12 | 23 | 20 | 2050 | 1338 | 2179 | 665 | 1084 | 1599 | 1175 | 346 | 733 | 6018 | 2829 | 2030 | 12 | 23 | 20 | 0 | 0 | 0 | 0 | 0 | 0 | 0 | 0 | 0 | 0 | 0
2030 | 12 | 23 | 21 | 1992 | 1300 | 2117 | 646 | 1053 | 1560 | 1128 | 332 | 704 | 5916 | 2734 | 2030 | 12 | 23 | 21 | 0 | 0 | 0 | 0 | 0 | 0 | 0 | 0 | 0 | 0 | 0
2030 | 12 | 23 | 22 | 1878 | 1226 | 1996 | 609 | 993 | 1486 | 1059 | 312 | 661 | 5792 | 2576 | 2030 | 12 | 23 | 22 | 0 | 0 | 0 | 0 | 0 | 0 | 0 | 0 | 0 | 0 | 0
2030 | 12 | 23 | 23 | 1772 | 1157 | 1883 | 575 | 937 | 1402 | 1005 | 296 | 628 | 5619 | 2405 | 2030 | 12 | 23 | 23 | 0 | 0 | 0 | 0 | 0 | 0 | 0 | 0 | 0 | 0 | 0
2030 | 12 | 23 | 24 | 1633 | 1066 | 1736 | 530 | 864 | 1283 | 925 | 273 | 578 | 5301 | 2132 | 2030 | 12 | 23 | 24 | 0 | 0 | 0 | 0 | 0 | 0 | 0 | 0 | 0 | 0 | 0
2030 | 12 | 24 | 1 | 1439 | 939 | 1529 | 467 | 761 | 1107 | 830 | 245 | 518 | 4963 | 1824 | 2030 | 12 | 24 | 1 | 0 | 0 | 0 | 0 | 0 | 0 | 0 | 0 | 0 | 0 | 0
2030 | 12 | 24 | 2 | 1385 | 905 | 1473 | 450 | 733 | 1042 | 777 | 229 | 485 | 4656 | 1692 | 2030 | 12 | 24 | 2 | 0 | 0 | 0 | 0 | 0 | 0 | 0 | 0 | 0 | 0 | 0
2030 | 12 | 24 | 3 | 1351 | 882 | 1436 | 438 | 714 | 995 | 753 | 222 | 470 | 4454 | 1601 | 2030 | 12 | 24 | 3 | 0 | 0 | 0 | 0 | 0 | 0 | 0 | 0 | 0 | 0 | 0
2030 | 12 | 24 | 4 | 1336 | 872 | 1419 | 433 | 706 | 979 | 741 | 218 | 462 | 4376 | 1559 | 2030 | 12 | 24 | 4 | 0 | 0 | 0 | 0 | 0 | 0 | 0 | 0 | 0 | 0 | 0
2030 | 12 | 24 | 5 | 1353 | 883 | 1438 | 439 | 716 | 986 | 744 | 219 | 464 | 4375 | 1566 | 2030 | 12 | 24 | 5 | 0 | 0 | 0 | 0 | 0 | 0 | 0 | 0 | 0 | 0 | 0
2030 | 12 | 24 | 6 | 1403 | 916 | 1491 | 455 | 742 | 1042 | 800 | 236 | 499 | 4576 | 1659 | 2030 | 12 | 24 | 6 | 0 | 0 | 0 | 0 | 0 | 0 | 0 | 0 | 0 | 0 | 0
2030 | 12 | 24 | 7 | 1493 | 975 | 1587 | 484 | 790 | 1182 | 936 | 276 | 584 | 5160 | 1933 | 2030 | 12 | 24 | 7 | 0 | 0 | 0 | 0 | 0 | 0 | 0 | 0 | 0 | 0 | 0
2030 | 12 | 24 | 8 | 1650 | 1077 | 1754 | 535 | 873 | 1381 | 1098 | 323 | 685 | 5913 | 2309 | 2030 | 12 | 24 | 8 | 7.7 | 9.1 | 16.2 | 1.5 | 11.5 | 15.6 | 10.6 | 1.5 | 1.7 | 8 | 14.2
2030 | 12 | 24 | 9 | 1770 | 1156 | 1881 | 574 | 936 | 1519 | 1180 | 348 | 737 | 6373 | 2505 | 2030 | 12 | 24 | 9 | 58.2 | 68.4 | 122 | 11.3 | 86.6 | 117.2 | 79.9 | 10.9 | 12.9 | 60.2 | 107.8
2030 | 12 | 24 | 10 | 1880 | 1228 | 1998 | 610 | 994 | 1595 | 1207 | 356 | 754 | 6627 | 2584 | 2030 | 12 | 24 | 10 | 158.7 | 186.5 | 333.1 | 30.9 | 236.2 | 319.8 | 218.1 | 29.8 | 35 | 164.3 | 294
2030 | 12 | 24 | 11 | 1926 | 1257 | 2047 | 625 | 1019 | 1609 | 1181 | 348 | 737 | 6670 | 2572 | 2030 | 12 | 24 | 11 | 233.2 | 274.1 | 489.5 | 45.3 | 347.2 | 469.9 | 320.5 | 43.7 | 51.5 | 241.5 | 432.2
2030 | 12 | 24 | 12 | 1908 | 1246 | 2028 | 619 | 1009 | 1576 | 1121 | 330 | 700 | 6607 | 2505 | 2030 | 12 | 24 | 12 | 267.6 | 314.6 | 561.9 | 52 | 398.4 | 539.3 | 367.9 | 50.2 | 59.2 | 277.2 | 496.1
2030 | 12 | 24 | 13 | 1941 | 1267 | 2063 | 630 | 1026 | 1604 | 1135 | 334 | 709 | 6611 | 2561 | 2030 | 12 | 24 | 13 | 267.6 | 314.6 | 561.9 | 52 | 398.4 | 539.3 | 367.9 | 50.2 | 59.2 | 277.2 | 496.1
2030 | 12 | 24 | 14 | 1948 | 1272 | 2070 | 632 | 1030 | 1618 | 1126 | 332 | 703 | 6571 | 2553 | 2030 | 12 | 24 | 14 | 220.3 | 258.9 | 462.4 | 42.8 | 327.9 | 443.9 | 302.7 | 41.4 | 48.7 | 228 | 408.2
2030 | 12 | 24 | 15 | 1925 | 1257 | 2046 | 624 | 1018 | 1586 | 1098 | 323 | 685 | 6523 | 2497 | 2030 | 12 | 24 | 15 | 144.6 | 170 | 303.5 | 28.1 | 215.2 | 291.4 | 198.7 | 27.2 | 31.9 | 149.8 | 267.9
2030 | 12 | 24 | 16 | 1966 | 1283 | 2089 | 638 | 1040 | 1622 | 1123 | 331 | 701 | 6599 | 2595 | 2030 | 12 | 24 | 16 | 58.8 | 69.1 | 123.5 | 11.4 | 87.6 | 118.5 | 80.8 | 11.1 | 13 | 60.9 | 109
2030 | 12 | 24 | 17 | 2071 | 1352 | 2201 | 672 | 1095 | 1732 | 1202 | 354 | 751 | 6915 | 2876 | 2030 | 12 | 24 | 17 | 5.8 | 6.8 | 12.2 | 1.2 | 8.7 | 11.7 | 8 | 1.1 | 1.3 | 6 | 10.7
2030 | 12 | 24 | 18 | 2283 | 1491 | 2427 | 741 | 1208 | 1890 | 1369 | 403 | 855 | 7197 | 3127 | 2030 | 12 | 24 | 18 | 0 | 0 | 0 | 0 | 0 | 0 | 0 | 0 | 0 | 0 | 0
2030 | 12 | 24 | 19 | 2317 | 1513 | 2462 | 752 | 1225 | 1896 | 1415 | 417 | 884 | 7086 | 3179 | 2030 | 12 | 24 | 19 | 0 | 0 | 0 | 0 | 0 | 0 | 0 | 0 | 0 | 0 | 0
2030 | 12 | 24 | 20 | 2246 | 1466 | 2387 | 729 | 1188 | 1785 | 1357 | 400 | 847 | 6848 | 3022 | 2030 | 12 | 24 | 20 | 0 | 0 | 0 | 0 | 0 | 0 | 0 | 0 | 0 | 0 | 0
2030 | 12 | 24 | 21 | 2106 | 1375 | 2239 | 683 | 1114 | 1639 | 1248 | 368 | 779 | 6558 | 2803 | 2030 | 12 | 24 | 21 | 0 | 0 | 0 | 0 | 0 | 0 | 0 | 0 | 0 | 0 | 0
2030 | 12 | 24 | 22 | 1984 | 1295 | 2109 | 644 | 1049 | 1514 | 1144 | 337 | 714 | 6276 | 2612 | 2030 | 12 | 24 | 22 | 0 | 0 | 0 | 0 | 0 | 0 | 0 | 0 | 0 | 0 | 0
2030 | 12 | 24 | 23 | 1824 | 1191 | 1938 | 592 | 965 | 1375 | 1027 | 302 | 641 | 5934 | 2344 | 2030 | 12 | 24 | 23 | 0 | 0 | 0 | 0 | 0 | 0 | 0 | 0 | 0 | 0 | 0
2030 | 12 | 24 | 24 | 1683 | 1099 | 1789 | 546 | 890 | 1215 | 903 | 266 | 564 | 5483 | 2033 | 2030 | 12 | 24 | 24 | 0 | 0 | 0 | 0 | 0 | 0 | 0 | 0 | 0 | 0 | 0
2030 | 12 | 25 | 1 | 1654 | 1080 | 1758 | 537 | 875 | 1137 | 896 | 264 | 559 | 5084 | 2179 | 2030 | 12 | 25 | 1 | 0 | 0 | 0 | 0 | 0 | 0 | 0 | 0 | 0 | 0 | 0
2030 | 12 | 25 | 2 | 1567 | 1023 | 1666 | 509 | 829 | 1077 | 847 | 249 | 529 | 4801 | 2001 | 2030 | 12 | 25 | 2 | 0 | 0 | 0 | 0 | 0 | 0 | 0 | 0 | 0 | 0 | 0
2030 | 12 | 25 | 3 | 1507 | 984 | 1602 | 489 | 797 | 1045 | 796 | 234 | 497 | 4610 | 1857 | 2030 | 12 | 25 | 3 | 0 | 0 | 0 | 0 | 0 | 0 | 0 | 0 | 0 | 0 | 0
2030 | 12 | 25 | 4 | 1475 | 963 | 1567 | 478 | 780 | 1027 | 766 | 226 | 478 | 4507 | 1768 | 2030 | 12 | 25 | 4 | 0 | 0 | 0 | 0 | 0 | 0 | 0 | 0 | 0 | 0 | 0
2030 | 12 | 25 | 5 | 1476 | 964 | 1569 | 479 | 781 | 1029 | 753 | 222 | 470 | 4467 | 1745 | 2030 | 12 | 25 | 5 | 0 | 0 | 0 | 0 | 0 | 0 | 0 | 0 | 0 | 0 | 0
2030 | 12 | 25 | 6 | 1510 | 986 | 1605 | 490 | 799 | 1061 | 766 | 226 | 478 | 4526 | 1778 | 2030 | 12 | 25 | 6 | 0 | 0 | 0 | 0 | 0 | 0 | 0 | 0 | 0 | 0 | 0
2030 | 12 | 25 | 7 | 1593 | 1040 | 1693 | 517 | 842 | 1133 | 803 | 236 | 501 | 4754 | 1881 | 2030 | 12 | 25 | 7 | 0 | 0 | 0 | 0 | 0 | 0 | 0 | 0 | 0 | 0 | 0
2030 | 12 | 25 | 8 | 1754 | 1145 | 1864 | 569 | 927 | 1276 | 894 | 263 | 558 | 5119 | 2096 | 2030 | 12 | 25 | 8 | 4 | 4.7 | 8.4 | 0.7 | 6 | 8 | 5.5 | 0.7 | 0.9 | 4.1 | 7.4
2030 | 12 | 25 | 9 | 1881 | 1228 | 1999 | 610 | 995 | 1417 | 975 | 287 | 609 | 5530 | 2321 | 2030 | 12 | 25 | 9 | 32.4 | 38 | 68 | 6.3 | 48.2 | 65.2 | 44.5 | 6.1 | 7.1 | 33.5 | 60
2030 | 12 | 25 | 10 | 1956 | 1277 | 2079 | 635 | 1035 | 1506 | 1028 | 303 | 642 | 5802 | 2460 | 2030 | 12 | 25 | 10 | 89.4 | 105.1 | 187.6 | 17.4 | 133 | 180.1 | 122.8 | 16.7 | 19.8 | 92.6 | 165.6
2030 | 12 | 25 | 11 | 1952 | 1274 | 2074 | 633 | 1032 | 1505 | 1036 | 305 | 647 | 5905 | 2475 | 2030 | 12 | 25 | 11 | 135.3 | 159 | 283.9 | 26.3 | 201.3 | 272.5 | 185.9 | 25.4 | 29.9 | 140.1 | 250.6
2030 | 12 | 25 | 12 | 1900 | 1240 | 2019 | 616 | 1005 | 1481 | 1001 | 295 | 625 | 5897 | 2416 | 2030 | 12 | 25 | 12 | 162.4 | 190.9 | 340.9 | 31.5 | 241.8 | 327.2 | 223.2 | 30.4 | 35.9 | 168.2 | 301
2030 | 12 | 25 | 13 | 1912 | 1248 | 2032 | 620 | 1011 | 1523 | 1029 | 303 | 642 | 5920 | 2465 | 2030 | 12 | 25 | 13 | 164.5 | 193.3 | 345.3 | 31.9 | 244.8 | 331.4 | 226.1 | 30.9 | 36.4 | 170.3 | 304.9
2030 | 12 | 25 | 14 | 1895 | 1237 | 2014 | 615 | 1002 | 1540 | 1025 | 302 | 640 | 5856 | 2450 | 2030 | 12 | 25 | 14 | 143.8 | 169 | 301.8 | 28 | 214 | 289.6 | 197.5 | 27 | 31.8 | 148.9 | 266.4
2030 | 12 | 25 | 15 | 1856 | 1212 | 1973 | 602 | 982 | 1518 | 1014 | 299 | 633 | 5793 | 2390 | 2030 | 12 | 25 | 15 | 113 | 132.8 | 237.2 | 22 | 168.2 | 227.7 | 155.3 | 21.2 | 24.9 | 117 | 209.4
2030 | 12 | 25 | 16 | 1871 | 1221 | 1988 | 607 | 989 | 1566 | 1057 | 311 | 660 | 5838 | 2423 | 2030 | 12 | 25 | 16 | 58.9 | 69.2 | 123.7 | 11.5 | 87.7 | 118.7 | 81 | 11.1 | 13 | 61 | 109.2
2030 | 12 | 25 | 17 | 1944 | 1269 | 2066 | 631 | 1028 | 1706 | 1131 | 333 | 706 | 6007 | 2581 | 2030 | 12 | 25 | 17 | 5.7 | 6.7 | 12 | 1.1 | 8.5 | 11.5 | 7.9 | 1.1 | 1.2 | 5.9 | 10.5
2030 | 12 | 25 | 18 | 2103 | 1373 | 2235 | 682 | 1112 | 1825 | 1263 | 372 | 789 | 6374 | 2923 | 2030 | 12 | 25 | 18 | 0 | 0 | 0 | 0 | 0 | 0 | 0 | 0 | 0 | 0 | 0
2030 | 12 | 25 | 19 | 2133 | 1393 | 2267 | 692 | 1128 | 1817 | 1286 | 379 | 803 | 6434 | 2968 | 2030 | 12 | 25 | 19 | 0 | 0 | 0 | 0 | 0 | 0 | 0 | 0 | 0 | 0 | 0
2030 | 12 | 25 | 20 | 2091 | 1365 | 2222 | 678 | 1106 | 1727 | 1228 | 362 | 767 | 6308 | 2880 | 2030 | 12 | 25 | 20 | 0 | 0 | 0 | 0 | 0 | 0 | 0 | 0 | 0 | 0 | 0
2030 | 12 | 25 | 21 | 2010 | 1313 | 2137 | 652 | 1063 | 1585 | 1136 | 335 | 709 | 6088 | 2768 | 2030 | 12 | 25 | 21 | 0 | 0 | 0 | 0 | 0 | 0 | 0 | 0 | 0 | 0 | 0
2030 | 12 | 25 | 22 | 1934 | 1263 | 2056 | 628 | 1023 | 1451 | 1072 | 316 | 669 | 5915 | 2681 | 2030 | 12 | 25 | 22 | 0 | 0 | 0 | 0 | 0 | 0 | 0 | 0 | 0 | 0 | 0
2030 | 12 | 25 | 23 | 1837 | 1200 | 1953 | 596 | 972 | 1303 | 1004 | 296 | 627 | 5738 | 2543 | 2030 | 12 | 25 | 23 | 0 | 0 | 0 | 0 | 0 | 0 | 0 | 0 | 0 | 0 | 0
2030 | 12 | 25 | 24 | 1713 | 1118 | 1821 | 556 | 906 | 1161 | 916 | 270 | 572 | 5427 | 2299 | 2030 | 12 | 25 | 24 | 0 | 0 | 0 | 0 | 0 | 0 | 0 | 0 | 0 | 0 | 0
2030 | 12 | 26 | 1 | 1631 | 1065 | 1734 | 529 | 863 | 1222 | 932 | 275 | 582 | 5277 | 2030 | 2030 | 12 | 26 | 1 | 0 | 0 | 0 | 0 | 0 | 0 | 0 | 0 | 0 | 0 | 0
2030 | 12 | 26 | 2 | 1568 | 1024 | 1666 | 509 | 829 | 1158 | 872 | 257 | 545 | 5053 | 1903 | 2030 | 12 | 26 | 2 | 0 | 0 | 0 | 0 | 0 | 0 | 0 | 0 | 0 | 0 | 0
2030 | 12 | 26 | 3 | 1535 | 1002 | 1632 | 498 | 812 | 1121 | 833 | 245 | 520 | 4877 | 1827 | 2030 | 12 | 26 | 3 | 0 | 0 | 0 | 0 | 0 | 0 | 0 | 0 | 0 | 0 | 0
2030 | 12 | 26 | 4 | 1524 | 995 | 1620 | 494 | 806 | 1114 | 813 | 239 | 508 | 4792 | 1789 | 2030 | 12 | 26 | 4 | 0 | 0 | 0 | 0 | 0 | 0 | 0 | 0 | 0 | 0 | 0
2030 | 12 | 26 | 5 | 1536 | 1003 | 1633 | 498 | 812 | 1132 | 816 | 240 | 510 | 4808 | 1800 | 2030 | 12 | 26 | 5 | 0 | 0 | 0 | 0 | 0 | 0 | 0 | 0 | 0 | 0 | 0
2030 | 12 | 26 | 6 | 1620 | 1057 | 1721 | 525 | 857 | 1211 | 849 | 250 | 530 | 5002 | 1896 | 2030 | 12 | 26 | 6 | 0 | 0 | 0 | 0 | 0 | 0 | 0 | 0 | 0 | 0 | 0
2030 | 12 | 26 | 7 | 1836 | 1198 | 1951 | 596 | 971 | 1416 | 926 | 273 | 578 | 5517 | 2163 | 2030 | 12 | 26 | 7 | 0 | 0 | 0 | 0 | 0 | 0 | 0 | 0 | 0 | 0 | 0
2030 | 12 | 26 | 8 | 2036 | 1329 | 2164 | 660 | 1077 | 1635 | 1062 | 313 | 663 | 6177 | 2530 | 2030 | 12 | 26 | 8 | 7.3 | 8.7 | 15.4 | 1.4 | 10.9 | 14.8 | 10.1 | 1.4 | 1.6 | 7.6 | 13.6
2030 | 12 | 26 | 9 | 2108 | 1376 | 2240 | 684 | 1115 | 1703 | 1173 | 346 | 733 | 6583 | 2699 | 2030 | 12 | 26 | 9 | 56.2 | 66 | 117.9 | 10.9 | 83.6 | 113.1 | 77.2 | 10.5 | 12.4 | 58.1 | 104.1
2030 | 12 | 26 | 10 | 2145 | 1400 | 2279 | 696 | 1134 | 1705 | 1227 | 361 | 766 | 6806 | 2768 | 2030 | 12 | 26 | 10 | 152.7 | 179.6 | 320.7 | 29.7 | 227.5 | 307.8 | 210 | 28.6 | 33.7 | 158.2 | 283.1
2030 | 12 | 26 | 11 | 2104 | 1374 | 2236 | 683 | 1113 | 1686 | 1213 | 357 | 757 | 6836 | 2753 | 2030 | 12 | 26 | 11 | 231.2 | 271.8 | 485.4 | 44.9 | 344.2 | 465.9 | 317.8 | 43.4 | 51 | 239.4 | 428.5
2030 | 12 | 26 | 12 | 2050 | 1338 | 2179 | 665 | 1084 | 1635 | 1169 | 344 | 730 | 6795 | 2671 | 2030 | 12 | 26 | 12 | 282.5 | 332.1 | 593 | 54.9 | 420.6 | 569.3 | 388.3 | 53 | 62.4 | 292.6 | 523.6
2030 | 12 | 26 | 13 | 2057 | 1343 | 2187 | 667 | 1088 | 1645 | 1186 | 349 | 740 | 6807 | 2706 | 2030 | 12 | 26 | 13 | 298.3 | 350.7 | 626.2 | 58 | 444.1 | 601.2 | 410 | 56 | 65.9 | 308.9 | 552.9
2030 | 12 | 26 | 14 | 2040 | 1332 | 2168 | 662 | 1079 | 1630 | 1181 | 348 | 737 | 6778 | 2710 | 2030 | 12 | 26 | 14 | 259.7 | 305.2 | 545.1 | 50.4 | 386.5 | 523.2 | 356.9 | 48.7 | 57.4 | 268.9 | 481.2
2030 | 12 | 26 | 15 | 2006 | 1310 | 2132 | 651 | 1061 | 1598 | 1153 | 340 | 720 | 6741 | 2687 | 2030 | 12 | 26 | 15 | 178.9 | 210.2 | 375.5 | 34.8 | 266.2 | 360.4 | 245.8 | 33.6 | 39.6 | 185.2 | 331.5
2030 | 12 | 26 | 16 | 2036 | 1329 | 2164 | 660 | 1077 | 1626 | 1170 | 345 | 731 | 6811 | 2753 | 2030 | 12 | 26 | 16 | 75.5 | 88.9 | 158.7 | 14.6 | 112.5 | 152.3 | 103.9 | 14.2 | 16.7 | 78.3 | 140.1
2030 | 12 | 26 | 17 | 2085 | 1361 | 2216 | 677 | 1103 | 1708 | 1251 | 368 | 781 | 7005 | 2882 | 2030 | 12 | 26 | 17 | 7.7 | 9.1 | 16.2 | 1.5 | 11.5 | 15.6 | 10.6 | 1.5 | 1.7 | 8 | 14.2
2030 | 12 | 26 | 18 | 2231 | 1456 | 2371 | 724 | 1180 | 1878 | 1386 | 408 | 865 | 7368 | 3177 | 2030 | 12 | 26 | 18 | 0 | 0 | 0 | 0 | 0 | 0 | 0 | 0 | 0 | 0 | 0
2030 | 12 | 26 | 19 | 2253 | 1471 | 2395 | 731 | 1192 | 1882 | 1384 | 408 | 864 | 7313 | 3260 | 2030 | 12 | 26 | 19 | 0 | 0 | 0 | 0 | 0 | 0 | 0 | 0 | 0 | 0 | 0
2030 | 12 | 26 | 20 | 2177 | 1422 | 2314 | 706 | 1152 | 1788 | 1303 | 384 | 814 | 7112 | 3111 | 2030 | 12 | 26 | 20 | 0 | 0 | 0 | 0 | 0 | 0 | 0 | 0 | 0 | 0 | 0
2030 | 12 | 26 | 21 | 2059 | 1344 | 2188 | 668 | 1089 | 1668 | 1200 | 353 | 749 | 6827 | 2901 | 2030 | 12 | 26 | 21 | 0 | 0 | 0 | 0 | 0 | 0 | 0 | 0 | 0 | 0 | 0
2030 | 12 | 26 | 22 | 1964 | 1282 | 2087 | 637 | 1039 | 1575 | 1139 | 336 | 711 | 6560 | 2727 | 2030 | 12 | 26 | 22 | 0 | 0 | 0 | 0 | 0 | 0 | 0 | 0 | 0 | 0 | 0
2030 | 12 | 26 | 23 | 1861 | 1215 | 1977 | 604 | 984 | 1476 | 1087 | 320 | 679 | 6235 | 2527 | 2030 | 12 | 26 | 23 | 0 | 0 | 0 | 0 | 0 | 0 | 0 | 0 | 0 | 0 | 0
2030 | 12 | 26 | 24 | 1719 | 1122 | 1827 | 558 | 909 | 1357 | 1008 | 297 | 630 | 5751 | 2296 | 2030 | 12 | 26 | 24 | 0 | 0 | 0 | 0 | 0 | 0 | 0 | 0 | 0 | 0 | 0
2030 | 12 | 27 | 1 | 1599 | 1044 | 1700 | 519 | 846 | 1122 | 884 | 260 | 552 | 5343 | 1927 | 2030 | 12 | 27 | 1 | 0 | 0 | 0 | 0 | 0 | 0 | 0 | 0 | 0 | 0 | 0
2030 | 12 | 27 | 2 | 1544 | 1008 | 1641 | 501 | 816 | 1065 | 830 | 244 | 518 | 5086 | 1786 | 2030 | 12 | 27 | 2 | 0 | 0 | 0 | 0 | 0 | 0 | 0 | 0 | 0 | 0 | 0
2030 | 12 | 27 | 3 | 1501 | 980 | 1595 | 487 | 794 | 1035 | 786 | 232 | 491 | 4884 | 1694 | 2030 | 12 | 27 | 3 | 0 | 0 | 0 | 0 | 0 | 0 | 0 | 0 | 0 | 0 | 0
2030 | 12 | 27 | 4 | 1490 | 973 | 1583 | 483 | 788 | 1035 | 767 | 226 | 479 | 4796 | 1659 | 2030 | 12 | 27 | 4 | 0 | 0 | 0 | 0 | 0 | 0 | 0 | 0 | 0 | 0 | 0
2030 | 12 | 27 | 5 | 1500 | 979 | 1594 | 487 | 793 | 1050 | 769 | 226 | 480 | 4811 | 1678 | 2030 | 12 | 27 | 5 | 0 | 0 | 0 | 0 | 0 | 0 | 0 | 0 | 0 | 0 | 0
2030 | 12 | 27 | 6 | 1582 | 1033 | 1681 | 513 | 837 | 1132 | 819 | 241 | 511 | 5000 | 1768 | 2030 | 12 | 27 | 6 | 0 | 0 | 0 | 0 | 0 | 0 | 0 | 0 | 0 | 0 | 0
2030 | 12 | 27 | 7 | 1796 | 1173 | 1909 | 583 | 950 | 1326 | 911 | 268 | 569 | 5437 | 2043 | 2030 | 12 | 27 | 7 | 0 | 0 | 0 | 0 | 0 | 0 | 0 | 0 | 0 | 0 | 0
2030 | 12 | 27 | 8 | 2033 | 1328 | 2161 | 660 | 1075 | 1542 | 1058 | 312 | 661 | 5982 | 2398 | 2030 | 12 | 27 | 8 | 5.2 | 6.2 | 11 | 1 | 7.8 | 10.5 | 7.2 | 1 | 1.1 | 5.4 | 9.7
2030 | 12 | 27 | 9 | 2111 | 1378 | 2243 | 685 | 1116 | 1616 | 1174 | 346 | 733 | 6320 | 2599 | 2030 | 12 | 27 | 9 | 38.5 | 45.3 | 81 | 7.5 | 57.4 | 77.7 | 53 | 7.2 | 8.5 | 39.9 | 71.4
2030 | 12 | 27 | 10 | 2143 | 1399 | 2278 | 695 | 1133 | 1623 | 1234 | 363 | 770 | 6565 | 2685 | 2030 | 12 | 27 | 10 | 107.9 | 126.9 | 226.6 | 21 | 160.7 | 217.5 | 148.4 | 20.3 | 23.9 | 111.8 | 200
2030 | 12 | 27 | 11 | 2123 | 1386 | 2257 | 689 | 1123 | 1609 | 1209 | 356 | 755 | 6605 | 2677 | 2030 | 12 | 27 | 11 | 145.3 | 170.9 | 305.1 | 28.2 | 216.4 | 292.9 | 199.8 | 27.2 | 32.1 | 150.5 | 269.4
2030 | 12 | 27 | 12 | 2060 | 1345 | 2189 | 668 | 1089 | 1548 | 1155 | 340 | 721 | 6586 | 2628 | 2030 | 12 | 27 | 12 | 147.9 | 173.9 | 310.5 | 28.7 | 220.2 | 298.1 | 203.3 | 27.7 | 32.7 | 153.2 | 274.1
2030 | 12 | 27 | 13 | 2059 | 1344 | 2188 | 668 | 1089 | 1562 | 1163 | 342 | 726 | 6638 | 2689 | 2030 | 12 | 27 | 13 | 165.6 | 194.6 | 347.5 | 32.2 | 246.4 | 333.6 | 227.5 | 31.1 | 36.6 | 171.4 | 306.8
2030 | 12 | 27 | 14 | 2056 | 1342 | 2185 | 667 | 1087 | 1552 | 1150 | 339 | 718 | 6593 | 2695 | 2030 | 12 | 27 | 14 | 142 | 167 | 298.1 | 27.6 | 211.4 | 286.2 | 195.2 | 26.7 | 31.3 | 147 | 263.2
2030 | 12 | 27 | 15 | 2015 | 1316 | 2142 | 654 | 1066 | 1520 | 1123 | 331 | 701 | 6506 | 2677 | 2030 | 12 | 27 | 15 | 99.6 | 117.1 | 209 | 19.3 | 148.3 | 200.6 | 136.9 | 18.7 | 22 | 103.1 | 184.5
2030 | 12 | 27 | 16 | 2032 | 1327 | 2160 | 659 | 1075 | 1546 | 1164 | 343 | 727 | 6551 | 2781 | 2030 | 12 | 27 | 16 | 42.9 | 50.5 | 90.1 | 8.3 | 63.9 | 86.5 | 59 | 8 | 9.5 | 44.4 | 79.6
2030 | 12 | 27 | 17 | 2120 | 1384 | 2253 | 688 | 1121 | 1654 | 1251 | 369 | 781 | 6745 | 3032 | 2030 | 12 | 27 | 17 | 4.7 | 5.6 | 10 | 0.9 | 7.1 | 9.5 | 6.6 | 0.9 | 1.1 | 4.9 | 8.8
2030 | 12 | 27 | 18 | 2342 | 1529 | 2489 | 760 | 1238 | 1848 | 1393 | 410 | 870 | 7069 | 3301 | 2030 | 12 | 27 | 18 | 0 | 0 | 0 | 0 | 0 | 0 | 0 | 0 | 0 | 0 | 0
2030 | 12 | 27 | 19 | 2377 | 1552 | 2526 | 771 | 1257 | 1872 | 1428 | 421 | 892 | 6969 | 3373 | 2030 | 12 | 27 | 19 | 0 | 0 | 0 | 0 | 0 | 0 | 0 | 0 | 0 | 0 | 0
2030 | 12 | 27 | 20 | 2307 | 1506 | 2452 | 748 | 1220 | 1805 | 1355 | 399 | 846 | 6736 | 3207 | 2030 | 12 | 27 | 20 | 0 | 0 | 0 | 0 | 0 | 0 | 0 | 0 | 0 | 0 | 0
2030 | 12 | 27 | 21 | 2199 | 1436 | 2337 | 713 | 1163 | 1682 | 1245 | 367 | 778 | 6444 | 2961 | 2030 | 12 | 27 | 21 | 0 | 0 | 0 | 0 | 0 | 0 | 0 | 0 | 0 | 0 | 0
2030 | 12 | 27 | 22 | 2092 | 1366 | 2224 | 679 | 1107 | 1551 | 1162 | 342 | 725 | 6198 | 2762 | 2030 | 12 | 27 | 22 | 0 | 0 | 0 | 0 | 0 | 0 | 0 | 0 | 0 | 0 | 0
2030 | 12 | 27 | 23 | 1947 | 1271 | 2069 | 632 | 1029 | 1406 | 1073 | 316 | 670 | 5999 | 2529 | 2030 | 12 | 27 | 23 | 0 | 0 | 0 | 0 | 0 | 0 | 0 | 0 | 0 | 0 | 0
2030 | 12 | 27 | 24 | 1750 | 1143 | 1860 | 568 | 926 | 1268 | 966 | 285 | 603 | 5719 | 2235 | 2030 | 12 | 27 | 24 | 0 | 0 | 0 | 0 | 0 | 0 | 0 | 0 | 0 | 0 | 0
2030 | 12 | 28 | 1 | 1543 | 1007 | 1640 | 501 | 816 | 1059 | 849 | 250 | 530 | 4891 | 1798 | 2030 | 12 | 28 | 1 | 0 | 0 | 0 | 0 | 0 | 0 | 0 | 0 | 0 | 0 | 0
2030 | 12 | 28 | 2 | 1476 | 964 | 1569 | 479 | 781 | 989 | 803 | 237 | 501 | 4574 | 1677 | 2030 | 12 | 28 | 2 | 0 | 0 | 0 | 0 | 0 | 0 | 0 | 0 | 0 | 0 | 0
2030 | 12 | 28 | 3 | 1414 | 923 | 1503 | 459 | 748 | 941 | 763 | 225 | 476 | 4362 | 1589 | 2030 | 12 | 28 | 3 | 0 | 0 | 0 | 0 | 0 | 0 | 0 | 0 | 0 | 0 | 0
2030 | 12 | 28 | 4 | 1399 | 914 | 1487 | 454 | 740 | 926 | 746 | 220 | 466 | 4273 | 1549 | 2030 | 12 | 28 | 4 | 0 | 0 | 0 | 0 | 0 | 0 | 0 | 0 | 0 | 0 | 0
2030 | 12 | 28 | 5 | 1420 | 927 | 1509 | 461 | 751 | 940 | 747 | 220 | 467 | 4259 | 1558 | 2030 | 12 | 28 | 5 | 0 | 0 | 0 | 0 | 0 | 0 | 0 | 0 | 0 | 0 | 0
2030 | 12 | 28 | 6 | 1529 | 998 | 1625 | 496 | 809 | 1006 | 782 | 230 | 488 | 4450 | 1653 | 2030 | 12 | 28 | 6 | 0 | 0 | 0 | 0 | 0 | 0 | 0 | 0 | 0 | 0 | 0
2030 | 12 | 28 | 7 | 1759 | 1148 | 1870 | 571 | 930 | 1122 | 864 | 254 | 539 | 5037 | 1939 | 2030 | 12 | 28 | 7 | 0 | 0 | 0 | 0 | 0 | 0 | 0 | 0 | 0 | 0 | 0
2030 | 12 | 28 | 8 | 2006 | 1310 | 2133 | 651 | 1061 | 1314 | 1024 | 302 | 639 | 5756 | 2286 | 2030 | 12 | 28 | 8 | 3.5 | 4.2 | 7.4 | 0.7 | 5.2 | 7.1 | 4.8 | 0.7 | 0.7 | 3.6 | 6.6
2030 | 12 | 28 | 9 | 2071 | 1352 | 2201 | 672 | 1095 | 1439 | 1118 | 329 | 698 | 6240 | 2472 | 2030 | 12 | 28 | 9 | 31.5 | 37 | 66.1 | 6.2 | 46.9 | 63.5 | 43.3 | 5.9 | 7 | 32.6 | 58.4
2030 | 12 | 28 | 10 | 2078 | 1356 | 2208 | 674 | 1099 | 1530 | 1183 | 349 | 739 | 6476 | 2520 | 2030 | 12 | 28 | 10 | 94.4 | 111 | 198.3 | 18.3 | 140.6 | 190.3 | 129.8 | 17.7 | 20.8 | 97.8 | 175
2030 | 12 | 28 | 11 | 2076 | 1356 | 2207 | 674 | 1098 | 1546 | 1181 | 348 | 737 | 6504 | 2517 | 2030 | 12 | 28 | 11 | 151.8 | 178.5 | 318.7 | 29.5 | 226 | 306 | 208.7 | 28.5 | 33.6 | 157.2 | 281.4
2030 | 12 | 28 | 12 | 2019 | 1318 | 2146 | 655 | 1068 | 1523 | 1135 | 334 | 709 | 6423 | 2429 | 2030 | 12 | 28 | 12 | 183.3 | 215.4 | 384.6 | 35.6 | 272.8 | 369.2 | 251.8 | 34.4 | 40.5 | 189.8 | 339.6
2030 | 12 | 28 | 13 | 2036 | 1329 | 2164 | 661 | 1077 | 1550 | 1158 | 341 | 723 | 6447 | 2445 | 2030 | 12 | 28 | 13 | 200.2 | 235.3 | 420.2 | 38.9 | 298 | 403.4 | 275.1 | 37.6 | 44.2 | 207.3 | 371
2030 | 12 | 28 | 14 | 2051 | 1339 | 2180 | 665 | 1085 | 1575 | 1161 | 342 | 725 | 6422 | 2437 | 2030 | 12 | 28 | 14 | 197.5 | 232.2 | 414.7 | 38.4 | 294 | 398 | 271.4 | 37.1 | 43.7 | 204.6 | 366
2030 | 12 | 28 | 15 | 2007 | 1310 | 2133 | 651 | 1061 | 1534 | 1141 | 336 | 712 | 6368 | 2388 | 2030 | 12 | 28 | 15 | 149.1 | 175.2 | 312.9 | 29 | 221.9 | 300.4 | 204.9 | 28 | 32.9 | 154.3 | 276.3
2030 | 12 | 28 | 16 | 1995 | 1303 | 2121 | 647 | 1055 | 1575 | 1188 | 350 | 742 | 6463 | 2453 | 2030 | 12 | 28 | 16 | 67.3 | 79.1 | 141.3 | 13.1 | 100.2 | 135.6 | 92.5 | 12.6 | 14.9 | 69.7 | 124.7
2030 | 12 | 28 | 17 | 2047 | 1337 | 2176 | 664 | 1083 | 1686 | 1262 | 372 | 788 | 6704 | 2625 | 2030 | 12 | 28 | 17 | 8.1 | 9.5 | 17 | 1.6 | 12.1 | 16.3 | 11.2 | 1.6 | 1.8 | 8.4 | 15
2030 | 12 | 28 | 18 | 2241 | 1463 | 2382 | 727 | 1185 | 1865 | 1357 | 400 | 848 | 6977 | 2983 | 2030 | 12 | 28 | 18 | 0 | 0 | 0 | 0 | 0 | 0 | 0 | 0 | 0 | 0 | 0
2030 | 12 | 28 | 19 | 2275 | 1486 | 2418 | 738 | 1203 | 1879 | 1379 | 406 | 861 | 6864 | 3061 | 2030 | 12 | 28 | 19 | 0 | 0 | 0 | 0 | 0 | 0 | 0 | 0 | 0 | 0 | 0
2030 | 12 | 28 | 20 | 2222 | 1451 | 2361 | 721 | 1175 | 1792 | 1299 | 383 | 811 | 6596 | 2919 | 2030 | 12 | 28 | 20 | 0 | 0 | 0 | 0 | 0 | 0 | 0 | 0 | 0 | 0 | 0
2030 | 12 | 28 | 21 | 2117 | 1382 | 2250 | 687 | 1120 | 1658 | 1185 | 349 | 740 | 6260 | 2699 | 2030 | 12 | 28 | 21 | 0 | 0 | 0 | 0 | 0 | 0 | 0 | 0 | 0 | 0 | 0
2030 | 12 | 28 | 22 | 2000 | 1306 | 2125 | 649 | 1058 | 1544 | 1088 | 320 | 679 | 5982 | 2488 | 2030 | 12 | 28 | 22 | 0 | 0 | 0 | 0 | 0 | 0 | 0 | 0 | 0 | 0 | 0
2030 | 12 | 28 | 23 | 1847 | 1206 | 1963 | 599 | 977 | 1406 | 986 | 291 | 616 | 5639 | 2218 | 2030 | 12 | 28 | 23 | 0 | 0 | 0 | 0 | 0 | 0 | 0 | 0 | 0 | 0 | 0
2030 | 12 | 28 | 24 | 1673 | 1092 | 1778 | 543 | 885 | 1269 | 879 | 259 | 549 | 5161 | 1952 | 2030 | 12 | 28 | 24 | 0 | 0 | 0 | 0 | 0 | 0 | 0 | 0 | 0 | 0 | 0
2030 | 12 | 29 | 1 | 1467 | 958 | 1559 | 476 | 776 | 1138 | 852 | 251 | 532 | 4924 | 1917 | 2030 | 12 | 29 | 1 | 0 | 0 | 0 | 0 | 0 | 0 | 0 | 0 | 0 | 0 | 0
2030 | 12 | 29 | 2 | 1390 | 908 | 1478 | 451 | 735 | 1064 | 785 | 231 | 490 | 4623 | 1734 | 2030 | 12 | 29 | 2 | 0 | 0 | 0 | 0 | 0 | 0 | 0 | 0 | 0 | 0 | 0
2030 | 12 | 29 | 3 | 1341 | 876 | 1426 | 435 | 709 | 1023 | 748 | 220 | 467 | 4390 | 1635 | 2030 | 12 | 29 | 3 | 0 | 0 | 0 | 0 | 0 | 0 | 0 | 0 | 0 | 0 | 0
2030 | 12 | 29 | 4 | 1317 | 860 | 1400 | 427 | 697 | 995 | 727 | 214 | 454 | 4282 | 1577 | 2030 | 12 | 29 | 4 | 0 | 0 | 0 | 0 | 0 | 0 | 0 | 0 | 0 | 0 | 0
2030 | 12 | 29 | 5 | 1317 | 860 | 1399 | 427 | 696 | 993 | 726 | 214 | 454 | 4233 | 1553 | 2030 | 12 | 29 | 5 | 0 | 0 | 0 | 0 | 0 | 0 | 0 | 0 | 0 | 0 | 0
2030 | 12 | 29 | 6 | 1346 | 879 | 1431 | 437 | 712 | 1017 | 745 | 219 | 465 | 4239 | 1566 | 2030 | 12 | 29 | 6 | 0 | 0 | 0 | 0 | 0 | 0 | 0 | 0 | 0 | 0 | 0
2030 | 12 | 29 | 7 | 1419 | 927 | 1509 | 461 | 751 | 1087 | 791 | 233 | 494 | 4360 | 1638 | 2030 | 12 | 29 | 7 | 0 | 0 | 0 | 0 | 0 | 0 | 0 | 0 | 0 | 0 | 0
2030 | 12 | 29 | 8 | 1520 | 993 | 1616 | 493 | 804 | 1172 | 858 | 253 | 536 | 4538 | 1736 | 2030 | 12 | 29 | 8 | 4.5 | 5.2 | 9.4 | 0.8 | 6.7 | 9 | 6.2 | 0.8 | 1 | 4.6 | 8.3
2030 | 12 | 29 | 9 | 1618 | 1056 | 1720 | 525 | 856 | 1272 | 940 | 277 | 587 | 4845 | 1905 | 2030 | 12 | 29 | 9 | 35.8 | 42.1 | 75.1 | 7 | 53.2 | 72.1 | 49.2 | 6.7 | 7.9 | 37.1 | 66.3
2030 | 12 | 29 | 10 | 1742 | 1137 | 1852 | 565 | 921 | 1381 | 1014 | 299 | 633 | 5196 | 2083 | 2030 | 12 | 29 | 10 | 97.8 | 114.9 | 205.2 | 19 | 145.5 | 197 | 134.3 | 18.4 | 21.6 | 101.2 | 181.2
2030 | 12 | 29 | 11 | 1848 | 1206 | 1964 | 599 | 977 | 1471 | 1076 | 317 | 672 | 5486 | 2241 | 2030 | 12 | 29 | 11 | 147.5 | 173.5 | 309.7 | 28.6 | 219.6 | 297.3 | 202.8 | 27.7 | 32.6 | 152.8 | 273.4
2030 | 12 | 29 | 12 | 1863 | 1216 | 1980 | 605 | 985 | 1480 | 1067 | 314 | 666 | 5580 | 2287 | 2030 | 12 | 29 | 12 | 178 | 209.2 | 373.6 | 34.6 | 265 | 358.7 | 244.6 | 33.4 | 39.3 | 184.3 | 329.9
2030 | 12 | 29 | 13 | 1863 | 1216 | 1980 | 604 | 985 | 1471 | 1049 | 309 | 655 | 5627 | 2323 | 2030 | 12 | 29 | 13 | 183.4 | 215.5 | 384.9 | 35.6 | 272.9 | 369.4 | 252 | 34.4 | 40.5 | 189.9 | 339.7
2030 | 12 | 29 | 14 | 1854 | 1210 | 1970 | 601 | 980 | 1463 | 1030 | 303 | 643 | 5643 | 2352 | 2030 | 12 | 29 | 14 | 166.1 | 195.3 | 348.7 | 32.3 | 247.3 | 334.7 | 228.3 | 31.2 | 36.7 | 172 | 307.8
2030 | 12 | 29 | 15 | 1855 | 1211 | 1971 | 602 | 981 | 1461 | 1034 | 305 | 646 | 5689 | 2387 | 2030 | 12 | 29 | 15 | 119.7 | 140.8 | 251.3 | 23.3 | 178.3 | 241.3 | 164.6 | 22.5 | 26.4 | 124 | 222
2030 | 12 | 29 | 16 | 1844 | 1204 | 1959 | 598 | 975 | 1447 | 1036 | 305 | 647 | 5718 | 2410 | 2030 | 12 | 29 | 16 | 53.7 | 63.2 | 112.9 | 10.5 | 80 | 108.4 | 73.9 | 10.1 | 11.9 | 55.7 | 99.6
2030 | 12 | 29 | 17 | 1915 | 1250 | 2035 | 621 | 1013 | 1490 | 1062 | 313 | 663 | 5861 | 2516 | 2030 | 12 | 29 | 17 | 7.3 | 8.7 | 15.4 | 1.4 | 10.9 | 14.8 | 10.1 | 1.4 | 1.6 | 7.6 | 13.6
2030 | 12 | 29 | 18 | 2024 | 1321 | 2151 | 657 | 1070 | 1606 | 1160 | 342 | 724 | 6072 | 2778 | 2030 | 12 | 29 | 18 | 0 | 0 | 0 | 0 | 0 | 0 | 0 | 0 | 0 | 0 | 0
2030 | 12 | 29 | 19 | 2044 | 1335 | 2173 | 663 | 1081 | 1614 | 1190 | 351 | 743 | 6152 | 2831 | 2030 | 12 | 29 | 19 | 0 | 0 | 0 | 0 | 0 | 0 | 0 | 0 | 0 | 0 | 0
2030 | 12 | 29 | 20 | 2022 | 1320 | 2149 | 656 | 1070 | 1579 | 1170 | 345 | 730 | 6076 | 2781 | 2030 | 12 | 29 | 20 | 0 | 0 | 0 | 0 | 0 | 0 | 0 | 0 | 0 | 0 | 0
2030 | 12 | 29 | 21 | 1962 | 1281 | 2086 | 637 | 1038 | 1506 | 1124 | 331 | 702 | 5955 | 2669 | 2030 | 12 | 29 | 21 | 0 | 0 | 0 | 0 | 0 | 0 | 0 | 0 | 0 | 0 | 0
2030 | 12 | 29 | 22 | 1862 | 1215 | 1979 | 604 | 985 | 1409 | 1058 | 312 | 660 | 5792 | 2487 | 2030 | 12 | 29 | 22 | 0 | 0 | 0 | 0 | 0 | 0 | 0 | 0 | 0 | 0 | 0
2030 | 12 | 29 | 23 | 1746 | 1140 | 1856 | 567 | 923 | 1323 | 1007 | 296 | 628 | 5651 | 2285 | 2030 | 12 | 29 | 23 | 0 | 0 | 0 | 0 | 0 | 0 | 0 | 0 | 0 | 0 | 0
2030 | 12 | 29 | 24 | 1601 | 1046 | 1702 | 520 | 847 | 1206 | 928 | 273 | 579 | 5326 | 2033 | 2030 | 12 | 29 | 24 | 0 | 0 | 0 | 0 | 0 | 0 | 0 | 0 | 0 | 0 | 0
2030 | 12 | 30 | 1 | 1598 | 1043 | 1699 | 519 | 845 | 1181 | 921 | 271 | 575 | 4994 | 1941 | 2030 | 12 | 30 | 1 | 0 | 0 | 0 | 0 | 0 | 0 | 0 | 0 | 0 | 0 | 0
2030 | 12 | 30 | 2 | 1504 | 982 | 1599 | 488 | 796 | 1091 | 860 | 253 | 537 | 4716 | 1774 | 2030 | 12 | 30 | 2 | 0 | 0 | 0 | 0 | 0 | 0 | 0 | 0 | 0 | 0 | 0
2030 | 12 | 30 | 3 | 1451 | 947 | 1542 | 471 | 767 | 1042 | 822 | 242 | 513 | 4517 | 1686 | 2030 | 12 | 30 | 3 | 0 | 0 | 0 | 0 | 0 | 0 | 0 | 0 | 0 | 0 | 0
2030 | 12 | 30 | 4 | 1421 | 928 | 1511 | 461 | 752 | 1020 | 802 | 236 | 501 | 4404 | 1640 | 2030 | 12 | 30 | 4 | 0 | 0 | 0 | 0 | 0 | 0 | 0 | 0 | 0 | 0 | 0
2030 | 12 | 30 | 5 | 1414 | 923 | 1502 | 459 | 748 | 1015 | 798 | 235 | 499 | 4346 | 1637 | 2030 | 12 | 30 | 5 | 0 | 0 | 0 | 0 | 0 | 0 | 0 | 0 | 0 | 0 | 0
2030 | 12 | 30 | 6 | 1429 | 933 | 1518 | 463 | 756 | 1036 | 815 | 240 | 509 | 4365 | 1658 | 2030 | 12 | 30 | 6 | 0 | 0 | 0 | 0 | 0 | 0 | 0 | 0 | 0 | 0 | 0
2030 | 12 | 30 | 7 | 1491 | 974 | 1585 | 484 | 789 | 1112 | 847 | 250 | 529 | 4471 | 1780 | 2030 | 12 | 30 | 7 | 0 | 0 | 0 | 0 | 0 | 0 | 0 | 0 | 0 | 0 | 0
2030 | 12 | 30 | 8 | 1593 | 1040 | 1694 | 517 | 843 | 1218 | 899 | 265 | 561 | 4653 | 1937 | 2030 | 12 | 30 | 8 | 3.1 | 3.6 | 6.4 | 0.6 | 4.6 | 6.1 | 4.2 | 0.6 | 0.7 | 3.1 | 5.6
2030 | 12 | 30 | 9 | 1685 | 1100 | 1791 | 547 | 891 | 1354 | 975 | 287 | 609 | 4991 | 2142 | 2030 | 12 | 30 | 9 | 28.4 | 33.4 | 59.6 | 5.5 | 42.3 | 57.1 | 39 | 5.3 | 6.2 | 29.4 | 52.6
2030 | 12 | 30 | 10 | 1790 | 1169 | 1903 | 581 | 947 | 1489 | 1057 | 311 | 660 | 5353 | 2323 | 2030 | 12 | 30 | 10 | 85.4 | 100.5 | 179.5 | 16.6 | 127.2 | 172.2 | 117.5 | 16.1 | 18.9 | 88.5 | 158.4
2030 | 12 | 30 | 11 | 1858 | 1213 | 1975 | 603 | 983 | 1574 | 1123 | 331 | 701 | 5677 | 2448 | 2030 | 12 | 30 | 11 | 135.5 | 159.3 | 284.5 | 26.3 | 201.8 | 273.2 | 186.3 | 25.4 | 30 | 140.4 | 251.2
2030 | 12 | 30 | 12 | 1856 | 1212 | 1973 | 602 | 982 | 1569 | 1129 | 333 | 705 | 5806 | 2447 | 2030 | 12 | 30 | 12 | 163.5 | 192.1 | 343.1 | 31.8 | 243.3 | 329.3 | 224.6 | 30.7 | 36.1 | 169.2 | 302.9
2030 | 12 | 30 | 13 | 1846 | 1205 | 1962 | 599 | 976 | 1540 | 1114 | 328 | 696 | 5858 | 2427 | 2030 | 12 | 30 | 13 | 167.6 | 197 | 351.8 | 32.5 | 249.5 | 337.7 | 230.4 | 31.4 | 37 | 173.5 | 310.7
2030 | 12 | 30 | 14 | 1842 | 1203 | 1958 | 598 | 974 | 1515 | 1111 | 327 | 693 | 5895 | 2421 | 2030 | 12 | 30 | 14 | 145.9 | 171.6 | 306.3 | 28.4 | 217.2 | 294 | 200.5 | 27.4 | 32.2 | 151.1 | 270.4
2030 | 12 | 30 | 15 | 1838 | 1200 | 1954 | 596 | 972 | 1512 | 1125 | 331 | 702 | 5952 | 2471 | 2030 | 12 | 30 | 15 | 102.2 | 120.1 | 214.4 | 19.8 | 152.1 | 205.8 | 140.4 | 19.2 | 22.6 | 105.8 | 189.3
2030 | 12 | 30 | 16 | 1840 | 1202 | 1956 | 597 | 973 | 1503 | 1129 | 332 | 705 | 5961 | 2489 | 2030 | 12 | 30 | 16 | 44.9 | 52.8 | 94.3 | 8.7 | 66.9 | 90.5 | 61.8 | 8.5 | 9.9 | 46.5 | 83.3
2030 | 12 | 30 | 17 | 1932 | 1262 | 2054 | 627 | 1022 | 1572 | 1170 | 345 | 730 | 6066 | 2622 | 2030 | 12 | 30 | 17 | 6 | 7.1 | 12.6 | 1.2 | 8.9 | 12.1 | 8.2 | 1.1 | 1.3 | 6.2 | 11.1
2030 | 12 | 30 | 18 | 2122 | 1385 | 2255 | 688 | 1122 | 1680 | 1284 | 378 | 801 | 6213 | 2864 | 2030 | 12 | 30 | 18 | 0 | 0 | 0 | 0 | 0 | 0 | 0 | 0 | 0 | 0 | 0
2030 | 12 | 30 | 19 | 2153 | 1406 | 2289 | 699 | 1139 | 1643 | 1326 | 391 | 828 | 6246 | 2920 | 2030 | 12 | 30 | 19 | 0 | 0 | 0 | 0 | 0 | 0 | 0 | 0 | 0 | 0 | 0
2030 | 12 | 30 | 20 | 2134 | 1393 | 2268 | 692 | 1128 | 1602 | 1305 | 384 | 814 | 6182 | 2865 | 2030 | 12 | 30 | 20 | 0 | 0 | 0 | 0 | 0 | 0 | 0 | 0 | 0 | 0 | 0
2030 | 12 | 30 | 21 | 2065 | 1348 | 2194 | 670 | 1092 | 1548 | 1255 | 370 | 783 | 6049 | 2764 | 2030 | 12 | 30 | 21 | 0 | 0 | 0 | 0 | 0 | 0 | 0 | 0 | 0 | 0 | 0
2030 | 12 | 30 | 22 | 1950 | 1273 | 2072 | 633 | 1031 | 1490 | 1167 | 344 | 729 | 5844 | 2616 | 2030 | 12 | 30 | 22 | 0 | 0 | 0 | 0 | 0 | 0 | 0 | 0 | 0 | 0 | 0
2030 | 12 | 30 | 23 | 1813 | 1183 | 1927 | 588 | 959 | 1430 | 1089 | 321 | 680 | 5575 | 2473 | 2030 | 12 | 30 | 23 | 0 | 0 | 0 | 0 | 0 | 0 | 0 | 0 | 0 | 0 | 0
2030 | 12 | 30 | 24 | 1656 | 1081 | 1760 | 537 | 876 | 1319 | 976 | 287 | 609 | 5203 | 2245 | 2030 | 12 | 30 | 24 | 0 | 0 | 0 | 0 | 0 | 0 | 0 | 0 | 0 | 0 | 0
2030 | 12 | 31 | 1 | 1522 | 993 | 1617 | 494 | 805 | 1159 | 886 | 261 | 553 | 4859 | 1930 | 2030 | 12 | 31 | 1 | 0 | 0 | 0 | 0 | 0 | 0 | 0 | 0 | 0 | 0 | 0
2030 | 12 | 31 | 2 | 1463 | 955 | 1555 | 475 | 774 | 1095 | 837 | 247 | 523 | 4603 | 1764 | 2030 | 12 | 31 | 2 | 0 | 0 | 0 | 0 | 0 | 0 | 0 | 0 | 0 | 0 | 0
2030 | 12 | 31 | 3 | 1426 | 931 | 1516 | 463 | 754 | 1054 | 801 | 236 | 500 | 4465 | 1673 | 2030 | 12 | 31 | 3 | 0 | 0 | 0 | 0 | 0 | 0 | 0 | 0 | 0 | 0 | 0
2030 | 12 | 31 | 4 | 1412 | 922 | 1500 | 458 | 747 | 1039 | 787 | 232 | 492 | 4410 | 1636 | 2030 | 12 | 31 | 4 | 0 | 0 | 0 | 0 | 0 | 0 | 0 | 0 | 0 | 0 | 0
2030 | 12 | 31 | 5 | 1429 | 933 | 1519 | 464 | 756 | 1046 | 795 | 234 | 496 | 4449 | 1654 | 2030 | 12 | 31 | 5 | 0 | 0 | 0 | 0 | 0 | 0 | 0 | 0 | 0 | 0 | 0
2030 | 12 | 31 | 6 | 1515 | 989 | 1610 | 492 | 801 | 1093 | 850 | 250 | 530 | 4674 | 1752 | 2030 | 12 | 31 | 6 | 0 | 0 | 0 | 0 | 0 | 0 | 0 | 0 | 0 | 0 | 0
2030 | 12 | 31 | 7 | 1722 | 1124 | 1830 | 559 | 910 | 1208 | 972 | 286 | 607 | 5286 | 2030 | 2030 | 12 | 31 | 7 | 0 | 0 | 0 | 0 | 0 | 0 | 0 | 0 | 0 | 0 | 0
2030 | 12 | 31 | 8 | 1935 | 1264 | 2057 | 628 | 1024 | 1382 | 1133 | 334 | 707 | 6033 | 2433 | 2030 | 12 | 31 | 8 | 5.8 | 6.8 | 12.2 | 1.2 | 8.7 | 11.7 | 8 | 1.1 | 1.3 | 6 | 10.7
2030 | 12 | 31 | 9 | 1997 | 1304 | 2122 | 648 | 1056 | 1526 | 1214 | 358 | 758 | 6414 | 2629 | 2030 | 12 | 31 | 9 | 46.4 | 54.6 | 97.5 | 9 | 69.1 | 93.6 | 63.8 | 8.7 | 10.3 | 48.1 | 86
2030 | 12 | 31 | 10 | 2023 | 1321 | 2151 | 657 | 1070 | 1630 | 1235 | 364 | 771 | 6636 | 2687 | 2030 | 12 | 31 | 10 | 125.3 | 147.3 | 263 | 24.3 | 186.4 | 252.5 | 172.2 | 23.6 | 27.7 | 129.7 | 232.1
2030 | 12 | 31 | 11 | 2006 | 1310 | 2132 | 651 | 1061 | 1620 | 1207 | 356 | 754 | 6649 | 2622 | 2030 | 12 | 31 | 11 | 179.5 | 211 | 376.9 | 34.9 | 267.2 | 361.8 | 246.7 | 33.7 | 39.6 | 185.9 | 332.7
2030 | 12 | 31 | 12 | 1955 | 1277 | 2078 | 634 | 1034 | 1551 | 1156 | 340 | 721 | 6588 | 2504 | 2030 | 12 | 31 | 12 | 207.2 | 243.4 | 434.8 | 40.3 | 308.3 | 417.3 | 284.7 | 38.9 | 45.8 | 214.4 | 383.9
2030 | 12 | 31 | 13 | 1977 | 1291 | 2101 | 641 | 1046 | 1545 | 1164 | 343 | 726 | 6637 | 2517 | 2030 | 12 | 31 | 13 | 192.5 | 226.2 | 404 | 37.4 | 286.5 | 387.8 | 264.6 | 36.1 | 42.5 | 199.3 | 356.7
2030 | 12 | 31 | 14 | 1980 | 1293 | 2105 | 643 | 1047 | 1527 | 1165 | 343 | 727 | 6622 | 2495 | 2030 | 12 | 31 | 14 | 138.8 | 163.1 | 291.4 | 27 | 206.6 | 279.6 | 190.8 | 26 | 30.7 | 143.7 | 257.2
2030 | 12 | 31 | 15 | 1941 | 1267 | 2063 | 630 | 1026 | 1488 | 1139 | 336 | 711 | 6559 | 2450 | 2030 | 12 | 31 | 15 | 109.3 | 128.5 | 229.4 | 21.2 | 162.6 | 220.2 | 150.2 | 20.5 | 24.1 | 113.1 | 202.5
2030 | 12 | 31 | 16 | 1962 | 1281 | 2085 | 637 | 1038 | 1523 | 1174 | 346 | 733 | 6620 | 2546 | 2030 | 12 | 31 | 16 | 63.8 | 75 | 133.9 | 12.4 | 94.9 | 128.5 | 87.6 | 12 | 14.1 | 66.1 | 118.2
2030 | 12 | 31 | 17 | 2049 | 1338 | 2178 | 665 | 1084 | 1629 | 1259 | 371 | 786 | 6828 | 2773 | 2030 | 12 | 31 | 17 | 8.3 | 9.7 | 17.4 | 1.6 | 12.3 | 16.7 | 11.4 | 1.6 | 1.8 | 8.6 | 15.4
2030 | 12 | 31 | 18 | 2253 | 1471 | 2395 | 731 | 1192 | 1746 | 1415 | 417 | 883 | 7164 | 3146 | 2030 | 12 | 31 | 18 | 0 | 0 | 0 | 0 | 0 | 0 | 0 | 0 | 0 | 0 | 0
2030 | 12 | 31 | 19 | 2292 | 1497 | 2437 | 744 | 1212 | 1714 | 1462 | 431 | 913 | 7062 | 3230 | 2030 | 12 | 31 | 19 | 0 | 0 | 0 | 0 | 0 | 0 | 0 | 0 | 0 | 0 | 0
2030 | 12 | 31 | 20 | 2222 | 1451 | 2362 | 721 | 1175 | 1605 | 1396 | 411 | 871 | 6777 | 3097 | 2030 | 12 | 31 | 20 | 0 | 0 | 0 | 0 | 0 | 0 | 0 | 0 | 0 | 0 | 0
2030 | 12 | 31 | 21 | 2095 | 1367 | 2226 | 680 | 1108 | 1499 | 1293 | 381 | 807 | 6423 | 2869 | 2030 | 12 | 31 | 21 | 0 | 0 | 0 | 0 | 0 | 0 | 0 | 0 | 0 | 0 | 0
2030 | 12 | 31 | 22 | 1970 | 1286 | 2094 | 639 | 1042 | 1436 | 1200 | 354 | 749 | 6074 | 2686 | 2030 | 12 | 31 | 22 | 0 | 0 | 0 | 0 | 0 | 0 | 0 | 0 | 0 | 0 | 0
2030 | 12 | 31 | 23 | 1820 | 1188 | 1935 | 591 | 963 | 1362 | 1085 | 320 | 678 | 5667 | 2467 | 2030 | 12 | 31 | 23 | 0 | 0 | 0 | 0 | 0 | 0 | 0 | 0 | 0 | 0 | 0
2030 | 12 | 31 | 24 | 1668 | 1089 | 1773 | 541 | 882 | 1256 | 955 | 281 | 596 | 5210 | 2181 | 2030 | 12 | 31 | 24 | 0 | 0 | 0 | 0 | 0 | 0 | 0 | 0 | 0 | 0 | 0
2035 | 1 | 1 | 1 | 2128 | 1389 | 2261 | 690 | 1125 | 1952 | 1628 | 480 | 1016 | 10325 | 4177 | 2035 | 1 | 1 | 1 | 0 | 0 | 0 | 0 | 0 | 0 | 0 | 0 | 0 | 0 | 0
2035 | 1 | 1 | 2 | 2043 | 1334 | 2172 | 663 | 1081 | 1905 | 1568 | 462 | 979 | 10313 | 4065 | 2035 | 1 | 1 | 2 | 0 | 0 | 0 | 0 | 0 | 0 | 0 | 0 | 0 | 0 | 0
2035 | 1 | 1 | 3 | 1983 | 1295 | 2108 | 643 | 1049 | 1877 | 1516 | 446 | 946 | 10136 | 3932 | 2035 | 1 | 1 | 3 | 0 | 0 | 0 | 0 | 0 | 0 | 0 | 0 | 0 | 0 | 0
2035 | 1 | 1 | 4 | 1959 | 1279 | 2082 | 635 | 1036 | 1874 | 1492 | 440 | 932 | 10056 | 3860 | 2035 | 1 | 1 | 4 | 0 | 0 | 0 | 0 | 0 | 0 | 0 | 0 | 0 | 0 | 0
2035 | 1 | 1 | 5 | 1957 | 1278 | 2080 | 635 | 1035 | 1898 | 1483 | 437 | 926 | 10064 | 3863 | 2035 | 1 | 1 | 5 | 0 | 0 | 0 | 0 | 0 | 0 | 0 | 0 | 0 | 0 | 0
2035 | 1 | 1 | 6 | 1979 | 1292 | 2103 | 642 | 1047 | 1983 | 1530 | 451 | 955 | 10263 | 3930 | 2035 | 1 | 1 | 6 | 0 | 0 | 0 | 0 | 0 | 0 | 0 | 0 | 0 | 0 | 0
2035 | 1 | 1 | 7 | 2059 | 1345 | 2189 | 668 | 1089 | 2152 | 1626 | 479 | 1015 | 10816 | 4097 | 2035 | 1 | 1 | 7 | 0 | 0 | 0 | 0 | 0 | 0 | 0 | 0 | 0 | 0 | 0
2035 | 1 | 1 | 8 | 2310 | 1508 | 2456 | 750 | 1222 | 2443 | 1877 | 553 | 1172 | 11545 | 4549 | 2035 | 1 | 1 | 8 | 4.2 | 5.2 | 9.1 | 0.8 | 6.4 | 8.6 | 5.9 | 0.8 | 0.9 | 4.4 | 7.8
2035 | 1 | 1 | 9 | 2517 | 1643 | 2675 | 817 | 1331 | 2630 | 2063 | 608 | 1288 | 11889 | 4842 | 2035 | 1 | 1 | 9 | 29.7 | 36.7 | 64.4 | 5.9 | 45.4 | 61.1 | 41.7 | 5.6 | 6.5 | 31.2 | 55.7
2035 | 1 | 1 | 10 | 2623 | 1713 | 2788 | 851 | 1387 | 2707 | 2134 | 629 | 1332 | 12005 | 4987 | 2035 | 1 | 1 | 10 | 74.9 | 92.6 | 162.4 | 15 | 114.6 | 154.4 | 105.2 | 14 | 16.5 | 78.7 | 140.6
2035 | 1 | 1 | 11 | 2592 | 1692 | 2754 | 841 | 1371 | 2630 | 2064 | 608 | 1289 | 11822 | 4863 | 2035 | 1 | 1 | 11 | 107.4 | 132.7 | 232.6 | 21.5 | 164.2 | 221.3 | 150.8 | 20.1 | 23.7 | 112.8 | 201.4
2035 | 1 | 1 | 12 | 2466 | 1610 | 2621 | 800 | 1304 | 2470 | 1929 | 568 | 1204 | 11203 | 4564 | 2035 | 1 | 1 | 12 | 147.6 | 182.4 | 319.8 | 29.5 | 225.7 | 304.1 | 207.3 | 27.6 | 32.6 | 155 | 276.8
2035 | 1 | 1 | 13 | 2501 | 1633 | 2658 | 811 | 1323 | 2447 | 1932 | 569 | 1206 | 10892 | 4541 | 2035 | 1 | 1 | 13 | 161.5 | 199.6 | 349.8 | 32.3 | 246.9 | 332.6 | 226.8 | 30.2 | 35.6 | 169.5 | 302.8
2035 | 1 | 1 | 14 | 2481 | 1620 | 2637 | 805 | 1312 | 2399 | 1911 | 563 | 1193 | 10413 | 4438 | 2035 | 1 | 1 | 14 | 122 | 150.8 | 264.3 | 24.4 | 186.5 | 251.3 | 171.3 | 22.8 | 26.9 | 128.1 | 228.9
2035 | 1 | 1 | 15 | 2423 | 1582 | 2575 | 786 | 1281 | 2318 | 1861 | 548 | 1162 | 10145 | 4269 | 2035 | 1 | 1 | 15 | 97.5 | 120.5 | 211.3 | 19.5 | 149.1 | 200.9 | 137 | 18.2 | 21.5 | 102.4 | 182.9
2035 | 1 | 1 | 16 | 2494 | 1628 | 2650 | 809 | 1319 | 2358 | 1922 | 566 | 1200 | 10149 | 4341 | 2035 | 1 | 1 | 16 | 44 | 54.4 | 95.4 | 8.8 | 67.3 | 90.7 | 61.8 | 8.2 | 9.7 | 46.3 | 82.5
2035 | 1 | 1 | 17 | 2625 | 1714 | 2790 | 852 | 1389 | 2449 | 2039 | 601 | 1273 | 10253 | 4603 | 2035 | 1 | 1 | 17 | 5.3 | 6.6 | 11.5 | 1.1 | 8.1 | 10.9 | 7.5 | 1 | 1.2 | 5.6 | 10
2035 | 1 | 1 | 18 | 2890 | 1887 | 3071 | 938 | 1528 | 2676 | 2194 | 646 | 1370 | 10661 | 5135 | 2035 | 1 | 1 | 18 | 0 | 0 | 0 | 0 | 0 | 0 | 0 | 0 | 0 | 0 | 0
2035 | 1 | 1 | 19 | 2935 | 1916 | 3120 | 952 | 1552 | 2727 | 2237 | 659 | 1397 | 10778 | 5239 | 2035 | 1 | 1 | 19 | 0 | 0 | 0 | 0 | 0 | 0 | 0 | 0 | 0 | 0 | 0
2035 | 1 | 1 | 20 | 2817 | 1839 | 2994 | 914 | 1490 | 2587 | 2120 | 625 | 1324 | 10488 | 4999 | 2035 | 1 | 1 | 20 | 0 | 0 | 0 | 0 | 0 | 0 | 0 | 0 | 0 | 0 | 0
2035 | 1 | 1 | 21 | 2613 | 1706 | 2777 | 848 | 1382 | 2324 | 1930 | 568 | 1205 | 10043 | 4657 | 2035 | 1 | 1 | 21 | 0 | 0 | 0 | 0 | 0 | 0 | 0 | 0 | 0 | 0 | 0
2035 | 1 | 1 | 22 | 2462 | 1607 | 2617 | 799 | 1302 | 2135 | 1818 | 535 | 1135 | 9713 | 4396 | 2035 | 1 | 1 | 22 | 0 | 0 | 0 | 0 | 0 | 0 | 0 | 0 | 0 | 0 | 0
2035 | 1 | 1 | 23 | 2309 | 1508 | 2454 | 749 | 1221 | 1961 | 1714 | 505 | 1070 | 9375 | 4116 | 2035 | 1 | 1 | 23 | 0 | 0 | 0 | 0 | 0 | 0 | 0 | 0 | 0 | 0 | 0
2035 | 1 | 1 | 24 | 2135 | 1394 | 2270 | 693 | 1129 | 1781 | 1582 | 466 | 987 | 8911 | 3752 | 2035 | 1 | 1 | 24 | 0 | 0 | 0 | 0 | 0 | 0 | 0 | 0 | 0 | 0 | 0
2035 | 1 | 2 | 1 | 2011 | 1313 | 2138 | 653 | 1064 | 1736 | 1452 | 428 | 907 | 8652 | 3322 | 2035 | 1 | 2 | 1 | 0 | 0 | 0 | 0 | 0 | 0 | 0 | 0 | 0 | 0 | 0
2035 | 1 | 2 | 2 | 1953 | 1275 | 2075 | 634 | 1033 | 1679 | 1398 | 412 | 873 | 8459 | 3187 | 2035 | 1 | 2 | 2 | 0 | 0 | 0 | 0 | 0 | 0 | 0 | 0 | 0 | 0 | 0
2035 | 1 | 2 | 3 | 1898 | 1239 | 2018 | 616 | 1004 | 1650 | 1347 | 397 | 841 | 8339 | 3117 | 2035 | 1 | 2 | 3 | 0 | 0 | 0 | 0 | 0 | 0 | 0 | 0 | 0 | 0 | 0
2035 | 1 | 2 | 4 | 1877 | 1225 | 1995 | 609 | 993 | 1644 | 1320 | 389 | 824 | 8312 | 3100 | 2035 | 1 | 2 | 4 | 0 | 0 | 0 | 0 | 0 | 0 | 0 | 0 | 0 | 0 | 0
2035 | 1 | 2 | 5 | 1892 | 1235 | 2011 | 614 | 1001 | 1670 | 1326 | 390 | 828 | 8382 | 3145 | 2035 | 1 | 2 | 5 | 0 | 0 | 0 | 0 | 0 | 0 | 0 | 0 | 0 | 0 | 0
2035 | 1 | 2 | 6 | 1988 | 1298 | 2113 | 645 | 1052 | 1775 | 1377 | 405 | 859 | 8631 | 3269 | 2035 | 1 | 2 | 6 | 0 | 0 | 0 | 0 | 0 | 0 | 0 | 0 | 0 | 0 | 0
2035 | 1 | 2 | 7 | 2236 | 1460 | 2377 | 726 | 1183 | 1984 | 1538 | 453 | 960 | 9287 | 3617 | 2035 | 1 | 2 | 7 | 0 | 0 | 0 | 0 | 0 | 0 | 0 | 0 | 0 | 0 | 0
2035 | 1 | 2 | 8 | 2583 | 1686 | 2745 | 838 | 1366 | 2311 | 1779 | 524 | 1110 | 10162 | 4137 | 2035 | 1 | 2 | 8 | 5.9 | 7.3 | 12.8 | 1.2 | 9 | 12.1 | 8.3 | 1.1 | 1.3 | 6.2 | 11
2035 | 1 | 2 | 9 | 2724 | 1778 | 2895 | 884 | 1441 | 2451 | 1906 | 561 | 1190 | 10342 | 4355 | 2035 | 1 | 2 | 9 | 44.8 | 55.4 | 97 | 8.9 | 68.5 | 92.2 | 62.9 | 8.4 | 9.9 | 47 | 84
2035 | 1 | 2 | 10 | 2776 | 1813 | 2951 | 901 | 1468 | 2467 | 1932 | 569 | 1206 | 10473 | 4406 | 2035 | 1 | 2 | 10 | 115.5 | 142.7 | 250.1 | 23.1 | 176.5 | 237.8 | 162.1 | 21.6 | 25.4 | 121.2 | 216.6
2035 | 1 | 2 | 11 | 2734 | 1785 | 2906 | 887 | 1446 | 2384 | 1883 | 555 | 1175 | 10380 | 4346 | 2035 | 1 | 2 | 11 | 166.5 | 205.7 | 360.7 | 33.3 | 254.6 | 343 | 233.8 | 31.1 | 36.7 | 174.9 | 312.3
2035 | 1 | 2 | 12 | 2639 | 1723 | 2805 | 856 | 1396 | 2248 | 1751 | 516 | 1093 | 10118 | 4139 | 2035 | 1 | 2 | 12 | 199.6 | 246.7 | 432.4 | 39.9 | 305.2 | 411.2 | 280.3 | 37.3 | 44 | 209.6 | 374.4
2035 | 1 | 2 | 13 | 2697 | 1761 | 2866 | 875 | 1426 | 2272 | 1781 | 524 | 1112 | 10082 | 4177 | 2035 | 1 | 2 | 13 | 206.5 | 255.2 | 447.4 | 41.3 | 315.8 | 425.5 | 290.1 | 38.6 | 45.5 | 216.9 | 387.4
2035 | 1 | 2 | 14 | 2704 | 1766 | 2874 | 877 | 1430 | 2273 | 1784 | 525 | 1114 | 10153 | 4124 | 2035 | 1 | 2 | 14 | 180.9 | 223.6 | 392 | 36.2 | 276.6 | 372.7 | 254.1 | 33.8 | 39.9 | 189.9 | 339.3
2035 | 1 | 2 | 15 | 2644 | 1726 | 2810 | 858 | 1398 | 2219 | 1759 | 518 | 1098 | 10041 | 4006 | 2035 | 1 | 2 | 15 | 118.8 | 146.9 | 257.6 | 23.8 | 181.8 | 244.9 | 166.9 | 22.2 | 26.2 | 124.8 | 223
2035 | 1 | 2 | 16 | 2698 | 1761 | 2867 | 875 | 1427 | 2289 | 1825 | 538 | 1140 | 10062 | 4140 | 2035 | 1 | 2 | 16 | 56 | 69.2 | 121.5 | 11.2 | 85.8 | 115.5 | 78.8 | 10.5 | 12.3 | 58.9 | 105.1
2035 | 1 | 2 | 17 | 2788 | 1821 | 2964 | 905 | 1475 | 2420 | 1940 | 571 | 1211 | 10221 | 4330 | 2035 | 1 | 2 | 17 | 8.5 | 10.4 | 18.3 | 1.7 | 12.9 | 17.4 | 11.9 | 1.6 | 1.9 | 8.9 | 15.9
2035 | 1 | 2 | 18 | 2985 | 1949 | 3172 | 968 | 1578 | 2694 | 2129 | 627 | 1329 | 10657 | 4709 | 2035 | 1 | 2 | 18 | 0 | 0 | 0 | 0 | 0 | 0 | 0 | 0 | 0 | 0 | 0
2035 | 1 | 2 | 19 | 3032 | 1980 | 3223 | 984 | 1604 | 2741 | 2160 | 636 | 1348 | 10513 | 4861 | 2035 | 1 | 2 | 19 | 0 | 0 | 0 | 0 | 0 | 0 | 0 | 0 | 0 | 0 | 0
2035 | 1 | 2 | 20 | 2904 | 1896 | 3087 | 942 | 1536 | 2604 | 2041 | 601 | 1274 | 10242 | 4635 | 2035 | 1 | 2 | 20 | 0 | 0 | 0 | 0 | 0 | 0 | 0 | 0 | 0 | 0 | 0
2035 | 1 | 2 | 21 | 2669 | 1743 | 2837 | 866 | 1412 | 2376 | 1860 | 548 | 1161 | 9850 | 4258 | 2035 | 1 | 2 | 21 | 0 | 0 | 0 | 0 | 0 | 0 | 0 | 0 | 0 | 0 | 0
2035 | 1 | 2 | 22 | 2497 | 1630 | 2654 | 810 | 1321 | 2195 | 1752 | 516 | 1094 | 9595 | 3999 | 2035 | 1 | 2 | 22 | 0 | 0 | 0 | 0 | 0 | 0 | 0 | 0 | 0 | 0 | 0
2035 | 1 | 2 | 23 | 2338 | 1526 | 2485 | 759 | 1236 | 2024 | 1637 | 482 | 1022 | 9329 | 3693 | 2035 | 1 | 2 | 23 | 0 | 0 | 0 | 0 | 0 | 0 | 0 | 0 | 0 | 0 | 0
2035 | 1 | 2 | 24 | 2172 | 1418 | 2309 | 705 | 1149 | 1866 | 1491 | 439 | 931 | 8922 | 3401 | 2035 | 1 | 2 | 24 | 0 | 0 | 0 | 0 | 0 | 0 | 0 | 0 | 0 | 0 | 0
2035 | 1 | 3 | 1 | 2074 | 1354 | 2204 | 673 | 1097 | 1700 | 1384 | 408 | 864 | 8412 | 3222 | 2035 | 1 | 3 | 1 | 0 | 0 | 0 | 0 | 0 | 0 | 0 | 0 | 0 | 0 | 0
2035 | 1 | 3 | 2 | 2015 | 1316 | 2142 | 654 | 1066 | 1680 | 1350 | 398 | 843 | 8120 | 3067 | 2035 | 1 | 3 | 2 | 0 | 0 | 0 | 0 | 0 | 0 | 0 | 0 | 0 | 0 | 0
2035 | 1 | 3 | 3 | 1974 | 1289 | 2098 | 640 | 1044 | 1660 | 1324 | 390 | 827 | 8017 | 2967 | 2035 | 1 | 3 | 3 | 0 | 0 | 0 | 0 | 0 | 0 | 0 | 0 | 0 | 0 | 0
2035 | 1 | 3 | 4 | 1959 | 1279 | 2082 | 636 | 1036 | 1678 | 1306 | 385 | 815 | 7968 | 2928 | 2035 | 1 | 3 | 4 | 0 | 0 | 0 | 0 | 0 | 0 | 0 | 0 | 0 | 0 | 0
2035 | 1 | 3 | 5 | 1977 | 1291 | 2101 | 641 | 1046 | 1682 | 1305 | 384 | 815 | 8091 | 2961 | 2035 | 1 | 3 | 5 | 0 | 0 | 0 | 0 | 0 | 0 | 0 | 0 | 0 | 0 | 0
2035 | 1 | 3 | 6 | 2089 | 1364 | 2221 | 678 | 1105 | 1755 | 1368 | 403 | 854 | 8507 | 3099 | 2035 | 1 | 3 | 6 | 0 | 0 | 0 | 0 | 0 | 0 | 0 | 0 | 0 | 0 | 0
2035 | 1 | 3 | 7 | 2336 | 1525 | 2483 | 758 | 1235 | 2001 | 1548 | 456 | 966 | 9275 | 3473 | 2035 | 1 | 3 | 7 | 0 | 0 | 0 | 0 | 0 | 0 | 0 | 0 | 0 | 0 | 0
2035 | 1 | 3 | 8 | 2687 | 1754 | 2855 | 872 | 1421 | 2337 | 1812 | 534 | 1131 | 10341 | 4041 | 2035 | 1 | 3 | 8 | 6.4 | 7.9 | 13.8 | 1.3 | 9.8 | 13.1 | 8.9 | 1.2 | 1.4 | 6.7 | 11.9
2035 | 1 | 3 | 9 | 2799 | 1827 | 2975 | 908 | 1480 | 2441 | 1869 | 550 | 1167 | 10369 | 4268 | 2035 | 1 | 3 | 9 | 49.9 | 61.7 | 108.1 | 10 | 76.3 | 102.8 | 70.1 | 9.3 | 11 | 52.4 | 93.6
2035 | 1 | 3 | 10 | 2823 | 1843 | 3001 | 916 | 1493 | 2456 | 1896 | 558 | 1183 | 10459 | 4301 | 2035 | 1 | 3 | 10 | 136.2 | 168.4 | 295.1 | 27.2 | 208.3 | 280.6 | 191.3 | 25.4 | 30 | 143.1 | 255.5
2035 | 1 | 3 | 11 | 2733 | 1785 | 2905 | 887 | 1446 | 2354 | 1839 | 542 | 1148 | 10399 | 4186 | 2035 | 1 | 3 | 11 | 200.5 | 247.7 | 434.3 | 40.1 | 306.5 | 412.9 | 281.6 | 37.4 | 44.2 | 210.5 | 376
2035 | 1 | 3 | 12 | 2615 | 1707 | 2779 | 848 | 1383 | 2220 | 1720 | 507 | 1074 | 10088 | 3950 | 2035 | 1 | 3 | 12 | 230.3 | 284.6 | 499.1 | 46.1 | 352.2 | 474.5 | 323.5 | 43.1 | 50.8 | 241.9 | 432.1
2035 | 1 | 3 | 13 | 2654 | 1733 | 2821 | 861 | 1404 | 2246 | 1764 | 520 | 1101 | 10031 | 4017 | 2035 | 1 | 3 | 13 | 228.7 | 282.6 | 495.5 | 45.8 | 349.7 | 471.2 | 321.2 | 42.7 | 50.4 | 240.2 | 429
2035 | 1 | 3 | 14 | 2668 | 1742 | 2836 | 866 | 1411 | 2226 | 1759 | 518 | 1098 | 9985 | 3970 | 2035 | 1 | 3 | 14 | 197.2 | 243.8 | 427.3 | 39.5 | 301.6 | 406.3 | 277 | 36.9 | 43.5 | 207.1 | 369.9
2035 | 1 | 3 | 15 | 2620 | 1711 | 2785 | 850 | 1386 | 2155 | 1704 | 502 | 1064 | 9811 | 3866 | 2035 | 1 | 3 | 15 | 140.7 | 174 | 305 | 28.1 | 215.2 | 290.1 | 197.7 | 26.3 | 31.1 | 147.8 | 264.1
2035 | 1 | 3 | 16 | 2661 | 1737 | 2828 | 863 | 1407 | 2227 | 1769 | 521 | 1104 | 9813 | 3994 | 2035 | 1 | 3 | 16 | 66.8 | 82.7 | 144.9 | 13.4 | 102.3 | 137.8 | 93.9 | 12.5 | 14.7 | 70.2 | 125.4
2035 | 1 | 3 | 17 | 2741 | 1790 | 2913 | 889 | 1450 | 2337 | 1883 | 555 | 1176 | 9964 | 4208 | 2035 | 1 | 3 | 17 | 9.8 | 12.1 | 21.2 | 2 | 14.9 | 20.2 | 13.7 | 1.9 | 2.1 | 10.3 | 18.3
2035 | 1 | 3 | 18 | 2953 | 1928 | 3139 | 958 | 1562 | 2555 | 2059 | 607 | 1286 | 10333 | 4610 | 2035 | 1 | 3 | 18 | 0 | 0 | 0 | 0 | 0 | 0 | 0 | 0 | 0 | 0 | 0
2035 | 1 | 3 | 19 | 3035 | 1981 | 3226 | 985 | 1605 | 2589 | 2109 | 621 | 1317 | 10420 | 4704 | 2035 | 1 | 3 | 19 | 0 | 0 | 0 | 0 | 0 | 0 | 0 | 0 | 0 | 0 | 0
2035 | 1 | 3 | 20 | 2886 | 1884 | 3068 | 936 | 1527 | 2432 | 1981 | 584 | 1237 | 10166 | 4457 | 2035 | 1 | 3 | 20 | 0 | 0 | 0 | 0 | 0 | 0 | 0 | 0 | 0 | 0 | 0
2035 | 1 | 3 | 21 | 2651 | 1731 | 2817 | 860 | 1402 | 2203 | 1783 | 525 | 1113 | 9782 | 4083 | 2035 | 1 | 3 | 21 | 0 | 0 | 0 | 0 | 0 | 0 | 0 | 0 | 0 | 0 | 0
2035 | 1 | 3 | 22 | 2495 | 1629 | 2652 | 809 | 1319 | 2044 | 1638 | 483 | 1023 | 9494 | 3821 | 2035 | 1 | 3 | 22 | 0 | 0 | 0 | 0 | 0 | 0 | 0 | 0 | 0 | 0 | 0
2035 | 1 | 3 | 23 | 2336 | 1525 | 2483 | 758 | 1236 | 1928 | 1500 | 442 | 936 | 9221 | 3548 | 2035 | 1 | 3 | 23 | 0 | 0 | 0 | 0 | 0 | 0 | 0 | 0 | 0 | 0 | 0
2035 | 1 | 3 | 24 | 2162 | 1412 | 2298 | 702 | 1144 | 1796 | 1353 | 399 | 845 | 8737 | 3226 | 2035 | 1 | 3 | 24 | 0 | 0 | 0 | 0 | 0 | 0 | 0 | 0 | 0 | 0 | 0
2035 | 1 | 4 | 1 | 2076 | 1355 | 2206 | 673 | 1098 | 1616 | 1317 | 388 | 822 | 7963 | 2892 | 2035 | 1 | 4 | 1 | 0 | 0 | 0 | 0 | 0 | 0 | 0 | 0 | 0 | 0 | 0
2035 | 1 | 4 | 2 | 2001 | 1306 | 2127 | 649 | 1058 | 1552 | 1269 | 374 | 792 | 7658 | 2735 | 2035 | 1 | 4 | 2 | 0 | 0 | 0 | 0 | 0 | 0 | 0 | 0 | 0 | 0 | 0
2035 | 1 | 4 | 3 | 1950 | 1273 | 2072 | 633 | 1031 | 1506 | 1217 | 358 | 760 | 7366 | 2609 | 2035 | 1 | 4 | 3 | 0 | 0 | 0 | 0 | 0 | 0 | 0 | 0 | 0 | 0 | 0
2035 | 1 | 4 | 4 | 1926 | 1258 | 2047 | 625 | 1019 | 1479 | 1198 | 353 | 748 | 7181 | 2518 | 2035 | 1 | 4 | 4 | 0 | 0 | 0 | 0 | 0 | 0 | 0 | 0 | 0 | 0 | 0
2035 | 1 | 4 | 5 | 1938 | 1265 | 2060 | 629 | 1025 | 1490 | 1214 | 357 | 758 | 7095 | 2501 | 2035 | 1 | 4 | 5 | 0 | 0 | 0 | 0 | 0 | 0 | 0 | 0 | 0 | 0 | 0
2035 | 1 | 4 | 6 | 2037 | 1330 | 2165 | 661 | 1077 | 1576 | 1264 | 372 | 789 | 7304 | 2625 | 2035 | 1 | 4 | 6 | 0 | 0 | 0 | 0 | 0 | 0 | 0 | 0 | 0 | 0 | 0
2035 | 1 | 4 | 7 | 2268 | 1481 | 2410 | 736 | 1199 | 1802 | 1412 | 416 | 881 | 7928 | 2961 | 2035 | 1 | 4 | 7 | 0 | 0 | 0 | 0 | 0 | 0 | 0 | 0 | 0 | 0 | 0
2035 | 1 | 4 | 8 | 2601 | 1698 | 2764 | 844 | 1375 | 2104 | 1656 | 488 | 1034 | 8767 | 3465 | 2035 | 1 | 4 | 8 | 4.2 | 5.2 | 9.1 | 0.8 | 6.4 | 8.6 | 5.9 | 0.8 | 0.9 | 4.4 | 7.8
2035 | 1 | 4 | 9 | 2756 | 1800 | 2930 | 894 | 1458 | 2232 | 1828 | 538 | 1141 | 9274 | 3784 | 2035 | 1 | 4 | 9 | 36.5 | 45 | 78.9 | 7.3 | 55.7 | 75 | 51.1 | 6.8 | 8 | 38.3 | 68.3
2035 | 1 | 4 | 10 | 2813 | 1837 | 2990 | 913 | 1488 | 2290 | 1889 | 557 | 1180 | 9597 | 3908 | 2035 | 1 | 4 | 10 | 109.8 | 135.7 | 238.1 | 22 | 168 | 226.3 | 154.3 | 20.5 | 24.2 | 115.4 | 206
2035 | 1 | 4 | 11 | 2751 | 1796 | 2924 | 893 | 1455 | 2228 | 1847 | 544 | 1153 | 9631 | 3869 | 2035 | 1 | 4 | 11 | 184.9 | 228.5 | 400.6 | 37 | 282.7 | 380.9 | 259.7 | 34.6 | 40.8 | 194.2 | 346.8
2035 | 1 | 4 | 12 | 2637 | 1722 | 2803 | 856 | 1395 | 2114 | 1740 | 512 | 1086 | 9478 | 3684 | 2035 | 1 | 4 | 12 | 241.1 | 298 | 522.5 | 48.2 | 368.7 | 496.8 | 338.7 | 45 | 53.1 | 253.2 | 452.3
2035 | 1 | 4 | 13 | 2672 | 1744 | 2840 | 867 | 1413 | 2157 | 1777 | 523 | 1109 | 9492 | 3760 | 2035 | 1 | 4 | 13 | 258.5 | 319.5 | 560.1 | 51.7 | 395.3 | 532.6 | 363.1 | 48.3 | 57 | 271.4 | 484.9
2035 | 1 | 4 | 14 | 2674 | 1746 | 2842 | 868 | 1414 | 2149 | 1756 | 517 | 1097 | 9432 | 3738 | 2035 | 1 | 4 | 14 | 231.4 | 285.9 | 501.3 | 46.3 | 353.8 | 476.7 | 324.9 | 43.3 | 51 | 243 | 434
2035 | 1 | 4 | 15 | 2620 | 1711 | 2785 | 850 | 1386 | 2091 | 1705 | 502 | 1064 | 9350 | 3661 | 2035 | 1 | 4 | 15 | 168.7 | 208.6 | 365.7 | 33.8 | 258.1 | 347.7 | 237.1 | 31.5 | 37.2 | 177.2 | 316.6
2035 | 1 | 4 | 16 | 2659 | 1736 | 2827 | 863 | 1407 | 2135 | 1772 | 522 | 1106 | 9539 | 3795 | 2035 | 1 | 4 | 16 | 79.7 | 98.5 | 172.6 | 15.9 | 121.8 | 164.2 | 111.9 | 14.9 | 17.6 | 83.7 | 149.5
2035 | 1 | 4 | 17 | 2745 | 1792 | 2918 | 891 | 1452 | 2256 | 1877 | 553 | 1172 | 9845 | 4020 | 2035 | 1 | 4 | 17 | 12.5 | 15.5 | 27.2 | 2.5 | 19.1 | 25.8 | 17.6 | 2.3 | 2.7 | 13.1 | 23.5
2035 | 1 | 4 | 18 | 2956 | 1930 | 3142 | 959 | 1563 | 2482 | 2062 | 607 | 1287 | 10266 | 4475 | 2035 | 1 | 4 | 18 | 0 | 0 | 0 | 0 | 0 | 0 | 0 | 0 | 0 | 0 | 0
2035 | 1 | 4 | 19 | 3038 | 1984 | 3229 | 986 | 1607 | 2526 | 2127 | 627 | 1328 | 10345 | 4664 | 2035 | 1 | 4 | 19 | 0 | 0 | 0 | 0 | 0 | 0 | 0 | 0 | 0 | 0 | 0
2035 | 1 | 4 | 20 | 2893 | 1889 | 3075 | 939 | 1530 | 2379 | 2028 | 597 | 1266 | 10113 | 4460 | 2035 | 1 | 4 | 20 | 0 | 0 | 0 | 0 | 0 | 0 | 0 | 0 | 0 | 0 | 0
2035 | 1 | 4 | 21 | 2658 | 1736 | 2825 | 863 | 1406 | 2148 | 1857 | 547 | 1159 | 9844 | 4137 | 2035 | 1 | 4 | 21 | 0 | 0 | 0 | 0 | 0 | 0 | 0 | 0 | 0 | 0 | 0
2035 | 1 | 4 | 22 | 2501 | 1633 | 2658 | 812 | 1323 | 1975 | 1704 | 502 | 1064 | 9335 | 3844 | 2035 | 1 | 4 | 22 | 0 | 0 | 0 | 0 | 0 | 0 | 0 | 0 | 0 | 0 | 0
2035 | 1 | 4 | 23 | 2353 | 1536 | 2501 | 764 | 1245 | 1819 | 1584 | 467 | 989 | 9004 | 3578 | 2035 | 1 | 4 | 23 | 0 | 0 | 0 | 0 | 0 | 0 | 0 | 0 | 0 | 0 | 0
2035 | 1 | 4 | 24 | 2189 | 1429 | 2327 | 710 | 1158 | 1660 | 1455 | 429 | 908 | 8506 | 3292 | 2035 | 1 | 4 | 24 | 0 | 0 | 0 | 0 | 0 | 0 | 0 | 0 | 0 | 0 | 0
2035 | 1 | 5 | 1 | 2197 | 1435 | 2336 | 713 | 1162 | 1695 | 1358 | 400 | 848 | 8332 | 3063 | 2035 | 1 | 5 | 1 | 0 | 0 | 0 | 0 | 0 | 0 | 0 | 0 | 0 | 0 | 0
2035 | 1 | 5 | 2 | 2151 | 1404 | 2286 | 698 | 1137 | 1619 | 1312 | 386 | 819 | 8154 | 2957 | 2035 | 1 | 5 | 2 | 0 | 0 | 0 | 0 | 0 | 0 | 0 | 0 | 0 | 0 | 0
2035 | 1 | 5 | 3 | 2105 | 1374 | 2237 | 683 | 1113 | 1559 | 1279 | 377 | 799 | 8012 | 2878 | 2035 | 1 | 5 | 3 | 0 | 0 | 0 | 0 | 0 | 0 | 0 | 0 | 0 | 0 | 0
2035 | 1 | 5 | 4 | 2099 | 1370 | 2231 | 681 | 1110 | 1545 | 1281 | 377 | 800 | 8038 | 2896 | 2035 | 1 | 5 | 4 | 0 | 0 | 0 | 0 | 0 | 0 | 0 | 0 | 0 | 0 | 0
2035 | 1 | 5 | 5 | 2130 | 1390 | 2263 | 691 | 1126 | 1589 | 1303 | 384 | 813 | 8258 | 2969 | 2035 | 1 | 5 | 5 | 0 | 0 | 0 | 0 | 0 | 0 | 0 | 0 | 0 | 0 | 0
2035 | 1 | 5 | 6 | 2236 | 1460 | 2377 | 725 | 1183 | 1705 | 1375 | 405 | 858 | 8758 | 3190 | 2035 | 1 | 5 | 6 | 0 | 0 | 0 | 0 | 0 | 0 | 0 | 0 | 0 | 0 | 0
2035 | 1 | 5 | 7 | 2489 | 1625 | 2645 | 808 | 1316 | 1932 | 1545 | 455 | 964 | 9681 | 3658 | 2035 | 1 | 5 | 7 | 0 | 0 | 0 | 0 | 0 | 0 | 0 | 0 | 0 | 0 | 0
2035 | 1 | 5 | 8 | 2837 | 1852 | 3015 | 921 | 1501 | 2278 | 1842 | 542 | 1150 | 10736 | 4296 | 2035 | 1 | 5 | 8 | 6.9 | 8.6 | 15 | 1.4 | 10.6 | 14.3 | 9.7 | 1.3 | 1.5 | 7.3 | 13
2035 | 1 | 5 | 9 | 2991 | 1953 | 3179 | 970 | 1582 | 2454 | 1989 | 586 | 1242 | 11251 | 4615 | 2035 | 1 | 5 | 9 | 55.9 | 69 | 121.1 | 11.2 | 85.5 | 115.1 | 78.5 | 10.4 | 12.3 | 58.7 | 104.8
2035 | 1 | 5 | 10 | 3059 | 1997 | 3252 | 993 | 1618 | 2523 | 2031 | 598 | 1268 | 11522 | 4786 | 2035 | 1 | 5 | 10 | 157.3 | 194.4 | 340.8 | 31.4 | 240.5 | 324 | 221 | 29.4 | 34.7 | 165.2 | 295.1
2035 | 1 | 5 | 11 | 3021 | 1972 | 3211 | 980 | 1598 | 2445 | 1987 | 585 | 1241 | 11556 | 4776 | 2035 | 1 | 5 | 11 | 244.7 | 302.5 | 530.3 | 48.9 | 374.2 | 504.3 | 343.8 | 45.7 | 54 | 257 | 459.1
2035 | 1 | 5 | 12 | 2908 | 1899 | 3091 | 944 | 1538 | 2299 | 1870 | 551 | 1168 | 11335 | 4523 | 2035 | 1 | 5 | 12 | 301.4 | 372.6 | 653.2 | 60.3 | 460.9 | 621.1 | 423.5 | 56.4 | 66.4 | 316.6 | 565.5
2035 | 1 | 5 | 13 | 2949 | 1926 | 3135 | 957 | 1560 | 2311 | 1908 | 562 | 1191 | 11194 | 4564 | 2035 | 1 | 5 | 13 | 311.6 | 385.1 | 675.2 | 62.3 | 476.5 | 642.1 | 437.7 | 58.2 | 68.7 | 327.3 | 584.5
2035 | 1 | 5 | 14 | 2970 | 1939 | 3156 | 964 | 1571 | 2286 | 1900 | 560 | 1186 | 11083 | 4459 | 2035 | 1 | 5 | 14 | 275.9 | 341.1 | 597.9 | 55.2 | 421.9 | 568.5 | 387.6 | 51.6 | 60.8 | 289.8 | 517.6
2035 | 1 | 5 | 15 | 2891 | 1887 | 3072 | 938 | 1529 | 2258 | 1874 | 552 | 1170 | 11050 | 4444 | 2035 | 1 | 5 | 15 | 199.1 | 246.1 | 431.5 | 39.8 | 304.4 | 410.3 | 279.7 | 37.2 | 43.9 | 209.1 | 373.5
2035 | 1 | 5 | 16 | 2940 | 1920 | 3125 | 954 | 1555 | 2359 | 1960 | 577 | 1223 | 11303 | 4630 | 2035 | 1 | 5 | 16 | 92.3 | 114 | 200 | 18.5 | 141.1 | 190.2 | 129.6 | 17.3 | 20.4 | 96.9 | 173.1
2035 | 1 | 5 | 17 | 3019 | 1971 | 3209 | 980 | 1597 | 2520 | 2078 | 612 | 1298 | 11569 | 4907 | 2035 | 1 | 5 | 17 | 15.1 | 18.6 | 32.7 | 3 | 23 | 31.1 | 21.2 | 2.8 | 3.4 | 15.8 | 28.3
2035 | 1 | 5 | 18 | 3210 | 2096 | 3412 | 1042 | 1698 | 2743 | 2308 | 680 | 1441 | 12148 | 5383 | 2035 | 1 | 5 | 18 | 0 | 0 | 0 | 0 | 0 | 0 | 0 | 0 | 0 | 0 | 0
2035 | 1 | 5 | 19 | 3291 | 2149 | 3498 | 1068 | 1741 | 2802 | 2402 | 708 | 1500 | 12301 | 5589 | 2035 | 1 | 5 | 19 | 0 | 0 | 0 | 0 | 0 | 0 | 0 | 0 | 0 | 0 | 0
2035 | 1 | 5 | 20 | 3170 | 2069 | 3369 | 1028 | 1676 | 2695 | 2329 | 686 | 1454 | 12232 | 5430 | 2035 | 1 | 5 | 20 | 0 | 0 | 0 | 0 | 0 | 0 | 0 | 0 | 0 | 0 | 0
2035 | 1 | 5 | 21 | 2942 | 1921 | 3127 | 954 | 1556 | 2470 | 2134 | 629 | 1332 | 12037 | 5098 | 2035 | 1 | 5 | 21 | 0 | 0 | 0 | 0 | 0 | 0 | 0 | 0 | 0 | 0 | 0
2035 | 1 | 5 | 22 | 2804 | 1831 | 2981 | 910 | 1483 | 2317 | 2005 | 591 | 1252 | 11978 | 4883 | 2035 | 1 | 5 | 22 | 0 | 0 | 0 | 0 | 0 | 0 | 0 | 0 | 0 | 0 | 0
2035 | 1 | 5 | 23 | 2658 | 1736 | 2826 | 863 | 1406 | 2167 | 1872 | 552 | 1169 | 11795 | 4645 | 2035 | 1 | 5 | 23 | 0 | 0 | 0 | 0 | 0 | 0 | 0 | 0 | 0 | 0 | 0
2035 | 1 | 5 | 24 | 2494 | 1629 | 2651 | 809 | 1319 | 2000 | 1731 | 510 | 1081 | 11553 | 4357 | 2035 | 1 | 5 | 24 | 0 | 0 | 0 | 0 | 0 | 0 | 0 | 0 | 0 | 0 | 0
2035 | 1 | 6 | 1 | 2200 | 1436 | 2338 | 714 | 1163 | 1955 | 1749 | 515 | 1092 | 11427 | 4401 | 2035 | 1 | 6 | 1 | 0 | 0 | 0 | 0 | 0 | 0 | 0 | 0 | 0 | 0 | 0
2035 | 1 | 6 | 2 | 2125 | 1387 | 2258 | 689 | 1124 | 1875 | 1671 | 492 | 1043 | 11223 | 4238 | 2035 | 1 | 6 | 2 | 0 | 0 | 0 | 0 | 0 | 0 | 0 | 0 | 0 | 0 | 0
2035 | 1 | 6 | 3 | 2079 | 1358 | 2210 | 675 | 1100 | 1831 | 1637 | 482 | 1022 | 11123 | 4155 | 2035 | 1 | 6 | 3 | 0 | 0 | 0 | 0 | 0 | 0 | 0 | 0 | 0 | 0 | 0
2035 | 1 | 6 | 4 | 2064 | 1347 | 2193 | 670 | 1091 | 1819 | 1621 | 477 | 1012 | 11086 | 4157 | 2035 | 1 | 6 | 4 | 0 | 0 | 0 | 0 | 0 | 0 | 0 | 0 | 0 | 0 | 0
2035 | 1 | 6 | 5 | 2072 | 1353 | 2203 | 672 | 1096 | 1819 | 1621 | 477 | 1012 | 11212 | 4166 | 2035 | 1 | 6 | 5 | 0 | 0 | 0 | 0 | 0 | 0 | 0 | 0 | 0 | 0 | 0
2035 | 1 | 6 | 6 | 2153 | 1406 | 2289 | 699 | 1139 | 1896 | 1654 | 487 | 1033 | 11322 | 4221 | 2035 | 1 | 6 | 6 | 0 | 0 | 0 | 0 | 0 | 0 | 0 | 0 | 0 | 0 | 0
2035 | 1 | 6 | 7 | 2296 | 1499 | 2440 | 745 | 1214 | 2049 | 1721 | 507 | 1074 | 11738 | 4434 | 2035 | 1 | 6 | 7 | 0 | 0 | 0 | 0 | 0 | 0 | 0 | 0 | 0 | 0 | 0
2035 | 1 | 6 | 8 | 2522 | 1646 | 2680 | 818 | 1334 | 2230 | 1827 | 538 | 1140 | 12151 | 4672 | 2035 | 1 | 6 | 8 | 7.1 | 8.7 | 15.2 | 1.4 | 10.7 | 14.5 | 9.9 | 1.3 | 1.6 | 7.4 | 13.2
2035 | 1 | 6 | 9 | 2639 | 1723 | 2805 | 856 | 1396 | 2342 | 1935 | 570 | 1208 | 12196 | 4852 | 2035 | 1 | 6 | 9 | 57.2 | 70.7 | 123.9 | 11.4 | 87.5 | 117.8 | 80.3 | 10.7 | 12.6 | 60.1 | 107.3
2035 | 1 | 6 | 10 | 2744 | 1792 | 2917 | 890 | 1451 | 2479 | 2019 | 595 | 1260 | 12098 | 4950 | 2035 | 1 | 6 | 10 | 162.8 | 201.1 | 352.7 | 32.6 | 248.9 | 335.3 | 228.6 | 30.4 | 35.9 | 171 | 305.3
2035 | 1 | 6 | 11 | 2836 | 1851 | 3014 | 920 | 1500 | 2579 | 2091 | 616 | 1306 | 12079 | 5031 | 2035 | 1 | 6 | 11 | 251.9 | 311.3 | 545.7 | 50.3 | 385.1 | 518.9 | 353.7 | 47 | 55.5 | 264.5 | 472.4
2035 | 1 | 6 | 12 | 2818 | 1840 | 2995 | 914 | 1491 | 2562 | 2055 | 605 | 1283 | 11933 | 4969 | 2035 | 1 | 6 | 12 | 304.7 | 376.5 | 660.2 | 60.9 | 465.9 | 627.8 | 428 | 56.9 | 67.2 | 320 | 571.5
2035 | 1 | 6 | 13 | 2775 | 1812 | 2950 | 900 | 1468 | 2502 | 2013 | 593 | 1257 | 11796 | 4818 | 2035 | 1 | 6 | 13 | 315.1 | 389.5 | 682.8 | 63 | 481.9 | 649.2 | 442.7 | 58.9 | 69.4 | 330.9 | 591.1
2035 | 1 | 6 | 14 | 2763 | 1804 | 2936 | 896 | 1461 | 2423 | 1977 | 582 | 1234 | 11589 | 4733 | 2035 | 1 | 6 | 14 | 280.9 | 347.1 | 608.6 | 56.2 | 429.5 | 578.7 | 394.5 | 52.5 | 61.9 | 295 | 526.8
2035 | 1 | 6 | 15 | 2786 | 1819 | 2961 | 904 | 1473 | 2433 | 2013 | 593 | 1257 | 11597 | 4776 | 2035 | 1 | 6 | 15 | 202.5 | 250.3 | 438.8 | 40.5 | 309.7 | 417.2 | 284.5 | 37.8 | 44.6 | 212.7 | 379.9
2035 | 1 | 6 | 16 | 2760 | 1802 | 2934 | 896 | 1460 | 2423 | 2015 | 593 | 1258 | 11687 | 4773 | 2035 | 1 | 6 | 16 | 95.1 | 117.6 | 206.2 | 19.1 | 145.5 | 196.1 | 133.6 | 17.8 | 21 | 99.9 | 178.4
2035 | 1 | 6 | 17 | 2778 | 1814 | 2953 | 901 | 1469 | 2464 | 2036 | 600 | 1271 | 11802 | 4867 | 2035 | 1 | 6 | 17 | 15.9 | 19.7 | 34.5 | 3.2 | 24.4 | 32.9 | 22.4 | 2.9 | 3.5 | 16.8 | 29.9
2035 | 1 | 6 | 18 | 2897 | 1891 | 3079 | 940 | 1532 | 2633 | 2152 | 634 | 1344 | 12349 | 5239 | 2035 | 1 | 6 | 18 | 0 | 0 | 0 | 0 | 0 | 0 | 0 | 0 | 0 | 0 | 0
2035 | 1 | 6 | 19 | 2975 | 1943 | 3162 | 965 | 1574 | 2724 | 2228 | 656 | 1391 | 12773 | 5475 | 2035 | 1 | 6 | 19 | 0 | 0 | 0 | 0 | 0 | 0 | 0 | 0 | 0 | 0 | 0
2035 | 1 | 6 | 20 | 2965 | 1936 | 3151 | 962 | 1568 | 2697 | 2225 | 655 | 1389 | 13016 | 5533 | 2035 | 1 | 6 | 20 | 0 | 0 | 0 | 0 | 0 | 0 | 0 | 0 | 0 | 0 | 0
2035 | 1 | 6 | 21 | 2863 | 1869 | 3043 | 929 | 1514 | 2592 | 2164 | 637 | 1351 | 13076 | 5490 | 2035 | 1 | 6 | 21 | 0 | 0 | 0 | 0 | 0 | 0 | 0 | 0 | 0 | 0 | 0
2035 | 1 | 6 | 22 | 2697 | 1761 | 2867 | 875 | 1426 | 2421 | 2070 | 610 | 1292 | 13084 | 5357 | 2035 | 1 | 6 | 22 | 0 | 0 | 0 | 0 | 0 | 0 | 0 | 0 | 0 | 0 | 0
2035 | 1 | 6 | 23 | 2565 | 1675 | 2726 | 832 | 1357 | 2293 | 2019 | 595 | 1261 | 13218 | 5293 | 2035 | 1 | 6 | 23 | 0 | 0 | 0 | 0 | 0 | 0 | 0 | 0 | 0 | 0 | 0
2035 | 1 | 6 | 24 | 2389 | 1559 | 2539 | 775 | 1263 | 2155 | 1931 | 569 | 1205 | 13163 | 5124 | 2035 | 1 | 6 | 24 | 0 | 0 | 0 | 0 | 0 | 0 | 0 | 0 | 0 | 0 | 0
2035 | 1 | 7 | 1 | 2325 | 1518 | 2472 | 755 | 1230 | 2072 | 1894 | 558 | 1182 | 13112 | 4866 | 2035 | 1 | 7 | 1 | 0 | 0 | 0 | 0 | 0 | 0 | 0 | 0 | 0 | 0 | 0
2035 | 1 | 7 | 2 | 2224 | 1452 | 2364 | 722 | 1176 | 1991 | 1820 | 536 | 1137 | 12906 | 4719 | 2035 | 1 | 7 | 2 | 0 | 0 | 0 | 0 | 0 | 0 | 0 | 0 | 0 | 0 | 0
2035 | 1 | 7 | 3 | 2168 | 1416 | 2304 | 703 | 1147 | 1970 | 1793 | 528 | 1119 | 12951 | 4675 | 2035 | 1 | 7 | 3 | 0 | 0 | 0 | 0 | 0 | 0 | 0 | 0 | 0 | 0 | 0
2035 | 1 | 7 | 4 | 2151 | 1404 | 2286 | 698 | 1137 | 1969 | 1787 | 526 | 1116 | 13084 | 4662 | 2035 | 1 | 7 | 4 | 0 | 0 | 0 | 0 | 0 | 0 | 0 | 0 | 0 | 0 | 0
2035 | 1 | 7 | 5 | 2143 | 1399 | 2278 | 695 | 1133 | 1992 | 1799 | 530 | 1123 | 13136 | 4720 | 2035 | 1 | 7 | 5 | 0 | 0 | 0 | 0 | 0 | 0 | 0 | 0 | 0 | 0 | 0
2035 | 1 | 7 | 6 | 2170 | 1416 | 2306 | 704 | 1147 | 2031 | 1830 | 539 | 1143 | 13268 | 4833 | 2035 | 1 | 7 | 6 | 0 | 0 | 0 | 0 | 0 | 0 | 0 | 0 | 0 | 0 | 0
2035 | 1 | 7 | 7 | 2248 | 1468 | 2389 | 729 | 1189 | 2109 | 1902 | 560 | 1188 | 13610 | 5076 | 2035 | 1 | 7 | 7 | 0 | 0 | 0 | 0 | 0 | 0 | 0 | 0 | 0 | 0 | 0
2035 | 1 | 7 | 8 | 2366 | 1545 | 2515 | 768 | 1251 | 2241 | 2014 | 593 | 1258 | 14136 | 5399 | 2035 | 1 | 7 | 8 | 5.6 | 6.9 | 12.2 | 1.1 | 8.6 | 11.5 | 7.9 | 1 | 1.2 | 5.8 | 10.5
2035 | 1 | 7 | 9 | 2449 | 1599 | 2603 | 795 | 1295 | 2319 | 2091 | 616 | 1305 | 13876 | 5456 | 2035 | 1 | 7 | 9 | 44.3 | 54.8 | 96 | 8.9 | 67.7 | 91.2 | 62.2 | 8.3 | 9.7 | 46.5 | 83.1
2035 | 1 | 7 | 10 | 2554 | 1667 | 2714 | 829 | 1351 | 2399 | 2141 | 631 | 1337 | 13574 | 5498 | 2035 | 1 | 7 | 10 | 125 | 154.5 | 270.9 | 25 | 191.2 | 257.6 | 175.6 | 23.4 | 27.6 | 131.3 | 234.5
2035 | 1 | 7 | 11 | 2629 | 1716 | 2794 | 853 | 1390 | 2468 | 2188 | 644 | 1366 | 13246 | 5509 | 2035 | 1 | 7 | 11 | 194.4 | 240.2 | 421.2 | 38.9 | 297.2 | 400.4 | 273 | 36.3 | 42.8 | 204.1 | 364.6
2035 | 1 | 7 | 12 | 2579 | 1684 | 2741 | 837 | 1364 | 2394 | 2092 | 616 | 1306 | 12500 | 5218 | 2035 | 1 | 7 | 12 | 243.2 | 300.5 | 527 | 48.6 | 371.9 | 501.1 | 341.6 | 45.5 | 53.6 | 255.4 | 456.3
2035 | 1 | 7 | 13 | 2522 | 1646 | 2680 | 818 | 1334 | 2321 | 1979 | 583 | 1236 | 11790 | 4923 | 2035 | 1 | 7 | 13 | 254.3 | 314.2 | 550.8 | 50.9 | 388.8 | 523.7 | 357.1 | 47.5 | 56 | 266.9 | 476.9
2035 | 1 | 7 | 14 | 2486 | 1623 | 2642 | 806 | 1315 | 2257 | 1886 | 556 | 1178 | 11098 | 4643 | 2035 | 1 | 7 | 14 | 217.1 | 268.4 | 470.5 | 43.4 | 332.1 | 447.4 | 305 | 40.6 | 47.9 | 228.1 | 407.3
2035 | 1 | 7 | 15 | 2505 | 1636 | 2663 | 813 | 1325 | 2250 | 1906 | 561 | 1190 | 11028 | 4595 | 2035 | 1 | 7 | 15 | 162.8 | 201.1 | 352.7 | 32.6 | 248.9 | 335.3 | 228.6 | 30.4 | 35.9 | 171 | 305.3
2035 | 1 | 7 | 16 | 2494 | 1628 | 2651 | 809 | 1319 | 2208 | 1885 | 555 | 1177 | 10816 | 4528 | 2035 | 1 | 7 | 16 | 77.6 | 95.9 | 168.1 | 15.5 | 118.7 | 159.8 | 109 | 14.5 | 17.1 | 81.5 | 145.6
2035 | 1 | 7 | 17 | 2520 | 1646 | 2679 | 818 | 1333 | 2236 | 1888 | 556 | 1179 | 10827 | 4534 | 2035 | 1 | 7 | 17 | 13.3 | 16.4 | 28.8 | 2.6 | 20.3 | 27.4 | 18.6 | 2.5 | 2.9 | 14 | 24.9
2035 | 1 | 7 | 18 | 2626 | 1714 | 2791 | 852 | 1389 | 2388 | 2007 | 591 | 1253 | 11393 | 4894 | 2035 | 1 | 7 | 18 | 0 | 0 | 0 | 0 | 0 | 0 | 0 | 0 | 0 | 0 | 0
2035 | 1 | 7 | 19 | 2660 | 1737 | 2827 | 863 | 1407 | 2448 | 2088 | 615 | 1304 | 11864 | 5150 | 2035 | 1 | 7 | 19 | 0 | 0 | 0 | 0 | 0 | 0 | 0 | 0 | 0 | 0 | 0
2035 | 1 | 7 | 20 | 2625 | 1714 | 2790 | 852 | 1388 | 2450 | 2090 | 616 | 1305 | 12130 | 5198 | 2035 | 1 | 7 | 20 | 0 | 0 | 0 | 0 | 0 | 0 | 0 | 0 | 0 | 0 | 0
2035 | 1 | 7 | 21 | 2515 | 1642 | 2673 | 816 | 1330 | 2324 | 1976 | 582 | 1234 | 11424 | 4786 | 2035 | 1 | 7 | 21 | 0 | 0 | 0 | 0 | 0 | 0 | 0 | 0 | 0 | 0 | 0
2035 | 1 | 7 | 22 | 2369 | 1547 | 2518 | 769 | 1253 | 2149 | 1830 | 539 | 1142 | 10701 | 4286 | 2035 | 1 | 7 | 22 | 0 | 0 | 0 | 0 | 0 | 0 | 0 | 0 | 0 | 0 | 0
2035 | 1 | 7 | 23 | 2262 | 1477 | 2404 | 734 | 1196 | 2010 | 1732 | 510 | 1081 | 10024 | 3854 | 2035 | 1 | 7 | 23 | 0 | 0 | 0 | 0 | 0 | 0 | 0 | 0 | 0 | 0 | 0
2035 | 1 | 7 | 24 | 2114 | 1380 | 2247 | 686 | 1118 | 1829 | 1603 | 472 | 1001 | 9450 | 3490 | 2035 | 1 | 7 | 24 | 0 | 0 | 0 | 0 | 0 | 0 | 0 | 0 | 0 | 0 | 0
2035 | 1 | 8 | 1 | 2056 | 1342 | 2185 | 667 | 1087 | 1658 | 1430 | 421 | 893 | 8758 | 3050 | 2035 | 1 | 8 | 1 | 0 | 0 | 0 | 0 | 0 | 0 | 0 | 0 | 0 | 0 | 0
2035 | 1 | 8 | 2 | 1987 | 1297 | 2112 | 645 | 1051 | 1578 | 1341 | 395 | 837 | 8221 | 2864 | 2035 | 1 | 8 | 2 | 0 | 0 | 0 | 0 | 0 | 0 | 0 | 0 | 0 | 0 | 0
2035 | 1 | 8 | 3 | 1931 | 1261 | 2052 | 626 | 1021 | 1510 | 1278 | 376 | 798 | 7917 | 2726 | 2035 | 1 | 8 | 3 | 0 | 0 | 0 | 0 | 0 | 0 | 0 | 0 | 0 | 0 | 0
2035 | 1 | 8 | 4 | 1907 | 1245 | 2026 | 619 | 1008 | 1477 | 1243 | 366 | 776 | 7780 | 2660 | 2035 | 1 | 8 | 4 | 0 | 0 | 0 | 0 | 0 | 0 | 0 | 0 | 0 | 0 | 0
2035 | 1 | 8 | 5 | 1918 | 1252 | 2038 | 622 | 1014 | 1476 | 1236 | 364 | 771 | 7707 | 2645 | 2035 | 1 | 8 | 5 | 0 | 0 | 0 | 0 | 0 | 0 | 0 | 0 | 0 | 0 | 0
2035 | 1 | 8 | 6 | 2004 | 1309 | 2130 | 650 | 1060 | 1561 | 1281 | 377 | 800 | 7934 | 2744 | 2035 | 1 | 8 | 6 | 0 | 0 | 0 | 0 | 0 | 0 | 0 | 0 | 0 | 0 | 0
2035 | 1 | 8 | 7 | 2250 | 1469 | 2391 | 730 | 1190 | 1734 | 1394 | 411 | 870 | 8567 | 3010 | 2035 | 1 | 8 | 7 | 0 | 0 | 0 | 0 | 0 | 0 | 0 | 0 | 0 | 0 | 0
2035 | 1 | 8 | 8 | 2571 | 1679 | 2733 | 834 | 1360 | 2022 | 1635 | 481 | 1021 | 9328 | 3477 | 2035 | 1 | 8 | 8 | 4.4 | 5.4 | 9.5 | 0.9 | 6.7 | 9 | 6.1 | 0.8 | 1 | 4.6 | 8.2
2035 | 1 | 8 | 9 | 2714 | 1772 | 2885 | 881 | 1435 | 2217 | 1805 | 532 | 1127 | 9758 | 3816 | 2035 | 1 | 8 | 9 | 39.7 | 49 | 85.9 | 8 | 60.6 | 81.7 | 55.7 | 7.4 | 8.8 | 41.7 | 74.4
2035 | 1 | 8 | 10 | 2773 | 1811 | 2948 | 900 | 1467 | 2307 | 1869 | 550 | 1167 | 9903 | 4016 | 2035 | 1 | 8 | 10 | 112.8 | 139.4 | 244.4 | 22.6 | 172.5 | 232.4 | 158.4 | 21 | 24.9 | 118.4 | 211.5
2035 | 1 | 8 | 11 | 2702 | 1764 | 2872 | 877 | 1429 | 2290 | 1826 | 538 | 1140 | 9866 | 4025 | 2035 | 1 | 8 | 11 | 167.9 | 207.5 | 363.8 | 33.6 | 256.7 | 345.9 | 235.8 | 31.4 | 37 | 176.3 | 315
2035 | 1 | 8 | 12 | 2585 | 1687 | 2747 | 839 | 1367 | 2185 | 1728 | 509 | 1079 | 9784 | 3857 | 2035 | 1 | 8 | 12 | 196.9 | 243.2 | 426.5 | 39.4 | 301 | 405.5 | 276.5 | 36.7 | 43.4 | 206.7 | 369.2
2035 | 1 | 8 | 13 | 2625 | 1714 | 2789 | 852 | 1388 | 2223 | 1744 | 514 | 1089 | 9637 | 3938 | 2035 | 1 | 8 | 13 | 196.6 | 242.9 | 425.9 | 39.3 | 300.5 | 404.9 | 276.1 | 36.7 | 43.3 | 206.4 | 368.7
2035 | 1 | 8 | 14 | 2636 | 1721 | 2801 | 855 | 1394 | 2213 | 1713 | 504 | 1069 | 9416 | 3917 | 2035 | 1 | 8 | 14 | 168.7 | 208.4 | 365.4 | 33.8 | 257.9 | 347.5 | 236.9 | 31.5 | 37.2 | 177.1 | 316.3
2035 | 1 | 8 | 15 | 2577 | 1682 | 2739 | 836 | 1363 | 2152 | 1666 | 491 | 1040 | 9310 | 3804 | 2035 | 1 | 8 | 15 | 118.1 | 145.9 | 255.9 | 23.6 | 180.6 | 243.3 | 165.9 | 22.1 | 26.1 | 124 | 221.5
2035 | 1 | 8 | 16 | 2628 | 1716 | 2793 | 853 | 1390 | 2195 | 1723 | 508 | 1076 | 9337 | 3931 | 2035 | 1 | 8 | 16 | 54.5 | 67.4 | 118.2 | 10.9 | 83.4 | 112.4 | 76.6 | 10.2 | 12 | 57.3 | 102.3
2035 | 1 | 8 | 17 | 2710 | 1770 | 2881 | 879 | 1433 | 2278 | 1825 | 538 | 1140 | 9566 | 4178 | 2035 | 1 | 8 | 17 | 10.3 | 12.7 | 22.2 | 2 | 15.7 | 21.1 | 14.4 | 1.9 | 2.3 | 10.8 | 19.2
2035 | 1 | 8 | 18 | 2922 | 1908 | 3106 | 948 | 1546 | 2464 | 2000 | 589 | 1249 | 9954 | 4498 | 2035 | 1 | 8 | 18 | 0 | 0 | 0 | 0 | 0 | 0 | 0 | 0 | 0 | 0 | 0
2035 | 1 | 8 | 19 | 2985 | 1949 | 3172 | 968 | 1579 | 2499 | 2050 | 604 | 1280 | 9915 | 4602 | 2035 | 1 | 8 | 19 | 0 | 0 | 0 | 0 | 0 | 0 | 0 | 0 | 0 | 0 | 0
2035 | 1 | 8 | 20 | 2859 | 1867 | 3039 | 928 | 1512 | 2328 | 1928 | 568 | 1204 | 9604 | 4357 | 2035 | 1 | 8 | 20 | 0 | 0 | 0 | 0 | 0 | 0 | 0 | 0 | 0 | 0 | 0
2035 | 1 | 8 | 21 | 2659 | 1736 | 2826 | 863 | 1406 | 2068 | 1739 | 512 | 1086 | 9219 | 3953 | 2035 | 1 | 8 | 21 | 0 | 0 | 0 | 0 | 0 | 0 | 0 | 0 | 0 | 0 | 0
2035 | 1 | 8 | 22 | 2514 | 1641 | 2672 | 816 | 1329 | 1886 | 1624 | 478 | 1014 | 8883 | 3679 | 2035 | 1 | 8 | 22 | 0 | 0 | 0 | 0 | 0 | 0 | 0 | 0 | 0 | 0 | 0
2035 | 1 | 8 | 23 | 2350 | 1534 | 2498 | 762 | 1243 | 1723 | 1504 | 443 | 939 | 8548 | 3397 | 2035 | 1 | 8 | 23 | 0 | 0 | 0 | 0 | 0 | 0 | 0 | 0 | 0 | 0 | 0
2035 | 1 | 8 | 24 | 2175 | 1420 | 2311 | 706 | 1150 | 1572 | 1374 | 405 | 858 | 8124 | 3057 | 2035 | 1 | 8 | 24 | 0 | 0 | 0 | 0 | 0 | 0 | 0 | 0 | 0 | 0 | 0
2035 | 1 | 9 | 1 | 1871 | 1222 | 1989 | 607 | 990 | 1538 | 1224 | 360 | 764 | 7811 | 2763 | 2035 | 1 | 9 | 1 | 0 | 0 | 0 | 0 | 0 | 0 | 0 | 0 | 0 | 0 | 0
2035 | 1 | 9 | 2 | 1815 | 1185 | 1929 | 589 | 960 | 1486 | 1182 | 348 | 738 | 7519 | 2650 | 2035 | 1 | 9 | 2 | 0 | 0 | 0 | 0 | 0 | 0 | 0 | 0 | 0 | 0 | 0
2035 | 1 | 9 | 3 | 1761 | 1149 | 1871 | 571 | 931 | 1428 | 1148 | 338 | 716 | 7277 | 2578 | 2035 | 1 | 9 | 3 | 0 | 0 | 0 | 0 | 0 | 0 | 0 | 0 | 0 | 0 | 0
2035 | 1 | 9 | 4 | 1733 | 1131 | 1842 | 562 | 916 | 1400 | 1133 | 334 | 708 | 7159 | 2558 | 2035 | 1 | 9 | 4 | 0 | 0 | 0 | 0 | 0 | 0 | 0 | 0 | 0 | 0 | 0
2035 | 1 | 9 | 5 | 1744 | 1139 | 1854 | 566 | 922 | 1401 | 1142 | 336 | 713 | 7189 | 2593 | 2035 | 1 | 9 | 5 | 0 | 0 | 0 | 0 | 0 | 0 | 0 | 0 | 0 | 0 | 0
2035 | 1 | 9 | 6 | 1845 | 1205 | 1961 | 599 | 976 | 1465 | 1206 | 355 | 753 | 7426 | 2750 | 2035 | 1 | 9 | 6 | 0 | 0 | 0 | 0 | 0 | 0 | 0 | 0 | 0 | 0 | 0
2035 | 1 | 9 | 7 | 2086 | 1362 | 2217 | 677 | 1103 | 1618 | 1365 | 402 | 852 | 8056 | 3126 | 2035 | 1 | 9 | 7 | 0 | 0 | 0 | 0 | 0 | 0 | 0 | 0 | 0 | 0 | 0
2035 | 1 | 9 | 8 | 2423 | 1582 | 2575 | 786 | 1281 | 1902 | 1629 | 480 | 1017 | 8860 | 3665 | 2035 | 1 | 9 | 8 | 3.9 | 4.8 | 8.4 | 0.8 | 5.9 | 8 | 5.5 | 0.8 | 0.9 | 4.1 | 7.3
2035 | 1 | 9 | 9 | 2558 | 1670 | 2719 | 830 | 1353 | 2099 | 1757 | 517 | 1097 | 9257 | 3913 | 2035 | 1 | 9 | 9 | 32.3 | 39.8 | 69.8 | 6.5 | 49.3 | 66.4 | 45.3 | 6 | 7.1 | 33.9 | 60.5
2035 | 1 | 9 | 10 | 2614 | 1706 | 2778 | 848 | 1382 | 2175 | 1780 | 524 | 1111 | 9435 | 3951 | 2035 | 1 | 9 | 10 | 81.4 | 100.6 | 176.4 | 16.3 | 124.5 | 167.7 | 114.3 | 15.2 | 18 | 85.5 | 152.7
2035 | 1 | 9 | 11 | 2568 | 1677 | 2730 | 833 | 1358 | 2123 | 1702 | 501 | 1063 | 9356 | 3821 | 2035 | 1 | 9 | 11 | 110.7 | 136.8 | 239.9 | 22.1 | 169.3 | 228.1 | 155.5 | 20.7 | 24.4 | 116.2 | 207.7
2035 | 1 | 9 | 12 | 2464 | 1609 | 2619 | 799 | 1303 | 2006 | 1600 | 471 | 999 | 9201 | 3629 | 2035 | 1 | 9 | 12 | 137.3 | 169.6 | 297.4 | 27.5 | 209.9 | 282.8 | 192.8 | 25.6 | 30.2 | 144.2 | 257.5
2035 | 1 | 9 | 13 | 2524 | 1648 | 2683 | 819 | 1335 | 2050 | 1648 | 485 | 1029 | 9236 | 3687 | 2035 | 1 | 9 | 13 | 147.9 | 182.8 | 320.4 | 29.6 | 226.1 | 304.6 | 207.7 | 27.6 | 32.6 | 155.3 | 277.4
2035 | 1 | 9 | 14 | 2527 | 1650 | 2686 | 820 | 1337 | 2048 | 1650 | 486 | 1030 | 9094 | 3642 | 2035 | 1 | 9 | 14 | 138.6 | 171.3 | 300.3 | 27.7 | 211.9 | 285.5 | 194.7 | 25.9 | 30.6 | 145.5 | 259.9
2035 | 1 | 9 | 15 | 2484 | 1621 | 2640 | 806 | 1314 | 1992 | 1615 | 476 | 1008 | 8968 | 3559 | 2035 | 1 | 9 | 15 | 111.3 | 137.6 | 241.3 | 22.3 | 170.3 | 229.4 | 156.4 | 20.8 | 24.5 | 117 | 208.9
2035 | 1 | 9 | 16 | 2553 | 1667 | 2713 | 828 | 1350 | 2066 | 1684 | 496 | 1051 | 8979 | 3691 | 2035 | 1 | 9 | 16 | 46.5 | 57.5 | 100.7 | 9.3 | 71 | 95.8 | 65.3 | 8.7 | 10.2 | 48.8 | 87.2
2035 | 1 | 9 | 17 | 2655 | 1733 | 2822 | 861 | 1404 | 2209 | 1778 | 524 | 1110 | 9168 | 3909 | 2035 | 1 | 9 | 17 | 10.1 | 12.5 | 22 | 2 | 15.5 | 20.9 | 14.3 | 1.9 | 2.3 | 10.7 | 19
2035 | 1 | 9 | 18 | 2861 | 1868 | 3041 | 928 | 1513 | 2416 | 1945 | 573 | 1214 | 9556 | 4346 | 2035 | 1 | 9 | 18 | 0 | 0 | 0 | 0 | 0 | 0 | 0 | 0 | 0 | 0 | 0
2035 | 1 | 9 | 19 | 2924 | 1909 | 3108 | 949 | 1547 | 2447 | 2014 | 593 | 1258 | 9602 | 4527 | 2035 | 1 | 9 | 19 | 0 | 0 | 0 | 0 | 0 | 0 | 0 | 0 | 0 | 0 | 0
2035 | 1 | 9 | 20 | 2791 | 1822 | 2966 | 905 | 1476 | 2292 | 1912 | 563 | 1194 | 9319 | 4349 | 2035 | 1 | 9 | 20 | 0 | 0 | 0 | 0 | 0 | 0 | 0 | 0 | 0 | 0 | 0
2035 | 1 | 9 | 21 | 2549 | 1664 | 2710 | 827 | 1348 | 2073 | 1717 | 506 | 1072 | 8863 | 3954 | 2035 | 1 | 9 | 21 | 0 | 0 | 0 | 0 | 0 | 0 | 0 | 0 | 0 | 0 | 0
2035 | 1 | 9 | 22 | 2395 | 1564 | 2546 | 777 | 1267 | 1928 | 1600 | 471 | 999 | 8609 | 3685 | 2035 | 1 | 9 | 22 | 0 | 0 | 0 | 0 | 0 | 0 | 0 | 0 | 0 | 0 | 0
2035 | 1 | 9 | 23 | 2216 | 1447 | 2355 | 719 | 1172 | 1785 | 1472 | 434 | 919 | 8417 | 3402 | 2035 | 1 | 9 | 23 | 0 | 0 | 0 | 0 | 0 | 0 | 0 | 0 | 0 | 0 | 0
2035 | 1 | 9 | 24 | 2033 | 1327 | 2161 | 660 | 1075 | 1625 | 1294 | 381 | 808 | 8070 | 3084 | 2035 | 1 | 9 | 24 | 0 | 0 | 0 | 0 | 0 | 0 | 0 | 0 | 0 | 0 | 0
2035 | 1 | 10 | 1 | 1910 | 1247 | 2030 | 620 | 1010 | 1568 | 1231 | 363 | 769 | 7524 | 2947 | 2035 | 1 | 10 | 1 | 0 | 0 | 0 | 0 | 0 | 0 | 0 | 0 | 0 | 0 | 0
2035 | 1 | 10 | 2 | 1840 | 1202 | 1956 | 597 | 973 | 1502 | 1179 | 347 | 736 | 7265 | 2829 | 2035 | 1 | 10 | 2 | 0 | 0 | 0 | 0 | 0 | 0 | 0 | 0 | 0 | 0 | 0
2035 | 1 | 10 | 3 | 1785 | 1166 | 1898 | 579 | 944 | 1458 | 1141 | 336 | 713 | 7144 | 2703 | 2035 | 1 | 10 | 3 | 0 | 0 | 0 | 0 | 0 | 0 | 0 | 0 | 0 | 0 | 0
2035 | 1 | 10 | 4 | 1761 | 1150 | 1872 | 571 | 931 | 1447 | 1097 | 323 | 685 | 6861 | 2660 | 2035 | 1 | 10 | 4 | 0 | 0 | 0 | 0 | 0 | 0 | 0 | 0 | 0 | 0 | 0
2035 | 1 | 10 | 5 | 1769 | 1155 | 1880 | 574 | 936 | 1459 | 1103 | 325 | 688 | 6898 | 2678 | 2035 | 1 | 10 | 5 | 0 | 0 | 0 | 0 | 0 | 0 | 0 | 0 | 0 | 0 | 0
2035 | 1 | 10 | 6 | 1837 | 1200 | 1953 | 596 | 972 | 1554 | 1157 | 341 | 722 | 7200 | 2804 | 2035 | 1 | 10 | 6 | 0 | 0 | 0 | 0 | 0 | 0 | 0 | 0 | 0 | 0 | 0
2035 | 1 | 10 | 7 | 1986 | 1297 | 2111 | 644 | 1050 | 1735 | 1278 | 376 | 798 | 7932 | 3162 | 2035 | 1 | 10 | 7 | 0 | 0 | 0 | 0 | 0 | 0 | 0 | 0 | 0 | 0 | 0
2035 | 1 | 10 | 8 | 2286 | 1493 | 2430 | 742 | 1209 | 2032 | 1519 | 447 | 948 | 8916 | 3713 | 2035 | 1 | 10 | 8 | 3.7 | 4.6 | 8 | 0.8 | 5.6 | 7.6 | 5.2 | 0.7 | 0.8 | 3.9 | 7
2035 | 1 | 10 | 9 | 2495 | 1629 | 2652 | 810 | 1320 | 2219 | 1722 | 507 | 1075 | 9328 | 3971 | 2035 | 1 | 10 | 9 | 30.8 | 38.1 | 66.8 | 6.2 | 47.1 | 63.5 | 43.3 | 5.8 | 6.8 | 32.4 | 57.9
2035 | 1 | 10 | 10 | 2582 | 1686 | 2744 | 838 | 1365 | 2295 | 1786 | 526 | 1115 | 9580 | 4078 | 2035 | 1 | 10 | 10 | 87.2 | 107.7 | 188.9 | 17.4 | 133.3 | 179.6 | 122.4 | 16.3 | 19.2 | 91.6 | 163.6
2035 | 1 | 10 | 11 | 2537 | 1656 | 2696 | 823 | 1342 | 2262 | 1741 | 513 | 1087 | 9377 | 3935 | 2035 | 1 | 10 | 11 | 134.1 | 165.8 | 290.6 | 26.9 | 205.1 | 276.4 | 188.4 | 25.1 | 29.5 | 140.9 | 251.6
2035 | 1 | 10 | 12 | 2411 | 1574 | 2563 | 782 | 1275 | 2159 | 1649 | 486 | 1029 | 9149 | 3732 | 2035 | 1 | 10 | 12 | 162.7 | 201.1 | 352.5 | 32.6 | 248.8 | 335.1 | 228.5 | 30.4 | 35.9 | 170.9 | 305.2
2035 | 1 | 10 | 13 | 2441 | 1593 | 2594 | 792 | 1291 | 2198 | 1691 | 498 | 1056 | 9117 | 3791 | 2035 | 1 | 10 | 13 | 162.7 | 201.1 | 352.5 | 32.6 | 248.8 | 335.1 | 228.5 | 30.4 | 35.9 | 170.9 | 305.2
2035 | 1 | 10 | 14 | 2434 | 1589 | 2587 | 790 | 1287 | 2189 | 1689 | 497 | 1054 | 8955 | 3751 | 2035 | 1 | 10 | 14 | 134.9 | 166.7 | 292.3 | 27 | 206.2 | 277.9 | 189.5 | 25.2 | 29.8 | 141.6 | 253.1
2035 | 1 | 10 | 15 | 2379 | 1553 | 2529 | 772 | 1258 | 2133 | 1658 | 488 | 1035 | 8877 | 3642 | 2035 | 1 | 10 | 15 | 103.3 | 127.7 | 223.8 | 20.6 | 157.9 | 212.8 | 145.1 | 19.3 | 22.8 | 108.5 | 193.7
2035 | 1 | 10 | 16 | 2433 | 1588 | 2586 | 789 | 1287 | 2180 | 1736 | 511 | 1084 | 8987 | 3754 | 2035 | 1 | 10 | 16 | 55.3 | 68.3 | 119.8 | 11 | 84.6 | 114 | 77.7 | 10.4 | 12.2 | 58.1 | 103.7
2035 | 1 | 10 | 17 | 2529 | 1651 | 2688 | 820 | 1337 | 2268 | 1854 | 546 | 1158 | 9205 | 3939 | 2035 | 1 | 10 | 17 | 10.1 | 12.5 | 22 | 2 | 15.5 | 20.9 | 14.3 | 1.9 | 2.3 | 10.7 | 19
2035 | 1 | 10 | 18 | 2741 | 1790 | 2914 | 889 | 1450 | 2458 | 2000 | 589 | 1249 | 9629 | 4293 | 2035 | 1 | 10 | 18 | 0 | 0 | 0 | 0 | 0 | 0 | 0 | 0 | 0 | 0 | 0
2035 | 1 | 10 | 19 | 2772 | 1810 | 2946 | 899 | 1466 | 2500 | 2052 | 604 | 1281 | 9691 | 4430 | 2035 | 1 | 10 | 19 | 0 | 0 | 0 | 0 | 0 | 0 | 0 | 0 | 0 | 0 | 0
2035 | 1 | 10 | 20 | 2627 | 1715 | 2792 | 852 | 1389 | 2335 | 1933 | 569 | 1207 | 9379 | 4208 | 2035 | 1 | 10 | 20 | 0 | 0 | 0 | 0 | 0 | 0 | 0 | 0 | 0 | 0 | 0
2035 | 1 | 10 | 21 | 2405 | 1570 | 2556 | 780 | 1272 | 2073 | 1730 | 510 | 1080 | 8907 | 3781 | 2035 | 1 | 10 | 21 | 0 | 0 | 0 | 0 | 0 | 0 | 0 | 0 | 0 | 0 | 0
2035 | 1 | 10 | 22 | 2258 | 1474 | 2399 | 732 | 1194 | 1886 | 1587 | 467 | 991 | 8505 | 3485 | 2035 | 1 | 10 | 22 | 0 | 0 | 0 | 0 | 0 | 0 | 0 | 0 | 0 | 0 | 0
2035 | 1 | 10 | 23 | 2115 | 1381 | 2248 | 686 | 1118 | 1718 | 1461 | 430 | 912 | 8073 | 3162 | 2035 | 1 | 10 | 23 | 0 | 0 | 0 | 0 | 0 | 0 | 0 | 0 | 0 | 0 | 0
2035 | 1 | 10 | 24 | 1942 | 1268 | 2065 | 630 | 1027 | 1554 | 1321 | 389 | 825 | 7521 | 2826 | 2035 | 1 | 10 | 24 | 0 | 0 | 0 | 0 | 0 | 0 | 0 | 0 | 0 | 0 | 0
2035 | 1 | 11 | 1 | 1828 | 1193 | 1943 | 593 | 967 | 1502 | 1156 | 340 | 722 | 7127 | 2644 | 2035 | 1 | 11 | 1 | 0 | 0 | 0 | 0 | 0 | 0 | 0 | 0 | 0 | 0 | 0
2035 | 1 | 11 | 2 | 1753 | 1145 | 1863 | 569 | 927 | 1416 | 1099 | 324 | 686 | 6821 | 2483 | 2035 | 1 | 11 | 2 | 0 | 0 | 0 | 0 | 0 | 0 | 0 | 0 | 0 | 0 | 0
2035 | 1 | 11 | 3 | 1701 | 1110 | 1807 | 552 | 899 | 1348 | 1053 | 310 | 657 | 6610 | 2369 | 2035 | 1 | 11 | 3 | 0 | 0 | 0 | 0 | 0 | 0 | 0 | 0 | 0 | 0 | 0
2035 | 1 | 11 | 4 | 1680 | 1097 | 1786 | 545 | 889 | 1320 | 1029 | 303 | 642 | 6494 | 2312 | 2035 | 1 | 11 | 4 | 0 | 0 | 0 | 0 | 0 | 0 | 0 | 0 | 0 | 0 | 0
2035 | 1 | 11 | 5 | 1701 | 1111 | 1808 | 552 | 900 | 1326 | 1028 | 303 | 642 | 6507 | 2319 | 2035 | 1 | 11 | 5 | 0 | 0 | 0 | 0 | 0 | 0 | 0 | 0 | 0 | 0 | 0
2035 | 1 | 11 | 6 | 1797 | 1173 | 1910 | 583 | 950 | 1387 | 1086 | 320 | 678 | 6598 | 2439 | 2035 | 1 | 11 | 6 | 0 | 0 | 0 | 0 | 0 | 0 | 0 | 0 | 0 | 0 | 0
2035 | 1 | 11 | 7 | 2039 | 1332 | 2168 | 662 | 1079 | 1531 | 1244 | 366 | 777 | 7002 | 2781 | 2035 | 1 | 11 | 7 | 0 | 0 | 0 | 0 | 0 | 0 | 0 | 0 | 0 | 0 | 0
2035 | 1 | 11 | 8 | 2376 | 1552 | 2526 | 771 | 1257 | 1833 | 1501 | 442 | 937 | 7498 | 3278 | 2035 | 1 | 11 | 8 | 6.8 | 8.3 | 14.6 | 1.4 | 10.3 | 13.9 | 9.5 | 1.2 | 1.5 | 7 | 12.6
2035 | 1 | 11 | 9 | 2534 | 1654 | 2693 | 822 | 1340 | 2043 | 1648 | 485 | 1029 | 7880 | 3575 | 2035 | 1 | 11 | 9 | 54.1 | 66.8 | 117.2 | 10.8 | 82.7 | 111.4 | 76 | 10.1 | 11.9 | 56.8 | 101.4
2035 | 1 | 11 | 10 | 2599 | 1697 | 2762 | 843 | 1375 | 2140 | 1684 | 496 | 1051 | 8121 | 3645 | 2035 | 1 | 11 | 10 | 154.2 | 190.5 | 334 | 30.8 | 235.7 | 317.6 | 216.5 | 28.8 | 34 | 161.9 | 289.1
2035 | 1 | 11 | 11 | 2532 | 1653 | 2691 | 821 | 1339 | 2102 | 1630 | 480 | 1018 | 8214 | 3562 | 2035 | 1 | 11 | 11 | 239.4 | 295.9 | 518.8 | 47.9 | 366.1 | 493.3 | 336.3 | 44.8 | 52.8 | 251.4 | 449.1
2035 | 1 | 11 | 12 | 2406 | 1571 | 2557 | 781 | 1272 | 2001 | 1516 | 447 | 947 | 8127 | 3360 | 2035 | 1 | 11 | 12 | 289.1 | 357.2 | 626.3 | 57.8 | 442 | 595.5 | 406 | 54 | 63.7 | 303.5 | 542.2
2035 | 1 | 11 | 13 | 2435 | 1590 | 2588 | 790 | 1288 | 2025 | 1556 | 458 | 972 | 8225 | 3426 | 2035 | 1 | 11 | 13 | 298.1 | 368.4 | 645.8 | 59.6 | 455.8 | 614.1 | 418.7 | 55.7 | 65.7 | 313 | 559
2035 | 1 | 11 | 14 | 2412 | 1575 | 2564 | 783 | 1276 | 2006 | 1561 | 460 | 975 | 8174 | 3399 | 2035 | 1 | 11 | 14 | 259.1 | 320.3 | 561.6 | 51.8 | 396.3 | 534 | 364 | 48.4 | 57.1 | 272.2 | 486.1
2035 | 1 | 11 | 15 | 2329 | 1521 | 2476 | 756 | 1232 | 1948 | 1516 | 447 | 946 | 8138 | 3310 | 2035 | 1 | 11 | 15 | 190.9 | 236 | 413.8 | 38.2 | 292 | 393.4 | 268.2 | 35.6 | 42.1 | 200.5 | 358.2
2035 | 1 | 11 | 16 | 2374 | 1550 | 2524 | 770 | 1256 | 2006 | 1581 | 466 | 987 | 8286 | 3437 | 2035 | 1 | 11 | 16 | 95.4 | 117.8 | 206.5 | 19.1 | 145.8 | 196.4 | 133.9 | 17.8 | 21 | 100.1 | 178.8
2035 | 1 | 11 | 17 | 2446 | 1597 | 2600 | 794 | 1294 | 2126 | 1672 | 493 | 1044 | 8578 | 3659 | 2035 | 1 | 11 | 17 | 19.1 | 23.7 | 41.5 | 3.8 | 29.3 | 39.5 | 26.9 | 3.6 | 4.3 | 20.2 | 35.9
2035 | 1 | 11 | 18 | 2639 | 1723 | 2805 | 856 | 1396 | 2328 | 1844 | 543 | 1151 | 9114 | 4034 | 2035 | 1 | 11 | 18 | 0 | 0 | 0 | 0 | 0 | 0 | 0 | 0 | 0 | 0 | 0
2035 | 1 | 11 | 19 | 2728 | 1781 | 2899 | 885 | 1443 | 2355 | 1919 | 565 | 1198 | 9239 | 4121 | 2035 | 1 | 11 | 19 | 0 | 0 | 0 | 0 | 0 | 0 | 0 | 0 | 0 | 0 | 0
2035 | 1 | 11 | 20 | 2582 | 1686 | 2745 | 838 | 1366 | 2208 | 1816 | 535 | 1133 | 9020 | 3873 | 2035 | 1 | 11 | 20 | 0 | 0 | 0 | 0 | 0 | 0 | 0 | 0 | 0 | 0 | 0
2035 | 1 | 11 | 21 | 2371 | 1548 | 2520 | 769 | 1254 | 1970 | 1608 | 474 | 1004 | 8604 | 3479 | 2035 | 1 | 11 | 21 | 0 | 0 | 0 | 0 | 0 | 0 | 0 | 0 | 0 | 0 | 0
2035 | 1 | 11 | 22 | 2223 | 1451 | 2363 | 721 | 1176 | 1817 | 1475 | 434 | 921 | 8330 | 3232 | 2035 | 1 | 11 | 22 | 0 | 0 | 0 | 0 | 0 | 0 | 0 | 0 | 0 | 0 | 0
2035 | 1 | 11 | 23 | 2067 | 1349 | 2197 | 671 | 1093 | 1681 | 1343 | 396 | 839 | 7951 | 2999 | 2035 | 1 | 11 | 23 | 0 | 0 | 0 | 0 | 0 | 0 | 0 | 0 | 0 | 0 | 0
2035 | 1 | 11 | 24 | 1905 | 1244 | 2025 | 618 | 1007 | 1508 | 1191 | 351 | 743 | 7440 | 2705 | 2035 | 1 | 11 | 24 | 0 | 0 | 0 | 0 | 0 | 0 | 0 | 0 | 0 | 0 | 0
2035 | 1 | 12 | 1 | 1723 | 1125 | 1831 | 559 | 911 | 1259 | 1023 | 301 | 639 | 6322 | 2368 | 2035 | 1 | 12 | 1 | 0 | 0 | 0 | 0 | 0 | 0 | 0 | 0 | 0 | 0 | 0
2035 | 1 | 12 | 2 | 1665 | 1087 | 1770 | 540 | 881 | 1196 | 967 | 285 | 604 | 6037 | 2227 | 2035 | 1 | 12 | 2 | 0 | 0 | 0 | 0 | 0 | 0 | 0 | 0 | 0 | 0 | 0
2035 | 1 | 12 | 3 | 1617 | 1056 | 1718 | 525 | 855 | 1149 | 913 | 269 | 570 | 5834 | 2127 | 2035 | 1 | 12 | 3 | 0 | 0 | 0 | 0 | 0 | 0 | 0 | 0 | 0 | 0 | 0
2035 | 1 | 12 | 4 | 1598 | 1044 | 1699 | 519 | 845 | 1135 | 894 | 263 | 558 | 5754 | 2080 | 2035 | 1 | 12 | 4 | 0 | 0 | 0 | 0 | 0 | 0 | 0 | 0 | 0 | 0 | 0
2035 | 1 | 12 | 5 | 1617 | 1056 | 1718 | 525 | 855 | 1115 | 886 | 261 | 553 | 5756 | 2092 | 2035 | 1 | 12 | 5 | 0 | 0 | 0 | 0 | 0 | 0 | 0 | 0 | 0 | 0 | 0
2035 | 1 | 12 | 6 | 1724 | 1126 | 1833 | 559 | 912 | 1199 | 941 | 277 | 587 | 6016 | 2216 | 2035 | 1 | 12 | 6 | 0 | 0 | 0 | 0 | 0 | 0 | 0 | 0 | 0 | 0 | 0
2035 | 1 | 12 | 7 | 1972 | 1287 | 2096 | 640 | 1043 | 1433 | 1102 | 325 | 688 | 6730 | 2562 | 2035 | 1 | 12 | 7 | 0 | 0 | 0 | 0 | 0 | 0 | 0 | 0 | 0 | 0 | 0
2035 | 1 | 12 | 8 | 2295 | 1499 | 2440 | 745 | 1214 | 1769 | 1378 | 406 | 860 | 7586 | 3096 | 2035 | 1 | 12 | 8 | 6.2 | 7.7 | 13.4 | 1.2 | 9.5 | 12.7 | 8.6 | 1.2 | 1.4 | 6.4 | 11.6
2035 | 1 | 12 | 9 | 2439 | 1593 | 2593 | 791 | 1290 | 1943 | 1538 | 453 | 961 | 8100 | 3424 | 2035 | 1 | 12 | 9 | 38 | 46.9 | 82.2 | 7.6 | 58 | 78.2 | 53.3 | 7.1 | 8.4 | 39.8 | 71.1
2035 | 1 | 12 | 10 | 2482 | 1621 | 2638 | 805 | 1313 | 1996 | 1601 | 472 | 1000 | 8301 | 3519 | 2035 | 1 | 12 | 10 | 106.2 | 131.3 | 230.2 | 21.2 | 162.4 | 218.9 | 149.2 | 19.9 | 23.4 | 111.6 | 199.3
2035 | 1 | 12 | 11 | 2413 | 1575 | 2565 | 783 | 1276 | 1958 | 1564 | 461 | 976 | 8275 | 3452 | 2035 | 1 | 12 | 11 | 165.4 | 204.4 | 358.5 | 33.1 | 253 | 340.9 | 232.4 | 30.9 | 36.5 | 173.8 | 310.4
2035 | 1 | 12 | 12 | 2286 | 1492 | 2429 | 742 | 1209 | 1844 | 1447 | 426 | 904 | 8136 | 3278 | 2035 | 1 | 12 | 12 | 185.2 | 229 | 401.5 | 37.1 | 283.3 | 381.7 | 260.2 | 34.6 | 40.9 | 194.6 | 347.5
2035 | 1 | 12 | 13 | 2318 | 1513 | 2463 | 752 | 1226 | 1885 | 1495 | 440 | 933 | 8143 | 3337 | 2035 | 1 | 12 | 13 | 179.8 | 222.1 | 389.5 | 35.9 | 274.9 | 370.4 | 252.5 | 33.6 | 39.6 | 188.8 | 337.2
2035 | 1 | 12 | 14 | 2318 | 1514 | 2464 | 752 | 1226 | 1910 | 1487 | 438 | 928 | 8077 | 3322 | 2035 | 1 | 12 | 14 | 149.3 | 184.6 | 323.5 | 29.9 | 228.3 | 307.6 | 209.7 | 27.9 | 32.9 | 156.8 | 280.1
2035 | 1 | 12 | 15 | 2272 | 1483 | 2414 | 737 | 1201 | 1829 | 1439 | 424 | 898 | 7997 | 3249 | 2035 | 1 | 12 | 15 | 114.6 | 141.6 | 248.3 | 22.9 | 175.3 | 236.1 | 161 | 21.4 | 25.2 | 120.4 | 214.9
2035 | 1 | 12 | 16 | 2340 | 1528 | 2487 | 759 | 1238 | 1894 | 1511 | 445 | 944 | 8116 | 3375 | 2035 | 1 | 12 | 16 | 54.8 | 67.7 | 118.8 | 11 | 83.9 | 113 | 77 | 10.2 | 12.1 | 57.6 | 102.9
2035 | 1 | 12 | 17 | 2455 | 1603 | 2610 | 797 | 1299 | 2018 | 1593 | 469 | 995 | 8374 | 3559 | 2035 | 1 | 12 | 17 | 11.7 | 14.4 | 25.3 | 2.3 | 17.9 | 24 | 16.4 | 2.2 | 2.6 | 12.3 | 21.9
2035 | 1 | 12 | 18 | 2663 | 1739 | 2830 | 864 | 1408 | 2188 | 1772 | 522 | 1106 | 8747 | 3950 | 2035 | 1 | 12 | 18 | 0 | 0 | 0 | 0 | 0 | 0 | 0 | 0 | 0 | 0 | 0
2035 | 1 | 12 | 19 | 2722 | 1777 | 2893 | 883 | 1439 | 2222 | 1833 | 540 | 1145 | 8742 | 4140 | 2035 | 1 | 12 | 19 | 0 | 0 | 0 | 0 | 0 | 0 | 0 | 0 | 0 | 0 | 0
2035 | 1 | 12 | 20 | 2592 | 1693 | 2755 | 841 | 1371 | 2049 | 1715 | 505 | 1071 | 8387 | 3899 | 2035 | 1 | 12 | 20 | 0 | 0 | 0 | 0 | 0 | 0 | 0 | 0 | 0 | 0 | 0
2035 | 1 | 12 | 21 | 2391 | 1561 | 2541 | 776 | 1264 | 1808 | 1521 | 448 | 949 | 7933 | 3492 | 2035 | 1 | 12 | 21 | 0 | 0 | 0 | 0 | 0 | 0 | 0 | 0 | 0 | 0 | 0
2035 | 1 | 12 | 22 | 2222 | 1451 | 2361 | 721 | 1175 | 1647 | 1396 | 411 | 872 | 7556 | 3210 | 2035 | 1 | 12 | 22 | 0 | 0 | 0 | 0 | 0 | 0 | 0 | 0 | 0 | 0 | 0
2035 | 1 | 12 | 23 | 2057 | 1343 | 2187 | 667 | 1088 | 1479 | 1255 | 370 | 784 | 7141 | 2908 | 2035 | 1 | 12 | 23 | 0 | 0 | 0 | 0 | 0 | 0 | 0 | 0 | 0 | 0 | 0
2035 | 1 | 12 | 24 | 1908 | 1246 | 2028 | 619 | 1009 | 1319 | 1104 | 325 | 689 | 6567 | 2576 | 2035 | 1 | 12 | 24 | 0 | 0 | 0 | 0 | 0 | 0 | 0 | 0 | 0 | 0 | 0
2035 | 1 | 13 | 1 | 1884 | 1230 | 2002 | 611 | 996 | 1414 | 1181 | 348 | 737 | 6575 | 2431 | 2035 | 1 | 13 | 1 | 0 | 0 | 0 | 0 | 0 | 0 | 0 | 0 | 0 | 0 | 0
2035 | 1 | 13 | 2 | 1799 | 1174 | 1912 | 584 | 951 | 1317 | 1071 | 316 | 669 | 6247 | 2202 | 2035 | 1 | 13 | 2 | 0 | 0 | 0 | 0 | 0 | 0 | 0 | 0 | 0 | 0 | 0
2035 | 1 | 13 | 3 | 1741 | 1136 | 1850 | 565 | 921 | 1269 | 1003 | 295 | 626 | 5953 | 2072 | 2035 | 1 | 13 | 3 | 0 | 0 | 0 | 0 | 0 | 0 | 0 | 0 | 0 | 0 | 0
2035 | 1 | 13 | 4 | 1721 | 1124 | 1829 | 558 | 910 | 1244 | 963 | 284 | 601 | 5722 | 2003 | 2035 | 1 | 13 | 4 | 0 | 0 | 0 | 0 | 0 | 0 | 0 | 0 | 0 | 0 | 0
2035 | 1 | 13 | 5 | 1734 | 1132 | 1843 | 563 | 917 | 1239 | 941 | 277 | 588 | 5577 | 1972 | 2035 | 1 | 13 | 5 | 0 | 0 | 0 | 0 | 0 | 0 | 0 | 0 | 0 | 0 | 0
2035 | 1 | 13 | 6 | 1822 | 1190 | 1937 | 591 | 964 | 1272 | 956 | 281 | 597 | 5543 | 2000 | 2035 | 1 | 13 | 6 | 0 | 0 | 0 | 0 | 0 | 0 | 0 | 0 | 0 | 0 | 0
2035 | 1 | 13 | 7 | 1986 | 1297 | 2111 | 644 | 1051 | 1346 | 1003 | 296 | 626 | 5667 | 2148 | 2035 | 1 | 13 | 7 | 0 | 0 | 0 | 0 | 0 | 0 | 0 | 0 | 0 | 0 | 0
2035 | 1 | 13 | 8 | 2180 | 1423 | 2317 | 707 | 1153 | 1476 | 1075 | 317 | 671 | 5798 | 2358 | 2035 | 1 | 13 | 8 | 7.3 | 9 | 15.8 | 1.4 | 11.2 | 15.1 | 10.3 | 1.4 | 1.6 | 7.7 | 13.7
2035 | 1 | 13 | 9 | 2345 | 1531 | 2492 | 761 | 1240 | 1659 | 1204 | 355 | 752 | 6253 | 2692 | 2035 | 1 | 13 | 9 | 53.9 | 66.7 | 117 | 10.8 | 82.5 | 111.2 | 75.8 | 10.1 | 11.9 | 56.7 | 101.2
2035 | 1 | 13 | 10 | 2487 | 1624 | 2644 | 807 | 1316 | 1832 | 1354 | 399 | 846 | 6789 | 2977 | 2035 | 1 | 13 | 10 | 146 | 180.4 | 316.3 | 29.2 | 223.3 | 300.8 | 205 | 27.3 | 32.2 | 153.3 | 273.9
2035 | 1 | 13 | 11 | 2636 | 1721 | 2802 | 855 | 1394 | 1970 | 1521 | 448 | 950 | 7364 | 3228 | 2035 | 1 | 13 | 11 | 220 | 271.9 | 476.6 | 44 | 336.4 | 453.3 | 309 | 41.1 | 48.5 | 231 | 412.6
2035 | 1 | 13 | 12 | 2631 | 1718 | 2797 | 854 | 1392 | 1973 | 1551 | 457 | 969 | 7654 | 3272 | 2035 | 1 | 13 | 12 | 266.5 | 329.3 | 577.4 | 53.3 | 407.5 | 548.9 | 374.3 | 49.8 | 58.8 | 279.8 | 499.8
2035 | 1 | 13 | 13 | 2606 | 1701 | 2770 | 845 | 1378 | 1969 | 1563 | 460 | 976 | 7858 | 3295 | 2035 | 1 | 13 | 13 | 278 | 343.6 | 602.4 | 55.6 | 425.2 | 572.9 | 390.6 | 52 | 61.3 | 292 | 521.6
2035 | 1 | 13 | 14 | 2596 | 1695 | 2759 | 842 | 1373 | 1964 | 1582 | 466 | 987 | 8068 | 3346 | 2035 | 1 | 13 | 14 | 248.7 | 307.4 | 538.9 | 49.7 | 380.3 | 512.4 | 349.4 | 46.5 | 54.8 | 261.2 | 466.5
2035 | 1 | 13 | 15 | 2624 | 1713 | 2789 | 851 | 1388 | 1994 | 1615 | 476 | 1008 | 8160 | 3411 | 2035 | 1 | 13 | 15 | 186.5 | 230.5 | 404.1 | 37.3 | 285.2 | 384.3 | 261.9 | 34.8 | 41.1 | 195.9 | 349.8
2035 | 1 | 13 | 16 | 2606 | 1701 | 2770 | 845 | 1378 | 1995 | 1619 | 477 | 1011 | 8192 | 3420 | 2035 | 1 | 13 | 16 | 89 | 110 | 192.8 | 17.8 | 136.1 | 183.3 | 125 | 16.7 | 19.6 | 93.4 | 166.9
2035 | 1 | 13 | 17 | 2634 | 1720 | 2800 | 855 | 1393 | 2056 | 1673 | 493 | 1045 | 8426 | 3514 | 2035 | 1 | 13 | 17 | 18.9 | 23.3 | 40.9 | 3.8 | 28.9 | 38.9 | 26.5 | 3.5 | 4.2 | 19.8 | 35.4
2035 | 1 | 13 | 18 | 2723 | 1778 | 2894 | 883 | 1440 | 2150 | 1769 | 521 | 1105 | 8829 | 3751 | 2035 | 1 | 13 | 18 | 0 | 0 | 0 | 0 | 0 | 0 | 0 | 0 | 0 | 0 | 0
2035 | 1 | 13 | 19 | 2759 | 1801 | 2932 | 895 | 1459 | 2185 | 1815 | 534 | 1133 | 9123 | 3974 | 2035 | 1 | 13 | 19 | 0 | 0 | 0 | 0 | 0 | 0 | 0 | 0 | 0 | 0 | 0
2035 | 1 | 13 | 20 | 2731 | 1783 | 2902 | 886 | 1444 | 2140 | 1775 | 523 | 1108 | 9187 | 3956 | 2035 | 1 | 13 | 20 | 0 | 0 | 0 | 0 | 0 | 0 | 0 | 0 | 0 | 0 | 0
2035 | 1 | 13 | 21 | 2617 | 1709 | 2782 | 849 | 1384 | 2046 | 1696 | 500 | 1059 | 8858 | 3814 | 2035 | 1 | 13 | 21 | 0 | 0 | 0 | 0 | 0 | 0 | 0 | 0 | 0 | 0 | 0
2035 | 1 | 13 | 22 | 2446 | 1597 | 2599 | 794 | 1293 | 1884 | 1584 | 467 | 989 | 8621 | 3522 | 2035 | 1 | 13 | 22 | 0 | 0 | 0 | 0 | 0 | 0 | 0 | 0 | 0 | 0 | 0
2035 | 1 | 13 | 23 | 2310 | 1508 | 2455 | 749 | 1221 | 1790 | 1521 | 448 | 950 | 8408 | 3397 | 2035 | 1 | 13 | 23 | 0 | 0 | 0 | 0 | 0 | 0 | 0 | 0 | 0 | 0 | 0
2035 | 1 | 13 | 24 | 2139 | 1396 | 2273 | 694 | 1131 | 1652 | 1411 | 416 | 881 | 8025 | 3177 | 2035 | 1 | 13 | 24 | 0 | 0 | 0 | 0 | 0 | 0 | 0 | 0 | 0 | 0 | 0
2035 | 1 | 14 | 1 | 2202 | 1438 | 2341 | 715 | 1165 | 1696 | 1340 | 395 | 836 | 7900 | 3084 | 2035 | 1 | 14 | 1 | 0 | 0 | 0 | 0 | 0 | 0 | 0 | 0 | 0 | 0 | 0
2035 | 1 | 14 | 2 | 2097 | 1369 | 2229 | 680 | 1109 | 1612 | 1245 | 367 | 777 | 7557 | 2873 | 2035 | 1 | 14 | 2 | 0 | 0 | 0 | 0 | 0 | 0 | 0 | 0 | 0 | 0 | 0
2035 | 1 | 14 | 3 | 2041 | 1333 | 2170 | 662 | 1080 | 1560 | 1196 | 352 | 747 | 7402 | 2773 | 2035 | 1 | 14 | 3 | 0 | 0 | 0 | 0 | 0 | 0 | 0 | 0 | 0 | 0 | 0
2035 | 1 | 14 | 4 | 2006 | 1310 | 2133 | 651 | 1061 | 1532 | 1164 | 343 | 726 | 7292 | 2722 | 2035 | 1 | 14 | 4 | 0 | 0 | 0 | 0 | 0 | 0 | 0 | 0 | 0 | 0 | 0
2035 | 1 | 14 | 5 | 1994 | 1302 | 2119 | 647 | 1055 | 1530 | 1156 | 341 | 722 | 7297 | 2708 | 2035 | 1 | 14 | 5 | 0 | 0 | 0 | 0 | 0 | 0 | 0 | 0 | 0 | 0 | 0
2035 | 1 | 14 | 6 | 2025 | 1322 | 2152 | 657 | 1071 | 1548 | 1180 | 347 | 736 | 7359 | 2752 | 2035 | 1 | 14 | 6 | 0 | 0 | 0 | 0 | 0 | 0 | 0 | 0 | 0 | 0 | 0
2035 | 1 | 14 | 7 | 2109 | 1377 | 2242 | 684 | 1115 | 1630 | 1241 | 366 | 775 | 7602 | 2919 | 2035 | 1 | 14 | 7 | 0 | 0 | 0 | 0 | 0 | 0 | 0 | 0 | 0 | 0 | 0
2035 | 1 | 14 | 8 | 2231 | 1456 | 2371 | 724 | 1180 | 1744 | 1345 | 396 | 840 | 7938 | 3161 | 2035 | 1 | 14 | 8 | 4.4 | 5.5 | 9.7 | 0.9 | 6.8 | 9.2 | 6.2 | 0.8 | 1 | 4.7 | 8.3
2035 | 1 | 14 | 9 | 2362 | 1542 | 2511 | 766 | 1249 | 1903 | 1474 | 434 | 920 | 8355 | 3487 | 2035 | 1 | 14 | 9 | 35.6 | 44 | 77 | 7.1 | 54.4 | 73.3 | 50 | 6.6 | 7.8 | 37.4 | 66.8
2035 | 1 | 14 | 10 | 2468 | 1611 | 2623 | 801 | 1305 | 2064 | 1604 | 473 | 1002 | 8701 | 3748 | 2035 | 1 | 14 | 10 | 94.1 | 116.3 | 203.9 | 18.8 | 143.9 | 193.9 | 132.2 | 17.6 | 20.8 | 98.9 | 176.5
2035 | 1 | 14 | 11 | 2580 | 1684 | 2742 | 837 | 1364 | 2201 | 1730 | 509 | 1080 | 9063 | 3984 | 2035 | 1 | 14 | 11 | 147.4 | 182.2 | 319.4 | 29.5 | 225.4 | 303.8 | 207 | 27.6 | 32.5 | 154.8 | 276.5
2035 | 1 | 14 | 12 | 2537 | 1656 | 2697 | 823 | 1342 | 2180 | 1732 | 510 | 1081 | 9061 | 3938 | 2035 | 1 | 14 | 12 | 195.3 | 241.4 | 423.2 | 39.1 | 298.7 | 402.4 | 274.4 | 36.5 | 43.1 | 205.1 | 366.4
2035 | 1 | 14 | 13 | 2525 | 1648 | 2684 | 819 | 1335 | 2162 | 1722 | 507 | 1075 | 8934 | 3848 | 2035 | 1 | 14 | 13 | 196.9 | 243.4 | 426.7 | 39.4 | 301.1 | 405.7 | 276.6 | 36.8 | 43.4 | 206.8 | 369.4
2035 | 1 | 14 | 14 | 2491 | 1626 | 2647 | 808 | 1317 | 2151 | 1726 | 508 | 1078 | 8868 | 3818 | 2035 | 1 | 14 | 14 | 163 | 201.4 | 353.1 | 32.6 | 249.2 | 335.7 | 228.9 | 30.4 | 35.9 | 171.1 | 305.7
2035 | 1 | 14 | 15 | 2479 | 1618 | 2635 | 804 | 1311 | 2177 | 1752 | 516 | 1094 | 8861 | 3836 | 2035 | 1 | 14 | 15 | 115.6 | 142.9 | 250.6 | 23.1 | 176.8 | 238.2 | 162.4 | 21.6 | 25.5 | 121.4 | 216.9
2035 | 1 | 14 | 16 | 2498 | 1631 | 2655 | 810 | 1321 | 2181 | 1749 | 515 | 1092 | 8806 | 3777 | 2035 | 1 | 14 | 16 | 54.3 | 67.1 | 117.8 | 10.9 | 83.1 | 112 | 76.4 | 10.1 | 12 | 57.1 | 102
2035 | 1 | 14 | 17 | 2513 | 1640 | 2671 | 815 | 1329 | 2215 | 1790 | 527 | 1117 | 8909 | 3848 | 2035 | 1 | 14 | 17 | 12.6 | 15.6 | 27.3 | 2.6 | 19.3 | 26 | 17.7 | 2.3 | 2.8 | 13.2 | 23.6
2035 | 1 | 14 | 18 | 2613 | 1706 | 2777 | 848 | 1382 | 2359 | 1865 | 549 | 1164 | 9211 | 4059 | 2035 | 1 | 14 | 18 | 0 | 0 | 0 | 0 | 0 | 0 | 0 | 0 | 0 | 0 | 0
2035 | 1 | 14 | 19 | 2683 | 1751 | 2851 | 870 | 1419 | 2436 | 1903 | 560 | 1188 | 9390 | 4200 | 2035 | 1 | 14 | 19 | 0 | 0 | 0 | 0 | 0 | 0 | 0 | 0 | 0 | 0 | 0
2035 | 1 | 14 | 20 | 2684 | 1752 | 2852 | 871 | 1419 | 2413 | 1878 | 553 | 1173 | 9387 | 4150 | 2035 | 1 | 14 | 20 | 0 | 0 | 0 | 0 | 0 | 0 | 0 | 0 | 0 | 0 | 0
2035 | 1 | 14 | 21 | 2599 | 1697 | 2762 | 843 | 1374 | 2317 | 1787 | 526 | 1116 | 9257 | 3982 | 2035 | 1 | 14 | 21 | 0 | 0 | 0 | 0 | 0 | 0 | 0 | 0 | 0 | 0 | 0
2035 | 1 | 14 | 22 | 2475 | 1616 | 2631 | 803 | 1309 | 2164 | 1665 | 490 | 1039 | 9042 | 3739 | 2035 | 1 | 14 | 22 | 0 | 0 | 0 | 0 | 0 | 0 | 0 | 0 | 0 | 0 | 0
2035 | 1 | 14 | 23 | 2409 | 1573 | 2561 | 782 | 1274 | 2060 | 1594 | 469 | 995 | 8867 | 3588 | 2035 | 1 | 14 | 23 | 0 | 0 | 0 | 0 | 0 | 0 | 0 | 0 | 0 | 0 | 0
2035 | 1 | 14 | 24 | 2289 | 1495 | 2433 | 743 | 1211 | 1931 | 1474 | 434 | 920 | 8551 | 3341 | 2035 | 1 | 14 | 24 | 0 | 0 | 0 | 0 | 0 | 0 | 0 | 0 | 0 | 0 | 0
2035 | 1 | 15 | 1 | 2155 | 1407 | 2291 | 699 | 1140 | 1733 | 1410 | 415 | 880 | 8123 | 3084 | 2035 | 1 | 15 | 1 | 0 | 0 | 0 | 0 | 0 | 0 | 0 | 0 | 0 | 0 | 0
2035 | 1 | 15 | 2 | 2104 | 1374 | 2237 | 683 | 1113 | 1682 | 1355 | 399 | 846 | 7843 | 2929 | 2035 | 1 | 15 | 2 | 0 | 0 | 0 | 0 | 0 | 0 | 0 | 0 | 0 | 0 | 0
2035 | 1 | 15 | 3 | 2062 | 1346 | 2192 | 669 | 1091 | 1647 | 1320 | 389 | 824 | 7701 | 2835 | 2035 | 1 | 15 | 3 | 0 | 0 | 0 | 0 | 0 | 0 | 0 | 0 | 0 | 0 | 0
2035 | 1 | 15 | 4 | 2048 | 1337 | 2177 | 665 | 1083 | 1643 | 1314 | 387 | 820 | 7625 | 2782 | 2035 | 1 | 15 | 4 | 0 | 0 | 0 | 0 | 0 | 0 | 0 | 0 | 0 | 0 | 0
2035 | 1 | 15 | 5 | 2050 | 1338 | 2179 | 665 | 1084 | 1664 | 1317 | 388 | 822 | 7677 | 2778 | 2035 | 1 | 15 | 5 | 0 | 0 | 0 | 0 | 0 | 0 | 0 | 0 | 0 | 0 | 0
2035 | 1 | 15 | 6 | 2070 | 1352 | 2200 | 672 | 1095 | 1735 | 1339 | 395 | 836 | 7771 | 2808 | 2035 | 1 | 15 | 6 | 0 | 0 | 0 | 0 | 0 | 0 | 0 | 0 | 0 | 0 | 0
2035 | 1 | 15 | 7 | 2158 | 1409 | 2294 | 700 | 1141 | 1895 | 1434 | 422 | 895 | 8102 | 2977 | 2035 | 1 | 15 | 7 | 0 | 0 | 0 | 0 | 0 | 0 | 0 | 0 | 0 | 0 | 0
2035 | 1 | 15 | 8 | 2390 | 1561 | 2541 | 776 | 1264 | 2177 | 1652 | 487 | 1032 | 8827 | 3418 | 2035 | 1 | 15 | 8 | 3.5 | 4.2 | 7.4 | 0.7 | 5.3 | 7 | 4.8 | 0.6 | 0.8 | 3.6 | 6.4
2035 | 1 | 15 | 9 | 2555 | 1668 | 2715 | 829 | 1351 | 2379 | 1804 | 531 | 1126 | 9370 | 3837 | 2035 | 1 | 15 | 9 | 37.2 | 46 | 80.6 | 7.4 | 56.9 | 76.6 | 52.2 | 6.9 | 8.2 | 39.1 | 69.8
2035 | 1 | 15 | 10 | 2612 | 1705 | 2776 | 847 | 1381 | 2471 | 1872 | 551 | 1169 | 9660 | 4045 | 2035 | 1 | 15 | 10 | 114.5 | 141.5 | 248.1 | 22.9 | 175.1 | 235.9 | 160.8 | 21.4 | 25.2 | 120.2 | 214.8
2035 | 1 | 15 | 11 | 2533 | 1654 | 2692 | 822 | 1340 | 2416 | 1803 | 531 | 1125 | 9667 | 3985 | 2035 | 1 | 15 | 11 | 181 | 223.6 | 392.2 | 36.2 | 276.8 | 372.8 | 254.2 | 33.8 | 39.9 | 190.1 | 339.5
2035 | 1 | 15 | 12 | 2415 | 1576 | 2566 | 783 | 1277 | 2285 | 1691 | 498 | 1056 | 9448 | 3806 | 2035 | 1 | 15 | 12 | 212.1 | 262.1 | 459.6 | 42.4 | 324.3 | 437 | 297.9 | 39.6 | 46.8 | 222.7 | 397.8
2035 | 1 | 15 | 13 | 2459 | 1606 | 2614 | 798 | 1301 | 2302 | 1743 | 513 | 1088 | 9642 | 3858 | 2035 | 1 | 15 | 13 | 211.6 | 261.5 | 458.3 | 42.3 | 323.4 | 435.8 | 297.1 | 39.6 | 46.6 | 222.1 | 396.8
2035 | 1 | 15 | 14 | 2455 | 1603 | 2610 | 797 | 1299 | 2291 | 1744 | 514 | 1089 | 9460 | 3797 | 2035 | 1 | 15 | 14 | 199.2 | 246.2 | 431.6 | 39.8 | 304.6 | 410.4 | 279.8 | 37.2 | 43.9 | 209.2 | 373.6
2035 | 1 | 15 | 15 | 2393 | 1562 | 2543 | 776 | 1266 | 2220 | 1692 | 498 | 1057 | 9312 | 3658 | 2035 | 1 | 15 | 15 | 146.7 | 181.3 | 318 | 29.3 | 224.4 | 302.4 | 206.1 | 27.4 | 32.4 | 154.1 | 275.2
2035 | 1 | 15 | 16 | 2463 | 1608 | 2618 | 799 | 1303 | 2274 | 1749 | 515 | 1092 | 9312 | 3706 | 2035 | 1 | 15 | 16 | 72.7 | 89.8 | 157.5 | 14.6 | 111.1 | 149.7 | 102.1 | 13.6 | 16 | 76.3 | 136.3
2035 | 1 | 15 | 17 | 2570 | 1678 | 2731 | 834 | 1359 | 2363 | 1821 | 537 | 1137 | 9466 | 3862 | 2035 | 1 | 15 | 17 | 16.6 | 20.5 | 35.9 | 3.3 | 25.4 | 34.2 | 23.3 | 3.1 | 3.6 | 17.5 | 31.2
2035 | 1 | 15 | 18 | 2765 | 1805 | 2939 | 897 | 1462 | 2572 | 1995 | 588 | 1246 | 9809 | 4212 | 2035 | 1 | 15 | 18 | 0 | 0 | 0 | 0 | 0 | 0 | 0 | 0 | 0 | 0 | 0
2035 | 1 | 15 | 19 | 2844 | 1857 | 3022 | 923 | 1504 | 2606 | 2089 | 615 | 1304 | 9835 | 4374 | 2035 | 1 | 15 | 19 | 0 | 0 | 0 | 0 | 0 | 0 | 0 | 0 | 0 | 0 | 0
2035 | 1 | 15 | 20 | 2710 | 1769 | 2880 | 879 | 1433 | 2453 | 1976 | 582 | 1234 | 9560 | 4132 | 2035 | 1 | 15 | 20 | 0 | 0 | 0 | 0 | 0 | 0 | 0 | 0 | 0 | 0 | 0
2035 | 1 | 15 | 21 | 2492 | 1627 | 2649 | 809 | 1318 | 2192 | 1794 | 528 | 1120 | 9116 | 3753 | 2035 | 1 | 15 | 21 | 0 | 0 | 0 | 0 | 0 | 0 | 0 | 0 | 0 | 0 | 0
2035 | 1 | 15 | 22 | 2332 | 1522 | 2478 | 757 | 1233 | 2011 | 1674 | 493 | 1045 | 8762 | 3513 | 2035 | 1 | 15 | 22 | 0 | 0 | 0 | 0 | 0 | 0 | 0 | 0 | 0 | 0 | 0
2035 | 1 | 15 | 23 | 2194 | 1432 | 2332 | 712 | 1160 | 1846 | 1571 | 463 | 981 | 8443 | 3302 | 2035 | 1 | 15 | 23 | 0 | 0 | 0 | 0 | 0 | 0 | 0 | 0 | 0 | 0 | 0
2035 | 1 | 15 | 24 | 2048 | 1337 | 2176 | 664 | 1083 | 1674 | 1449 | 427 | 905 | 7999 | 3051 | 2035 | 1 | 15 | 24 | 0 | 0 | 0 | 0 | 0 | 0 | 0 | 0 | 0 | 0 | 0
2035 | 1 | 16 | 1 | 2001 | 1306 | 2126 | 649 | 1058 | 1583 | 1289 | 380 | 805 | 7516 | 2857 | 2035 | 1 | 16 | 1 | 0 | 0 | 0 | 0 | 0 | 0 | 0 | 0 | 0 | 0 | 0
2035 | 1 | 16 | 2 | 1946 | 1270 | 2068 | 631 | 1029 | 1534 | 1226 | 361 | 766 | 7264 | 2728 | 2035 | 1 | 16 | 2 | 0 | 0 | 0 | 0 | 0 | 0 | 0 | 0 | 0 | 0 | 0
2035 | 1 | 16 | 3 | 1894 | 1237 | 2014 | 615 | 1002 | 1490 | 1201 | 354 | 750 | 7022 | 2618 | 2035 | 1 | 16 | 3 | 0 | 0 | 0 | 0 | 0 | 0 | 0 | 0 | 0 | 0 | 0
2035 | 1 | 16 | 4 | 1878 | 1226 | 1996 | 609 | 993 | 1477 | 1188 | 350 | 741 | 6930 | 2571 | 2035 | 1 | 16 | 4 | 0 | 0 | 0 | 0 | 0 | 0 | 0 | 0 | 0 | 0 | 0
2035 | 1 | 16 | 5 | 1892 | 1235 | 2011 | 614 | 1001 | 1490 | 1201 | 354 | 750 | 6929 | 2579 | 2035 | 1 | 16 | 5 | 0 | 0 | 0 | 0 | 0 | 0 | 0 | 0 | 0 | 0 | 0
2035 | 1 | 16 | 6 | 2004 | 1308 | 2129 | 650 | 1060 | 1581 | 1265 | 373 | 790 | 7149 | 2697 | 2035 | 1 | 16 | 6 | 0 | 0 | 0 | 0 | 0 | 0 | 0 | 0 | 0 | 0 | 0
2035 | 1 | 16 | 7 | 2232 | 1457 | 2372 | 724 | 1180 | 1803 | 1428 | 421 | 892 | 7822 | 3020 | 2035 | 1 | 16 | 7 | 0 | 0 | 0 | 0 | 0 | 0 | 0 | 0 | 0 | 0 | 0
2035 | 1 | 16 | 8 | 2562 | 1673 | 2723 | 831 | 1355 | 2124 | 1675 | 493 | 1046 | 8653 | 3551 | 2035 | 1 | 16 | 8 | 4.1 | 5 | 8.9 | 0.8 | 6.2 | 8.4 | 5.8 | 0.8 | 0.9 | 4.3 | 7.7
2035 | 1 | 16 | 9 | 2713 | 1771 | 2884 | 880 | 1435 | 2281 | 1811 | 534 | 1131 | 9080 | 3848 | 2035 | 1 | 16 | 9 | 32.6 | 40.2 | 70.5 | 6.5 | 49.7 | 67 | 45.7 | 6.1 | 7.2 | 34.1 | 61
2035 | 1 | 16 | 10 | 2757 | 1800 | 2930 | 894 | 1458 | 2308 | 1847 | 544 | 1153 | 9270 | 3933 | 2035 | 1 | 16 | 10 | 91.2 | 112.8 | 197.8 | 18.2 | 139.5 | 188 | 128.2 | 17.1 | 20.1 | 95.8 | 171.2
2035 | 1 | 16 | 11 | 2704 | 1765 | 2874 | 877 | 1430 | 2244 | 1781 | 525 | 1112 | 9285 | 3842 | 2035 | 1 | 16 | 11 | 129.5 | 160 | 280.6 | 25.9 | 198 | 266.7 | 181.9 | 24.2 | 28.5 | 136 | 242.9
2035 | 1 | 16 | 12 | 2573 | 1680 | 2735 | 835 | 1361 | 2136 | 1659 | 489 | 1036 | 9100 | 3633 | 2035 | 1 | 16 | 12 | 145.8 | 180.2 | 315.9 | 29.2 | 223 | 300.4 | 204.8 | 27.2 | 32.2 | 153.1 | 273.5
2035 | 1 | 16 | 13 | 2613 | 1706 | 2777 | 848 | 1382 | 2177 | 1698 | 500 | 1060 | 9114 | 3676 | 2035 | 1 | 16 | 13 | 164.8 | 203.6 | 357 | 32.9 | 251.9 | 339.5 | 231.4 | 30.8 | 36.3 | 173.1 | 309.1
2035 | 1 | 16 | 14 | 2605 | 1701 | 2769 | 845 | 1378 | 2161 | 1684 | 496 | 1052 | 8988 | 3614 | 2035 | 1 | 16 | 14 | 164.1 | 202.8 | 355.6 | 32.8 | 251 | 338.1 | 230.5 | 30.6 | 36.2 | 172.3 | 307.8
2035 | 1 | 16 | 15 | 2542 | 1660 | 2702 | 825 | 1344 | 2085 | 1629 | 480 | 1017 | 8904 | 3521 | 2035 | 1 | 16 | 15 | 129 | 159.4 | 279.5 | 25.8 | 197.2 | 265.8 | 181.2 | 24.1 | 28.5 | 135.5 | 242
2035 | 1 | 16 | 16 | 2601 | 1698 | 2765 | 844 | 1376 | 2156 | 1690 | 498 | 1055 | 9007 | 3622 | 2035 | 1 | 16 | 16 | 63.9 | 79 | 138.6 | 12.8 | 97.8 | 131.7 | 89.8 | 11.9 | 14.1 | 67.2 | 119.9
2035 | 1 | 16 | 17 | 2689 | 1755 | 2858 | 872 | 1422 | 2263 | 1762 | 519 | 1100 | 9193 | 3798 | 2035 | 1 | 16 | 17 | 13.6 | 16.7 | 29.4 | 2.7 | 20.7 | 28 | 19.1 | 2.5 | 3 | 14.2 | 25.4
2035 | 1 | 16 | 18 | 2885 | 1884 | 3066 | 936 | 1526 | 2446 | 1924 | 567 | 1201 | 9532 | 4161 | 2035 | 1 | 16 | 18 | 0 | 0 | 0 | 0 | 0 | 0 | 0 | 0 | 0 | 0 | 0
2035 | 1 | 16 | 19 | 2966 | 1936 | 3152 | 962 | 1568 | 2489 | 2018 | 594 | 1260 | 9532 | 4333 | 2035 | 1 | 16 | 19 | 0 | 0 | 0 | 0 | 0 | 0 | 0 | 0 | 0 | 0 | 0
2035 | 1 | 16 | 20 | 2833 | 1849 | 3011 | 919 | 1498 | 2339 | 1912 | 563 | 1193 | 9232 | 4094 | 2035 | 1 | 16 | 20 | 0 | 0 | 0 | 0 | 0 | 0 | 0 | 0 | 0 | 0 | 0
2035 | 1 | 16 | 21 | 2626 | 1715 | 2791 | 852 | 1389 | 2073 | 1718 | 506 | 1073 | 8725 | 3706 | 2035 | 1 | 16 | 21 | 0 | 0 | 0 | 0 | 0 | 0 | 0 | 0 | 0 | 0 | 0
2035 | 1 | 16 | 22 | 2458 | 1605 | 2613 | 798 | 1300 | 1892 | 1593 | 469 | 995 | 8360 | 3447 | 2035 | 1 | 16 | 22 | 0 | 0 | 0 | 0 | 0 | 0 | 0 | 0 | 0 | 0 | 0
2035 | 1 | 16 | 23 | 2305 | 1505 | 2449 | 748 | 1219 | 1719 | 1471 | 433 | 918 | 7926 | 3199 | 2035 | 1 | 16 | 23 | 0 | 0 | 0 | 0 | 0 | 0 | 0 | 0 | 0 | 0 | 0
2035 | 1 | 16 | 24 | 2131 | 1391 | 2265 | 691 | 1127 | 1556 | 1331 | 392 | 831 | 7386 | 2902 | 2035 | 1 | 16 | 24 | 0 | 0 | 0 | 0 | 0 | 0 | 0 | 0 | 0 | 0 | 0
2035 | 1 | 17 | 1 | 2024 | 1322 | 2152 | 657 | 1071 | 1459 | 1220 | 359 | 762 | 7061 | 2601 | 2035 | 1 | 17 | 1 | 0 | 0 | 0 | 0 | 0 | 0 | 0 | 0 | 0 | 0 | 0
2035 | 1 | 17 | 2 | 1974 | 1289 | 2098 | 641 | 1044 | 1411 | 1157 | 341 | 723 | 6739 | 2451 | 2035 | 1 | 17 | 2 | 0 | 0 | 0 | 0 | 0 | 0 | 0 | 0 | 0 | 0 | 0
2035 | 1 | 17 | 3 | 1936 | 1264 | 2057 | 628 | 1024 | 1370 | 1114 | 328 | 695 | 6520 | 2346 | 2035 | 1 | 17 | 3 | 0 | 0 | 0 | 0 | 0 | 0 | 0 | 0 | 0 | 0 | 0
2035 | 1 | 17 | 4 | 1934 | 1262 | 2055 | 627 | 1023 | 1359 | 1089 | 321 | 680 | 6430 | 2303 | 2035 | 1 | 17 | 4 | 0 | 0 | 0 | 0 | 0 | 0 | 0 | 0 | 0 | 0 | 0
2035 | 1 | 17 | 5 | 1960 | 1280 | 2083 | 636 | 1037 | 1382 | 1088 | 320 | 679 | 6425 | 2313 | 2035 | 1 | 17 | 5 | 0 | 0 | 0 | 0 | 0 | 0 | 0 | 0 | 0 | 0 | 0
2035 | 1 | 17 | 6 | 2066 | 1349 | 2196 | 670 | 1093 | 1485 | 1148 | 338 | 717 | 6732 | 2440 | 2035 | 1 | 17 | 6 | 0 | 0 | 0 | 0 | 0 | 0 | 0 | 0 | 0 | 0 | 0
2035 | 1 | 17 | 7 | 2267 | 1480 | 2410 | 736 | 1199 | 1729 | 1297 | 382 | 810 | 7411 | 2804 | 2035 | 1 | 17 | 7 | 0 | 0 | 0 | 0 | 0 | 0 | 0 | 0 | 0 | 0 | 0
2035 | 1 | 17 | 8 | 2572 | 1679 | 2734 | 834 | 1360 | 2038 | 1560 | 459 | 974 | 8283 | 3327 | 2035 | 1 | 17 | 8 | 6 | 7.4 | 13 | 1.2 | 9.2 | 12.3 | 8.4 | 1.1 | 1.3 | 6.3 | 11.2
2035 | 1 | 17 | 9 | 2745 | 1792 | 2917 | 890 | 1452 | 2191 | 1716 | 505 | 1071 | 8829 | 3638 | 2035 | 1 | 17 | 9 | 38 | 47 | 82.5 | 7.6 | 58.1 | 78.3 | 53.4 | 7.1 | 8.4 | 40 | 71.4
2035 | 1 | 17 | 10 | 2838 | 1853 | 3017 | 921 | 1501 | 2251 | 1775 | 523 | 1108 | 9024 | 3741 | 2035 | 1 | 17 | 10 | 96.6 | 119.4 | 209.5 | 19.4 | 147.8 | 199.1 | 135.8 | 18 | 21.3 | 101.5 | 181.4
2035 | 1 | 17 | 11 | 2786 | 1819 | 2961 | 904 | 1474 | 2200 | 1736 | 511 | 1084 | 9032 | 3670 | 2035 | 1 | 17 | 11 | 141 | 174.4 | 305.6 | 28.2 | 215.7 | 290.7 | 198.1 | 26.3 | 31.1 | 148.2 | 264.6
2035 | 1 | 17 | 12 | 2659 | 1736 | 2827 | 863 | 1407 | 2083 | 1632 | 481 | 1019 | 8856 | 3490 | 2035 | 1 | 17 | 12 | 163 | 201.5 | 353.3 | 32.6 | 249.4 | 335.9 | 229 | 30.4 | 35.9 | 171.2 | 305.9
2035 | 1 | 17 | 13 | 2688 | 1755 | 2857 | 872 | 1422 | 2123 | 1687 | 497 | 1053 | 8903 | 3558 | 2035 | 1 | 17 | 13 | 169 | 208.9 | 366.3 | 33.8 | 258.5 | 348.2 | 237.5 | 31.6 | 37.3 | 177.5 | 317.1
2035 | 1 | 17 | 14 | 2665 | 1740 | 2832 | 865 | 1409 | 2124 | 1687 | 497 | 1054 | 8813 | 3524 | 2035 | 1 | 17 | 14 | 159.6 | 197.2 | 345.7 | 31.9 | 244 | 328.8 | 224.1 | 29.8 | 35.2 | 167.6 | 299.3
2035 | 1 | 17 | 15 | 2596 | 1695 | 2760 | 842 | 1373 | 2068 | 1650 | 486 | 1030 | 8765 | 3455 | 2035 | 1 | 17 | 15 | 124.6 | 154 | 270.1 | 24.9 | 190.6 | 256.8 | 175.1 | 23.3 | 27.5 | 130.9 | 233.8
2035 | 1 | 17 | 16 | 2640 | 1723 | 2805 | 856 | 1396 | 2134 | 1718 | 506 | 1072 | 8905 | 3600 | 2035 | 1 | 17 | 16 | 64.4 | 79.6 | 139.5 | 12.9 | 98.5 | 132.7 | 90.5 | 12.1 | 14.2 | 67.6 | 120.8
2035 | 1 | 17 | 17 | 2726 | 1780 | 2898 | 885 | 1442 | 2237 | 1807 | 532 | 1128 | 9150 | 3825 | 2035 | 1 | 17 | 17 | 15.4 | 19 | 33.3 | 3.1 | 23.5 | 31.7 | 21.6 | 2.9 | 3.4 | 16.1 | 28.8
2035 | 1 | 17 | 18 | 2910 | 1900 | 3093 | 944 | 1539 | 2445 | 1964 | 578 | 1226 | 9515 | 4229 | 2035 | 1 | 17 | 18 | 0 | 0 | 0 | 0 | 0 | 0 | 0 | 0 | 0 | 0 | 0
2035 | 1 | 17 | 19 | 3008 | 1964 | 3197 | 976 | 1591 | 2554 | 2022 | 596 | 1263 | 9654 | 4369 | 2035 | 1 | 17 | 19 | 0 | 0 | 0 | 0 | 0 | 0 | 0 | 0 | 0 | 0 | 0
2035 | 1 | 17 | 20 | 2855 | 1864 | 3035 | 926 | 1510 | 2407 | 1902 | 560 | 1187 | 9405 | 4142 | 2035 | 1 | 17 | 20 | 0 | 0 | 0 | 0 | 0 | 0 | 0 | 0 | 0 | 0 | 0
2035 | 1 | 17 | 21 | 2628 | 1716 | 2794 | 853 | 1390 | 2195 | 1704 | 502 | 1064 | 8995 | 3760 | 2035 | 1 | 17 | 21 | 0 | 0 | 0 | 0 | 0 | 0 | 0 | 0 | 0 | 0 | 0
2035 | 1 | 17 | 22 | 2452 | 1601 | 2606 | 795 | 1297 | 2031 | 1575 | 464 | 983 | 8685 | 3535 | 2035 | 1 | 17 | 22 | 0 | 0 | 0 | 0 | 0 | 0 | 0 | 0 | 0 | 0 | 0
2035 | 1 | 17 | 23 | 2295 | 1498 | 2439 | 745 | 1214 | 1864 | 1460 | 430 | 911 | 8379 | 3309 | 2035 | 1 | 17 | 23 | 0 | 0 | 0 | 0 | 0 | 0 | 0 | 0 | 0 | 0 | 0
2035 | 1 | 17 | 24 | 2120 | 1384 | 2253 | 688 | 1121 | 1703 | 1340 | 395 | 836 | 7959 | 3045 | 2035 | 1 | 17 | 24 | 0 | 0 | 0 | 0 | 0 | 0 | 0 | 0 | 0 | 0 | 0
2035 | 1 | 18 | 1 | 2053 | 1340 | 2182 | 666 | 1086 | 1603 | 1270 | 374 | 793 | 7486 | 2852 | 2035 | 1 | 18 | 1 | 0 | 0 | 0 | 0 | 0 | 0 | 0 | 0 | 0 | 0 | 0
2035 | 1 | 18 | 2 | 2008 | 1311 | 2135 | 652 | 1062 | 1553 | 1226 | 361 | 766 | 7338 | 2755 | 2035 | 1 | 18 | 2 | 0 | 0 | 0 | 0 | 0 | 0 | 0 | 0 | 0 | 0 | 0
2035 | 1 | 18 | 3 | 1963 | 1281 | 2086 | 637 | 1038 | 1529 | 1186 | 349 | 740 | 7233 | 2685 | 2035 | 1 | 18 | 3 | 0 | 0 | 0 | 0 | 0 | 0 | 0 | 0 | 0 | 0 | 0
2035 | 1 | 18 | 4 | 1963 | 1281 | 2086 | 637 | 1038 | 1519 | 1175 | 346 | 734 | 7233 | 2676 | 2035 | 1 | 18 | 4 | 0 | 0 | 0 | 0 | 0 | 0 | 0 | 0 | 0 | 0 | 0
2035 | 1 | 18 | 5 | 1991 | 1300 | 2116 | 646 | 1053 | 1524 | 1184 | 349 | 739 | 7292 | 2720 | 2035 | 1 | 18 | 5 | 0 | 0 | 0 | 0 | 0 | 0 | 0 | 0 | 0 | 0 | 0
2035 | 1 | 18 | 6 | 2103 | 1373 | 2235 | 682 | 1112 | 1620 | 1240 | 365 | 774 | 7643 | 2882 | 2035 | 1 | 18 | 6 | 0 | 0 | 0 | 0 | 0 | 0 | 0 | 0 | 0 | 0 | 0
2035 | 1 | 18 | 7 | 2368 | 1546 | 2516 | 768 | 1252 | 1860 | 1380 | 406 | 861 | 8123 | 3259 | 2035 | 1 | 18 | 7 | 0 | 0 | 0 | 0 | 0 | 0 | 0 | 0 | 0 | 0 | 0
2035 | 1 | 18 | 8 | 2699 | 1762 | 2868 | 876 | 1427 | 2173 | 1649 | 486 | 1030 | 8974 | 3729 | 2035 | 1 | 18 | 8 | 6.8 | 8.3 | 14.6 | 1.4 | 10.3 | 13.9 | 9.5 | 1.2 | 1.5 | 7 | 12.6
2035 | 1 | 18 | 9 | 2808 | 1833 | 2984 | 911 | 1485 | 2323 | 1826 | 538 | 1140 | 9665 | 4081 | 2035 | 1 | 18 | 9 | 57.8 | 71.5 | 125.4 | 11.6 | 88.5 | 119.2 | 81.3 | 10.8 | 12.8 | 60.7 | 108.5
2035 | 1 | 18 | 10 | 2851 | 1861 | 3030 | 925 | 1508 | 2368 | 1876 | 552 | 1171 | 9802 | 4127 | 2035 | 1 | 18 | 10 | 156.9 | 193.9 | 339.9 | 31.4 | 239.9 | 323.2 | 220.4 | 29.3 | 34.6 | 164.8 | 294.3
2035 | 1 | 18 | 11 | 2785 | 1818 | 2960 | 904 | 1473 | 2305 | 1817 | 535 | 1135 | 9759 | 4013 | 2035 | 1 | 18 | 11 | 229.6 | 283.8 | 497.6 | 45.9 | 351.2 | 473.1 | 322.5 | 42.9 | 50.6 | 241.2 | 430.8
2035 | 1 | 18 | 12 | 2671 | 1744 | 2839 | 867 | 1413 | 2180 | 1703 | 502 | 1063 | 9505 | 3762 | 2035 | 1 | 18 | 12 | 277.7 | 343.2 | 601.8 | 55.5 | 424.7 | 572.3 | 390.1 | 51.9 | 61.2 | 291.7 | 521
2035 | 1 | 18 | 13 | 2715 | 1772 | 2885 | 881 | 1436 | 2196 | 1731 | 510 | 1081 | 9426 | 3781 | 2035 | 1 | 18 | 13 | 284.4 | 351.5 | 616.2 | 56.9 | 434.8 | 585.9 | 399.5 | 53.1 | 62.7 | 298.6 | 533.5
2035 | 1 | 18 | 14 | 2735 | 1786 | 2907 | 887 | 1447 | 2178 | 1710 | 504 | 1068 | 9271 | 3726 | 2035 | 1 | 18 | 14 | 250.9 | 310.1 | 543.6 | 50.2 | 383.7 | 516.9 | 352.4 | 46.9 | 55.3 | 263.5 | 470.7
2035 | 1 | 18 | 15 | 2681 | 1751 | 2850 | 870 | 1418 | 2119 | 1658 | 489 | 1035 | 9127 | 3626 | 2035 | 1 | 18 | 15 | 187.6 | 231.7 | 406.3 | 37.5 | 286.7 | 386.3 | 263.5 | 35 | 41.3 | 197 | 351.8
2035 | 1 | 18 | 16 | 2741 | 1790 | 2914 | 890 | 1450 | 2189 | 1711 | 504 | 1068 | 9186 | 3725 | 2035 | 1 | 18 | 16 | 92.4 | 114.2 | 200.2 | 18.5 | 141.3 | 190.4 | 129.8 | 17.3 | 20.4 | 97 | 173.3
2035 | 1 | 18 | 17 | 2826 | 1845 | 3003 | 917 | 1494 | 2297 | 1794 | 528 | 1120 | 9361 | 3887 | 2035 | 1 | 18 | 17 | 20.8 | 25.7 | 45 | 4.1 | 31.7 | 42.8 | 29.2 | 3.9 | 4.6 | 21.9 | 39
2035 | 1 | 18 | 18 | 3036 | 1982 | 3227 | 985 | 1606 | 2551 | 1967 | 579 | 1228 | 9803 | 4305 | 2035 | 1 | 18 | 18 | 0 | 0 | 0 | 0 | 0 | 0 | 0 | 0 | 0 | 0 | 0
2035 | 1 | 18 | 19 | 3106 | 2028 | 3301 | 1008 | 1643 | 2623 | 2046 | 603 | 1278 | 9919 | 4516 | 2035 | 1 | 18 | 19 | 0 | 0 | 0 | 0 | 0 | 0 | 0 | 0 | 0 | 0 | 0
2035 | 1 | 18 | 20 | 2952 | 1927 | 3138 | 958 | 1561 | 2490 | 1940 | 571 | 1211 | 9717 | 4317 | 2035 | 1 | 18 | 20 | 0 | 0 | 0 | 0 | 0 | 0 | 0 | 0 | 0 | 0 | 0
2035 | 1 | 18 | 21 | 2721 | 1777 | 2892 | 883 | 1439 | 2265 | 1751 | 516 | 1093 | 9324 | 3957 | 2035 | 1 | 18 | 21 | 0 | 0 | 0 | 0 | 0 | 0 | 0 | 0 | 0 | 0 | 0
2035 | 1 | 18 | 22 | 2554 | 1668 | 2715 | 829 | 1351 | 2096 | 1636 | 482 | 1022 | 9059 | 3701 | 2035 | 1 | 18 | 22 | 0 | 0 | 0 | 0 | 0 | 0 | 0 | 0 | 0 | 0 | 0
2035 | 1 | 18 | 23 | 2383 | 1556 | 2533 | 773 | 1260 | 1940 | 1517 | 447 | 947 | 8731 | 3419 | 2035 | 1 | 18 | 23 | 0 | 0 | 0 | 0 | 0 | 0 | 0 | 0 | 0 | 0 | 0
2035 | 1 | 18 | 24 | 2206 | 1441 | 2345 | 716 | 1167 | 1777 | 1388 | 409 | 867 | 8211 | 3105 | 2035 | 1 | 18 | 24 | 0 | 0 | 0 | 0 | 0 | 0 | 0 | 0 | 0 | 0 | 0
2035 | 1 | 19 | 1 | 1946 | 1270 | 2068 | 631 | 1029 | 1575 | 1263 | 372 | 788 | 7628 | 2882 | 2035 | 1 | 19 | 1 | 0 | 0 | 0 | 0 | 0 | 0 | 0 | 0 | 0 | 0 | 0
2035 | 1 | 19 | 2 | 1888 | 1233 | 2007 | 613 | 999 | 1517 | 1196 | 352 | 747 | 7317 | 2757 | 2035 | 1 | 19 | 2 | 0 | 0 | 0 | 0 | 0 | 0 | 0 | 0 | 0 | 0 | 0
2035 | 1 | 19 | 3 | 1830 | 1195 | 1945 | 594 | 968 | 1467 | 1154 | 340 | 721 | 7119 | 2658 | 2035 | 1 | 19 | 3 | 0 | 0 | 0 | 0 | 0 | 0 | 0 | 0 | 0 | 0 | 0
2035 | 1 | 19 | 4 | 1814 | 1184 | 1928 | 589 | 959 | 1425 | 1136 | 335 | 709 | 7083 | 2620 | 2035 | 1 | 19 | 4 | 0 | 0 | 0 | 0 | 0 | 0 | 0 | 0 | 0 | 0 | 0
2035 | 1 | 19 | 5 | 1838 | 1200 | 1954 | 596 | 972 | 1431 | 1142 | 336 | 713 | 7087 | 2631 | 2035 | 1 | 19 | 5 | 0 | 0 | 0 | 0 | 0 | 0 | 0 | 0 | 0 | 0 | 0
2035 | 1 | 19 | 6 | 1927 | 1258 | 2048 | 625 | 1019 | 1521 | 1207 | 356 | 754 | 7407 | 2756 | 2035 | 1 | 19 | 6 | 0 | 0 | 0 | 0 | 0 | 0 | 0 | 0 | 0 | 0 | 0
2035 | 1 | 19 | 7 | 2159 | 1409 | 2294 | 700 | 1142 | 1762 | 1372 | 404 | 856 | 8128 | 3118 | 2035 | 1 | 19 | 7 | 0 | 0 | 0 | 0 | 0 | 0 | 0 | 0 | 0 | 0 | 0
2035 | 1 | 19 | 8 | 2484 | 1622 | 2640 | 806 | 1314 | 2079 | 1645 | 485 | 1027 | 9015 | 3669 | 2035 | 1 | 19 | 8 | 8.9 | 10.9 | 19.1 | 1.8 | 13.5 | 18.2 | 12.4 | 1.6 | 1.9 | 9.2 | 16.5
2035 | 1 | 19 | 9 | 2624 | 1713 | 2789 | 851 | 1388 | 2221 | 1795 | 529 | 1121 | 9439 | 3955 | 2035 | 1 | 19 | 9 | 58.6 | 72.5 | 127 | 11.7 | 89.7 | 120.8 | 82.3 | 11 | 13 | 61.6 | 110
2035 | 1 | 19 | 10 | 2689 | 1756 | 2858 | 872 | 1422 | 2272 | 1854 | 546 | 1157 | 9567 | 4049 | 2035 | 1 | 19 | 10 | 151.2 | 186.9 | 327.6 | 30.2 | 231.2 | 311.5 | 212.4 | 28.2 | 33.3 | 158.8 | 283.6
2035 | 1 | 19 | 11 | 2638 | 1723 | 2804 | 856 | 1395 | 2221 | 1784 | 525 | 1114 | 9483 | 3972 | 2035 | 1 | 19 | 11 | 226.6 | 280.1 | 491 | 45.3 | 346.5 | 466.9 | 318.3 | 42.4 | 50 | 238 | 425.1
2035 | 1 | 19 | 12 | 2519 | 1644 | 2677 | 817 | 1332 | 2077 | 1662 | 489 | 1037 | 9200 | 3754 | 2035 | 1 | 19 | 12 | 281.6 | 348 | 610.2 | 56.3 | 430.6 | 580.2 | 395.6 | 52.7 | 62.1 | 295.8 | 528.3
2035 | 1 | 19 | 13 | 2541 | 1659 | 2701 | 825 | 1344 | 2121 | 1685 | 496 | 1052 | 9095 | 3787 | 2035 | 1 | 19 | 13 | 296.8 | 366.8 | 643.1 | 59.3 | 453.9 | 611.5 | 416.9 | 55.5 | 65.4 | 311.7 | 556.8
2035 | 1 | 19 | 14 | 2523 | 1647 | 2681 | 818 | 1334 | 2120 | 1664 | 490 | 1039 | 8901 | 3730 | 2035 | 1 | 19 | 14 | 251.2 | 310.4 | 544.3 | 50.3 | 384.1 | 517.5 | 352.9 | 47 | 55.4 | 263.8 | 471.2
2035 | 1 | 19 | 15 | 2452 | 1601 | 2606 | 795 | 1297 | 2068 | 1610 | 474 | 1005 | 8763 | 3614 | 2035 | 1 | 19 | 15 | 185.5 | 229.2 | 401.8 | 37.1 | 283.6 | 382.1 | 260.5 | 34.6 | 40.9 | 194.8 | 347.9
2035 | 1 | 19 | 16 | 2489 | 1625 | 2645 | 808 | 1316 | 2136 | 1671 | 492 | 1043 | 8807 | 3724 | 2035 | 1 | 19 | 16 | 102.5 | 126.6 | 222 | 20.5 | 156.7 | 211 | 143.9 | 19.1 | 22.6 | 107.6 | 192.2
2035 | 1 | 19 | 17 | 2566 | 1676 | 2728 | 833 | 1357 | 2277 | 1762 | 519 | 1100 | 9033 | 3901 | 2035 | 1 | 19 | 17 | 25.6 | 31.7 | 55.5 | 5.1 | 39.2 | 52.8 | 36 | 4.8 | 5.6 | 26.9 | 48.1
2035 | 1 | 19 | 18 | 2756 | 1799 | 2929 | 894 | 1457 | 2495 | 1942 | 572 | 1213 | 9507 | 4256 | 2035 | 1 | 19 | 18 | 0 | 0 | 0 | 0 | 0 | 0 | 0 | 0 | 0 | 0 | 0
2035 | 1 | 19 | 19 | 2819 | 1841 | 2997 | 915 | 1491 | 2542 | 2014 | 593 | 1257 | 9549 | 4384 | 2035 | 1 | 19 | 19 | 0 | 0 | 0 | 0 | 0 | 0 | 0 | 0 | 0 | 0 | 0
2035 | 1 | 19 | 20 | 2688 | 1755 | 2857 | 872 | 1421 | 2416 | 1911 | 563 | 1193 | 9301 | 4150 | 2035 | 1 | 19 | 20 | 0 | 0 | 0 | 0 | 0 | 0 | 0 | 0 | 0 | 0 | 0
2035 | 1 | 19 | 21 | 2475 | 1616 | 2630 | 803 | 1309 | 2187 | 1732 | 510 | 1082 | 8896 | 3772 | 2035 | 1 | 19 | 21 | 0 | 0 | 0 | 0 | 0 | 0 | 0 | 0 | 0 | 0 | 0
2035 | 1 | 19 | 22 | 2345 | 1531 | 2492 | 761 | 1240 | 2015 | 1612 | 475 | 1006 | 8611 | 3514 | 2035 | 1 | 19 | 22 | 0 | 0 | 0 | 0 | 0 | 0 | 0 | 0 | 0 | 0 | 0
2035 | 1 | 19 | 23 | 2220 | 1449 | 2359 | 720 | 1174 | 1840 | 1490 | 439 | 930 | 8295 | 3228 | 2035 | 1 | 19 | 23 | 0 | 0 | 0 | 0 | 0 | 0 | 0 | 0 | 0 | 0 | 0
2035 | 1 | 19 | 24 | 2049 | 1338 | 2178 | 665 | 1084 | 1668 | 1346 | 397 | 841 | 7748 | 2906 | 2035 | 1 | 19 | 24 | 0 | 0 | 0 | 0 | 0 | 0 | 0 | 0 | 0 | 0 | 0
2035 | 1 | 20 | 1 | 1867 | 1219 | 1985 | 606 | 988 | 1583 | 1288 | 379 | 804 | 7103 | 2915 | 2035 | 1 | 20 | 1 | 0 | 0 | 0 | 0 | 0 | 0 | 0 | 0 | 0 | 0 | 0
2035 | 1 | 20 | 2 | 1753 | 1144 | 1863 | 569 | 927 | 1488 | 1192 | 351 | 744 | 6733 | 2680 | 2035 | 1 | 20 | 2 | 0 | 0 | 0 | 0 | 0 | 0 | 0 | 0 | 0 | 0 | 0
2035 | 1 | 20 | 3 | 1679 | 1096 | 1785 | 545 | 888 | 1439 | 1132 | 334 | 707 | 6534 | 2558 | 2035 | 1 | 20 | 3 | 0 | 0 | 0 | 0 | 0 | 0 | 0 | 0 | 0 | 0 | 0
2035 | 1 | 20 | 4 | 1646 | 1075 | 1749 | 534 | 870 | 1405 | 1098 | 323 | 685 | 6419 | 2491 | 2035 | 1 | 20 | 4 | 0 | 0 | 0 | 0 | 0 | 0 | 0 | 0 | 0 | 0 | 0
2035 | 1 | 20 | 5 | 1643 | 1073 | 1746 | 533 | 869 | 1385 | 1083 | 319 | 676 | 6370 | 2457 | 2035 | 1 | 20 | 5 | 0 | 0 | 0 | 0 | 0 | 0 | 0 | 0 | 0 | 0 | 0
2035 | 1 | 20 | 6 | 1682 | 1098 | 1788 | 546 | 889 | 1407 | 1097 | 323 | 685 | 6393 | 2460 | 2035 | 1 | 20 | 6 | 0 | 0 | 0 | 0 | 0 | 0 | 0 | 0 | 0 | 0 | 0
2035 | 1 | 20 | 7 | 1788 | 1167 | 1900 | 580 | 945 | 1490 | 1145 | 337 | 715 | 6624 | 2567 | 2035 | 1 | 20 | 7 | 0 | 0 | 0 | 0 | 0 | 0 | 0 | 0 | 0 | 0 | 0
2035 | 1 | 20 | 8 | 1913 | 1249 | 2034 | 621 | 1012 | 1615 | 1228 | 362 | 767 | 6934 | 2698 | 2035 | 1 | 20 | 8 | 9 | 11.1 | 19.5 | 1.8 | 13.8 | 18.6 | 12.7 | 1.7 | 2 | 9.5 | 16.9
2035 | 1 | 20 | 9 | 2057 | 1343 | 2187 | 668 | 1088 | 1778 | 1335 | 393 | 833 | 7266 | 2915 | 2035 | 1 | 20 | 9 | 59 | 72.9 | 127.8 | 11.8 | 90.3 | 121.6 | 82.9 | 11 | 13 | 61.9 | 110.7
2035 | 1 | 20 | 10 | 2192 | 1431 | 2329 | 711 | 1159 | 1900 | 1445 | 426 | 902 | 7532 | 3120 | 2035 | 1 | 20 | 10 | 150.6 | 186.1 | 326.4 | 30.2 | 230.3 | 310.3 | 211.6 | 28.2 | 33.2 | 158.2 | 282.6
2035 | 1 | 20 | 11 | 2305 | 1505 | 2449 | 748 | 1219 | 2007 | 1549 | 456 | 967 | 7732 | 3311 | 2035 | 1 | 20 | 11 | 219.5 | 271.3 | 475.7 | 43.9 | 335.7 | 452.3 | 308.4 | 41 | 48.4 | 230.5 | 411.8
2035 | 1 | 20 | 12 | 2285 | 1492 | 2429 | 741 | 1209 | 1987 | 1538 | 453 | 960 | 7618 | 3277 | 2035 | 1 | 20 | 12 | 260.6 | 322 | 564.6 | 52.1 | 398.5 | 536.8 | 366 | 48.7 | 57.4 | 273.6 | 488.8
2035 | 1 | 20 | 13 | 2241 | 1463 | 2381 | 727 | 1185 | 1936 | 1509 | 444 | 942 | 7494 | 3202 | 2035 | 1 | 20 | 13 | 272.1 | 336.3 | 589.7 | 54.4 | 416.2 | 560.7 | 382.3 | 50.9 | 60 | 285.8 | 510.5
2035 | 1 | 20 | 14 | 2212 | 1444 | 2351 | 718 | 1170 | 1907 | 1499 | 442 | 936 | 7337 | 3143 | 2035 | 1 | 20 | 14 | 243.2 | 300.5 | 526.8 | 48.6 | 371.7 | 500.9 | 341.5 | 45.5 | 53.6 | 255.3 | 456
2035 | 1 | 20 | 15 | 2222 | 1450 | 2361 | 721 | 1175 | 1928 | 1534 | 452 | 958 | 7372 | 3196 | 2035 | 1 | 20 | 15 | 181.6 | 224.4 | 393.4 | 36.3 | 277.7 | 374 | 255 | 33.9 | 40 | 190.7 | 340.5
2035 | 1 | 20 | 16 | 2197 | 1434 | 2335 | 713 | 1162 | 1924 | 1536 | 452 | 959 | 7352 | 3192 | 2035 | 1 | 20 | 16 | 94.6 | 116.9 | 204.9 | 18.9 | 144.6 | 194.9 | 132.9 | 17.7 | 20.8 | 99.3 | 177.4
2035 | 1 | 20 | 17 | 2213 | 1445 | 2352 | 718 | 1170 | 1939 | 1579 | 465 | 986 | 7486 | 3263 | 2035 | 1 | 20 | 17 | 24 | 29.6 | 52 | 4.8 | 36.7 | 49.4 | 33.7 | 4.5 | 5.3 | 25.2 | 45
2035 | 1 | 20 | 18 | 2325 | 1518 | 2471 | 754 | 1230 | 2031 | 1692 | 498 | 1056 | 7915 | 3484 | 2035 | 1 | 20 | 18 | 0 | 0 | 0 | 0 | 0 | 0 | 0 | 0 | 0 | 0 | 0
2035 | 1 | 20 | 19 | 2454 | 1602 | 2608 | 796 | 1298 | 2095 | 1761 | 519 | 1099 | 8262 | 3704 | 2035 | 1 | 20 | 19 | 0 | 0 | 0 | 0 | 0 | 0 | 0 | 0 | 0 | 0 | 0
2035 | 1 | 20 | 20 | 2444 | 1596 | 2598 | 793 | 1293 | 2097 | 1750 | 515 | 1092 | 8381 | 3693 | 2035 | 1 | 20 | 20 | 0 | 0 | 0 | 0 | 0 | 0 | 0 | 0 | 0 | 0 | 0
2035 | 1 | 20 | 21 | 2355 | 1538 | 2503 | 764 | 1246 | 2002 | 1672 | 493 | 1044 | 8127 | 3536 | 2035 | 1 | 20 | 21 | 0 | 0 | 0 | 0 | 0 | 0 | 0 | 0 | 0 | 0 | 0
2035 | 1 | 20 | 22 | 2217 | 1448 | 2357 | 719 | 1173 | 1858 | 1545 | 455 | 965 | 7864 | 3309 | 2035 | 1 | 20 | 22 | 0 | 0 | 0 | 0 | 0 | 0 | 0 | 0 | 0 | 0 | 0
2035 | 1 | 20 | 23 | 2121 | 1385 | 2254 | 688 | 1122 | 1776 | 1466 | 432 | 915 | 7683 | 3176 | 2035 | 1 | 20 | 23 | 0 | 0 | 0 | 0 | 0 | 0 | 0 | 0 | 0 | 0 | 0
2035 | 1 | 20 | 24 | 1988 | 1298 | 2113 | 645 | 1052 | 1641 | 1331 | 392 | 831 | 7369 | 2924 | 2035 | 1 | 20 | 24 | 0 | 0 | 0 | 0 | 0 | 0 | 0 | 0 | 0 | 0 | 0
2035 | 1 | 21 | 1 | 1796 | 1173 | 1909 | 583 | 950 | 1485 | 1218 | 359 | 761 | 6954 | 2749 | 2035 | 1 | 21 | 1 | 0 | 0 | 0 | 0 | 0 | 0 | 0 | 0 | 0 | 0 | 0
2035 | 1 | 21 | 2 | 1701 | 1111 | 1808 | 552 | 900 | 1391 | 1125 | 331 | 702 | 6598 | 2547 | 2035 | 1 | 21 | 2 | 0 | 0 | 0 | 0 | 0 | 0 | 0 | 0 | 0 | 0 | 0
2035 | 1 | 21 | 3 | 1640 | 1071 | 1743 | 532 | 867 | 1347 | 1068 | 315 | 667 | 6422 | 2442 | 2035 | 1 | 21 | 3 | 0 | 0 | 0 | 0 | 0 | 0 | 0 | 0 | 0 | 0 | 0
2035 | 1 | 21 | 4 | 1612 | 1052 | 1713 | 523 | 853 | 1317 | 1037 | 305 | 647 | 6290 | 2373 | 2035 | 1 | 21 | 4 | 0 | 0 | 0 | 0 | 0 | 0 | 0 | 0 | 0 | 0 | 0
2035 | 1 | 21 | 5 | 1607 | 1050 | 1709 | 522 | 850 | 1312 | 1019 | 300 | 636 | 6240 | 2349 | 2035 | 1 | 21 | 5 | 0 | 0 | 0 | 0 | 0 | 0 | 0 | 0 | 0 | 0 | 0
2035 | 1 | 21 | 6 | 1637 | 1069 | 1740 | 531 | 866 | 1326 | 1033 | 304 | 645 | 6245 | 2366 | 2035 | 1 | 21 | 6 | 0 | 0 | 0 | 0 | 0 | 0 | 0 | 0 | 0 | 0 | 0
2035 | 1 | 21 | 7 | 1727 | 1128 | 1836 | 560 | 914 | 1406 | 1083 | 319 | 676 | 6409 | 2471 | 2035 | 1 | 21 | 7 | 0 | 0 | 0 | 0 | 0 | 0 | 0 | 0 | 0 | 0 | 0
2035 | 1 | 21 | 8 | 1853 | 1210 | 1970 | 601 | 980 | 1539 | 1175 | 346 | 734 | 6677 | 2629 | 2035 | 1 | 21 | 8 | 9.6 | 11.9 | 20.8 | 2 | 14.6 | 19.8 | 13.4 | 1.8 | 2.1 | 10.1 | 18
2035 | 1 | 21 | 9 | 1985 | 1296 | 2110 | 644 | 1050 | 1689 | 1283 | 378 | 801 | 6867 | 2841 | 2035 | 1 | 21 | 9 | 65.4 | 80.9 | 141.8 | 13.1 | 100.1 | 134.8 | 91.9 | 12.2 | 14.4 | 68.7 | 122.8
2035 | 1 | 21 | 10 | 2119 | 1383 | 2252 | 687 | 1121 | 1829 | 1406 | 414 | 878 | 7144 | 3055 | 2035 | 1 | 21 | 10 | 172.1 | 212.7 | 372.9 | 34.4 | 263.1 | 354.5 | 241.7 | 32.2 | 37.9 | 180.7 | 322.8
2035 | 1 | 21 | 11 | 2236 | 1460 | 2377 | 726 | 1183 | 1954 | 1506 | 444 | 941 | 7386 | 3269 | 2035 | 1 | 21 | 11 | 258.7 | 319.7 | 560.5 | 51.8 | 395.5 | 533 | 363.3 | 48.3 | 57 | 271.7 | 485.2
2035 | 1 | 21 | 12 | 2214 | 1445 | 2353 | 718 | 1171 | 1925 | 1496 | 441 | 934 | 7420 | 3274 | 2035 | 1 | 21 | 12 | 309.6 | 382.6 | 670.9 | 61.9 | 473.5 | 637.9 | 434.9 | 57.9 | 68.3 | 325.1 | 580.8
2035 | 1 | 21 | 13 | 2175 | 1420 | 2312 | 706 | 1150 | 1885 | 1483 | 437 | 926 | 7347 | 3233 | 2035 | 1 | 21 | 13 | 314.4 | 388.5 | 681.1 | 62.9 | 480.7 | 647.7 | 441.6 | 58.8 | 69.3 | 330.1 | 589.7
2035 | 1 | 21 | 14 | 2154 | 1407 | 2290 | 699 | 1139 | 1861 | 1475 | 434 | 921 | 7254 | 3207 | 2035 | 1 | 21 | 14 | 277.1 | 342.4 | 600.4 | 55.4 | 423.7 | 570.9 | 389.2 | 51.8 | 61.1 | 291 | 519.8
2035 | 1 | 21 | 15 | 2179 | 1423 | 2316 | 707 | 1153 | 1880 | 1501 | 442 | 937 | 7300 | 3270 | 2035 | 1 | 21 | 15 | 215.5 | 266.3 | 467 | 43.1 | 329.6 | 444 | 302.7 | 40.2 | 47.5 | 226.4 | 404.3
2035 | 1 | 21 | 16 | 2173 | 1419 | 2309 | 705 | 1149 | 1867 | 1493 | 440 | 932 | 7328 | 3282 | 2035 | 1 | 21 | 16 | 117.3 | 145 | 254.3 | 23.5 | 179.5 | 241.7 | 164.8 | 21.9 | 25.8 | 123.3 | 220.1
2035 | 1 | 21 | 17 | 2208 | 1442 | 2347 | 716 | 1168 | 1882 | 1538 | 453 | 960 | 7494 | 3340 | 2035 | 1 | 21 | 17 | 30.4 | 37.5 | 65.8 | 6.1 | 46.4 | 62.5 | 42.6 | 5.7 | 6.7 | 31.9 | 57
2035 | 1 | 21 | 18 | 2315 | 1512 | 2461 | 751 | 1225 | 1984 | 1640 | 483 | 1024 | 7734 | 3485 | 2035 | 1 | 21 | 18 | 0 | 0 | 0 | 0 | 0 | 0 | 0 | 0 | 0 | 0 | 0
2035 | 1 | 21 | 19 | 2380 | 1554 | 2529 | 772 | 1259 | 2076 | 1687 | 497 | 1054 | 7878 | 3595 | 2035 | 1 | 21 | 19 | 0 | 0 | 0 | 0 | 0 | 0 | 0 | 0 | 0 | 0 | 0
2035 | 1 | 21 | 20 | 2353 | 1536 | 2501 | 763 | 1244 | 2050 | 1671 | 492 | 1043 | 7848 | 3571 | 2035 | 1 | 21 | 20 | 0 | 0 | 0 | 0 | 0 | 0 | 0 | 0 | 0 | 0 | 0
2035 | 1 | 21 | 21 | 2255 | 1472 | 2396 | 732 | 1192 | 1954 | 1572 | 463 | 982 | 7675 | 3408 | 2035 | 1 | 21 | 21 | 0 | 0 | 0 | 0 | 0 | 0 | 0 | 0 | 0 | 0 | 0
2035 | 1 | 21 | 22 | 2109 | 1377 | 2242 | 684 | 1116 | 1822 | 1446 | 426 | 903 | 7435 | 3133 | 2035 | 1 | 21 | 22 | 0 | 0 | 0 | 0 | 0 | 0 | 0 | 0 | 0 | 0 | 0
2035 | 1 | 21 | 23 | 2028 | 1324 | 2156 | 658 | 1073 | 1732 | 1354 | 399 | 845 | 7264 | 2942 | 2035 | 1 | 21 | 23 | 0 | 0 | 0 | 0 | 0 | 0 | 0 | 0 | 0 | 0 | 0
2035 | 1 | 21 | 24 | 1900 | 1240 | 2019 | 616 | 1005 | 1600 | 1219 | 359 | 761 | 6907 | 2652 | 2035 | 1 | 21 | 24 | 0 | 0 | 0 | 0 | 0 | 0 | 0 | 0 | 0 | 0 | 0
2035 | 1 | 22 | 1 | 1656 | 1081 | 1761 | 537 | 876 | 1455 | 1112 | 328 | 694 | 6514 | 2392 | 2035 | 1 | 22 | 1 | 0 | 0 | 0 | 0 | 0 | 0 | 0 | 0 | 0 | 0 | 0
2035 | 1 | 22 | 2 | 1594 | 1041 | 1694 | 517 | 843 | 1390 | 1059 | 312 | 661 | 6219 | 2251 | 2035 | 1 | 22 | 2 | 0 | 0 | 0 | 0 | 0 | 0 | 0 | 0 | 0 | 0 | 0
2035 | 1 | 22 | 3 | 1543 | 1007 | 1640 | 501 | 816 | 1333 | 1018 | 300 | 635 | 6033 | 2145 | 2035 | 1 | 22 | 3 | 0 | 0 | 0 | 0 | 0 | 0 | 0 | 0 | 0 | 0 | 0
2035 | 1 | 22 | 4 | 1510 | 986 | 1605 | 490 | 799 | 1311 | 1003 | 295 | 626 | 5936 | 2095 | 2035 | 1 | 22 | 4 | 0 | 0 | 0 | 0 | 0 | 0 | 0 | 0 | 0 | 0 | 0
2035 | 1 | 22 | 5 | 1520 | 992 | 1616 | 493 | 804 | 1314 | 1007 | 297 | 629 | 5944 | 2100 | 2035 | 1 | 22 | 5 | 0 | 0 | 0 | 0 | 0 | 0 | 0 | 0 | 0 | 0 | 0
2035 | 1 | 22 | 6 | 1622 | 1059 | 1724 | 526 | 858 | 1402 | 1061 | 313 | 663 | 6202 | 2228 | 2035 | 1 | 22 | 6 | 0 | 0 | 0 | 0 | 0 | 0 | 0 | 0 | 0 | 0 | 0
2035 | 1 | 22 | 7 | 1869 | 1220 | 1987 | 606 | 989 | 1623 | 1221 | 360 | 763 | 6929 | 2565 | 2035 | 1 | 22 | 7 | 0 | 0 | 0 | 0 | 0 | 0 | 0 | 0 | 0 | 0 | 0
2035 | 1 | 22 | 8 | 2231 | 1457 | 2372 | 724 | 1180 | 1934 | 1468 | 432 | 916 | 7800 | 3077 | 2035 | 1 | 22 | 8 | 9.7 | 11.9 | 20.9 | 2 | 14.8 | 20 | 13.6 | 1.8 | 2.1 | 10.2 | 18.1
2035 | 1 | 22 | 9 | 2402 | 1569 | 2553 | 779 | 1271 | 2093 | 1617 | 476 | 1010 | 8226 | 3360 | 2035 | 1 | 22 | 9 | 63.8 | 78.9 | 138.3 | 12.8 | 97.6 | 131.5 | 89.7 | 11.9 | 14.1 | 67 | 119.8
2035 | 1 | 22 | 10 | 2466 | 1610 | 2621 | 800 | 1304 | 2152 | 1659 | 489 | 1035 | 8353 | 3443 | 2035 | 1 | 22 | 10 | 156.2 | 193.1 | 338.5 | 31.2 | 238.9 | 321.9 | 219.4 | 29.2 | 34.4 | 164.1 | 293
2035 | 1 | 22 | 11 | 2430 | 1587 | 2583 | 788 | 1285 | 2111 | 1606 | 473 | 1003 | 8286 | 3383 | 2035 | 1 | 22 | 11 | 214 | 264.5 | 463.7 | 42.8 | 327.3 | 440.9 | 300.6 | 40 | 47.2 | 224.8 | 401.4
2035 | 1 | 22 | 12 | 2331 | 1522 | 2477 | 756 | 1233 | 2007 | 1495 | 440 | 934 | 8072 | 3210 | 2035 | 1 | 22 | 12 | 233.6 | 288.8 | 506.3 | 46.7 | 357.3 | 481.3 | 328.2 | 43.7 | 51.5 | 245.3 | 438.3
2035 | 1 | 22 | 13 | 2381 | 1554 | 2530 | 772 | 1259 | 2063 | 1529 | 450 | 955 | 8093 | 3277 | 2035 | 1 | 22 | 13 | 223.8 | 276.5 | 484.9 | 44.8 | 342.2 | 461 | 314.3 | 41.8 | 49.4 | 235 | 419.8
2035 | 1 | 22 | 14 | 2384 | 1556 | 2534 | 773 | 1261 | 2062 | 1532 | 451 | 957 | 7993 | 3258 | 2035 | 1 | 22 | 14 | 203.1 | 251 | 440.1 | 40.6 | 310.5 | 418.4 | 285.3 | 38 | 44.8 | 213.3 | 381
2035 | 1 | 22 | 15 | 2317 | 1513 | 2463 | 752 | 1226 | 2007 | 1488 | 438 | 929 | 7945 | 3178 | 2035 | 1 | 22 | 15 | 150.8 | 186.4 | 326.8 | 30.2 | 230.6 | 310.7 | 211.8 | 28.2 | 33.2 | 158.4 | 282.9
2035 | 1 | 22 | 16 | 2372 | 1549 | 2521 | 770 | 1255 | 2071 | 1559 | 459 | 974 | 8056 | 3301 | 2035 | 1 | 22 | 16 | 80.8 | 99.9 | 175.1 | 16.1 | 123.6 | 166.5 | 113.5 | 15.1 | 17.8 | 84.9 | 151.6
2035 | 1 | 22 | 17 | 2475 | 1616 | 2630 | 803 | 1309 | 2183 | 1648 | 486 | 1029 | 8327 | 3469 | 2035 | 1 | 22 | 17 | 22.1 | 27.3 | 47.9 | 4.4 | 33.8 | 45.6 | 31.1 | 4.1 | 4.9 | 23.2 | 41.4
2035 | 1 | 22 | 18 | 2695 | 1760 | 2865 | 875 | 1426 | 2378 | 1818 | 535 | 1135 | 8730 | 3800 | 2035 | 1 | 22 | 18 | 0 | 0 | 0 | 0 | 0 | 0 | 0 | 0 | 0 | 0 | 0
2035 | 1 | 22 | 19 | 2731 | 1783 | 2903 | 886 | 1445 | 2423 | 1893 | 558 | 1182 | 8729 | 3973 | 2035 | 1 | 22 | 19 | 0 | 0 | 0 | 0 | 0 | 0 | 0 | 0 | 0 | 0 | 0
2035 | 1 | 22 | 20 | 2596 | 1695 | 2760 | 842 | 1373 | 2281 | 1780 | 524 | 1111 | 8424 | 3743 | 2035 | 1 | 22 | 20 | 0 | 0 | 0 | 0 | 0 | 0 | 0 | 0 | 0 | 0 | 0
2035 | 1 | 22 | 21 | 2365 | 1544 | 2513 | 767 | 1251 | 2051 | 1583 | 466 | 988 | 8006 | 3353 | 2035 | 1 | 22 | 21 | 0 | 0 | 0 | 0 | 0 | 0 | 0 | 0 | 0 | 0 | 0
2035 | 1 | 22 | 22 | 2205 | 1440 | 2344 | 715 | 1166 | 1869 | 1452 | 428 | 907 | 7702 | 3085 | 2035 | 1 | 22 | 22 | 0 | 0 | 0 | 0 | 0 | 0 | 0 | 0 | 0 | 0 | 0
2035 | 1 | 22 | 23 | 2033 | 1327 | 2160 | 660 | 1075 | 1714 | 1325 | 390 | 827 | 7340 | 2795 | 2035 | 1 | 22 | 23 | 0 | 0 | 0 | 0 | 0 | 0 | 0 | 0 | 0 | 0 | 0
2035 | 1 | 22 | 24 | 1853 | 1210 | 1969 | 601 | 980 | 1549 | 1189 | 350 | 742 | 6853 | 2469 | 2035 | 1 | 22 | 24 | 0 | 0 | 0 | 0 | 0 | 0 | 0 | 0 | 0 | 0 | 0
2035 | 1 | 23 | 1 | 1662 | 1085 | 1766 | 539 | 879 | 1274 | 1038 | 306 | 648 | 6214 | 2276 | 2035 | 1 | 23 | 1 | 0 | 0 | 0 | 0 | 0 | 0 | 0 | 0 | 0 | 0 | 0
2035 | 1 | 23 | 2 | 1586 | 1035 | 1685 | 515 | 839 | 1204 | 982 | 289 | 613 | 5953 | 2138 | 2035 | 1 | 23 | 2 | 0 | 0 | 0 | 0 | 0 | 0 | 0 | 0 | 0 | 0 | 0
2035 | 1 | 23 | 3 | 1529 | 998 | 1625 | 496 | 808 | 1164 | 931 | 274 | 582 | 5731 | 2026 | 2035 | 1 | 23 | 3 | 0 | 0 | 0 | 0 | 0 | 0 | 0 | 0 | 0 | 0 | 0
2035 | 1 | 23 | 4 | 1496 | 977 | 1590 | 485 | 791 | 1153 | 914 | 269 | 571 | 5632 | 1970 | 2035 | 1 | 23 | 4 | 0 | 0 | 0 | 0 | 0 | 0 | 0 | 0 | 0 | 0 | 0
2035 | 1 | 23 | 5 | 1506 | 983 | 1600 | 489 | 796 | 1167 | 913 | 269 | 570 | 5587 | 1973 | 2035 | 1 | 23 | 5 | 0 | 0 | 0 | 0 | 0 | 0 | 0 | 0 | 0 | 0 | 0
2035 | 1 | 23 | 6 | 1582 | 1033 | 1681 | 513 | 837 | 1256 | 969 | 285 | 605 | 5840 | 2091 | 2035 | 1 | 23 | 6 | 0 | 0 | 0 | 0 | 0 | 0 | 0 | 0 | 0 | 0 | 0
2035 | 1 | 23 | 7 | 1799 | 1175 | 1912 | 584 | 951 | 1482 | 1128 | 332 | 704 | 6466 | 2458 | 2035 | 1 | 23 | 7 | 0 | 0 | 0 | 0 | 0 | 0 | 0 | 0 | 0 | 0 | 0
2035 | 1 | 23 | 8 | 2125 | 1387 | 2259 | 689 | 1124 | 1797 | 1393 | 410 | 870 | 7339 | 2987 | 2035 | 1 | 23 | 8 | 6.1 | 7.5 | 13.1 | 1.2 | 9.3 | 12.5 | 8.5 | 1.2 | 1.4 | 6.4 | 11.4
2035 | 1 | 23 | 9 | 2307 | 1506 | 2452 | 748 | 1220 | 1960 | 1548 | 456 | 966 | 7871 | 3282 | 2035 | 1 | 23 | 9 | 40.1 | 49.4 | 86.7 | 8 | 61.2 | 82.5 | 56.2 | 7.5 | 8.8 | 42 | 75.1
2035 | 1 | 23 | 10 | 2378 | 1553 | 2528 | 772 | 1258 | 2014 | 1589 | 468 | 992 | 8083 | 3342 | 2035 | 1 | 23 | 10 | 103 | 127.3 | 223.2 | 20.6 | 157.6 | 212.2 | 144.7 | 19.3 | 22.7 | 108.2 | 193.3
2035 | 1 | 23 | 11 | 2339 | 1527 | 2486 | 759 | 1237 | 1955 | 1545 | 455 | 965 | 7997 | 3273 | 2035 | 1 | 23 | 11 | 153.8 | 190 | 333.2 | 30.8 | 235.1 | 316.8 | 216 | 28.7 | 33.9 | 161.5 | 288.4
2035 | 1 | 23 | 12 | 2248 | 1468 | 2390 | 729 | 1189 | 1854 | 1439 | 424 | 898 | 7818 | 3084 | 2035 | 1 | 23 | 12 | 189.6 | 234.4 | 410.9 | 37.9 | 290 | 390.7 | 266.3 | 35.4 | 41.8 | 199.2 | 355.7
2035 | 1 | 23 | 13 | 2305 | 1505 | 2449 | 748 | 1219 | 1885 | 1479 | 436 | 923 | 7874 | 3153 | 2035 | 1 | 23 | 13 | 198.7 | 245.5 | 430.4 | 39.8 | 303.8 | 409.3 | 279 | 37.1 | 43.8 | 208.6 | 372.6
2035 | 1 | 23 | 14 | 2316 | 1512 | 2462 | 751 | 1225 | 1889 | 1464 | 431 | 914 | 7744 | 3144 | 2035 | 1 | 23 | 14 | 179.4 | 221.7 | 388.7 | 35.9 | 274.3 | 369.6 | 251.9 | 33.5 | 39.6 | 188.4 | 336.5
2035 | 1 | 23 | 15 | 2257 | 1474 | 2399 | 732 | 1194 | 1837 | 1421 | 419 | 887 | 7676 | 3060 | 2035 | 1 | 23 | 15 | 142.4 | 175.9 | 308.5 | 28.5 | 217.7 | 293.3 | 200 | 26.6 | 31.4 | 149.5 | 267.1
2035 | 1 | 23 | 16 | 2323 | 1516 | 2469 | 754 | 1228 | 1923 | 1484 | 437 | 926 | 7746 | 3185 | 2035 | 1 | 23 | 16 | 81 | 100 | 175.3 | 16.2 | 123.7 | 166.7 | 113.7 | 15.2 | 17.8 | 85 | 151.8
2035 | 1 | 23 | 17 | 2393 | 1562 | 2544 | 776 | 1266 | 2034 | 1603 | 472 | 1001 | 7961 | 3419 | 2035 | 1 | 23 | 17 | 22 | 27.2 | 47.7 | 4.4 | 33.7 | 45.4 | 30.9 | 4.1 | 4.9 | 23.1 | 41.3
2035 | 1 | 23 | 18 | 2644 | 1726 | 2810 | 858 | 1398 | 2272 | 1777 | 523 | 1109 | 8232 | 3859 | 2035 | 1 | 23 | 18 | 0 | 0 | 0 | 0 | 0 | 0 | 0 | 0 | 0 | 0 | 0
2035 | 1 | 23 | 19 | 2707 | 1767 | 2877 | 878 | 1432 | 2326 | 1839 | 542 | 1148 | 8377 | 3986 | 2035 | 1 | 23 | 19 | 0 | 0 | 0 | 0 | 0 | 0 | 0 | 0 | 0 | 0 | 0
2035 | 1 | 23 | 20 | 2568 | 1676 | 2729 | 833 | 1358 | 2172 | 1723 | 508 | 1076 | 8092 | 3754 | 2035 | 1 | 23 | 20 | 0 | 0 | 0 | 0 | 0 | 0 | 0 | 0 | 0 | 0 | 0
2035 | 1 | 23 | 21 | 2346 | 1532 | 2494 | 761 | 1241 | 1941 | 1525 | 449 | 952 | 7652 | 3372 | 2035 | 1 | 23 | 21 | 0 | 0 | 0 | 0 | 0 | 0 | 0 | 0 | 0 | 0 | 0
2035 | 1 | 23 | 22 | 2178 | 1422 | 2314 | 707 | 1152 | 1760 | 1395 | 411 | 871 | 7329 | 3100 | 2035 | 1 | 23 | 22 | 0 | 0 | 0 | 0 | 0 | 0 | 0 | 0 | 0 | 0 | 0
2035 | 1 | 23 | 23 | 2028 | 1324 | 2155 | 658 | 1072 | 1589 | 1265 | 373 | 790 | 6933 | 2797 | 2035 | 1 | 23 | 23 | 0 | 0 | 0 | 0 | 0 | 0 | 0 | 0 | 0 | 0 | 0
2035 | 1 | 23 | 24 | 1868 | 1220 | 1985 | 606 | 988 | 1410 | 1128 | 332 | 704 | 6548 | 2504 | 2035 | 1 | 23 | 24 | 0 | 0 | 0 | 0 | 0 | 0 | 0 | 0 | 0 | 0 | 0
2035 | 1 | 24 | 1 | 1774 | 1158 | 1885 | 575 | 938 | 1328 | 1115 | 328 | 696 | 6176 | 2350 | 2035 | 1 | 24 | 1 | 0 | 0 | 0 | 0 | 0 | 0 | 0 | 0 | 0 | 0 | 0
2035 | 1 | 24 | 2 | 1722 | 1124 | 1830 | 559 | 911 | 1263 | 1064 | 313 | 664 | 5989 | 2239 | 2035 | 1 | 24 | 2 | 0 | 0 | 0 | 0 | 0 | 0 | 0 | 0 | 0 | 0 | 0
2035 | 1 | 24 | 3 | 1681 | 1097 | 1787 | 545 | 889 | 1210 | 1025 | 302 | 640 | 5842 | 2137 | 2035 | 1 | 24 | 3 | 0 | 0 | 0 | 0 | 0 | 0 | 0 | 0 | 0 | 0 | 0
2035 | 1 | 24 | 4 | 1665 | 1087 | 1770 | 540 | 881 | 1197 | 1012 | 298 | 632 | 5812 | 2096 | 2035 | 1 | 24 | 4 | 0 | 0 | 0 | 0 | 0 | 0 | 0 | 0 | 0 | 0 | 0
2035 | 1 | 24 | 5 | 1691 | 1104 | 1797 | 549 | 894 | 1208 | 1018 | 300 | 635 | 5875 | 2107 | 2035 | 1 | 24 | 5 | 0 | 0 | 0 | 0 | 0 | 0 | 0 | 0 | 0 | 0 | 0
2035 | 1 | 24 | 6 | 1790 | 1169 | 1903 | 581 | 947 | 1301 | 1086 | 320 | 678 | 6165 | 2235 | 2035 | 1 | 24 | 6 | 0 | 0 | 0 | 0 | 0 | 0 | 0 | 0 | 0 | 0 | 0
2035 | 1 | 24 | 7 | 2032 | 1327 | 2160 | 659 | 1075 | 1525 | 1254 | 369 | 783 | 6944 | 2580 | 2035 | 1 | 24 | 7 | 0 | 0 | 0 | 0 | 0 | 0 | 0 | 0 | 0 | 0 | 0
2035 | 1 | 24 | 8 | 2360 | 1541 | 2508 | 766 | 1248 | 1850 | 1520 | 448 | 949 | 7874 | 3160 | 2035 | 1 | 24 | 8 | 10.8 | 13.4 | 23.4 | 2.2 | 16.5 | 22.2 | 15.2 | 2 | 2.4 | 11.4 | 20.3
2035 | 1 | 24 | 9 | 2540 | 1658 | 2700 | 824 | 1343 | 2013 | 1667 | 491 | 1041 | 8388 | 3527 | 2035 | 1 | 24 | 9 | 69 | 85.4 | 149.6 | 13.8 | 105.6 | 142.2 | 97 | 12.9 | 15.2 | 72.5 | 129.6
2035 | 1 | 24 | 10 | 2616 | 1708 | 2780 | 849 | 1383 | 2089 | 1713 | 505 | 1069 | 8625 | 3640 | 2035 | 1 | 24 | 10 | 176.2 | 217.8 | 381.9 | 35.3 | 269.5 | 363.1 | 247.6 | 32.9 | 38.9 | 185.1 | 330.6
2035 | 1 | 24 | 11 | 2577 | 1682 | 2739 | 836 | 1363 | 2054 | 1663 | 490 | 1038 | 8637 | 3617 | 2035 | 1 | 24 | 11 | 261.9 | 323.7 | 567.5 | 52.4 | 400.5 | 539.6 | 367.9 | 48.9 | 57.7 | 275.1 | 491.3
2035 | 1 | 24 | 12 | 2457 | 1604 | 2612 | 797 | 1300 | 1963 | 1550 | 457 | 968 | 8462 | 3444 | 2035 | 1 | 24 | 12 | 312.6 | 386.4 | 677.5 | 62.5 | 478.1 | 644.1 | 439.2 | 58.4 | 68.9 | 328.4 | 586.5
2035 | 1 | 24 | 13 | 2497 | 1630 | 2654 | 810 | 1321 | 2016 | 1581 | 466 | 987 | 8472 | 3526 | 2035 | 1 | 24 | 13 | 318.4 | 393.6 | 690 | 63.7 | 486.9 | 656.1 | 447.3 | 59.5 | 70.2 | 334.5 | 597.3
2035 | 1 | 24 | 14 | 2500 | 1632 | 2657 | 811 | 1322 | 2024 | 1567 | 462 | 978 | 8373 | 3490 | 2035 | 1 | 24 | 14 | 271.7 | 335.7 | 588.6 | 54.3 | 415.4 | 559.8 | 381.6 | 50.7 | 59.9 | 285.3 | 509.6
2035 | 1 | 24 | 15 | 2438 | 1592 | 2591 | 791 | 1289 | 1981 | 1520 | 448 | 949 | 8290 | 3396 | 2035 | 1 | 24 | 15 | 191.7 | 236.9 | 415.4 | 38.3 | 293.1 | 395 | 269.3 | 35.9 | 42.2 | 201.4 | 359.6
2035 | 1 | 24 | 16 | 2496 | 1630 | 2653 | 810 | 1320 | 2067 | 1582 | 466 | 987 | 8401 | 3482 | 2035 | 1 | 24 | 16 | 105.5 | 130.4 | 228.5 | 21.1 | 161.3 | 217.3 | 148.1 | 19.7 | 23.2 | 110.8 | 197.9
2035 | 1 | 24 | 17 | 2581 | 1685 | 2743 | 837 | 1365 | 2202 | 1649 | 486 | 1029 | 8626 | 3621 | 2035 | 1 | 24 | 17 | 28.2 | 34.8 | 61.1 | 5.6 | 43.1 | 58.1 | 39.6 | 5.3 | 6.2 | 29.6 | 52.8
2035 | 1 | 24 | 18 | 2767 | 1807 | 2941 | 898 | 1463 | 2388 | 1808 | 533 | 1129 | 9110 | 3967 | 2035 | 1 | 24 | 18 | 0 | 0 | 0 | 0 | 0 | 0 | 0 | 0 | 0 | 0 | 0
2035 | 1 | 24 | 19 | 2861 | 1868 | 3041 | 928 | 1513 | 2411 | 1912 | 563 | 1193 | 9271 | 4145 | 2035 | 1 | 24 | 19 | 0 | 0 | 0 | 0 | 0 | 0 | 0 | 0 | 0 | 0 | 0
2035 | 1 | 24 | 20 | 2717 | 1774 | 2888 | 882 | 1437 | 2250 | 1806 | 532 | 1128 | 9073 | 3942 | 2035 | 1 | 24 | 20 | 0 | 0 | 0 | 0 | 0 | 0 | 0 | 0 | 0 | 0 | 0
2035 | 1 | 24 | 21 | 2495 | 1629 | 2651 | 809 | 1319 | 2033 | 1629 | 480 | 1017 | 8724 | 3593 | 2035 | 1 | 24 | 21 | 0 | 0 | 0 | 0 | 0 | 0 | 0 | 0 | 0 | 0 | 0
2035 | 1 | 24 | 22 | 2334 | 1524 | 2481 | 757 | 1234 | 1890 | 1509 | 445 | 942 | 8505 | 3420 | 2035 | 1 | 24 | 22 | 0 | 0 | 0 | 0 | 0 | 0 | 0 | 0 | 0 | 0 | 0
2035 | 1 | 24 | 23 | 2173 | 1419 | 2310 | 705 | 1149 | 1757 | 1391 | 410 | 869 | 8227 | 3237 | 2035 | 1 | 24 | 23 | 0 | 0 | 0 | 0 | 0 | 0 | 0 | 0 | 0 | 0 | 0
2035 | 1 | 24 | 24 | 2008 | 1311 | 2134 | 652 | 1062 | 1616 | 1257 | 370 | 785 | 7760 | 2965 | 2035 | 1 | 24 | 24 | 0 | 0 | 0 | 0 | 0 | 0 | 0 | 0 | 0 | 0 | 0
2035 | 1 | 25 | 1 | 1986 | 1297 | 2111 | 644 | 1050 | 1534 | 1236 | 364 | 772 | 7494 | 2752 | 2035 | 1 | 25 | 1 | 0 | 0 | 0 | 0 | 0 | 0 | 0 | 0 | 0 | 0 | 0
2035 | 1 | 25 | 2 | 1933 | 1262 | 2054 | 627 | 1022 | 1484 | 1188 | 350 | 742 | 7243 | 2643 | 2035 | 1 | 25 | 2 | 0 | 0 | 0 | 0 | 0 | 0 | 0 | 0 | 0 | 0 | 0
2035 | 1 | 25 | 3 | 1898 | 1239 | 2017 | 616 | 1004 | 1447 | 1141 | 336 | 712 | 7033 | 2541 | 2035 | 1 | 25 | 3 | 0 | 0 | 0 | 0 | 0 | 0 | 0 | 0 | 0 | 0 | 0
2035 | 1 | 25 | 4 | 1882 | 1229 | 2000 | 611 | 995 | 1432 | 1128 | 332 | 704 | 6950 | 2502 | 2035 | 1 | 25 | 4 | 0 | 0 | 0 | 0 | 0 | 0 | 0 | 0 | 0 | 0 | 0
2035 | 1 | 25 | 5 | 1896 | 1238 | 2015 | 615 | 1003 | 1452 | 1134 | 334 | 708 | 6915 | 2516 | 2035 | 1 | 25 | 5 | 0 | 0 | 0 | 0 | 0 | 0 | 0 | 0 | 0 | 0 | 0
2035 | 1 | 25 | 6 | 1993 | 1301 | 2119 | 647 | 1054 | 1535 | 1199 | 353 | 749 | 7203 | 2658 | 2035 | 1 | 25 | 6 | 0 | 0 | 0 | 0 | 0 | 0 | 0 | 0 | 0 | 0 | 0
2035 | 1 | 25 | 7 | 2241 | 1463 | 2382 | 727 | 1185 | 1758 | 1366 | 402 | 853 | 7927 | 3023 | 2035 | 1 | 25 | 7 | 0 | 0 | 0 | 0 | 0 | 0 | 0 | 0 | 0 | 0 | 0
2035 | 1 | 25 | 8 | 2561 | 1672 | 2722 | 831 | 1354 | 2086 | 1623 | 478 | 1013 | 8797 | 3537 | 2035 | 1 | 25 | 8 | 10.4 | 12.8 | 22.4 | 2.1 | 15.8 | 21.3 | 14.5 | 1.9 | 2.3 | 10.8 | 19.4
2035 | 1 | 25 | 9 | 2731 | 1783 | 2902 | 886 | 1444 | 2250 | 1768 | 521 | 1104 | 9315 | 3857 | 2035 | 1 | 25 | 9 | 63.6 | 78.7 | 137.9 | 12.8 | 97.3 | 131.1 | 89.4 | 11.9 | 14.1 | 66.8 | 119.4
2035 | 1 | 25 | 10 | 2799 | 1828 | 2975 | 908 | 1480 | 2302 | 1818 | 536 | 1135 | 9474 | 3934 | 2035 | 1 | 25 | 10 | 159.7 | 197.4 | 346.2 | 32 | 244.3 | 329.1 | 224.4 | 29.8 | 35.2 | 167.7 | 299.7
2035 | 1 | 25 | 11 | 2737 | 1787 | 2909 | 888 | 1448 | 2239 | 1771 | 522 | 1105 | 9459 | 3861 | 2035 | 1 | 25 | 11 | 235.1 | 290.5 | 509.3 | 47 | 359.4 | 484.3 | 330.2 | 43.9 | 51.8 | 246.9 | 441
2035 | 1 | 25 | 12 | 2614 | 1706 | 2778 | 848 | 1382 | 2114 | 1656 | 488 | 1034 | 9159 | 3628 | 2035 | 1 | 25 | 12 | 261.3 | 323 | 566.3 | 52.3 | 399.7 | 538.4 | 367.1 | 48.8 | 57.6 | 274.5 | 490.3
2035 | 1 | 25 | 13 | 2636 | 1721 | 2802 | 855 | 1394 | 2147 | 1683 | 496 | 1051 | 9106 | 3680 | 2035 | 1 | 25 | 13 | 243.8 | 301.3 | 528.2 | 48.8 | 372.8 | 502.3 | 342.4 | 45.5 | 53.7 | 256 | 457.3
2035 | 1 | 25 | 14 | 2623 | 1712 | 2788 | 851 | 1387 | 2135 | 1674 | 493 | 1045 | 8918 | 3644 | 2035 | 1 | 25 | 14 | 224.6 | 277.6 | 486.7 | 44.9 | 343.5 | 462.8 | 315.5 | 42 | 49.5 | 235.9 | 421.4
2035 | 1 | 25 | 15 | 2557 | 1669 | 2718 | 830 | 1352 | 2073 | 1629 | 480 | 1017 | 8817 | 3569 | 2035 | 1 | 25 | 15 | 182.7 | 225.8 | 395.9 | 36.5 | 279.4 | 376.4 | 256.6 | 34.1 | 40.2 | 191.9 | 342.7
2035 | 1 | 25 | 16 | 2609 | 1703 | 2773 | 846 | 1380 | 2122 | 1688 | 497 | 1054 | 8918 | 3687 | 2035 | 1 | 25 | 16 | 100.9 | 124.8 | 218.7 | 20.2 | 154.3 | 208 | 141.8 | 18.9 | 22.3 | 106 | 189.3
2035 | 1 | 25 | 17 | 2686 | 1754 | 2855 | 871 | 1421 | 2197 | 1771 | 522 | 1105 | 9112 | 3880 | 2035 | 1 | 25 | 17 | 30.5 | 37.7 | 66.2 | 6.1 | 46.7 | 62.9 | 42.9 | 5.7 | 6.7 | 32.1 | 57.3
2035 | 1 | 25 | 18 | 2859 | 1866 | 3038 | 928 | 1512 | 2393 | 1954 | 575 | 1220 | 9566 | 4286 | 2035 | 1 | 25 | 18 | 0 | 0 | 0 | 0 | 0 | 0 | 0 | 0 | 0 | 0 | 0
2035 | 1 | 25 | 19 | 2954 | 1929 | 3139 | 958 | 1562 | 2523 | 2037 | 600 | 1272 | 9789 | 4465 | 2035 | 1 | 25 | 19 | 0 | 0 | 0 | 0 | 0 | 0 | 0 | 0 | 0 | 0 | 0
2035 | 1 | 25 | 20 | 2826 | 1845 | 3004 | 917 | 1495 | 2383 | 1931 | 569 | 1206 | 9635 | 4269 | 2035 | 1 | 25 | 20 | 0 | 0 | 0 | 0 | 0 | 0 | 0 | 0 | 0 | 0 | 0
2035 | 1 | 25 | 21 | 2607 | 1702 | 2770 | 846 | 1379 | 2146 | 1751 | 516 | 1093 | 9185 | 3874 | 2035 | 1 | 25 | 21 | 0 | 0 | 0 | 0 | 0 | 0 | 0 | 0 | 0 | 0 | 0
2035 | 1 | 25 | 22 | 2447 | 1598 | 2601 | 794 | 1294 | 1972 | 1629 | 480 | 1017 | 8882 | 3585 | 2035 | 1 | 25 | 22 | 0 | 0 | 0 | 0 | 0 | 0 | 0 | 0 | 0 | 0 | 0
2035 | 1 | 25 | 23 | 2275 | 1485 | 2418 | 738 | 1203 | 1803 | 1511 | 445 | 944 | 8568 | 3290 | 2035 | 1 | 25 | 23 | 0 | 0 | 0 | 0 | 0 | 0 | 0 | 0 | 0 | 0 | 0
2035 | 1 | 25 | 24 | 2096 | 1368 | 2227 | 680 | 1108 | 1637 | 1371 | 404 | 856 | 8040 | 2929 | 2035 | 1 | 25 | 24 | 0 | 0 | 0 | 0 | 0 | 0 | 0 | 0 | 0 | 0 | 0
2035 | 1 | 26 | 1 | 1943 | 1269 | 2065 | 630 | 1028 | 1535 | 1267 | 373 | 791 | 7491 | 2768 | 2035 | 1 | 26 | 1 | 0 | 0 | 0 | 0 | 0 | 0 | 0 | 0 | 0 | 0 | 0
2035 | 1 | 26 | 2 | 1879 | 1227 | 1997 | 610 | 994 | 1486 | 1216 | 358 | 759 | 7126 | 2614 | 2035 | 1 | 26 | 2 | 0 | 0 | 0 | 0 | 0 | 0 | 0 | 0 | 0 | 0 | 0
2035 | 1 | 26 | 3 | 1829 | 1194 | 1944 | 593 | 967 | 1448 | 1166 | 343 | 728 | 6917 | 2505 | 2035 | 1 | 26 | 3 | 0 | 0 | 0 | 0 | 0 | 0 | 0 | 0 | 0 | 0 | 0
2035 | 1 | 26 | 4 | 1818 | 1187 | 1933 | 590 | 962 | 1434 | 1156 | 340 | 721 | 6825 | 2455 | 2035 | 1 | 26 | 4 | 0 | 0 | 0 | 0 | 0 | 0 | 0 | 0 | 0 | 0 | 0
2035 | 1 | 26 | 5 | 1831 | 1195 | 1946 | 594 | 968 | 1453 | 1159 | 341 | 723 | 6817 | 2471 | 2035 | 1 | 26 | 5 | 0 | 0 | 0 | 0 | 0 | 0 | 0 | 0 | 0 | 0 | 0
2035 | 1 | 26 | 6 | 1926 | 1258 | 2047 | 625 | 1019 | 1535 | 1218 | 359 | 760 | 7079 | 2609 | 2035 | 1 | 26 | 6 | 0 | 0 | 0 | 0 | 0 | 0 | 0 | 0 | 0 | 0 | 0
2035 | 1 | 26 | 7 | 2147 | 1402 | 2282 | 697 | 1135 | 1756 | 1379 | 406 | 861 | 7800 | 2955 | 2035 | 1 | 26 | 7 | 0 | 0 | 0 | 0 | 0 | 0 | 0 | 0 | 0 | 0 | 0
2035 | 1 | 26 | 8 | 2463 | 1608 | 2617 | 799 | 1302 | 2082 | 1645 | 485 | 1027 | 8635 | 3493 | 2035 | 1 | 26 | 8 | 8.6 | 10.6 | 18.5 | 1.7 | 13.1 | 17.6 | 12 | 1.6 | 1.9 | 9 | 16
2035 | 1 | 26 | 9 | 2613 | 1706 | 2778 | 848 | 1382 | 2247 | 1775 | 523 | 1108 | 9064 | 3798 | 2035 | 1 | 26 | 9 | 50.7 | 62.7 | 110 | 10.1 | 77.6 | 104.5 | 71.3 | 9.5 | 11.2 | 53.3 | 95.2
2035 | 1 | 26 | 10 | 2664 | 1740 | 2832 | 865 | 1409 | 2295 | 1808 | 532 | 1129 | 9240 | 3886 | 2035 | 1 | 26 | 10 | 120.9 | 149.4 | 261.8 | 24.2 | 184.8 | 249 | 169.7 | 22.6 | 26.7 | 126.9 | 226.7
2035 | 1 | 26 | 11 | 2597 | 1696 | 2760 | 843 | 1374 | 2226 | 1754 | 517 | 1095 | 9204 | 3797 | 2035 | 1 | 26 | 11 | 174.4 | 215.5 | 377.7 | 34.9 | 266.6 | 359.2 | 244.9 | 32.6 | 38.5 | 183.1 | 327
2035 | 1 | 26 | 12 | 2470 | 1612 | 2625 | 801 | 1306 | 2095 | 1635 | 481 | 1021 | 8986 | 3582 | 2035 | 1 | 26 | 12 | 211.4 | 261.3 | 458.2 | 42.3 | 323.4 | 435.6 | 297 | 39.5 | 46.6 | 222 | 396.6
2035 | 1 | 26 | 13 | 2496 | 1629 | 2653 | 810 | 1320 | 2121 | 1667 | 491 | 1041 | 8962 | 3629 | 2035 | 1 | 26 | 13 | 211.9 | 261.9 | 459.1 | 42.4 | 324 | 436.6 | 297.7 | 39.6 | 46.7 | 222.6 | 397.5
2035 | 1 | 26 | 14 | 2472 | 1614 | 2628 | 802 | 1307 | 2104 | 1648 | 485 | 1029 | 8847 | 3572 | 2035 | 1 | 26 | 14 | 194.6 | 240.5 | 421.8 | 38.9 | 297.6 | 401 | 273.4 | 36.4 | 42.9 | 204.4 | 365.1
2035 | 1 | 26 | 15 | 2412 | 1574 | 2563 | 782 | 1275 | 2040 | 1601 | 471 | 999 | 8744 | 3486 | 2035 | 1 | 26 | 15 | 169 | 208.9 | 366.3 | 33.8 | 258.5 | 348.2 | 237.5 | 31.6 | 37.3 | 177.5 | 317.1
2035 | 1 | 26 | 16 | 2451 | 1600 | 2605 | 795 | 1296 | 2084 | 1666 | 491 | 1040 | 8784 | 3604 | 2035 | 1 | 26 | 16 | 96.6 | 119.4 | 209.2 | 19.3 | 147.6 | 198.9 | 135.7 | 18 | 21.3 | 101.4 | 181.1
2035 | 1 | 26 | 17 | 2519 | 1645 | 2678 | 817 | 1332 | 2157 | 1754 | 517 | 1095 | 8980 | 3787 | 2035 | 1 | 26 | 17 | 26 | 32.1 | 56.3 | 5.2 | 39.8 | 53.5 | 36.5 | 4.9 | 5.8 | 27.3 | 48.7
2035 | 1 | 26 | 18 | 2680 | 1750 | 2848 | 869 | 1417 | 2354 | 1933 | 569 | 1207 | 9478 | 4187 | 2035 | 1 | 26 | 18 | 0 | 0 | 0 | 0 | 0 | 0 | 0 | 0 | 0 | 0 | 0
2035 | 1 | 26 | 19 | 2742 | 1790 | 2914 | 890 | 1450 | 2486 | 1997 | 588 | 1247 | 9672 | 4356 | 2035 | 1 | 26 | 19 | 0 | 0 | 0 | 0 | 0 | 0 | 0 | 0 | 0 | 0 | 0
2035 | 1 | 26 | 20 | 2613 | 1706 | 2777 | 848 | 1382 | 2346 | 1887 | 556 | 1178 | 9542 | 4151 | 2035 | 1 | 26 | 20 | 0 | 0 | 0 | 0 | 0 | 0 | 0 | 0 | 0 | 0 | 0
2035 | 1 | 26 | 21 | 2400 | 1567 | 2551 | 779 | 1269 | 2109 | 1695 | 499 | 1058 | 9078 | 3769 | 2035 | 1 | 26 | 21 | 0 | 0 | 0 | 0 | 0 | 0 | 0 | 0 | 0 | 0 | 0
2035 | 1 | 26 | 22 | 2269 | 1482 | 2412 | 736 | 1200 | 1938 | 1565 | 461 | 977 | 8728 | 3512 | 2035 | 1 | 26 | 22 | 0 | 0 | 0 | 0 | 0 | 0 | 0 | 0 | 0 | 0 | 0
2035 | 1 | 26 | 23 | 2135 | 1394 | 2269 | 693 | 1129 | 1771 | 1430 | 421 | 893 | 8343 | 3266 | 2035 | 1 | 26 | 23 | 0 | 0 | 0 | 0 | 0 | 0 | 0 | 0 | 0 | 0 | 0
2035 | 1 | 26 | 24 | 1973 | 1288 | 2097 | 640 | 1044 | 1606 | 1294 | 381 | 808 | 7776 | 2981 | 2035 | 1 | 26 | 24 | 0 | 0 | 0 | 0 | 0 | 0 | 0 | 0 | 0 | 0 | 0
2035 | 1 | 27 | 1 | 1842 | 1202 | 1957 | 598 | 974 | 1546 | 1238 | 365 | 773 | 7360 | 2821 | 2035 | 1 | 27 | 1 | 0 | 0 | 0 | 0 | 0 | 0 | 0 | 0 | 0 | 0 | 0
2035 | 1 | 27 | 2 | 1733 | 1131 | 1842 | 562 | 916 | 1455 | 1146 | 337 | 715 | 7008 | 2614 | 2035 | 1 | 27 | 2 | 0 | 0 | 0 | 0 | 0 | 0 | 0 | 0 | 0 | 0 | 0
2035 | 1 | 27 | 3 | 1661 | 1084 | 1765 | 539 | 878 | 1398 | 1095 | 323 | 684 | 6783 | 2516 | 2035 | 1 | 27 | 3 | 0 | 0 | 0 | 0 | 0 | 0 | 0 | 0 | 0 | 0 | 0
2035 | 1 | 27 | 4 | 1631 | 1065 | 1733 | 529 | 862 | 1376 | 1073 | 316 | 670 | 6627 | 2441 | 2035 | 1 | 27 | 4 | 0 | 0 | 0 | 0 | 0 | 0 | 0 | 0 | 0 | 0 | 0
2035 | 1 | 27 | 5 | 1632 | 1066 | 1735 | 530 | 863 | 1359 | 1064 | 313 | 664 | 6527 | 2415 | 2035 | 1 | 27 | 5 | 0 | 0 | 0 | 0 | 0 | 0 | 0 | 0 | 0 | 0 | 0
2035 | 1 | 27 | 6 | 1668 | 1089 | 1773 | 541 | 882 | 1381 | 1081 | 318 | 675 | 6527 | 2408 | 2035 | 1 | 27 | 6 | 0 | 0 | 0 | 0 | 0 | 0 | 0 | 0 | 0 | 0 | 0
2035 | 1 | 27 | 7 | 1770 | 1155 | 1881 | 574 | 936 | 1452 | 1142 | 336 | 713 | 6671 | 2525 | 2035 | 1 | 27 | 7 | 0 | 0 | 0 | 0 | 0 | 0 | 0 | 0 | 0 | 0 | 0
2035 | 1 | 27 | 8 | 1894 | 1236 | 2013 | 614 | 1002 | 1550 | 1242 | 366 | 776 | 6914 | 2700 | 2035 | 1 | 27 | 8 | 6.8 | 8.5 | 14.8 | 1.4 | 10.4 | 14.1 | 9.6 | 1.3 | 1.5 | 7.2 | 12.8
2035 | 1 | 27 | 9 | 2037 | 1330 | 2165 | 661 | 1077 | 1706 | 1362 | 401 | 850 | 7157 | 2962 | 2035 | 1 | 27 | 9 | 45.6 | 56.4 | 98.9 | 9.2 | 69.8 | 94 | 64.1 | 8.5 | 10.1 | 48 | 85.6
2035 | 1 | 27 | 10 | 2173 | 1419 | 2310 | 705 | 1149 | 1837 | 1468 | 433 | 917 | 7360 | 3189 | 2035 | 1 | 27 | 10 | 118.7 | 146.7 | 257.1 | 23.7 | 181.5 | 244.5 | 166.7 | 22.1 | 26.2 | 124.6 | 222.6
2035 | 1 | 27 | 11 | 2287 | 1493 | 2430 | 742 | 1209 | 1962 | 1566 | 461 | 978 | 7569 | 3387 | 2035 | 1 | 27 | 11 | 193.4 | 239 | 419.1 | 38.7 | 295.7 | 398.5 | 271.7 | 36.1 | 42.6 | 203.2 | 362.8
2035 | 1 | 27 | 12 | 2268 | 1481 | 2411 | 736 | 1200 | 1943 | 1541 | 454 | 962 | 7489 | 3351 | 2035 | 1 | 27 | 12 | 253.8 | 313.8 | 550 | 50.8 | 388.2 | 523 | 356.6 | 47.4 | 55.9 | 266.6 | 476.2
2035 | 1 | 27 | 13 | 2223 | 1452 | 2363 | 721 | 1176 | 1902 | 1497 | 441 | 935 | 7374 | 3288 | 2035 | 1 | 27 | 13 | 259.3 | 320.4 | 561.7 | 51.8 | 396.4 | 534.2 | 364.2 | 48.5 | 57.2 | 272.3 | 486.3
2035 | 1 | 27 | 14 | 2195 | 1433 | 2333 | 712 | 1161 | 1867 | 1484 | 437 | 927 | 7248 | 3247 | 2035 | 1 | 27 | 14 | 242 | 299 | 524.3 | 48.4 | 370 | 498.5 | 339.9 | 45.2 | 53.3 | 254.2 | 453.9
2035 | 1 | 27 | 15 | 2208 | 1441 | 2346 | 716 | 1168 | 1885 | 1511 | 445 | 943 | 7273 | 3293 | 2035 | 1 | 27 | 15 | 202.5 | 250.3 | 438.8 | 40.5 | 309.7 | 417.2 | 284.5 | 37.8 | 44.6 | 212.7 | 379.9
2035 | 1 | 27 | 16 | 2185 | 1426 | 2322 | 709 | 1155 | 1883 | 1520 | 448 | 949 | 7238 | 3283 | 2035 | 1 | 27 | 16 | 122.4 | 151.3 | 265.4 | 24.5 | 187.3 | 252.3 | 172 | 22.9 | 27 | 128.6 | 229.7
2035 | 1 | 27 | 17 | 2204 | 1439 | 2343 | 715 | 1166 | 1931 | 1555 | 458 | 971 | 7348 | 3336 | 2035 | 1 | 27 | 17 | 36.9 | 45.6 | 80 | 7.4 | 56.4 | 76 | 51.8 | 6.9 | 8.2 | 38.7 | 69.2
2035 | 1 | 27 | 18 | 2310 | 1508 | 2455 | 749 | 1222 | 2065 | 1622 | 478 | 1013 | 7634 | 3484 | 2035 | 1 | 27 | 18 | 0 | 0 | 0 | 0 | 0 | 0 | 0 | 0 | 0 | 0 | 0
2035 | 1 | 27 | 19 | 2433 | 1589 | 2586 | 790 | 1287 | 2124 | 1671 | 492 | 1043 | 8065 | 3616 | 2035 | 1 | 27 | 19 | 0 | 0 | 0 | 0 | 0 | 0 | 0 | 0 | 0 | 0 | 0
2035 | 1 | 27 | 20 | 2415 | 1577 | 2567 | 784 | 1277 | 2089 | 1656 | 488 | 1034 | 8129 | 3590 | 2035 | 1 | 27 | 20 | 0 | 0 | 0 | 0 | 0 | 0 | 0 | 0 | 0 | 0 | 0
2035 | 1 | 27 | 21 | 2319 | 1514 | 2465 | 752 | 1226 | 1979 | 1569 | 462 | 979 | 7900 | 3402 | 2035 | 1 | 27 | 21 | 0 | 0 | 0 | 0 | 0 | 0 | 0 | 0 | 0 | 0 | 0
2035 | 1 | 27 | 22 | 2174 | 1419 | 2311 | 705 | 1150 | 1790 | 1444 | 425 | 902 | 7555 | 3129 | 2035 | 1 | 27 | 22 | 0 | 0 | 0 | 0 | 0 | 0 | 0 | 0 | 0 | 0 | 0
2035 | 1 | 27 | 23 | 2070 | 1352 | 2201 | 672 | 1095 | 1662 | 1370 | 404 | 855 | 7294 | 2955 | 2035 | 1 | 27 | 23 | 0 | 0 | 0 | 0 | 0 | 0 | 0 | 0 | 0 | 0 | 0
2035 | 1 | 27 | 24 | 1939 | 1266 | 2061 | 629 | 1026 | 1513 | 1260 | 371 | 787 | 6909 | 2720 | 2035 | 1 | 27 | 24 | 0 | 0 | 0 | 0 | 0 | 0 | 0 | 0 | 0 | 0 | 0
2035 | 1 | 28 | 1 | 1728 | 1128 | 1837 | 561 | 914 | 1383 | 1098 | 324 | 686 | 6466 | 2561 | 2035 | 1 | 28 | 1 | 0 | 0 | 0 | 0 | 0 | 0 | 0 | 0 | 0 | 0 | 0
2035 | 1 | 28 | 2 | 1633 | 1066 | 1735 | 530 | 864 | 1278 | 1009 | 297 | 630 | 6096 | 2345 | 2035 | 1 | 28 | 2 | 0 | 0 | 0 | 0 | 0 | 0 | 0 | 0 | 0 | 0 | 0
2035 | 1 | 28 | 3 | 1581 | 1032 | 1681 | 513 | 836 | 1211 | 956 | 282 | 597 | 5875 | 2223 | 2035 | 1 | 28 | 3 | 0 | 0 | 0 | 0 | 0 | 0 | 0 | 0 | 0 | 0 | 0
2035 | 1 | 28 | 4 | 1552 | 1014 | 1650 | 504 | 821 | 1185 | 929 | 274 | 580 | 5731 | 2137 | 2035 | 1 | 28 | 4 | 0 | 0 | 0 | 0 | 0 | 0 | 0 | 0 | 0 | 0 | 0
2035 | 1 | 28 | 5 | 1544 | 1008 | 1641 | 501 | 816 | 1167 | 920 | 271 | 574 | 5642 | 2104 | 2035 | 1 | 28 | 5 | 0 | 0 | 0 | 0 | 0 | 0 | 0 | 0 | 0 | 0 | 0
2035 | 1 | 28 | 6 | 1561 | 1019 | 1659 | 506 | 825 | 1189 | 942 | 277 | 588 | 5657 | 2110 | 2035 | 1 | 28 | 6 | 0 | 0 | 0 | 0 | 0 | 0 | 0 | 0 | 0 | 0 | 0
2035 | 1 | 28 | 7 | 1642 | 1072 | 1745 | 533 | 869 | 1265 | 1006 | 296 | 628 | 5796 | 2211 | 2035 | 1 | 28 | 7 | 0 | 0 | 0 | 0 | 0 | 0 | 0 | 0 | 0 | 0 | 0
2035 | 1 | 28 | 8 | 1758 | 1148 | 1869 | 571 | 930 | 1373 | 1099 | 324 | 686 | 6046 | 2363 | 2035 | 1 | 28 | 8 | 12.6 | 15.6 | 27.3 | 2.6 | 19.3 | 26 | 17.7 | 2.3 | 2.8 | 13.2 | 23.6
2035 | 1 | 28 | 9 | 1917 | 1252 | 2038 | 622 | 1014 | 1543 | 1235 | 364 | 771 | 6451 | 2635 | 2035 | 1 | 28 | 9 | 74.5 | 92.1 | 161.4 | 14.9 | 113.9 | 153.5 | 104.6 | 13.9 | 16.4 | 78.2 | 139.7
2035 | 1 | 28 | 10 | 2067 | 1350 | 2197 | 671 | 1093 | 1702 | 1359 | 400 | 848 | 6803 | 2899 | 2035 | 1 | 28 | 10 | 181.8 | 224.6 | 393.8 | 36.4 | 277.9 | 374.4 | 255.3 | 33.9 | 40 | 190.9 | 340.9
2035 | 1 | 28 | 11 | 2201 | 1437 | 2339 | 714 | 1164 | 1849 | 1463 | 431 | 913 | 7126 | 3160 | 2035 | 1 | 28 | 11 | 260.6 | 322.2 | 564.9 | 52.1 | 398.6 | 537 | 366.2 | 48.7 | 57.4 | 273.7 | 489
2035 | 1 | 28 | 12 | 2207 | 1441 | 2346 | 716 | 1167 | 1853 | 1444 | 425 | 901 | 7164 | 3176 | 2035 | 1 | 28 | 12 | 298.3 | 368.7 | 646.4 | 59.6 | 456.2 | 614.7 | 419.1 | 55.7 | 65.7 | 313.3 | 559.6
2035 | 1 | 28 | 13 | 2191 | 1430 | 2328 | 711 | 1159 | 1840 | 1409 | 415 | 879 | 7143 | 3148 | 2035 | 1 | 28 | 13 | 299.3 | 370 | 648.7 | 59.9 | 457.8 | 616.8 | 420.5 | 55.9 | 66 | 314.4 | 561.5
2035 | 1 | 28 | 14 | 2175 | 1420 | 2311 | 706 | 1150 | 1825 | 1394 | 410 | 870 | 7090 | 3136 | 2035 | 1 | 28 | 14 | 274.4 | 339 | 594.4 | 54.8 | 419.5 | 565.2 | 385.3 | 51.3 | 60.5 | 288.1 | 514.6
2035 | 1 | 28 | 15 | 2202 | 1438 | 2341 | 715 | 1165 | 1843 | 1413 | 416 | 882 | 7089 | 3186 | 2035 | 1 | 28 | 15 | 218 | 269.4 | 472.4 | 43.6 | 333.3 | 449.1 | 306.2 | 40.7 | 48.1 | 228.9 | 408.9
2035 | 1 | 28 | 16 | 2199 | 1436 | 2337 | 714 | 1163 | 1841 | 1406 | 414 | 878 | 7013 | 3184 | 2035 | 1 | 28 | 16 | 112.5 | 139 | 243.8 | 22.5 | 172 | 231.8 | 158 | 21 | 24.8 | 118.2 | 211.1
2035 | 1 | 28 | 17 | 2224 | 1452 | 2363 | 721 | 1176 | 1866 | 1421 | 418 | 887 | 7086 | 3228 | 2035 | 1 | 28 | 17 | 28.3 | 35 | 61.2 | 5.6 | 43.2 | 58.3 | 39.7 | 5.3 | 6.2 | 29.7 | 53
2035 | 1 | 28 | 18 | 2310 | 1508 | 2456 | 750 | 1222 | 1972 | 1493 | 440 | 932 | 7301 | 3373 | 2035 | 1 | 28 | 18 | 0.1 | 0.2 | 0.2 | 0 | 0.2 | 0.2 | 0.1 | 0 | 0 | 0.1 | 0.2
2035 | 1 | 28 | 19 | 2473 | 1614 | 2628 | 802 | 1308 | 2103 | 1574 | 464 | 982 | 7582 | 3483 | 2035 | 1 | 28 | 19 | 0 | 0 | 0 | 0 | 0 | 0 | 0 | 0 | 0 | 0 | 0
2035 | 1 | 28 | 20 | 2469 | 1612 | 2624 | 801 | 1306 | 2098 | 1560 | 459 | 974 | 7577 | 3458 | 2035 | 1 | 28 | 20 | 0 | 0 | 0 | 0 | 0 | 0 | 0 | 0 | 0 | 0 | 0
2035 | 1 | 28 | 21 | 2367 | 1545 | 2515 | 768 | 1252 | 1993 | 1484 | 437 | 926 | 7428 | 3298 | 2035 | 1 | 28 | 21 | 0 | 0 | 0 | 0 | 0 | 0 | 0 | 0 | 0 | 0 | 0
2035 | 1 | 28 | 22 | 2209 | 1442 | 2348 | 717 | 1168 | 1805 | 1379 | 406 | 861 | 7198 | 3033 | 2035 | 1 | 28 | 22 | 0 | 0 | 0 | 0 | 0 | 0 | 0 | 0 | 0 | 0 | 0
2035 | 1 | 28 | 23 | 2095 | 1368 | 2227 | 680 | 1108 | 1689 | 1324 | 390 | 826 | 7071 | 2850 | 2035 | 1 | 28 | 23 | 0 | 0 | 0 | 0 | 0 | 0 | 0 | 0 | 0 | 0 | 0
2035 | 1 | 28 | 24 | 1942 | 1268 | 2065 | 630 | 1027 | 1543 | 1233 | 363 | 770 | 6783 | 2579 | 2035 | 1 | 28 | 24 | 0 | 0 | 0 | 0 | 0 | 0 | 0 | 0 | 0 | 0 | 0
2035 | 1 | 29 | 1 | 1818 | 1187 | 1933 | 590 | 962 | 1449 | 1099 | 324 | 686 | 6506 | 2431 | 2035 | 1 | 29 | 1 | 0 | 0 | 0 | 0 | 0 | 0 | 0 | 0 | 0 | 0 | 0
2035 | 1 | 29 | 2 | 1760 | 1149 | 1871 | 571 | 931 | 1396 | 1047 | 309 | 654 | 6276 | 2319 | 2035 | 1 | 29 | 2 | 0 | 0 | 0 | 0 | 0 | 0 | 0 | 0 | 0 | 0 | 0
2035 | 1 | 29 | 3 | 1716 | 1120 | 1824 | 557 | 908 | 1353 | 1007 | 297 | 629 | 6130 | 2242 | 2035 | 1 | 29 | 3 | 0 | 0 | 0 | 0 | 0 | 0 | 0 | 0 | 0 | 0 | 0
2035 | 1 | 29 | 4 | 1697 | 1108 | 1803 | 550 | 897 | 1336 | 985 | 290 | 615 | 6104 | 2226 | 2035 | 1 | 29 | 4 | 0 | 0 | 0 | 0 | 0 | 0 | 0 | 0 | 0 | 0 | 0
2035 | 1 | 29 | 5 | 1720 | 1123 | 1828 | 558 | 910 | 1356 | 995 | 293 | 621 | 6178 | 2266 | 2035 | 1 | 29 | 5 | 0 | 0 | 0 | 0 | 0 | 0 | 0 | 0 | 0 | 0 | 0
2035 | 1 | 29 | 6 | 1816 | 1185 | 1930 | 589 | 960 | 1452 | 1053 | 310 | 657 | 6473 | 2409 | 2035 | 1 | 29 | 6 | 0 | 0 | 0 | 0 | 0 | 0 | 0 | 0 | 0 | 0 | 0
2035 | 1 | 29 | 7 | 2062 | 1346 | 2192 | 669 | 1091 | 1684 | 1197 | 352 | 747 | 7189 | 2785 | 2035 | 1 | 29 | 7 | 0 | 0 | 0 | 0 | 0 | 0 | 0 | 0 | 0 | 0 | 0
2035 | 1 | 29 | 8 | 2364 | 1544 | 2513 | 767 | 1250 | 2003 | 1468 | 432 | 916 | 8090 | 3302 | 2035 | 1 | 29 | 8 | 10.4 | 12.9 | 22.6 | 2.1 | 16 | 21.5 | 14.7 | 1.9 | 2.3 | 10.9 | 19.6
2035 | 1 | 29 | 9 | 2518 | 1644 | 2676 | 817 | 1332 | 2179 | 1624 | 478 | 1014 | 8416 | 3581 | 2035 | 1 | 29 | 9 | 55 | 68 | 119.2 | 11 | 84.1 | 113.4 | 77.3 | 10.3 | 12.1 | 57.8 | 103.2
2035 | 1 | 29 | 10 | 2566 | 1675 | 2727 | 832 | 1357 | 2213 | 1673 | 493 | 1045 | 8515 | 3633 | 2035 | 1 | 29 | 10 | 121.9 | 150.6 | 264.1 | 24.4 | 186.4 | 251.1 | 171.2 | 22.8 | 26.9 | 128 | 228.6
2035 | 1 | 29 | 11 | 2516 | 1643 | 2674 | 816 | 1331 | 2140 | 1630 | 480 | 1018 | 8433 | 3523 | 2035 | 1 | 29 | 11 | 170.8 | 211 | 369.9 | 34.1 | 261.1 | 351.8 | 239.8 | 31.9 | 37.6 | 179.3 | 320.3
2035 | 1 | 29 | 12 | 2397 | 1565 | 2548 | 778 | 1268 | 2020 | 1533 | 452 | 957 | 8324 | 3330 | 2035 | 1 | 29 | 12 | 199.9 | 247 | 433 | 40 | 305.6 | 411.8 | 280.7 | 37.4 | 44.1 | 209.9 | 374.9
2035 | 1 | 29 | 13 | 2421 | 1581 | 2573 | 786 | 1280 | 2067 | 1572 | 463 | 981 | 8408 | 3420 | 2035 | 1 | 29 | 13 | 184.9 | 228.5 | 400.6 | 37 | 282.7 | 380.9 | 259.7 | 34.6 | 40.8 | 194.2 | 346.8
2035 | 1 | 29 | 14 | 2416 | 1578 | 2568 | 784 | 1278 | 2059 | 1561 | 460 | 975 | 8386 | 3410 | 2035 | 1 | 29 | 14 | 151.8 | 187.7 | 329.1 | 30.4 | 232.2 | 312.9 | 213.3 | 28.4 | 33.5 | 159.5 | 284.9
2035 | 1 | 29 | 15 | 2347 | 1533 | 2495 | 762 | 1242 | 2002 | 1511 | 445 | 944 | 8369 | 3347 | 2035 | 1 | 29 | 15 | 129.4 | 159.9 | 280.4 | 25.9 | 197.8 | 266.5 | 181.7 | 24.2 | 28.5 | 135.9 | 242.7
2035 | 1 | 29 | 16 | 2403 | 1569 | 2555 | 780 | 1271 | 2061 | 1573 | 463 | 982 | 8491 | 3477 | 2035 | 1 | 29 | 16 | 83.1 | 102.7 | 180.1 | 16.7 | 127.1 | 171.2 | 116.7 | 15.5 | 18.3 | 87.3 | 155.9
2035 | 1 | 29 | 17 | 2479 | 1618 | 2635 | 804 | 1311 | 2174 | 1649 | 486 | 1030 | 8659 | 3685 | 2035 | 1 | 29 | 17 | 22.3 | 27.5 | 48.3 | 4.4 | 34.1 | 46 | 31.3 | 4.2 | 4.9 | 23.4 | 41.8
2035 | 1 | 29 | 18 | 2632 | 1718 | 2797 | 854 | 1392 | 2404 | 1783 | 525 | 1113 | 9024 | 4065 | 2035 | 1 | 29 | 18 | 0.1 | 0.2 | 0.2 | 0 | 0.2 | 0.2 | 0.1 | 0 | 0 | 0.1 | 0.2
2035 | 1 | 29 | 19 | 2727 | 1780 | 2898 | 885 | 1442 | 2476 | 1851 | 545 | 1156 | 9056 | 4234 | 2035 | 1 | 29 | 19 | 0 | 0 | 0 | 0 | 0 | 0 | 0 | 0 | 0 | 0 | 0
2035 | 1 | 29 | 20 | 2589 | 1690 | 2752 | 840 | 1369 | 2328 | 1734 | 511 | 1082 | 8776 | 4009 | 2035 | 1 | 29 | 20 | 0 | 0 | 0 | 0 | 0 | 0 | 0 | 0 | 0 | 0 | 0
2035 | 1 | 29 | 21 | 2366 | 1545 | 2515 | 768 | 1251 | 2092 | 1549 | 456 | 967 | 8386 | 3636 | 2035 | 1 | 29 | 21 | 0 | 0 | 0 | 0 | 0 | 0 | 0 | 0 | 0 | 0 | 0
2035 | 1 | 29 | 22 | 2210 | 1443 | 2349 | 717 | 1169 | 1918 | 1444 | 425 | 901 | 8135 | 3371 | 2035 | 1 | 29 | 22 | 0 | 0 | 0 | 0 | 0 | 0 | 0 | 0 | 0 | 0 | 0
2035 | 1 | 29 | 23 | 2082 | 1359 | 2212 | 675 | 1101 | 1765 | 1346 | 396 | 840 | 7787 | 3097 | 2035 | 1 | 29 | 23 | 0 | 0 | 0 | 0 | 0 | 0 | 0 | 0 | 0 | 0 | 0
2035 | 1 | 29 | 24 | 1924 | 1256 | 2045 | 624 | 1017 | 1608 | 1234 | 363 | 770 | 7313 | 2767 | 2035 | 1 | 29 | 24 | 0 | 0 | 0 | 0 | 0 | 0 | 0 | 0 | 0 | 0 | 0
2035 | 1 | 30 | 1 | 1906 | 1245 | 2026 | 618 | 1008 | 1391 | 1151 | 339 | 719 | 7091 | 2655 | 2035 | 1 | 30 | 1 | 0 | 0 | 0 | 0 | 0 | 0 | 0 | 0 | 0 | 0 | 0
2035 | 1 | 30 | 2 | 1840 | 1202 | 1956 | 597 | 973 | 1331 | 1103 | 325 | 689 | 6846 | 2529 | 2035 | 1 | 30 | 2 | 0 | 0 | 0 | 0 | 0 | 0 | 0 | 0 | 0 | 0 | 0
2035 | 1 | 30 | 3 | 1794 | 1171 | 1906 | 582 | 949 | 1287 | 1062 | 313 | 663 | 6651 | 2433 | 2035 | 1 | 30 | 3 | 0 | 0 | 0 | 0 | 0 | 0 | 0 | 0 | 0 | 0 | 0
2035 | 1 | 30 | 4 | 1768 | 1154 | 1879 | 574 | 935 | 1261 | 1046 | 308 | 653 | 6575 | 2409 | 2035 | 1 | 30 | 4 | 0 | 0 | 0 | 0 | 0 | 0 | 0 | 0 | 0 | 0 | 0
2035 | 1 | 30 | 5 | 1782 | 1164 | 1894 | 578 | 943 | 1273 | 1050 | 309 | 656 | 6581 | 2436 | 2035 | 1 | 30 | 5 | 0 | 0 | 0 | 0 | 0 | 0 | 0 | 0 | 0 | 0 | 0
2035 | 1 | 30 | 6 | 1871 | 1222 | 1989 | 607 | 990 | 1362 | 1118 | 329 | 698 | 6841 | 2580 | 2035 | 1 | 30 | 6 | 0 | 0 | 0 | 0 | 0 | 0 | 0 | 0 | 0 | 0 | 0
2035 | 1 | 30 | 7 | 2097 | 1369 | 2228 | 680 | 1109 | 1587 | 1293 | 381 | 807 | 7586 | 2954 | 2035 | 1 | 30 | 7 | 0 | 0 | 0 | 0 | 0 | 0 | 0 | 0 | 0 | 0 | 0
2035 | 1 | 30 | 8 | 2422 | 1581 | 2574 | 786 | 1281 | 1934 | 1559 | 459 | 973 | 8472 | 3479 | 2035 | 1 | 30 | 8 | 12.2 | 15 | 26.3 | 2.4 | 18.5 | 25 | 17.1 | 2.3 | 2.7 | 12.8 | 22.7
2035 | 1 | 30 | 9 | 2581 | 1685 | 2743 | 837 | 1365 | 2096 | 1710 | 504 | 1068 | 8983 | 3771 | 2035 | 1 | 30 | 9 | 66.5 | 82.2 | 144 | 13.3 | 101.7 | 137 | 93.4 | 12.4 | 14.7 | 69.8 | 124.7
2035 | 1 | 30 | 10 | 2648 | 1729 | 2815 | 859 | 1401 | 2145 | 1747 | 515 | 1091 | 9192 | 3865 | 2035 | 1 | 30 | 10 | 158.6 | 196 | 343.7 | 31.7 | 242.6 | 326.8 | 222.8 | 29.6 | 35 | 166.6 | 297.5
2035 | 1 | 30 | 11 | 2602 | 1699 | 2766 | 844 | 1376 | 2095 | 1694 | 499 | 1058 | 9212 | 3790 | 2035 | 1 | 30 | 11 | 224.8 | 277.8 | 487.1 | 44.9 | 343.8 | 463.2 | 315.8 | 42 | 49.6 | 236.1 | 421.7
2035 | 1 | 30 | 12 | 2486 | 1623 | 2642 | 807 | 1315 | 1997 | 1585 | 467 | 990 | 9032 | 3601 | 2035 | 1 | 30 | 12 | 265.1 | 327.6 | 574.3 | 53 | 405.3 | 546.1 | 372.3 | 49.5 | 58.4 | 278.4 | 497.1
2035 | 1 | 30 | 13 | 2518 | 1644 | 2677 | 817 | 1332 | 2043 | 1624 | 478 | 1014 | 8993 | 3680 | 2035 | 1 | 30 | 13 | 293.6 | 363 | 636.4 | 58.7 | 449.1 | 605 | 412.5 | 54.8 | 64.7 | 308.5 | 550.9
2035 | 1 | 30 | 14 | 2504 | 1635 | 2661 | 812 | 1324 | 2032 | 1613 | 475 | 1007 | 8863 | 3656 | 2035 | 1 | 30 | 14 | 264.8 | 327.3 | 573.9 | 53 | 405 | 545.7 | 372 | 49.5 | 58.4 | 278.1 | 496.8
2035 | 1 | 30 | 15 | 2442 | 1594 | 2595 | 792 | 1291 | 1971 | 1567 | 462 | 978 | 8780 | 3578 | 2035 | 1 | 30 | 15 | 211.7 | 261.7 | 458.8 | 42.3 | 323.7 | 436.2 | 297.4 | 39.6 | 46.7 | 222.4 | 397.2
2035 | 1 | 30 | 16 | 2487 | 1624 | 2644 | 807 | 1315 | 2044 | 1629 | 480 | 1017 | 8899 | 3715 | 2035 | 1 | 30 | 16 | 120.9 | 149.4 | 262.1 | 24.2 | 184.9 | 249.2 | 169.9 | 22.6 | 26.7 | 127 | 226.8
2035 | 1 | 30 | 17 | 2566 | 1675 | 2727 | 833 | 1357 | 2128 | 1713 | 505 | 1070 | 9083 | 3917 | 2035 | 1 | 30 | 17 | 34.5 | 42.7 | 74.8 | 6.9 | 52.8 | 71.2 | 48.5 | 6.4 | 7.6 | 36.3 | 64.7
2035 | 1 | 30 | 18 | 2745 | 1792 | 2917 | 891 | 1452 | 2352 | 1901 | 560 | 1187 | 9460 | 4330 | 2035 | 1 | 30 | 18 | 0.1 | 0.2 | 0.2 | 0 | 0.2 | 0.2 | 0.1 | 0 | 0 | 0.1 | 0.2
2035 | 1 | 30 | 19 | 2799 | 1827 | 2975 | 908 | 1480 | 2456 | 1984 | 584 | 1239 | 9601 | 4504 | 2035 | 1 | 30 | 19 | 0 | 0 | 0 | 0 | 0 | 0 | 0 | 0 | 0 | 0 | 0
2035 | 1 | 30 | 20 | 2657 | 1735 | 2824 | 862 | 1405 | 2332 | 1881 | 554 | 1174 | 9365 | 4284 | 2035 | 1 | 30 | 20 | 0 | 0 | 0 | 0 | 0 | 0 | 0 | 0 | 0 | 0 | 0
2035 | 1 | 30 | 21 | 2440 | 1593 | 2594 | 792 | 1291 | 2100 | 1699 | 501 | 1061 | 9002 | 3927 | 2035 | 1 | 30 | 21 | 0 | 0 | 0 | 0 | 0 | 0 | 0 | 0 | 0 | 0 | 0
2035 | 1 | 30 | 22 | 2296 | 1499 | 2440 | 745 | 1214 | 1934 | 1582 | 466 | 988 | 8741 | 3685 | 2035 | 1 | 30 | 22 | 0 | 0 | 0 | 0 | 0 | 0 | 0 | 0 | 0 | 0 | 0
2035 | 1 | 30 | 23 | 2156 | 1407 | 2291 | 699 | 1140 | 1769 | 1470 | 433 | 918 | 8467 | 3423 | 2035 | 1 | 30 | 23 | 0 | 0 | 0 | 0 | 0 | 0 | 0 | 0 | 0 | 0 | 0
2035 | 1 | 30 | 24 | 1995 | 1302 | 2120 | 647 | 1055 | 1609 | 1344 | 396 | 839 | 7997 | 3127 | 2035 | 1 | 30 | 24 | 0 | 0 | 0 | 0 | 0 | 0 | 0 | 0 | 0 | 0 | 0
2035 | 1 | 31 | 1 | 1988 | 1298 | 2113 | 645 | 1052 | 1552 | 1272 | 375 | 794 | 7766 | 2917 | 2035 | 1 | 31 | 1 | 0 | 0 | 0 | 0 | 0 | 0 | 0 | 0 | 0 | 0 | 0
2035 | 1 | 31 | 2 | 1917 | 1252 | 2038 | 622 | 1014 | 1480 | 1227 | 361 | 766 | 7558 | 2820 | 2035 | 1 | 31 | 2 | 0 | 0 | 0 | 0 | 0 | 0 | 0 | 0 | 0 | 0 | 0
2035 | 1 | 31 | 3 | 1872 | 1222 | 1990 | 607 | 990 | 1438 | 1185 | 349 | 740 | 7454 | 2668 | 2035 | 1 | 31 | 3 | 0 | 0 | 0 | 0 | 0 | 0 | 0 | 0 | 0 | 0 | 0
2035 | 1 | 31 | 4 | 1838 | 1200 | 1953 | 596 | 972 | 1416 | 1149 | 338 | 717 | 7208 | 2635 | 2035 | 1 | 31 | 4 | 0 | 0 | 0 | 0 | 0 | 0 | 0 | 0 | 0 | 0 | 0
2035 | 1 | 31 | 5 | 1854 | 1211 | 1971 | 602 | 981 | 1427 | 1152 | 339 | 719 | 7270 | 2670 | 2035 | 1 | 31 | 5 | 0 | 0 | 0 | 0 | 0 | 0 | 0 | 0 | 0 | 0 | 0
2035 | 1 | 31 | 6 | 1960 | 1280 | 2084 | 636 | 1037 | 1513 | 1229 | 362 | 767 | 7537 | 2800 | 2035 | 1 | 31 | 6 | 0 | 0 | 0 | 0 | 0 | 0 | 0 | 0 | 0 | 0 | 0
2035 | 1 | 31 | 7 | 2182 | 1424 | 2319 | 708 | 1154 | 1756 | 1397 | 412 | 872 | 8256 | 3123 | 2035 | 1 | 31 | 7 | 0 | 0 | 0 | 0 | 0 | 0 | 0 | 0 | 0 | 0 | 0
2035 | 1 | 31 | 8 | 2496 | 1629 | 2653 | 810 | 1320 | 2082 | 1655 | 487 | 1033 | 9169 | 3644 | 2035 | 1 | 31 | 8 | 11.5 | 14.2 | 24.8 | 2.3 | 17.6 | 23.6 | 16.1 | 2.1 | 2.5 | 12 | 21.5
2035 | 1 | 31 | 9 | 2647 | 1728 | 2814 | 859 | 1400 | 2230 | 1800 | 530 | 1124 | 9662 | 3971 | 2035 | 1 | 31 | 9 | 64.6 | 79.8 | 140 | 12.9 | 98.8 | 133.1 | 90.8 | 12.1 | 14.3 | 67.9 | 121.1
2035 | 1 | 31 | 10 | 2726 | 1780 | 2897 | 884 | 1442 | 2284 | 1848 | 544 | 1154 | 9885 | 4109 | 2035 | 1 | 31 | 10 | 151.8 | 187.6 | 328.8 | 30.4 | 232 | 312.7 | 213.2 | 28.4 | 33.5 | 159.4 | 284.7
2035 | 1 | 31 | 11 | 2693 | 1758 | 2862 | 874 | 1424 | 2232 | 1804 | 531 | 1126 | 9890 | 4057 | 2035 | 1 | 31 | 11 | 219.6 | 271.4 | 475.8 | 43.9 | 335.8 | 452.5 | 308.4 | 41.1 | 48.4 | 230.6 | 411.9
2035 | 1 | 31 | 12 | 2586 | 1689 | 2749 | 839 | 1368 | 2097 | 1713 | 505 | 1069 | 9809 | 3893 | 2035 | 1 | 31 | 12 | 254.5 | 314.5 | 551.4 | 50.9 | 389.2 | 524.3 | 357.5 | 47.6 | 56.1 | 267.3 | 477.4
2035 | 1 | 31 | 13 | 2618 | 1709 | 2782 | 849 | 1384 | 2120 | 1728 | 509 | 1079 | 9687 | 3950 | 2035 | 1 | 31 | 13 | 252.5 | 312.1 | 547.2 | 50.5 | 386.1 | 520.3 | 354.7 | 47.2 | 55.7 | 265.2 | 473.7
2035 | 1 | 31 | 14 | 2615 | 1708 | 2780 | 849 | 1383 | 2089 | 1710 | 504 | 1068 | 9472 | 3886 | 2035 | 1 | 31 | 14 | 233.5 | 288.5 | 505.8 | 46.7 | 357 | 480.9 | 327.9 | 43.6 | 51.5 | 245.2 | 437.9
2035 | 1 | 31 | 15 | 2560 | 1671 | 2721 | 831 | 1354 | 2016 | 1662 | 490 | 1038 | 9300 | 3792 | 2035 | 1 | 31 | 15 | 183 | 226.1 | 396.5 | 36.6 | 279.8 | 377 | 257 | 34.2 | 40.3 | 192.1 | 343.2
2035 | 1 | 31 | 16 | 2612 | 1705 | 2776 | 848 | 1381 | 2056 | 1720 | 507 | 1074 | 9343 | 3900 | 2035 | 1 | 31 | 16 | 106.7 | 131.9 | 231.2 | 21.3 | 163.2 | 219.9 | 149.9 | 19.9 | 23.5 | 112.1 | 200.2
2035 | 1 | 31 | 17 | 2674 | 1746 | 2843 | 868 | 1414 | 2152 | 1795 | 529 | 1121 | 9443 | 4056 | 2035 | 1 | 31 | 17 | 33.8 | 41.9 | 73.4 | 6.8 | 51.8 | 69.8 | 47.6 | 6.3 | 7.5 | 35.6 | 63.5
2035 | 1 | 31 | 18 | 2853 | 1863 | 3033 | 926 | 1509 | 2347 | 1949 | 574 | 1217 | 9744 | 4405 | 2035 | 1 | 31 | 18 | 0.1 | 0.2 | 0.2 | 0 | 0.2 | 0.2 | 0.1 | 0 | 0 | 0.1 | 0.2
2035 | 1 | 31 | 19 | 2926 | 1910 | 3110 | 949 | 1548 | 2445 | 2045 | 603 | 1277 | 9859 | 4547 | 2035 | 1 | 31 | 19 | 0 | 0 | 0 | 0 | 0 | 0 | 0 | 0 | 0 | 0 | 0
2035 | 1 | 31 | 20 | 2777 | 1813 | 2951 | 901 | 1468 | 2300 | 1930 | 569 | 1205 | 9641 | 4299 | 2035 | 1 | 31 | 20 | 0 | 0 | 0 | 0 | 0 | 0 | 0 | 0 | 0 | 0 | 0
2035 | 1 | 31 | 21 | 2534 | 1654 | 2693 | 822 | 1340 | 2070 | 1733 | 510 | 1082 | 9180 | 3909 | 2035 | 1 | 31 | 21 | 0 | 0 | 0 | 0 | 0 | 0 | 0 | 0 | 0 | 0 | 0
2035 | 1 | 31 | 22 | 2363 | 1543 | 2511 | 767 | 1250 | 1901 | 1603 | 472 | 1001 | 8859 | 3672 | 2035 | 1 | 31 | 22 | 0 | 0 | 0 | 0 | 0 | 0 | 0 | 0 | 0 | 0 | 0
2035 | 1 | 31 | 23 | 2199 | 1436 | 2337 | 713 | 1163 | 1716 | 1472 | 434 | 919 | 8481 | 3423 | 2035 | 1 | 31 | 23 | 0 | 0 | 0 | 0 | 0 | 0 | 0 | 0 | 0 | 0 | 0
2035 | 1 | 31 | 24 | 2025 | 1322 | 2153 | 657 | 1071 | 1550 | 1339 | 394 | 836 | 7962 | 3146 | 2035 | 1 | 31 | 24 | 0 | 0 | 0 | 0 | 0 | 0 | 0 | 0 | 0 | 0 | 0
2035 | 2 | 1 | 1 | 1834 | 1197 | 1949 | 595 | 970 | 1421 | 1216 | 358 | 759 | 7095 | 2631 | 2035 | 2 | 1 | 1 | 0 | 0 | 0 | 0 | 0 | 0 | 0 | 0 | 0 | 0 | 0
2035 | 2 | 1 | 2 | 1778 | 1161 | 1890 | 577 | 940 | 1362 | 1166 | 343 | 728 | 6776 | 2477 | 2035 | 2 | 1 | 2 | 0 | 0 | 0 | 0 | 0 | 0 | 0 | 0 | 0 | 0 | 0
2035 | 2 | 1 | 3 | 1726 | 1127 | 1835 | 560 | 913 | 1311 | 1123 | 331 | 701 | 6579 | 2361 | 2035 | 2 | 1 | 3 | 0 | 0 | 0 | 0 | 0 | 0 | 0 | 0 | 0 | 0 | 0
2035 | 2 | 1 | 4 | 1707 | 1114 | 1814 | 554 | 903 | 1294 | 1101 | 324 | 687 | 6484 | 2309 | 2035 | 2 | 1 | 4 | 0 | 0 | 0 | 0 | 0 | 0 | 0 | 0 | 0 | 0 | 0
2035 | 2 | 1 | 5 | 1728 | 1128 | 1836 | 561 | 914 | 1306 | 1107 | 326 | 691 | 6493 | 2318 | 2035 | 2 | 1 | 5 | 0 | 0 | 0 | 0 | 0 | 0 | 0 | 0 | 0 | 0 | 0
2035 | 2 | 1 | 6 | 1835 | 1198 | 1951 | 596 | 971 | 1407 | 1170 | 345 | 730 | 6736 | 2446 | 2035 | 2 | 1 | 6 | 0 | 0 | 0 | 0 | 0 | 0 | 0 | 0 | 0 | 0 | 0
2035 | 2 | 1 | 7 | 2077 | 1356 | 2208 | 674 | 1098 | 1635 | 1324 | 390 | 826 | 7453 | 2803 | 2035 | 2 | 1 | 7 | 0 | 0 | 0 | 0 | 0 | 0 | 0 | 0 | 0 | 0 | 0
2035 | 2 | 1 | 8 | 2393 | 1562 | 2544 | 776 | 1266 | 1948 | 1565 | 461 | 977 | 8429 | 3345 | 2035 | 2 | 1 | 8 | 10.7 | 13.1 | 23 | 2.1 | 16.3 | 21.9 | 14.9 | 2 | 2.3 | 11.2 | 19.9
2035 | 2 | 1 | 9 | 2547 | 1663 | 2707 | 827 | 1347 | 2094 | 1701 | 501 | 1062 | 8726 | 3594 | 2035 | 2 | 1 | 9 | 49.7 | 61.4 | 107.7 | 10 | 76 | 102.4 | 69.8 | 9.3 | 11 | 52.2 | 93.2
2035 | 2 | 1 | 10 | 2585 | 1688 | 2747 | 839 | 1367 | 2135 | 1732 | 510 | 1081 | 8816 | 3671 | 2035 | 2 | 1 | 10 | 123.4 | 152.5 | 267.4 | 24.7 | 188.7 | 254.2 | 173.4 | 23 | 27.2 | 129.6 | 231.5
2035 | 2 | 1 | 11 | 2520 | 1645 | 2679 | 818 | 1333 | 2070 | 1656 | 488 | 1034 | 8677 | 3577 | 2035 | 2 | 1 | 11 | 200.3 | 247.6 | 434.1 | 40.1 | 306.3 | 412.8 | 281.4 | 37.4 | 44.1 | 210.4 | 375.8
2035 | 2 | 1 | 12 | 2392 | 1561 | 2542 | 776 | 1265 | 1959 | 1527 | 450 | 953 | 8404 | 3370 | 2035 | 2 | 1 | 12 | 226.3 | 279.6 | 490.2 | 45.2 | 345.9 | 466.2 | 317.8 | 42.3 | 49.9 | 237.6 | 424.4
2035 | 2 | 1 | 13 | 2406 | 1571 | 2557 | 781 | 1273 | 1969 | 1553 | 457 | 969 | 8403 | 3413 | 2035 | 2 | 1 | 13 | 221.8 | 274.1 | 480.5 | 44.3 | 339.1 | 456.9 | 311.5 | 41.4 | 48.9 | 232.9 | 416
2035 | 2 | 1 | 14 | 2394 | 1563 | 2545 | 777 | 1266 | 1943 | 1524 | 449 | 952 | 8251 | 3369 | 2035 | 2 | 1 | 14 | 208.3 | 257.4 | 451.3 | 41.6 | 318.6 | 429.1 | 292.6 | 38.9 | 45.9 | 218.7 | 390.7
2035 | 2 | 1 | 15 | 2319 | 1514 | 2465 | 752 | 1226 | 1887 | 1473 | 434 | 919 | 8127 | 3295 | 2035 | 2 | 1 | 15 | 160.4 | 198.2 | 347.6 | 32.1 | 245.3 | 330.5 | 225.3 | 30 | 35.4 | 168.4 | 300.9
2035 | 2 | 1 | 16 | 2358 | 1540 | 2506 | 765 | 1247 | 1947 | 1535 | 452 | 958 | 8200 | 3416 | 2035 | 2 | 1 | 16 | 94.4 | 116.7 | 204.5 | 18.9 | 144.3 | 194.5 | 132.6 | 17.6 | 20.8 | 99.1 | 177.1
2035 | 2 | 1 | 17 | 2426 | 1584 | 2579 | 787 | 1283 | 2041 | 1618 | 477 | 1010 | 8371 | 3627 | 2035 | 2 | 1 | 17 | 32 | 39.6 | 69.5 | 6.4 | 49 | 66 | 45 | 6 | 7.1 | 33.6 | 60.1
2035 | 2 | 1 | 18 | 2610 | 1704 | 2774 | 847 | 1381 | 2263 | 1765 | 520 | 1102 | 8789 | 4008 | 2035 | 2 | 1 | 18 | 0.2 | 0.2 | 0.4 | 0.1 | 0.3 | 0.4 | 0.3 | 0.1 | 0.1 | 0.2 | 0.3
2035 | 2 | 1 | 19 | 2769 | 1808 | 2943 | 898 | 1464 | 2342 | 1859 | 548 | 1161 | 8889 | 4160 | 2035 | 2 | 1 | 19 | 0 | 0 | 0 | 0 | 0 | 0 | 0 | 0 | 0 | 0 | 0
2035 | 2 | 1 | 20 | 2653 | 1732 | 2820 | 861 | 1403 | 2206 | 1752 | 516 | 1094 | 8683 | 3965 | 2035 | 2 | 1 | 20 | 0 | 0 | 0 | 0 | 0 | 0 | 0 | 0 | 0 | 0 | 0
2035 | 2 | 1 | 21 | 2439 | 1593 | 2593 | 791 | 1290 | 1975 | 1567 | 461 | 978 | 8228 | 3583 | 2035 | 2 | 1 | 21 | 0 | 0 | 0 | 0 | 0 | 0 | 0 | 0 | 0 | 0 | 0
2035 | 2 | 1 | 22 | 2266 | 1479 | 2408 | 735 | 1198 | 1821 | 1443 | 425 | 901 | 7861 | 3289 | 2035 | 2 | 1 | 22 | 0 | 0 | 0 | 0 | 0 | 0 | 0 | 0 | 0 | 0 | 0
2035 | 2 | 1 | 23 | 2087 | 1363 | 2219 | 677 | 1104 | 1665 | 1318 | 388 | 823 | 7513 | 3011 | 2035 | 2 | 1 | 23 | 0 | 0 | 0 | 0 | 0 | 0 | 0 | 0 | 0 | 0 | 0
2035 | 2 | 1 | 24 | 1911 | 1248 | 2031 | 620 | 1011 | 1487 | 1180 | 348 | 737 | 7073 | 2693 | 2035 | 2 | 1 | 24 | 0 | 0 | 0 | 0 | 0 | 0 | 0 | 0 | 0 | 0 | 0
2035 | 2 | 2 | 1 | 2032 | 1327 | 2160 | 659 | 1075 | 1401 | 1140 | 336 | 712 | 6679 | 2524 | 2035 | 2 | 2 | 1 | 0 | 0 | 0 | 0 | 0 | 0 | 0 | 0 | 0 | 0 | 0
2035 | 2 | 2 | 2 | 1996 | 1303 | 2121 | 648 | 1055 | 1335 | 1080 | 318 | 675 | 6354 | 2379 | 2035 | 2 | 2 | 2 | 0 | 0 | 0 | 0 | 0 | 0 | 0 | 0 | 0 | 0 | 0
2035 | 2 | 2 | 3 | 1963 | 1282 | 2086 | 637 | 1038 | 1293 | 1036 | 305 | 647 | 6144 | 2291 | 2035 | 2 | 2 | 3 | 0 | 0 | 0 | 0 | 0 | 0 | 0 | 0 | 0 | 0 | 0
2035 | 2 | 2 | 4 | 1964 | 1282 | 2087 | 637 | 1039 | 1285 | 1014 | 299 | 633 | 6043 | 2244 | 2035 | 2 | 2 | 4 | 0 | 0 | 0 | 0 | 0 | 0 | 0 | 0 | 0 | 0 | 0
2035 | 2 | 2 | 5 | 1991 | 1300 | 2116 | 646 | 1053 | 1311 | 1020 | 300 | 637 | 6011 | 2263 | 2035 | 2 | 2 | 5 | 0 | 0 | 0 | 0 | 0 | 0 | 0 | 0 | 0 | 0 | 0
2035 | 2 | 2 | 6 | 2090 | 1365 | 2222 | 678 | 1105 | 1421 | 1105 | 326 | 690 | 6340 | 2409 | 2035 | 2 | 2 | 6 | 0 | 0 | 0 | 0 | 0 | 0 | 0 | 0 | 0 | 0 | 0
2035 | 2 | 2 | 7 | 2306 | 1506 | 2451 | 748 | 1220 | 1654 | 1287 | 379 | 804 | 7149 | 2784 | 2035 | 2 | 2 | 7 | 0 | 0 | 0 | 0 | 0 | 0 | 0 | 0 | 0 | 0 | 0
2035 | 2 | 2 | 8 | 2619 | 1710 | 2784 | 850 | 1385 | 2002 | 1569 | 462 | 979 | 8133 | 3331 | 2035 | 2 | 2 | 8 | 14.8 | 18.3 | 32 | 2.9 | 22.7 | 30.5 | 20.8 | 2.7 | 3.3 | 15.5 | 27.8
2035 | 2 | 2 | 9 | 2807 | 1833 | 2984 | 911 | 1485 | 2170 | 1716 | 505 | 1071 | 8755 | 3672 | 2035 | 2 | 2 | 9 | 75.8 | 93.8 | 164.5 | 15.2 | 116.1 | 156.3 | 106.6 | 14.2 | 16.7 | 79.7 | 142.3
2035 | 2 | 2 | 10 | 2915 | 1903 | 3098 | 946 | 1541 | 2237 | 1777 | 523 | 1109 | 9091 | 3817 | 2035 | 2 | 2 | 10 | 177.4 | 219.2 | 384.3 | 35.5 | 271.2 | 365.5 | 249.2 | 33.1 | 39.1 | 186.3 | 332.8
2035 | 2 | 2 | 11 | 2879 | 1880 | 3060 | 934 | 1523 | 2204 | 1745 | 514 | 1090 | 9202 | 3780 | 2035 | 2 | 2 | 11 | 267.9 | 331.1 | 580.5 | 53.6 | 409.6 | 551.9 | 376.3 | 50 | 59 | 281.3 | 502.5
2035 | 2 | 2 | 12 | 2778 | 1814 | 2953 | 901 | 1469 | 2105 | 1644 | 484 | 1026 | 9120 | 3590 | 2035 | 2 | 2 | 12 | 328 | 405.4 | 710.8 | 65.6 | 501.6 | 675.8 | 460.8 | 61.3 | 72.3 | 344.5 | 615.3
2035 | 2 | 2 | 13 | 2827 | 1846 | 3005 | 917 | 1495 | 2171 | 1692 | 499 | 1057 | 9315 | 3677 | 2035 | 2 | 2 | 13 | 345.9 | 427.4 | 749.4 | 69.2 | 528.8 | 712.5 | 485.8 | 64.6 | 76.2 | 363.2 | 648.8
2035 | 2 | 2 | 14 | 2824 | 1844 | 3001 | 916 | 1493 | 2170 | 1689 | 497 | 1054 | 9367 | 3666 | 2035 | 2 | 2 | 14 | 319 | 394.3 | 691.2 | 63.8 | 487.8 | 657.2 | 448.1 | 59.6 | 70.3 | 335.1 | 598.4
2035 | 2 | 2 | 15 | 2756 | 1800 | 2930 | 894 | 1458 | 2127 | 1654 | 487 | 1033 | 9397 | 3617 | 2035 | 2 | 2 | 15 | 256.6 | 317.1 | 556 | 51.3 | 392.4 | 528.7 | 360.4 | 47.9 | 56.6 | 269.5 | 481.3
2035 | 2 | 2 | 16 | 2797 | 1826 | 2973 | 907 | 1479 | 2193 | 1730 | 510 | 1080 | 9577 | 3773 | 2035 | 2 | 2 | 16 | 154.2 | 190.5 | 334 | 30.8 | 235.7 | 317.6 | 216.5 | 28.8 | 34 | 161.9 | 289.1
2035 | 2 | 2 | 17 | 2876 | 1878 | 3057 | 933 | 1521 | 2306 | 1830 | 539 | 1142 | 9881 | 3978 | 2035 | 2 | 2 | 17 | 49.7 | 61.4 | 107.7 | 10 | 76 | 102.4 | 69.8 | 9.3 | 11 | 52.2 | 93.2
2035 | 2 | 2 | 18 | 3037 | 1983 | 3228 | 986 | 1606 | 2483 | 2008 | 591 | 1253 | 10341 | 4335 | 2035 | 2 | 2 | 18 | 0.3 | 0.4 | 0.6 | 0.1 | 0.5 | 0.6 | 0.4 | 0.1 | 0.1 | 0.3 | 0.6
2035 | 2 | 2 | 19 | 3181 | 2077 | 3381 | 1032 | 1682 | 2540 | 2071 | 610 | 1293 | 10176 | 4462 | 2035 | 2 | 2 | 19 | 0 | 0 | 0 | 0 | 0 | 0 | 0 | 0 | 0 | 0 | 0
2035 | 2 | 2 | 20 | 3057 | 1996 | 3250 | 992 | 1617 | 2405 | 1975 | 582 | 1233 | 9958 | 4255 | 2035 | 2 | 2 | 20 | 0 | 0 | 0 | 0 | 0 | 0 | 0 | 0 | 0 | 0 | 0
2035 | 2 | 2 | 21 | 2815 | 1838 | 2992 | 913 | 1489 | 2177 | 1785 | 526 | 1115 | 9549 | 3888 | 2035 | 2 | 2 | 21 | 0 | 0 | 0 | 0 | 0 | 0 | 0 | 0 | 0 | 0 | 0
2035 | 2 | 2 | 22 | 2650 | 1730 | 2816 | 860 | 1401 | 2003 | 1646 | 485 | 1027 | 9203 | 3670 | 2035 | 2 | 2 | 22 | 0 | 0 | 0 | 0 | 0 | 0 | 0 | 0 | 0 | 0 | 0
2035 | 2 | 2 | 23 | 2458 | 1605 | 2613 | 798 | 1300 | 1840 | 1524 | 449 | 952 | 8852 | 3457 | 2035 | 2 | 2 | 23 | 0 | 0 | 0 | 0 | 0 | 0 | 0 | 0 | 0 | 0 | 0
2035 | 2 | 2 | 24 | 2273 | 1484 | 2415 | 737 | 1202 | 1673 | 1381 | 407 | 862 | 8302 | 3180 | 2035 | 2 | 2 | 24 | 0 | 0 | 0 | 0 | 0 | 0 | 0 | 0 | 0 | 0 | 0
2035 | 2 | 3 | 1 | 2001 | 1306 | 2126 | 649 | 1058 | 1738 | 1390 | 409 | 868 | 7829 | 3264 | 2035 | 2 | 3 | 1 | 0 | 0 | 0 | 0 | 0 | 0 | 0 | 0 | 0 | 0 | 0
2035 | 2 | 3 | 2 | 1901 | 1241 | 2021 | 617 | 1006 | 1643 | 1294 | 381 | 808 | 7894 | 3062 | 2035 | 2 | 3 | 2 | 0 | 0 | 0 | 0 | 0 | 0 | 0 | 0 | 0 | 0 | 0
2035 | 2 | 3 | 3 | 1836 | 1199 | 1952 | 596 | 971 | 1578 | 1237 | 364 | 772 | 7658 | 2946 | 2035 | 2 | 3 | 3 | 0 | 0 | 0 | 0 | 0 | 0 | 0 | 0 | 0 | 0 | 0
2035 | 2 | 3 | 4 | 1806 | 1179 | 1919 | 586 | 955 | 1540 | 1209 | 356 | 755 | 7569 | 2895 | 2035 | 2 | 3 | 4 | 0 | 0 | 0 | 0 | 0 | 0 | 0 | 0 | 0 | 0 | 0
2035 | 2 | 3 | 5 | 1801 | 1176 | 1914 | 584 | 952 | 1521 | 1196 | 352 | 747 | 7564 | 2868 | 2035 | 2 | 3 | 5 | 0 | 0 | 0 | 0 | 0 | 0 | 0 | 0 | 0 | 0 | 0
2035 | 2 | 3 | 6 | 1815 | 1185 | 1929 | 589 | 960 | 1540 | 1211 | 357 | 756 | 7604 | 2888 | 2035 | 2 | 3 | 6 | 0 | 0 | 0 | 0 | 0 | 0 | 0 | 0 | 0 | 0 | 0
2035 | 2 | 3 | 7 | 1882 | 1229 | 2000 | 611 | 995 | 1627 | 1266 | 373 | 790 | 7857 | 3017 | 2035 | 2 | 3 | 7 | 0 | 0 | 0 | 0 | 0 | 0 | 0 | 0 | 0 | 0 | 0
2035 | 2 | 3 | 8 | 1957 | 1278 | 2081 | 635 | 1035 | 1742 | 1347 | 397 | 841 | 8190 | 3191 | 2035 | 2 | 3 | 8 | 8.6 | 10.6 | 18.5 | 1.7 | 13.1 | 17.6 | 12 | 1.6 | 1.9 | 9 | 16
2035 | 2 | 3 | 9 | 2095 | 1368 | 2227 | 680 | 1108 | 1926 | 1470 | 433 | 918 | 8604 | 3456 | 2035 | 2 | 3 | 9 | 44 | 54.4 | 95.4 | 8.8 | 67.3 | 90.7 | 61.8 | 8.2 | 9.7 | 46.3 | 82.5
2035 | 2 | 3 | 10 | 2222 | 1451 | 2362 | 721 | 1175 | 2066 | 1602 | 472 | 1000 | 8952 | 3692 | 2035 | 2 | 3 | 10 | 101.7 | 125.7 | 220.3 | 20.3 | 155.5 | 209.6 | 142.9 | 19 | 22.4 | 106.8 | 190.7
2035 | 2 | 3 | 11 | 2357 | 1539 | 2506 | 765 | 1247 | 2182 | 1701 | 501 | 1062 | 9201 | 3891 | 2035 | 2 | 3 | 11 | 150 | 185.5 | 325.2 | 30 | 229.5 | 309.2 | 210.8 | 28 | 33.1 | 157.6 | 281.5
2035 | 2 | 3 | 12 | 2369 | 1547 | 2518 | 769 | 1253 | 2156 | 1708 | 503 | 1067 | 9141 | 3875 | 2035 | 2 | 3 | 12 | 180.1 | 222.5 | 390.1 | 36 | 275.3 | 371 | 252.9 | 33.7 | 39.7 | 189.1 | 337.7
2035 | 2 | 3 | 13 | 2365 | 1544 | 2514 | 767 | 1251 | 2129 | 1707 | 503 | 1066 | 9240 | 3845 | 2035 | 2 | 3 | 13 | 185.2 | 228.8 | 401.2 | 37.1 | 283.1 | 381.5 | 260.1 | 34.6 | 40.8 | 194.4 | 347.3
2035 | 2 | 3 | 14 | 2369 | 1546 | 2517 | 769 | 1253 | 2066 | 1686 | 497 | 1053 | 8966 | 3794 | 2035 | 2 | 3 | 14 | 166.8 | 206.1 | 361.3 | 33.4 | 255 | 343.6 | 234.3 | 31.2 | 36.7 | 175.1 | 312.8
2035 | 2 | 3 | 15 | 2389 | 1560 | 2539 | 775 | 1263 | 2067 | 1710 | 504 | 1068 | 8858 | 3819 | 2035 | 2 | 3 | 15 | 132 | 163.1 | 285.9 | 26.4 | 201.7 | 271.9 | 185.4 | 24.7 | 29.1 | 138.6 | 247.5
2035 | 2 | 3 | 16 | 2373 | 1549 | 2522 | 770 | 1255 | 2055 | 1709 | 504 | 1067 | 8269 | 3786 | 2035 | 2 | 3 | 16 | 82.1 | 101.4 | 177.8 | 16.4 | 125.4 | 169.1 | 115.2 | 15.4 | 18.1 | 86.2 | 153.9
2035 | 2 | 3 | 17 | 2384 | 1556 | 2533 | 773 | 1261 | 2063 | 1728 | 509 | 1079 | 8725 | 3869 | 2035 | 2 | 3 | 17 | 27.3 | 33.8 | 59.2 | 5.5 | 41.8 | 56.3 | 38.4 | 5.1 | 6 | 28.7 | 51.2
2035 | 2 | 3 | 18 | 2438 | 1592 | 2591 | 791 | 1289 | 2131 | 1825 | 538 | 1139 | 8928 | 4097 | 2035 | 2 | 3 | 18 | 0.3 | 0.4 | 0.6 | 0.1 | 0.5 | 0.6 | 0.4 | 0.1 | 0.1 | 0.3 | 0.6
2035 | 2 | 3 | 19 | 2528 | 1651 | 2687 | 820 | 1337 | 2234 | 1874 | 552 | 1170 | 9222 | 4198 | 2035 | 2 | 3 | 19 | 0 | 0 | 0 | 0 | 0 | 0 | 0 | 0 | 0 | 0 | 0
2035 | 2 | 3 | 20 | 2511 | 1639 | 2668 | 815 | 1328 | 2213 | 1851 | 545 | 1156 | 9204 | 4136 | 2035 | 2 | 3 | 20 | 0 | 0 | 0 | 0 | 0 | 0 | 0 | 0 | 0 | 0 | 0
2035 | 2 | 3 | 21 | 2399 | 1566 | 2550 | 778 | 1269 | 2129 | 1768 | 521 | 1104 | 8972 | 3958 | 2035 | 2 | 3 | 21 | 0 | 0 | 0 | 0 | 0 | 0 | 0 | 0 | 0 | 0 | 0
2035 | 2 | 3 | 22 | 2228 | 1455 | 2368 | 723 | 1178 | 1977 | 1635 | 482 | 1021 | 8648 | 3673 | 2035 | 2 | 3 | 22 | 0 | 0 | 0 | 0 | 0 | 0 | 0 | 0 | 0 | 0 | 0
2035 | 2 | 3 | 23 | 2117 | 1382 | 2251 | 687 | 1120 | 1886 | 1530 | 451 | 955 | 8386 | 3433 | 2035 | 2 | 3 | 23 | 0 | 0 | 0 | 0 | 0 | 0 | 0 | 0 | 0 | 0 | 0
2035 | 2 | 3 | 24 | 1976 | 1290 | 2100 | 641 | 1045 | 1743 | 1390 | 409 | 868 | 7986 | 3130 | 2035 | 2 | 3 | 24 | 0 | 0 | 0 | 0 | 0 | 0 | 0 | 0 | 0 | 0 | 0
2035 | 2 | 4 | 1 | 1918 | 1252 | 2039 | 622 | 1014 | 1610 | 1253 | 369 | 782 | 7348 | 2951 | 2035 | 2 | 4 | 1 | 0 | 0 | 0 | 0 | 0 | 0 | 0 | 0 | 0 | 0 | 0
2035 | 2 | 4 | 2 | 1816 | 1186 | 1930 | 589 | 961 | 1502 | 1168 | 344 | 729 | 7018 | 2724 | 2035 | 2 | 4 | 2 | 0 | 0 | 0 | 0 | 0 | 0 | 0 | 0 | 0 | 0 | 0
2035 | 2 | 4 | 3 | 1741 | 1137 | 1850 | 565 | 921 | 1442 | 1120 | 330 | 699 | 6795 | 2576 | 2035 | 2 | 4 | 3 | 0 | 0 | 0 | 0 | 0 | 0 | 0 | 0 | 0 | 0 | 0
2035 | 2 | 4 | 4 | 1698 | 1108 | 1804 | 551 | 898 | 1403 | 1096 | 323 | 684 | 6662 | 2504 | 2035 | 2 | 4 | 4 | 0 | 0 | 0 | 0 | 0 | 0 | 0 | 0 | 0 | 0 | 0
2035 | 2 | 4 | 5 | 1683 | 1099 | 1789 | 546 | 890 | 1388 | 1086 | 320 | 678 | 6602 | 2457 | 2035 | 2 | 4 | 5 | 0 | 0 | 0 | 0 | 0 | 0 | 0 | 0 | 0 | 0 | 0
2035 | 2 | 4 | 6 | 1723 | 1125 | 1831 | 559 | 911 | 1394 | 1099 | 324 | 686 | 6606 | 2454 | 2035 | 2 | 4 | 6 | 0 | 0 | 0 | 0 | 0 | 0 | 0 | 0 | 0 | 0 | 0
2035 | 2 | 4 | 7 | 1810 | 1182 | 1924 | 587 | 957 | 1464 | 1154 | 340 | 720 | 6741 | 2548 | 2035 | 2 | 4 | 7 | 0 | 0 | 0 | 0 | 0 | 0 | 0 | 0 | 0 | 0 | 0
2035 | 2 | 4 | 8 | 1942 | 1268 | 2064 | 630 | 1027 | 1574 | 1233 | 363 | 770 | 6979 | 2666 | 2035 | 2 | 4 | 8 | 9.3 | 11.5 | 20.1 | 1.9 | 14.2 | 19.2 | 13 | 1.7 | 2.1 | 9.7 | 17.4
2035 | 2 | 4 | 9 | 2096 | 1368 | 2228 | 680 | 1108 | 1740 | 1348 | 397 | 841 | 7266 | 2900 | 2035 | 2 | 4 | 9 | 48.7 | 60.2 | 105.4 | 9.8 | 74.4 | 100.3 | 68.3 | 9.1 | 10.7 | 51.1 | 91.3
2035 | 2 | 4 | 10 | 2235 | 1459 | 2376 | 725 | 1182 | 1880 | 1453 | 428 | 907 | 7523 | 3112 | 2035 | 2 | 4 | 10 | 111.6 | 137.9 | 241.7 | 22.3 | 170.6 | 229.8 | 156.7 | 20.8 | 24.6 | 117.2 | 209.3
2035 | 2 | 4 | 11 | 2357 | 1539 | 2505 | 765 | 1246 | 2010 | 1551 | 457 | 968 | 7710 | 3305 | 2035 | 2 | 4 | 11 | 156.2 | 193.1 | 338.5 | 31.2 | 238.9 | 321.9 | 219.4 | 29.2 | 34.4 | 164.1 | 293
2035 | 2 | 4 | 12 | 2343 | 1530 | 2490 | 760 | 1239 | 1991 | 1541 | 454 | 962 | 7701 | 3290 | 2035 | 2 | 4 | 12 | 181.9 | 224.7 | 394 | 36.4 | 278 | 374.6 | 255.4 | 34 | 40.1 | 191 | 341.1
2035 | 2 | 4 | 13 | 2304 | 1505 | 2449 | 748 | 1219 | 1957 | 1519 | 447 | 948 | 7673 | 3236 | 2035 | 2 | 4 | 13 | 199.2 | 246.2 | 431.6 | 39.8 | 304.6 | 410.4 | 279.8 | 37.2 | 43.9 | 209.2 | 373.6
2035 | 2 | 4 | 14 | 2275 | 1485 | 2418 | 738 | 1203 | 1918 | 1504 | 443 | 939 | 7533 | 3179 | 2035 | 2 | 4 | 14 | 182.2 | 225.1 | 394.6 | 36.5 | 278.5 | 375.2 | 255.8 | 34 | 40.2 | 191.3 | 341.7
2035 | 2 | 4 | 15 | 2289 | 1495 | 2433 | 743 | 1211 | 1931 | 1537 | 453 | 960 | 7624 | 3237 | 2035 | 2 | 4 | 15 | 135.3 | 167.3 | 293.3 | 27.1 | 207 | 278.8 | 190.2 | 25.3 | 29.8 | 142.2 | 253.9
2035 | 2 | 4 | 16 | 2281 | 1489 | 2424 | 740 | 1206 | 1906 | 1541 | 454 | 962 | 7694 | 3237 | 2035 | 2 | 4 | 16 | 86.1 | 106.3 | 186.4 | 17.2 | 131.6 | 177.3 | 120.9 | 16 | 19 | 90.4 | 161.4
2035 | 2 | 4 | 17 | 2299 | 1501 | 2443 | 746 | 1216 | 1921 | 1561 | 460 | 975 | 7799 | 3300 | 2035 | 2 | 4 | 17 | 30.8 | 38 | 66.6 | 6.2 | 47 | 63.3 | 43.2 | 5.8 | 6.8 | 32.3 | 57.6
2035 | 2 | 4 | 18 | 2373 | 1549 | 2522 | 770 | 1255 | 2026 | 1617 | 476 | 1009 | 8035 | 3483 | 2035 | 2 | 4 | 18 | 0.4 | 0.5 | 0.8 | 0.1 | 0.6 | 0.8 | 0.5 | 0.1 | 0.1 | 0.4 | 0.7
2035 | 2 | 4 | 19 | 2444 | 1595 | 2597 | 793 | 1292 | 2087 | 1699 | 500 | 1061 | 8287 | 3640 | 2035 | 2 | 4 | 19 | 0 | 0 | 0 | 0 | 0 | 0 | 0 | 0 | 0 | 0 | 0
2035 | 2 | 4 | 20 | 2414 | 1576 | 2566 | 783 | 1277 | 2031 | 1684 | 496 | 1051 | 8263 | 3562 | 2035 | 2 | 4 | 20 | 0 | 0 | 0 | 0 | 0 | 0 | 0 | 0 | 0 | 0 | 0
2035 | 2 | 4 | 21 | 2314 | 1511 | 2459 | 751 | 1224 | 1918 | 1605 | 473 | 1002 | 8095 | 3392 | 2035 | 2 | 4 | 21 | 0 | 0 | 0 | 0 | 0 | 0 | 0 | 0 | 0 | 0 | 0
2035 | 2 | 4 | 22 | 2173 | 1419 | 2310 | 705 | 1149 | 1770 | 1475 | 434 | 921 | 7792 | 3153 | 2035 | 2 | 4 | 22 | 0 | 0 | 0 | 0 | 0 | 0 | 0 | 0 | 0 | 0 | 0
2035 | 2 | 4 | 23 | 2074 | 1354 | 2204 | 673 | 1097 | 1677 | 1389 | 409 | 867 | 7482 | 2985 | 2035 | 2 | 4 | 23 | 0 | 0 | 0 | 0 | 0 | 0 | 0 | 0 | 0 | 0 | 0
2035 | 2 | 4 | 24 | 1947 | 1271 | 2070 | 632 | 1030 | 1534 | 1265 | 373 | 790 | 7072 | 2729 | 2035 | 2 | 4 | 24 | 0 | 0 | 0 | 0 | 0 | 0 | 0 | 0 | 0 | 0 | 0
2035 | 2 | 5 | 1 | 1927 | 1258 | 2048 | 625 | 1019 | 1431 | 1138 | 335 | 710 | 6635 | 2334 | 2035 | 2 | 5 | 1 | 0 | 0 | 0 | 0 | 0 | 0 | 0 | 0 | 0 | 0 | 0
2035 | 2 | 5 | 2 | 1856 | 1211 | 1972 | 602 | 981 | 1375 | 1085 | 320 | 678 | 6325 | 2216 | 2035 | 2 | 5 | 2 | 0 | 0 | 0 | 0 | 0 | 0 | 0 | 0 | 0 | 0 | 0
2035 | 2 | 5 | 3 | 1806 | 1179 | 1920 | 586 | 955 | 1332 | 1047 | 308 | 653 | 6164 | 2131 | 2035 | 2 | 5 | 3 | 0 | 0 | 0 | 0 | 0 | 0 | 0 | 0 | 0 | 0 | 0
2035 | 2 | 5 | 4 | 1797 | 1173 | 1910 | 583 | 950 | 1317 | 1032 | 304 | 644 | 6122 | 2098 | 2035 | 2 | 5 | 4 | 0 | 0 | 0 | 0 | 0 | 0 | 0 | 0 | 0 | 0 | 0
2035 | 2 | 5 | 5 | 1819 | 1187 | 1933 | 590 | 962 | 1337 | 1046 | 308 | 653 | 6193 | 2128 | 2035 | 2 | 5 | 5 | 0 | 0 | 0 | 0 | 0 | 0 | 0 | 0 | 0 | 0 | 0
2035 | 2 | 5 | 6 | 1929 | 1259 | 2050 | 626 | 1020 | 1442 | 1111 | 327 | 694 | 6496 | 2279 | 2035 | 2 | 5 | 6 | 0 | 0 | 0 | 0 | 0 | 0 | 0 | 0 | 0 | 0 | 0
2035 | 2 | 5 | 7 | 2174 | 1419 | 2311 | 705 | 1150 | 1686 | 1287 | 379 | 803 | 7283 | 2607 | 2035 | 2 | 5 | 7 | 0 | 0 | 0 | 0 | 0 | 0 | 0 | 0 | 0 | 0 | 0
2035 | 2 | 5 | 8 | 2484 | 1622 | 2641 | 806 | 1314 | 1980 | 1545 | 455 | 964 | 8243 | 3122 | 2035 | 2 | 5 | 8 | 10 | 12.3 | 21.6 | 2 | 15.2 | 20.5 | 14 | 1.9 | 2.2 | 10.4 | 18.7
2035 | 2 | 5 | 9 | 2634 | 1720 | 2800 | 855 | 1393 | 2128 | 1705 | 502 | 1064 | 8707 | 3469 | 2035 | 2 | 5 | 9 | 48.9 | 60.5 | 106.1 | 9.8 | 74.9 | 100.9 | 68.8 | 9.1 | 10.8 | 51.4 | 91.9
2035 | 2 | 5 | 10 | 2690 | 1756 | 2859 | 873 | 1423 | 2173 | 1765 | 520 | 1102 | 8900 | 3640 | 2035 | 2 | 5 | 10 | 110.8 | 136.9 | 240.1 | 22.1 | 169.4 | 228.3 | 155.6 | 20.7 | 24.4 | 116.3 | 207.8
2035 | 2 | 5 | 11 | 2636 | 1721 | 2801 | 855 | 1394 | 2111 | 1722 | 507 | 1075 | 8891 | 3581 | 2035 | 2 | 5 | 11 | 167.7 | 207.3 | 363.4 | 33.5 | 256.4 | 345.5 | 235.6 | 31.3 | 37 | 176.1 | 314.6
2035 | 2 | 5 | 12 | 2512 | 1640 | 2670 | 815 | 1328 | 1994 | 1611 | 475 | 1006 | 8748 | 3414 | 2035 | 2 | 5 | 12 | 208.6 | 257.8 | 451.9 | 41.7 | 319 | 429.7 | 293 | 39 | 46 | 219.1 | 391.3
2035 | 2 | 5 | 13 | 2546 | 1662 | 2706 | 826 | 1347 | 2038 | 1648 | 486 | 1029 | 8805 | 3509 | 2035 | 2 | 5 | 13 | 220.8 | 272.9 | 478.5 | 44.2 | 337.7 | 454.9 | 310.2 | 41.3 | 48.7 | 232 | 414.3
2035 | 2 | 5 | 14 | 2549 | 1664 | 2709 | 827 | 1348 | 2046 | 1651 | 486 | 1031 | 8738 | 3494 | 2035 | 2 | 5 | 14 | 218.6 | 270.2 | 473.8 | 43.7 | 334.3 | 450.5 | 307.1 | 40.9 | 48.2 | 229.6 | 410.1
2035 | 2 | 5 | 15 | 2475 | 1616 | 2631 | 803 | 1309 | 1979 | 1610 | 474 | 1005 | 8664 | 3416 | 2035 | 2 | 5 | 15 | 200.9 | 248.3 | 435.4 | 40.2 | 307.2 | 413.9 | 282.2 | 37.6 | 44.3 | 211 | 376.9
2035 | 2 | 5 | 16 | 2523 | 1647 | 2681 | 819 | 1334 | 2045 | 1680 | 495 | 1049 | 8794 | 3529 | 2035 | 2 | 5 | 16 | 128.2 | 158.5 | 277.9 | 25.7 | 196.1 | 264.2 | 180.2 | 24 | 28.2 | 134.7 | 240.6
2035 | 2 | 5 | 17 | 2599 | 1697 | 2762 | 843 | 1375 | 2129 | 1758 | 518 | 1097 | 8977 | 3673 | 2035 | 2 | 5 | 17 | 48.8 | 60.2 | 105.6 | 9.8 | 74.6 | 100.5 | 68.5 | 9.1 | 10.8 | 51.2 | 91.4
2035 | 2 | 5 | 18 | 2779 | 1815 | 2954 | 902 | 1470 | 2303 | 1906 | 561 | 1190 | 9411 | 4030 | 2035 | 2 | 5 | 18 | 0.8 | 1.1 | 1.9 | 0.2 | 1.3 | 1.8 | 1.2 | 0.1 | 0.2 | 0.9 | 1.6
2035 | 2 | 5 | 19 | 2895 | 1890 | 3077 | 939 | 1531 | 2447 | 1988 | 586 | 1241 | 9615 | 4332 | 2035 | 2 | 5 | 19 | 0 | 0 | 0 | 0 | 0 | 0 | 0 | 0 | 0 | 0 | 0
2035 | 2 | 5 | 20 | 2759 | 1801 | 2932 | 895 | 1459 | 2333 | 1881 | 554 | 1174 | 9438 | 4152 | 2035 | 2 | 5 | 20 | 0 | 0 | 0 | 0 | 0 | 0 | 0 | 0 | 0 | 0 | 0
2035 | 2 | 5 | 21 | 2539 | 1658 | 2699 | 824 | 1343 | 2098 | 1688 | 497 | 1054 | 9031 | 3796 | 2035 | 2 | 5 | 21 | 0 | 0 | 0 | 0 | 0 | 0 | 0 | 0 | 0 | 0 | 0
2035 | 2 | 5 | 22 | 2379 | 1553 | 2529 | 772 | 1258 | 1935 | 1578 | 465 | 985 | 8703 | 3536 | 2035 | 2 | 5 | 22 | 0 | 0 | 0 | 0 | 0 | 0 | 0 | 0 | 0 | 0 | 0
2035 | 2 | 5 | 23 | 2210 | 1443 | 2349 | 717 | 1169 | 1794 | 1472 | 434 | 919 | 8303 | 3283 | 2035 | 2 | 5 | 23 | 0 | 0 | 0 | 0 | 0 | 0 | 0 | 0 | 0 | 0 | 0
2035 | 2 | 5 | 24 | 2056 | 1342 | 2185 | 667 | 1087 | 1615 | 1343 | 396 | 839 | 7768 | 2983 | 2035 | 2 | 5 | 24 | 0 | 0 | 0 | 0 | 0 | 0 | 0 | 0 | 0 | 0 | 0
2035 | 2 | 6 | 1 | 1886 | 1232 | 2005 | 612 | 998 | 1503 | 1240 | 365 | 774 | 7374 | 2766 | 2035 | 2 | 6 | 1 | 0 | 0 | 0 | 0 | 0 | 0 | 0 | 0 | 0 | 0 | 0
2035 | 2 | 6 | 2 | 1828 | 1193 | 1943 | 593 | 967 | 1455 | 1188 | 350 | 741 | 7071 | 2613 | 2035 | 2 | 6 | 2 | 0 | 0 | 0 | 0 | 0 | 0 | 0 | 0 | 0 | 0 | 0
2035 | 2 | 6 | 3 | 1765 | 1152 | 1876 | 573 | 933 | 1414 | 1141 | 336 | 713 | 6860 | 2498 | 2035 | 2 | 6 | 3 | 0 | 0 | 0 | 0 | 0 | 0 | 0 | 0 | 0 | 0 | 0
2035 | 2 | 6 | 4 | 1742 | 1137 | 1852 | 565 | 921 | 1402 | 1119 | 330 | 699 | 6751 | 2423 | 2035 | 2 | 6 | 4 | 0 | 0 | 0 | 0 | 0 | 0 | 0 | 0 | 0 | 0 | 0
2035 | 2 | 6 | 5 | 1755 | 1146 | 1866 | 570 | 928 | 1429 | 1122 | 330 | 700 | 6755 | 2415 | 2035 | 2 | 6 | 5 | 0 | 0 | 0 | 0 | 0 | 0 | 0 | 0 | 0 | 0 | 0
2035 | 2 | 6 | 6 | 1836 | 1199 | 1951 | 596 | 971 | 1527 | 1176 | 346 | 734 | 6949 | 2514 | 2035 | 2 | 6 | 6 | 0 | 0 | 0 | 0 | 0 | 0 | 0 | 0 | 0 | 0 | 0
2035 | 2 | 6 | 7 | 2059 | 1344 | 2189 | 668 | 1089 | 1768 | 1336 | 393 | 834 | 7600 | 2856 | 2035 | 2 | 6 | 7 | 0 | 0 | 0 | 0 | 0 | 0 | 0 | 0 | 0 | 0 | 0
2035 | 2 | 6 | 8 | 2404 | 1569 | 2555 | 780 | 1271 | 2075 | 1588 | 468 | 992 | 8404 | 3395 | 2035 | 2 | 6 | 8 | 14.3 | 17.6 | 30.8 | 2.9 | 21.8 | 29.3 | 20 | 2.7 | 3.2 | 14.9 | 26.7
2035 | 2 | 6 | 9 | 2590 | 1691 | 2753 | 840 | 1370 | 2222 | 1748 | 515 | 1091 | 8851 | 3712 | 2035 | 2 | 6 | 9 | 67.7 | 83.7 | 146.7 | 13.6 | 103.5 | 139.6 | 95.2 | 12.7 | 14.9 | 71.2 | 127.1
2035 | 2 | 6 | 10 | 2651 | 1731 | 2817 | 860 | 1402 | 2276 | 1807 | 532 | 1128 | 9095 | 3809 | 2035 | 2 | 6 | 10 | 149.6 | 184.9 | 324.1 | 29.9 | 228.7 | 308.2 | 210.1 | 28 | 33 | 157.1 | 280.6
2035 | 2 | 6 | 11 | 2619 | 1710 | 2784 | 850 | 1385 | 2216 | 1749 | 515 | 1092 | 9059 | 3749 | 2035 | 2 | 6 | 11 | 214.6 | 265.3 | 465.1 | 42.9 | 328.2 | 442.2 | 301.5 | 40.1 | 47.3 | 225.4 | 402.7
2035 | 2 | 6 | 12 | 2526 | 1649 | 2685 | 820 | 1336 | 2099 | 1626 | 479 | 1015 | 8852 | 3545 | 2035 | 2 | 6 | 12 | 251.6 | 311.1 | 545.3 | 50.3 | 384.8 | 518.5 | 353.5 | 47 | 55.5 | 264.3 | 472
2035 | 2 | 6 | 13 | 2572 | 1680 | 2734 | 835 | 1361 | 2138 | 1667 | 491 | 1041 | 8857 | 3627 | 2035 | 2 | 6 | 13 | 261.5 | 323.2 | 566.7 | 52.3 | 399.9 | 538.8 | 367.4 | 48.9 | 57.7 | 274.7 | 490.6
2035 | 2 | 6 | 14 | 2579 | 1684 | 2741 | 837 | 1364 | 2136 | 1652 | 487 | 1031 | 8710 | 3607 | 2035 | 2 | 6 | 14 | 242.6 | 299.9 | 525.8 | 48.5 | 371.1 | 499.9 | 340.9 | 45.3 | 53.5 | 254.8 | 455.1
2035 | 2 | 6 | 15 | 2526 | 1649 | 2684 | 819 | 1336 | 2076 | 1608 | 474 | 1004 | 8589 | 3528 | 2035 | 2 | 6 | 15 | 203 | 250.9 | 439.9 | 40.6 | 310.4 | 418.2 | 285.1 | 37.9 | 44.8 | 213.2 | 380.8
2035 | 2 | 6 | 16 | 2584 | 1687 | 2746 | 838 | 1367 | 2137 | 1672 | 492 | 1044 | 8621 | 3601 | 2035 | 2 | 6 | 16 | 129.9 | 160.5 | 281.4 | 26 | 198.6 | 267.5 | 182.4 | 24.3 | 28.7 | 136.4 | 243.6
2035 | 2 | 6 | 17 | 2675 | 1747 | 2843 | 868 | 1415 | 2234 | 1756 | 517 | 1097 | 8744 | 3734 | 2035 | 2 | 6 | 17 | 46.3 | 57.2 | 100.3 | 9.2 | 70.8 | 95.4 | 65 | 8.6 | 10.2 | 48.6 | 86.8
2035 | 2 | 6 | 18 | 2858 | 1866 | 3038 | 927 | 1512 | 2440 | 1896 | 559 | 1184 | 9121 | 4069 | 2035 | 2 | 6 | 18 | 1.6 | 2 | 3.5 | 0.3 | 2.5 | 3.3 | 2.3 | 0.3 | 0.3 | 1.7 | 3
2035 | 2 | 6 | 19 | 2973 | 1941 | 3160 | 965 | 1572 | 2546 | 1986 | 585 | 1240 | 9381 | 4295 | 2035 | 2 | 6 | 19 | 0 | 0 | 0 | 0 | 0 | 0 | 0 | 0 | 0 | 0 | 0
2035 | 2 | 6 | 20 | 2839 | 1854 | 3017 | 921 | 1501 | 2400 | 1881 | 554 | 1174 | 9240 | 4115 | 2035 | 2 | 6 | 20 | 0 | 0 | 0 | 0 | 0 | 0 | 0 | 0 | 0 | 0 | 0
2035 | 2 | 6 | 21 | 2609 | 1703 | 2773 | 846 | 1380 | 2179 | 1694 | 499 | 1058 | 8873 | 3750 | 2035 | 2 | 6 | 21 | 0 | 0 | 0 | 0 | 0 | 0 | 0 | 0 | 0 | 0 | 0
2035 | 2 | 6 | 22 | 2441 | 1594 | 2595 | 792 | 1291 | 2003 | 1558 | 459 | 973 | 8590 | 3492 | 2035 | 2 | 6 | 22 | 0 | 0 | 0 | 0 | 0 | 0 | 0 | 0 | 0 | 0 | 0
2035 | 2 | 6 | 23 | 2282 | 1490 | 2426 | 741 | 1207 | 1828 | 1432 | 422 | 894 | 8320 | 3199 | 2035 | 2 | 6 | 23 | 0 | 0 | 0 | 0 | 0 | 0 | 0 | 0 | 0 | 0 | 0
2035 | 2 | 6 | 24 | 2117 | 1382 | 2250 | 687 | 1120 | 1659 | 1297 | 382 | 810 | 7889 | 2872 | 2035 | 2 | 6 | 24 | 0 | 0 | 0 | 0 | 0 | 0 | 0 | 0 | 0 | 0 | 0
2035 | 2 | 7 | 1 | 1993 | 1301 | 2119 | 647 | 1054 | 1531 | 1211 | 357 | 756 | 7183 | 2692 | 2035 | 2 | 7 | 1 | 0 | 0 | 0 | 0 | 0 | 0 | 0 | 0 | 0 | 0 | 0
2035 | 2 | 7 | 2 | 1933 | 1262 | 2055 | 627 | 1022 | 1471 | 1162 | 342 | 725 | 6887 | 2555 | 2035 | 2 | 7 | 2 | 0 | 0 | 0 | 0 | 0 | 0 | 0 | 0 | 0 | 0 | 0
2035 | 2 | 7 | 3 | 1887 | 1232 | 2006 | 612 | 998 | 1434 | 1122 | 330 | 700 | 6697 | 2442 | 2035 | 2 | 7 | 3 | 0 | 0 | 0 | 0 | 0 | 0 | 0 | 0 | 0 | 0 | 0
2035 | 2 | 7 | 4 | 1869 | 1220 | 1987 | 607 | 989 | 1413 | 1103 | 325 | 689 | 6555 | 2379 | 2035 | 2 | 7 | 4 | 0 | 0 | 0 | 0 | 0 | 0 | 0 | 0 | 0 | 0 | 0
2035 | 2 | 7 | 5 | 1886 | 1231 | 2004 | 612 | 997 | 1421 | 1111 | 327 | 694 | 6566 | 2385 | 2035 | 2 | 7 | 5 | 0 | 0 | 0 | 0 | 0 | 0 | 0 | 0 | 0 | 0 | 0
2035 | 2 | 7 | 6 | 1976 | 1290 | 2100 | 641 | 1045 | 1509 | 1172 | 345 | 732 | 6828 | 2522 | 2035 | 2 | 7 | 6 | 0 | 0 | 0 | 0 | 0 | 0 | 0 | 0 | 0 | 0 | 0
2035 | 2 | 7 | 7 | 2180 | 1423 | 2317 | 707 | 1153 | 1681 | 1336 | 394 | 834 | 7533 | 2883 | 2035 | 2 | 7 | 7 | 0 | 0 | 0 | 0 | 0 | 0 | 0 | 0 | 0 | 0 | 0
2035 | 2 | 7 | 8 | 2493 | 1628 | 2650 | 809 | 1319 | 1991 | 1596 | 470 | 996 | 8423 | 3411 | 2035 | 2 | 7 | 8 | 18.4 | 22.7 | 39.8 | 3.7 | 28.1 | 37.9 | 25.8 | 3.4 | 4 | 19.3 | 34.6
2035 | 2 | 7 | 9 | 2671 | 1744 | 2839 | 867 | 1413 | 2171 | 1749 | 515 | 1092 | 8757 | 3656 | 2035 | 2 | 7 | 9 | 93 | 115 | 201.7 | 18.6 | 142.3 | 191.7 | 130.7 | 17.4 | 20.5 | 97.8 | 174.6
2035 | 2 | 7 | 10 | 2754 | 1798 | 2927 | 894 | 1456 | 2249 | 1802 | 531 | 1125 | 8896 | 3690 | 2035 | 2 | 7 | 10 | 205 | 253.4 | 444.1 | 41 | 313.5 | 422.4 | 287.9 | 38.3 | 45.2 | 215.3 | 384.5
2035 | 2 | 7 | 11 | 2718 | 1774 | 2889 | 882 | 1437 | 2224 | 1738 | 512 | 1085 | 8761 | 3554 | 2035 | 2 | 7 | 11 | 287.1 | 354.9 | 622.2 | 57.4 | 439 | 591.6 | 403.3 | 53.7 | 63.3 | 301.6 | 538.6
2035 | 2 | 7 | 12 | 2614 | 1706 | 2778 | 848 | 1382 | 2125 | 1612 | 475 | 1006 | 8559 | 3365 | 2035 | 2 | 7 | 12 | 326.7 | 403.8 | 707.9 | 65.3 | 499.6 | 673.1 | 458.9 | 61 | 72.1 | 343.1 | 612.8
2035 | 2 | 7 | 13 | 2653 | 1732 | 2820 | 861 | 1403 | 2166 | 1651 | 486 | 1031 | 8644 | 3444 | 2035 | 2 | 7 | 13 | 320.7 | 396.4 | 694.9 | 64.1 | 490.4 | 660.8 | 450.5 | 59.9 | 70.7 | 336.8 | 601.6
2035 | 2 | 7 | 14 | 2645 | 1727 | 2811 | 858 | 1399 | 2146 | 1633 | 481 | 1020 | 8569 | 3410 | 2035 | 2 | 7 | 14 | 284.3 | 351.3 | 616 | 56.9 | 434.7 | 585.7 | 399.3 | 53.1 | 62.7 | 298.5 | 533.3
2035 | 2 | 7 | 15 | 2579 | 1684 | 2741 | 837 | 1364 | 2057 | 1585 | 467 | 989 | 8459 | 3316 | 2035 | 2 | 7 | 15 | 219.6 | 271.4 | 475.8 | 43.9 | 335.8 | 452.5 | 308.4 | 41.1 | 48.4 | 230.6 | 411.9
2035 | 2 | 7 | 16 | 2620 | 1710 | 2784 | 850 | 1386 | 2096 | 1644 | 484 | 1026 | 8519 | 3390 | 2035 | 2 | 7 | 16 | 124.8 | 154.2 | 270.5 | 25 | 190.9 | 257.2 | 175.4 | 23.3 | 27.5 | 131.1 | 234.2
2035 | 2 | 7 | 17 | 2692 | 1757 | 2861 | 873 | 1424 | 2181 | 1724 | 508 | 1076 | 8667 | 3510 | 2035 | 2 | 7 | 17 | 43.4 | 53.7 | 94.2 | 8.7 | 66.4 | 89.5 | 61 | 8.1 | 9.6 | 45.7 | 81.5
2035 | 2 | 7 | 18 | 2864 | 1870 | 3044 | 929 | 1515 | 2365 | 1849 | 545 | 1154 | 8950 | 3813 | 2035 | 2 | 7 | 18 | 1.5 | 1.9 | 3.3 | 0.3 | 2.3 | 3.1 | 2.1 | 0.3 | 0.3 | 1.6 | 2.8
2035 | 2 | 7 | 19 | 2941 | 1920 | 3126 | 954 | 1555 | 2430 | 1924 | 567 | 1201 | 8917 | 4033 | 2035 | 2 | 7 | 19 | 0 | 0 | 0 | 0 | 0 | 0 | 0 | 0 | 0 | 0 | 0
2035 | 2 | 7 | 20 | 2818 | 1840 | 2995 | 914 | 1490 | 2285 | 1804 | 531 | 1127 | 8550 | 3792 | 2035 | 2 | 7 | 20 | 0 | 0 | 0 | 0 | 0 | 0 | 0 | 0 | 0 | 0 | 0
2035 | 2 | 7 | 21 | 2588 | 1690 | 2750 | 840 | 1369 | 2050 | 1623 | 478 | 1013 | 8166 | 3438 | 2035 | 2 | 7 | 21 | 0 | 0 | 0 | 0 | 0 | 0 | 0 | 0 | 0 | 0 | 0
2035 | 2 | 7 | 22 | 2417 | 1578 | 2569 | 784 | 1278 | 1868 | 1490 | 439 | 930 | 7777 | 3182 | 2035 | 2 | 7 | 22 | 0 | 0 | 0 | 0 | 0 | 0 | 0 | 0 | 0 | 0 | 0
2035 | 2 | 7 | 23 | 2246 | 1467 | 2387 | 729 | 1188 | 1706 | 1370 | 404 | 855 | 7417 | 2923 | 2035 | 2 | 7 | 23 | 0 | 0 | 0 | 0 | 0 | 0 | 0 | 0 | 0 | 0 | 0
2035 | 2 | 7 | 24 | 2074 | 1354 | 2205 | 673 | 1097 | 1560 | 1249 | 368 | 780 | 6977 | 2629 | 2035 | 2 | 7 | 24 | 0 | 0 | 0 | 0 | 0 | 0 | 0 | 0 | 0 | 0 | 0
2035 | 2 | 8 | 1 | 2012 | 1314 | 2139 | 653 | 1064 | 1528 | 1213 | 357 | 757 | 6819 | 2483 | 2035 | 2 | 8 | 1 | 0 | 0 | 0 | 0 | 0 | 0 | 0 | 0 | 0 | 0 | 0
2035 | 2 | 8 | 2 | 1959 | 1279 | 2083 | 636 | 1036 | 1490 | 1173 | 346 | 732 | 6636 | 2385 | 2035 | 2 | 8 | 2 | 0 | 0 | 0 | 0 | 0 | 0 | 0 | 0 | 0 | 0 | 0
2035 | 2 | 8 | 3 | 1906 | 1244 | 2026 | 618 | 1008 | 1463 | 1149 | 339 | 718 | 6608 | 2344 | 2035 | 2 | 8 | 3 | 0 | 0 | 0 | 0 | 0 | 0 | 0 | 0 | 0 | 0 | 0
2035 | 2 | 8 | 4 | 1871 | 1221 | 1988 | 607 | 989 | 1458 | 1142 | 336 | 713 | 6683 | 2363 | 2035 | 2 | 8 | 4 | 0 | 0 | 0 | 0 | 0 | 0 | 0 | 0 | 0 | 0 | 0
2035 | 2 | 8 | 5 | 1882 | 1229 | 2001 | 611 | 996 | 1481 | 1161 | 342 | 725 | 6876 | 2458 | 2035 | 2 | 8 | 5 | 0 | 0 | 0 | 0 | 0 | 0 | 0 | 0 | 0 | 0 | 0
2035 | 2 | 8 | 6 | 1973 | 1288 | 2097 | 640 | 1043 | 1566 | 1221 | 360 | 762 | 7169 | 2619 | 2035 | 2 | 8 | 6 | 0 | 0 | 0 | 0 | 0 | 0 | 0 | 0 | 0 | 0 | 0
2035 | 2 | 8 | 7 | 2176 | 1420 | 2312 | 706 | 1151 | 1795 | 1378 | 406 | 861 | 7940 | 3020 | 2035 | 2 | 8 | 7 | 0 | 0 | 0 | 0 | 0 | 0 | 0 | 0 | 0 | 0 | 0
2035 | 2 | 8 | 8 | 2453 | 1601 | 2607 | 796 | 1297 | 2084 | 1637 | 482 | 1022 | 8925 | 3571 | 2035 | 2 | 8 | 8 | 10.4 | 12.8 | 22.4 | 2.1 | 15.8 | 21.3 | 14.5 | 1.9 | 2.3 | 10.8 | 19.4
2035 | 2 | 8 | 9 | 2655 | 1733 | 2821 | 861 | 1404 | 2241 | 1797 | 529 | 1122 | 9403 | 3874 | 2035 | 2 | 8 | 9 | 52 | 64.2 | 112.6 | 10.4 | 79.5 | 107.1 | 73 | 9.7 | 11.4 | 54.6 | 97.5
2035 | 2 | 8 | 10 | 2732 | 1784 | 2904 | 886 | 1445 | 2298 | 1856 | 547 | 1159 | 9617 | 3968 | 2035 | 2 | 8 | 10 | 119.9 | 148.2 | 259.8 | 24 | 183.4 | 247.1 | 168.4 | 22.4 | 26.5 | 125.9 | 224.9
2035 | 2 | 8 | 11 | 2689 | 1756 | 2858 | 872 | 1422 | 2243 | 1809 | 533 | 1130 | 9647 | 3891 | 2035 | 2 | 8 | 11 | 172.6 | 213.2 | 373.8 | 34.5 | 263.9 | 355.5 | 242.3 | 32.2 | 38 | 181.2 | 323.7
2035 | 2 | 8 | 12 | 2575 | 1681 | 2736 | 835 | 1362 | 2108 | 1693 | 499 | 1057 | 9483 | 3664 | 2035 | 2 | 8 | 12 | 196.5 | 242.8 | 425.7 | 39.3 | 300.4 | 404.7 | 275.9 | 36.7 | 43.3 | 206.3 | 368.5
2035 | 2 | 8 | 13 | 2609 | 1704 | 2773 | 847 | 1380 | 2144 | 1733 | 511 | 1082 | 9568 | 3750 | 2035 | 2 | 8 | 13 | 201.7 | 249.2 | 436.9 | 40.4 | 308.3 | 415.5 | 283.3 | 37.7 | 44.5 | 211.8 | 378.3
2035 | 2 | 8 | 14 | 2607 | 1702 | 2771 | 846 | 1379 | 2093 | 1726 | 509 | 1078 | 9470 | 3727 | 2035 | 2 | 8 | 14 | 180.7 | 223.3 | 391.6 | 36.2 | 276.3 | 372.4 | 253.9 | 33.8 | 39.8 | 189.8 | 339
2035 | 2 | 8 | 15 | 2542 | 1660 | 2702 | 825 | 1344 | 2017 | 1679 | 495 | 1048 | 9326 | 3632 | 2035 | 2 | 8 | 15 | 137.7 | 170.1 | 298.2 | 27.5 | 210.4 | 283.6 | 193.3 | 25.7 | 30.4 | 144.5 | 258.2
2035 | 2 | 8 | 16 | 2583 | 1686 | 2745 | 838 | 1366 | 2074 | 1741 | 513 | 1087 | 9388 | 3740 | 2035 | 2 | 8 | 16 | 83.6 | 103.3 | 181.1 | 16.7 | 127.8 | 172.2 | 117.4 | 15.6 | 18.4 | 87.8 | 156.8
2035 | 2 | 8 | 17 | 2643 | 1725 | 2809 | 858 | 1398 | 2146 | 1817 | 535 | 1134 | 9525 | 3906 | 2035 | 2 | 8 | 17 | 31.1 | 38.5 | 67.4 | 6.2 | 47.6 | 64.1 | 43.7 | 5.8 | 6.9 | 32.7 | 58.3
2035 | 2 | 8 | 18 | 2770 | 1809 | 2944 | 899 | 1465 | 2353 | 1949 | 574 | 1217 | 9870 | 4278 | 2035 | 2 | 8 | 18 | 1.1 | 1.3 | 2.3 | 0.2 | 1.6 | 2.2 | 1.4 | 0.2 | 0.2 | 1.1 | 1.9
2035 | 2 | 8 | 19 | 2921 | 1907 | 3105 | 948 | 1545 | 2475 | 2010 | 592 | 1255 | 9885 | 4421 | 2035 | 2 | 8 | 19 | 0 | 0 | 0 | 0 | 0 | 0 | 0 | 0 | 0 | 0 | 0
2035 | 2 | 8 | 20 | 2807 | 1832 | 2983 | 911 | 1484 | 2371 | 1884 | 555 | 1176 | 9658 | 4183 | 2035 | 2 | 8 | 20 | 0 | 0 | 0 | 0 | 0 | 0 | 0 | 0 | 0 | 0 | 0
2035 | 2 | 8 | 21 | 2587 | 1689 | 2750 | 839 | 1368 | 2176 | 1704 | 502 | 1064 | 9229 | 3817 | 2035 | 2 | 8 | 21 | 0 | 0 | 0 | 0 | 0 | 0 | 0 | 0 | 0 | 0 | 0
2035 | 2 | 8 | 22 | 2444 | 1596 | 2598 | 793 | 1293 | 2037 | 1584 | 467 | 989 | 8900 | 3524 | 2035 | 2 | 8 | 22 | 0 | 0 | 0 | 0 | 0 | 0 | 0 | 0 | 0 | 0 | 0
2035 | 2 | 8 | 23 | 2302 | 1503 | 2447 | 747 | 1218 | 1869 | 1483 | 437 | 926 | 8510 | 3231 | 2035 | 2 | 8 | 23 | 0 | 0 | 0 | 0 | 0 | 0 | 0 | 0 | 0 | 0 | 0
2035 | 2 | 8 | 24 | 2144 | 1400 | 2279 | 696 | 1134 | 1723 | 1358 | 400 | 848 | 7992 | 2889 | 2035 | 2 | 8 | 24 | 0 | 0 | 0 | 0 | 0 | 0 | 0 | 0 | 0 | 0 | 0
2035 | 2 | 9 | 1 | 2134 | 1393 | 2268 | 692 | 1128 | 1553 | 1262 | 372 | 788 | 7417 | 2694 | 2035 | 2 | 9 | 1 | 0 | 0 | 0 | 0 | 0 | 0 | 0 | 0 | 0 | 0 | 0
2035 | 2 | 9 | 2 | 2072 | 1353 | 2202 | 672 | 1096 | 1498 | 1215 | 358 | 759 | 7118 | 2563 | 2035 | 2 | 9 | 2 | 0 | 0 | 0 | 0 | 0 | 0 | 0 | 0 | 0 | 0 | 0
2035 | 2 | 9 | 3 | 2022 | 1320 | 2149 | 656 | 1069 | 1454 | 1182 | 348 | 738 | 6942 | 2466 | 2035 | 2 | 9 | 3 | 0 | 0 | 0 | 0 | 0 | 0 | 0 | 0 | 0 | 0 | 0
2035 | 2 | 9 | 4 | 1994 | 1302 | 2120 | 647 | 1055 | 1450 | 1165 | 343 | 727 | 6865 | 2417 | 2035 | 2 | 9 | 4 | 0 | 0 | 0 | 0 | 0 | 0 | 0 | 0 | 0 | 0 | 0
2035 | 2 | 9 | 5 | 1996 | 1303 | 2122 | 648 | 1056 | 1467 | 1173 | 345 | 732 | 6918 | 2439 | 2035 | 2 | 9 | 5 | 0 | 0 | 0 | 0 | 0 | 0 | 0 | 0 | 0 | 0 | 0
2035 | 2 | 9 | 6 | 2088 | 1363 | 2219 | 677 | 1104 | 1568 | 1240 | 365 | 774 | 7151 | 2554 | 2035 | 2 | 9 | 6 | 0 | 0 | 0 | 0 | 0 | 0 | 0 | 0 | 0 | 0 | 0
2035 | 2 | 9 | 7 | 2307 | 1506 | 2452 | 748 | 1220 | 1803 | 1405 | 414 | 877 | 7823 | 2919 | 2035 | 2 | 9 | 7 | 0 | 0 | 0 | 0 | 0 | 0 | 0 | 0 | 0 | 0 | 0
2035 | 2 | 9 | 8 | 2577 | 1683 | 2739 | 836 | 1363 | 2130 | 1670 | 492 | 1042 | 8697 | 3470 | 2035 | 2 | 9 | 8 | 10.9 | 13.5 | 23.6 | 2.2 | 16.7 | 22.4 | 15.4 | 2.1 | 2.4 | 11.4 | 20.5
2035 | 2 | 9 | 9 | 2777 | 1813 | 2952 | 901 | 1469 | 2285 | 1807 | 532 | 1128 | 9135 | 3792 | 2035 | 2 | 9 | 9 | 53.5 | 66.1 | 115.9 | 10.7 | 81.8 | 110.2 | 75.1 | 10 | 11.8 | 56.2 | 100.3
2035 | 2 | 9 | 10 | 2844 | 1857 | 3023 | 923 | 1504 | 2325 | 1852 | 545 | 1156 | 9420 | 3926 | 2035 | 2 | 9 | 10 | 129.3 | 159.8 | 280.1 | 25.9 | 197.7 | 266.3 | 181.6 | 24.1 | 28.5 | 135.8 | 242.5
2035 | 2 | 9 | 11 | 2785 | 1818 | 2960 | 904 | 1473 | 2251 | 1793 | 528 | 1119 | 9421 | 3865 | 2035 | 2 | 9 | 11 | 190.9 | 235.9 | 413.5 | 38.2 | 291.8 | 393.2 | 268.1 | 35.6 | 42.1 | 200.4 | 358
2035 | 2 | 9 | 12 | 2647 | 1728 | 2814 | 859 | 1400 | 2119 | 1670 | 492 | 1043 | 9195 | 3675 | 2035 | 2 | 9 | 12 | 215.3 | 266.1 | 466.6 | 43.1 | 329.3 | 443.6 | 302.5 | 40.2 | 47.4 | 226.1 | 403.9
2035 | 2 | 9 | 13 | 2667 | 1741 | 2834 | 865 | 1410 | 2150 | 1701 | 501 | 1062 | 9201 | 3772 | 2035 | 2 | 9 | 13 | 237.8 | 293.9 | 515.3 | 47.6 | 363.6 | 490 | 334.1 | 44.4 | 52.4 | 249.7 | 446.1
2035 | 2 | 9 | 14 | 2647 | 1729 | 2814 | 859 | 1400 | 2136 | 1683 | 496 | 1051 | 9076 | 3742 | 2035 | 2 | 9 | 14 | 214.9 | 265.5 | 465.5 | 43 | 328.5 | 442.6 | 301.8 | 40.2 | 47.4 | 225.6 | 403
2035 | 2 | 9 | 15 | 2570 | 1678 | 2731 | 834 | 1359 | 2069 | 1632 | 481 | 1019 | 8960 | 3638 | 2035 | 2 | 9 | 15 | 158.5 | 195.9 | 343.5 | 31.7 | 242.4 | 326.6 | 222.7 | 29.6 | 35 | 166.5 | 297.3
2035 | 2 | 9 | 16 | 2609 | 1703 | 2773 | 847 | 1380 | 2125 | 1691 | 498 | 1056 | 8961 | 3754 | 2035 | 2 | 9 | 16 | 89.6 | 110.7 | 194 | 17.9 | 136.9 | 184.5 | 125.8 | 16.7 | 19.7 | 94 | 168
2035 | 2 | 9 | 17 | 2655 | 1733 | 2822 | 861 | 1404 | 2221 | 1776 | 523 | 1109 | 9086 | 3914 | 2035 | 2 | 9 | 17 | 32.6 | 40.4 | 70.7 | 6.5 | 49.9 | 67.2 | 45.9 | 6.1 | 7.2 | 34.3 | 61.2
2035 | 2 | 9 | 18 | 2760 | 1802 | 2933 | 895 | 1460 | 2436 | 1930 | 568 | 1205 | 9390 | 4142 | 2035 | 2 | 9 | 18 | 1.1 | 1.3 | 2.3 | 0.2 | 1.6 | 2.2 | 1.4 | 0.2 | 0.2 | 1.1 | 1.9
2035 | 2 | 9 | 19 | 2921 | 1907 | 3104 | 948 | 1545 | 2532 | 2035 | 600 | 1271 | 9613 | 4227 | 2035 | 2 | 9 | 19 | 0 | 0 | 0 | 0 | 0 | 0 | 0 | 0 | 0 | 0 | 0
2035 | 2 | 9 | 20 | 2797 | 1826 | 2973 | 907 | 1479 | 2413 | 1934 | 570 | 1207 | 9329 | 3981 | 2035 | 2 | 9 | 20 | 0 | 0 | 0 | 0 | 0 | 0 | 0 | 0 | 0 | 0 | 0
2035 | 2 | 9 | 21 | 2573 | 1680 | 2735 | 835 | 1361 | 2183 | 1746 | 514 | 1090 | 8900 | 3564 | 2035 | 2 | 9 | 21 | 0 | 0 | 0 | 0 | 0 | 0 | 0 | 0 | 0 | 0 | 0
2035 | 2 | 9 | 22 | 2420 | 1580 | 2572 | 785 | 1280 | 2027 | 1616 | 476 | 1009 | 8539 | 3267 | 2035 | 2 | 9 | 22 | 0 | 0 | 0 | 0 | 0 | 0 | 0 | 0 | 0 | 0 | 0
2035 | 2 | 9 | 23 | 2282 | 1490 | 2425 | 740 | 1207 | 1865 | 1498 | 441 | 935 | 8150 | 3001 | 2035 | 2 | 9 | 23 | 0 | 0 | 0 | 0 | 0 | 0 | 0 | 0 | 0 | 0 | 0
2035 | 2 | 9 | 24 | 2119 | 1383 | 2252 | 688 | 1121 | 1693 | 1346 | 396 | 840 | 7619 | 2713 | 2035 | 2 | 9 | 24 | 0 | 0 | 0 | 0 | 0 | 0 | 0 | 0 | 0 | 0 | 0
2035 | 2 | 10 | 1 | 1986 | 1296 | 2110 | 644 | 1050 | 1545 | 1271 | 374 | 794 | 7328 | 2695 | 2035 | 2 | 10 | 1 | 0 | 0 | 0 | 0 | 0 | 0 | 0 | 0 | 0 | 0 | 0
2035 | 2 | 10 | 2 | 1871 | 1221 | 1988 | 607 | 989 | 1446 | 1168 | 344 | 729 | 6972 | 2482 | 2035 | 2 | 10 | 2 | 0 | 0 | 0 | 0 | 0 | 0 | 0 | 0 | 0 | 0 | 0
2035 | 2 | 10 | 3 | 1802 | 1177 | 1916 | 585 | 953 | 1386 | 1108 | 326 | 692 | 6720 | 2365 | 2035 | 2 | 10 | 3 | 0 | 0 | 0 | 0 | 0 | 0 | 0 | 0 | 0 | 0 | 0
2035 | 2 | 10 | 4 | 1758 | 1148 | 1869 | 570 | 930 | 1365 | 1078 | 317 | 673 | 6618 | 2317 | 2035 | 2 | 10 | 4 | 0 | 0 | 0 | 0 | 0 | 0 | 0 | 0 | 0 | 0 | 0
2035 | 2 | 10 | 5 | 1750 | 1142 | 1860 | 568 | 925 | 1363 | 1071 | 316 | 669 | 6553 | 2305 | 2035 | 2 | 10 | 5 | 0 | 0 | 0 | 0 | 0 | 0 | 0 | 0 | 0 | 0 | 0
2035 | 2 | 10 | 6 | 1765 | 1152 | 1876 | 573 | 933 | 1388 | 1083 | 319 | 676 | 6492 | 2318 | 2035 | 2 | 10 | 6 | 0 | 0 | 0 | 0 | 0 | 0 | 0 | 0 | 0 | 0 | 0
2035 | 2 | 10 | 7 | 1830 | 1194 | 1945 | 594 | 968 | 1439 | 1134 | 334 | 708 | 6632 | 2444 | 2035 | 2 | 10 | 7 | 0 | 0 | 0 | 0 | 0 | 0 | 0 | 0 | 0 | 0 | 0
2035 | 2 | 10 | 8 | 1936 | 1264 | 2058 | 628 | 1024 | 1531 | 1209 | 356 | 755 | 6841 | 2626 | 2035 | 2 | 10 | 8 | 10.3 | 12.7 | 22.2 | 2 | 15.7 | 21.1 | 14.4 | 1.9 | 2.3 | 10.8 | 19.2
2035 | 2 | 10 | 9 | 2086 | 1362 | 2218 | 677 | 1104 | 1706 | 1323 | 390 | 826 | 7076 | 2876 | 2035 | 2 | 10 | 9 | 50.2 | 62 | 108.7 | 10.1 | 76.7 | 103.4 | 70.5 | 9.4 | 11 | 52.7 | 94.1
2035 | 2 | 10 | 10 | 2229 | 1455 | 2369 | 723 | 1179 | 1826 | 1422 | 419 | 888 | 7293 | 3074 | 2035 | 2 | 10 | 10 | 112.7 | 139.2 | 244.2 | 22.5 | 172.3 | 232.2 | 158.3 | 21 | 24.8 | 118.4 | 211.4
2035 | 2 | 10 | 11 | 2348 | 1533 | 2496 | 762 | 1242 | 1932 | 1512 | 445 | 944 | 7436 | 3249 | 2035 | 2 | 10 | 11 | 165.7 | 204.7 | 358.8 | 33.2 | 253.3 | 341.3 | 232.7 | 30.9 | 36.5 | 173.9 | 310.7
2035 | 2 | 10 | 12 | 2341 | 1528 | 2488 | 760 | 1238 | 1939 | 1506 | 444 | 940 | 7405 | 3200 | 2035 | 2 | 10 | 12 | 194.5 | 240.3 | 421.3 | 38.9 | 297.3 | 400.6 | 273.1 | 36.3 | 42.8 | 204.3 | 364.7
2035 | 2 | 10 | 13 | 2315 | 1511 | 2460 | 751 | 1224 | 1911 | 1483 | 437 | 926 | 7352 | 3121 | 2035 | 2 | 10 | 13 | 204.7 | 253 | 443.5 | 41 | 313 | 421.8 | 287.5 | 38.3 | 45.1 | 215 | 384
2035 | 2 | 10 | 14 | 2294 | 1498 | 2438 | 744 | 1213 | 1905 | 1465 | 432 | 915 | 7220 | 3062 | 2035 | 2 | 10 | 14 | 190.5 | 235.4 | 412.7 | 38.1 | 291.2 | 392.4 | 267.6 | 35.6 | 42 | 200 | 357.3
2035 | 2 | 10 | 15 | 2307 | 1506 | 2452 | 749 | 1220 | 1934 | 1485 | 438 | 927 | 7241 | 3116 | 2035 | 2 | 10 | 15 | 145.8 | 180.2 | 315.9 | 29.2 | 223 | 300.4 | 204.8 | 27.2 | 32.2 | 153.1 | 273.5
2035 | 2 | 10 | 16 | 2284 | 1491 | 2428 | 741 | 1208 | 1924 | 1482 | 436 | 925 | 7232 | 3097 | 2035 | 2 | 10 | 16 | 88.8 | 109.8 | 192.4 | 17.8 | 135.8 | 182.9 | 124.7 | 16.6 | 19.6 | 93.3 | 166.5
2035 | 2 | 10 | 17 | 2300 | 1502 | 2445 | 746 | 1217 | 1942 | 1494 | 440 | 933 | 7273 | 3130 | 2035 | 2 | 10 | 17 | 37.4 | 46.2 | 81 | 7.5 | 57.2 | 77 | 52.5 | 7 | 8.2 | 39.2 | 70.1
2035 | 2 | 10 | 18 | 2396 | 1564 | 2547 | 777 | 1267 | 2024 | 1562 | 460 | 975 | 7471 | 3287 | 2035 | 2 | 10 | 18 | 2 | 2.5 | 4.4 | 0.4 | 3.1 | 4.1 | 2.8 | 0.3 | 0.4 | 2.1 | 3.7
2035 | 2 | 10 | 19 | 2498 | 1631 | 2655 | 811 | 1321 | 2082 | 1643 | 484 | 1026 | 7786 | 3504 | 2035 | 2 | 10 | 19 | 0 | 0 | 0 | 0 | 0 | 0 | 0 | 0 | 0 | 0 | 0
2035 | 2 | 10 | 20 | 2442 | 1594 | 2595 | 792 | 1291 | 2047 | 1607 | 473 | 1003 | 7787 | 3464 | 2035 | 2 | 10 | 20 | 0 | 0 | 0 | 0 | 0 | 0 | 0 | 0 | 0 | 0 | 0
2035 | 2 | 10 | 21 | 2347 | 1532 | 2494 | 761 | 1241 | 1928 | 1524 | 449 | 951 | 7621 | 3291 | 2035 | 2 | 10 | 21 | 0 | 0 | 0 | 0 | 0 | 0 | 0 | 0 | 0 | 0 | 0
2035 | 2 | 10 | 22 | 2196 | 1434 | 2334 | 713 | 1161 | 1763 | 1408 | 415 | 879 | 7390 | 3044 | 2035 | 2 | 10 | 22 | 0 | 0 | 0 | 0 | 0 | 0 | 0 | 0 | 0 | 0 | 0
2035 | 2 | 10 | 23 | 2104 | 1374 | 2236 | 683 | 1113 | 1646 | 1340 | 395 | 837 | 7157 | 2877 | 2035 | 2 | 10 | 23 | 0 | 0 | 0 | 0 | 0 | 0 | 0 | 0 | 0 | 0 | 0
2035 | 2 | 10 | 24 | 1965 | 1283 | 2089 | 638 | 1039 | 1488 | 1221 | 360 | 762 | 6799 | 2638 | 2035 | 2 | 10 | 24 | 0 | 0 | 0 | 0 | 0 | 0 | 0 | 0 | 0 | 0 | 0
2035 | 2 | 11 | 1 | 1929 | 1259 | 2050 | 626 | 1020 | 1480 | 1141 | 336 | 712 | 6349 | 2424 | 2035 | 2 | 11 | 1 | 0 | 0 | 0 | 0 | 0 | 0 | 0 | 0 | 0 | 0 | 0
2035 | 2 | 11 | 2 | 1824 | 1191 | 1939 | 592 | 965 | 1384 | 1040 | 306 | 649 | 5989 | 2221 | 2035 | 2 | 11 | 2 | 0 | 0 | 0 | 0 | 0 | 0 | 0 | 0 | 0 | 0 | 0
2035 | 2 | 11 | 3 | 1765 | 1152 | 1876 | 573 | 934 | 1322 | 982 | 289 | 613 | 5750 | 2096 | 2035 | 2 | 11 | 3 | 0 | 0 | 0 | 0 | 0 | 0 | 0 | 0 | 0 | 0 | 0
2035 | 2 | 11 | 4 | 1733 | 1132 | 1842 | 562 | 917 | 1273 | 954 | 281 | 596 | 5618 | 2047 | 2035 | 2 | 11 | 4 | 0 | 0 | 0 | 0 | 0 | 0 | 0 | 0 | 0 | 0 | 0
2035 | 2 | 11 | 5 | 1730 | 1130 | 1839 | 561 | 915 | 1263 | 942 | 278 | 588 | 5537 | 2022 | 2035 | 2 | 11 | 5 | 0 | 0 | 0 | 0 | 0 | 0 | 0 | 0 | 0 | 0 | 0
2035 | 2 | 11 | 6 | 1754 | 1145 | 1864 | 569 | 928 | 1288 | 953 | 281 | 595 | 5574 | 2038 | 2035 | 2 | 11 | 6 | 0 | 0 | 0 | 0 | 0 | 0 | 0 | 0 | 0 | 0 | 0
2035 | 2 | 11 | 7 | 1846 | 1205 | 1962 | 599 | 976 | 1348 | 1007 | 297 | 629 | 5765 | 2143 | 2035 | 2 | 11 | 7 | 0 | 0 | 0 | 0 | 0 | 0 | 0 | 0 | 0 | 0 | 0
2035 | 2 | 11 | 8 | 1941 | 1267 | 2063 | 630 | 1027 | 1450 | 1083 | 319 | 676 | 6022 | 2300 | 2035 | 2 | 11 | 8 | 19.4 | 24 | 42.2 | 3.9 | 29.7 | 40.1 | 27.3 | 3.6 | 4.3 | 20.4 | 36.5
2035 | 2 | 11 | 9 | 2086 | 1362 | 2217 | 677 | 1103 | 1624 | 1215 | 358 | 758 | 6434 | 2577 | 2035 | 2 | 11 | 9 | 89.8 | 111 | 194.6 | 17.9 | 137.4 | 185 | 126.2 | 16.8 | 19.8 | 94.4 | 168.5
2035 | 2 | 11 | 10 | 2218 | 1448 | 2358 | 720 | 1173 | 1779 | 1338 | 394 | 836 | 6809 | 2822 | 2035 | 2 | 11 | 10 | 183.3 | 226.5 | 397.1 | 36.7 | 280.2 | 377.6 | 257.4 | 34.3 | 40.4 | 192.5 | 343.8
2035 | 2 | 11 | 11 | 2326 | 1519 | 2472 | 755 | 1230 | 1907 | 1462 | 431 | 912 | 7113 | 3039 | 2035 | 2 | 11 | 11 | 216.1 | 267.2 | 468.5 | 43.2 | 330.6 | 445.4 | 303.6 | 40.4 | 47.6 | 227 | 405.5
2035 | 2 | 11 | 12 | 2296 | 1499 | 2440 | 745 | 1214 | 1902 | 1462 | 431 | 913 | 7148 | 3035 | 2035 | 2 | 11 | 12 | 203 | 250.9 | 439.9 | 40.6 | 310.4 | 418.2 | 285.1 | 37.9 | 44.8 | 213.2 | 380.8
2035 | 2 | 11 | 13 | 2256 | 1473 | 2397 | 732 | 1193 | 1888 | 1446 | 426 | 903 | 7127 | 3003 | 2035 | 2 | 11 | 13 | 209.5 | 259 | 454 | 41.9 | 320.4 | 431.7 | 294.3 | 39.1 | 46.2 | 220.1 | 393.1
2035 | 2 | 11 | 14 | 2219 | 1449 | 2359 | 720 | 1174 | 1874 | 1433 | 422 | 895 | 7032 | 2957 | 2035 | 2 | 11 | 14 | 199 | 245.9 | 431.2 | 39.8 | 304.3 | 410.1 | 279.6 | 37.2 | 43.9 | 209 | 373.3
2035 | 2 | 11 | 15 | 2225 | 1453 | 2365 | 722 | 1177 | 1900 | 1458 | 429 | 910 | 6991 | 2986 | 2035 | 2 | 11 | 15 | 168.3 | 208 | 364.6 | 33.7 | 257.3 | 346.7 | 236.4 | 31.5 | 37.1 | 176.7 | 315.7
2035 | 2 | 11 | 16 | 2210 | 1443 | 2349 | 717 | 1169 | 1901 | 1450 | 427 | 905 | 6906 | 2957 | 2035 | 2 | 11 | 16 | 105.7 | 130.6 | 229 | 21.2 | 161.6 | 217.7 | 148.4 | 19.7 | 23.3 | 111 | 198.2
2035 | 2 | 11 | 17 | 2226 | 1453 | 2366 | 722 | 1177 | 1925 | 1463 | 431 | 913 | 6879 | 2971 | 2035 | 2 | 11 | 17 | 40.6 | 50.2 | 88 | 8.1 | 62 | 83.7 | 57 | 7.6 | 9 | 42.6 | 76.2
2035 | 2 | 11 | 18 | 2298 | 1500 | 2442 | 746 | 1215 | 1991 | 1535 | 452 | 959 | 7028 | 3084 | 2035 | 2 | 11 | 18 | 2.6 | 3.2 | 5.6 | 0.5 | 3.9 | 5.3 | 3.6 | 0.5 | 0.5 | 2.7 | 4.8
2035 | 2 | 11 | 19 | 2433 | 1588 | 2586 | 789 | 1287 | 2077 | 1641 | 483 | 1024 | 7320 | 3371 | 2035 | 2 | 11 | 19 | 0 | 0 | 0 | 0 | 0 | 0 | 0 | 0 | 0 | 0 | 0
2035 | 2 | 11 | 20 | 2410 | 1574 | 2562 | 782 | 1275 | 2024 | 1622 | 478 | 1013 | 7286 | 3393 | 2035 | 2 | 11 | 20 | 0 | 0 | 0 | 0 | 0 | 0 | 0 | 0 | 0 | 0 | 0
2035 | 2 | 11 | 21 | 2310 | 1508 | 2455 | 750 | 1222 | 1913 | 1544 | 455 | 964 | 7121 | 3229 | 2035 | 2 | 11 | 21 | 0 | 0 | 0 | 0 | 0 | 0 | 0 | 0 | 0 | 0 | 0
2035 | 2 | 11 | 22 | 2169 | 1416 | 2305 | 704 | 1147 | 1750 | 1413 | 416 | 882 | 6850 | 2974 | 2035 | 2 | 11 | 22 | 0 | 0 | 0 | 0 | 0 | 0 | 0 | 0 | 0 | 0 | 0
2035 | 2 | 11 | 23 | 2058 | 1343 | 2187 | 668 | 1088 | 1645 | 1312 | 386 | 819 | 6607 | 2777 | 2035 | 2 | 11 | 23 | 0 | 0 | 0 | 0 | 0 | 0 | 0 | 0 | 0 | 0 | 0
2035 | 2 | 11 | 24 | 1920 | 1254 | 2041 | 623 | 1016 | 1512 | 1195 | 352 | 746 | 6253 | 2521 | 2035 | 2 | 11 | 24 | 0 | 0 | 0 | 0 | 0 | 0 | 0 | 0 | 0 | 0 | 0
2035 | 2 | 12 | 1 | 1770 | 1155 | 1881 | 574 | 936 | 1399 | 1028 | 303 | 642 | 5726 | 2204 | 2035 | 2 | 12 | 1 | 0 | 0 | 0 | 0 | 0 | 0 | 0 | 0 | 0 | 0 | 0
2035 | 2 | 12 | 2 | 1710 | 1116 | 1817 | 555 | 904 | 1349 | 975 | 287 | 609 | 5424 | 2076 | 2035 | 2 | 12 | 2 | 0 | 0 | 0 | 0 | 0 | 0 | 0 | 0 | 0 | 0 | 0
2035 | 2 | 12 | 3 | 1659 | 1083 | 1763 | 538 | 877 | 1302 | 939 | 277 | 586 | 5243 | 1986 | 2035 | 2 | 12 | 3 | 0 | 0 | 0 | 0 | 0 | 0 | 0 | 0 | 0 | 0 | 0
2035 | 2 | 12 | 4 | 1650 | 1077 | 1754 | 535 | 873 | 1293 | 923 | 272 | 576 | 5161 | 1939 | 2035 | 2 | 12 | 4 | 0 | 0 | 0 | 0 | 0 | 0 | 0 | 0 | 0 | 0 | 0
2035 | 2 | 12 | 5 | 1667 | 1089 | 1772 | 541 | 882 | 1309 | 929 | 274 | 580 | 5195 | 1959 | 2035 | 2 | 12 | 5 | 0 | 0 | 0 | 0 | 0 | 0 | 0 | 0 | 0 | 0 | 0
2035 | 2 | 12 | 6 | 1776 | 1160 | 1888 | 576 | 940 | 1429 | 995 | 293 | 621 | 5481 | 2105 | 2035 | 2 | 12 | 6 | 0 | 0 | 0 | 0 | 0 | 0 | 0 | 0 | 0 | 0 | 0
2035 | 2 | 12 | 7 | 2006 | 1310 | 2132 | 651 | 1061 | 1708 | 1150 | 339 | 718 | 6240 | 2483 | 2035 | 2 | 12 | 7 | 0 | 0 | 0 | 0 | 0 | 0 | 0 | 0 | 0 | 0 | 0
2035 | 2 | 12 | 8 | 2315 | 1511 | 2460 | 751 | 1224 | 2025 | 1406 | 414 | 878 | 7189 | 3007 | 2035 | 2 | 12 | 8 | 22.9 | 28.3 | 49.5 | 4.6 | 35 | 47.1 | 32.1 | 4.3 | 5.1 | 24 | 42.9
2035 | 2 | 12 | 9 | 2487 | 1623 | 2643 | 807 | 1315 | 2172 | 1591 | 469 | 994 | 7781 | 3327 | 2035 | 2 | 12 | 9 | 101.1 | 124.8 | 218.9 | 20.2 | 154.5 | 208.2 | 141.9 | 18.9 | 22.3 | 106.1 | 189.5
2035 | 2 | 12 | 10 | 2546 | 1662 | 2706 | 826 | 1347 | 2203 | 1657 | 488 | 1034 | 8169 | 3451 | 2035 | 2 | 12 | 10 | 198.3 | 245 | 429.6 | 39.7 | 303.2 | 408.5 | 278.5 | 37 | 43.7 | 208.2 | 371.9
2035 | 2 | 12 | 11 | 2487 | 1624 | 2644 | 807 | 1316 | 2142 | 1627 | 479 | 1016 | 8265 | 3388 | 2035 | 2 | 12 | 11 | 260.8 | 322.3 | 565 | 52.1 | 398.8 | 537.2 | 366.3 | 48.7 | 57.5 | 273.9 | 489.1
2035 | 2 | 12 | 12 | 2371 | 1548 | 2520 | 769 | 1254 | 2008 | 1532 | 451 | 956 | 8192 | 3214 | 2035 | 2 | 12 | 12 | 288.1 | 356.1 | 624.2 | 57.6 | 440.5 | 593.5 | 404.7 | 53.8 | 63.5 | 302.5 | 540.4
2035 | 2 | 12 | 13 | 2408 | 1572 | 2559 | 781 | 1274 | 2032 | 1563 | 460 | 976 | 8405 | 3324 | 2035 | 2 | 12 | 13 | 272 | 336.1 | 589.3 | 54.4 | 415.9 | 560.4 | 382 | 50.8 | 60 | 285.6 | 510.2
2035 | 2 | 12 | 14 | 2398 | 1566 | 2549 | 778 | 1268 | 2019 | 1572 | 463 | 981 | 8437 | 3324 | 2035 | 2 | 12 | 14 | 221.3 | 273.5 | 479.6 | 44.3 | 338.4 | 455.9 | 310.8 | 41.3 | 48.8 | 232.4 | 415.2
2035 | 2 | 12 | 15 | 2322 | 1516 | 2468 | 753 | 1228 | 1957 | 1542 | 454 | 963 | 8361 | 3223 | 2035 | 2 | 12 | 15 | 147.5 | 182.3 | 319.6 | 29.5 | 225.5 | 303.9 | 207.2 | 27.6 | 32.5 | 154.9 | 276.7
2035 | 2 | 12 | 16 | 2353 | 1536 | 2501 | 763 | 1245 | 2015 | 1617 | 476 | 1009 | 8413 | 3317 | 2035 | 2 | 12 | 16 | 90.1 | 111.3 | 195.3 | 18 | 137.8 | 185.6 | 126.6 | 16.9 | 19.9 | 94.6 | 169.1
2035 | 2 | 12 | 17 | 2359 | 1540 | 2507 | 765 | 1248 | 2099 | 1698 | 500 | 1060 | 8587 | 3458 | 2035 | 2 | 12 | 17 | 37.7 | 46.5 | 81.6 | 7.5 | 57.6 | 77.6 | 52.9 | 7.1 | 8.3 | 39.6 | 70.6
2035 | 2 | 12 | 18 | 2536 | 1656 | 2695 | 823 | 1341 | 2264 | 1809 | 533 | 1130 | 8951 | 3800 | 2035 | 2 | 12 | 18 | 2.5 | 3.1 | 5.3 | 0.5 | 3.8 | 5.1 | 3.5 | 0.5 | 0.5 | 2.6 | 4.6
2035 | 2 | 12 | 19 | 2695 | 1759 | 2864 | 874 | 1425 | 2430 | 1911 | 563 | 1193 | 9031 | 4031 | 2035 | 2 | 12 | 19 | 0 | 0 | 0 | 0 | 0 | 0 | 0 | 0 | 0 | 0 | 0
2035 | 2 | 12 | 20 | 2601 | 1698 | 2765 | 844 | 1376 | 2310 | 1810 | 533 | 1130 | 8839 | 3831 | 2035 | 2 | 12 | 20 | 0 | 0 | 0 | 0 | 0 | 0 | 0 | 0 | 0 | 0 | 0
2035 | 2 | 12 | 21 | 2390 | 1560 | 2540 | 775 | 1264 | 2089 | 1616 | 476 | 1009 | 8493 | 3511 | 2035 | 2 | 12 | 21 | 0 | 0 | 0 | 0 | 0 | 0 | 0 | 0 | 0 | 0 | 0
2035 | 2 | 12 | 22 | 2214 | 1446 | 2354 | 718 | 1171 | 1920 | 1498 | 441 | 935 | 8274 | 3311 | 2035 | 2 | 12 | 22 | 0 | 0 | 0 | 0 | 0 | 0 | 0 | 0 | 0 | 0 | 0
2035 | 2 | 12 | 23 | 2085 | 1361 | 2216 | 676 | 1103 | 1766 | 1389 | 409 | 867 | 7969 | 3131 | 2035 | 2 | 12 | 23 | 0 | 0 | 0 | 0 | 0 | 0 | 0 | 0 | 0 | 0 | 0
2035 | 2 | 12 | 24 | 1912 | 1248 | 2032 | 620 | 1011 | 1584 | 1264 | 372 | 789 | 7435 | 2881 | 2035 | 2 | 12 | 24 | 0 | 0 | 0 | 0 | 0 | 0 | 0 | 0 | 0 | 0 | 0
2035 | 2 | 13 | 1 | 1826 | 1192 | 1941 | 593 | 966 | 1515 | 1220 | 359 | 762 | 6898 | 2735 | 2035 | 2 | 13 | 1 | 0 | 0 | 0 | 0 | 0 | 0 | 0 | 0 | 0 | 0 | 0
2035 | 2 | 13 | 2 | 1765 | 1153 | 1876 | 573 | 934 | 1457 | 1178 | 347 | 735 | 6689 | 2608 | 2035 | 2 | 13 | 2 | 0 | 0 | 0 | 0 | 0 | 0 | 0 | 0 | 0 | 0 | 0
2035 | 2 | 13 | 3 | 1709 | 1116 | 1817 | 555 | 904 | 1430 | 1142 | 336 | 713 | 6541 | 2512 | 2035 | 2 | 13 | 3 | 0 | 0 | 0 | 0 | 0 | 0 | 0 | 0 | 0 | 0 | 0
2035 | 2 | 13 | 4 | 1702 | 1111 | 1809 | 552 | 900 | 1433 | 1120 | 330 | 700 | 6520 | 2460 | 2035 | 2 | 13 | 4 | 0 | 0 | 0 | 0 | 0 | 0 | 0 | 0 | 0 | 0 | 0
2035 | 2 | 13 | 5 | 1720 | 1123 | 1828 | 558 | 910 | 1458 | 1135 | 334 | 708 | 6585 | 2479 | 2035 | 2 | 13 | 5 | 0 | 0 | 0 | 0 | 0 | 0 | 0 | 0 | 0 | 0 | 0
2035 | 2 | 13 | 6 | 1815 | 1185 | 1930 | 589 | 960 | 1564 | 1200 | 354 | 749 | 6901 | 2604 | 2035 | 2 | 13 | 6 | 0 | 0 | 0 | 0 | 0 | 0 | 0 | 0 | 0 | 0 | 0
2035 | 2 | 13 | 7 | 2052 | 1340 | 2181 | 666 | 1085 | 1808 | 1345 | 396 | 840 | 7683 | 2966 | 2035 | 2 | 13 | 7 | 0 | 0 | 0 | 0 | 0 | 0 | 0 | 0 | 0 | 0 | 0
2035 | 2 | 13 | 8 | 2373 | 1549 | 2522 | 770 | 1255 | 2103 | 1589 | 468 | 992 | 8555 | 3525 | 2035 | 2 | 13 | 8 | 20 | 24.6 | 43.1 | 4 | 30.5 | 41 | 28 | 3.7 | 4.4 | 20.9 | 37.4
2035 | 2 | 13 | 9 | 2528 | 1650 | 2686 | 820 | 1337 | 2277 | 1753 | 516 | 1094 | 8994 | 3830 | 2035 | 2 | 13 | 9 | 85.5 | 105.7 | 185.4 | 17.1 | 130.8 | 176.3 | 120.2 | 16 | 18.9 | 89.9 | 160.5
2035 | 2 | 13 | 10 | 2607 | 1702 | 2771 | 846 | 1379 | 2330 | 1809 | 533 | 1130 | 9177 | 3911 | 2035 | 2 | 13 | 10 | 160.9 | 198.8 | 348.6 | 32.2 | 246 | 331.5 | 226 | 30 | 35.4 | 168.9 | 301.8
2035 | 2 | 13 | 11 | 2564 | 1674 | 2725 | 832 | 1356 | 2273 | 1765 | 520 | 1102 | 9110 | 3831 | 2035 | 2 | 13 | 11 | 220.3 | 272.2 | 477.2 | 44 | 336.8 | 453.8 | 309.4 | 41.1 | 48.5 | 231.3 | 413.1
2035 | 2 | 13 | 12 | 2459 | 1605 | 2614 | 798 | 1301 | 2149 | 1652 | 487 | 1031 | 8880 | 3618 | 2035 | 2 | 13 | 12 | 284.9 | 352.2 | 617.4 | 57 | 435.7 | 587.1 | 400.3 | 53.3 | 62.8 | 299.2 | 534.5
2035 | 2 | 13 | 13 | 2501 | 1633 | 2658 | 812 | 1323 | 2163 | 1685 | 496 | 1052 | 8869 | 3690 | 2035 | 2 | 13 | 13 | 301.7 | 372.8 | 653.6 | 60.3 | 461.2 | 621.5 | 423.7 | 56.4 | 66.5 | 316.8 | 565.8
2035 | 2 | 13 | 14 | 2486 | 1623 | 2642 | 807 | 1315 | 2082 | 1668 | 491 | 1042 | 8746 | 3661 | 2035 | 2 | 13 | 14 | 273 | 337.4 | 591.6 | 54.6 | 417.4 | 562.4 | 383.5 | 51 | 60.2 | 286.7 | 512.1
2035 | 2 | 13 | 15 | 2440 | 1593 | 2593 | 792 | 1290 | 1957 | 1614 | 475 | 1008 | 8637 | 3583 | 2035 | 2 | 13 | 15 | 229 | 283 | 496.2 | 45.8 | 350.1 | 471.8 | 321.7 | 42.8 | 50.5 | 240.5 | 429.6
2035 | 2 | 13 | 16 | 2489 | 1625 | 2645 | 807 | 1316 | 2024 | 1663 | 490 | 1038 | 8709 | 3664 | 2035 | 2 | 13 | 16 | 153.5 | 189.7 | 332.6 | 30.7 | 234.7 | 316.3 | 215.6 | 28.7 | 33.9 | 161.2 | 287.9
2035 | 2 | 13 | 17 | 2567 | 1676 | 2729 | 833 | 1358 | 2134 | 1719 | 506 | 1073 | 8873 | 3802 | 2035 | 2 | 13 | 17 | 58.7 | 72.5 | 127.2 | 11.8 | 89.8 | 121 | 82.5 | 11 | 13 | 61.7 | 110.1
2035 | 2 | 13 | 18 | 2731 | 1783 | 2902 | 886 | 1444 | 2344 | 1847 | 544 | 1153 | 9362 | 4133 | 2035 | 2 | 13 | 18 | 4.4 | 5.4 | 9.5 | 0.9 | 6.7 | 9 | 6.1 | 0.8 | 1 | 4.6 | 8.2
2035 | 2 | 13 | 19 | 2885 | 1884 | 3066 | 936 | 1526 | 2477 | 1968 | 580 | 1229 | 9605 | 4355 | 2035 | 2 | 13 | 19 | 0 | 0 | 0 | 0 | 0 | 0 | 0 | 0 | 0 | 0 | 0
2035 | 2 | 13 | 20 | 2771 | 1809 | 2945 | 899 | 1465 | 2380 | 1869 | 550 | 1167 | 9456 | 4176 | 2035 | 2 | 13 | 20 | 0 | 0 | 0 | 0 | 0 | 0 | 0 | 0 | 0 | 0 | 0
2035 | 2 | 13 | 21 | 2540 | 1659 | 2700 | 824 | 1344 | 2186 | 1687 | 497 | 1053 | 8958 | 3785 | 2035 | 2 | 13 | 21 | 0 | 0 | 0 | 0 | 0 | 0 | 0 | 0 | 0 | 0 | 0
2035 | 2 | 13 | 22 | 2369 | 1547 | 2518 | 769 | 1253 | 2015 | 1562 | 460 | 975 | 8561 | 3508 | 2035 | 2 | 13 | 22 | 0 | 0 | 0 | 0 | 0 | 0 | 0 | 0 | 0 | 0 | 0
2035 | 2 | 13 | 23 | 2207 | 1441 | 2346 | 716 | 1167 | 1858 | 1457 | 429 | 910 | 8067 | 3203 | 2035 | 2 | 13 | 23 | 0 | 0 | 0 | 0 | 0 | 0 | 0 | 0 | 0 | 0 | 0
2035 | 2 | 13 | 24 | 2022 | 1320 | 2149 | 656 | 1069 | 1694 | 1332 | 392 | 832 | 7503 | 2848 | 2035 | 2 | 13 | 24 | 0 | 0 | 0 | 0 | 0 | 0 | 0 | 0 | 0 | 0 | 0
2035 | 2 | 14 | 1 | 1921 | 1254 | 2042 | 623 | 1016 | 1437 | 1136 | 335 | 710 | 6957 | 2639 | 2035 | 2 | 14 | 1 | 0 | 0 | 0 | 0 | 0 | 0 | 0 | 0 | 0 | 0 | 0
2035 | 2 | 14 | 2 | 1845 | 1205 | 1961 | 599 | 976 | 1372 | 1072 | 316 | 670 | 6646 | 2472 | 2035 | 2 | 14 | 2 | 0 | 0 | 0 | 0 | 0 | 0 | 0 | 0 | 0 | 0 | 0
2035 | 2 | 14 | 3 | 1780 | 1162 | 1892 | 577 | 941 | 1309 | 1028 | 303 | 642 | 6460 | 2378 | 2035 | 2 | 14 | 3 | 0 | 0 | 0 | 0 | 0 | 0 | 0 | 0 | 0 | 0 | 0
2035 | 2 | 14 | 4 | 1753 | 1145 | 1863 | 569 | 927 | 1287 | 1012 | 298 | 632 | 6408 | 2320 | 2035 | 2 | 14 | 4 | 0 | 0 | 0 | 0 | 0 | 0 | 0 | 0 | 0 | 0 | 0
2035 | 2 | 14 | 5 | 1764 | 1152 | 1875 | 572 | 933 | 1299 | 1015 | 299 | 634 | 6451 | 2335 | 2035 | 2 | 14 | 5 | 0 | 0 | 0 | 0 | 0 | 0 | 0 | 0 | 0 | 0 | 0
2035 | 2 | 14 | 6 | 1864 | 1217 | 1982 | 605 | 986 | 1387 | 1078 | 317 | 673 | 6657 | 2445 | 2035 | 2 | 14 | 6 | 0 | 0 | 0 | 0 | 0 | 0 | 0 | 0 | 0 | 0 | 0
2035 | 2 | 14 | 7 | 2111 | 1378 | 2244 | 685 | 1117 | 1603 | 1235 | 364 | 771 | 7375 | 2727 | 2035 | 2 | 14 | 7 | 0 | 0 | 0 | 0 | 0 | 0 | 0 | 0 | 0 | 0 | 0
2035 | 2 | 14 | 8 | 2419 | 1579 | 2571 | 785 | 1279 | 1922 | 1507 | 444 | 941 | 8213 | 3186 | 2035 | 2 | 14 | 8 | 24.5 | 30.2 | 53 | 4.9 | 37.4 | 50.4 | 34.3 | 4.6 | 5.4 | 25.7 | 45.9
2035 | 2 | 14 | 9 | 2543 | 1660 | 2703 | 825 | 1345 | 2102 | 1662 | 489 | 1037 | 8548 | 3495 | 2035 | 2 | 14 | 9 | 111.3 | 137.6 | 241.3 | 22.3 | 170.3 | 229.4 | 156.4 | 20.8 | 24.5 | 117 | 208.9
2035 | 2 | 14 | 10 | 2571 | 1678 | 2732 | 834 | 1360 | 2153 | 1717 | 506 | 1072 | 8685 | 3604 | 2035 | 2 | 14 | 10 | 231.7 | 286.4 | 502.1 | 46.4 | 354.3 | 477.5 | 325.5 | 43.3 | 51.1 | 243.4 | 434.7
2035 | 2 | 14 | 11 | 2495 | 1629 | 2652 | 809 | 1319 | 2095 | 1671 | 492 | 1043 | 8604 | 3538 | 2035 | 2 | 14 | 11 | 324.9 | 401.5 | 704 | 65 | 496.8 | 669.4 | 456.4 | 60.7 | 71.6 | 341.2 | 609.5
2035 | 2 | 14 | 12 | 2368 | 1546 | 2517 | 768 | 1253 | 1959 | 1553 | 458 | 970 | 8278 | 3310 | 2035 | 2 | 14 | 12 | 382.2 | 472.4 | 828.1 | 76.4 | 584.4 | 787.4 | 536.9 | 71.4 | 84.3 | 401.4 | 716.9
2035 | 2 | 14 | 13 | 2393 | 1563 | 2544 | 777 | 1266 | 1978 | 1596 | 470 | 996 | 8249 | 3361 | 2035 | 2 | 14 | 13 | 396.1 | 489.5 | 858.4 | 79.2 | 605.7 | 816.2 | 556.5 | 74 | 87.3 | 416.1 | 743.1
2035 | 2 | 14 | 14 | 2370 | 1547 | 2519 | 769 | 1253 | 1950 | 1586 | 467 | 990 | 8086 | 3302 | 2035 | 2 | 14 | 14 | 366.1 | 452.5 | 793.4 | 73.2 | 559.9 | 754.4 | 514.3 | 68.4 | 80.7 | 384.5 | 686.8
2035 | 2 | 14 | 15 | 2308 | 1507 | 2453 | 749 | 1221 | 1910 | 1536 | 452 | 959 | 7940 | 3152 | 2035 | 2 | 14 | 15 | 302.9 | 374.4 | 656.5 | 60.6 | 463.3 | 624.2 | 425.6 | 56.6 | 66.8 | 318.2 | 568.3
2035 | 2 | 14 | 16 | 2362 | 1542 | 2510 | 766 | 1249 | 1980 | 1598 | 471 | 998 | 7989 | 3216 | 2035 | 2 | 14 | 16 | 194.8 | 240.7 | 421.9 | 38.9 | 297.8 | 401.2 | 273.5 | 36.4 | 42.9 | 204.5 | 365.3
2035 | 2 | 14 | 17 | 2443 | 1595 | 2596 | 793 | 1292 | 2060 | 1676 | 494 | 1046 | 8158 | 3319 | 2035 | 2 | 14 | 17 | 75.1 | 92.9 | 162.8 | 15 | 114.9 | 154.8 | 105.5 | 14.1 | 16.6 | 78.9 | 140.9
2035 | 2 | 14 | 18 | 2627 | 1715 | 2793 | 853 | 1390 | 2244 | 1824 | 537 | 1139 | 8552 | 3630 | 2035 | 2 | 14 | 18 | 6.2 | 7.7 | 13.4 | 1.2 | 9.5 | 12.7 | 8.6 | 1.2 | 1.4 | 6.4 | 11.6
2035 | 2 | 14 | 19 | 2739 | 1788 | 2911 | 889 | 1448 | 2352 | 1900 | 560 | 1186 | 8654 | 3935 | 2035 | 2 | 14 | 19 | 0 | 0 | 0 | 0 | 0 | 0 | 0 | 0 | 0 | 0 | 0
2035 | 2 | 14 | 20 | 2604 | 1700 | 2767 | 845 | 1377 | 2221 | 1793 | 528 | 1120 | 8420 | 3765 | 2035 | 2 | 14 | 20 | 0 | 0 | 0 | 0 | 0 | 0 | 0 | 0 | 0 | 0 | 0
2035 | 2 | 14 | 21 | 2373 | 1549 | 2522 | 770 | 1255 | 1995 | 1606 | 473 | 1003 | 8070 | 3406 | 2035 | 2 | 14 | 21 | 0 | 0 | 0 | 0 | 0 | 0 | 0 | 0 | 0 | 0 | 0
2035 | 2 | 14 | 22 | 2199 | 1436 | 2338 | 714 | 1163 | 1828 | 1452 | 428 | 907 | 7765 | 3163 | 2035 | 2 | 14 | 22 | 0 | 0 | 0 | 0 | 0 | 0 | 0 | 0 | 0 | 0 | 0
2035 | 2 | 14 | 23 | 2025 | 1322 | 2153 | 657 | 1071 | 1654 | 1336 | 393 | 834 | 7437 | 2920 | 2035 | 2 | 14 | 23 | 0 | 0 | 0 | 0 | 0 | 0 | 0 | 0 | 0 | 0 | 0
2035 | 2 | 14 | 24 | 1850 | 1208 | 1967 | 600 | 979 | 1482 | 1189 | 350 | 742 | 6880 | 2618 | 2035 | 2 | 14 | 24 | 0 | 0 | 0 | 0 | 0 | 0 | 0 | 0 | 0 | 0 | 0
2035 | 2 | 15 | 1 | 1723 | 1125 | 1832 | 559 | 911 | 1392 | 1057 | 311 | 660 | 6285 | 2246 | 2035 | 2 | 15 | 1 | 0 | 0 | 0 | 0 | 0 | 0 | 0 | 0 | 0 | 0 | 0
2035 | 2 | 15 | 2 | 1653 | 1079 | 1757 | 536 | 874 | 1331 | 1001 | 295 | 625 | 6005 | 2115 | 2035 | 2 | 15 | 2 | 0 | 0 | 0 | 0 | 0 | 0 | 0 | 0 | 0 | 0 | 0
2035 | 2 | 15 | 3 | 1593 | 1040 | 1693 | 517 | 843 | 1281 | 952 | 281 | 595 | 5798 | 2006 | 2035 | 2 | 15 | 3 | 0 | 0 | 0 | 0 | 0 | 0 | 0 | 0 | 0 | 0 | 0
2035 | 2 | 15 | 4 | 1565 | 1022 | 1664 | 508 | 828 | 1256 | 932 | 275 | 582 | 5704 | 1953 | 2035 | 2 | 15 | 4 | 0 | 0 | 0 | 0 | 0 | 0 | 0 | 0 | 0 | 0 | 0
2035 | 2 | 15 | 5 | 1575 | 1028 | 1674 | 511 | 833 | 1275 | 933 | 275 | 582 | 5719 | 1961 | 2035 | 2 | 15 | 5 | 0 | 0 | 0 | 0 | 0 | 0 | 0 | 0 | 0 | 0 | 0
2035 | 2 | 15 | 6 | 1669 | 1090 | 1774 | 542 | 883 | 1350 | 991 | 292 | 619 | 5976 | 2083 | 2035 | 2 | 15 | 6 | 0 | 0 | 0 | 0 | 0 | 0 | 0 | 0 | 0 | 0 | 0
2035 | 2 | 15 | 7 | 1899 | 1240 | 2019 | 616 | 1005 | 1533 | 1146 | 338 | 716 | 6660 | 2451 | 2035 | 2 | 15 | 7 | 0 | 0 | 0 | 0 | 0 | 0 | 0 | 0 | 0 | 0 | 0
2035 | 2 | 15 | 8 | 2192 | 1431 | 2330 | 711 | 1159 | 1813 | 1417 | 417 | 885 | 7508 | 2995 | 2035 | 2 | 15 | 8 | 11.4 | 14.1 | 24.7 | 2.3 | 17.4 | 23.4 | 16 | 2.1 | 2.5 | 11.9 | 21.4
2035 | 2 | 15 | 9 | 2347 | 1532 | 2494 | 761 | 1241 | 1983 | 1582 | 466 | 988 | 7901 | 3278 | 2035 | 2 | 15 | 9 | 52.7 | 65 | 114.1 | 10.5 | 80.5 | 108.5 | 74 | 9.8 | 11.6 | 55.3 | 98.7
2035 | 2 | 15 | 10 | 2397 | 1565 | 2547 | 778 | 1268 | 2044 | 1637 | 482 | 1022 | 8047 | 3368 | 2035 | 2 | 15 | 10 | 115.5 | 142.8 | 250.4 | 23.1 | 176.7 | 238 | 162.3 | 21.6 | 25.5 | 121.3 | 216.7
2035 | 2 | 15 | 11 | 2337 | 1526 | 2484 | 758 | 1236 | 1992 | 1582 | 466 | 988 | 7981 | 3246 | 2035 | 2 | 15 | 11 | 161.5 | 199.6 | 350.1 | 32.3 | 247.1 | 332.8 | 226.9 | 30.2 | 35.6 | 169.7 | 303
2035 | 2 | 15 | 12 | 2221 | 1450 | 2361 | 721 | 1175 | 1859 | 1470 | 433 | 918 | 7770 | 3034 | 2035 | 2 | 15 | 12 | 187.8 | 232.1 | 407 | 37.6 | 287.2 | 386.9 | 263.8 | 35.1 | 41.4 | 197.2 | 352.4
2035 | 2 | 15 | 13 | 2247 | 1467 | 2388 | 729 | 1188 | 1890 | 1507 | 444 | 941 | 7807 | 3103 | 2035 | 2 | 15 | 13 | 204.4 | 252.6 | 442.9 | 40.9 | 312.6 | 421.2 | 287.1 | 38.2 | 45 | 214.7 | 383.4
2035 | 2 | 15 | 14 | 2240 | 1463 | 2381 | 727 | 1185 | 1863 | 1492 | 439 | 931 | 7706 | 3039 | 2035 | 2 | 15 | 14 | 189.4 | 234.2 | 410.5 | 37.9 | 289.7 | 390.3 | 266.1 | 35.4 | 41.7 | 198.9 | 355.3
2035 | 2 | 15 | 15 | 2164 | 1413 | 2300 | 702 | 1144 | 1804 | 1433 | 422 | 895 | 7597 | 2940 | 2035 | 2 | 15 | 15 | 155.7 | 192.4 | 337.3 | 31.1 | 238.1 | 320.7 | 218.6 | 29.1 | 34.3 | 163.5 | 292
2035 | 2 | 15 | 16 | 2215 | 1446 | 2354 | 719 | 1171 | 1852 | 1486 | 438 | 928 | 7663 | 3055 | 2035 | 2 | 15 | 16 | 100 | 123.6 | 216.7 | 20 | 152.9 | 206 | 140.5 | 18.7 | 22.1 | 105 | 187.5
2035 | 2 | 15 | 17 | 2285 | 1492 | 2429 | 741 | 1208 | 1927 | 1548 | 456 | 967 | 7812 | 3221 | 2035 | 2 | 15 | 17 | 40.1 | 49.6 | 87 | 8 | 61.4 | 82.7 | 56.4 | 7.5 | 8.8 | 42.1 | 75.3
2035 | 2 | 15 | 18 | 2435 | 1590 | 2588 | 790 | 1288 | 2086 | 1667 | 491 | 1041 | 8029 | 3606 | 2035 | 2 | 15 | 18 | 3.7 | 4.6 | 8 | 0.8 | 5.6 | 7.6 | 5.2 | 0.7 | 0.8 | 3.9 | 7
2035 | 2 | 15 | 19 | 2577 | 1682 | 2739 | 836 | 1363 | 2200 | 1773 | 522 | 1107 | 8202 | 3797 | 2035 | 2 | 15 | 19 | 0 | 0 | 0 | 0 | 0 | 0 | 0 | 0 | 0 | 0 | 0
2035 | 2 | 15 | 20 | 2451 | 1600 | 2605 | 795 | 1296 | 2079 | 1668 | 491 | 1041 | 8014 | 3594 | 2035 | 2 | 15 | 20 | 0 | 0 | 0 | 0 | 0 | 0 | 0 | 0 | 0 | 0 | 0
2035 | 2 | 15 | 21 | 2229 | 1455 | 2369 | 723 | 1179 | 1876 | 1469 | 433 | 917 | 7651 | 3242 | 2035 | 2 | 15 | 21 | 0 | 0 | 0 | 0 | 0 | 0 | 0 | 0 | 0 | 0 | 0
2035 | 2 | 15 | 22 | 2075 | 1355 | 2206 | 673 | 1098 | 1717 | 1340 | 395 | 837 | 7313 | 2982 | 2035 | 2 | 15 | 22 | 0 | 0 | 0 | 0 | 0 | 0 | 0 | 0 | 0 | 0 | 0
2035 | 2 | 15 | 23 | 1904 | 1243 | 2023 | 618 | 1007 | 1582 | 1220 | 359 | 762 | 6933 | 2722 | 2035 | 2 | 15 | 23 | 0 | 0 | 0 | 0 | 0 | 0 | 0 | 0 | 0 | 0 | 0
2035 | 2 | 15 | 24 | 1735 | 1133 | 1844 | 563 | 917 | 1437 | 1092 | 322 | 682 | 6407 | 2419 | 2035 | 2 | 15 | 24 | 0 | 0 | 0 | 0 | 0 | 0 | 0 | 0 | 0 | 0 | 0
2035 | 2 | 16 | 1 | 1648 | 1076 | 1751 | 535 | 871 | 1357 | 1006 | 296 | 628 | 5979 | 2182 | 2035 | 2 | 16 | 1 | 0 | 0 | 0 | 0 | 0 | 0 | 0 | 0 | 0 | 0 | 0
2035 | 2 | 16 | 2 | 1587 | 1036 | 1686 | 515 | 839 | 1296 | 954 | 281 | 595 | 5687 | 2054 | 2035 | 2 | 16 | 2 | 0 | 0 | 0 | 0 | 0 | 0 | 0 | 0 | 0 | 0 | 0
2035 | 2 | 16 | 3 | 1545 | 1009 | 1642 | 501 | 817 | 1248 | 910 | 268 | 568 | 5488 | 1964 | 2035 | 2 | 16 | 3 | 0 | 0 | 0 | 0 | 0 | 0 | 0 | 0 | 0 | 0 | 0
2035 | 2 | 16 | 4 | 1531 | 999 | 1627 | 497 | 809 | 1224 | 890 | 262 | 556 | 5377 | 1914 | 2035 | 2 | 16 | 4 | 0 | 0 | 0 | 0 | 0 | 0 | 0 | 0 | 0 | 0 | 0
2035 | 2 | 16 | 5 | 1559 | 1018 | 1657 | 506 | 824 | 1243 | 897 | 264 | 560 | 5393 | 1927 | 2035 | 2 | 16 | 5 | 0 | 0 | 0 | 0 | 0 | 0 | 0 | 0 | 0 | 0 | 0
2035 | 2 | 16 | 6 | 1661 | 1084 | 1765 | 539 | 878 | 1320 | 954 | 281 | 596 | 5600 | 2048 | 2035 | 2 | 16 | 6 | 0 | 0 | 0 | 0 | 0 | 0 | 0 | 0 | 0 | 0 | 0
2035 | 2 | 16 | 7 | 1905 | 1244 | 2025 | 618 | 1008 | 1505 | 1117 | 329 | 697 | 6239 | 2390 | 2035 | 2 | 16 | 7 | 0.1 | 0.2 | 0.2 | 0 | 0.2 | 0.2 | 0.1 | 0 | 0 | 0.1 | 0.2
2035 | 2 | 16 | 8 | 2205 | 1439 | 2343 | 715 | 1166 | 1784 | 1370 | 404 | 855 | 7018 | 2894 | 2035 | 2 | 16 | 8 | 11 | 13.6 | 23.9 | 2.2 | 16.8 | 22.6 | 15.4 | 2.1 | 2.4 | 11.5 | 20.6
2035 | 2 | 16 | 9 | 2395 | 1564 | 2546 | 777 | 1267 | 1958 | 1518 | 447 | 948 | 7531 | 3195 | 2035 | 2 | 16 | 9 | 48.4 | 59.8 | 104.8 | 9.7 | 74 | 99.7 | 67.9 | 9 | 10.7 | 50.8 | 90.7
2035 | 2 | 16 | 10 | 2452 | 1601 | 2606 | 795 | 1297 | 2023 | 1564 | 461 | 976 | 7801 | 3293 | 2035 | 2 | 16 | 10 | 109.8 | 135.6 | 237.8 | 22 | 167.8 | 226.1 | 154.2 | 20.5 | 24.2 | 115.3 | 205.9
2035 | 2 | 16 | 11 | 2403 | 1569 | 2555 | 780 | 1271 | 1973 | 1509 | 444 | 942 | 7809 | 3214 | 2035 | 2 | 16 | 11 | 166.9 | 206.3 | 361.8 | 33.4 | 255.3 | 344 | 234.5 | 31.2 | 36.8 | 175.4 | 313.2
2035 | 2 | 16 | 12 | 2303 | 1504 | 2448 | 747 | 1218 | 1848 | 1401 | 413 | 875 | 7658 | 3004 | 2035 | 2 | 16 | 12 | 196 | 242.2 | 424.6 | 39.2 | 299.6 | 403.8 | 275.2 | 36.6 | 43.2 | 205.8 | 367.6
2035 | 2 | 16 | 13 | 2342 | 1529 | 2489 | 760 | 1239 | 1886 | 1444 | 425 | 902 | 7755 | 3084 | 2035 | 2 | 16 | 13 | 203.5 | 251.5 | 440.9 | 40.7 | 311.1 | 419.2 | 285.8 | 38 | 44.8 | 213.7 | 381.6
2035 | 2 | 16 | 14 | 2336 | 1525 | 2483 | 758 | 1236 | 1864 | 1440 | 424 | 899 | 7676 | 3007 | 2035 | 2 | 16 | 14 | 188.5 | 232.9 | 408.4 | 37.7 | 288.2 | 388.3 | 264.8 | 35.2 | 41.5 | 198 | 353.6
2035 | 2 | 16 | 15 | 2270 | 1482 | 2413 | 737 | 1201 | 1811 | 1402 | 413 | 876 | 7585 | 2920 | 2035 | 2 | 16 | 15 | 155.8 | 192.5 | 337.5 | 31.1 | 238.2 | 320.9 | 218.8 | 29.1 | 34.3 | 163.6 | 292.1
2035 | 2 | 16 | 16 | 2326 | 1518 | 2472 | 755 | 1230 | 1866 | 1468 | 432 | 916 | 7700 | 3026 | 2035 | 2 | 16 | 16 | 101.2 | 125.1 | 219.3 | 20.3 | 154.8 | 208.6 | 142.2 | 18.9 | 22.3 | 106.3 | 189.9
2035 | 2 | 16 | 17 | 2400 | 1567 | 2550 | 779 | 1269 | 1949 | 1541 | 454 | 962 | 7899 | 3182 | 2035 | 2 | 16 | 17 | 41 | 50.8 | 89 | 8.2 | 62.8 | 84.6 | 57.7 | 7.7 | 9 | 43.1 | 77
2035 | 2 | 16 | 18 | 2544 | 1661 | 2704 | 825 | 1346 | 2110 | 1691 | 498 | 1056 | 8198 | 3455 | 2035 | 2 | 16 | 18 | 4.3 | 5.3 | 9.2 | 0.8 | 6.5 | 8.8 | 6 | 0.8 | 1 | 4.5 | 8
2035 | 2 | 16 | 19 | 2702 | 1764 | 2872 | 877 | 1429 | 2226 | 1812 | 534 | 1131 | 8377 | 3723 | 2035 | 2 | 16 | 19 | 0 | 0 | 0 | 0 | 0 | 0 | 0 | 0 | 0 | 0 | 0
2035 | 2 | 16 | 20 | 2595 | 1694 | 2758 | 842 | 1373 | 2109 | 1707 | 503 | 1066 | 8203 | 3533 | 2035 | 2 | 16 | 20 | 0 | 0 | 0 | 0 | 0 | 0 | 0 | 0 | 0 | 0 | 0
2035 | 2 | 16 | 21 | 2377 | 1552 | 2526 | 771 | 1257 | 1912 | 1528 | 450 | 954 | 7950 | 3204 | 2035 | 2 | 16 | 21 | 0 | 0 | 0 | 0 | 0 | 0 | 0 | 0 | 0 | 0 | 0
2035 | 2 | 16 | 22 | 2199 | 1436 | 2337 | 713 | 1163 | 1761 | 1411 | 416 | 881 | 7759 | 3010 | 2035 | 2 | 16 | 22 | 0 | 0 | 0 | 0 | 0 | 0 | 0 | 0 | 0 | 0 | 0
2035 | 2 | 16 | 23 | 2022 | 1320 | 2149 | 656 | 1069 | 1631 | 1308 | 385 | 817 | 7598 | 2838 | 2035 | 2 | 16 | 23 | 0 | 0 | 0 | 0 | 0 | 0 | 0 | 0 | 0 | 0 | 0
2035 | 2 | 16 | 24 | 1861 | 1215 | 1978 | 604 | 984 | 1492 | 1178 | 347 | 735 | 7257 | 2625 | 2035 | 2 | 16 | 24 | 0 | 0 | 0 | 0 | 0 | 0 | 0 | 0 | 0 | 0 | 0
2035 | 2 | 17 | 1 | 1859 | 1214 | 1976 | 603 | 983 | 1464 | 1196 | 352 | 747 | 6849 | 2703 | 2035 | 2 | 17 | 1 | 0 | 0 | 0 | 0 | 0 | 0 | 0 | 0 | 0 | 0 | 0
2035 | 2 | 17 | 2 | 1754 | 1145 | 1864 | 569 | 928 | 1373 | 1117 | 329 | 697 | 6655 | 2558 | 2035 | 2 | 17 | 2 | 0 | 0 | 0 | 0 | 0 | 0 | 0 | 0 | 0 | 0 | 0
2035 | 2 | 17 | 3 | 1685 | 1100 | 1791 | 547 | 891 | 1295 | 1066 | 314 | 666 | 6487 | 2456 | 2035 | 2 | 17 | 3 | 0 | 0 | 0 | 0 | 0 | 0 | 0 | 0 | 0 | 0 | 0
2035 | 2 | 17 | 4 | 1657 | 1082 | 1761 | 538 | 876 | 1270 | 1043 | 307 | 651 | 6419 | 2412 | 2035 | 2 | 17 | 4 | 0 | 0 | 0 | 0 | 0 | 0 | 0 | 0 | 0 | 0 | 0
2035 | 2 | 17 | 5 | 1660 | 1084 | 1764 | 539 | 878 | 1266 | 1039 | 306 | 649 | 6444 | 2414 | 2035 | 2 | 17 | 5 | 0 | 0 | 0 | 0 | 0 | 0 | 0 | 0 | 0 | 0 | 0
2035 | 2 | 17 | 6 | 1698 | 1109 | 1805 | 551 | 898 | 1298 | 1055 | 311 | 659 | 6480 | 2444 | 2035 | 2 | 17 | 6 | 0 | 0 | 0 | 0 | 0 | 0 | 0 | 0 | 0 | 0 | 0
2035 | 2 | 17 | 7 | 1801 | 1176 | 1915 | 584 | 953 | 1396 | 1123 | 331 | 701 | 6702 | 2569 | 2035 | 2 | 17 | 7 | 0.1 | 0.2 | 0.2 | 0 | 0.2 | 0.2 | 0.1 | 0 | 0 | 0.1 | 0.2
2035 | 2 | 17 | 8 | 1926 | 1258 | 2047 | 625 | 1019 | 1521 | 1215 | 358 | 759 | 7026 | 2769 | 2035 | 2 | 17 | 8 | 17.7 | 21.9 | 38.4 | 3.5 | 27.2 | 36.5 | 24.9 | 3.3 | 3.9 | 18.6 | 33.3
2035 | 2 | 17 | 9 | 2073 | 1353 | 2203 | 673 | 1096 | 1702 | 1341 | 395 | 837 | 7413 | 3056 | 2035 | 2 | 17 | 9 | 76.1 | 94.2 | 165.1 | 15.2 | 116.5 | 156.9 | 107 | 14.3 | 16.8 | 80 | 142.9
2035 | 2 | 17 | 10 | 2210 | 1443 | 2349 | 717 | 1169 | 1847 | 1449 | 427 | 905 | 7694 | 3283 | 2035 | 2 | 17 | 10 | 145.5 | 179.8 | 315.3 | 29.1 | 222.5 | 299.8 | 204.4 | 27.2 | 32.1 | 152.8 | 273
2035 | 2 | 17 | 11 | 2326 | 1518 | 2472 | 755 | 1230 | 1950 | 1546 | 456 | 965 | 7932 | 3470 | 2035 | 2 | 17 | 11 | 184 | 227.4 | 398.8 | 36.8 | 281.4 | 379.1 | 258.5 | 34.4 | 40.6 | 193.2 | 345.2
2035 | 2 | 17 | 12 | 2301 | 1502 | 2446 | 747 | 1217 | 1925 | 1523 | 449 | 951 | 7919 | 3431 | 2035 | 2 | 17 | 12 | 200.9 | 248.3 | 435.4 | 40.2 | 307.2 | 413.9 | 282.2 | 37.6 | 44.3 | 211 | 376.9
2035 | 2 | 17 | 13 | 2252 | 1470 | 2393 | 731 | 1191 | 1905 | 1493 | 440 | 932 | 7853 | 3380 | 2035 | 2 | 17 | 13 | 207.3 | 256.1 | 449.1 | 41.5 | 316.9 | 427 | 291.2 | 38.7 | 45.7 | 217.6 | 388.8
2035 | 2 | 17 | 14 | 2218 | 1448 | 2357 | 720 | 1173 | 1879 | 1468 | 432 | 916 | 7712 | 3327 | 2035 | 2 | 17 | 14 | 191 | 236.1 | 414 | 38.2 | 292.1 | 393.6 | 268.3 | 35.7 | 42.1 | 200.6 | 358.3
2035 | 2 | 17 | 15 | 2226 | 1453 | 2365 | 722 | 1177 | 1899 | 1491 | 439 | 931 | 7725 | 3362 | 2035 | 2 | 17 | 15 | 156.4 | 193.3 | 339 | 31.3 | 239.2 | 322.3 | 219.7 | 29.2 | 34.5 | 164.3 | 293.4
2035 | 2 | 17 | 16 | 2200 | 1436 | 2338 | 714 | 1163 | 1890 | 1484 | 437 | 927 | 7677 | 3338 | 2035 | 2 | 17 | 16 | 105.4 | 130.2 | 228.4 | 21.1 | 161.2 | 217.1 | 148 | 19.7 | 23.2 | 110.6 | 197.7
2035 | 2 | 17 | 17 | 2214 | 1446 | 2354 | 718 | 1171 | 1912 | 1503 | 443 | 938 | 7688 | 3362 | 2035 | 2 | 17 | 17 | 44 | 54.4 | 95.4 | 8.8 | 67.3 | 90.7 | 61.8 | 8.2 | 9.7 | 46.3 | 82.5
2035 | 2 | 17 | 18 | 2322 | 1516 | 2468 | 753 | 1228 | 1995 | 1569 | 462 | 979 | 7826 | 3452 | 2035 | 2 | 17 | 18 | 4.7 | 5.8 | 10.1 | 0.9 | 7.1 | 9.5 | 6.5 | 0.9 | 1 | 4.9 | 8.7
2035 | 2 | 17 | 19 | 2448 | 1598 | 2602 | 794 | 1295 | 2069 | 1640 | 483 | 1024 | 8114 | 3696 | 2035 | 2 | 17 | 19 | 0 | 0 | 0 | 0 | 0 | 0 | 0 | 0 | 0 | 0 | 0
2035 | 2 | 17 | 20 | 2432 | 1588 | 2585 | 789 | 1286 | 2024 | 1629 | 480 | 1017 | 8126 | 3651 | 2035 | 2 | 17 | 20 | 0 | 0 | 0 | 0 | 0 | 0 | 0 | 0 | 0 | 0 | 0
2035 | 2 | 17 | 21 | 2339 | 1527 | 2486 | 759 | 1237 | 1913 | 1557 | 459 | 972 | 7947 | 3497 | 2035 | 2 | 17 | 21 | 0 | 0 | 0 | 0 | 0 | 0 | 0 | 0 | 0 | 0 | 0
2035 | 2 | 17 | 22 | 2197 | 1435 | 2336 | 713 | 1162 | 1758 | 1450 | 427 | 905 | 7730 | 3268 | 2035 | 2 | 17 | 22 | 0 | 0 | 0 | 0 | 0 | 0 | 0 | 0 | 0 | 0 | 0
2035 | 2 | 17 | 23 | 2097 | 1369 | 2229 | 680 | 1109 | 1652 | 1388 | 409 | 866 | 7540 | 3106 | 2035 | 2 | 17 | 23 | 0 | 0 | 0 | 0 | 0 | 0 | 0 | 0 | 0 | 0 | 0
2035 | 2 | 17 | 24 | 1963 | 1282 | 2086 | 637 | 1038 | 1522 | 1286 | 379 | 803 | 7227 | 2866 | 2035 | 2 | 17 | 24 | 0 | 0 | 0 | 0 | 0 | 0 | 0 | 0 | 0 | 0 | 0
2035 | 2 | 18 | 1 | 1809 | 1181 | 1923 | 587 | 957 | 1448 | 1159 | 341 | 723 | 6506 | 2525 | 2035 | 2 | 18 | 1 | 0 | 0 | 0 | 0 | 0 | 0 | 0 | 0 | 0 | 0 | 0
2035 | 2 | 18 | 2 | 1704 | 1113 | 1811 | 553 | 901 | 1350 | 1071 | 315 | 669 | 6130 | 2321 | 2035 | 2 | 18 | 2 | 0 | 0 | 0 | 0 | 0 | 0 | 0 | 0 | 0 | 0 | 0
2035 | 2 | 18 | 3 | 1639 | 1070 | 1742 | 532 | 867 | 1268 | 1024 | 302 | 640 | 5946 | 2206 | 2035 | 2 | 18 | 3 | 0 | 0 | 0 | 0 | 0 | 0 | 0 | 0 | 0 | 0 | 0
2035 | 2 | 18 | 4 | 1606 | 1048 | 1707 | 521 | 849 | 1238 | 1001 | 295 | 625 | 5868 | 2147 | 2035 | 2 | 18 | 4 | 0 | 0 | 0 | 0 | 0 | 0 | 0 | 0 | 0 | 0 | 0
2035 | 2 | 18 | 5 | 1587 | 1036 | 1687 | 515 | 839 | 1231 | 994 | 293 | 621 | 5829 | 2135 | 2035 | 2 | 18 | 5 | 0 | 0 | 0 | 0 | 0 | 0 | 0 | 0 | 0 | 0 | 0
2035 | 2 | 18 | 6 | 1616 | 1055 | 1718 | 524 | 855 | 1262 | 1020 | 300 | 637 | 5938 | 2190 | 2035 | 2 | 18 | 6 | 0 | 0 | 0 | 0 | 0 | 0 | 0 | 0 | 0 | 0 | 0
2035 | 2 | 18 | 7 | 1693 | 1105 | 1799 | 549 | 895 | 1361 | 1093 | 322 | 682 | 6240 | 2341 | 2035 | 2 | 18 | 7 | 0.2 | 0.2 | 0.4 | 0.1 | 0.3 | 0.4 | 0.3 | 0.1 | 0.1 | 0.2 | 0.3
2035 | 2 | 18 | 8 | 1797 | 1174 | 1910 | 583 | 951 | 1488 | 1185 | 349 | 740 | 6638 | 2563 | 2035 | 2 | 18 | 8 | 25.9 | 32 | 56.1 | 5.2 | 39.6 | 53.3 | 36.4 | 4.9 | 5.7 | 27.2 | 48.6
2035 | 2 | 18 | 9 | 1937 | 1265 | 2059 | 628 | 1024 | 1668 | 1310 | 386 | 818 | 7000 | 2834 | 2035 | 2 | 18 | 9 | 115.5 | 142.7 | 250.1 | 23.1 | 176.5 | 237.8 | 162.1 | 21.6 | 25.4 | 121.2 | 216.6
2035 | 2 | 18 | 10 | 2071 | 1352 | 2201 | 672 | 1095 | 1814 | 1418 | 418 | 885 | 7313 | 3055 | 2035 | 2 | 18 | 10 | 231.7 | 286.4 | 502.1 | 46.4 | 354.3 | 477.5 | 325.5 | 43.3 | 51.1 | 243.4 | 434.7
2035 | 2 | 18 | 11 | 2192 | 1431 | 2330 | 711 | 1159 | 1917 | 1519 | 447 | 948 | 7530 | 3243 | 2035 | 2 | 18 | 11 | 318.9 | 394.1 | 691 | 63.8 | 487.7 | 657 | 447.9 | 59.6 | 70.3 | 334.9 | 598.2
2035 | 2 | 18 | 12 | 2188 | 1429 | 2326 | 710 | 1157 | 1899 | 1510 | 445 | 943 | 7549 | 3182 | 2035 | 2 | 18 | 12 | 383.8 | 474.3 | 831.6 | 76.7 | 586.9 | 790.8 | 539.1 | 71.7 | 84.6 | 403.1 | 719.9
2035 | 2 | 18 | 13 | 2178 | 1422 | 2315 | 707 | 1152 | 1885 | 1488 | 438 | 929 | 7472 | 3106 | 2035 | 2 | 18 | 13 | 404.5 | 499.9 | 876.4 | 80.9 | 618.5 | 833.3 | 568.2 | 75.5 | 89.2 | 424.8 | 758.7
2035 | 2 | 18 | 14 | 2161 | 1411 | 2297 | 701 | 1143 | 1864 | 1477 | 435 | 922 | 7360 | 3022 | 2035 | 2 | 18 | 14 | 376.3 | 465.1 | 815.4 | 75.2 | 575.4 | 775.3 | 528.6 | 70.3 | 83 | 395.2 | 705.8
2035 | 2 | 18 | 15 | 2198 | 1435 | 2336 | 713 | 1162 | 1887 | 1501 | 442 | 937 | 7343 | 3033 | 2035 | 2 | 18 | 15 | 313.8 | 387.8 | 679.9 | 62.8 | 479.9 | 646.5 | 440.7 | 58.6 | 69.2 | 329.6 | 588.6
2035 | 2 | 18 | 16 | 2198 | 1435 | 2337 | 713 | 1163 | 1881 | 1486 | 438 | 928 | 7278 | 3008 | 2035 | 2 | 18 | 16 | 206.6 | 255.3 | 447.7 | 41.3 | 315.9 | 425.7 | 290.2 | 38.6 | 45.5 | 217 | 387.6
2035 | 2 | 18 | 17 | 2229 | 1455 | 2369 | 723 | 1179 | 1905 | 1490 | 439 | 930 | 7277 | 3037 | 2035 | 2 | 18 | 17 | 86.4 | 106.7 | 187 | 17.3 | 132 | 177.9 | 121.3 | 16.1 | 19.1 | 90.6 | 161.9
2035 | 2 | 18 | 18 | 2323 | 1517 | 2469 | 754 | 1229 | 1992 | 1535 | 452 | 959 | 7514 | 3120 | 2035 | 2 | 18 | 18 | 9.8 | 12.2 | 21.4 | 2 | 15.1 | 20.3 | 13.8 | 1.9 | 2.2 | 10.3 | 18.5
2035 | 2 | 18 | 19 | 2377 | 1552 | 2526 | 771 | 1257 | 2069 | 1633 | 481 | 1019 | 7827 | 3422 | 2035 | 2 | 18 | 19 | 0 | 0 | 0 | 0 | 0 | 0 | 0 | 0 | 0 | 0 | 0
2035 | 2 | 18 | 20 | 2330 | 1521 | 2476 | 756 | 1232 | 2030 | 1632 | 481 | 1019 | 7905 | 3436 | 2035 | 2 | 18 | 20 | 0 | 0 | 0 | 0 | 0 | 0 | 0 | 0 | 0 | 0 | 0
2035 | 2 | 18 | 21 | 2241 | 1463 | 2381 | 727 | 1185 | 1919 | 1572 | 463 | 981 | 7813 | 3322 | 2035 | 2 | 18 | 21 | 0 | 0 | 0 | 0 | 0 | 0 | 0 | 0 | 0 | 0 | 0
2035 | 2 | 18 | 22 | 2103 | 1373 | 2235 | 682 | 1112 | 1765 | 1470 | 433 | 918 | 7663 | 3131 | 2035 | 2 | 18 | 22 | 0 | 0 | 0 | 0 | 0 | 0 | 0 | 0 | 0 | 0 | 0
2035 | 2 | 18 | 23 | 2035 | 1328 | 2162 | 660 | 1076 | 1657 | 1410 | 415 | 880 | 7546 | 3009 | 2035 | 2 | 18 | 23 | 0 | 0 | 0 | 0 | 0 | 0 | 0 | 0 | 0 | 0 | 0
2035 | 2 | 18 | 24 | 1907 | 1245 | 2027 | 619 | 1009 | 1532 | 1315 | 387 | 821 | 7305 | 2786 | 2035 | 2 | 18 | 24 | 0 | 0 | 0 | 0 | 0 | 0 | 0 | 0 | 0 | 0 | 0
2035 | 2 | 19 | 1 | 1870 | 1221 | 1988 | 607 | 989 | 1477 | 1155 | 340 | 721 | 6666 | 2700 | 2035 | 2 | 19 | 1 | 0 | 0 | 0 | 0 | 0 | 0 | 0 | 0 | 0 | 0 | 0
2035 | 2 | 19 | 2 | 1810 | 1182 | 1924 | 587 | 957 | 1425 | 1099 | 324 | 686 | 6478 | 2576 | 2035 | 2 | 19 | 2 | 0 | 0 | 0 | 0 | 0 | 0 | 0 | 0 | 0 | 0 | 0
2035 | 2 | 19 | 3 | 1755 | 1146 | 1865 | 569 | 928 | 1371 | 1047 | 308 | 654 | 6297 | 2464 | 2035 | 2 | 19 | 3 | 0 | 0 | 0 | 0 | 0 | 0 | 0 | 0 | 0 | 0 | 0
2035 | 2 | 19 | 4 | 1739 | 1136 | 1849 | 564 | 920 | 1344 | 1026 | 302 | 641 | 6237 | 2424 | 2035 | 2 | 19 | 4 | 0 | 0 | 0 | 0 | 0 | 0 | 0 | 0 | 0 | 0 | 0
2035 | 2 | 19 | 5 | 1766 | 1153 | 1877 | 573 | 934 | 1338 | 1024 | 302 | 639 | 6238 | 2414 | 2035 | 2 | 19 | 5 | 0 | 0 | 0 | 0 | 0 | 0 | 0 | 0 | 0 | 0 | 0
2035 | 2 | 19 | 6 | 1860 | 1215 | 1977 | 604 | 984 | 1380 | 1038 | 306 | 648 | 6354 | 2459 | 2035 | 2 | 19 | 6 | 0 | 0 | 0 | 0 | 0 | 0 | 0 | 0 | 0 | 0 | 0
2035 | 2 | 19 | 7 | 2042 | 1333 | 2170 | 663 | 1080 | 1502 | 1103 | 325 | 689 | 6693 | 2619 | 2035 | 2 | 19 | 7 | 0.3 | 0.4 | 0.6 | 0.1 | 0.5 | 0.6 | 0.4 | 0.1 | 0.1 | 0.3 | 0.6
2035 | 2 | 19 | 8 | 2322 | 1516 | 2468 | 753 | 1228 | 1756 | 1300 | 383 | 812 | 7295 | 3025 | 2035 | 2 | 19 | 8 | 26.3 | 32.6 | 57.2 | 5.3 | 40.3 | 54.3 | 37 | 4.9 | 5.8 | 27.7 | 49.4
2035 | 2 | 19 | 9 | 2529 | 1651 | 2688 | 821 | 1337 | 1972 | 1481 | 436 | 925 | 7703 | 3397 | 2035 | 2 | 19 | 9 | 100.2 | 123.9 | 217.3 | 20 | 153.3 | 206.6 | 140.8 | 18.7 | 22.1 | 105.3 | 188.1
2035 | 2 | 19 | 10 | 2609 | 1704 | 2773 | 847 | 1380 | 2044 | 1569 | 462 | 979 | 7910 | 3553 | 2035 | 2 | 19 | 10 | 178.4 | 220.5 | 386.6 | 35.7 | 272.9 | 367.6 | 250.6 | 33.3 | 39.4 | 187.4 | 334.7
2035 | 2 | 19 | 11 | 2558 | 1670 | 2719 | 830 | 1353 | 1986 | 1542 | 454 | 962 | 7868 | 3450 | 2035 | 2 | 19 | 11 | 227.8 | 281.6 | 493.7 | 45.5 | 348.4 | 469.4 | 320.1 | 42.6 | 50.3 | 239.3 | 427.4
2035 | 2 | 19 | 12 | 2443 | 1595 | 2596 | 793 | 1292 | 1853 | 1458 | 429 | 910 | 7655 | 3234 | 2035 | 2 | 19 | 12 | 255.5 | 315.9 | 553.8 | 51.1 | 390.8 | 526.5 | 359 | 47.8 | 56.4 | 268.4 | 479.3
2035 | 2 | 19 | 13 | 2473 | 1615 | 2628 | 802 | 1308 | 1878 | 1512 | 445 | 944 | 7638 | 3276 | 2035 | 2 | 19 | 13 | 269.7 | 333.3 | 584.4 | 53.9 | 412.4 | 555.6 | 378.8 | 50.4 | 59.4 | 283.2 | 505.9
2035 | 2 | 19 | 14 | 2456 | 1604 | 2610 | 797 | 1299 | 1852 | 1506 | 444 | 941 | 7475 | 3191 | 2035 | 2 | 19 | 14 | 246.9 | 305.1 | 535 | 49.4 | 377.6 | 508.7 | 346.8 | 46.1 | 54.4 | 259.3 | 463.1
2035 | 2 | 19 | 15 | 2382 | 1555 | 2531 | 773 | 1260 | 1791 | 1460 | 430 | 911 | 7362 | 3062 | 2035 | 2 | 19 | 15 | 194.5 | 240.5 | 421.6 | 38.9 | 297.5 | 400.8 | 273.3 | 36.3 | 42.9 | 204.3 | 365
2035 | 2 | 19 | 16 | 2427 | 1585 | 2580 | 788 | 1284 | 1821 | 1526 | 449 | 953 | 7421 | 3141 | 2035 | 2 | 19 | 16 | 123 | 151.9 | 266.4 | 24.6 | 188 | 253.3 | 172.7 | 23 | 27.1 | 129.1 | 230.6
2035 | 2 | 19 | 17 | 2490 | 1626 | 2647 | 808 | 1317 | 1880 | 1601 | 472 | 1000 | 7548 | 3259 | 2035 | 2 | 19 | 17 | 53.1 | 65.6 | 115.1 | 10.7 | 81.3 | 109.5 | 74.6 | 9.9 | 11.7 | 55.8 | 99.6
2035 | 2 | 19 | 18 | 2630 | 1717 | 2795 | 853 | 1391 | 2061 | 1724 | 508 | 1077 | 7812 | 3538 | 2035 | 2 | 19 | 18 | 5 | 6.2 | 10.9 | 1 | 7.7 | 10.3 | 7.1 | 1 | 1.1 | 5.3 | 9.5
2035 | 2 | 19 | 19 | 2817 | 1839 | 2994 | 914 | 1490 | 2172 | 1810 | 533 | 1130 | 8098 | 3835 | 2035 | 2 | 19 | 19 | 0 | 0 | 0 | 0 | 0 | 0 | 0 | 0 | 0 | 0 | 0
2035 | 2 | 19 | 20 | 2703 | 1765 | 2873 | 877 | 1430 | 2037 | 1710 | 504 | 1067 | 7910 | 3640 | 2035 | 2 | 19 | 20 | 0 | 0 | 0 | 0 | 0 | 0 | 0 | 0 | 0 | 0 | 0
2035 | 2 | 19 | 21 | 2480 | 1619 | 2636 | 805 | 1312 | 1829 | 1510 | 445 | 943 | 7547 | 3277 | 2035 | 2 | 19 | 21 | 0 | 0 | 0 | 0 | 0 | 0 | 0 | 0 | 0 | 0 | 0
2035 | 2 | 19 | 22 | 2308 | 1507 | 2453 | 749 | 1220 | 1713 | 1390 | 409 | 868 | 7265 | 3050 | 2035 | 2 | 19 | 22 | 0 | 0 | 0 | 0 | 0 | 0 | 0 | 0 | 0 | 0 | 0
2035 | 2 | 19 | 23 | 2161 | 1411 | 2296 | 701 | 1143 | 1606 | 1273 | 375 | 795 | 6934 | 2833 | 2035 | 2 | 19 | 23 | 0 | 0 | 0 | 0 | 0 | 0 | 0 | 0 | 0 | 0 | 0
2035 | 2 | 19 | 24 | 1982 | 1294 | 2107 | 643 | 1048 | 1474 | 1161 | 342 | 725 | 6524 | 2600 | 2035 | 2 | 19 | 24 | 0 | 0 | 0 | 0 | 0 | 0 | 0 | 0 | 0 | 0 | 0
2035 | 2 | 20 | 1 | 1892 | 1235 | 2011 | 614 | 1001 | 1242 | 1046 | 308 | 653 | 6128 | 2207 | 2035 | 2 | 20 | 1 | 0 | 0 | 0 | 0 | 0 | 0 | 0 | 0 | 0 | 0 | 0
2035 | 2 | 20 | 2 | 1834 | 1198 | 1950 | 595 | 970 | 1180 | 993 | 292 | 620 | 5830 | 2080 | 2035 | 2 | 20 | 2 | 0 | 0 | 0 | 0 | 0 | 0 | 0 | 0 | 0 | 0 | 0
2035 | 2 | 20 | 3 | 1782 | 1164 | 1894 | 578 | 943 | 1134 | 948 | 279 | 592 | 5628 | 1979 | 2035 | 2 | 20 | 3 | 0 | 0 | 0 | 0 | 0 | 0 | 0 | 0 | 0 | 0 | 0
2035 | 2 | 20 | 4 | 1762 | 1151 | 1873 | 572 | 932 | 1124 | 929 | 274 | 580 | 5533 | 1927 | 2035 | 2 | 20 | 4 | 0 | 0 | 0 | 0 | 0 | 0 | 0 | 0 | 0 | 0 | 0
2035 | 2 | 20 | 5 | 1779 | 1162 | 1891 | 577 | 941 | 1137 | 930 | 274 | 581 | 5535 | 1937 | 2035 | 2 | 20 | 5 | 0 | 0 | 0 | 0 | 0 | 0 | 0 | 0 | 0 | 0 | 0
2035 | 2 | 20 | 6 | 1877 | 1226 | 1996 | 609 | 993 | 1232 | 987 | 291 | 616 | 5772 | 2056 | 2035 | 2 | 20 | 6 | 0 | 0 | 0 | 0 | 0 | 0 | 0 | 0 | 0 | 0 | 0
2035 | 2 | 20 | 7 | 2105 | 1374 | 2237 | 683 | 1113 | 1469 | 1142 | 336 | 713 | 6473 | 2404 | 2035 | 2 | 20 | 7 | 0.1 | 0.2 | 0.2 | 0 | 0.2 | 0.2 | 0.1 | 0 | 0 | 0.1 | 0.2
2035 | 2 | 20 | 8 | 2384 | 1556 | 2533 | 773 | 1261 | 1795 | 1391 | 410 | 868 | 7290 | 2926 | 2035 | 2 | 20 | 8 | 19.5 | 24.2 | 42.3 | 3.9 | 29.9 | 40.3 | 27.4 | 3.6 | 4.3 | 20.5 | 36.7
2035 | 2 | 20 | 9 | 2557 | 1669 | 2717 | 830 | 1352 | 1960 | 1542 | 454 | 962 | 7725 | 3207 | 2035 | 2 | 20 | 9 | 101.7 | 125.7 | 220.3 | 20.3 | 155.5 | 209.6 | 142.9 | 19 | 22.4 | 106.8 | 190.7
2035 | 2 | 20 | 10 | 2613 | 1706 | 2777 | 848 | 1382 | 1999 | 1589 | 468 | 992 | 7915 | 3301 | 2035 | 2 | 20 | 10 | 223.9 | 276.8 | 485.3 | 44.8 | 342.5 | 461.4 | 314.6 | 41.8 | 49.4 | 235.2 | 420.1
2035 | 2 | 20 | 11 | 2557 | 1670 | 2718 | 830 | 1352 | 1948 | 1542 | 454 | 963 | 7870 | 3215 | 2035 | 2 | 20 | 11 | 291.2 | 359.9 | 631 | 58.2 | 445.3 | 600 | 409.1 | 54.4 | 64.2 | 305.8 | 546.3
2035 | 2 | 20 | 12 | 2439 | 1592 | 2592 | 791 | 1290 | 1838 | 1436 | 423 | 896 | 7672 | 3010 | 2035 | 2 | 20 | 12 | 297.8 | 368 | 645.2 | 59.6 | 455.3 | 613.5 | 418.3 | 55.7 | 65.7 | 312.7 | 558.6
2035 | 2 | 20 | 13 | 2473 | 1615 | 2629 | 803 | 1308 | 1879 | 1478 | 435 | 923 | 7727 | 3075 | 2035 | 2 | 20 | 13 | 284.3 | 351.3 | 616 | 56.9 | 434.7 | 585.7 | 399.3 | 53.1 | 62.7 | 298.5 | 533.3
2035 | 2 | 20 | 14 | 2472 | 1614 | 2628 | 802 | 1307 | 1891 | 1475 | 435 | 921 | 7665 | 3044 | 2035 | 2 | 20 | 14 | 272.1 | 336.3 | 589.7 | 54.4 | 416.2 | 560.7 | 382.3 | 50.9 | 60 | 285.8 | 510.5
2035 | 2 | 20 | 15 | 2412 | 1575 | 2564 | 783 | 1276 | 1850 | 1428 | 421 | 891 | 7564 | 2964 | 2035 | 2 | 20 | 15 | 234.9 | 290.3 | 508.9 | 47 | 359.1 | 483.9 | 329.9 | 43.9 | 51.8 | 246.7 | 440.6
2035 | 2 | 20 | 16 | 2460 | 1606 | 2615 | 798 | 1301 | 1928 | 1486 | 438 | 928 | 7600 | 3080 | 2035 | 2 | 20 | 16 | 161.5 | 199.6 | 349.8 | 32.3 | 246.9 | 332.6 | 226.8 | 30.2 | 35.6 | 169.5 | 302.8
2035 | 2 | 20 | 17 | 2533 | 1654 | 2693 | 822 | 1340 | 2023 | 1555 | 458 | 971 | 7755 | 3232 | 2035 | 2 | 20 | 17 | 72.4 | 89.4 | 156.8 | 14.5 | 110.7 | 149.1 | 101.7 | 13.5 | 16 | 76 | 135.8
2035 | 2 | 20 | 18 | 2650 | 1730 | 2816 | 860 | 1401 | 2207 | 1693 | 499 | 1057 | 7986 | 3548 | 2035 | 2 | 20 | 18 | 9.3 | 11.5 | 20.1 | 1.9 | 14.2 | 19.2 | 13 | 1.7 | 2.1 | 9.7 | 17.4
2035 | 2 | 20 | 19 | 2805 | 1831 | 2981 | 910 | 1483 | 2278 | 1774 | 523 | 1108 | 8155 | 3799 | 2035 | 2 | 20 | 19 | 0 | 0 | 0 | 0 | 0 | 0 | 0 | 0 | 0 | 0 | 0
2035 | 2 | 20 | 20 | 2714 | 1772 | 2885 | 881 | 1435 | 2139 | 1671 | 492 | 1043 | 7900 | 3603 | 2035 | 2 | 20 | 20 | 0 | 0 | 0 | 0 | 0 | 0 | 0 | 0 | 0 | 0 | 0
2035 | 2 | 20 | 21 | 2497 | 1630 | 2654 | 810 | 1321 | 1911 | 1480 | 436 | 924 | 7503 | 3243 | 2035 | 2 | 20 | 21 | 0 | 0 | 0 | 0 | 0 | 0 | 0 | 0 | 0 | 0 | 0
2035 | 2 | 20 | 22 | 2342 | 1529 | 2489 | 760 | 1239 | 1743 | 1353 | 398 | 844 | 7176 | 2981 | 2035 | 2 | 20 | 22 | 0 | 0 | 0 | 0 | 0 | 0 | 0 | 0 | 0 | 0 | 0
2035 | 2 | 20 | 23 | 2172 | 1418 | 2308 | 705 | 1149 | 1572 | 1230 | 362 | 768 | 6816 | 2703 | 2035 | 2 | 20 | 23 | 0 | 0 | 0 | 0 | 0 | 0 | 0 | 0 | 0 | 0 | 0
2035 | 2 | 20 | 24 | 2000 | 1306 | 2126 | 649 | 1058 | 1410 | 1101 | 324 | 687 | 6314 | 2393 | 2035 | 2 | 20 | 24 | 0 | 0 | 0 | 0 | 0 | 0 | 0 | 0 | 0 | 0 | 0
2035 | 2 | 21 | 1 | 1583 | 1033 | 1682 | 514 | 837 | 1280 | 1011 | 298 | 631 | 5964 | 2121 | 2035 | 2 | 21 | 1 | 0 | 0 | 0 | 0 | 0 | 0 | 0 | 0 | 0 | 0 | 0
2035 | 2 | 21 | 2 | 1521 | 993 | 1617 | 494 | 805 | 1223 | 942 | 278 | 588 | 5681 | 1997 | 2035 | 2 | 21 | 2 | 0 | 0 | 0 | 0 | 0 | 0 | 0 | 0 | 0 | 0 | 0
2035 | 2 | 21 | 3 | 1462 | 954 | 1554 | 474 | 773 | 1186 | 906 | 267 | 566 | 5509 | 1904 | 2035 | 2 | 21 | 3 | 0 | 0 | 0 | 0 | 0 | 0 | 0 | 0 | 0 | 0 | 0
2035 | 2 | 21 | 4 | 1438 | 939 | 1529 | 467 | 761 | 1172 | 887 | 261 | 554 | 5415 | 1850 | 2035 | 2 | 21 | 4 | 0 | 0 | 0 | 0 | 0 | 0 | 0 | 0 | 0 | 0 | 0
2035 | 2 | 21 | 5 | 1449 | 946 | 1540 | 470 | 766 | 1193 | 889 | 262 | 555 | 5459 | 1881 | 2035 | 2 | 21 | 5 | 0 | 0 | 0 | 0 | 0 | 0 | 0 | 0 | 0 | 0 | 0
2035 | 2 | 21 | 6 | 1539 | 1005 | 1636 | 499 | 814 | 1287 | 947 | 279 | 592 | 5685 | 1994 | 2035 | 2 | 21 | 6 | 0 | 0 | 0 | 0 | 0 | 0 | 0 | 0 | 0 | 0 | 0
2035 | 2 | 21 | 7 | 1767 | 1154 | 1878 | 573 | 935 | 1498 | 1104 | 325 | 689 | 6353 | 2289 | 2035 | 2 | 21 | 7 | 0.6 | 0.7 | 1.2 | 0.2 | 0.9 | 1.2 | 0.8 | 0.1 | 0.1 | 0.6 | 1.1
2035 | 2 | 21 | 8 | 2076 | 1355 | 2206 | 673 | 1098 | 1801 | 1351 | 398 | 844 | 7157 | 2799 | 2035 | 2 | 21 | 8 | 25.2 | 31.2 | 54.7 | 5 | 38.6 | 52 | 35.4 | 4.7 | 5.6 | 26.5 | 47.3
2035 | 2 | 21 | 9 | 2249 | 1468 | 2390 | 730 | 1189 | 1934 | 1492 | 439 | 931 | 7553 | 3141 | 2035 | 2 | 21 | 9 | 95.1 | 117.5 | 205.9 | 19 | 145.3 | 195.9 | 133.5 | 17.8 | 21 | 99.8 | 178.3
2035 | 2 | 21 | 10 | 2312 | 1509 | 2457 | 750 | 1223 | 1962 | 1543 | 454 | 963 | 7773 | 3274 | 2035 | 2 | 21 | 10 | 160 | 197.8 | 346.8 | 32 | 244.7 | 329.7 | 224.8 | 29.9 | 35.3 | 168.1 | 300.2
2035 | 2 | 21 | 11 | 2272 | 1483 | 2415 | 737 | 1201 | 1888 | 1495 | 440 | 934 | 7744 | 3212 | 2035 | 2 | 21 | 11 | 199.6 | 246.8 | 432.7 | 39.9 | 305.3 | 411.4 | 280.5 | 37.3 | 44 | 209.7 | 374.5
2035 | 2 | 21 | 12 | 2152 | 1405 | 2287 | 698 | 1138 | 1762 | 1399 | 412 | 874 | 7607 | 3016 | 2035 | 2 | 21 | 12 | 226.1 | 279.5 | 490 | 45.2 | 345.8 | 466 | 317.7 | 42.2 | 49.8 | 237.5 | 424.2
2035 | 2 | 21 | 13 | 2181 | 1424 | 2318 | 708 | 1154 | 1809 | 1433 | 422 | 895 | 7729 | 3116 | 2035 | 2 | 21 | 13 | 221.7 | 274 | 480.4 | 44.3 | 339 | 456.7 | 311.4 | 41.4 | 48.9 | 232.8 | 415.8
2035 | 2 | 21 | 14 | 2177 | 1421 | 2314 | 706 | 1151 | 1793 | 1419 | 418 | 886 | 7656 | 3092 | 2035 | 2 | 21 | 14 | 212.5 | 262.6 | 460.4 | 42.5 | 324.9 | 437.8 | 298.5 | 39.7 | 46.8 | 223.1 | 398.6
2035 | 2 | 21 | 15 | 2118 | 1383 | 2251 | 687 | 1120 | 1728 | 1361 | 401 | 850 | 7542 | 3006 | 2035 | 2 | 21 | 15 | 183 | 226.1 | 396.5 | 36.6 | 279.8 | 377 | 257 | 34.2 | 40.3 | 192.1 | 343.2
2035 | 2 | 21 | 16 | 2160 | 1410 | 2295 | 701 | 1142 | 1778 | 1405 | 414 | 877 | 7611 | 3101 | 2035 | 2 | 21 | 16 | 122 | 150.8 | 264.3 | 24.4 | 186.5 | 251.3 | 171.3 | 22.8 | 26.9 | 128.1 | 228.9
2035 | 2 | 21 | 17 | 2220 | 1449 | 2360 | 720 | 1174 | 1866 | 1457 | 429 | 909 | 7757 | 3223 | 2035 | 2 | 21 | 17 | 47.8 | 59.1 | 103.6 | 9.5 | 73.1 | 98.5 | 67.2 | 8.9 | 10.6 | 50.2 | 89.7
2035 | 2 | 21 | 18 | 2337 | 1526 | 2484 | 758 | 1236 | 2007 | 1585 | 467 | 989 | 8057 | 3511 | 2035 | 2 | 21 | 18 | 6 | 7.4 | 13 | 1.2 | 9.2 | 12.3 | 8.4 | 1.1 | 1.3 | 6.3 | 11.2
2035 | 2 | 21 | 19 | 2488 | 1625 | 2645 | 807 | 1316 | 2105 | 1693 | 499 | 1057 | 8213 | 3627 | 2035 | 2 | 21 | 19 | 0 | 0 | 0 | 0 | 0 | 0 | 0 | 0 | 0 | 0 | 0
2035 | 2 | 21 | 20 | 2381 | 1554 | 2531 | 773 | 1259 | 1977 | 1585 | 467 | 990 | 7978 | 3379 | 2035 | 2 | 21 | 20 | 0 | 0 | 0 | 0 | 0 | 0 | 0 | 0 | 0 | 0 | 0
2035 | 2 | 21 | 21 | 2173 | 1419 | 2310 | 705 | 1149 | 1760 | 1398 | 412 | 873 | 7597 | 2995 | 2035 | 2 | 21 | 21 | 0 | 0 | 0 | 0 | 0 | 0 | 0 | 0 | 0 | 0 | 0
2035 | 2 | 21 | 22 | 2040 | 1332 | 2168 | 662 | 1079 | 1601 | 1283 | 378 | 801 | 7259 | 2741 | 2035 | 2 | 21 | 22 | 0 | 0 | 0 | 0 | 0 | 0 | 0 | 0 | 0 | 0 | 0
2035 | 2 | 21 | 23 | 1912 | 1248 | 2032 | 620 | 1011 | 1473 | 1186 | 349 | 741 | 6922 | 2514 | 2035 | 2 | 21 | 23 | 0 | 0 | 0 | 0 | 0 | 0 | 0 | 0 | 0 | 0 | 0
2035 | 2 | 21 | 24 | 1767 | 1153 | 1878 | 573 | 934 | 1333 | 1076 | 317 | 671 | 6450 | 2271 | 2035 | 2 | 21 | 24 | 0 | 0 | 0 | 0 | 0 | 0 | 0 | 0 | 0 | 0 | 0
2035 | 2 | 22 | 1 | 1824 | 1191 | 1938 | 592 | 965 | 1291 | 997 | 294 | 622 | 5755 | 2128 | 2035 | 2 | 22 | 1 | 0 | 0 | 0 | 0 | 0 | 0 | 0 | 0 | 0 | 0 | 0
2035 | 2 | 22 | 2 | 1761 | 1149 | 1871 | 571 | 931 | 1233 | 950 | 280 | 593 | 5470 | 2007 | 2035 | 2 | 22 | 2 | 0 | 0 | 0 | 0 | 0 | 0 | 0 | 0 | 0 | 0 | 0
2035 | 2 | 22 | 3 | 1704 | 1113 | 1811 | 553 | 901 | 1187 | 912 | 269 | 569 | 5302 | 1930 | 2035 | 2 | 22 | 3 | 0 | 0 | 0 | 0 | 0 | 0 | 0 | 0 | 0 | 0 | 0
2035 | 2 | 22 | 4 | 1682 | 1098 | 1788 | 546 | 890 | 1177 | 901 | 265 | 562 | 5226 | 1906 | 2035 | 2 | 22 | 4 | 0 | 0 | 0 | 0 | 0 | 0 | 0 | 0 | 0 | 0 | 0
2035 | 2 | 22 | 5 | 1701 | 1111 | 1808 | 552 | 900 | 1192 | 910 | 268 | 568 | 5258 | 1942 | 2035 | 2 | 22 | 5 | 0 | 0 | 0 | 0 | 0 | 0 | 0 | 0 | 0 | 0 | 0
2035 | 2 | 22 | 6 | 1806 | 1179 | 1920 | 586 | 955 | 1294 | 972 | 286 | 607 | 5538 | 2080 | 2035 | 2 | 22 | 6 | 0 | 0 | 0 | 0 | 0 | 0 | 0 | 0 | 0 | 0 | 0
2035 | 2 | 22 | 7 | 2043 | 1334 | 2172 | 663 | 1081 | 1518 | 1134 | 334 | 708 | 6325 | 2389 | 2035 | 2 | 22 | 7 | 0.7 | 0.8 | 1.4 | 0.2 | 1.1 | 1.4 | 1 | 0.1 | 0.1 | 0.7 | 1.2
2035 | 2 | 22 | 8 | 2335 | 1525 | 2482 | 758 | 1235 | 1815 | 1388 | 409 | 867 | 7314 | 2911 | 2035 | 2 | 22 | 8 | 31.2 | 38.6 | 67.6 | 6.2 | 47.7 | 64.3 | 43.8 | 5.8 | 6.9 | 32.8 | 58.5
2035 | 2 | 22 | 9 | 2484 | 1622 | 2641 | 806 | 1314 | 1970 | 1549 | 456 | 967 | 7835 | 3275 | 2035 | 2 | 22 | 9 | 125.6 | 155.2 | 272.1 | 25.1 | 192.1 | 258.8 | 176.4 | 23.4 | 27.7 | 131.9 | 235.6
2035 | 2 | 22 | 10 | 2518 | 1644 | 2676 | 817 | 1332 | 2008 | 1606 | 473 | 1003 | 8140 | 3421 | 2035 | 2 | 22 | 10 | 239.7 | 296.3 | 519.4 | 47.9 | 366.6 | 493.9 | 336.7 | 44.8 | 52.9 | 251.8 | 449.6
2035 | 2 | 22 | 11 | 2457 | 1604 | 2612 | 797 | 1300 | 1955 | 1567 | 461 | 978 | 8134 | 3358 | 2035 | 2 | 22 | 11 | 321.3 | 397.1 | 696.1 | 64.2 | 491.3 | 661.9 | 451.3 | 60.1 | 70.8 | 337.4 | 602.7
2035 | 2 | 22 | 12 | 2341 | 1529 | 2488 | 760 | 1238 | 1838 | 1467 | 432 | 916 | 8009 | 3189 | 2035 | 2 | 22 | 12 | 372.9 | 460.9 | 808 | 74.6 | 570.2 | 768.2 | 523.8 | 69.7 | 82.2 | 391.7 | 699.4
2035 | 2 | 22 | 13 | 2376 | 1551 | 2525 | 771 | 1257 | 1881 | 1515 | 446 | 946 | 8131 | 3312 | 2035 | 2 | 22 | 13 | 390.1 | 482.2 | 845.4 | 78 | 596.6 | 803.9 | 548 | 72.9 | 86 | 409.8 | 731.8
2035 | 2 | 22 | 14 | 2383 | 1556 | 2533 | 773 | 1260 | 1879 | 1519 | 447 | 948 | 8113 | 3312 | 2035 | 2 | 22 | 14 | 367.4 | 454 | 796.1 | 73.4 | 561.8 | 756.9 | 516.1 | 68.6 | 81 | 385.8 | 689.2
2035 | 2 | 22 | 15 | 2316 | 1512 | 2462 | 752 | 1225 | 1826 | 1482 | 436 | 925 | 8082 | 3270 | 2035 | 2 | 22 | 15 | 309.4 | 382.4 | 670.5 | 61.9 | 473.2 | 637.5 | 434.6 | 57.8 | 68.2 | 325 | 580.4
2035 | 2 | 22 | 16 | 2355 | 1538 | 2503 | 764 | 1245 | 1883 | 1551 | 457 | 968 | 8218 | 3437 | 2035 | 2 | 22 | 16 | 205 | 253.4 | 444.1 | 41 | 313.5 | 422.4 | 287.9 | 38.3 | 45.2 | 215.3 | 384.5
2035 | 2 | 22 | 17 | 2432 | 1588 | 2585 | 789 | 1286 | 1974 | 1632 | 481 | 1019 | 8389 | 3629 | 2035 | 2 | 22 | 17 | 86.8 | 107.3 | 188.1 | 17.3 | 132.7 | 178.8 | 121.9 | 16.2 | 19.1 | 91.2 | 162.8
2035 | 2 | 22 | 18 | 2560 | 1672 | 2721 | 831 | 1354 | 2124 | 1768 | 521 | 1104 | 8742 | 3884 | 2035 | 2 | 22 | 18 | 11.6 | 14.3 | 25.1 | 2.3 | 17.7 | 23.8 | 16.2 | 2.2 | 2.5 | 12.1 | 21.7
2035 | 2 | 22 | 19 | 2695 | 1759 | 2864 | 874 | 1425 | 2273 | 1848 | 544 | 1154 | 8905 | 4076 | 2035 | 2 | 22 | 19 | 0 | 0 | 0 | 0 | 0 | 0 | 0 | 0 | 0 | 0 | 0
2035 | 2 | 22 | 20 | 2572 | 1679 | 2733 | 834 | 1360 | 2150 | 1743 | 513 | 1088 | 8721 | 3872 | 2035 | 2 | 22 | 20 | 0 | 0 | 0 | 0 | 0 | 0 | 0 | 0 | 0 | 0 | 0
2035 | 2 | 22 | 21 | 2345 | 1531 | 2492 | 761 | 1240 | 1925 | 1554 | 458 | 970 | 8265 | 3483 | 2035 | 2 | 22 | 21 | 0 | 0 | 0 | 0 | 0 | 0 | 0 | 0 | 0 | 0 | 0
2035 | 2 | 22 | 22 | 2176 | 1421 | 2313 | 706 | 1151 | 1758 | 1430 | 421 | 893 | 7889 | 3216 | 2035 | 2 | 22 | 22 | 0 | 0 | 0 | 0 | 0 | 0 | 0 | 0 | 0 | 0 | 0
2035 | 2 | 22 | 23 | 2012 | 1313 | 2138 | 653 | 1064 | 1596 | 1310 | 386 | 818 | 7469 | 2958 | 2035 | 2 | 22 | 23 | 0 | 0 | 0 | 0 | 0 | 0 | 0 | 0 | 0 | 0 | 0
2035 | 2 | 22 | 24 | 1831 | 1195 | 1946 | 594 | 968 | 1436 | 1183 | 349 | 739 | 6930 | 2682 | 2035 | 2 | 22 | 24 | 0 | 0 | 0 | 0 | 0 | 0 | 0 | 0 | 0 | 0 | 0
2035 | 2 | 23 | 1 | 1867 | 1219 | 1984 | 606 | 987 | 1548 | 1125 | 332 | 703 | 6475 | 2474 | 2035 | 2 | 23 | 1 | 0 | 0 | 0 | 0 | 0 | 0 | 0 | 0 | 0 | 0 | 0
2035 | 2 | 23 | 2 | 1807 | 1180 | 1921 | 586 | 956 | 1496 | 1076 | 317 | 672 | 6194 | 2358 | 2035 | 2 | 23 | 2 | 0 | 0 | 0 | 0 | 0 | 0 | 0 | 0 | 0 | 0 | 0
2035 | 2 | 23 | 3 | 1745 | 1139 | 1855 | 566 | 923 | 1444 | 1035 | 305 | 646 | 6048 | 2269 | 2035 | 2 | 23 | 3 | 0 | 0 | 0 | 0 | 0 | 0 | 0 | 0 | 0 | 0 | 0
2035 | 2 | 23 | 4 | 1715 | 1120 | 1823 | 557 | 907 | 1430 | 1011 | 298 | 631 | 5975 | 2229 | 2035 | 2 | 23 | 4 | 0 | 0 | 0 | 0 | 0 | 0 | 0 | 0 | 0 | 0 | 0
2035 | 2 | 23 | 5 | 1728 | 1128 | 1837 | 561 | 914 | 1442 | 1013 | 298 | 632 | 6041 | 2255 | 2035 | 2 | 23 | 5 | 0 | 0 | 0 | 0 | 0 | 0 | 0 | 0 | 0 | 0 | 0
2035 | 2 | 23 | 6 | 1824 | 1191 | 1938 | 592 | 965 | 1514 | 1071 | 316 | 669 | 6268 | 2404 | 2035 | 2 | 23 | 6 | 0 | 0 | 0 | 0 | 0 | 0 | 0 | 0 | 0 | 0 | 0
2035 | 2 | 23 | 7 | 2048 | 1337 | 2177 | 665 | 1083 | 1687 | 1235 | 364 | 771 | 6926 | 2729 | 2035 | 2 | 23 | 7 | 0.5 | 0.6 | 1.1 | 0.1 | 0.8 | 1 | 0.7 | 0.1 | 0.1 | 0.5 | 0.9
2035 | 2 | 23 | 8 | 2357 | 1539 | 2506 | 765 | 1247 | 1993 | 1473 | 434 | 920 | 7738 | 3215 | 2035 | 2 | 23 | 8 | 19.8 | 24.5 | 43 | 4 | 30.3 | 40.8 | 27.8 | 3.7 | 4.4 | 20.8 | 37.2
2035 | 2 | 23 | 9 | 2508 | 1638 | 2666 | 814 | 1327 | 2189 | 1631 | 480 | 1018 | 8264 | 3489 | 2035 | 2 | 23 | 9 | 74.3 | 91.9 | 161.2 | 14.9 | 113.7 | 153.3 | 104.5 | 13.9 | 16.4 | 78.1 | 139.5
2035 | 2 | 23 | 10 | 2556 | 1669 | 2717 | 829 | 1352 | 2250 | 1684 | 496 | 1051 | 8545 | 3594 | 2035 | 2 | 23 | 10 | 132.8 | 164.2 | 287.8 | 26.6 | 203.1 | 273.6 | 186.5 | 24.8 | 29.3 | 139.4 | 249.1
2035 | 2 | 23 | 11 | 2494 | 1629 | 2651 | 809 | 1319 | 2189 | 1631 | 480 | 1018 | 8554 | 3518 | 2035 | 2 | 23 | 11 | 181.9 | 224.8 | 394.3 | 36.4 | 278.2 | 374.8 | 255.6 | 34 | 40.1 | 191 | 341.3
2035 | 2 | 23 | 12 | 2355 | 1537 | 2503 | 764 | 1245 | 2071 | 1522 | 448 | 950 | 8363 | 3301 | 2035 | 2 | 23 | 12 | 222.7 | 275.3 | 482.6 | 44.6 | 340.6 | 458.9 | 312.9 | 41.6 | 49.1 | 233.9 | 417.8
2035 | 2 | 23 | 13 | 2405 | 1570 | 2557 | 780 | 1272 | 2096 | 1560 | 460 | 974 | 8446 | 3365 | 2035 | 2 | 23 | 13 | 232.9 | 287.9 | 504.8 | 46.6 | 356.2 | 480 | 327.3 | 43.5 | 51.3 | 244.7 | 437
2035 | 2 | 23 | 14 | 2405 | 1570 | 2556 | 780 | 1272 | 2064 | 1551 | 457 | 968 | 8385 | 3327 | 2035 | 2 | 23 | 14 | 219.3 | 271.1 | 475.2 | 43.9 | 335.4 | 451.9 | 308.1 | 41 | 48.3 | 230.3 | 411.4
2035 | 2 | 23 | 15 | 2340 | 1528 | 2487 | 759 | 1238 | 1989 | 1494 | 440 | 933 | 8251 | 3210 | 2035 | 2 | 23 | 15 | 181.1 | 223.8 | 392.4 | 36.2 | 276.9 | 373 | 254.3 | 33.9 | 39.9 | 190.2 | 339.6
2035 | 2 | 23 | 16 | 2389 | 1560 | 2540 | 775 | 1264 | 2042 | 1550 | 457 | 968 | 8310 | 3294 | 2035 | 2 | 23 | 16 | 116.4 | 143.8 | 252.2 | 23.3 | 178 | 239.8 | 163.5 | 21.7 | 25.6 | 122.2 | 218.3
2035 | 2 | 23 | 17 | 2451 | 1600 | 2605 | 795 | 1296 | 2106 | 1609 | 474 | 1005 | 8495 | 3421 | 2035 | 2 | 23 | 17 | 50.2 | 62 | 108.7 | 10.1 | 76.7 | 103.4 | 70.5 | 9.4 | 11 | 52.7 | 94.1
2035 | 2 | 23 | 18 | 2581 | 1685 | 2743 | 837 | 1365 | 2271 | 1737 | 512 | 1085 | 8754 | 3671 | 2035 | 2 | 23 | 18 | 8.3 | 10.2 | 17.9 | 1.7 | 12.6 | 17 | 11.6 | 1.5 | 1.9 | 8.6 | 15.5
2035 | 2 | 23 | 19 | 2699 | 1762 | 2869 | 876 | 1428 | 2394 | 1852 | 545 | 1156 | 8786 | 3991 | 2035 | 2 | 23 | 19 | 0 | 0 | 0 | 0 | 0 | 0 | 0 | 0 | 0 | 0 | 0
2035 | 2 | 23 | 20 | 2551 | 1666 | 2712 | 828 | 1349 | 2252 | 1745 | 514 | 1089 | 8441 | 3812 | 2035 | 2 | 23 | 20 | 0 | 0 | 0 | 0 | 0 | 0 | 0 | 0 | 0 | 0 | 0
2035 | 2 | 23 | 21 | 2339 | 1527 | 2486 | 759 | 1237 | 2009 | 1552 | 457 | 969 | 7987 | 3451 | 2035 | 2 | 23 | 21 | 0 | 0 | 0 | 0 | 0 | 0 | 0 | 0 | 0 | 0 | 0
2035 | 2 | 23 | 22 | 2187 | 1428 | 2324 | 710 | 1157 | 1839 | 1427 | 420 | 891 | 7639 | 3171 | 2035 | 2 | 23 | 22 | 0 | 0 | 0 | 0 | 0 | 0 | 0 | 0 | 0 | 0 | 0
2035 | 2 | 23 | 23 | 2039 | 1331 | 2167 | 662 | 1078 | 1675 | 1304 | 384 | 814 | 7244 | 2876 | 2035 | 2 | 23 | 23 | 0 | 0 | 0 | 0 | 0 | 0 | 0 | 0 | 0 | 0 | 0
2035 | 2 | 23 | 24 | 1888 | 1232 | 2006 | 612 | 998 | 1513 | 1168 | 344 | 729 | 6720 | 2554 | 2035 | 2 | 23 | 24 | 0 | 0 | 0 | 0 | 0 | 0 | 0 | 0 | 0 | 0 | 0
2035 | 2 | 24 | 1 | 1689 | 1103 | 1795 | 548 | 893 | 1476 | 1081 | 318 | 675 | 6462 | 2336 | 2035 | 2 | 24 | 1 | 0 | 0 | 0 | 0 | 0 | 0 | 0 | 0 | 0 | 0 | 0
2035 | 2 | 24 | 2 | 1594 | 1041 | 1694 | 517 | 843 | 1380 | 990 | 292 | 618 | 6124 | 2145 | 2035 | 2 | 24 | 2 | 0 | 0 | 0 | 0 | 0 | 0 | 0 | 0 | 0 | 0 | 0
2035 | 2 | 24 | 3 | 1535 | 1002 | 1631 | 498 | 812 | 1319 | 939 | 277 | 586 | 5895 | 2034 | 2035 | 2 | 24 | 3 | 0 | 0 | 0 | 0 | 0 | 0 | 0 | 0 | 0 | 0 | 0
2035 | 2 | 24 | 4 | 1513 | 988 | 1608 | 491 | 800 | 1272 | 918 | 270 | 573 | 5811 | 1992 | 2035 | 2 | 24 | 4 | 0 | 0 | 0 | 0 | 0 | 0 | 0 | 0 | 0 | 0 | 0
2035 | 2 | 24 | 5 | 1519 | 992 | 1615 | 493 | 803 | 1266 | 912 | 269 | 569 | 5781 | 1984 | 2035 | 2 | 24 | 5 | 0 | 0 | 0 | 0 | 0 | 0 | 0 | 0 | 0 | 0 | 0
2035 | 2 | 24 | 6 | 1572 | 1026 | 1671 | 510 | 831 | 1289 | 928 | 273 | 579 | 5835 | 2012 | 2035 | 2 | 24 | 6 | 0 | 0 | 0 | 0 | 0 | 0 | 0 | 0 | 0 | 0 | 0
2035 | 2 | 24 | 7 | 1680 | 1097 | 1786 | 545 | 889 | 1349 | 988 | 291 | 617 | 6060 | 2145 | 2035 | 2 | 24 | 7 | 0.7 | 0.8 | 1.4 | 0.2 | 1.1 | 1.4 | 1 | 0.1 | 0.1 | 0.7 | 1.2
2035 | 2 | 24 | 8 | 1807 | 1180 | 1921 | 586 | 956 | 1451 | 1076 | 317 | 672 | 6375 | 2352 | 2035 | 2 | 24 | 8 | 19.7 | 24.2 | 42.5 | 3.9 | 30 | 40.5 | 27.6 | 3.7 | 4.3 | 20.6 | 36.8
2035 | 2 | 24 | 9 | 1965 | 1283 | 2089 | 638 | 1039 | 1610 | 1202 | 354 | 751 | 6676 | 2599 | 2035 | 2 | 24 | 9 | 73.1 | 90.3 | 158.3 | 14.6 | 111.7 | 150.5 | 102.6 | 13.6 | 16.1 | 76.7 | 137
2035 | 2 | 24 | 10 | 2125 | 1387 | 2258 | 689 | 1124 | 1753 | 1324 | 390 | 827 | 6937 | 2825 | 2035 | 2 | 24 | 10 | 134.4 | 166.1 | 291.2 | 26.9 | 205.6 | 277 | 188.8 | 25.1 | 29.6 | 141.1 | 252.2
2035 | 2 | 24 | 11 | 2278 | 1487 | 2421 | 739 | 1205 | 1871 | 1437 | 423 | 897 | 7156 | 3015 | 2035 | 2 | 24 | 11 | 178.8 | 220.9 | 387.4 | 35.8 | 273.4 | 368.4 | 251.2 | 33.4 | 39.4 | 187.8 | 335.4
2035 | 2 | 24 | 12 | 2276 | 1486 | 2419 | 739 | 1204 | 1864 | 1438 | 424 | 898 | 7218 | 3023 | 2035 | 2 | 24 | 12 | 206.5 | 255.2 | 447.4 | 41.3 | 315.8 | 425.5 | 290.1 | 38.6 | 45.5 | 216.9 | 387.4
2035 | 2 | 24 | 13 | 2251 | 1470 | 2393 | 730 | 1191 | 1849 | 1420 | 418 | 886 | 7235 | 3001 | 2035 | 2 | 24 | 13 | 213.6 | 264 | 462.9 | 42.7 | 326.7 | 440.1 | 300.1 | 39.9 | 47.1 | 224.3 | 400.7
2035 | 2 | 24 | 14 | 2242 | 1464 | 2383 | 727 | 1186 | 1835 | 1403 | 413 | 876 | 7145 | 2970 | 2035 | 2 | 24 | 14 | 198.5 | 245.4 | 430.2 | 39.7 | 303.6 | 409.1 | 278.9 | 37.1 | 43.7 | 208.5 | 372.4
2035 | 2 | 24 | 15 | 2266 | 1480 | 2409 | 735 | 1199 | 1862 | 1438 | 424 | 898 | 7164 | 3028 | 2035 | 2 | 24 | 15 | 166.6 | 205.9 | 360.9 | 33.3 | 254.7 | 343.2 | 234 | 31.1 | 36.7 | 174.9 | 312.5
2035 | 2 | 24 | 16 | 2256 | 1473 | 2398 | 732 | 1193 | 1865 | 1439 | 424 | 899 | 7112 | 3033 | 2035 | 2 | 24 | 16 | 112.4 | 138.9 | 243.5 | 22.5 | 171.9 | 231.6 | 157.9 | 21 | 24.7 | 118 | 210.9
2035 | 2 | 24 | 17 | 2279 | 1488 | 2422 | 739 | 1205 | 1892 | 1457 | 429 | 910 | 7118 | 3084 | 2035 | 2 | 24 | 17 | 50.7 | 62.7 | 110 | 10.1 | 77.6 | 104.5 | 71.3 | 9.5 | 11.2 | 53.3 | 95.2
2035 | 2 | 24 | 18 | 2335 | 1525 | 2482 | 758 | 1235 | 1962 | 1504 | 443 | 939 | 7304 | 3229 | 2035 | 2 | 24 | 18 | 8.6 | 10.6 | 18.5 | 1.7 | 13.1 | 17.6 | 12 | 1.6 | 1.9 | 9 | 16
2035 | 2 | 24 | 19 | 2464 | 1608 | 2618 | 799 | 1303 | 2055 | 1609 | 474 | 1004 | 7525 | 3458 | 2035 | 2 | 24 | 19 | 0 | 0 | 0 | 0 | 0 | 0 | 0 | 0 | 0 | 0 | 0
2035 | 2 | 24 | 20 | 2444 | 1596 | 2598 | 793 | 1293 | 2009 | 1603 | 472 | 1001 | 7510 | 3443 | 2035 | 2 | 24 | 20 | 0 | 0 | 0 | 0 | 0 | 0 | 0 | 0 | 0 | 0 | 0
2035 | 2 | 24 | 21 | 2344 | 1530 | 2491 | 760 | 1239 | 1903 | 1526 | 449 | 953 | 7308 | 3298 | 2035 | 2 | 24 | 21 | 0 | 0 | 0 | 0 | 0 | 0 | 0 | 0 | 0 | 0 | 0
2035 | 2 | 24 | 22 | 2194 | 1432 | 2332 | 712 | 1160 | 1745 | 1419 | 418 | 886 | 7049 | 3076 | 2035 | 2 | 24 | 22 | 0 | 0 | 0 | 0 | 0 | 0 | 0 | 0 | 0 | 0 | 0
2035 | 2 | 24 | 23 | 2087 | 1362 | 2218 | 677 | 1104 | 1645 | 1356 | 399 | 847 | 6824 | 2914 | 2035 | 2 | 24 | 23 | 0 | 0 | 0 | 0 | 0 | 0 | 0 | 0 | 0 | 0 | 0
2035 | 2 | 24 | 24 | 1932 | 1261 | 2053 | 627 | 1022 | 1515 | 1258 | 370 | 785 | 6507 | 2695 | 2035 | 2 | 24 | 24 | 0 | 0 | 0 | 0 | 0 | 0 | 0 | 0 | 0 | 0 | 0
2035 | 2 | 25 | 1 | 1808 | 1181 | 1922 | 587 | 956 | 1421 | 1088 | 321 | 679 | 6127 | 2312 | 2035 | 2 | 25 | 1 | 0 | 0 | 0 | 0 | 0 | 0 | 0 | 0 | 0 | 0 | 0
2035 | 2 | 25 | 2 | 1700 | 1110 | 1807 | 552 | 899 | 1326 | 1003 | 295 | 626 | 5820 | 2123 | 2035 | 2 | 25 | 2 | 0 | 0 | 0 | 0 | 0 | 0 | 0 | 0 | 0 | 0 | 0
2035 | 2 | 25 | 3 | 1640 | 1071 | 1743 | 532 | 867 | 1281 | 948 | 279 | 592 | 5629 | 2014 | 2035 | 2 | 25 | 3 | 0 | 0 | 0 | 0 | 0 | 0 | 0 | 0 | 0 | 0 | 0
2035 | 2 | 25 | 4 | 1605 | 1048 | 1705 | 521 | 849 | 1259 | 926 | 273 | 578 | 5569 | 1969 | 2035 | 2 | 25 | 4 | 0 | 0 | 0 | 0 | 0 | 0 | 0 | 0 | 0 | 0 | 0
2035 | 2 | 25 | 5 | 1593 | 1040 | 1693 | 517 | 843 | 1249 | 920 | 271 | 574 | 5577 | 1959 | 2035 | 2 | 25 | 5 | 0 | 0 | 0 | 0 | 0 | 0 | 0 | 0 | 0 | 0 | 0
2035 | 2 | 25 | 6 | 1620 | 1058 | 1722 | 526 | 857 | 1273 | 935 | 276 | 584 | 5653 | 1997 | 2035 | 2 | 25 | 6 | 0 | 0 | 0 | 0 | 0 | 0 | 0 | 0 | 0 | 0 | 0
2035 | 2 | 25 | 7 | 1707 | 1115 | 1815 | 554 | 903 | 1350 | 1000 | 295 | 625 | 5817 | 2121 | 2035 | 2 | 25 | 7 | 1.1 | 1.4 | 2.5 | 0.2 | 1.7 | 2.4 | 1.6 | 0.2 | 0.3 | 1.2 | 2.1
2035 | 2 | 25 | 8 | 1801 | 1176 | 1914 | 584 | 952 | 1474 | 1098 | 323 | 685 | 6141 | 2372 | 2035 | 2 | 25 | 8 | 29 | 35.9 | 62.9 | 5.8 | 44.4 | 59.8 | 40.8 | 5.4 | 6.4 | 30.5 | 54.5
2035 | 2 | 25 | 9 | 1962 | 1281 | 2085 | 636 | 1037 | 1652 | 1239 | 365 | 774 | 6587 | 2693 | 2035 | 2 | 25 | 9 | 97.8 | 120.9 | 211.9 | 19.6 | 149.5 | 201.5 | 137.4 | 18.3 | 21.5 | 102.7 | 183.5
2035 | 2 | 25 | 10 | 2100 | 1371 | 2232 | 682 | 1111 | 1788 | 1367 | 403 | 854 | 6960 | 2935 | 2035 | 2 | 25 | 10 | 150.8 | 186.4 | 326.8 | 30.2 | 230.6 | 310.7 | 211.8 | 28.2 | 33.2 | 158.4 | 282.9
2035 | 2 | 25 | 11 | 2236 | 1460 | 2376 | 725 | 1182 | 1908 | 1484 | 437 | 927 | 7236 | 3150 | 2035 | 2 | 25 | 11 | 179.5 | 221.9 | 389.1 | 35.9 | 274.6 | 370 | 252.2 | 33.5 | 39.6 | 188.6 | 336.8
2035 | 2 | 25 | 12 | 2221 | 1450 | 2360 | 721 | 1174 | 1875 | 1466 | 432 | 915 | 7240 | 3120 | 2035 | 2 | 25 | 12 | 206.7 | 255.5 | 447.9 | 41.3 | 316.1 | 425.9 | 290.3 | 38.6 | 45.6 | 217 | 387.7
2035 | 2 | 25 | 13 | 2174 | 1420 | 2311 | 706 | 1150 | 1848 | 1428 | 421 | 892 | 7196 | 3041 | 2035 | 2 | 25 | 13 | 212.1 | 262.1 | 459.6 | 42.4 | 324.3 | 437 | 297.9 | 39.6 | 46.8 | 222.7 | 397.8
2035 | 2 | 25 | 14 | 2147 | 1402 | 2282 | 697 | 1136 | 1839 | 1400 | 412 | 874 | 7088 | 2959 | 2035 | 2 | 25 | 14 | 199.1 | 246.1 | 431.5 | 39.8 | 304.4 | 410.3 | 279.7 | 37.2 | 43.9 | 209.1 | 373.5
2035 | 2 | 25 | 15 | 2148 | 1403 | 2283 | 697 | 1136 | 1840 | 1415 | 417 | 884 | 7069 | 2981 | 2035 | 2 | 25 | 15 | 169.3 | 209.2 | 366.9 | 33.8 | 258.9 | 348.8 | 237.8 | 31.6 | 37.3 | 177.8 | 317.6
2035 | 2 | 25 | 16 | 2145 | 1400 | 2279 | 696 | 1134 | 1816 | 1394 | 411 | 870 | 7000 | 2926 | 2035 | 2 | 25 | 16 | 111.3 | 137.5 | 241.1 | 22.3 | 170.2 | 229.2 | 156.3 | 20.8 | 24.5 | 116.8 | 208.7
2035 | 2 | 25 | 17 | 2155 | 1407 | 2291 | 699 | 1140 | 1816 | 1388 | 409 | 867 | 6979 | 2925 | 2035 | 2 | 25 | 17 | 47.9 | 59.2 | 103.8 | 9.6 | 73.2 | 98.7 | 67.3 | 9 | 10.6 | 50.3 | 89.8
2035 | 2 | 25 | 18 | 2217 | 1448 | 2356 | 719 | 1173 | 1846 | 1396 | 411 | 872 | 7052 | 2988 | 2035 | 2 | 25 | 18 | 9 | 11.1 | 19.5 | 1.8 | 13.8 | 18.6 | 12.7 | 1.7 | 2 | 9.5 | 16.9
2035 | 2 | 25 | 19 | 2364 | 1544 | 2513 | 767 | 1250 | 2005 | 1508 | 444 | 941 | 7373 | 3258 | 2035 | 2 | 25 | 19 | 0 | 0 | 0 | 0 | 0 | 0 | 0 | 0 | 0 | 0 | 0
2035 | 2 | 25 | 20 | 2339 | 1527 | 2486 | 759 | 1237 | 1990 | 1523 | 449 | 951 | 7483 | 3279 | 2035 | 2 | 25 | 20 | 0 | 0 | 0 | 0 | 0 | 0 | 0 | 0 | 0 | 0 | 0
2035 | 2 | 25 | 21 | 2239 | 1462 | 2380 | 727 | 1184 | 1871 | 1446 | 426 | 903 | 7340 | 3141 | 2035 | 2 | 25 | 21 | 0 | 0 | 0 | 0 | 0 | 0 | 0 | 0 | 0 | 0 | 0
2035 | 2 | 25 | 22 | 2099 | 1370 | 2231 | 681 | 1110 | 1742 | 1343 | 396 | 838 | 7065 | 2928 | 2035 | 2 | 25 | 22 | 0 | 0 | 0 | 0 | 0 | 0 | 0 | 0 | 0 | 0 | 0
2035 | 2 | 25 | 23 | 2000 | 1306 | 2126 | 649 | 1058 | 1646 | 1274 | 375 | 796 | 6761 | 2786 | 2035 | 2 | 25 | 23 | 0 | 0 | 0 | 0 | 0 | 0 | 0 | 0 | 0 | 0 | 0
2035 | 2 | 25 | 24 | 1862 | 1216 | 1979 | 604 | 985 | 1517 | 1172 | 345 | 732 | 6363 | 2551 | 2035 | 2 | 25 | 24 | 0 | 0 | 0 | 0 | 0 | 0 | 0 | 0 | 0 | 0 | 0
2035 | 2 | 26 | 1 | 1894 | 1237 | 2013 | 615 | 1002 | 1353 | 1073 | 316 | 670 | 6166 | 2200 | 2035 | 2 | 26 | 1 | 0 | 0 | 0 | 0 | 0 | 0 | 0 | 0 | 0 | 0 | 0
2035 | 2 | 26 | 2 | 1825 | 1192 | 1940 | 592 | 965 | 1318 | 1019 | 300 | 636 | 5907 | 2113 | 2035 | 2 | 26 | 2 | 0 | 0 | 0 | 0 | 0 | 0 | 0 | 0 | 0 | 0 | 0
2035 | 2 | 26 | 3 | 1785 | 1165 | 1897 | 579 | 944 | 1295 | 974 | 287 | 608 | 5789 | 2056 | 2035 | 2 | 26 | 3 | 0 | 0 | 0 | 0 | 0 | 0 | 0 | 0 | 0 | 0 | 0
2035 | 2 | 26 | 4 | 1769 | 1155 | 1880 | 574 | 936 | 1291 | 957 | 282 | 598 | 5766 | 2064 | 2035 | 2 | 26 | 4 | 0 | 0 | 0 | 0 | 0 | 0 | 0 | 0 | 0 | 0 | 0
2035 | 2 | 26 | 5 | 1786 | 1166 | 1898 | 579 | 945 | 1373 | 965 | 284 | 602 | 5876 | 2180 | 2035 | 2 | 26 | 5 | 0 | 0 | 0 | 0 | 0 | 0 | 0 | 0 | 0 | 0 | 0
2035 | 2 | 26 | 6 | 1890 | 1234 | 2009 | 613 | 1000 | 1573 | 1023 | 301 | 639 | 6148 | 2439 | 2035 | 2 | 26 | 6 | 0 | 0 | 0 | 0 | 0 | 0 | 0 | 0 | 0 | 0 | 0
2035 | 2 | 26 | 7 | 2122 | 1386 | 2256 | 689 | 1122 | 1762 | 1174 | 346 | 733 | 6853 | 2788 | 2035 | 2 | 26 | 7 | 1.7 | 2.1 | 3.7 | 0.4 | 2.6 | 3.5 | 2.4 | 0.3 | 0.3 | 1.8 | 3.2
2035 | 2 | 26 | 8 | 2428 | 1585 | 2580 | 788 | 1284 | 1959 | 1412 | 416 | 882 | 7741 | 3216 | 2035 | 2 | 26 | 8 | 36.5 | 45.2 | 79.2 | 7.3 | 55.8 | 75.2 | 51.3 | 6.9 | 8 | 38.4 | 68.5
2035 | 2 | 26 | 9 | 2572 | 1680 | 2734 | 835 | 1361 | 2075 | 1559 | 459 | 973 | 8048 | 3395 | 2035 | 2 | 26 | 9 | 133.5 | 165 | 289.2 | 26.7 | 204.1 | 275 | 187.5 | 25 | 29.4 | 140.2 | 250.4
2035 | 2 | 26 | 10 | 2600 | 1697 | 2763 | 843 | 1375 | 2114 | 1604 | 473 | 1002 | 8131 | 3443 | 2035 | 2 | 26 | 10 | 235 | 290.4 | 509.1 | 47 | 359.3 | 484.1 | 330 | 43.9 | 51.8 | 246.8 | 440.7
2035 | 2 | 26 | 11 | 2530 | 1652 | 2689 | 821 | 1338 | 2020 | 1544 | 455 | 964 | 8019 | 3282 | 2035 | 2 | 26 | 11 | 308.5 | 381.3 | 668.4 | 61.7 | 471.7 | 635.6 | 433.3 | 57.7 | 68 | 324 | 578.6
2035 | 2 | 26 | 12 | 2403 | 1569 | 2554 | 780 | 1271 | 1869 | 1440 | 424 | 899 | 7822 | 3039 | 2035 | 2 | 26 | 12 | 374.6 | 463 | 811.7 | 74.9 | 572.8 | 771.8 | 526.2 | 70 | 82.6 | 393.4 | 702.7
2035 | 2 | 26 | 13 | 2434 | 1589 | 2587 | 790 | 1287 | 1903 | 1478 | 435 | 923 | 7872 | 3107 | 2035 | 2 | 26 | 13 | 392.5 | 485.1 | 850.5 | 78.5 | 600.2 | 808.7 | 551.4 | 73.4 | 86.5 | 412.2 | 736.3
2035 | 2 | 26 | 14 | 2423 | 1582 | 2576 | 786 | 1282 | 1879 | 1468 | 432 | 916 | 7779 | 3080 | 2035 | 2 | 26 | 14 | 367.7 | 454.4 | 796.7 | 73.5 | 562.2 | 757.5 | 516.4 | 68.7 | 81 | 386.1 | 689.7
2035 | 2 | 26 | 15 | 2354 | 1537 | 2502 | 764 | 1245 | 1827 | 1423 | 419 | 888 | 7673 | 3012 | 2035 | 2 | 26 | 15 | 307.9 | 380.5 | 667.2 | 61.6 | 470.9 | 634.4 | 432.5 | 57.5 | 67.9 | 323.4 | 577.6
2035 | 2 | 26 | 16 | 2408 | 1572 | 2559 | 781 | 1273 | 1900 | 1479 | 436 | 923 | 7743 | 3159 | 2035 | 2 | 26 | 16 | 206 | 254.6 | 446.5 | 41.2 | 315 | 424.5 | 289.4 | 38.5 | 45.5 | 216.4 | 386.5
2035 | 2 | 26 | 17 | 2475 | 1616 | 2631 | 803 | 1309 | 1977 | 1540 | 454 | 962 | 7887 | 3334 | 2035 | 2 | 26 | 17 | 93 | 115 | 201.7 | 18.6 | 142.3 | 191.7 | 130.7 | 17.4 | 20.5 | 97.8 | 174.6
2035 | 2 | 26 | 18 | 2616 | 1708 | 2780 | 849 | 1384 | 2096 | 1661 | 489 | 1037 | 8140 | 3634 | 2035 | 2 | 26 | 18 | 15.5 | 19.2 | 33.7 | 3.1 | 23.8 | 32.1 | 21.9 | 2.9 | 3.4 | 16.4 | 29.2
2035 | 2 | 26 | 19 | 2769 | 1808 | 2943 | 898 | 1464 | 2225 | 1784 | 526 | 1114 | 8355 | 3856 | 2035 | 2 | 26 | 19 | 0 | 0 | 0 | 0 | 0 | 0 | 0 | 0 | 0 | 0 | 0
2035 | 2 | 26 | 20 | 2654 | 1733 | 2821 | 861 | 1404 | 2128 | 1695 | 499 | 1058 | 8244 | 3668 | 2035 | 2 | 26 | 20 | 0 | 0 | 0 | 0 | 0 | 0 | 0 | 0 | 0 | 0 | 0
2035 | 2 | 26 | 21 | 2440 | 1593 | 2593 | 792 | 1291 | 1873 | 1516 | 447 | 947 | 7944 | 3276 | 2035 | 2 | 26 | 21 | 0 | 0 | 0 | 0 | 0 | 0 | 0 | 0 | 0 | 0 | 0
2035 | 2 | 26 | 22 | 2281 | 1489 | 2424 | 740 | 1206 | 1673 | 1399 | 412 | 874 | 7673 | 2965 | 2035 | 2 | 26 | 22 | 0 | 0 | 0 | 0 | 0 | 0 | 0 | 0 | 0 | 0 | 0
2035 | 2 | 26 | 23 | 2127 | 1388 | 2260 | 690 | 1125 | 1497 | 1291 | 380 | 806 | 7370 | 2682 | 2035 | 2 | 26 | 23 | 0 | 0 | 0 | 0 | 0 | 0 | 0 | 0 | 0 | 0 | 0
2035 | 2 | 26 | 24 | 1958 | 1278 | 2081 | 635 | 1036 | 1357 | 1166 | 344 | 728 | 6926 | 2435 | 2035 | 2 | 26 | 24 | 0 | 0 | 0 | 0 | 0 | 0 | 0 | 0 | 0 | 0 | 0
2035 | 2 | 27 | 1 | 1840 | 1201 | 1956 | 597 | 973 | 1359 | 1038 | 306 | 648 | 6508 | 2420 | 2035 | 2 | 27 | 1 | 0 | 0 | 0 | 0 | 0 | 0 | 0 | 0 | 0 | 0 | 0
2035 | 2 | 27 | 2 | 1777 | 1160 | 1888 | 576 | 940 | 1298 | 1001 | 295 | 625 | 6304 | 2311 | 2035 | 2 | 27 | 2 | 0 | 0 | 0 | 0 | 0 | 0 | 0 | 0 | 0 | 0 | 0
2035 | 2 | 27 | 3 | 1716 | 1120 | 1824 | 557 | 908 | 1254 | 968 | 285 | 605 | 6167 | 2231 | 2035 | 2 | 27 | 3 | 0 | 0 | 0 | 0 | 0 | 0 | 0 | 0 | 0 | 0 | 0
2035 | 2 | 27 | 4 | 1687 | 1101 | 1793 | 547 | 892 | 1229 | 967 | 285 | 604 | 6129 | 2202 | 2035 | 2 | 27 | 4 | 0 | 0 | 0 | 0 | 0 | 0 | 0 | 0 | 0 | 0 | 0
2035 | 2 | 27 | 5 | 1694 | 1106 | 1800 | 550 | 896 | 1237 | 1009 | 297 | 630 | 6171 | 2243 | 2035 | 2 | 27 | 5 | 0 | 0 | 0 | 0 | 0 | 0 | 0 | 0 | 0 | 0 | 0
2035 | 2 | 27 | 6 | 1782 | 1163 | 1894 | 578 | 942 | 1323 | 1127 | 332 | 704 | 6395 | 2362 | 2035 | 2 | 27 | 6 | 0 | 0 | 0 | 0 | 0 | 0 | 0 | 0 | 0 | 0 | 0
2035 | 2 | 27 | 7 | 1970 | 1286 | 2094 | 639 | 1042 | 1510 | 1278 | 377 | 798 | 7045 | 2704 | 2035 | 2 | 27 | 7 | 1.8 | 2.3 | 3.9 | 0.4 | 2.8 | 3.7 | 2.5 | 0.3 | 0.4 | 1.9 | 3.4
2035 | 2 | 27 | 8 | 2270 | 1482 | 2413 | 737 | 1201 | 1805 | 1473 | 434 | 920 | 7864 | 3228 | 2035 | 2 | 27 | 8 | 32 | 39.5 | 69.2 | 6.4 | 48.9 | 65.8 | 44.9 | 6 | 7.1 | 33.5 | 60
2035 | 2 | 27 | 9 | 2448 | 1598 | 2602 | 794 | 1295 | 1990 | 1596 | 470 | 997 | 8144 | 3451 | 2035 | 2 | 27 | 9 | 112.1 | 138.6 | 242.9 | 22.4 | 171.4 | 231 | 157.5 | 21 | 24.7 | 117.8 | 210.3
2035 | 2 | 27 | 10 | 2507 | 1637 | 2664 | 813 | 1326 | 2072 | 1635 | 482 | 1021 | 8210 | 3503 | 2035 | 2 | 27 | 10 | 206 | 254.6 | 446.5 | 41.2 | 315 | 424.5 | 289.4 | 38.5 | 45.5 | 216.4 | 386.5
2035 | 2 | 27 | 11 | 2455 | 1603 | 2610 | 797 | 1299 | 2011 | 1558 | 459 | 972 | 8038 | 3370 | 2035 | 2 | 27 | 11 | 280.1 | 346.2 | 606.9 | 56 | 428.3 | 577.1 | 393.4 | 52.3 | 61.8 | 294.1 | 525.5
2035 | 2 | 27 | 12 | 2336 | 1525 | 2483 | 758 | 1235 | 1896 | 1438 | 424 | 898 | 7799 | 3145 | 2035 | 2 | 27 | 12 | 339.7 | 419.8 | 736.1 | 68 | 519.5 | 699.8 | 477.1 | 63.5 | 74.9 | 356.7 | 637.2
2035 | 2 | 27 | 13 | 2372 | 1549 | 2521 | 770 | 1254 | 1911 | 1482 | 437 | 925 | 7864 | 3220 | 2035 | 2 | 27 | 13 | 380 | 469.7 | 823.4 | 76 | 581.1 | 782.9 | 533.8 | 71 | 83.8 | 399.1 | 712.8
2035 | 2 | 27 | 14 | 2376 | 1551 | 2525 | 771 | 1256 | 1895 | 1474 | 434 | 921 | 7768 | 3180 | 2035 | 2 | 27 | 14 | 358.5 | 443.2 | 777 | 71.7 | 548.3 | 738.7 | 503.7 | 67 | 79 | 376.6 | 672.6
2035 | 2 | 27 | 15 | 2335 | 1525 | 2482 | 758 | 1235 | 1839 | 1436 | 423 | 896 | 7686 | 3102 | 2035 | 2 | 27 | 15 | 303.1 | 374.5 | 656.7 | 60.6 | 463.4 | 624.4 | 425.7 | 56.6 | 66.8 | 318.3 | 568.5
2035 | 2 | 27 | 16 | 2391 | 1561 | 2541 | 776 | 1264 | 1896 | 1508 | 444 | 942 | 7759 | 3227 | 2035 | 2 | 27 | 16 | 204.9 | 253.2 | 444 | 41 | 313.3 | 422.2 | 287.8 | 38.3 | 45.2 | 215.2 | 384.3
2035 | 2 | 27 | 17 | 2467 | 1611 | 2622 | 800 | 1305 | 1963 | 1592 | 469 | 994 | 7874 | 3391 | 2035 | 2 | 27 | 17 | 94.3 | 116.5 | 204.3 | 18.8 | 144.2 | 194.3 | 132.4 | 17.6 | 20.8 | 99 | 176.9
2035 | 2 | 27 | 18 | 2599 | 1697 | 2763 | 843 | 1375 | 2121 | 1711 | 504 | 1068 | 8161 | 3693 | 2035 | 2 | 27 | 18 | 16.7 | 20.6 | 36.2 | 3.4 | 25.5 | 34.4 | 23.4 | 3.2 | 3.7 | 17.5 | 31.3
2035 | 2 | 27 | 19 | 2720 | 1776 | 2891 | 882 | 1438 | 2235 | 1794 | 529 | 1120 | 8368 | 3948 | 2035 | 2 | 27 | 19 | 0 | 0 | 0 | 0 | 0 | 0 | 0 | 0 | 0 | 0 | 0
2035 | 2 | 27 | 20 | 2593 | 1693 | 2757 | 841 | 1372 | 2128 | 1706 | 502 | 1065 | 8208 | 3767 | 2035 | 2 | 27 | 20 | 0 | 0 | 0 | 0 | 0 | 0 | 0 | 0 | 0 | 0 | 0
2035 | 2 | 27 | 21 | 2374 | 1550 | 2524 | 770 | 1256 | 1931 | 1494 | 440 | 933 | 7861 | 3423 | 2035 | 2 | 27 | 21 | 0 | 0 | 0 | 0 | 0 | 0 | 0 | 0 | 0 | 0 | 0
2035 | 2 | 27 | 22 | 2206 | 1440 | 2345 | 716 | 1167 | 1777 | 1338 | 394 | 835 | 7602 | 3181 | 2035 | 2 | 27 | 22 | 0 | 0 | 0 | 0 | 0 | 0 | 0 | 0 | 0 | 0 | 0
2035 | 2 | 27 | 23 | 2060 | 1345 | 2189 | 668 | 1089 | 1645 | 1211 | 357 | 756 | 7306 | 2910 | 2035 | 2 | 27 | 23 | 0 | 0 | 0 | 0 | 0 | 0 | 0 | 0 | 0 | 0 | 0
2035 | 2 | 27 | 24 | 1894 | 1236 | 2013 | 614 | 1001 | 1499 | 1098 | 323 | 686 | 6890 | 2617 | 2035 | 2 | 27 | 24 | 0 | 0 | 0 | 0 | 0 | 0 | 0 | 0 | 0 | 0 | 0
2035 | 2 | 28 | 1 | 1697 | 1108 | 1804 | 551 | 897 | 1277 | 1050 | 309 | 656 | 6460 | 2358 | 2035 | 2 | 28 | 1 | 0 | 0 | 0 | 0 | 0 | 0 | 0 | 0 | 0 | 0 | 0
2035 | 2 | 28 | 2 | 1628 | 1063 | 1731 | 528 | 861 | 1217 | 1002 | 295 | 626 | 6246 | 2257 | 2035 | 2 | 28 | 2 | 0 | 0 | 0 | 0 | 0 | 0 | 0 | 0 | 0 | 0 | 0
2035 | 2 | 28 | 3 | 1579 | 1031 | 1678 | 512 | 835 | 1170 | 962 | 283 | 601 | 6106 | 2172 | 2035 | 2 | 28 | 3 | 0 | 0 | 0 | 0 | 0 | 0 | 0 | 0 | 0 | 0 | 0
2035 | 2 | 28 | 4 | 1550 | 1012 | 1647 | 503 | 820 | 1152 | 947 | 279 | 591 | 6083 | 2143 | 2035 | 2 | 28 | 4 | 0 | 0 | 0 | 0 | 0 | 0 | 0 | 0 | 0 | 0 | 0
2035 | 2 | 28 | 5 | 1572 | 1027 | 1671 | 510 | 832 | 1168 | 958 | 282 | 598 | 6143 | 2178 | 2035 | 2 | 28 | 5 | 0 | 0 | 0 | 0 | 0 | 0 | 0 | 0 | 0 | 0 | 0
2035 | 2 | 28 | 6 | 1686 | 1101 | 1792 | 547 | 892 | 1259 | 1024 | 301 | 639 | 6411 | 2311 | 2035 | 2 | 28 | 6 | 0 | 0 | 0 | 0 | 0 | 0 | 0 | 0 | 0 | 0 | 0
2035 | 2 | 28 | 7 | 1922 | 1255 | 2043 | 624 | 1017 | 1491 | 1179 | 347 | 736 | 7110 | 2651 | 2035 | 2 | 28 | 7 | 2.2 | 2.7 | 4.7 | 0.5 | 3.3 | 4.5 | 3.1 | 0.4 | 0.5 | 2.3 | 4.1
2035 | 2 | 28 | 8 | 2234 | 1459 | 2375 | 725 | 1182 | 1794 | 1426 | 420 | 890 | 7973 | 3168 | 2035 | 2 | 28 | 8 | 35.1 | 43.4 | 76.1 | 7.1 | 53.6 | 72.3 | 49.3 | 6.6 | 7.7 | 36.9 | 65.9
2035 | 2 | 28 | 9 | 2405 | 1570 | 2556 | 780 | 1272 | 1953 | 1557 | 459 | 972 | 8215 | 3393 | 2035 | 2 | 28 | 9 | 125.2 | 154.8 | 271.3 | 25.1 | 191.5 | 258 | 175.9 | 23.4 | 27.6 | 131.5 | 234.8
2035 | 2 | 28 | 10 | 2447 | 1598 | 2601 | 794 | 1294 | 1988 | 1587 | 468 | 991 | 8236 | 3428 | 2035 | 2 | 28 | 10 | 229.3 | 283.4 | 496.8 | 45.8 | 350.6 | 472.4 | 322.1 | 42.8 | 50.5 | 240.8 | 430
2035 | 2 | 28 | 11 | 2388 | 1559 | 2539 | 775 | 1263 | 1924 | 1522 | 448 | 950 | 8053 | 3277 | 2035 | 2 | 28 | 11 | 302.4 | 373.8 | 655.3 | 60.5 | 462.4 | 623.1 | 424.8 | 56.5 | 66.6 | 317.6 | 567.3
2035 | 2 | 28 | 12 | 2270 | 1482 | 2412 | 736 | 1200 | 1809 | 1415 | 417 | 883 | 7780 | 3055 | 2035 | 2 | 28 | 12 | 353.5 | 436.9 | 766.1 | 70.7 | 540.6 | 728.4 | 496.6 | 66.1 | 77.9 | 371.3 | 663.2
2035 | 2 | 28 | 13 | 2304 | 1505 | 2449 | 748 | 1219 | 1853 | 1456 | 429 | 909 | 7785 | 3113 | 2035 | 2 | 28 | 13 | 377.1 | 466 | 817 | 75.4 | 576.6 | 776.9 | 529.7 | 70.5 | 83.2 | 396 | 707.3
2035 | 2 | 28 | 14 | 2297 | 1500 | 2441 | 745 | 1215 | 1842 | 1454 | 428 | 908 | 7682 | 3064 | 2035 | 2 | 28 | 14 | 344.8 | 426.1 | 747.2 | 68.9 | 527.3 | 710.5 | 484.3 | 64.4 | 76 | 362.1 | 646.8
2035 | 2 | 28 | 15 | 2239 | 1462 | 2380 | 727 | 1184 | 1778 | 1403 | 413 | 876 | 7545 | 2964 | 2035 | 2 | 28 | 15 | 286.4 | 353.9 | 620.5 | 57.2 | 437.9 | 590 | 402.3 | 53.5 | 63.1 | 300.7 | 537.2
2035 | 2 | 28 | 16 | 2296 | 1499 | 2440 | 745 | 1214 | 1836 | 1448 | 427 | 904 | 7630 | 3057 | 2035 | 2 | 28 | 16 | 194.8 | 240.8 | 422.2 | 38.9 | 297.9 | 401.4 | 273.7 | 36.4 | 43 | 204.6 | 365.5
2035 | 2 | 28 | 17 | 2349 | 1534 | 2497 | 762 | 1242 | 1917 | 1505 | 443 | 940 | 7767 | 3180 | 2035 | 2 | 28 | 17 | 88.3 | 109.2 | 191.4 | 17.6 | 135 | 182 | 124 | 16.5 | 19.5 | 92.8 | 165.7
2035 | 2 | 28 | 18 | 2467 | 1611 | 2622 | 801 | 1305 | 2072 | 1605 | 473 | 1002 | 7991 | 3456 | 2035 | 2 | 28 | 18 | 17.9 | 22.1 | 38.6 | 3.6 | 27.2 | 36.7 | 25 | 3.4 | 3.9 | 18.7 | 33.4
2035 | 2 | 28 | 19 | 2609 | 1704 | 2773 | 847 | 1380 | 2199 | 1749 | 515 | 1092 | 8188 | 3800 | 2035 | 2 | 28 | 19 | 0 | 0 | 0 | 0 | 0 | 0 | 0 | 0 | 0 | 0 | 0
2035 | 2 | 28 | 20 | 2519 | 1645 | 2678 | 817 | 1333 | 2085 | 1671 | 492 | 1043 | 8029 | 3664 | 2035 | 2 | 28 | 20 | 0 | 0 | 0 | 0 | 0 | 0 | 0 | 0 | 0 | 0 | 0
2035 | 2 | 28 | 21 | 2307 | 1507 | 2453 | 749 | 1220 | 1858 | 1482 | 437 | 926 | 7683 | 3295 | 2035 | 2 | 28 | 21 | 0 | 0 | 0 | 0 | 0 | 0 | 0 | 0 | 0 | 0 | 0
2035 | 2 | 28 | 22 | 2140 | 1397 | 2275 | 694 | 1132 | 1690 | 1356 | 399 | 847 | 7409 | 3035 | 2035 | 2 | 28 | 22 | 0 | 0 | 0 | 0 | 0 | 0 | 0 | 0 | 0 | 0 | 0
2035 | 2 | 28 | 23 | 1959 | 1279 | 2083 | 636 | 1036 | 1523 | 1234 | 364 | 771 | 7075 | 2755 | 2035 | 2 | 28 | 23 | 0 | 0 | 0 | 0 | 0 | 0 | 0 | 0 | 0 | 0 | 0
2035 | 2 | 28 | 24 | 1783 | 1164 | 1895 | 579 | 943 | 1359 | 1102 | 325 | 688 | 6608 | 2440 | 2035 | 2 | 28 | 24 | 0 | 0 | 0 | 0 | 0 | 0 | 0 | 0 | 0 | 0 | 0
2035 | 3 | 1 | 1 | 1625 | 1061 | 1728 | 527 | 860 | 1210 | 1022 | 301 | 638 | 5843 | 2145 | 2035 | 3 | 1 | 1 | 0 | 0 | 0 | 0 | 0 | 0 | 0 | 0 | 0 | 0 | 0
2035 | 3 | 1 | 2 | 1581 | 1032 | 1681 | 513 | 836 | 1168 | 955 | 281 | 596 | 5582 | 2026 | 2035 | 3 | 1 | 2 | 0 | 0 | 0 | 0 | 0 | 0 | 0 | 0 | 0 | 0 | 0
2035 | 3 | 1 | 3 | 1559 | 1018 | 1657 | 506 | 824 | 1136 | 919 | 271 | 574 | 5385 | 1942 | 2035 | 3 | 1 | 3 | 0 | 0 | 0 | 0 | 0 | 0 | 0 | 0 | 0 | 0 | 0
2035 | 3 | 1 | 4 | 1566 | 1023 | 1665 | 508 | 828 | 1143 | 901 | 265 | 563 | 5277 | 1901 | 2035 | 3 | 1 | 4 | 0 | 0 | 0 | 0 | 0 | 0 | 0 | 0 | 0 | 0 | 0
2035 | 3 | 1 | 5 | 1638 | 1069 | 1741 | 531 | 866 | 1211 | 903 | 266 | 564 | 5311 | 1922 | 2035 | 3 | 1 | 5 | 0 | 0 | 0 | 0 | 0 | 0 | 0 | 0 | 0 | 0 | 0
2035 | 3 | 1 | 6 | 1852 | 1209 | 1969 | 601 | 980 | 1406 | 965 | 284 | 603 | 5595 | 2068 | 2035 | 3 | 1 | 6 | 0 | 0 | 0 | 0 | 0 | 0 | 0 | 0 | 0 | 0 | 0
2035 | 3 | 1 | 7 | 2029 | 1325 | 2157 | 658 | 1073 | 1605 | 1118 | 329 | 698 | 6283 | 2374 | 2035 | 3 | 1 | 7 | 2.6 | 3.2 | 5.6 | 0.5 | 3.9 | 5.3 | 3.6 | 0.5 | 0.5 | 2.7 | 4.8
2035 | 3 | 1 | 8 | 2226 | 1454 | 2366 | 722 | 1177 | 1811 | 1365 | 402 | 852 | 7202 | 2900 | 2035 | 3 | 1 | 8 | 35.6 | 44.1 | 77.3 | 7.1 | 54.5 | 73.5 | 50.1 | 6.6 | 7.9 | 37.4 | 66.9
2035 | 3 | 1 | 9 | 2381 | 1554 | 2530 | 772 | 1259 | 1954 | 1505 | 443 | 940 | 7606 | 3154 | 2035 | 3 | 1 | 9 | 110.8 | 136.9 | 240.1 | 22.1 | 169.4 | 228.3 | 155.6 | 20.7 | 24.4 | 116.3 | 207.8
2035 | 3 | 1 | 10 | 2456 | 1604 | 2611 | 797 | 1299 | 2026 | 1559 | 459 | 973 | 7802 | 3233 | 2035 | 3 | 1 | 10 | 184.7 | 228.2 | 400.2 | 36.9 | 282.4 | 380.5 | 259.4 | 34.5 | 40.7 | 194 | 346.4
2035 | 3 | 1 | 11 | 2396 | 1564 | 2547 | 777 | 1267 | 1956 | 1507 | 444 | 941 | 7732 | 3102 | 2035 | 3 | 1 | 11 | 217.8 | 269.2 | 471.9 | 43.6 | 333 | 448.7 | 306 | 40.7 | 48 | 228.7 | 408.5
2035 | 3 | 1 | 12 | 2258 | 1474 | 2400 | 733 | 1194 | 1819 | 1413 | 416 | 882 | 7593 | 2902 | 2035 | 3 | 1 | 12 | 201 | 248.4 | 435.5 | 40.2 | 307.4 | 414.1 | 282.4 | 37.6 | 44.3 | 211.1 | 377
2035 | 3 | 1 | 13 | 2310 | 1508 | 2455 | 750 | 1222 | 1859 | 1444 | 425 | 902 | 7645 | 2972 | 2035 | 3 | 1 | 13 | 211.6 | 261.5 | 458.3 | 42.3 | 323.4 | 435.8 | 297.1 | 39.6 | 46.6 | 222.1 | 396.8
2035 | 3 | 1 | 14 | 2289 | 1494 | 2432 | 743 | 1210 | 1828 | 1434 | 422 | 895 | 7574 | 2943 | 2035 | 3 | 1 | 14 | 229.6 | 283.8 | 497.6 | 45.9 | 351.2 | 473.1 | 322.5 | 42.9 | 50.6 | 241.2 | 430.8
2035 | 3 | 1 | 15 | 2219 | 1449 | 2358 | 720 | 1173 | 1756 | 1379 | 406 | 861 | 7483 | 2859 | 2035 | 3 | 1 | 15 | 227.1 | 280.7 | 492.1 | 45.4 | 347.3 | 467.8 | 319 | 42.4 | 50 | 238.5 | 426
2035 | 3 | 1 | 16 | 2262 | 1477 | 2404 | 734 | 1196 | 1825 | 1427 | 420 | 891 | 7578 | 2977 | 2035 | 3 | 1 | 16 | 174.1 | 215.1 | 377.1 | 34.8 | 266.2 | 358.7 | 244.5 | 32.5 | 38.4 | 182.8 | 326.5
2035 | 3 | 1 | 17 | 2288 | 1494 | 2432 | 742 | 1210 | 1902 | 1483 | 437 | 926 | 7705 | 3102 | 2035 | 3 | 1 | 17 | 76.5 | 94.6 | 165.9 | 15.3 | 117 | 157.7 | 107.5 | 14.3 | 16.9 | 80.4 | 143.6
2035 | 3 | 1 | 18 | 2362 | 1542 | 2510 | 766 | 1249 | 2024 | 1607 | 473 | 1004 | 7952 | 3359 | 2035 | 3 | 1 | 18 | 18.8 | 23.2 | 40.7 | 3.8 | 28.7 | 38.7 | 26.4 | 3.5 | 4.1 | 19.7 | 35.2
2035 | 3 | 1 | 19 | 2462 | 1607 | 2616 | 799 | 1302 | 2126 | 1724 | 508 | 1077 | 8129 | 3703 | 2035 | 3 | 1 | 19 | 0 | 0 | 0 | 0 | 0 | 0 | 0 | 0 | 0 | 0 | 0
2035 | 3 | 1 | 20 | 2415 | 1577 | 2567 | 784 | 1277 | 2005 | 1627 | 479 | 1016 | 7942 | 3580 | 2035 | 3 | 1 | 20 | 0 | 0 | 0 | 0 | 0 | 0 | 0 | 0 | 0 | 0 | 0
2035 | 3 | 1 | 21 | 2175 | 1420 | 2312 | 706 | 1150 | 1765 | 1435 | 423 | 896 | 7516 | 3222 | 2035 | 3 | 1 | 21 | 0 | 0 | 0 | 0 | 0 | 0 | 0 | 0 | 0 | 0 | 0
2035 | 3 | 1 | 22 | 1983 | 1295 | 2108 | 643 | 1049 | 1565 | 1317 | 388 | 822 | 7187 | 2951 | 2035 | 3 | 1 | 22 | 0 | 0 | 0 | 0 | 0 | 0 | 0 | 0 | 0 | 0 | 0
2035 | 3 | 1 | 23 | 1829 | 1194 | 1944 | 594 | 968 | 1403 | 1217 | 358 | 760 | 6838 | 2664 | 2035 | 3 | 1 | 23 | 0 | 0 | 0 | 0 | 0 | 0 | 0 | 0 | 0 | 0 | 0
2035 | 3 | 1 | 24 | 1707 | 1114 | 1814 | 554 | 903 | 1271 | 1103 | 325 | 689 | 6425 | 2358 | 2035 | 3 | 1 | 24 | 0 | 0 | 0 | 0 | 0 | 0 | 0 | 0 | 0 | 0 | 0
2035 | 3 | 2 | 1 | 1687 | 1101 | 1793 | 547 | 892 | 1307 | 986 | 290 | 616 | 5632 | 2252 | 2035 | 3 | 2 | 1 | 0 | 0 | 0 | 0 | 0 | 0 | 0 | 0 | 0 | 0 | 0
2035 | 3 | 2 | 2 | 1629 | 1063 | 1731 | 528 | 861 | 1241 | 949 | 280 | 593 | 5459 | 2133 | 2035 | 3 | 2 | 2 | 0 | 0 | 0 | 0 | 0 | 0 | 0 | 0 | 0 | 0 | 0
2035 | 3 | 2 | 3 | 1587 | 1036 | 1687 | 515 | 839 | 1205 | 918 | 271 | 573 | 5361 | 2050 | 2035 | 3 | 2 | 3 | 0 | 0 | 0 | 0 | 0 | 0 | 0 | 0 | 0 | 0 | 0
2035 | 3 | 2 | 4 | 1564 | 1021 | 1662 | 507 | 827 | 1187 | 910 | 268 | 568 | 5345 | 2017 | 2035 | 3 | 2 | 4 | 0 | 0 | 0 | 0 | 0 | 0 | 0 | 0 | 0 | 0 | 0
2035 | 3 | 2 | 5 | 1587 | 1036 | 1686 | 515 | 839 | 1192 | 948 | 279 | 592 | 5562 | 2037 | 2035 | 3 | 2 | 5 | 0 | 0 | 0 | 0 | 0 | 0 | 0 | 0 | 0 | 0 | 0
2035 | 3 | 2 | 6 | 1702 | 1111 | 1808 | 552 | 900 | 1274 | 1078 | 318 | 673 | 6198 | 2184 | 2035 | 3 | 2 | 6 | 0 | 0 | 0 | 0 | 0 | 0 | 0 | 0 | 0 | 0 | 0
2035 | 3 | 2 | 7 | 1937 | 1265 | 2059 | 628 | 1024 | 1483 | 1222 | 360 | 763 | 6953 | 2484 | 2035 | 3 | 2 | 7 | 3.3 | 4.1 | 7.2 | 0.7 | 5.1 | 6.8 | 4.7 | 0.6 | 0.8 | 3.5 | 6.2
2035 | 3 | 2 | 8 | 2224 | 1452 | 2364 | 722 | 1176 | 1788 | 1428 | 421 | 892 | 7627 | 2986 | 2035 | 3 | 2 | 8 | 41.9 | 51.8 | 90.9 | 8.4 | 64.1 | 86.4 | 58.9 | 7.8 | 9.3 | 44.1 | 78.7
2035 | 3 | 2 | 9 | 2406 | 1571 | 2557 | 781 | 1272 | 1978 | 1572 | 463 | 982 | 8052 | 3309 | 2035 | 3 | 2 | 9 | 134.9 | 166.7 | 292.3 | 27 | 206.2 | 277.9 | 189.5 | 25.2 | 29.8 | 141.6 | 253.1
2035 | 3 | 2 | 10 | 2451 | 1600 | 2605 | 795 | 1296 | 2045 | 1625 | 479 | 1014 | 8274 | 3439 | 2035 | 3 | 2 | 10 | 212.8 | 263 | 461.2 | 42.5 | 325.5 | 438.6 | 299 | 39.8 | 46.9 | 223.6 | 399.3
2035 | 3 | 2 | 11 | 2400 | 1567 | 2551 | 779 | 1269 | 1997 | 1564 | 461 | 977 | 8227 | 3377 | 2035 | 3 | 2 | 11 | 257.3 | 318 | 557.4 | 51.5 | 393.4 | 530 | 361.4 | 48.1 | 56.7 | 270.2 | 482.6
2035 | 3 | 2 | 12 | 2278 | 1488 | 2422 | 739 | 1205 | 1892 | 1464 | 431 | 914 | 8042 | 3169 | 2035 | 3 | 2 | 12 | 308.3 | 381 | 668 | 61.7 | 471.5 | 635.2 | 433.1 | 57.6 | 67.9 | 323.8 | 578.3
2035 | 3 | 2 | 13 | 2301 | 1502 | 2445 | 746 | 1217 | 1950 | 1510 | 445 | 943 | 8100 | 3239 | 2035 | 3 | 2 | 13 | 335.2 | 414.3 | 726.4 | 67.1 | 512.6 | 690.7 | 470.9 | 62.7 | 73.9 | 352.1 | 628.8
2035 | 3 | 2 | 14 | 2295 | 1498 | 2439 | 745 | 1214 | 1958 | 1508 | 444 | 941 | 8070 | 3227 | 2035 | 3 | 2 | 14 | 331.1 | 409.1 | 717.3 | 66.2 | 506.3 | 682.1 | 465 | 61.8 | 73 | 347.7 | 621
2035 | 3 | 2 | 15 | 2237 | 1461 | 2378 | 726 | 1183 | 1895 | 1468 | 433 | 917 | 7967 | 3149 | 2035 | 3 | 2 | 15 | 281.3 | 347.7 | 609.6 | 56.3 | 430.2 | 579.6 | 395.2 | 52.6 | 62 | 295.5 | 527.7
2035 | 3 | 2 | 16 | 2279 | 1488 | 2423 | 740 | 1206 | 1962 | 1526 | 449 | 953 | 8045 | 3289 | 2035 | 3 | 2 | 16 | 193.3 | 239 | 418.9 | 38.6 | 295.6 | 398.3 | 271.5 | 36.1 | 42.6 | 203.1 | 362.6
2035 | 3 | 2 | 17 | 2336 | 1525 | 2483 | 758 | 1236 | 2045 | 1598 | 471 | 998 | 8096 | 3451 | 2035 | 3 | 2 | 17 | 88.2 | 109 | 191.2 | 17.6 | 134.9 | 181.8 | 123.9 | 16.5 | 19.5 | 92.7 | 165.5
2035 | 3 | 2 | 18 | 2450 | 1599 | 2604 | 795 | 1296 | 2203 | 1710 | 504 | 1068 | 8166 | 3728 | 2035 | 3 | 2 | 18 | 16.8 | 20.8 | 36.4 | 3.4 | 25.7 | 34.5 | 23.6 | 3.2 | 3.7 | 17.6 | 31.5
2035 | 3 | 2 | 19 | 2607 | 1702 | 2771 | 846 | 1379 | 2307 | 1796 | 529 | 1121 | 8380 | 4006 | 2035 | 3 | 2 | 19 | 0 | 0 | 0 | 0 | 0 | 0 | 0 | 0 | 0 | 0 | 0
2035 | 3 | 2 | 20 | 2540 | 1659 | 2700 | 824 | 1344 | 2164 | 1688 | 497 | 1054 | 8149 | 3810 | 2035 | 3 | 2 | 20 | 0 | 0 | 0 | 0 | 0 | 0 | 0 | 0 | 0 | 0 | 0
2035 | 3 | 2 | 21 | 2325 | 1518 | 2471 | 754 | 1230 | 1930 | 1471 | 433 | 918 | 7736 | 3443 | 2035 | 3 | 2 | 21 | 0 | 0 | 0 | 0 | 0 | 0 | 0 | 0 | 0 | 0 | 0
2035 | 3 | 2 | 22 | 2174 | 1419 | 2310 | 705 | 1150 | 1755 | 1313 | 387 | 820 | 7350 | 3183 | 2035 | 3 | 2 | 22 | 0 | 0 | 0 | 0 | 0 | 0 | 0 | 0 | 0 | 0 | 0
2035 | 3 | 2 | 23 | 2010 | 1312 | 2137 | 652 | 1063 | 1587 | 1179 | 347 | 736 | 6882 | 2898 | 2035 | 3 | 2 | 23 | 0 | 0 | 0 | 0 | 0 | 0 | 0 | 0 | 0 | 0 | 0
2035 | 3 | 2 | 24 | 1853 | 1209 | 1969 | 601 | 980 | 1442 | 1066 | 314 | 666 | 6331 | 2598 | 2035 | 3 | 2 | 24 | 0 | 0 | 0 | 0 | 0 | 0 | 0 | 0 | 0 | 0 | 0
2035 | 3 | 3 | 1 | 1857 | 1212 | 1973 | 602 | 982 | 1380 | 1153 | 340 | 720 | 6607 | 2439 | 2035 | 3 | 3 | 1 | 0 | 0 | 0 | 0 | 0 | 0 | 0 | 0 | 0 | 0 | 0
2035 | 3 | 3 | 2 | 1764 | 1151 | 1874 | 572 | 933 | 1283 | 1078 | 317 | 673 | 6295 | 2265 | 2035 | 3 | 3 | 2 | 0 | 0 | 0 | 0 | 0 | 0 | 0 | 0 | 0 | 0 | 0
2035 | 3 | 3 | 3 | 1699 | 1110 | 1806 | 551 | 899 | 1241 | 1039 | 306 | 649 | 6110 | 2172 | 2035 | 3 | 3 | 3 | 0 | 0 | 0 | 0 | 0 | 0 | 0 | 0 | 0 | 0 | 0
2035 | 3 | 3 | 4 | 1671 | 1091 | 1776 | 542 | 884 | 1200 | 1022 | 301 | 638 | 6013 | 2129 | 2035 | 3 | 3 | 4 | 0 | 0 | 0 | 0 | 0 | 0 | 0 | 0 | 0 | 0 | 0
2035 | 3 | 3 | 5 | 1663 | 1086 | 1768 | 540 | 880 | 1194 | 1034 | 305 | 646 | 6016 | 2136 | 2035 | 3 | 3 | 5 | 0 | 0 | 0 | 0 | 0 | 0 | 0 | 0 | 0 | 0 | 0
2035 | 3 | 3 | 6 | 1684 | 1099 | 1790 | 546 | 891 | 1228 | 1072 | 316 | 669 | 6018 | 2172 | 2035 | 3 | 3 | 6 | 0 | 0 | 0 | 0 | 0 | 0 | 0 | 0 | 0 | 0 | 0
2035 | 3 | 3 | 7 | 1758 | 1147 | 1868 | 570 | 930 | 1284 | 1148 | 338 | 716 | 6127 | 2269 | 2035 | 3 | 3 | 7 | 2.4 | 2.9 | 5.1 | 0.5 | 3.6 | 4.9 | 3.4 | 0.4 | 0.5 | 2.5 | 4.5
2035 | 3 | 3 | 8 | 1842 | 1202 | 1957 | 598 | 974 | 1391 | 1258 | 371 | 785 | 6401 | 2493 | 2035 | 3 | 3 | 8 | 29.5 | 36.5 | 63.9 | 5.9 | 45.1 | 60.8 | 41.4 | 5.5 | 6.5 | 31 | 55.4
2035 | 3 | 3 | 9 | 1969 | 1286 | 2093 | 639 | 1041 | 1566 | 1371 | 404 | 856 | 6697 | 2765 | 2035 | 3 | 3 | 9 | 97.2 | 120.2 | 210.7 | 19.4 | 148.7 | 200.3 | 136.6 | 18.2 | 21.5 | 102.1 | 182.4
2035 | 3 | 3 | 10 | 2076 | 1355 | 2207 | 674 | 1098 | 1694 | 1446 | 426 | 903 | 6924 | 2965 | 2035 | 3 | 3 | 10 | 178 | 219.9 | 385.6 | 35.6 | 272.1 | 366.6 | 250 | 33.2 | 39.2 | 186.9 | 333.8
2035 | 3 | 3 | 11 | 2187 | 1428 | 2324 | 709 | 1156 | 1793 | 1518 | 447 | 948 | 7194 | 3161 | 2035 | 3 | 3 | 11 | 250.1 | 309 | 541.8 | 50 | 382.3 | 515.2 | 351.2 | 46.8 | 55.1 | 262.6 | 469
2035 | 3 | 3 | 12 | 2184 | 1426 | 2321 | 709 | 1155 | 1770 | 1476 | 435 | 922 | 7159 | 3100 | 2035 | 3 | 3 | 12 | 298.4 | 368.8 | 646.6 | 59.7 | 456.3 | 614.9 | 419.2 | 55.7 | 65.8 | 313.4 | 559.8
2035 | 3 | 3 | 13 | 2150 | 1404 | 2285 | 698 | 1137 | 1733 | 1430 | 421 | 893 | 7105 | 3039 | 2035 | 3 | 3 | 13 | 317.8 | 392.8 | 688.6 | 63.5 | 485.9 | 654.7 | 446.4 | 59.4 | 70.1 | 333.7 | 596.1
2035 | 3 | 3 | 14 | 2136 | 1395 | 2271 | 693 | 1130 | 1706 | 1406 | 414 | 878 | 7016 | 2956 | 2035 | 3 | 3 | 14 | 306.5 | 378.8 | 664.1 | 61.3 | 468.7 | 631.4 | 430.5 | 57.2 | 67.6 | 321.8 | 574.9
2035 | 3 | 3 | 15 | 2150 | 1404 | 2285 | 698 | 1137 | 1726 | 1418 | 418 | 886 | 7008 | 2969 | 2035 | 3 | 3 | 15 | 269.3 | 332.8 | 583.5 | 53.9 | 411.8 | 554.8 | 378.3 | 50.3 | 59.4 | 282.8 | 505.1
2035 | 3 | 3 | 16 | 2139 | 1396 | 2273 | 694 | 1131 | 1711 | 1415 | 417 | 883 | 6976 | 2928 | 2035 | 3 | 3 | 16 | 187.3 | 231.5 | 406 | 37.4 | 286.4 | 385.9 | 263.2 | 35 | 41.3 | 196.7 | 351.5
2035 | 3 | 3 | 17 | 2153 | 1405 | 2288 | 698 | 1138 | 1735 | 1415 | 417 | 884 | 6993 | 2938 | 2035 | 3 | 3 | 17 | 90 | 111.3 | 195.1 | 18 | 137.7 | 185.4 | 126.4 | 16.8 | 19.8 | 94.5 | 168.9
2035 | 3 | 3 | 18 | 2200 | 1436 | 2338 | 714 | 1164 | 1820 | 1436 | 423 | 896 | 7148 | 3020 | 2035 | 3 | 3 | 18 | 18 | 22.3 | 39.1 | 3.6 | 27.5 | 37.1 | 25.3 | 3.4 | 4 | 18.9 | 33.8
2035 | 3 | 3 | 19 | 2368 | 1546 | 2517 | 768 | 1252 | 1926 | 1537 | 453 | 960 | 7544 | 3300 | 2035 | 3 | 3 | 19 | 0 | 0 | 0 | 0 | 0 | 0 | 0 | 0 | 0 | 0 | 0
2035 | 3 | 3 | 20 | 2391 | 1561 | 2541 | 776 | 1265 | 1890 | 1545 | 455 | 965 | 7617 | 3337 | 2035 | 3 | 3 | 20 | 0 | 0 | 0 | 0 | 0 | 0 | 0 | 0 | 0 | 0 | 0
2035 | 3 | 3 | 21 | 2302 | 1503 | 2447 | 747 | 1218 | 1796 | 1465 | 432 | 915 | 7479 | 3197 | 2035 | 3 | 3 | 21 | 0 | 0 | 0 | 0 | 0 | 0 | 0 | 0 | 0 | 0 | 0
2035 | 3 | 3 | 22 | 2148 | 1403 | 2283 | 697 | 1136 | 1651 | 1347 | 397 | 841 | 7298 | 3009 | 2035 | 3 | 3 | 22 | 0 | 0 | 0 | 0 | 0 | 0 | 0 | 0 | 0 | 0 | 0
2035 | 3 | 3 | 23 | 2045 | 1335 | 2173 | 663 | 1081 | 1569 | 1280 | 377 | 799 | 7075 | 2887 | 2035 | 3 | 3 | 23 | 0 | 0 | 0 | 0 | 0 | 0 | 0 | 0 | 0 | 0 | 0
2035 | 3 | 3 | 24 | 1920 | 1254 | 2041 | 623 | 1015 | 1441 | 1181 | 348 | 737 | 6691 | 2669 | 2035 | 3 | 3 | 24 | 0 | 0 | 0 | 0 | 0 | 0 | 0 | 0 | 0 | 0 | 0
2035 | 3 | 4 | 1 | 1757 | 1147 | 1867 | 570 | 929 | 1300 | 1155 | 340 | 721 | 6512 | 2437 | 2035 | 3 | 4 | 1 | 0 | 0 | 0 | 0 | 0 | 0 | 0 | 0 | 0 | 0 | 0
2035 | 3 | 4 | 2 | 1680 | 1097 | 1786 | 545 | 889 | 1206 | 1071 | 316 | 669 | 6270 | 2260 | 2035 | 3 | 4 | 2 | 0 | 0 | 0 | 0 | 0 | 0 | 0 | 0 | 0 | 0 | 0
2035 | 3 | 4 | 3 | 1622 | 1059 | 1724 | 526 | 858 | 1152 | 1020 | 301 | 637 | 6024 | 2164 | 2035 | 3 | 4 | 3 | 0 | 0 | 0 | 0 | 0 | 0 | 0 | 0 | 0 | 0 | 0
2035 | 3 | 4 | 4 | 1616 | 1055 | 1717 | 524 | 855 | 1129 | 990 | 291 | 618 | 5910 | 2120 | 2035 | 3 | 4 | 4 | 0 | 0 | 0 | 0 | 0 | 0 | 0 | 0 | 0 | 0 | 0
2035 | 3 | 4 | 5 | 1652 | 1078 | 1755 | 536 | 873 | 1134 | 988 | 291 | 617 | 5857 | 2129 | 2035 | 3 | 4 | 5 | 0 | 0 | 0 | 0 | 0 | 0 | 0 | 0 | 0 | 0 | 0
2035 | 3 | 4 | 6 | 1724 | 1125 | 1832 | 559 | 912 | 1167 | 1009 | 297 | 630 | 5894 | 2175 | 2035 | 3 | 4 | 6 | 0 | 0 | 0 | 0 | 0 | 0 | 0 | 0 | 0 | 0 | 0
2035 | 3 | 4 | 7 | 1828 | 1194 | 1943 | 593 | 967 | 1248 | 1070 | 315 | 668 | 6067 | 2265 | 2035 | 3 | 4 | 7 | 4.4 | 5.5 | 9.7 | 0.9 | 6.8 | 9.2 | 6.2 | 0.8 | 1 | 4.7 | 8.3
2035 | 3 | 4 | 8 | 1953 | 1275 | 2076 | 634 | 1033 | 1361 | 1168 | 344 | 729 | 6373 | 2481 | 2035 | 3 | 4 | 8 | 47.7 | 59 | 103.4 | 9.5 | 73 | 98.3 | 67 | 8.9 | 10.5 | 50.1 | 89.5
2035 | 3 | 4 | 9 | 2106 | 1375 | 2238 | 683 | 1114 | 1552 | 1293 | 381 | 807 | 6656 | 2739 | 2035 | 3 | 4 | 9 | 150.6 | 186.1 | 326.2 | 30.1 | 230.2 | 310.1 | 211.5 | 28.1 | 33.2 | 158.1 | 282.4
2035 | 3 | 4 | 10 | 2197 | 1435 | 2335 | 713 | 1162 | 1706 | 1392 | 410 | 869 | 6850 | 2934 | 2035 | 3 | 4 | 10 | 249.6 | 308.4 | 540.8 | 49.9 | 381.6 | 514.2 | 350.6 | 46.6 | 55 | 262.1 | 468.2
2035 | 3 | 4 | 11 | 2291 | 1496 | 2435 | 743 | 1212 | 1843 | 1490 | 439 | 930 | 7146 | 3153 | 2035 | 3 | 4 | 11 | 309.8 | 382.8 | 671.3 | 62 | 473.7 | 638.3 | 435.2 | 57.9 | 68.3 | 325.4 | 581.1
2035 | 3 | 4 | 12 | 2244 | 1465 | 2385 | 728 | 1187 | 1859 | 1469 | 433 | 917 | 7131 | 3113 | 2035 | 3 | 4 | 12 | 349.6 | 432.1 | 757.6 | 69.9 | 534.7 | 720.4 | 491.1 | 65.3 | 77.1 | 367.2 | 655.9
2035 | 3 | 4 | 13 | 2200 | 1436 | 2338 | 714 | 1164 | 1841 | 1441 | 424 | 900 | 7066 | 3044 | 2035 | 3 | 4 | 13 | 354 | 437.5 | 767 | 70.8 | 541.3 | 729.4 | 497.3 | 66.2 | 78 | 371.8 | 664.1
2035 | 3 | 4 | 14 | 2176 | 1421 | 2313 | 706 | 1151 | 1842 | 1427 | 420 | 891 | 6969 | 2982 | 2035 | 3 | 4 | 14 | 313.7 | 387.7 | 679.7 | 62.7 | 479.7 | 646.3 | 440.7 | 58.6 | 69.2 | 329.5 | 588.4
2035 | 3 | 4 | 15 | 2188 | 1429 | 2326 | 710 | 1157 | 1881 | 1472 | 434 | 919 | 6978 | 3011 | 2035 | 3 | 4 | 15 | 245.3 | 303.2 | 531.5 | 49.1 | 375.1 | 505.4 | 344.6 | 45.9 | 54.1 | 257.6 | 460.1
2035 | 3 | 4 | 16 | 2185 | 1426 | 2322 | 709 | 1156 | 1883 | 1455 | 429 | 909 | 6959 | 2997 | 2035 | 3 | 4 | 16 | 156.2 | 193.1 | 338.5 | 31.2 | 238.9 | 321.9 | 219.4 | 29.2 | 34.4 | 164.1 | 293
2035 | 3 | 4 | 17 | 2184 | 1426 | 2321 | 709 | 1155 | 1912 | 1464 | 431 | 914 | 6983 | 3018 | 2035 | 3 | 4 | 17 | 74.9 | 92.6 | 162.4 | 15 | 114.6 | 154.4 | 105.2 | 14 | 16.5 | 78.7 | 140.6
2035 | 3 | 4 | 18 | 2186 | 1427 | 2324 | 709 | 1156 | 1948 | 1486 | 438 | 927 | 7209 | 3102 | 2035 | 3 | 4 | 18 | 15.4 | 19 | 33.3 | 3.1 | 23.5 | 31.7 | 21.6 | 2.9 | 3.4 | 16.1 | 28.8
2035 | 3 | 4 | 19 | 2293 | 1497 | 2438 | 744 | 1213 | 2016 | 1605 | 473 | 1002 | 7662 | 3398 | 2035 | 3 | 4 | 19 | 0 | 0 | 0 | 0 | 0 | 0 | 0 | 0 | 0 | 0 | 0
2035 | 3 | 4 | 20 | 2332 | 1523 | 2479 | 757 | 1233 | 1948 | 1625 | 479 | 1014 | 7772 | 3474 | 2035 | 3 | 4 | 20 | 0 | 0 | 0 | 0 | 0 | 0 | 0 | 0 | 0 | 0 | 0
2035 | 3 | 4 | 21 | 2236 | 1460 | 2377 | 726 | 1183 | 1829 | 1560 | 459 | 974 | 7698 | 3322 | 2035 | 3 | 4 | 21 | 0 | 0 | 0 | 0 | 0 | 0 | 0 | 0 | 0 | 0 | 0
2035 | 3 | 4 | 22 | 2079 | 1357 | 2210 | 675 | 1100 | 1685 | 1458 | 430 | 910 | 7541 | 3063 | 2035 | 3 | 4 | 22 | 0 | 0 | 0 | 0 | 0 | 0 | 0 | 0 | 0 | 0 | 0
2035 | 3 | 4 | 23 | 1974 | 1289 | 2098 | 641 | 1044 | 1601 | 1401 | 413 | 875 | 7391 | 2857 | 2035 | 3 | 4 | 23 | 0 | 0 | 0 | 0 | 0 | 0 | 0 | 0 | 0 | 0 | 0
2035 | 3 | 4 | 24 | 1853 | 1210 | 1970 | 601 | 980 | 1476 | 1292 | 381 | 807 | 7051 | 2625 | 2035 | 3 | 4 | 24 | 0 | 0 | 0 | 0 | 0 | 0 | 0 | 0 | 0 | 0 | 0
2035 | 3 | 5 | 1 | 1773 | 1158 | 1885 | 575 | 938 | 1402 | 1160 | 342 | 724 | 6677 | 2482 | 2035 | 3 | 5 | 1 | 0 | 0 | 0 | 0 | 0 | 0 | 0 | 0 | 0 | 0 | 0
2035 | 3 | 5 | 2 | 1736 | 1133 | 1845 | 563 | 918 | 1332 | 1104 | 325 | 690 | 6446 | 2384 | 2035 | 3 | 5 | 2 | 0 | 0 | 0 | 0 | 0 | 0 | 0 | 0 | 0 | 0 | 0
2035 | 3 | 5 | 3 | 1703 | 1112 | 1810 | 553 | 901 | 1276 | 1063 | 313 | 664 | 6290 | 2296 | 2035 | 3 | 5 | 3 | 0 | 0 | 0 | 0 | 0 | 0 | 0 | 0 | 0 | 0 | 0
2035 | 3 | 5 | 4 | 1716 | 1120 | 1824 | 557 | 908 | 1256 | 1046 | 308 | 653 | 6215 | 2265 | 2035 | 3 | 5 | 4 | 0 | 0 | 0 | 0 | 0 | 0 | 0 | 0 | 0 | 0 | 0
2035 | 3 | 5 | 5 | 1803 | 1177 | 1916 | 585 | 954 | 1264 | 1054 | 310 | 658 | 6227 | 2288 | 2035 | 3 | 5 | 5 | 0 | 0 | 0 | 0 | 0 | 0 | 0 | 0 | 0 | 0 | 0
2035 | 3 | 5 | 6 | 2029 | 1325 | 2157 | 658 | 1073 | 1345 | 1120 | 330 | 699 | 6524 | 2418 | 2035 | 3 | 5 | 6 | 0 | 0 | 0 | 0 | 0 | 0 | 0 | 0 | 0 | 0 | 0
2035 | 3 | 5 | 7 | 2197 | 1435 | 2335 | 713 | 1162 | 1513 | 1261 | 371 | 787 | 7182 | 2750 | 2035 | 3 | 5 | 7 | 2.8 | 3.4 | 5.9 | 0.5 | 4.2 | 5.7 | 3.8 | 0.5 | 0.6 | 2.9 | 5.2
2035 | 3 | 5 | 8 | 2384 | 1557 | 2534 | 774 | 1261 | 1800 | 1507 | 444 | 941 | 8076 | 3276 | 2035 | 3 | 5 | 8 | 25.9 | 32 | 56.1 | 5.2 | 39.6 | 53.3 | 36.4 | 4.9 | 5.7 | 27.2 | 48.6
2035 | 3 | 5 | 9 | 2524 | 1648 | 2683 | 819 | 1335 | 2008 | 1657 | 488 | 1035 | 8439 | 3573 | 2035 | 3 | 5 | 9 | 83.3 | 102.9 | 180.4 | 16.7 | 127.4 | 171.6 | 117 | 15.6 | 18.4 | 87.4 | 156.3
2035 | 3 | 5 | 10 | 2567 | 1676 | 2728 | 833 | 1357 | 2096 | 1703 | 502 | 1063 | 8587 | 3663 | 2035 | 3 | 5 | 10 | 146.7 | 181.3 | 318 | 29.3 | 224.4 | 302.4 | 206.1 | 27.4 | 32.4 | 154.1 | 275.2
2035 | 3 | 5 | 11 | 2495 | 1629 | 2652 | 810 | 1320 | 2058 | 1635 | 482 | 1021 | 8468 | 3545 | 2035 | 3 | 5 | 11 | 194.9 | 240.9 | 422.4 | 39 | 298.1 | 401.6 | 273.8 | 36.4 | 43 | 204.8 | 365.6
2035 | 3 | 5 | 12 | 2373 | 1550 | 2523 | 770 | 1255 | 1953 | 1520 | 448 | 949 | 8312 | 3333 | 2035 | 3 | 5 | 12 | 241.4 | 298.4 | 523.1 | 48.3 | 369.2 | 497.4 | 339.1 | 45.1 | 53.2 | 253.6 | 452.9
2035 | 3 | 5 | 13 | 2425 | 1584 | 2578 | 787 | 1283 | 1984 | 1561 | 460 | 975 | 8364 | 3396 | 2035 | 3 | 5 | 13 | 266.3 | 329.2 | 577.2 | 53.3 | 407.3 | 548.7 | 374.2 | 49.8 | 58.8 | 279.7 | 499.6
2035 | 3 | 5 | 14 | 2404 | 1570 | 2555 | 780 | 1272 | 1986 | 1559 | 459 | 974 | 8306 | 3369 | 2035 | 3 | 5 | 14 | 247.6 | 305.9 | 536.4 | 49.5 | 378.6 | 510.1 | 347.8 | 46.3 | 54.6 | 260 | 464.4
2035 | 3 | 5 | 15 | 2339 | 1527 | 2487 | 759 | 1237 | 1929 | 1512 | 445 | 944 | 8232 | 3297 | 2035 | 3 | 5 | 15 | 208.8 | 258 | 452.4 | 41.8 | 319.2 | 430.1 | 293.3 | 39 | 46 | 219.3 | 391.6
2035 | 3 | 5 | 16 | 2404 | 1570 | 2556 | 780 | 1272 | 2001 | 1575 | 464 | 984 | 8301 | 3445 | 2035 | 3 | 5 | 16 | 166.4 | 205.6 | 360.5 | 33.3 | 254.4 | 342.8 | 233.7 | 31.1 | 36.7 | 174.8 | 312.1
2035 | 3 | 5 | 17 | 2473 | 1615 | 2629 | 803 | 1308 | 2068 | 1657 | 488 | 1035 | 8413 | 3637 | 2035 | 3 | 5 | 17 | 87.3 | 107.9 | 189.1 | 17.5 | 133.5 | 179.8 | 122.6 | 16.3 | 19.3 | 91.7 | 163.7
2035 | 3 | 5 | 18 | 2579 | 1684 | 2741 | 837 | 1364 | 2195 | 1785 | 526 | 1114 | 8648 | 3923 | 2035 | 3 | 5 | 18 | 20.8 | 25.7 | 45 | 4.1 | 31.7 | 42.8 | 29.2 | 3.9 | 4.6 | 21.9 | 39
2035 | 3 | 5 | 19 | 2687 | 1754 | 2856 | 872 | 1421 | 2265 | 1899 | 559 | 1185 | 8769 | 4097 | 2035 | 3 | 5 | 19 | 0 | 0 | 0 | 0 | 0 | 0 | 0 | 0 | 0 | 0 | 0
2035 | 3 | 5 | 20 | 2578 | 1683 | 2740 | 836 | 1363 | 2135 | 1797 | 529 | 1122 | 8503 | 3858 | 2035 | 3 | 5 | 20 | 0 | 0 | 0 | 0 | 0 | 0 | 0 | 0 | 0 | 0 | 0
2035 | 3 | 5 | 21 | 2316 | 1512 | 2462 | 751 | 1225 | 1923 | 1606 | 473 | 1003 | 8103 | 3467 | 2035 | 3 | 5 | 21 | 0 | 0 | 0 | 0 | 0 | 0 | 0 | 0 | 0 | 0 | 0
2035 | 3 | 5 | 22 | 2114 | 1380 | 2247 | 686 | 1118 | 1774 | 1481 | 436 | 924 | 7748 | 3169 | 2035 | 3 | 5 | 22 | 0 | 0 | 0 | 0 | 0 | 0 | 0 | 0 | 0 | 0 | 0
2035 | 3 | 5 | 23 | 1947 | 1271 | 2069 | 632 | 1030 | 1650 | 1362 | 401 | 851 | 7343 | 2884 | 2035 | 3 | 5 | 23 | 0 | 0 | 0 | 0 | 0 | 0 | 0 | 0 | 0 | 0 | 0
2035 | 3 | 5 | 24 | 1808 | 1180 | 1922 | 587 | 956 | 1513 | 1231 | 363 | 768 | 6817 | 2563 | 2035 | 3 | 5 | 24 | 0 | 0 | 0 | 0 | 0 | 0 | 0 | 0 | 0 | 0 | 0
2035 | 3 | 6 | 1 | 1755 | 1146 | 1865 | 569 | 928 | 1396 | 1067 | 314 | 666 | 6449 | 2395 | 2035 | 3 | 6 | 1 | 0 | 0 | 0 | 0 | 0 | 0 | 0 | 0 | 0 | 0 | 0
2035 | 3 | 6 | 2 | 1712 | 1118 | 1820 | 555 | 905 | 1328 | 1029 | 303 | 643 | 6177 | 2268 | 2035 | 3 | 6 | 2 | 0 | 0 | 0 | 0 | 0 | 0 | 0 | 0 | 0 | 0 | 0
2035 | 3 | 6 | 3 | 1680 | 1097 | 1786 | 545 | 889 | 1287 | 1000 | 294 | 624 | 6035 | 2190 | 2035 | 3 | 6 | 3 | 0 | 0 | 0 | 0 | 0 | 0 | 0 | 0 | 0 | 0 | 0
2035 | 3 | 6 | 4 | 1689 | 1103 | 1795 | 548 | 893 | 1270 | 1003 | 295 | 626 | 5975 | 2156 | 2035 | 3 | 6 | 4 | 0 | 0 | 0 | 0 | 0 | 0 | 0 | 0 | 0 | 0 | 0
2035 | 3 | 6 | 5 | 1754 | 1145 | 1864 | 569 | 928 | 1289 | 1045 | 308 | 652 | 6030 | 2180 | 2035 | 3 | 6 | 5 | 0 | 0 | 0 | 0 | 0 | 0 | 0 | 0 | 0 | 0 | 0
2035 | 3 | 6 | 6 | 1964 | 1282 | 2087 | 637 | 1039 | 1384 | 1173 | 345 | 732 | 6300 | 2323 | 2035 | 3 | 6 | 6 | 0 | 0 | 0 | 0 | 0 | 0 | 0 | 0 | 0 | 0 | 0
2035 | 3 | 6 | 7 | 2140 | 1397 | 2275 | 694 | 1132 | 1599 | 1310 | 386 | 818 | 6952 | 2650 | 2035 | 3 | 6 | 7 | 6.4 | 7.9 | 13.8 | 1.3 | 9.8 | 13.1 | 8.9 | 1.2 | 1.4 | 6.7 | 11.9
2035 | 3 | 6 | 8 | 2323 | 1517 | 2469 | 754 | 1229 | 1901 | 1514 | 446 | 945 | 7893 | 3183 | 2035 | 3 | 6 | 8 | 53.7 | 66.3 | 116.4 | 10.7 | 82.1 | 110.6 | 75.4 | 10 | 11.9 | 56.4 | 100.7
2035 | 3 | 6 | 9 | 2452 | 1601 | 2606 | 796 | 1297 | 2067 | 1653 | 487 | 1032 | 8342 | 3491 | 2035 | 3 | 6 | 9 | 157.5 | 194.6 | 341.2 | 31.5 | 240.8 | 324.4 | 221.2 | 29.4 | 34.7 | 165.4 | 295.4
2035 | 3 | 6 | 10 | 2493 | 1627 | 2649 | 809 | 1318 | 2119 | 1701 | 501 | 1062 | 8558 | 3596 | 2035 | 3 | 6 | 10 | 248.3 | 306.9 | 538.1 | 49.7 | 379.8 | 511.6 | 348.8 | 46.4 | 54.8 | 260.8 | 465.8
2035 | 3 | 6 | 11 | 2415 | 1577 | 2567 | 784 | 1277 | 2043 | 1640 | 483 | 1024 | 8501 | 3482 | 2035 | 3 | 6 | 11 | 290.9 | 359.5 | 630.4 | 58.2 | 444.9 | 599.4 | 408.7 | 54.4 | 64.2 | 305.6 | 545.8
2035 | 3 | 6 | 12 | 2290 | 1495 | 2434 | 743 | 1211 | 1923 | 1525 | 449 | 952 | 8218 | 3239 | 2035 | 3 | 6 | 12 | 305.4 | 377.5 | 661.9 | 61.1 | 467.1 | 629.4 | 429 | 57.1 | 67.3 | 320.7 | 573
2035 | 3 | 6 | 13 | 2328 | 1520 | 2475 | 755 | 1231 | 1956 | 1572 | 463 | 982 | 8228 | 3287 | 2035 | 3 | 6 | 13 | 280.1 | 346.2 | 606.9 | 56 | 428.3 | 577.1 | 393.4 | 52.3 | 61.8 | 294.1 | 525.5
2035 | 3 | 6 | 14 | 2319 | 1514 | 2465 | 753 | 1227 | 1954 | 1556 | 458 | 971 | 8124 | 3229 | 2035 | 3 | 6 | 14 | 255.4 | 315.6 | 553.3 | 51.1 | 390.5 | 526.1 | 358.7 | 47.7 | 56.3 | 268.2 | 479
2035 | 3 | 6 | 15 | 2274 | 1484 | 2417 | 738 | 1202 | 1884 | 1508 | 444 | 942 | 8064 | 3151 | 2035 | 3 | 6 | 15 | 209.3 | 258.8 | 453.6 | 41.9 | 320.1 | 431.3 | 294.1 | 39.1 | 46.1 | 219.8 | 392.7
2035 | 3 | 6 | 16 | 2345 | 1531 | 2492 | 761 | 1240 | 1949 | 1575 | 464 | 984 | 8187 | 3266 | 2035 | 3 | 6 | 16 | 126.3 | 156.1 | 273.8 | 25.3 | 193.2 | 260.3 | 177.5 | 23.6 | 27.8 | 132.7 | 237
2035 | 3 | 6 | 17 | 2415 | 1577 | 2567 | 784 | 1277 | 1995 | 1646 | 485 | 1028 | 8323 | 3386 | 2035 | 3 | 6 | 17 | 59.6 | 73.7 | 129.3 | 11.9 | 91.2 | 122.9 | 83.8 | 11.2 | 13.2 | 62.7 | 111.9
2035 | 3 | 6 | 18 | 2504 | 1635 | 2661 | 812 | 1324 | 2132 | 1756 | 517 | 1097 | 8608 | 3633 | 2035 | 3 | 6 | 18 | 12.9 | 16 | 28 | 2.6 | 19.7 | 26.6 | 18.1 | 2.4 | 2.8 | 13.6 | 24.2
2035 | 3 | 6 | 19 | 2598 | 1696 | 2761 | 843 | 1374 | 2199 | 1856 | 547 | 1159 | 8716 | 3942 | 2035 | 3 | 6 | 19 | 0 | 0 | 0 | 0 | 0 | 0 | 0 | 0 | 0 | 0 | 0
2035 | 3 | 6 | 20 | 2482 | 1620 | 2638 | 805 | 1312 | 2068 | 1754 | 517 | 1095 | 8504 | 3761 | 2035 | 3 | 6 | 20 | 0 | 0 | 0 | 0 | 0 | 0 | 0 | 0 | 0 | 0 | 0
2035 | 3 | 6 | 21 | 2233 | 1458 | 2374 | 725 | 1181 | 1844 | 1549 | 456 | 967 | 8148 | 3425 | 2035 | 3 | 6 | 21 | 0 | 0 | 0 | 0 | 0 | 0 | 0 | 0 | 0 | 0 | 0
2035 | 3 | 6 | 22 | 2036 | 1329 | 2164 | 661 | 1077 | 1691 | 1408 | 415 | 879 | 7881 | 3216 | 2035 | 3 | 6 | 22 | 0 | 0 | 0 | 0 | 0 | 0 | 0 | 0 | 0 | 0 | 0
2035 | 3 | 6 | 23 | 1883 | 1230 | 2002 | 611 | 996 | 1575 | 1290 | 380 | 805 | 7615 | 3028 | 2035 | 3 | 6 | 23 | 0 | 0 | 0 | 0 | 0 | 0 | 0 | 0 | 0 | 0 | 0
2035 | 3 | 6 | 24 | 1758 | 1148 | 1869 | 571 | 930 | 1444 | 1173 | 345 | 732 | 7069 | 2751 | 2035 | 3 | 6 | 24 | 0 | 0 | 0 | 0 | 0 | 0 | 0 | 0 | 0 | 0 | 0
2035 | 3 | 7 | 1 | 1842 | 1203 | 1958 | 598 | 974 | 1297 | 1113 | 328 | 695 | 6496 | 2560 | 2035 | 3 | 7 | 1 | 0 | 0 | 0 | 0 | 0 | 0 | 0 | 0 | 0 | 0 | 0
2035 | 3 | 7 | 2 | 1785 | 1165 | 1897 | 579 | 944 | 1243 | 1063 | 313 | 663 | 6298 | 2423 | 2035 | 3 | 7 | 2 | 0 | 0 | 0 | 0 | 0 | 0 | 0 | 0 | 0 | 0 | 0
2035 | 3 | 7 | 3 | 1740 | 1136 | 1849 | 565 | 920 | 1217 | 1017 | 300 | 635 | 6188 | 2324 | 2035 | 3 | 7 | 3 | 0 | 0 | 0 | 0 | 0 | 0 | 0 | 0 | 0 | 0 | 0
2035 | 3 | 7 | 4 | 1716 | 1121 | 1824 | 557 | 908 | 1221 | 998 | 294 | 623 | 6147 | 2279 | 2035 | 3 | 7 | 4 | 0 | 0 | 0 | 0 | 0 | 0 | 0 | 0 | 0 | 0 | 0
2035 | 3 | 7 | 5 | 1736 | 1134 | 1845 | 563 | 918 | 1293 | 1004 | 296 | 627 | 6343 | 2286 | 2035 | 3 | 7 | 5 | 0 | 0 | 0 | 0 | 0 | 0 | 0 | 0 | 0 | 0 | 0
2035 | 3 | 7 | 6 | 1832 | 1196 | 1947 | 594 | 969 | 1474 | 1069 | 315 | 668 | 6904 | 2416 | 2035 | 3 | 7 | 6 | 0 | 0 | 0 | 0 | 0 | 0 | 0 | 0 | 0 | 0 | 0
2035 | 3 | 7 | 7 | 2015 | 1315 | 2141 | 654 | 1066 | 1652 | 1217 | 359 | 760 | 7553 | 2749 | 2035 | 3 | 7 | 7 | 3.6 | 4.4 | 7.8 | 0.8 | 5.5 | 7.4 | 5.1 | 0.7 | 0.8 | 3.8 | 6.8
2035 | 3 | 7 | 8 | 2314 | 1511 | 2460 | 751 | 1224 | 1859 | 1475 | 434 | 921 | 8250 | 3261 | 2035 | 3 | 7 | 8 | 35.6 | 44.1 | 77.3 | 7.1 | 54.5 | 73.5 | 50.1 | 6.6 | 7.9 | 37.4 | 66.9
2035 | 3 | 7 | 9 | 2507 | 1637 | 2665 | 813 | 1326 | 2031 | 1646 | 485 | 1028 | 8635 | 3567 | 2035 | 3 | 7 | 9 | 107.1 | 132.3 | 232 | 21.4 | 163.8 | 220.7 | 150.4 | 20 | 23.6 | 112.5 | 200.9
2035 | 3 | 7 | 10 | 2567 | 1676 | 2728 | 833 | 1358 | 2098 | 1712 | 504 | 1069 | 8812 | 3669 | 2035 | 3 | 7 | 10 | 167.5 | 207.1 | 363 | 33.5 | 256.1 | 345.2 | 235.3 | 31.3 | 37 | 176 | 314.2
2035 | 3 | 7 | 11 | 2501 | 1633 | 2658 | 811 | 1323 | 2039 | 1676 | 494 | 1047 | 8717 | 3573 | 2035 | 3 | 7 | 11 | 209.1 | 258.4 | 453 | 41.8 | 319.7 | 430.7 | 293.7 | 39.1 | 46.1 | 219.6 | 392.2
2035 | 3 | 7 | 12 | 2374 | 1550 | 2523 | 770 | 1255 | 1908 | 1582 | 466 | 988 | 8503 | 3354 | 2035 | 3 | 7 | 12 | 281.6 | 348 | 610.2 | 56.3 | 430.6 | 580.2 | 395.6 | 52.7 | 62.1 | 295.8 | 528.3
2035 | 3 | 7 | 13 | 2404 | 1569 | 2555 | 780 | 1271 | 1945 | 1631 | 480 | 1018 | 8516 | 3415 | 2035 | 3 | 7 | 13 | 348.3 | 430.5 | 754.7 | 69.7 | 532.6 | 717.6 | 489.3 | 65.1 | 76.8 | 365.8 | 653.4
2035 | 3 | 7 | 14 | 2407 | 1572 | 2558 | 781 | 1273 | 1927 | 1625 | 479 | 1015 | 8435 | 3365 | 2035 | 3 | 7 | 14 | 339.6 | 419.7 | 735.8 | 67.9 | 519.3 | 699.6 | 477 | 63.5 | 74.9 | 356.7 | 637.1
2035 | 3 | 7 | 15 | 2342 | 1529 | 2489 | 760 | 1239 | 1881 | 1588 | 468 | 991 | 8406 | 3267 | 2035 | 3 | 7 | 15 | 298.7 | 369.2 | 647.2 | 59.7 | 456.7 | 615.5 | 419.6 | 55.8 | 65.9 | 313.7 | 560.3
2035 | 3 | 7 | 16 | 2384 | 1556 | 2534 | 773 | 1261 | 1960 | 1654 | 487 | 1032 | 8574 | 3375 | 2035 | 3 | 7 | 16 | 214.8 | 265.4 | 465.4 | 43 | 328.4 | 442.4 | 301.6 | 40.1 | 47.4 | 225.5 | 402.9
2035 | 3 | 7 | 17 | 2434 | 1589 | 2587 | 790 | 1287 | 2034 | 1726 | 508 | 1078 | 8747 | 3513 | 2035 | 3 | 7 | 17 | 110.1 | 136.1 | 238.7 | 22.1 | 168.4 | 226.9 | 154.7 | 20.6 | 24.3 | 115.6 | 206.6
2035 | 3 | 7 | 18 | 2567 | 1676 | 2728 | 833 | 1357 | 2138 | 1851 | 545 | 1155 | 8752 | 3796 | 2035 | 3 | 7 | 18 | 26.9 | 33.3 | 58.4 | 5.4 | 41.2 | 55.5 | 37.8 | 5 | 6 | 28.3 | 50.5
2035 | 3 | 7 | 19 | 2751 | 1796 | 2923 | 892 | 1455 | 2241 | 1935 | 570 | 1208 | 8869 | 4114 | 2035 | 3 | 7 | 19 | 0 | 0 | 0 | 0 | 0 | 0 | 0 | 0 | 0 | 0 | 0
2035 | 3 | 7 | 20 | 2645 | 1727 | 2812 | 858 | 1399 | 2119 | 1810 | 533 | 1130 | 8615 | 3903 | 2035 | 3 | 7 | 20 | 0 | 0 | 0 | 0 | 0 | 0 | 0 | 0 | 0 | 0 | 0
2035 | 3 | 7 | 21 | 2433 | 1589 | 2586 | 789 | 1287 | 1869 | 1618 | 476 | 1010 | 8227 | 3557 | 2035 | 3 | 7 | 21 | 0 | 0 | 0 | 0 | 0 | 0 | 0 | 0 | 0 | 0 | 0
2035 | 3 | 7 | 22 | 2287 | 1493 | 2431 | 742 | 1209 | 1671 | 1483 | 437 | 926 | 7815 | 3315 | 2035 | 3 | 7 | 22 | 0 | 0 | 0 | 0 | 0 | 0 | 0 | 0 | 0 | 0 | 0
2035 | 3 | 7 | 23 | 2148 | 1402 | 2283 | 697 | 1136 | 1521 | 1355 | 399 | 846 | 7372 | 3062 | 2035 | 3 | 7 | 23 | 0 | 0 | 0 | 0 | 0 | 0 | 0 | 0 | 0 | 0 | 0
2035 | 3 | 7 | 24 | 1979 | 1292 | 2104 | 642 | 1047 | 1393 | 1216 | 358 | 759 | 6847 | 2739 | 2035 | 3 | 7 | 24 | 0 | 0 | 0 | 0 | 0 | 0 | 0 | 0 | 0 | 0 | 0
2035 | 3 | 8 | 1 | 1694 | 1106 | 1801 | 550 | 896 | 1441 | 1141 | 336 | 713 | 6552 | 2459 | 2035 | 3 | 8 | 1 | 0 | 0 | 0 | 0 | 0 | 0 | 0 | 0 | 0 | 0 | 0
2035 | 3 | 8 | 2 | 1632 | 1065 | 1735 | 530 | 863 | 1379 | 1091 | 321 | 681 | 6375 | 2347 | 2035 | 3 | 8 | 2 | 0 | 0 | 0 | 0 | 0 | 0 | 0 | 0 | 0 | 0 | 0
2035 | 3 | 8 | 3 | 1593 | 1040 | 1693 | 517 | 843 | 1346 | 1048 | 309 | 655 | 6293 | 2255 | 2035 | 3 | 8 | 3 | 0 | 0 | 0 | 0 | 0 | 0 | 0 | 0 | 0 | 0 | 0
2035 | 3 | 8 | 4 | 1580 | 1031 | 1679 | 513 | 836 | 1326 | 1028 | 303 | 642 | 6335 | 2225 | 2035 | 3 | 8 | 4 | 0 | 0 | 0 | 0 | 0 | 0 | 0 | 0 | 0 | 0 | 0
2035 | 3 | 8 | 5 | 1602 | 1046 | 1703 | 520 | 847 | 1348 | 1036 | 305 | 647 | 6555 | 2254 | 2035 | 3 | 8 | 5 | 0 | 0 | 0 | 0 | 0 | 0 | 0 | 0 | 0 | 0 | 0
2035 | 3 | 8 | 6 | 1713 | 1119 | 1821 | 556 | 906 | 1444 | 1099 | 324 | 686 | 7145 | 2394 | 2035 | 3 | 8 | 6 | 0 | 0 | 0 | 0 | 0 | 0 | 0 | 0 | 0 | 0 | 0
2035 | 3 | 8 | 7 | 1947 | 1271 | 2069 | 632 | 1030 | 1657 | 1257 | 370 | 785 | 7844 | 2710 | 2035 | 3 | 8 | 7 | 6.2 | 7.7 | 13.6 | 1.3 | 9.6 | 12.9 | 8.8 | 1.2 | 1.4 | 6.6 | 11.7
2035 | 3 | 8 | 8 | 2261 | 1476 | 2403 | 734 | 1196 | 1948 | 1505 | 443 | 940 | 8565 | 3248 | 2035 | 3 | 8 | 8 | 49.1 | 60.6 | 106.2 | 9.8 | 75 | 101.1 | 68.9 | 9.2 | 10.8 | 51.5 | 92
2035 | 3 | 8 | 9 | 2440 | 1593 | 2593 | 792 | 1290 | 2107 | 1662 | 490 | 1038 | 8855 | 3587 | 2035 | 3 | 8 | 9 | 139.5 | 172.3 | 302.1 | 27.9 | 213.2 | 287.3 | 195.9 | 26.1 | 30.7 | 146.5 | 261.6
2035 | 3 | 8 | 10 | 2500 | 1632 | 2657 | 811 | 1322 | 2152 | 1718 | 506 | 1072 | 8918 | 3700 | 2035 | 3 | 8 | 10 | 208.9 | 258.2 | 452.6 | 41.8 | 319.4 | 430.3 | 293.4 | 39 | 46.1 | 219.3 | 391.8
2035 | 3 | 8 | 11 | 2456 | 1604 | 2610 | 797 | 1299 | 2081 | 1671 | 492 | 1043 | 8763 | 3604 | 2035 | 3 | 8 | 11 | 242.3 | 299.4 | 524.9 | 48.5 | 370.5 | 499.1 | 340.3 | 45.2 | 53.4 | 254.4 | 454.5
2035 | 3 | 8 | 12 | 2347 | 1532 | 2494 | 761 | 1241 | 1943 | 1569 | 462 | 980 | 8510 | 3406 | 2035 | 3 | 8 | 12 | 279.4 | 345.3 | 605.3 | 55.9 | 427.2 | 575.5 | 392.4 | 52.2 | 61.6 | 293.4 | 524
2035 | 3 | 8 | 13 | 2407 | 1571 | 2558 | 781 | 1273 | 1991 | 1612 | 475 | 1007 | 8513 | 3439 | 2035 | 3 | 8 | 13 | 288.8 | 356.9 | 625.6 | 57.8 | 441.5 | 594.9 | 405.6 | 54 | 63.7 | 303.2 | 541.6
2035 | 3 | 8 | 14 | 2413 | 1575 | 2565 | 783 | 1276 | 1985 | 1607 | 473 | 1004 | 8418 | 3386 | 2035 | 3 | 8 | 14 | 296.4 | 366.3 | 642.3 | 59.3 | 453.3 | 610.7 | 416.4 | 55.4 | 65.3 | 311.3 | 556
2035 | 3 | 8 | 15 | 2354 | 1537 | 2502 | 764 | 1245 | 1917 | 1567 | 462 | 978 | 8389 | 3301 | 2035 | 3 | 8 | 15 | 267 | 330 | 578.6 | 53.4 | 408.4 | 550.1 | 375.1 | 49.9 | 58.9 | 280.4 | 500.9
2035 | 3 | 8 | 16 | 2403 | 1569 | 2554 | 780 | 1271 | 1966 | 1633 | 481 | 1019 | 8537 | 3437 | 2035 | 3 | 8 | 16 | 179 | 221.2 | 387.9 | 35.8 | 273.7 | 368.8 | 251.5 | 33.5 | 39.5 | 188 | 335.8
2035 | 3 | 8 | 17 | 2461 | 1607 | 2616 | 798 | 1302 | 2042 | 1707 | 503 | 1066 | 8706 | 3614 | 2035 | 3 | 8 | 17 | 90.2 | 111.5 | 195.4 | 18 | 138 | 185.8 | 126.7 | 16.9 | 19.9 | 94.7 | 169.2
2035 | 3 | 8 | 18 | 2570 | 1678 | 2731 | 834 | 1359 | 2186 | 1828 | 539 | 1142 | 8770 | 3876 | 2035 | 3 | 8 | 18 | 21.8 | 26.9 | 47.3 | 4.4 | 33.4 | 45 | 30.6 | 4 | 4.8 | 22.9 | 40.9
2035 | 3 | 8 | 19 | 2701 | 1763 | 2870 | 876 | 1428 | 2325 | 1911 | 563 | 1193 | 8948 | 4166 | 2035 | 3 | 8 | 19 | 0 | 0 | 0 | 0 | 0 | 0 | 0 | 0 | 0 | 0 | 0
2035 | 3 | 8 | 20 | 2607 | 1702 | 2770 | 846 | 1379 | 2191 | 1795 | 529 | 1121 | 8755 | 4030 | 2035 | 3 | 8 | 20 | 0 | 0 | 0 | 0 | 0 | 0 | 0 | 0 | 0 | 0 | 0
2035 | 3 | 8 | 21 | 2389 | 1560 | 2539 | 775 | 1264 | 1980 | 1607 | 473 | 1003 | 8392 | 3701 | 2035 | 3 | 8 | 21 | 0 | 0 | 0 | 0 | 0 | 0 | 0 | 0 | 0 | 0 | 0
2035 | 3 | 8 | 22 | 2229 | 1455 | 2369 | 723 | 1179 | 1818 | 1494 | 440 | 933 | 8033 | 3473 | 2035 | 3 | 8 | 22 | 0 | 0 | 0 | 0 | 0 | 0 | 0 | 0 | 0 | 0 | 0
2035 | 3 | 8 | 23 | 2066 | 1349 | 2196 | 670 | 1093 | 1661 | 1396 | 411 | 872 | 7617 | 3240 | 2035 | 3 | 8 | 23 | 0 | 0 | 0 | 0 | 0 | 0 | 0 | 0 | 0 | 0 | 0
2035 | 3 | 8 | 24 | 1897 | 1239 | 2017 | 616 | 1003 | 1508 | 1276 | 376 | 797 | 7103 | 2930 | 2035 | 3 | 8 | 24 | 0 | 0 | 0 | 0 | 0 | 0 | 0 | 0 | 0 | 0 | 0
2035 | 3 | 9 | 1 | 1795 | 1172 | 1908 | 582 | 949 | 1443 | 1133 | 334 | 707 | 6911 | 2526 | 2035 | 3 | 9 | 1 | 0 | 0 | 0 | 0 | 0 | 0 | 0 | 0 | 0 | 0 | 0
2035 | 3 | 9 | 2 | 1741 | 1137 | 1851 | 565 | 921 | 1391 | 1084 | 319 | 677 | 6628 | 2454 | 2035 | 3 | 9 | 2 | 0 | 0 | 0 | 0 | 0 | 0 | 0 | 0 | 0 | 0 | 0
2035 | 3 | 9 | 3 | 1702 | 1111 | 1808 | 552 | 900 | 1344 | 1045 | 308 | 652 | 6486 | 2380 | 2035 | 3 | 9 | 3 | 0 | 0 | 0 | 0 | 0 | 0 | 0 | 0 | 0 | 0 | 0
2035 | 3 | 9 | 4 | 1681 | 1098 | 1787 | 545 | 889 | 1329 | 1029 | 303 | 643 | 6410 | 2372 | 2035 | 3 | 9 | 4 | 0 | 0 | 0 | 0 | 0 | 0 | 0 | 0 | 0 | 0 | 0
2035 | 3 | 9 | 5 | 1692 | 1105 | 1798 | 549 | 895 | 1344 | 1039 | 306 | 648 | 6432 | 2454 | 2035 | 3 | 9 | 5 | 0 | 0 | 0 | 0 | 0 | 0 | 0 | 0 | 0 | 0 | 0
2035 | 3 | 9 | 6 | 1797 | 1173 | 1910 | 583 | 950 | 1436 | 1101 | 324 | 687 | 6712 | 2726 | 2035 | 3 | 9 | 6 | 0 | 0 | 0 | 0 | 0 | 0 | 0 | 0 | 0 | 0 | 0
2035 | 3 | 9 | 7 | 2023 | 1321 | 2150 | 656 | 1070 | 1643 | 1246 | 367 | 778 | 7335 | 3034 | 2035 | 3 | 9 | 7 | 6.9 | 8.6 | 15 | 1.4 | 10.6 | 14.3 | 9.7 | 1.3 | 1.5 | 7.3 | 13
2035 | 3 | 9 | 8 | 2298 | 1500 | 2442 | 745 | 1215 | 1925 | 1503 | 443 | 938 | 8225 | 3460 | 2035 | 3 | 9 | 8 | 48.9 | 60.5 | 106.1 | 9.8 | 74.9 | 100.9 | 68.8 | 9.1 | 10.8 | 51.4 | 91.9
2035 | 3 | 9 | 9 | 2476 | 1617 | 2632 | 803 | 1310 | 2079 | 1668 | 491 | 1041 | 8726 | 3709 | 2035 | 3 | 9 | 9 | 131.2 | 162.1 | 284.3 | 26.3 | 200.6 | 270.3 | 184.3 | 24.5 | 28.9 | 137.8 | 246.1
2035 | 3 | 9 | 10 | 2522 | 1646 | 2680 | 818 | 1334 | 2103 | 1729 | 509 | 1079 | 8941 | 3798 | 2035 | 3 | 9 | 10 | 212.5 | 262.6 | 460.4 | 42.5 | 324.9 | 437.8 | 298.5 | 39.7 | 46.8 | 223.1 | 398.6
2035 | 3 | 9 | 11 | 2448 | 1599 | 2602 | 794 | 1295 | 2034 | 1690 | 498 | 1055 | 8911 | 3675 | 2035 | 3 | 9 | 11 | 266.5 | 329.3 | 577.4 | 53.3 | 407.5 | 548.9 | 374.3 | 49.8 | 58.8 | 279.8 | 499.8
2035 | 3 | 9 | 12 | 2330 | 1521 | 2477 | 756 | 1232 | 1894 | 1586 | 467 | 990 | 8643 | 3414 | 2035 | 3 | 9 | 12 | 294.6 | 364.1 | 638.4 | 58.9 | 450.5 | 607 | 413.9 | 55 | 64.9 | 309.4 | 552.6
2035 | 3 | 9 | 13 | 2362 | 1542 | 2510 | 766 | 1249 | 1941 | 1627 | 479 | 1016 | 8608 | 3450 | 2035 | 3 | 9 | 13 | 320 | 395.5 | 693.3 | 64 | 489.2 | 659.2 | 449.4 | 59.8 | 70.5 | 336 | 600.1
2035 | 3 | 9 | 14 | 2350 | 1534 | 2497 | 762 | 1243 | 1937 | 1615 | 476 | 1008 | 8450 | 3382 | 2035 | 3 | 9 | 14 | 307.4 | 379.9 | 666.1 | 61.5 | 470.1 | 633.4 | 431.8 | 57.4 | 67.8 | 322.9 | 576.7
2035 | 3 | 9 | 15 | 2279 | 1488 | 2422 | 739 | 1205 | 1873 | 1575 | 464 | 983 | 8346 | 3272 | 2035 | 3 | 9 | 15 | 259.8 | 321.1 | 563 | 52 | 397.3 | 535.3 | 365 | 48.5 | 57.2 | 272.9 | 487.3
2035 | 3 | 9 | 16 | 2315 | 1511 | 2460 | 751 | 1224 | 1954 | 1639 | 483 | 1023 | 8414 | 3382 | 2035 | 3 | 9 | 16 | 166.9 | 206.3 | 361.8 | 33.4 | 255.3 | 344 | 234.5 | 31.2 | 36.8 | 175.4 | 313.2
2035 | 3 | 9 | 17 | 2360 | 1541 | 2508 | 766 | 1248 | 2023 | 1709 | 503 | 1067 | 8542 | 3488 | 2035 | 3 | 9 | 17 | 81.6 | 100.8 | 176.8 | 16.3 | 124.8 | 168.1 | 114.6 | 15.2 | 18 | 85.7 | 153
2035 | 3 | 9 | 18 | 2464 | 1608 | 2618 | 799 | 1303 | 2172 | 1842 | 543 | 1150 | 8857 | 3723 | 2035 | 3 | 9 | 18 | 20.9 | 25.9 | 45.4 | 4.2 | 32 | 43.2 | 29.5 | 3.9 | 4.6 | 22 | 39.3
2035 | 3 | 9 | 19 | 2629 | 1717 | 2795 | 853 | 1391 | 2326 | 1933 | 569 | 1207 | 8981 | 4016 | 2035 | 3 | 9 | 19 | 0 | 0 | 0 | 0 | 0 | 0 | 0 | 0 | 0 | 0 | 0
2035 | 3 | 9 | 20 | 2535 | 1655 | 2694 | 822 | 1341 | 2221 | 1816 | 535 | 1134 | 8784 | 3868 | 2035 | 3 | 9 | 20 | 0 | 0 | 0 | 0 | 0 | 0 | 0 | 0 | 0 | 0 | 0
2035 | 3 | 9 | 21 | 2327 | 1519 | 2474 | 755 | 1231 | 2027 | 1626 | 479 | 1015 | 8433 | 3481 | 2035 | 3 | 9 | 21 | 0 | 0 | 0 | 0 | 0 | 0 | 0 | 0 | 0 | 0 | 0
2035 | 3 | 9 | 22 | 2170 | 1417 | 2307 | 704 | 1148 | 1880 | 1493 | 440 | 932 | 8139 | 3161 | 2035 | 3 | 9 | 22 | 0 | 0 | 0 | 0 | 0 | 0 | 0 | 0 | 0 | 0 | 0
2035 | 3 | 9 | 23 | 2003 | 1308 | 2129 | 650 | 1059 | 1737 | 1368 | 403 | 854 | 7855 | 2860 | 2035 | 3 | 9 | 23 | 0 | 0 | 0 | 0 | 0 | 0 | 0 | 0 | 0 | 0 | 0
2035 | 3 | 9 | 24 | 1840 | 1202 | 1956 | 597 | 973 | 1590 | 1230 | 362 | 768 | 7306 | 2595 | 2035 | 3 | 9 | 24 | 0 | 0 | 0 | 0 | 0 | 0 | 0 | 0 | 0 | 0 | 0
2035 | 3 | 10 | 1 | 1889 | 1233 | 2008 | 613 | 999 | 1391 | 1251 | 369 | 781 | 7205 | 2667 | 2035 | 3 | 10 | 1 | 0 | 0 | 0 | 0 | 0 | 0 | 0 | 0 | 0 | 0 | 0
2035 | 3 | 10 | 2 | 1790 | 1169 | 1903 | 581 | 947 | 1282 | 1168 | 344 | 729 | 6897 | 2484 | 2035 | 3 | 10 | 2 | 0 | 0 | 0 | 0 | 0 | 0 | 0 | 0 | 0 | 0 | 0
2035 | 3 | 10 | 3 | 1725 | 1126 | 1833 | 560 | 912 | 1232 | 1116 | 329 | 697 | 6705 | 2378 | 2035 | 3 | 10 | 3 | 0 | 0 | 0 | 0 | 0 | 0 | 0 | 0 | 0 | 0 | 0
2035 | 3 | 10 | 4 | 1699 | 1109 | 1806 | 551 | 899 | 1205 | 1093 | 322 | 682 | 6605 | 2323 | 2035 | 3 | 10 | 4 | 0 | 0 | 0 | 0 | 0 | 0 | 0 | 0 | 0 | 0 | 0
2035 | 3 | 10 | 5 | 1692 | 1105 | 1799 | 549 | 895 | 1196 | 1085 | 320 | 678 | 6588 | 2329 | 2035 | 3 | 10 | 5 | 0 | 0 | 0 | 0 | 0 | 0 | 0 | 0 | 0 | 0 | 0
2035 | 3 | 10 | 6 | 1715 | 1119 | 1822 | 556 | 907 | 1211 | 1100 | 324 | 687 | 6630 | 2367 | 2035 | 3 | 10 | 6 | 0 | 0 | 0 | 0 | 0 | 0 | 0 | 0 | 0 | 0 | 0
2035 | 3 | 10 | 7 | 1787 | 1167 | 1900 | 580 | 945 | 1263 | 1147 | 338 | 716 | 6781 | 2485 | 2035 | 3 | 10 | 7 | 8.3 | 10.2 | 17.9 | 1.7 | 12.6 | 17 | 11.6 | 1.5 | 1.9 | 8.6 | 15.5
2035 | 3 | 10 | 8 | 1872 | 1222 | 1990 | 607 | 990 | 1374 | 1223 | 360 | 764 | 7049 | 2695 | 2035 | 3 | 10 | 8 | 59.3 | 73.3 | 128.4 | 11.9 | 90.6 | 122.1 | 83.3 | 11.1 | 13.1 | 62.3 | 111.2
2035 | 3 | 10 | 9 | 2018 | 1317 | 2145 | 655 | 1067 | 1542 | 1339 | 394 | 836 | 7295 | 2937 | 2035 | 3 | 10 | 9 | 163.2 | 201.7 | 353.5 | 32.6 | 249.5 | 336.1 | 229.2 | 30.5 | 36 | 171.4 | 306.1
2035 | 3 | 10 | 10 | 2134 | 1393 | 2268 | 692 | 1129 | 1693 | 1439 | 424 | 899 | 7439 | 3134 | 2035 | 3 | 10 | 10 | 270.2 | 334 | 585.6 | 54 | 413.2 | 556.8 | 379.6 | 50.5 | 59.6 | 283.8 | 506.9
2035 | 3 | 10 | 11 | 2240 | 1462 | 2381 | 727 | 1185 | 1814 | 1547 | 456 | 966 | 7654 | 3338 | 2035 | 3 | 10 | 11 | 347.6 | 429.5 | 753.1 | 69.5 | 531.5 | 716.1 | 488.2 | 64.9 | 76.6 | 365.1 | 651.9
2035 | 3 | 10 | 12 | 2221 | 1450 | 2361 | 721 | 1175 | 1821 | 1529 | 450 | 954 | 7685 | 3299 | 2035 | 3 | 10 | 12 | 390.4 | 482.4 | 845.8 | 78.1 | 596.9 | 804.3 | 548.3 | 72.9 | 86 | 410 | 732.2
2035 | 3 | 10 | 13 | 2200 | 1436 | 2338 | 714 | 1163 | 1820 | 1509 | 444 | 942 | 7643 | 3257 | 2035 | 3 | 10 | 13 | 393.2 | 485.9 | 852 | 78.6 | 601.2 | 810.1 | 552.3 | 73.5 | 86.7 | 412.9 | 737.6
2035 | 3 | 10 | 14 | 2188 | 1428 | 2325 | 710 | 1157 | 1824 | 1494 | 440 | 933 | 7568 | 3190 | 2035 | 3 | 10 | 14 | 351.3 | 434.2 | 761.3 | 70.3 | 537.2 | 723.9 | 493.5 | 65.7 | 77.5 | 369 | 659.1
2035 | 3 | 10 | 15 | 2199 | 1436 | 2338 | 714 | 1163 | 1855 | 1512 | 445 | 944 | 7586 | 3237 | 2035 | 3 | 10 | 15 | 282.5 | 349.1 | 612.1 | 56.5 | 432 | 582 | 396.8 | 52.8 | 62.2 | 296.7 | 529.9
2035 | 3 | 10 | 16 | 2200 | 1437 | 2339 | 714 | 1164 | 1880 | 1500 | 442 | 936 | 7560 | 3217 | 2035 | 3 | 10 | 16 | 190.9 | 235.9 | 413.5 | 38.2 | 291.8 | 393.2 | 268.1 | 35.6 | 42.1 | 200.4 | 358
2035 | 3 | 10 | 17 | 2224 | 1452 | 2364 | 722 | 1176 | 1912 | 1500 | 442 | 936 | 7579 | 3238 | 2035 | 3 | 10 | 17 | 92.7 | 114.6 | 200.8 | 18.5 | 141.7 | 191 | 130.2 | 17.3 | 20.4 | 97.3 | 173.8
2035 | 3 | 10 | 18 | 2281 | 1490 | 2425 | 740 | 1207 | 1988 | 1558 | 459 | 973 | 7806 | 3367 | 2035 | 3 | 10 | 18 | 24.1 | 29.8 | 52.2 | 4.8 | 36.8 | 49.6 | 33.9 | 4.5 | 5.3 | 25.3 | 45.2
2035 | 3 | 10 | 19 | 2437 | 1591 | 2590 | 791 | 1289 | 2079 | 1699 | 500 | 1061 | 8203 | 3638 | 2035 | 3 | 10 | 19 | 0 | 0 | 0 | 0 | 0 | 0 | 0 | 0 | 0 | 0 | 0
2035 | 3 | 10 | 20 | 2468 | 1611 | 2623 | 801 | 1305 | 2074 | 1729 | 509 | 1080 | 8357 | 3640 | 2035 | 3 | 10 | 20 | 0 | 0 | 0 | 0 | 0 | 0 | 0 | 0 | 0 | 0 | 0
2035 | 3 | 10 | 21 | 2375 | 1551 | 2524 | 771 | 1256 | 1981 | 1660 | 489 | 1036 | 8217 | 3508 | 2035 | 3 | 10 | 21 | 0 | 0 | 0 | 0 | 0 | 0 | 0 | 0 | 0 | 0 | 0
2035 | 3 | 10 | 22 | 2219 | 1449 | 2359 | 720 | 1174 | 1829 | 1538 | 453 | 960 | 8067 | 3321 | 2035 | 3 | 10 | 22 | 0 | 0 | 0 | 0 | 0 | 0 | 0 | 0 | 0 | 0 | 0
2035 | 3 | 10 | 23 | 2097 | 1369 | 2229 | 680 | 1109 | 1714 | 1456 | 429 | 909 | 7863 | 3199 | 2035 | 3 | 10 | 23 | 0 | 0 | 0 | 0 | 0 | 0 | 0 | 0 | 0 | 0 | 0
2035 | 3 | 10 | 24 | 1955 | 1276 | 2078 | 634 | 1034 | 1565 | 1325 | 390 | 827 | 7528 | 2988 | 2035 | 3 | 10 | 24 | 0 | 0 | 0 | 0 | 0 | 0 | 0 | 0 | 0 | 0 | 0
2035 | 3 | 11 | 1 | 1885 | 1231 | 2003 | 612 | 997 | 1410 | 1216 | 358 | 759 | 7165 | 2606 | 2035 | 3 | 11 | 1 | 0 | 0 | 0 | 0 | 0 | 0 | 0 | 0 | 0 | 0 | 0
2035 | 3 | 11 | 2 | 1792 | 1170 | 1905 | 581 | 948 | 1338 | 1132 | 334 | 707 | 6927 | 2419 | 2035 | 3 | 11 | 2 | 0 | 0 | 0 | 0 | 0 | 0 | 0 | 0 | 0 | 0 | 0
2035 | 3 | 11 | 3 | 1742 | 1137 | 1851 | 565 | 921 | 1302 | 1088 | 320 | 679 | 6758 | 2294 | 2035 | 3 | 11 | 3 | 0 | 0 | 0 | 0 | 0 | 0 | 0 | 0 | 0 | 0 | 0
2035 | 3 | 11 | 4 | 1713 | 1118 | 1820 | 556 | 906 | 1287 | 1064 | 313 | 664 | 6667 | 2235 | 2035 | 3 | 11 | 4 | 0 | 0 | 0 | 0 | 0 | 0 | 0 | 0 | 0 | 0 | 0
2035 | 3 | 11 | 5 | 1706 | 1114 | 1813 | 554 | 902 | 1307 | 1054 | 311 | 658 | 6648 | 2226 | 2035 | 3 | 11 | 5 | 0 | 0 | 0 | 0 | 0 | 0 | 0 | 0 | 0 | 0 | 0
2035 | 3 | 11 | 6 | 1729 | 1129 | 1838 | 561 | 915 | 1358 | 1070 | 315 | 668 | 6672 | 2243 | 2035 | 3 | 11 | 6 | 0 | 0 | 0 | 0 | 0 | 0 | 0 | 0 | 0 | 0 | 0
2035 | 3 | 11 | 7 | 1805 | 1178 | 1919 | 586 | 955 | 1452 | 1121 | 330 | 700 | 6789 | 2360 | 2035 | 3 | 11 | 7 | 5.5 | 6.8 | 11.9 | 1.1 | 8.4 | 11.3 | 7.7 | 1 | 1.2 | 5.8 | 10.4
2035 | 3 | 11 | 8 | 1887 | 1232 | 2005 | 612 | 998 | 1604 | 1208 | 356 | 754 | 7055 | 2581 | 2035 | 3 | 11 | 8 | 40.1 | 49.6 | 87 | 8 | 61.4 | 82.7 | 56.4 | 7.5 | 8.8 | 42.1 | 75.3
2035 | 3 | 11 | 9 | 2019 | 1318 | 2146 | 655 | 1068 | 1738 | 1334 | 393 | 833 | 7287 | 2865 | 2035 | 3 | 11 | 9 | 116.1 | 143.5 | 251.6 | 23.3 | 177.5 | 239.2 | 163.1 | 21.7 | 25.6 | 121.9 | 217.8
2035 | 3 | 11 | 10 | 2140 | 1397 | 2275 | 695 | 1132 | 1839 | 1438 | 424 | 898 | 7445 | 3108 | 2035 | 3 | 11 | 10 | 205.3 | 253.8 | 445 | 41 | 314.1 | 423.1 | 288.5 | 38.4 | 45.2 | 215.7 | 385.2
2035 | 3 | 11 | 11 | 2247 | 1467 | 2388 | 729 | 1188 | 1918 | 1536 | 452 | 959 | 7652 | 3348 | 2035 | 3 | 11 | 11 | 267.1 | 330.1 | 578.8 | 53.4 | 408.4 | 550.3 | 375.2 | 49.9 | 58.9 | 280.5 | 501.1
2035 | 3 | 11 | 12 | 2229 | 1455 | 2369 | 723 | 1179 | 1868 | 1524 | 449 | 952 | 7646 | 3330 | 2035 | 3 | 11 | 12 | 272.4 | 336.7 | 590.3 | 54.5 | 416.6 | 561.3 | 382.7 | 50.9 | 60.1 | 286.1 | 511
2035 | 3 | 11 | 13 | 2200 | 1436 | 2338 | 714 | 1163 | 1820 | 1507 | 444 | 941 | 7600 | 3299 | 2035 | 3 | 11 | 13 | 246.5 | 304.7 | 534.2 | 49.3 | 377 | 507.9 | 346.3 | 46.1 | 54.4 | 258.9 | 462.5
2035 | 3 | 11 | 14 | 2182 | 1424 | 2319 | 708 | 1154 | 1780 | 1498 | 441 | 935 | 7486 | 3221 | 2035 | 3 | 11 | 14 | 211 | 260.9 | 457.3 | 42.2 | 322.8 | 434.9 | 296.5 | 39.4 | 46.5 | 221.6 | 395.9
2035 | 3 | 11 | 15 | 2186 | 1427 | 2324 | 709 | 1156 | 1801 | 1526 | 450 | 953 | 7425 | 3256 | 2035 | 3 | 11 | 15 | 163 | 201.4 | 353.1 | 32.6 | 249.2 | 335.7 | 228.9 | 30.4 | 35.9 | 171.1 | 305.7
2035 | 3 | 11 | 16 | 2176 | 1421 | 2313 | 706 | 1151 | 1793 | 1518 | 447 | 948 | 7329 | 3221 | 2035 | 3 | 11 | 16 | 128.1 | 158.3 | 277.5 | 25.6 | 195.8 | 263.9 | 179.9 | 23.9 | 28.2 | 134.4 | 240.2
2035 | 3 | 11 | 17 | 2180 | 1423 | 2317 | 707 | 1153 | 1791 | 1522 | 448 | 950 | 7295 | 3211 | 2035 | 3 | 11 | 17 | 75.1 | 92.9 | 162.8 | 15 | 114.9 | 154.8 | 105.5 | 14.1 | 16.6 | 78.9 | 140.9
2035 | 3 | 11 | 18 | 2246 | 1466 | 2387 | 729 | 1188 | 1799 | 1561 | 460 | 975 | 7472 | 3246 | 2035 | 3 | 11 | 18 | 19.5 | 24.2 | 42.3 | 3.9 | 29.9 | 40.3 | 27.4 | 3.6 | 4.3 | 20.5 | 36.7
2035 | 3 | 11 | 19 | 2415 | 1577 | 2567 | 784 | 1277 | 1918 | 1689 | 498 | 1055 | 7855 | 3447 | 2035 | 3 | 11 | 19 | 0 | 0 | 0 | 0 | 0 | 0 | 0 | 0 | 0 | 0 | 0
2035 | 3 | 11 | 20 | 2439 | 1592 | 2592 | 791 | 1290 | 1958 | 1682 | 495 | 1050 | 7914 | 3440 | 2035 | 3 | 11 | 20 | 0 | 0 | 0 | 0 | 0 | 0 | 0 | 0 | 0 | 0 | 0
2035 | 3 | 11 | 21 | 2354 | 1537 | 2502 | 764 | 1245 | 1858 | 1611 | 474 | 1006 | 7768 | 3281 | 2035 | 3 | 11 | 21 | 0 | 0 | 0 | 0 | 0 | 0 | 0 | 0 | 0 | 0 | 0
2035 | 3 | 11 | 22 | 2200 | 1436 | 2338 | 714 | 1163 | 1692 | 1499 | 442 | 936 | 7568 | 3078 | 2035 | 3 | 11 | 22 | 0 | 0 | 0 | 0 | 0 | 0 | 0 | 0 | 0 | 0 | 0
2035 | 3 | 11 | 23 | 2092 | 1366 | 2224 | 679 | 1107 | 1588 | 1439 | 424 | 898 | 7315 | 2938 | 2035 | 3 | 11 | 23 | 0 | 0 | 0 | 0 | 0 | 0 | 0 | 0 | 0 | 0 | 0
2035 | 3 | 11 | 24 | 1951 | 1274 | 2074 | 633 | 1032 | 1473 | 1332 | 392 | 832 | 6988 | 2743 | 2035 | 3 | 11 | 24 | 0 | 0 | 0 | 0 | 0 | 0 | 0 | 0 | 0 | 0 | 0
2035 | 3 | 12 | 1 | 1777 | 1160 | 1889 | 577 | 940 | 1397 | 1156 | 340 | 722 | 6295 | 2508 | 2035 | 3 | 12 | 1 | 0 | 0 | 0 | 0 | 0 | 0 | 0 | 0 | 0 | 0 | 0
2035 | 3 | 12 | 2 | 1714 | 1119 | 1822 | 556 | 907 | 1339 | 1109 | 327 | 692 | 6129 | 2408 | 2035 | 3 | 12 | 2 | 0 | 0 | 0 | 0 | 0 | 0 | 0 | 0 | 0 | 0 | 0
2035 | 3 | 12 | 3 | 1663 | 1086 | 1767 | 540 | 879 | 1303 | 1066 | 314 | 666 | 6060 | 2330 | 2035 | 3 | 12 | 3 | 0 | 0 | 0 | 0 | 0 | 0 | 0 | 0 | 0 | 0 | 0
2035 | 3 | 12 | 4 | 1651 | 1078 | 1754 | 536 | 873 | 1296 | 1055 | 311 | 659 | 6059 | 2293 | 2035 | 3 | 12 | 4 | 0 | 0 | 0 | 0 | 0 | 0 | 0 | 0 | 0 | 0 | 0
2035 | 3 | 12 | 5 | 1669 | 1090 | 1774 | 542 | 883 | 1304 | 1066 | 314 | 666 | 6311 | 2327 | 2035 | 3 | 12 | 5 | 0 | 0 | 0 | 0 | 0 | 0 | 0 | 0 | 0 | 0 | 0
2035 | 3 | 12 | 6 | 1766 | 1153 | 1877 | 573 | 934 | 1399 | 1128 | 332 | 704 | 6854 | 2446 | 2035 | 3 | 12 | 6 | 0 | 0 | 0 | 0 | 0 | 0 | 0 | 0 | 0 | 0 | 0
2035 | 3 | 12 | 7 | 1992 | 1300 | 2117 | 646 | 1053 | 1645 | 1273 | 375 | 795 | 7582 | 2751 | 2035 | 3 | 12 | 7 | 6.1 | 7.5 | 13.1 | 1.2 | 9.3 | 12.5 | 8.5 | 1.2 | 1.4 | 6.4 | 11.4
2035 | 3 | 12 | 8 | 2274 | 1485 | 2417 | 738 | 1203 | 1939 | 1517 | 447 | 947 | 8317 | 3236 | 2035 | 3 | 12 | 8 | 42.8 | 52.9 | 92.7 | 8.6 | 65.4 | 88.1 | 60.1 | 8 | 9.5 | 44.9 | 80.3
2035 | 3 | 12 | 9 | 2456 | 1604 | 2611 | 797 | 1299 | 2104 | 1657 | 488 | 1035 | 8588 | 3508 | 2035 | 3 | 12 | 9 | 108 | 133.5 | 234.1 | 21.6 | 165.2 | 222.6 | 151.8 | 20.2 | 23.8 | 113.4 | 202.6
2035 | 3 | 12 | 10 | 2527 | 1650 | 2686 | 820 | 1336 | 2137 | 1699 | 501 | 1061 | 8661 | 3569 | 2035 | 3 | 12 | 10 | 163.3 | 201.7 | 353.7 | 32.6 | 249.6 | 336.3 | 229.3 | 30.5 | 36 | 171.5 | 306.2
2035 | 3 | 12 | 11 | 2491 | 1626 | 2647 | 808 | 1317 | 2061 | 1631 | 480 | 1018 | 8500 | 3434 | 2035 | 3 | 12 | 11 | 222.2 | 274.7 | 481.6 | 44.4 | 339.9 | 457.9 | 312.2 | 41.5 | 49 | 233.4 | 416.9
2035 | 3 | 12 | 12 | 2395 | 1564 | 2546 | 777 | 1267 | 1945 | 1517 | 447 | 947 | 8321 | 3225 | 2035 | 3 | 12 | 12 | 277.8 | 343.4 | 602 | 55.6 | 424.9 | 572.5 | 390.3 | 51.9 | 61.2 | 291.8 | 521.2
2035 | 3 | 12 | 13 | 2447 | 1597 | 2600 | 794 | 1294 | 1977 | 1545 | 455 | 965 | 8358 | 3285 | 2035 | 3 | 12 | 13 | 283.6 | 350.5 | 614.6 | 56.7 | 433.7 | 584.4 | 398.4 | 53 | 62.5 | 297.9 | 532
2035 | 3 | 12 | 14 | 2453 | 1602 | 2607 | 796 | 1297 | 1958 | 1536 | 453 | 959 | 8269 | 3247 | 2035 | 3 | 12 | 14 | 278 | 343.5 | 602.2 | 55.6 | 425 | 572.7 | 390.4 | 52 | 61.3 | 291.9 | 521.3
2035 | 3 | 12 | 15 | 2396 | 1564 | 2546 | 777 | 1267 | 1891 | 1490 | 439 | 930 | 8168 | 3158 | 2035 | 3 | 12 | 15 | 256.5 | 317 | 555.8 | 51.3 | 392.2 | 528.5 | 360.3 | 47.9 | 56.6 | 269.4 | 481.1
2035 | 3 | 12 | 16 | 2448 | 1598 | 2602 | 794 | 1295 | 1948 | 1555 | 458 | 971 | 8280 | 3267 | 2035 | 3 | 12 | 16 | 186.2 | 230.1 | 403.5 | 37.2 | 284.7 | 383.7 | 261.5 | 34.8 | 41.1 | 195.5 | 349.3
2035 | 3 | 12 | 17 | 2520 | 1645 | 2678 | 818 | 1333 | 2027 | 1630 | 480 | 1017 | 8353 | 3404 | 2035 | 3 | 12 | 17 | 101.2 | 125.1 | 219.3 | 20.3 | 154.8 | 208.6 | 142.2 | 18.9 | 22.3 | 106.3 | 189.9
2035 | 3 | 12 | 18 | 2652 | 1732 | 2819 | 861 | 1403 | 2196 | 1753 | 516 | 1094 | 8499 | 3683 | 2035 | 3 | 12 | 18 | 26.5 | 32.7 | 57.3 | 5.3 | 40.4 | 54.5 | 37.2 | 4.9 | 5.8 | 27.8 | 49.6
2035 | 3 | 12 | 19 | 2797 | 1826 | 2973 | 908 | 1479 | 2390 | 1888 | 556 | 1179 | 8674 | 4033 | 2035 | 3 | 12 | 19 | 0.1 | 0.2 | 0.2 | 0 | 0.2 | 0.2 | 0.1 | 0 | 0 | 0.1 | 0.2
2035 | 3 | 12 | 20 | 2671 | 1744 | 2839 | 867 | 1413 | 2288 | 1798 | 530 | 1122 | 8430 | 3852 | 2035 | 3 | 12 | 20 | 0 | 0 | 0 | 0 | 0 | 0 | 0 | 0 | 0 | 0 | 0
2035 | 3 | 12 | 21 | 2428 | 1585 | 2581 | 788 | 1284 | 2043 | 1610 | 474 | 1005 | 8057 | 3515 | 2035 | 3 | 12 | 21 | 0 | 0 | 0 | 0 | 0 | 0 | 0 | 0 | 0 | 0 | 0
2035 | 3 | 12 | 22 | 2274 | 1484 | 2416 | 738 | 1202 | 1869 | 1486 | 438 | 928 | 7776 | 3267 | 2035 | 3 | 12 | 22 | 0 | 0 | 0 | 0 | 0 | 0 | 0 | 0 | 0 | 0 | 0
2035 | 3 | 12 | 23 | 2099 | 1370 | 2231 | 681 | 1110 | 1696 | 1367 | 403 | 853 | 7424 | 3004 | 2035 | 3 | 12 | 23 | 0 | 0 | 0 | 0 | 0 | 0 | 0 | 0 | 0 | 0 | 0
2035 | 3 | 12 | 24 | 1934 | 1263 | 2056 | 628 | 1023 | 1521 | 1229 | 362 | 767 | 6927 | 2694 | 2035 | 3 | 12 | 24 | 0 | 0 | 0 | 0 | 0 | 0 | 0 | 0 | 0 | 0 | 0
2035 | 3 | 13 | 1 | 1937 | 1265 | 2059 | 629 | 1025 | 1308 | 1119 | 330 | 698 | 6301 | 2416 | 2035 | 3 | 13 | 1 | 0 | 0 | 0 | 0 | 0 | 0 | 0 | 0 | 0 | 0 | 0
2035 | 3 | 13 | 2 | 1874 | 1223 | 1992 | 608 | 991 | 1280 | 1085 | 320 | 677 | 6134 | 2295 | 2035 | 3 | 13 | 2 | 0 | 0 | 0 | 0 | 0 | 0 | 0 | 0 | 0 | 0 | 0
2035 | 3 | 13 | 3 | 1819 | 1188 | 1933 | 590 | 962 | 1249 | 1057 | 311 | 660 | 6039 | 2199 | 2035 | 3 | 13 | 3 | 0 | 0 | 0 | 0 | 0 | 0 | 0 | 0 | 0 | 0 | 0
2035 | 3 | 13 | 4 | 1799 | 1174 | 1912 | 584 | 951 | 1263 | 1061 | 312 | 662 | 6044 | 2158 | 2035 | 3 | 13 | 4 | 0 | 0 | 0 | 0 | 0 | 0 | 0 | 0 | 0 | 0 | 0
2035 | 3 | 13 | 5 | 1818 | 1187 | 1932 | 590 | 962 | 1356 | 1101 | 324 | 687 | 6280 | 2183 | 2035 | 3 | 13 | 5 | 0 | 0 | 0 | 0 | 0 | 0 | 0 | 0 | 0 | 0 | 0
2035 | 3 | 13 | 6 | 1911 | 1248 | 2031 | 620 | 1011 | 1540 | 1230 | 362 | 768 | 6816 | 2318 | 2035 | 3 | 13 | 6 | 0 | 0 | 0 | 0 | 0 | 0 | 0 | 0 | 0 | 0 | 0
2035 | 3 | 13 | 7 | 2138 | 1396 | 2272 | 694 | 1131 | 1707 | 1357 | 400 | 847 | 7569 | 2658 | 2035 | 3 | 13 | 7 | 10.4 | 12.9 | 22.6 | 2.1 | 16 | 21.5 | 14.7 | 1.9 | 2.3 | 10.9 | 19.6
2035 | 3 | 13 | 8 | 2400 | 1567 | 2551 | 779 | 1269 | 1933 | 1554 | 458 | 970 | 8306 | 3179 | 2035 | 3 | 13 | 8 | 66.5 | 82.2 | 144 | 13.3 | 101.7 | 137 | 93.4 | 12.4 | 14.7 | 69.8 | 124.7
2035 | 3 | 13 | 9 | 2562 | 1673 | 2723 | 831 | 1355 | 2073 | 1686 | 497 | 1052 | 8657 | 3522 | 2035 | 3 | 13 | 9 | 170.4 | 210.5 | 369.1 | 34.1 | 260.5 | 351 | 239.3 | 31.8 | 37.6 | 178.9 | 319.6
2035 | 3 | 13 | 10 | 2601 | 1698 | 2764 | 844 | 1375 | 2127 | 1736 | 511 | 1084 | 8833 | 3646 | 2035 | 3 | 13 | 10 | 270.7 | 334.6 | 586.6 | 54.2 | 414 | 557.8 | 380.3 | 50.6 | 59.7 | 284.3 | 507.8
2035 | 3 | 13 | 11 | 2530 | 1652 | 2689 | 821 | 1338 | 2050 | 1669 | 492 | 1042 | 8730 | 3557 | 2035 | 3 | 13 | 11 | 341.3 | 421.8 | 739.5 | 68.3 | 521.9 | 703.2 | 479.4 | 63.8 | 75.3 | 358.4 | 640.2
2035 | 3 | 13 | 12 | 2395 | 1563 | 2545 | 777 | 1266 | 1919 | 1561 | 460 | 974 | 8524 | 3354 | 2035 | 3 | 13 | 12 | 384.6 | 475.3 | 833.3 | 76.9 | 588 | 792.3 | 540.1 | 71.8 | 84.8 | 403.9 | 721.4
2035 | 3 | 13 | 13 | 2434 | 1589 | 2587 | 790 | 1287 | 1958 | 1599 | 471 | 998 | 8553 | 3428 | 2035 | 3 | 13 | 13 | 388.2 | 479.7 | 841.1 | 77.6 | 593.5 | 799.7 | 545.2 | 72.5 | 85.6 | 407.7 | 728.1
2035 | 3 | 13 | 14 | 2425 | 1583 | 2578 | 787 | 1283 | 1940 | 1581 | 466 | 987 | 8475 | 3409 | 2035 | 3 | 13 | 14 | 354.1 | 437.6 | 767.3 | 70.8 | 541.4 | 729.6 | 497.4 | 66.2 | 78.1 | 371.9 | 664.2
2035 | 3 | 13 | 15 | 2356 | 1538 | 2504 | 764 | 1246 | 1880 | 1534 | 452 | 958 | 8380 | 3327 | 2035 | 3 | 13 | 15 | 296.5 | 366.5 | 642.5 | 59.3 | 453.4 | 610.9 | 416.5 | 55.4 | 65.4 | 311.4 | 556.2
2035 | 3 | 13 | 16 | 2396 | 1565 | 2547 | 778 | 1267 | 1943 | 1600 | 471 | 999 | 8497 | 3453 | 2035 | 3 | 13 | 16 | 205.3 | 253.7 | 444.8 | 41 | 313.9 | 422.9 | 288.3 | 38.3 | 45.2 | 215.6 | 385
2035 | 3 | 13 | 17 | 2445 | 1596 | 2599 | 793 | 1293 | 2015 | 1664 | 490 | 1039 | 8586 | 3610 | 2035 | 3 | 13 | 17 | 103 | 127.3 | 223.2 | 20.6 | 157.6 | 212.2 | 144.7 | 19.3 | 22.7 | 108.2 | 193.3
2035 | 3 | 13 | 18 | 2559 | 1671 | 2719 | 830 | 1353 | 2108 | 1775 | 523 | 1108 | 8718 | 3919 | 2035 | 3 | 13 | 18 | 27.2 | 33.6 | 59 | 5.5 | 41.6 | 56.1 | 38.3 | 5.1 | 6 | 28.6 | 51.1
2035 | 3 | 13 | 19 | 2693 | 1758 | 2862 | 874 | 1424 | 2242 | 1882 | 554 | 1175 | 8866 | 4229 | 2035 | 3 | 13 | 19 | 0 | 0 | 0 | 0 | 0 | 0 | 0 | 0 | 0 | 0 | 0
2035 | 3 | 13 | 20 | 2621 | 1711 | 2785 | 850 | 1386 | 2161 | 1807 | 532 | 1128 | 8656 | 4053 | 2035 | 3 | 13 | 20 | 0 | 0 | 0 | 0 | 0 | 0 | 0 | 0 | 0 | 0 | 0
2035 | 3 | 13 | 21 | 2405 | 1570 | 2556 | 780 | 1272 | 1920 | 1600 | 471 | 999 | 8307 | 3725 | 2035 | 3 | 13 | 21 | 0 | 0 | 0 | 0 | 0 | 0 | 0 | 0 | 0 | 0 | 0
2035 | 3 | 13 | 22 | 2239 | 1462 | 2380 | 727 | 1184 | 1703 | 1452 | 428 | 906 | 8035 | 3501 | 2035 | 3 | 13 | 22 | 0 | 0 | 0 | 0 | 0 | 0 | 0 | 0 | 0 | 0 | 0
2035 | 3 | 13 | 23 | 2073 | 1353 | 2203 | 673 | 1096 | 1536 | 1323 | 390 | 826 | 7669 | 3251 | 2035 | 3 | 13 | 23 | 0 | 0 | 0 | 0 | 0 | 0 | 0 | 0 | 0 | 0 | 0
2035 | 3 | 13 | 24 | 1904 | 1243 | 2024 | 618 | 1007 | 1404 | 1209 | 356 | 755 | 7149 | 2942 | 2035 | 3 | 13 | 24 | 0 | 0 | 0 | 0 | 0 | 0 | 0 | 0 | 0 | 0 | 0
2035 | 3 | 14 | 1 | 1931 | 1261 | 2052 | 626 | 1021 | 1480 | 1197 | 353 | 747 | 6834 | 2588 | 2035 | 3 | 14 | 1 | 0 | 0 | 0 | 0 | 0 | 0 | 0 | 0 | 0 | 0 | 0
2035 | 3 | 14 | 2 | 1870 | 1221 | 1988 | 607 | 989 | 1427 | 1128 | 332 | 704 | 6700 | 2482 | 2035 | 3 | 14 | 2 | 0 | 0 | 0 | 0 | 0 | 0 | 0 | 0 | 0 | 0 | 0
2035 | 3 | 14 | 3 | 1808 | 1181 | 1922 | 587 | 956 | 1389 | 1087 | 320 | 679 | 6626 | 2390 | 2035 | 3 | 14 | 3 | 0 | 0 | 0 | 0 | 0 | 0 | 0 | 0 | 0 | 0 | 0
2035 | 3 | 14 | 4 | 1785 | 1165 | 1897 | 579 | 944 | 1382 | 1072 | 316 | 669 | 6622 | 2357 | 2035 | 3 | 14 | 4 | 0 | 0 | 0 | 0 | 0 | 0 | 0 | 0 | 0 | 0 | 0
2035 | 3 | 14 | 5 | 1790 | 1168 | 1902 | 581 | 947 | 1403 | 1077 | 317 | 672 | 6844 | 2391 | 2035 | 3 | 14 | 5 | 0 | 0 | 0 | 0 | 0 | 0 | 0 | 0 | 0 | 0 | 0
2035 | 3 | 14 | 6 | 1884 | 1230 | 2003 | 611 | 997 | 1502 | 1133 | 334 | 707 | 7417 | 2519 | 2035 | 3 | 14 | 6 | 9.8 | 12.2 | 21.4 | 2 | 15.1 | 20.3 | 13.8 | 1.9 | 2.2 | 10.3 | 18.5
2035 | 3 | 14 | 7 | 2086 | 1362 | 2217 | 677 | 1103 | 1707 | 1291 | 380 | 806 | 8099 | 2830 | 2035 | 3 | 14 | 7 | 59 | 72.9 | 127.8 | 11.8 | 90.3 | 121.6 | 82.9 | 11 | 13 | 61.9 | 110.7
2035 | 3 | 14 | 8 | 2400 | 1567 | 2551 | 779 | 1269 | 1960 | 1543 | 454 | 963 | 8783 | 3362 | 2035 | 3 | 14 | 8 | 142.3 | 175.9 | 308.3 | 28.4 | 217.6 | 293.1 | 199.8 | 26.6 | 31.4 | 149.4 | 266.9
2035 | 3 | 14 | 9 | 2597 | 1696 | 2760 | 843 | 1373 | 2097 | 1684 | 496 | 1052 | 9069 | 3674 | 2035 | 3 | 14 | 9 | 206.2 | 254.9 | 446.8 | 41.3 | 315.3 | 424.9 | 289.6 | 38.5 | 45.5 | 216.5 | 386.8
2035 | 3 | 14 | 10 | 2670 | 1743 | 2838 | 866 | 1412 | 2135 | 1731 | 510 | 1081 | 9096 | 3769 | 2035 | 3 | 14 | 10 | 253.3 | 313 | 548.8 | 50.6 | 387.3 | 521.8 | 355.7 | 47.3 | 55.8 | 266 | 475.1
2035 | 3 | 14 | 11 | 2625 | 1714 | 2790 | 852 | 1388 | 2077 | 1668 | 491 | 1041 | 8894 | 3655 | 2035 | 3 | 14 | 11 | 287.5 | 355.3 | 623 | 57.5 | 439.6 | 592.3 | 403.9 | 53.7 | 63.4 | 301.9 | 539.3
2035 | 3 | 14 | 12 | 2490 | 1625 | 2646 | 808 | 1317 | 1950 | 1549 | 456 | 967 | 8614 | 3460 | 2035 | 3 | 14 | 12 | 292.4 | 361.4 | 633.7 | 58.5 | 447.2 | 602.5 | 410.8 | 54.6 | 64.4 | 307.1 | 548.6
2035 | 3 | 14 | 13 | 2508 | 1638 | 2666 | 814 | 1326 | 1970 | 1590 | 468 | 993 | 8644 | 3499 | 2035 | 3 | 14 | 13 | 256.4 | 316.9 | 555.6 | 51.3 | 392.1 | 528.3 | 360.2 | 47.9 | 56.6 | 269.3 | 480.9
2035 | 3 | 14 | 14 | 2499 | 1631 | 2656 | 811 | 1322 | 1961 | 1589 | 468 | 992 | 8528 | 3448 | 2035 | 3 | 14 | 14 | 194.8 | 240.7 | 421.9 | 38.9 | 297.8 | 401.2 | 273.5 | 36.4 | 42.9 | 204.5 | 365.3
2035 | 3 | 14 | 15 | 2412 | 1575 | 2563 | 783 | 1276 | 1879 | 1551 | 457 | 969 | 8423 | 3362 | 2035 | 3 | 14 | 15 | 140.7 | 174 | 305 | 28.1 | 215.2 | 290.1 | 197.7 | 26.3 | 31.1 | 147.8 | 264.1
2035 | 3 | 14 | 16 | 2443 | 1595 | 2597 | 793 | 1292 | 1935 | 1619 | 477 | 1011 | 8515 | 3499 | 2035 | 3 | 14 | 16 | 78.3 | 96.7 | 169.6 | 15.7 | 119.7 | 161.2 | 109.9 | 14.6 | 17.3 | 82.2 | 146.8
2035 | 3 | 14 | 17 | 2480 | 1619 | 2636 | 805 | 1311 | 1995 | 1697 | 500 | 1059 | 8631 | 3679 | 2035 | 3 | 14 | 17 | 20.7 | 25.6 | 44.8 | 4.1 | 31.6 | 42.6 | 29.1 | 3.8 | 4.5 | 21.7 | 38.8
2035 | 3 | 14 | 18 | 2570 | 1678 | 2731 | 834 | 1359 | 2110 | 1827 | 538 | 1141 | 8804 | 3950 | 2035 | 3 | 14 | 18 | 0.1 | 0.2 | 0.2 | 0 | 0.2 | 0.2 | 0.1 | 0 | 0 | 0.1 | 0.2
2035 | 3 | 14 | 19 | 2714 | 1772 | 2884 | 880 | 1435 | 2268 | 1935 | 570 | 1208 | 9023 | 4241 | 2035 | 3 | 14 | 19 | 0 | 0 | 0 | 0 | 0 | 0 | 0 | 0 | 0 | 0 | 0
2035 | 3 | 14 | 20 | 2620 | 1711 | 2785 | 850 | 1386 | 2172 | 1831 | 539 | 1143 | 8850 | 4109 | 2035 | 3 | 14 | 20 | 0 | 0 | 0 | 0 | 0 | 0 | 0 | 0 | 0 | 0 | 0
2035 | 3 | 14 | 21 | 2409 | 1572 | 2560 | 781 | 1274 | 1956 | 1637 | 482 | 1022 | 8373 | 3752 | 2035 | 3 | 14 | 21 | 0 | 0 | 0 | 0 | 0 | 0 | 0 | 0 | 0 | 0 | 0
2035 | 3 | 14 | 22 | 2263 | 1477 | 2405 | 734 | 1197 | 1796 | 1504 | 443 | 939 | 7949 | 3488 | 2035 | 3 | 14 | 22 | 0 | 0 | 0 | 0 | 0 | 0 | 0 | 0 | 0 | 0 | 0
2035 | 3 | 14 | 23 | 2125 | 1388 | 2259 | 690 | 1124 | 1639 | 1379 | 406 | 861 | 7454 | 3209 | 2035 | 3 | 14 | 23 | 0 | 0 | 0 | 0 | 0 | 0 | 0 | 0 | 0 | 0 | 0
2035 | 3 | 14 | 24 | 1974 | 1289 | 2098 | 641 | 1044 | 1508 | 1238 | 365 | 773 | 6926 | 2902 | 2035 | 3 | 14 | 24 | 0 | 0 | 0 | 0 | 0 | 0 | 0 | 0 | 0 | 0 | 0
2035 | 3 | 15 | 1 | 1686 | 1101 | 1792 | 547 | 892 | 1317 | 1098 | 323 | 685 | 6612 | 2495 | 2035 | 3 | 15 | 1 | 0 | 0 | 0 | 0 | 0 | 0 | 0 | 0 | 0 | 0 | 0
2035 | 3 | 15 | 2 | 1643 | 1072 | 1746 | 533 | 869 | 1288 | 1066 | 314 | 665 | 6439 | 2417 | 2035 | 3 | 15 | 2 | 0 | 0 | 0 | 0 | 0 | 0 | 0 | 0 | 0 | 0 | 0
2035 | 3 | 15 | 3 | 1604 | 1047 | 1705 | 521 | 849 | 1250 | 1036 | 305 | 647 | 6327 | 2357 | 2035 | 3 | 15 | 3 | 0 | 0 | 0 | 0 | 0 | 0 | 0 | 0 | 0 | 0 | 0
2035 | 3 | 15 | 4 | 1619 | 1057 | 1721 | 525 | 856 | 1258 | 1039 | 306 | 649 | 6307 | 2357 | 2035 | 3 | 15 | 4 | 0 | 0 | 0 | 0 | 0 | 0 | 0 | 0 | 0 | 0 | 0
2035 | 3 | 15 | 5 | 1698 | 1109 | 1805 | 551 | 898 | 1330 | 1091 | 321 | 681 | 6513 | 2439 | 2035 | 3 | 15 | 5 | 0 | 0 | 0 | 0 | 0 | 0 | 0 | 0 | 0 | 0 | 0
2035 | 3 | 15 | 6 | 1916 | 1251 | 2036 | 622 | 1013 | 1526 | 1214 | 358 | 758 | 7079 | 2698 | 2035 | 3 | 15 | 6 | 0 | 0 | 0 | 0 | 0 | 0 | 0 | 0 | 0 | 0 | 0
2035 | 3 | 15 | 7 | 2102 | 1372 | 2234 | 682 | 1112 | 1712 | 1345 | 396 | 840 | 7826 | 2989 | 2035 | 3 | 15 | 7 | 7.4 | 9.2 | 16.1 | 1.5 | 11.3 | 15.3 | 10.4 | 1.4 | 1.6 | 7.8 | 13.9
2035 | 3 | 15 | 8 | 2316 | 1512 | 2462 | 752 | 1225 | 1929 | 1553 | 457 | 970 | 8452 | 3421 | 2035 | 3 | 15 | 8 | 42.3 | 52.3 | 91.7 | 8.5 | 64.7 | 87.2 | 59.4 | 7.9 | 9.3 | 44.4 | 79.4
2035 | 3 | 15 | 9 | 2476 | 1616 | 2631 | 803 | 1309 | 2072 | 1684 | 496 | 1051 | 8744 | 3676 | 2035 | 3 | 15 | 9 | 103 | 127.3 | 223.2 | 20.6 | 157.6 | 212.2 | 144.7 | 19.3 | 22.7 | 108.2 | 193.3
2035 | 3 | 15 | 10 | 2532 | 1653 | 2691 | 822 | 1339 | 2137 | 1737 | 512 | 1085 | 8831 | 3767 | 2035 | 3 | 15 | 10 | 159.7 | 197.4 | 346.2 | 32 | 244.3 | 329.1 | 224.4 | 29.8 | 35.2 | 167.7 | 299.7
2035 | 3 | 15 | 11 | 2460 | 1606 | 2615 | 798 | 1301 | 2074 | 1669 | 492 | 1042 | 8628 | 3619 | 2035 | 3 | 15 | 11 | 199.5 | 246.5 | 432.2 | 39.9 | 305 | 411 | 280.2 | 37.3 | 43.9 | 209.5 | 374.2
2035 | 3 | 15 | 12 | 2322 | 1516 | 2468 | 753 | 1228 | 1965 | 1553 | 457 | 970 | 8322 | 3345 | 2035 | 3 | 15 | 12 | 223.6 | 276.5 | 484.7 | 44.7 | 342 | 460.8 | 314.2 | 41.8 | 49.3 | 234.9 | 419.6
2035 | 3 | 15 | 13 | 2366 | 1545 | 2514 | 768 | 1251 | 2010 | 1584 | 466 | 989 | 8314 | 3363 | 2035 | 3 | 15 | 13 | 228.7 | 282.6 | 495.5 | 45.8 | 349.7 | 471.2 | 321.2 | 42.7 | 50.4 | 240.2 | 429
2035 | 3 | 15 | 14 | 2342 | 1529 | 2489 | 760 | 1239 | 1993 | 1574 | 464 | 983 | 8137 | 3295 | 2035 | 3 | 15 | 14 | 212.7 | 262.8 | 460.8 | 42.5 | 325.2 | 438.2 | 298.8 | 39.8 | 46.9 | 223.3 | 399
2035 | 3 | 15 | 15 | 2260 | 1475 | 2402 | 733 | 1195 | 1946 | 1524 | 449 | 951 | 8028 | 3194 | 2035 | 3 | 15 | 15 | 180 | 222.4 | 389.9 | 36 | 275.2 | 370.8 | 252.8 | 33.6 | 39.7 | 189 | 337.5
2035 | 3 | 15 | 16 | 2300 | 1502 | 2445 | 746 | 1216 | 2038 | 1581 | 466 | 987 | 8126 | 3291 | 2035 | 3 | 15 | 16 | 127.4 | 157.5 | 276 | 25.5 | 194.8 | 262.5 | 178.9 | 23.8 | 28.1 | 133.8 | 239
2035 | 3 | 15 | 17 | 2329 | 1520 | 2475 | 756 | 1232 | 2128 | 1646 | 485 | 1028 | 8199 | 3404 | 2035 | 3 | 15 | 17 | 68.6 | 84.8 | 148.6 | 13.7 | 104.9 | 141.3 | 96.3 | 12.8 | 15.2 | 72 | 128.7
2035 | 3 | 15 | 18 | 2403 | 1569 | 2554 | 780 | 1271 | 2230 | 1746 | 514 | 1090 | 8322 | 3619 | 2035 | 3 | 15 | 18 | 19.4 | 23.9 | 41.9 | 3.9 | 29.6 | 39.9 | 27.1 | 3.6 | 4.3 | 20.3 | 36.3
2035 | 3 | 15 | 19 | 2503 | 1634 | 2660 | 812 | 1324 | 2327 | 1864 | 549 | 1164 | 8571 | 3858 | 2035 | 3 | 15 | 19 | 0.1 | 0.2 | 0.2 | 0 | 0.2 | 0.2 | 0.1 | 0 | 0 | 0.1 | 0.2
2035 | 3 | 15 | 20 | 2478 | 1618 | 2634 | 804 | 1311 | 2193 | 1802 | 531 | 1125 | 8417 | 3770 | 2035 | 3 | 15 | 20 | 0 | 0 | 0 | 0 | 0 | 0 | 0 | 0 | 0 | 0 | 0
2035 | 3 | 15 | 21 | 2263 | 1478 | 2405 | 734 | 1197 | 1935 | 1598 | 471 | 998 | 8040 | 3413 | 2035 | 3 | 15 | 21 | 0 | 0 | 0 | 0 | 0 | 0 | 0 | 0 | 0 | 0 | 0
2035 | 3 | 15 | 22 | 2093 | 1367 | 2225 | 679 | 1107 | 1734 | 1445 | 426 | 902 | 7725 | 3129 | 2035 | 3 | 15 | 22 | 0 | 0 | 0 | 0 | 0 | 0 | 0 | 0 | 0 | 0 | 0
2035 | 3 | 15 | 23 | 1938 | 1266 | 2060 | 629 | 1025 | 1574 | 1322 | 389 | 825 | 7262 | 2874 | 2035 | 3 | 15 | 23 | 0 | 0 | 0 | 0 | 0 | 0 | 0 | 0 | 0 | 0 | 0
2035 | 3 | 15 | 24 | 1796 | 1173 | 1909 | 583 | 950 | 1442 | 1211 | 357 | 756 | 6808 | 2620 | 2035 | 3 | 15 | 24 | 0 | 0 | 0 | 0 | 0 | 0 | 0 | 0 | 0 | 0 | 0
2035 | 3 | 16 | 1 | 1716 | 1120 | 1824 | 557 | 907 | 1511 | 1176 | 346 | 734 | 6558 | 2453 | 2035 | 3 | 16 | 1 | 0 | 0 | 0 | 0 | 0 | 0 | 0 | 0 | 0 | 0 | 0
2035 | 3 | 16 | 2 | 1688 | 1102 | 1794 | 548 | 893 | 1458 | 1129 | 332 | 705 | 6444 | 2380 | 2035 | 3 | 16 | 2 | 0 | 0 | 0 | 0 | 0 | 0 | 0 | 0 | 0 | 0 | 0
2035 | 3 | 16 | 3 | 1665 | 1087 | 1770 | 540 | 881 | 1420 | 1085 | 320 | 677 | 6341 | 2311 | 2035 | 3 | 16 | 3 | 0 | 0 | 0 | 0 | 0 | 0 | 0 | 0 | 0 | 0 | 0
2035 | 3 | 16 | 4 | 1680 | 1097 | 1786 | 545 | 888 | 1412 | 1065 | 314 | 665 | 6356 | 2302 | 2035 | 3 | 16 | 4 | 0 | 0 | 0 | 0 | 0 | 0 | 0 | 0 | 0 | 0 | 0
2035 | 3 | 16 | 5 | 1771 | 1156 | 1882 | 575 | 937 | 1432 | 1072 | 316 | 669 | 6560 | 2384 | 2035 | 3 | 16 | 5 | 0 | 0 | 0 | 0 | 0 | 0 | 0 | 0 | 0 | 0 | 0
2035 | 3 | 16 | 6 | 1981 | 1293 | 2105 | 643 | 1048 | 1531 | 1129 | 333 | 705 | 7100 | 2652 | 2035 | 3 | 16 | 6 | 0 | 0 | 0 | 0 | 0 | 0 | 0 | 0 | 0 | 0 | 0
2035 | 3 | 16 | 7 | 2151 | 1404 | 2286 | 698 | 1138 | 1732 | 1281 | 377 | 800 | 7847 | 2957 | 2035 | 3 | 16 | 7 | 7.7 | 9.5 | 16.7 | 1.5 | 11.8 | 15.8 | 10.8 | 1.4 | 1.7 | 8 | 14.4
2035 | 3 | 16 | 8 | 2369 | 1547 | 2518 | 769 | 1253 | 1982 | 1522 | 448 | 951 | 8507 | 3402 | 2035 | 3 | 16 | 8 | 43 | 53.1 | 93.1 | 8.6 | 65.7 | 88.5 | 60.3 | 8 | 9.5 | 45.2 | 80.6
2035 | 3 | 16 | 9 | 2538 | 1657 | 2698 | 824 | 1342 | 2123 | 1684 | 496 | 1051 | 8818 | 3674 | 2035 | 3 | 16 | 9 | 103.1 | 127.5 | 223.4 | 20.6 | 157.7 | 212.4 | 144.9 | 19.3 | 22.8 | 108.3 | 193.4
2035 | 3 | 16 | 10 | 2605 | 1701 | 2769 | 845 | 1378 | 2166 | 1742 | 513 | 1088 | 8912 | 3776 | 2035 | 3 | 16 | 10 | 160 | 197.7 | 346.5 | 32 | 244.6 | 329.5 | 224.7 | 29.9 | 35.2 | 168 | 300
2035 | 3 | 16 | 11 | 2549 | 1664 | 2709 | 827 | 1348 | 2113 | 1698 | 500 | 1060 | 8744 | 3615 | 2035 | 3 | 16 | 11 | 201.6 | 249.2 | 436.8 | 40.3 | 308.2 | 415.3 | 283.1 | 37.6 | 44.4 | 211.7 | 378.1
2035 | 3 | 16 | 12 | 2425 | 1584 | 2578 | 787 | 1283 | 1989 | 1602 | 472 | 1000 | 8559 | 3382 | 2035 | 3 | 16 | 12 | 228.6 | 282.5 | 495.4 | 45.7 | 349.5 | 471 | 321.1 | 42.7 | 50.4 | 240.1 | 428.8
2035 | 3 | 16 | 13 | 2475 | 1616 | 2631 | 803 | 1309 | 2013 | 1650 | 486 | 1030 | 8634 | 3468 | 2035 | 3 | 16 | 13 | 232.9 | 287.8 | 504.6 | 46.6 | 356.1 | 479.8 | 327.1 | 43.5 | 51.3 | 244.6 | 436.8
2035 | 3 | 16 | 14 | 2457 | 1604 | 2612 | 797 | 1300 | 2009 | 1652 | 487 | 1031 | 8555 | 3439 | 2035 | 3 | 16 | 14 | 220 | 272 | 476.9 | 44 | 336.5 | 453.5 | 309.1 | 41.1 | 48.5 | 231.1 | 412.8
2035 | 3 | 16 | 15 | 2378 | 1552 | 2527 | 772 | 1258 | 1929 | 1614 | 475 | 1007 | 8496 | 3359 | 2035 | 3 | 16 | 15 | 187.4 | 231.7 | 406.2 | 37.5 | 286.6 | 386.1 | 263.3 | 35 | 41.3 | 196.9 | 351.6
2035 | 3 | 16 | 16 | 2426 | 1584 | 2579 | 787 | 1283 | 1986 | 1682 | 496 | 1050 | 8626 | 3487 | 2035 | 3 | 16 | 16 | 132.7 | 164 | 287.6 | 26.6 | 202.9 | 273.4 | 186.4 | 24.8 | 29.3 | 139.4 | 248.9
2035 | 3 | 16 | 17 | 2465 | 1610 | 2620 | 800 | 1304 | 2048 | 1760 | 518 | 1099 | 8768 | 3619 | 2035 | 3 | 16 | 17 | 69.2 | 85.5 | 149.8 | 13.8 | 105.7 | 142.4 | 97.1 | 12.9 | 15.2 | 72.6 | 129.7
2035 | 3 | 16 | 18 | 2546 | 1662 | 2706 | 826 | 1347 | 2166 | 1887 | 556 | 1178 | 8916 | 3828 | 2035 | 3 | 16 | 18 | 21.2 | 26.1 | 45.8 | 4.2 | 32.3 | 43.6 | 29.7 | 4 | 4.7 | 22.2 | 39.7
2035 | 3 | 16 | 19 | 2663 | 1738 | 2830 | 864 | 1408 | 2332 | 1973 | 581 | 1232 | 9234 | 4078 | 2035 | 3 | 16 | 19 | 0.1 | 0.2 | 0.2 | 0 | 0.2 | 0.2 | 0.1 | 0 | 0 | 0.1 | 0.2
2035 | 3 | 16 | 20 | 2605 | 1701 | 2769 | 845 | 1378 | 2240 | 1862 | 549 | 1163 | 9098 | 3990 | 2035 | 3 | 16 | 20 | 0 | 0 | 0 | 0 | 0 | 0 | 0 | 0 | 0 | 0 | 0
2035 | 3 | 16 | 21 | 2369 | 1546 | 2518 | 769 | 1253 | 2022 | 1671 | 492 | 1043 | 8645 | 3623 | 2035 | 3 | 16 | 21 | 0 | 0 | 0 | 0 | 0 | 0 | 0 | 0 | 0 | 0 | 0
2035 | 3 | 16 | 22 | 2165 | 1414 | 2301 | 703 | 1145 | 1858 | 1553 | 457 | 969 | 8221 | 3346 | 2035 | 3 | 16 | 22 | 0 | 0 | 0 | 0 | 0 | 0 | 0 | 0 | 0 | 0 | 0
2035 | 3 | 16 | 23 | 2012 | 1313 | 2138 | 653 | 1064 | 1697 | 1452 | 428 | 906 | 7672 | 3105 | 2035 | 3 | 16 | 23 | 0 | 0 | 0 | 0 | 0 | 0 | 0 | 0 | 0 | 0 | 0
2035 | 3 | 16 | 24 | 1877 | 1225 | 1995 | 609 | 993 | 1564 | 1328 | 391 | 829 | 7141 | 2841 | 2035 | 3 | 16 | 24 | 0 | 0 | 0 | 0 | 0 | 0 | 0 | 0 | 0 | 0 | 0
2035 | 3 | 17 | 1 | 1809 | 1181 | 1922 | 587 | 956 | 1477 | 1281 | 377 | 800 | 7246 | 2759 | 2035 | 3 | 17 | 1 | 0 | 0 | 0 | 0 | 0 | 0 | 0 | 0 | 0 | 0 | 0
2035 | 3 | 17 | 2 | 1728 | 1128 | 1836 | 561 | 914 | 1374 | 1192 | 351 | 744 | 6915 | 2591 | 2035 | 3 | 17 | 2 | 0 | 0 | 0 | 0 | 0 | 0 | 0 | 0 | 0 | 0 | 0
2035 | 3 | 17 | 3 | 1666 | 1088 | 1771 | 541 | 881 | 1321 | 1139 | 335 | 711 | 6745 | 2508 | 2035 | 3 | 17 | 3 | 0 | 0 | 0 | 0 | 0 | 0 | 0 | 0 | 0 | 0 | 0
2035 | 3 | 17 | 4 | 1655 | 1080 | 1759 | 537 | 875 | 1289 | 1110 | 327 | 693 | 6650 | 2480 | 2035 | 3 | 17 | 4 | 0 | 0 | 0 | 0 | 0 | 0 | 0 | 0 | 0 | 0 | 0
2035 | 3 | 17 | 5 | 1682 | 1098 | 1788 | 546 | 890 | 1288 | 1108 | 326 | 692 | 6668 | 2495 | 2035 | 3 | 17 | 5 | 0 | 0 | 0 | 0 | 0 | 0 | 0 | 0 | 0 | 0 | 0
2035 | 3 | 17 | 6 | 1755 | 1146 | 1865 | 569 | 928 | 1305 | 1117 | 329 | 698 | 6663 | 2568 | 2035 | 3 | 17 | 6 | 0 | 0 | 0 | 0 | 0 | 0 | 0 | 0 | 0 | 0 | 0
2035 | 3 | 17 | 7 | 1857 | 1213 | 1974 | 603 | 982 | 1355 | 1173 | 345 | 732 | 6778 | 2702 | 2035 | 3 | 17 | 7 | 13 | 16.1 | 28.1 | 2.6 | 19.9 | 26.8 | 18.2 | 2.4 | 2.9 | 13.6 | 24.4
2035 | 3 | 17 | 8 | 1981 | 1294 | 2106 | 643 | 1048 | 1464 | 1265 | 373 | 790 | 7055 | 2954 | 2035 | 3 | 17 | 8 | 68 | 84 | 147.3 | 13.6 | 104 | 140.2 | 95.6 | 12.7 | 15 | 71.4 | 127.6
2035 | 3 | 17 | 9 | 2137 | 1395 | 2271 | 693 | 1130 | 1641 | 1397 | 411 | 872 | 7283 | 3165 | 2035 | 3 | 17 | 9 | 161.2 | 199.2 | 349.2 | 32.3 | 246.5 | 332 | 226.4 | 30.1 | 35.5 | 169.3 | 302.3
2035 | 3 | 17 | 10 | 2218 | 1448 | 2357 | 720 | 1173 | 1760 | 1496 | 441 | 934 | 7404 | 3299 | 2035 | 3 | 17 | 10 | 246.8 | 305 | 534.8 | 49.4 | 377.4 | 508.5 | 346.7 | 46.1 | 54.4 | 259.2 | 463
2035 | 3 | 17 | 11 | 2305 | 1505 | 2450 | 748 | 1219 | 1901 | 1587 | 468 | 991 | 7609 | 3423 | 2035 | 3 | 17 | 11 | 290 | 358.5 | 628.6 | 58 | 443.5 | 597.7 | 407.5 | 54.2 | 64 | 304.6 | 544.1
2035 | 3 | 17 | 12 | 2259 | 1475 | 2401 | 733 | 1195 | 1901 | 1553 | 457 | 970 | 7514 | 3304 | 2035 | 3 | 17 | 12 | 313.8 | 387.8 | 679.9 | 62.8 | 479.9 | 646.5 | 440.7 | 58.6 | 69.2 | 329.6 | 588.6
2035 | 3 | 17 | 13 | 2215 | 1446 | 2354 | 719 | 1172 | 1879 | 1513 | 446 | 945 | 7383 | 3185 | 2035 | 3 | 17 | 13 | 322.1 | 398 | 697.8 | 64.4 | 492.5 | 663.5 | 452.4 | 60.2 | 71 | 338.2 | 604.1
2035 | 3 | 17 | 14 | 2192 | 1431 | 2329 | 711 | 1159 | 1871 | 1482 | 437 | 925 | 7238 | 3088 | 2035 | 3 | 17 | 14 | 292.1 | 361.1 | 633.1 | 58.4 | 446.8 | 602 | 410.4 | 54.6 | 64.4 | 306.8 | 548
2035 | 3 | 17 | 15 | 2203 | 1438 | 2342 | 715 | 1165 | 1909 | 1496 | 441 | 934 | 7217 | 3115 | 2035 | 3 | 17 | 15 | 238.1 | 294.2 | 515.9 | 47.6 | 364.1 | 490.6 | 334.4 | 44.5 | 52.5 | 250.1 | 446.6
2035 | 3 | 17 | 16 | 2198 | 1435 | 2336 | 713 | 1163 | 1908 | 1482 | 437 | 925 | 7159 | 3105 | 2035 | 3 | 17 | 16 | 178.8 | 220.9 | 387.4 | 35.8 | 273.4 | 368.4 | 251.2 | 33.4 | 39.4 | 187.8 | 335.4
2035 | 3 | 17 | 17 | 2196 | 1434 | 2334 | 713 | 1162 | 1940 | 1474 | 434 | 921 | 7161 | 3131 | 2035 | 3 | 17 | 17 | 95.1 | 117.5 | 205.9 | 19 | 145.3 | 195.9 | 133.5 | 17.8 | 21 | 99.8 | 178.3
2035 | 3 | 17 | 18 | 2202 | 1438 | 2340 | 714 | 1165 | 2014 | 1517 | 447 | 947 | 7386 | 3246 | 2035 | 3 | 17 | 18 | 21.3 | 26.4 | 46.2 | 4.3 | 32.6 | 44 | 30 | 4 | 4.7 | 22.5 | 40.1
2035 | 3 | 17 | 19 | 2312 | 1510 | 2458 | 750 | 1223 | 2181 | 1646 | 485 | 1027 | 7888 | 3516 | 2035 | 3 | 17 | 19 | 0.1 | 0.2 | 0.2 | 0 | 0.2 | 0.2 | 0.1 | 0 | 0 | 0.1 | 0.2
2035 | 3 | 17 | 20 | 2354 | 1537 | 2502 | 764 | 1245 | 2181 | 1652 | 487 | 1031 | 8063 | 3574 | 2035 | 3 | 17 | 20 | 0 | 0 | 0 | 0 | 0 | 0 | 0 | 0 | 0 | 0 | 0
2035 | 3 | 17 | 21 | 2261 | 1476 | 2403 | 733 | 1196 | 2098 | 1577 | 464 | 984 | 8004 | 3442 | 2035 | 3 | 17 | 21 | 0 | 0 | 0 | 0 | 0 | 0 | 0 | 0 | 0 | 0 | 0
2035 | 3 | 17 | 22 | 2106 | 1375 | 2239 | 683 | 1114 | 1930 | 1475 | 434 | 921 | 7899 | 3222 | 2035 | 3 | 17 | 22 | 0 | 0 | 0 | 0 | 0 | 0 | 0 | 0 | 0 | 0 | 0
2035 | 3 | 17 | 23 | 2002 | 1307 | 2128 | 650 | 1059 | 1782 | 1416 | 417 | 884 | 7765 | 3072 | 2035 | 3 | 17 | 23 | 0 | 0 | 0 | 0 | 0 | 0 | 0 | 0 | 0 | 0 | 0
2035 | 3 | 17 | 24 | 1886 | 1231 | 2004 | 612 | 997 | 1631 | 1313 | 387 | 820 | 7329 | 2836 | 2035 | 3 | 17 | 24 | 0 | 0 | 0 | 0 | 0 | 0 | 0 | 0 | 0 | 0 | 0
2035 | 3 | 18 | 1 | 1883 | 1230 | 2002 | 611 | 996 | 1500 | 1206 | 355 | 753 | 6992 | 2686 | 2035 | 3 | 18 | 1 | 0 | 0 | 0 | 0 | 0 | 0 | 0 | 0 | 0 | 0 | 0
2035 | 3 | 18 | 2 | 1807 | 1180 | 1920 | 586 | 956 | 1415 | 1134 | 334 | 708 | 6662 | 2519 | 2035 | 3 | 18 | 2 | 0 | 0 | 0 | 0 | 0 | 0 | 0 | 0 | 0 | 0 | 0
2035 | 3 | 18 | 3 | 1772 | 1157 | 1884 | 575 | 937 | 1367 | 1099 | 324 | 686 | 6471 | 2416 | 2035 | 3 | 18 | 3 | 0 | 0 | 0 | 0 | 0 | 0 | 0 | 0 | 0 | 0 | 0
2035 | 3 | 18 | 4 | 1753 | 1145 | 1864 | 569 | 927 | 1368 | 1089 | 321 | 680 | 6360 | 2394 | 2035 | 3 | 18 | 4 | 0 | 0 | 0 | 0 | 0 | 0 | 0 | 0 | 0 | 0 | 0
2035 | 3 | 18 | 5 | 1782 | 1164 | 1894 | 578 | 943 | 1392 | 1104 | 325 | 689 | 6342 | 2407 | 2035 | 3 | 18 | 5 | 0 | 0 | 0 | 0 | 0 | 0 | 0 | 0 | 0 | 0 | 0
2035 | 3 | 18 | 6 | 1850 | 1208 | 1966 | 600 | 978 | 1453 | 1150 | 339 | 718 | 6378 | 2497 | 2035 | 3 | 18 | 6 | 0 | 0 | 0 | 0 | 0 | 0 | 0 | 0 | 0 | 0 | 0
2035 | 3 | 18 | 7 | 1929 | 1259 | 2050 | 626 | 1020 | 1532 | 1222 | 360 | 763 | 6522 | 2639 | 2035 | 3 | 18 | 7 | 11 | 13.6 | 23.9 | 2.2 | 16.8 | 22.6 | 15.4 | 2.1 | 2.4 | 11.5 | 20.6
2035 | 3 | 18 | 8 | 2050 | 1338 | 2179 | 665 | 1084 | 1682 | 1339 | 394 | 836 | 6830 | 2924 | 2035 | 3 | 18 | 8 | 62.3 | 77 | 135 | 12.5 | 95.3 | 128.4 | 87.5 | 11.7 | 13.7 | 65.5 | 116.9
2035 | 3 | 18 | 9 | 2170 | 1417 | 2306 | 704 | 1148 | 1838 | 1458 | 430 | 911 | 7177 | 3176 | 2035 | 3 | 18 | 9 | 169.4 | 209.4 | 367.1 | 33.9 | 259.1 | 349 | 238 | 31.7 | 37.4 | 177.9 | 317.8
2035 | 3 | 18 | 10 | 2261 | 1476 | 2403 | 734 | 1196 | 1939 | 1550 | 456 | 968 | 7477 | 3350 | 2035 | 3 | 18 | 10 | 292.8 | 361.9 | 634.5 | 58.6 | 447.7 | 603.3 | 411.3 | 54.7 | 64.6 | 307.5 | 549.3
2035 | 3 | 18 | 11 | 2342 | 1529 | 2490 | 760 | 1239 | 2027 | 1628 | 480 | 1016 | 7724 | 3506 | 2035 | 3 | 18 | 11 | 351.7 | 434.7 | 762.2 | 70.4 | 537.8 | 724.6 | 494.1 | 65.7 | 77.5 | 369.4 | 659.8
2035 | 3 | 18 | 12 | 2298 | 1501 | 2443 | 746 | 1216 | 1990 | 1593 | 469 | 994 | 7768 | 3397 | 2035 | 3 | 18 | 12 | 341 | 421.5 | 738.9 | 68.2 | 521.5 | 702.6 | 479 | 63.7 | 75.2 | 358.1 | 639.7
2035 | 3 | 18 | 13 | 2247 | 1467 | 2388 | 729 | 1188 | 1935 | 1543 | 455 | 964 | 7720 | 3295 | 2035 | 3 | 18 | 13 | 291.7 | 360.5 | 632 | 58.4 | 446 | 601 | 409.8 | 54.5 | 64.3 | 306.3 | 547.1
2035 | 3 | 18 | 14 | 2207 | 1441 | 2346 | 716 | 1167 | 1900 | 1521 | 448 | 950 | 7623 | 3199 | 2035 | 3 | 18 | 14 | 240.7 | 297.4 | 521.4 | 48.2 | 368 | 495.8 | 338 | 45 | 53.1 | 252.7 | 451.4
2035 | 3 | 18 | 15 | 2227 | 1454 | 2367 | 722 | 1178 | 1916 | 1525 | 449 | 952 | 7614 | 3213 | 2035 | 3 | 18 | 15 | 194.5 | 240.5 | 421.6 | 38.9 | 297.5 | 400.8 | 273.3 | 36.3 | 42.9 | 204.3 | 365
2035 | 3 | 18 | 16 | 2213 | 1445 | 2352 | 718 | 1170 | 1911 | 1510 | 445 | 943 | 7597 | 3185 | 2035 | 3 | 18 | 16 | 144.9 | 179.2 | 314.1 | 29 | 221.6 | 298.6 | 203.6 | 27.1 | 31.9 | 152.2 | 271.9
2035 | 3 | 18 | 17 | 2193 | 1432 | 2331 | 712 | 1160 | 1903 | 1512 | 445 | 944 | 7625 | 3184 | 2035 | 3 | 18 | 17 | 80.1 | 99 | 173.7 | 16.1 | 122.6 | 165.2 | 112.6 | 14.9 | 17.7 | 84.2 | 150.4
2035 | 3 | 18 | 18 | 2197 | 1435 | 2335 | 713 | 1162 | 1921 | 1527 | 450 | 954 | 7878 | 3255 | 2035 | 3 | 18 | 18 | 20.9 | 25.9 | 45.4 | 4.2 | 32 | 43.2 | 29.5 | 3.9 | 4.6 | 22 | 39.3
2035 | 3 | 18 | 19 | 2287 | 1493 | 2431 | 742 | 1209 | 2015 | 1634 | 481 | 1020 | 8187 | 3524 | 2035 | 3 | 18 | 19 | 0.1 | 0.2 | 0.2 | 0 | 0.2 | 0.2 | 0.1 | 0 | 0 | 0.1 | 0.2
2035 | 3 | 18 | 20 | 2378 | 1552 | 2527 | 771 | 1257 | 2086 | 1676 | 494 | 1046 | 8220 | 3656 | 2035 | 3 | 18 | 20 | 0 | 0 | 0 | 0 | 0 | 0 | 0 | 0 | 0 | 0 | 0
2035 | 3 | 18 | 21 | 2291 | 1496 | 2435 | 743 | 1212 | 1981 | 1588 | 468 | 991 | 8048 | 3482 | 2035 | 3 | 18 | 21 | 0 | 0 | 0 | 0 | 0 | 0 | 0 | 0 | 0 | 0 | 0
2035 | 3 | 18 | 22 | 2129 | 1390 | 2263 | 691 | 1126 | 1810 | 1460 | 430 | 911 | 7820 | 3226 | 2035 | 3 | 18 | 22 | 0 | 0 | 0 | 0 | 0 | 0 | 0 | 0 | 0 | 0 | 0
2035 | 3 | 18 | 23 | 2032 | 1327 | 2160 | 659 | 1075 | 1713 | 1378 | 406 | 861 | 7529 | 3028 | 2035 | 3 | 18 | 23 | 0 | 0 | 0 | 0 | 0 | 0 | 0 | 0 | 0 | 0 | 0
2035 | 3 | 18 | 24 | 1913 | 1249 | 2033 | 621 | 1012 | 1592 | 1275 | 376 | 796 | 7124 | 2767 | 2035 | 3 | 18 | 24 | 0 | 0 | 0 | 0 | 0 | 0 | 0 | 0 | 0 | 0 | 0
2035 | 3 | 19 | 1 | 1836 | 1199 | 1951 | 596 | 971 | 1456 | 1056 | 311 | 659 | 6550 | 2495 | 2035 | 3 | 19 | 1 | 0 | 0 | 0 | 0 | 0 | 0 | 0 | 0 | 0 | 0 | 0
2035 | 3 | 19 | 2 | 1792 | 1170 | 1905 | 582 | 948 | 1414 | 1020 | 300 | 637 | 6352 | 2392 | 2035 | 3 | 19 | 2 | 0 | 0 | 0 | 0 | 0 | 0 | 0 | 0 | 0 | 0 | 0
2035 | 3 | 19 | 3 | 1761 | 1149 | 1871 | 571 | 931 | 1367 | 984 | 290 | 614 | 6264 | 2329 | 2035 | 3 | 19 | 3 | 0 | 0 | 0 | 0 | 0 | 0 | 0 | 0 | 0 | 0 | 0
2035 | 3 | 19 | 4 | 1765 | 1152 | 1876 | 573 | 933 | 1351 | 980 | 289 | 612 | 6287 | 2315 | 2035 | 3 | 19 | 4 | 0 | 0 | 0 | 0 | 0 | 0 | 0 | 0 | 0 | 0 | 0
2035 | 3 | 19 | 5 | 1851 | 1208 | 1967 | 601 | 979 | 1437 | 1019 | 300 | 636 | 6511 | 2404 | 2035 | 3 | 19 | 5 | 0 | 0 | 0 | 0 | 0 | 0 | 0 | 0 | 0 | 0 | 0
2035 | 3 | 19 | 6 | 2067 | 1350 | 2197 | 671 | 1093 | 1641 | 1144 | 337 | 715 | 7080 | 2678 | 2035 | 3 | 19 | 6 | 0 | 0 | 0 | 0 | 0 | 0 | 0 | 0 | 0 | 0 | 0
2035 | 3 | 19 | 7 | 2255 | 1472 | 2396 | 732 | 1192 | 1810 | 1295 | 382 | 809 | 7827 | 2997 | 2035 | 3 | 19 | 7 | 14.8 | 18.3 | 32 | 2.9 | 22.7 | 30.5 | 20.8 | 2.7 | 3.3 | 15.5 | 27.8
2035 | 3 | 19 | 8 | 2446 | 1597 | 2600 | 794 | 1294 | 2009 | 1522 | 448 | 950 | 8485 | 3414 | 2035 | 3 | 19 | 8 | 74.2 | 91.7 | 160.7 | 14.9 | 113.4 | 152.9 | 104.2 | 13.8 | 16.4 | 77.9 | 139.1
2035 | 3 | 19 | 9 | 2584 | 1687 | 2747 | 839 | 1367 | 2152 | 1668 | 491 | 1041 | 8668 | 3621 | 2035 | 3 | 19 | 9 | 161.9 | 200.1 | 350.9 | 32.4 | 247.6 | 333.6 | 227.5 | 30.2 | 35.7 | 170 | 303.7
2035 | 3 | 19 | 10 | 2646 | 1728 | 2813 | 859 | 1400 | 2209 | 1723 | 507 | 1076 | 8682 | 3690 | 2035 | 3 | 19 | 10 | 239.3 | 295.7 | 518.6 | 47.9 | 366 | 493.1 | 336.2 | 44.7 | 52.8 | 251.4 | 448.9
2035 | 3 | 19 | 11 | 2560 | 1672 | 2721 | 831 | 1354 | 2147 | 1673 | 493 | 1044 | 8427 | 3516 | 2035 | 3 | 19 | 11 | 293.6 | 362.8 | 636.1 | 58.7 | 448.9 | 604.8 | 412.4 | 54.8 | 64.7 | 308.3 | 550.7
2035 | 3 | 19 | 12 | 2423 | 1582 | 2575 | 786 | 1282 | 2025 | 1568 | 462 | 979 | 8196 | 3283 | 2035 | 3 | 19 | 12 | 303.6 | 375.3 | 658 | 60.7 | 464.3 | 625.6 | 426.5 | 56.8 | 66.9 | 318.9 | 569.6
2035 | 3 | 19 | 13 | 2452 | 1601 | 2606 | 796 | 1297 | 2050 | 1614 | 475 | 1008 | 8231 | 3345 | 2035 | 3 | 19 | 13 | 255.4 | 315.6 | 553.3 | 51.1 | 390.5 | 526.1 | 358.7 | 47.7 | 56.3 | 268.2 | 479
2035 | 3 | 19 | 14 | 2399 | 1566 | 2549 | 778 | 1269 | 2034 | 1605 | 473 | 1002 | 8130 | 3309 | 2035 | 3 | 19 | 14 | 195.8 | 242 | 424.3 | 39.2 | 299.4 | 403.4 | 275 | 36.6 | 43.2 | 205.6 | 367.2
2035 | 3 | 19 | 15 | 2313 | 1510 | 2458 | 750 | 1223 | 1981 | 1566 | 461 | 978 | 8057 | 3224 | 2035 | 3 | 19 | 15 | 155.8 | 192.5 | 337.5 | 31.1 | 238.2 | 320.9 | 218.8 | 29.1 | 34.3 | 163.6 | 292.1
2035 | 3 | 19 | 16 | 2358 | 1539 | 2506 | 765 | 1247 | 2063 | 1639 | 483 | 1023 | 8172 | 3389 | 2035 | 3 | 19 | 16 | 114 | 140.9 | 247.1 | 22.8 | 174.4 | 234.9 | 160.1 | 21.3 | 25.2 | 119.7 | 213.9
2035 | 3 | 19 | 17 | 2385 | 1557 | 2535 | 774 | 1261 | 2129 | 1708 | 503 | 1066 | 8275 | 3517 | 2035 | 3 | 19 | 17 | 67.4 | 83.4 | 146.1 | 13.5 | 103.2 | 139 | 94.7 | 12.6 | 14.9 | 70.8 | 126.5
2035 | 3 | 19 | 18 | 2479 | 1618 | 2634 | 804 | 1311 | 2236 | 1813 | 534 | 1132 | 8423 | 3781 | 2035 | 3 | 19 | 18 | 20.7 | 25.6 | 44.8 | 4.1 | 31.6 | 42.6 | 29.1 | 3.8 | 4.5 | 21.7 | 38.8
2035 | 3 | 19 | 19 | 2619 | 1710 | 2783 | 850 | 1385 | 2390 | 1890 | 557 | 1180 | 8695 | 4063 | 2035 | 3 | 19 | 19 | 0.1 | 0.2 | 0.2 | 0 | 0.2 | 0.2 | 0.1 | 0 | 0 | 0.1 | 0.2
2035 | 3 | 19 | 20 | 2556 | 1669 | 2716 | 829 | 1352 | 2315 | 1795 | 529 | 1120 | 8562 | 3929 | 2035 | 3 | 19 | 20 | 0 | 0 | 0 | 0 | 0 | 0 | 0 | 0 | 0 | 0 | 0
2035 | 3 | 19 | 21 | 2332 | 1522 | 2478 | 756 | 1233 | 2064 | 1600 | 471 | 999 | 8241 | 3541 | 2035 | 3 | 19 | 21 | 0 | 0 | 0 | 0 | 0 | 0 | 0 | 0 | 0 | 0 | 0
2035 | 3 | 19 | 22 | 2154 | 1406 | 2289 | 699 | 1139 | 1879 | 1500 | 442 | 937 | 7959 | 3223 | 2035 | 3 | 19 | 22 | 0 | 0 | 0 | 0 | 0 | 0 | 0 | 0 | 0 | 0 | 0
2035 | 3 | 19 | 23 | 1996 | 1303 | 2122 | 648 | 1056 | 1718 | 1425 | 420 | 890 | 7563 | 2949 | 2035 | 3 | 19 | 23 | 0 | 0 | 0 | 0 | 0 | 0 | 0 | 0 | 0 | 0 | 0
2035 | 3 | 19 | 24 | 1864 | 1217 | 1982 | 605 | 986 | 1579 | 1356 | 399 | 846 | 7039 | 2678 | 2035 | 3 | 19 | 24 | 0 | 0 | 0 | 0 | 0 | 0 | 0 | 0 | 0 | 0 | 0
2035 | 3 | 20 | 1 | 1990 | 1299 | 2115 | 646 | 1052 | 1477 | 1194 | 352 | 745 | 6780 | 2557 | 2035 | 3 | 20 | 1 | 0 | 0 | 0 | 0 | 0 | 0 | 0 | 0 | 0 | 0 | 0
2035 | 3 | 20 | 2 | 1925 | 1257 | 2046 | 625 | 1018 | 1424 | 1159 | 341 | 724 | 6601 | 2475 | 2035 | 3 | 20 | 2 | 0 | 0 | 0 | 0 | 0 | 0 | 0 | 0 | 0 | 0 | 0
2035 | 3 | 20 | 3 | 1869 | 1220 | 1987 | 606 | 989 | 1380 | 1135 | 334 | 708 | 6550 | 2429 | 2035 | 3 | 20 | 3 | 0 | 0 | 0 | 0 | 0 | 0 | 0 | 0 | 0 | 0 | 0
2035 | 3 | 20 | 4 | 1848 | 1207 | 1965 | 600 | 978 | 1368 | 1139 | 336 | 711 | 6562 | 2438 | 2035 | 3 | 20 | 4 | 0 | 0 | 0 | 0 | 0 | 0 | 0 | 0 | 0 | 0 | 0
2035 | 3 | 20 | 5 | 1867 | 1219 | 1984 | 606 | 987 | 1392 | 1181 | 348 | 738 | 6806 | 2543 | 2035 | 3 | 20 | 5 | 0 | 0 | 0 | 0 | 0 | 0 | 0 | 0 | 0 | 0 | 0
2035 | 3 | 20 | 6 | 1959 | 1279 | 2082 | 636 | 1036 | 1472 | 1309 | 386 | 817 | 7350 | 2798 | 2035 | 3 | 20 | 6 | 0 | 0 | 0 | 0 | 0 | 0 | 0 | 0 | 0 | 0 | 0
2035 | 3 | 20 | 7 | 2191 | 1430 | 2328 | 711 | 1159 | 1637 | 1432 | 422 | 894 | 8128 | 3100 | 2035 | 3 | 20 | 7 | 17.2 | 21.2 | 37.2 | 3.5 | 26.3 | 35.3 | 24.1 | 3.2 | 3.8 | 18 | 32.2
2035 | 3 | 20 | 8 | 2452 | 1601 | 2606 | 795 | 1297 | 1916 | 1628 | 480 | 1017 | 8753 | 3526 | 2035 | 3 | 20 | 8 | 86 | 106.2 | 186.2 | 17.2 | 131.4 | 177.1 | 120.7 | 16 | 18.9 | 90.2 | 161.2
2035 | 3 | 20 | 9 | 2621 | 1711 | 2785 | 850 | 1386 | 2142 | 1746 | 514 | 1090 | 8993 | 3745 | 2035 | 3 | 20 | 9 | 194.2 | 240.1 | 421 | 38.9 | 297.1 | 400.2 | 272.9 | 36.3 | 42.8 | 204 | 364.4
2035 | 3 | 20 | 10 | 2651 | 1731 | 2817 | 860 | 1402 | 2221 | 1779 | 524 | 1110 | 9047 | 3800 | 2035 | 3 | 20 | 10 | 294.2 | 363.6 | 637.6 | 58.8 | 449.9 | 606.2 | 413.3 | 55 | 64.9 | 309.1 | 552
2035 | 3 | 20 | 11 | 2564 | 1674 | 2726 | 832 | 1356 | 2183 | 1695 | 499 | 1059 | 8826 | 3626 | 2035 | 3 | 20 | 11 | 359.3 | 444.1 | 778.6 | 71.9 | 549.5 | 740.3 | 504.7 | 67.1 | 79.2 | 377.3 | 674
2035 | 3 | 20 | 12 | 2422 | 1581 | 2574 | 786 | 1281 | 2055 | 1575 | 464 | 984 | 8619 | 3378 | 2035 | 3 | 20 | 12 | 394.5 | 487.6 | 854.8 | 78.9 | 603.3 | 812.8 | 554.1 | 73.7 | 87 | 414.4 | 740.1
2035 | 3 | 20 | 13 | 2453 | 1602 | 2607 | 796 | 1297 | 2092 | 1603 | 472 | 1001 | 8594 | 3430 | 2035 | 3 | 20 | 13 | 382.2 | 472.4 | 828.1 | 76.4 | 584.4 | 787.4 | 536.9 | 71.4 | 84.3 | 401.4 | 716.9
2035 | 3 | 20 | 14 | 2438 | 1592 | 2591 | 791 | 1289 | 2063 | 1578 | 465 | 985 | 8476 | 3381 | 2035 | 3 | 20 | 14 | 332.6 | 411 | 720.6 | 66.5 | 508.6 | 685.2 | 467.1 | 62.1 | 73.3 | 349.3 | 623.9
2035 | 3 | 20 | 15 | 2365 | 1544 | 2513 | 767 | 1251 | 1993 | 1527 | 450 | 953 | 8376 | 3291 | 2035 | 3 | 20 | 15 | 279.8 | 345.9 | 606.3 | 56 | 427.9 | 576.5 | 393.1 | 52.3 | 61.7 | 293.9 | 524.9
2035 | 3 | 20 | 16 | 2402 | 1568 | 2553 | 779 | 1270 | 2034 | 1589 | 468 | 992 | 8444 | 3409 | 2035 | 3 | 20 | 16 | 202.6 | 250.4 | 439 | 40.5 | 309.8 | 417.4 | 284.6 | 37.8 | 44.7 | 212.8 | 380.1
2035 | 3 | 20 | 17 | 2447 | 1597 | 2600 | 794 | 1294 | 2097 | 1650 | 486 | 1030 | 8532 | 3536 | 2035 | 3 | 20 | 17 | 112.5 | 139 | 243.8 | 22.5 | 172 | 231.8 | 158 | 21 | 24.8 | 118.2 | 211.1
2035 | 3 | 20 | 18 | 2568 | 1677 | 2729 | 833 | 1358 | 2237 | 1764 | 520 | 1101 | 8581 | 3787 | 2035 | 3 | 20 | 18 | 35.9 | 44.3 | 77.7 | 7.2 | 54.8 | 73.9 | 50.4 | 6.7 | 7.9 | 37.6 | 67.2
2035 | 3 | 20 | 19 | 2711 | 1770 | 2881 | 880 | 1434 | 2397 | 1876 | 552 | 1171 | 8782 | 4054 | 2035 | 3 | 20 | 19 | 0.5 | 0.6 | 1.1 | 0.1 | 0.8 | 1 | 0.7 | 0.1 | 0.1 | 0.5 | 0.9
2035 | 3 | 20 | 20 | 2648 | 1729 | 2814 | 859 | 1400 | 2309 | 1806 | 532 | 1127 | 8601 | 3905 | 2035 | 3 | 20 | 20 | 0 | 0 | 0 | 0 | 0 | 0 | 0 | 0 | 0 | 0 | 0
2035 | 3 | 20 | 21 | 2441 | 1594 | 2595 | 792 | 1291 | 2091 | 1596 | 470 | 997 | 8179 | 3497 | 2035 | 3 | 20 | 21 | 0 | 0 | 0 | 0 | 0 | 0 | 0 | 0 | 0 | 0 | 0
2035 | 3 | 20 | 22 | 2283 | 1491 | 2427 | 741 | 1208 | 1934 | 1444 | 425 | 902 | 7784 | 3144 | 2035 | 3 | 20 | 22 | 0 | 0 | 0 | 0 | 0 | 0 | 0 | 0 | 0 | 0 | 0
2035 | 3 | 20 | 23 | 2122 | 1385 | 2255 | 688 | 1122 | 1782 | 1313 | 387 | 820 | 7324 | 2842 | 2035 | 3 | 20 | 23 | 0 | 0 | 0 | 0 | 0 | 0 | 0 | 0 | 0 | 0 | 0
2035 | 3 | 20 | 24 | 1956 | 1277 | 2079 | 635 | 1034 | 1634 | 1196 | 352 | 747 | 6744 | 2568 | 2035 | 3 | 20 | 24 | 0 | 0 | 0 | 0 | 0 | 0 | 0 | 0 | 0 | 0 | 0
2035 | 3 | 21 | 1 | 1841 | 1202 | 1957 | 597 | 974 | 1389 | 1151 | 339 | 719 | 6502 | 2416 | 2035 | 3 | 21 | 1 | 0 | 0 | 0 | 0 | 0 | 0 | 0 | 0 | 0 | 0 | 0
2035 | 3 | 21 | 2 | 1778 | 1161 | 1890 | 577 | 941 | 1348 | 1116 | 329 | 697 | 6351 | 2342 | 2035 | 3 | 21 | 2 | 0 | 0 | 0 | 0 | 0 | 0 | 0 | 0 | 0 | 0 | 0
2035 | 3 | 21 | 3 | 1736 | 1133 | 1845 | 563 | 918 | 1324 | 1088 | 320 | 679 | 6282 | 2288 | 2035 | 3 | 21 | 3 | 0 | 0 | 0 | 0 | 0 | 0 | 0 | 0 | 0 | 0 | 0
2035 | 3 | 21 | 4 | 1736 | 1133 | 1845 | 563 | 918 | 1328 | 1088 | 321 | 679 | 6332 | 2302 | 2035 | 3 | 21 | 4 | 0 | 0 | 0 | 0 | 0 | 0 | 0 | 0 | 0 | 0 | 0
2035 | 3 | 21 | 5 | 1819 | 1188 | 1933 | 590 | 962 | 1397 | 1132 | 333 | 707 | 6566 | 2403 | 2035 | 3 | 21 | 5 | 0 | 0 | 0 | 0 | 0 | 0 | 0 | 0 | 0 | 0 | 0
2035 | 3 | 21 | 6 | 2032 | 1327 | 2160 | 659 | 1075 | 1602 | 1263 | 372 | 789 | 7134 | 2682 | 2035 | 3 | 21 | 6 | 0 | 0 | 0 | 0 | 0 | 0 | 0 | 0 | 0 | 0 | 0
2035 | 3 | 21 | 7 | 2185 | 1426 | 2322 | 709 | 1155 | 1794 | 1378 | 406 | 860 | 7814 | 2985 | 2035 | 3 | 21 | 7 | 14.8 | 18.3 | 32 | 2.9 | 22.7 | 30.5 | 20.8 | 2.7 | 3.3 | 15.5 | 27.8
2035 | 3 | 21 | 8 | 2421 | 1580 | 2573 | 785 | 1280 | 2015 | 1572 | 463 | 981 | 8514 | 3418 | 2035 | 3 | 21 | 8 | 67 | 82.8 | 145.1 | 13.4 | 102.4 | 138 | 94.1 | 12.5 | 14.7 | 70.3 | 125.6
2035 | 3 | 21 | 9 | 2590 | 1691 | 2753 | 841 | 1370 | 2169 | 1696 | 500 | 1059 | 8847 | 3685 | 2035 | 3 | 21 | 9 | 143.1 | 176.9 | 310.1 | 28.7 | 218.9 | 294.9 | 201.1 | 26.7 | 31.5 | 150.3 | 268.5
2035 | 3 | 21 | 10 | 2684 | 1752 | 2852 | 871 | 1419 | 2209 | 1729 | 509 | 1080 | 8977 | 3789 | 2035 | 3 | 21 | 10 | 208.4 | 257.6 | 451.6 | 41.7 | 318.7 | 429.3 | 292.7 | 38.9 | 45.9 | 218.8 | 391
2035 | 3 | 21 | 11 | 2640 | 1723 | 2805 | 856 | 1396 | 2126 | 1649 | 486 | 1029 | 8883 | 3675 | 2035 | 3 | 21 | 11 | 237.5 | 293.4 | 514.4 | 47.5 | 363 | 489.2 | 333.5 | 44.4 | 52.4 | 249.3 | 445.3
2035 | 3 | 21 | 12 | 2535 | 1655 | 2695 | 823 | 1341 | 1997 | 1540 | 454 | 961 | 8626 | 3434 | 2035 | 3 | 21 | 12 | 253.6 | 313.4 | 549.4 | 50.7 | 387.7 | 522.4 | 356.1 | 47.4 | 55.9 | 266.3 | 475.6
2035 | 3 | 21 | 13 | 2609 | 1703 | 2773 | 847 | 1380 | 2049 | 1585 | 467 | 989 | 8623 | 3481 | 2035 | 3 | 21 | 13 | 253.1 | 312.8 | 548.4 | 50.6 | 387 | 521.4 | 355.5 | 47.3 | 55.8 | 265.8 | 474.7
2035 | 3 | 21 | 14 | 2598 | 1696 | 2761 | 843 | 1374 | 2030 | 1580 | 465 | 986 | 8526 | 3428 | 2035 | 3 | 21 | 14 | 243.8 | 301.3 | 528.2 | 48.8 | 372.8 | 502.3 | 342.4 | 45.5 | 53.7 | 256 | 457.3
2035 | 3 | 21 | 15 | 2542 | 1660 | 2702 | 825 | 1345 | 1985 | 1556 | 458 | 971 | 8463 | 3336 | 2035 | 3 | 21 | 15 | 206.1 | 254.8 | 446.6 | 41.2 | 315.2 | 424.7 | 289.5 | 38.5 | 45.5 | 216.5 | 386.7
2035 | 3 | 21 | 16 | 2598 | 1696 | 2761 | 843 | 1374 | 2057 | 1632 | 481 | 1019 | 8600 | 3462 | 2035 | 3 | 21 | 16 | 143.3 | 177.1 | 310.6 | 28.7 | 219.1 | 295.3 | 201.3 | 26.8 | 31.6 | 150.5 | 268.8
2035 | 3 | 21 | 17 | 2628 | 1716 | 2793 | 853 | 1390 | 2140 | 1710 | 504 | 1067 | 8757 | 3595 | 2035 | 3 | 21 | 17 | 84.1 | 104 | 182.3 | 16.8 | 128.7 | 173.3 | 118.2 | 15.7 | 18.6 | 88.4 | 157.8
2035 | 3 | 21 | 18 | 2676 | 1747 | 2844 | 868 | 1415 | 2249 | 1821 | 536 | 1137 | 8803 | 3806 | 2035 | 3 | 21 | 18 | 25.9 | 32 | 56.1 | 5.2 | 39.6 | 53.3 | 36.4 | 4.9 | 5.7 | 27.2 | 48.6
2035 | 3 | 21 | 19 | 2752 | 1797 | 2925 | 893 | 1455 | 2345 | 1909 | 562 | 1192 | 8939 | 4064 | 2035 | 3 | 21 | 19 | 0.4 | 0.5 | 0.8 | 0.1 | 0.6 | 0.8 | 0.5 | 0.1 | 0.1 | 0.4 | 0.7
2035 | 3 | 21 | 20 | 2719 | 1775 | 2890 | 882 | 1438 | 2190 | 1810 | 533 | 1130 | 8728 | 3976 | 2035 | 3 | 21 | 20 | 0 | 0 | 0 | 0 | 0 | 0 | 0 | 0 | 0 | 0 | 0
2035 | 3 | 21 | 21 | 2444 | 1595 | 2597 | 793 | 1292 | 1930 | 1596 | 470 | 997 | 8316 | 3570 | 2035 | 3 | 21 | 21 | 0 | 0 | 0 | 0 | 0 | 0 | 0 | 0 | 0 | 0 | 0
2035 | 3 | 21 | 22 | 2225 | 1453 | 2365 | 722 | 1177 | 1744 | 1437 | 423 | 897 | 7900 | 3235 | 2035 | 3 | 21 | 22 | 0 | 0 | 0 | 0 | 0 | 0 | 0 | 0 | 0 | 0 | 0
2035 | 3 | 21 | 23 | 2036 | 1329 | 2164 | 661 | 1077 | 1605 | 1304 | 384 | 814 | 7447 | 2967 | 2035 | 3 | 21 | 23 | 0 | 0 | 0 | 0 | 0 | 0 | 0 | 0 | 0 | 0 | 0
2035 | 3 | 21 | 24 | 1891 | 1235 | 2010 | 614 | 1000 | 1492 | 1183 | 349 | 739 | 6933 | 2709 | 2035 | 3 | 21 | 24 | 0 | 0 | 0 | 0 | 0 | 0 | 0 | 0 | 0 | 0 | 0
2035 | 3 | 22 | 1 | 1801 | 1176 | 1914 | 584 | 953 | 1451 | 1126 | 332 | 703 | 6397 | 2473 | 2035 | 3 | 22 | 1 | 0 | 0 | 0 | 0 | 0 | 0 | 0 | 0 | 0 | 0 | 0
2035 | 3 | 22 | 2 | 1762 | 1150 | 1873 | 572 | 932 | 1396 | 1092 | 322 | 682 | 6225 | 2398 | 2035 | 3 | 22 | 2 | 0 | 0 | 0 | 0 | 0 | 0 | 0 | 0 | 0 | 0 | 0
2035 | 3 | 22 | 3 | 1726 | 1127 | 1834 | 560 | 913 | 1358 | 1060 | 312 | 662 | 6161 | 2341 | 2035 | 3 | 22 | 3 | 0 | 0 | 0 | 0 | 0 | 0 | 0 | 0 | 0 | 0 | 0
2035 | 3 | 22 | 4 | 1743 | 1138 | 1852 | 565 | 922 | 1352 | 1055 | 311 | 659 | 6167 | 2340 | 2035 | 3 | 22 | 4 | 0 | 0 | 0 | 0 | 0 | 0 | 0 | 0 | 0 | 0 | 0
2035 | 3 | 22 | 5 | 1818 | 1187 | 1933 | 590 | 962 | 1366 | 1098 | 323 | 685 | 6379 | 2440 | 2035 | 3 | 22 | 5 | 0 | 0 | 0 | 0 | 0 | 0 | 0 | 0 | 0 | 0 | 0
2035 | 3 | 22 | 6 | 2019 | 1318 | 2145 | 655 | 1068 | 1461 | 1222 | 360 | 763 | 6933 | 2703 | 2035 | 3 | 22 | 6 | 0 | 0 | 0 | 0 | 0 | 0 | 0 | 0 | 0 | 0 | 0
2035 | 3 | 22 | 7 | 2154 | 1406 | 2290 | 699 | 1139 | 1661 | 1334 | 393 | 833 | 7646 | 3000 | 2035 | 3 | 22 | 7 | 12.5 | 15.5 | 27.2 | 2.5 | 19.1 | 25.8 | 17.6 | 2.3 | 2.7 | 13.1 | 23.5
2035 | 3 | 22 | 8 | 2365 | 1544 | 2514 | 768 | 1251 | 1933 | 1553 | 458 | 970 | 8382 | 3427 | 2035 | 3 | 22 | 8 | 58.4 | 72.2 | 126.6 | 11.7 | 89.4 | 120.4 | 82.1 | 10.9 | 12.9 | 61.3 | 109.6
2035 | 3 | 22 | 9 | 2490 | 1626 | 2646 | 808 | 1317 | 2095 | 1687 | 497 | 1053 | 8705 | 3675 | 2035 | 3 | 22 | 9 | 135 | 166.9 | 292.5 | 27 | 206.4 | 278.1 | 189.6 | 25.2 | 29.8 | 141.7 | 253.2
2035 | 3 | 22 | 10 | 2538 | 1657 | 2697 | 823 | 1342 | 2123 | 1720 | 507 | 1074 | 8829 | 3752 | 2035 | 3 | 22 | 10 | 256.4 | 316.9 | 555.6 | 51.3 | 392.1 | 528.3 | 360.2 | 47.9 | 56.6 | 269.3 | 480.9
2035 | 3 | 22 | 11 | 2453 | 1602 | 2607 | 796 | 1297 | 2040 | 1646 | 485 | 1028 | 8681 | 3608 | 2035 | 3 | 22 | 11 | 364.5 | 450.4 | 789.7 | 72.9 | 557.3 | 750.9 | 511.9 | 68.1 | 80.3 | 382.8 | 683.7
2035 | 3 | 22 | 12 | 2314 | 1511 | 2460 | 751 | 1224 | 1903 | 1520 | 448 | 949 | 8401 | 3341 | 2035 | 3 | 22 | 12 | 376.2 | 464.9 | 815.1 | 75.2 | 575.3 | 775.1 | 528.4 | 70.3 | 83 | 395.1 | 705.7
2035 | 3 | 22 | 13 | 2353 | 1536 | 2501 | 763 | 1244 | 1927 | 1558 | 459 | 973 | 8366 | 3371 | 2035 | 3 | 22 | 13 | 366.6 | 453.1 | 794.4 | 73.3 | 560.7 | 755.3 | 515 | 68.5 | 80.8 | 385 | 687.7
2035 | 3 | 22 | 14 | 2327 | 1519 | 2473 | 755 | 1230 | 1916 | 1532 | 451 | 957 | 8214 | 3310 | 2035 | 3 | 22 | 14 | 330.9 | 408.9 | 716.9 | 66.2 | 506 | 681.7 | 464.7 | 61.8 | 72.9 | 347.5 | 620.6
2035 | 3 | 22 | 15 | 2256 | 1473 | 2398 | 732 | 1193 | 1841 | 1481 | 436 | 924 | 8122 | 3204 | 2035 | 3 | 22 | 15 | 283.6 | 350.5 | 614.6 | 56.7 | 433.7 | 584.4 | 398.4 | 53 | 62.5 | 297.9 | 532
2035 | 3 | 22 | 16 | 2304 | 1504 | 2448 | 747 | 1218 | 1901 | 1541 | 454 | 962 | 8236 | 3302 | 2035 | 3 | 22 | 16 | 218.4 | 269.9 | 473.2 | 43.7 | 333.9 | 449.9 | 306.7 | 40.8 | 48.1 | 229.3 | 409.6
2035 | 3 | 22 | 17 | 2350 | 1534 | 2498 | 763 | 1243 | 1966 | 1594 | 470 | 995 | 8331 | 3416 | 2035 | 3 | 22 | 17 | 118.8 | 146.9 | 257.6 | 23.8 | 181.8 | 244.9 | 166.9 | 22.2 | 26.2 | 124.8 | 223
2035 | 3 | 22 | 18 | 2430 | 1586 | 2583 | 788 | 1285 | 2113 | 1689 | 497 | 1054 | 8454 | 3675 | 2035 | 3 | 22 | 18 | 35.6 | 44.1 | 77.3 | 7.1 | 54.5 | 73.5 | 50.1 | 6.6 | 7.9 | 37.4 | 66.9
2035 | 3 | 22 | 19 | 2527 | 1650 | 2686 | 820 | 1337 | 2292 | 1796 | 529 | 1122 | 8583 | 3954 | 2035 | 3 | 22 | 19 | 0.3 | 0.4 | 0.6 | 0.1 | 0.5 | 0.6 | 0.4 | 0.1 | 0.1 | 0.3 | 0.6
2035 | 3 | 22 | 20 | 2498 | 1631 | 2655 | 810 | 1321 | 2189 | 1742 | 513 | 1088 | 8383 | 3819 | 2035 | 3 | 22 | 20 | 0 | 0 | 0 | 0 | 0 | 0 | 0 | 0 | 0 | 0 | 0
2035 | 3 | 22 | 21 | 2246 | 1466 | 2387 | 729 | 1188 | 1977 | 1551 | 457 | 968 | 8026 | 3443 | 2035 | 3 | 22 | 21 | 0 | 0 | 0 | 0 | 0 | 0 | 0 | 0 | 0 | 0 | 0
2035 | 3 | 22 | 22 | 2059 | 1344 | 2189 | 668 | 1089 | 1824 | 1408 | 415 | 879 | 7784 | 3139 | 2035 | 3 | 22 | 22 | 0 | 0 | 0 | 0 | 0 | 0 | 0 | 0 | 0 | 0 | 0
2035 | 3 | 22 | 23 | 1890 | 1234 | 2009 | 613 | 1000 | 1677 | 1290 | 380 | 805 | 7430 | 2876 | 2035 | 3 | 22 | 23 | 0 | 0 | 0 | 0 | 0 | 0 | 0 | 0 | 0 | 0 | 0
2035 | 3 | 22 | 24 | 1766 | 1153 | 1877 | 573 | 934 | 1532 | 1178 | 347 | 736 | 6972 | 2622 | 2035 | 3 | 22 | 24 | 0 | 0 | 0 | 0 | 0 | 0 | 0 | 0 | 0 | 0 | 0
2035 | 3 | 23 | 1 | 1810 | 1181 | 1923 | 587 | 957 | 1377 | 1054 | 311 | 658 | 6604 | 2413 | 2035 | 3 | 23 | 1 | 0 | 0 | 0 | 0 | 0 | 0 | 0 | 0 | 0 | 0 | 0
2035 | 3 | 23 | 2 | 1769 | 1155 | 1880 | 574 | 936 | 1325 | 1012 | 298 | 632 | 6484 | 2340 | 2035 | 3 | 23 | 2 | 0 | 0 | 0 | 0 | 0 | 0 | 0 | 0 | 0 | 0 | 0
2035 | 3 | 23 | 3 | 1732 | 1131 | 1841 | 562 | 916 | 1286 | 977 | 288 | 610 | 6383 | 2285 | 2035 | 3 | 23 | 3 | 0 | 0 | 0 | 0 | 0 | 0 | 0 | 0 | 0 | 0 | 0
2035 | 3 | 23 | 4 | 1732 | 1131 | 1841 | 562 | 916 | 1281 | 974 | 287 | 608 | 6407 | 2298 | 2035 | 3 | 23 | 4 | 0 | 0 | 0 | 0 | 0 | 0 | 0 | 0 | 0 | 0 | 0
2035 | 3 | 23 | 5 | 1815 | 1185 | 1929 | 589 | 960 | 1348 | 1018 | 300 | 635 | 6633 | 2410 | 2035 | 3 | 23 | 5 | 0 | 0 | 0 | 0 | 0 | 0 | 0 | 0 | 0 | 0 | 0
2035 | 3 | 23 | 6 | 2024 | 1322 | 2151 | 657 | 1071 | 1518 | 1128 | 332 | 704 | 7164 | 2636 | 2035 | 3 | 23 | 6 | 0 | 0 | 0 | 0 | 0 | 0 | 0 | 0 | 0 | 0 | 0
2035 | 3 | 23 | 7 | 2221 | 1450 | 2361 | 721 | 1175 | 1671 | 1257 | 370 | 785 | 7875 | 2944 | 2035 | 3 | 23 | 7 | 22 | 27.2 | 47.7 | 4.4 | 33.7 | 45.4 | 30.9 | 4.1 | 4.9 | 23.1 | 41.3
2035 | 3 | 23 | 8 | 2411 | 1574 | 2562 | 782 | 1275 | 1904 | 1474 | 434 | 920 | 8526 | 3381 | 2035 | 3 | 23 | 8 | 97 | 120 | 210.3 | 19.4 | 148.4 | 199.9 | 136.3 | 18.1 | 21.4 | 101.9 | 182
2035 | 3 | 23 | 9 | 2567 | 1676 | 2729 | 833 | 1358 | 2079 | 1608 | 474 | 1004 | 8753 | 3622 | 2035 | 3 | 23 | 9 | 198.4 | 245.3 | 430 | 39.7 | 303.5 | 408.9 | 278.7 | 37.1 | 43.7 | 208.4 | 372.3
2035 | 3 | 23 | 10 | 2611 | 1705 | 2775 | 847 | 1381 | 2142 | 1670 | 492 | 1043 | 8775 | 3696 | 2035 | 3 | 23 | 10 | 285.9 | 353.4 | 619.5 | 57.2 | 437.2 | 589 | 401.6 | 53.4 | 63 | 300.2 | 536.3
2035 | 3 | 23 | 11 | 2542 | 1660 | 2702 | 825 | 1345 | 2112 | 1618 | 477 | 1010 | 8566 | 3554 | 2035 | 3 | 23 | 11 | 336.6 | 415.9 | 729.2 | 67.3 | 514.7 | 693.4 | 472.8 | 62.9 | 74.2 | 353.4 | 631.3
2035 | 3 | 23 | 12 | 2419 | 1579 | 2571 | 785 | 1279 | 1982 | 1516 | 446 | 946 | 8311 | 3309 | 2035 | 3 | 23 | 12 | 360.6 | 445.7 | 781.5 | 72.1 | 551.5 | 743 | 506.6 | 67.4 | 79.5 | 378.8 | 676.5
2035 | 3 | 23 | 13 | 2478 | 1618 | 2634 | 804 | 1310 | 2044 | 1571 | 463 | 981 | 8276 | 3355 | 2035 | 3 | 23 | 13 | 365.7 | 452 | 792.6 | 73.1 | 559.3 | 753.6 | 513.8 | 68.3 | 80.6 | 384.1 | 686.1
2035 | 3 | 23 | 14 | 2462 | 1607 | 2617 | 799 | 1302 | 2055 | 1576 | 464 | 984 | 8151 | 3307 | 2035 | 3 | 23 | 14 | 361.4 | 446.6 | 783.1 | 72.2 | 552.6 | 744.6 | 507.6 | 67.5 | 79.7 | 379.5 | 677.9
2035 | 3 | 23 | 15 | 2405 | 1570 | 2556 | 780 | 1272 | 1999 | 1544 | 455 | 964 | 8030 | 3211 | 2035 | 3 | 23 | 15 | 307.4 | 379.9 | 666.1 | 61.5 | 470.1 | 633.4 | 431.8 | 57.4 | 67.8 | 322.9 | 576.7
2035 | 3 | 23 | 16 | 2462 | 1608 | 2617 | 799 | 1302 | 2030 | 1610 | 474 | 1005 | 8079 | 3346 | 2035 | 3 | 23 | 16 | 212.3 | 262.4 | 460 | 42.5 | 324.6 | 437.4 | 298.2 | 39.7 | 46.8 | 223 | 398.2
2035 | 3 | 23 | 17 | 2514 | 1641 | 2672 | 816 | 1330 | 2080 | 1659 | 489 | 1036 | 8139 | 3475 | 2035 | 3 | 23 | 17 | 115.8 | 143 | 250.7 | 23.2 | 177 | 238.4 | 162.5 | 21.6 | 25.5 | 121.6 | 217
2035 | 3 | 23 | 18 | 2587 | 1689 | 2750 | 840 | 1368 | 2132 | 1726 | 509 | 1078 | 8255 | 3685 | 2035 | 3 | 23 | 18 | 36.3 | 44.9 | 78.7 | 7.3 | 55.5 | 74.8 | 51 | 6.8 | 8 | 38.1 | 68.1
2035 | 3 | 23 | 19 | 2727 | 1781 | 2899 | 885 | 1442 | 2209 | 1807 | 532 | 1128 | 8437 | 3858 | 2035 | 3 | 23 | 19 | 0.3 | 0.4 | 0.6 | 0.1 | 0.5 | 0.6 | 0.4 | 0.1 | 0.1 | 0.3 | 0.6
2035 | 3 | 23 | 20 | 2645 | 1727 | 2811 | 858 | 1399 | 2123 | 1741 | 513 | 1087 | 8211 | 3645 | 2035 | 3 | 23 | 20 | 0 | 0 | 0 | 0 | 0 | 0 | 0 | 0 | 0 | 0 | 0
2035 | 3 | 23 | 21 | 2398 | 1565 | 2548 | 778 | 1268 | 1873 | 1526 | 449 | 953 | 7832 | 3262 | 2035 | 3 | 23 | 21 | 0 | 0 | 0 | 0 | 0 | 0 | 0 | 0 | 0 | 0 | 0
2035 | 3 | 23 | 22 | 2213 | 1445 | 2352 | 718 | 1171 | 1695 | 1365 | 402 | 852 | 7480 | 2967 | 2035 | 3 | 23 | 22 | 0 | 0 | 0 | 0 | 0 | 0 | 0 | 0 | 0 | 0 | 0
2035 | 3 | 23 | 23 | 2057 | 1343 | 2187 | 668 | 1088 | 1532 | 1229 | 362 | 767 | 7098 | 2713 | 2035 | 3 | 23 | 23 | 0 | 0 | 0 | 0 | 0 | 0 | 0 | 0 | 0 | 0 | 0
2035 | 3 | 23 | 24 | 1922 | 1255 | 2042 | 623 | 1016 | 1397 | 1107 | 326 | 691 | 6604 | 2433 | 2035 | 3 | 23 | 24 | 0 | 0 | 0 | 0 | 0 | 0 | 0 | 0 | 0 | 0 | 0
2035 | 3 | 24 | 1 | 1823 | 1190 | 1938 | 592 | 964 | 1301 | 1148 | 338 | 717 | 6560 | 2518 | 2035 | 3 | 24 | 1 | 0 | 0 | 0 | 0 | 0 | 0 | 0 | 0 | 0 | 0 | 0
2035 | 3 | 24 | 2 | 1748 | 1141 | 1857 | 567 | 924 | 1221 | 1067 | 314 | 666 | 6353 | 2357 | 2035 | 3 | 24 | 2 | 0 | 0 | 0 | 0 | 0 | 0 | 0 | 0 | 0 | 0 | 0
2035 | 3 | 24 | 3 | 1715 | 1120 | 1823 | 556 | 907 | 1177 | 1022 | 301 | 638 | 6267 | 2265 | 2035 | 3 | 24 | 3 | 0 | 0 | 0 | 0 | 0 | 0 | 0 | 0 | 0 | 0 | 0
2035 | 3 | 24 | 4 | 1699 | 1109 | 1806 | 551 | 899 | 1160 | 1004 | 296 | 627 | 6272 | 2253 | 2035 | 3 | 24 | 4 | 0 | 0 | 0 | 0 | 0 | 0 | 0 | 0 | 0 | 0 | 0
2035 | 3 | 24 | 5 | 1729 | 1129 | 1838 | 561 | 914 | 1169 | 1008 | 297 | 629 | 6396 | 2274 | 2035 | 3 | 24 | 5 | 0 | 0 | 0 | 0 | 0 | 0 | 0 | 0 | 0 | 0 | 0
2035 | 3 | 24 | 6 | 1799 | 1175 | 1912 | 584 | 952 | 1222 | 1022 | 301 | 638 | 6488 | 2358 | 2035 | 3 | 24 | 6 | 0 | 0 | 0 | 0 | 0 | 0 | 0 | 0 | 0 | 0 | 0
2035 | 3 | 24 | 7 | 1877 | 1226 | 1995 | 609 | 993 | 1316 | 1069 | 315 | 668 | 6669 | 2488 | 2035 | 3 | 24 | 7 | 11.8 | 14.6 | 25.5 | 2.3 | 18 | 24.2 | 16.5 | 2.2 | 2.6 | 12.4 | 22.1
2035 | 3 | 24 | 8 | 2000 | 1306 | 2126 | 649 | 1058 | 1475 | 1164 | 343 | 727 | 7033 | 2761 | 2035 | 3 | 24 | 8 | 58 | 71.6 | 125.6 | 11.6 | 88.6 | 119.4 | 81.4 | 10.8 | 12.8 | 60.8 | 108.7
2035 | 3 | 24 | 9 | 2126 | 1388 | 2260 | 690 | 1124 | 1639 | 1288 | 380 | 804 | 7353 | 3010 | 2035 | 3 | 24 | 9 | 139.5 | 172.3 | 302.1 | 27.9 | 213.2 | 287.3 | 195.9 | 26.1 | 30.7 | 146.5 | 261.6
2035 | 3 | 24 | 10 | 2221 | 1450 | 2360 | 721 | 1175 | 1737 | 1391 | 410 | 868 | 7485 | 3169 | 2035 | 3 | 24 | 10 | 227.5 | 281.3 | 493.1 | 45.5 | 348 | 468.8 | 319.7 | 42.5 | 50.2 | 239 | 426.9
2035 | 3 | 24 | 11 | 2311 | 1509 | 2456 | 750 | 1222 | 1848 | 1495 | 440 | 933 | 7621 | 3312 | 2035 | 3 | 24 | 11 | 251.2 | 310.4 | 544.3 | 50.3 | 384.1 | 517.5 | 352.9 | 47 | 55.4 | 263.8 | 471.2
2035 | 3 | 24 | 12 | 2273 | 1484 | 2416 | 738 | 1202 | 1825 | 1473 | 434 | 919 | 7508 | 3224 | 2035 | 3 | 24 | 12 | 234.6 | 289.9 | 508.3 | 46.9 | 358.7 | 483.3 | 329.5 | 43.8 | 51.7 | 246.4 | 440.1
2035 | 3 | 24 | 13 | 2229 | 1455 | 2369 | 723 | 1179 | 1784 | 1441 | 424 | 900 | 7385 | 3132 | 2035 | 3 | 24 | 13 | 247.5 | 305.9 | 536.3 | 49.5 | 378.4 | 509.9 | 347.6 | 46.3 | 54.6 | 259.9 | 464.3
2035 | 3 | 24 | 14 | 2194 | 1433 | 2332 | 712 | 1161 | 1783 | 1414 | 417 | 883 | 7228 | 3043 | 2035 | 3 | 24 | 14 | 240.4 | 297.1 | 520.8 | 48.1 | 367.5 | 495.2 | 337.6 | 44.9 | 53 | 252.5 | 450.9
2035 | 3 | 24 | 15 | 2219 | 1449 | 2358 | 720 | 1173 | 1834 | 1433 | 422 | 895 | 7196 | 3065 | 2035 | 3 | 24 | 15 | 218 | 269.4 | 472.4 | 43.6 | 333.3 | 449.1 | 306.2 | 40.7 | 48.1 | 228.9 | 408.9
2035 | 3 | 24 | 16 | 2211 | 1443 | 2350 | 717 | 1169 | 1840 | 1413 | 416 | 882 | 7138 | 3044 | 2035 | 3 | 24 | 16 | 169.6 | 209.6 | 367.5 | 33.9 | 259.4 | 349.4 | 238.2 | 31.7 | 37.4 | 178.2 | 318.1
2035 | 3 | 24 | 17 | 2196 | 1433 | 2334 | 712 | 1161 | 1862 | 1418 | 418 | 885 | 7141 | 3048 | 2035 | 3 | 24 | 17 | 95.4 | 117.8 | 206.5 | 19.1 | 145.8 | 196.4 | 133.9 | 17.8 | 21 | 100.1 | 178.8
2035 | 3 | 24 | 18 | 2196 | 1434 | 2334 | 712 | 1161 | 1862 | 1438 | 424 | 898 | 7219 | 3094 | 2035 | 3 | 24 | 18 | 32.8 | 40.6 | 71.1 | 6.5 | 50.2 | 67.6 | 46.1 | 6.1 | 7.3 | 34.5 | 61.6
2035 | 3 | 24 | 19 | 2283 | 1490 | 2426 | 741 | 1207 | 1977 | 1556 | 458 | 971 | 7516 | 3334 | 2035 | 3 | 24 | 19 | 0.4 | 0.5 | 0.8 | 0.1 | 0.6 | 0.8 | 0.5 | 0.1 | 0.1 | 0.4 | 0.7
2035 | 3 | 24 | 20 | 2370 | 1548 | 2519 | 769 | 1254 | 1966 | 1581 | 466 | 987 | 7631 | 3431 | 2035 | 3 | 24 | 20 | 0 | 0 | 0 | 0 | 0 | 0 | 0 | 0 | 0 | 0 | 0
2035 | 3 | 24 | 21 | 2291 | 1496 | 2435 | 743 | 1212 | 1855 | 1510 | 445 | 943 | 7439 | 3285 | 2035 | 3 | 24 | 21 | 0 | 0 | 0 | 0 | 0 | 0 | 0 | 0 | 0 | 0 | 0
2035 | 3 | 24 | 22 | 2136 | 1395 | 2270 | 693 | 1130 | 1668 | 1409 | 415 | 880 | 7233 | 3047 | 2035 | 3 | 24 | 22 | 0 | 0 | 0 | 0 | 0 | 0 | 0 | 0 | 0 | 0 | 0
2035 | 3 | 24 | 23 | 2046 | 1336 | 2174 | 664 | 1082 | 1546 | 1348 | 397 | 842 | 7000 | 2869 | 2035 | 3 | 24 | 23 | 0 | 0 | 0 | 0 | 0 | 0 | 0 | 0 | 0 | 0 | 0
2035 | 3 | 24 | 24 | 1925 | 1257 | 2046 | 625 | 1018 | 1433 | 1247 | 367 | 779 | 6690 | 2627 | 2035 | 3 | 24 | 24 | 0 | 0 | 0 | 0 | 0 | 0 | 0 | 0 | 0 | 0 | 0
2035 | 3 | 25 | 1 | 1844 | 1204 | 1960 | 598 | 975 | 1348 | 1149 | 339 | 718 | 6538 | 2491 | 2035 | 3 | 25 | 1 | 0 | 0 | 0 | 0 | 0 | 0 | 0 | 0 | 0 | 0 | 0
2035 | 3 | 25 | 2 | 1778 | 1161 | 1890 | 577 | 940 | 1250 | 1076 | 317 | 672 | 6268 | 2332 | 2035 | 3 | 25 | 2 | 0 | 0 | 0 | 0 | 0 | 0 | 0 | 0 | 0 | 0 | 0
2035 | 3 | 25 | 3 | 1736 | 1133 | 1845 | 563 | 918 | 1185 | 1034 | 305 | 646 | 6059 | 2241 | 2035 | 3 | 25 | 3 | 0 | 0 | 0 | 0 | 0 | 0 | 0 | 0 | 0 | 0 | 0
2035 | 3 | 25 | 4 | 1706 | 1114 | 1813 | 554 | 902 | 1161 | 1020 | 300 | 637 | 5987 | 2213 | 2035 | 3 | 25 | 4 | 0 | 0 | 0 | 0 | 0 | 0 | 0 | 0 | 0 | 0 | 0
2035 | 3 | 25 | 5 | 1722 | 1124 | 1830 | 559 | 911 | 1157 | 1035 | 305 | 646 | 5961 | 2227 | 2035 | 3 | 25 | 5 | 0 | 0 | 0 | 0 | 0 | 0 | 0 | 0 | 0 | 0 | 0
2035 | 3 | 25 | 6 | 1773 | 1158 | 1884 | 575 | 938 | 1185 | 1063 | 313 | 663 | 6005 | 2257 | 2035 | 3 | 25 | 6 | 0 | 0 | 0 | 0 | 0 | 0 | 0 | 0 | 0 | 0 | 0
2035 | 3 | 25 | 7 | 1838 | 1200 | 1954 | 596 | 972 | 1263 | 1112 | 328 | 694 | 6159 | 2357 | 2035 | 3 | 25 | 7 | 17.1 | 21.1 | 37 | 3.5 | 26.1 | 35.1 | 24 | 3.2 | 3.8 | 18 | 32
2035 | 3 | 25 | 8 | 1959 | 1279 | 2083 | 636 | 1036 | 1399 | 1221 | 360 | 762 | 6543 | 2599 | 2035 | 3 | 25 | 8 | 65.3 | 80.8 | 141.6 | 13.1 | 99.9 | 134.7 | 91.8 | 12.2 | 14.4 | 68.6 | 122.6
2035 | 3 | 25 | 9 | 2066 | 1349 | 2196 | 670 | 1093 | 1576 | 1338 | 394 | 835 | 6925 | 2850 | 2035 | 3 | 25 | 9 | 125.7 | 155.3 | 272.3 | 25.1 | 192.2 | 259 | 176.5 | 23.5 | 27.7 | 132 | 235.7
2035 | 3 | 25 | 10 | 2137 | 1395 | 2271 | 693 | 1130 | 1717 | 1426 | 420 | 891 | 7182 | 3025 | 2035 | 3 | 25 | 10 | 185.1 | 228.7 | 401 | 37 | 283 | 381.3 | 260 | 34.6 | 40.8 | 194.3 | 347.2
2035 | 3 | 25 | 11 | 2234 | 1459 | 2375 | 725 | 1182 | 1859 | 1510 | 445 | 943 | 7441 | 3210 | 2035 | 3 | 25 | 11 | 216.1 | 267.1 | 468.2 | 43.2 | 330.4 | 445.2 | 303.6 | 40.4 | 47.6 | 227 | 405.4
2035 | 3 | 25 | 12 | 2204 | 1439 | 2342 | 715 | 1165 | 1853 | 1486 | 438 | 928 | 7422 | 3163 | 2035 | 3 | 25 | 12 | 238.9 | 295.2 | 517.5 | 47.8 | 365.2 | 492.1 | 335.5 | 44.6 | 52.7 | 250.9 | 448
2035 | 3 | 25 | 13 | 2154 | 1407 | 2290 | 699 | 1139 | 1816 | 1439 | 424 | 898 | 7392 | 3118 | 2035 | 3 | 25 | 13 | 247.4 | 305.7 | 536 | 49.4 | 378.3 | 509.7 | 347.5 | 46.2 | 54.6 | 259.8 | 464
2035 | 3 | 25 | 14 | 2125 | 1388 | 2259 | 690 | 1124 | 1769 | 1403 | 413 | 876 | 7289 | 3058 | 2035 | 3 | 25 | 14 | 246.8 | 305 | 534.8 | 49.4 | 377.4 | 508.5 | 346.7 | 46.1 | 54.4 | 259.2 | 463
2035 | 3 | 25 | 15 | 2137 | 1395 | 2271 | 693 | 1130 | 1788 | 1414 | 416 | 883 | 7200 | 3056 | 2035 | 3 | 25 | 15 | 221.7 | 274 | 480.4 | 44.3 | 339 | 456.7 | 311.4 | 41.4 | 48.9 | 232.8 | 415.8
2035 | 3 | 25 | 16 | 2135 | 1394 | 2269 | 693 | 1129 | 1778 | 1399 | 412 | 873 | 7101 | 2998 | 2035 | 3 | 25 | 16 | 161.8 | 199.9 | 350.4 | 32.3 | 247.3 | 333.2 | 227.2 | 30.2 | 35.6 | 169.9 | 303.4
2035 | 3 | 25 | 17 | 2136 | 1394 | 2270 | 693 | 1130 | 1775 | 1387 | 409 | 866 | 7050 | 2973 | 2035 | 3 | 25 | 17 | 91.4 | 112.9 | 197.9 | 18.3 | 139.7 | 188.2 | 128.3 | 17.1 | 20.2 | 95.9 | 171.3
2035 | 3 | 25 | 18 | 2149 | 1403 | 2284 | 697 | 1136 | 1798 | 1394 | 411 | 870 | 7154 | 3004 | 2035 | 3 | 25 | 18 | 28.1 | 34.7 | 60.8 | 5.6 | 42.9 | 57.9 | 39.4 | 5.3 | 6.2 | 29.5 | 52.7
2035 | 3 | 25 | 19 | 2269 | 1482 | 2412 | 736 | 1200 | 1922 | 1518 | 447 | 948 | 7526 | 3250 | 2035 | 3 | 25 | 19 | 0.3 | 0.4 | 0.6 | 0.1 | 0.5 | 0.6 | 0.4 | 0.1 | 0.1 | 0.3 | 0.6
2035 | 3 | 25 | 20 | 2327 | 1519 | 2474 | 755 | 1231 | 1915 | 1589 | 468 | 992 | 7627 | 3408 | 2035 | 3 | 25 | 20 | 0 | 0 | 0 | 0 | 0 | 0 | 0 | 0 | 0 | 0 | 0
2035 | 3 | 25 | 21 | 2219 | 1449 | 2359 | 720 | 1174 | 1820 | 1518 | 447 | 948 | 7477 | 3277 | 2035 | 3 | 25 | 21 | 0 | 0 | 0 | 0 | 0 | 0 | 0 | 0 | 0 | 0 | 0
2035 | 3 | 25 | 22 | 2034 | 1328 | 2161 | 660 | 1076 | 1673 | 1396 | 411 | 872 | 7309 | 3057 | 2035 | 3 | 25 | 22 | 0 | 0 | 0 | 0 | 0 | 0 | 0 | 0 | 0 | 0 | 0
2035 | 3 | 25 | 23 | 1930 | 1260 | 2051 | 626 | 1021 | 1581 | 1324 | 390 | 827 | 7143 | 2873 | 2035 | 3 | 25 | 23 | 0 | 0 | 0 | 0 | 0 | 0 | 0 | 0 | 0 | 0 | 0
2035 | 3 | 25 | 24 | 1821 | 1189 | 1936 | 591 | 963 | 1452 | 1234 | 364 | 771 | 6871 | 2653 | 2035 | 3 | 25 | 24 | 0 | 0 | 0 | 0 | 0 | 0 | 0 | 0 | 0 | 0 | 0
2035 | 3 | 26 | 1 | 1753 | 1145 | 1863 | 569 | 927 | 1309 | 1038 | 306 | 648 | 6267 | 2349 | 2035 | 3 | 26 | 1 | 0 | 0 | 0 | 0 | 0 | 0 | 0 | 0 | 0 | 0 | 0
2035 | 3 | 26 | 2 | 1708 | 1115 | 1815 | 554 | 903 | 1270 | 1007 | 297 | 629 | 6105 | 2269 | 2035 | 3 | 26 | 2 | 0 | 0 | 0 | 0 | 0 | 0 | 0 | 0 | 0 | 0 | 0
2035 | 3 | 26 | 3 | 1679 | 1096 | 1785 | 545 | 888 | 1241 | 973 | 287 | 607 | 6044 | 2210 | 2035 | 3 | 26 | 3 | 0 | 0 | 0 | 0 | 0 | 0 | 0 | 0 | 0 | 0 | 0
2035 | 3 | 26 | 4 | 1691 | 1104 | 1798 | 549 | 894 | 1239 | 972 | 286 | 607 | 6038 | 2214 | 2035 | 3 | 26 | 4 | 0 | 0 | 0 | 0 | 0 | 0 | 0 | 0 | 0 | 0 | 0
2035 | 3 | 26 | 5 | 1769 | 1155 | 1880 | 574 | 936 | 1312 | 1013 | 298 | 632 | 6282 | 2314 | 2035 | 3 | 26 | 5 | 0 | 0 | 0 | 0 | 0 | 0 | 0 | 0 | 0 | 0 | 0
2035 | 3 | 26 | 6 | 1968 | 1285 | 2092 | 639 | 1041 | 1522 | 1136 | 335 | 709 | 6711 | 2541 | 2035 | 3 | 26 | 6 | 0 | 0 | 0 | 0 | 0 | 0 | 0 | 0 | 0 | 0 | 0
2035 | 3 | 26 | 7 | 2114 | 1380 | 2247 | 686 | 1118 | 1688 | 1283 | 378 | 801 | 7396 | 2803 | 2035 | 3 | 26 | 7 | 12.7 | 15.7 | 27.5 | 2.6 | 19.4 | 26.2 | 17.8 | 2.4 | 2.8 | 13.4 | 23.9
2035 | 3 | 26 | 8 | 2317 | 1512 | 2462 | 752 | 1225 | 1891 | 1506 | 444 | 940 | 8140 | 3234 | 2035 | 3 | 26 | 8 | 57.1 | 70.6 | 123.7 | 11.4 | 87.3 | 117.6 | 80.2 | 10.7 | 12.6 | 60 | 107.1
2035 | 3 | 26 | 9 | 2446 | 1597 | 2600 | 794 | 1294 | 2015 | 1646 | 485 | 1028 | 8449 | 3484 | 2035 | 3 | 26 | 9 | 117.7 | 145.5 | 255.1 | 23.6 | 180 | 242.5 | 165.4 | 22 | 26 | 123.6 | 220.8
2035 | 3 | 26 | 10 | 2476 | 1617 | 2632 | 803 | 1309 | 2064 | 1695 | 499 | 1058 | 8560 | 3593 | 2035 | 3 | 26 | 10 | 179 | 221.2 | 387.9 | 35.8 | 273.7 | 368.8 | 251.5 | 33.5 | 39.5 | 188 | 335.8
2035 | 3 | 26 | 11 | 2388 | 1559 | 2539 | 775 | 1263 | 1991 | 1642 | 484 | 1025 | 8432 | 3489 | 2035 | 3 | 26 | 11 | 220.2 | 272.1 | 477.1 | 44 | 336.6 | 453.6 | 309.3 | 41.1 | 48.5 | 231.2 | 413
2035 | 3 | 26 | 12 | 2263 | 1478 | 2406 | 734 | 1197 | 1844 | 1533 | 452 | 957 | 8270 | 3267 | 2035 | 3 | 26 | 12 | 228.7 | 282.6 | 495.5 | 45.8 | 349.7 | 471.2 | 321.2 | 42.7 | 50.4 | 240.2 | 429
2035 | 3 | 26 | 13 | 2303 | 1504 | 2448 | 747 | 1218 | 1876 | 1577 | 464 | 984 | 8365 | 3301 | 2035 | 3 | 26 | 13 | 243.5 | 300.9 | 527.6 | 48.7 | 372.3 | 501.7 | 342 | 45.5 | 53.7 | 255.8 | 456.7
2035 | 3 | 26 | 14 | 2273 | 1484 | 2416 | 738 | 1202 | 1866 | 1566 | 461 | 978 | 8339 | 3244 | 2035 | 3 | 26 | 14 | 236.3 | 292 | 512 | 47.3 | 361.3 | 486.8 | 331.9 | 44.1 | 52.1 | 248.1 | 443.2
2035 | 3 | 26 | 15 | 2205 | 1439 | 2343 | 715 | 1166 | 1795 | 1525 | 449 | 952 | 8259 | 3180 | 2035 | 3 | 26 | 15 | 185.2 | 228.8 | 401.2 | 37.1 | 283.1 | 381.5 | 260.1 | 34.6 | 40.8 | 194.4 | 347.3
2035 | 3 | 26 | 16 | 2252 | 1470 | 2393 | 731 | 1191 | 1873 | 1595 | 470 | 996 | 8329 | 3321 | 2035 | 3 | 26 | 16 | 153.3 | 189.6 | 332.4 | 30.7 | 234.5 | 316.1 | 215.5 | 28.7 | 33.8 | 161 | 287.7
2035 | 3 | 26 | 17 | 2289 | 1495 | 2433 | 743 | 1211 | 1948 | 1662 | 489 | 1037 | 8364 | 3439 | 2035 | 3 | 26 | 17 | 92.6 | 114.4 | 200.6 | 18.5 | 141.6 | 190.8 | 130 | 17.3 | 20.4 | 97.3 | 173.7
2035 | 3 | 26 | 18 | 2352 | 1535 | 2499 | 763 | 1244 | 2044 | 1760 | 518 | 1099 | 8307 | 3646 | 2035 | 3 | 26 | 18 | 26 | 32.1 | 56.3 | 5.2 | 39.8 | 53.5 | 36.5 | 4.9 | 5.8 | 27.3 | 48.7
2035 | 3 | 26 | 19 | 2428 | 1585 | 2581 | 788 | 1284 | 2192 | 1830 | 539 | 1142 | 8323 | 3808 | 2035 | 3 | 26 | 19 | 0.4 | 0.5 | 0.8 | 0.1 | 0.6 | 0.8 | 0.5 | 0.1 | 0.1 | 0.4 | 0.7
2035 | 3 | 26 | 20 | 2404 | 1570 | 2555 | 780 | 1271 | 2086 | 1728 | 509 | 1079 | 8232 | 3663 | 2035 | 3 | 26 | 20 | 0 | 0 | 0 | 0 | 0 | 0 | 0 | 0 | 0 | 0 | 0
2035 | 3 | 26 | 21 | 2188 | 1429 | 2326 | 710 | 1157 | 1831 | 1527 | 450 | 953 | 7834 | 3292 | 2035 | 3 | 26 | 21 | 0 | 0 | 0 | 0 | 0 | 0 | 0 | 0 | 0 | 0 | 0
2035 | 3 | 26 | 22 | 2027 | 1323 | 2154 | 658 | 1072 | 1617 | 1423 | 419 | 888 | 7448 | 3026 | 2035 | 3 | 26 | 22 | 0 | 0 | 0 | 0 | 0 | 0 | 0 | 0 | 0 | 0 | 0
2035 | 3 | 26 | 23 | 1873 | 1223 | 1991 | 608 | 991 | 1446 | 1347 | 397 | 841 | 6982 | 2780 | 2035 | 3 | 26 | 23 | 0 | 0 | 0 | 0 | 0 | 0 | 0 | 0 | 0 | 0 | 0
2035 | 3 | 26 | 24 | 1741 | 1136 | 1850 | 565 | 921 | 1326 | 1283 | 378 | 801 | 6492 | 2549 | 2035 | 3 | 26 | 24 | 0 | 0 | 0 | 0 | 0 | 0 | 0 | 0 | 0 | 0 | 0
2035 | 3 | 27 | 1 | 1706 | 1114 | 1814 | 554 | 902 | 1341 | 1109 | 327 | 692 | 6382 | 2373 | 2035 | 3 | 27 | 1 | 0 | 0 | 0 | 0 | 0 | 0 | 0 | 0 | 0 | 0 | 0
2035 | 3 | 27 | 2 | 1669 | 1090 | 1774 | 541 | 883 | 1305 | 1076 | 317 | 672 | 6229 | 2339 | 2035 | 3 | 27 | 2 | 0 | 0 | 0 | 0 | 0 | 0 | 0 | 0 | 0 | 0 | 0
2035 | 3 | 27 | 3 | 1634 | 1067 | 1737 | 530 | 864 | 1280 | 1050 | 309 | 655 | 6257 | 2281 | 2035 | 3 | 27 | 3 | 0 | 0 | 0 | 0 | 0 | 0 | 0 | 0 | 0 | 0 | 0
2035 | 3 | 27 | 4 | 1638 | 1070 | 1741 | 532 | 866 | 1300 | 1050 | 309 | 656 | 6354 | 2301 | 2035 | 3 | 27 | 4 | 0 | 0 | 0 | 0 | 0 | 0 | 0 | 0 | 0 | 0 | 0
2035 | 3 | 27 | 5 | 1700 | 1110 | 1807 | 552 | 899 | 1389 | 1098 | 324 | 686 | 6707 | 2404 | 2035 | 3 | 27 | 5 | 0 | 0 | 0 | 0 | 0 | 0 | 0 | 0 | 0 | 0 | 0
2035 | 3 | 27 | 6 | 1858 | 1213 | 1975 | 603 | 983 | 1572 | 1214 | 358 | 758 | 7200 | 2637 | 2035 | 3 | 27 | 6 | 0.1 | 0.2 | 0.2 | 0 | 0.2 | 0.2 | 0.1 | 0 | 0 | 0.1 | 0.2
2035 | 3 | 27 | 7 | 1998 | 1304 | 2123 | 648 | 1056 | 1751 | 1338 | 394 | 835 | 7835 | 2904 | 2035 | 3 | 27 | 7 | 21.3 | 26.4 | 46.2 | 4.3 | 32.6 | 44 | 30 | 4 | 4.7 | 22.5 | 40.1
2035 | 3 | 27 | 8 | 2261 | 1476 | 2403 | 734 | 1196 | 1941 | 1529 | 450 | 955 | 8442 | 3322 | 2035 | 3 | 27 | 8 | 88.9 | 109.8 | 192.6 | 17.8 | 135.9 | 183.1 | 124.8 | 16.6 | 19.6 | 93.4 | 166.7
2035 | 3 | 27 | 9 | 2440 | 1593 | 2593 | 792 | 1290 | 2037 | 1637 | 482 | 1022 | 8623 | 3543 | 2035 | 3 | 27 | 9 | 164.3 | 203 | 356 | 32.9 | 251.3 | 338.5 | 230.8 | 30.7 | 36.2 | 172.6 | 308.2
2035 | 3 | 27 | 10 | 2514 | 1641 | 2672 | 816 | 1330 | 2068 | 1666 | 491 | 1040 | 8620 | 3622 | 2035 | 3 | 27 | 10 | 225 | 278 | 487.5 | 45 | 344.1 | 463.6 | 316 | 42 | 49.6 | 236.3 | 422
2035 | 3 | 27 | 11 | 2447 | 1597 | 2600 | 794 | 1294 | 1965 | 1578 | 465 | 985 | 8371 | 3478 | 2035 | 3 | 27 | 11 | 296.3 | 366.1 | 641.9 | 59.3 | 453 | 610.4 | 416.1 | 55.3 | 65.3 | 311.1 | 555.7
2035 | 3 | 27 | 12 | 2309 | 1508 | 2454 | 749 | 1221 | 1820 | 1455 | 429 | 909 | 8110 | 3270 | 2035 | 3 | 27 | 12 | 378.6 | 467.9 | 820.3 | 75.7 | 578.9 | 779.9 | 531.8 | 70.7 | 83.4 | 397.6 | 710.1
2035 | 3 | 27 | 13 | 2371 | 1548 | 2520 | 769 | 1254 | 1858 | 1499 | 441 | 936 | 8084 | 3339 | 2035 | 3 | 27 | 13 | 410.6 | 507.5 | 889.8 | 82.2 | 628 | 846.1 | 576.8 | 76.7 | 90.5 | 431.3 | 770.3
2035 | 3 | 27 | 14 | 2355 | 1537 | 2503 | 764 | 1245 | 1830 | 1488 | 438 | 929 | 7931 | 3294 | 2035 | 3 | 27 | 14 | 383.9 | 474.5 | 831.8 | 76.7 | 587 | 791 | 539.3 | 71.7 | 84.6 | 403.2 | 720.1
2035 | 3 | 27 | 15 | 2281 | 1490 | 2425 | 740 | 1207 | 1774 | 1441 | 424 | 899 | 7833 | 3212 | 2035 | 3 | 27 | 15 | 320.4 | 396 | 694.3 | 64.1 | 490 | 660.2 | 450.1 | 59.8 | 70.6 | 336.5 | 601
2035 | 3 | 27 | 16 | 2333 | 1523 | 2480 | 757 | 1234 | 1842 | 1499 | 442 | 936 | 7885 | 3359 | 2035 | 3 | 27 | 16 | 230.4 | 284.8 | 499.3 | 46.1 | 352.3 | 474.7 | 323.6 | 43.1 | 50.8 | 242 | 432.2
2035 | 3 | 27 | 17 | 2393 | 1562 | 2543 | 776 | 1265 | 1914 | 1565 | 461 | 977 | 7968 | 3506 | 2035 | 3 | 27 | 17 | 124.8 | 154.2 | 270.5 | 25 | 190.9 | 257.2 | 175.4 | 23.3 | 27.5 | 131.1 | 234.2
2035 | 3 | 27 | 18 | 2464 | 1609 | 2619 | 799 | 1303 | 2034 | 1670 | 492 | 1043 | 8052 | 3712 | 2035 | 3 | 27 | 18 | 40.1 | 49.4 | 86.7 | 8 | 61.2 | 82.5 | 56.2 | 7.5 | 8.8 | 42 | 75.1
2035 | 3 | 27 | 19 | 2530 | 1652 | 2689 | 821 | 1338 | 2165 | 1780 | 524 | 1111 | 8242 | 3883 | 2035 | 3 | 27 | 19 | 1.1 | 1.3 | 2.3 | 0.2 | 1.6 | 2.2 | 1.4 | 0.2 | 0.2 | 1.1 | 1.9
2035 | 3 | 27 | 20 | 2480 | 1619 | 2636 | 805 | 1312 | 2060 | 1697 | 500 | 1059 | 8154 | 3728 | 2035 | 3 | 27 | 20 | 0 | 0 | 0 | 0 | 0 | 0 | 0 | 0 | 0 | 0 | 0
2035 | 3 | 27 | 21 | 2246 | 1467 | 2388 | 729 | 1188 | 1815 | 1494 | 440 | 933 | 7741 | 3295 | 2035 | 3 | 27 | 21 | 0 | 0 | 0 | 0 | 0 | 0 | 0 | 0 | 0 | 0 | 0
2035 | 3 | 27 | 22 | 2079 | 1357 | 2210 | 675 | 1100 | 1608 | 1339 | 394 | 836 | 7346 | 2935 | 2035 | 3 | 27 | 22 | 0 | 0 | 0 | 0 | 0 | 0 | 0 | 0 | 0 | 0 | 0
2035 | 3 | 27 | 23 | 1919 | 1253 | 2040 | 623 | 1015 | 1447 | 1208 | 356 | 754 | 6882 | 2622 | 2035 | 3 | 27 | 23 | 0 | 0 | 0 | 0 | 0 | 0 | 0 | 0 | 0 | 0 | 0
2035 | 3 | 27 | 24 | 1792 | 1170 | 1905 | 582 | 948 | 1312 | 1100 | 324 | 687 | 6354 | 2348 | 2035 | 3 | 27 | 24 | 0 | 0 | 0 | 0 | 0 | 0 | 0 | 0 | 0 | 0 | 0
2035 | 3 | 28 | 1 | 1838 | 1200 | 1953 | 596 | 972 | 1241 | 1074 | 316 | 671 | 6084 | 2227 | 2035 | 3 | 28 | 1 | 0 | 0 | 0 | 0 | 0 | 0 | 0 | 0 | 0 | 0 | 0
2035 | 3 | 28 | 2 | 1798 | 1174 | 1911 | 584 | 951 | 1198 | 1032 | 304 | 644 | 5901 | 2132 | 2035 | 3 | 28 | 2 | 0 | 0 | 0 | 0 | 0 | 0 | 0 | 0 | 0 | 0 | 0
2035 | 3 | 28 | 3 | 1773 | 1157 | 1884 | 575 | 937 | 1162 | 1001 | 295 | 625 | 5803 | 2059 | 2035 | 3 | 28 | 3 | 0 | 0 | 0 | 0 | 0 | 0 | 0 | 0 | 0 | 0 | 0
2035 | 3 | 28 | 4 | 1775 | 1159 | 1887 | 576 | 939 | 1175 | 994 | 293 | 621 | 5782 | 2056 | 2035 | 3 | 28 | 4 | 0 | 0 | 0 | 0 | 0 | 0 | 0 | 0 | 0 | 0 | 0
2035 | 3 | 28 | 5 | 1859 | 1213 | 1975 | 603 | 983 | 1258 | 1027 | 302 | 641 | 5989 | 2142 | 2035 | 3 | 28 | 5 | 0 | 0 | 0 | 0 | 0 | 0 | 0 | 0 | 0 | 0 | 0
2035 | 3 | 28 | 6 | 2066 | 1349 | 2196 | 670 | 1093 | 1448 | 1116 | 329 | 697 | 6546 | 2391 | 2035 | 3 | 28 | 6 | 0.1 | 0.2 | 0.2 | 0 | 0.2 | 0.2 | 0.1 | 0 | 0 | 0.1 | 0.2
2035 | 3 | 28 | 7 | 2230 | 1456 | 2370 | 723 | 1179 | 1621 | 1222 | 360 | 763 | 7316 | 2733 | 2035 | 3 | 28 | 7 | 19.1 | 23.6 | 41.3 | 3.8 | 29.2 | 39.3 | 26.8 | 3.6 | 4.2 | 20 | 35.8
2035 | 3 | 28 | 8 | 2423 | 1582 | 2575 | 786 | 1281 | 1831 | 1442 | 425 | 900 | 7988 | 3186 | 2035 | 3 | 28 | 8 | 81.2 | 100.4 | 175.9 | 16.2 | 124.2 | 167.3 | 114.1 | 15.2 | 17.9 | 85.3 | 152.3
2035 | 3 | 28 | 9 | 2541 | 1659 | 2701 | 824 | 1344 | 1976 | 1594 | 470 | 995 | 8293 | 3469 | 2035 | 3 | 28 | 9 | 160.7 | 198.6 | 348.2 | 32.1 | 245.7 | 331.1 | 225.7 | 30 | 35.4 | 168.8 | 301.5
2035 | 3 | 28 | 10 | 2567 | 1676 | 2729 | 833 | 1358 | 2035 | 1658 | 488 | 1035 | 8376 | 3580 | 2035 | 3 | 28 | 10 | 231.7 | 286.3 | 501.9 | 46.4 | 354.2 | 477.3 | 325.4 | 43.3 | 51.1 | 243.3 | 434.5
2035 | 3 | 28 | 11 | 2487 | 1624 | 2643 | 807 | 1315 | 1970 | 1594 | 469 | 995 | 8229 | 3471 | 2035 | 3 | 28 | 11 | 285.7 | 353.1 | 619.1 | 57.2 | 436.9 | 588.7 | 401.3 | 53.4 | 63 | 300.1 | 536
2035 | 3 | 28 | 12 | 2347 | 1533 | 2495 | 762 | 1242 | 1854 | 1475 | 434 | 921 | 8005 | 3231 | 2035 | 3 | 28 | 12 | 336.2 | 415.5 | 728.4 | 67.2 | 514.1 | 692.6 | 472.2 | 62.8 | 74.1 | 353 | 630.6
2035 | 3 | 28 | 13 | 2388 | 1559 | 2539 | 775 | 1263 | 1896 | 1508 | 444 | 941 | 8007 | 3282 | 2035 | 3 | 28 | 13 | 365.1 | 451.2 | 791.1 | 73 | 558.3 | 752.2 | 512.9 | 68.2 | 80.5 | 383.4 | 684.9
2035 | 3 | 28 | 14 | 2368 | 1546 | 2517 | 768 | 1252 | 1880 | 1490 | 439 | 930 | 7898 | 3238 | 2035 | 3 | 28 | 14 | 359.6 | 444.4 | 779.2 | 71.9 | 549.9 | 740.9 | 505.1 | 67.2 | 79.2 | 377.7 | 674.5
2035 | 3 | 28 | 15 | 2294 | 1497 | 2438 | 744 | 1213 | 1830 | 1425 | 420 | 889 | 7828 | 3142 | 2035 | 3 | 28 | 15 | 322.5 | 398.5 | 698.6 | 64.5 | 493.1 | 664.3 | 452.9 | 60.3 | 71.1 | 338.6 | 604.8
2035 | 3 | 28 | 16 | 2356 | 1538 | 2504 | 764 | 1246 | 1908 | 1467 | 432 | 916 | 7942 | 3275 | 2035 | 3 | 28 | 16 | 228.7 | 282.6 | 495.5 | 45.8 | 349.7 | 471.2 | 321.2 | 42.7 | 50.4 | 240.2 | 429
2035 | 3 | 28 | 17 | 2425 | 1583 | 2578 | 787 | 1283 | 1992 | 1517 | 447 | 947 | 8036 | 3403 | 2035 | 3 | 28 | 17 | 125.8 | 155.5 | 272.6 | 25.1 | 192.4 | 259.2 | 176.7 | 23.5 | 27.7 | 132.1 | 236
2035 | 3 | 28 | 18 | 2513 | 1641 | 2671 | 815 | 1329 | 2078 | 1608 | 474 | 1004 | 8040 | 3600 | 2035 | 3 | 28 | 18 | 40.5 | 50 | 87.8 | 8.1 | 62 | 83.5 | 56.9 | 7.5 | 8.9 | 42.5 | 76
2035 | 3 | 28 | 19 | 2606 | 1702 | 2770 | 846 | 1378 | 2174 | 1708 | 503 | 1066 | 8223 | 3757 | 2035 | 3 | 28 | 19 | 1.1 | 1.4 | 2.5 | 0.2 | 1.7 | 2.4 | 1.6 | 0.2 | 0.3 | 1.2 | 2.1
2035 | 3 | 28 | 20 | 2519 | 1645 | 2677 | 817 | 1332 | 2069 | 1634 | 481 | 1020 | 7994 | 3527 | 2035 | 3 | 28 | 20 | 0 | 0 | 0 | 0 | 0 | 0 | 0 | 0 | 0 | 0 | 0
2035 | 3 | 28 | 21 | 2261 | 1476 | 2403 | 734 | 1196 | 1815 | 1441 | 424 | 900 | 7571 | 3116 | 2035 | 3 | 28 | 21 | 0 | 0 | 0 | 0 | 0 | 0 | 0 | 0 | 0 | 0 | 0
2035 | 3 | 28 | 22 | 2064 | 1347 | 2194 | 670 | 1092 | 1614 | 1314 | 387 | 820 | 7181 | 2798 | 2035 | 3 | 28 | 22 | 0 | 0 | 0 | 0 | 0 | 0 | 0 | 0 | 0 | 0 | 0
2035 | 3 | 28 | 23 | 1902 | 1242 | 2021 | 617 | 1006 | 1447 | 1210 | 356 | 755 | 6699 | 2515 | 2035 | 3 | 28 | 23 | 0 | 0 | 0 | 0 | 0 | 0 | 0 | 0 | 0 | 0 | 0
2035 | 3 | 28 | 24 | 1774 | 1158 | 1886 | 576 | 938 | 1331 | 1101 | 324 | 687 | 6172 | 2240 | 2035 | 3 | 28 | 24 | 0 | 0 | 0 | 0 | 0 | 0 | 0 | 0 | 0 | 0 | 0
2035 | 3 | 29 | 1 | 1566 | 1022 | 1664 | 508 | 828 | 1160 | 1012 | 298 | 632 | 5805 | 2208 | 2035 | 3 | 29 | 1 | 0 | 0 | 0 | 0 | 0 | 0 | 0 | 0 | 0 | 0 | 0
2035 | 3 | 29 | 2 | 1525 | 996 | 1621 | 495 | 807 | 1121 | 969 | 285 | 605 | 5658 | 2129 | 2035 | 3 | 29 | 2 | 0 | 0 | 0 | 0 | 0 | 0 | 0 | 0 | 0 | 0 | 0
2035 | 3 | 29 | 3 | 1494 | 975 | 1588 | 485 | 790 | 1092 | 935 | 276 | 584 | 5547 | 2062 | 2035 | 3 | 29 | 3 | 0 | 0 | 0 | 0 | 0 | 0 | 0 | 0 | 0 | 0 | 0
2035 | 3 | 29 | 4 | 1499 | 978 | 1593 | 486 | 793 | 1104 | 927 | 273 | 579 | 5539 | 2062 | 2035 | 3 | 29 | 4 | 0 | 0 | 0 | 0 | 0 | 0 | 0 | 0 | 0 | 0 | 0
2035 | 3 | 29 | 5 | 1582 | 1033 | 1682 | 513 | 837 | 1185 | 968 | 285 | 604 | 5747 | 2171 | 2035 | 3 | 29 | 5 | 0 | 0 | 0 | 0 | 0 | 0 | 0 | 0 | 0 | 0 | 0
2035 | 3 | 29 | 6 | 1805 | 1178 | 1918 | 586 | 954 | 1375 | 1062 | 313 | 663 | 6276 | 2414 | 2035 | 3 | 29 | 6 | 0.1 | 0.2 | 0.2 | 0 | 0.2 | 0.2 | 0.1 | 0 | 0 | 0.1 | 0.2
2035 | 3 | 29 | 7 | 1980 | 1292 | 2104 | 642 | 1047 | 1555 | 1181 | 348 | 738 | 6979 | 2687 | 2035 | 3 | 29 | 7 | 14.8 | 18.3 | 32 | 2.9 | 22.7 | 30.5 | 20.8 | 2.7 | 3.3 | 15.5 | 27.8
2035 | 3 | 29 | 8 | 2215 | 1446 | 2354 | 719 | 1172 | 1788 | 1405 | 414 | 877 | 7674 | 3099 | 2035 | 3 | 29 | 8 | 62.6 | 77.3 | 135.6 | 12.5 | 95.7 | 128.9 | 88 | 11.7 | 13.8 | 65.7 | 117.4
2035 | 3 | 29 | 9 | 2321 | 1515 | 2466 | 753 | 1227 | 1949 | 1550 | 456 | 967 | 8032 | 3353 | 2035 | 3 | 29 | 9 | 124.2 | 153.4 | 269 | 24.8 | 189.9 | 255.8 | 174.4 | 23.2 | 27.4 | 130.4 | 232.9
2035 | 3 | 29 | 10 | 2367 | 1546 | 2516 | 768 | 1252 | 2018 | 1608 | 474 | 1004 | 8167 | 3443 | 2035 | 3 | 29 | 10 | 178.9 | 221.1 | 387.6 | 35.8 | 273.5 | 368.6 | 251.3 | 33.5 | 39.4 | 187.9 | 335.6
2035 | 3 | 29 | 11 | 2307 | 1506 | 2452 | 748 | 1220 | 1961 | 1555 | 458 | 971 | 8049 | 3317 | 2035 | 3 | 29 | 11 | 214.6 | 265.3 | 465.1 | 42.9 | 328.2 | 442.2 | 301.5 | 40.1 | 47.3 | 225.4 | 402.7
2035 | 3 | 29 | 12 | 2205 | 1439 | 2343 | 715 | 1166 | 1847 | 1450 | 427 | 905 | 7843 | 3084 | 2035 | 3 | 29 | 12 | 236.6 | 292.4 | 512.6 | 47.3 | 361.8 | 487.4 | 332.3 | 44.2 | 52.2 | 248.5 | 443.8
2035 | 3 | 29 | 13 | 2254 | 1472 | 2396 | 731 | 1192 | 1901 | 1504 | 443 | 939 | 7879 | 3146 | 2035 | 3 | 29 | 13 | 240 | 296.6 | 520 | 48 | 367 | 494.4 | 337.1 | 44.8 | 52.9 | 252 | 450.2
2035 | 3 | 29 | 14 | 2242 | 1464 | 2383 | 728 | 1186 | 1889 | 1493 | 440 | 932 | 7776 | 3099 | 2035 | 3 | 29 | 14 | 223.9 | 276.7 | 485.1 | 44.8 | 342.3 | 461.2 | 314.5 | 41.8 | 49.4 | 235.1 | 419.9
2035 | 3 | 29 | 15 | 2176 | 1421 | 2313 | 706 | 1151 | 1856 | 1443 | 425 | 901 | 7671 | 3007 | 2035 | 3 | 29 | 15 | 198.9 | 245.9 | 431 | 39.8 | 304.1 | 409.9 | 279.4 | 37.2 | 43.9 | 208.9 | 373.2
2035 | 3 | 29 | 16 | 2254 | 1472 | 2396 | 731 | 1192 | 1947 | 1499 | 442 | 936 | 7754 | 3118 | 2035 | 3 | 29 | 16 | 165.1 | 204.1 | 357.9 | 33 | 252.5 | 340.3 | 232 | 30.8 | 36.4 | 173.4 | 309.8
2035 | 3 | 29 | 17 | 2322 | 1516 | 2468 | 753 | 1228 | 2078 | 1547 | 456 | 966 | 7810 | 3222 | 2035 | 3 | 29 | 17 | 110.5 | 136.5 | 239.5 | 22.1 | 169 | 227.7 | 155.2 | 20.6 | 24.3 | 116.1 | 207.3
2035 | 3 | 29 | 18 | 2406 | 1571 | 2558 | 781 | 1273 | 2186 | 1620 | 477 | 1011 | 7849 | 3437 | 2035 | 3 | 29 | 18 | 38 | 47 | 82.5 | 7.6 | 58.1 | 78.3 | 53.4 | 7.1 | 8.4 | 40 | 71.4
2035 | 3 | 29 | 19 | 2490 | 1626 | 2647 | 808 | 1317 | 2180 | 1698 | 500 | 1060 | 8029 | 3655 | 2035 | 3 | 29 | 19 | 0.8 | 1.1 | 1.9 | 0.2 | 1.3 | 1.8 | 1.2 | 0.1 | 0.2 | 0.9 | 1.6
2035 | 3 | 29 | 20 | 2390 | 1560 | 2540 | 775 | 1264 | 2060 | 1638 | 482 | 1022 | 7843 | 3535 | 2035 | 3 | 29 | 20 | 0 | 0 | 0 | 0 | 0 | 0 | 0 | 0 | 0 | 0 | 0
2035 | 3 | 29 | 21 | 2146 | 1401 | 2280 | 696 | 1135 | 1786 | 1442 | 425 | 900 | 7429 | 3184 | 2035 | 3 | 29 | 21 | 0 | 0 | 0 | 0 | 0 | 0 | 0 | 0 | 0 | 0 | 0
2035 | 3 | 29 | 22 | 1939 | 1266 | 2061 | 629 | 1026 | 1592 | 1300 | 383 | 811 | 7033 | 2912 | 2035 | 3 | 29 | 22 | 0 | 0 | 0 | 0 | 0 | 0 | 0 | 0 | 0 | 0 | 0
2035 | 3 | 29 | 23 | 1773 | 1158 | 1885 | 575 | 938 | 1408 | 1173 | 345 | 732 | 6550 | 2679 | 2035 | 3 | 29 | 23 | 0 | 0 | 0 | 0 | 0 | 0 | 0 | 0 | 0 | 0 | 0
2035 | 3 | 29 | 24 | 1641 | 1071 | 1744 | 532 | 868 | 1286 | 1056 | 311 | 659 | 6053 | 2415 | 2035 | 3 | 29 | 24 | 0 | 0 | 0 | 0 | 0 | 0 | 0 | 0 | 0 | 0 | 0
2035 | 3 | 30 | 1 | 1588 | 1037 | 1688 | 515 | 840 | 1154 | 907 | 267 | 566 | 5612 | 2044 | 2035 | 3 | 30 | 1 | 0 | 0 | 0 | 0 | 0 | 0 | 0 | 0 | 0 | 0 | 0
2035 | 3 | 30 | 2 | 1546 | 1009 | 1643 | 501 | 817 | 1116 | 868 | 256 | 542 | 5420 | 1954 | 2035 | 3 | 30 | 2 | 0 | 0 | 0 | 0 | 0 | 0 | 0 | 0 | 0 | 0 | 0
2035 | 3 | 30 | 3 | 1516 | 989 | 1611 | 492 | 802 | 1086 | 827 | 244 | 516 | 5290 | 1875 | 2035 | 3 | 30 | 3 | 0 | 0 | 0 | 0 | 0 | 0 | 0 | 0 | 0 | 0 | 0
2035 | 3 | 30 | 4 | 1528 | 997 | 1624 | 496 | 808 | 1081 | 822 | 242 | 513 | 5262 | 1864 | 2035 | 3 | 30 | 4 | 0 | 0 | 0 | 0 | 0 | 0 | 0 | 0 | 0 | 0 | 0
2035 | 3 | 30 | 5 | 1605 | 1048 | 1706 | 521 | 849 | 1148 | 852 | 251 | 532 | 5441 | 1952 | 2035 | 3 | 30 | 5 | 0 | 0 | 0 | 0 | 0 | 0 | 0 | 0 | 0 | 0 | 0
2035 | 3 | 30 | 6 | 1805 | 1179 | 1919 | 586 | 955 | 1338 | 972 | 286 | 607 | 5945 | 2209 | 2035 | 3 | 30 | 6 | 0.3 | 0.4 | 0.6 | 0.1 | 0.5 | 0.6 | 0.4 | 0.1 | 0.1 | 0.3 | 0.6
2035 | 3 | 30 | 7 | 1956 | 1277 | 2079 | 635 | 1035 | 1530 | 1108 | 326 | 691 | 6653 | 2468 | 2035 | 3 | 30 | 7 | 26.1 | 32.3 | 56.5 | 5.3 | 39.9 | 53.7 | 36.6 | 4.9 | 5.8 | 27.4 | 49
2035 | 3 | 30 | 8 | 2168 | 1415 | 2304 | 703 | 1146 | 1738 | 1328 | 391 | 829 | 7345 | 2879 | 2035 | 3 | 30 | 8 | 108.9 | 134.6 | 236 | 21.8 | 166.6 | 224.3 | 152.9 | 20.4 | 24 | 114.4 | 204.3
2035 | 3 | 30 | 9 | 2309 | 1507 | 2454 | 749 | 1221 | 1887 | 1480 | 436 | 924 | 7684 | 3124 | 2035 | 3 | 30 | 9 | 216.7 | 267.9 | 469.7 | 43.4 | 331.5 | 446.6 | 304.5 | 40.5 | 47.8 | 227.6 | 406.6
2035 | 3 | 30 | 10 | 2359 | 1540 | 2507 | 765 | 1248 | 1960 | 1551 | 457 | 968 | 7812 | 3187 | 2035 | 3 | 30 | 10 | 318 | 393 | 688.9 | 63.6 | 486.2 | 655.1 | 446.6 | 59.4 | 70.1 | 334 | 596.4
2035 | 3 | 30 | 11 | 2288 | 1494 | 2432 | 742 | 1210 | 1911 | 1506 | 444 | 940 | 7712 | 3050 | 2035 | 3 | 30 | 11 | 390.9 | 483.1 | 847 | 78.2 | 597.8 | 805.4 | 549.1 | 73 | 86.2 | 410.5 | 733.3
2035 | 3 | 30 | 12 | 2158 | 1409 | 2294 | 700 | 1142 | 1789 | 1410 | 415 | 880 | 7528 | 2855 | 2035 | 3 | 30 | 12 | 442 | 546.2 | 957.6 | 88.4 | 675.8 | 910.6 | 620.8 | 82.6 | 97.4 | 464.2 | 829
2035 | 3 | 30 | 13 | 2210 | 1443 | 2348 | 717 | 1169 | 1845 | 1476 | 435 | 921 | 7574 | 2933 | 2035 | 3 | 30 | 13 | 464.6 | 574.2 | 1006.7 | 93 | 710.5 | 957.2 | 652.6 | 86.8 | 102.4 | 488 | 871.5
2035 | 3 | 30 | 14 | 2188 | 1428 | 2325 | 710 | 1157 | 1835 | 1479 | 436 | 924 | 7502 | 2919 | 2035 | 3 | 30 | 14 | 438.1 | 541.4 | 949.2 | 87.6 | 669.8 | 902.5 | 615.3 | 81.9 | 96.6 | 460 | 821.7
2035 | 3 | 30 | 15 | 2115 | 1381 | 2247 | 686 | 1118 | 1781 | 1445 | 426 | 902 | 7458 | 2844 | 2035 | 3 | 30 | 15 | 381.4 | 471.4 | 826.5 | 76.3 | 583.2 | 785.9 | 535.8 | 71.3 | 84.1 | 400.5 | 715.5
2035 | 3 | 30 | 16 | 2161 | 1411 | 2297 | 701 | 1143 | 1864 | 1515 | 446 | 946 | 7568 | 2988 | 2035 | 3 | 30 | 16 | 284.6 | 351.8 | 616.8 | 56.9 | 435.3 | 586.5 | 399.9 | 53.2 | 62.7 | 299 | 534
2035 | 3 | 30 | 17 | 2212 | 1444 | 2351 | 718 | 1170 | 1954 | 1569 | 462 | 980 | 7652 | 3132 | 2035 | 3 | 30 | 17 | 167.6 | 207.1 | 363.2 | 33.5 | 256.3 | 345.3 | 235.4 | 31.3 | 37 | 176 | 314.4
2035 | 3 | 30 | 18 | 2282 | 1490 | 2426 | 741 | 1207 | 2064 | 1631 | 480 | 1018 | 7681 | 3366 | 2035 | 3 | 30 | 18 | 58 | 71.6 | 125.6 | 11.6 | 88.6 | 119.4 | 81.4 | 10.8 | 12.8 | 60.8 | 108.7
2035 | 3 | 30 | 19 | 2359 | 1540 | 2507 | 765 | 1248 | 2159 | 1717 | 506 | 1072 | 7770 | 3642 | 2035 | 3 | 30 | 19 | 2.1 | 2.6 | 4.5 | 0.5 | 3.2 | 4.3 | 2.9 | 0.4 | 0.5 | 2.2 | 3.9
2035 | 3 | 30 | 20 | 2350 | 1534 | 2497 | 762 | 1243 | 2020 | 1646 | 485 | 1028 | 7681 | 3568 | 2035 | 3 | 30 | 20 | 0 | 0 | 0 | 0 | 0 | 0 | 0 | 0 | 0 | 0 | 0
2035 | 3 | 30 | 21 | 2125 | 1387 | 2258 | 689 | 1124 | 1756 | 1437 | 423 | 897 | 7283 | 3180 | 2035 | 3 | 30 | 21 | 0 | 0 | 0 | 0 | 0 | 0 | 0 | 0 | 0 | 0 | 0
2035 | 3 | 30 | 22 | 1942 | 1268 | 2064 | 630 | 1027 | 1554 | 1283 | 378 | 801 | 6887 | 2853 | 2035 | 3 | 30 | 22 | 0 | 0 | 0 | 0 | 0 | 0 | 0 | 0 | 0 | 0 | 0
2035 | 3 | 30 | 23 | 1782 | 1164 | 1894 | 578 | 943 | 1402 | 1155 | 340 | 721 | 6454 | 2572 | 2035 | 3 | 30 | 23 | 0 | 0 | 0 | 0 | 0 | 0 | 0 | 0 | 0 | 0 | 0
2035 | 3 | 30 | 24 | 1661 | 1085 | 1765 | 539 | 879 | 1279 | 1040 | 306 | 649 | 6045 | 2351 | 2035 | 3 | 30 | 24 | 0 | 0 | 0 | 0 | 0 | 0 | 0 | 0 | 0 | 0 | 0
2035 | 3 | 31 | 1 | 1711 | 1117 | 1818 | 555 | 905 | 1243 | 1042 | 307 | 651 | 5909 | 2281 | 2035 | 3 | 31 | 1 | 0 | 0 | 0 | 0 | 0 | 0 | 0 | 0 | 0 | 0 | 0
2035 | 3 | 31 | 2 | 1621 | 1058 | 1723 | 526 | 857 | 1172 | 977 | 288 | 610 | 5763 | 2167 | 2035 | 3 | 31 | 2 | 0 | 0 | 0 | 0 | 0 | 0 | 0 | 0 | 0 | 0 | 0
2035 | 3 | 31 | 3 | 1586 | 1035 | 1685 | 515 | 839 | 1133 | 938 | 276 | 586 | 5691 | 2108 | 2035 | 3 | 31 | 3 | 0 | 0 | 0 | 0 | 0 | 0 | 0 | 0 | 0 | 0 | 0
2035 | 3 | 31 | 4 | 1573 | 1027 | 1672 | 511 | 832 | 1123 | 926 | 273 | 578 | 5697 | 2114 | 2035 | 3 | 31 | 4 | 0 | 0 | 0 | 0 | 0 | 0 | 0 | 0 | 0 | 0 | 0
2035 | 3 | 31 | 5 | 1600 | 1045 | 1701 | 519 | 846 | 1139 | 937 | 276 | 585 | 5848 | 2178 | 2035 | 3 | 31 | 5 | 0 | 0 | 0 | 0 | 0 | 0 | 0 | 0 | 0 | 0 | 0
2035 | 3 | 31 | 6 | 1664 | 1086 | 1768 | 540 | 880 | 1167 | 970 | 286 | 606 | 5905 | 2232 | 2035 | 3 | 31 | 6 | 0.5 | 0.6 | 1.1 | 0.1 | 0.8 | 1 | 0.7 | 0.1 | 0.1 | 0.5 | 0.9
2035 | 3 | 31 | 7 | 1741 | 1137 | 1851 | 565 | 921 | 1230 | 1029 | 303 | 642 | 6147 | 2386 | 2035 | 3 | 31 | 7 | 31.5 | 38.9 | 68.3 | 6.3 | 48.2 | 64.9 | 44.2 | 5.9 | 6.9 | 33 | 59.1
2035 | 3 | 31 | 8 | 1891 | 1235 | 2010 | 614 | 1000 | 1358 | 1149 | 338 | 717 | 6565 | 2637 | 2035 | 3 | 31 | 8 | 127 | 157 | 275.2 | 25.4 | 194.2 | 261.7 | 178.4 | 23.7 | 28 | 133.4 | 238.2
2035 | 3 | 31 | 9 | 2017 | 1317 | 2143 | 654 | 1067 | 1497 | 1269 | 374 | 792 | 6784 | 2814 | 2035 | 3 | 31 | 9 | 246.6 | 304.8 | 534.4 | 49.3 | 377.1 | 508.1 | 346.4 | 46.1 | 54.4 | 259 | 462.7
2035 | 3 | 31 | 10 | 2111 | 1378 | 2243 | 685 | 1116 | 1598 | 1356 | 399 | 846 | 6883 | 2917 | 2035 | 3 | 31 | 10 | 350.2 | 432.8 | 758.9 | 70.1 | 535.5 | 721.6 | 491.9 | 65.5 | 77.2 | 367.8 | 657
2035 | 3 | 31 | 11 | 2192 | 1431 | 2330 | 711 | 1159 | 1706 | 1436 | 423 | 897 | 7033 | 3042 | 2035 | 3 | 31 | 11 | 414.4 | 512 | 897.8 | 82.9 | 633.6 | 853.7 | 582 | 77.4 | 91.3 | 435.1 | 777.2
2035 | 3 | 31 | 12 | 2147 | 1402 | 2282 | 697 | 1135 | 1691 | 1408 | 415 | 879 | 6968 | 2967 | 2035 | 3 | 31 | 12 | 453.5 | 560.5 | 982.7 | 90.7 | 693.5 | 934.4 | 637 | 84.7 | 100 | 476.3 | 850.7
2035 | 3 | 31 | 13 | 2096 | 1369 | 2228 | 680 | 1109 | 1675 | 1371 | 404 | 856 | 6893 | 2883 | 2035 | 3 | 31 | 13 | 447.9 | 553.6 | 970.6 | 89.6 | 685 | 922.9 | 629.2 | 83.7 | 98.7 | 470.4 | 840.2
2035 | 3 | 31 | 14 | 2064 | 1348 | 2194 | 670 | 1092 | 1679 | 1346 | 396 | 840 | 6791 | 2811 | 2035 | 3 | 31 | 14 | 409.9 | 506.6 | 888.1 | 82 | 626.8 | 844.5 | 575.7 | 76.6 | 90.4 | 430.5 | 768.9
2035 | 3 | 31 | 15 | 2065 | 1348 | 2195 | 670 | 1092 | 1727 | 1360 | 401 | 849 | 6808 | 2835 | 2035 | 3 | 31 | 15 | 357.9 | 442.3 | 775.5 | 71.6 | 547.3 | 737.4 | 502.7 | 66.8 | 78.9 | 375.9 | 671.4
2035 | 3 | 31 | 16 | 2049 | 1337 | 2177 | 665 | 1083 | 1745 | 1353 | 398 | 845 | 6752 | 2812 | 2035 | 3 | 31 | 16 | 247.7 | 306.1 | 536.6 | 49.5 | 378.7 | 510.3 | 347.9 | 46.3 | 54.6 | 260.1 | 464.6
2035 | 3 | 31 | 17 | 2039 | 1331 | 2167 | 662 | 1078 | 1762 | 1351 | 398 | 844 | 6735 | 2808 | 2035 | 3 | 31 | 17 | 125.6 | 155.2 | 272.1 | 25.1 | 192.1 | 258.8 | 176.4 | 23.4 | 27.7 | 131.9 | 235.6
2035 | 3 | 31 | 18 | 2036 | 1330 | 2164 | 661 | 1077 | 1763 | 1376 | 405 | 859 | 6808 | 2871 | 2035 | 3 | 31 | 18 | 44.9 | 55.4 | 97.2 | 9 | 68.6 | 92.4 | 63 | 8.4 | 9.9 | 47.1 | 84.2
2035 | 3 | 31 | 19 | 2117 | 1382 | 2250 | 687 | 1120 | 1830 | 1473 | 434 | 920 | 7049 | 3098 | 2035 | 3 | 31 | 19 | 1.7 | 2.1 | 3.7 | 0.4 | 2.6 | 3.5 | 2.4 | 0.3 | 0.3 | 1.8 | 3.2
2035 | 3 | 31 | 20 | 2194 | 1433 | 2332 | 712 | 1161 | 1831 | 1503 | 443 | 939 | 7278 | 3264 | 2035 | 3 | 31 | 20 | 0 | 0 | 0 | 0 | 0 | 0 | 0 | 0 | 0 | 0 | 0
2035 | 3 | 31 | 21 | 2094 | 1367 | 2226 | 679 | 1107 | 1690 | 1413 | 416 | 882 | 7160 | 3134 | 2035 | 3 | 31 | 21 | 0 | 0 | 0 | 0 | 0 | 0 | 0 | 0 | 0 | 0 | 0
2035 | 3 | 31 | 22 | 1933 | 1262 | 2054 | 627 | 1022 | 1514 | 1291 | 380 | 806 | 6996 | 2918 | 2035 | 3 | 31 | 22 | 0 | 0 | 0 | 0 | 0 | 0 | 0 | 0 | 0 | 0 | 0
2035 | 3 | 31 | 23 | 1834 | 1197 | 1949 | 595 | 970 | 1410 | 1227 | 362 | 766 | 6781 | 2754 | 2035 | 3 | 31 | 23 | 0 | 0 | 0 | 0 | 0 | 0 | 0 | 0 | 0 | 0 | 0
2035 | 3 | 31 | 24 | 1715 | 1120 | 1823 | 557 | 907 | 1299 | 1116 | 329 | 696 | 6443 | 2531 | 2035 | 3 | 31 | 24 | 0 | 0 | 0 | 0 | 0 | 0 | 0 | 0 | 0 | 0 | 0
2035 | 4 | 1 | 1 | 1535 | 1002 | 1632 | 498 | 812 | 1219 | 1028 | 303 | 642 | 5947 | 2260 | 2035 | 4 | 1 | 1 | 0 | 0 | 0 | 0 | 0 | 0 | 0 | 0 | 0 | 0 | 0
2035 | 4 | 1 | 2 | 1449 | 946 | 1540 | 470 | 766 | 1144 | 950 | 280 | 593 | 5714 | 2106 | 2035 | 4 | 1 | 2 | 0 | 0 | 0 | 0 | 0 | 0 | 0 | 0 | 0 | 0 | 0
2035 | 4 | 1 | 3 | 1401 | 915 | 1489 | 455 | 741 | 1101 | 906 | 267 | 566 | 5507 | 1992 | 2035 | 4 | 1 | 3 | 0 | 0 | 0 | 0 | 0 | 0 | 0 | 0 | 0 | 0 | 0
2035 | 4 | 1 | 4 | 1385 | 904 | 1472 | 450 | 733 | 1084 | 885 | 261 | 553 | 5402 | 1945 | 2035 | 4 | 1 | 4 | 0 | 0 | 0 | 0 | 0 | 0 | 0 | 0 | 0 | 0 | 0
2035 | 4 | 1 | 5 | 1399 | 914 | 1487 | 454 | 740 | 1093 | 890 | 262 | 556 | 5336 | 1936 | 2035 | 4 | 1 | 5 | 0 | 0 | 0 | 0 | 0 | 0 | 0 | 0 | 0 | 0 | 0
2035 | 4 | 1 | 6 | 1453 | 949 | 1545 | 471 | 769 | 1127 | 925 | 273 | 578 | 5356 | 1968 | 2035 | 4 | 1 | 6 | 0.7 | 0.8 | 1.4 | 0.2 | 1.1 | 1.4 | 1 | 0.1 | 0.1 | 0.7 | 1.2
2035 | 4 | 1 | 7 | 1540 | 1005 | 1637 | 500 | 814 | 1199 | 994 | 293 | 620 | 5487 | 2106 | 2035 | 4 | 1 | 7 | 24.4 | 30.2 | 52.8 | 4.9 | 37.3 | 50.2 | 34.3 | 4.5 | 5.3 | 25.6 | 45.7
2035 | 4 | 1 | 8 | 1688 | 1102 | 1794 | 548 | 893 | 1334 | 1114 | 328 | 696 | 5826 | 2341 | 2035 | 4 | 1 | 8 | 94.8 | 117.3 | 205.6 | 19 | 145 | 195.5 | 133.3 | 17.8 | 20.9 | 99.6 | 178
2035 | 4 | 1 | 9 | 1849 | 1207 | 1966 | 600 | 978 | 1479 | 1234 | 364 | 771 | 6130 | 2562 | 2035 | 4 | 1 | 9 | 173.1 | 214 | 375.1 | 34.6 | 264.7 | 356.7 | 243.2 | 32.4 | 38.2 | 181.8 | 324.8
2035 | 4 | 1 | 10 | 1969 | 1286 | 2093 | 639 | 1042 | 1589 | 1319 | 389 | 824 | 6385 | 2740 | 2035 | 4 | 1 | 10 | 229.9 | 284.2 | 498.2 | 46 | 351.6 | 473.7 | 323 | 43 | 50.7 | 241.4 | 431.3
2035 | 4 | 1 | 11 | 2071 | 1352 | 2201 | 672 | 1095 | 1698 | 1397 | 412 | 872 | 6547 | 2874 | 2035 | 4 | 1 | 11 | 268.3 | 331.5 | 581.3 | 53.6 | 410.2 | 552.7 | 376.8 | 50.1 | 59.2 | 281.7 | 503.2
2035 | 4 | 1 | 12 | 2055 | 1341 | 2184 | 667 | 1087 | 1692 | 1384 | 408 | 864 | 6621 | 2840 | 2035 | 4 | 1 | 12 | 289.9 | 358.2 | 628.1 | 58 | 443.2 | 597.3 | 407.2 | 54.2 | 63.9 | 304.5 | 543.7
2035 | 4 | 1 | 13 | 2019 | 1318 | 2145 | 655 | 1068 | 1682 | 1354 | 399 | 845 | 6589 | 2768 | 2035 | 4 | 1 | 13 | 299.5 | 370.1 | 648.9 | 59.9 | 457.9 | 617 | 420.7 | 55.9 | 66 | 314.5 | 561.7
2035 | 4 | 1 | 14 | 1993 | 1301 | 2119 | 647 | 1054 | 1691 | 1336 | 394 | 834 | 6582 | 2722 | 2035 | 4 | 1 | 14 | 280.7 | 346.9 | 608.2 | 56.1 | 429.2 | 578.3 | 394.3 | 52.4 | 61.9 | 294.8 | 526.5
2035 | 4 | 1 | 15 | 2011 | 1313 | 2138 | 653 | 1064 | 1743 | 1365 | 402 | 852 | 6640 | 2779 | 2035 | 4 | 1 | 15 | 237.8 | 293.8 | 515.1 | 47.6 | 363.5 | 489.8 | 333.9 | 44.4 | 52.4 | 249.7 | 445.9
2035 | 4 | 1 | 16 | 2008 | 1311 | 2134 | 651 | 1062 | 1766 | 1357 | 400 | 847 | 6658 | 2774 | 2035 | 4 | 1 | 16 | 181.2 | 223.9 | 392.6 | 36.2 | 277.1 | 373.2 | 254.5 | 33.9 | 40 | 190.3 | 339.9
2035 | 4 | 1 | 17 | 2022 | 1320 | 2149 | 656 | 1069 | 1787 | 1358 | 400 | 848 | 6696 | 2775 | 2035 | 4 | 1 | 17 | 104.9 | 129.6 | 227.3 | 21 | 160.4 | 216.1 | 147.4 | 19.6 | 23.1 | 110.2 | 196.8
2035 | 4 | 1 | 18 | 2037 | 1330 | 2165 | 661 | 1077 | 1787 | 1356 | 400 | 847 | 6713 | 2795 | 2035 | 4 | 1 | 18 | 37.2 | 46 | 80.6 | 7.4 | 56.9 | 76.6 | 52.2 | 6.9 | 8.2 | 39.1 | 69.8
2035 | 4 | 1 | 19 | 2158 | 1409 | 2294 | 700 | 1141 | 1854 | 1412 | 416 | 882 | 6907 | 2973 | 2035 | 4 | 1 | 19 | 1.6 | 2 | 3.5 | 0.3 | 2.5 | 3.3 | 2.3 | 0.3 | 0.3 | 1.7 | 3
2035 | 4 | 1 | 20 | 2212 | 1444 | 2351 | 718 | 1170 | 1855 | 1484 | 437 | 927 | 7098 | 3118 | 2035 | 4 | 1 | 20 | 0 | 0 | 0 | 0 | 0 | 0 | 0 | 0 | 0 | 0 | 0
2035 | 4 | 1 | 21 | 2097 | 1369 | 2229 | 680 | 1109 | 1722 | 1406 | 414 | 878 | 6940 | 2980 | 2035 | 4 | 1 | 21 | 0 | 0 | 0 | 0 | 0 | 0 | 0 | 0 | 0 | 0 | 0
2035 | 4 | 1 | 22 | 1902 | 1242 | 2021 | 617 | 1006 | 1554 | 1296 | 382 | 809 | 6701 | 2765 | 2035 | 4 | 1 | 22 | 0 | 0 | 0 | 0 | 0 | 0 | 0 | 0 | 0 | 0 | 0
2035 | 4 | 1 | 23 | 1775 | 1159 | 1887 | 576 | 939 | 1458 | 1223 | 360 | 764 | 6379 | 2631 | 2035 | 4 | 1 | 23 | 0 | 0 | 0 | 0 | 0 | 0 | 0 | 0 | 0 | 0 | 0
2035 | 4 | 1 | 24 | 1656 | 1081 | 1760 | 537 | 876 | 1346 | 1116 | 329 | 697 | 6028 | 2421 | 2035 | 4 | 1 | 24 | 0 | 0 | 0 | 0 | 0 | 0 | 0 | 0 | 0 | 0 | 0
2035 | 4 | 2 | 1 | 1604 | 1047 | 1705 | 520 | 848 | 1352 | 1035 | 305 | 646 | 5744 | 2240 | 2035 | 4 | 2 | 1 | 0 | 0 | 0 | 0 | 0 | 0 | 0 | 0 | 0 | 0 | 0
2035 | 4 | 2 | 2 | 1559 | 1018 | 1657 | 506 | 824 | 1308 | 997 | 294 | 622 | 5640 | 2165 | 2035 | 4 | 2 | 2 | 0 | 0 | 0 | 0 | 0 | 0 | 0 | 0 | 0 | 0 | 0
2035 | 4 | 2 | 3 | 1518 | 991 | 1613 | 492 | 803 | 1270 | 960 | 283 | 599 | 5581 | 2097 | 2035 | 4 | 2 | 3 | 0 | 0 | 0 | 0 | 0 | 0 | 0 | 0 | 0 | 0 | 0
2035 | 4 | 2 | 4 | 1531 | 1000 | 1627 | 497 | 810 | 1277 | 952 | 280 | 594 | 5600 | 2096 | 2035 | 4 | 2 | 4 | 0 | 0 | 0 | 0 | 0 | 0 | 0 | 0 | 0 | 0 | 0
2035 | 4 | 2 | 5 | 1612 | 1053 | 1714 | 523 | 853 | 1346 | 990 | 292 | 618 | 5844 | 2187 | 2035 | 4 | 2 | 5 | 0 | 0 | 0 | 0 | 0 | 0 | 0 | 0 | 0 | 0 | 0
2035 | 4 | 2 | 6 | 1817 | 1186 | 1931 | 590 | 961 | 1554 | 1097 | 323 | 685 | 6452 | 2453 | 2035 | 4 | 2 | 6 | 0.5 | 0.6 | 1.1 | 0.1 | 0.8 | 1 | 0.7 | 0.1 | 0.1 | 0.5 | 0.9
2035 | 4 | 2 | 7 | 1993 | 1301 | 2119 | 647 | 1054 | 1707 | 1232 | 363 | 769 | 7182 | 2787 | 2035 | 4 | 2 | 7 | 19 | 23.5 | 41.1 | 3.8 | 29 | 39.1 | 26.7 | 3.6 | 4.2 | 19.9 | 35.6
2035 | 4 | 2 | 8 | 2206 | 1440 | 2344 | 716 | 1167 | 1906 | 1459 | 430 | 911 | 7832 | 3200 | 2035 | 4 | 2 | 8 | 70.1 | 86.7 | 151.9 | 14 | 107.2 | 144.4 | 98.4 | 13.1 | 15.4 | 73.6 | 131.5
2035 | 4 | 2 | 9 | 2361 | 1541 | 2509 | 766 | 1249 | 2030 | 1627 | 479 | 1016 | 8298 | 3526 | 2035 | 4 | 2 | 9 | 124.2 | 153.4 | 269 | 24.8 | 189.9 | 255.8 | 174.4 | 23.2 | 27.4 | 130.4 | 232.9
2035 | 4 | 2 | 10 | 2413 | 1576 | 2565 | 783 | 1276 | 2074 | 1692 | 498 | 1057 | 8515 | 3668 | 2035 | 4 | 2 | 10 | 174.3 | 215.3 | 377.6 | 34.9 | 266.5 | 359 | 244.7 | 32.6 | 38.4 | 183 | 326.9
2035 | 4 | 2 | 11 | 2351 | 1535 | 2499 | 763 | 1243 | 2001 | 1639 | 483 | 1023 | 8531 | 3588 | 2035 | 4 | 2 | 11 | 219.7 | 271.5 | 476 | 44 | 336 | 452.7 | 308.6 | 41.1 | 48.4 | 230.7 | 412.1
2035 | 4 | 2 | 12 | 2215 | 1446 | 2354 | 719 | 1172 | 1861 | 1520 | 448 | 949 | 8281 | 3349 | 2035 | 4 | 2 | 12 | 249.2 | 308 | 539.9 | 49.8 | 381 | 513.4 | 350 | 46.5 | 54.9 | 261.7 | 467.4
2035 | 4 | 2 | 13 | 2257 | 1473 | 2398 | 732 | 1193 | 1905 | 1561 | 460 | 974 | 8276 | 3404 | 2035 | 4 | 2 | 13 | 267.9 | 331.1 | 580.5 | 53.6 | 409.6 | 551.9 | 376.3 | 50 | 59 | 281.3 | 502.5
2035 | 4 | 2 | 14 | 2237 | 1461 | 2378 | 726 | 1183 | 1874 | 1560 | 459 | 974 | 8191 | 3384 | 2035 | 4 | 2 | 14 | 258.3 | 319.2 | 559.7 | 51.7 | 395 | 532.2 | 362.8 | 48.3 | 57 | 271.3 | 484.5
2035 | 4 | 2 | 15 | 2174 | 1420 | 2311 | 706 | 1150 | 1810 | 1501 | 442 | 937 | 8111 | 3280 | 2035 | 4 | 2 | 15 | 222.4 | 274.8 | 481.8 | 44.5 | 340 | 458.1 | 312.3 | 41.5 | 49 | 233.5 | 417.1
2035 | 4 | 2 | 16 | 2233 | 1458 | 2373 | 725 | 1181 | 1872 | 1567 | 462 | 979 | 8206 | 3409 | 2035 | 4 | 2 | 16 | 170 | 210.1 | 368.3 | 34 | 260 | 350.2 | 238.8 | 31.7 | 37.5 | 178.5 | 318.8
2035 | 4 | 2 | 17 | 2285 | 1492 | 2428 | 741 | 1208 | 1936 | 1625 | 479 | 1015 | 8342 | 3538 | 2035 | 4 | 2 | 17 | 92.2 | 114 | 199.8 | 18.5 | 141 | 190 | 129.5 | 17.2 | 20.3 | 96.8 | 172.9
2035 | 4 | 2 | 18 | 2376 | 1551 | 2525 | 771 | 1256 | 2036 | 1724 | 508 | 1077 | 8395 | 3741 | 2035 | 4 | 2 | 18 | 32.4 | 40.1 | 70.3 | 6.5 | 49.6 | 66.8 | 45.6 | 6 | 7.1 | 34.1 | 60.9
2035 | 4 | 2 | 19 | 2491 | 1626 | 2648 | 808 | 1317 | 2153 | 1804 | 531 | 1126 | 8474 | 3903 | 2035 | 4 | 2 | 19 | 1.8 | 2.3 | 3.9 | 0.4 | 2.8 | 3.7 | 2.5 | 0.3 | 0.4 | 1.9 | 3.4
2035 | 4 | 2 | 20 | 2432 | 1588 | 2585 | 789 | 1286 | 2075 | 1746 | 514 | 1090 | 8252 | 3687 | 2035 | 4 | 2 | 20 | 0 | 0 | 0 | 0 | 0 | 0 | 0 | 0 | 0 | 0 | 0
2035 | 4 | 2 | 21 | 2191 | 1430 | 2329 | 711 | 1159 | 1824 | 1546 | 456 | 966 | 7847 | 3285 | 2035 | 4 | 2 | 21 | 0 | 0 | 0 | 0 | 0 | 0 | 0 | 0 | 0 | 0 | 0
2035 | 4 | 2 | 22 | 1996 | 1303 | 2121 | 648 | 1056 | 1634 | 1411 | 416 | 881 | 7469 | 2982 | 2035 | 4 | 2 | 22 | 0 | 0 | 0 | 0 | 0 | 0 | 0 | 0 | 0 | 0 | 0
2035 | 4 | 2 | 23 | 1834 | 1197 | 1949 | 595 | 970 | 1475 | 1289 | 380 | 805 | 6970 | 2700 | 2035 | 4 | 2 | 23 | 0 | 0 | 0 | 0 | 0 | 0 | 0 | 0 | 0 | 0 | 0
2035 | 4 | 2 | 24 | 1707 | 1115 | 1814 | 554 | 903 | 1338 | 1172 | 345 | 732 | 6512 | 2432 | 2035 | 4 | 2 | 24 | 0 | 0 | 0 | 0 | 0 | 0 | 0 | 0 | 0 | 0 | 0
2035 | 4 | 3 | 1 | 1650 | 1077 | 1753 | 535 | 873 | 1321 | 1118 | 329 | 698 | 6567 | 2338 | 2035 | 4 | 3 | 1 | 0 | 0 | 0 | 0 | 0 | 0 | 0 | 0 | 0 | 0 | 0
2035 | 4 | 3 | 2 | 1601 | 1045 | 1702 | 519 | 847 | 1299 | 1084 | 319 | 677 | 6416 | 2265 | 2035 | 4 | 3 | 2 | 0 | 0 | 0 | 0 | 0 | 0 | 0 | 0 | 0 | 0 | 0
2035 | 4 | 3 | 3 | 1563 | 1020 | 1661 | 507 | 826 | 1267 | 1055 | 311 | 659 | 6277 | 2189 | 2035 | 4 | 3 | 3 | 0 | 0 | 0 | 0 | 0 | 0 | 0 | 0 | 0 | 0 | 0
2035 | 4 | 3 | 4 | 1569 | 1024 | 1667 | 509 | 830 | 1277 | 1046 | 308 | 653 | 6254 | 2186 | 2035 | 4 | 3 | 4 | 0 | 0 | 0 | 0 | 0 | 0 | 0 | 0 | 0 | 0 | 0
2035 | 4 | 3 | 5 | 1646 | 1074 | 1749 | 534 | 870 | 1343 | 1090 | 321 | 680 | 6442 | 2262 | 2035 | 4 | 3 | 5 | 0 | 0 | 0 | 0 | 0 | 0 | 0 | 0 | 0 | 0 | 0
2035 | 4 | 3 | 6 | 1858 | 1213 | 1974 | 603 | 982 | 1527 | 1216 | 358 | 759 | 6802 | 2531 | 2035 | 4 | 3 | 6 | 0.6 | 0.7 | 1.2 | 0.2 | 0.9 | 1.2 | 0.8 | 0.1 | 0.1 | 0.6 | 1.1
2035 | 4 | 3 | 7 | 2016 | 1316 | 2143 | 654 | 1066 | 1672 | 1330 | 392 | 831 | 7283 | 2798 | 2035 | 4 | 3 | 7 | 18.5 | 22.9 | 40.1 | 3.7 | 28.3 | 38.1 | 26 | 3.4 | 4 | 19.4 | 34.7
2035 | 4 | 3 | 8 | 2209 | 1442 | 2348 | 717 | 1168 | 1876 | 1515 | 446 | 946 | 7848 | 3187 | 2035 | 4 | 3 | 8 | 65.9 | 81.5 | 142.8 | 13.2 | 100.8 | 135.8 | 92.6 | 12.3 | 14.5 | 69.2 | 123.7
2035 | 4 | 3 | 9 | 2365 | 1544 | 2513 | 767 | 1251 | 2009 | 1640 | 483 | 1024 | 8161 | 3447 | 2035 | 4 | 3 | 9 | 119.2 | 147.3 | 258.4 | 23.9 | 182.3 | 245.7 | 167.5 | 22.3 | 26.3 | 125.2 | 223.7
2035 | 4 | 3 | 10 | 2432 | 1588 | 2585 | 789 | 1286 | 2060 | 1678 | 494 | 1047 | 8250 | 3543 | 2035 | 4 | 3 | 10 | 175.8 | 217.2 | 380.9 | 35.2 | 268.8 | 362.1 | 246.9 | 32.8 | 38.7 | 184.6 | 329.7
2035 | 4 | 3 | 11 | 2365 | 1544 | 2513 | 767 | 1251 | 1987 | 1608 | 474 | 1004 | 8117 | 3425 | 2035 | 4 | 3 | 11 | 218.8 | 270.5 | 474.2 | 43.7 | 334.6 | 450.9 | 307.4 | 40.9 | 48.3 | 229.8 | 410.5
2035 | 4 | 3 | 12 | 2247 | 1467 | 2389 | 729 | 1189 | 1863 | 1500 | 442 | 937 | 7926 | 3234 | 2035 | 4 | 3 | 12 | 229.2 | 283.2 | 496.6 | 45.8 | 350.4 | 472.2 | 321.9 | 42.8 | 50.5 | 240.7 | 429.9
2035 | 4 | 3 | 13 | 2307 | 1506 | 2452 | 748 | 1220 | 1904 | 1541 | 454 | 962 | 7947 | 3325 | 2035 | 4 | 3 | 13 | 239.3 | 295.7 | 518.3 | 47.9 | 365.8 | 492.9 | 336.1 | 44.7 | 52.7 | 251.3 | 448.7
2035 | 4 | 3 | 14 | 2292 | 1496 | 2436 | 744 | 1212 | 1881 | 1533 | 452 | 957 | 7911 | 3315 | 2035 | 4 | 3 | 14 | 244.7 | 302.3 | 530.1 | 48.9 | 374.1 | 504.1 | 343.7 | 45.7 | 54 | 257 | 458.9
2035 | 4 | 3 | 15 | 2222 | 1451 | 2362 | 721 | 1175 | 1828 | 1480 | 436 | 924 | 7742 | 3228 | 2035 | 4 | 3 | 15 | 206.9 | 255.7 | 448.3 | 41.4 | 316.4 | 426.3 | 290.6 | 38.7 | 45.6 | 217.3 | 388
2035 | 4 | 3 | 16 | 2271 | 1483 | 2414 | 737 | 1201 | 1891 | 1539 | 453 | 961 | 7777 | 3373 | 2035 | 4 | 3 | 16 | 141.4 | 174.8 | 306.5 | 28.3 | 216.3 | 291.3 | 198.7 | 26.4 | 31.2 | 148.5 | 265.3
2035 | 4 | 3 | 17 | 2314 | 1511 | 2460 | 751 | 1224 | 1962 | 1597 | 470 | 997 | 7841 | 3520 | 2035 | 4 | 3 | 17 | 84.6 | 104.6 | 183.4 | 17 | 129.4 | 174.3 | 118.9 | 15.8 | 18.6 | 88.9 | 158.7
2035 | 4 | 3 | 18 | 2389 | 1560 | 2539 | 775 | 1263 | 2046 | 1685 | 496 | 1052 | 7900 | 3697 | 2035 | 4 | 3 | 18 | 35.5 | 43.8 | 76.9 | 7.1 | 54.2 | 73.1 | 49.8 | 6.6 | 7.8 | 37.3 | 66.5
2035 | 4 | 3 | 19 | 2486 | 1623 | 2643 | 807 | 1315 | 2150 | 1787 | 526 | 1116 | 8028 | 3830 | 2035 | 4 | 3 | 19 | 2.1 | 2.6 | 4.5 | 0.5 | 3.2 | 4.3 | 2.9 | 0.4 | 0.5 | 2.2 | 3.9
2035 | 4 | 3 | 20 | 2471 | 1613 | 2627 | 802 | 1307 | 2069 | 1724 | 508 | 1077 | 7896 | 3646 | 2035 | 4 | 3 | 20 | 0 | 0 | 0 | 0 | 0 | 0 | 0 | 0 | 0 | 0 | 0
2035 | 4 | 3 | 21 | 2228 | 1455 | 2368 | 723 | 1178 | 1835 | 1511 | 445 | 944 | 7445 | 3206 | 2035 | 4 | 3 | 21 | 0 | 0 | 0 | 0 | 0 | 0 | 0 | 0 | 0 | 0 | 0
2035 | 4 | 3 | 22 | 2039 | 1332 | 2168 | 662 | 1079 | 1668 | 1343 | 396 | 839 | 7143 | 2847 | 2035 | 4 | 3 | 22 | 0 | 0 | 0 | 0 | 0 | 0 | 0 | 0 | 0 | 0 | 0
2035 | 4 | 3 | 23 | 1865 | 1217 | 1982 | 605 | 986 | 1524 | 1203 | 354 | 751 | 6754 | 2514 | 2035 | 4 | 3 | 23 | 0 | 0 | 0 | 0 | 0 | 0 | 0 | 0 | 0 | 0 | 0
2035 | 4 | 3 | 24 | 1740 | 1136 | 1850 | 565 | 920 | 1397 | 1099 | 324 | 686 | 6338 | 2260 | 2035 | 4 | 3 | 24 | 0 | 0 | 0 | 0 | 0 | 0 | 0 | 0 | 0 | 0 | 0
2035 | 4 | 4 | 1 | 1521 | 993 | 1617 | 494 | 805 | 1203 | 973 | 287 | 607 | 5872 | 2107 | 2035 | 4 | 4 | 1 | 0 | 0 | 0 | 0 | 0 | 0 | 0 | 0 | 0 | 0 | 0
2035 | 4 | 4 | 2 | 1472 | 961 | 1565 | 478 | 779 | 1144 | 938 | 276 | 586 | 5715 | 2030 | 2035 | 4 | 4 | 2 | 0 | 0 | 0 | 0 | 0 | 0 | 0 | 0 | 0 | 0 | 0
2035 | 4 | 4 | 3 | 1433 | 935 | 1523 | 465 | 758 | 1110 | 896 | 264 | 559 | 5551 | 1948 | 2035 | 4 | 4 | 3 | 0 | 0 | 0 | 0 | 0 | 0 | 0 | 0 | 0 | 0 | 0
2035 | 4 | 4 | 4 | 1437 | 939 | 1528 | 466 | 760 | 1115 | 881 | 260 | 550 | 5503 | 1944 | 2035 | 4 | 4 | 4 | 0 | 0 | 0 | 0 | 0 | 0 | 0 | 0 | 0 | 0 | 0
2035 | 4 | 4 | 5 | 1510 | 986 | 1605 | 490 | 798 | 1205 | 914 | 269 | 571 | 5633 | 2017 | 2035 | 4 | 4 | 5 | 0 | 0 | 0 | 0 | 0 | 0 | 0 | 0 | 0 | 0 | 0
2035 | 4 | 4 | 6 | 1722 | 1124 | 1830 | 559 | 911 | 1402 | 1029 | 303 | 643 | 6108 | 2270 | 2035 | 4 | 4 | 6 | 0.8 | 1 | 1.7 | 0.2 | 1.1 | 1.6 | 1.1 | 0.1 | 0.1 | 0.8 | 1.5
2035 | 4 | 4 | 7 | 1908 | 1246 | 2028 | 619 | 1009 | 1556 | 1156 | 341 | 722 | 6741 | 2534 | 2035 | 4 | 4 | 7 | 20.1 | 24.8 | 43.6 | 4.1 | 30.8 | 41.4 | 28.2 | 3.8 | 4.5 | 21.1 | 37.7
2035 | 4 | 4 | 8 | 2147 | 1402 | 2282 | 697 | 1135 | 1756 | 1367 | 403 | 853 | 7368 | 2911 | 2035 | 4 | 4 | 8 | 76.4 | 94.5 | 165.7 | 15.3 | 116.9 | 157.5 | 107.4 | 14.3 | 16.9 | 80.3 | 143.4
2035 | 4 | 4 | 9 | 2324 | 1517 | 2470 | 754 | 1229 | 1907 | 1524 | 449 | 951 | 7745 | 3151 | 2035 | 4 | 4 | 9 | 156.4 | 193.3 | 339 | 31.3 | 239.2 | 322.3 | 219.7 | 29.2 | 34.5 | 164.3 | 293.4
2035 | 4 | 4 | 10 | 2403 | 1569 | 2554 | 780 | 1271 | 1985 | 1583 | 466 | 989 | 7917 | 3231 | 2035 | 4 | 4 | 10 | 236.4 | 292.1 | 512.2 | 47.3 | 361.5 | 487 | 332 | 44.1 | 52.1 | 248.2 | 443.4
2035 | 4 | 4 | 11 | 2350 | 1535 | 2498 | 763 | 1243 | 1916 | 1528 | 450 | 954 | 7777 | 3094 | 2035 | 4 | 4 | 11 | 292.3 | 361.2 | 633.3 | 58.4 | 446.9 | 602.2 | 410.5 | 54.6 | 64.4 | 306.9 | 548.2
2035 | 4 | 4 | 12 | 2237 | 1460 | 2377 | 726 | 1183 | 1802 | 1421 | 419 | 887 | 7617 | 2880 | 2035 | 4 | 4 | 12 | 332.9 | 411.4 | 721.2 | 66.5 | 509 | 685.8 | 467.5 | 62.2 | 73.4 | 349.5 | 624.3
2035 | 4 | 4 | 13 | 2295 | 1498 | 2439 | 745 | 1214 | 1867 | 1464 | 431 | 914 | 7680 | 2960 | 2035 | 4 | 4 | 13 | 339.8 | 419.9 | 736.2 | 68 | 519.5 | 700 | 477.3 | 63.5 | 74.9 | 356.8 | 637.4
2035 | 4 | 4 | 14 | 2291 | 1496 | 2435 | 743 | 1212 | 1859 | 1466 | 432 | 915 | 7662 | 2947 | 2035 | 4 | 4 | 14 | 325.8 | 402.7 | 706.1 | 65.2 | 498.2 | 671.3 | 457.7 | 60.9 | 71.8 | 342.2 | 611.2
2035 | 4 | 4 | 15 | 2225 | 1452 | 2364 | 722 | 1177 | 1833 | 1426 | 420 | 890 | 7555 | 2847 | 2035 | 4 | 4 | 15 | 287.8 | 355.7 | 623.6 | 57.5 | 440.1 | 592.9 | 404.3 | 53.7 | 63.4 | 302.3 | 539.9
2035 | 4 | 4 | 16 | 2290 | 1495 | 2434 | 743 | 1211 | 1913 | 1505 | 443 | 940 | 7669 | 2980 | 2035 | 4 | 4 | 16 | 225.4 | 278.6 | 488.3 | 45.1 | 344.7 | 464.4 | 316.6 | 42.1 | 49.7 | 236.7 | 422.8
2035 | 4 | 4 | 17 | 2368 | 1546 | 2517 | 768 | 1253 | 1981 | 1572 | 463 | 981 | 7760 | 3137 | 2035 | 4 | 4 | 17 | 135.2 | 167.1 | 292.9 | 27 | 206.7 | 278.5 | 189.9 | 25.2 | 29.8 | 142 | 253.5
2035 | 4 | 4 | 18 | 2457 | 1604 | 2612 | 797 | 1300 | 2085 | 1665 | 491 | 1040 | 7793 | 3341 | 2035 | 4 | 4 | 18 | 50.6 | 62.6 | 109.8 | 10.1 | 77.4 | 104.3 | 71.2 | 9.5 | 11.2 | 53.2 | 95
2035 | 4 | 4 | 19 | 2536 | 1656 | 2696 | 823 | 1341 | 2184 | 1777 | 524 | 1110 | 7922 | 3561 | 2035 | 4 | 4 | 19 | 2.6 | 3.2 | 5.6 | 0.5 | 3.9 | 5.3 | 3.6 | 0.5 | 0.5 | 2.7 | 4.8
2035 | 4 | 4 | 20 | 2456 | 1603 | 2610 | 797 | 1299 | 2050 | 1695 | 499 | 1058 | 7822 | 3525 | 2035 | 4 | 4 | 20 | 0 | 0 | 0 | 0 | 0 | 0 | 0 | 0 | 0 | 0 | 0
2035 | 4 | 4 | 21 | 2201 | 1437 | 2339 | 714 | 1164 | 1787 | 1508 | 444 | 941 | 7487 | 3153 | 2035 | 4 | 4 | 21 | 0 | 0 | 0 | 0 | 0 | 0 | 0 | 0 | 0 | 0 | 0
2035 | 4 | 4 | 22 | 1988 | 1298 | 2113 | 645 | 1051 | 1594 | 1363 | 402 | 851 | 7216 | 2861 | 2035 | 4 | 4 | 22 | 0 | 0 | 0 | 0 | 0 | 0 | 0 | 0 | 0 | 0 | 0
2035 | 4 | 4 | 23 | 1806 | 1179 | 1919 | 586 | 955 | 1434 | 1244 | 367 | 777 | 6849 | 2592 | 2035 | 4 | 4 | 23 | 0 | 0 | 0 | 0 | 0 | 0 | 0 | 0 | 0 | 0 | 0
2035 | 4 | 4 | 24 | 1679 | 1096 | 1785 | 545 | 888 | 1305 | 1136 | 335 | 709 | 6486 | 2360 | 2035 | 4 | 4 | 24 | 0 | 0 | 0 | 0 | 0 | 0 | 0 | 0 | 0 | 0 | 0
2035 | 4 | 5 | 1 | 1785 | 1165 | 1897 | 579 | 944 | 1370 | 1059 | 312 | 661 | 6011 | 2283 | 2035 | 4 | 5 | 1 | 0 | 0 | 0 | 0 | 0 | 0 | 0 | 0 | 0 | 0 | 0
2035 | 4 | 5 | 2 | 1731 | 1130 | 1839 | 562 | 915 | 1344 | 1030 | 303 | 643 | 5957 | 2224 | 2035 | 4 | 5 | 2 | 0 | 0 | 0 | 0 | 0 | 0 | 0 | 0 | 0 | 0 | 0
2035 | 4 | 5 | 3 | 1684 | 1100 | 1790 | 546 | 891 | 1309 | 1001 | 295 | 625 | 5934 | 2178 | 2035 | 4 | 5 | 3 | 0 | 0 | 0 | 0 | 0 | 0 | 0 | 0 | 0 | 0 | 0
2035 | 4 | 5 | 4 | 1685 | 1100 | 1791 | 547 | 891 | 1313 | 999 | 294 | 624 | 6022 | 2199 | 2035 | 4 | 5 | 4 | 0 | 0 | 0 | 0 | 0 | 0 | 0 | 0 | 0 | 0 | 0
2035 | 4 | 5 | 5 | 1770 | 1155 | 1881 | 574 | 936 | 1378 | 1042 | 307 | 650 | 6308 | 2317 | 2035 | 4 | 5 | 5 | 0 | 0 | 0 | 0 | 0 | 0 | 0 | 0 | 0 | 0 | 0
2035 | 4 | 5 | 6 | 1980 | 1293 | 2105 | 643 | 1047 | 1587 | 1168 | 344 | 729 | 6859 | 2517 | 2035 | 4 | 5 | 6 | 1.1 | 1.3 | 2.3 | 0.2 | 1.6 | 2.2 | 1.4 | 0.2 | 0.2 | 1.1 | 1.9
2035 | 4 | 5 | 7 | 2138 | 1396 | 2272 | 694 | 1131 | 1736 | 1308 | 385 | 817 | 7528 | 2796 | 2035 | 4 | 5 | 7 | 19.7 | 24.2 | 42.5 | 3.9 | 30 | 40.5 | 27.6 | 3.7 | 4.3 | 20.6 | 36.8
2035 | 4 | 5 | 8 | 2376 | 1551 | 2525 | 771 | 1257 | 1942 | 1519 | 447 | 948 | 8146 | 3224 | 2035 | 4 | 5 | 8 | 69.8 | 86.3 | 151.2 | 14 | 106.8 | 143.8 | 98 | 13 | 15.4 | 73.3 | 130.9
2035 | 4 | 5 | 9 | 2554 | 1668 | 2715 | 829 | 1351 | 2077 | 1669 | 492 | 1042 | 8489 | 3540 | 2035 | 4 | 5 | 9 | 129.6 | 160.3 | 281 | 26 | 198.3 | 267.1 | 182.1 | 24.2 | 28.6 | 136.1 | 243.3
2035 | 4 | 5 | 10 | 2658 | 1736 | 2825 | 863 | 1406 | 2114 | 1714 | 505 | 1070 | 8606 | 3672 | 2035 | 4 | 5 | 10 | 178 | 219.9 | 385.6 | 35.6 | 272.1 | 366.6 | 250 | 33.2 | 39.2 | 186.9 | 333.8
2035 | 4 | 5 | 11 | 2622 | 1712 | 2787 | 851 | 1387 | 2048 | 1654 | 487 | 1033 | 8500 | 3601 | 2035 | 4 | 5 | 11 | 211.1 | 260.9 | 457.5 | 42.2 | 322.9 | 435.1 | 296.6 | 39.5 | 46.5 | 221.8 | 396.1
2035 | 4 | 5 | 12 | 2520 | 1645 | 2678 | 818 | 1333 | 1905 | 1538 | 453 | 960 | 8244 | 3391 | 2035 | 4 | 5 | 12 | 240.4 | 297.1 | 520.8 | 48.1 | 367.5 | 495.2 | 337.6 | 44.9 | 53 | 252.5 | 450.9
2035 | 4 | 5 | 13 | 2596 | 1695 | 2759 | 842 | 1373 | 1953 | 1572 | 463 | 982 | 8239 | 3502 | 2035 | 4 | 5 | 13 | 244.6 | 302.2 | 529.9 | 48.9 | 373.9 | 503.9 | 343.5 | 45.7 | 53.9 | 256.9 | 458.7
2035 | 4 | 5 | 14 | 2587 | 1689 | 2749 | 839 | 1368 | 1936 | 1570 | 462 | 980 | 8191 | 3534 | 2035 | 4 | 5 | 14 | 227.6 | 281.3 | 493.3 | 45.5 | 348.1 | 469 | 319.8 | 42.6 | 50.2 | 239.1 | 427
2035 | 4 | 5 | 15 | 2530 | 1652 | 2690 | 821 | 1338 | 1903 | 1537 | 453 | 960 | 8040 | 3484 | 2035 | 4 | 5 | 15 | 194 | 239.8 | 420.4 | 38.8 | 296.6 | 399.6 | 272.5 | 36.3 | 42.8 | 203.7 | 363.8
2035 | 4 | 5 | 16 | 2587 | 1689 | 2750 | 839 | 1368 | 1987 | 1600 | 471 | 999 | 8156 | 3616 | 2035 | 4 | 5 | 16 | 144.7 | 178.9 | 313.7 | 29 | 221.3 | 298.2 | 203.3 | 27.1 | 31.9 | 152 | 271.5
2035 | 4 | 5 | 17 | 2618 | 1709 | 2782 | 849 | 1384 | 2079 | 1658 | 488 | 1035 | 8244 | 3701 | 2035 | 4 | 5 | 17 | 87.2 | 107.7 | 188.9 | 17.4 | 133.3 | 179.6 | 122.4 | 16.3 | 19.2 | 91.6 | 163.6
2035 | 4 | 5 | 18 | 2663 | 1738 | 2830 | 864 | 1408 | 2175 | 1732 | 510 | 1082 | 8237 | 3821 | 2035 | 4 | 5 | 18 | 32.6 | 40.4 | 70.7 | 6.5 | 49.9 | 67.2 | 45.9 | 6.1 | 7.2 | 34.3 | 61.2
2035 | 4 | 5 | 19 | 2735 | 1786 | 2907 | 887 | 1447 | 2277 | 1789 | 527 | 1117 | 8307 | 3898 | 2035 | 4 | 5 | 19 | 2.3 | 2.9 | 5 | 0.5 | 3.5 | 4.7 | 3.2 | 0.4 | 0.5 | 2.4 | 4.3
2035 | 4 | 5 | 20 | 2699 | 1762 | 2869 | 876 | 1427 | 2153 | 1707 | 503 | 1066 | 8233 | 3860 | 2035 | 4 | 5 | 20 | 0 | 0 | 0 | 0 | 0 | 0 | 0 | 0 | 0 | 0 | 0
2035 | 4 | 5 | 21 | 2419 | 1579 | 2571 | 785 | 1279 | 1878 | 1506 | 443 | 940 | 7789 | 3446 | 2035 | 4 | 5 | 21 | 0 | 0 | 0 | 0 | 0 | 0 | 0 | 0 | 0 | 0 | 0
2035 | 4 | 5 | 22 | 2196 | 1434 | 2334 | 713 | 1161 | 1673 | 1368 | 403 | 854 | 7426 | 3075 | 2035 | 4 | 5 | 22 | 0 | 0 | 0 | 0 | 0 | 0 | 0 | 0 | 0 | 0 | 0
2035 | 4 | 5 | 23 | 2001 | 1306 | 2126 | 649 | 1058 | 1505 | 1245 | 367 | 777 | 6925 | 2734 | 2035 | 4 | 5 | 23 | 0 | 0 | 0 | 0 | 0 | 0 | 0 | 0 | 0 | 0 | 0
2035 | 4 | 5 | 24 | 1852 | 1209 | 1968 | 601 | 979 | 1357 | 1121 | 330 | 700 | 6484 | 2471 | 2035 | 4 | 5 | 24 | 0 | 0 | 0 | 0 | 0 | 0 | 0 | 0 | 0 | 0 | 0
2035 | 4 | 6 | 1 | 1541 | 1006 | 1638 | 500 | 815 | 1217 | 1041 | 307 | 650 | 6328 | 2350 | 2035 | 4 | 6 | 1 | 0 | 0 | 0 | 0 | 0 | 0 | 0 | 0 | 0 | 0 | 0
2035 | 4 | 6 | 2 | 1504 | 982 | 1598 | 488 | 795 | 1179 | 1002 | 295 | 625 | 6238 | 2287 | 2035 | 4 | 6 | 2 | 0 | 0 | 0 | 0 | 0 | 0 | 0 | 0 | 0 | 0 | 0
2035 | 4 | 6 | 3 | 1467 | 958 | 1559 | 476 | 776 | 1140 | 961 | 283 | 600 | 6099 | 2204 | 2035 | 4 | 6 | 3 | 0 | 0 | 0 | 0 | 0 | 0 | 0 | 0 | 0 | 0 | 0
2035 | 4 | 6 | 4 | 1479 | 966 | 1572 | 480 | 782 | 1147 | 954 | 281 | 596 | 6084 | 2200 | 2035 | 4 | 6 | 4 | 0 | 0 | 0 | 0 | 0 | 0 | 0 | 0 | 0 | 0 | 0
2035 | 4 | 6 | 5 | 1560 | 1018 | 1658 | 506 | 825 | 1227 | 995 | 293 | 621 | 6253 | 2270 | 2035 | 4 | 6 | 5 | 0 | 0 | 0 | 0 | 0 | 0 | 0 | 0 | 0 | 0 | 0
2035 | 4 | 6 | 6 | 1776 | 1160 | 1888 | 576 | 939 | 1428 | 1108 | 326 | 692 | 6690 | 2458 | 2035 | 4 | 6 | 6 | 1.8 | 2.3 | 3.9 | 0.4 | 2.8 | 3.7 | 2.5 | 0.3 | 0.4 | 1.9 | 3.4
2035 | 4 | 6 | 7 | 1959 | 1279 | 2082 | 636 | 1036 | 1617 | 1224 | 361 | 764 | 7286 | 2705 | 2035 | 4 | 6 | 7 | 37.7 | 46.7 | 81.8 | 7.6 | 57.7 | 77.8 | 53.1 | 7.1 | 8.3 | 39.6 | 70.8
2035 | 4 | 6 | 8 | 2183 | 1425 | 2320 | 708 | 1155 | 1816 | 1429 | 421 | 892 | 7756 | 3090 | 2035 | 4 | 6 | 8 | 133 | 164.4 | 288.2 | 26.6 | 203.4 | 274 | 186.8 | 24.8 | 29.3 | 139.7 | 249.5
2035 | 4 | 6 | 9 | 2342 | 1529 | 2490 | 760 | 1239 | 1970 | 1572 | 463 | 982 | 8079 | 3372 | 2035 | 4 | 6 | 9 | 247.3 | 305.6 | 535.8 | 49.4 | 378.1 | 509.5 | 347.4 | 46.2 | 54.5 | 259.7 | 463.9
2035 | 4 | 6 | 10 | 2445 | 1596 | 2599 | 793 | 1293 | 2037 | 1623 | 478 | 1014 | 8123 | 3459 | 2035 | 4 | 6 | 10 | 355.5 | 439.4 | 770.3 | 71.1 | 543.6 | 732.5 | 499.4 | 66.4 | 78.4 | 373.4 | 666.9
2035 | 4 | 6 | 11 | 2391 | 1561 | 2541 | 776 | 1264 | 1954 | 1569 | 462 | 980 | 7975 | 3302 | 2035 | 4 | 6 | 11 | 432.4 | 534.5 | 937.1 | 86.5 | 661.3 | 891 | 607.5 | 80.8 | 95.4 | 454.2 | 811.2
2035 | 4 | 6 | 12 | 2277 | 1486 | 2420 | 739 | 1204 | 1813 | 1462 | 431 | 913 | 7743 | 3114 | 2035 | 4 | 6 | 12 | 477 | 589.5 | 1033.7 | 95.4 | 729.5 | 982.8 | 670.1 | 89.1 | 105.2 | 501 | 894.9
2035 | 4 | 6 | 13 | 2334 | 1524 | 2480 | 757 | 1234 | 1864 | 1512 | 445 | 944 | 7761 | 3198 | 2035 | 4 | 6 | 13 | 485.2 | 599.7 | 1051.3 | 97 | 741.9 | 999.6 | 681.6 | 90.6 | 106.9 | 509.6 | 910.2
2035 | 4 | 6 | 14 | 2329 | 1521 | 2475 | 756 | 1232 | 1862 | 1526 | 449 | 953 | 7722 | 3187 | 2035 | 4 | 6 | 14 | 452.8 | 559.7 | 981.2 | 90.6 | 692.5 | 933 | 636.1 | 84.6 | 99.8 | 475.6 | 849.5
2035 | 4 | 6 | 15 | 2271 | 1483 | 2414 | 737 | 1201 | 1819 | 1461 | 430 | 912 | 7597 | 3047 | 2035 | 4 | 6 | 15 | 384 | 474.7 | 832.2 | 76.8 | 587.3 | 791.4 | 539.5 | 71.8 | 84.7 | 403.3 | 720.5
2035 | 4 | 6 | 16 | 2330 | 1521 | 2476 | 756 | 1232 | 1871 | 1511 | 445 | 943 | 7670 | 3120 | 2035 | 4 | 6 | 16 | 287.2 | 355 | 622.4 | 57.5 | 439.2 | 591.8 | 403.4 | 53.7 | 63.3 | 301.7 | 538.8
2035 | 4 | 6 | 17 | 2392 | 1562 | 2542 | 776 | 1265 | 1941 | 1567 | 462 | 978 | 7727 | 3206 | 2035 | 4 | 6 | 17 | 173.1 | 214 | 375.1 | 34.6 | 264.7 | 356.7 | 243.2 | 32.4 | 38.2 | 181.8 | 324.8
2035 | 4 | 6 | 18 | 2460 | 1606 | 2614 | 798 | 1301 | 2019 | 1657 | 488 | 1035 | 7697 | 3401 | 2035 | 4 | 6 | 18 | 64.9 | 80.2 | 140.6 | 13 | 99.2 | 133.7 | 91.1 | 12.1 | 14.3 | 68.1 | 121.7
2035 | 4 | 6 | 19 | 2532 | 1653 | 2691 | 821 | 1339 | 2129 | 1742 | 513 | 1087 | 7709 | 3560 | 2035 | 4 | 6 | 19 | 5 | 6.1 | 10.7 | 1 | 7.6 | 10.1 | 6.9 | 0.9 | 1.1 | 5.2 | 9.2
2035 | 4 | 6 | 20 | 2448 | 1598 | 2602 | 794 | 1295 | 2034 | 1668 | 491 | 1041 | 7634 | 3470 | 2035 | 4 | 6 | 20 | 0 | 0 | 0 | 0 | 0 | 0 | 0 | 0 | 0 | 0 | 0
2035 | 4 | 6 | 21 | 2197 | 1434 | 2335 | 713 | 1162 | 1755 | 1462 | 431 | 913 | 7215 | 3099 | 2035 | 4 | 6 | 21 | 0 | 0 | 0 | 0 | 0 | 0 | 0 | 0 | 0 | 0 | 0
2035 | 4 | 6 | 22 | 1983 | 1294 | 2107 | 643 | 1049 | 1548 | 1304 | 384 | 814 | 6842 | 2821 | 2035 | 4 | 6 | 22 | 0 | 0 | 0 | 0 | 0 | 0 | 0 | 0 | 0 | 0 | 0
2035 | 4 | 6 | 23 | 1813 | 1183 | 1927 | 588 | 959 | 1383 | 1169 | 344 | 730 | 6354 | 2542 | 2035 | 4 | 6 | 23 | 0 | 0 | 0 | 0 | 0 | 0 | 0 | 0 | 0 | 0 | 0
2035 | 4 | 6 | 24 | 1691 | 1104 | 1798 | 549 | 894 | 1250 | 1064 | 313 | 664 | 5832 | 2286 | 2035 | 4 | 6 | 24 | 0 | 0 | 0 | 0 | 0 | 0 | 0 | 0 | 0 | 0 | 0
2035 | 4 | 7 | 1 | 1787 | 1167 | 1900 | 580 | 945 | 1342 | 1078 | 318 | 673 | 5753 | 2288 | 2035 | 4 | 7 | 1 | 0 | 0 | 0 | 0 | 0 | 0 | 0 | 0 | 0 | 0 | 0
2035 | 4 | 7 | 2 | 1722 | 1124 | 1830 | 559 | 911 | 1263 | 1004 | 296 | 627 | 5493 | 2126 | 2035 | 4 | 7 | 2 | 0 | 0 | 0 | 0 | 0 | 0 | 0 | 0 | 0 | 0 | 0
2035 | 4 | 7 | 3 | 1686 | 1101 | 1792 | 547 | 892 | 1229 | 966 | 285 | 603 | 5331 | 2022 | 2035 | 4 | 7 | 3 | 0 | 0 | 0 | 0 | 0 | 0 | 0 | 0 | 0 | 0 | 0
2035 | 4 | 7 | 4 | 1672 | 1092 | 1778 | 543 | 884 | 1213 | 956 | 282 | 597 | 5255 | 1982 | 2035 | 4 | 7 | 4 | 0 | 0 | 0 | 0 | 0 | 0 | 0 | 0 | 0 | 0 | 0
2035 | 4 | 7 | 5 | 1683 | 1099 | 1788 | 546 | 890 | 1218 | 974 | 287 | 608 | 5248 | 1969 | 2035 | 4 | 7 | 5 | 0 | 0 | 0 | 0 | 0 | 0 | 0 | 0 | 0 | 0 | 0
2035 | 4 | 7 | 6 | 1730 | 1129 | 1838 | 561 | 915 | 1262 | 1015 | 299 | 634 | 5491 | 2056 | 2035 | 4 | 7 | 6 | 2.9 | 3.6 | 6.4 | 0.6 | 4.5 | 6.1 | 4.1 | 0.5 | 0.6 | 3 | 5.5
2035 | 4 | 7 | 7 | 1806 | 1179 | 1919 | 586 | 955 | 1370 | 1077 | 317 | 672 | 5855 | 2180 | 2035 | 4 | 7 | 7 | 36.5 | 45 | 78.9 | 7.3 | 55.7 | 75 | 51.1 | 6.8 | 8 | 38.3 | 68.3
2035 | 4 | 7 | 8 | 1939 | 1266 | 2061 | 629 | 1025 | 1526 | 1199 | 353 | 748 | 6393 | 2455 | 2035 | 4 | 7 | 8 | 114.9 | 142.1 | 249.1 | 23 | 175.8 | 236.9 | 161.5 | 21.5 | 25.4 | 120.7 | 215.7
2035 | 4 | 7 | 9 | 2066 | 1349 | 2196 | 670 | 1093 | 1668 | 1318 | 388 | 823 | 6848 | 2723 | 2035 | 4 | 7 | 9 | 202 | 249.6 | 437.6 | 40.4 | 308.8 | 416.1 | 283.7 | 37.7 | 44.5 | 212.1 | 378.8
2035 | 4 | 7 | 10 | 2159 | 1409 | 2295 | 700 | 1142 | 1783 | 1417 | 417 | 885 | 7210 | 2944 | 2035 | 4 | 7 | 10 | 278.8 | 344.5 | 604.1 | 55.7 | 426.3 | 574.4 | 391.6 | 52.1 | 61.4 | 292.8 | 522.9
2035 | 4 | 7 | 11 | 2257 | 1473 | 2399 | 732 | 1194 | 1869 | 1496 | 441 | 934 | 7381 | 3121 | 2035 | 4 | 7 | 11 | 322.5 | 398.6 | 698.8 | 64.5 | 493.2 | 664.5 | 453 | 60.3 | 71.1 | 338.7 | 605
2035 | 4 | 7 | 12 | 2240 | 1462 | 2381 | 727 | 1185 | 1836 | 1477 | 435 | 922 | 7426 | 3111 | 2035 | 4 | 7 | 12 | 353.7 | 437 | 766.2 | 70.7 | 540.8 | 728.6 | 496.7 | 66.1 | 77.9 | 371.4 | 663.4
2035 | 4 | 7 | 13 | 2200 | 1437 | 2339 | 714 | 1164 | 1790 | 1427 | 420 | 891 | 7335 | 3058 | 2035 | 4 | 7 | 13 | 354.1 | 437.6 | 767.3 | 70.8 | 541.4 | 729.6 | 497.4 | 66.2 | 78.1 | 371.9 | 664.2
2035 | 4 | 7 | 14 | 2165 | 1413 | 2301 | 702 | 1145 | 1753 | 1395 | 411 | 871 | 7284 | 3047 | 2035 | 4 | 7 | 14 | 315.2 | 389.6 | 683 | 63 | 482 | 649.4 | 442.8 | 58.9 | 69.5 | 331.1 | 591.2
2035 | 4 | 7 | 15 | 2189 | 1429 | 2327 | 710 | 1158 | 1761 | 1412 | 416 | 881 | 7274 | 3077 | 2035 | 4 | 7 | 15 | 245.1 | 302.9 | 531.1 | 49 | 374.8 | 505 | 344.3 | 45.8 | 54 | 257.5 | 459.8
2035 | 4 | 7 | 16 | 2201 | 1437 | 2339 | 714 | 1164 | 1739 | 1401 | 413 | 875 | 7225 | 3061 | 2035 | 4 | 7 | 16 | 170.8 | 211.1 | 370.2 | 34.1 | 261.2 | 352 | 239.9 | 31.9 | 37.6 | 179.4 | 320.5
2035 | 4 | 7 | 17 | 2211 | 1444 | 2350 | 717 | 1170 | 1725 | 1396 | 411 | 872 | 7203 | 3082 | 2035 | 4 | 7 | 17 | 95 | 117.3 | 205.7 | 19 | 145.2 | 195.7 | 133.4 | 17.8 | 20.9 | 99.7 | 178.1
2035 | 4 | 7 | 18 | 2217 | 1447 | 2356 | 719 | 1173 | 1736 | 1398 | 412 | 873 | 7221 | 3109 | 2035 | 4 | 7 | 18 | 39.8 | 49.2 | 86.4 | 8 | 60.9 | 82.1 | 55.9 | 7.5 | 8.8 | 41.9 | 74.7
2035 | 4 | 7 | 19 | 2324 | 1517 | 2470 | 754 | 1229 | 1865 | 1517 | 447 | 947 | 7442 | 3328 | 2035 | 4 | 7 | 19 | 3.2 | 3.9 | 6.8 | 0.6 | 4.8 | 6.5 | 4.4 | 0.6 | 0.7 | 3.3 | 5.9
2035 | 4 | 7 | 20 | 2418 | 1579 | 2570 | 785 | 1279 | 1940 | 1590 | 468 | 992 | 7591 | 3481 | 2035 | 4 | 7 | 20 | 0 | 0 | 0 | 0 | 0 | 0 | 0 | 0 | 0 | 0 | 0
2035 | 4 | 7 | 21 | 2306 | 1506 | 2451 | 748 | 1220 | 1840 | 1522 | 448 | 951 | 7370 | 3292 | 2035 | 4 | 7 | 21 | 0 | 0 | 0 | 0 | 0 | 0 | 0 | 0 | 0 | 0 | 0
2035 | 4 | 7 | 22 | 2126 | 1388 | 2260 | 690 | 1124 | 1679 | 1400 | 412 | 874 | 7126 | 2995 | 2035 | 4 | 7 | 22 | 0 | 0 | 0 | 0 | 0 | 0 | 0 | 0 | 0 | 0 | 0
2035 | 4 | 7 | 23 | 2021 | 1319 | 2148 | 656 | 1069 | 1577 | 1333 | 393 | 832 | 6825 | 2776 | 2035 | 4 | 7 | 23 | 0 | 0 | 0 | 0 | 0 | 0 | 0 | 0 | 0 | 0 | 0
2035 | 4 | 7 | 24 | 1901 | 1241 | 2021 | 617 | 1005 | 1449 | 1246 | 367 | 778 | 6573 | 2574 | 2035 | 4 | 7 | 24 | 0 | 0 | 0 | 0 | 0 | 0 | 0 | 0 | 0 | 0 | 0
2035 | 4 | 8 | 1 | 1687 | 1102 | 1793 | 547 | 892 | 1305 | 1183 | 348 | 738 | 6336 | 2415 | 2035 | 4 | 8 | 1 | 0 | 0 | 0 | 0 | 0 | 0 | 0 | 0 | 0 | 0 | 0
2035 | 4 | 8 | 2 | 1605 | 1048 | 1706 | 521 | 849 | 1240 | 1110 | 327 | 693 | 6210 | 2283 | 2035 | 4 | 8 | 2 | 0 | 0 | 0 | 0 | 0 | 0 | 0 | 0 | 0 | 0 | 0
2035 | 4 | 8 | 3 | 1562 | 1020 | 1660 | 507 | 826 | 1192 | 1065 | 314 | 665 | 6100 | 2215 | 2035 | 4 | 8 | 3 | 0 | 0 | 0 | 0 | 0 | 0 | 0 | 0 | 0 | 0 | 0
2035 | 4 | 8 | 4 | 1553 | 1014 | 1651 | 504 | 821 | 1178 | 1056 | 311 | 660 | 6061 | 2194 | 2035 | 4 | 8 | 4 | 0 | 0 | 0 | 0 | 0 | 0 | 0 | 0 | 0 | 0 | 0
2035 | 4 | 8 | 5 | 1573 | 1027 | 1672 | 510 | 832 | 1194 | 1062 | 313 | 663 | 6114 | 2223 | 2035 | 4 | 8 | 5 | 0 | 0 | 0 | 0 | 0 | 0 | 0 | 0 | 0 | 0 | 0
2035 | 4 | 8 | 6 | 1644 | 1073 | 1747 | 533 | 870 | 1249 | 1092 | 322 | 682 | 6210 | 2309 | 2035 | 4 | 8 | 6 | 1.5 | 1.9 | 3.3 | 0.3 | 2.3 | 3.1 | 2.1 | 0.3 | 0.3 | 1.6 | 2.8
2035 | 4 | 8 | 7 | 1732 | 1131 | 1841 | 562 | 916 | 1342 | 1137 | 335 | 710 | 6465 | 2439 | 2035 | 4 | 8 | 7 | 18.7 | 23.1 | 40.5 | 3.8 | 28.6 | 38.5 | 26.3 | 3.5 | 4.1 | 19.7 | 35
2035 | 4 | 8 | 8 | 1874 | 1223 | 1992 | 608 | 991 | 1495 | 1240 | 365 | 774 | 6910 | 2717 | 2035 | 4 | 8 | 8 | 59.9 | 74.1 | 129.9 | 12 | 91.7 | 123.5 | 84.2 | 11.2 | 13.2 | 62.9 | 112.5
2035 | 4 | 8 | 9 | 2008 | 1311 | 2134 | 652 | 1062 | 1650 | 1344 | 396 | 839 | 7247 | 2962 | 2035 | 4 | 8 | 9 | 117.9 | 145.7 | 255.5 | 23.6 | 180.3 | 242.9 | 165.6 | 22 | 26 | 123.9 | 221.2
2035 | 4 | 8 | 10 | 2113 | 1379 | 2246 | 686 | 1117 | 1766 | 1432 | 422 | 894 | 7480 | 3163 | 2035 | 4 | 8 | 10 | 184.2 | 227.7 | 399.1 | 36.8 | 281.7 | 379.5 | 258.7 | 34.4 | 40.6 | 193.5 | 345.6
2035 | 4 | 8 | 11 | 2205 | 1440 | 2344 | 715 | 1166 | 1856 | 1514 | 446 | 945 | 7554 | 3285 | 2035 | 4 | 8 | 11 | 221.7 | 274 | 480.4 | 44.3 | 339 | 456.7 | 311.4 | 41.4 | 48.9 | 232.8 | 415.8
2035 | 4 | 8 | 12 | 2170 | 1417 | 2306 | 704 | 1148 | 1832 | 1500 | 442 | 936 | 7560 | 3240 | 2035 | 4 | 8 | 12 | 231.8 | 286.5 | 502.4 | 46.4 | 354.5 | 477.7 | 325.6 | 43.3 | 51.1 | 243.5 | 434.9
2035 | 4 | 8 | 13 | 2140 | 1397 | 2275 | 694 | 1132 | 1780 | 1460 | 430 | 912 | 7455 | 3168 | 2035 | 4 | 8 | 13 | 223.4 | 276.1 | 484.1 | 44.7 | 341.6 | 460.3 | 313.8 | 41.7 | 49.2 | 234.6 | 419
2035 | 4 | 8 | 14 | 2125 | 1387 | 2258 | 689 | 1124 | 1759 | 1445 | 425 | 902 | 7362 | 3129 | 2035 | 4 | 8 | 14 | 209.8 | 259.3 | 454.6 | 41.9 | 320.9 | 432.3 | 294.7 | 39.2 | 46.3 | 220.4 | 393.6
2035 | 4 | 8 | 15 | 2156 | 1407 | 2291 | 699 | 1140 | 1770 | 1466 | 432 | 915 | 7332 | 3160 | 2035 | 4 | 8 | 15 | 166.6 | 205.9 | 361.2 | 33.3 | 254.9 | 343.4 | 234.1 | 31.1 | 36.7 | 175 | 312.6
2035 | 4 | 8 | 16 | 2165 | 1414 | 2301 | 702 | 1145 | 1753 | 1464 | 431 | 914 | 7272 | 3137 | 2035 | 4 | 8 | 16 | 98.2 | 121.3 | 212.8 | 19.7 | 150.1 | 202.3 | 137.9 | 18.4 | 21.7 | 103.1 | 184.2
2035 | 4 | 8 | 17 | 2167 | 1415 | 2303 | 703 | 1146 | 1753 | 1468 | 433 | 917 | 7267 | 3157 | 2035 | 4 | 8 | 17 | 74.3 | 91.9 | 161.2 | 14.9 | 113.7 | 153.3 | 104.5 | 13.9 | 16.4 | 78.1 | 139.5
2035 | 4 | 8 | 18 | 2163 | 1412 | 2299 | 702 | 1144 | 1758 | 1488 | 438 | 929 | 7266 | 3183 | 2035 | 4 | 8 | 18 | 31.4 | 38.8 | 68 | 6.3 | 48 | 64.7 | 44.1 | 5.9 | 6.9 | 33 | 58.9
2035 | 4 | 8 | 19 | 2232 | 1457 | 2372 | 724 | 1180 | 1841 | 1586 | 467 | 990 | 7403 | 3393 | 2035 | 4 | 8 | 19 | 2.9 | 3.6 | 6.4 | 0.6 | 4.5 | 6.1 | 4.1 | 0.5 | 0.6 | 3 | 5.5
2035 | 4 | 8 | 20 | 2239 | 1462 | 2379 | 726 | 1184 | 1873 | 1647 | 485 | 1028 | 7584 | 3468 | 2035 | 4 | 8 | 20 | 0 | 0 | 0 | 0 | 0 | 0 | 0 | 0 | 0 | 0 | 0
2035 | 4 | 8 | 21 | 2138 | 1396 | 2272 | 694 | 1131 | 1776 | 1573 | 463 | 982 | 7458 | 3327 | 2035 | 4 | 8 | 21 | 0 | 0 | 0 | 0 | 0 | 0 | 0 | 0 | 0 | 0 | 0
2035 | 4 | 8 | 22 | 1971 | 1287 | 2095 | 639 | 1042 | 1627 | 1443 | 425 | 901 | 7303 | 3102 | 2035 | 4 | 8 | 22 | 0 | 0 | 0 | 0 | 0 | 0 | 0 | 0 | 0 | 0 | 0
2035 | 4 | 8 | 23 | 1872 | 1222 | 1990 | 607 | 990 | 1542 | 1356 | 399 | 847 | 7124 | 2956 | 2035 | 4 | 8 | 23 | 0 | 0 | 0 | 0 | 0 | 0 | 0 | 0 | 0 | 0 | 0
2035 | 4 | 8 | 24 | 1766 | 1153 | 1877 | 573 | 934 | 1425 | 1258 | 370 | 785 | 6844 | 2730 | 2035 | 4 | 8 | 24 | 0 | 0 | 0 | 0 | 0 | 0 | 0 | 0 | 0 | 0 | 0
2035 | 4 | 9 | 1 | 1744 | 1139 | 1854 | 566 | 922 | 1404 | 1103 | 325 | 689 | 6695 | 2482 | 2035 | 4 | 9 | 1 | 0 | 0 | 0 | 0 | 0 | 0 | 0 | 0 | 0 | 0 | 0
2035 | 4 | 9 | 2 | 1707 | 1114 | 1814 | 554 | 903 | 1370 | 1074 | 316 | 671 | 6599 | 2426 | 2035 | 4 | 9 | 2 | 0 | 0 | 0 | 0 | 0 | 0 | 0 | 0 | 0 | 0 | 0
2035 | 4 | 9 | 3 | 1666 | 1088 | 1771 | 541 | 881 | 1340 | 1040 | 306 | 649 | 6480 | 2348 | 2035 | 4 | 9 | 3 | 0 | 0 | 0 | 0 | 0 | 0 | 0 | 0 | 0 | 0 | 0
2035 | 4 | 9 | 4 | 1673 | 1092 | 1778 | 543 | 885 | 1333 | 1034 | 305 | 646 | 6465 | 2339 | 2035 | 4 | 9 | 4 | 0 | 0 | 0 | 0 | 0 | 0 | 0 | 0 | 0 | 0 | 0
2035 | 4 | 9 | 5 | 1756 | 1146 | 1866 | 570 | 929 | 1402 | 1080 | 318 | 674 | 6637 | 2428 | 2035 | 4 | 9 | 5 | 0 | 0 | 0 | 0 | 0 | 0 | 0 | 0 | 0 | 0 | 0
2035 | 4 | 9 | 6 | 1963 | 1282 | 2086 | 637 | 1038 | 1556 | 1196 | 352 | 747 | 7159 | 2643 | 2035 | 4 | 9 | 6 | 3.5 | 4.4 | 7.6 | 0.7 | 5.4 | 7.2 | 4.9 | 0.7 | 0.8 | 3.7 | 6.6
2035 | 4 | 9 | 7 | 2117 | 1382 | 2250 | 687 | 1120 | 1710 | 1306 | 385 | 816 | 7722 | 2915 | 2035 | 4 | 9 | 7 | 35.2 | 43.5 | 76.2 | 7.1 | 53.8 | 72.5 | 49.4 | 6.6 | 7.7 | 36.9 | 66
2035 | 4 | 9 | 8 | 2314 | 1511 | 2459 | 751 | 1224 | 1954 | 1508 | 444 | 941 | 8219 | 3293 | 2035 | 4 | 9 | 8 | 103.6 | 128 | 224.5 | 20.7 | 158.4 | 213.4 | 145.5 | 19.3 | 22.8 | 108.8 | 194.3
2035 | 4 | 9 | 9 | 2464 | 1608 | 2618 | 799 | 1303 | 2099 | 1647 | 485 | 1028 | 8507 | 3555 | 2035 | 4 | 9 | 9 | 152.9 | 189 | 331.3 | 30.6 | 233.9 | 315.1 | 214.8 | 28.6 | 33.7 | 160.6 | 286.8
2035 | 4 | 9 | 10 | 2519 | 1645 | 2678 | 817 | 1332 | 2148 | 1696 | 500 | 1059 | 8546 | 3641 | 2035 | 4 | 9 | 10 | 183.3 | 226.5 | 397.1 | 36.7 | 280.2 | 377.6 | 257.4 | 34.3 | 40.4 | 192.5 | 343.8
2035 | 4 | 9 | 11 | 2441 | 1594 | 2595 | 792 | 1291 | 2093 | 1629 | 480 | 1017 | 8365 | 3501 | 2035 | 4 | 9 | 11 | 239 | 295.3 | 517.7 | 47.8 | 365.4 | 492.3 | 335.6 | 44.6 | 52.7 | 250.9 | 448.3
2035 | 4 | 9 | 12 | 2310 | 1508 | 2456 | 750 | 1222 | 1963 | 1525 | 449 | 952 | 8128 | 3272 | 2035 | 4 | 9 | 12 | 271.9 | 336 | 589.1 | 54.4 | 415.7 | 560.2 | 381.8 | 50.8 | 59.9 | 285.5 | 510
2035 | 4 | 9 | 13 | 2356 | 1538 | 2504 | 764 | 1246 | 2014 | 1572 | 463 | 982 | 8117 | 3326 | 2035 | 4 | 9 | 13 | 254.7 | 314.8 | 551.9 | 50.9 | 389.5 | 524.7 | 357.8 | 47.6 | 56.1 | 267.5 | 477.8
2035 | 4 | 9 | 14 | 2341 | 1529 | 2489 | 760 | 1238 | 1985 | 1566 | 461 | 977 | 8058 | 3301 | 2035 | 4 | 9 | 14 | 237.1 | 293 | 513.6 | 47.4 | 362.5 | 488.4 | 333 | 44.3 | 52.2 | 249 | 444.7
2035 | 4 | 9 | 15 | 2269 | 1482 | 2412 | 736 | 1200 | 1928 | 1524 | 449 | 952 | 7936 | 3198 | 2035 | 4 | 9 | 15 | 209.5 | 259 | 454 | 41.9 | 320.4 | 431.7 | 294.3 | 39.1 | 46.2 | 220.1 | 393.1
2035 | 4 | 9 | 16 | 2320 | 1515 | 2466 | 753 | 1227 | 1997 | 1596 | 470 | 996 | 8013 | 3312 | 2035 | 4 | 9 | 16 | 161.5 | 199.6 | 350.1 | 32.3 | 247.1 | 332.8 | 226.9 | 30.2 | 35.6 | 169.7 | 303
2035 | 4 | 9 | 17 | 2364 | 1544 | 2513 | 767 | 1251 | 2076 | 1675 | 493 | 1046 | 8100 | 3429 | 2035 | 4 | 9 | 17 | 99 | 122.3 | 214.3 | 19.8 | 151.3 | 203.8 | 139 | 18.5 | 21.8 | 103.9 | 185.6
2035 | 4 | 9 | 18 | 2427 | 1584 | 2579 | 787 | 1284 | 2181 | 1770 | 521 | 1105 | 8201 | 3621 | 2035 | 4 | 9 | 18 | 37.4 | 46.2 | 81 | 7.5 | 57.2 | 77 | 52.5 | 7 | 8.2 | 39.2 | 70.1
2035 | 4 | 9 | 19 | 2519 | 1645 | 2677 | 817 | 1332 | 2248 | 1846 | 544 | 1153 | 8360 | 3783 | 2035 | 4 | 9 | 19 | 2.9 | 3.6 | 6.4 | 0.6 | 4.5 | 6.1 | 4.1 | 0.5 | 0.6 | 3 | 5.5
2035 | 4 | 9 | 20 | 2513 | 1640 | 2671 | 815 | 1329 | 2174 | 1747 | 515 | 1091 | 8214 | 3636 | 2035 | 4 | 9 | 20 | 0 | 0 | 0 | 0 | 0 | 0 | 0 | 0 | 0 | 0 | 0
2035 | 4 | 9 | 21 | 2280 | 1488 | 2423 | 740 | 1206 | 1941 | 1538 | 453 | 960 | 7773 | 3255 | 2035 | 4 | 9 | 21 | 0 | 0 | 0 | 0 | 0 | 0 | 0 | 0 | 0 | 0 | 0
2035 | 4 | 9 | 22 | 2086 | 1362 | 2217 | 677 | 1103 | 1764 | 1366 | 402 | 853 | 7378 | 2967 | 2035 | 4 | 9 | 22 | 0 | 0 | 0 | 0 | 0 | 0 | 0 | 0 | 0 | 0 | 0
2035 | 4 | 9 | 23 | 1920 | 1253 | 2040 | 623 | 1015 | 1576 | 1219 | 359 | 761 | 6868 | 2689 | 2035 | 4 | 9 | 23 | 0 | 0 | 0 | 0 | 0 | 0 | 0 | 0 | 0 | 0 | 0
2035 | 4 | 9 | 24 | 1797 | 1174 | 1910 | 583 | 951 | 1453 | 1107 | 326 | 691 | 6390 | 2454 | 2035 | 4 | 9 | 24 | 0 | 0 | 0 | 0 | 0 | 0 | 0 | 0 | 0 | 0 | 0
2035 | 4 | 10 | 1 | 1664 | 1086 | 1768 | 540 | 880 | 1328 | 981 | 289 | 612 | 6001 | 2235 | 2035 | 4 | 10 | 1 | 0 | 0 | 0 | 0 | 0 | 0 | 0 | 0 | 0 | 0 | 0
2035 | 4 | 10 | 2 | 1621 | 1058 | 1723 | 526 | 857 | 1299 | 940 | 277 | 587 | 5816 | 2155 | 2035 | 4 | 10 | 2 | 0 | 0 | 0 | 0 | 0 | 0 | 0 | 0 | 0 | 0 | 0
2035 | 4 | 10 | 3 | 1591 | 1039 | 1691 | 516 | 841 | 1267 | 901 | 265 | 562 | 5730 | 2092 | 2035 | 4 | 10 | 3 | 0 | 0 | 0 | 0 | 0 | 0 | 0 | 0 | 0 | 0 | 0
2035 | 4 | 10 | 4 | 1596 | 1042 | 1697 | 518 | 844 | 1277 | 894 | 263 | 558 | 5770 | 2103 | 2035 | 4 | 10 | 4 | 0 | 0 | 0 | 0 | 0 | 0 | 0 | 0 | 0 | 0 | 0
2035 | 4 | 10 | 5 | 1679 | 1096 | 1784 | 545 | 888 | 1364 | 933 | 275 | 582 | 6013 | 2175 | 2035 | 4 | 10 | 5 | 0 | 0 | 0 | 0 | 0 | 0 | 0 | 0 | 0 | 0 | 0
2035 | 4 | 10 | 6 | 1882 | 1229 | 2000 | 611 | 995 | 1566 | 1033 | 304 | 645 | 6512 | 2411 | 2035 | 4 | 10 | 6 | 3.7 | 4.6 | 8 | 0.8 | 5.6 | 7.6 | 5.2 | 0.7 | 0.8 | 3.9 | 7
2035 | 4 | 10 | 7 | 2042 | 1333 | 2170 | 663 | 1080 | 1735 | 1164 | 343 | 727 | 7155 | 2731 | 2035 | 4 | 10 | 7 | 37.1 | 45.8 | 80.4 | 7.4 | 56.7 | 76.4 | 52.1 | 6.9 | 8.2 | 39 | 69.6
2035 | 4 | 10 | 8 | 2279 | 1488 | 2422 | 739 | 1205 | 1928 | 1390 | 409 | 868 | 7824 | 3151 | 2035 | 4 | 10 | 8 | 110.3 | 136.3 | 239 | 22.1 | 168.7 | 227.3 | 154.9 | 20.6 | 24.3 | 115.9 | 206.9
2035 | 4 | 10 | 9 | 2436 | 1590 | 2589 | 790 | 1288 | 2081 | 1573 | 463 | 982 | 8266 | 3428 | 2035 | 4 | 10 | 9 | 179.2 | 221.5 | 388.2 | 35.9 | 274 | 369.2 | 251.7 | 33.5 | 39.5 | 188.2 | 336.1
2035 | 4 | 10 | 10 | 2502 | 1634 | 2660 | 812 | 1323 | 2122 | 1672 | 492 | 1044 | 8472 | 3536 | 2035 | 4 | 10 | 10 | 233.5 | 288.5 | 505.8 | 46.7 | 357 | 480.9 | 327.9 | 43.6 | 51.5 | 245.2 | 437.9
2035 | 4 | 10 | 11 | 2438 | 1592 | 2591 | 791 | 1289 | 2060 | 1645 | 485 | 1027 | 8411 | 3421 | 2035 | 4 | 10 | 11 | 284 | 351 | 615.4 | 56.8 | 434.3 | 585.2 | 398.9 | 53.1 | 62.6 | 298.3 | 532.7
2035 | 4 | 10 | 12 | 2317 | 1513 | 2463 | 752 | 1226 | 1933 | 1568 | 462 | 979 | 8159 | 3192 | 2035 | 4 | 10 | 12 | 311.2 | 384.6 | 674.4 | 62.3 | 475.9 | 641.3 | 437.2 | 58.1 | 68.6 | 326.8 | 583.8
2035 | 4 | 10 | 13 | 2375 | 1550 | 2524 | 771 | 1256 | 1974 | 1646 | 485 | 1028 | 8120 | 3253 | 2035 | 4 | 10 | 13 | 291 | 359.7 | 630.6 | 58.2 | 445 | 599.6 | 408.8 | 54.4 | 64.2 | 305.7 | 545.9
2035 | 4 | 10 | 14 | 2365 | 1544 | 2513 | 767 | 1251 | 1946 | 1673 | 493 | 1044 | 8049 | 3236 | 2035 | 4 | 10 | 14 | 257.9 | 318.6 | 558.6 | 51.5 | 394.3 | 531.2 | 362.2 | 48.2 | 56.8 | 270.8 | 483.6
2035 | 4 | 10 | 15 | 2298 | 1500 | 2442 | 745 | 1215 | 1866 | 1660 | 489 | 1036 | 7981 | 3151 | 2035 | 4 | 10 | 15 | 213.4 | 263.8 | 462.4 | 42.7 | 326.4 | 439.8 | 299.8 | 39.9 | 47 | 224.2 | 400.3
2035 | 4 | 10 | 16 | 2372 | 1548 | 2521 | 769 | 1254 | 1930 | 1730 | 509 | 1080 | 8034 | 3281 | 2035 | 4 | 10 | 16 | 161.6 | 199.8 | 350.2 | 32.3 | 247.2 | 333 | 227.1 | 30.2 | 35.6 | 169.8 | 303.2
2035 | 4 | 10 | 17 | 2432 | 1588 | 2585 | 789 | 1286 | 2005 | 1762 | 519 | 1100 | 8131 | 3409 | 2035 | 4 | 10 | 17 | 101.3 | 125.2 | 219.5 | 20.3 | 154.9 | 208.8 | 142.3 | 18.9 | 22.3 | 106.4 | 190
2035 | 4 | 10 | 18 | 2505 | 1635 | 2662 | 813 | 1325 | 2104 | 1810 | 533 | 1130 | 8169 | 3588 | 2035 | 4 | 10 | 18 | 42.1 | 52.1 | 91.2 | 8.4 | 64.4 | 86.8 | 59.2 | 7.9 | 9.3 | 44.2 | 79
2035 | 4 | 10 | 19 | 2572 | 1680 | 2734 | 835 | 1361 | 2212 | 1838 | 541 | 1147 | 8213 | 3748 | 2035 | 4 | 10 | 19 | 5 | 6.1 | 10.7 | 1 | 7.6 | 10.1 | 6.9 | 0.9 | 1.1 | 5.2 | 9.2
2035 | 4 | 10 | 20 | 2516 | 1643 | 2675 | 816 | 1331 | 2144 | 1786 | 526 | 1115 | 8001 | 3648 | 2035 | 4 | 10 | 20 | 0 | 0 | 0 | 0 | 0 | 0 | 0 | 0 | 0 | 0 | 0
2035 | 4 | 10 | 21 | 2273 | 1484 | 2416 | 738 | 1202 | 1883 | 1570 | 462 | 980 | 7569 | 3243 | 2035 | 4 | 10 | 21 | 0 | 0 | 0 | 0 | 0 | 0 | 0 | 0 | 0 | 0 | 0
2035 | 4 | 10 | 22 | 2078 | 1357 | 2209 | 674 | 1099 | 1679 | 1393 | 410 | 870 | 7187 | 2919 | 2035 | 4 | 10 | 22 | 0 | 0 | 0 | 0 | 0 | 0 | 0 | 0 | 0 | 0 | 0
2035 | 4 | 10 | 23 | 1916 | 1251 | 2037 | 622 | 1013 | 1519 | 1249 | 368 | 780 | 6713 | 2599 | 2035 | 4 | 10 | 23 | 0 | 0 | 0 | 0 | 0 | 0 | 0 | 0 | 0 | 0 | 0
2035 | 4 | 10 | 24 | 1786 | 1166 | 1898 | 579 | 944 | 1394 | 1129 | 333 | 705 | 6298 | 2351 | 2035 | 4 | 10 | 24 | 0 | 0 | 0 | 0 | 0 | 0 | 0 | 0 | 0 | 0 | 0
2035 | 4 | 11 | 1 | 1660 | 1084 | 1765 | 539 | 878 | 1343 | 1070 | 315 | 668 | 5832 | 2300 | 2035 | 4 | 11 | 1 | 0 | 0 | 0 | 0 | 0 | 0 | 0 | 0 | 0 | 0 | 0
2035 | 4 | 11 | 2 | 1614 | 1054 | 1716 | 524 | 854 | 1302 | 1035 | 305 | 646 | 5697 | 2253 | 2035 | 4 | 11 | 2 | 0 | 0 | 0 | 0 | 0 | 0 | 0 | 0 | 0 | 0 | 0
2035 | 4 | 11 | 3 | 1575 | 1028 | 1674 | 511 | 833 | 1272 | 1001 | 295 | 625 | 5628 | 2204 | 2035 | 4 | 11 | 3 | 0 | 0 | 0 | 0 | 0 | 0 | 0 | 0 | 0 | 0 | 0
2035 | 4 | 11 | 4 | 1584 | 1034 | 1683 | 514 | 838 | 1286 | 996 | 293 | 622 | 5671 | 2221 | 2035 | 4 | 11 | 4 | 0 | 0 | 0 | 0 | 0 | 0 | 0 | 0 | 0 | 0 | 0
2035 | 4 | 11 | 5 | 1659 | 1083 | 1764 | 538 | 878 | 1362 | 1037 | 305 | 647 | 5889 | 2309 | 2035 | 4 | 11 | 5 | 0 | 0 | 0 | 0 | 0 | 0 | 0 | 0 | 0 | 0 | 0
2035 | 4 | 11 | 6 | 1816 | 1185 | 1930 | 589 | 960 | 1562 | 1130 | 333 | 706 | 6416 | 2502 | 2035 | 4 | 11 | 6 | 5.1 | 6.3 | 11.1 | 1.1 | 7.8 | 10.5 | 7.2 | 1 | 1.1 | 5.3 | 9.6
2035 | 4 | 11 | 7 | 1963 | 1282 | 2087 | 637 | 1038 | 1709 | 1241 | 366 | 775 | 7148 | 2746 | 2035 | 4 | 11 | 7 | 48.8 | 60.4 | 105.9 | 9.8 | 74.7 | 100.7 | 68.6 | 9.1 | 10.8 | 51.3 | 91.6
2035 | 4 | 11 | 8 | 2166 | 1414 | 2302 | 703 | 1145 | 1899 | 1450 | 427 | 906 | 7771 | 3127 | 2035 | 4 | 11 | 8 | 149.2 | 184.4 | 323.3 | 29.9 | 228.1 | 307.4 | 209.6 | 27.9 | 32.9 | 156.7 | 279.9
2035 | 4 | 11 | 9 | 2306 | 1506 | 2451 | 748 | 1220 | 2014 | 1590 | 468 | 993 | 8140 | 3398 | 2035 | 4 | 11 | 9 | 257.7 | 318.6 | 558.5 | 51.5 | 394.1 | 531 | 362 | 48.1 | 56.8 | 270.7 | 483.5
2035 | 4 | 11 | 10 | 2363 | 1543 | 2511 | 767 | 1250 | 2048 | 1642 | 484 | 1025 | 8244 | 3495 | 2035 | 4 | 11 | 10 | 349 | 431.3 | 756.2 | 69.8 | 533.6 | 719 | 490.2 | 65.2 | 76.9 | 366.5 | 654.6
2035 | 4 | 11 | 11 | 2302 | 1503 | 2447 | 747 | 1218 | 1970 | 1583 | 466 | 988 | 8120 | 3358 | 2035 | 4 | 11 | 11 | 412.2 | 509.3 | 893.1 | 82.5 | 630.3 | 849.1 | 578.9 | 77 | 90.8 | 432.8 | 773.2
2035 | 4 | 11 | 12 | 2185 | 1427 | 2323 | 709 | 1156 | 1833 | 1475 | 435 | 921 | 7931 | 3136 | 2035 | 4 | 11 | 12 | 442.7 | 547.2 | 959.3 | 88.5 | 676.9 | 912.1 | 621.9 | 82.7 | 97.6 | 464.9 | 830.5
2035 | 4 | 11 | 13 | 2235 | 1459 | 2376 | 725 | 1182 | 1882 | 1526 | 450 | 953 | 7974 | 3199 | 2035 | 4 | 11 | 13 | 435.6 | 538.3 | 943.8 | 87.1 | 666.1 | 897.5 | 611.9 | 81.4 | 96 | 457.5 | 817.1
2035 | 4 | 11 | 14 | 2224 | 1452 | 2364 | 722 | 1176 | 1856 | 1518 | 447 | 947 | 7919 | 3173 | 2035 | 4 | 11 | 14 | 399.6 | 493.8 | 865.7 | 79.9 | 610.9 | 823.2 | 561.2 | 74.7 | 88.1 | 419.6 | 749.5
2035 | 4 | 11 | 15 | 2155 | 1407 | 2291 | 699 | 1140 | 1796 | 1468 | 433 | 917 | 7859 | 3074 | 2035 | 4 | 11 | 15 | 336.9 | 416.4 | 730.1 | 67.4 | 515.2 | 694.2 | 473.3 | 62.9 | 74.2 | 353.9 | 632
2035 | 4 | 11 | 16 | 2209 | 1442 | 2348 | 717 | 1168 | 1860 | 1526 | 450 | 953 | 8027 | 3166 | 2035 | 4 | 11 | 16 | 244.4 | 302 | 529.4 | 48.8 | 373.6 | 503.5 | 343.3 | 45.7 | 53.9 | 256.6 | 458.4
2035 | 4 | 11 | 17 | 2253 | 1471 | 2394 | 731 | 1191 | 1927 | 1577 | 465 | 985 | 8154 | 3285 | 2035 | 4 | 11 | 17 | 145.1 | 179.4 | 314.5 | 29 | 221.9 | 299 | 203.9 | 27.1 | 32 | 152.4 | 272.2
2035 | 4 | 11 | 18 | 2306 | 1505 | 2451 | 748 | 1219 | 2026 | 1652 | 487 | 1031 | 8201 | 3452 | 2035 | 4 | 11 | 18 | 54.9 | 67.9 | 119 | 11 | 84 | 113.2 | 77.1 | 10.3 | 12.1 | 57.7 | 103
2035 | 4 | 11 | 19 | 2365 | 1544 | 2514 | 767 | 1251 | 2144 | 1732 | 510 | 1081 | 8182 | 3650 | 2035 | 4 | 11 | 19 | 5.3 | 6.5 | 11.3 | 1.1 | 8 | 10.7 | 7.3 | 1 | 1.2 | 5.5 | 9.8
2035 | 4 | 11 | 20 | 2329 | 1521 | 2476 | 756 | 1232 | 2065 | 1676 | 494 | 1046 | 8037 | 3624 | 2035 | 4 | 11 | 20 | 0 | 0 | 0 | 0 | 0 | 0 | 0 | 0 | 0 | 0 | 0
2035 | 4 | 11 | 21 | 2139 | 1397 | 2274 | 694 | 1132 | 1811 | 1481 | 436 | 925 | 7586 | 3229 | 2035 | 4 | 11 | 21 | 0 | 0 | 0 | 0 | 0 | 0 | 0 | 0 | 0 | 0 | 0
2035 | 4 | 11 | 22 | 1962 | 1281 | 2085 | 637 | 1038 | 1617 | 1342 | 395 | 838 | 7159 | 2915 | 2035 | 4 | 11 | 22 | 0 | 0 | 0 | 0 | 0 | 0 | 0 | 0 | 0 | 0 | 0
2035 | 4 | 11 | 23 | 1799 | 1175 | 1912 | 584 | 951 | 1456 | 1211 | 357 | 756 | 6638 | 2594 | 2035 | 4 | 11 | 23 | 0 | 0 | 0 | 0 | 0 | 0 | 0 | 0 | 0 | 0 | 0
2035 | 4 | 11 | 24 | 1678 | 1095 | 1783 | 544 | 887 | 1315 | 1102 | 325 | 688 | 6165 | 2355 | 2035 | 4 | 11 | 24 | 0 | 0 | 0 | 0 | 0 | 0 | 0 | 0 | 0 | 0 | 0
2035 | 4 | 12 | 1 | 1601 | 1045 | 1701 | 519 | 846 | 1296 | 955 | 281 | 596 | 5955 | 2252 | 2035 | 4 | 12 | 1 | 0 | 0 | 0 | 0 | 0 | 0 | 0 | 0 | 0 | 0 | 0
2035 | 4 | 12 | 2 | 1547 | 1010 | 1645 | 502 | 818 | 1265 | 917 | 270 | 573 | 5782 | 2183 | 2035 | 4 | 12 | 2 | 0 | 0 | 0 | 0 | 0 | 0 | 0 | 0 | 0 | 0 | 0
2035 | 4 | 12 | 3 | 1509 | 985 | 1604 | 490 | 798 | 1221 | 879 | 259 | 549 | 5642 | 2118 | 2035 | 4 | 12 | 3 | 0 | 0 | 0 | 0 | 0 | 0 | 0 | 0 | 0 | 0 | 0
2035 | 4 | 12 | 4 | 1504 | 982 | 1599 | 488 | 796 | 1223 | 873 | 257 | 545 | 5611 | 2120 | 2035 | 4 | 12 | 4 | 0 | 0 | 0 | 0 | 0 | 0 | 0 | 0 | 0 | 0 | 0
2035 | 4 | 12 | 5 | 1569 | 1024 | 1667 | 509 | 830 | 1278 | 906 | 267 | 566 | 5766 | 2195 | 2035 | 4 | 12 | 5 | 0 | 0 | 0 | 0 | 0 | 0 | 0 | 0 | 0 | 0 | 0
2035 | 4 | 12 | 6 | 1726 | 1127 | 1834 | 560 | 913 | 1405 | 979 | 288 | 611 | 6172 | 2391 | 2035 | 4 | 12 | 6 | 2.6 | 3.2 | 5.6 | 0.5 | 3.9 | 5.3 | 3.6 | 0.5 | 0.5 | 2.7 | 4.8
2035 | 4 | 12 | 7 | 1894 | 1237 | 2013 | 615 | 1002 | 1553 | 1122 | 331 | 701 | 6783 | 2642 | 2035 | 4 | 12 | 7 | 23.2 | 28.6 | 50.1 | 4.7 | 35.4 | 47.6 | 32.5 | 4.3 | 5.1 | 24.3 | 43.4
2035 | 4 | 12 | 8 | 2143 | 1399 | 2277 | 695 | 1133 | 1801 | 1327 | 391 | 828 | 7425 | 3032 | 2035 | 4 | 12 | 8 | 69.3 | 85.7 | 150.3 | 13.9 | 106 | 142.8 | 97.4 | 13 | 15.3 | 72.9 | 130
2035 | 4 | 12 | 9 | 2317 | 1513 | 2462 | 752 | 1225 | 1977 | 1477 | 435 | 922 | 7781 | 3282 | 2035 | 4 | 12 | 9 | 121.9 | 150.6 | 264.1 | 24.4 | 186.4 | 251.1 | 171.2 | 22.8 | 26.9 | 128 | 228.6
2035 | 4 | 12 | 10 | 2392 | 1562 | 2542 | 776 | 1265 | 2043 | 1546 | 455 | 965 | 7916 | 3367 | 2035 | 4 | 12 | 10 | 179.7 | 222.1 | 389.3 | 35.9 | 274.7 | 370.2 | 252.3 | 33.6 | 39.6 | 188.7 | 337
2035 | 4 | 12 | 11 | 2347 | 1532 | 2495 | 762 | 1241 | 1986 | 1502 | 442 | 938 | 7856 | 3218 | 2035 | 4 | 12 | 11 | 210.4 | 260 | 455.9 | 42.1 | 321.7 | 433.5 | 295.5 | 39.3 | 46.4 | 220.9 | 394.7
2035 | 4 | 12 | 12 | 2241 | 1463 | 2382 | 727 | 1185 | 1842 | 1412 | 416 | 882 | 7679 | 2996 | 2035 | 4 | 12 | 12 | 199.9 | 247.1 | 433.3 | 40 | 305.8 | 412 | 280.9 | 37.4 | 44.1 | 210 | 375.1
2035 | 4 | 12 | 13 | 2317 | 1513 | 2463 | 752 | 1225 | 1881 | 1492 | 439 | 931 | 7734 | 3058 | 2035 | 4 | 12 | 13 | 232.8 | 287.7 | 504.4 | 46.6 | 356 | 479.6 | 327 | 43.5 | 51.3 | 244.5 | 436.7
2035 | 4 | 12 | 14 | 2331 | 1522 | 2477 | 756 | 1233 | 1868 | 1511 | 445 | 943 | 7713 | 3032 | 2035 | 4 | 12 | 14 | 285.2 | 352.5 | 618 | 57 | 436.2 | 587.7 | 400.6 | 53.3 | 62.9 | 299.6 | 535.1
2035 | 4 | 12 | 15 | 2289 | 1494 | 2433 | 743 | 1210 | 1803 | 1477 | 435 | 922 | 7624 | 2942 | 2035 | 4 | 12 | 15 | 274.6 | 339.4 | 595 | 54.9 | 419.9 | 565.8 | 385.8 | 51.3 | 60.5 | 288.4 | 515.1
2035 | 4 | 12 | 16 | 2322 | 1516 | 2468 | 753 | 1228 | 1873 | 1540 | 454 | 962 | 7687 | 3044 | 2035 | 4 | 12 | 16 | 197.3 | 243.8 | 427.5 | 39.5 | 301.7 | 406.5 | 277.2 | 36.9 | 43.5 | 207.2 | 370.1
2035 | 4 | 12 | 17 | 2352 | 1535 | 2500 | 763 | 1244 | 1935 | 1580 | 466 | 987 | 7732 | 3173 | 2035 | 4 | 12 | 17 | 116 | 143.4 | 251.4 | 23.2 | 177.4 | 239 | 163 | 21.7 | 25.6 | 121.8 | 217.6
2035 | 4 | 12 | 18 | 2394 | 1563 | 2544 | 777 | 1266 | 2006 | 1636 | 482 | 1022 | 7590 | 3341 | 2035 | 4 | 12 | 18 | 42.7 | 52.7 | 92.5 | 8.6 | 65.3 | 88 | 60 | 8 | 9.4 | 44.8 | 80
2035 | 4 | 12 | 19 | 2420 | 1580 | 2572 | 785 | 1280 | 2078 | 1678 | 494 | 1048 | 7534 | 3540 | 2035 | 4 | 12 | 19 | 4 | 5 | 8.6 | 0.8 | 6.1 | 8.2 | 5.6 | 0.8 | 0.9 | 4.2 | 7.4
2035 | 4 | 12 | 20 | 2403 | 1569 | 2554 | 780 | 1271 | 1992 | 1637 | 482 | 1022 | 7459 | 3516 | 2035 | 4 | 12 | 20 | 0 | 0 | 0 | 0 | 0 | 0 | 0 | 0 | 0 | 0 | 0
2035 | 4 | 12 | 21 | 2171 | 1418 | 2308 | 704 | 1148 | 1761 | 1444 | 425 | 901 | 7040 | 3117 | 2035 | 4 | 12 | 21 | 0 | 0 | 0 | 0 | 0 | 0 | 0 | 0 | 0 | 0 | 0
2035 | 4 | 12 | 22 | 1957 | 1277 | 2079 | 635 | 1035 | 1597 | 1280 | 377 | 799 | 6664 | 2800 | 2035 | 4 | 12 | 22 | 0 | 0 | 0 | 0 | 0 | 0 | 0 | 0 | 0 | 0 | 0
2035 | 4 | 12 | 23 | 1783 | 1164 | 1895 | 578 | 943 | 1439 | 1135 | 334 | 709 | 6246 | 2475 | 2035 | 4 | 12 | 23 | 0 | 0 | 0 | 0 | 0 | 0 | 0 | 0 | 0 | 0 | 0
2035 | 4 | 12 | 24 | 1637 | 1069 | 1740 | 531 | 866 | 1309 | 1013 | 298 | 632 | 5828 | 2237 | 2035 | 4 | 12 | 24 | 0 | 0 | 0 | 0 | 0 | 0 | 0 | 0 | 0 | 0 | 0
2035 | 4 | 13 | 1 | 1549 | 1012 | 1647 | 503 | 819 | 1167 | 902 | 266 | 563 | 5540 | 2074 | 2035 | 4 | 13 | 1 | 0 | 0 | 0 | 0 | 0 | 0 | 0 | 0 | 0 | 0 | 0
2035 | 4 | 13 | 2 | 1503 | 981 | 1597 | 488 | 795 | 1135 | 856 | 252 | 534 | 5402 | 1997 | 2035 | 4 | 13 | 2 | 0 | 0 | 0 | 0 | 0 | 0 | 0 | 0 | 0 | 0 | 0
2035 | 4 | 13 | 3 | 1469 | 959 | 1561 | 477 | 777 | 1101 | 821 | 242 | 512 | 5287 | 1930 | 2035 | 4 | 13 | 3 | 0 | 0 | 0 | 0 | 0 | 0 | 0 | 0 | 0 | 0 | 0
2035 | 4 | 13 | 4 | 1486 | 970 | 1579 | 482 | 786 | 1101 | 812 | 239 | 507 | 5285 | 1925 | 2035 | 4 | 13 | 4 | 0 | 0 | 0 | 0 | 0 | 0 | 0 | 0 | 0 | 0 | 0
2035 | 4 | 13 | 5 | 1568 | 1024 | 1666 | 509 | 829 | 1175 | 849 | 250 | 530 | 5505 | 2008 | 2035 | 4 | 13 | 5 | 0 | 0 | 0 | 0 | 0 | 0 | 0 | 0 | 0 | 0 | 0
2035 | 4 | 13 | 6 | 1759 | 1148 | 1869 | 571 | 930 | 1324 | 947 | 279 | 591 | 6046 | 2236 | 2035 | 4 | 13 | 6 | 2.8 | 3.4 | 5.9 | 0.5 | 4.2 | 5.7 | 3.8 | 0.5 | 0.6 | 2.9 | 5.2
2035 | 4 | 13 | 7 | 1899 | 1240 | 2018 | 616 | 1004 | 1481 | 1084 | 319 | 677 | 6706 | 2519 | 2035 | 4 | 13 | 7 | 28.7 | 35.5 | 62.3 | 5.8 | 44 | 59.3 | 40.4 | 5.3 | 6.3 | 30.2 | 53.9
2035 | 4 | 13 | 8 | 2121 | 1385 | 2255 | 688 | 1122 | 1694 | 1306 | 385 | 816 | 7256 | 2896 | 2035 | 4 | 13 | 8 | 89.7 | 110.8 | 194.2 | 17.9 | 137.1 | 184.7 | 125.9 | 16.7 | 19.7 | 94.1 | 168.2
2035 | 4 | 13 | 9 | 2290 | 1495 | 2434 | 743 | 1211 | 1864 | 1462 | 431 | 913 | 7602 | 3155 | 2035 | 4 | 13 | 9 | 150.6 | 186.1 | 326.4 | 30.2 | 230.3 | 310.3 | 211.6 | 28.2 | 33.2 | 158.2 | 282.6
2035 | 4 | 13 | 10 | 2350 | 1534 | 2498 | 763 | 1243 | 1932 | 1535 | 452 | 959 | 7699 | 3262 | 2035 | 4 | 13 | 10 | 201.5 | 249 | 436.6 | 40.3 | 308.1 | 415.1 | 283 | 37.6 | 44.4 | 211.6 | 377.9
2035 | 4 | 13 | 11 | 2289 | 1495 | 2433 | 743 | 1211 | 1876 | 1494 | 440 | 933 | 7615 | 3131 | 2035 | 4 | 13 | 11 | 236.8 | 292.6 | 513 | 47.3 | 362.1 | 487.8 | 332.6 | 44.2 | 52.2 | 248.6 | 444.1
2035 | 4 | 13 | 12 | 2159 | 1409 | 2294 | 700 | 1142 | 1756 | 1398 | 412 | 873 | 7462 | 2899 | 2035 | 4 | 13 | 12 | 247.2 | 305.5 | 535.7 | 49.4 | 378 | 509.3 | 347.2 | 46.2 | 54.5 | 259.6 | 463.7
2035 | 4 | 13 | 13 | 2211 | 1443 | 2350 | 717 | 1169 | 1804 | 1476 | 435 | 921 | 7590 | 2973 | 2035 | 4 | 13 | 13 | 262 | 323.8 | 567.7 | 52.4 | 400.6 | 539.8 | 368 | 48.9 | 57.8 | 275.2 | 491.5
2035 | 4 | 13 | 14 | 2186 | 1427 | 2323 | 709 | 1156 | 1798 | 1485 | 437 | 927 | 7508 | 2972 | 2035 | 4 | 13 | 14 | 261.6 | 323.4 | 566.9 | 52.3 | 400 | 539 | 367.5 | 48.9 | 57.7 | 274.7 | 490.7
2035 | 4 | 13 | 15 | 2096 | 1369 | 2228 | 680 | 1109 | 1739 | 1453 | 428 | 907 | 7388 | 2897 | 2035 | 4 | 13 | 15 | 244.7 | 302.5 | 530.3 | 48.9 | 374.2 | 504.3 | 343.8 | 45.7 | 54 | 257 | 459.1
2035 | 4 | 13 | 16 | 2152 | 1405 | 2288 | 698 | 1138 | 1815 | 1519 | 448 | 949 | 7498 | 3046 | 2035 | 4 | 13 | 16 | 203 | 250.9 | 439.9 | 40.6 | 310.4 | 418.2 | 285.1 | 37.9 | 44.8 | 213.2 | 380.8
2035 | 4 | 13 | 17 | 2191 | 1431 | 2329 | 711 | 1159 | 1883 | 1543 | 454 | 963 | 7609 | 3182 | 2035 | 4 | 13 | 17 | 133.9 | 165.5 | 290.2 | 26.8 | 204.8 | 276 | 188.1 | 25 | 29.5 | 140.6 | 251.3
2035 | 4 | 13 | 18 | 2277 | 1487 | 2420 | 739 | 1204 | 1959 | 1587 | 467 | 991 | 7652 | 3374 | 2035 | 4 | 13 | 18 | 58.7 | 72.5 | 127.2 | 11.8 | 89.8 | 121 | 82.5 | 11 | 13 | 61.7 | 110.1
2035 | 4 | 13 | 19 | 2357 | 1539 | 2505 | 765 | 1247 | 2011 | 1624 | 478 | 1014 | 7726 | 3521 | 2035 | 4 | 13 | 19 | 7.2 | 8.9 | 15.6 | 1.4 | 11 | 14.9 | 10.1 | 1.4 | 1.6 | 7.5 | 13.5
2035 | 4 | 13 | 20 | 2348 | 1533 | 2495 | 762 | 1242 | 1939 | 1585 | 467 | 989 | 7552 | 3477 | 2035 | 4 | 13 | 20 | 0 | 0 | 0 | 0 | 0 | 0 | 0 | 0 | 0 | 0 | 0
2035 | 4 | 13 | 21 | 2112 | 1379 | 2245 | 685 | 1117 | 1721 | 1380 | 407 | 862 | 7127 | 3084 | 2035 | 4 | 13 | 21 | 0 | 0 | 0 | 0 | 0 | 0 | 0 | 0 | 0 | 0 | 0
2035 | 4 | 13 | 22 | 1925 | 1257 | 2046 | 625 | 1018 | 1551 | 1229 | 362 | 767 | 6737 | 2744 | 2035 | 4 | 13 | 22 | 0 | 0 | 0 | 0 | 0 | 0 | 0 | 0 | 0 | 0 | 0
2035 | 4 | 13 | 23 | 1766 | 1153 | 1877 | 573 | 934 | 1405 | 1090 | 321 | 681 | 6222 | 2426 | 2035 | 4 | 13 | 23 | 0 | 0 | 0 | 0 | 0 | 0 | 0 | 0 | 0 | 0 | 0
2035 | 4 | 13 | 24 | 1647 | 1076 | 1751 | 535 | 871 | 1287 | 966 | 285 | 603 | 5718 | 2173 | 2035 | 4 | 13 | 24 | 0 | 0 | 0 | 0 | 0 | 0 | 0 | 0 | 0 | 0 | 0
2035 | 4 | 14 | 1 | 1707 | 1114 | 1814 | 554 | 903 | 1150 | 949 | 279 | 592 | 5624 | 2083 | 2035 | 4 | 14 | 1 | 0 | 0 | 0 | 0 | 0 | 0 | 0 | 0 | 0 | 0 | 0
2035 | 4 | 14 | 2 | 1632 | 1065 | 1734 | 529 | 863 | 1071 | 847 | 249 | 529 | 5374 | 1926 | 2035 | 4 | 14 | 2 | 0 | 0 | 0 | 0 | 0 | 0 | 0 | 0 | 0 | 0 | 0
2035 | 4 | 14 | 3 | 1587 | 1036 | 1686 | 515 | 839 | 1030 | 803 | 236 | 501 | 5231 | 1835 | 2035 | 4 | 14 | 3 | 0 | 0 | 0 | 0 | 0 | 0 | 0 | 0 | 0 | 0 | 0
2035 | 4 | 14 | 4 | 1560 | 1019 | 1658 | 506 | 825 | 1020 | 786 | 231 | 490 | 5187 | 1799 | 2035 | 4 | 14 | 4 | 0 | 0 | 0 | 0 | 0 | 0 | 0 | 0 | 0 | 0 | 0
2035 | 4 | 14 | 5 | 1573 | 1027 | 1672 | 510 | 832 | 1033 | 792 | 233 | 495 | 5209 | 1793 | 2035 | 4 | 14 | 5 | 0 | 0 | 0 | 0 | 0 | 0 | 0 | 0 | 0 | 0 | 0
2035 | 4 | 14 | 6 | 1620 | 1058 | 1722 | 526 | 857 | 1086 | 814 | 240 | 508 | 5344 | 1813 | 2035 | 4 | 14 | 6 | 7.2 | 8.9 | 15.6 | 1.4 | 11 | 14.9 | 10.1 | 1.4 | 1.6 | 7.5 | 13.5
2035 | 4 | 14 | 7 | 1689 | 1103 | 1795 | 548 | 893 | 1189 | 877 | 258 | 547 | 5612 | 1924 | 2035 | 4 | 14 | 7 | 56.4 | 69.8 | 122.3 | 11.3 | 86.3 | 116.2 | 79.2 | 10.6 | 12.4 | 59.3 | 105.9
2035 | 4 | 14 | 8 | 1806 | 1179 | 1919 | 586 | 955 | 1328 | 994 | 293 | 621 | 6070 | 2169 | 2035 | 4 | 14 | 8 | 161.2 | 199.2 | 349.2 | 32.3 | 246.5 | 332 | 226.4 | 30.1 | 35.5 | 169.3 | 302.3
2035 | 4 | 14 | 9 | 1928 | 1259 | 2049 | 626 | 1020 | 1484 | 1127 | 332 | 704 | 6375 | 2380 | 2035 | 4 | 14 | 9 | 273.3 | 337.8 | 592.2 | 54.7 | 417.9 | 563 | 383.9 | 51.1 | 60.3 | 287 | 512.7
2035 | 4 | 14 | 10 | 2028 | 1324 | 2156 | 658 | 1073 | 1596 | 1254 | 370 | 783 | 6658 | 2565 | 2035 | 4 | 14 | 10 | 370.4 | 457.8 | 802.6 | 74 | 566.4 | 763.2 | 520.3 | 69.2 | 81.6 | 389 | 694.8
2035 | 4 | 14 | 11 | 2120 | 1384 | 2253 | 688 | 1121 | 1704 | 1345 | 396 | 840 | 6761 | 2730 | 2035 | 4 | 14 | 11 | 441 | 545.1 | 955.6 | 88.2 | 674.3 | 908.6 | 619.5 | 82.4 | 97.2 | 463.2 | 827.2
2035 | 4 | 14 | 12 | 2112 | 1379 | 2245 | 685 | 1117 | 1683 | 1333 | 393 | 832 | 6737 | 2718 | 2035 | 4 | 14 | 12 | 477.2 | 589.8 | 1034.1 | 95.4 | 729.8 | 983.2 | 670.3 | 89.2 | 105.2 | 501.2 | 895.2
2035 | 4 | 14 | 13 | 2077 | 1356 | 2208 | 674 | 1099 | 1669 | 1307 | 385 | 816 | 6606 | 2648 | 2035 | 4 | 14 | 13 | 479.3 | 592.2 | 1038.4 | 95.9 | 732.8 | 987.3 | 673.1 | 89.5 | 105.6 | 503.3 | 898.9
2035 | 4 | 14 | 14 | 2058 | 1344 | 2188 | 668 | 1089 | 1663 | 1294 | 381 | 808 | 6520 | 2606 | 2035 | 4 | 14 | 14 | 440 | 543.9 | 953.5 | 88 | 672.9 | 906.6 | 618.1 | 82.2 | 97 | 462.1 | 825.4
2035 | 4 | 14 | 15 | 2075 | 1355 | 2205 | 673 | 1097 | 1704 | 1323 | 390 | 826 | 6517 | 2684 | 2035 | 4 | 14 | 15 | 358.7 | 443.2 | 777.2 | 71.7 | 548.4 | 738.9 | 503.8 | 67 | 79 | 376.7 | 672.7
2035 | 4 | 14 | 16 | 2066 | 1349 | 2196 | 670 | 1093 | 1721 | 1312 | 387 | 819 | 6482 | 2719 | 2035 | 4 | 14 | 16 | 260.6 | 322.2 | 564.9 | 52.1 | 398.6 | 537 | 366.2 | 48.7 | 57.4 | 273.7 | 489
2035 | 4 | 14 | 17 | 2059 | 1344 | 2189 | 668 | 1089 | 1729 | 1314 | 387 | 820 | 6508 | 2754 | 2035 | 4 | 14 | 17 | 160.4 | 198.2 | 347.6 | 32.1 | 245.3 | 330.5 | 225.3 | 30 | 35.4 | 168.4 | 300.9
2035 | 4 | 14 | 18 | 2075 | 1355 | 2205 | 673 | 1097 | 1727 | 1317 | 388 | 823 | 6575 | 2776 | 2035 | 4 | 14 | 18 | 64.1 | 79.2 | 138.9 | 12.8 | 98.1 | 132.1 | 90.1 | 12 | 14.1 | 67.4 | 120.3
2035 | 4 | 14 | 19 | 2182 | 1425 | 2319 | 708 | 1154 | 1775 | 1406 | 414 | 878 | 6778 | 2934 | 2035 | 4 | 14 | 19 | 7.6 | 9.4 | 16.4 | 1.5 | 11.6 | 15.7 | 10.6 | 1.4 | 1.6 | 8 | 14.2
2035 | 4 | 14 | 20 | 2256 | 1473 | 2398 | 732 | 1193 | 1782 | 1447 | 426 | 903 | 6948 | 3126 | 2035 | 4 | 14 | 20 | 0 | 0 | 0 | 0 | 0 | 0 | 0 | 0 | 0 | 0 | 0
2035 | 4 | 14 | 21 | 2176 | 1421 | 2313 | 706 | 1151 | 1671 | 1365 | 402 | 852 | 6764 | 2967 | 2035 | 4 | 14 | 21 | 0 | 0 | 0 | 0 | 0 | 0 | 0 | 0 | 0 | 0 | 0
2035 | 4 | 14 | 22 | 2034 | 1328 | 2162 | 660 | 1076 | 1508 | 1250 | 368 | 780 | 6544 | 2685 | 2035 | 4 | 14 | 22 | 0 | 0 | 0 | 0 | 0 | 0 | 0 | 0 | 0 | 0 | 0
2035 | 4 | 14 | 23 | 1931 | 1261 | 2052 | 627 | 1021 | 1418 | 1183 | 348 | 738 | 6303 | 2490 | 2035 | 4 | 14 | 23 | 0 | 0 | 0 | 0 | 0 | 0 | 0 | 0 | 0 | 0 | 0
2035 | 4 | 14 | 24 | 1831 | 1195 | 1946 | 594 | 968 | 1295 | 1077 | 317 | 673 | 5984 | 2265 | 2035 | 4 | 14 | 24 | 0 | 0 | 0 | 0 | 0 | 0 | 0 | 0 | 0 | 0 | 0
2035 | 4 | 15 | 1 | 1721 | 1123 | 1829 | 558 | 910 | 1245 | 1039 | 306 | 649 | 5625 | 2223 | 2035 | 4 | 15 | 1 | 0 | 0 | 0 | 0 | 0 | 0 | 0 | 0 | 0 | 0 | 0
2035 | 4 | 15 | 2 | 1632 | 1065 | 1734 | 529 | 863 | 1170 | 964 | 284 | 602 | 5430 | 2061 | 2035 | 4 | 15 | 2 | 0 | 0 | 0 | 0 | 0 | 0 | 0 | 0 | 0 | 0 | 0
2035 | 4 | 15 | 3 | 1590 | 1038 | 1690 | 516 | 841 | 1130 | 930 | 274 | 581 | 5300 | 1957 | 2035 | 4 | 15 | 3 | 0 | 0 | 0 | 0 | 0 | 0 | 0 | 0 | 0 | 0 | 0
2035 | 4 | 15 | 4 | 1578 | 1031 | 1678 | 512 | 835 | 1116 | 911 | 268 | 569 | 5237 | 1917 | 2035 | 4 | 15 | 4 | 0 | 0 | 0 | 0 | 0 | 0 | 0 | 0 | 0 | 0 | 0
2035 | 4 | 15 | 5 | 1604 | 1047 | 1705 | 521 | 849 | 1127 | 919 | 271 | 574 | 5268 | 1923 | 2035 | 4 | 15 | 5 | 0 | 0 | 0 | 0 | 0 | 0 | 0 | 0 | 0 | 0 | 0
2035 | 4 | 15 | 6 | 1673 | 1092 | 1778 | 543 | 885 | 1164 | 963 | 284 | 601 | 5369 | 1963 | 2035 | 4 | 15 | 6 | 7.4 | 9.2 | 16.1 | 1.5 | 11.3 | 15.3 | 10.4 | 1.4 | 1.6 | 7.8 | 13.9
2035 | 4 | 15 | 7 | 1754 | 1145 | 1864 | 569 | 928 | 1238 | 1039 | 306 | 649 | 5601 | 2096 | 2035 | 4 | 15 | 7 | 55.3 | 68.3 | 119.8 | 11 | 84.6 | 114 | 77.7 | 10.4 | 12.2 | 58.1 | 103.7
2035 | 4 | 15 | 8 | 1883 | 1229 | 2001 | 611 | 996 | 1374 | 1168 | 344 | 730 | 6035 | 2362 | 2035 | 4 | 15 | 8 | 157 | 194 | 340.2 | 31.4 | 240.1 | 323.4 | 220.5 | 29.3 | 34.6 | 164.9 | 294.5
2035 | 4 | 15 | 9 | 2006 | 1310 | 2132 | 651 | 1061 | 1524 | 1298 | 382 | 810 | 6457 | 2640 | 2035 | 4 | 15 | 9 | 270.5 | 334.4 | 586.2 | 54.1 | 413.7 | 557.4 | 380 | 50.5 | 59.6 | 284.1 | 507.5
2035 | 4 | 15 | 10 | 2105 | 1374 | 2237 | 683 | 1113 | 1636 | 1411 | 415 | 881 | 6840 | 2879 | 2035 | 4 | 15 | 10 | 375 | 463.4 | 812.5 | 75 | 573.4 | 772.6 | 526.7 | 70.1 | 82.7 | 393.8 | 703.4
2035 | 4 | 15 | 11 | 2189 | 1429 | 2326 | 710 | 1158 | 1747 | 1496 | 441 | 934 | 7056 | 3066 | 2035 | 4 | 15 | 11 | 454.6 | 561.9 | 985.1 | 90.9 | 695.2 | 936.7 | 638.7 | 84.9 | 100.2 | 477.5 | 852.9
2035 | 4 | 15 | 12 | 2143 | 1399 | 2278 | 695 | 1133 | 1738 | 1479 | 436 | 923 | 7106 | 3066 | 2035 | 4 | 15 | 12 | 497.3 | 614.7 | 1077.6 | 99.5 | 760.5 | 1024.6 | 698.6 | 93 | 109.6 | 522.3 | 932.9
2035 | 4 | 15 | 13 | 2094 | 1367 | 2226 | 679 | 1107 | 1724 | 1454 | 428 | 908 | 7051 | 3006 | 2035 | 4 | 15 | 13 | 502.6 | 621.1 | 1089 | 100.5 | 768.5 | 1035.5 | 705.9 | 93.9 | 110.8 | 527.8 | 942.7
2035 | 4 | 15 | 14 | 2067 | 1349 | 2197 | 671 | 1093 | 1731 | 1421 | 419 | 887 | 7047 | 2982 | 2035 | 4 | 15 | 14 | 468.9 | 579.5 | 1016 | 93.8 | 717 | 966.1 | 658.6 | 87.6 | 103.4 | 492.5 | 879.5
2035 | 4 | 15 | 15 | 2079 | 1358 | 2210 | 675 | 1100 | 1781 | 1443 | 425 | 901 | 7043 | 3025 | 2035 | 4 | 15 | 15 | 399.1 | 493.2 | 864.7 | 79.8 | 610.2 | 822.2 | 560.6 | 74.6 | 88 | 419.1 | 748.6
2035 | 4 | 15 | 16 | 2072 | 1353 | 2202 | 672 | 1096 | 1802 | 1433 | 422 | 895 | 7037 | 3019 | 2035 | 4 | 15 | 16 | 301.8 | 373 | 654.1 | 60.4 | 461.5 | 621.9 | 424 | 56.4 | 66.6 | 317 | 566.2
2035 | 4 | 15 | 17 | 2072 | 1353 | 2202 | 672 | 1096 | 1821 | 1434 | 422 | 895 | 7044 | 3031 | 2035 | 4 | 15 | 17 | 188.3 | 232.7 | 408 | 37.7 | 287.9 | 387.9 | 264.5 | 35.2 | 41.5 | 197.7 | 353.2
2035 | 4 | 15 | 18 | 2074 | 1354 | 2204 | 673 | 1097 | 1818 | 1443 | 425 | 901 | 7158 | 3041 | 2035 | 4 | 15 | 18 | 77.9 | 96.3 | 168.7 | 15.6 | 119.1 | 160.4 | 109.4 | 14.5 | 17.1 | 81.8 | 146.1
2035 | 4 | 15 | 19 | 2140 | 1397 | 2275 | 694 | 1132 | 1883 | 1544 | 455 | 964 | 7407 | 3218 | 2035 | 4 | 15 | 19 | 10.7 | 13.1 | 23 | 2.1 | 16.3 | 21.9 | 14.9 | 2 | 2.3 | 11.2 | 19.9
2035 | 4 | 15 | 20 | 2221 | 1450 | 2360 | 720 | 1174 | 1881 | 1601 | 471 | 999 | 7789 | 3395 | 2035 | 4 | 15 | 20 | 0 | 0 | 0 | 0 | 0 | 0 | 0 | 0 | 0 | 0 | 0
2035 | 4 | 15 | 21 | 2121 | 1385 | 2254 | 688 | 1122 | 1747 | 1511 | 445 | 944 | 7509 | 3210 | 2035 | 4 | 15 | 21 | 0 | 0 | 0 | 0 | 0 | 0 | 0 | 0 | 0 | 0 | 0
2035 | 4 | 15 | 22 | 1954 | 1276 | 2077 | 634 | 1033 | 1577 | 1378 | 406 | 860 | 7094 | 2904 | 2035 | 4 | 15 | 22 | 0 | 0 | 0 | 0 | 0 | 0 | 0 | 0 | 0 | 0 | 0
2035 | 4 | 15 | 23 | 1848 | 1207 | 1964 | 600 | 977 | 1480 | 1304 | 384 | 814 | 6605 | 2677 | 2035 | 4 | 15 | 23 | 0 | 0 | 0 | 0 | 0 | 0 | 0 | 0 | 0 | 0 | 0
2035 | 4 | 15 | 24 | 1726 | 1127 | 1834 | 560 | 913 | 1365 | 1187 | 350 | 741 | 6171 | 2429 | 2035 | 4 | 15 | 24 | 0 | 0 | 0 | 0 | 0 | 0 | 0 | 0 | 0 | 0 | 0
2035 | 4 | 16 | 1 | 1724 | 1126 | 1833 | 559 | 912 | 1295 | 1078 | 318 | 673 | 5974 | 2077 | 2035 | 4 | 16 | 1 | 0 | 0 | 0 | 0 | 0 | 0 | 0 | 0 | 0 | 0 | 0
2035 | 4 | 16 | 2 | 1673 | 1092 | 1778 | 543 | 885 | 1245 | 1030 | 303 | 643 | 5722 | 1987 | 2035 | 4 | 16 | 2 | 0 | 0 | 0 | 0 | 0 | 0 | 0 | 0 | 0 | 0 | 0
2035 | 4 | 16 | 3 | 1639 | 1070 | 1742 | 532 | 867 | 1210 | 986 | 290 | 615 | 5570 | 1895 | 2035 | 4 | 16 | 3 | 0 | 0 | 0 | 0 | 0 | 0 | 0 | 0 | 0 | 0 | 0
2035 | 4 | 16 | 4 | 1651 | 1078 | 1755 | 536 | 873 | 1213 | 975 | 287 | 609 | 5498 | 1876 | 2035 | 4 | 16 | 4 | 0 | 0 | 0 | 0 | 0 | 0 | 0 | 0 | 0 | 0 | 0
2035 | 4 | 16 | 5 | 1719 | 1123 | 1827 | 558 | 909 | 1287 | 1009 | 297 | 630 | 5647 | 1939 | 2035 | 4 | 16 | 5 | 0 | 0 | 0 | 0 | 0 | 0 | 0 | 0 | 0 | 0 | 0
2035 | 4 | 16 | 6 | 1878 | 1226 | 1997 | 609 | 993 | 1467 | 1113 | 328 | 695 | 6093 | 2148 | 2035 | 4 | 16 | 6 | 8.9 | 11 | 19.4 | 1.8 | 13.7 | 18.4 | 12.5 | 1.6 | 2 | 9.4 | 16.8
2035 | 4 | 16 | 7 | 2001 | 1306 | 2126 | 649 | 1058 | 1606 | 1228 | 362 | 767 | 6718 | 2445 | 2035 | 4 | 16 | 7 | 61.4 | 76 | 133.2 | 12.3 | 94 | 126.7 | 86.3 | 11.5 | 13.6 | 64.6 | 115.3
2035 | 4 | 16 | 8 | 2223 | 1451 | 2363 | 721 | 1176 | 1809 | 1434 | 422 | 895 | 7355 | 2879 | 2035 | 4 | 16 | 8 | 167.7 | 207.3 | 363.4 | 33.5 | 256.4 | 345.5 | 235.6 | 31.3 | 37 | 176.1 | 314.6
2035 | 4 | 16 | 9 | 2380 | 1554 | 2529 | 772 | 1258 | 1938 | 1582 | 466 | 988 | 7783 | 3191 | 2035 | 4 | 16 | 9 | 277 | 342.3 | 600.2 | 55.4 | 423.6 | 570.7 | 389 | 51.8 | 61.1 | 290.9 | 519.5
2035 | 4 | 16 | 10 | 2426 | 1584 | 2579 | 787 | 1283 | 1985 | 1642 | 484 | 1025 | 7983 | 3344 | 2035 | 4 | 16 | 10 | 369.7 | 457 | 801.2 | 74 | 565.4 | 761.8 | 519.4 | 69.1 | 81.5 | 388.3 | 693.6
2035 | 4 | 16 | 11 | 2356 | 1538 | 2504 | 764 | 1246 | 1925 | 1590 | 468 | 993 | 7951 | 3267 | 2035 | 4 | 16 | 11 | 442.6 | 547 | 959 | 88.5 | 676.8 | 911.9 | 621.7 | 82.7 | 97.6 | 464.8 | 830.2
2035 | 4 | 16 | 12 | 2226 | 1454 | 2366 | 722 | 1177 | 1784 | 1490 | 439 | 930 | 7822 | 3052 | 2035 | 4 | 16 | 12 | 488.4 | 603.6 | 1058.3 | 97.7 | 746.9 | 1006.3 | 686.1 | 91.2 | 107.7 | 513 | 916.2
2035 | 4 | 16 | 13 | 2280 | 1488 | 2423 | 740 | 1206 | 1833 | 1541 | 454 | 962 | 7960 | 3120 | 2035 | 4 | 16 | 13 | 495.5 | 612.4 | 1073.7 | 99.1 | 757.7 | 1021 | 696 | 92.6 | 109.3 | 520.4 | 929.5
2035 | 4 | 16 | 14 | 2269 | 1481 | 2411 | 736 | 1200 | 1829 | 1538 | 453 | 960 | 8022 | 3093 | 2035 | 4 | 16 | 14 | 458.6 | 566.8 | 993.8 | 91.8 | 701.3 | 944.9 | 644.2 | 85.7 | 101.1 | 481.7 | 860.3
2035 | 4 | 16 | 15 | 2201 | 1437 | 2339 | 714 | 1164 | 1773 | 1479 | 436 | 923 | 7938 | 3014 | 2035 | 4 | 16 | 15 | 390.8 | 483 | 846.8 | 78.2 | 597.6 | 805.2 | 549 | 73 | 86.2 | 410.5 | 733.1
2035 | 4 | 16 | 16 | 2265 | 1479 | 2407 | 735 | 1198 | 1849 | 1530 | 451 | 955 | 7997 | 3167 | 2035 | 4 | 16 | 16 | 298.6 | 369 | 647 | 59.7 | 456.6 | 615.3 | 419.4 | 55.8 | 65.8 | 313.6 | 560.2
2035 | 4 | 16 | 17 | 2336 | 1525 | 2483 | 758 | 1236 | 1923 | 1583 | 466 | 989 | 8043 | 3323 | 2035 | 4 | 16 | 17 | 189.1 | 233.6 | 409.6 | 37.8 | 289.1 | 389.5 | 265.6 | 35.3 | 41.7 | 198.6 | 354.6
2035 | 4 | 16 | 18 | 2428 | 1585 | 2581 | 788 | 1284 | 1993 | 1660 | 489 | 1036 | 7948 | 3542 | 2035 | 4 | 16 | 18 | 79.3 | 98 | 171.8 | 15.8 | 121.2 | 163.4 | 111.4 | 14.8 | 17.5 | 83.3 | 148.7
2035 | 4 | 16 | 19 | 2497 | 1630 | 2654 | 810 | 1321 | 2085 | 1729 | 509 | 1079 | 7926 | 3663 | 2035 | 4 | 16 | 19 | 11.4 | 14.1 | 24.7 | 2.3 | 17.4 | 23.4 | 16 | 2.1 | 2.5 | 11.9 | 21.4
2035 | 4 | 16 | 20 | 2440 | 1593 | 2593 | 792 | 1290 | 2012 | 1668 | 491 | 1041 | 7827 | 3521 | 2035 | 4 | 16 | 20 | 0 | 0 | 0 | 0 | 0 | 0 | 0 | 0 | 0 | 0 | 0
2035 | 4 | 16 | 21 | 2207 | 1441 | 2345 | 716 | 1167 | 1757 | 1470 | 433 | 918 | 7399 | 3084 | 2035 | 4 | 16 | 21 | 0 | 0 | 0 | 0 | 0 | 0 | 0 | 0 | 0 | 0 | 0
2035 | 4 | 16 | 22 | 2029 | 1325 | 2157 | 658 | 1073 | 1564 | 1329 | 392 | 830 | 7016 | 2730 | 2035 | 4 | 16 | 22 | 0 | 0 | 0 | 0 | 0 | 0 | 0 | 0 | 0 | 0 | 0
2035 | 4 | 16 | 23 | 1870 | 1221 | 1988 | 607 | 989 | 1400 | 1207 | 356 | 754 | 6512 | 2398 | 2035 | 4 | 16 | 23 | 0 | 0 | 0 | 0 | 0 | 0 | 0 | 0 | 0 | 0 | 0
2035 | 4 | 16 | 24 | 1746 | 1140 | 1856 | 567 | 924 | 1274 | 1097 | 323 | 685 | 6042 | 2171 | 2035 | 4 | 16 | 24 | 0 | 0 | 0 | 0 | 0 | 0 | 0 | 0 | 0 | 0 | 0
2035 | 4 | 17 | 1 | 1708 | 1115 | 1815 | 554 | 903 | 1167 | 1012 | 298 | 632 | 5683 | 2062 | 2035 | 4 | 17 | 1 | 0 | 0 | 0 | 0 | 0 | 0 | 0 | 0 | 0 | 0 | 0
2035 | 4 | 17 | 2 | 1662 | 1085 | 1767 | 539 | 879 | 1131 | 980 | 289 | 612 | 5559 | 1992 | 2035 | 4 | 17 | 2 | 0 | 0 | 0 | 0 | 0 | 0 | 0 | 0 | 0 | 0 | 0
2035 | 4 | 17 | 3 | 1628 | 1063 | 1730 | 528 | 861 | 1096 | 946 | 279 | 591 | 5494 | 1927 | 2035 | 4 | 17 | 3 | 0 | 0 | 0 | 0 | 0 | 0 | 0 | 0 | 0 | 0 | 0
2035 | 4 | 17 | 4 | 1629 | 1064 | 1731 | 529 | 862 | 1110 | 942 | 277 | 588 | 5533 | 1936 | 2035 | 4 | 17 | 4 | 0 | 0 | 0 | 0 | 0 | 0 | 0 | 0 | 0 | 0 | 0
2035 | 4 | 17 | 5 | 1695 | 1106 | 1801 | 550 | 896 | 1192 | 984 | 290 | 614 | 5797 | 2031 | 2035 | 4 | 17 | 5 | 0 | 0 | 0 | 0 | 0 | 0 | 0 | 0 | 0 | 0 | 0
2035 | 4 | 17 | 6 | 1848 | 1207 | 1964 | 600 | 977 | 1394 | 1087 | 320 | 679 | 6413 | 2276 | 2035 | 4 | 17 | 6 | 9.4 | 11.6 | 20.3 | 1.9 | 14.3 | 19.4 | 13.2 | 1.8 | 2.1 | 9.8 | 17.6
2035 | 4 | 17 | 7 | 2004 | 1308 | 2129 | 650 | 1060 | 1574 | 1218 | 359 | 761 | 7154 | 2586 | 2035 | 4 | 17 | 7 | 62 | 76.5 | 134.2 | 12.4 | 94.8 | 127.7 | 87 | 11.6 | 13.6 | 65.1 | 116.2
2035 | 4 | 17 | 8 | 2258 | 1474 | 2400 | 733 | 1194 | 1817 | 1439 | 424 | 899 | 7765 | 3010 | 2035 | 4 | 17 | 8 | 162.5 | 200.8 | 352.1 | 32.5 | 248.5 | 334.8 | 228.2 | 30.4 | 35.9 | 170.6 | 304.8
2035 | 4 | 17 | 9 | 2445 | 1596 | 2598 | 793 | 1293 | 1964 | 1604 | 472 | 1001 | 8181 | 3315 | 2035 | 4 | 17 | 9 | 263.7 | 325.9 | 571.4 | 52.7 | 403.3 | 543.3 | 370.4 | 49.3 | 58.1 | 276.9 | 494.7
2035 | 4 | 17 | 10 | 2525 | 1648 | 2684 | 819 | 1335 | 2044 | 1668 | 491 | 1041 | 8304 | 3442 | 2035 | 4 | 17 | 10 | 355.3 | 439.1 | 770 | 71 | 543.4 | 732.1 | 499.1 | 66.4 | 78.4 | 373.2 | 666.6
2035 | 4 | 17 | 11 | 2462 | 1608 | 2617 | 799 | 1302 | 1984 | 1611 | 475 | 1006 | 8187 | 3345 | 2035 | 4 | 17 | 11 | 426.2 | 526.7 | 923.5 | 85.2 | 651.7 | 878.1 | 598.7 | 79.7 | 94 | 447.6 | 799.5
2035 | 4 | 17 | 12 | 2339 | 1527 | 2486 | 759 | 1237 | 1878 | 1497 | 441 | 935 | 7986 | 3137 | 2035 | 4 | 17 | 12 | 462.4 | 571.5 | 1002 | 92.5 | 707.1 | 952.8 | 649.6 | 86.4 | 101.9 | 485.7 | 867.4
2035 | 4 | 17 | 13 | 2386 | 1558 | 2536 | 774 | 1262 | 1926 | 1543 | 454 | 963 | 8035 | 3229 | 2035 | 4 | 17 | 13 | 458.1 | 566.1 | 992.6 | 91.6 | 700.4 | 943.7 | 643.5 | 85.6 | 101 | 481.1 | 859.3
2035 | 4 | 17 | 14 | 2369 | 1546 | 2518 | 769 | 1253 | 1919 | 1546 | 455 | 965 | 8006 | 3239 | 2035 | 4 | 17 | 14 | 428.1 | 529.1 | 927.6 | 85.6 | 654.6 | 882 | 601.4 | 80 | 94.4 | 449.6 | 803
2035 | 4 | 17 | 15 | 2300 | 1501 | 2444 | 746 | 1216 | 1855 | 1493 | 440 | 932 | 7906 | 3169 | 2035 | 4 | 17 | 15 | 362.5 | 448 | 785.6 | 72.5 | 554.4 | 747 | 509.2 | 67.7 | 79.9 | 380.7 | 680.1
2035 | 4 | 17 | 16 | 2373 | 1549 | 2522 | 770 | 1255 | 1926 | 1566 | 461 | 977 | 8020 | 3295 | 2035 | 4 | 17 | 16 | 271.6 | 335.7 | 588.5 | 54.3 | 415.3 | 559.6 | 381.5 | 50.7 | 59.8 | 285.2 | 509.4
2035 | 4 | 17 | 17 | 2419 | 1579 | 2571 | 785 | 1279 | 1995 | 1629 | 480 | 1017 | 8114 | 3426 | 2035 | 4 | 17 | 17 | 171.1 | 211.5 | 370.8 | 34.2 | 261.7 | 352.6 | 240.4 | 31.9 | 37.7 | 179.7 | 321
2035 | 4 | 17 | 18 | 2492 | 1627 | 2648 | 808 | 1318 | 2078 | 1725 | 508 | 1077 | 8143 | 3590 | 2035 | 4 | 17 | 18 | 72.5 | 89.7 | 157.3 | 14.5 | 111 | 149.5 | 101.9 | 13.6 | 16 | 76.2 | 136.1
2035 | 4 | 17 | 19 | 2544 | 1661 | 2704 | 825 | 1346 | 2164 | 1800 | 530 | 1124 | 8262 | 3713 | 2035 | 4 | 17 | 19 | 10.9 | 13.5 | 23.6 | 2.2 | 16.7 | 22.4 | 15.4 | 2.1 | 2.4 | 11.4 | 20.5
2035 | 4 | 17 | 20 | 2477 | 1617 | 2633 | 804 | 1310 | 2057 | 1737 | 512 | 1085 | 8098 | 3604 | 2035 | 4 | 17 | 20 | 0 | 0 | 0 | 0 | 0 | 0 | 0 | 0 | 0 | 0 | 0
2035 | 4 | 17 | 21 | 2250 | 1469 | 2391 | 730 | 1190 | 1780 | 1532 | 451 | 957 | 7639 | 3191 | 2035 | 4 | 17 | 21 | 0 | 0 | 0 | 0 | 0 | 0 | 0 | 0 | 0 | 0 | 0
2035 | 4 | 17 | 22 | 2071 | 1352 | 2201 | 672 | 1095 | 1577 | 1392 | 410 | 869 | 7227 | 2856 | 2035 | 4 | 17 | 22 | 0 | 0 | 0 | 0 | 0 | 0 | 0 | 0 | 0 | 0 | 0
2035 | 4 | 17 | 23 | 1913 | 1249 | 2033 | 621 | 1012 | 1403 | 1263 | 372 | 789 | 6679 | 2534 | 2035 | 4 | 17 | 23 | 0 | 0 | 0 | 0 | 0 | 0 | 0 | 0 | 0 | 0 | 0
2035 | 4 | 17 | 24 | 1788 | 1167 | 1900 | 580 | 945 | 1267 | 1150 | 339 | 718 | 6234 | 2306 | 2035 | 4 | 17 | 24 | 0 | 0 | 0 | 0 | 0 | 0 | 0 | 0 | 0 | 0 | 0
2035 | 4 | 18 | 1 | 1722 | 1124 | 1830 | 559 | 911 | 1255 | 1045 | 308 | 652 | 5937 | 2179 | 2035 | 4 | 18 | 1 | 0 | 0 | 0 | 0 | 0 | 0 | 0 | 0 | 0 | 0 | 0
2035 | 4 | 18 | 2 | 1677 | 1095 | 1782 | 544 | 887 | 1220 | 1010 | 297 | 630 | 5821 | 2106 | 2035 | 4 | 18 | 2 | 0 | 0 | 0 | 0 | 0 | 0 | 0 | 0 | 0 | 0 | 0
2035 | 4 | 18 | 3 | 1639 | 1070 | 1742 | 532 | 867 | 1178 | 987 | 291 | 616 | 5760 | 2047 | 2035 | 4 | 18 | 3 | 0 | 0 | 0 | 0 | 0 | 0 | 0 | 0 | 0 | 0 | 0
2035 | 4 | 18 | 4 | 1639 | 1070 | 1742 | 532 | 867 | 1191 | 994 | 293 | 620 | 5777 | 2062 | 2035 | 4 | 18 | 4 | 0 | 0 | 0 | 0 | 0 | 0 | 0 | 0 | 0 | 0 | 0
2035 | 4 | 18 | 5 | 1703 | 1112 | 1810 | 553 | 901 | 1267 | 1049 | 309 | 655 | 6011 | 2160 | 2035 | 4 | 18 | 5 | 0 | 0 | 0 | 0 | 0 | 0 | 0 | 0 | 0 | 0 | 0
2035 | 4 | 18 | 6 | 1850 | 1208 | 1966 | 600 | 978 | 1450 | 1179 | 347 | 736 | 6422 | 2361 | 2035 | 4 | 18 | 6 | 10.1 | 12.5 | 21.8 | 2 | 15.4 | 20.7 | 14.1 | 1.9 | 2.2 | 10.6 | 18.9
2035 | 4 | 18 | 7 | 2001 | 1307 | 2127 | 649 | 1058 | 1627 | 1297 | 382 | 810 | 7051 | 2674 | 2035 | 4 | 18 | 7 | 65.3 | 80.8 | 141.6 | 13.1 | 99.9 | 134.7 | 91.8 | 12.2 | 14.4 | 68.6 | 122.6
2035 | 4 | 18 | 8 | 2250 | 1469 | 2391 | 730 | 1190 | 1821 | 1471 | 433 | 918 | 7679 | 3097 | 2035 | 4 | 18 | 8 | 173.4 | 214.3 | 375.7 | 34.7 | 265.1 | 357.3 | 243.6 | 32.4 | 38.3 | 182.1 | 325.2
2035 | 4 | 18 | 9 | 2435 | 1589 | 2588 | 790 | 1288 | 1976 | 1591 | 469 | 994 | 8132 | 3396 | 2035 | 4 | 18 | 9 | 285.2 | 352.4 | 617.8 | 57 | 436 | 587.5 | 400.5 | 53.3 | 62.9 | 299.5 | 534.8
2035 | 4 | 18 | 10 | 2511 | 1640 | 2669 | 815 | 1328 | 2016 | 1634 | 481 | 1020 | 8304 | 3497 | 2035 | 4 | 18 | 10 | 380.4 | 470.3 | 824.4 | 76.1 | 581.8 | 783.9 | 534.5 | 71.1 | 83.8 | 399.6 | 713.7
2035 | 4 | 18 | 11 | 2447 | 1598 | 2601 | 794 | 1294 | 1962 | 1557 | 459 | 972 | 8236 | 3381 | 2035 | 4 | 18 | 11 | 452.2 | 558.9 | 979.8 | 90.4 | 691.5 | 931.6 | 635.2 | 84.5 | 99.7 | 474.9 | 848.2
2035 | 4 | 18 | 12 | 2323 | 1517 | 2469 | 754 | 1229 | 1828 | 1444 | 425 | 902 | 8026 | 3141 | 2035 | 4 | 18 | 12 | 490.8 | 606.6 | 1063.5 | 98.1 | 750.5 | 1011.2 | 689.4 | 91.7 | 108.2 | 515.4 | 920.6
2035 | 4 | 18 | 13 | 2369 | 1546 | 2517 | 769 | 1253 | 1870 | 1483 | 437 | 926 | 8101 | 3195 | 2035 | 4 | 18 | 13 | 490.7 | 606.4 | 1063.2 | 98.1 | 750.3 | 1011 | 689.2 | 91.7 | 108.2 | 515.3 | 920.5
2035 | 4 | 18 | 14 | 2351 | 1535 | 2499 | 763 | 1243 | 1860 | 1477 | 435 | 922 | 8074 | 3151 | 2035 | 4 | 18 | 14 | 454 | 561.1 | 983.7 | 90.8 | 694.2 | 935.4 | 637.7 | 84.8 | 100.1 | 476.8 | 851.6
2035 | 4 | 18 | 15 | 2279 | 1488 | 2422 | 739 | 1205 | 1809 | 1432 | 422 | 894 | 8008 | 3106 | 2035 | 4 | 18 | 15 | 391.9 | 484.4 | 849.3 | 78.4 | 599.4 | 807.5 | 550.6 | 73.2 | 86.4 | 411.6 | 735.2
2035 | 4 | 18 | 16 | 2350 | 1534 | 2497 | 762 | 1243 | 1894 | 1487 | 438 | 929 | 8069 | 3229 | 2035 | 4 | 18 | 16 | 296.5 | 366.5 | 642.5 | 59.3 | 453.4 | 610.9 | 416.5 | 55.4 | 65.4 | 311.4 | 556.2
2035 | 4 | 18 | 17 | 2393 | 1562 | 2543 | 776 | 1265 | 1966 | 1547 | 456 | 966 | 8096 | 3340 | 2035 | 4 | 18 | 17 | 188.7 | 233.2 | 408.8 | 37.7 | 288.5 | 388.7 | 265 | 35.2 | 41.6 | 198.2 | 353.9
2035 | 4 | 18 | 18 | 2466 | 1610 | 2621 | 800 | 1304 | 2050 | 1648 | 485 | 1029 | 7997 | 3471 | 2035 | 4 | 18 | 18 | 81 | 100 | 175.3 | 16.2 | 123.7 | 166.7 | 113.7 | 15.2 | 17.8 | 85 | 151.8
2035 | 4 | 18 | 19 | 2519 | 1645 | 2678 | 817 | 1332 | 2126 | 1740 | 513 | 1087 | 7946 | 3572 | 2035 | 4 | 18 | 19 | 12.6 | 15.6 | 27.3 | 2.6 | 19.3 | 26 | 17.7 | 2.3 | 2.8 | 13.2 | 23.6
2035 | 4 | 18 | 20 | 2453 | 1602 | 2608 | 796 | 1298 | 2073 | 1684 | 496 | 1051 | 7862 | 3559 | 2035 | 4 | 18 | 20 | 0 | 0 | 0 | 0 | 0 | 0 | 0 | 0 | 0 | 0 | 0
2035 | 4 | 18 | 21 | 2230 | 1456 | 2370 | 723 | 1179 | 1820 | 1466 | 432 | 915 | 7492 | 3199 | 2035 | 4 | 18 | 21 | 0 | 0 | 0 | 0 | 0 | 0 | 0 | 0 | 0 | 0 | 0
2035 | 4 | 18 | 22 | 2054 | 1341 | 2183 | 666 | 1086 | 1603 | 1306 | 385 | 815 | 7131 | 2852 | 2035 | 4 | 18 | 22 | 0 | 0 | 0 | 0 | 0 | 0 | 0 | 0 | 0 | 0 | 0
2035 | 4 | 18 | 23 | 1898 | 1239 | 2017 | 616 | 1004 | 1422 | 1168 | 344 | 729 | 6634 | 2515 | 2035 | 4 | 18 | 23 | 0 | 0 | 0 | 0 | 0 | 0 | 0 | 0 | 0 | 0 | 0
2035 | 4 | 18 | 24 | 1773 | 1158 | 1885 | 575 | 938 | 1292 | 1054 | 310 | 658 | 6121 | 2240 | 2035 | 4 | 18 | 24 | 0 | 0 | 0 | 0 | 0 | 0 | 0 | 0 | 0 | 0 | 0
2035 | 4 | 19 | 1 | 1698 | 1108 | 1805 | 551 | 898 | 1175 | 1028 | 303 | 642 | 5748 | 2094 | 2035 | 4 | 19 | 1 | 0 | 0 | 0 | 0 | 0 | 0 | 0 | 0 | 0 | 0 | 0
2035 | 4 | 19 | 2 | 1667 | 1089 | 1772 | 541 | 882 | 1138 | 981 | 289 | 613 | 5566 | 2006 | 2035 | 4 | 19 | 2 | 0 | 0 | 0 | 0 | 0 | 0 | 0 | 0 | 0 | 0 | 0
2035 | 4 | 19 | 3 | 1636 | 1068 | 1739 | 531 | 865 | 1104 | 941 | 277 | 588 | 5416 | 1931 | 2035 | 4 | 19 | 3 | 0 | 0 | 0 | 0 | 0 | 0 | 0 | 0 | 0 | 0 | 0
2035 | 4 | 19 | 4 | 1645 | 1074 | 1748 | 534 | 870 | 1117 | 937 | 276 | 585 | 5373 | 1935 | 2035 | 4 | 19 | 4 | 0 | 0 | 0 | 0 | 0 | 0 | 0 | 0 | 0 | 0 | 0
2035 | 4 | 19 | 5 | 1722 | 1124 | 1830 | 559 | 911 | 1198 | 978 | 288 | 611 | 5549 | 2006 | 2035 | 4 | 19 | 5 | 0 | 0 | 0 | 0 | 0 | 0 | 0 | 0 | 0 | 0 | 0
2035 | 4 | 19 | 6 | 1890 | 1234 | 2009 | 613 | 999 | 1398 | 1093 | 322 | 682 | 6085 | 2225 | 2035 | 4 | 19 | 6 | 9.8 | 12.2 | 21.4 | 2 | 15.1 | 20.3 | 13.8 | 1.9 | 2.2 | 10.3 | 18.5
2035 | 4 | 19 | 7 | 2036 | 1329 | 2164 | 661 | 1077 | 1574 | 1220 | 359 | 762 | 6811 | 2501 | 2035 | 4 | 19 | 7 | 63.5 | 78.6 | 137.7 | 12.7 | 97.2 | 130.9 | 89.3 | 11.9 | 14 | 66.8 | 119.2
2035 | 4 | 19 | 8 | 2282 | 1490 | 2425 | 740 | 1207 | 1814 | 1435 | 423 | 896 | 7501 | 2950 | 2035 | 4 | 19 | 8 | 167.2 | 206.7 | 362.4 | 33.5 | 255.8 | 344.6 | 234.9 | 31.3 | 36.9 | 175.6 | 313.7
2035 | 4 | 19 | 9 | 2466 | 1610 | 2621 | 800 | 1304 | 1962 | 1587 | 468 | 991 | 7957 | 3266 | 2035 | 4 | 19 | 9 | 270.1 | 333.8 | 585.2 | 54 | 412.9 | 556.4 | 379.3 | 50.5 | 59.5 | 283.6 | 506.6
2035 | 4 | 19 | 10 | 2545 | 1661 | 2705 | 826 | 1346 | 2041 | 1651 | 486 | 1031 | 8135 | 3408 | 2035 | 4 | 19 | 10 | 350.7 | 433.4 | 759.8 | 70.1 | 536.3 | 722.6 | 492.6 | 65.5 | 77.3 | 368.3 | 657.9
2035 | 4 | 19 | 11 | 2506 | 1636 | 2664 | 813 | 1325 | 1981 | 1603 | 472 | 1001 | 8060 | 3313 | 2035 | 4 | 19 | 11 | 421.1 | 520.4 | 912.4 | 84.3 | 643.9 | 867.6 | 591.5 | 78.7 | 92.8 | 442.2 | 789.8
2035 | 4 | 19 | 12 | 2391 | 1561 | 2541 | 776 | 1265 | 1875 | 1501 | 442 | 937 | 7821 | 3103 | 2035 | 4 | 19 | 12 | 467.4 | 577.6 | 1012.7 | 93.5 | 714.7 | 962.9 | 656.5 | 87.3 | 103 | 490.9 | 876.7
2035 | 4 | 19 | 13 | 2451 | 1600 | 2605 | 795 | 1296 | 1920 | 1551 | 457 | 968 | 7873 | 3192 | 2035 | 4 | 19 | 13 | 461.4 | 570.2 | 999.8 | 92.3 | 705.5 | 950.6 | 648.1 | 86.2 | 101.7 | 484.6 | 865.5
2035 | 4 | 19 | 14 | 2443 | 1595 | 2597 | 793 | 1292 | 1913 | 1546 | 456 | 965 | 7768 | 3205 | 2035 | 4 | 19 | 14 | 423.1 | 522.8 | 916.7 | 84.6 | 646.9 | 871.7 | 594.2 | 79 | 93.2 | 444.3 | 793.6
2035 | 4 | 19 | 15 | 2375 | 1551 | 2524 | 771 | 1256 | 1847 | 1501 | 442 | 937 | 7666 | 3130 | 2035 | 4 | 19 | 15 | 346.4 | 428.2 | 750.6 | 69.2 | 529.7 | 713.7 | 486.6 | 64.7 | 76.4 | 363.8 | 649.8
2035 | 4 | 19 | 16 | 2448 | 1598 | 2602 | 794 | 1295 | 1916 | 1563 | 460 | 976 | 7794 | 3265 | 2035 | 4 | 19 | 16 | 254.4 | 314.4 | 551.3 | 50.9 | 389 | 524.1 | 357.4 | 47.5 | 56.1 | 267.2 | 477.2
2035 | 4 | 19 | 17 | 2513 | 1640 | 2671 | 815 | 1329 | 1983 | 1625 | 479 | 1015 | 7871 | 3407 | 2035 | 4 | 19 | 17 | 161 | 199 | 348.8 | 32.2 | 246.2 | 331.7 | 226.1 | 30.1 | 35.5 | 169.1 | 301.9
2035 | 4 | 19 | 18 | 2583 | 1686 | 2745 | 838 | 1366 | 2067 | 1705 | 502 | 1065 | 7922 | 3610 | 2035 | 4 | 19 | 18 | 67.9 | 84 | 147.2 | 13.6 | 103.8 | 140 | 95.4 | 12.7 | 14.9 | 71.3 | 127.4
2035 | 4 | 19 | 19 | 2628 | 1716 | 2793 | 853 | 1390 | 2156 | 1778 | 524 | 1110 | 8027 | 3777 | 2035 | 4 | 19 | 19 | 10.5 | 13 | 22.8 | 2.1 | 16.1 | 21.7 | 14.8 | 2 | 2.3 | 11.1 | 19.7
2035 | 4 | 19 | 20 | 2555 | 1668 | 2715 | 829 | 1351 | 2049 | 1721 | 507 | 1075 | 7935 | 3644 | 2035 | 4 | 19 | 20 | 0 | 0 | 0 | 0 | 0 | 0 | 0 | 0 | 0 | 0 | 0
2035 | 4 | 19 | 21 | 2298 | 1501 | 2443 | 746 | 1216 | 1774 | 1523 | 449 | 951 | 7565 | 3242 | 2035 | 4 | 19 | 21 | 0 | 0 | 0 | 0 | 0 | 0 | 0 | 0 | 0 | 0 | 0
2035 | 4 | 19 | 22 | 2094 | 1367 | 2225 | 679 | 1107 | 1572 | 1384 | 408 | 864 | 7268 | 2936 | 2035 | 4 | 19 | 22 | 0 | 0 | 0 | 0 | 0 | 0 | 0 | 0 | 0 | 0 | 0
2035 | 4 | 19 | 23 | 1924 | 1256 | 2045 | 624 | 1017 | 1401 | 1262 | 372 | 788 | 6913 | 2638 | 2035 | 4 | 19 | 23 | 0 | 0 | 0 | 0 | 0 | 0 | 0 | 0 | 0 | 0 | 0
2035 | 4 | 19 | 24 | 1798 | 1174 | 1911 | 583 | 951 | 1265 | 1150 | 339 | 718 | 6524 | 2411 | 2035 | 4 | 19 | 24 | 0 | 0 | 0 | 0 | 0 | 0 | 0 | 0 | 0 | 0 | 0
2035 | 4 | 20 | 1 | 1738 | 1135 | 1848 | 564 | 919 | 1166 | 1019 | 300 | 636 | 6056 | 2211 | 2035 | 4 | 20 | 1 | 0 | 0 | 0 | 0 | 0 | 0 | 0 | 0 | 0 | 0 | 0
2035 | 4 | 20 | 2 | 1687 | 1102 | 1793 | 547 | 892 | 1113 | 991 | 292 | 619 | 5914 | 2151 | 2035 | 4 | 20 | 2 | 0 | 0 | 0 | 0 | 0 | 0 | 0 | 0 | 0 | 0 | 0
2035 | 4 | 20 | 3 | 1653 | 1079 | 1757 | 536 | 874 | 1073 | 956 | 282 | 597 | 5834 | 2088 | 2035 | 4 | 20 | 3 | 0 | 0 | 0 | 0 | 0 | 0 | 0 | 0 | 0 | 0 | 0
2035 | 4 | 20 | 4 | 1657 | 1082 | 1761 | 537 | 876 | 1075 | 958 | 282 | 598 | 5841 | 2095 | 2035 | 4 | 20 | 4 | 0 | 0 | 0 | 0 | 0 | 0 | 0 | 0 | 0 | 0 | 0
2035 | 4 | 20 | 5 | 1728 | 1128 | 1837 | 561 | 914 | 1147 | 1007 | 296 | 628 | 6059 | 2203 | 2035 | 4 | 20 | 5 | 0 | 0 | 0 | 0 | 0 | 0 | 0 | 0 | 0 | 0 | 0
2035 | 4 | 20 | 6 | 1915 | 1250 | 2035 | 621 | 1013 | 1304 | 1114 | 328 | 696 | 6545 | 2439 | 2035 | 4 | 20 | 6 | 6.9 | 8.6 | 15 | 1.4 | 10.6 | 14.3 | 9.7 | 1.3 | 1.5 | 7.3 | 13
2035 | 4 | 20 | 7 | 2075 | 1355 | 2205 | 673 | 1097 | 1478 | 1245 | 367 | 778 | 7186 | 2732 | 2035 | 4 | 20 | 7 | 41.5 | 51.2 | 89.8 | 8.3 | 63.4 | 85.4 | 58.2 | 7.7 | 9.1 | 43.5 | 77.8
2035 | 4 | 20 | 8 | 2296 | 1499 | 2440 | 745 | 1214 | 1720 | 1437 | 423 | 897 | 7709 | 3132 | 2035 | 4 | 20 | 8 | 110.6 | 136.7 | 239.6 | 22.1 | 169.1 | 227.9 | 155.3 | 20.6 | 24.4 | 116.1 | 207.5
2035 | 4 | 20 | 9 | 2460 | 1606 | 2615 | 798 | 1301 | 1898 | 1588 | 468 | 991 | 8007 | 3383 | 2035 | 4 | 20 | 9 | 209.2 | 258.6 | 453.4 | 41.9 | 320 | 431.1 | 294 | 39.1 | 46.1 | 219.8 | 392.5
2035 | 4 | 20 | 10 | 2523 | 1647 | 2682 | 819 | 1335 | 1984 | 1640 | 483 | 1024 | 8054 | 3461 | 2035 | 4 | 20 | 10 | 321 | 396.7 | 695.5 | 64.2 | 490.9 | 661.3 | 450.9 | 60 | 70.7 | 337.1 | 602.2
2035 | 4 | 20 | 11 | 2444 | 1595 | 2597 | 793 | 1292 | 1959 | 1560 | 459 | 974 | 7903 | 3306 | 2035 | 4 | 20 | 11 | 402.7 | 497.6 | 872.5 | 80.5 | 615.7 | 829.7 | 565.6 | 75.3 | 88.8 | 422.9 | 755.4
2035 | 4 | 20 | 12 | 2320 | 1515 | 2466 | 753 | 1227 | 1872 | 1441 | 424 | 900 | 7696 | 3062 | 2035 | 4 | 20 | 12 | 436 | 538.8 | 944.6 | 87.2 | 666.7 | 898.3 | 612.4 | 81.4 | 96.1 | 457.9 | 817.8
2035 | 4 | 20 | 13 | 2363 | 1543 | 2511 | 767 | 1250 | 1975 | 1483 | 437 | 926 | 7761 | 3109 | 2035 | 4 | 20 | 13 | 426.5 | 527 | 924.1 | 85.3 | 652.2 | 878.7 | 599 | 79.7 | 94 | 447.9 | 800
2035 | 4 | 20 | 14 | 2345 | 1531 | 2492 | 761 | 1240 | 1979 | 1490 | 439 | 930 | 7716 | 3075 | 2035 | 4 | 20 | 14 | 418.4 | 517.1 | 906.7 | 83.7 | 639.8 | 862 | 587.7 | 78.2 | 92.3 | 439.4 | 784.9
2035 | 4 | 20 | 15 | 2267 | 1480 | 2410 | 736 | 1199 | 1923 | 1440 | 424 | 899 | 7653 | 2995 | 2035 | 4 | 20 | 15 | 367 | 453.6 | 795.3 | 73.4 | 561.2 | 756.1 | 515.5 | 68.6 | 80.9 | 385.5 | 688.4
2035 | 4 | 20 | 16 | 2323 | 1517 | 2469 | 754 | 1229 | 1988 | 1510 | 445 | 943 | 7766 | 3123 | 2035 | 4 | 20 | 16 | 285.5 | 352.8 | 618.6 | 57.1 | 436.6 | 588.3 | 401 | 53.3 | 62.9 | 299.9 | 535.6
2035 | 4 | 20 | 17 | 2373 | 1549 | 2522 | 770 | 1255 | 2032 | 1569 | 462 | 979 | 7825 | 3267 | 2035 | 4 | 20 | 17 | 177.6 | 219.4 | 384.8 | 35.5 | 271.5 | 365.9 | 249.4 | 33.2 | 39.1 | 186.5 | 333.1
2035 | 4 | 20 | 18 | 2434 | 1589 | 2587 | 790 | 1287 | 2077 | 1643 | 484 | 1026 | 7772 | 3467 | 2035 | 4 | 20 | 18 | 76.5 | 94.6 | 165.9 | 15.3 | 117 | 157.7 | 107.5 | 14.3 | 16.9 | 80.4 | 143.6
2035 | 4 | 20 | 19 | 2490 | 1626 | 2646 | 808 | 1317 | 2130 | 1714 | 505 | 1070 | 7825 | 3640 | 2035 | 4 | 20 | 19 | 12.3 | 15.2 | 26.7 | 2.5 | 18.8 | 25.4 | 17.3 | 2.3 | 2.7 | 13 | 23.1
2035 | 4 | 20 | 20 | 2468 | 1611 | 2623 | 801 | 1305 | 2077 | 1705 | 502 | 1064 | 7752 | 3553 | 2035 | 4 | 20 | 20 | 0 | 0 | 0 | 0 | 0 | 0 | 0 | 0 | 0 | 0 | 0
2035 | 4 | 20 | 21 | 2253 | 1471 | 2394 | 731 | 1192 | 1832 | 1489 | 439 | 930 | 7357 | 3162 | 2035 | 4 | 20 | 21 | 0 | 0 | 0 | 0 | 0 | 0 | 0 | 0 | 0 | 0 | 0
2035 | 4 | 20 | 22 | 2067 | 1349 | 2197 | 671 | 1093 | 1628 | 1331 | 392 | 831 | 6993 | 2830 | 2035 | 4 | 20 | 22 | 0 | 0 | 0 | 0 | 0 | 0 | 0 | 0 | 0 | 0 | 0
2035 | 4 | 20 | 23 | 1899 | 1240 | 2018 | 616 | 1004 | 1452 | 1191 | 351 | 744 | 6504 | 2522 | 2035 | 4 | 20 | 23 | 0 | 0 | 0 | 0 | 0 | 0 | 0 | 0 | 0 | 0 | 0
2035 | 4 | 20 | 24 | 1762 | 1150 | 1872 | 572 | 932 | 1313 | 1071 | 315 | 669 | 6059 | 2287 | 2035 | 4 | 20 | 24 | 0 | 0 | 0 | 0 | 0 | 0 | 0 | 0 | 0 | 0 | 0
2035 | 4 | 21 | 1 | 1645 | 1074 | 1748 | 534 | 870 | 1231 | 1027 | 302 | 641 | 5973 | 2235 | 2035 | 4 | 21 | 1 | 0 | 0 | 0 | 0 | 0 | 0 | 0 | 0 | 0 | 0 | 0
2035 | 4 | 21 | 2 | 1566 | 1023 | 1665 | 508 | 828 | 1142 | 958 | 282 | 598 | 5768 | 2089 | 2035 | 4 | 21 | 2 | 0 | 0 | 0 | 0 | 0 | 0 | 0 | 0 | 0 | 0 | 0
2035 | 4 | 21 | 3 | 1522 | 993 | 1617 | 494 | 805 | 1104 | 925 | 273 | 578 | 5689 | 2014 | 2035 | 4 | 21 | 3 | 0 | 0 | 0 | 0 | 0 | 0 | 0 | 0 | 0 | 0 | 0
2035 | 4 | 21 | 4 | 1512 | 987 | 1607 | 491 | 800 | 1086 | 912 | 269 | 569 | 5709 | 2000 | 2035 | 4 | 21 | 4 | 0 | 0 | 0 | 0 | 0 | 0 | 0 | 0 | 0 | 0 | 0
2035 | 4 | 21 | 5 | 1535 | 1002 | 1631 | 498 | 812 | 1110 | 918 | 271 | 573 | 5791 | 2028 | 2035 | 4 | 21 | 5 | 0 | 0 | 0 | 0 | 0 | 0 | 0 | 0 | 0 | 0 | 0
2035 | 4 | 21 | 6 | 1579 | 1031 | 1678 | 512 | 835 | 1135 | 941 | 277 | 587 | 5808 | 2061 | 2035 | 4 | 21 | 6 | 12.2 | 15 | 26.3 | 2.4 | 18.5 | 25 | 17.1 | 2.3 | 2.7 | 12.8 | 22.7
2035 | 4 | 21 | 7 | 1656 | 1081 | 1760 | 537 | 876 | 1243 | 999 | 294 | 624 | 5976 | 2196 | 2035 | 4 | 21 | 7 | 71.4 | 88.3 | 154.8 | 14.3 | 109.2 | 147.2 | 100.4 | 13.4 | 15.8 | 75 | 134
2035 | 4 | 21 | 8 | 1804 | 1178 | 1917 | 585 | 954 | 1407 | 1110 | 327 | 693 | 6385 | 2434 | 2035 | 4 | 21 | 8 | 180 | 222.4 | 389.9 | 36 | 275.2 | 370.8 | 252.8 | 33.6 | 39.7 | 189 | 337.5
2035 | 4 | 21 | 9 | 1954 | 1276 | 2077 | 634 | 1033 | 1542 | 1230 | 362 | 768 | 6672 | 2688 | 2035 | 4 | 21 | 9 | 292.7 | 361.8 | 634.3 | 58.5 | 447.6 | 603.1 | 411.2 | 54.7 | 64.5 | 307.4 | 549.1
2035 | 4 | 21 | 10 | 2059 | 1344 | 2189 | 668 | 1089 | 1646 | 1325 | 390 | 828 | 6882 | 2878 | 2035 | 4 | 21 | 10 | 392.5 | 485 | 850.3 | 78.5 | 600 | 808.5 | 551.2 | 73.4 | 86.5 | 412.2 | 736.1
2035 | 4 | 21 | 11 | 2140 | 1397 | 2274 | 694 | 1132 | 1756 | 1416 | 417 | 884 | 6964 | 3031 | 2035 | 4 | 21 | 11 | 466.6 | 576.6 | 1011 | 93.3 | 713.5 | 961.4 | 655.5 | 87.2 | 102.8 | 490 | 875.3
2035 | 4 | 21 | 12 | 2108 | 1376 | 2240 | 684 | 1115 | 1743 | 1407 | 414 | 878 | 6965 | 2992 | 2035 | 4 | 21 | 12 | 505 | 624.1 | 1094.3 | 101 | 772.2 | 1040.5 | 709.4 | 94.3 | 111.3 | 530.4 | 947.3
2035 | 4 | 21 | 13 | 2061 | 1345 | 2190 | 669 | 1090 | 1704 | 1383 | 407 | 863 | 6847 | 2909 | 2035 | 4 | 21 | 13 | 508 | 627.8 | 1100.7 | 101.6 | 776.7 | 1046.6 | 713.5 | 94.9 | 111.9 | 533.5 | 952.8
2035 | 4 | 21 | 14 | 2043 | 1334 | 2172 | 663 | 1081 | 1694 | 1384 | 408 | 864 | 6771 | 2877 | 2035 | 4 | 21 | 14 | 474.1 | 585.9 | 1027.3 | 94.8 | 725 | 976.8 | 665.9 | 88.6 | 104.5 | 497.9 | 889.3
2035 | 4 | 21 | 15 | 2066 | 1349 | 2196 | 670 | 1093 | 1742 | 1422 | 419 | 888 | 6767 | 2931 | 2035 | 4 | 21 | 15 | 404.6 | 500 | 876.7 | 81 | 618.6 | 833.5 | 568.3 | 75.6 | 89.2 | 424.9 | 758.9
2035 | 4 | 21 | 16 | 2059 | 1344 | 2188 | 668 | 1089 | 1740 | 1427 | 420 | 891 | 6726 | 2943 | 2035 | 4 | 21 | 16 | 309.2 | 382.2 | 670 | 61.8 | 472.9 | 637.1 | 434.4 | 57.8 | 68.1 | 324.7 | 580.1
2035 | 4 | 21 | 17 | 2060 | 1345 | 2189 | 668 | 1089 | 1749 | 1431 | 421 | 893 | 6733 | 2970 | 2035 | 4 | 21 | 17 | 197.6 | 244.2 | 428.2 | 39.5 | 302.1 | 407.1 | 277.6 | 37 | 43.5 | 207.5 | 370.6
2035 | 4 | 21 | 18 | 2051 | 1339 | 2180 | 665 | 1085 | 1761 | 1433 | 422 | 894 | 6791 | 3026 | 2035 | 4 | 21 | 18 | 86.6 | 107.1 | 187.6 | 17.3 | 132.4 | 178.5 | 121.7 | 16.2 | 19.1 | 91 | 162.4
2035 | 4 | 21 | 19 | 2112 | 1379 | 2245 | 685 | 1117 | 1814 | 1494 | 440 | 932 | 6977 | 3148 | 2035 | 4 | 21 | 19 | 14.9 | 18.4 | 32.3 | 3 | 22.8 | 30.7 | 20.9 | 2.8 | 3.3 | 15.7 | 27.9
2035 | 4 | 21 | 20 | 2215 | 1446 | 2355 | 719 | 1172 | 1882 | 1509 | 445 | 942 | 7116 | 3197 | 2035 | 4 | 21 | 20 | 0 | 0 | 0 | 0 | 0 | 0 | 0 | 0 | 0 | 0 | 0
2035 | 4 | 21 | 21 | 2152 | 1405 | 2287 | 698 | 1138 | 1787 | 1420 | 418 | 886 | 6954 | 3030 | 2035 | 4 | 21 | 21 | 0 | 0 | 0 | 0 | 0 | 0 | 0 | 0 | 0 | 0 | 0
2035 | 4 | 21 | 22 | 1988 | 1298 | 2113 | 645 | 1052 | 1627 | 1302 | 383 | 813 | 6743 | 2781 | 2035 | 4 | 21 | 22 | 0 | 0 | 0 | 0 | 0 | 0 | 0 | 0 | 0 | 0 | 0
2035 | 4 | 21 | 23 | 1879 | 1227 | 1997 | 610 | 994 | 1514 | 1229 | 362 | 767 | 6530 | 2612 | 2035 | 4 | 21 | 23 | 0 | 0 | 0 | 0 | 0 | 0 | 0 | 0 | 0 | 0 | 0
2035 | 4 | 21 | 24 | 1751 | 1143 | 1861 | 568 | 926 | 1388 | 1130 | 333 | 705 | 6229 | 2413 | 2035 | 4 | 21 | 24 | 0 | 0 | 0 | 0 | 0 | 0 | 0 | 0 | 0 | 0 | 0
2035 | 4 | 22 | 1 | 1479 | 965 | 1572 | 480 | 782 | 1213 | 1036 | 305 | 647 | 5838 | 2200 | 2035 | 4 | 22 | 1 | 0 | 0 | 0 | 0 | 0 | 0 | 0 | 0 | 0 | 0 | 0
2035 | 4 | 22 | 2 | 1390 | 908 | 1478 | 451 | 735 | 1131 | 964 | 284 | 602 | 5660 | 2054 | 2035 | 4 | 22 | 2 | 0 | 0 | 0 | 0 | 0 | 0 | 0 | 0 | 0 | 0 | 0
2035 | 4 | 22 | 3 | 1340 | 875 | 1425 | 435 | 709 | 1091 | 925 | 272 | 577 | 5580 | 1990 | 2035 | 4 | 22 | 3 | 0 | 0 | 0 | 0 | 0 | 0 | 0 | 0 | 0 | 0 | 0
2035 | 4 | 22 | 4 | 1329 | 868 | 1413 | 431 | 703 | 1085 | 905 | 267 | 565 | 5581 | 1983 | 2035 | 4 | 22 | 4 | 0 | 0 | 0 | 0 | 0 | 0 | 0 | 0 | 0 | 0 | 0
2035 | 4 | 22 | 5 | 1343 | 877 | 1428 | 436 | 710 | 1104 | 905 | 267 | 565 | 5647 | 2001 | 2035 | 4 | 22 | 5 | 0 | 0 | 0 | 0 | 0 | 0 | 0 | 0 | 0 | 0 | 0
2035 | 4 | 22 | 6 | 1372 | 896 | 1458 | 445 | 725 | 1135 | 907 | 267 | 566 | 5600 | 1956 | 2035 | 4 | 22 | 6 | 12.7 | 15.7 | 27.5 | 2.6 | 19.4 | 26.2 | 17.8 | 2.4 | 2.8 | 13.4 | 23.9
2035 | 4 | 22 | 7 | 1452 | 948 | 1543 | 471 | 768 | 1224 | 970 | 286 | 606 | 5693 | 2033 | 2035 | 4 | 22 | 7 | 71.3 | 88.2 | 154.5 | 14.3 | 109.1 | 147 | 100.2 | 13.3 | 15.7 | 74.9 | 133.8
2035 | 4 | 22 | 8 | 1601 | 1046 | 1702 | 520 | 847 | 1368 | 1079 | 318 | 674 | 6000 | 2244 | 2035 | 4 | 22 | 8 | 174.5 | 215.7 | 378.2 | 34.9 | 266.9 | 359.6 | 245.2 | 32.6 | 38.5 | 183.3 | 327.4
2035 | 4 | 22 | 9 | 1754 | 1145 | 1864 | 569 | 928 | 1511 | 1191 | 351 | 744 | 6236 | 2481 | 2035 | 4 | 22 | 9 | 274.4 | 339.2 | 594.6 | 54.9 | 419.6 | 565.4 | 385.5 | 51.3 | 60.5 | 288.2 | 514.8
2035 | 4 | 22 | 10 | 1869 | 1220 | 1986 | 606 | 988 | 1599 | 1288 | 379 | 804 | 6490 | 2697 | 2035 | 4 | 22 | 10 | 350.6 | 433.3 | 759.7 | 70.1 | 536.1 | 722.4 | 492.5 | 65.5 | 77.3 | 368.2 | 657.7
2035 | 4 | 22 | 11 | 1990 | 1299 | 2115 | 646 | 1053 | 1697 | 1371 | 404 | 856 | 6648 | 2853 | 2035 | 4 | 22 | 11 | 400 | 494.3 | 866.5 | 80 | 611.5 | 823.9 | 561.7 | 74.7 | 88.2 | 420 | 750.2
2035 | 4 | 22 | 12 | 1975 | 1289 | 2099 | 641 | 1044 | 1681 | 1361 | 401 | 850 | 6695 | 2856 | 2035 | 4 | 22 | 12 | 415.2 | 513.1 | 899.6 | 83.1 | 634.9 | 855.4 | 583.2 | 77.6 | 91.5 | 436 | 778.8
2035 | 4 | 22 | 13 | 1942 | 1268 | 2064 | 630 | 1027 | 1627 | 1338 | 394 | 835 | 6657 | 2798 | 2035 | 4 | 22 | 13 | 406.1 | 501.8 | 879.9 | 81.3 | 621 | 836.6 | 570.4 | 75.9 | 89.5 | 426.5 | 761.8
2035 | 4 | 22 | 14 | 1936 | 1264 | 2058 | 628 | 1024 | 1585 | 1326 | 391 | 828 | 6651 | 2760 | 2035 | 4 | 22 | 14 | 376 | 464.7 | 814.8 | 75.2 | 575 | 774.7 | 528.1 | 70.3 | 82.9 | 394.9 | 705.4
2035 | 4 | 22 | 15 | 1980 | 1293 | 2104 | 642 | 1047 | 1590 | 1353 | 399 | 845 | 6690 | 2795 | 2035 | 4 | 22 | 15 | 317.8 | 392.8 | 688.6 | 63.5 | 485.9 | 654.7 | 446.4 | 59.4 | 70.1 | 333.7 | 596.1
2035 | 4 | 22 | 16 | 1989 | 1299 | 2114 | 645 | 1052 | 1573 | 1354 | 399 | 845 | 6700 | 2776 | 2035 | 4 | 22 | 16 | 240.1 | 296.7 | 520.2 | 48 | 367.1 | 494.6 | 337.2 | 44.8 | 52.9 | 252.1 | 450.4
2035 | 4 | 22 | 17 | 1990 | 1299 | 2115 | 646 | 1053 | 1564 | 1350 | 398 | 843 | 6751 | 2789 | 2035 | 4 | 22 | 17 | 150.3 | 185.8 | 325.8 | 30.1 | 229.9 | 309.8 | 211.2 | 28.1 | 33.1 | 157.9 | 282
2035 | 4 | 22 | 18 | 1979 | 1292 | 2104 | 642 | 1047 | 1570 | 1341 | 395 | 837 | 6772 | 2820 | 2035 | 4 | 22 | 18 | 62.1 | 76.8 | 134.6 | 12.5 | 95 | 128.1 | 87.3 | 11.6 | 13.7 | 65.2 | 116.5
2035 | 4 | 22 | 19 | 2010 | 1312 | 2136 | 652 | 1063 | 1698 | 1391 | 410 | 869 | 6949 | 2989 | 2035 | 4 | 22 | 19 | 9.8 | 12.2 | 21.4 | 2 | 15.1 | 20.3 | 13.8 | 1.9 | 2.2 | 10.3 | 18.5
2035 | 4 | 22 | 20 | 2043 | 1334 | 2172 | 663 | 1081 | 1785 | 1456 | 429 | 909 | 7067 | 3176 | 2035 | 4 | 22 | 20 | 0 | 0 | 0 | 0 | 0 | 0 | 0 | 0 | 0 | 0 | 0
2035 | 4 | 22 | 21 | 1949 | 1272 | 2072 | 632 | 1031 | 1684 | 1385 | 408 | 865 | 6872 | 3014 | 2035 | 4 | 22 | 21 | 0 | 0 | 0 | 0 | 0 | 0 | 0 | 0 | 0 | 0 | 0
2035 | 4 | 22 | 22 | 1789 | 1168 | 1901 | 580 | 946 | 1496 | 1247 | 367 | 779 | 6585 | 2723 | 2035 | 4 | 22 | 22 | 0 | 0 | 0 | 0 | 0 | 0 | 0 | 0 | 0 | 0 | 0
2035 | 4 | 22 | 23 | 1690 | 1103 | 1796 | 548 | 894 | 1377 | 1167 | 344 | 729 | 6275 | 2518 | 2035 | 4 | 22 | 23 | 0 | 0 | 0 | 0 | 0 | 0 | 0 | 0 | 0 | 0 | 0
2035 | 4 | 22 | 24 | 1577 | 1030 | 1676 | 512 | 834 | 1278 | 1064 | 313 | 664 | 5966 | 2307 | 2035 | 4 | 22 | 24 | 0 | 0 | 0 | 0 | 0 | 0 | 0 | 0 | 0 | 0 | 0
2035 | 4 | 23 | 1 | 1508 | 984 | 1602 | 489 | 797 | 1129 | 914 | 269 | 571 | 5596 | 2117 | 2035 | 4 | 23 | 1 | 0 | 0 | 0 | 0 | 0 | 0 | 0 | 0 | 0 | 0 | 0
2035 | 4 | 23 | 2 | 1457 | 951 | 1549 | 473 | 771 | 1097 | 879 | 259 | 549 | 5512 | 2055 | 2035 | 4 | 23 | 2 | 0 | 0 | 0 | 0 | 0 | 0 | 0 | 0 | 0 | 0 | 0
2035 | 4 | 23 | 3 | 1411 | 921 | 1499 | 458 | 746 | 1074 | 849 | 250 | 530 | 5446 | 2002 | 2035 | 4 | 23 | 3 | 0 | 0 | 0 | 0 | 0 | 0 | 0 | 0 | 0 | 0 | 0
2035 | 4 | 23 | 4 | 1408 | 919 | 1497 | 457 | 745 | 1088 | 845 | 249 | 527 | 5488 | 2025 | 2035 | 4 | 23 | 4 | 0 | 0 | 0 | 0 | 0 | 0 | 0 | 0 | 0 | 0 | 0
2035 | 4 | 23 | 5 | 1471 | 961 | 1564 | 477 | 778 | 1160 | 885 | 261 | 553 | 5741 | 2142 | 2035 | 4 | 23 | 5 | 0 | 0 | 0 | 0 | 0 | 0 | 0 | 0 | 0 | 0 | 0
2035 | 4 | 23 | 6 | 1610 | 1051 | 1711 | 522 | 852 | 1297 | 981 | 289 | 613 | 6218 | 2330 | 2035 | 4 | 23 | 6 | 9.7 | 11.9 | 20.9 | 2 | 14.8 | 20 | 13.6 | 1.8 | 2.1 | 10.2 | 18.1
2035 | 4 | 23 | 7 | 1781 | 1163 | 1893 | 578 | 942 | 1449 | 1121 | 330 | 700 | 6869 | 2589 | 2035 | 4 | 23 | 7 | 53.1 | 65.6 | 115.1 | 10.7 | 81.3 | 109.5 | 74.6 | 9.9 | 11.7 | 55.8 | 99.6
2035 | 4 | 23 | 8 | 2039 | 1331 | 2168 | 662 | 1079 | 1697 | 1335 | 393 | 834 | 7401 | 2951 | 2035 | 4 | 23 | 8 | 126.8 | 156.7 | 274.8 | 25.4 | 193.9 | 261.3 | 178.2 | 23.7 | 28 | 133.2 | 237.9
2035 | 4 | 23 | 9 | 2238 | 1461 | 2379 | 726 | 1184 | 1854 | 1486 | 438 | 928 | 7645 | 3187 | 2035 | 4 | 23 | 9 | 200.8 | 248.2 | 435.1 | 40.1 | 307.1 | 413.7 | 282.1 | 37.5 | 44.3 | 210.9 | 376.7
2035 | 4 | 23 | 10 | 2317 | 1513 | 2463 | 752 | 1226 | 1917 | 1548 | 456 | 967 | 7715 | 3252 | 2035 | 4 | 23 | 10 | 266.3 | 329.2 | 577.2 | 53.3 | 407.3 | 548.7 | 374.2 | 49.8 | 58.8 | 279.7 | 499.6
2035 | 4 | 23 | 11 | 2265 | 1479 | 2408 | 735 | 1198 | 1854 | 1490 | 439 | 930 | 7604 | 3099 | 2035 | 4 | 23 | 11 | 310.7 | 384 | 673.1 | 62.1 | 475.1 | 640.1 | 436.4 | 58.1 | 68.5 | 326.2 | 582.8
2035 | 4 | 23 | 12 | 2163 | 1412 | 2299 | 702 | 1144 | 1726 | 1380 | 407 | 862 | 7444 | 2879 | 2035 | 4 | 23 | 12 | 334 | 412.8 | 723.7 | 66.8 | 510.8 | 688.1 | 469.1 | 62.4 | 73.6 | 350.7 | 626.5
2035 | 4 | 23 | 13 | 2224 | 1452 | 2364 | 722 | 1176 | 1778 | 1431 | 421 | 893 | 7574 | 2959 | 2035 | 4 | 23 | 13 | 330.1 | 408 | 715.3 | 66 | 504.8 | 680.1 | 463.7 | 61.7 | 72.8 | 346.7 | 619.2
2035 | 4 | 23 | 14 | 2205 | 1440 | 2344 | 716 | 1166 | 1795 | 1430 | 421 | 893 | 7621 | 2959 | 2035 | 4 | 23 | 14 | 279.5 | 345.3 | 605.5 | 55.9 | 427.3 | 575.7 | 392.5 | 52.2 | 61.6 | 293.5 | 524.2
2035 | 4 | 23 | 15 | 2139 | 1396 | 2273 | 694 | 1131 | 1714 | 1390 | 409 | 868 | 7566 | 2873 | 2035 | 4 | 23 | 15 | 223.9 | 276.7 | 485.1 | 44.8 | 342.3 | 461.2 | 314.5 | 41.8 | 49.4 | 235.1 | 419.9
2035 | 4 | 23 | 16 | 2182 | 1425 | 2320 | 708 | 1154 | 1767 | 1461 | 430 | 912 | 7640 | 2992 | 2035 | 4 | 23 | 16 | 184.5 | 228 | 399.8 | 36.9 | 282.1 | 380.1 | 259.1 | 34.5 | 40.7 | 193.8 | 346.1
2035 | 4 | 23 | 17 | 2198 | 1435 | 2336 | 713 | 1162 | 1813 | 1525 | 449 | 952 | 7701 | 3118 | 2035 | 4 | 23 | 17 | 114.9 | 141.9 | 248.9 | 23 | 175.6 | 236.7 | 161.4 | 21.5 | 25.3 | 120.6 | 215.5
2035 | 4 | 23 | 18 | 2243 | 1464 | 2384 | 728 | 1186 | 1877 | 1615 | 476 | 1008 | 7631 | 3306 | 2035 | 4 | 23 | 18 | 46.7 | 57.8 | 101.4 | 9.4 | 71.5 | 96.4 | 65.7 | 8.7 | 10.3 | 49.1 | 87.7
2035 | 4 | 23 | 19 | 2273 | 1484 | 2416 | 737 | 1202 | 1930 | 1661 | 489 | 1037 | 7680 | 3512 | 2035 | 4 | 23 | 19 | 8.3 | 10.2 | 17.9 | 1.7 | 12.6 | 17 | 11.6 | 1.5 | 1.9 | 8.6 | 15.5
2035 | 4 | 23 | 20 | 2204 | 1439 | 2342 | 715 | 1166 | 1915 | 1584 | 467 | 989 | 7633 | 3520 | 2035 | 4 | 23 | 20 | 0 | 0 | 0 | 0 | 0 | 0 | 0 | 0 | 0 | 0 | 0
2035 | 4 | 23 | 21 | 2023 | 1321 | 2150 | 656 | 1070 | 1682 | 1375 | 405 | 859 | 7261 | 3134 | 2035 | 4 | 23 | 21 | 0 | 0 | 0 | 0 | 0 | 0 | 0 | 0 | 0 | 0 | 0
2035 | 4 | 23 | 22 | 1836 | 1199 | 1951 | 596 | 971 | 1486 | 1219 | 359 | 761 | 6931 | 2806 | 2035 | 4 | 23 | 22 | 0 | 0 | 0 | 0 | 0 | 0 | 0 | 0 | 0 | 0 | 0
2035 | 4 | 23 | 23 | 1677 | 1095 | 1783 | 544 | 887 | 1319 | 1087 | 320 | 679 | 6503 | 2504 | 2035 | 4 | 23 | 23 | 0 | 0 | 0 | 0 | 0 | 0 | 0 | 0 | 0 | 0 | 0
2035 | 4 | 23 | 24 | 1538 | 1004 | 1635 | 499 | 814 | 1197 | 981 | 289 | 613 | 6051 | 2259 | 2035 | 4 | 23 | 24 | 0 | 0 | 0 | 0 | 0 | 0 | 0 | 0 | 0 | 0 | 0
2035 | 4 | 24 | 1 | 1533 | 1001 | 1630 | 497 | 811 | 1110 | 975 | 287 | 609 | 5764 | 2103 | 2035 | 4 | 24 | 1 | 0 | 0 | 0 | 0 | 0 | 0 | 0 | 0 | 0 | 0 | 0
2035 | 4 | 24 | 2 | 1477 | 965 | 1570 | 479 | 781 | 1090 | 939 | 277 | 586 | 5626 | 2018 | 2035 | 4 | 24 | 2 | 0 | 0 | 0 | 0 | 0 | 0 | 0 | 0 | 0 | 0 | 0
2035 | 4 | 24 | 3 | 1440 | 940 | 1531 | 467 | 762 | 1039 | 906 | 267 | 566 | 5547 | 1942 | 2035 | 4 | 24 | 3 | 0 | 0 | 0 | 0 | 0 | 0 | 0 | 0 | 0 | 0 | 0
2035 | 4 | 24 | 4 | 1430 | 934 | 1520 | 464 | 757 | 1048 | 900 | 265 | 562 | 5560 | 1941 | 2035 | 4 | 24 | 4 | 0 | 0 | 0 | 0 | 0 | 0 | 0 | 0 | 0 | 0 | 0
2035 | 4 | 24 | 5 | 1502 | 981 | 1596 | 487 | 794 | 1106 | 935 | 275 | 584 | 5800 | 2029 | 2035 | 4 | 24 | 5 | 0 | 0 | 0 | 0 | 0 | 0 | 0 | 0 | 0 | 0 | 0
2035 | 4 | 24 | 6 | 1668 | 1089 | 1773 | 541 | 882 | 1251 | 1015 | 299 | 634 | 6282 | 2231 | 2035 | 4 | 24 | 6 | 7.6 | 9.4 | 16.4 | 1.5 | 11.6 | 15.7 | 10.6 | 1.4 | 1.6 | 8 | 14.2
2035 | 4 | 24 | 7 | 1843 | 1203 | 1958 | 598 | 974 | 1411 | 1132 | 334 | 707 | 6906 | 2505 | 2035 | 4 | 24 | 7 | 40.2 | 49.7 | 87.2 | 8 | 61.5 | 82.9 | 56.5 | 7.5 | 8.8 | 42.3 | 75.4
2035 | 4 | 24 | 8 | 2078 | 1357 | 2208 | 674 | 1099 | 1640 | 1349 | 397 | 842 | 7449 | 2896 | 2035 | 4 | 24 | 8 | 98.4 | 121.5 | 213.1 | 19.7 | 150.4 | 202.7 | 138.2 | 18.4 | 21.7 | 103.3 | 184.5
2035 | 4 | 24 | 9 | 2246 | 1467 | 2387 | 729 | 1188 | 1798 | 1508 | 444 | 941 | 7725 | 3160 | 2035 | 4 | 24 | 9 | 162.2 | 200.5 | 351.5 | 32.4 | 248 | 334.2 | 227.9 | 30.3 | 35.8 | 170.4 | 304.3
2035 | 4 | 24 | 10 | 2304 | 1504 | 2448 | 747 | 1218 | 1860 | 1570 | 462 | 980 | 7786 | 3245 | 2035 | 4 | 24 | 10 | 223.5 | 276.2 | 484.3 | 44.7 | 341.7 | 460.4 | 313.9 | 41.7 | 49.3 | 234.7 | 419.2
2035 | 4 | 24 | 11 | 2242 | 1464 | 2383 | 727 | 1186 | 1803 | 1512 | 445 | 944 | 7654 | 3114 | 2035 | 4 | 24 | 11 | 266.2 | 329 | 576.7 | 53.3 | 407 | 548.3 | 373.9 | 49.7 | 58.7 | 279.6 | 499.3
2035 | 4 | 24 | 12 | 2130 | 1390 | 2264 | 691 | 1126 | 1689 | 1403 | 413 | 876 | 7443 | 2904 | 2035 | 4 | 24 | 12 | 283.1 | 349.8 | 613.3 | 56.6 | 432.8 | 583.2 | 397.6 | 52.9 | 62.4 | 297.3 | 531
2035 | 4 | 24 | 13 | 2184 | 1426 | 2321 | 709 | 1155 | 1754 | 1452 | 428 | 907 | 7502 | 2996 | 2035 | 4 | 24 | 13 | 328.6 | 406.1 | 712 | 65.7 | 502.4 | 677 | 461.6 | 61.4 | 72.5 | 345.1 | 616.3
2035 | 4 | 24 | 14 | 2173 | 1419 | 2310 | 705 | 1149 | 1738 | 1447 | 426 | 904 | 7503 | 3006 | 2035 | 4 | 24 | 14 | 370.6 | 458 | 803.1 | 74.1 | 566.7 | 763.6 | 520.6 | 69.2 | 81.7 | 389.2 | 695.2
2035 | 4 | 24 | 15 | 2107 | 1376 | 2239 | 684 | 1114 | 1666 | 1389 | 409 | 868 | 7433 | 2935 | 2035 | 4 | 24 | 15 | 344.6 | 425.9 | 746.7 | 68.9 | 527 | 710.1 | 484.1 | 64.4 | 76 | 361.9 | 646.4
2035 | 4 | 24 | 16 | 2166 | 1414 | 2302 | 703 | 1145 | 1716 | 1431 | 422 | 894 | 7543 | 3062 | 2035 | 4 | 24 | 16 | 284.6 | 351.7 | 616.6 | 56.9 | 435.1 | 586.3 | 399.7 | 53.2 | 62.7 | 298.9 | 533.8
2035 | 4 | 24 | 17 | 2213 | 1445 | 2352 | 718 | 1170 | 1761 | 1479 | 436 | 923 | 7618 | 3193 | 2035 | 4 | 24 | 17 | 189.9 | 234.7 | 411.5 | 38 | 290.4 | 391.3 | 266.7 | 35.5 | 41.9 | 199.4 | 356.2
2035 | 4 | 24 | 18 | 2253 | 1471 | 2394 | 731 | 1191 | 1833 | 1538 | 453 | 960 | 7588 | 3377 | 2035 | 4 | 24 | 18 | 87.6 | 108.2 | 189.7 | 17.5 | 133.9 | 180.4 | 123 | 16.4 | 19.3 | 91.9 | 164.2
2035 | 4 | 24 | 19 | 2298 | 1500 | 2442 | 745 | 1215 | 1872 | 1597 | 470 | 997 | 7636 | 3525 | 2035 | 4 | 24 | 19 | 17.2 | 21.2 | 37.2 | 3.5 | 26.3 | 35.3 | 24.1 | 3.2 | 3.8 | 18 | 32.2
2035 | 4 | 24 | 20 | 2260 | 1475 | 2402 | 733 | 1195 | 1818 | 1561 | 460 | 975 | 7596 | 3443 | 2035 | 4 | 24 | 20 | 0 | 0 | 0 | 0 | 0 | 0 | 0 | 0 | 0 | 0 | 0
2035 | 4 | 24 | 21 | 2055 | 1341 | 2184 | 667 | 1087 | 1608 | 1367 | 403 | 854 | 7171 | 3027 | 2035 | 4 | 24 | 21 | 0 | 0 | 0 | 0 | 0 | 0 | 0 | 0 | 0 | 0 | 0
2035 | 4 | 24 | 22 | 1854 | 1211 | 1971 | 602 | 981 | 1444 | 1228 | 362 | 767 | 6762 | 2690 | 2035 | 4 | 24 | 22 | 0 | 0 | 0 | 0 | 0 | 0 | 0 | 0 | 0 | 0 | 0
2035 | 4 | 24 | 23 | 1680 | 1097 | 1786 | 545 | 889 | 1295 | 1103 | 325 | 688 | 6224 | 2370 | 2035 | 4 | 24 | 23 | 0 | 0 | 0 | 0 | 0 | 0 | 0 | 0 | 0 | 0 | 0
2035 | 4 | 24 | 24 | 1554 | 1014 | 1651 | 504 | 822 | 1168 | 986 | 290 | 616 | 5734 | 2119 | 2035 | 4 | 24 | 24 | 0 | 0 | 0 | 0 | 0 | 0 | 0 | 0 | 0 | 0 | 0
2035 | 4 | 25 | 1 | 1500 | 979 | 1594 | 487 | 793 | 1052 | 943 | 278 | 589 | 5430 | 1984 | 2035 | 4 | 25 | 1 | 0 | 0 | 0 | 0 | 0 | 0 | 0 | 0 | 0 | 0 | 0
2035 | 4 | 25 | 2 | 1446 | 944 | 1537 | 469 | 765 | 1019 | 901 | 266 | 563 | 5237 | 1896 | 2035 | 4 | 25 | 2 | 0 | 0 | 0 | 0 | 0 | 0 | 0 | 0 | 0 | 0 | 0
2035 | 4 | 25 | 3 | 1400 | 914 | 1488 | 454 | 740 | 980 | 865 | 255 | 540 | 5112 | 1824 | 2035 | 4 | 25 | 3 | 0 | 0 | 0 | 0 | 0 | 0 | 0 | 0 | 0 | 0 | 0
2035 | 4 | 25 | 4 | 1399 | 913 | 1486 | 454 | 740 | 990 | 856 | 252 | 535 | 5110 | 1819 | 2035 | 4 | 25 | 4 | 0 | 0 | 0 | 0 | 0 | 0 | 0 | 0 | 0 | 0 | 0
2035 | 4 | 25 | 5 | 1460 | 953 | 1552 | 474 | 772 | 1058 | 888 | 262 | 554 | 5296 | 1894 | 2035 | 4 | 25 | 5 | 0 | 0 | 0 | 0 | 0 | 0 | 0 | 0 | 0 | 0 | 0
2035 | 4 | 25 | 6 | 1610 | 1051 | 1711 | 522 | 852 | 1224 | 978 | 288 | 610 | 5874 | 2109 | 2035 | 4 | 25 | 6 | 15.3 | 18.9 | 33.1 | 3.1 | 23.3 | 31.5 | 21.5 | 2.9 | 3.4 | 16 | 28.6
2035 | 4 | 25 | 7 | 1776 | 1160 | 1888 | 576 | 939 | 1398 | 1105 | 325 | 690 | 6609 | 2404 | 2035 | 4 | 25 | 7 | 79.1 | 97.8 | 171.4 | 15.8 | 120.9 | 163 | 111.1 | 14.8 | 17.4 | 83.1 | 148.4
2035 | 4 | 25 | 8 | 2030 | 1325 | 2158 | 659 | 1074 | 1634 | 1329 | 391 | 830 | 7201 | 2816 | 2035 | 4 | 25 | 8 | 185.9 | 229.8 | 402.9 | 37.2 | 284.3 | 383.1 | 261.1 | 34.8 | 41 | 195.3 | 348.8
2035 | 4 | 25 | 9 | 2215 | 1446 | 2355 | 719 | 1172 | 1793 | 1499 | 441 | 936 | 7622 | 3112 | 2035 | 4 | 25 | 9 | 293.1 | 362.2 | 635.2 | 58.6 | 448.2 | 603.9 | 411.7 | 54.8 | 64.6 | 307.9 | 549.8
2035 | 4 | 25 | 10 | 2290 | 1495 | 2434 | 743 | 1211 | 1869 | 1569 | 462 | 979 | 7754 | 3232 | 2035 | 4 | 25 | 10 | 382.5 | 472.7 | 828.7 | 76.5 | 584.8 | 788 | 537.3 | 71.4 | 84.3 | 401.6 | 717.4
2035 | 4 | 25 | 11 | 2249 | 1468 | 2390 | 730 | 1189 | 1831 | 1518 | 447 | 948 | 7683 | 3132 | 2035 | 4 | 25 | 11 | 441.3 | 545.4 | 956.2 | 88.2 | 674.8 | 909.2 | 619.9 | 82.5 | 97.3 | 463.4 | 827.8
2035 | 4 | 25 | 12 | 2142 | 1398 | 2276 | 695 | 1133 | 1713 | 1408 | 415 | 879 | 7485 | 2909 | 2035 | 4 | 25 | 12 | 473.3 | 585 | 1025.7 | 94.7 | 723.8 | 975.2 | 664.9 | 88.4 | 104.3 | 497.1 | 887.9
2035 | 4 | 25 | 13 | 2211 | 1443 | 2350 | 717 | 1169 | 1758 | 1456 | 429 | 909 | 7543 | 2985 | 2035 | 4 | 25 | 13 | 480.8 | 594.1 | 1041.7 | 96.2 | 735.1 | 990.5 | 675.3 | 89.8 | 106 | 504.9 | 901.8
2035 | 4 | 25 | 14 | 2201 | 1437 | 2340 | 714 | 1164 | 1766 | 1449 | 427 | 905 | 7534 | 2945 | 2035 | 4 | 25 | 14 | 439.2 | 542.8 | 951.7 | 87.9 | 671.6 | 904.9 | 616.9 | 82.1 | 96.8 | 461.2 | 823.8
2035 | 4 | 25 | 15 | 2148 | 1403 | 2283 | 697 | 1136 | 1708 | 1390 | 409 | 868 | 7474 | 2862 | 2035 | 4 | 25 | 15 | 361 | 446.2 | 782.3 | 72.2 | 552.1 | 743.8 | 507.1 | 67.5 | 79.6 | 379.2 | 677.2
2035 | 4 | 25 | 16 | 2203 | 1438 | 2341 | 715 | 1165 | 1776 | 1431 | 421 | 893 | 7589 | 2964 | 2035 | 4 | 25 | 16 | 263 | 325 | 569.7 | 52.6 | 402.1 | 541.8 | 369.4 | 49.2 | 58 | 276.2 | 493.2
2035 | 4 | 25 | 17 | 2231 | 1457 | 2371 | 724 | 1180 | 1846 | 1477 | 435 | 922 | 7681 | 3026 | 2035 | 4 | 25 | 17 | 170.8 | 211 | 369.9 | 34.1 | 261.1 | 351.8 | 239.8 | 31.9 | 37.6 | 179.3 | 320.3
2035 | 4 | 25 | 18 | 2276 | 1486 | 2419 | 738 | 1204 | 1939 | 1534 | 452 | 958 | 7633 | 3157 | 2035 | 4 | 25 | 18 | 77.4 | 95.7 | 167.8 | 15.5 | 118.4 | 159.5 | 108.7 | 14.5 | 17.1 | 81.3 | 145.2
2035 | 4 | 25 | 19 | 2304 | 1505 | 2449 | 748 | 1219 | 1984 | 1590 | 468 | 992 | 7627 | 3306 | 2035 | 4 | 25 | 19 | 14.7 | 18.2 | 31.9 | 2.9 | 22.5 | 30.3 | 20.6 | 2.7 | 3.2 | 15.4 | 27.6
2035 | 4 | 25 | 20 | 2275 | 1485 | 2418 | 738 | 1203 | 1890 | 1551 | 457 | 968 | 7544 | 3288 | 2035 | 4 | 25 | 20 | 0 | 0 | 0 | 0 | 0 | 0 | 0 | 0 | 0 | 0 | 0
2035 | 4 | 25 | 21 | 2072 | 1353 | 2202 | 672 | 1096 | 1632 | 1357 | 400 | 847 | 7108 | 2940 | 2035 | 4 | 25 | 21 | 0 | 0 | 0 | 0 | 0 | 0 | 0 | 0 | 0 | 0 | 0
2035 | 4 | 25 | 22 | 1869 | 1220 | 1986 | 606 | 988 | 1431 | 1219 | 359 | 761 | 6707 | 2670 | 2035 | 4 | 25 | 22 | 0 | 0 | 0 | 0 | 0 | 0 | 0 | 0 | 0 | 0 | 0
2035 | 4 | 25 | 23 | 1699 | 1109 | 1806 | 551 | 898 | 1270 | 1094 | 322 | 683 | 6186 | 2385 | 2035 | 4 | 25 | 23 | 0 | 0 | 0 | 0 | 0 | 0 | 0 | 0 | 0 | 0 | 0
2035 | 4 | 25 | 24 | 1570 | 1025 | 1669 | 510 | 831 | 1139 | 977 | 288 | 610 | 5667 | 2138 | 2035 | 4 | 25 | 24 | 0 | 0 | 0 | 0 | 0 | 0 | 0 | 0 | 0 | 0 | 0
2035 | 4 | 26 | 1 | 1390 | 907 | 1477 | 451 | 735 | 1066 | 907 | 267 | 566 | 5424 | 1935 | 2035 | 4 | 26 | 1 | 0 | 0 | 0 | 0 | 0 | 0 | 0 | 0 | 0 | 0 | 0
2035 | 4 | 26 | 2 | 1344 | 878 | 1429 | 436 | 711 | 1036 | 865 | 255 | 540 | 5248 | 1846 | 2035 | 4 | 26 | 2 | 0 | 0 | 0 | 0 | 0 | 0 | 0 | 0 | 0 | 0 | 0
2035 | 4 | 26 | 3 | 1305 | 852 | 1387 | 424 | 690 | 997 | 829 | 244 | 517 | 5094 | 1767 | 2035 | 4 | 26 | 3 | 0 | 0 | 0 | 0 | 0 | 0 | 0 | 0 | 0 | 0 | 0
2035 | 4 | 26 | 4 | 1309 | 855 | 1392 | 425 | 693 | 1005 | 828 | 244 | 517 | 5052 | 1756 | 2035 | 4 | 26 | 4 | 0 | 0 | 0 | 0 | 0 | 0 | 0 | 0 | 0 | 0 | 0
2035 | 4 | 26 | 5 | 1380 | 901 | 1467 | 448 | 730 | 1077 | 858 | 253 | 536 | 5228 | 1846 | 2035 | 4 | 26 | 5 | 0 | 0 | 0 | 0 | 0 | 0 | 0 | 0 | 0 | 0 | 0
2035 | 4 | 26 | 6 | 1538 | 1004 | 1635 | 499 | 813 | 1262 | 987 | 291 | 616 | 5757 | 2075 | 2035 | 4 | 26 | 6 | 9 | 11.1 | 19.5 | 1.8 | 13.8 | 18.6 | 12.7 | 1.7 | 2 | 9.5 | 16.9
2035 | 4 | 26 | 7 | 1715 | 1119 | 1822 | 556 | 907 | 1456 | 1116 | 329 | 697 | 6475 | 2362 | 2035 | 4 | 26 | 7 | 47 | 58 | 101.7 | 9.4 | 71.8 | 96.8 | 65.9 | 8.8 | 10.4 | 49.3 | 88
2035 | 4 | 26 | 8 | 2002 | 1307 | 2128 | 650 | 1059 | 1690 | 1317 | 388 | 822 | 7160 | 2775 | 2035 | 4 | 26 | 8 | 94.8 | 117.3 | 205.6 | 19 | 145 | 195.5 | 133.3 | 17.8 | 20.9 | 99.6 | 178
2035 | 4 | 26 | 9 | 2217 | 1447 | 2356 | 719 | 1172 | 1874 | 1464 | 431 | 914 | 7576 | 3059 | 2035 | 4 | 26 | 9 | 154.2 | 190.5 | 334 | 30.8 | 235.7 | 317.6 | 216.5 | 28.8 | 34 | 161.9 | 289.1
2035 | 4 | 26 | 10 | 2329 | 1520 | 2475 | 756 | 1232 | 1944 | 1517 | 447 | 947 | 7704 | 3156 | 2035 | 4 | 26 | 10 | 231.8 | 286.5 | 502.4 | 46.4 | 354.5 | 477.7 | 325.6 | 43.3 | 51.1 | 243.5 | 434.9
2035 | 4 | 26 | 11 | 2320 | 1515 | 2466 | 753 | 1227 | 1878 | 1455 | 428 | 908 | 7609 | 3046 | 2035 | 4 | 26 | 11 | 248.9 | 307.6 | 539.3 | 49.8 | 380.6 | 512.8 | 349.6 | 46.5 | 54.8 | 261.4 | 466.9
2035 | 4 | 26 | 12 | 2243 | 1464 | 2384 | 728 | 1186 | 1768 | 1355 | 399 | 846 | 7451 | 2841 | 2035 | 4 | 26 | 12 | 266.1 | 328.8 | 576.6 | 53.2 | 406.9 | 548.2 | 373.8 | 49.7 | 58.7 | 279.4 | 499.1
2035 | 4 | 26 | 13 | 2327 | 1519 | 2473 | 755 | 1231 | 1842 | 1416 | 417 | 884 | 7565 | 2921 | 2035 | 4 | 26 | 13 | 262.2 | 324 | 568.1 | 52.4 | 400.9 | 540.2 | 368.3 | 49 | 57.8 | 275.3 | 491.8
2035 | 4 | 26 | 14 | 2330 | 1521 | 2476 | 756 | 1232 | 1835 | 1420 | 418 | 887 | 7526 | 2923 | 2035 | 4 | 26 | 14 | 259.7 | 320.9 | 562.5 | 51.9 | 397 | 534.9 | 364.7 | 48.5 | 57.2 | 272.6 | 487
2035 | 4 | 26 | 15 | 2253 | 1471 | 2395 | 731 | 1192 | 1776 | 1384 | 408 | 864 | 7421 | 2831 | 2035 | 4 | 26 | 15 | 254.1 | 314.1 | 550.7 | 50.8 | 388.6 | 523.5 | 357 | 47.5 | 56 | 266.9 | 476.7
2035 | 4 | 26 | 16 | 2306 | 1506 | 2451 | 748 | 1220 | 1843 | 1443 | 425 | 901 | 7549 | 2937 | 2035 | 4 | 26 | 16 | 191.8 | 237.1 | 415.6 | 38.3 | 293.3 | 395.2 | 269.4 | 35.9 | 42.3 | 201.5 | 359.8
2035 | 4 | 26 | 17 | 2337 | 1526 | 2484 | 758 | 1236 | 1887 | 1489 | 439 | 930 | 7623 | 3035 | 2035 | 4 | 26 | 17 | 124.8 | 154.2 | 270.3 | 25 | 190.7 | 257 | 175.2 | 23.3 | 27.5 | 131 | 234
2035 | 4 | 26 | 18 | 2381 | 1555 | 2531 | 773 | 1259 | 1957 | 1551 | 457 | 968 | 7606 | 3187 | 2035 | 4 | 26 | 18 | 60.2 | 74.3 | 130.3 | 12 | 92 | 123.9 | 84.5 | 11.2 | 13.2 | 63.2 | 112.8
2035 | 4 | 26 | 19 | 2400 | 1567 | 2550 | 779 | 1269 | 1985 | 1615 | 476 | 1008 | 7632 | 3357 | 2035 | 4 | 26 | 19 | 11.9 | 14.6 | 25.7 | 2.4 | 18.2 | 24.4 | 16.7 | 2.2 | 2.6 | 12.5 | 22.3
2035 | 4 | 26 | 20 | 2343 | 1530 | 2490 | 760 | 1239 | 1966 | 1578 | 465 | 985 | 7466 | 3307 | 2035 | 4 | 26 | 20 | 0 | 0 | 0 | 0 | 0 | 0 | 0 | 0 | 0 | 0 | 0
2035 | 4 | 26 | 21 | 2136 | 1395 | 2270 | 693 | 1130 | 1761 | 1381 | 407 | 862 | 7021 | 2948 | 2035 | 4 | 26 | 21 | 0 | 0 | 0 | 0 | 0 | 0 | 0 | 0 | 0 | 0 | 0
2035 | 4 | 26 | 22 | 1911 | 1248 | 2031 | 620 | 1011 | 1550 | 1217 | 358 | 760 | 6661 | 2675 | 2035 | 4 | 26 | 22 | 0 | 0 | 0 | 0 | 0 | 0 | 0 | 0 | 0 | 0 | 0
2035 | 4 | 26 | 23 | 1726 | 1127 | 1835 | 560 | 913 | 1350 | 1079 | 318 | 673 | 6220 | 2395 | 2035 | 4 | 26 | 23 | 0 | 0 | 0 | 0 | 0 | 0 | 0 | 0 | 0 | 0 | 0
2035 | 4 | 26 | 24 | 1562 | 1020 | 1660 | 507 | 826 | 1205 | 961 | 283 | 600 | 5779 | 2152 | 2035 | 4 | 26 | 24 | 0 | 0 | 0 | 0 | 0 | 0 | 0 | 0 | 0 | 0 | 0
2035 | 4 | 27 | 1 | 1491 | 973 | 1585 | 484 | 789 | 1125 | 886 | 261 | 553 | 5177 | 1916 | 2035 | 4 | 27 | 1 | 0 | 0 | 0 | 0 | 0 | 0 | 0 | 0 | 0 | 0 | 0
2035 | 4 | 27 | 2 | 1440 | 940 | 1530 | 467 | 761 | 1092 | 848 | 250 | 529 | 5012 | 1839 | 2035 | 4 | 27 | 2 | 0 | 0 | 0 | 0 | 0 | 0 | 0 | 0 | 0 | 0 | 0
2035 | 4 | 27 | 3 | 1405 | 917 | 1493 | 456 | 743 | 1047 | 809 | 238 | 505 | 4918 | 1777 | 2035 | 4 | 27 | 3 | 0 | 0 | 0 | 0 | 0 | 0 | 0 | 0 | 0 | 0 | 0
2035 | 4 | 27 | 4 | 1413 | 922 | 1501 | 458 | 747 | 1050 | 804 | 237 | 502 | 4917 | 1781 | 2035 | 4 | 27 | 4 | 0 | 0 | 0 | 0 | 0 | 0 | 0 | 0 | 0 | 0 | 0
2035 | 4 | 27 | 5 | 1478 | 965 | 1570 | 479 | 781 | 1117 | 838 | 247 | 523 | 5118 | 1871 | 2035 | 4 | 27 | 5 | 0 | 0 | 0 | 0 | 0 | 0 | 0 | 0 | 0 | 0 | 0
2035 | 4 | 27 | 6 | 1624 | 1061 | 1727 | 527 | 859 | 1283 | 932 | 274 | 582 | 5682 | 2079 | 2035 | 4 | 27 | 6 | 6.2 | 7.7 | 13.6 | 1.3 | 9.6 | 12.9 | 8.8 | 1.2 | 1.4 | 6.6 | 11.7
2035 | 4 | 27 | 7 | 1794 | 1171 | 1907 | 582 | 949 | 1475 | 1069 | 315 | 668 | 6397 | 2381 | 2035 | 4 | 27 | 7 | 34.6 | 42.8 | 75 | 6.9 | 53 | 71.4 | 48.6 | 6.4 | 7.6 | 36.3 | 65
2035 | 4 | 27 | 8 | 2043 | 1334 | 2171 | 663 | 1080 | 1704 | 1289 | 380 | 805 | 7056 | 2791 | 2035 | 4 | 27 | 8 | 90 | 111.1 | 194.8 | 18 | 137.5 | 185.2 | 126.3 | 16.8 | 19.8 | 94.5 | 168.7
2035 | 4 | 27 | 9 | 2214 | 1446 | 2353 | 718 | 1171 | 1878 | 1457 | 429 | 910 | 7506 | 3093 | 2035 | 4 | 27 | 9 | 153.6 | 189.9 | 333 | 30.8 | 235 | 316.6 | 215.9 | 28.7 | 33.9 | 161.4 | 288.3
2035 | 4 | 27 | 10 | 2295 | 1498 | 2439 | 745 | 1214 | 1957 | 1536 | 452 | 959 | 7710 | 3230 | 2035 | 4 | 27 | 10 | 201.7 | 249.2 | 436.9 | 40.4 | 308.3 | 415.5 | 283.3 | 37.7 | 44.5 | 211.8 | 378.3
2035 | 4 | 27 | 11 | 2246 | 1466 | 2387 | 729 | 1188 | 1899 | 1504 | 443 | 939 | 7670 | 3143 | 2035 | 4 | 27 | 11 | 236.4 | 292.1 | 512.2 | 47.3 | 361.5 | 487 | 332 | 44.1 | 52.1 | 248.2 | 443.4
2035 | 4 | 27 | 12 | 2135 | 1394 | 2269 | 693 | 1129 | 1796 | 1404 | 414 | 877 | 7513 | 2948 | 2035 | 4 | 27 | 12 | 256.4 | 316.9 | 555.6 | 51.3 | 392.1 | 528.3 | 360.2 | 47.9 | 56.6 | 269.3 | 480.9
2035 | 4 | 27 | 13 | 2198 | 1435 | 2336 | 713 | 1162 | 1863 | 1462 | 431 | 913 | 7588 | 3039 | 2035 | 4 | 27 | 13 | 257.6 | 318.4 | 558.3 | 51.5 | 394 | 530.8 | 361.9 | 48.1 | 56.8 | 270.6 | 483.3
2035 | 4 | 27 | 14 | 2189 | 1429 | 2326 | 710 | 1158 | 1875 | 1466 | 432 | 916 | 7567 | 3053 | 2035 | 4 | 27 | 14 | 233.1 | 288 | 505 | 46.6 | 356.4 | 480.2 | 327.3 | 43.5 | 51.3 | 244.8 | 437.2
2035 | 4 | 27 | 15 | 2119 | 1384 | 2253 | 688 | 1121 | 1826 | 1430 | 421 | 893 | 7515 | 2950 | 2035 | 4 | 27 | 15 | 191.7 | 236.9 | 415.4 | 38.3 | 293.1 | 395 | 269.3 | 35.9 | 42.2 | 201.4 | 359.6
2035 | 4 | 27 | 16 | 2171 | 1417 | 2307 | 704 | 1148 | 1891 | 1494 | 440 | 933 | 7634 | 3080 | 2035 | 4 | 27 | 16 | 160.4 | 198.2 | 347.6 | 32.1 | 245.3 | 330.5 | 225.3 | 30 | 35.4 | 168.4 | 300.9
2035 | 4 | 27 | 17 | 2212 | 1444 | 2351 | 718 | 1170 | 1929 | 1544 | 455 | 964 | 7718 | 3195 | 2035 | 4 | 27 | 17 | 106.2 | 131.3 | 230.2 | 21.2 | 162.4 | 218.9 | 149.2 | 19.9 | 23.4 | 111.6 | 199.3
2035 | 4 | 27 | 18 | 2272 | 1484 | 2415 | 737 | 1202 | 1983 | 1601 | 472 | 999 | 7649 | 3371 | 2035 | 4 | 27 | 18 | 49.4 | 61.1 | 107.1 | 9.9 | 75.5 | 101.8 | 69.4 | 9.3 | 10.9 | 51.9 | 92.7
2035 | 4 | 27 | 19 | 2309 | 1508 | 2454 | 749 | 1221 | 2008 | 1625 | 479 | 1015 | 7640 | 3493 | 2035 | 4 | 27 | 19 | 10.3 | 12.7 | 22.2 | 2 | 15.7 | 21.1 | 14.4 | 1.9 | 2.3 | 10.8 | 19.2
2035 | 4 | 27 | 20 | 2240 | 1462 | 2381 | 727 | 1185 | 1958 | 1571 | 463 | 981 | 7575 | 3436 | 2035 | 4 | 27 | 20 | 0 | 0 | 0 | 0 | 0 | 0 | 0 | 0 | 0 | 0 | 0
2035 | 4 | 27 | 21 | 2071 | 1352 | 2201 | 672 | 1095 | 1748 | 1394 | 410 | 870 | 7157 | 3043 | 2035 | 4 | 27 | 21 | 0 | 0 | 0 | 0 | 0 | 0 | 0 | 0 | 0 | 0 | 0
2035 | 4 | 27 | 22 | 1870 | 1221 | 1988 | 607 | 989 | 1532 | 1225 | 361 | 765 | 6746 | 2695 | 2035 | 4 | 27 | 22 | 0 | 0 | 0 | 0 | 0 | 0 | 0 | 0 | 0 | 0 | 0
2035 | 4 | 27 | 23 | 1711 | 1117 | 1818 | 555 | 905 | 1341 | 1084 | 319 | 677 | 6186 | 2379 | 2035 | 4 | 27 | 23 | 0 | 0 | 0 | 0 | 0 | 0 | 0 | 0 | 0 | 0 | 0
2035 | 4 | 27 | 24 | 1581 | 1032 | 1681 | 513 | 836 | 1202 | 970 | 286 | 606 | 5687 | 2116 | 2035 | 4 | 27 | 24 | 0 | 0 | 0 | 0 | 0 | 0 | 0 | 0 | 0 | 0 | 0
2035 | 4 | 28 | 1 | 1472 | 961 | 1565 | 478 | 779 | 1166 | 979 | 289 | 611 | 5522 | 2089 | 2035 | 4 | 28 | 1 | 0 | 0 | 0 | 0 | 0 | 0 | 0 | 0 | 0 | 0 | 0
2035 | 4 | 28 | 2 | 1384 | 903 | 1471 | 449 | 732 | 1083 | 907 | 267 | 566 | 5262 | 1925 | 2035 | 4 | 28 | 2 | 0 | 0 | 0 | 0 | 0 | 0 | 0 | 0 | 0 | 0 | 0
2035 | 4 | 28 | 3 | 1343 | 877 | 1428 | 436 | 710 | 1039 | 873 | 257 | 545 | 5124 | 1839 | 2035 | 4 | 28 | 3 | 0 | 0 | 0 | 0 | 0 | 0 | 0 | 0 | 0 | 0 | 0
2035 | 4 | 28 | 4 | 1328 | 867 | 1411 | 431 | 702 | 1032 | 856 | 252 | 535 | 5076 | 1805 | 2035 | 4 | 28 | 4 | 0 | 0 | 0 | 0 | 0 | 0 | 0 | 0 | 0 | 0 | 0
2035 | 4 | 28 | 5 | 1340 | 875 | 1424 | 435 | 709 | 1034 | 867 | 255 | 541 | 5092 | 1806 | 2035 | 4 | 28 | 5 | 0 | 0 | 0 | 0 | 0 | 0 | 0 | 0 | 0 | 0 | 0
2035 | 4 | 28 | 6 | 1373 | 896 | 1459 | 445 | 726 | 1043 | 890 | 262 | 555 | 5152 | 1813 | 2035 | 4 | 28 | 6 | 10.7 | 13.1 | 23 | 2.1 | 16.3 | 21.9 | 14.9 | 2 | 2.3 | 11.2 | 19.9
2035 | 4 | 28 | 7 | 1479 | 966 | 1572 | 480 | 782 | 1146 | 950 | 280 | 593 | 5408 | 1895 | 2035 | 4 | 28 | 7 | 60.2 | 74.4 | 130.5 | 12.1 | 92.1 | 124.1 | 84.6 | 11.2 | 13.3 | 63.3 | 113
2035 | 4 | 28 | 8 | 1634 | 1067 | 1737 | 530 | 864 | 1303 | 1056 | 311 | 659 | 5855 | 2124 | 2035 | 4 | 28 | 8 | 146.1 | 180.5 | 316.5 | 29.2 | 223.3 | 301 | 205.2 | 27.3 | 32.2 | 153.4 | 274
2035 | 4 | 28 | 9 | 1798 | 1174 | 1911 | 583 | 951 | 1463 | 1161 | 342 | 725 | 6223 | 2367 | 2035 | 4 | 28 | 9 | 236.1 | 291.8 | 511.6 | 47.2 | 361 | 486.4 | 331.7 | 44.1 | 52 | 248 | 442.9
2035 | 4 | 28 | 10 | 1935 | 1263 | 2056 | 628 | 1023 | 1577 | 1256 | 370 | 784 | 6533 | 2575 | 2035 | 4 | 28 | 10 | 331.7 | 409.9 | 718.8 | 66.3 | 507.2 | 683.5 | 466 | 62 | 73.1 | 348.4 | 622.2
2035 | 4 | 28 | 11 | 2061 | 1346 | 2191 | 669 | 1090 | 1681 | 1339 | 394 | 836 | 6704 | 2760 | 2035 | 4 | 28 | 11 | 417.9 | 516.4 | 905.4 | 83.6 | 639 | 860.9 | 587 | 78.1 | 92.1 | 438.8 | 783.8
2035 | 4 | 28 | 12 | 2053 | 1340 | 2182 | 666 | 1086 | 1668 | 1329 | 392 | 830 | 6736 | 2790 | 2035 | 4 | 28 | 12 | 468.6 | 579.1 | 1015.4 | 93.7 | 716.6 | 965.5 | 658.2 | 87.5 | 103.3 | 492.1 | 879
2035 | 4 | 28 | 13 | 2035 | 1329 | 2163 | 660 | 1076 | 1620 | 1306 | 385 | 816 | 6676 | 2776 | 2035 | 4 | 28 | 13 | 472.1 | 583.5 | 1023 | 94.5 | 722 | 972.7 | 663.1 | 88.2 | 104.1 | 495.9 | 885.6
2035 | 4 | 28 | 14 | 2024 | 1321 | 2151 | 657 | 1070 | 1604 | 1304 | 384 | 814 | 6628 | 2796 | 2035 | 4 | 28 | 14 | 435.2 | 537.8 | 943.1 | 87 | 665.5 | 896.7 | 611.3 | 81.3 | 96 | 457.1 | 816.4
2035 | 4 | 28 | 15 | 2050 | 1339 | 2179 | 665 | 1084 | 1634 | 1329 | 392 | 830 | 6646 | 2866 | 2035 | 4 | 28 | 15 | 378.9 | 468.4 | 821.1 | 75.8 | 579.5 | 780.7 | 532.3 | 70.8 | 83.6 | 398 | 710.9
2035 | 4 | 28 | 16 | 2056 | 1342 | 2185 | 667 | 1087 | 1643 | 1331 | 392 | 831 | 6628 | 2874 | 2035 | 4 | 28 | 16 | 297.3 | 367.4 | 644.2 | 59.5 | 454.6 | 612.5 | 417.6 | 55.5 | 65.5 | 312.2 | 557.7
2035 | 4 | 28 | 17 | 2056 | 1342 | 2185 | 667 | 1087 | 1661 | 1331 | 392 | 831 | 6612 | 2898 | 2035 | 4 | 28 | 17 | 195.1 | 241.1 | 422.6 | 39 | 298.2 | 401.8 | 273.9 | 36.5 | 43 | 204.8 | 365.9
2035 | 4 | 28 | 18 | 2023 | 1321 | 2150 | 656 | 1070 | 1663 | 1323 | 390 | 826 | 6566 | 2875 | 2035 | 4 | 28 | 18 | 92.6 | 114.4 | 200.6 | 18.5 | 141.6 | 190.8 | 130 | 17.3 | 20.4 | 97.3 | 173.7
2035 | 4 | 28 | 19 | 2048 | 1337 | 2177 | 664 | 1083 | 1733 | 1387 | 409 | 866 | 6709 | 3003 | 2035 | 4 | 28 | 19 | 19.7 | 24.2 | 42.5 | 3.9 | 30 | 40.5 | 27.6 | 3.7 | 4.3 | 20.6 | 36.8
2035 | 4 | 28 | 20 | 2105 | 1374 | 2237 | 683 | 1113 | 1803 | 1426 | 420 | 890 | 6866 | 3197 | 2035 | 4 | 28 | 20 | 0 | 0 | 0 | 0 | 0 | 0 | 0 | 0 | 0 | 0 | 0
2035 | 4 | 28 | 21 | 2039 | 1331 | 2167 | 661 | 1078 | 1702 | 1338 | 394 | 835 | 6677 | 3014 | 2035 | 4 | 28 | 21 | 0 | 0 | 0 | 0 | 0 | 0 | 0 | 0 | 0 | 0 | 0
2035 | 4 | 28 | 22 | 1867 | 1219 | 1984 | 606 | 987 | 1503 | 1215 | 358 | 758 | 6398 | 2713 | 2035 | 4 | 28 | 22 | 0 | 0 | 0 | 0 | 0 | 0 | 0 | 0 | 0 | 0 | 0
2035 | 4 | 28 | 23 | 1737 | 1134 | 1846 | 563 | 918 | 1388 | 1141 | 336 | 713 | 6094 | 2489 | 2035 | 4 | 28 | 23 | 0 | 0 | 0 | 0 | 0 | 0 | 0 | 0 | 0 | 0 | 0
2035 | 4 | 28 | 24 | 1602 | 1046 | 1703 | 520 | 847 | 1251 | 1030 | 304 | 643 | 5740 | 2247 | 2035 | 4 | 28 | 24 | 0 | 0 | 0 | 0 | 0 | 0 | 0 | 0 | 0 | 0 | 0
2035 | 4 | 29 | 1 | 1612 | 1053 | 1714 | 523 | 853 | 1129 | 959 | 282 | 599 | 5406 | 1983 | 2035 | 4 | 29 | 1 | 0 | 0 | 0 | 0 | 0 | 0 | 0 | 0 | 0 | 0 | 0
2035 | 4 | 29 | 2 | 1536 | 1003 | 1633 | 499 | 813 | 1053 | 880 | 259 | 550 | 5155 | 1814 | 2035 | 4 | 29 | 2 | 0 | 0 | 0 | 0 | 0 | 0 | 0 | 0 | 0 | 0 | 0
2035 | 4 | 29 | 3 | 1489 | 972 | 1583 | 483 | 788 | 1017 | 840 | 247 | 524 | 5002 | 1704 | 2035 | 4 | 29 | 3 | 0 | 0 | 0 | 0 | 0 | 0 | 0 | 0 | 0 | 0 | 0
2035 | 4 | 29 | 4 | 1484 | 969 | 1577 | 481 | 785 | 1003 | 821 | 242 | 513 | 4930 | 1651 | 2035 | 4 | 29 | 4 | 0 | 0 | 0 | 0 | 0 | 0 | 0 | 0 | 0 | 0 | 0
2035 | 4 | 29 | 5 | 1512 | 987 | 1607 | 491 | 800 | 1001 | 828 | 244 | 517 | 4912 | 1635 | 2035 | 4 | 29 | 5 | 0 | 0 | 0 | 0 | 0 | 0 | 0 | 0 | 0 | 0 | 0
2035 | 4 | 29 | 6 | 1544 | 1008 | 1641 | 501 | 817 | 1047 | 859 | 253 | 536 | 4993 | 1645 | 2035 | 4 | 29 | 6 | 14 | 17.3 | 30.4 | 2.8 | 21.5 | 28.9 | 19.7 | 2.6 | 3.1 | 14.7 | 26.3
2035 | 4 | 29 | 7 | 1636 | 1068 | 1739 | 531 | 865 | 1160 | 937 | 276 | 585 | 5223 | 1762 | 2035 | 4 | 29 | 7 | 65.7 | 81.3 | 142.5 | 13.1 | 100.5 | 135.4 | 92.3 | 12.3 | 14.5 | 69 | 123.3
2035 | 4 | 29 | 8 | 1753 | 1145 | 1863 | 569 | 927 | 1336 | 1070 | 315 | 668 | 5646 | 2020 | 2035 | 4 | 29 | 8 | 143.6 | 177.5 | 311.2 | 28.7 | 219.6 | 295.9 | 201.8 | 26.8 | 31.7 | 150.8 | 269.4
2035 | 4 | 29 | 9 | 1870 | 1221 | 1988 | 607 | 989 | 1502 | 1203 | 354 | 751 | 6015 | 2304 | 2035 | 4 | 29 | 9 | 222.8 | 275.4 | 482.8 | 44.6 | 340.8 | 459.1 | 313 | 41.6 | 49.2 | 234 | 418
2035 | 4 | 29 | 10 | 1956 | 1277 | 2079 | 635 | 1035 | 1630 | 1315 | 387 | 821 | 6375 | 2550 | 2035 | 4 | 29 | 10 | 297.5 | 367.8 | 644.8 | 59.5 | 455 | 613.1 | 418 | 55.6 | 65.6 | 312.5 | 558.1
2035 | 4 | 29 | 11 | 2048 | 1337 | 2176 | 664 | 1083 | 1740 | 1403 | 413 | 876 | 6561 | 2745 | 2035 | 4 | 29 | 11 | 350.1 | 432.7 | 758.6 | 70 | 535.4 | 721.4 | 491.8 | 65.4 | 77.2 | 367.7 | 656.8
2035 | 4 | 29 | 12 | 2005 | 1309 | 2131 | 650 | 1060 | 1723 | 1391 | 410 | 868 | 6630 | 2761 | 2035 | 4 | 29 | 12 | 347.6 | 429.5 | 753.1 | 69.5 | 531.5 | 716.1 | 488.2 | 64.9 | 76.6 | 365.1 | 651.9
2035 | 4 | 29 | 13 | 1964 | 1283 | 2088 | 637 | 1039 | 1702 | 1369 | 403 | 855 | 6578 | 2744 | 2035 | 4 | 29 | 13 | 328.3 | 405.7 | 711.4 | 65.6 | 502.1 | 676.4 | 461.2 | 61.4 | 72.4 | 344.8 | 615.8
2035 | 4 | 29 | 14 | 1934 | 1263 | 2056 | 628 | 1023 | 1710 | 1360 | 401 | 849 | 6569 | 2751 | 2035 | 4 | 29 | 14 | 304.7 | 376.7 | 660.4 | 60.9 | 466 | 628 | 428.1 | 57 | 67.2 | 320.1 | 571.7
2035 | 4 | 29 | 15 | 1947 | 1271 | 2069 | 632 | 1030 | 1756 | 1387 | 408 | 866 | 6606 | 2824 | 2035 | 4 | 29 | 15 | 247.4 | 305.7 | 536 | 49.4 | 378.3 | 509.7 | 347.5 | 46.2 | 54.6 | 259.8 | 464
2035 | 4 | 29 | 16 | 1936 | 1264 | 2058 | 628 | 1024 | 1765 | 1384 | 408 | 864 | 6607 | 2834 | 2035 | 4 | 29 | 16 | 185.2 | 229 | 401.5 | 37.1 | 283.3 | 381.7 | 260.2 | 34.6 | 40.9 | 194.6 | 347.5
2035 | 4 | 29 | 17 | 1938 | 1265 | 2059 | 629 | 1025 | 1782 | 1383 | 407 | 863 | 6652 | 2875 | 2035 | 4 | 29 | 17 | 115.5 | 142.8 | 250.4 | 23.1 | 176.7 | 238 | 162.3 | 21.6 | 25.5 | 121.3 | 216.7
2035 | 4 | 29 | 18 | 1941 | 1267 | 2063 | 630 | 1026 | 1745 | 1380 | 406 | 861 | 6692 | 2898 | 2035 | 4 | 29 | 18 | 55.5 | 68.6 | 120.3 | 11.1 | 84.9 | 114.4 | 77.9 | 10.4 | 12.2 | 58.3 | 104.1
2035 | 4 | 29 | 19 | 1979 | 1292 | 2103 | 642 | 1047 | 1750 | 1427 | 420 | 891 | 6831 | 3034 | 2035 | 4 | 29 | 19 | 11.1 | 13.7 | 24.1 | 2.3 | 17 | 22.8 | 15.6 | 2.1 | 2.5 | 11.7 | 20.8
2035 | 4 | 29 | 20 | 2052 | 1340 | 2181 | 666 | 1085 | 1781 | 1484 | 437 | 927 | 7088 | 3096 | 2035 | 4 | 29 | 20 | 0 | 0 | 0 | 0 | 0 | 0 | 0 | 0 | 0 | 0 | 0
2035 | 4 | 29 | 21 | 2005 | 1309 | 2131 | 651 | 1061 | 1692 | 1409 | 415 | 879 | 6948 | 2896 | 2035 | 4 | 29 | 21 | 0 | 0 | 0 | 0 | 0 | 0 | 0 | 0 | 0 | 0 | 0
2035 | 4 | 29 | 22 | 1859 | 1214 | 1976 | 603 | 983 | 1509 | 1277 | 376 | 797 | 6670 | 2613 | 2035 | 4 | 29 | 22 | 0 | 0 | 0 | 0 | 0 | 0 | 0 | 0 | 0 | 0 | 0
2035 | 4 | 29 | 23 | 1773 | 1157 | 1884 | 575 | 937 | 1389 | 1195 | 352 | 746 | 6334 | 2416 | 2035 | 4 | 29 | 23 | 0 | 0 | 0 | 0 | 0 | 0 | 0 | 0 | 0 | 0 | 0
2035 | 4 | 29 | 24 | 1663 | 1085 | 1767 | 539 | 879 | 1236 | 1086 | 320 | 678 | 5963 | 2210 | 2035 | 4 | 29 | 24 | 0 | 0 | 0 | 0 | 0 | 0 | 0 | 0 | 0 | 0 | 0
2035 | 4 | 30 | 1 | 1624 | 1061 | 1726 | 527 | 859 | 1208 | 965 | 284 | 602 | 5701 | 2170 | 2035 | 4 | 30 | 1 | 0 | 0 | 0 | 0 | 0 | 0 | 0 | 0 | 0 | 0 | 0
2035 | 4 | 30 | 2 | 1587 | 1036 | 1687 | 515 | 839 | 1167 | 925 | 273 | 578 | 5572 | 2091 | 2035 | 4 | 30 | 2 | 0 | 0 | 0 | 0 | 0 | 0 | 0 | 0 | 0 | 0 | 0
2035 | 4 | 30 | 3 | 1549 | 1012 | 1647 | 503 | 819 | 1134 | 886 | 261 | 553 | 5488 | 2021 | 2035 | 4 | 30 | 3 | 0 | 0 | 0 | 0 | 0 | 0 | 0 | 0 | 0 | 0 | 0
2035 | 4 | 30 | 4 | 1559 | 1018 | 1657 | 506 | 824 | 1137 | 876 | 258 | 547 | 5482 | 2028 | 2035 | 4 | 30 | 4 | 0 | 0 | 0 | 0 | 0 | 0 | 0 | 0 | 0 | 0 | 0
2035 | 4 | 30 | 5 | 1646 | 1075 | 1749 | 534 | 870 | 1207 | 918 | 271 | 573 | 5693 | 2086 | 2035 | 4 | 30 | 5 | 0 | 0 | 0 | 0 | 0 | 0 | 0 | 0 | 0 | 0 | 0
2035 | 4 | 30 | 6 | 1808 | 1181 | 1922 | 587 | 956 | 1387 | 1028 | 303 | 642 | 6152 | 2213 | 2035 | 4 | 30 | 6 | 10.9 | 13.5 | 23.6 | 2.2 | 16.7 | 22.4 | 15.4 | 2.1 | 2.4 | 11.4 | 20.5
2035 | 4 | 30 | 7 | 1955 | 1276 | 2077 | 634 | 1034 | 1539 | 1160 | 342 | 724 | 6833 | 2448 | 2035 | 4 | 30 | 7 | 53.6 | 66.2 | 116.1 | 10.7 | 81.9 | 110.4 | 75.3 | 10 | 11.8 | 56.3 | 100.5
2035 | 4 | 30 | 8 | 2162 | 1411 | 2297 | 701 | 1143 | 1755 | 1369 | 403 | 855 | 7412 | 2869 | 2035 | 4 | 30 | 8 | 118.4 | 146.3 | 256.5 | 23.7 | 181 | 243.9 | 166.3 | 22.1 | 26.1 | 124.4 | 222.1
2035 | 4 | 30 | 9 | 2301 | 1502 | 2445 | 746 | 1217 | 1908 | 1520 | 448 | 949 | 7810 | 3197 | 2035 | 4 | 30 | 9 | 188.5 | 232.9 | 408.4 | 37.7 | 288.2 | 388.3 | 264.8 | 35.2 | 41.5 | 198 | 353.6
2035 | 4 | 30 | 10 | 2357 | 1539 | 2505 | 765 | 1246 | 1981 | 1584 | 467 | 989 | 7930 | 3326 | 2035 | 4 | 30 | 10 | 249.2 | 308 | 539.9 | 49.8 | 381 | 513.4 | 350 | 46.5 | 54.9 | 261.7 | 467.4
2035 | 4 | 30 | 11 | 2297 | 1499 | 2441 | 745 | 1215 | 1915 | 1544 | 455 | 964 | 7870 | 3218 | 2035 | 4 | 30 | 11 | 283.7 | 350.7 | 614.7 | 56.7 | 433.9 | 584.6 | 398.5 | 53 | 62.5 | 298 | 532.2
2035 | 4 | 30 | 12 | 2173 | 1419 | 2309 | 705 | 1149 | 1772 | 1442 | 425 | 900 | 7704 | 3010 | 2035 | 4 | 30 | 12 | 306.2 | 378.4 | 663.5 | 61.2 | 468.2 | 630.8 | 430.1 | 57.2 | 67.5 | 321.6 | 574.4
2035 | 4 | 30 | 13 | 2233 | 1458 | 2373 | 725 | 1181 | 1825 | 1495 | 440 | 933 | 7803 | 3078 | 2035 | 4 | 30 | 13 | 295.7 | 365.4 | 640.6 | 59.1 | 452.1 | 609.2 | 415.3 | 55.3 | 65.2 | 310.5 | 554.7
2035 | 4 | 30 | 14 | 2229 | 1455 | 2369 | 723 | 1179 | 1823 | 1500 | 442 | 937 | 7832 | 3075 | 2035 | 4 | 30 | 14 | 256.6 | 317.1 | 556 | 51.3 | 392.4 | 528.7 | 360.4 | 47.9 | 56.6 | 269.5 | 481.3
2035 | 4 | 30 | 15 | 2152 | 1405 | 2287 | 698 | 1138 | 1782 | 1452 | 428 | 907 | 7775 | 2972 | 2035 | 4 | 30 | 15 | 197.1 | 243.6 | 427.1 | 39.4 | 301.4 | 406.1 | 276.9 | 36.8 | 43.5 | 207.1 | 369.8
2035 | 4 | 30 | 16 | 2217 | 1447 | 2356 | 719 | 1172 | 1843 | 1518 | 447 | 948 | 7896 | 3058 | 2035 | 4 | 30 | 16 | 156 | 192.7 | 337.9 | 31.2 | 238.5 | 321.3 | 219 | 29.1 | 34.3 | 163.8 | 292.5
2035 | 4 | 30 | 17 | 2264 | 1478 | 2406 | 734 | 1197 | 1895 | 1595 | 470 | 996 | 7941 | 3169 | 2035 | 4 | 30 | 17 | 105.4 | 130.2 | 228.4 | 21.1 | 161.2 | 217.1 | 148 | 19.7 | 23.2 | 110.6 | 197.7
2035 | 4 | 30 | 18 | 2339 | 1527 | 2486 | 759 | 1237 | 1967 | 1680 | 495 | 1049 | 7873 | 3365 | 2035 | 4 | 30 | 18 | 47.4 | 58.6 | 102.8 | 9.5 | 72.5 | 97.7 | 66.6 | 8.8 | 10.5 | 49.8 | 88.9
2035 | 4 | 30 | 19 | 2399 | 1566 | 2550 | 778 | 1269 | 2020 | 1737 | 512 | 1085 | 7749 | 3510 | 2035 | 4 | 30 | 19 | 11.5 | 14.2 | 24.8 | 2.3 | 17.6 | 23.6 | 16.1 | 2.1 | 2.5 | 12 | 21.5
2035 | 4 | 30 | 20 | 2351 | 1535 | 2499 | 763 | 1243 | 1962 | 1652 | 487 | 1031 | 7613 | 3437 | 2035 | 4 | 30 | 20 | 0 | 0 | 0 | 0 | 0 | 0 | 0 | 0 | 0 | 0 | 0
2035 | 4 | 30 | 21 | 2119 | 1384 | 2253 | 688 | 1121 | 1750 | 1430 | 421 | 893 | 7298 | 3069 | 2035 | 4 | 30 | 21 | 0 | 0 | 0 | 0 | 0 | 0 | 0 | 0 | 0 | 0 | 0
2035 | 4 | 30 | 22 | 1935 | 1263 | 2056 | 628 | 1023 | 1548 | 1275 | 376 | 796 | 6879 | 2805 | 2035 | 4 | 30 | 22 | 0 | 0 | 0 | 0 | 0 | 0 | 0 | 0 | 0 | 0 | 0
2035 | 4 | 30 | 23 | 1781 | 1163 | 1893 | 578 | 942 | 1385 | 1141 | 336 | 712 | 6349 | 2553 | 2035 | 4 | 30 | 23 | 0 | 0 | 0 | 0 | 0 | 0 | 0 | 0 | 0 | 0 | 0
2035 | 4 | 30 | 24 | 1625 | 1061 | 1728 | 527 | 860 | 1250 | 1028 | 303 | 642 | 5873 | 2331 | 2035 | 4 | 30 | 24 | 0 | 0 | 0 | 0 | 0 | 0 | 0 | 0 | 0 | 0 | 0
2035 | 5 | 1 | 1 | 1558 | 1017 | 1656 | 506 | 824 | 1054 | 949 | 280 | 593 | 5593 | 2027 | 2035 | 5 | 1 | 1 | 0 | 0 | 0 | 0 | 0 | 0 | 0 | 0 | 0 | 0 | 0
2035 | 5 | 1 | 2 | 1517 | 990 | 1612 | 492 | 802 | 1015 | 909 | 268 | 567 | 5453 | 1946 | 2035 | 5 | 1 | 2 | 0 | 0 | 0 | 0 | 0 | 0 | 0 | 0 | 0 | 0 | 0
2035 | 5 | 1 | 3 | 1482 | 968 | 1576 | 481 | 784 | 987 | 875 | 258 | 546 | 5388 | 1862 | 2035 | 5 | 1 | 3 | 0 | 0 | 0 | 0 | 0 | 0 | 0 | 0 | 0 | 0 | 0
2035 | 5 | 1 | 4 | 1489 | 972 | 1583 | 483 | 788 | 998 | 868 | 256 | 542 | 5427 | 1868 | 2035 | 5 | 1 | 4 | 0 | 0 | 0 | 0 | 0 | 0 | 0 | 0 | 0 | 0 | 0
2035 | 5 | 1 | 5 | 1556 | 1016 | 1654 | 505 | 823 | 1075 | 898 | 265 | 561 | 5679 | 1971 | 2035 | 5 | 1 | 5 | 0 | 0 | 0 | 0 | 0 | 0 | 0 | 0 | 0 | 0 | 0
2035 | 5 | 1 | 6 | 1689 | 1103 | 1795 | 548 | 893 | 1241 | 978 | 288 | 610 | 6108 | 2178 | 2035 | 5 | 1 | 6 | 10.7 | 13.3 | 23.3 | 2.2 | 16.4 | 22 | 15.1 | 2 | 2.3 | 11.3 | 20.1
2035 | 5 | 1 | 7 | 1840 | 1202 | 1956 | 597 | 973 | 1418 | 1111 | 327 | 694 | 6732 | 2453 | 2035 | 5 | 1 | 7 | 53.6 | 66.2 | 116.1 | 10.7 | 81.9 | 110.4 | 75.3 | 10 | 11.8 | 56.3 | 100.5
2035 | 5 | 1 | 8 | 2104 | 1373 | 2236 | 683 | 1113 | 1652 | 1322 | 390 | 826 | 7292 | 2857 | 2035 | 5 | 1 | 8 | 122.3 | 151.1 | 264.9 | 24.5 | 187 | 251.9 | 171.7 | 22.8 | 26.9 | 128.4 | 229.3
2035 | 5 | 1 | 9 | 2296 | 1499 | 2440 | 745 | 1214 | 1827 | 1485 | 437 | 927 | 7676 | 3125 | 2035 | 5 | 1 | 9 | 219.3 | 271.1 | 475.2 | 43.9 | 335.4 | 451.9 | 308.1 | 41 | 48.3 | 230.3 | 411.4
2035 | 5 | 1 | 10 | 2385 | 1557 | 2534 | 774 | 1261 | 1901 | 1554 | 458 | 970 | 7792 | 3221 | 2035 | 5 | 1 | 10 | 334.7 | 413.6 | 725.1 | 66.9 | 511.7 | 689.5 | 470.1 | 62.5 | 73.8 | 351.5 | 627.7
2035 | 5 | 1 | 11 | 2332 | 1522 | 2478 | 757 | 1233 | 1849 | 1510 | 445 | 943 | 7720 | 3125 | 2035 | 5 | 1 | 11 | 412.6 | 509.9 | 893.9 | 82.5 | 630.8 | 849.9 | 579.5 | 77.1 | 91 | 433.2 | 773.8
2035 | 5 | 1 | 12 | 2204 | 1439 | 2342 | 715 | 1166 | 1732 | 1419 | 418 | 886 | 7591 | 2942 | 2035 | 5 | 1 | 12 | 452.4 | 559.1 | 980.2 | 90.5 | 691.7 | 932 | 635.4 | 84.5 | 99.7 | 475.1 | 848.6
2035 | 5 | 1 | 13 | 2249 | 1468 | 2390 | 730 | 1189 | 1787 | 1480 | 436 | 924 | 7678 | 3024 | 2035 | 5 | 1 | 13 | 420.9 | 520.1 | 912 | 84.2 | 643.6 | 867.2 | 591.2 | 78.6 | 92.8 | 442.1 | 789.5
2035 | 5 | 1 | 14 | 2229 | 1455 | 2369 | 723 | 1179 | 1772 | 1498 | 441 | 935 | 7639 | 3018 | 2035 | 5 | 1 | 14 | 351.3 | 434.2 | 761.3 | 70.3 | 537.2 | 723.9 | 493.5 | 65.7 | 77.5 | 369 | 659.1
2035 | 5 | 1 | 15 | 2153 | 1405 | 2288 | 698 | 1139 | 1716 | 1468 | 433 | 917 | 7568 | 2941 | 2035 | 5 | 1 | 15 | 292.4 | 361.4 | 633.7 | 58.5 | 447.2 | 602.5 | 410.8 | 54.6 | 64.4 | 307.1 | 548.6
2035 | 5 | 1 | 16 | 2198 | 1435 | 2336 | 713 | 1162 | 1799 | 1531 | 451 | 956 | 7733 | 3065 | 2035 | 5 | 1 | 16 | 227.8 | 281.5 | 493.5 | 45.5 | 348.3 | 469.2 | 319.9 | 42.6 | 50.2 | 239.2 | 427.2
2035 | 5 | 1 | 17 | 2241 | 1463 | 2382 | 727 | 1185 | 1874 | 1572 | 463 | 981 | 7831 | 3186 | 2035 | 5 | 1 | 17 | 149.6 | 184.9 | 324.1 | 29.9 | 228.7 | 308.2 | 210.1 | 28 | 33 | 157.1 | 280.6
2035 | 5 | 1 | 18 | 2308 | 1507 | 2453 | 749 | 1221 | 1957 | 1614 | 475 | 1008 | 7868 | 3354 | 2035 | 5 | 1 | 18 | 69.3 | 85.7 | 150.3 | 13.9 | 106 | 142.8 | 97.4 | 13 | 15.3 | 72.9 | 130
2035 | 5 | 1 | 19 | 2348 | 1533 | 2495 | 762 | 1242 | 1997 | 1633 | 481 | 1019 | 7834 | 3480 | 2035 | 5 | 1 | 19 | 14.7 | 18.2 | 31.9 | 2.9 | 22.5 | 30.3 | 20.6 | 2.7 | 3.2 | 15.4 | 27.6
2035 | 5 | 1 | 20 | 2308 | 1507 | 2454 | 749 | 1221 | 1925 | 1565 | 461 | 977 | 7641 | 3353 | 2035 | 5 | 1 | 20 | 0 | 0 | 0 | 0 | 0 | 0 | 0 | 0 | 0 | 0 | 0
2035 | 5 | 1 | 21 | 2104 | 1374 | 2237 | 683 | 1113 | 1675 | 1381 | 407 | 862 | 7168 | 2941 | 2035 | 5 | 1 | 21 | 0 | 0 | 0 | 0 | 0 | 0 | 0 | 0 | 0 | 0 | 0
2035 | 5 | 1 | 22 | 1918 | 1252 | 2039 | 622 | 1015 | 1471 | 1212 | 357 | 757 | 6679 | 2610 | 2035 | 5 | 1 | 22 | 0 | 0 | 0 | 0 | 0 | 0 | 0 | 0 | 0 | 0 | 0
2035 | 5 | 1 | 23 | 1754 | 1145 | 1865 | 569 | 928 | 1301 | 1076 | 317 | 672 | 6153 | 2313 | 2035 | 5 | 1 | 23 | 0 | 0 | 0 | 0 | 0 | 0 | 0 | 0 | 0 | 0 | 0
2035 | 5 | 1 | 24 | 1623 | 1059 | 1725 | 526 | 858 | 1151 | 957 | 282 | 597 | 5624 | 2062 | 2035 | 5 | 1 | 24 | 0 | 0 | 0 | 0 | 0 | 0 | 0 | 0 | 0 | 0 | 0
2035 | 5 | 2 | 1 | 1613 | 1053 | 1714 | 523 | 853 | 1190 | 876 | 258 | 547 | 5780 | 1943 | 2035 | 5 | 2 | 1 | 0 | 0 | 0 | 0 | 0 | 0 | 0 | 0 | 0 | 0 | 0
2035 | 5 | 2 | 2 | 1551 | 1013 | 1649 | 503 | 820 | 1158 | 839 | 247 | 524 | 5570 | 1858 | 2035 | 5 | 2 | 2 | 0 | 0 | 0 | 0 | 0 | 0 | 0 | 0 | 0 | 0 | 0
2035 | 5 | 2 | 3 | 1501 | 980 | 1596 | 487 | 794 | 1126 | 802 | 236 | 501 | 5439 | 1794 | 2035 | 5 | 2 | 3 | 0 | 0 | 0 | 0 | 0 | 0 | 0 | 0 | 0 | 0 | 0
2035 | 5 | 2 | 4 | 1505 | 982 | 1599 | 488 | 796 | 1133 | 792 | 233 | 495 | 5450 | 1798 | 2035 | 5 | 2 | 4 | 0 | 0 | 0 | 0 | 0 | 0 | 0 | 0 | 0 | 0 | 0
2035 | 5 | 2 | 5 | 1569 | 1024 | 1668 | 509 | 830 | 1208 | 830 | 244 | 518 | 5645 | 1891 | 2035 | 5 | 2 | 5 | 0 | 0 | 0 | 0 | 0 | 0 | 0 | 0 | 0 | 0 | 0
2035 | 5 | 2 | 6 | 1736 | 1133 | 1845 | 563 | 918 | 1373 | 930 | 274 | 581 | 6144 | 2077 | 2035 | 5 | 2 | 6 | 10 | 12.3 | 21.6 | 2 | 15.2 | 20.5 | 14 | 1.9 | 2.2 | 10.4 | 18.7
2035 | 5 | 2 | 7 | 1895 | 1237 | 2014 | 615 | 1002 | 1537 | 1073 | 316 | 670 | 6810 | 2332 | 2035 | 5 | 2 | 7 | 46.3 | 57.2 | 100.3 | 9.2 | 70.8 | 95.4 | 65 | 8.6 | 10.2 | 48.6 | 86.8
2035 | 5 | 2 | 8 | 2132 | 1392 | 2266 | 692 | 1128 | 1726 | 1304 | 384 | 814 | 7489 | 2765 | 2035 | 5 | 2 | 8 | 100.1 | 123.7 | 216.8 | 20 | 153 | 206.2 | 140.6 | 18.7 | 22.1 | 105.1 | 187.7
2035 | 5 | 2 | 9 | 2306 | 1506 | 2451 | 748 | 1220 | 1858 | 1477 | 435 | 922 | 8041 | 3109 | 2035 | 5 | 2 | 9 | 153 | 189.1 | 331.5 | 30.6 | 234 | 315.3 | 214.9 | 28.6 | 33.7 | 160.7 | 287
2035 | 5 | 2 | 10 | 2388 | 1559 | 2538 | 775 | 1263 | 1920 | 1560 | 460 | 974 | 8279 | 3298 | 2035 | 5 | 2 | 10 | 198.1 | 244.9 | 429.4 | 39.6 | 303 | 408.3 | 278.3 | 37 | 43.7 | 208.1 | 371.7
2035 | 5 | 2 | 11 | 2332 | 1522 | 2478 | 757 | 1233 | 1851 | 1521 | 448 | 950 | 8221 | 3219 | 2035 | 5 | 2 | 11 | 236.6 | 292.4 | 512.6 | 47.3 | 361.8 | 487.4 | 332.3 | 44.2 | 52.2 | 248.5 | 443.8
2035 | 5 | 2 | 12 | 2205 | 1440 | 2344 | 716 | 1166 | 1713 | 1427 | 420 | 891 | 8145 | 3050 | 2035 | 5 | 2 | 12 | 255.6 | 315.9 | 553.9 | 51.1 | 391 | 526.7 | 359.1 | 47.8 | 56.4 | 268.5 | 479.6
2035 | 5 | 2 | 13 | 2241 | 1463 | 2382 | 727 | 1185 | 1728 | 1502 | 443 | 938 | 8243 | 3174 | 2035 | 5 | 2 | 13 | 255.1 | 315.3 | 552.7 | 51 | 390.1 | 525.5 | 358.3 | 47.6 | 56.2 | 267.9 | 478.4
2035 | 5 | 2 | 14 | 2213 | 1445 | 2353 | 718 | 1171 | 1688 | 1533 | 452 | 957 | 8302 | 3187 | 2035 | 5 | 2 | 14 | 237.8 | 293.8 | 515.1 | 47.6 | 363.5 | 489.8 | 333.9 | 44.4 | 52.4 | 249.7 | 445.9
2035 | 5 | 2 | 15 | 2150 | 1404 | 2285 | 698 | 1137 | 1624 | 1526 | 450 | 953 | 8348 | 3121 | 2035 | 5 | 2 | 15 | 199 | 245.9 | 431.2 | 39.8 | 304.3 | 410.1 | 279.6 | 37.2 | 43.9 | 209 | 373.3
2035 | 5 | 2 | 16 | 2187 | 1428 | 2324 | 709 | 1156 | 1699 | 1614 | 475 | 1007 | 8527 | 3241 | 2035 | 5 | 2 | 16 | 153.2 | 189.4 | 332 | 30.6 | 234.2 | 315.7 | 215.2 | 28.7 | 33.8 | 160.9 | 287.4
2035 | 5 | 2 | 17 | 2217 | 1447 | 2356 | 719 | 1172 | 1750 | 1675 | 493 | 1046 | 8550 | 3340 | 2035 | 5 | 2 | 17 | 101.4 | 125.3 | 219.7 | 20.3 | 155.1 | 209 | 142.5 | 18.9 | 22.3 | 106.5 | 190.2
2035 | 5 | 2 | 18 | 2339 | 1527 | 2486 | 759 | 1237 | 1850 | 1735 | 511 | 1083 | 8379 | 3487 | 2035 | 5 | 2 | 18 | 49.1 | 60.6 | 106.2 | 9.8 | 75 | 101.1 | 68.9 | 9.2 | 10.8 | 51.5 | 92
2035 | 5 | 2 | 19 | 2442 | 1594 | 2596 | 792 | 1292 | 1957 | 1768 | 521 | 1104 | 8233 | 3605 | 2035 | 5 | 2 | 19 | 11.6 | 14.3 | 25.1 | 2.3 | 17.7 | 23.8 | 16.2 | 2.2 | 2.5 | 12.1 | 21.7
2035 | 5 | 2 | 20 | 2414 | 1576 | 2566 | 783 | 1277 | 1940 | 1727 | 509 | 1078 | 8119 | 3557 | 2035 | 5 | 2 | 20 | 0 | 0 | 0 | 0 | 0 | 0 | 0 | 0 | 0 | 0 | 0
2035 | 5 | 2 | 21 | 2175 | 1420 | 2312 | 706 | 1150 | 1713 | 1562 | 460 | 975 | 7720 | 3128 | 2035 | 5 | 2 | 21 | 0 | 0 | 0 | 0 | 0 | 0 | 0 | 0 | 0 | 0 | 0
2035 | 5 | 2 | 22 | 1978 | 1291 | 2102 | 642 | 1046 | 1492 | 1378 | 406 | 860 | 7299 | 2736 | 2035 | 5 | 2 | 22 | 0 | 0 | 0 | 0 | 0 | 0 | 0 | 0 | 0 | 0 | 0
2035 | 5 | 2 | 23 | 1812 | 1183 | 1926 | 588 | 959 | 1326 | 1208 | 356 | 754 | 6794 | 2404 | 2035 | 5 | 2 | 23 | 0 | 0 | 0 | 0 | 0 | 0 | 0 | 0 | 0 | 0 | 0
2035 | 5 | 2 | 24 | 1671 | 1091 | 1776 | 542 | 884 | 1178 | 1060 | 312 | 662 | 6235 | 2140 | 2035 | 5 | 2 | 24 | 0 | 0 | 0 | 0 | 0 | 0 | 0 | 0 | 0 | 0 | 0
2035 | 5 | 3 | 1 | 1572 | 1027 | 1671 | 510 | 832 | 1150 | 1041 | 307 | 650 | 6712 | 2116 | 2035 | 5 | 3 | 1 | 0 | 0 | 0 | 0 | 0 | 0 | 0 | 0 | 0 | 0 | 0
2035 | 5 | 3 | 2 | 1524 | 995 | 1619 | 494 | 806 | 1107 | 989 | 291 | 617 | 6466 | 2013 | 2035 | 5 | 3 | 2 | 0 | 0 | 0 | 0 | 0 | 0 | 0 | 0 | 0 | 0 | 0
2035 | 5 | 3 | 3 | 1487 | 971 | 1581 | 483 | 787 | 1065 | 939 | 277 | 586 | 6294 | 1926 | 2035 | 5 | 3 | 3 | 0 | 0 | 0 | 0 | 0 | 0 | 0 | 0 | 0 | 0 | 0
2035 | 5 | 3 | 4 | 1492 | 974 | 1586 | 484 | 789 | 1074 | 923 | 272 | 576 | 6286 | 1912 | 2035 | 5 | 3 | 4 | 0 | 0 | 0 | 0 | 0 | 0 | 0 | 0 | 0 | 0 | 0
2035 | 5 | 3 | 5 | 1577 | 1029 | 1676 | 512 | 834 | 1121 | 954 | 281 | 595 | 6500 | 1978 | 2035 | 5 | 3 | 5 | 0 | 0 | 0 | 0 | 0 | 0 | 0 | 0 | 0 | 0 | 0
2035 | 5 | 3 | 6 | 1738 | 1134 | 1847 | 564 | 919 | 1299 | 1057 | 311 | 660 | 7084 | 2166 | 2035 | 5 | 3 | 6 | 9.8 | 12.2 | 21.4 | 2 | 15.1 | 20.3 | 13.8 | 1.9 | 2.2 | 10.3 | 18.5
2035 | 5 | 3 | 7 | 1884 | 1230 | 2003 | 611 | 997 | 1508 | 1219 | 359 | 761 | 7862 | 2492 | 2035 | 5 | 3 | 7 | 45.5 | 56.3 | 98.7 | 9.1 | 69.6 | 93.8 | 64 | 8.5 | 10 | 47.8 | 85.4
2035 | 5 | 3 | 8 | 2101 | 1372 | 2233 | 682 | 1111 | 1752 | 1474 | 434 | 920 | 8583 | 2975 | 2035 | 5 | 3 | 8 | 97.9 | 121 | 212.1 | 19.6 | 149.7 | 201.7 | 137.5 | 18.3 | 21.6 | 102.8 | 183.6
2035 | 5 | 3 | 9 | 2267 | 1480 | 2409 | 736 | 1199 | 1941 | 1672 | 493 | 1044 | 9178 | 3353 | 2035 | 5 | 3 | 9 | 150.1 | 185.6 | 325.4 | 30 | 229.6 | 309.4 | 210.9 | 28 | 33.1 | 157.7 | 281.7
2035 | 5 | 3 | 10 | 2319 | 1514 | 2465 | 753 | 1227 | 2032 | 1761 | 519 | 1099 | 9393 | 3521 | 2035 | 5 | 3 | 10 | 198.1 | 244.8 | 429.1 | 39.6 | 302.9 | 408.1 | 278.2 | 37 | 43.7 | 208 | 371.5
2035 | 5 | 3 | 11 | 2241 | 1463 | 2382 | 727 | 1185 | 1962 | 1742 | 513 | 1088 | 9301 | 3431 | 2035 | 5 | 3 | 11 | 242.8 | 300 | 526 | 48.5 | 371.2 | 500.1 | 341 | 45.4 | 53.5 | 254.9 | 455.4
2035 | 5 | 3 | 12 | 2109 | 1377 | 2241 | 684 | 1115 | 1871 | 1682 | 495 | 1050 | 9213 | 3300 | 2035 | 5 | 3 | 12 | 260.1 | 321.5 | 563.6 | 52 | 397.7 | 535.8 | 365.3 | 48.6 | 57.3 | 273.1 | 487.9
2035 | 5 | 3 | 13 | 2148 | 1403 | 2283 | 697 | 1136 | 1927 | 1771 | 522 | 1106 | 9353 | 3437 | 2035 | 5 | 3 | 13 | 255.4 | 315.6 | 553.3 | 51.1 | 390.5 | 526.1 | 358.7 | 47.7 | 56.3 | 268.2 | 479
2035 | 5 | 3 | 14 | 2133 | 1393 | 2267 | 692 | 1128 | 1921 | 1806 | 532 | 1127 | 9433 | 3447 | 2035 | 5 | 3 | 14 | 238 | 294.2 | 515.7 | 47.6 | 363.9 | 490.4 | 334.3 | 44.5 | 52.4 | 249.9 | 446.5
2035 | 5 | 3 | 15 | 2078 | 1356 | 2208 | 674 | 1099 | 1910 | 1801 | 530 | 1124 | 9444 | 3398 | 2035 | 5 | 3 | 15 | 200.2 | 247.5 | 433.9 | 40.1 | 306.2 | 412.6 | 281.3 | 37.4 | 44.1 | 210.3 | 375.7
2035 | 5 | 3 | 16 | 2150 | 1404 | 2285 | 698 | 1137 | 1987 | 1886 | 555 | 1177 | 9466 | 3507 | 2035 | 5 | 3 | 16 | 155.1 | 191.7 | 336 | 31 | 237.2 | 319.5 | 217.9 | 29 | 34.2 | 162.9 | 290.9
2035 | 5 | 3 | 17 | 2214 | 1446 | 2353 | 718 | 1171 | 2031 | 1928 | 568 | 1204 | 9459 | 3529 | 2035 | 5 | 3 | 17 | 107 | 132.3 | 231.8 | 21.4 | 163.6 | 220.5 | 150.3 | 20 | 23.6 | 112.3 | 200.7
2035 | 5 | 3 | 18 | 2312 | 1510 | 2457 | 750 | 1223 | 2100 | 1967 | 579 | 1228 | 9269 | 3658 | 2035 | 5 | 3 | 18 | 58.5 | 72.3 | 126.8 | 11.7 | 89.5 | 120.6 | 82.2 | 11 | 12.9 | 61.5 | 109.8
2035 | 5 | 3 | 19 | 2375 | 1551 | 2525 | 771 | 1256 | 2154 | 1972 | 581 | 1231 | 9163 | 3732 | 2035 | 5 | 3 | 19 | 14.8 | 18.3 | 32 | 2.9 | 22.7 | 30.5 | 20.8 | 2.7 | 3.3 | 15.5 | 27.8
2035 | 5 | 3 | 20 | 2329 | 1521 | 2475 | 756 | 1232 | 2140 | 1907 | 562 | 1191 | 9005 | 3670 | 2035 | 5 | 3 | 20 | 0 | 0 | 0 | 0 | 0 | 0 | 0 | 0 | 0 | 0 | 0
2035 | 5 | 3 | 21 | 2117 | 1382 | 2250 | 687 | 1120 | 1939 | 1667 | 491 | 1041 | 8624 | 3293 | 2035 | 5 | 3 | 21 | 0 | 0 | 0 | 0 | 0 | 0 | 0 | 0 | 0 | 0 | 0
2035 | 5 | 3 | 22 | 1922 | 1255 | 2042 | 624 | 1016 | 1681 | 1455 | 429 | 908 | 8154 | 2891 | 2035 | 5 | 3 | 22 | 0 | 0 | 0 | 0 | 0 | 0 | 0 | 0 | 0 | 0 | 0
2035 | 5 | 3 | 23 | 1762 | 1150 | 1873 | 572 | 932 | 1471 | 1272 | 375 | 794 | 7542 | 2519 | 2035 | 5 | 3 | 23 | 0 | 0 | 0 | 0 | 0 | 0 | 0 | 0 | 0 | 0 | 0
2035 | 5 | 3 | 24 | 1630 | 1064 | 1733 | 529 | 862 | 1314 | 1117 | 329 | 697 | 6903 | 2201 | 2035 | 5 | 3 | 24 | 0 | 0 | 0 | 0 | 0 | 0 | 0 | 0 | 0 | 0 | 0
2035 | 5 | 4 | 1 | 1464 | 956 | 1556 | 475 | 774 | 1158 | 1008 | 297 | 629 | 6491 | 2141 | 2035 | 5 | 4 | 1 | 0 | 0 | 0 | 0 | 0 | 0 | 0 | 0 | 0 | 0 | 0
2035 | 5 | 4 | 2 | 1408 | 919 | 1496 | 457 | 745 | 1104 | 956 | 282 | 597 | 6248 | 2025 | 2035 | 5 | 4 | 2 | 0 | 0 | 0 | 0 | 0 | 0 | 0 | 0 | 0 | 0 | 0
2035 | 5 | 4 | 3 | 1366 | 892 | 1452 | 443 | 723 | 1068 | 907 | 267 | 566 | 6071 | 1934 | 2035 | 5 | 4 | 3 | 0 | 0 | 0 | 0 | 0 | 0 | 0 | 0 | 0 | 0 | 0
2035 | 5 | 4 | 4 | 1364 | 891 | 1450 | 443 | 722 | 1074 | 891 | 262 | 556 | 6050 | 1919 | 2035 | 5 | 4 | 4 | 0 | 0 | 0 | 0 | 0 | 0 | 0 | 0 | 0 | 0 | 0
2035 | 5 | 4 | 5 | 1434 | 936 | 1524 | 465 | 758 | 1134 | 920 | 271 | 574 | 6241 | 1985 | 2035 | 5 | 4 | 5 | 0 | 0 | 0 | 0 | 0 | 0 | 0 | 0 | 0 | 0 | 0
2035 | 5 | 4 | 6 | 1578 | 1030 | 1677 | 512 | 834 | 1301 | 1022 | 301 | 638 | 6837 | 2197 | 2035 | 5 | 4 | 6 | 10.4 | 12.8 | 22.4 | 2.1 | 15.8 | 21.3 | 14.5 | 1.9 | 2.3 | 10.8 | 19.4
2035 | 5 | 4 | 7 | 1760 | 1149 | 1871 | 571 | 931 | 1495 | 1175 | 346 | 734 | 7606 | 2554 | 2035 | 5 | 4 | 7 | 46.7 | 57.8 | 101.4 | 9.4 | 71.5 | 96.4 | 65.7 | 8.7 | 10.3 | 49.1 | 87.7
2035 | 5 | 4 | 8 | 2041 | 1332 | 2169 | 662 | 1079 | 1739 | 1421 | 419 | 887 | 8311 | 3045 | 2035 | 5 | 4 | 8 | 100.8 | 124.5 | 218.3 | 20.2 | 154 | 207.6 | 141.5 | 18.9 | 22.2 | 105.8 | 189
2035 | 5 | 4 | 9 | 2232 | 1457 | 2372 | 724 | 1180 | 1926 | 1620 | 477 | 1011 | 8867 | 3422 | 2035 | 5 | 4 | 9 | 152.8 | 188.8 | 331.2 | 30.5 | 233.7 | 314.9 | 214.6 | 28.6 | 33.7 | 160.5 | 286.6
2035 | 5 | 4 | 10 | 2312 | 1510 | 2457 | 750 | 1223 | 2022 | 1718 | 506 | 1072 | 9083 | 3596 | 2035 | 5 | 4 | 10 | 193.8 | 239.5 | 419.9 | 38.8 | 296.3 | 399.3 | 272.2 | 36.2 | 42.7 | 203.5 | 363.5
2035 | 5 | 4 | 11 | 2260 | 1475 | 2402 | 733 | 1195 | 1974 | 1713 | 504 | 1069 | 8998 | 3522 | 2035 | 5 | 4 | 11 | 239.8 | 296.3 | 519.6 | 47.9 | 366.7 | 494.1 | 336.8 | 44.8 | 52.9 | 251.9 | 449.8
2035 | 5 | 4 | 12 | 2128 | 1389 | 2262 | 690 | 1125 | 1859 | 1650 | 486 | 1030 | 8918 | 3405 | 2035 | 5 | 4 | 12 | 267.4 | 330.5 | 579.4 | 53.5 | 408.9 | 550.9 | 375.6 | 50 | 59 | 280.8 | 501.6
2035 | 5 | 4 | 13 | 2163 | 1412 | 2299 | 702 | 1144 | 1902 | 1737 | 512 | 1084 | 9068 | 3554 | 2035 | 5 | 4 | 13 | 267.5 | 330.6 | 579.6 | 53.5 | 409 | 551.1 | 375.7 | 50 | 59 | 280.9 | 501.7
2035 | 5 | 4 | 14 | 2130 | 1390 | 2263 | 691 | 1126 | 1873 | 1769 | 521 | 1104 | 9160 | 3579 | 2035 | 5 | 4 | 14 | 248.2 | 306.7 | 537.7 | 49.7 | 379.5 | 511.2 | 348.5 | 46.3 | 54.7 | 260.6 | 465.5
2035 | 5 | 4 | 15 | 2070 | 1352 | 2200 | 672 | 1095 | 1824 | 1763 | 519 | 1101 | 9194 | 3560 | 2035 | 5 | 4 | 15 | 204.7 | 253 | 443.5 | 41 | 313 | 421.8 | 287.5 | 38.3 | 45.1 | 215 | 384
2035 | 5 | 4 | 16 | 2125 | 1387 | 2259 | 690 | 1124 | 1893 | 1848 | 544 | 1154 | 9242 | 3699 | 2035 | 5 | 4 | 16 | 156 | 192.7 | 337.9 | 31.2 | 238.5 | 321.3 | 219 | 29.1 | 34.3 | 163.8 | 292.5
2035 | 5 | 4 | 17 | 2161 | 1411 | 2297 | 701 | 1143 | 1950 | 1892 | 557 | 1181 | 9263 | 3742 | 2035 | 5 | 4 | 17 | 101.9 | 125.9 | 220.7 | 20.4 | 155.8 | 209.8 | 143.1 | 19.1 | 22.5 | 107 | 191.1
2035 | 5 | 4 | 18 | 2245 | 1466 | 2387 | 729 | 1188 | 2043 | 1931 | 569 | 1206 | 9073 | 3832 | 2035 | 5 | 4 | 18 | 50.5 | 62.3 | 109.3 | 10.1 | 77.2 | 103.9 | 70.9 | 9.5 | 11.1 | 53 | 94.7
2035 | 5 | 4 | 19 | 2295 | 1499 | 2439 | 745 | 1214 | 2104 | 1937 | 571 | 1209 | 8965 | 3859 | 2035 | 5 | 4 | 19 | 12.6 | 15.6 | 27.3 | 2.6 | 19.3 | 26 | 17.7 | 2.3 | 2.8 | 13.2 | 23.6
2035 | 5 | 4 | 20 | 2232 | 1457 | 2373 | 724 | 1181 | 2021 | 1870 | 551 | 1168 | 8799 | 3771 | 2035 | 5 | 4 | 20 | 0 | 0 | 0 | 0 | 0 | 0 | 0 | 0 | 0 | 0 | 0
2035 | 5 | 4 | 21 | 2068 | 1350 | 2198 | 671 | 1094 | 1782 | 1631 | 481 | 1019 | 8411 | 3381 | 2035 | 5 | 4 | 21 | 0 | 0 | 0 | 0 | 0 | 0 | 0 | 0 | 0 | 0 | 0
2035 | 5 | 4 | 22 | 1862 | 1215 | 1979 | 604 | 985 | 1577 | 1424 | 419 | 889 | 7921 | 2970 | 2035 | 5 | 4 | 22 | 0 | 0 | 0 | 0 | 0 | 0 | 0 | 0 | 0 | 0 | 0
2035 | 5 | 4 | 23 | 1693 | 1105 | 1799 | 549 | 895 | 1414 | 1244 | 366 | 776 | 7311 | 2590 | 2035 | 5 | 4 | 23 | 0 | 0 | 0 | 0 | 0 | 0 | 0 | 0 | 0 | 0 | 0
2035 | 5 | 4 | 24 | 1551 | 1012 | 1648 | 503 | 820 | 1284 | 1089 | 321 | 680 | 6691 | 2262 | 2035 | 5 | 4 | 24 | 0 | 0 | 0 | 0 | 0 | 0 | 0 | 0 | 0 | 0 | 0
2035 | 5 | 5 | 1 | 1466 | 957 | 1558 | 476 | 775 | 1158 | 980 | 289 | 612 | 5639 | 2279 | 2035 | 5 | 5 | 1 | 0 | 0 | 0 | 0 | 0 | 0 | 0 | 0 | 0 | 0 | 0
2035 | 5 | 5 | 2 | 1379 | 900 | 1466 | 447 | 729 | 1059 | 889 | 262 | 555 | 5375 | 2089 | 2035 | 5 | 5 | 2 | 0 | 0 | 0 | 0 | 0 | 0 | 0 | 0 | 0 | 0 | 0
2035 | 5 | 5 | 3 | 1339 | 874 | 1423 | 435 | 708 | 1012 | 836 | 246 | 522 | 5220 | 1969 | 2035 | 5 | 5 | 3 | 0 | 0 | 0 | 0 | 0 | 0 | 0 | 0 | 0 | 0 | 0
2035 | 5 | 5 | 4 | 1324 | 864 | 1407 | 430 | 700 | 995 | 812 | 239 | 507 | 5115 | 1900 | 2035 | 5 | 5 | 4 | 0 | 0 | 0 | 0 | 0 | 0 | 0 | 0 | 0 | 0 | 0
2035 | 5 | 5 | 5 | 1336 | 872 | 1420 | 433 | 706 | 994 | 801 | 236 | 500 | 5099 | 1861 | 2035 | 5 | 5 | 5 | 0 | 0 | 0 | 0 | 0 | 0 | 0 | 0 | 0 | 0 | 0
2035 | 5 | 5 | 6 | 1369 | 894 | 1455 | 444 | 724 | 1006 | 811 | 239 | 506 | 5151 | 1898 | 2035 | 5 | 5 | 6 | 10.8 | 13.4 | 23.4 | 2.2 | 16.5 | 22.2 | 15.2 | 2 | 2.4 | 11.4 | 20.3
2035 | 5 | 5 | 7 | 1476 | 964 | 1569 | 479 | 781 | 1101 | 879 | 259 | 549 | 5426 | 2117 | 2035 | 5 | 5 | 7 | 49.3 | 61 | 106.9 | 9.8 | 75.4 | 101.6 | 69.3 | 9.2 | 10.9 | 51.8 | 92.5
2035 | 5 | 5 | 8 | 1630 | 1064 | 1733 | 529 | 862 | 1263 | 1011 | 298 | 631 | 5864 | 2432 | 2035 | 5 | 5 | 8 | 104.9 | 129.6 | 227.3 | 21 | 160.4 | 216.1 | 147.4 | 19.6 | 23.1 | 110.2 | 196.8
2035 | 5 | 5 | 9 | 1790 | 1169 | 1903 | 581 | 947 | 1442 | 1164 | 343 | 727 | 6379 | 2749 | 2035 | 5 | 5 | 9 | 154.8 | 191.3 | 335.4 | 31 | 236.7 | 318.9 | 217.5 | 28.9 | 34.1 | 162.6 | 290.4
2035 | 5 | 5 | 10 | 1926 | 1257 | 2047 | 625 | 1019 | 1595 | 1305 | 384 | 815 | 6851 | 2979 | 2035 | 5 | 5 | 10 | 193.1 | 238.7 | 418.5 | 38.6 | 295.3 | 397.9 | 271.3 | 36.1 | 42.6 | 202.8 | 362.3
2035 | 5 | 5 | 11 | 2050 | 1339 | 2179 | 665 | 1084 | 1748 | 1448 | 426 | 904 | 7298 | 3195 | 2035 | 5 | 5 | 11 | 232.8 | 287.7 | 504.4 | 46.6 | 356 | 479.6 | 327 | 43.5 | 51.3 | 244.5 | 436.7
2035 | 5 | 5 | 12 | 2041 | 1333 | 2169 | 662 | 1079 | 1756 | 1461 | 430 | 912 | 7442 | 3188 | 2035 | 5 | 5 | 12 | 257.2 | 317.8 | 557.2 | 51.5 | 393.2 | 529.8 | 361.2 | 48.1 | 56.7 | 270.1 | 482.4
2035 | 5 | 5 | 13 | 2022 | 1320 | 2149 | 656 | 1069 | 1749 | 1479 | 436 | 923 | 7627 | 3174 | 2035 | 5 | 5 | 13 | 253.7 | 313.5 | 549.6 | 50.7 | 387.9 | 522.6 | 356.3 | 47.4 | 55.9 | 266.4 | 475.8
2035 | 5 | 5 | 14 | 2005 | 1309 | 2131 | 650 | 1060 | 1768 | 1503 | 443 | 939 | 7704 | 3154 | 2035 | 5 | 5 | 14 | 222.4 | 274.9 | 482 | 44.5 | 340.2 | 458.3 | 312.5 | 41.5 | 49 | 233.7 | 417.3
2035 | 5 | 5 | 15 | 2027 | 1324 | 2155 | 658 | 1072 | 1831 | 1560 | 460 | 974 | 7800 | 3214 | 2035 | 5 | 5 | 15 | 193.6 | 239.3 | 419.5 | 38.7 | 296 | 398.9 | 272 | 36.2 | 42.7 | 203.3 | 363.2
2035 | 5 | 5 | 16 | 2026 | 1323 | 2154 | 657 | 1072 | 1867 | 1570 | 462 | 980 | 7802 | 3217 | 2035 | 5 | 5 | 16 | 152.1 | 187.9 | 329.5 | 30.4 | 232.5 | 313.3 | 213.6 | 28.4 | 33.5 | 159.7 | 285.3
2035 | 5 | 5 | 17 | 2020 | 1319 | 2147 | 655 | 1068 | 1879 | 1570 | 462 | 980 | 7771 | 3194 | 2035 | 5 | 5 | 17 | 100.9 | 124.8 | 218.7 | 20.2 | 154.3 | 208 | 141.8 | 18.9 | 22.3 | 106 | 189.3
2035 | 5 | 5 | 18 | 2006 | 1310 | 2132 | 651 | 1061 | 1880 | 1555 | 458 | 971 | 7788 | 3188 | 2035 | 5 | 5 | 18 | 49.1 | 60.6 | 106.2 | 9.8 | 75 | 101.1 | 68.9 | 9.2 | 10.8 | 51.5 | 92
2035 | 5 | 5 | 19 | 2031 | 1326 | 2159 | 659 | 1074 | 1917 | 1572 | 463 | 981 | 7893 | 3214 | 2035 | 5 | 5 | 19 | 12.7 | 15.7 | 27.5 | 2.6 | 19.4 | 26.2 | 17.8 | 2.4 | 2.8 | 13.4 | 23.9
2035 | 5 | 5 | 20 | 2089 | 1364 | 2220 | 678 | 1105 | 1987 | 1621 | 478 | 1012 | 8058 | 3307 | 2035 | 5 | 5 | 20 | 0 | 0 | 0 | 0 | 0 | 0 | 0 | 0 | 0 | 0 | 0
2035 | 5 | 5 | 21 | 2021 | 1320 | 2148 | 656 | 1069 | 1870 | 1528 | 450 | 954 | 7995 | 3195 | 2035 | 5 | 5 | 21 | 0 | 0 | 0 | 0 | 0 | 0 | 0 | 0 | 0 | 0 | 0
2035 | 5 | 5 | 22 | 1848 | 1206 | 1964 | 600 | 977 | 1666 | 1350 | 398 | 843 | 7675 | 2888 | 2035 | 5 | 5 | 22 | 0 | 0 | 0 | 0 | 0 | 0 | 0 | 0 | 0 | 0 | 0
2035 | 5 | 5 | 23 | 1715 | 1120 | 1823 | 556 | 907 | 1523 | 1227 | 361 | 766 | 7267 | 2673 | 2035 | 5 | 5 | 23 | 0 | 0 | 0 | 0 | 0 | 0 | 0 | 0 | 0 | 0 | 0
2035 | 5 | 5 | 24 | 1579 | 1031 | 1678 | 512 | 835 | 1376 | 1095 | 323 | 684 | 6781 | 2396 | 2035 | 5 | 5 | 24 | 0 | 0 | 0 | 0 | 0 | 0 | 0 | 0 | 0 | 0 | 0
2035 | 5 | 6 | 1 | 1467 | 958 | 1559 | 476 | 776 | 1106 | 926 | 273 | 578 | 5402 | 1946 | 2035 | 5 | 6 | 1 | 0 | 0 | 0 | 0 | 0 | 0 | 0 | 0 | 0 | 0 | 0
2035 | 5 | 6 | 2 | 1365 | 891 | 1451 | 443 | 722 | 1027 | 846 | 249 | 528 | 5119 | 1782 | 2035 | 5 | 6 | 2 | 0 | 0 | 0 | 0 | 0 | 0 | 0 | 0 | 0 | 0 | 0
2035 | 5 | 6 | 3 | 1317 | 860 | 1400 | 427 | 697 | 981 | 811 | 239 | 506 | 4968 | 1686 | 2035 | 5 | 6 | 3 | 0 | 0 | 0 | 0 | 0 | 0 | 0 | 0 | 0 | 0 | 0
2035 | 5 | 6 | 4 | 1304 | 851 | 1386 | 423 | 690 | 966 | 791 | 233 | 494 | 4886 | 1649 | 2035 | 5 | 6 | 4 | 0 | 0 | 0 | 0 | 0 | 0 | 0 | 0 | 0 | 0 | 0
2035 | 5 | 6 | 5 | 1296 | 846 | 1377 | 420 | 685 | 960 | 795 | 234 | 496 | 4861 | 1612 | 2035 | 5 | 6 | 5 | 0 | 0 | 0 | 0 | 0 | 0 | 0 | 0 | 0 | 0 | 0
2035 | 5 | 6 | 6 | 1307 | 853 | 1389 | 424 | 691 | 979 | 801 | 236 | 500 | 4975 | 1625 | 2035 | 5 | 6 | 6 | 10.9 | 13.5 | 23.6 | 2.2 | 16.7 | 22.4 | 15.4 | 2.1 | 2.4 | 11.4 | 20.5
2035 | 5 | 6 | 7 | 1390 | 907 | 1477 | 451 | 735 | 1083 | 865 | 255 | 540 | 5361 | 1794 | 2035 | 5 | 6 | 7 | 48.5 | 59.9 | 105 | 9.7 | 74.1 | 99.9 | 68.1 | 9 | 10.7 | 50.9 | 91
2035 | 5 | 6 | 8 | 1527 | 997 | 1623 | 496 | 808 | 1247 | 985 | 290 | 615 | 5835 | 2034 | 2035 | 5 | 6 | 8 | 102.6 | 126.7 | 222.2 | 20.5 | 156.8 | 211.2 | 144 | 19.1 | 22.6 | 107.7 | 192.4
2035 | 5 | 6 | 9 | 1685 | 1100 | 1791 | 547 | 891 | 1406 | 1130 | 333 | 706 | 6305 | 2321 | 2035 | 5 | 6 | 9 | 160 | 197.8 | 346.8 | 32 | 244.7 | 329.7 | 224.8 | 29.9 | 35.3 | 168.1 | 300.2
2035 | 5 | 6 | 10 | 1803 | 1177 | 1916 | 585 | 954 | 1512 | 1245 | 367 | 777 | 6667 | 2568 | 2035 | 5 | 6 | 10 | 208.1 | 257.2 | 451 | 41.6 | 318.3 | 428.8 | 292.3 | 38.9 | 45.9 | 218.6 | 390.4
2035 | 5 | 6 | 11 | 1926 | 1258 | 2047 | 625 | 1019 | 1623 | 1356 | 399 | 847 | 6959 | 2815 | 2035 | 5 | 6 | 11 | 246.6 | 304.8 | 534.4 | 49.3 | 377.1 | 508.1 | 346.4 | 46.1 | 54.4 | 259 | 462.7
2035 | 5 | 6 | 12 | 1929 | 1259 | 2050 | 626 | 1020 | 1611 | 1354 | 399 | 845 | 6994 | 2847 | 2035 | 5 | 6 | 12 | 264.9 | 327.4 | 574.1 | 53 | 405.1 | 545.9 | 372.1 | 49.5 | 58.4 | 278.2 | 497
2035 | 5 | 6 | 13 | 1905 | 1244 | 2025 | 618 | 1008 | 1579 | 1341 | 395 | 837 | 7002 | 2868 | 2035 | 5 | 6 | 13 | 264.5 | 327 | 573.3 | 52.9 | 404.5 | 545.1 | 371.6 | 49.4 | 58.3 | 277.9 | 496.2
2035 | 5 | 6 | 14 | 1901 | 1241 | 2021 | 617 | 1005 | 1566 | 1337 | 394 | 835 | 6973 | 2875 | 2035 | 5 | 6 | 14 | 255.1 | 315.3 | 552.7 | 51 | 390.1 | 525.5 | 358.3 | 47.6 | 56.2 | 267.9 | 478.4
2035 | 5 | 6 | 15 | 1942 | 1268 | 2064 | 630 | 1027 | 1595 | 1371 | 404 | 856 | 7006 | 2948 | 2035 | 5 | 6 | 15 | 214.5 | 265.1 | 464.7 | 42.9 | 327.9 | 441.8 | 301.2 | 40.1 | 47.3 | 225.3 | 402.3
2035 | 5 | 6 | 16 | 1961 | 1280 | 2085 | 636 | 1037 | 1603 | 1377 | 405 | 859 | 6982 | 2964 | 2035 | 5 | 6 | 16 | 162.2 | 200.5 | 351.5 | 32.4 | 248 | 334.2 | 227.9 | 30.3 | 35.8 | 170.4 | 304.3
2035 | 5 | 6 | 17 | 1973 | 1288 | 2097 | 640 | 1043 | 1614 | 1388 | 409 | 866 | 6955 | 2973 | 2035 | 5 | 6 | 17 | 105.7 | 130.6 | 229 | 21.2 | 161.6 | 217.7 | 148.4 | 19.7 | 23.3 | 111 | 198.2
2035 | 5 | 6 | 18 | 1969 | 1286 | 2093 | 639 | 1042 | 1616 | 1381 | 407 | 862 | 6920 | 2946 | 2035 | 5 | 6 | 18 | 52.4 | 64.8 | 113.7 | 10.5 | 80.2 | 108.1 | 73.7 | 9.8 | 11.6 | 55.1 | 98.4
2035 | 5 | 6 | 19 | 2004 | 1309 | 2130 | 650 | 1060 | 1670 | 1404 | 414 | 877 | 6920 | 2977 | 2035 | 5 | 6 | 19 | 14 | 17.3 | 30.2 | 2.8 | 21.3 | 28.7 | 19.6 | 2.6 | 3.1 | 14.7 | 26.1
2035 | 5 | 6 | 20 | 2044 | 1335 | 2173 | 663 | 1081 | 1738 | 1445 | 426 | 902 | 6912 | 3068 | 2035 | 5 | 6 | 20 | 0.1 | 0.2 | 0.2 | 0 | 0.2 | 0.2 | 0.1 | 0 | 0 | 0.1 | 0.2
2035 | 5 | 6 | 21 | 1972 | 1288 | 2096 | 640 | 1043 | 1627 | 1384 | 408 | 864 | 6803 | 2961 | 2035 | 5 | 6 | 21 | 0 | 0 | 0 | 0 | 0 | 0 | 0 | 0 | 0 | 0 | 0
2035 | 5 | 6 | 22 | 1788 | 1167 | 1900 | 580 | 946 | 1424 | 1236 | 364 | 772 | 6473 | 2644 | 2035 | 5 | 6 | 22 | 0 | 0 | 0 | 0 | 0 | 0 | 0 | 0 | 0 | 0 | 0
2035 | 5 | 6 | 23 | 1682 | 1098 | 1787 | 546 | 889 | 1298 | 1136 | 335 | 709 | 6147 | 2415 | 2035 | 5 | 6 | 23 | 0 | 0 | 0 | 0 | 0 | 0 | 0 | 0 | 0 | 0 | 0
2035 | 5 | 6 | 24 | 1570 | 1025 | 1669 | 509 | 830 | 1179 | 1011 | 298 | 631 | 5760 | 2154 | 2035 | 5 | 6 | 24 | 0 | 0 | 0 | 0 | 0 | 0 | 0 | 0 | 0 | 0 | 0
2035 | 5 | 7 | 1 | 1497 | 977 | 1591 | 486 | 792 | 1195 | 886 | 261 | 553 | 5460 | 1921 | 2035 | 5 | 7 | 1 | 0 | 0 | 0 | 0 | 0 | 0 | 0 | 0 | 0 | 0 | 0
2035 | 5 | 7 | 2 | 1444 | 943 | 1535 | 469 | 764 | 1156 | 852 | 251 | 532 | 5247 | 1838 | 2035 | 5 | 7 | 2 | 0 | 0 | 0 | 0 | 0 | 0 | 0 | 0 | 0 | 0 | 0
2035 | 5 | 7 | 3 | 1398 | 913 | 1486 | 454 | 739 | 1130 | 816 | 240 | 509 | 5133 | 1761 | 2035 | 5 | 7 | 3 | 0 | 0 | 0 | 0 | 0 | 0 | 0 | 0 | 0 | 0 | 0
2035 | 5 | 7 | 4 | 1397 | 912 | 1485 | 453 | 739 | 1131 | 809 | 238 | 505 | 5123 | 1754 | 2035 | 5 | 7 | 4 | 0 | 0 | 0 | 0 | 0 | 0 | 0 | 0 | 0 | 0 | 0
2035 | 5 | 7 | 5 | 1460 | 953 | 1551 | 474 | 772 | 1207 | 841 | 248 | 525 | 5317 | 1822 | 2035 | 5 | 7 | 5 | 0 | 0 | 0 | 0 | 0 | 0 | 0 | 0 | 0 | 0 | 0
2035 | 5 | 7 | 6 | 1610 | 1051 | 1711 | 522 | 852 | 1369 | 926 | 273 | 578 | 5830 | 2027 | 2035 | 5 | 7 | 6 | 11.8 | 14.6 | 25.5 | 2.3 | 18 | 24.2 | 16.5 | 2.2 | 2.6 | 12.4 | 22.1
2035 | 5 | 7 | 7 | 1777 | 1160 | 1889 | 577 | 940 | 1520 | 1075 | 317 | 671 | 6525 | 2332 | 2035 | 5 | 7 | 7 | 53.3 | 65.9 | 115.5 | 10.7 | 81.6 | 109.8 | 74.9 | 9.9 | 11.7 | 56 | 100
2035 | 5 | 7 | 8 | 2031 | 1326 | 2159 | 659 | 1074 | 1724 | 1299 | 383 | 811 | 7262 | 2765 | 2035 | 5 | 7 | 8 | 113.4 | 140.1 | 245.6 | 22.7 | 173.3 | 233.6 | 159.3 | 21.2 | 25 | 119 | 212.7
2035 | 5 | 7 | 9 | 2217 | 1447 | 2356 | 719 | 1172 | 1877 | 1470 | 433 | 918 | 7796 | 3073 | 2035 | 5 | 7 | 9 | 175.5 | 216.9 | 380.2 | 35.1 | 268.4 | 361.5 | 246.5 | 32.8 | 38.7 | 184.3 | 329.2
2035 | 5 | 7 | 10 | 2291 | 1496 | 2435 | 743 | 1212 | 1940 | 1542 | 454 | 962 | 8029 | 3198 | 2035 | 5 | 7 | 10 | 218.6 | 270.2 | 473.8 | 43.7 | 334.3 | 450.5 | 307.1 | 40.9 | 48.2 | 229.6 | 410.1
2035 | 5 | 7 | 11 | 2250 | 1469 | 2391 | 730 | 1190 | 1887 | 1499 | 442 | 936 | 8024 | 3121 | 2035 | 5 | 7 | 11 | 252.2 | 311.6 | 546.3 | 50.4 | 385.5 | 519.5 | 354.2 | 47.1 | 55.6 | 264.8 | 472.9
2035 | 5 | 7 | 12 | 2141 | 1398 | 2276 | 695 | 1132 | 1771 | 1398 | 412 | 873 | 7920 | 2938 | 2035 | 5 | 7 | 12 | 283.4 | 350.1 | 613.9 | 56.6 | 433.3 | 583.8 | 398 | 52.9 | 62.5 | 297.5 | 531.5
2035 | 5 | 7 | 13 | 2209 | 1443 | 2348 | 717 | 1169 | 1815 | 1458 | 429 | 910 | 8027 | 3044 | 2035 | 5 | 7 | 13 | 277.6 | 343 | 601.4 | 55.5 | 424.4 | 571.9 | 389.9 | 51.8 | 61.2 | 291.5 | 520.7
2035 | 5 | 7 | 14 | 2200 | 1436 | 2338 | 714 | 1163 | 1813 | 1471 | 433 | 918 | 8065 | 3075 | 2035 | 5 | 7 | 14 | 246.5 | 304.7 | 534.2 | 49.3 | 377 | 507.9 | 346.3 | 46.1 | 54.4 | 258.9 | 462.5
2035 | 5 | 7 | 15 | 2146 | 1401 | 2281 | 696 | 1135 | 1761 | 1433 | 422 | 894 | 8025 | 3019 | 2035 | 5 | 7 | 15 | 205.2 | 253.6 | 444.6 | 41 | 313.8 | 422.8 | 288.2 | 38.3 | 45.2 | 215.5 | 384.9
2035 | 5 | 7 | 16 | 2200 | 1437 | 2339 | 714 | 1164 | 1834 | 1496 | 441 | 934 | 8140 | 3149 | 2035 | 5 | 7 | 16 | 162.4 | 200.7 | 351.9 | 32.5 | 248.3 | 334.6 | 228.1 | 30.4 | 35.8 | 170.5 | 304.6
2035 | 5 | 7 | 17 | 2228 | 1455 | 2368 | 723 | 1178 | 1893 | 1540 | 454 | 962 | 8197 | 3252 | 2035 | 5 | 7 | 17 | 107 | 132.3 | 231.8 | 21.4 | 163.6 | 220.5 | 150.3 | 20 | 23.6 | 112.3 | 200.7
2035 | 5 | 7 | 18 | 2274 | 1484 | 2417 | 738 | 1202 | 1956 | 1587 | 468 | 991 | 8028 | 3377 | 2035 | 5 | 7 | 18 | 52.4 | 64.8 | 113.7 | 10.5 | 80.2 | 108.1 | 73.7 | 9.8 | 11.6 | 55.1 | 98.4
2035 | 5 | 7 | 19 | 2302 | 1503 | 2447 | 747 | 1218 | 2018 | 1631 | 481 | 1019 | 7907 | 3440 | 2035 | 5 | 7 | 19 | 13.4 | 16.5 | 29 | 2.7 | 20.5 | 27.6 | 18.8 | 2.5 | 2.9 | 14.1 | 25.1
2035 | 5 | 7 | 20 | 2274 | 1485 | 2417 | 738 | 1203 | 1972 | 1560 | 460 | 974 | 7715 | 3378 | 2035 | 5 | 7 | 20 | 0 | 0 | 0 | 0 | 0 | 0 | 0 | 0 | 0 | 0 | 0
2035 | 5 | 7 | 21 | 2072 | 1353 | 2202 | 672 | 1096 | 1727 | 1376 | 405 | 859 | 7306 | 3033 | 2035 | 5 | 7 | 21 | 0 | 0 | 0 | 0 | 0 | 0 | 0 | 0 | 0 | 0 | 0
2035 | 5 | 7 | 22 | 1870 | 1221 | 1987 | 607 | 989 | 1527 | 1214 | 358 | 758 | 6853 | 2697 | 2035 | 5 | 7 | 22 | 0 | 0 | 0 | 0 | 0 | 0 | 0 | 0 | 0 | 0 | 0
2035 | 5 | 7 | 23 | 1700 | 1110 | 1807 | 552 | 899 | 1372 | 1105 | 326 | 690 | 6375 | 2391 | 2035 | 5 | 7 | 23 | 0 | 0 | 0 | 0 | 0 | 0 | 0 | 0 | 0 | 0 | 0
2035 | 5 | 7 | 24 | 1572 | 1026 | 1670 | 510 | 831 | 1242 | 989 | 291 | 617 | 5842 | 2129 | 2035 | 5 | 7 | 24 | 0 | 0 | 0 | 0 | 0 | 0 | 0 | 0 | 0 | 0 | 0
2035 | 5 | 8 | 1 | 1482 | 968 | 1575 | 481 | 784 | 1099 | 885 | 261 | 553 | 5294 | 1912 | 2035 | 5 | 8 | 1 | 0 | 0 | 0 | 0 | 0 | 0 | 0 | 0 | 0 | 0 | 0
2035 | 5 | 8 | 2 | 1430 | 934 | 1520 | 464 | 757 | 1076 | 848 | 250 | 530 | 5110 | 1835 | 2035 | 5 | 8 | 2 | 0 | 0 | 0 | 0 | 0 | 0 | 0 | 0 | 0 | 0 | 0
2035 | 5 | 8 | 3 | 1395 | 910 | 1482 | 452 | 738 | 1046 | 814 | 240 | 508 | 5014 | 1777 | 2035 | 5 | 8 | 3 | 0 | 0 | 0 | 0 | 0 | 0 | 0 | 0 | 0 | 0 | 0
2035 | 5 | 8 | 4 | 1402 | 915 | 1490 | 455 | 741 | 1049 | 807 | 238 | 504 | 5018 | 1775 | 2035 | 5 | 8 | 4 | 0 | 0 | 0 | 0 | 0 | 0 | 0 | 0 | 0 | 0 | 0
2035 | 5 | 8 | 5 | 1466 | 957 | 1558 | 476 | 775 | 1118 | 835 | 246 | 521 | 5199 | 1834 | 2035 | 5 | 8 | 5 | 0.1 | 0.2 | 0.2 | 0 | 0.2 | 0.2 | 0.1 | 0 | 0 | 0.1 | 0.2
2035 | 5 | 8 | 6 | 1614 | 1054 | 1716 | 524 | 854 | 1290 | 928 | 273 | 579 | 5706 | 1997 | 2035 | 5 | 8 | 6 | 12.7 | 15.7 | 27.5 | 2.6 | 19.4 | 26.2 | 17.8 | 2.4 | 2.8 | 13.4 | 23.9
2035 | 5 | 8 | 7 | 1787 | 1167 | 1899 | 580 | 945 | 1468 | 1067 | 314 | 666 | 6404 | 2280 | 2035 | 5 | 8 | 7 | 53.9 | 66.6 | 116.7 | 10.8 | 82.4 | 111 | 75.7 | 10.1 | 11.9 | 56.6 | 101.1
2035 | 5 | 8 | 8 | 2037 | 1330 | 2166 | 661 | 1078 | 1685 | 1284 | 378 | 802 | 7112 | 2715 | 2035 | 5 | 8 | 8 | 110.5 | 136.5 | 239.5 | 22.1 | 169 | 227.7 | 155.2 | 20.6 | 24.3 | 116.1 | 207.3
2035 | 5 | 8 | 9 | 2207 | 1441 | 2346 | 716 | 1167 | 1847 | 1453 | 428 | 907 | 7632 | 3044 | 2035 | 5 | 8 | 9 | 169.4 | 209.4 | 367.1 | 33.9 | 259.1 | 349 | 238 | 31.7 | 37.4 | 177.9 | 317.8
2035 | 5 | 8 | 10 | 2288 | 1494 | 2432 | 742 | 1210 | 1915 | 1528 | 450 | 954 | 7856 | 3197 | 2035 | 5 | 8 | 10 | 217.7 | 269 | 471.7 | 43.5 | 332.9 | 448.5 | 305.8 | 40.7 | 48 | 228.7 | 408.4
2035 | 5 | 8 | 11 | 2241 | 1463 | 2381 | 727 | 1185 | 1869 | 1486 | 438 | 928 | 7844 | 3148 | 2035 | 5 | 8 | 11 | 255.5 | 315.9 | 553.8 | 51.1 | 390.8 | 526.5 | 359 | 47.8 | 56.4 | 268.4 | 479.3
2035 | 5 | 8 | 12 | 2129 | 1390 | 2263 | 691 | 1126 | 1762 | 1392 | 410 | 869 | 7724 | 3007 | 2035 | 5 | 8 | 12 | 280.1 | 346.2 | 606.9 | 56 | 428.3 | 577.1 | 393.4 | 52.3 | 61.8 | 294.1 | 525.5
2035 | 5 | 8 | 13 | 2191 | 1431 | 2329 | 711 | 1159 | 1842 | 1451 | 428 | 906 | 7826 | 3151 | 2035 | 5 | 8 | 13 | 281.6 | 348 | 610.2 | 56.3 | 430.6 | 580.2 | 395.6 | 52.7 | 62.1 | 295.8 | 528.3
2035 | 5 | 8 | 14 | 2181 | 1424 | 2318 | 708 | 1153 | 1826 | 1462 | 431 | 913 | 7879 | 3199 | 2035 | 5 | 8 | 14 | 249.5 | 308.3 | 540.5 | 49.9 | 381.5 | 514 | 350.5 | 46.6 | 55 | 262 | 468
2035 | 5 | 8 | 15 | 2110 | 1377 | 2242 | 685 | 1116 | 1771 | 1419 | 418 | 886 | 7843 | 3140 | 2035 | 5 | 8 | 15 | 207.3 | 256.1 | 449.1 | 41.5 | 316.9 | 427 | 291.2 | 38.7 | 45.7 | 217.6 | 388.8
2035 | 5 | 8 | 16 | 2158 | 1409 | 2294 | 700 | 1142 | 1833 | 1491 | 439 | 931 | 7977 | 3270 | 2035 | 5 | 8 | 16 | 163.5 | 202 | 354.1 | 32.7 | 249.9 | 336.7 | 229.6 | 30.5 | 36.1 | 171.6 | 306.5
2035 | 5 | 8 | 17 | 2196 | 1433 | 2334 | 712 | 1161 | 1878 | 1559 | 459 | 973 | 7986 | 3332 | 2035 | 5 | 8 | 17 | 110.3 | 136.3 | 239 | 22.1 | 168.7 | 227.3 | 154.9 | 20.6 | 24.3 | 115.9 | 206.9
2035 | 5 | 8 | 18 | 2263 | 1478 | 2406 | 734 | 1197 | 1941 | 1631 | 480 | 1018 | 7800 | 3404 | 2035 | 5 | 8 | 18 | 54.8 | 67.7 | 118.6 | 11 | 83.7 | 112.8 | 76.8 | 10.2 | 12.1 | 57.5 | 102.7
2035 | 5 | 8 | 19 | 2300 | 1502 | 2445 | 746 | 1217 | 1986 | 1655 | 488 | 1033 | 7638 | 3442 | 2035 | 5 | 8 | 19 | 15.4 | 19 | 33.3 | 3.1 | 23.5 | 31.7 | 21.6 | 2.9 | 3.4 | 16.1 | 28.8
2035 | 5 | 8 | 20 | 2231 | 1457 | 2371 | 724 | 1180 | 1960 | 1563 | 460 | 976 | 7466 | 3362 | 2035 | 5 | 8 | 20 | 0.1 | 0.2 | 0.2 | 0 | 0.2 | 0.2 | 0.1 | 0 | 0 | 0.1 | 0.2
2035 | 5 | 8 | 21 | 2062 | 1346 | 2191 | 669 | 1090 | 1725 | 1367 | 403 | 853 | 7158 | 3048 | 2035 | 5 | 8 | 21 | 0 | 0 | 0 | 0 | 0 | 0 | 0 | 0 | 0 | 0 | 0
2035 | 5 | 8 | 22 | 1860 | 1214 | 1977 | 603 | 984 | 1514 | 1210 | 356 | 756 | 6745 | 2722 | 2035 | 5 | 8 | 22 | 0 | 0 | 0 | 0 | 0 | 0 | 0 | 0 | 0 | 0 | 0
2035 | 5 | 8 | 23 | 1700 | 1110 | 1807 | 551 | 899 | 1322 | 1084 | 319 | 677 | 6275 | 2425 | 2035 | 5 | 8 | 23 | 0 | 0 | 0 | 0 | 0 | 0 | 0 | 0 | 0 | 0 | 0
2035 | 5 | 8 | 24 | 1569 | 1024 | 1668 | 509 | 830 | 1186 | 967 | 285 | 604 | 5738 | 2143 | 2035 | 5 | 8 | 24 | 0 | 0 | 0 | 0 | 0 | 0 | 0 | 0 | 0 | 0 | 0
2035 | 5 | 9 | 1 | 1582 | 1033 | 1681 | 513 | 836 | 1168 | 918 | 270 | 573 | 5333 | 2008 | 2035 | 5 | 9 | 1 | 0 | 0 | 0 | 0 | 0 | 0 | 0 | 0 | 0 | 0 | 0
2035 | 5 | 9 | 2 | 1541 | 1006 | 1638 | 500 | 815 | 1124 | 876 | 258 | 547 | 5162 | 1927 | 2035 | 5 | 9 | 2 | 0 | 0 | 0 | 0 | 0 | 0 | 0 | 0 | 0 | 0 | 0
2035 | 5 | 9 | 3 | 1504 | 982 | 1598 | 488 | 795 | 1083 | 843 | 248 | 527 | 5093 | 1860 | 2035 | 5 | 9 | 3 | 0 | 0 | 0 | 0 | 0 | 0 | 0 | 0 | 0 | 0 | 0
2035 | 5 | 9 | 4 | 1511 | 987 | 1606 | 490 | 799 | 1078 | 839 | 247 | 524 | 5117 | 1868 | 2035 | 5 | 9 | 4 | 0 | 0 | 0 | 0 | 0 | 0 | 0 | 0 | 0 | 0 | 0
2035 | 5 | 9 | 5 | 1598 | 1043 | 1699 | 519 | 845 | 1144 | 880 | 259 | 549 | 5340 | 1949 | 2035 | 5 | 9 | 5 | 0.2 | 0.2 | 0.4 | 0.1 | 0.3 | 0.4 | 0.3 | 0.1 | 0.1 | 0.2 | 0.3
2035 | 5 | 9 | 6 | 1765 | 1152 | 1876 | 573 | 934 | 1302 | 987 | 291 | 616 | 5798 | 2118 | 2035 | 5 | 9 | 6 | 12.6 | 15.6 | 27.3 | 2.6 | 19.3 | 26 | 17.7 | 2.3 | 2.8 | 13.2 | 23.6
2035 | 5 | 9 | 7 | 1917 | 1251 | 2037 | 622 | 1014 | 1479 | 1122 | 330 | 700 | 6517 | 2395 | 2035 | 5 | 9 | 7 | 53.9 | 66.6 | 116.7 | 10.8 | 82.4 | 111 | 75.7 | 10.1 | 11.9 | 56.6 | 101.1
2035 | 5 | 9 | 8 | 2127 | 1388 | 2260 | 690 | 1125 | 1720 | 1330 | 392 | 830 | 7141 | 2800 | 2035 | 5 | 9 | 8 | 107.4 | 132.7 | 232.6 | 21.5 | 164.2 | 221.3 | 150.8 | 20.1 | 23.7 | 112.8 | 201.4
2035 | 5 | 9 | 9 | 2272 | 1484 | 2415 | 737 | 1202 | 1901 | 1488 | 438 | 929 | 7586 | 3089 | 2035 | 5 | 9 | 9 | 159.4 | 196.9 | 345.3 | 31.9 | 243.7 | 328.4 | 223.8 | 29.8 | 35.1 | 167.4 | 298.9
2035 | 5 | 9 | 10 | 2332 | 1522 | 2478 | 757 | 1233 | 1988 | 1548 | 456 | 967 | 7801 | 3199 | 2035 | 5 | 9 | 10 | 222.9 | 275.5 | 483 | 44.6 | 340.8 | 459.3 | 313.1 | 41.7 | 49.2 | 234.1 | 418.1
2035 | 5 | 9 | 11 | 2270 | 1482 | 2413 | 737 | 1201 | 1933 | 1504 | 443 | 939 | 7848 | 3119 | 2035 | 5 | 9 | 11 | 293.2 | 362.4 | 635.3 | 58.7 | 448.3 | 604.1 | 411.9 | 54.8 | 64.6 | 308 | 550
2035 | 5 | 9 | 12 | 2134 | 1393 | 2268 | 692 | 1129 | 1821 | 1402 | 413 | 875 | 7742 | 2937 | 2035 | 5 | 9 | 12 | 344.8 | 426.1 | 747.2 | 68.9 | 527.3 | 710.5 | 484.3 | 64.4 | 76 | 362.1 | 646.8
2035 | 5 | 9 | 13 | 2178 | 1422 | 2315 | 707 | 1152 | 1865 | 1454 | 428 | 908 | 7890 | 3043 | 2035 | 5 | 9 | 13 | 354.9 | 438.6 | 768.9 | 71 | 542.6 | 731.1 | 498.5 | 66.3 | 78.2 | 372.7 | 665.7
2035 | 5 | 9 | 14 | 2154 | 1406 | 2289 | 699 | 1139 | 1834 | 1444 | 425 | 901 | 7907 | 3074 | 2035 | 5 | 9 | 14 | 330 | 407.8 | 715.1 | 66 | 504.6 | 679.9 | 463.6 | 61.6 | 72.7 | 346.6 | 619
2035 | 5 | 9 | 15 | 2074 | 1354 | 2204 | 673 | 1097 | 1787 | 1413 | 416 | 882 | 7850 | 3020 | 2035 | 5 | 9 | 15 | 322.8 | 399 | 699.5 | 64.6 | 493.6 | 665.1 | 453.4 | 60.3 | 71.2 | 339 | 605.5
2035 | 5 | 9 | 16 | 2136 | 1394 | 2270 | 693 | 1130 | 1861 | 1496 | 441 | 934 | 7973 | 3151 | 2035 | 5 | 9 | 16 | 248.3 | 306.9 | 538.1 | 49.7 | 379.8 | 511.6 | 348.8 | 46.4 | 54.8 | 260.8 | 465.8
2035 | 5 | 9 | 17 | 2179 | 1423 | 2316 | 707 | 1153 | 1926 | 1554 | 458 | 970 | 7999 | 3255 | 2035 | 5 | 9 | 17 | 164.4 | 203.2 | 356.2 | 32.9 | 251.4 | 338.7 | 230.9 | 30.7 | 36.3 | 172.7 | 308.3
2035 | 5 | 9 | 18 | 2286 | 1493 | 2430 | 742 | 1209 | 1997 | 1626 | 479 | 1015 | 7857 | 3382 | 2035 | 5 | 9 | 18 | 80.3 | 99.2 | 173.9 | 16.1 | 122.7 | 165.4 | 112.7 | 15 | 17.7 | 84.3 | 150.5
2035 | 5 | 9 | 19 | 2369 | 1546 | 2517 | 769 | 1253 | 2037 | 1659 | 489 | 1036 | 7713 | 3455 | 2035 | 5 | 9 | 19 | 22.3 | 27.5 | 48.3 | 4.4 | 34.1 | 46 | 31.3 | 4.2 | 4.9 | 23.4 | 41.8
2035 | 5 | 9 | 20 | 2331 | 1522 | 2477 | 756 | 1233 | 1956 | 1579 | 465 | 986 | 7608 | 3410 | 2035 | 5 | 9 | 20 | 0.1 | 0.2 | 0.2 | 0 | 0.2 | 0.2 | 0.1 | 0 | 0 | 0.1 | 0.2
2035 | 5 | 9 | 21 | 2099 | 1371 | 2231 | 681 | 1110 | 1733 | 1390 | 409 | 868 | 7199 | 3075 | 2035 | 5 | 9 | 21 | 0 | 0 | 0 | 0 | 0 | 0 | 0 | 0 | 0 | 0 | 0
2035 | 5 | 9 | 22 | 1914 | 1249 | 2034 | 621 | 1012 | 1525 | 1232 | 363 | 769 | 6728 | 2741 | 2035 | 5 | 9 | 22 | 0 | 0 | 0 | 0 | 0 | 0 | 0 | 0 | 0 | 0 | 0
2035 | 5 | 9 | 23 | 1758 | 1148 | 1868 | 570 | 930 | 1359 | 1107 | 326 | 691 | 6237 | 2435 | 2035 | 5 | 9 | 23 | 0 | 0 | 0 | 0 | 0 | 0 | 0 | 0 | 0 | 0 | 0
2035 | 5 | 9 | 24 | 1601 | 1045 | 1702 | 520 | 847 | 1217 | 1001 | 295 | 625 | 5691 | 2163 | 2035 | 5 | 9 | 24 | 0 | 0 | 0 | 0 | 0 | 0 | 0 | 0 | 0 | 0 | 0
2035 | 5 | 10 | 1 | 1458 | 952 | 1549 | 473 | 771 | 1095 | 913 | 269 | 570 | 5310 | 1984 | 2035 | 5 | 10 | 1 | 0 | 0 | 0 | 0 | 0 | 0 | 0 | 0 | 0 | 0 | 0
2035 | 5 | 10 | 2 | 1411 | 921 | 1500 | 458 | 746 | 1044 | 876 | 258 | 547 | 5125 | 1893 | 2035 | 5 | 10 | 2 | 0 | 0 | 0 | 0 | 0 | 0 | 0 | 0 | 0 | 0 | 0
2035 | 5 | 10 | 3 | 1376 | 898 | 1462 | 446 | 728 | 1004 | 832 | 245 | 519 | 5029 | 1820 | 2035 | 5 | 10 | 3 | 0 | 0 | 0 | 0 | 0 | 0 | 0 | 0 | 0 | 0 | 0
2035 | 5 | 10 | 4 | 1389 | 907 | 1476 | 451 | 735 | 1007 | 823 | 242 | 514 | 5032 | 1813 | 2035 | 5 | 10 | 4 | 0 | 0 | 0 | 0 | 0 | 0 | 0 | 0 | 0 | 0 | 0
2035 | 5 | 10 | 5 | 1468 | 959 | 1561 | 476 | 777 | 1079 | 852 | 251 | 532 | 5234 | 1878 | 2035 | 5 | 10 | 5 | 0.2 | 0.2 | 0.4 | 0.1 | 0.3 | 0.4 | 0.3 | 0.1 | 0.1 | 0.2 | 0.3
2035 | 5 | 10 | 6 | 1637 | 1069 | 1740 | 531 | 866 | 1238 | 936 | 276 | 585 | 5794 | 2050 | 2035 | 5 | 10 | 6 | 19.8 | 24.5 | 43 | 4 | 30.3 | 40.8 | 27.8 | 3.7 | 4.4 | 20.8 | 37.2
2035 | 5 | 10 | 7 | 1837 | 1199 | 1952 | 596 | 971 | 1413 | 1074 | 316 | 671 | 6523 | 2337 | 2035 | 5 | 10 | 7 | 80 | 98.8 | 173.3 | 16 | 122.3 | 164.8 | 112.3 | 14.9 | 17.6 | 84 | 150
2035 | 5 | 10 | 8 | 2101 | 1372 | 2233 | 682 | 1111 | 1657 | 1299 | 383 | 811 | 7111 | 2752 | 2035 | 5 | 10 | 8 | 161.2 | 199.3 | 349.4 | 32.3 | 246.6 | 332.2 | 226.5 | 30.2 | 35.6 | 169.4 | 302.5
2035 | 5 | 10 | 9 | 2278 | 1487 | 2421 | 739 | 1205 | 1839 | 1465 | 431 | 914 | 7567 | 3074 | 2035 | 5 | 10 | 9 | 261.1 | 322.6 | 565.7 | 52.2 | 399.2 | 537.8 | 366.7 | 48.8 | 57.5 | 274.1 | 489.7
2035 | 5 | 10 | 10 | 2359 | 1540 | 2507 | 765 | 1248 | 1927 | 1531 | 451 | 956 | 7739 | 3196 | 2035 | 5 | 10 | 10 | 359.4 | 444.2 | 778.8 | 71.9 | 549.6 | 740.5 | 504.8 | 67.2 | 79.2 | 377.5 | 674.2
2035 | 5 | 10 | 11 | 2297 | 1500 | 2441 | 745 | 1215 | 1904 | 1484 | 437 | 926 | 7724 | 3122 | 2035 | 5 | 10 | 11 | 435 | 537.6 | 942.6 | 87 | 665.2 | 896.3 | 611 | 81.3 | 95.9 | 456.9 | 816
2035 | 5 | 10 | 12 | 2176 | 1421 | 2313 | 706 | 1151 | 1820 | 1392 | 410 | 869 | 7590 | 2954 | 2035 | 5 | 10 | 12 | 470.2 | 581.1 | 1018.8 | 94 | 719 | 968.7 | 660.5 | 87.9 | 103.7 | 493.8 | 882
2035 | 5 | 10 | 13 | 2215 | 1446 | 2354 | 719 | 1172 | 1925 | 1447 | 426 | 903 | 7735 | 3074 | 2035 | 5 | 10 | 13 | 465.8 | 575.7 | 1009.4 | 93.2 | 712.4 | 959.8 | 654.4 | 87.1 | 102.7 | 489.2 | 873.8
2035 | 5 | 10 | 14 | 2187 | 1428 | 2325 | 710 | 1157 | 1928 | 1451 | 427 | 906 | 7745 | 3110 | 2035 | 5 | 10 | 14 | 420.2 | 519.3 | 910.6 | 84 | 642.6 | 865.8 | 590.3 | 78.5 | 92.6 | 441.3 | 788.2
2035 | 5 | 10 | 15 | 2144 | 1399 | 2278 | 695 | 1134 | 1867 | 1404 | 414 | 876 | 7712 | 3048 | 2035 | 5 | 10 | 15 | 344.2 | 425.5 | 745.9 | 68.9 | 526.4 | 709.3 | 483.5 | 64.3 | 75.9 | 361.5 | 645.7
2035 | 5 | 10 | 16 | 2213 | 1445 | 2352 | 718 | 1170 | 1926 | 1466 | 432 | 915 | 7826 | 3169 | 2035 | 5 | 10 | 16 | 274.9 | 339.7 | 595.7 | 55 | 420.4 | 566.4 | 386.2 | 51.3 | 60.6 | 288.7 | 515.7
2035 | 5 | 10 | 17 | 2260 | 1476 | 2402 | 733 | 1195 | 1964 | 1503 | 443 | 938 | 7864 | 3248 | 2035 | 5 | 10 | 17 | 184.4 | 227.9 | 399.6 | 36.9 | 282 | 379.9 | 259 | 34.5 | 40.7 | 193.7 | 345.9
2035 | 5 | 10 | 18 | 2307 | 1506 | 2452 | 748 | 1220 | 2022 | 1557 | 459 | 972 | 7771 | 3351 | 2035 | 5 | 10 | 18 | 90.6 | 111.9 | 196.3 | 18.1 | 138.5 | 186.6 | 127.2 | 16.9 | 19.9 | 95.1 | 169.9
2035 | 5 | 10 | 19 | 2326 | 1518 | 2472 | 755 | 1230 | 2075 | 1585 | 467 | 990 | 7694 | 3407 | 2035 | 5 | 10 | 19 | 25.2 | 31.2 | 54.7 | 5 | 38.6 | 52 | 35.4 | 4.7 | 5.6 | 26.5 | 47.3
2035 | 5 | 10 | 20 | 2246 | 1466 | 2387 | 729 | 1188 | 2020 | 1525 | 449 | 952 | 7562 | 3351 | 2035 | 5 | 10 | 20 | 0.2 | 0.2 | 0.4 | 0.1 | 0.3 | 0.4 | 0.3 | 0.1 | 0.1 | 0.2 | 0.3
2035 | 5 | 10 | 21 | 2081 | 1358 | 2211 | 675 | 1100 | 1774 | 1356 | 399 | 846 | 7134 | 2997 | 2035 | 5 | 10 | 21 | 0 | 0 | 0 | 0 | 0 | 0 | 0 | 0 | 0 | 0 | 0
2035 | 5 | 10 | 22 | 1883 | 1229 | 2001 | 611 | 996 | 1568 | 1208 | 356 | 754 | 6663 | 2641 | 2035 | 5 | 10 | 22 | 0 | 0 | 0 | 0 | 0 | 0 | 0 | 0 | 0 | 0 | 0
2035 | 5 | 10 | 23 | 1726 | 1127 | 1834 | 560 | 913 | 1393 | 1097 | 323 | 685 | 6150 | 2316 | 2035 | 5 | 10 | 23 | 0 | 0 | 0 | 0 | 0 | 0 | 0 | 0 | 0 | 0 | 0
2035 | 5 | 10 | 24 | 1597 | 1043 | 1697 | 518 | 845 | 1252 | 976 | 287 | 609 | 5614 | 2050 | 2035 | 5 | 10 | 24 | 0 | 0 | 0 | 0 | 0 | 0 | 0 | 0 | 0 | 0 | 0
2035 | 5 | 11 | 1 | 1428 | 933 | 1518 | 463 | 755 | 1088 | 869 | 256 | 542 | 5350 | 1882 | 2035 | 5 | 11 | 1 | 0 | 0 | 0 | 0 | 0 | 0 | 0 | 0 | 0 | 0 | 0
2035 | 5 | 11 | 2 | 1385 | 904 | 1472 | 449 | 732 | 1048 | 827 | 244 | 516 | 5139 | 1786 | 2035 | 5 | 11 | 2 | 0 | 0 | 0 | 0 | 0 | 0 | 0 | 0 | 0 | 0 | 0
2035 | 5 | 11 | 3 | 1341 | 876 | 1426 | 435 | 709 | 1019 | 788 | 232 | 492 | 5030 | 1700 | 2035 | 5 | 11 | 3 | 0 | 0 | 0 | 0 | 0 | 0 | 0 | 0 | 0 | 0 | 0
2035 | 5 | 11 | 4 | 1338 | 873 | 1422 | 434 | 707 | 1007 | 781 | 230 | 487 | 5021 | 1679 | 2035 | 5 | 11 | 4 | 0 | 0 | 0 | 0 | 0 | 0 | 0 | 0 | 0 | 0 | 0
2035 | 5 | 11 | 5 | 1413 | 923 | 1502 | 459 | 748 | 1063 | 812 | 239 | 507 | 5204 | 1713 | 2035 | 5 | 11 | 5 | 0.3 | 0.4 | 0.6 | 0.1 | 0.5 | 0.6 | 0.4 | 0.1 | 0.1 | 0.3 | 0.6
2035 | 5 | 11 | 6 | 1568 | 1024 | 1667 | 509 | 830 | 1199 | 896 | 264 | 559 | 5776 | 1893 | 2035 | 5 | 11 | 6 | 21.6 | 26.7 | 46.9 | 4.4 | 33.1 | 44.6 | 30.4 | 4 | 4.8 | 22.7 | 40.5
2035 | 5 | 11 | 7 | 1739 | 1136 | 1849 | 564 | 920 | 1349 | 1046 | 308 | 653 | 6520 | 2214 | 2035 | 5 | 11 | 7 | 85.3 | 105.4 | 184.8 | 17 | 130.4 | 175.7 | 119.8 | 15.9 | 18.8 | 89.5 | 160
2035 | 5 | 11 | 8 | 1979 | 1292 | 2103 | 642 | 1046 | 1613 | 1262 | 372 | 788 | 7186 | 2705 | 2035 | 5 | 11 | 8 | 165.4 | 204.4 | 358.5 | 33.1 | 253 | 340.9 | 232.4 | 30.9 | 36.5 | 173.8 | 310.4
2035 | 5 | 11 | 9 | 2141 | 1398 | 2275 | 695 | 1132 | 1788 | 1433 | 422 | 895 | 7761 | 3101 | 2035 | 5 | 11 | 9 | 245.9 | 303.8 | 532.7 | 49.1 | 375.9 | 506.6 | 345.4 | 45.9 | 54.2 | 258.2 | 461.2
2035 | 5 | 11 | 10 | 2207 | 1441 | 2346 | 716 | 1167 | 1883 | 1515 | 446 | 946 | 7998 | 3293 | 2035 | 5 | 11 | 10 | 321.1 | 396.8 | 695.8 | 64.2 | 491 | 661.5 | 451 | 60 | 70.8 | 337.2 | 602.3
2035 | 5 | 11 | 11 | 2152 | 1405 | 2287 | 698 | 1138 | 1819 | 1481 | 436 | 925 | 7982 | 3258 | 2035 | 5 | 11 | 11 | 385.6 | 476.6 | 835.5 | 77.1 | 589.6 | 794.4 | 541.7 | 72.1 | 85 | 405 | 723.3
2035 | 5 | 11 | 12 | 2035 | 1329 | 2163 | 660 | 1076 | 1702 | 1398 | 412 | 873 | 7845 | 3104 | 2035 | 5 | 11 | 12 | 391.1 | 483.4 | 847.5 | 78.3 | 598 | 805.7 | 549.3 | 73.1 | 86.2 | 410.7 | 733.6
2035 | 5 | 11 | 13 | 2087 | 1363 | 2218 | 677 | 1104 | 1744 | 1482 | 436 | 925 | 7944 | 3234 | 2035 | 5 | 11 | 13 | 344.8 | 426.1 | 747.2 | 68.9 | 527.3 | 710.5 | 484.3 | 64.4 | 76 | 362.1 | 646.8
2035 | 5 | 11 | 14 | 2081 | 1359 | 2212 | 675 | 1101 | 1739 | 1504 | 443 | 939 | 7989 | 3257 | 2035 | 5 | 11 | 14 | 297.5 | 367.6 | 644.6 | 59.5 | 454.9 | 612.9 | 417.8 | 55.6 | 65.6 | 312.4 | 558
2035 | 5 | 11 | 15 | 2017 | 1317 | 2143 | 654 | 1067 | 1697 | 1469 | 433 | 917 | 7933 | 3182 | 2035 | 5 | 11 | 15 | 264.2 | 326.5 | 572.4 | 52.8 | 404 | 544.3 | 371.1 | 49.4 | 58.3 | 277.5 | 495.6
2035 | 5 | 11 | 16 | 2072 | 1353 | 2202 | 672 | 1096 | 1757 | 1533 | 452 | 957 | 8047 | 3293 | 2035 | 5 | 11 | 16 | 218.2 | 269.8 | 473 | 43.7 | 333.8 | 449.7 | 306.6 | 40.8 | 48.1 | 229.2 | 409.4
2035 | 5 | 11 | 17 | 2111 | 1378 | 2243 | 685 | 1116 | 1803 | 1571 | 463 | 981 | 8076 | 3367 | 2035 | 5 | 11 | 17 | 150.8 | 186.4 | 326.8 | 30.2 | 230.6 | 310.7 | 211.8 | 28.2 | 33.2 | 158.4 | 282.9
2035 | 5 | 11 | 18 | 2159 | 1410 | 2295 | 700 | 1142 | 1849 | 1625 | 479 | 1015 | 7930 | 3442 | 2035 | 5 | 11 | 18 | 75.8 | 93.7 | 164.2 | 15.2 | 115.9 | 156.1 | 106.5 | 14.2 | 16.7 | 79.6 | 142.2
2035 | 5 | 11 | 19 | 2188 | 1428 | 2325 | 710 | 1157 | 1894 | 1669 | 492 | 1042 | 7823 | 3445 | 2035 | 5 | 11 | 19 | 21.2 | 26.3 | 46.1 | 4.3 | 32.5 | 43.8 | 29.8 | 4 | 4.7 | 22.3 | 39.9
2035 | 5 | 11 | 20 | 2148 | 1403 | 2283 | 697 | 1136 | 1832 | 1628 | 480 | 1017 | 7634 | 3322 | 2035 | 5 | 11 | 20 | 0.2 | 0.2 | 0.4 | 0.1 | 0.3 | 0.4 | 0.3 | 0.1 | 0.1 | 0.2 | 0.3
2035 | 5 | 11 | 21 | 1968 | 1285 | 2092 | 639 | 1041 | 1629 | 1440 | 424 | 899 | 7187 | 3020 | 2035 | 5 | 11 | 21 | 0 | 0 | 0 | 0 | 0 | 0 | 0 | 0 | 0 | 0 | 0
2035 | 5 | 11 | 22 | 1778 | 1161 | 1890 | 577 | 941 | 1456 | 1278 | 376 | 798 | 6721 | 2677 | 2035 | 5 | 11 | 22 | 0 | 0 | 0 | 0 | 0 | 0 | 0 | 0 | 0 | 0 | 0
2035 | 5 | 11 | 23 | 1619 | 1057 | 1721 | 525 | 856 | 1312 | 1141 | 336 | 712 | 6213 | 2361 | 2035 | 5 | 11 | 23 | 0 | 0 | 0 | 0 | 0 | 0 | 0 | 0 | 0 | 0 | 0
2035 | 5 | 11 | 24 | 1492 | 974 | 1586 | 484 | 789 | 1188 | 1014 | 299 | 633 | 5695 | 2081 | 2035 | 5 | 11 | 24 | 0 | 0 | 0 | 0 | 0 | 0 | 0 | 0 | 0 | 0 | 0
2035 | 5 | 12 | 1 | 1541 | 1006 | 1638 | 500 | 815 | 1233 | 966 | 285 | 603 | 5480 | 2008 | 2035 | 5 | 12 | 1 | 0 | 0 | 0 | 0 | 0 | 0 | 0 | 0 | 0 | 0 | 0
2035 | 5 | 12 | 2 | 1454 | 949 | 1545 | 472 | 769 | 1129 | 892 | 263 | 557 | 5214 | 1845 | 2035 | 5 | 12 | 2 | 0 | 0 | 0 | 0 | 0 | 0 | 0 | 0 | 0 | 0 | 0
2035 | 5 | 12 | 3 | 1411 | 921 | 1499 | 458 | 746 | 1067 | 850 | 250 | 530 | 5100 | 1767 | 2035 | 5 | 12 | 3 | 0 | 0 | 0 | 0 | 0 | 0 | 0 | 0 | 0 | 0 | 0
2035 | 5 | 12 | 4 | 1396 | 912 | 1484 | 453 | 739 | 1048 | 829 | 244 | 517 | 5051 | 1738 | 2035 | 5 | 12 | 4 | 0 | 0 | 0 | 0 | 0 | 0 | 0 | 0 | 0 | 0 | 0
2035 | 5 | 12 | 5 | 1415 | 924 | 1504 | 459 | 748 | 1041 | 830 | 245 | 518 | 5083 | 1749 | 2035 | 5 | 12 | 5 | 0.5 | 0.6 | 1.1 | 0.1 | 0.8 | 1 | 0.7 | 0.1 | 0.1 | 0.5 | 0.9
2035 | 5 | 12 | 6 | 1432 | 935 | 1522 | 465 | 758 | 1073 | 854 | 252 | 533 | 5192 | 1801 | 2035 | 5 | 12 | 6 | 23.4 | 29 | 50.8 | 4.7 | 35.9 | 48.2 | 32.9 | 4.4 | 5.1 | 24.6 | 43.9
2035 | 5 | 12 | 7 | 1546 | 1009 | 1643 | 502 | 818 | 1202 | 933 | 275 | 583 | 5495 | 1982 | 2035 | 5 | 12 | 7 | 94.5 | 116.7 | 204.7 | 18.9 | 144.5 | 194.7 | 132.7 | 17.7 | 20.8 | 99.2 | 177.2
2035 | 5 | 12 | 8 | 1701 | 1111 | 1808 | 552 | 900 | 1336 | 1059 | 312 | 661 | 5898 | 2270 | 2035 | 5 | 12 | 8 | 187.7 | 232 | 406.8 | 37.5 | 287 | 386.7 | 263.7 | 35.1 | 41.4 | 197.1 | 352.1
2035 | 5 | 12 | 9 | 1830 | 1195 | 1945 | 594 | 968 | 1481 | 1186 | 349 | 740 | 6304 | 2591 | 2035 | 5 | 12 | 9 | 285.4 | 352.8 | 618.5 | 57.1 | 436.5 | 588.1 | 400.9 | 53.3 | 62.9 | 299.7 | 535.4
2035 | 5 | 12 | 10 | 1922 | 1255 | 2043 | 624 | 1017 | 1615 | 1290 | 380 | 805 | 6600 | 2829 | 2035 | 5 | 12 | 10 | 376.3 | 465.1 | 815.4 | 75.2 | 575.4 | 775.3 | 528.6 | 70.3 | 83 | 395.2 | 705.8
2035 | 5 | 12 | 11 | 2019 | 1318 | 2146 | 655 | 1068 | 1703 | 1389 | 409 | 867 | 6829 | 3050 | 2035 | 5 | 12 | 11 | 447.1 | 552.6 | 968.7 | 89.4 | 683.6 | 921.1 | 628 | 83.6 | 98.6 | 469.5 | 838.6
2035 | 5 | 12 | 12 | 1983 | 1295 | 2108 | 644 | 1049 | 1678 | 1377 | 406 | 860 | 6827 | 3040 | 2035 | 5 | 12 | 12 | 475.7 | 587.8 | 1030.6 | 95.1 | 727.3 | 980 | 668.1 | 88.8 | 104.8 | 499.5 | 892.2
2035 | 5 | 12 | 13 | 1952 | 1275 | 2075 | 633 | 1033 | 1638 | 1354 | 399 | 846 | 6813 | 3024 | 2035 | 5 | 12 | 13 | 461.5 | 570.5 | 1000.1 | 92.3 | 705.8 | 951 | 648.4 | 86.2 | 101.7 | 484.8 | 865.8
2035 | 5 | 12 | 14 | 1931 | 1261 | 2053 | 627 | 1021 | 1630 | 1340 | 395 | 837 | 6716 | 3009 | 2035 | 5 | 12 | 14 | 408.4 | 504.8 | 885.1 | 81.7 | 624.6 | 841.6 | 573.7 | 76.3 | 90 | 428.9 | 766.2
2035 | 5 | 12 | 15 | 1959 | 1279 | 2082 | 635 | 1036 | 1654 | 1365 | 402 | 853 | 6706 | 3059 | 2035 | 5 | 12 | 15 | 336 | 415.3 | 728 | 67.2 | 513.8 | 692.2 | 471.9 | 62.8 | 74 | 352.9 | 630.3
2035 | 5 | 12 | 16 | 1951 | 1274 | 2074 | 633 | 1032 | 1653 | 1362 | 401 | 850 | 6665 | 3031 | 2035 | 5 | 12 | 16 | 259.4 | 320.5 | 561.9 | 51.8 | 396.6 | 534.4 | 364.3 | 48.5 | 57.2 | 272.4 | 486.4
2035 | 5 | 12 | 17 | 1944 | 1269 | 2066 | 631 | 1028 | 1650 | 1356 | 399 | 847 | 6620 | 2970 | 2035 | 5 | 12 | 17 | 171.1 | 211.5 | 370.8 | 34.2 | 261.7 | 352.6 | 240.4 | 31.9 | 37.7 | 179.7 | 321
2035 | 5 | 12 | 18 | 1918 | 1252 | 2039 | 622 | 1015 | 1633 | 1347 | 397 | 841 | 6614 | 2928 | 2035 | 5 | 12 | 18 | 89.7 | 110.8 | 194.2 | 17.9 | 137.1 | 184.7 | 125.9 | 16.7 | 19.7 | 94.1 | 168.2
2035 | 5 | 12 | 19 | 1945 | 1270 | 2067 | 631 | 1029 | 1666 | 1382 | 407 | 863 | 6709 | 2960 | 2035 | 5 | 12 | 19 | 25.8 | 31.9 | 55.9 | 5.2 | 39.5 | 53.2 | 36.3 | 4.8 | 5.7 | 27.1 | 48.4
2035 | 5 | 12 | 20 | 2007 | 1310 | 2133 | 651 | 1061 | 1721 | 1420 | 418 | 887 | 6836 | 3063 | 2035 | 5 | 12 | 20 | 0.2 | 0.2 | 0.4 | 0.1 | 0.3 | 0.4 | 0.3 | 0.1 | 0.1 | 0.2 | 0.3
2035 | 5 | 12 | 21 | 1981 | 1293 | 2106 | 643 | 1048 | 1639 | 1359 | 400 | 848 | 6673 | 2952 | 2035 | 5 | 12 | 21 | 0 | 0 | 0 | 0 | 0 | 0 | 0 | 0 | 0 | 0 | 0
2035 | 5 | 12 | 22 | 1821 | 1189 | 1935 | 591 | 963 | 1481 | 1228 | 362 | 767 | 6368 | 2668 | 2035 | 5 | 12 | 22 | 0 | 0 | 0 | 0 | 0 | 0 | 0 | 0 | 0 | 0 | 0
2035 | 5 | 12 | 23 | 1711 | 1117 | 1819 | 555 | 905 | 1378 | 1157 | 341 | 722 | 6088 | 2466 | 2035 | 5 | 12 | 23 | 0 | 0 | 0 | 0 | 0 | 0 | 0 | 0 | 0 | 0 | 0
2035 | 5 | 12 | 24 | 1575 | 1028 | 1674 | 511 | 833 | 1243 | 1037 | 305 | 647 | 5703 | 2213 | 2035 | 5 | 12 | 24 | 0 | 0 | 0 | 0 | 0 | 0 | 0 | 0 | 0 | 0 | 0
2035 | 5 | 13 | 1 | 1471 | 961 | 1564 | 477 | 778 | 1169 | 935 | 275 | 584 | 5365 | 2033 | 2035 | 5 | 13 | 1 | 0 | 0 | 0 | 0 | 0 | 0 | 0 | 0 | 0 | 0 | 0
2035 | 5 | 13 | 2 | 1381 | 902 | 1468 | 448 | 730 | 1082 | 860 | 253 | 537 | 5109 | 1880 | 2035 | 5 | 13 | 2 | 0 | 0 | 0 | 0 | 0 | 0 | 0 | 0 | 0 | 0 | 0
2035 | 5 | 13 | 3 | 1329 | 868 | 1413 | 431 | 703 | 1033 | 818 | 241 | 511 | 4973 | 1802 | 2035 | 5 | 13 | 3 | 0 | 0 | 0 | 0 | 0 | 0 | 0 | 0 | 0 | 0 | 0
2035 | 5 | 13 | 4 | 1309 | 855 | 1392 | 425 | 693 | 1018 | 799 | 235 | 499 | 4898 | 1776 | 2035 | 5 | 13 | 4 | 0 | 0 | 0 | 0 | 0 | 0 | 0 | 0 | 0 | 0 | 0
2035 | 5 | 13 | 5 | 1314 | 858 | 1397 | 426 | 695 | 1026 | 798 | 235 | 498 | 4889 | 1797 | 2035 | 5 | 13 | 5 | 0.7 | 0.8 | 1.4 | 0.2 | 1.1 | 1.4 | 1 | 0.1 | 0.1 | 0.7 | 1.2
2035 | 5 | 13 | 6 | 1309 | 855 | 1391 | 425 | 692 | 1045 | 801 | 236 | 500 | 4941 | 1821 | 2035 | 5 | 13 | 6 | 25.7 | 31.7 | 55.7 | 5.2 | 39.3 | 53 | 36.1 | 4.8 | 5.7 | 27 | 48.2
2035 | 5 | 13 | 7 | 1394 | 910 | 1482 | 452 | 737 | 1138 | 868 | 256 | 542 | 5171 | 1990 | 2035 | 5 | 13 | 7 | 102.3 | 126.3 | 221.5 | 20.5 | 156.4 | 210.6 | 143.6 | 19.1 | 22.6 | 107.4 | 191.8
2035 | 5 | 13 | 8 | 1550 | 1012 | 1647 | 503 | 820 | 1278 | 980 | 289 | 612 | 5507 | 2212 | 2035 | 5 | 13 | 8 | 201.6 | 249.2 | 436.8 | 40.3 | 308.2 | 415.3 | 283.1 | 37.6 | 44.4 | 211.7 | 378.1
2035 | 5 | 13 | 9 | 1700 | 1110 | 1807 | 552 | 899 | 1432 | 1119 | 330 | 699 | 5898 | 2456 | 2035 | 5 | 13 | 9 | 298.9 | 369.4 | 647.7 | 59.8 | 457 | 615.9 | 419.8 | 55.9 | 65.9 | 313.9 | 560.7
2035 | 5 | 13 | 10 | 1820 | 1188 | 1934 | 590 | 962 | 1537 | 1241 | 366 | 775 | 6241 | 2635 | 2035 | 5 | 13 | 10 | 377.8 | 467 | 818.7 | 75.5 | 577.8 | 778.5 | 530.7 | 70.6 | 83.3 | 396.8 | 708.8
2035 | 5 | 13 | 11 | 1932 | 1262 | 2054 | 627 | 1022 | 1645 | 1353 | 399 | 845 | 6527 | 2814 | 2035 | 5 | 13 | 11 | 430.6 | 532.1 | 932.9 | 86.1 | 658.4 | 887 | 604.8 | 80.5 | 94.9 | 452.1 | 807.6
2035 | 5 | 13 | 12 | 1924 | 1256 | 2045 | 624 | 1017 | 1623 | 1358 | 400 | 848 | 6553 | 2776 | 2035 | 5 | 13 | 12 | 446.6 | 552 | 967.7 | 89.4 | 682.9 | 920.1 | 627.3 | 83.4 | 98.4 | 469 | 837.7
2035 | 5 | 13 | 13 | 1892 | 1236 | 2011 | 614 | 1001 | 1595 | 1346 | 396 | 840 | 6561 | 2732 | 2035 | 5 | 13 | 13 | 440.9 | 544.9 | 955.4 | 88.2 | 674.2 | 908.4 | 619.3 | 82.4 | 97.2 | 463.1 | 827.1
2035 | 5 | 13 | 14 | 1876 | 1225 | 1993 | 609 | 992 | 1586 | 1344 | 396 | 839 | 6507 | 2693 | 2035 | 5 | 13 | 14 | 403.6 | 498.7 | 874.3 | 80.7 | 617.1 | 831.4 | 566.8 | 75.4 | 89 | 423.8 | 756.9
2035 | 5 | 13 | 15 | 1907 | 1245 | 2026 | 619 | 1008 | 1611 | 1375 | 405 | 858 | 6535 | 2733 | 2035 | 5 | 13 | 15 | 339.6 | 419.7 | 735.8 | 67.9 | 519.3 | 699.6 | 477 | 63.5 | 74.9 | 356.7 | 637.1
2035 | 5 | 13 | 16 | 1916 | 1251 | 2037 | 622 | 1013 | 1605 | 1377 | 406 | 860 | 6541 | 2732 | 2035 | 5 | 13 | 16 | 263.8 | 326.1 | 571.6 | 52.7 | 403.4 | 543.5 | 370.5 | 49.3 | 58.1 | 277 | 494.9
2035 | 5 | 13 | 17 | 1927 | 1258 | 2048 | 625 | 1019 | 1604 | 1384 | 408 | 864 | 6548 | 2723 | 2035 | 5 | 13 | 17 | 177.7 | 219.6 | 384.9 | 35.6 | 271.7 | 366.1 | 249.5 | 33.2 | 39.1 | 186.5 | 333.3
2035 | 5 | 13 | 18 | 1917 | 1251 | 2037 | 622 | 1014 | 1578 | 1381 | 407 | 862 | 6619 | 2732 | 2035 | 5 | 13 | 18 | 89.8 | 111 | 194.6 | 17.9 | 137.4 | 185 | 126.2 | 16.8 | 19.8 | 94.4 | 168.5
2035 | 5 | 13 | 19 | 1955 | 1277 | 2078 | 634 | 1034 | 1623 | 1420 | 418 | 886 | 6709 | 2862 | 2035 | 5 | 13 | 19 | 24.3 | 30 | 52.6 | 4.9 | 37.1 | 50 | 34.1 | 4.5 | 5.3 | 25.5 | 45.6
2035 | 5 | 13 | 20 | 2015 | 1316 | 2142 | 654 | 1066 | 1668 | 1447 | 426 | 903 | 6880 | 2966 | 2035 | 5 | 13 | 20 | 0.3 | 0.4 | 0.6 | 0.1 | 0.5 | 0.6 | 0.4 | 0.1 | 0.1 | 0.3 | 0.6
2035 | 5 | 13 | 21 | 1989 | 1298 | 2114 | 645 | 1052 | 1586 | 1366 | 402 | 853 | 6752 | 2830 | 2035 | 5 | 13 | 21 | 0 | 0 | 0 | 0 | 0 | 0 | 0 | 0 | 0 | 0 | 0
2035 | 5 | 13 | 22 | 1815 | 1185 | 1929 | 589 | 960 | 1431 | 1221 | 360 | 762 | 6406 | 2563 | 2035 | 5 | 13 | 22 | 0 | 0 | 0 | 0 | 0 | 0 | 0 | 0 | 0 | 0 | 0
2035 | 5 | 13 | 23 | 1697 | 1108 | 1804 | 551 | 898 | 1337 | 1129 | 333 | 705 | 6053 | 2387 | 2035 | 5 | 13 | 23 | 0 | 0 | 0 | 0 | 0 | 0 | 0 | 0 | 0 | 0 | 0
2035 | 5 | 13 | 24 | 1567 | 1023 | 1665 | 508 | 829 | 1219 | 1015 | 299 | 634 | 5626 | 2160 | 2035 | 5 | 13 | 24 | 0 | 0 | 0 | 0 | 0 | 0 | 0 | 0 | 0 | 0 | 0
2035 | 5 | 14 | 1 | 1502 | 980 | 1596 | 487 | 794 | 1109 | 930 | 274 | 581 | 5385 | 1884 | 2035 | 5 | 14 | 1 | 0 | 0 | 0 | 0 | 0 | 0 | 0 | 0 | 0 | 0 | 0
2035 | 5 | 14 | 2 | 1442 | 941 | 1532 | 468 | 762 | 1057 | 880 | 259 | 549 | 5190 | 1799 | 2035 | 5 | 14 | 2 | 0 | 0 | 0 | 0 | 0 | 0 | 0 | 0 | 0 | 0 | 0
2035 | 5 | 14 | 3 | 1398 | 912 | 1485 | 453 | 739 | 1014 | 840 | 247 | 525 | 5073 | 1726 | 2035 | 5 | 14 | 3 | 0 | 0 | 0 | 0 | 0 | 0 | 0 | 0 | 0 | 0 | 0
2035 | 5 | 14 | 4 | 1388 | 906 | 1476 | 450 | 734 | 1025 | 830 | 245 | 518 | 5039 | 1715 | 2035 | 5 | 14 | 4 | 0 | 0 | 0 | 0 | 0 | 0 | 0 | 0 | 0 | 0 | 0
2035 | 5 | 14 | 5 | 1450 | 947 | 1541 | 470 | 767 | 1083 | 853 | 251 | 533 | 5183 | 1787 | 2035 | 5 | 14 | 5 | 0.5 | 0.6 | 1.1 | 0.1 | 0.8 | 1 | 0.7 | 0.1 | 0.1 | 0.5 | 0.9
2035 | 5 | 14 | 6 | 1588 | 1037 | 1688 | 515 | 840 | 1251 | 948 | 279 | 592 | 5743 | 1994 | 2035 | 5 | 14 | 6 | 15.4 | 19 | 33.3 | 3.1 | 23.5 | 31.7 | 21.6 | 2.9 | 3.4 | 16.1 | 28.8
2035 | 5 | 14 | 7 | 1773 | 1157 | 1884 | 575 | 937 | 1454 | 1082 | 319 | 676 | 6501 | 2296 | 2035 | 5 | 14 | 7 | 58.4 | 72.2 | 126.6 | 11.7 | 89.4 | 120.4 | 82.1 | 10.9 | 12.9 | 61.3 | 109.6
2035 | 5 | 14 | 8 | 2024 | 1322 | 2152 | 657 | 1071 | 1705 | 1304 | 384 | 814 | 7228 | 2745 | 2035 | 5 | 14 | 8 | 109.9 | 135.9 | 238.2 | 22 | 168.1 | 226.5 | 154.5 | 20.6 | 24.3 | 115.5 | 206.2
2035 | 5 | 14 | 9 | 2222 | 1450 | 2361 | 721 | 1175 | 1864 | 1481 | 436 | 925 | 7749 | 3062 | 2035 | 5 | 14 | 9 | 153.8 | 190 | 333.2 | 30.8 | 235.1 | 316.8 | 216 | 28.7 | 33.9 | 161.5 | 288.4
2035 | 5 | 14 | 10 | 2310 | 1508 | 2455 | 750 | 1222 | 1926 | 1558 | 459 | 973 | 7961 | 3197 | 2035 | 5 | 14 | 10 | 195.2 | 241.3 | 423 | 39 | 298.5 | 402.2 | 274.2 | 36.5 | 43.1 | 205 | 366.2
2035 | 5 | 14 | 11 | 2261 | 1476 | 2403 | 734 | 1196 | 1858 | 1518 | 447 | 948 | 7971 | 3111 | 2035 | 5 | 14 | 11 | 226.4 | 279.8 | 490.7 | 45.3 | 346.2 | 466.6 | 318 | 42.3 | 49.9 | 237.8 | 424.7
2035 | 5 | 14 | 12 | 2157 | 1408 | 2292 | 700 | 1141 | 1766 | 1423 | 419 | 888 | 7850 | 2916 | 2035 | 5 | 14 | 12 | 235.4 | 290.9 | 509.9 | 47 | 359.9 | 484.9 | 330.6 | 43.9 | 51.9 | 247.1 | 441.5
2035 | 5 | 14 | 13 | 2226 | 1453 | 2366 | 722 | 1177 | 1823 | 1477 | 435 | 922 | 7979 | 3017 | 2035 | 5 | 14 | 13 | 253.8 | 313.8 | 550 | 50.8 | 388.2 | 523 | 356.6 | 47.4 | 55.9 | 266.6 | 476.2
2035 | 5 | 14 | 14 | 2213 | 1445 | 2352 | 718 | 1170 | 1797 | 1479 | 436 | 923 | 7974 | 3030 | 2035 | 5 | 14 | 14 | 249 | 307.7 | 539.6 | 49.8 | 380.7 | 513 | 349.8 | 46.5 | 54.9 | 261.5 | 467.1
2035 | 5 | 14 | 15 | 2151 | 1404 | 2286 | 698 | 1138 | 1725 | 1428 | 421 | 892 | 7886 | 2956 | 2035 | 5 | 14 | 15 | 219.8 | 271.7 | 476.3 | 44 | 336.1 | 452.9 | 308.7 | 41.1 | 48.5 | 230.9 | 412.3
2035 | 5 | 14 | 16 | 2181 | 1424 | 2318 | 708 | 1153 | 1788 | 1472 | 434 | 919 | 7985 | 3097 | 2035 | 5 | 14 | 16 | 162.7 | 201.1 | 352.5 | 32.6 | 248.8 | 335.1 | 228.5 | 30.4 | 35.9 | 170.9 | 305.2
2035 | 5 | 14 | 17 | 2184 | 1426 | 2322 | 709 | 1155 | 1835 | 1500 | 442 | 936 | 7984 | 3251 | 2035 | 5 | 14 | 17 | 104.5 | 129.2 | 226.5 | 20.9 | 159.9 | 215.4 | 146.8 | 19.5 | 23 | 109.8 | 196.1
2035 | 5 | 14 | 18 | 2234 | 1459 | 2374 | 725 | 1181 | 1909 | 1563 | 460 | 976 | 7828 | 3443 | 2035 | 5 | 14 | 18 | 59.6 | 73.7 | 129.3 | 11.9 | 91.2 | 122.9 | 83.8 | 11.2 | 13.2 | 62.7 | 111.9
2035 | 5 | 14 | 19 | 2249 | 1468 | 2390 | 730 | 1189 | 1941 | 1600 | 471 | 999 | 7710 | 3516 | 2035 | 5 | 14 | 19 | 19.4 | 23.9 | 41.9 | 3.9 | 29.6 | 39.9 | 27.1 | 3.6 | 4.3 | 20.3 | 36.3
2035 | 5 | 14 | 20 | 2181 | 1424 | 2318 | 708 | 1153 | 1887 | 1523 | 449 | 951 | 7519 | 3363 | 2035 | 5 | 14 | 20 | 0.4 | 0.5 | 0.8 | 0.1 | 0.6 | 0.8 | 0.5 | 0.1 | 0.1 | 0.4 | 0.7
2035 | 5 | 14 | 21 | 2024 | 1322 | 2152 | 657 | 1071 | 1687 | 1356 | 400 | 847 | 7182 | 2934 | 2035 | 5 | 14 | 21 | 0 | 0 | 0 | 0 | 0 | 0 | 0 | 0 | 0 | 0 | 0
2035 | 5 | 14 | 22 | 1850 | 1208 | 1967 | 600 | 979 | 1467 | 1217 | 359 | 760 | 6737 | 2569 | 2035 | 5 | 14 | 22 | 0 | 0 | 0 | 0 | 0 | 0 | 0 | 0 | 0 | 0 | 0
2035 | 5 | 14 | 23 | 1685 | 1100 | 1791 | 547 | 891 | 1302 | 1092 | 322 | 682 | 6206 | 2258 | 2035 | 5 | 14 | 23 | 0 | 0 | 0 | 0 | 0 | 0 | 0 | 0 | 0 | 0 | 0
2035 | 5 | 14 | 24 | 1531 | 999 | 1627 | 497 | 810 | 1171 | 983 | 290 | 614 | 5669 | 1989 | 2035 | 5 | 14 | 24 | 0 | 0 | 0 | 0 | 0 | 0 | 0 | 0 | 0 | 0 | 0
2035 | 5 | 15 | 1 | 1550 | 1012 | 1647 | 503 | 820 | 1177 | 949 | 279 | 592 | 5460 | 1870 | 2035 | 5 | 15 | 1 | 0 | 0 | 0 | 0 | 0 | 0 | 0 | 0 | 0 | 0 | 0
2035 | 5 | 15 | 2 | 1502 | 981 | 1597 | 487 | 795 | 1144 | 900 | 265 | 562 | 5275 | 1769 | 2035 | 5 | 15 | 2 | 0 | 0 | 0 | 0 | 0 | 0 | 0 | 0 | 0 | 0 | 0
2035 | 5 | 15 | 3 | 1458 | 952 | 1550 | 473 | 771 | 1112 | 854 | 251 | 533 | 5168 | 1695 | 2035 | 5 | 15 | 3 | 0 | 0 | 0 | 0 | 0 | 0 | 0 | 0 | 0 | 0 | 0
2035 | 5 | 15 | 4 | 1466 | 957 | 1558 | 476 | 775 | 1119 | 841 | 248 | 525 | 5163 | 1692 | 2035 | 5 | 15 | 4 | 0 | 0 | 0 | 0 | 0 | 0 | 0 | 0 | 0 | 0 | 0
2035 | 5 | 15 | 5 | 1535 | 1002 | 1631 | 498 | 812 | 1193 | 862 | 254 | 538 | 5364 | 1741 | 2035 | 5 | 15 | 5 | 0.8 | 1.1 | 1.9 | 0.2 | 1.3 | 1.8 | 1.2 | 0.1 | 0.2 | 0.9 | 1.6
2035 | 5 | 15 | 6 | 1677 | 1095 | 1782 | 544 | 887 | 1361 | 957 | 282 | 598 | 5984 | 1946 | 2035 | 5 | 15 | 6 | 25.1 | 31.1 | 54.5 | 5 | 38.4 | 51.8 | 35.3 | 4.7 | 5.6 | 26.4 | 47.2
2035 | 5 | 15 | 7 | 1839 | 1201 | 1955 | 597 | 973 | 1526 | 1110 | 327 | 693 | 6778 | 2279 | 2035 | 5 | 15 | 7 | 96.5 | 119.2 | 209 | 19.3 | 147.5 | 198.7 | 135.5 | 18 | 21.3 | 101.3 | 181
2035 | 5 | 15 | 8 | 2075 | 1355 | 2205 | 673 | 1097 | 1718 | 1352 | 398 | 844 | 7551 | 2747 | 2035 | 5 | 15 | 8 | 187.4 | 231.7 | 406.2 | 37.5 | 286.6 | 386.1 | 263.3 | 35 | 41.3 | 196.9 | 351.6
2035 | 5 | 15 | 9 | 2242 | 1464 | 2383 | 727 | 1186 | 1854 | 1534 | 452 | 957 | 8163 | 3089 | 2035 | 5 | 15 | 9 | 266.1 | 328.8 | 576.6 | 53.2 | 406.9 | 548.2 | 373.8 | 49.7 | 58.7 | 279.4 | 499.1
2035 | 5 | 15 | 10 | 2302 | 1503 | 2446 | 747 | 1217 | 1918 | 1622 | 478 | 1012 | 8310 | 3223 | 2035 | 5 | 15 | 10 | 313.6 | 387.6 | 679.5 | 62.7 | 479.6 | 646.1 | 440.5 | 58.6 | 69.1 | 329.4 | 588.3
2035 | 5 | 15 | 11 | 2242 | 1464 | 2383 | 727 | 1186 | 1829 | 1596 | 470 | 996 | 8374 | 3113 | 2035 | 5 | 15 | 11 | 355.9 | 439.9 | 771.2 | 71.2 | 544.2 | 733.3 | 499.9 | 66.5 | 78.4 | 373.8 | 667.6
2035 | 5 | 15 | 12 | 2124 | 1387 | 2258 | 689 | 1124 | 1702 | 1539 | 453 | 961 | 8400 | 2920 | 2035 | 5 | 15 | 12 | 368.4 | 455.2 | 798.1 | 73.7 | 563.2 | 758.9 | 517.4 | 68.8 | 81.2 | 386.8 | 690.9
2035 | 5 | 15 | 13 | 2183 | 1425 | 2320 | 708 | 1155 | 1733 | 1633 | 481 | 1019 | 8593 | 3032 | 2035 | 5 | 15 | 13 | 338.8 | 418.8 | 734.2 | 67.7 | 518.1 | 698.1 | 476 | 63.3 | 74.7 | 355.8 | 635.6
2035 | 5 | 15 | 14 | 2171 | 1418 | 2308 | 705 | 1148 | 1708 | 1665 | 490 | 1039 | 8665 | 3044 | 2035 | 5 | 15 | 14 | 302.9 | 374.3 | 656.3 | 60.5 | 463.1 | 624 | 425.5 | 56.6 | 66.8 | 318.1 | 568.2
2035 | 5 | 15 | 15 | 2115 | 1381 | 2248 | 686 | 1118 | 1655 | 1658 | 488 | 1035 | 8655 | 3004 | 2035 | 5 | 15 | 15 | 240.5 | 297.2 | 521 | 48.1 | 367.7 | 495.4 | 337.8 | 44.9 | 53 | 252.5 | 451.1
2035 | 5 | 15 | 16 | 2179 | 1423 | 2316 | 707 | 1152 | 1739 | 1744 | 514 | 1089 | 8849 | 3162 | 2035 | 5 | 15 | 16 | 176.5 | 218 | 382.3 | 35.3 | 269.8 | 363.5 | 247.8 | 33 | 38.9 | 185.3 | 331
2035 | 5 | 15 | 17 | 2208 | 1441 | 2347 | 716 | 1168 | 1797 | 1792 | 528 | 1119 | 8900 | 3282 | 2035 | 5 | 15 | 17 | 110.2 | 136.2 | 238.8 | 22.1 | 168.6 | 227.1 | 154.8 | 20.6 | 24.3 | 115.7 | 206.8
2035 | 5 | 15 | 18 | 2265 | 1479 | 2407 | 735 | 1198 | 1886 | 1844 | 543 | 1152 | 8654 | 3395 | 2035 | 5 | 15 | 18 | 59.6 | 73.6 | 129 | 11.9 | 91.1 | 122.7 | 83.7 | 11.1 | 13.2 | 62.5 | 111.8
2035 | 5 | 15 | 19 | 2296 | 1499 | 2440 | 745 | 1214 | 1974 | 1850 | 545 | 1155 | 8466 | 3435 | 2035 | 5 | 15 | 19 | 17.2 | 21.2 | 37.2 | 3.5 | 26.3 | 35.3 | 24.1 | 3.2 | 3.8 | 18 | 32.2
2035 | 5 | 15 | 20 | 2222 | 1451 | 2361 | 721 | 1175 | 1944 | 1752 | 516 | 1094 | 8212 | 3335 | 2035 | 5 | 15 | 20 | 0.3 | 0.4 | 0.6 | 0.1 | 0.5 | 0.6 | 0.4 | 0.1 | 0.1 | 0.3 | 0.6
2035 | 5 | 15 | 21 | 2069 | 1351 | 2199 | 671 | 1094 | 1719 | 1582 | 466 | 988 | 7827 | 3036 | 2035 | 5 | 15 | 21 | 0 | 0 | 0 | 0 | 0 | 0 | 0 | 0 | 0 | 0 | 0
2035 | 5 | 15 | 22 | 1898 | 1239 | 2018 | 616 | 1004 | 1499 | 1411 | 416 | 881 | 7255 | 2679 | 2035 | 5 | 15 | 22 | 0 | 0 | 0 | 0 | 0 | 0 | 0 | 0 | 0 | 0 | 0
2035 | 5 | 15 | 23 | 1736 | 1133 | 1845 | 563 | 918 | 1335 | 1243 | 366 | 776 | 6629 | 2351 | 2035 | 5 | 15 | 23 | 0 | 0 | 0 | 0 | 0 | 0 | 0 | 0 | 0 | 0 | 0
2035 | 5 | 15 | 24 | 1594 | 1041 | 1695 | 517 | 843 | 1188 | 1095 | 323 | 684 | 5952 | 2063 | 2035 | 5 | 15 | 24 | 0 | 0 | 0 | 0 | 0 | 0 | 0 | 0 | 0 | 0 | 0
2035 | 5 | 16 | 1 | 1483 | 968 | 1576 | 481 | 784 | 1176 | 898 | 264 | 560 | 5149 | 1872 | 2035 | 5 | 16 | 1 | 0 | 0 | 0 | 0 | 0 | 0 | 0 | 0 | 0 | 0 | 0
2035 | 5 | 16 | 2 | 1422 | 928 | 1511 | 461 | 752 | 1140 | 857 | 252 | 535 | 4965 | 1777 | 2035 | 5 | 16 | 2 | 0 | 0 | 0 | 0 | 0 | 0 | 0 | 0 | 0 | 0 | 0
2035 | 5 | 16 | 3 | 1379 | 901 | 1466 | 448 | 730 | 1100 | 823 | 242 | 514 | 4850 | 1701 | 2035 | 5 | 16 | 3 | 0 | 0 | 0 | 0 | 0 | 0 | 0 | 0 | 0 | 0 | 0
2035 | 5 | 16 | 4 | 1381 | 902 | 1468 | 448 | 731 | 1103 | 819 | 241 | 511 | 4842 | 1690 | 2035 | 5 | 16 | 4 | 0 | 0 | 0 | 0 | 0 | 0 | 0 | 0 | 0 | 0 | 0
2035 | 5 | 16 | 5 | 1458 | 952 | 1550 | 473 | 771 | 1144 | 860 | 253 | 537 | 5020 | 1735 | 2035 | 5 | 16 | 5 | 0.8 | 1.1 | 1.9 | 0.2 | 1.3 | 1.8 | 1.2 | 0.1 | 0.2 | 0.9 | 1.6
2035 | 5 | 16 | 6 | 1624 | 1060 | 1726 | 527 | 859 | 1309 | 971 | 286 | 606 | 5595 | 1946 | 2035 | 5 | 16 | 6 | 24.8 | 30.6 | 53.6 | 5 | 37.9 | 51 | 34.8 | 4.6 | 5.5 | 26 | 46.5
2035 | 5 | 16 | 7 | 1830 | 1195 | 1945 | 594 | 968 | 1464 | 1109 | 327 | 692 | 6365 | 2278 | 2035 | 5 | 16 | 7 | 91.2 | 112.7 | 197.5 | 18.2 | 139.4 | 187.8 | 128.1 | 17 | 20.1 | 95.7 | 171
2035 | 5 | 16 | 8 | 2090 | 1365 | 2222 | 678 | 1106 | 1700 | 1320 | 389 | 824 | 7101 | 2754 | 2035 | 5 | 16 | 8 | 170.3 | 210.4 | 369 | 34.1 | 260.3 | 350.8 | 239.2 | 31.8 | 37.6 | 178.8 | 319.4
2035 | 5 | 16 | 9 | 2277 | 1487 | 2420 | 739 | 1204 | 1877 | 1487 | 438 | 928 | 7632 | 3118 | 2035 | 5 | 16 | 9 | 232.2 | 287 | 503.2 | 46.4 | 355.1 | 478.5 | 326.2 | 43.4 | 51.2 | 243.9 | 435.6
2035 | 5 | 16 | 10 | 2361 | 1541 | 2509 | 766 | 1248 | 1979 | 1550 | 457 | 968 | 7850 | 3302 | 2035 | 5 | 16 | 10 | 246.5 | 304.6 | 534 | 49.3 | 376.8 | 507.7 | 346.1 | 46.1 | 54.3 | 258.8 | 462.3
2035 | 5 | 16 | 11 | 2321 | 1515 | 2467 | 753 | 1228 | 1936 | 1508 | 444 | 941 | 7862 | 3247 | 2035 | 5 | 16 | 11 | 246.1 | 304.1 | 533.2 | 49.2 | 376.2 | 507 | 345.7 | 46 | 54.2 | 258.4 | 461.6
2035 | 5 | 16 | 12 | 2218 | 1448 | 2357 | 720 | 1173 | 1845 | 1406 | 414 | 878 | 7770 | 3071 | 2035 | 5 | 16 | 12 | 255.5 | 315.7 | 553.5 | 51.1 | 390.7 | 526.3 | 358.8 | 47.7 | 56.3 | 268.3 | 479.2
2035 | 5 | 16 | 13 | 2256 | 1473 | 2398 | 732 | 1193 | 1915 | 1460 | 430 | 911 | 7882 | 3193 | 2035 | 5 | 16 | 13 | 261.2 | 322.8 | 566.1 | 52.2 | 399.5 | 538.2 | 367 | 48.8 | 57.6 | 274.3 | 490
2035 | 5 | 16 | 14 | 2231 | 1456 | 2371 | 724 | 1180 | 1926 | 1457 | 429 | 910 | 7893 | 3234 | 2035 | 5 | 16 | 14 | 246.2 | 304.4 | 533.6 | 49.2 | 376.5 | 507.4 | 345.9 | 46 | 54.3 | 258.6 | 461.9
2035 | 5 | 16 | 15 | 2156 | 1408 | 2292 | 700 | 1140 | 1882 | 1424 | 419 | 889 | 7847 | 3204 | 2035 | 5 | 16 | 15 | 196.6 | 242.9 | 425.9 | 39.3 | 300.5 | 404.9 | 276.1 | 36.7 | 43.3 | 206.4 | 368.7
2035 | 5 | 16 | 16 | 2209 | 1442 | 2348 | 717 | 1168 | 1941 | 1503 | 443 | 939 | 7992 | 3339 | 2035 | 5 | 16 | 16 | 152.7 | 188.8 | 330.9 | 30.5 | 233.6 | 314.7 | 214.5 | 28.5 | 33.7 | 160.4 | 286.5
2035 | 5 | 16 | 17 | 2236 | 1460 | 2376 | 725 | 1182 | 1985 | 1559 | 459 | 973 | 8026 | 3403 | 2035 | 5 | 16 | 17 | 119.8 | 148.1 | 259.6 | 23.9 | 183.2 | 246.9 | 168.3 | 22.4 | 26.4 | 125.8 | 224.7
2035 | 5 | 16 | 18 | 2303 | 1503 | 2448 | 747 | 1218 | 2015 | 1630 | 480 | 1017 | 7945 | 3485 | 2035 | 5 | 16 | 18 | 58.1 | 71.9 | 126 | 11.6 | 88.9 | 119.8 | 81.6 | 10.8 | 12.8 | 61.1 | 109.1
2035 | 5 | 16 | 19 | 2327 | 1519 | 2473 | 755 | 1231 | 2040 | 1661 | 489 | 1037 | 7840 | 3514 | 2035 | 5 | 16 | 19 | 21.1 | 26 | 45.6 | 4.2 | 32.2 | 43.4 | 29.5 | 3.9 | 4.7 | 22.1 | 39.5
2035 | 5 | 16 | 20 | 2286 | 1493 | 2430 | 742 | 1209 | 1964 | 1580 | 465 | 986 | 7639 | 3412 | 2035 | 5 | 16 | 20 | 0.3 | 0.4 | 0.6 | 0.1 | 0.5 | 0.6 | 0.4 | 0.1 | 0.1 | 0.3 | 0.6
2035 | 5 | 16 | 21 | 2098 | 1370 | 2230 | 681 | 1110 | 1784 | 1387 | 408 | 866 | 7204 | 3090 | 2035 | 5 | 16 | 21 | 0 | 0 | 0 | 0 | 0 | 0 | 0 | 0 | 0 | 0 | 0
2035 | 5 | 16 | 22 | 1876 | 1225 | 1994 | 609 | 992 | 1575 | 1225 | 361 | 765 | 6770 | 2770 | 2035 | 5 | 16 | 22 | 0 | 0 | 0 | 0 | 0 | 0 | 0 | 0 | 0 | 0 | 0
2035 | 5 | 16 | 23 | 1688 | 1102 | 1794 | 548 | 893 | 1393 | 1095 | 323 | 684 | 6342 | 2476 | 2035 | 5 | 16 | 23 | 0 | 0 | 0 | 0 | 0 | 0 | 0 | 0 | 0 | 0 | 0
2035 | 5 | 16 | 24 | 1532 | 1000 | 1629 | 497 | 810 | 1245 | 986 | 290 | 616 | 5855 | 2183 | 2035 | 5 | 16 | 24 | 0 | 0 | 0 | 0 | 0 | 0 | 0 | 0 | 0 | 0 | 0
2035 | 5 | 17 | 1 | 1502 | 981 | 1596 | 487 | 794 | 1139 | 887 | 261 | 554 | 5664 | 1924 | 2035 | 5 | 17 | 1 | 0 | 0 | 0 | 0 | 0 | 0 | 0 | 0 | 0 | 0 | 0
2035 | 5 | 17 | 2 | 1451 | 947 | 1542 | 471 | 767 | 1094 | 860 | 253 | 537 | 5430 | 1829 | 2035 | 5 | 17 | 2 | 0 | 0 | 0 | 0 | 0 | 0 | 0 | 0 | 0 | 0 | 0
2035 | 5 | 17 | 3 | 1416 | 925 | 1505 | 459 | 749 | 1061 | 821 | 242 | 513 | 5266 | 1742 | 2035 | 5 | 17 | 3 | 0 | 0 | 0 | 0 | 0 | 0 | 0 | 0 | 0 | 0 | 0
2035 | 5 | 17 | 4 | 1415 | 924 | 1504 | 459 | 748 | 1059 | 809 | 238 | 505 | 5226 | 1721 | 2035 | 5 | 17 | 4 | 0 | 0 | 0 | 0 | 0 | 0 | 0 | 0 | 0 | 0 | 0
2035 | 5 | 17 | 5 | 1485 | 970 | 1578 | 482 | 785 | 1103 | 837 | 247 | 523 | 5378 | 1796 | 2035 | 5 | 17 | 5 | 0.8 | 1.1 | 1.9 | 0.2 | 1.3 | 1.8 | 1.2 | 0.1 | 0.2 | 0.9 | 1.6
2035 | 5 | 17 | 6 | 1623 | 1059 | 1724 | 526 | 858 | 1264 | 925 | 272 | 578 | 5931 | 1991 | 2035 | 5 | 17 | 6 | 23.9 | 29.6 | 51.8 | 4.8 | 36.5 | 49.2 | 33.6 | 4.5 | 5.3 | 25.1 | 44.8
2035 | 5 | 17 | 7 | 1814 | 1184 | 1928 | 588 | 959 | 1447 | 1070 | 315 | 668 | 6663 | 2300 | 2035 | 5 | 17 | 7 | 91.2 | 112.8 | 197.8 | 18.2 | 139.5 | 188 | 128.2 | 17.1 | 20.1 | 95.8 | 171.2
2035 | 5 | 17 | 8 | 2070 | 1352 | 2201 | 672 | 1095 | 1718 | 1298 | 382 | 811 | 7375 | 2749 | 2035 | 5 | 17 | 8 | 162.8 | 201.1 | 352.7 | 32.6 | 248.9 | 335.3 | 228.6 | 30.4 | 35.9 | 171 | 305.3
2035 | 5 | 17 | 9 | 2262 | 1477 | 2404 | 734 | 1196 | 1935 | 1477 | 435 | 922 | 7894 | 3091 | 2035 | 5 | 17 | 9 | 214.5 | 265.1 | 464.7 | 42.9 | 327.9 | 441.8 | 301.2 | 40.1 | 47.3 | 225.3 | 402.3
2035 | 5 | 17 | 10 | 2363 | 1543 | 2512 | 767 | 1250 | 2039 | 1548 | 456 | 967 | 8123 | 3262 | 2035 | 5 | 17 | 10 | 283.4 | 350.1 | 613.9 | 56.6 | 433.3 | 583.8 | 398 | 52.9 | 62.5 | 297.5 | 531.5
2035 | 5 | 17 | 11 | 2330 | 1521 | 2477 | 756 | 1232 | 1987 | 1514 | 446 | 945 | 8111 | 3207 | 2035 | 5 | 17 | 11 | 364.9 | 451 | 790.7 | 73 | 558 | 751.8 | 512.6 | 68.2 | 80.4 | 383.3 | 684.6
2035 | 5 | 17 | 12 | 2237 | 1460 | 2377 | 726 | 1183 | 1876 | 1421 | 419 | 887 | 8023 | 3048 | 2035 | 5 | 17 | 12 | 403.7 | 498.9 | 874.8 | 80.7 | 617.4 | 831.8 | 567.1 | 75.4 | 89 | 424 | 757.3
2035 | 5 | 17 | 13 | 2310 | 1508 | 2455 | 750 | 1222 | 1926 | 1484 | 437 | 927 | 8111 | 3167 | 2035 | 5 | 17 | 13 | 417.4 | 515.9 | 904.6 | 83.5 | 638.4 | 860.1 | 586.4 | 78 | 92 | 438.4 | 783.1
2035 | 5 | 17 | 14 | 2304 | 1504 | 2449 | 747 | 1218 | 1899 | 1512 | 445 | 944 | 8089 | 3177 | 2035 | 5 | 17 | 14 | 405.8 | 501.5 | 879.3 | 81.2 | 620.5 | 836.1 | 570 | 75.8 | 89.5 | 426.2 | 761.2
2035 | 5 | 17 | 15 | 2262 | 1477 | 2404 | 734 | 1196 | 1865 | 1472 | 434 | 919 | 7980 | 3119 | 2035 | 5 | 17 | 15 | 346.4 | 428.2 | 750.6 | 69.2 | 529.7 | 713.7 | 486.6 | 64.7 | 76.4 | 363.8 | 649.8
2035 | 5 | 17 | 16 | 2324 | 1517 | 2470 | 754 | 1229 | 1936 | 1529 | 450 | 955 | 8098 | 3272 | 2035 | 5 | 17 | 16 | 269.6 | 333.2 | 584.1 | 53.9 | 412.3 | 555.4 | 378.7 | 50.4 | 59.4 | 283.1 | 505.7
2035 | 5 | 17 | 17 | 2352 | 1535 | 2500 | 763 | 1244 | 1996 | 1569 | 462 | 980 | 8120 | 3411 | 2035 | 5 | 17 | 17 | 184.2 | 227.7 | 399.1 | 36.8 | 281.7 | 379.5 | 258.7 | 34.4 | 40.6 | 193.5 | 345.6
2035 | 5 | 17 | 18 | 2412 | 1575 | 2564 | 783 | 1276 | 2060 | 1619 | 477 | 1011 | 7936 | 3522 | 2035 | 5 | 17 | 18 | 96.6 | 119.4 | 209.2 | 19.3 | 147.6 | 198.9 | 135.7 | 18 | 21.3 | 101.4 | 181.1
2035 | 5 | 17 | 19 | 2433 | 1588 | 2586 | 789 | 1287 | 2081 | 1642 | 484 | 1025 | 7776 | 3556 | 2035 | 5 | 17 | 19 | 28.6 | 35.3 | 61.9 | 5.7 | 43.7 | 58.9 | 40.1 | 5.3 | 6.3 | 30 | 53.6
2035 | 5 | 17 | 20 | 2345 | 1531 | 2492 | 761 | 1240 | 2003 | 1563 | 460 | 976 | 7587 | 3383 | 2035 | 5 | 17 | 20 | 0.4 | 0.5 | 0.8 | 0.1 | 0.6 | 0.8 | 0.5 | 0.1 | 0.1 | 0.4 | 0.7
2035 | 5 | 17 | 21 | 2207 | 1441 | 2346 | 716 | 1167 | 1831 | 1397 | 412 | 872 | 7178 | 2990 | 2035 | 5 | 17 | 21 | 0 | 0 | 0 | 0 | 0 | 0 | 0 | 0 | 0 | 0 | 0
2035 | 5 | 17 | 22 | 2005 | 1309 | 2131 | 650 | 1060 | 1607 | 1245 | 367 | 778 | 6710 | 2644 | 2035 | 5 | 17 | 22 | 0 | 0 | 0 | 0 | 0 | 0 | 0 | 0 | 0 | 0 | 0
2035 | 5 | 17 | 23 | 1803 | 1177 | 1917 | 585 | 954 | 1448 | 1124 | 331 | 702 | 6193 | 2335 | 2035 | 5 | 17 | 23 | 0 | 0 | 0 | 0 | 0 | 0 | 0 | 0 | 0 | 0 | 0
2035 | 5 | 17 | 24 | 1650 | 1077 | 1754 | 535 | 873 | 1309 | 994 | 293 | 620 | 5659 | 2071 | 2035 | 5 | 17 | 24 | 0 | 0 | 0 | 0 | 0 | 0 | 0 | 0 | 0 | 0 | 0
2035 | 5 | 18 | 1 | 1432 | 935 | 1522 | 465 | 758 | 1073 | 888 | 261 | 554 | 5278 | 1876 | 2035 | 5 | 18 | 1 | 0 | 0 | 0 | 0 | 0 | 0 | 0 | 0 | 0 | 0 | 0
2035 | 5 | 18 | 2 | 1385 | 904 | 1472 | 449 | 732 | 1039 | 852 | 251 | 532 | 5067 | 1792 | 2035 | 5 | 18 | 2 | 0 | 0 | 0 | 0 | 0 | 0 | 0 | 0 | 0 | 0 | 0
2035 | 5 | 18 | 3 | 1344 | 877 | 1428 | 436 | 711 | 1005 | 807 | 238 | 504 | 4939 | 1721 | 2035 | 5 | 18 | 3 | 0 | 0 | 0 | 0 | 0 | 0 | 0 | 0 | 0 | 0 | 0
2035 | 5 | 18 | 4 | 1347 | 879 | 1431 | 437 | 712 | 1016 | 797 | 235 | 498 | 4914 | 1722 | 2035 | 5 | 18 | 4 | 0 | 0 | 0 | 0 | 0 | 0 | 0 | 0 | 0 | 0 | 0
2035 | 5 | 18 | 5 | 1415 | 924 | 1504 | 459 | 748 | 1072 | 824 | 243 | 514 | 5076 | 1793 | 2035 | 5 | 18 | 5 | 0.8 | 1 | 1.7 | 0.2 | 1.1 | 1.6 | 1.1 | 0.1 | 0.1 | 0.8 | 1.5
2035 | 5 | 18 | 6 | 1567 | 1023 | 1666 | 509 | 829 | 1230 | 907 | 267 | 566 | 5674 | 1987 | 2035 | 5 | 18 | 6 | 17.9 | 22.1 | 38.9 | 3.6 | 27.4 | 36.9 | 25.2 | 3.4 | 4 | 18.8 | 33.7
2035 | 5 | 18 | 7 | 1748 | 1141 | 1857 | 567 | 924 | 1408 | 1046 | 308 | 653 | 6452 | 2270 | 2035 | 5 | 18 | 7 | 63.9 | 79 | 138.6 | 12.8 | 97.8 | 131.7 | 89.8 | 11.9 | 14.1 | 67.2 | 119.9
2035 | 5 | 18 | 8 | 2003 | 1308 | 2129 | 650 | 1059 | 1646 | 1277 | 376 | 797 | 7175 | 2713 | 2035 | 5 | 18 | 8 | 116.6 | 144 | 252.6 | 23.3 | 178.3 | 240.2 | 163.8 | 21.8 | 25.7 | 122.4 | 218.7
2035 | 5 | 18 | 9 | 2186 | 1427 | 2324 | 709 | 1156 | 1839 | 1452 | 428 | 906 | 7743 | 3048 | 2035 | 5 | 18 | 9 | 178.1 | 220.2 | 386 | 35.6 | 272.4 | 367 | 250.2 | 33.3 | 39.3 | 187.1 | 334.1
2035 | 5 | 18 | 10 | 2259 | 1475 | 2401 | 733 | 1195 | 1919 | 1531 | 451 | 956 | 7966 | 3192 | 2035 | 5 | 18 | 10 | 250.7 | 309.8 | 543.2 | 50.1 | 383.4 | 516.6 | 352.2 | 46.8 | 55.3 | 263.3 | 470.3
2035 | 5 | 18 | 11 | 2201 | 1437 | 2340 | 714 | 1164 | 1884 | 1483 | 437 | 926 | 7943 | 3112 | 2035 | 5 | 18 | 11 | 302.1 | 373.4 | 654.7 | 60.4 | 462 | 622.5 | 424.4 | 56.4 | 66.6 | 317.3 | 566.7
2035 | 5 | 18 | 12 | 2085 | 1361 | 2216 | 677 | 1103 | 1782 | 1385 | 408 | 865 | 7855 | 2923 | 2035 | 5 | 18 | 12 | 290.7 | 359.3 | 630 | 58.1 | 444.6 | 599 | 408.4 | 54.3 | 64.1 | 305.3 | 545.4
2035 | 5 | 18 | 13 | 2146 | 1401 | 2281 | 696 | 1135 | 1859 | 1439 | 424 | 898 | 7963 | 3041 | 2035 | 5 | 18 | 13 | 261.6 | 323.4 | 566.9 | 52.3 | 400 | 539 | 367.5 | 48.9 | 57.7 | 274.7 | 490.7
2035 | 5 | 18 | 14 | 2130 | 1391 | 2264 | 691 | 1127 | 1848 | 1444 | 425 | 902 | 7960 | 3063 | 2035 | 5 | 18 | 14 | 261.9 | 323.7 | 567.5 | 52.4 | 400.5 | 539.6 | 367.9 | 48.9 | 57.7 | 275.1 | 491.3
2035 | 5 | 18 | 15 | 2057 | 1343 | 2187 | 667 | 1088 | 1794 | 1399 | 412 | 874 | 7871 | 2982 | 2035 | 5 | 18 | 15 | 210.3 | 259.9 | 455.7 | 42.1 | 321.6 | 433.3 | 295.4 | 39.3 | 46.3 | 220.9 | 394.5
2035 | 5 | 18 | 16 | 2093 | 1367 | 2225 | 679 | 1107 | 1860 | 1454 | 428 | 908 | 7974 | 3100 | 2035 | 5 | 18 | 16 | 167.5 | 207.1 | 363 | 33.5 | 256.1 | 345.2 | 235.3 | 31.3 | 37 | 176 | 314.2
2035 | 5 | 18 | 17 | 2121 | 1385 | 2255 | 688 | 1122 | 1911 | 1497 | 441 | 935 | 7967 | 3212 | 2035 | 5 | 18 | 17 | 137.4 | 169.8 | 297.6 | 27.5 | 210.1 | 283 | 192.9 | 25.6 | 30.3 | 144.3 | 257.7
2035 | 5 | 18 | 18 | 2183 | 1425 | 2320 | 708 | 1155 | 1953 | 1551 | 457 | 968 | 7786 | 3361 | 2035 | 5 | 18 | 18 | 73.1 | 90.4 | 158.5 | 14.6 | 111.9 | 150.7 | 102.8 | 13.6 | 16.1 | 76.8 | 137.2
2035 | 5 | 18 | 19 | 2214 | 1446 | 2353 | 718 | 1171 | 1985 | 1572 | 463 | 981 | 7673 | 3487 | 2035 | 5 | 18 | 19 | 23 | 28.5 | 50 | 4.6 | 35.3 | 47.4 | 32.4 | 4.3 | 5.1 | 24.2 | 43.2
2035 | 5 | 18 | 20 | 2178 | 1422 | 2314 | 707 | 1152 | 1916 | 1503 | 443 | 938 | 7594 | 3423 | 2035 | 5 | 18 | 20 | 0.6 | 0.7 | 1.2 | 0.2 | 0.9 | 1.2 | 0.8 | 0.1 | 0.1 | 0.6 | 1.1
2035 | 5 | 18 | 21 | 1980 | 1293 | 2105 | 643 | 1047 | 1702 | 1355 | 399 | 846 | 7236 | 3052 | 2035 | 5 | 18 | 21 | 0 | 0 | 0 | 0 | 0 | 0 | 0 | 0 | 0 | 0 | 0
2035 | 5 | 18 | 22 | 1796 | 1173 | 1909 | 583 | 950 | 1494 | 1219 | 359 | 761 | 6806 | 2709 | 2035 | 5 | 18 | 22 | 0 | 0 | 0 | 0 | 0 | 0 | 0 | 0 | 0 | 0 | 0
2035 | 5 | 18 | 23 | 1641 | 1071 | 1744 | 532 | 868 | 1329 | 1105 | 325 | 690 | 6319 | 2411 | 2035 | 5 | 18 | 23 | 0 | 0 | 0 | 0 | 0 | 0 | 0 | 0 | 0 | 0 | 0
2035 | 5 | 18 | 24 | 1510 | 986 | 1605 | 490 | 799 | 1188 | 985 | 290 | 615 | 5787 | 2157 | 2035 | 5 | 18 | 24 | 0 | 0 | 0 | 0 | 0 | 0 | 0 | 0 | 0 | 0 | 0
2035 | 5 | 19 | 1 | 1501 | 980 | 1595 | 487 | 794 | 1144 | 961 | 283 | 600 | 5432 | 2018 | 2035 | 5 | 19 | 1 | 0 | 0 | 0 | 0 | 0 | 0 | 0 | 0 | 0 | 0 | 0
2035 | 5 | 19 | 2 | 1406 | 918 | 1495 | 456 | 744 | 1069 | 874 | 258 | 546 | 5174 | 1847 | 2035 | 5 | 19 | 2 | 0 | 0 | 0 | 0 | 0 | 0 | 0 | 0 | 0 | 0 | 0
2035 | 5 | 19 | 3 | 1358 | 887 | 1444 | 441 | 718 | 1025 | 828 | 244 | 517 | 5038 | 1756 | 2035 | 5 | 19 | 3 | 0 | 0 | 0 | 0 | 0 | 0 | 0 | 0 | 0 | 0 | 0
2035 | 5 | 19 | 4 | 1347 | 879 | 1432 | 437 | 712 | 1017 | 801 | 236 | 500 | 4976 | 1716 | 2035 | 5 | 19 | 4 | 0 | 0 | 0 | 0 | 0 | 0 | 0 | 0 | 0 | 0 | 0
2035 | 5 | 19 | 5 | 1342 | 876 | 1426 | 435 | 710 | 1025 | 786 | 232 | 491 | 4984 | 1683 | 2035 | 5 | 19 | 5 | 1 | 1.2 | 2 | 0.2 | 1.4 | 2 | 1.3 | 0.2 | 0.2 | 1 | 1.8
2035 | 5 | 19 | 6 | 1361 | 889 | 1447 | 442 | 720 | 1032 | 790 | 233 | 493 | 5079 | 1722 | 2035 | 5 | 19 | 6 | 21.8 | 26.9 | 47.3 | 4.4 | 33.4 | 45 | 30.6 | 4 | 4.8 | 22.9 | 40.9
2035 | 5 | 19 | 7 | 1470 | 960 | 1562 | 477 | 777 | 1123 | 862 | 254 | 538 | 5432 | 1916 | 2035 | 5 | 19 | 7 | 76.9 | 95.1 | 166.7 | 15.4 | 117.6 | 158.5 | 108 | 14.4 | 16.9 | 80.8 | 144.3
2035 | 5 | 19 | 8 | 1642 | 1072 | 1746 | 533 | 869 | 1273 | 980 | 289 | 612 | 5869 | 2186 | 2035 | 5 | 19 | 8 | 144.5 | 178.6 | 313 | 28.9 | 220.9 | 297.6 | 202.9 | 27 | 31.9 | 151.7 | 271
2035 | 5 | 19 | 9 | 1796 | 1173 | 1909 | 583 | 950 | 1431 | 1125 | 331 | 702 | 6294 | 2481 | 2035 | 5 | 19 | 9 | 220.7 | 272.8 | 478.3 | 44.1 | 337.5 | 454.7 | 310.1 | 41.3 | 48.7 | 231.8 | 414
2035 | 5 | 19 | 10 | 1922 | 1255 | 2043 | 624 | 1016 | 1552 | 1250 | 368 | 780 | 6604 | 2698 | 2035 | 5 | 19 | 10 | 285 | 352.3 | 617.7 | 57 | 435.9 | 587.3 | 400.4 | 53.3 | 62.9 | 299.4 | 534.7
2035 | 5 | 19 | 11 | 2028 | 1324 | 2156 | 658 | 1073 | 1661 | 1376 | 405 | 859 | 6849 | 2902 | 2035 | 5 | 19 | 11 | 349.6 | 432.1 | 757.6 | 69.9 | 534.7 | 720.4 | 491.1 | 65.3 | 77.1 | 367.2 | 655.9
2035 | 5 | 19 | 12 | 2010 | 1312 | 2136 | 652 | 1063 | 1644 | 1393 | 410 | 869 | 6823 | 2882 | 2035 | 5 | 19 | 12 | 410.5 | 507.2 | 889.3 | 82.1 | 627.7 | 845.7 | 576.5 | 76.7 | 90.5 | 431 | 769.9
2035 | 5 | 19 | 13 | 1990 | 1299 | 2115 | 646 | 1052 | 1616 | 1402 | 413 | 875 | 6822 | 2855 | 2035 | 5 | 19 | 13 | 432.1 | 534 | 936.2 | 86.4 | 660.7 | 890.2 | 606.9 | 80.8 | 95.2 | 453.8 | 810.5
2035 | 5 | 19 | 14 | 1975 | 1289 | 2099 | 641 | 1044 | 1597 | 1407 | 414 | 879 | 6735 | 2817 | 2035 | 5 | 19 | 14 | 424.8 | 524.9 | 920.4 | 84.9 | 649.6 | 875.1 | 596.6 | 79.4 | 93.6 | 446.1 | 796.8
2035 | 5 | 19 | 15 | 2004 | 1309 | 2130 | 650 | 1060 | 1619 | 1446 | 426 | 903 | 6745 | 2856 | 2035 | 5 | 19 | 15 | 360.6 | 445.6 | 781.2 | 72.1 | 551.4 | 742.8 | 506.5 | 67.4 | 79.5 | 378.7 | 676.3
2035 | 5 | 19 | 16 | 2003 | 1308 | 2129 | 650 | 1059 | 1622 | 1443 | 425 | 901 | 6710 | 2837 | 2035 | 5 | 19 | 16 | 278.6 | 344.3 | 603.6 | 55.7 | 426 | 574 | 391.3 | 52 | 61.4 | 292.6 | 522.6
2035 | 5 | 19 | 17 | 1990 | 1299 | 2115 | 646 | 1052 | 1620 | 1442 | 425 | 901 | 6670 | 2816 | 2035 | 5 | 19 | 17 | 184.9 | 228.5 | 400.6 | 37 | 282.7 | 380.9 | 259.7 | 34.6 | 40.8 | 194.2 | 346.8
2035 | 5 | 19 | 18 | 1963 | 1281 | 2086 | 637 | 1038 | 1620 | 1409 | 415 | 880 | 6649 | 2811 | 2035 | 5 | 19 | 18 | 95.5 | 118.1 | 207 | 19.1 | 146.1 | 196.8 | 134.2 | 17.8 | 21 | 100.3 | 179.2
2035 | 5 | 19 | 19 | 1973 | 1288 | 2097 | 640 | 1044 | 1675 | 1413 | 416 | 882 | 6703 | 2851 | 2035 | 5 | 19 | 19 | 29 | 35.8 | 62.7 | 5.8 | 44.3 | 59.6 | 40.7 | 5.4 | 6.4 | 30.4 | 54.3
2035 | 5 | 19 | 20 | 1987 | 1297 | 2112 | 645 | 1051 | 1755 | 1417 | 417 | 885 | 6788 | 2941 | 2035 | 5 | 19 | 20 | 0.8 | 1 | 1.7 | 0.2 | 1.1 | 1.6 | 1.1 | 0.1 | 0.1 | 0.8 | 1.5
2035 | 5 | 19 | 21 | 1978 | 1291 | 2102 | 642 | 1046 | 1661 | 1372 | 404 | 857 | 6664 | 2860 | 2035 | 5 | 19 | 21 | 0 | 0 | 0 | 0 | 0 | 0 | 0 | 0 | 0 | 0 | 0
2035 | 5 | 19 | 22 | 1817 | 1186 | 1931 | 589 | 961 | 1443 | 1214 | 358 | 758 | 6338 | 2579 | 2035 | 5 | 19 | 22 | 0 | 0 | 0 | 0 | 0 | 0 | 0 | 0 | 0 | 0 | 0
2035 | 5 | 19 | 23 | 1707 | 1115 | 1815 | 554 | 903 | 1310 | 1114 | 328 | 695 | 6022 | 2378 | 2035 | 5 | 19 | 23 | 0 | 0 | 0 | 0 | 0 | 0 | 0 | 0 | 0 | 0 | 0
2035 | 5 | 19 | 24 | 1555 | 1015 | 1652 | 504 | 822 | 1190 | 1002 | 295 | 626 | 5634 | 2124 | 2035 | 5 | 19 | 24 | 0 | 0 | 0 | 0 | 0 | 0 | 0 | 0 | 0 | 0 | 0
2035 | 5 | 20 | 1 | 1417 | 925 | 1506 | 460 | 749 | 1106 | 934 | 275 | 583 | 5483 | 2059 | 2035 | 5 | 20 | 1 | 0 | 0 | 0 | 0 | 0 | 0 | 0 | 0 | 0 | 0 | 0
2035 | 5 | 20 | 2 | 1336 | 873 | 1420 | 434 | 707 | 1029 | 841 | 248 | 525 | 5202 | 1872 | 2035 | 5 | 20 | 2 | 0 | 0 | 0 | 0 | 0 | 0 | 0 | 0 | 0 | 0 | 0
2035 | 5 | 20 | 3 | 1280 | 836 | 1360 | 415 | 677 | 984 | 794 | 234 | 496 | 5038 | 1771 | 2035 | 5 | 20 | 3 | 0 | 0 | 0 | 0 | 0 | 0 | 0 | 0 | 0 | 0 | 0
2035 | 5 | 20 | 4 | 1258 | 821 | 1337 | 408 | 665 | 966 | 766 | 226 | 478 | 4951 | 1718 | 2035 | 5 | 20 | 4 | 0 | 0 | 0 | 0 | 0 | 0 | 0 | 0 | 0 | 0 | 0
2035 | 5 | 20 | 5 | 1262 | 824 | 1341 | 409 | 667 | 955 | 751 | 221 | 469 | 4937 | 1686 | 2035 | 5 | 20 | 5 | 1.1 | 1.4 | 2.5 | 0.2 | 1.7 | 2.4 | 1.6 | 0.2 | 0.3 | 1.2 | 2.1
2035 | 5 | 20 | 6 | 1270 | 829 | 1350 | 412 | 672 | 965 | 756 | 223 | 472 | 5061 | 1686 | 2035 | 5 | 20 | 6 | 19.1 | 23.6 | 41.3 | 3.8 | 29.2 | 39.3 | 26.8 | 3.6 | 4.2 | 20 | 35.8
2035 | 5 | 20 | 7 | 1364 | 891 | 1450 | 443 | 721 | 1068 | 829 | 244 | 517 | 5408 | 1837 | 2035 | 5 | 20 | 7 | 65.9 | 81.5 | 142.8 | 13.2 | 100.8 | 135.8 | 92.6 | 12.3 | 14.5 | 69.2 | 123.7
2035 | 5 | 20 | 8 | 1509 | 985 | 1604 | 490 | 798 | 1212 | 948 | 279 | 592 | 5840 | 2099 | 2035 | 5 | 20 | 8 | 127.8 | 157.9 | 276.8 | 25.6 | 195.4 | 263.3 | 179.5 | 23.9 | 28.2 | 134.2 | 239.7
2035 | 5 | 20 | 9 | 1672 | 1092 | 1777 | 543 | 884 | 1365 | 1094 | 322 | 683 | 6298 | 2424 | 2035 | 5 | 20 | 9 | 201.3 | 248.8 | 436.2 | 40.3 | 307.8 | 414.7 | 282.7 | 37.6 | 44.4 | 211.4 | 377.6
2035 | 5 | 20 | 10 | 1792 | 1170 | 1905 | 582 | 948 | 1490 | 1219 | 359 | 761 | 6606 | 2688 | 2035 | 5 | 20 | 10 | 276.8 | 342.1 | 599.7 | 55.4 | 423.3 | 570.3 | 388.8 | 51.7 | 61 | 290.7 | 519.2
2035 | 5 | 20 | 11 | 1890 | 1234 | 2009 | 613 | 999 | 1603 | 1342 | 395 | 838 | 6819 | 2943 | 2035 | 5 | 20 | 11 | 359.1 | 443.7 | 778 | 71.8 | 549 | 739.7 | 504.4 | 67.1 | 79.2 | 377.1 | 673.5
2035 | 5 | 20 | 12 | 1887 | 1232 | 2005 | 612 | 998 | 1592 | 1357 | 400 | 847 | 6794 | 2945 | 2035 | 5 | 20 | 12 | 388.1 | 479.6 | 840.9 | 77.6 | 593.4 | 799.5 | 545.1 | 72.5 | 85.6 | 407.6 | 727.9
2035 | 5 | 20 | 13 | 1870 | 1221 | 1987 | 607 | 989 | 1545 | 1364 | 402 | 851 | 6750 | 2921 | 2035 | 5 | 20 | 13 | 360.9 | 445.9 | 781.9 | 72.2 | 551.8 | 743.4 | 506.8 | 67.4 | 79.5 | 378.9 | 676.9
2035 | 5 | 20 | 14 | 1858 | 1213 | 1975 | 603 | 983 | 1520 | 1367 | 403 | 853 | 6619 | 2898 | 2035 | 5 | 20 | 14 | 326.2 | 403.2 | 706.9 | 65.3 | 498.8 | 672.1 | 458.2 | 60.9 | 71.9 | 342.6 | 611.9
2035 | 5 | 20 | 15 | 1893 | 1236 | 2012 | 614 | 1001 | 1536 | 1411 | 416 | 881 | 6629 | 2969 | 2035 | 5 | 20 | 15 | 307.9 | 380.5 | 667.2 | 61.6 | 470.9 | 634.4 | 432.5 | 57.5 | 67.9 | 323.4 | 577.6
2035 | 5 | 20 | 16 | 1892 | 1235 | 2011 | 614 | 1001 | 1546 | 1414 | 416 | 883 | 6624 | 2969 | 2035 | 5 | 20 | 16 | 250.4 | 309.4 | 542.4 | 50 | 382.8 | 515.8 | 351.6 | 46.8 | 55.2 | 262.9 | 469.5
2035 | 5 | 20 | 17 | 1879 | 1227 | 1997 | 610 | 994 | 1561 | 1418 | 418 | 885 | 6603 | 2954 | 2035 | 5 | 20 | 17 | 156.7 | 193.6 | 339.6 | 31.4 | 239.6 | 322.8 | 220.1 | 29.3 | 34.6 | 164.6 | 293.9
2035 | 5 | 20 | 18 | 1887 | 1232 | 2006 | 612 | 998 | 1556 | 1395 | 411 | 871 | 6645 | 2965 | 2035 | 5 | 20 | 18 | 87.3 | 108 | 189.3 | 17.5 | 133.6 | 180 | 122.7 | 16.3 | 19.3 | 91.7 | 163.9
2035 | 5 | 20 | 19 | 1928 | 1259 | 2049 | 626 | 1020 | 1580 | 1403 | 413 | 876 | 6707 | 3034 | 2035 | 5 | 20 | 19 | 31.7 | 39.2 | 68.6 | 6.3 | 48.5 | 65.3 | 44.5 | 5.9 | 7 | 33.3 | 59.4
2035 | 5 | 20 | 20 | 1998 | 1304 | 2124 | 648 | 1057 | 1621 | 1409 | 415 | 880 | 6773 | 3150 | 2035 | 5 | 20 | 20 | 0.7 | 0.8 | 1.4 | 0.2 | 1.1 | 1.4 | 1 | 0.1 | 0.1 | 0.7 | 1.2
2035 | 5 | 20 | 21 | 1954 | 1276 | 2077 | 634 | 1034 | 1590 | 1364 | 402 | 852 | 6662 | 3064 | 2035 | 5 | 20 | 21 | 0 | 0 | 0 | 0 | 0 | 0 | 0 | 0 | 0 | 0 | 0
2035 | 5 | 20 | 22 | 1773 | 1158 | 1885 | 575 | 938 | 1425 | 1207 | 355 | 753 | 6358 | 2735 | 2035 | 5 | 20 | 22 | 0 | 0 | 0 | 0 | 0 | 0 | 0 | 0 | 0 | 0 | 0
2035 | 5 | 20 | 23 | 1666 | 1088 | 1771 | 541 | 881 | 1320 | 1107 | 326 | 691 | 6071 | 2493 | 2035 | 5 | 20 | 23 | 0 | 0 | 0 | 0 | 0 | 0 | 0 | 0 | 0 | 0 | 0
2035 | 5 | 20 | 24 | 1548 | 1011 | 1646 | 502 | 819 | 1197 | 1000 | 294 | 624 | 5692 | 2219 | 2035 | 5 | 20 | 24 | 0 | 0 | 0 | 0 | 0 | 0 | 0 | 0 | 0 | 0 | 0
2035 | 5 | 21 | 1 | 1460 | 953 | 1552 | 474 | 772 | 1094 | 879 | 259 | 549 | 5622 | 1877 | 2035 | 5 | 21 | 1 | 0 | 0 | 0 | 0 | 0 | 0 | 0 | 0 | 0 | 0 | 0
2035 | 5 | 21 | 2 | 1411 | 921 | 1499 | 458 | 746 | 1072 | 849 | 250 | 530 | 5127 | 1781 | 2035 | 5 | 21 | 2 | 0 | 0 | 0 | 0 | 0 | 0 | 0 | 0 | 0 | 0 | 0
2035 | 5 | 21 | 3 | 1369 | 894 | 1455 | 444 | 724 | 1043 | 809 | 238 | 505 | 5000 | 1708 | 2035 | 5 | 21 | 3 | 0 | 0 | 0 | 0 | 0 | 0 | 0 | 0 | 0 | 0 | 0
2035 | 5 | 21 | 4 | 1369 | 894 | 1455 | 444 | 724 | 1047 | 804 | 237 | 502 | 4992 | 1697 | 2035 | 5 | 21 | 4 | 0 | 0 | 0 | 0 | 0 | 0 | 0 | 0 | 0 | 0 | 0
2035 | 5 | 21 | 5 | 1435 | 937 | 1525 | 465 | 759 | 1115 | 840 | 248 | 525 | 5105 | 1734 | 2035 | 5 | 21 | 5 | 1.9 | 2.3 | 4.1 | 0.4 | 2.9 | 3.9 | 2.7 | 0.3 | 0.4 | 2 | 3.6
2035 | 5 | 21 | 6 | 1602 | 1046 | 1703 | 520 | 847 | 1287 | 944 | 278 | 589 | 5659 | 1930 | 2035 | 5 | 21 | 6 | 29.7 | 36.7 | 64.4 | 5.9 | 45.4 | 61.1 | 41.7 | 5.6 | 6.5 | 31.2 | 55.7
2035 | 5 | 21 | 7 | 1787 | 1167 | 1899 | 580 | 945 | 1463 | 1079 | 318 | 674 | 6448 | 2269 | 2035 | 5 | 21 | 7 | 106.2 | 131.2 | 230 | 21.2 | 162.3 | 218.7 | 149.1 | 19.8 | 23.4 | 111.5 | 199.1
2035 | 5 | 21 | 8 | 2047 | 1337 | 2176 | 664 | 1083 | 1680 | 1295 | 382 | 809 | 7227 | 2758 | 2035 | 5 | 21 | 8 | 202.7 | 250.5 | 439.3 | 40.5 | 310 | 417.6 | 284.7 | 37.9 | 44.7 | 212.9 | 380.3
2035 | 5 | 21 | 9 | 2233 | 1458 | 2373 | 724 | 1181 | 1845 | 1472 | 434 | 919 | 7821 | 3160 | 2035 | 5 | 21 | 9 | 296.7 | 366.7 | 643 | 59.3 | 453.7 | 611.3 | 416.8 | 55.5 | 65.4 | 311.6 | 556.6
2035 | 5 | 21 | 10 | 2314 | 1511 | 2459 | 751 | 1224 | 1915 | 1542 | 454 | 963 | 8125 | 3354 | 2035 | 5 | 21 | 10 | 373.2 | 461.3 | 808.8 | 74.6 | 570.8 | 769 | 524.3 | 69.7 | 82.3 | 392 | 700.2
2035 | 5 | 21 | 11 | 2263 | 1477 | 2405 | 734 | 1197 | 1870 | 1509 | 444 | 942 | 8145 | 3325 | 2035 | 5 | 21 | 11 | 448.6 | 554.4 | 972 | 89.7 | 685.9 | 924.2 | 630.1 | 83.8 | 98.9 | 471.1 | 841.5
2035 | 5 | 21 | 12 | 2140 | 1397 | 2274 | 694 | 1132 | 1762 | 1403 | 413 | 876 | 8035 | 3176 | 2035 | 5 | 21 | 12 | 493.5 | 609.9 | 1069.4 | 98.7 | 754.7 | 1016.9 | 693.3 | 92.2 | 108.8 | 518.3 | 925.8
2035 | 5 | 21 | 13 | 2193 | 1432 | 2331 | 711 | 1160 | 1842 | 1461 | 430 | 912 | 8162 | 3304 | 2035 | 5 | 21 | 13 | 493.7 | 610.1 | 1069.6 | 98.7 | 754.8 | 1017.1 | 693.4 | 92.2 | 108.8 | 518.4 | 926
2035 | 5 | 21 | 14 | 2183 | 1425 | 2320 | 708 | 1154 | 1827 | 1454 | 428 | 907 | 8162 | 3331 | 2035 | 5 | 21 | 14 | 455.5 | 563 | 987 | 91.1 | 696.5 | 938.5 | 639.8 | 85.1 | 100.4 | 478.4 | 854.4
2035 | 5 | 21 | 15 | 2088 | 1363 | 2219 | 677 | 1104 | 1769 | 1408 | 415 | 879 | 8085 | 3261 | 2035 | 5 | 21 | 15 | 373.2 | 461.2 | 808.6 | 74.6 | 570.6 | 768.8 | 524.2 | 69.7 | 82.3 | 391.9 | 700
2035 | 5 | 21 | 16 | 2143 | 1399 | 2278 | 695 | 1134 | 1830 | 1475 | 434 | 921 | 8141 | 3368 | 2035 | 5 | 21 | 16 | 285.9 | 353.4 | 619.5 | 57.2 | 437.2 | 589 | 401.6 | 53.4 | 63 | 300.2 | 536.3
2035 | 5 | 21 | 17 | 2201 | 1437 | 2340 | 714 | 1164 | 1874 | 1518 | 447 | 948 | 8128 | 3398 | 2035 | 5 | 21 | 17 | 195.7 | 241.9 | 424 | 39.2 | 299.3 | 403.2 | 274.9 | 36.5 | 43.1 | 205.5 | 367.1
2035 | 5 | 21 | 18 | 2255 | 1472 | 2396 | 732 | 1192 | 1940 | 1585 | 467 | 989 | 7951 | 3484 | 2035 | 5 | 21 | 18 | 105.9 | 130.8 | 229.3 | 21.2 | 161.9 | 218.1 | 148.7 | 19.8 | 23.3 | 111.2 | 198.6
2035 | 5 | 21 | 19 | 2286 | 1493 | 2430 | 742 | 1209 | 1985 | 1634 | 481 | 1020 | 7824 | 3521 | 2035 | 5 | 21 | 19 | 32.3 | 40 | 70.1 | 6.5 | 49.4 | 66.6 | 45.5 | 6 | 7.1 | 34 | 60.7
2035 | 5 | 21 | 20 | 2247 | 1467 | 2388 | 729 | 1188 | 1958 | 1555 | 458 | 971 | 7596 | 3387 | 2035 | 5 | 21 | 20 | 0.8 | 1 | 1.7 | 0.2 | 1.1 | 1.6 | 1.1 | 0.1 | 0.1 | 0.8 | 1.5
2035 | 5 | 21 | 21 | 2056 | 1342 | 2185 | 667 | 1087 | 1722 | 1361 | 401 | 849 | 7262 | 3066 | 2035 | 5 | 21 | 21 | 0 | 0 | 0 | 0 | 0 | 0 | 0 | 0 | 0 | 0 | 0
2035 | 5 | 21 | 22 | 1847 | 1206 | 1963 | 599 | 977 | 1512 | 1214 | 358 | 758 | 6863 | 2762 | 2035 | 5 | 21 | 22 | 0 | 0 | 0 | 0 | 0 | 0 | 0 | 0 | 0 | 0 | 0
2035 | 5 | 21 | 23 | 1669 | 1090 | 1774 | 541 | 883 | 1318 | 1099 | 324 | 686 | 6439 | 2491 | 2035 | 5 | 21 | 23 | 0 | 0 | 0 | 0 | 0 | 0 | 0 | 0 | 0 | 0 | 0
2035 | 5 | 21 | 24 | 1525 | 996 | 1621 | 495 | 807 | 1182 | 977 | 288 | 610 | 5956 | 2223 | 2035 | 5 | 21 | 24 | 0 | 0 | 0 | 0 | 0 | 0 | 0 | 0 | 0 | 0 | 0
2035 | 5 | 22 | 1 | 1508 | 985 | 1603 | 489 | 798 | 1089 | 859 | 253 | 536 | 5212 | 1945 | 2035 | 5 | 22 | 1 | 0 | 0 | 0 | 0 | 0 | 0 | 0 | 0 | 0 | 0 | 0
2035 | 5 | 22 | 2 | 1457 | 951 | 1548 | 473 | 770 | 1045 | 815 | 240 | 509 | 5031 | 1858 | 2035 | 5 | 22 | 2 | 0 | 0 | 0 | 0 | 0 | 0 | 0 | 0 | 0 | 0 | 0
2035 | 5 | 22 | 3 | 1418 | 926 | 1507 | 460 | 750 | 999 | 795 | 234 | 496 | 4886 | 1784 | 2035 | 5 | 22 | 3 | 0 | 0 | 0 | 0 | 0 | 0 | 0 | 0 | 0 | 0 | 0
2035 | 5 | 22 | 4 | 1419 | 927 | 1509 | 461 | 751 | 1002 | 771 | 227 | 482 | 4895 | 1776 | 2035 | 5 | 22 | 4 | 0 | 0 | 0 | 0 | 0 | 0 | 0 | 0 | 0 | 0 | 0
2035 | 5 | 22 | 5 | 1493 | 975 | 1586 | 484 | 789 | 1052 | 800 | 236 | 500 | 5065 | 1823 | 2035 | 5 | 22 | 5 | 1.5 | 1.9 | 3.3 | 0.3 | 2.3 | 3.1 | 2.1 | 0.3 | 0.3 | 1.6 | 2.8
2035 | 5 | 22 | 6 | 1639 | 1070 | 1742 | 532 | 867 | 1192 | 895 | 264 | 559 | 5589 | 1995 | 2035 | 5 | 22 | 6 | 21.2 | 26.1 | 45.8 | 4.2 | 32.3 | 43.6 | 29.7 | 4 | 4.7 | 22.2 | 39.7
2035 | 5 | 22 | 7 | 1846 | 1205 | 1962 | 599 | 976 | 1376 | 1032 | 304 | 644 | 6334 | 2293 | 2035 | 5 | 22 | 7 | 74.9 | 92.5 | 162.2 | 15 | 114.4 | 154.2 | 105.2 | 14 | 16.5 | 78.6 | 140.4
2035 | 5 | 22 | 8 | 2101 | 1372 | 2233 | 682 | 1111 | 1617 | 1259 | 371 | 786 | 7051 | 2753 | 2035 | 5 | 22 | 8 | 135 | 166.9 | 292.7 | 27 | 206.5 | 278.3 | 189.8 | 25.2 | 29.8 | 141.9 | 253.4
2035 | 5 | 22 | 9 | 2269 | 1481 | 2412 | 736 | 1200 | 1799 | 1434 | 422 | 895 | 7632 | 3113 | 2035 | 5 | 22 | 9 | 178.9 | 221.1 | 387.6 | 35.8 | 273.5 | 368.6 | 251.3 | 33.5 | 39.4 | 187.9 | 335.6
2035 | 5 | 22 | 10 | 2341 | 1528 | 2488 | 760 | 1238 | 1870 | 1514 | 446 | 945 | 7905 | 3293 | 2035 | 5 | 22 | 10 | 226.7 | 280.2 | 491.3 | 45.3 | 346.7 | 467 | 318.4 | 42.4 | 50 | 238.1 | 425.3
2035 | 5 | 22 | 11 | 2320 | 1514 | 2465 | 753 | 1227 | 1827 | 1484 | 437 | 927 | 7939 | 3235 | 2035 | 5 | 22 | 11 | 270.5 | 334.2 | 586 | 54.1 | 413.5 | 557.2 | 379.9 | 50.5 | 59.6 | 284.1 | 507.3
2035 | 5 | 22 | 12 | 2216 | 1447 | 2355 | 719 | 1172 | 1740 | 1407 | 414 | 878 | 7884 | 3061 | 2035 | 5 | 22 | 12 | 283.4 | 350.3 | 614.1 | 56.7 | 433.4 | 584 | 398.2 | 53 | 62.5 | 297.7 | 531.7
2035 | 5 | 22 | 13 | 2294 | 1498 | 2438 | 744 | 1213 | 1806 | 1486 | 438 | 928 | 8046 | 3183 | 2035 | 5 | 22 | 13 | 306.8 | 379.1 | 664.7 | 61.4 | 469.1 | 632 | 430.9 | 57.3 | 67.6 | 322.2 | 575.5
2035 | 5 | 22 | 14 | 2294 | 1498 | 2438 | 744 | 1213 | 1791 | 1504 | 443 | 939 | 8105 | 3225 | 2035 | 5 | 22 | 14 | 294.3 | 363.8 | 637.8 | 58.9 | 450.1 | 606.4 | 413.5 | 55 | 64.9 | 309.1 | 552.2
2035 | 5 | 22 | 15 | 2229 | 1456 | 2370 | 723 | 1179 | 1724 | 1488 | 438 | 929 | 8062 | 3196 | 2035 | 5 | 22 | 15 | 237.2 | 293.2 | 514.1 | 47.4 | 362.7 | 488.8 | 333.2 | 44.4 | 52.3 | 249.2 | 445
2035 | 5 | 22 | 16 | 2279 | 1488 | 2423 | 740 | 1206 | 1778 | 1571 | 463 | 981 | 8193 | 3332 | 2035 | 5 | 22 | 16 | 178.6 | 220.7 | 387 | 35.7 | 273.2 | 368 | 250.9 | 33.4 | 39.4 | 187.6 | 335
2035 | 5 | 22 | 17 | 2290 | 1495 | 2434 | 743 | 1211 | 1826 | 1614 | 475 | 1008 | 8212 | 3400 | 2035 | 5 | 22 | 17 | 124.5 | 153.8 | 269.6 | 24.9 | 190.3 | 256.4 | 174.8 | 23.2 | 27.4 | 130.7 | 233.5
2035 | 5 | 22 | 18 | 2332 | 1523 | 2479 | 757 | 1233 | 1868 | 1653 | 487 | 1032 | 8039 | 3478 | 2035 | 5 | 22 | 18 | 67.1 | 82.9 | 145.3 | 13.4 | 102.6 | 138.2 | 94.2 | 12.5 | 14.8 | 70.4 | 125.8
2035 | 5 | 22 | 19 | 2343 | 1530 | 2490 | 760 | 1239 | 1893 | 1657 | 488 | 1035 | 7873 | 3499 | 2035 | 5 | 22 | 19 | 21.2 | 26.3 | 46.1 | 4.3 | 32.5 | 43.8 | 29.8 | 4 | 4.7 | 22.3 | 39.9
2035 | 5 | 22 | 20 | 2252 | 1470 | 2393 | 731 | 1191 | 1827 | 1588 | 468 | 991 | 7662 | 3389 | 2035 | 5 | 22 | 20 | 0.7 | 0.8 | 1.4 | 0.2 | 1.1 | 1.4 | 1 | 0.1 | 0.1 | 0.7 | 1.2
2035 | 5 | 22 | 21 | 2102 | 1372 | 2234 | 682 | 1112 | 1630 | 1417 | 417 | 885 | 7318 | 3071 | 2035 | 5 | 22 | 21 | 0 | 0 | 0 | 0 | 0 | 0 | 0 | 0 | 0 | 0 | 0
2035 | 5 | 22 | 22 | 1911 | 1248 | 2031 | 620 | 1011 | 1451 | 1255 | 370 | 784 | 6896 | 2756 | 2035 | 5 | 22 | 22 | 0 | 0 | 0 | 0 | 0 | 0 | 0 | 0 | 0 | 0 | 0
2035 | 5 | 22 | 23 | 1732 | 1131 | 1841 | 562 | 916 | 1303 | 1105 | 325 | 690 | 6364 | 2467 | 2035 | 5 | 22 | 23 | 0 | 0 | 0 | 0 | 0 | 0 | 0 | 0 | 0 | 0 | 0
2035 | 5 | 22 | 24 | 1599 | 1044 | 1699 | 519 | 845 | 1163 | 975 | 287 | 609 | 5789 | 2180 | 2035 | 5 | 22 | 24 | 0 | 0 | 0 | 0 | 0 | 0 | 0 | 0 | 0 | 0 | 0
2035 | 5 | 23 | 1 | 1495 | 976 | 1589 | 485 | 791 | 1171 | 919 | 271 | 574 | 5628 | 2139 | 2035 | 5 | 23 | 1 | 0 | 0 | 0 | 0 | 0 | 0 | 0 | 0 | 0 | 0 | 0
2035 | 5 | 23 | 2 | 1451 | 947 | 1542 | 471 | 767 | 1121 | 872 | 257 | 544 | 5400 | 2024 | 2035 | 5 | 23 | 2 | 0 | 0 | 0 | 0 | 0 | 0 | 0 | 0 | 0 | 0 | 0
2035 | 5 | 23 | 3 | 1404 | 917 | 1492 | 456 | 742 | 1081 | 830 | 244 | 518 | 5245 | 1923 | 2035 | 5 | 23 | 3 | 0 | 0 | 0 | 0 | 0 | 0 | 0 | 0 | 0 | 0 | 0
2035 | 5 | 23 | 4 | 1412 | 922 | 1501 | 458 | 747 | 1086 | 812 | 239 | 507 | 5205 | 1900 | 2035 | 5 | 23 | 4 | 0 | 0 | 0 | 0 | 0 | 0 | 0 | 0 | 0 | 0 | 0
2035 | 5 | 23 | 5 | 1470 | 960 | 1562 | 477 | 777 | 1139 | 845 | 249 | 527 | 5335 | 1917 | 2035 | 5 | 23 | 5 | 1.1 | 1.3 | 2.3 | 0.2 | 1.6 | 2.2 | 1.4 | 0.2 | 0.2 | 1.1 | 1.9
2035 | 5 | 23 | 6 | 1632 | 1066 | 1735 | 530 | 863 | 1297 | 943 | 278 | 589 | 5929 | 2127 | 2035 | 5 | 23 | 6 | 16.2 | 20 | 35.1 | 3.2 | 24.8 | 33.5 | 22.8 | 3 | 3.6 | 17 | 30.4
2035 | 5 | 23 | 7 | 1802 | 1177 | 1916 | 585 | 953 | 1497 | 1091 | 321 | 681 | 6725 | 2475 | 2035 | 5 | 23 | 7 | 53.6 | 66.2 | 116.1 | 10.7 | 81.9 | 110.4 | 75.3 | 10 | 11.8 | 56.3 | 100.5
2035 | 5 | 23 | 8 | 2053 | 1340 | 2182 | 666 | 1086 | 1741 | 1335 | 393 | 833 | 7538 | 2997 | 2035 | 5 | 23 | 8 | 102.9 | 127.2 | 223 | 20.6 | 157.4 | 212 | 144.6 | 19.3 | 22.7 | 108.1 | 193.1
2035 | 5 | 23 | 9 | 2234 | 1458 | 2374 | 725 | 1181 | 1926 | 1509 | 444 | 942 | 8141 | 3402 | 2035 | 5 | 23 | 9 | 156.4 | 193.3 | 339 | 31.3 | 239.2 | 322.3 | 219.7 | 29.2 | 34.5 | 164.3 | 293.4
2035 | 5 | 23 | 10 | 2327 | 1519 | 2473 | 755 | 1231 | 2023 | 1584 | 467 | 989 | 8430 | 3599 | 2035 | 5 | 23 | 10 | 193 | 238.4 | 418 | 38.6 | 295.1 | 397.6 | 271 | 36.1 | 42.5 | 202.6 | 361.9
2035 | 5 | 23 | 11 | 2275 | 1485 | 2418 | 738 | 1203 | 2003 | 1550 | 456 | 967 | 8449 | 3562 | 2035 | 5 | 23 | 11 | 232.6 | 287.6 | 504.2 | 46.5 | 355.8 | 479.4 | 326.9 | 43.5 | 51.3 | 244.4 | 436.5
2035 | 5 | 23 | 12 | 2165 | 1414 | 2302 | 703 | 1145 | 1902 | 1474 | 434 | 920 | 8398 | 3407 | 2035 | 5 | 23 | 12 | 259.4 | 320.7 | 562.2 | 51.9 | 396.7 | 534.6 | 364.4 | 48.5 | 57.2 | 272.5 | 486.7
2035 | 5 | 23 | 13 | 2235 | 1459 | 2375 | 725 | 1182 | 2001 | 1562 | 460 | 975 | 8515 | 3545 | 2035 | 5 | 23 | 13 | 268.7 | 332.1 | 582.3 | 53.7 | 410.9 | 553.7 | 377.5 | 50.2 | 59.2 | 282.2 | 504.1
2035 | 5 | 23 | 14 | 2233 | 1458 | 2373 | 724 | 1181 | 2008 | 1585 | 467 | 989 | 8518 | 3582 | 2035 | 5 | 23 | 14 | 254.6 | 314.7 | 551.7 | 50.9 | 389.3 | 524.5 | 357.6 | 47.6 | 56.1 | 267.4 | 477.5
2035 | 5 | 23 | 15 | 2160 | 1411 | 2296 | 701 | 1143 | 1959 | 1555 | 458 | 971 | 8502 | 3553 | 2035 | 5 | 23 | 15 | 214.3 | 264.8 | 464.3 | 42.8 | 327.7 | 441.5 | 301 | 40 | 47.2 | 225 | 402
2035 | 5 | 23 | 16 | 2201 | 1437 | 2339 | 714 | 1164 | 2024 | 1614 | 475 | 1008 | 8623 | 3711 | 2035 | 5 | 23 | 16 | 162.4 | 200.7 | 351.9 | 32.5 | 248.3 | 334.6 | 228.1 | 30.4 | 35.8 | 170.5 | 304.6
2035 | 5 | 23 | 17 | 2216 | 1447 | 2355 | 719 | 1172 | 2040 | 1657 | 488 | 1035 | 8657 | 3786 | 2035 | 5 | 23 | 17 | 118.8 | 146.9 | 257.6 | 23.8 | 181.8 | 244.9 | 166.9 | 22.2 | 26.2 | 124.8 | 223
2035 | 5 | 23 | 18 | 2278 | 1487 | 2421 | 739 | 1205 | 2074 | 1713 | 505 | 1069 | 8484 | 3880 | 2035 | 5 | 23 | 18 | 68.6 | 84.9 | 148.8 | 13.7 | 105 | 141.5 | 96.5 | 12.8 | 15.2 | 72.1 | 128.8
2035 | 5 | 23 | 19 | 2302 | 1503 | 2446 | 747 | 1217 | 2104 | 1735 | 511 | 1083 | 8317 | 3886 | 2035 | 5 | 23 | 19 | 25.4 | 31.3 | 54.8 | 5.1 | 38.7 | 52.2 | 35.6 | 4.7 | 5.6 | 26.6 | 47.5
2035 | 5 | 23 | 20 | 2223 | 1451 | 2363 | 721 | 1176 | 2027 | 1642 | 484 | 1025 | 8107 | 3733 | 2035 | 5 | 23 | 20 | 1 | 1.2 | 2 | 0.2 | 1.4 | 2 | 1.3 | 0.2 | 0.2 | 1 | 1.8
2035 | 5 | 23 | 21 | 2084 | 1360 | 2215 | 676 | 1102 | 1874 | 1480 | 436 | 924 | 7763 | 3437 | 2035 | 5 | 23 | 21 | 0 | 0 | 0 | 0 | 0 | 0 | 0 | 0 | 0 | 0 | 0
2035 | 5 | 23 | 22 | 1892 | 1235 | 2011 | 614 | 1001 | 1649 | 1309 | 386 | 817 | 7343 | 3022 | 2035 | 5 | 23 | 22 | 0 | 0 | 0 | 0 | 0 | 0 | 0 | 0 | 0 | 0 | 0
2035 | 5 | 23 | 23 | 1716 | 1120 | 1824 | 557 | 908 | 1454 | 1157 | 341 | 722 | 6879 | 2622 | 2035 | 5 | 23 | 23 | 0 | 0 | 0 | 0 | 0 | 0 | 0 | 0 | 0 | 0 | 0
2035 | 5 | 23 | 24 | 1572 | 1026 | 1671 | 510 | 831 | 1296 | 1025 | 302 | 640 | 6363 | 2302 | 2035 | 5 | 23 | 24 | 0 | 0 | 0 | 0 | 0 | 0 | 0 | 0 | 0 | 0 | 0
2035 | 5 | 24 | 1 | 1542 | 1007 | 1639 | 500 | 815 | 1352 | 960 | 283 | 599 | 5750 | 2138 | 2035 | 5 | 24 | 1 | 0 | 0 | 0 | 0 | 0 | 0 | 0 | 0 | 0 | 0 | 0
2035 | 5 | 24 | 2 | 1505 | 982 | 1599 | 488 | 796 | 1281 | 911 | 268 | 568 | 5529 | 2024 | 2035 | 5 | 24 | 2 | 0 | 0 | 0 | 0 | 0 | 0 | 0 | 0 | 0 | 0 | 0
2035 | 5 | 24 | 3 | 1463 | 955 | 1555 | 475 | 774 | 1212 | 862 | 254 | 538 | 5390 | 1936 | 2035 | 5 | 24 | 3 | 0 | 0 | 0 | 0 | 0 | 0 | 0 | 0 | 0 | 0 | 0
2035 | 5 | 24 | 4 | 1476 | 964 | 1569 | 479 | 781 | 1203 | 848 | 250 | 529 | 5352 | 1921 | 2035 | 5 | 24 | 4 | 0 | 0 | 0 | 0 | 0 | 0 | 0 | 0 | 0 | 0 | 0
2035 | 5 | 24 | 5 | 1553 | 1014 | 1651 | 504 | 821 | 1246 | 864 | 254 | 539 | 5494 | 1954 | 2035 | 5 | 24 | 5 | 2.3 | 2.9 | 5 | 0.5 | 3.5 | 4.7 | 3.2 | 0.4 | 0.5 | 2.4 | 4.3
2035 | 5 | 24 | 6 | 1701 | 1111 | 1808 | 552 | 900 | 1395 | 954 | 281 | 596 | 6086 | 2137 | 2035 | 5 | 24 | 6 | 29.4 | 36.3 | 63.7 | 5.9 | 44.9 | 60.6 | 41.3 | 5.5 | 6.5 | 30.9 | 55.2
2035 | 5 | 24 | 7 | 1859 | 1214 | 1976 | 603 | 983 | 1591 | 1102 | 325 | 688 | 6902 | 2448 | 2035 | 5 | 24 | 7 | 107 | 132.3 | 231.8 | 21.4 | 163.6 | 220.5 | 150.3 | 20 | 23.6 | 112.3 | 200.7
2035 | 5 | 24 | 8 | 2096 | 1368 | 2228 | 680 | 1108 | 1817 | 1350 | 398 | 843 | 7669 | 2953 | 2035 | 5 | 24 | 8 | 210.4 | 260 | 455.9 | 42.1 | 321.7 | 433.5 | 295.5 | 39.3 | 46.4 | 220.9 | 394.7
2035 | 5 | 24 | 9 | 2280 | 1488 | 2423 | 740 | 1206 | 1983 | 1540 | 454 | 961 | 8265 | 3351 | 2035 | 5 | 24 | 9 | 311.1 | 384.5 | 674.2 | 62.2 | 475.8 | 641.1 | 437 | 58.1 | 68.6 | 326.8 | 583.6
2035 | 5 | 24 | 10 | 2351 | 1535 | 2498 | 763 | 1243 | 2041 | 1628 | 480 | 1017 | 8500 | 3533 | 2035 | 5 | 24 | 10 | 400.3 | 494.7 | 867.4 | 80.1 | 612.1 | 824.7 | 562.3 | 74.8 | 88.2 | 420.4 | 750.9
2035 | 5 | 24 | 11 | 2295 | 1498 | 2439 | 745 | 1214 | 1988 | 1595 | 470 | 996 | 8494 | 3479 | 2035 | 5 | 24 | 11 | 474.1 | 585.9 | 1027.3 | 94.8 | 725 | 976.8 | 665.9 | 88.6 | 104.5 | 497.9 | 889.3
2035 | 5 | 24 | 12 | 2170 | 1416 | 2306 | 704 | 1147 | 1873 | 1509 | 445 | 942 | 8408 | 3346 | 2035 | 5 | 24 | 12 | 497.9 | 615.3 | 1078.8 | 99.6 | 761.3 | 1025.8 | 699.4 | 93 | 109.8 | 522.9 | 934
2035 | 5 | 24 | 13 | 2209 | 1442 | 2348 | 717 | 1168 | 1930 | 1588 | 468 | 991 | 8586 | 3487 | 2035 | 5 | 24 | 13 | 483.5 | 597.6 | 1047.6 | 96.7 | 739.4 | 996.1 | 679.2 | 90.4 | 106.6 | 507.8 | 906.9
2035 | 5 | 24 | 14 | 2186 | 1427 | 2324 | 709 | 1156 | 1916 | 1614 | 475 | 1008 | 8629 | 3535 | 2035 | 5 | 24 | 14 | 450 | 556.2 | 975.1 | 90 | 688.1 | 927.2 | 632.1 | 84.1 | 99.2 | 472.6 | 844.1
2035 | 5 | 24 | 15 | 2107 | 1376 | 2240 | 684 | 1114 | 1857 | 1594 | 469 | 995 | 8607 | 3494 | 2035 | 5 | 24 | 15 | 375.7 | 464.3 | 814.2 | 75.2 | 574.5 | 774.1 | 527.8 | 70.2 | 82.8 | 394.6 | 704.8
2035 | 5 | 24 | 16 | 2150 | 1404 | 2286 | 698 | 1137 | 1911 | 1671 | 492 | 1043 | 8753 | 3642 | 2035 | 5 | 24 | 16 | 271.1 | 335.1 | 587.4 | 54.2 | 414.6 | 558.6 | 380.8 | 50.7 | 59.8 | 284.7 | 508.5
2035 | 5 | 24 | 17 | 2175 | 1420 | 2312 | 706 | 1150 | 1958 | 1720 | 507 | 1074 | 8749 | 3725 | 2035 | 5 | 24 | 17 | 174.1 | 215.1 | 377.1 | 34.8 | 266.2 | 358.7 | 244.5 | 32.5 | 38.4 | 182.8 | 326.5
2035 | 5 | 24 | 18 | 2252 | 1471 | 2394 | 731 | 1191 | 2033 | 1781 | 525 | 1112 | 8535 | 3823 | 2035 | 5 | 24 | 18 | 101.2 | 125.1 | 219.3 | 20.3 | 154.8 | 208.6 | 142.2 | 18.9 | 22.3 | 106.3 | 189.9
2035 | 5 | 24 | 19 | 2301 | 1503 | 2446 | 747 | 1217 | 2064 | 1790 | 527 | 1118 | 8351 | 3805 | 2035 | 5 | 24 | 19 | 33.3 | 41.1 | 72.2 | 6.7 | 50.9 | 68.6 | 46.8 | 6.2 | 7.3 | 35 | 62.5
2035 | 5 | 24 | 20 | 2234 | 1458 | 2374 | 725 | 1181 | 1970 | 1694 | 499 | 1058 | 8083 | 3612 | 2035 | 5 | 24 | 20 | 1.2 | 1.5 | 2.7 | 0.2 | 1.9 | 2.6 | 1.7 | 0.2 | 0.3 | 1.3 | 2.3
2035 | 5 | 24 | 21 | 2081 | 1359 | 2212 | 675 | 1101 | 1792 | 1511 | 445 | 943 | 7714 | 3297 | 2035 | 5 | 24 | 21 | 0 | 0 | 0 | 0 | 0 | 0 | 0 | 0 | 0 | 0 | 0
2035 | 5 | 24 | 22 | 1897 | 1239 | 2016 | 616 | 1003 | 1574 | 1331 | 392 | 831 | 7231 | 2922 | 2035 | 5 | 24 | 22 | 0 | 0 | 0 | 0 | 0 | 0 | 0 | 0 | 0 | 0 | 0
2035 | 5 | 24 | 23 | 1741 | 1137 | 1851 | 565 | 921 | 1396 | 1170 | 345 | 731 | 6685 | 2572 | 2035 | 5 | 24 | 23 | 0 | 0 | 0 | 0 | 0 | 0 | 0 | 0 | 0 | 0 | 0
2035 | 5 | 24 | 24 | 1609 | 1050 | 1710 | 522 | 851 | 1243 | 1033 | 304 | 645 | 6127 | 2267 | 2035 | 5 | 24 | 24 | 0 | 0 | 0 | 0 | 0 | 0 | 0 | 0 | 0 | 0 | 0
2035 | 5 | 25 | 1 | 1512 | 987 | 1607 | 490 | 800 | 1359 | 939 | 277 | 586 | 5894 | 2025 | 2035 | 5 | 25 | 1 | 0 | 0 | 0 | 0 | 0 | 0 | 0 | 0 | 0 | 0 | 0
2035 | 5 | 25 | 2 | 1461 | 954 | 1553 | 474 | 773 | 1286 | 897 | 264 | 560 | 5674 | 1921 | 2035 | 5 | 25 | 2 | 0 | 0 | 0 | 0 | 0 | 0 | 0 | 0 | 0 | 0 | 0
2035 | 5 | 25 | 3 | 1421 | 928 | 1511 | 461 | 752 | 1216 | 856 | 252 | 534 | 5533 | 1842 | 2035 | 5 | 25 | 3 | 0 | 0 | 0 | 0 | 0 | 0 | 0 | 0 | 0 | 0 | 0
2035 | 5 | 25 | 4 | 1422 | 929 | 1512 | 462 | 752 | 1206 | 845 | 249 | 528 | 5481 | 1832 | 2035 | 5 | 25 | 4 | 0 | 0 | 0 | 0 | 0 | 0 | 0 | 0 | 0 | 0 | 0
2035 | 5 | 25 | 5 | 1495 | 976 | 1589 | 485 | 791 | 1247 | 863 | 254 | 539 | 5613 | 1874 | 2035 | 5 | 25 | 5 | 1.1 | 1.4 | 2.5 | 0.2 | 1.7 | 2.4 | 1.6 | 0.2 | 0.3 | 1.2 | 2.1
2035 | 5 | 25 | 6 | 1640 | 1071 | 1743 | 532 | 867 | 1398 | 960 | 283 | 599 | 6197 | 2054 | 2035 | 5 | 25 | 6 | 20.9 | 25.9 | 45.4 | 4.2 | 32 | 43.2 | 29.5 | 3.9 | 4.6 | 22 | 39.3
2035 | 5 | 25 | 7 | 1844 | 1204 | 1960 | 598 | 975 | 1596 | 1123 | 331 | 701 | 7000 | 2399 | 2035 | 5 | 25 | 7 | 70.1 | 86.7 | 151.9 | 14 | 107.2 | 144.4 | 98.4 | 13.1 | 15.4 | 73.6 | 131.5
2035 | 5 | 25 | 8 | 2097 | 1369 | 2229 | 680 | 1109 | 1823 | 1376 | 405 | 859 | 7824 | 2950 | 2035 | 5 | 25 | 8 | 124.2 | 153.4 | 269 | 24.8 | 189.9 | 255.8 | 174.4 | 23.2 | 27.4 | 130.4 | 232.9
2035 | 5 | 25 | 9 | 2262 | 1477 | 2404 | 734 | 1196 | 1987 | 1587 | 467 | 991 | 8541 | 3419 | 2035 | 5 | 25 | 9 | 184.7 | 228.2 | 400.2 | 36.9 | 282.4 | 380.5 | 259.4 | 34.5 | 40.7 | 194 | 346.4
2035 | 5 | 25 | 10 | 2328 | 1520 | 2475 | 755 | 1231 | 2046 | 1683 | 496 | 1051 | 8888 | 3684 | 2035 | 5 | 25 | 10 | 238.9 | 295.2 | 517.5 | 47.8 | 365.2 | 492.1 | 335.5 | 44.6 | 52.7 | 250.9 | 448
2035 | 5 | 25 | 11 | 2278 | 1487 | 2421 | 739 | 1205 | 1968 | 1653 | 487 | 1032 | 8945 | 3672 | 2035 | 5 | 25 | 11 | 260.8 | 322.3 | 565 | 52.1 | 398.8 | 537.2 | 366.3 | 48.7 | 57.5 | 273.9 | 489.1
2035 | 5 | 25 | 12 | 2156 | 1408 | 2292 | 700 | 1140 | 1832 | 1562 | 460 | 975 | 8913 | 3526 | 2035 | 5 | 25 | 12 | 264.7 | 327.1 | 573.5 | 53 | 404.7 | 545.3 | 371.8 | 49.4 | 58.3 | 278 | 496.5
2035 | 5 | 25 | 13 | 2214 | 1446 | 2353 | 718 | 1171 | 1869 | 1630 | 480 | 1018 | 9041 | 3696 | 2035 | 5 | 25 | 13 | 284 | 351 | 615.4 | 56.8 | 434.3 | 585.2 | 398.9 | 53.1 | 62.6 | 298.3 | 532.7
2035 | 5 | 25 | 14 | 2193 | 1432 | 2331 | 712 | 1160 | 1839 | 1644 | 484 | 1026 | 9048 | 3753 | 2035 | 5 | 25 | 14 | 286.2 | 353.7 | 620.1 | 57.2 | 437.6 | 589.6 | 402 | 53.5 | 63.1 | 300.6 | 536.9
2035 | 5 | 25 | 15 | 2125 | 1387 | 2259 | 689 | 1124 | 1782 | 1633 | 481 | 1020 | 9003 | 3680 | 2035 | 5 | 25 | 15 | 244.7 | 302.5 | 530.3 | 48.9 | 374.2 | 504.3 | 343.8 | 45.7 | 54 | 257 | 459.1
2035 | 5 | 25 | 16 | 2174 | 1420 | 2311 | 705 | 1150 | 1837 | 1702 | 501 | 1062 | 9106 | 3716 | 2035 | 5 | 25 | 16 | 197.8 | 244.6 | 428.8 | 39.5 | 302.6 | 407.7 | 277.9 | 37 | 43.6 | 207.8 | 371.2
2035 | 5 | 25 | 17 | 2187 | 1428 | 2325 | 710 | 1157 | 1888 | 1740 | 512 | 1086 | 9077 | 3707 | 2035 | 5 | 25 | 17 | 154.3 | 190.7 | 334.4 | 30.8 | 236 | 318 | 216.8 | 28.9 | 34 | 162.1 | 289.5
2035 | 5 | 25 | 18 | 2257 | 1474 | 2399 | 732 | 1194 | 1982 | 1777 | 524 | 1110 | 8924 | 3766 | 2035 | 5 | 25 | 18 | 83.1 | 102.7 | 180.1 | 16.7 | 127.1 | 171.2 | 116.7 | 15.5 | 18.3 | 87.3 | 155.9
2035 | 5 | 25 | 19 | 2295 | 1498 | 2439 | 745 | 1214 | 2039 | 1790 | 527 | 1117 | 8767 | 3808 | 2035 | 5 | 25 | 19 | 25.5 | 31.5 | 55.3 | 5.1 | 39 | 52.6 | 35.9 | 4.8 | 5.6 | 26.8 | 47.8
2035 | 5 | 25 | 20 | 2227 | 1454 | 2367 | 723 | 1178 | 1968 | 1696 | 499 | 1059 | 8531 | 3659 | 2035 | 5 | 25 | 20 | 1.5 | 1.9 | 3.3 | 0.3 | 2.3 | 3.1 | 2.1 | 0.3 | 0.3 | 1.6 | 2.8
2035 | 5 | 25 | 21 | 2097 | 1369 | 2229 | 680 | 1109 | 1796 | 1535 | 452 | 958 | 8200 | 3328 | 2035 | 5 | 25 | 21 | 0 | 0 | 0 | 0 | 0 | 0 | 0 | 0 | 0 | 0 | 0
2035 | 5 | 25 | 22 | 1909 | 1247 | 2030 | 620 | 1010 | 1577 | 1354 | 399 | 845 | 7813 | 2997 | 2035 | 5 | 25 | 22 | 0 | 0 | 0 | 0 | 0 | 0 | 0 | 0 | 0 | 0 | 0
2035 | 5 | 25 | 23 | 1731 | 1130 | 1840 | 562 | 915 | 1396 | 1183 | 348 | 738 | 7352 | 2686 | 2035 | 5 | 25 | 23 | 0 | 0 | 0 | 0 | 0 | 0 | 0 | 0 | 0 | 0 | 0
2035 | 5 | 25 | 24 | 1598 | 1043 | 1698 | 518 | 845 | 1243 | 1039 | 306 | 648 | 6834 | 2376 | 2035 | 5 | 25 | 24 | 0 | 0 | 0 | 0 | 0 | 0 | 0 | 0 | 0 | 0 | 0
2035 | 5 | 26 | 1 | 1587 | 1036 | 1687 | 515 | 840 | 1425 | 1155 | 340 | 721 | 6440 | 2367 | 2035 | 5 | 26 | 1 | 0 | 0 | 0 | 0 | 0 | 0 | 0 | 0 | 0 | 0 | 0
2035 | 5 | 26 | 2 | 1495 | 976 | 1589 | 485 | 791 | 1328 | 1053 | 310 | 657 | 6147 | 2164 | 2035 | 5 | 26 | 2 | 0 | 0 | 0 | 0 | 0 | 0 | 0 | 0 | 0 | 0 | 0
2035 | 5 | 26 | 3 | 1435 | 937 | 1526 | 466 | 759 | 1263 | 990 | 292 | 618 | 5965 | 2056 | 2035 | 5 | 26 | 3 | 0 | 0 | 0 | 0 | 0 | 0 | 0 | 0 | 0 | 0 | 0
2035 | 5 | 26 | 4 | 1408 | 919 | 1496 | 457 | 745 | 1244 | 957 | 282 | 598 | 5879 | 2012 | 2035 | 5 | 26 | 4 | 0 | 0 | 0 | 0 | 0 | 0 | 0 | 0 | 0 | 0 | 0
2035 | 5 | 26 | 5 | 1375 | 897 | 1461 | 446 | 727 | 1244 | 938 | 276 | 586 | 5877 | 1993 | 2035 | 5 | 26 | 5 | 2.8 | 3.4 | 5.9 | 0.5 | 4.2 | 5.7 | 3.8 | 0.5 | 0.6 | 2.9 | 5.2
2035 | 5 | 26 | 6 | 1370 | 894 | 1456 | 444 | 724 | 1249 | 946 | 279 | 591 | 6051 | 2023 | 2035 | 5 | 26 | 6 | 35.2 | 43.5 | 76.2 | 7.1 | 53.8 | 72.5 | 49.4 | 6.6 | 7.7 | 36.9 | 66
2035 | 5 | 26 | 7 | 1483 | 968 | 1576 | 481 | 784 | 1356 | 1041 | 307 | 650 | 6318 | 2224 | 2035 | 5 | 26 | 7 | 118.3 | 146.2 | 256.3 | 23.6 | 180.9 | 243.7 | 166.2 | 22.1 | 26.1 | 124.2 | 221.9
2035 | 5 | 26 | 8 | 1640 | 1071 | 1743 | 532 | 867 | 1536 | 1190 | 351 | 743 | 6645 | 2485 | 2035 | 5 | 26 | 8 | 218 | 269.4 | 472.4 | 43.6 | 333.3 | 449.1 | 306.2 | 40.7 | 48.1 | 228.9 | 408.9
2035 | 5 | 26 | 9 | 1808 | 1180 | 1921 | 586 | 956 | 1726 | 1357 | 400 | 847 | 7063 | 2794 | 2035 | 5 | 26 | 9 | 313.8 | 387.8 | 679.9 | 62.8 | 479.9 | 646.5 | 440.7 | 58.6 | 69.2 | 329.6 | 588.6
2035 | 5 | 26 | 10 | 1922 | 1255 | 2043 | 624 | 1017 | 1869 | 1500 | 442 | 937 | 7481 | 3051 | 2035 | 5 | 26 | 10 | 391 | 483.2 | 847.2 | 78.2 | 597.9 | 805.5 | 549.3 | 73.1 | 86.2 | 410.6 | 733.4
2035 | 5 | 26 | 11 | 2019 | 1318 | 2146 | 655 | 1068 | 1998 | 1616 | 476 | 1009 | 7835 | 3344 | 2035 | 5 | 26 | 11 | 455.3 | 562.7 | 986.6 | 91.1 | 696.2 | 938.1 | 639.5 | 85.1 | 100.4 | 478.1 | 854.1
2035 | 5 | 26 | 12 | 2009 | 1312 | 2136 | 652 | 1063 | 2027 | 1613 | 475 | 1007 | 7932 | 3445 | 2035 | 5 | 26 | 12 | 480.4 | 593.7 | 1040.9 | 96.1 | 734.6 | 989.7 | 674.7 | 89.7 | 105.9 | 504.5 | 901
2035 | 5 | 26 | 13 | 1989 | 1299 | 2114 | 645 | 1052 | 1999 | 1600 | 471 | 999 | 8039 | 3524 | 2035 | 5 | 26 | 13 | 463.7 | 573.2 | 1004.9 | 92.7 | 709.1 | 955.4 | 651.4 | 86.7 | 102.2 | 487 | 870
2035 | 5 | 26 | 14 | 1970 | 1286 | 2093 | 639 | 1042 | 1974 | 1582 | 466 | 988 | 8049 | 3572 | 2035 | 5 | 26 | 14 | 432.7 | 534.8 | 937.7 | 86.6 | 661.7 | 891.6 | 607.9 | 80.8 | 95.4 | 454.5 | 811.8
2035 | 5 | 26 | 15 | 2018 | 1317 | 2145 | 655 | 1067 | 2027 | 1626 | 479 | 1015 | 8191 | 3706 | 2035 | 5 | 26 | 15 | 363.6 | 449.3 | 787.8 | 72.7 | 556 | 749.1 | 510.7 | 67.9 | 80.1 | 381.8 | 682
2035 | 5 | 26 | 16 | 2035 | 1329 | 2163 | 660 | 1076 | 2021 | 1638 | 483 | 1023 | 8290 | 3779 | 2035 | 5 | 26 | 16 | 265.2 | 327.8 | 574.7 | 53 | 405.6 | 546.5 | 372.5 | 49.6 | 58.5 | 278.6 | 497.5
2035 | 5 | 26 | 17 | 2041 | 1333 | 2169 | 662 | 1079 | 2013 | 1621 | 477 | 1012 | 8387 | 3803 | 2035 | 5 | 26 | 17 | 187.6 | 231.9 | 406.6 | 37.5 | 286.9 | 386.5 | 263.5 | 35 | 41.3 | 197.1 | 351.9
2035 | 5 | 26 | 18 | 2051 | 1339 | 2180 | 666 | 1085 | 1992 | 1594 | 469 | 995 | 8456 | 3826 | 2035 | 5 | 26 | 18 | 112.3 | 138.8 | 243.4 | 22.4 | 171.7 | 231.4 | 157.7 | 21 | 24.7 | 117.9 | 210.7
2035 | 5 | 26 | 19 | 2085 | 1361 | 2216 | 676 | 1103 | 2016 | 1600 | 471 | 999 | 8496 | 3849 | 2035 | 5 | 26 | 19 | 35.8 | 44.2 | 77.5 | 7.1 | 54.7 | 73.7 | 50.3 | 6.6 | 7.9 | 37.5 | 67.1
2035 | 5 | 26 | 20 | 2103 | 1373 | 2236 | 682 | 1112 | 2004 | 1601 | 472 | 1000 | 8588 | 3900 | 2035 | 5 | 26 | 20 | 1.5 | 1.9 | 3.3 | 0.3 | 2.3 | 3.1 | 2.1 | 0.3 | 0.3 | 1.6 | 2.8
2035 | 5 | 26 | 21 | 2105 | 1375 | 2238 | 683 | 1114 | 1975 | 1533 | 452 | 957 | 8716 | 3807 | 2035 | 5 | 26 | 21 | 0 | 0 | 0 | 0 | 0 | 0 | 0 | 0 | 0 | 0 | 0
2035 | 5 | 26 | 22 | 1969 | 1286 | 2093 | 639 | 1042 | 1792 | 1379 | 406 | 861 | 8394 | 3406 | 2035 | 5 | 26 | 22 | 0 | 0 | 0 | 0 | 0 | 0 | 0 | 0 | 0 | 0 | 0
2035 | 5 | 26 | 23 | 1846 | 1205 | 1962 | 599 | 976 | 1673 | 1267 | 373 | 791 | 8005 | 3055 | 2035 | 5 | 26 | 23 | 0 | 0 | 0 | 0 | 0 | 0 | 0 | 0 | 0 | 0 | 0
2035 | 5 | 26 | 24 | 1708 | 1115 | 1815 | 554 | 903 | 1514 | 1141 | 336 | 712 | 7484 | 2704 | 2035 | 5 | 26 | 24 | 0 | 0 | 0 | 0 | 0 | 0 | 0 | 0 | 0 | 0 | 0
2035 | 5 | 27 | 1 | 1519 | 992 | 1615 | 493 | 803 | 1101 | 974 | 287 | 608 | 6832 | 2021 | 2035 | 5 | 27 | 1 | 0 | 0 | 0 | 0 | 0 | 0 | 0 | 0 | 0 | 0 | 0
2035 | 5 | 27 | 2 | 1420 | 927 | 1510 | 461 | 751 | 1020 | 887 | 261 | 554 | 6464 | 1849 | 2035 | 5 | 27 | 2 | 0 | 0 | 0 | 0 | 0 | 0 | 0 | 0 | 0 | 0 | 0
2035 | 5 | 27 | 3 | 1366 | 892 | 1452 | 443 | 722 | 980 | 841 | 248 | 525 | 6227 | 1751 | 2035 | 5 | 27 | 3 | 0 | 0 | 0 | 0 | 0 | 0 | 0 | 0 | 0 | 0 | 0
2035 | 5 | 27 | 4 | 1345 | 878 | 1430 | 436 | 711 | 958 | 818 | 241 | 511 | 6075 | 1723 | 2035 | 5 | 27 | 4 | 0 | 0 | 0 | 0 | 0 | 0 | 0 | 0 | 0 | 0 | 0
2035 | 5 | 27 | 5 | 1336 | 872 | 1420 | 433 | 706 | 968 | 812 | 239 | 507 | 5985 | 1694 | 2035 | 5 | 27 | 5 | 2.4 | 2.9 | 5.1 | 0.5 | 3.6 | 4.9 | 3.4 | 0.4 | 0.5 | 2.5 | 4.5
2035 | 5 | 27 | 6 | 1346 | 879 | 1430 | 437 | 712 | 1004 | 832 | 245 | 519 | 6074 | 1743 | 2035 | 5 | 27 | 6 | 29.8 | 36.8 | 64.5 | 5.9 | 45.5 | 61.3 | 41.8 | 5.6 | 6.6 | 31.3 | 55.8
2035 | 5 | 27 | 7 | 1452 | 948 | 1543 | 471 | 768 | 1123 | 913 | 269 | 570 | 6364 | 1947 | 2035 | 5 | 27 | 7 | 102.6 | 126.9 | 222.4 | 20.6 | 157 | 211.4 | 144.2 | 19.2 | 22.6 | 107.8 | 192.5
2035 | 5 | 27 | 8 | 1601 | 1046 | 1702 | 520 | 847 | 1301 | 1036 | 305 | 647 | 6752 | 2243 | 2035 | 5 | 27 | 8 | 191.2 | 236.3 | 414.4 | 38.3 | 292.4 | 394 | 268.6 | 35.7 | 42.2 | 200.9 | 358.7
2035 | 5 | 27 | 9 | 1792 | 1170 | 1904 | 581 | 948 | 1464 | 1174 | 346 | 733 | 7180 | 2584 | 2035 | 5 | 27 | 9 | 266.5 | 329.3 | 577.4 | 53.3 | 407.5 | 548.9 | 374.3 | 49.8 | 58.8 | 279.8 | 499.8
2035 | 5 | 27 | 10 | 1947 | 1271 | 2069 | 632 | 1030 | 1591 | 1290 | 380 | 805 | 7434 | 2855 | 2035 | 5 | 27 | 10 | 330 | 407.8 | 715.1 | 66 | 504.6 | 679.9 | 463.6 | 61.6 | 72.7 | 346.6 | 619
2035 | 5 | 27 | 11 | 2073 | 1353 | 2203 | 673 | 1096 | 1700 | 1408 | 415 | 879 | 7616 | 3106 | 2035 | 5 | 27 | 11 | 393.7 | 486.6 | 853.2 | 78.8 | 602.1 | 811.2 | 553.1 | 73.6 | 86.8 | 413.5 | 738.6
2035 | 5 | 27 | 12 | 2062 | 1346 | 2192 | 669 | 1091 | 1687 | 1410 | 415 | 880 | 7550 | 3141 | 2035 | 5 | 27 | 12 | 412.6 | 509.9 | 894.1 | 82.5 | 631 | 850.1 | 579.6 | 77.1 | 91 | 433.3 | 774.1
2035 | 5 | 27 | 13 | 2036 | 1329 | 2164 | 661 | 1077 | 1668 | 1408 | 415 | 879 | 7452 | 3174 | 2035 | 5 | 27 | 13 | 400.1 | 494.5 | 867 | 80.1 | 611.8 | 824.3 | 562 | 74.8 | 88.2 | 420.2 | 750.5
2035 | 5 | 27 | 14 | 2031 | 1326 | 2159 | 659 | 1074 | 1674 | 1402 | 413 | 876 | 7289 | 3181 | 2035 | 5 | 27 | 14 | 362.4 | 448 | 785.4 | 72.5 | 554.3 | 746.8 | 509.2 | 67.7 | 79.9 | 380.6 | 679.9
2035 | 5 | 27 | 15 | 2077 | 1356 | 2208 | 674 | 1099 | 1709 | 1440 | 424 | 899 | 7230 | 3247 | 2035 | 5 | 27 | 15 | 309.2 | 382.1 | 669.9 | 61.8 | 472.7 | 636.9 | 434.2 | 57.8 | 68.1 | 324.6 | 579.9
2035 | 5 | 27 | 16 | 2094 | 1367 | 2225 | 679 | 1107 | 1712 | 1441 | 424 | 900 | 7135 | 3244 | 2035 | 5 | 27 | 16 | 237.9 | 294 | 515.5 | 47.6 | 363.8 | 490.2 | 334.2 | 44.4 | 52.4 | 249.8 | 446.2
2035 | 5 | 27 | 17 | 2087 | 1363 | 2218 | 677 | 1104 | 1719 | 1433 | 422 | 895 | 7051 | 3216 | 2035 | 5 | 27 | 17 | 156.6 | 193.6 | 339.3 | 31.3 | 239.5 | 322.6 | 220 | 29.3 | 34.6 | 164.4 | 293.8
2035 | 5 | 27 | 18 | 2068 | 1350 | 2198 | 671 | 1094 | 1692 | 1412 | 416 | 881 | 7010 | 3160 | 2035 | 5 | 27 | 18 | 90 | 111.3 | 195.1 | 18 | 137.7 | 185.4 | 126.4 | 16.8 | 19.8 | 94.5 | 168.9
2035 | 5 | 27 | 19 | 2073 | 1354 | 2204 | 673 | 1097 | 1687 | 1426 | 420 | 890 | 7007 | 3177 | 2035 | 5 | 27 | 19 | 30.5 | 37.7 | 66.2 | 6.1 | 46.7 | 62.9 | 42.9 | 5.7 | 6.7 | 32.1 | 57.3
2035 | 5 | 27 | 20 | 2066 | 1349 | 2196 | 670 | 1093 | 1706 | 1452 | 428 | 907 | 6997 | 3261 | 2035 | 5 | 27 | 20 | 1.1 | 1.4 | 2.5 | 0.2 | 1.7 | 2.4 | 1.6 | 0.2 | 0.3 | 1.2 | 2.1
2035 | 5 | 27 | 21 | 2045 | 1335 | 2173 | 664 | 1082 | 1650 | 1400 | 412 | 874 | 6875 | 3165 | 2035 | 5 | 27 | 21 | 0 | 0 | 0 | 0 | 0 | 0 | 0 | 0 | 0 | 0 | 0
2035 | 5 | 27 | 22 | 1896 | 1238 | 2015 | 615 | 1003 | 1458 | 1265 | 373 | 790 | 6552 | 2883 | 2035 | 5 | 27 | 22 | 0 | 0 | 0 | 0 | 0 | 0 | 0 | 0 | 0 | 0 | 0
2035 | 5 | 27 | 23 | 1770 | 1155 | 1881 | 574 | 936 | 1312 | 1186 | 349 | 741 | 6267 | 2671 | 2035 | 5 | 27 | 23 | 0 | 0 | 0 | 0 | 0 | 0 | 0 | 0 | 0 | 0 | 0
2035 | 5 | 27 | 24 | 1617 | 1056 | 1718 | 525 | 855 | 1259 | 1070 | 315 | 668 | 5886 | 2404 | 2035 | 5 | 27 | 24 | 0 | 0 | 0 | 0 | 0 | 0 | 0 | 0 | 0 | 0 | 0
2035 | 5 | 28 | 1 | 1535 | 1002 | 1632 | 498 | 812 | 1237 | 1016 | 299 | 635 | 5306 | 2038 | 2035 | 5 | 28 | 1 | 0 | 0 | 0 | 0 | 0 | 0 | 0 | 0 | 0 | 0 | 0
2035 | 5 | 28 | 2 | 1470 | 960 | 1563 | 477 | 778 | 1172 | 958 | 282 | 598 | 5097 | 1919 | 2035 | 5 | 28 | 2 | 0 | 0 | 0 | 0 | 0 | 0 | 0 | 0 | 0 | 0 | 0
2035 | 5 | 28 | 3 | 1425 | 930 | 1514 | 462 | 753 | 1119 | 905 | 267 | 565 | 4971 | 1820 | 2035 | 5 | 28 | 3 | 0 | 0 | 0 | 0 | 0 | 0 | 0 | 0 | 0 | 0 | 0
2035 | 5 | 28 | 4 | 1396 | 912 | 1484 | 453 | 739 | 1121 | 878 | 259 | 548 | 4909 | 1775 | 2035 | 5 | 28 | 4 | 0 | 0 | 0 | 0 | 0 | 0 | 0 | 0 | 0 | 0 | 0
2035 | 5 | 28 | 5 | 1381 | 902 | 1468 | 448 | 731 | 1119 | 863 | 254 | 539 | 4885 | 1730 | 2035 | 5 | 28 | 5 | 2.1 | 2.6 | 4.5 | 0.5 | 3.2 | 4.3 | 2.9 | 0.4 | 0.5 | 2.2 | 3.9
2035 | 5 | 28 | 6 | 1396 | 912 | 1484 | 453 | 738 | 1147 | 882 | 260 | 551 | 5019 | 1753 | 2035 | 5 | 28 | 6 | 26.1 | 32.3 | 56.5 | 5.3 | 39.9 | 53.7 | 36.6 | 4.9 | 5.8 | 27.4 | 49
2035 | 5 | 28 | 7 | 1515 | 989 | 1610 | 492 | 801 | 1285 | 975 | 287 | 609 | 5361 | 1972 | 2035 | 5 | 28 | 7 | 88.4 | 109.2 | 191.5 | 17.7 | 135.2 | 182.2 | 124.2 | 16.5 | 19.5 | 92.9 | 165.8
2035 | 5 | 28 | 8 | 1824 | 1191 | 1939 | 592 | 965 | 1627 | 1224 | 361 | 764 | 5927 | 2500 | 2035 | 5 | 28 | 8 | 165.1 | 204 | 357.6 | 33 | 252.4 | 340.1 | 231.9 | 30.8 | 36.4 | 173.3 | 309.6
2035 | 5 | 28 | 9 | 2076 | 1356 | 2207 | 674 | 1098 | 1894 | 1431 | 421 | 893 | 6474 | 2973 | 2035 | 5 | 28 | 9 | 232.6 | 287.6 | 504.2 | 46.5 | 355.8 | 479.4 | 326.9 | 43.5 | 51.3 | 244.4 | 436.5
2035 | 5 | 28 | 10 | 2216 | 1447 | 2356 | 719 | 1172 | 1986 | 1515 | 446 | 946 | 6811 | 3222 | 2035 | 5 | 28 | 10 | 285.2 | 352.4 | 617.8 | 57 | 436 | 587.5 | 400.5 | 53.3 | 62.9 | 299.5 | 534.8
2035 | 5 | 28 | 11 | 2189 | 1429 | 2327 | 710 | 1158 | 1944 | 1473 | 434 | 920 | 6896 | 3251 | 2035 | 5 | 28 | 11 | 330.1 | 408 | 715.3 | 66 | 504.8 | 680.1 | 463.7 | 61.7 | 72.8 | 346.7 | 619.2
2035 | 5 | 28 | 12 | 2113 | 1380 | 2246 | 686 | 1118 | 1868 | 1378 | 406 | 860 | 6818 | 3135 | 2035 | 5 | 28 | 12 | 344.9 | 426.3 | 747.3 | 68.9 | 527.4 | 710.7 | 484.5 | 64.4 | 76 | 362.3 | 647
2035 | 5 | 28 | 13 | 2180 | 1423 | 2317 | 707 | 1153 | 1883 | 1425 | 420 | 890 | 6967 | 3296 | 2035 | 5 | 28 | 13 | 372.7 | 460.6 | 807.6 | 74.6 | 569.9 | 767.8 | 523.5 | 69.7 | 82.1 | 391.4 | 699.1
2035 | 5 | 28 | 14 | 2186 | 1427 | 2323 | 709 | 1156 | 1828 | 1417 | 417 | 884 | 6945 | 3324 | 2035 | 5 | 28 | 14 | 369.9 | 457.1 | 801.4 | 74 | 565.5 | 762 | 519.5 | 69.1 | 81.5 | 388.4 | 693.8
2035 | 5 | 28 | 15 | 2174 | 1420 | 2311 | 706 | 1150 | 1755 | 1353 | 399 | 845 | 6869 | 3264 | 2035 | 5 | 28 | 15 | 323.3 | 399.5 | 700.5 | 64.7 | 494.3 | 666.1 | 454.1 | 60.4 | 71.3 | 339.6 | 606.4
2035 | 5 | 28 | 16 | 2281 | 1489 | 2425 | 740 | 1206 | 1819 | 1398 | 412 | 873 | 6967 | 3401 | 2035 | 5 | 28 | 16 | 260.2 | 321.6 | 563.8 | 52.1 | 397.9 | 536 | 365.5 | 48.6 | 57.4 | 273.3 | 488.1
2035 | 5 | 28 | 17 | 2360 | 1541 | 2508 | 766 | 1248 | 1874 | 1436 | 423 | 896 | 7040 | 3487 | 2035 | 5 | 28 | 17 | 175.2 | 216.5 | 379.6 | 35 | 267.9 | 360.9 | 246.1 | 32.8 | 38.6 | 184 | 328.6
2035 | 5 | 28 | 18 | 2436 | 1591 | 2589 | 790 | 1288 | 1933 | 1504 | 443 | 939 | 7176 | 3564 | 2035 | 5 | 28 | 18 | 98.1 | 121.2 | 212.5 | 19.6 | 150 | 202.1 | 137.8 | 18.3 | 21.6 | 103 | 184
2035 | 5 | 28 | 19 | 2477 | 1617 | 2633 | 804 | 1310 | 1956 | 1533 | 452 | 957 | 7192 | 3572 | 2035 | 5 | 28 | 19 | 29.1 | 36 | 63.1 | 5.9 | 44.6 | 60 | 40.9 | 5.4 | 6.4 | 30.6 | 54.6
2035 | 5 | 28 | 20 | 2373 | 1549 | 2522 | 770 | 1255 | 1904 | 1460 | 430 | 911 | 7141 | 3441 | 2035 | 5 | 28 | 20 | 1.5 | 1.9 | 3.3 | 0.3 | 2.3 | 3.1 | 2.1 | 0.3 | 0.3 | 1.6 | 2.8
2035 | 5 | 28 | 21 | 2251 | 1470 | 2393 | 731 | 1191 | 1750 | 1304 | 384 | 814 | 6984 | 3141 | 2035 | 5 | 28 | 21 | 0 | 0 | 0 | 0 | 0 | 0 | 0 | 0 | 0 | 0 | 0
2035 | 5 | 28 | 22 | 2076 | 1355 | 2206 | 674 | 1098 | 1553 | 1178 | 347 | 735 | 6675 | 2806 | 2035 | 5 | 28 | 22 | 0 | 0 | 0 | 0 | 0 | 0 | 0 | 0 | 0 | 0 | 0
2035 | 5 | 28 | 23 | 1896 | 1238 | 2015 | 615 | 1003 | 1365 | 1071 | 315 | 669 | 6265 | 2486 | 2035 | 5 | 28 | 23 | 0 | 0 | 0 | 0 | 0 | 0 | 0 | 0 | 0 | 0 | 0
2035 | 5 | 28 | 24 | 1727 | 1127 | 1835 | 560 | 913 | 1236 | 960 | 283 | 599 | 5834 | 2197 | 2035 | 5 | 28 | 24 | 0 | 0 | 0 | 0 | 0 | 0 | 0 | 0 | 0 | 0 | 0
2035 | 5 | 29 | 1 | 1582 | 1033 | 1681 | 513 | 837 | 1297 | 1029 | 303 | 642 | 5885 | 2032 | 2035 | 5 | 29 | 1 | 0 | 0 | 0 | 0 | 0 | 0 | 0 | 0 | 0 | 0 | 0
2035 | 5 | 29 | 2 | 1519 | 991 | 1614 | 493 | 803 | 1233 | 975 | 287 | 609 | 5662 | 1939 | 2035 | 5 | 29 | 2 | 0 | 0 | 0 | 0 | 0 | 0 | 0 | 0 | 0 | 0 | 0
2035 | 5 | 29 | 3 | 1470 | 960 | 1562 | 477 | 777 | 1186 | 923 | 272 | 576 | 5510 | 1851 | 2035 | 5 | 29 | 3 | 0 | 0 | 0 | 0 | 0 | 0 | 0 | 0 | 0 | 0 | 0
2035 | 5 | 29 | 4 | 1459 | 953 | 1551 | 473 | 772 | 1166 | 901 | 265 | 563 | 5466 | 1840 | 2035 | 5 | 29 | 4 | 0 | 0 | 0 | 0 | 0 | 0 | 0 | 0 | 0 | 0 | 0
2035 | 5 | 29 | 5 | 1507 | 984 | 1601 | 489 | 797 | 1214 | 917 | 270 | 573 | 5608 | 1926 | 2035 | 5 | 29 | 5 | 2.6 | 3.3 | 5.8 | 0.5 | 4.1 | 5.5 | 3.7 | 0.5 | 0.6 | 2.8 | 5
2035 | 5 | 29 | 6 | 1653 | 1079 | 1756 | 536 | 874 | 1376 | 1026 | 302 | 640 | 6189 | 2117 | 2035 | 5 | 29 | 6 | 34.4 | 42.5 | 74.6 | 6.9 | 52.7 | 71 | 48.4 | 6.4 | 7.6 | 36.2 | 64.6
2035 | 5 | 29 | 7 | 1876 | 1225 | 1994 | 609 | 992 | 1579 | 1182 | 348 | 738 | 7042 | 2447 | 2035 | 5 | 29 | 7 | 113.3 | 140 | 245.4 | 22.7 | 173.2 | 233.4 | 159.1 | 21.2 | 25 | 118.9 | 212.4
2035 | 5 | 29 | 8 | 2175 | 1420 | 2312 | 706 | 1150 | 1840 | 1436 | 423 | 896 | 7830 | 2923 | 2035 | 5 | 29 | 8 | 208 | 257.1 | 450.7 | 41.6 | 318.1 | 428.6 | 292.2 | 38.9 | 45.9 | 218.5 | 390.2
2035 | 5 | 29 | 9 | 2391 | 1561 | 2541 | 776 | 1264 | 2030 | 1637 | 482 | 1022 | 8471 | 3274 | 2035 | 5 | 29 | 9 | 302.9 | 374.3 | 656.3 | 60.5 | 463.1 | 624 | 425.5 | 56.6 | 66.8 | 318.1 | 568.2
2035 | 5 | 29 | 10 | 2512 | 1640 | 2670 | 815 | 1329 | 2127 | 1741 | 513 | 1087 | 8700 | 3401 | 2035 | 5 | 29 | 10 | 376.7 | 465.5 | 816.2 | 75.3 | 576 | 776.1 | 529.1 | 70.4 | 83 | 395.6 | 706.6
2035 | 5 | 29 | 11 | 2474 | 1615 | 2630 | 803 | 1309 | 2072 | 1715 | 505 | 1071 | 8673 | 3286 | 2035 | 5 | 29 | 11 | 441.2 | 545.3 | 956 | 88.2 | 674.6 | 909 | 619.7 | 82.4 | 97.3 | 463.3 | 827.6
2035 | 5 | 29 | 12 | 2402 | 1568 | 2553 | 779 | 1270 | 1979 | 1641 | 483 | 1024 | 8537 | 3082 | 2035 | 5 | 29 | 12 | 472.3 | 583.7 | 1023.4 | 94.5 | 722.2 | 973.1 | 663.4 | 88.2 | 104.1 | 496 | 886
2035 | 5 | 29 | 13 | 2514 | 1641 | 2672 | 816 | 1330 | 2035 | 1707 | 503 | 1066 | 8649 | 3173 | 2035 | 5 | 29 | 13 | 457.1 | 564.9 | 990.5 | 91.5 | 699 | 941.8 | 642.1 | 85.4 | 100.8 | 480.1 | 857.5
2035 | 5 | 29 | 14 | 2537 | 1656 | 2696 | 823 | 1342 | 2051 | 1695 | 499 | 1058 | 8674 | 3206 | 2035 | 5 | 29 | 14 | 427.4 | 528.2 | 926.2 | 85.5 | 653.6 | 880.6 | 600.4 | 79.9 | 94.2 | 448.9 | 801.8
2035 | 5 | 29 | 15 | 2507 | 1637 | 2665 | 814 | 1326 | 2007 | 1639 | 483 | 1024 | 8682 | 3187 | 2035 | 5 | 29 | 15 | 366.3 | 452.8 | 793.8 | 73.3 | 560.2 | 754.8 | 514.6 | 68.4 | 80.8 | 384.7 | 687.2
2035 | 5 | 29 | 16 | 2565 | 1674 | 2726 | 832 | 1356 | 2009 | 1703 | 502 | 1063 | 8856 | 3348 | 2035 | 5 | 29 | 16 | 294.5 | 363.9 | 638 | 58.9 | 450.2 | 606.6 | 413.6 | 55 | 64.9 | 309.2 | 552.3
2035 | 5 | 29 | 17 | 2598 | 1696 | 2762 | 843 | 1374 | 2029 | 1734 | 511 | 1082 | 8907 | 3440 | 2035 | 5 | 29 | 17 | 205.6 | 254 | 445.4 | 41.1 | 314.4 | 423.5 | 288.8 | 38.4 | 45.3 | 215.9 | 385.6
2035 | 5 | 29 | 18 | 2646 | 1727 | 2812 | 858 | 1399 | 2112 | 1791 | 527 | 1118 | 8754 | 3569 | 2035 | 5 | 29 | 18 | 107.9 | 133.3 | 233.7 | 21.6 | 164.9 | 222.3 | 151.5 | 20.2 | 23.8 | 113.3 | 202.3
2035 | 5 | 29 | 19 | 2654 | 1733 | 2821 | 861 | 1404 | 2159 | 1804 | 531 | 1127 | 8571 | 3631 | 2035 | 5 | 29 | 19 | 34.1 | 42.1 | 73.8 | 6.8 | 52.1 | 70.2 | 47.9 | 6.4 | 7.5 | 35.8 | 63.9
2035 | 5 | 29 | 20 | 2544 | 1661 | 2703 | 825 | 1345 | 2104 | 1715 | 505 | 1071 | 8316 | 3573 | 2035 | 5 | 29 | 20 | 1.6 | 2 | 3.5 | 0.3 | 2.5 | 3.3 | 2.3 | 0.3 | 0.3 | 1.7 | 3
2035 | 5 | 29 | 21 | 2401 | 1568 | 2552 | 779 | 1270 | 1931 | 1561 | 460 | 974 | 8047 | 3260 | 2035 | 5 | 29 | 21 | 0 | 0 | 0 | 0 | 0 | 0 | 0 | 0 | 0 | 0 | 0
2035 | 5 | 29 | 22 | 2201 | 1437 | 2339 | 714 | 1164 | 1723 | 1389 | 409 | 867 | 7647 | 2908 | 2035 | 5 | 29 | 22 | 0 | 0 | 0 | 0 | 0 | 0 | 0 | 0 | 0 | 0 | 0
2035 | 5 | 29 | 23 | 1990 | 1299 | 2115 | 646 | 1052 | 1548 | 1234 | 364 | 771 | 7137 | 2550 | 2035 | 5 | 29 | 23 | 0 | 0 | 0 | 0 | 0 | 0 | 0 | 0 | 0 | 0 | 0
2035 | 5 | 29 | 24 | 1784 | 1165 | 1897 | 579 | 944 | 1373 | 1095 | 322 | 683 | 6561 | 2244 | 2035 | 5 | 29 | 24 | 0 | 0 | 0 | 0 | 0 | 0 | 0 | 0 | 0 | 0 | 0
2035 | 5 | 30 | 1 | 1664 | 1086 | 1768 | 540 | 880 | 1434 | 913 | 269 | 570 | 5624 | 1986 | 2035 | 5 | 30 | 1 | 0 | 0 | 0 | 0 | 0 | 0 | 0 | 0 | 0 | 0 | 0
2035 | 5 | 30 | 2 | 1590 | 1038 | 1689 | 516 | 841 | 1383 | 872 | 257 | 544 | 5394 | 1879 | 2035 | 5 | 30 | 2 | 0 | 0 | 0 | 0 | 0 | 0 | 0 | 0 | 0 | 0 | 0
2035 | 5 | 30 | 3 | 1527 | 997 | 1623 | 496 | 808 | 1335 | 835 | 246 | 521 | 5243 | 1794 | 2035 | 5 | 30 | 3 | 0 | 0 | 0 | 0 | 0 | 0 | 0 | 0 | 0 | 0 | 0
2035 | 5 | 30 | 4 | 1517 | 990 | 1612 | 492 | 802 | 1327 | 826 | 243 | 516 | 5186 | 1785 | 2035 | 5 | 30 | 4 | 0 | 0 | 0 | 0 | 0 | 0 | 0 | 0 | 0 | 0 | 0
2035 | 5 | 30 | 5 | 1573 | 1027 | 1671 | 510 | 832 | 1372 | 853 | 251 | 533 | 5317 | 1861 | 2035 | 5 | 30 | 5 | 2.9 | 3.6 | 6.4 | 0.6 | 4.5 | 6.1 | 4.1 | 0.5 | 0.6 | 3 | 5.5
2035 | 5 | 30 | 6 | 1723 | 1125 | 1831 | 559 | 911 | 1522 | 955 | 281 | 596 | 5909 | 2069 | 2035 | 5 | 30 | 6 | 32.4 | 40.1 | 70.3 | 6.5 | 49.6 | 66.8 | 45.6 | 6 | 7.1 | 34.1 | 60.9
2035 | 5 | 30 | 7 | 1959 | 1279 | 2082 | 636 | 1036 | 1703 | 1120 | 330 | 699 | 6701 | 2385 | 2035 | 5 | 30 | 7 | 106.5 | 131.5 | 230.6 | 21.3 | 162.7 | 219.3 | 149.5 | 19.9 | 23.4 | 111.7 | 199.6
2035 | 5 | 30 | 8 | 2284 | 1491 | 2427 | 741 | 1208 | 1971 | 1380 | 406 | 861 | 7400 | 2845 | 2035 | 5 | 30 | 8 | 190.3 | 235.2 | 412.3 | 38 | 290.9 | 392 | 267.3 | 35.6 | 42 | 199.9 | 357
2035 | 5 | 30 | 9 | 2528 | 1650 | 2686 | 820 | 1337 | 2179 | 1573 | 463 | 982 | 7933 | 3192 | 2035 | 5 | 30 | 9 | 269.6 | 333.2 | 584.1 | 53.9 | 412.3 | 555.4 | 378.7 | 50.4 | 59.4 | 283.1 | 505.7
2035 | 5 | 30 | 10 | 2637 | 1722 | 2803 | 856 | 1395 | 2271 | 1655 | 487 | 1033 | 8094 | 3341 | 2035 | 5 | 30 | 10 | 336.9 | 416.4 | 730.1 | 67.4 | 515.2 | 694.2 | 473.3 | 62.9 | 74.2 | 353.9 | 632
2035 | 5 | 30 | 11 | 2616 | 1708 | 2780 | 849 | 1383 | 2226 | 1615 | 476 | 1008 | 8078 | 3261 | 2035 | 5 | 30 | 11 | 382.2 | 472.4 | 828.1 | 76.4 | 584.4 | 787.4 | 536.9 | 71.4 | 84.3 | 401.4 | 716.9
2035 | 5 | 30 | 12 | 2544 | 1661 | 2704 | 826 | 1346 | 2133 | 1531 | 451 | 956 | 7975 | 3085 | 2035 | 5 | 30 | 12 | 400 | 494.3 | 866.8 | 80 | 611.7 | 824.1 | 561.9 | 74.7 | 88.2 | 420.1 | 750.3
2035 | 5 | 30 | 13 | 2622 | 1712 | 2787 | 851 | 1387 | 2178 | 1608 | 474 | 1004 | 8104 | 3170 | 2035 | 5 | 30 | 13 | 395.7 | 489 | 857.3 | 79.2 | 605 | 815.2 | 555.8 | 73.9 | 87.2 | 415.5 | 742.2
2035 | 5 | 30 | 14 | 2636 | 1721 | 2802 | 855 | 1394 | 2137 | 1636 | 482 | 1021 | 8164 | 3177 | 2035 | 5 | 30 | 14 | 351.9 | 434.8 | 762.3 | 70.4 | 538 | 724.8 | 494.2 | 65.7 | 77.5 | 369.5 | 660
2035 | 5 | 30 | 15 | 2603 | 1699 | 2766 | 845 | 1377 | 2045 | 1629 | 480 | 1017 | 8150 | 3135 | 2035 | 5 | 30 | 15 | 266 | 328.8 | 576.3 | 53.2 | 406.7 | 548.1 | 373.6 | 49.7 | 58.6 | 279.3 | 498.9
2035 | 5 | 30 | 16 | 2681 | 1750 | 2849 | 870 | 1418 | 2095 | 1729 | 509 | 1080 | 8278 | 3282 | 2035 | 5 | 30 | 16 | 188 | 232.3 | 407.4 | 37.6 | 287.5 | 387.3 | 264.1 | 35.1 | 41.5 | 197.5 | 352.7
2035 | 5 | 30 | 17 | 2702 | 1764 | 2872 | 877 | 1429 | 2120 | 1797 | 529 | 1122 | 8296 | 3419 | 2035 | 5 | 30 | 17 | 134.5 | 166.3 | 291.5 | 26.9 | 205.7 | 277.2 | 188.9 | 25.2 | 29.7 | 141.2 | 252.3
2035 | 5 | 30 | 18 | 2739 | 1788 | 2911 | 889 | 1449 | 2188 | 1863 | 549 | 1163 | 8107 | 3555 | 2035 | 5 | 30 | 18 | 67.1 | 82.9 | 145.3 | 13.4 | 102.6 | 138.2 | 94.2 | 12.5 | 14.8 | 70.4 | 125.8
2035 | 5 | 30 | 19 | 2738 | 1787 | 2910 | 888 | 1448 | 2227 | 1876 | 553 | 1171 | 7934 | 3625 | 2035 | 5 | 30 | 19 | 24.8 | 30.7 | 53.9 | 5 | 38 | 51.2 | 34.9 | 4.7 | 5.5 | 26.1 | 46.6
2035 | 5 | 30 | 20 | 2620 | 1711 | 2785 | 850 | 1386 | 2139 | 1769 | 521 | 1104 | 7637 | 3488 | 2035 | 5 | 30 | 20 | 1.4 | 1.7 | 3.1 | 0.3 | 2.2 | 3 | 2 | 0.3 | 0.3 | 1.5 | 2.7
2035 | 5 | 30 | 21 | 2457 | 1604 | 2612 | 797 | 1300 | 1953 | 1599 | 471 | 998 | 7335 | 3099 | 2035 | 5 | 30 | 21 | 0 | 0 | 0 | 0 | 0 | 0 | 0 | 0 | 0 | 0 | 0
2035 | 5 | 30 | 22 | 2257 | 1474 | 2399 | 732 | 1194 | 1728 | 1419 | 418 | 886 | 6920 | 2750 | 2035 | 5 | 30 | 22 | 0 | 0 | 0 | 0 | 0 | 0 | 0 | 0 | 0 | 0 | 0
2035 | 5 | 30 | 23 | 2041 | 1332 | 2169 | 662 | 1079 | 1531 | 1260 | 371 | 787 | 6513 | 2458 | 2035 | 5 | 30 | 23 | 0 | 0 | 0 | 0 | 0 | 0 | 0 | 0 | 0 | 0 | 0
2035 | 5 | 30 | 24 | 1892 | 1236 | 2011 | 614 | 1001 | 1368 | 1118 | 329 | 698 | 6048 | 2185 | 2035 | 5 | 30 | 24 | 0 | 0 | 0 | 0 | 0 | 0 | 0 | 0 | 0 | 0 | 0
2035 | 5 | 31 | 1 | 1663 | 1086 | 1768 | 540 | 880 | 1296 | 927 | 273 | 579 | 6031 | 1920 | 2035 | 5 | 31 | 1 | 0 | 0 | 0 | 0 | 0 | 0 | 0 | 0 | 0 | 0 | 0
2035 | 5 | 31 | 2 | 1594 | 1041 | 1694 | 517 | 843 | 1233 | 883 | 260 | 551 | 5751 | 1840 | 2035 | 5 | 31 | 2 | 0 | 0 | 0 | 0 | 0 | 0 | 0 | 0 | 0 | 0 | 0
2035 | 5 | 31 | 3 | 1535 | 1002 | 1632 | 498 | 812 | 1187 | 845 | 249 | 527 | 5550 | 1767 | 2035 | 5 | 31 | 3 | 0 | 0 | 0 | 0 | 0 | 0 | 0 | 0 | 0 | 0 | 0
2035 | 5 | 31 | 4 | 1528 | 998 | 1624 | 496 | 808 | 1168 | 835 | 246 | 521 | 5468 | 1752 | 2035 | 5 | 31 | 4 | 0 | 0 | 0 | 0 | 0 | 0 | 0 | 0 | 0 | 0 | 0
2035 | 5 | 31 | 5 | 1584 | 1034 | 1684 | 514 | 838 | 1217 | 865 | 255 | 540 | 5567 | 1790 | 2035 | 5 | 31 | 5 | 1.6 | 2 | 3.5 | 0.3 | 2.5 | 3.3 | 2.3 | 0.3 | 0.3 | 1.7 | 3
2035 | 5 | 31 | 6 | 1736 | 1134 | 1846 | 563 | 918 | 1377 | 965 | 284 | 603 | 6124 | 1972 | 2035 | 5 | 31 | 6 | 21.5 | 26.5 | 46.4 | 4.3 | 32.8 | 44.2 | 30.1 | 4 | 4.7 | 22.5 | 40.2
2035 | 5 | 31 | 7 | 1972 | 1287 | 2096 | 640 | 1043 | 1578 | 1120 | 330 | 699 | 6763 | 2280 | 2035 | 5 | 31 | 7 | 70 | 86.5 | 151.7 | 14 | 107.1 | 144.2 | 98.3 | 13.1 | 15.4 | 73.5 | 131.3
2035 | 5 | 31 | 8 | 2295 | 1498 | 2439 | 745 | 1214 | 1838 | 1346 | 397 | 841 | 7425 | 2777 | 2035 | 5 | 31 | 8 | 130.7 | 161.5 | 283.2 | 26.1 | 199.9 | 269.3 | 183.6 | 24.4 | 28.8 | 137.2 | 245.2
2035 | 5 | 31 | 9 | 2552 | 1666 | 2713 | 828 | 1350 | 2048 | 1539 | 453 | 961 | 7951 | 3161 | 2035 | 5 | 31 | 9 | 204.9 | 253.2 | 444 | 41 | 313.3 | 422.2 | 287.8 | 38.3 | 45.2 | 215.2 | 384.3
2035 | 5 | 31 | 10 | 2689 | 1755 | 2858 | 872 | 1422 | 2177 | 1618 | 477 | 1010 | 8165 | 3341 | 2035 | 5 | 31 | 10 | 270.7 | 334.6 | 586.6 | 54.2 | 414 | 557.8 | 380.3 | 50.6 | 59.7 | 284.3 | 507.8
2035 | 5 | 31 | 11 | 2699 | 1762 | 2868 | 876 | 1427 | 2151 | 1597 | 470 | 997 | 8177 | 3304 | 2035 | 5 | 31 | 11 | 320.1 | 395.7 | 693.7 | 64 | 489.5 | 659.6 | 449.7 | 59.8 | 70.5 | 336.2 | 600.6
2035 | 5 | 31 | 12 | 2636 | 1721 | 2801 | 855 | 1394 | 2065 | 1513 | 446 | 945 | 8044 | 3180 | 2035 | 5 | 31 | 12 | 366.1 | 452.5 | 793.4 | 73.2 | 559.9 | 754.4 | 514.3 | 68.4 | 80.7 | 384.5 | 686.8
2035 | 5 | 31 | 13 | 2723 | 1778 | 2894 | 883 | 1440 | 2127 | 1585 | 467 | 990 | 8206 | 3349 | 2035 | 5 | 31 | 13 | 373.6 | 461.8 | 809.6 | 74.7 | 571.4 | 769.8 | 524.9 | 69.8 | 82.4 | 392.4 | 700.9
2035 | 5 | 31 | 14 | 2745 | 1792 | 2918 | 891 | 1452 | 2149 | 1594 | 469 | 995 | 8256 | 3426 | 2035 | 5 | 31 | 14 | 350.5 | 433.2 | 759.5 | 70.1 | 536 | 722.2 | 492.4 | 65.5 | 77.3 | 368.1 | 657.4
2035 | 5 | 31 | 15 | 2705 | 1766 | 2875 | 878 | 1431 | 2109 | 1553 | 457 | 970 | 8209 | 3400 | 2035 | 5 | 31 | 15 | 306.8 | 379.1 | 664.7 | 61.4 | 469.1 | 632 | 430.9 | 57.3 | 67.6 | 322.2 | 575.5
2035 | 5 | 31 | 16 | 2778 | 1813 | 2952 | 901 | 1469 | 2116 | 1618 | 477 | 1010 | 8338 | 3543 | 2035 | 5 | 31 | 16 | 229.3 | 283.4 | 497 | 45.8 | 350.7 | 472.6 | 322.2 | 42.8 | 50.6 | 240.9 | 430.3
2035 | 5 | 31 | 17 | 2792 | 1823 | 2967 | 906 | 1477 | 2140 | 1661 | 489 | 1037 | 8333 | 3635 | 2035 | 5 | 31 | 17 | 157.9 | 195.1 | 342 | 31.6 | 241.4 | 325.2 | 221.7 | 29.5 | 34.8 | 165.8 | 296.1
2035 | 5 | 31 | 18 | 2816 | 1839 | 2993 | 914 | 1489 | 2196 | 1712 | 504 | 1069 | 8151 | 3708 | 2035 | 5 | 31 | 18 | 83.5 | 103.2 | 180.9 | 16.7 | 127.6 | 172 | 117.2 | 15.6 | 18.4 | 87.7 | 156.6
2035 | 5 | 31 | 19 | 2804 | 1830 | 2980 | 910 | 1483 | 2217 | 1722 | 507 | 1075 | 7929 | 3703 | 2035 | 5 | 31 | 19 | 29.6 | 36.6 | 64.1 | 5.9 | 45.2 | 60.9 | 41.5 | 5.6 | 6.5 | 31.1 | 55.5
2035 | 5 | 31 | 20 | 2675 | 1746 | 2843 | 868 | 1415 | 2138 | 1633 | 481 | 1020 | 7632 | 3540 | 2035 | 5 | 31 | 20 | 2.2 | 2.7 | 4.7 | 0.5 | 3.3 | 4.5 | 3.1 | 0.4 | 0.5 | 2.3 | 4.1
2035 | 5 | 31 | 21 | 2509 | 1638 | 2667 | 814 | 1327 | 1950 | 1463 | 431 | 914 | 7351 | 3223 | 2035 | 5 | 31 | 21 | 0 | 0 | 0 | 0 | 0 | 0 | 0 | 0 | 0 | 0 | 0
2035 | 5 | 31 | 22 | 2302 | 1503 | 2446 | 747 | 1217 | 1724 | 1297 | 382 | 810 | 6904 | 2842 | 2035 | 5 | 31 | 22 | 0 | 0 | 0 | 0 | 0 | 0 | 0 | 0 | 0 | 0 | 0
2035 | 5 | 31 | 23 | 2080 | 1358 | 2211 | 675 | 1100 | 1544 | 1155 | 340 | 721 | 6366 | 2475 | 2035 | 5 | 31 | 23 | 0 | 0 | 0 | 0 | 0 | 0 | 0 | 0 | 0 | 0 | 0
2035 | 5 | 31 | 24 | 1927 | 1258 | 2048 | 625 | 1019 | 1367 | 1025 | 302 | 640 | 5848 | 2171 | 2035 | 5 | 31 | 24 | 0 | 0 | 0 | 0 | 0 | 0 | 0 | 0 | 0 | 0 | 0
2035 | 6 | 1 | 1 | 1797 | 1173 | 1909 | 583 | 950 | 1344 | 996 | 293 | 622 | 6206 | 2354 | 2035 | 6 | 1 | 1 | 0 | 0 | 0 | 0 | 0 | 0 | 0 | 0 | 0 | 0 | 0
2035 | 6 | 1 | 2 | 1728 | 1128 | 1837 | 561 | 914 | 1284 | 937 | 276 | 585 | 5946 | 2224 | 2035 | 6 | 1 | 2 | 0 | 0 | 0 | 0 | 0 | 0 | 0 | 0 | 0 | 0 | 0
2035 | 6 | 1 | 3 | 1660 | 1084 | 1764 | 539 | 878 | 1230 | 888 | 262 | 554 | 5757 | 2108 | 2035 | 6 | 1 | 3 | 0 | 0 | 0 | 0 | 0 | 0 | 0 | 0 | 0 | 0 | 0
2035 | 6 | 1 | 4 | 1645 | 1074 | 1748 | 534 | 870 | 1223 | 873 | 257 | 545 | 5675 | 2082 | 2035 | 6 | 1 | 4 | 0 | 0 | 0 | 0 | 0 | 0 | 0 | 0 | 0 | 0 | 0
2035 | 6 | 1 | 5 | 1694 | 1106 | 1800 | 550 | 896 | 1257 | 896 | 264 | 560 | 5764 | 2129 | 2035 | 6 | 1 | 5 | 2.9 | 3.5 | 6.2 | 0.6 | 4.4 | 5.9 | 4 | 0.5 | 0.6 | 3 | 5.3
2035 | 6 | 1 | 6 | 1825 | 1192 | 1940 | 592 | 965 | 1421 | 961 | 283 | 600 | 6323 | 2326 | 2035 | 6 | 1 | 6 | 28 | 34.6 | 60.6 | 5.6 | 42.8 | 57.7 | 39.3 | 5.2 | 6.2 | 29.4 | 52.5
2035 | 6 | 1 | 7 | 2037 | 1330 | 2165 | 661 | 1077 | 1652 | 1126 | 332 | 703 | 7091 | 2650 | 2035 | 6 | 1 | 7 | 93.7 | 115.8 | 203.1 | 18.8 | 143.3 | 193.1 | 131.6 | 17.5 | 20.6 | 98.4 | 175.8
2035 | 6 | 1 | 8 | 2319 | 1514 | 2465 | 752 | 1226 | 1939 | 1376 | 405 | 859 | 7869 | 3145 | 2035 | 6 | 1 | 8 | 174.4 | 215.6 | 378 | 34.9 | 266.8 | 359.4 | 245 | 32.6 | 38.5 | 183.2 | 327.2
2035 | 6 | 1 | 9 | 2504 | 1635 | 2662 | 813 | 1325 | 2158 | 1593 | 469 | 995 | 8450 | 3516 | 2035 | 6 | 1 | 9 | 251.2 | 310.4 | 544.3 | 50.3 | 384.1 | 517.5 | 352.9 | 47 | 55.4 | 263.8 | 471.2
2035 | 6 | 1 | 10 | 2598 | 1696 | 2761 | 843 | 1374 | 2277 | 1707 | 503 | 1066 | 8752 | 3703 | 2035 | 6 | 1 | 10 | 315.1 | 389.5 | 682.8 | 63 | 481.9 | 649.2 | 442.7 | 58.9 | 69.4 | 330.9 | 591.1
2035 | 6 | 1 | 11 | 2564 | 1674 | 2725 | 832 | 1356 | 2235 | 1699 | 500 | 1061 | 8772 | 3654 | 2035 | 6 | 1 | 11 | 387 | 478.3 | 838.6 | 77.4 | 591.8 | 797.4 | 543.6 | 72.3 | 85.4 | 406.5 | 726
2035 | 6 | 1 | 12 | 2475 | 1616 | 2630 | 803 | 1309 | 2133 | 1626 | 479 | 1015 | 8673 | 3502 | 2035 | 6 | 1 | 12 | 461.5 | 570.3 | 999.9 | 92.3 | 705.7 | 950.8 | 648.3 | 86.2 | 101.7 | 484.7 | 865.7
2035 | 6 | 1 | 13 | 2552 | 1666 | 2712 | 828 | 1350 | 2201 | 1712 | 504 | 1069 | 8788 | 3608 | 2035 | 6 | 1 | 13 | 491.6 | 607.5 | 1065.1 | 98.3 | 751.7 | 1012.7 | 690.5 | 91.9 | 108.4 | 516.3 | 922.1
2035 | 6 | 1 | 14 | 2558 | 1670 | 2719 | 830 | 1353 | 2159 | 1745 | 514 | 1089 | 8791 | 3585 | 2035 | 6 | 1 | 14 | 463.9 | 573.3 | 1005.1 | 92.8 | 709.3 | 955.6 | 651.5 | 86.7 | 102.3 | 487.1 | 870.1
2035 | 6 | 1 | 15 | 2534 | 1655 | 2694 | 822 | 1340 | 2063 | 1732 | 510 | 1081 | 8757 | 3524 | 2035 | 6 | 1 | 15 | 385.8 | 476.8 | 835.9 | 77.1 | 589.9 | 794.8 | 541.9 | 72.1 | 85.1 | 405.1 | 723.6
2035 | 6 | 1 | 16 | 2607 | 1702 | 2770 | 846 | 1379 | 2077 | 1793 | 528 | 1119 | 8851 | 3651 | 2035 | 6 | 1 | 16 | 311.4 | 384.7 | 674.6 | 62.3 | 476 | 641.5 | 437.3 | 58.2 | 68.6 | 326.9 | 584
2035 | 6 | 1 | 17 | 2637 | 1722 | 2803 | 856 | 1395 | 2082 | 1825 | 538 | 1139 | 8798 | 3739 | 2035 | 6 | 1 | 17 | 219.3 | 271.1 | 475.2 | 43.9 | 335.4 | 451.9 | 308.1 | 41 | 48.3 | 230.3 | 411.4
2035 | 6 | 1 | 18 | 2667 | 1741 | 2834 | 865 | 1410 | 2131 | 1868 | 550 | 1167 | 8562 | 3836 | 2035 | 6 | 1 | 18 | 123.3 | 152.4 | 267.2 | 24.7 | 188.5 | 254 | 173.2 | 23 | 27.2 | 129.5 | 231.3
2035 | 6 | 1 | 19 | 2651 | 1731 | 2818 | 860 | 1402 | 2174 | 1867 | 550 | 1165 | 8331 | 3855 | 2035 | 6 | 1 | 19 | 41.7 | 51.6 | 90.4 | 8.3 | 63.8 | 86 | 58.6 | 7.8 | 9.2 | 43.8 | 78.3
2035 | 6 | 1 | 20 | 2507 | 1637 | 2665 | 813 | 1326 | 2093 | 1763 | 519 | 1101 | 7999 | 3704 | 2035 | 6 | 1 | 20 | 2.5 | 3.1 | 5.3 | 0.5 | 3.8 | 5.1 | 3.5 | 0.5 | 0.5 | 2.6 | 4.6
2035 | 6 | 1 | 21 | 2363 | 1543 | 2512 | 767 | 1250 | 1910 | 1587 | 468 | 991 | 7725 | 3385 | 2035 | 6 | 1 | 21 | 0 | 0 | 0 | 0 | 0 | 0 | 0 | 0 | 0 | 0 | 0
2035 | 6 | 1 | 22 | 2181 | 1424 | 2318 | 708 | 1154 | 1704 | 1429 | 421 | 892 | 7323 | 3015 | 2035 | 6 | 1 | 22 | 0 | 0 | 0 | 0 | 0 | 0 | 0 | 0 | 0 | 0 | 0
2035 | 6 | 1 | 23 | 1982 | 1294 | 2106 | 643 | 1048 | 1520 | 1279 | 377 | 798 | 6820 | 2647 | 2035 | 6 | 1 | 23 | 0 | 0 | 0 | 0 | 0 | 0 | 0 | 0 | 0 | 0 | 0
2035 | 6 | 1 | 24 | 1819 | 1188 | 1933 | 590 | 962 | 1363 | 1137 | 335 | 710 | 6272 | 2337 | 2035 | 6 | 1 | 24 | 0 | 0 | 0 | 0 | 0 | 0 | 0 | 0 | 0 | 0 | 0
2035 | 6 | 2 | 1 | 1586 | 1035 | 1686 | 515 | 839 | 1381 | 1107 | 326 | 691 | 6280 | 2387 | 2035 | 6 | 2 | 1 | 0 | 0 | 0 | 0 | 0 | 0 | 0 | 0 | 0 | 0 | 0
2035 | 6 | 2 | 2 | 1482 | 968 | 1575 | 481 | 784 | 1276 | 1012 | 298 | 632 | 5999 | 2176 | 2035 | 6 | 2 | 2 | 0 | 0 | 0 | 0 | 0 | 0 | 0 | 0 | 0 | 0 | 0
2035 | 6 | 2 | 3 | 1431 | 934 | 1521 | 464 | 757 | 1235 | 956 | 281 | 597 | 5818 | 2060 | 2035 | 6 | 2 | 3 | 0 | 0 | 0 | 0 | 0 | 0 | 0 | 0 | 0 | 0 | 0
2035 | 6 | 2 | 4 | 1400 | 914 | 1488 | 454 | 740 | 1195 | 927 | 273 | 579 | 5739 | 2006 | 2035 | 6 | 2 | 4 | 0 | 0 | 0 | 0 | 0 | 0 | 0 | 0 | 0 | 0 | 0
2035 | 6 | 2 | 5 | 1386 | 905 | 1473 | 450 | 733 | 1174 | 922 | 272 | 576 | 5736 | 1962 | 2035 | 6 | 2 | 5 | 3.5 | 4.2 | 7.4 | 0.7 | 5.3 | 7 | 4.8 | 0.6 | 0.8 | 3.6 | 6.4
2035 | 6 | 2 | 6 | 1412 | 922 | 1501 | 458 | 747 | 1205 | 942 | 277 | 588 | 5905 | 2028 | 2035 | 6 | 2 | 6 | 34.6 | 42.8 | 75 | 6.9 | 53 | 71.4 | 48.6 | 6.4 | 7.6 | 36.3 | 65
2035 | 6 | 2 | 7 | 1535 | 1002 | 1631 | 498 | 812 | 1315 | 991 | 292 | 619 | 6130 | 2259 | 2035 | 6 | 2 | 7 | 110.3 | 136.3 | 239 | 22.1 | 168.7 | 227.3 | 154.9 | 20.6 | 24.3 | 115.9 | 206.9
2035 | 6 | 2 | 8 | 1705 | 1113 | 1812 | 553 | 902 | 1477 | 1081 | 318 | 675 | 6450 | 2607 | 2035 | 6 | 2 | 8 | 197.1 | 243.6 | 427.1 | 39.4 | 301.4 | 406.1 | 276.9 | 36.8 | 43.5 | 207.1 | 369.8
2035 | 6 | 2 | 9 | 1886 | 1231 | 2004 | 612 | 997 | 1638 | 1235 | 364 | 771 | 6857 | 2992 | 2035 | 6 | 2 | 9 | 272 | 336.3 | 589.5 | 54.4 | 416 | 560.6 | 382.1 | 50.9 | 60 | 285.8 | 510.3
2035 | 6 | 2 | 10 | 2043 | 1334 | 2172 | 663 | 1081 | 1764 | 1390 | 409 | 868 | 7308 | 3356 | 2035 | 6 | 2 | 10 | 323.4 | 399.7 | 700.7 | 64.7 | 494.5 | 666.3 | 454.2 | 60.4 | 71.3 | 339.6 | 606.6
2035 | 6 | 2 | 11 | 2190 | 1430 | 2327 | 710 | 1158 | 1860 | 1539 | 453 | 961 | 7648 | 3691 | 2035 | 6 | 2 | 11 | 377.7 | 466.8 | 818.4 | 75.5 | 577.6 | 778.3 | 530.5 | 70.6 | 83.3 | 396.7 | 708.5
2035 | 6 | 2 | 12 | 2222 | 1451 | 2362 | 721 | 1175 | 1844 | 1590 | 468 | 993 | 7800 | 3826 | 2035 | 6 | 2 | 12 | 406.2 | 502 | 880.1 | 81.3 | 621.1 | 836.8 | 570.6 | 75.9 | 89.5 | 426.6 | 761.9
2035 | 6 | 2 | 13 | 2229 | 1455 | 2369 | 723 | 1179 | 1828 | 1624 | 478 | 1014 | 7905 | 3920 | 2035 | 6 | 2 | 13 | 410.1 | 506.8 | 888.5 | 82 | 627.1 | 844.9 | 576 | 76.6 | 90.4 | 430.6 | 769.2
2035 | 6 | 2 | 14 | 2253 | 1471 | 2394 | 731 | 1191 | 1818 | 1658 | 488 | 1035 | 7939 | 4004 | 2035 | 6 | 2 | 14 | 397.9 | 491.8 | 862.3 | 79.6 | 608.5 | 819.8 | 558.9 | 74.4 | 87.8 | 417.9 | 746.5
2035 | 6 | 2 | 15 | 2308 | 1507 | 2453 | 749 | 1220 | 1878 | 1738 | 512 | 1085 | 8137 | 4150 | 2035 | 6 | 2 | 15 | 346.6 | 428.4 | 751.1 | 69.3 | 530 | 714.1 | 486.9 | 64.8 | 76.4 | 364 | 650.2
2035 | 6 | 2 | 16 | 2322 | 1516 | 2468 | 753 | 1228 | 1899 | 1770 | 521 | 1105 | 8222 | 4138 | 2035 | 6 | 2 | 16 | 274.4 | 339.2 | 594.6 | 54.9 | 419.6 | 565.4 | 385.5 | 51.3 | 60.5 | 288.2 | 514.8
2035 | 6 | 2 | 17 | 2311 | 1509 | 2457 | 750 | 1222 | 1903 | 1787 | 526 | 1115 | 8322 | 3998 | 2035 | 6 | 2 | 17 | 195.1 | 241.1 | 422.6 | 39 | 298.2 | 401.8 | 273.9 | 36.5 | 43 | 204.8 | 365.9
2035 | 6 | 2 | 18 | 2293 | 1497 | 2437 | 744 | 1213 | 1895 | 1776 | 523 | 1109 | 8313 | 3876 | 2035 | 6 | 2 | 18 | 114 | 140.8 | 246.8 | 22.8 | 174.2 | 234.8 | 160 | 21.3 | 25.1 | 119.6 | 213.7
2035 | 6 | 2 | 19 | 2284 | 1491 | 2428 | 741 | 1208 | 1885 | 1797 | 529 | 1122 | 8317 | 3865 | 2035 | 6 | 2 | 19 | 41.6 | 51.5 | 90.3 | 8.3 | 63.7 | 85.8 | 58.5 | 7.8 | 9.2 | 43.7 | 78.1
2035 | 6 | 2 | 20 | 2252 | 1470 | 2394 | 731 | 1191 | 1914 | 1810 | 533 | 1130 | 8404 | 3867 | 2035 | 6 | 2 | 20 | 2.8 | 3.4 | 5.9 | 0.5 | 4.2 | 5.7 | 3.8 | 0.5 | 0.6 | 2.9 | 5.2
2035 | 6 | 2 | 21 | 2208 | 1441 | 2346 | 716 | 1168 | 1875 | 1761 | 519 | 1099 | 8516 | 3655 | 2035 | 6 | 2 | 21 | 0 | 0 | 0 | 0 | 0 | 0 | 0 | 0 | 0 | 0 | 0
2035 | 6 | 2 | 22 | 2046 | 1336 | 2175 | 664 | 1082 | 1700 | 1577 | 464 | 984 | 8260 | 3358 | 2035 | 6 | 2 | 22 | 0 | 0 | 0 | 0 | 0 | 0 | 0 | 0 | 0 | 0 | 0
2035 | 6 | 2 | 23 | 1906 | 1244 | 2025 | 618 | 1008 | 1566 | 1435 | 423 | 896 | 7860 | 3100 | 2035 | 6 | 2 | 23 | 0 | 0 | 0 | 0 | 0 | 0 | 0 | 0 | 0 | 0 | 0
2035 | 6 | 2 | 24 | 1753 | 1145 | 1863 | 569 | 927 | 1416 | 1273 | 375 | 794 | 7354 | 2803 | 2035 | 6 | 2 | 24 | 0 | 0 | 0 | 0 | 0 | 0 | 0 | 0 | 0 | 0 | 0
2035 | 6 | 3 | 1 | 1620 | 1058 | 1722 | 526 | 857 | 1215 | 953 | 281 | 595 | 5461 | 2016 | 2035 | 6 | 3 | 1 | 0 | 0 | 0 | 0 | 0 | 0 | 0 | 0 | 0 | 0 | 0
2035 | 6 | 3 | 2 | 1539 | 1005 | 1635 | 499 | 814 | 1125 | 876 | 258 | 547 | 5197 | 1850 | 2035 | 6 | 3 | 2 | 0 | 0 | 0 | 0 | 0 | 0 | 0 | 0 | 0 | 0 | 0
2035 | 6 | 3 | 3 | 1452 | 948 | 1543 | 471 | 768 | 1076 | 825 | 243 | 515 | 5053 | 1753 | 2035 | 6 | 3 | 3 | 0 | 0 | 0 | 0 | 0 | 0 | 0 | 0 | 0 | 0 | 0
2035 | 6 | 3 | 4 | 1434 | 936 | 1524 | 465 | 759 | 1054 | 806 | 238 | 503 | 4987 | 1728 | 2035 | 6 | 3 | 4 | 0 | 0 | 0 | 0 | 0 | 0 | 0 | 0 | 0 | 0 | 0
2035 | 6 | 3 | 5 | 1429 | 933 | 1519 | 464 | 756 | 1043 | 797 | 235 | 498 | 4961 | 1703 | 2035 | 6 | 3 | 5 | 2.6 | 3.3 | 5.8 | 0.5 | 4.1 | 5.5 | 3.7 | 0.5 | 0.6 | 2.8 | 5
2035 | 6 | 3 | 6 | 1438 | 939 | 1529 | 467 | 761 | 1064 | 806 | 237 | 503 | 5123 | 1756 | 2035 | 6 | 3 | 6 | 27.8 | 34.4 | 60.2 | 5.6 | 42.5 | 57.3 | 39 | 5.2 | 6.1 | 29.2 | 52.1
2035 | 6 | 3 | 7 | 1568 | 1024 | 1666 | 509 | 829 | 1189 | 873 | 257 | 545 | 5497 | 1956 | 2035 | 6 | 3 | 7 | 87 | 107.5 | 188.5 | 17.4 | 133 | 179.2 | 122.2 | 16.2 | 19.2 | 91.3 | 163.1
2035 | 6 | 3 | 8 | 1733 | 1131 | 1842 | 562 | 916 | 1372 | 990 | 292 | 618 | 5951 | 2262 | 2035 | 6 | 3 | 8 | 158.5 | 195.9 | 343.5 | 31.7 | 242.4 | 326.6 | 222.7 | 29.6 | 35 | 166.5 | 297.3
2035 | 6 | 3 | 9 | 1898 | 1239 | 2018 | 616 | 1004 | 1576 | 1130 | 333 | 706 | 6397 | 2592 | 2035 | 6 | 3 | 9 | 237.8 | 293.8 | 515.1 | 47.6 | 363.5 | 489.8 | 333.9 | 44.4 | 52.4 | 249.7 | 445.9
2035 | 6 | 3 | 10 | 2053 | 1340 | 2182 | 666 | 1086 | 1702 | 1254 | 369 | 783 | 6784 | 2869 | 2035 | 6 | 3 | 10 | 301.1 | 372.1 | 652.4 | 60.2 | 460.4 | 620.3 | 422.9 | 56.3 | 66.4 | 316.2 | 564.8
2035 | 6 | 3 | 11 | 2188 | 1429 | 2326 | 710 | 1157 | 1831 | 1373 | 404 | 857 | 7049 | 3106 | 2035 | 6 | 3 | 11 | 345.5 | 427 | 748.6 | 69.1 | 528.2 | 711.7 | 485.3 | 64.6 | 76.2 | 362.8 | 648.1
2035 | 6 | 3 | 12 | 2194 | 1432 | 2332 | 712 | 1160 | 1843 | 1379 | 406 | 861 | 7147 | 3149 | 2035 | 6 | 3 | 12 | 376.3 | 465.1 | 815.4 | 75.2 | 575.4 | 775.3 | 528.6 | 70.3 | 83 | 395.2 | 705.8
2035 | 6 | 3 | 13 | 2177 | 1421 | 2313 | 706 | 1151 | 1817 | 1372 | 404 | 857 | 7172 | 3172 | 2035 | 6 | 3 | 13 | 389.9 | 481.8 | 844.8 | 78 | 596.1 | 803.3 | 547.6 | 72.9 | 86 | 409.4 | 731.3
2035 | 6 | 3 | 14 | 2171 | 1418 | 2308 | 705 | 1148 | 1810 | 1376 | 405 | 859 | 7132 | 3175 | 2035 | 6 | 3 | 14 | 361.7 | 447 | 783.7 | 72.3 | 553.1 | 745.2 | 508.1 | 67.6 | 79.7 | 379.9 | 678.5
2035 | 6 | 3 | 15 | 2205 | 1439 | 2343 | 715 | 1166 | 1851 | 1428 | 421 | 892 | 7253 | 3262 | 2035 | 6 | 3 | 15 | 300.1 | 370.9 | 650.3 | 60 | 458.9 | 618.3 | 421.6 | 56.1 | 66.2 | 315.2 | 563
2035 | 6 | 3 | 16 | 2192 | 1431 | 2330 | 711 | 1159 | 1862 | 1439 | 424 | 898 | 7249 | 3255 | 2035 | 6 | 3 | 16 | 235.1 | 290.5 | 509.3 | 47 | 359.4 | 484.3 | 330.2 | 43.9 | 51.8 | 246.9 | 441
2035 | 6 | 3 | 17 | 2179 | 1423 | 2316 | 707 | 1152 | 1883 | 1442 | 425 | 900 | 7236 | 3229 | 2035 | 6 | 3 | 17 | 155.8 | 192.5 | 337.5 | 31.1 | 238.2 | 320.9 | 218.8 | 29.1 | 34.3 | 163.6 | 292.1
2035 | 6 | 3 | 18 | 2154 | 1406 | 2289 | 699 | 1139 | 1844 | 1432 | 422 | 894 | 7154 | 3168 | 2035 | 6 | 3 | 18 | 83.5 | 103.2 | 180.9 | 16.7 | 127.6 | 172 | 117.2 | 15.6 | 18.4 | 87.7 | 156.6
2035 | 6 | 3 | 19 | 2170 | 1417 | 2306 | 704 | 1147 | 1863 | 1456 | 429 | 909 | 7129 | 3194 | 2035 | 6 | 3 | 19 | 26.9 | 33.2 | 58.1 | 5.4 | 41 | 55.3 | 37.7 | 5 | 5.9 | 28.2 | 50.3
2035 | 6 | 3 | 20 | 2161 | 1411 | 2297 | 701 | 1143 | 1897 | 1472 | 434 | 919 | 7138 | 3295 | 2035 | 6 | 3 | 20 | 2 | 2.5 | 4.4 | 0.4 | 3.1 | 4.1 | 2.8 | 0.3 | 0.4 | 2.1 | 3.7
2035 | 6 | 3 | 21 | 2106 | 1375 | 2239 | 683 | 1114 | 1817 | 1414 | 417 | 883 | 7109 | 3195 | 2035 | 6 | 3 | 21 | 0 | 0 | 0 | 0 | 0 | 0 | 0 | 0 | 0 | 0 | 0
2035 | 6 | 3 | 22 | 1932 | 1262 | 2054 | 627 | 1022 | 1574 | 1278 | 377 | 798 | 6860 | 2931 | 2035 | 6 | 3 | 22 | 0 | 0 | 0 | 0 | 0 | 0 | 0 | 0 | 0 | 0 | 0
2035 | 6 | 3 | 23 | 1817 | 1186 | 1931 | 589 | 961 | 1429 | 1186 | 349 | 741 | 6586 | 2705 | 2035 | 6 | 3 | 23 | 0 | 0 | 0 | 0 | 0 | 0 | 0 | 0 | 0 | 0 | 0
2035 | 6 | 3 | 24 | 1685 | 1100 | 1791 | 547 | 891 | 1286 | 1064 | 313 | 664 | 6184 | 2430 | 2035 | 6 | 3 | 24 | 0 | 0 | 0 | 0 | 0 | 0 | 0 | 0 | 0 | 0 | 0
2035 | 6 | 4 | 1 | 1502 | 981 | 1597 | 487 | 795 | 1120 | 950 | 280 | 593 | 5554 | 2027 | 2035 | 6 | 4 | 1 | 0 | 0 | 0 | 0 | 0 | 0 | 0 | 0 | 0 | 0 | 0
2035 | 6 | 4 | 2 | 1462 | 955 | 1554 | 475 | 773 | 1083 | 899 | 265 | 561 | 5343 | 1909 | 2035 | 6 | 4 | 2 | 0 | 0 | 0 | 0 | 0 | 0 | 0 | 0 | 0 | 0 | 0
2035 | 6 | 4 | 3 | 1427 | 931 | 1516 | 463 | 755 | 1051 | 853 | 251 | 533 | 5208 | 1814 | 2035 | 6 | 4 | 3 | 0 | 0 | 0 | 0 | 0 | 0 | 0 | 0 | 0 | 0 | 0
2035 | 6 | 4 | 4 | 1427 | 932 | 1517 | 463 | 755 | 1063 | 841 | 248 | 525 | 5179 | 1790 | 2035 | 6 | 4 | 4 | 0 | 0 | 0 | 0 | 0 | 0 | 0 | 0 | 0 | 0 | 0
2035 | 6 | 4 | 5 | 1498 | 978 | 1592 | 486 | 792 | 1119 | 856 | 252 | 535 | 5327 | 1832 | 2035 | 6 | 4 | 5 | 2.2 | 2.7 | 4.7 | 0.5 | 3.3 | 4.5 | 3.1 | 0.4 | 0.5 | 2.3 | 4.1
2035 | 6 | 4 | 6 | 1642 | 1072 | 1746 | 533 | 869 | 1282 | 949 | 279 | 592 | 5884 | 2035 | 2035 | 6 | 4 | 6 | 22.1 | 27.3 | 47.9 | 4.4 | 33.8 | 45.6 | 31.1 | 4.1 | 4.9 | 23.2 | 41.4
2035 | 6 | 4 | 7 | 1824 | 1191 | 1938 | 592 | 964 | 1452 | 1107 | 326 | 691 | 6659 | 2336 | 2035 | 6 | 4 | 7 | 70.4 | 87.1 | 152.7 | 14.1 | 107.8 | 145.2 | 99 | 13.2 | 15.6 | 74 | 132.2
2035 | 6 | 4 | 8 | 2058 | 1343 | 2187 | 668 | 1088 | 1662 | 1345 | 396 | 840 | 7458 | 2808 | 2035 | 6 | 4 | 8 | 124.8 | 154.2 | 270.3 | 25 | 190.7 | 257 | 175.2 | 23.3 | 27.5 | 131 | 234
2035 | 6 | 4 | 9 | 2230 | 1456 | 2371 | 724 | 1180 | 1818 | 1529 | 450 | 954 | 8065 | 3148 | 2035 | 6 | 4 | 9 | 174.3 | 215.3 | 377.6 | 34.9 | 266.5 | 359 | 244.7 | 32.6 | 38.4 | 183 | 326.9
2035 | 6 | 4 | 10 | 2321 | 1515 | 2467 | 753 | 1228 | 1900 | 1622 | 478 | 1013 | 8339 | 3300 | 2035 | 6 | 4 | 10 | 226.1 | 279.5 | 490 | 45.2 | 345.8 | 466 | 317.7 | 42.2 | 49.8 | 237.5 | 424.2
2035 | 6 | 4 | 11 | 2268 | 1481 | 2411 | 736 | 1200 | 1863 | 1576 | 464 | 984 | 8368 | 3240 | 2035 | 6 | 4 | 11 | 288.2 | 356.1 | 624.4 | 57.6 | 440.7 | 593.7 | 404.8 | 53.8 | 63.6 | 302.6 | 540.6
2035 | 6 | 4 | 12 | 2158 | 1409 | 2294 | 700 | 1141 | 1769 | 1485 | 437 | 927 | 8252 | 3059 | 2035 | 6 | 4 | 12 | 324.3 | 400.7 | 702.5 | 64.8 | 495.8 | 668 | 455.4 | 60.6 | 71.5 | 340.5 | 608.2
2035 | 6 | 4 | 13 | 2224 | 1452 | 2364 | 722 | 1176 | 1839 | 1548 | 456 | 966 | 8385 | 3168 | 2035 | 6 | 4 | 13 | 326.6 | 403.6 | 707.7 | 65.3 | 499.4 | 672.9 | 458.8 | 61 | 72 | 343 | 612.6
2035 | 6 | 4 | 14 | 2230 | 1456 | 2370 | 723 | 1179 | 1822 | 1554 | 458 | 970 | 8387 | 3190 | 2035 | 6 | 4 | 14 | 294.3 | 363.8 | 637.8 | 58.9 | 450.1 | 606.4 | 413.5 | 55 | 64.9 | 309.1 | 552.2
2035 | 6 | 4 | 15 | 2171 | 1417 | 2307 | 704 | 1148 | 1764 | 1509 | 444 | 942 | 8328 | 3131 | 2035 | 6 | 4 | 15 | 231.4 | 285.9 | 501.3 | 46.3 | 353.8 | 476.7 | 324.9 | 43.3 | 51 | 243 | 434
2035 | 6 | 4 | 16 | 2212 | 1444 | 2351 | 718 | 1170 | 1842 | 1572 | 463 | 981 | 8427 | 3261 | 2035 | 6 | 4 | 16 | 194.6 | 240.5 | 421.8 | 38.9 | 297.6 | 401 | 273.4 | 36.4 | 42.9 | 204.4 | 365.1
2035 | 6 | 4 | 17 | 2242 | 1464 | 2383 | 728 | 1186 | 1898 | 1610 | 474 | 1005 | 8377 | 3349 | 2035 | 6 | 4 | 17 | 149.1 | 184.3 | 323.1 | 29.9 | 228 | 307.2 | 209.4 | 27.8 | 32.9 | 156.6 | 279.7
2035 | 6 | 4 | 18 | 2286 | 1492 | 2430 | 742 | 1209 | 1968 | 1664 | 490 | 1039 | 8147 | 3449 | 2035 | 6 | 4 | 18 | 87.3 | 108 | 189.3 | 17.5 | 133.6 | 180 | 122.7 | 16.3 | 19.3 | 91.7 | 163.9
2035 | 6 | 4 | 19 | 2310 | 1508 | 2455 | 750 | 1222 | 1994 | 1680 | 495 | 1049 | 7952 | 3466 | 2035 | 6 | 4 | 19 | 32.4 | 40.1 | 70.3 | 6.5 | 49.6 | 66.8 | 45.6 | 6 | 7.1 | 34.1 | 60.9
2035 | 6 | 4 | 20 | 2230 | 1456 | 2371 | 724 | 1180 | 1909 | 1566 | 461 | 977 | 7637 | 3328 | 2035 | 6 | 4 | 20 | 2.9 | 3.5 | 6.2 | 0.6 | 4.4 | 5.9 | 4 | 0.5 | 0.6 | 3 | 5.3
2035 | 6 | 4 | 21 | 2093 | 1366 | 2225 | 679 | 1107 | 1703 | 1400 | 412 | 874 | 7343 | 3042 | 2035 | 6 | 4 | 21 | 0 | 0 | 0 | 0 | 0 | 0 | 0 | 0 | 0 | 0 | 0
2035 | 6 | 4 | 22 | 1892 | 1235 | 2011 | 614 | 1000 | 1503 | 1239 | 365 | 774 | 6960 | 2685 | 2035 | 6 | 4 | 22 | 0 | 0 | 0 | 0 | 0 | 0 | 0 | 0 | 0 | 0 | 0
2035 | 6 | 4 | 23 | 1716 | 1120 | 1824 | 557 | 907 | 1343 | 1102 | 325 | 688 | 6525 | 2344 | 2035 | 6 | 4 | 23 | 0 | 0 | 0 | 0 | 0 | 0 | 0 | 0 | 0 | 0 | 0
2035 | 6 | 4 | 24 | 1576 | 1029 | 1675 | 511 | 833 | 1198 | 983 | 289 | 613 | 6042 | 2063 | 2035 | 6 | 4 | 24 | 0 | 0 | 0 | 0 | 0 | 0 | 0 | 0 | 0 | 0 | 0
2035 | 6 | 5 | 1 | 1476 | 963 | 1568 | 479 | 780 | 1169 | 910 | 268 | 568 | 5442 | 1913 | 2035 | 6 | 5 | 1 | 0 | 0 | 0 | 0 | 0 | 0 | 0 | 0 | 0 | 0 | 0
2035 | 6 | 5 | 2 | 1416 | 925 | 1506 | 460 | 749 | 1119 | 863 | 254 | 539 | 5232 | 1814 | 2035 | 6 | 5 | 2 | 0 | 0 | 0 | 0 | 0 | 0 | 0 | 0 | 0 | 0 | 0
2035 | 6 | 5 | 3 | 1366 | 892 | 1452 | 443 | 723 | 1079 | 823 | 242 | 514 | 5116 | 1745 | 2035 | 6 | 5 | 3 | 0 | 0 | 0 | 0 | 0 | 0 | 0 | 0 | 0 | 0 | 0
2035 | 6 | 5 | 4 | 1362 | 889 | 1448 | 442 | 721 | 1079 | 810 | 239 | 506 | 5088 | 1744 | 2035 | 6 | 5 | 4 | 0 | 0 | 0 | 0 | 0 | 0 | 0 | 0 | 0 | 0 | 0
2035 | 6 | 5 | 5 | 1422 | 928 | 1511 | 461 | 752 | 1127 | 836 | 246 | 522 | 5263 | 1793 | 2035 | 6 | 5 | 5 | 2.3 | 2.9 | 5 | 0.5 | 3.5 | 4.7 | 3.2 | 0.4 | 0.5 | 2.4 | 4.3
2035 | 6 | 5 | 6 | 1557 | 1016 | 1655 | 505 | 823 | 1291 | 918 | 270 | 573 | 5746 | 1953 | 2035 | 6 | 5 | 6 | 22.4 | 27.7 | 48.5 | 4.5 | 34.2 | 46.2 | 31.5 | 4.2 | 4.9 | 23.6 | 42
2035 | 6 | 5 | 7 | 1766 | 1153 | 1877 | 573 | 934 | 1463 | 1068 | 315 | 667 | 6449 | 2264 | 2035 | 6 | 5 | 7 | 69.2 | 85.6 | 150 | 13.9 | 105.9 | 142.6 | 97.3 | 13 | 15.3 | 72.7 | 129.9
2035 | 6 | 5 | 8 | 2049 | 1337 | 2177 | 665 | 1083 | 1690 | 1298 | 382 | 811 | 7200 | 2763 | 2035 | 6 | 5 | 8 | 121.8 | 150.5 | 263.9 | 24.4 | 186.2 | 250.9 | 171.1 | 22.8 | 26.9 | 127.9 | 228.5
2035 | 6 | 5 | 9 | 2274 | 1485 | 2417 | 738 | 1203 | 1864 | 1473 | 434 | 920 | 7733 | 3140 | 2035 | 6 | 5 | 9 | 183.3 | 226.5 | 397.1 | 36.7 | 280.2 | 377.6 | 257.4 | 34.3 | 40.4 | 192.5 | 343.8
2035 | 6 | 5 | 10 | 2389 | 1560 | 2540 | 775 | 1264 | 1927 | 1556 | 458 | 971 | 8006 | 3331 | 2035 | 6 | 5 | 10 | 229.5 | 283.6 | 497.2 | 45.9 | 350.9 | 472.8 | 322.3 | 42.8 | 50.6 | 241 | 430.4
2035 | 6 | 5 | 11 | 2358 | 1540 | 2507 | 765 | 1247 | 1870 | 1520 | 448 | 949 | 7971 | 3273 | 2035 | 6 | 5 | 11 | 275.9 | 340.9 | 597.7 | 55.1 | 421.8 | 568.3 | 387.5 | 51.6 | 60.8 | 289.7 | 517.4
2035 | 6 | 5 | 12 | 2254 | 1471 | 2395 | 731 | 1192 | 1763 | 1428 | 421 | 892 | 7838 | 3100 | 2035 | 6 | 5 | 12 | 336.2 | 415.5 | 728.4 | 67.2 | 514.1 | 692.6 | 472.2 | 62.8 | 74.1 | 353 | 630.6
2035 | 6 | 5 | 13 | 2319 | 1514 | 2464 | 752 | 1226 | 1821 | 1496 | 441 | 934 | 7930 | 3210 | 2035 | 6 | 5 | 13 | 326.1 | 403 | 706.7 | 65.2 | 498.7 | 671.9 | 458.1 | 60.9 | 71.9 | 342.5 | 611.7
2035 | 6 | 5 | 14 | 2325 | 1518 | 2471 | 754 | 1230 | 1827 | 1504 | 443 | 939 | 7916 | 3226 | 2035 | 6 | 5 | 14 | 331.2 | 409.3 | 717.5 | 66.2 | 506.4 | 682.3 | 465.1 | 61.9 | 73 | 347.8 | 621.2
2035 | 6 | 5 | 15 | 2254 | 1472 | 2396 | 731 | 1192 | 1793 | 1476 | 435 | 921 | 7865 | 3153 | 2035 | 6 | 5 | 15 | 296.4 | 366.3 | 642.3 | 59.3 | 453.3 | 610.7 | 416.4 | 55.4 | 65.3 | 311.3 | 556
2035 | 6 | 5 | 16 | 2298 | 1500 | 2443 | 746 | 1215 | 1862 | 1543 | 455 | 963 | 7977 | 3277 | 2035 | 6 | 5 | 16 | 226 | 279.2 | 489.6 | 45.2 | 345.5 | 465.6 | 317.4 | 42.2 | 49.8 | 237.3 | 423.8
2035 | 6 | 5 | 17 | 2327 | 1519 | 2473 | 755 | 1231 | 1919 | 1588 | 468 | 992 | 8013 | 3353 | 2035 | 6 | 5 | 17 | 162.1 | 200.2 | 351 | 32.4 | 247.7 | 333.8 | 227.6 | 30.3 | 35.7 | 170.1 | 303.9
2035 | 6 | 5 | 18 | 2373 | 1550 | 2523 | 770 | 1255 | 1972 | 1631 | 480 | 1018 | 7894 | 3461 | 2035 | 6 | 5 | 18 | 89.7 | 110.9 | 194.5 | 17.9 | 137.2 | 184.8 | 126.1 | 16.8 | 19.8 | 94.2 | 168.3
2035 | 6 | 5 | 19 | 2393 | 1562 | 2544 | 777 | 1266 | 2006 | 1645 | 484 | 1027 | 7816 | 3487 | 2035 | 6 | 5 | 19 | 30 | 37.1 | 65 | 6 | 45.8 | 61.7 | 42.1 | 5.6 | 6.6 | 31.5 | 56.2
2035 | 6 | 5 | 20 | 2295 | 1498 | 2439 | 745 | 1214 | 1921 | 1553 | 457 | 969 | 7601 | 3322 | 2035 | 6 | 5 | 20 | 2.6 | 3.2 | 5.6 | 0.5 | 3.9 | 5.3 | 3.6 | 0.5 | 0.5 | 2.7 | 4.8
2035 | 6 | 5 | 21 | 2115 | 1381 | 2248 | 686 | 1119 | 1765 | 1394 | 410 | 870 | 7246 | 3041 | 2035 | 6 | 5 | 21 | 0 | 0 | 0 | 0 | 0 | 0 | 0 | 0 | 0 | 0 | 0
2035 | 6 | 5 | 22 | 1911 | 1247 | 2031 | 620 | 1010 | 1565 | 1231 | 362 | 768 | 6824 | 2691 | 2035 | 6 | 5 | 22 | 0 | 0 | 0 | 0 | 0 | 0 | 0 | 0 | 0 | 0 | 0
2035 | 6 | 5 | 23 | 1728 | 1128 | 1837 | 561 | 914 | 1370 | 1089 | 321 | 680 | 6325 | 2351 | 2035 | 6 | 5 | 23 | 0 | 0 | 0 | 0 | 0 | 0 | 0 | 0 | 0 | 0 | 0
2035 | 6 | 5 | 24 | 1586 | 1036 | 1686 | 515 | 839 | 1222 | 968 | 285 | 605 | 5809 | 2102 | 2035 | 6 | 5 | 24 | 0 | 0 | 0 | 0 | 0 | 0 | 0 | 0 | 0 | 0 | 0
2035 | 6 | 6 | 1 | 1437 | 938 | 1527 | 466 | 760 | 1171 | 934 | 275 | 583 | 5686 | 1994 | 2035 | 6 | 6 | 1 | 0 | 0 | 0 | 0 | 0 | 0 | 0 | 0 | 0 | 0 | 0
2035 | 6 | 6 | 2 | 1391 | 908 | 1478 | 451 | 735 | 1118 | 888 | 262 | 554 | 5461 | 1895 | 2035 | 6 | 6 | 2 | 0 | 0 | 0 | 0 | 0 | 0 | 0 | 0 | 0 | 0 | 0
2035 | 6 | 6 | 3 | 1347 | 880 | 1432 | 437 | 712 | 1078 | 850 | 250 | 531 | 5326 | 1815 | 2035 | 6 | 6 | 3 | 0 | 0 | 0 | 0 | 0 | 0 | 0 | 0 | 0 | 0 | 0
2035 | 6 | 6 | 4 | 1344 | 878 | 1429 | 436 | 711 | 1077 | 841 | 248 | 525 | 5299 | 1806 | 2035 | 6 | 6 | 4 | 0 | 0 | 0 | 0 | 0 | 0 | 0 | 0 | 0 | 0 | 0
2035 | 6 | 6 | 5 | 1404 | 917 | 1493 | 456 | 743 | 1124 | 859 | 253 | 537 | 5452 | 1864 | 2035 | 6 | 6 | 5 | 2.1 | 2.6 | 4.5 | 0.5 | 3.2 | 4.3 | 2.9 | 0.4 | 0.5 | 2.2 | 3.9
2035 | 6 | 6 | 6 | 1552 | 1013 | 1650 | 504 | 821 | 1288 | 942 | 277 | 588 | 5998 | 2032 | 2035 | 6 | 6 | 6 | 18.9 | 23.3 | 40.9 | 3.8 | 28.9 | 38.9 | 26.5 | 3.5 | 4.2 | 19.8 | 35.4
2035 | 6 | 6 | 7 | 1751 | 1143 | 1861 | 568 | 926 | 1461 | 1078 | 317 | 673 | 6745 | 2303 | 2035 | 6 | 6 | 7 | 59.1 | 73 | 128.1 | 11.9 | 90.4 | 121.8 | 83 | 11 | 13 | 62.1 | 110.9
2035 | 6 | 6 | 8 | 2022 | 1320 | 2149 | 656 | 1070 | 1689 | 1318 | 388 | 823 | 7490 | 2748 | 2035 | 6 | 6 | 8 | 107.9 | 133.3 | 233.7 | 21.6 | 164.9 | 222.3 | 151.5 | 20.2 | 23.8 | 113.3 | 202.3
2035 | 6 | 6 | 9 | 2233 | 1458 | 2374 | 725 | 1181 | 1863 | 1494 | 440 | 933 | 8075 | 3090 | 2035 | 6 | 6 | 9 | 145.5 | 179.8 | 315.3 | 29.1 | 222.5 | 299.8 | 204.4 | 27.2 | 32.1 | 152.8 | 273
2035 | 6 | 6 | 10 | 2333 | 1523 | 2480 | 757 | 1234 | 1927 | 1566 | 461 | 978 | 8344 | 3248 | 2035 | 6 | 6 | 10 | 171.7 | 212.2 | 372 | 34.4 | 262.5 | 353.8 | 241.2 | 32.1 | 37.8 | 180.3 | 322.1
2035 | 6 | 6 | 11 | 2301 | 1502 | 2445 | 746 | 1217 | 1869 | 1527 | 450 | 953 | 8298 | 3193 | 2035 | 6 | 6 | 11 | 217.8 | 269.2 | 471.9 | 43.6 | 333 | 448.7 | 306 | 40.7 | 48 | 228.7 | 408.5
2035 | 6 | 6 | 12 | 2195 | 1433 | 2333 | 712 | 1161 | 1763 | 1431 | 422 | 894 | 8116 | 3025 | 2035 | 6 | 6 | 12 | 248.3 | 306.9 | 538.1 | 49.7 | 379.8 | 511.6 | 348.8 | 46.4 | 54.8 | 260.8 | 465.8
2035 | 6 | 6 | 13 | 2261 | 1476 | 2403 | 734 | 1196 | 1821 | 1496 | 441 | 934 | 8201 | 3146 | 2035 | 6 | 6 | 13 | 254 | 314 | 550.5 | 50.8 | 388.5 | 523.3 | 356.8 | 47.4 | 56 | 266.8 | 476.5
2035 | 6 | 6 | 14 | 2256 | 1473 | 2398 | 732 | 1193 | 1827 | 1505 | 443 | 939 | 8216 | 3175 | 2035 | 6 | 6 | 14 | 247.1 | 305.4 | 535.4 | 49.4 | 377.9 | 509.1 | 347.1 | 46.2 | 54.5 | 259.5 | 463.5
2035 | 6 | 6 | 15 | 2195 | 1433 | 2333 | 712 | 1161 | 1792 | 1469 | 433 | 917 | 8177 | 3123 | 2035 | 6 | 6 | 15 | 213 | 263.2 | 461.5 | 42.6 | 325.6 | 438.8 | 299.1 | 39.8 | 47 | 223.7 | 399.5
2035 | 6 | 6 | 16 | 2253 | 1471 | 2395 | 731 | 1192 | 1861 | 1530 | 451 | 955 | 8282 | 3257 | 2035 | 6 | 6 | 16 | 173.7 | 214.6 | 376.3 | 34.7 | 265.6 | 357.9 | 244 | 32.4 | 38.3 | 182.4 | 325.8
2035 | 6 | 6 | 17 | 2285 | 1492 | 2428 | 741 | 1208 | 1917 | 1569 | 462 | 980 | 8292 | 3348 | 2035 | 6 | 6 | 17 | 118.7 | 146.7 | 257.1 | 23.7 | 181.5 | 244.5 | 166.7 | 22.1 | 26.2 | 124.6 | 222.6
2035 | 6 | 6 | 18 | 2320 | 1515 | 2466 | 753 | 1227 | 1969 | 1627 | 479 | 1016 | 8100 | 3449 | 2035 | 6 | 6 | 18 | 56.6 | 69.8 | 122.5 | 11.3 | 86.4 | 116.4 | 79.4 | 10.6 | 12.5 | 59.4 | 106
2035 | 6 | 6 | 19 | 2317 | 1513 | 2462 | 752 | 1225 | 2002 | 1640 | 483 | 1024 | 7922 | 3465 | 2035 | 6 | 6 | 19 | 25.4 | 31.3 | 54.8 | 5.1 | 38.7 | 52.2 | 35.6 | 4.7 | 5.6 | 26.6 | 47.5
2035 | 6 | 6 | 20 | 2203 | 1438 | 2342 | 715 | 1165 | 1918 | 1542 | 454 | 963 | 7628 | 3329 | 2035 | 6 | 6 | 20 | 2.8 | 3.4 | 5.9 | 0.5 | 4.2 | 5.7 | 3.8 | 0.5 | 0.6 | 2.9 | 5.2
2035 | 6 | 6 | 21 | 2047 | 1336 | 2175 | 664 | 1082 | 1760 | 1377 | 405 | 859 | 7290 | 3044 | 2035 | 6 | 6 | 21 | 0 | 0 | 0 | 0 | 0 | 0 | 0 | 0 | 0 | 0 | 0
2035 | 6 | 6 | 22 | 1855 | 1211 | 1971 | 602 | 981 | 1557 | 1217 | 359 | 760 | 6923 | 2691 | 2035 | 6 | 6 | 22 | 0 | 0 | 0 | 0 | 0 | 0 | 0 | 0 | 0 | 0 | 0
2035 | 6 | 6 | 23 | 1674 | 1093 | 1779 | 543 | 885 | 1359 | 1085 | 320 | 677 | 6469 | 2353 | 2035 | 6 | 6 | 23 | 0 | 0 | 0 | 0 | 0 | 0 | 0 | 0 | 0 | 0 | 0
2035 | 6 | 6 | 24 | 1531 | 1000 | 1628 | 497 | 810 | 1211 | 968 | 285 | 604 | 5999 | 2077 | 2035 | 6 | 6 | 24 | 0 | 0 | 0 | 0 | 0 | 0 | 0 | 0 | 0 | 0 | 0
2035 | 6 | 7 | 1 | 1481 | 967 | 1574 | 481 | 783 | 1116 | 918 | 271 | 573 | 5665 | 1980 | 2035 | 6 | 7 | 1 | 0 | 0 | 0 | 0 | 0 | 0 | 0 | 0 | 0 | 0 | 0
2035 | 6 | 7 | 2 | 1433 | 935 | 1523 | 465 | 758 | 1074 | 871 | 257 | 544 | 5425 | 1881 | 2035 | 6 | 7 | 2 | 0 | 0 | 0 | 0 | 0 | 0 | 0 | 0 | 0 | 0 | 0
2035 | 6 | 7 | 3 | 1396 | 911 | 1484 | 453 | 738 | 1033 | 835 | 246 | 521 | 5276 | 1802 | 2035 | 6 | 7 | 3 | 0 | 0 | 0 | 0 | 0 | 0 | 0 | 0 | 0 | 0 | 0
2035 | 6 | 7 | 4 | 1402 | 915 | 1490 | 455 | 742 | 1030 | 821 | 242 | 513 | 5234 | 1791 | 2035 | 6 | 7 | 4 | 0 | 0 | 0 | 0 | 0 | 0 | 0 | 0 | 0 | 0 | 0
2035 | 6 | 7 | 5 | 1474 | 962 | 1566 | 478 | 779 | 1087 | 851 | 251 | 531 | 5372 | 1858 | 2035 | 6 | 7 | 5 | 3.2 | 3.9 | 6.8 | 0.6 | 4.8 | 6.5 | 4.4 | 0.6 | 0.7 | 3.3 | 5.9
2035 | 6 | 7 | 6 | 1626 | 1062 | 1729 | 528 | 860 | 1245 | 944 | 278 | 589 | 5944 | 2052 | 2035 | 6 | 7 | 6 | 29.1 | 36 | 63.1 | 5.9 | 44.6 | 60 | 40.9 | 5.4 | 6.4 | 30.6 | 54.6
2035 | 6 | 7 | 7 | 1830 | 1195 | 1945 | 594 | 968 | 1438 | 1096 | 323 | 684 | 6715 | 2358 | 2035 | 6 | 7 | 7 | 101.8 | 125.8 | 220.6 | 20.3 | 155.7 | 209.8 | 142.9 | 19 | 22.4 | 106.9 | 190.9
2035 | 6 | 7 | 8 | 2120 | 1384 | 2253 | 688 | 1121 | 1696 | 1328 | 391 | 829 | 7484 | 2841 | 2035 | 6 | 7 | 8 | 199.9 | 247.1 | 433.3 | 40 | 305.8 | 412 | 280.9 | 37.4 | 44.1 | 210 | 375.1
2035 | 6 | 7 | 9 | 2339 | 1527 | 2486 | 759 | 1237 | 1904 | 1500 | 442 | 936 | 8070 | 3191 | 2035 | 6 | 7 | 9 | 282.5 | 349.1 | 612.1 | 56.5 | 432 | 582 | 396.8 | 52.8 | 62.2 | 296.7 | 529.9
2035 | 6 | 7 | 10 | 2430 | 1586 | 2583 | 788 | 1285 | 1992 | 1585 | 467 | 989 | 8341 | 3367 | 2035 | 6 | 7 | 10 | 349.5 | 432 | 757.4 | 69.9 | 534.5 | 720.2 | 491 | 65.3 | 77.1 | 367.1 | 655.7
2035 | 6 | 7 | 11 | 2381 | 1555 | 2531 | 773 | 1259 | 1951 | 1536 | 453 | 959 | 8295 | 3302 | 2035 | 6 | 7 | 11 | 420.5 | 519.7 | 911.2 | 84.1 | 643 | 866.4 | 590.7 | 78.6 | 92.7 | 441.6 | 788.8
2035 | 6 | 7 | 12 | 2276 | 1486 | 2419 | 738 | 1204 | 1848 | 1450 | 427 | 905 | 8114 | 3128 | 2035 | 6 | 7 | 12 | 461.4 | 570.2 | 999.8 | 92.3 | 705.5 | 950.6 | 648.1 | 86.2 | 101.7 | 484.6 | 865.5
2035 | 6 | 7 | 13 | 2342 | 1529 | 2489 | 760 | 1239 | 1898 | 1513 | 446 | 945 | 8197 | 3248 | 2035 | 6 | 7 | 13 | 459.5 | 567.9 | 995.6 | 91.9 | 702.6 | 946.7 | 645.4 | 85.8 | 101.3 | 482.6 | 861.9
2035 | 6 | 7 | 14 | 2330 | 1522 | 2477 | 756 | 1233 | 1897 | 1525 | 449 | 952 | 8212 | 3272 | 2035 | 6 | 7 | 14 | 440.2 | 543.9 | 953.7 | 88 | 673 | 906.8 | 618.2 | 82.3 | 97 | 462.2 | 825.6
2035 | 6 | 7 | 15 | 2260 | 1475 | 2402 | 733 | 1195 | 1849 | 1488 | 438 | 929 | 8173 | 3217 | 2035 | 6 | 7 | 15 | 374.9 | 463.3 | 812.3 | 74.9 | 573.3 | 772.4 | 526.6 | 70.1 | 82.6 | 393.7 | 703.2
2035 | 6 | 7 | 16 | 2307 | 1506 | 2452 | 749 | 1220 | 1918 | 1563 | 460 | 976 | 8278 | 3338 | 2035 | 6 | 7 | 16 | 275.9 | 340.9 | 597.7 | 55.1 | 421.8 | 568.3 | 387.5 | 51.6 | 60.8 | 289.7 | 517.4
2035 | 6 | 7 | 17 | 2341 | 1528 | 2488 | 759 | 1238 | 1971 | 1602 | 472 | 1000 | 8288 | 3422 | 2035 | 6 | 7 | 17 | 207 | 255.8 | 448.5 | 41.4 | 316.5 | 426.5 | 290.7 | 38.7 | 45.7 | 217.4 | 388.3
2035 | 6 | 7 | 18 | 2397 | 1565 | 2548 | 778 | 1268 | 2018 | 1650 | 486 | 1030 | 8097 | 3523 | 2035 | 6 | 7 | 18 | 123 | 152.1 | 266.6 | 24.6 | 188.2 | 253.5 | 172.8 | 23 | 27.1 | 129.2 | 230.8
2035 | 6 | 7 | 19 | 2423 | 1582 | 2575 | 786 | 1281 | 2034 | 1681 | 495 | 1049 | 7921 | 3566 | 2035 | 6 | 7 | 19 | 45.2 | 55.8 | 97.8 | 9 | 69 | 93 | 63.4 | 8.4 | 9.9 | 47.4 | 84.7
2035 | 6 | 7 | 20 | 2331 | 1522 | 2478 | 756 | 1233 | 1916 | 1603 | 472 | 1001 | 7628 | 3456 | 2035 | 6 | 7 | 20 | 4.1 | 5 | 8.9 | 0.8 | 6.2 | 8.4 | 5.8 | 0.8 | 0.9 | 4.3 | 7.7
2035 | 6 | 7 | 21 | 2155 | 1407 | 2290 | 699 | 1140 | 1705 | 1426 | 420 | 890 | 7291 | 3117 | 2035 | 6 | 7 | 21 | 0 | 0 | 0 | 0 | 0 | 0 | 0 | 0 | 0 | 0 | 0
2035 | 6 | 7 | 22 | 1937 | 1265 | 2059 | 629 | 1025 | 1502 | 1260 | 371 | 787 | 6925 | 2773 | 2035 | 6 | 7 | 22 | 0 | 0 | 0 | 0 | 0 | 0 | 0 | 0 | 0 | 0 | 0
2035 | 6 | 7 | 23 | 1745 | 1139 | 1855 | 566 | 923 | 1323 | 1113 | 328 | 695 | 6478 | 2443 | 2035 | 6 | 7 | 23 | 0 | 0 | 0 | 0 | 0 | 0 | 0 | 0 | 0 | 0 | 0
2035 | 6 | 7 | 24 | 1615 | 1054 | 1716 | 524 | 854 | 1174 | 990 | 292 | 618 | 6008 | 2160 | 2035 | 6 | 7 | 24 | 0 | 0 | 0 | 0 | 0 | 0 | 0 | 0 | 0 | 0 | 0
2035 | 6 | 8 | 1 | 1507 | 984 | 1602 | 489 | 797 | 1265 | 969 | 285 | 605 | 5862 | 2244 | 2035 | 6 | 8 | 1 | 0 | 0 | 0 | 0 | 0 | 0 | 0 | 0 | 0 | 0 | 0
2035 | 6 | 8 | 2 | 1452 | 948 | 1543 | 471 | 768 | 1211 | 910 | 268 | 568 | 5664 | 2105 | 2035 | 6 | 8 | 2 | 0 | 0 | 0 | 0 | 0 | 0 | 0 | 0 | 0 | 0 | 0
2035 | 6 | 8 | 3 | 1405 | 917 | 1493 | 456 | 743 | 1164 | 857 | 252 | 535 | 5527 | 1979 | 2035 | 6 | 8 | 3 | 0 | 0 | 0 | 0 | 0 | 0 | 0 | 0 | 0 | 0 | 0
2035 | 6 | 8 | 4 | 1401 | 915 | 1489 | 454 | 741 | 1150 | 842 | 248 | 526 | 5519 | 1950 | 2035 | 6 | 8 | 4 | 0 | 0 | 0 | 0 | 0 | 0 | 0 | 0 | 0 | 0 | 0
2035 | 6 | 8 | 5 | 1446 | 944 | 1537 | 469 | 765 | 1195 | 852 | 251 | 532 | 5703 | 1972 | 2035 | 6 | 8 | 5 | 3.5 | 4.2 | 7.4 | 0.7 | 5.3 | 7 | 4.8 | 0.6 | 0.8 | 3.6 | 6.4
2035 | 6 | 8 | 6 | 1573 | 1027 | 1672 | 511 | 832 | 1356 | 942 | 278 | 588 | 6282 | 2148 | 2035 | 6 | 8 | 6 | 30.8 | 38.1 | 66.8 | 6.2 | 47.1 | 63.5 | 43.3 | 5.8 | 6.8 | 32.4 | 57.9
2035 | 6 | 8 | 7 | 1774 | 1158 | 1886 | 576 | 938 | 1556 | 1097 | 323 | 685 | 7068 | 2477 | 2035 | 6 | 8 | 7 | 95.9 | 118.5 | 207.8 | 19.2 | 146.7 | 197.5 | 134.7 | 17.9 | 21.1 | 100.7 | 179.9
2035 | 6 | 8 | 8 | 2042 | 1333 | 2170 | 663 | 1080 | 1821 | 1346 | 396 | 840 | 7820 | 2994 | 2035 | 6 | 8 | 8 | 180 | 222.4 | 389.9 | 36 | 275.2 | 370.8 | 252.8 | 33.6 | 39.7 | 189 | 337.5
2035 | 6 | 8 | 9 | 2246 | 1467 | 2387 | 729 | 1188 | 2001 | 1550 | 457 | 968 | 8362 | 3419 | 2035 | 6 | 8 | 9 | 266.6 | 329.4 | 577.5 | 53.3 | 407.6 | 549.1 | 374.4 | 49.8 | 58.8 | 279.9 | 500
2035 | 6 | 8 | 10 | 2349 | 1534 | 2497 | 762 | 1243 | 2084 | 1650 | 486 | 1030 | 8624 | 3632 | 2035 | 6 | 8 | 10 | 329.3 | 406.9 | 713.4 | 65.9 | 503.5 | 678.4 | 462.5 | 61.5 | 72.6 | 345.8 | 617.6
2035 | 6 | 8 | 11 | 2313 | 1510 | 2459 | 751 | 1224 | 2042 | 1629 | 480 | 1017 | 8496 | 3585 | 2035 | 6 | 8 | 11 | 387.3 | 478.7 | 839.2 | 77.4 | 592.2 | 798 | 544.1 | 72.4 | 85.4 | 406.7 | 726.5
2035 | 6 | 8 | 12 | 2212 | 1444 | 2351 | 718 | 1170 | 1917 | 1561 | 460 | 975 | 8302 | 3419 | 2035 | 6 | 8 | 12 | 406.1 | 501.8 | 879.9 | 81.3 | 621 | 836.6 | 570.4 | 75.9 | 89.5 | 426.5 | 761.8
2035 | 6 | 8 | 13 | 2301 | 1503 | 2446 | 747 | 1217 | 1976 | 1657 | 488 | 1034 | 8422 | 3528 | 2035 | 6 | 8 | 13 | 387 | 478.3 | 838.6 | 77.4 | 591.8 | 797.4 | 543.6 | 72.3 | 85.4 | 406.5 | 726
2035 | 6 | 8 | 14 | 2305 | 1505 | 2449 | 748 | 1219 | 1984 | 1694 | 499 | 1057 | 8423 | 3496 | 2035 | 6 | 8 | 14 | 368.2 | 455.1 | 797.9 | 73.7 | 563.1 | 758.7 | 517.2 | 68.8 | 81.2 | 386.7 | 690.8
2035 | 6 | 8 | 15 | 2262 | 1477 | 2404 | 734 | 1196 | 1938 | 1668 | 491 | 1042 | 8388 | 3347 | 2035 | 6 | 8 | 15 | 298.1 | 368.4 | 645.8 | 59.6 | 455.8 | 614.1 | 418.7 | 55.7 | 65.7 | 313 | 559
2035 | 6 | 8 | 16 | 2326 | 1518 | 2472 | 755 | 1230 | 1999 | 1753 | 516 | 1094 | 8546 | 3404 | 2035 | 6 | 8 | 16 | 202.6 | 250.4 | 439 | 40.5 | 309.8 | 417.4 | 284.6 | 37.8 | 44.7 | 212.8 | 380.1
2035 | 6 | 8 | 17 | 2366 | 1544 | 2514 | 768 | 1251 | 2034 | 1774 | 523 | 1108 | 8544 | 3424 | 2035 | 6 | 8 | 17 | 125.2 | 154.8 | 271.3 | 25.1 | 191.5 | 258 | 175.9 | 23.4 | 27.6 | 131.5 | 234.8
2035 | 6 | 8 | 18 | 2416 | 1577 | 2568 | 784 | 1278 | 2059 | 1790 | 527 | 1117 | 8292 | 3496 | 2035 | 6 | 8 | 18 | 63.6 | 78.7 | 137.9 | 12.8 | 97.3 | 131.1 | 89.4 | 11.9 | 14.1 | 66.8 | 119.4
2035 | 6 | 8 | 19 | 2415 | 1576 | 2566 | 783 | 1277 | 2060 | 1781 | 525 | 1112 | 8120 | 3564 | 2035 | 6 | 8 | 19 | 27.3 | 33.8 | 59.2 | 5.5 | 41.8 | 56.3 | 38.4 | 5.1 | 6 | 28.7 | 51.2
2035 | 6 | 8 | 20 | 2295 | 1498 | 2439 | 744 | 1214 | 1956 | 1673 | 493 | 1045 | 7845 | 3426 | 2035 | 6 | 8 | 20 | 2.6 | 3.3 | 5.8 | 0.5 | 4.1 | 5.5 | 3.7 | 0.5 | 0.6 | 2.8 | 5
2035 | 6 | 8 | 21 | 2160 | 1411 | 2296 | 701 | 1143 | 1773 | 1486 | 438 | 927 | 7530 | 3094 | 2035 | 6 | 8 | 21 | 0 | 0 | 0 | 0 | 0 | 0 | 0 | 0 | 0 | 0 | 0
2035 | 6 | 8 | 22 | 1975 | 1289 | 2099 | 641 | 1044 | 1571 | 1333 | 393 | 832 | 7115 | 2799 | 2035 | 6 | 8 | 22 | 0 | 0 | 0 | 0 | 0 | 0 | 0 | 0 | 0 | 0 | 0
2035 | 6 | 8 | 23 | 1775 | 1159 | 1886 | 576 | 939 | 1396 | 1191 | 351 | 744 | 6561 | 2512 | 2035 | 6 | 8 | 23 | 0 | 0 | 0 | 0 | 0 | 0 | 0 | 0 | 0 | 0 | 0
2035 | 6 | 8 | 24 | 1625 | 1061 | 1727 | 527 | 859 | 1260 | 1048 | 309 | 654 | 6009 | 2248 | 2035 | 6 | 8 | 24 | 0 | 0 | 0 | 0 | 0 | 0 | 0 | 0 | 0 | 0 | 0
2035 | 6 | 9 | 1 | 1525 | 996 | 1621 | 495 | 806 | 1373 | 984 | 290 | 614 | 6293 | 2228 | 2035 | 6 | 9 | 1 | 0 | 0 | 0 | 0 | 0 | 0 | 0 | 0 | 0 | 0 | 0
2035 | 6 | 9 | 2 | 1424 | 929 | 1513 | 462 | 753 | 1269 | 896 | 264 | 560 | 6012 | 2020 | 2035 | 6 | 9 | 2 | 0 | 0 | 0 | 0 | 0 | 0 | 0 | 0 | 0 | 0 | 0
2035 | 6 | 9 | 3 | 1374 | 897 | 1461 | 446 | 727 | 1201 | 847 | 249 | 529 | 5860 | 1898 | 2035 | 6 | 9 | 3 | 0 | 0 | 0 | 0 | 0 | 0 | 0 | 0 | 0 | 0 | 0
2035 | 6 | 9 | 4 | 1353 | 883 | 1438 | 439 | 716 | 1172 | 818 | 241 | 511 | 5771 | 1841 | 2035 | 6 | 9 | 4 | 0 | 0 | 0 | 0 | 0 | 0 | 0 | 0 | 0 | 0 | 0
2035 | 6 | 9 | 5 | 1365 | 891 | 1450 | 443 | 722 | 1162 | 803 | 237 | 501 | 5732 | 1788 | 2035 | 6 | 9 | 5 | 3.7 | 4.6 | 8 | 0.8 | 5.6 | 7.6 | 5.2 | 0.7 | 0.8 | 3.9 | 7
2035 | 6 | 9 | 6 | 1403 | 916 | 1491 | 455 | 742 | 1164 | 821 | 242 | 512 | 5857 | 1845 | 2035 | 6 | 9 | 6 | 34.1 | 42.2 | 74 | 6.8 | 52.2 | 70.4 | 48 | 6.4 | 7.5 | 35.8 | 64.1
2035 | 6 | 9 | 7 | 1512 | 987 | 1607 | 491 | 800 | 1242 | 916 | 270 | 572 | 6169 | 2089 | 2035 | 6 | 9 | 7 | 99.3 | 122.6 | 215 | 19.9 | 151.7 | 204.4 | 139.4 | 18.5 | 21.9 | 104.2 | 186.1
2035 | 6 | 9 | 8 | 1676 | 1094 | 1782 | 544 | 887 | 1374 | 1060 | 312 | 662 | 6589 | 2450 | 2035 | 6 | 9 | 8 | 168.7 | 208.6 | 365.7 | 33.8 | 258.1 | 347.7 | 237.1 | 31.5 | 37.2 | 177.2 | 316.6
2035 | 6 | 9 | 9 | 1853 | 1209 | 1969 | 601 | 980 | 1556 | 1214 | 358 | 758 | 7004 | 2827 | 2035 | 6 | 9 | 9 | 235.4 | 290.9 | 509.9 | 47 | 359.9 | 484.9 | 330.6 | 43.9 | 51.9 | 247.1 | 441.5
2035 | 6 | 9 | 10 | 2006 | 1310 | 2132 | 651 | 1061 | 1708 | 1354 | 399 | 846 | 7378 | 3134 | 2035 | 6 | 9 | 10 | 288.2 | 356.3 | 624.7 | 57.6 | 440.8 | 593.9 | 405 | 53.9 | 63.6 | 302.8 | 540.7
2035 | 6 | 9 | 11 | 2132 | 1392 | 2266 | 692 | 1128 | 1824 | 1478 | 435 | 923 | 7711 | 3421 | 2035 | 6 | 9 | 11 | 301.5 | 372.6 | 653.4 | 60.3 | 461.1 | 621.3 | 423.6 | 56.4 | 66.5 | 316.7 | 565.7
2035 | 6 | 9 | 12 | 2164 | 1413 | 2300 | 702 | 1145 | 1842 | 1497 | 441 | 935 | 7835 | 3501 | 2035 | 6 | 9 | 12 | 251.6 | 310.9 | 545.1 | 50.3 | 384.6 | 518.3 | 353.3 | 47 | 55.5 | 264.2 | 471.9
2035 | 6 | 9 | 13 | 2167 | 1415 | 2303 | 703 | 1146 | 1827 | 1501 | 442 | 937 | 7878 | 3509 | 2035 | 6 | 9 | 13 | 253.4 | 313.2 | 549 | 50.6 | 387.4 | 522 | 355.9 | 47.4 | 55.9 | 266.1 | 475.3
2035 | 6 | 9 | 14 | 2161 | 1411 | 2297 | 701 | 1143 | 1817 | 1512 | 445 | 944 | 7907 | 3526 | 2035 | 6 | 9 | 14 | 246 | 304 | 533 | 49.2 | 376.1 | 506.8 | 345.5 | 45.9 | 54.2 | 258.3 | 461.4
2035 | 6 | 9 | 15 | 2204 | 1439 | 2343 | 715 | 1166 | 1852 | 1572 | 463 | 982 | 8089 | 3648 | 2035 | 6 | 9 | 15 | 204.1 | 252.2 | 442.1 | 40.8 | 312 | 420.4 | 286.6 | 38.1 | 45 | 214.3 | 382.8
2035 | 6 | 9 | 16 | 2203 | 1439 | 2342 | 715 | 1165 | 1839 | 1590 | 468 | 993 | 8117 | 3677 | 2035 | 6 | 9 | 16 | 163.9 | 202.6 | 355.2 | 32.8 | 250.7 | 337.7 | 230.3 | 30.6 | 36.1 | 172.1 | 307.4
2035 | 6 | 9 | 17 | 2185 | 1427 | 2323 | 709 | 1156 | 1817 | 1589 | 468 | 992 | 8147 | 3681 | 2035 | 6 | 9 | 17 | 132.4 | 163.6 | 287 | 26.5 | 202.5 | 272.8 | 186 | 24.7 | 29.2 | 139.1 | 248.4
2035 | 6 | 9 | 18 | 2154 | 1406 | 2289 | 699 | 1139 | 1807 | 1568 | 462 | 979 | 8092 | 3628 | 2035 | 6 | 9 | 18 | 78.7 | 97.3 | 170.6 | 15.8 | 120.4 | 162.2 | 110.6 | 14.7 | 17.3 | 82.7 | 147.7
2035 | 6 | 9 | 19 | 2152 | 1405 | 2287 | 698 | 1138 | 1818 | 1570 | 462 | 980 | 8053 | 3570 | 2035 | 6 | 9 | 19 | 34 | 41.9 | 73.6 | 6.8 | 51.9 | 70 | 47.7 | 6.4 | 7.5 | 35.7 | 63.7
2035 | 6 | 9 | 20 | 2153 | 1406 | 2289 | 699 | 1139 | 1809 | 1553 | 457 | 970 | 8137 | 3536 | 2035 | 6 | 9 | 20 | 2.6 | 3.3 | 5.8 | 0.5 | 4.1 | 5.5 | 3.7 | 0.5 | 0.6 | 2.8 | 5
2035 | 6 | 9 | 21 | 2110 | 1377 | 2242 | 684 | 1116 | 1723 | 1511 | 445 | 944 | 8125 | 3474 | 2035 | 6 | 9 | 21 | 0 | 0 | 0 | 0 | 0 | 0 | 0 | 0 | 0 | 0 | 0
2035 | 6 | 9 | 22 | 1935 | 1263 | 2057 | 628 | 1023 | 1532 | 1378 | 406 | 860 | 7820 | 3209 | 2035 | 6 | 9 | 22 | 0 | 0 | 0 | 0 | 0 | 0 | 0 | 0 | 0 | 0 | 0
2035 | 6 | 9 | 23 | 1802 | 1176 | 1915 | 585 | 953 | 1404 | 1286 | 379 | 803 | 7301 | 2958 | 2035 | 6 | 9 | 23 | 0 | 0 | 0 | 0 | 0 | 0 | 0 | 0 | 0 | 0 | 0
2035 | 6 | 9 | 24 | 1660 | 1084 | 1764 | 539 | 878 | 1268 | 1161 | 342 | 725 | 6752 | 2663 | 2035 | 6 | 9 | 24 | 0 | 0 | 0 | 0 | 0 | 0 | 0 | 0 | 0 | 0 | 0
2035 | 6 | 10 | 1 | 1537 | 1004 | 1634 | 499 | 813 | 1225 | 981 | 289 | 612 | 5573 | 2263 | 2035 | 6 | 10 | 1 | 0 | 0 | 0 | 0 | 0 | 0 | 0 | 0 | 0 | 0 | 0
2035 | 6 | 10 | 2 | 1455 | 950 | 1546 | 472 | 770 | 1139 | 900 | 265 | 562 | 5278 | 2070 | 2035 | 6 | 10 | 2 | 0 | 0 | 0 | 0 | 0 | 0 | 0 | 0 | 0 | 0 | 0
2035 | 6 | 10 | 3 | 1401 | 915 | 1489 | 455 | 741 | 1093 | 851 | 251 | 531 | 5110 | 1968 | 2035 | 6 | 10 | 3 | 0 | 0 | 0 | 0 | 0 | 0 | 0 | 0 | 0 | 0 | 0
2035 | 6 | 10 | 4 | 1373 | 897 | 1460 | 446 | 726 | 1079 | 827 | 243 | 516 | 5032 | 1927 | 2035 | 6 | 10 | 4 | 0 | 0 | 0 | 0 | 0 | 0 | 0 | 0 | 0 | 0 | 0
2035 | 6 | 10 | 5 | 1353 | 884 | 1438 | 439 | 716 | 1075 | 816 | 240 | 509 | 4984 | 1905 | 2035 | 6 | 10 | 5 | 3.7 | 4.6 | 8 | 0.8 | 5.6 | 7.6 | 5.2 | 0.7 | 0.8 | 3.9 | 7
2035 | 6 | 10 | 6 | 1355 | 885 | 1441 | 440 | 717 | 1092 | 834 | 246 | 521 | 5116 | 1953 | 2035 | 6 | 10 | 6 | 34.1 | 42.1 | 73.8 | 6.8 | 52.1 | 70.2 | 47.9 | 6.4 | 7.5 | 35.8 | 63.9
2035 | 6 | 10 | 7 | 1442 | 942 | 1533 | 468 | 763 | 1205 | 919 | 271 | 574 | 5478 | 2135 | 2035 | 6 | 10 | 7 | 103.6 | 128 | 224.5 | 20.7 | 158.4 | 213.4 | 145.5 | 19.3 | 22.8 | 108.8 | 194.3
2035 | 6 | 10 | 8 | 1597 | 1042 | 1697 | 518 | 844 | 1356 | 1050 | 309 | 656 | 6019 | 2463 | 2035 | 6 | 10 | 8 | 185.2 | 228.8 | 401.2 | 37.1 | 283.1 | 381.5 | 260.1 | 34.6 | 40.8 | 194.4 | 347.3
2035 | 6 | 10 | 9 | 1781 | 1163 | 1893 | 578 | 942 | 1533 | 1197 | 353 | 748 | 6513 | 2806 | 2035 | 6 | 10 | 9 | 270.8 | 334.7 | 586.8 | 54.2 | 414.1 | 558 | 380.4 | 50.6 | 59.7 | 284.4 | 508
2035 | 6 | 10 | 10 | 1928 | 1259 | 2049 | 626 | 1020 | 1677 | 1320 | 389 | 824 | 6967 | 3095 | 2035 | 6 | 10 | 10 | 345.8 | 427.3 | 749.2 | 69.2 | 528.7 | 712.3 | 485.6 | 64.6 | 76.2 | 363.1 | 648.5
2035 | 6 | 10 | 11 | 2060 | 1345 | 2190 | 669 | 1090 | 1826 | 1431 | 421 | 893 | 7219 | 3329 | 2035 | 6 | 10 | 11 | 421.7 | 521.2 | 913.8 | 84.3 | 644.9 | 868.9 | 592.4 | 78.8 | 93 | 442.9 | 791.1
2035 | 6 | 10 | 12 | 2080 | 1358 | 2211 | 675 | 1100 | 1846 | 1430 | 421 | 893 | 7320 | 3338 | 2035 | 6 | 10 | 12 | 477.2 | 589.7 | 1033.8 | 95.4 | 729.6 | 983 | 670.2 | 89.1 | 105.2 | 501.1 | 895
2035 | 6 | 10 | 13 | 2078 | 1357 | 2208 | 674 | 1099 | 1844 | 1417 | 417 | 885 | 7359 | 3297 | 2035 | 6 | 10 | 13 | 489.3 | 604.7 | 1060.2 | 97.8 | 748.1 | 1008.1 | 687.3 | 91.5 | 107.8 | 513.8 | 917.8
2035 | 6 | 10 | 14 | 2084 | 1360 | 2215 | 676 | 1102 | 1834 | 1416 | 417 | 884 | 7320 | 3221 | 2035 | 6 | 10 | 14 | 461.5 | 570.5 | 1000.1 | 92.3 | 705.8 | 951 | 648.4 | 86.2 | 101.7 | 484.8 | 865.8
2035 | 6 | 10 | 15 | 2138 | 1396 | 2272 | 694 | 1131 | 1871 | 1461 | 430 | 912 | 7413 | 3286 | 2035 | 6 | 10 | 15 | 390.4 | 482.4 | 845.8 | 78.1 | 596.9 | 804.3 | 548.3 | 72.9 | 86 | 410 | 732.2
2035 | 6 | 10 | 16 | 2164 | 1413 | 2300 | 702 | 1144 | 1874 | 1477 | 435 | 922 | 7389 | 3259 | 2035 | 6 | 10 | 16 | 308.9 | 381.8 | 669.4 | 61.8 | 472.4 | 636.5 | 434 | 57.7 | 68.1 | 324.5 | 579.5
2035 | 6 | 10 | 17 | 2180 | 1423 | 2317 | 707 | 1153 | 1857 | 1468 | 432 | 917 | 7370 | 3215 | 2035 | 6 | 10 | 17 | 222.4 | 274.9 | 482 | 44.5 | 340.2 | 458.3 | 312.5 | 41.5 | 49 | 233.7 | 417.3
2035 | 6 | 10 | 18 | 2177 | 1422 | 2314 | 706 | 1152 | 1827 | 1444 | 425 | 902 | 7302 | 3165 | 2035 | 6 | 10 | 18 | 130.7 | 161.5 | 283.2 | 26.1 | 199.9 | 269.3 | 183.6 | 24.4 | 28.8 | 137.2 | 245.2
2035 | 6 | 10 | 19 | 2199 | 1436 | 2337 | 713 | 1163 | 1841 | 1453 | 428 | 907 | 7282 | 3185 | 2035 | 6 | 10 | 19 | 48.3 | 59.6 | 104.6 | 9.7 | 73.8 | 99.5 | 67.8 | 9 | 10.6 | 50.7 | 90.6
2035 | 6 | 10 | 20 | 2197 | 1435 | 2335 | 713 | 1162 | 1842 | 1438 | 424 | 898 | 7330 | 3212 | 2035 | 6 | 10 | 20 | 4.4 | 5.4 | 9.5 | 0.9 | 6.7 | 9 | 6.1 | 0.8 | 1 | 4.6 | 8.2
2035 | 6 | 10 | 21 | 2184 | 1426 | 2321 | 709 | 1155 | 1795 | 1402 | 413 | 875 | 7215 | 3084 | 2035 | 6 | 10 | 21 | 0 | 0 | 0 | 0 | 0 | 0 | 0 | 0 | 0 | 0 | 0
2035 | 6 | 10 | 22 | 2046 | 1336 | 2174 | 664 | 1082 | 1628 | 1276 | 376 | 797 | 6947 | 2811 | 2035 | 6 | 10 | 22 | 0 | 0 | 0 | 0 | 0 | 0 | 0 | 0 | 0 | 0 | 0
2035 | 6 | 10 | 23 | 1913 | 1249 | 2034 | 621 | 1012 | 1516 | 1187 | 350 | 741 | 6620 | 2569 | 2035 | 6 | 10 | 23 | 0 | 0 | 0 | 0 | 0 | 0 | 0 | 0 | 0 | 0 | 0
2035 | 6 | 10 | 24 | 1724 | 1125 | 1832 | 559 | 912 | 1370 | 1066 | 314 | 666 | 6189 | 2296 | 2035 | 6 | 10 | 24 | 0 | 0 | 0 | 0 | 0 | 0 | 0 | 0 | 0 | 0 | 0
2035 | 6 | 11 | 1 | 1584 | 1034 | 1684 | 514 | 838 | 1279 | 913 | 269 | 570 | 5642 | 1954 | 2035 | 6 | 11 | 1 | 0 | 0 | 0 | 0 | 0 | 0 | 0 | 0 | 0 | 0 | 0
2035 | 6 | 11 | 2 | 1514 | 989 | 1610 | 491 | 801 | 1224 | 870 | 256 | 543 | 5344 | 1860 | 2035 | 6 | 11 | 2 | 0 | 0 | 0 | 0 | 0 | 0 | 0 | 0 | 0 | 0 | 0
2035 | 6 | 11 | 3 | 1476 | 964 | 1569 | 479 | 781 | 1172 | 831 | 245 | 519 | 5256 | 1784 | 2035 | 6 | 11 | 3 | 0 | 0 | 0 | 0 | 0 | 0 | 0 | 0 | 0 | 0 | 0
2035 | 6 | 11 | 4 | 1479 | 965 | 1571 | 480 | 782 | 1152 | 816 | 240 | 510 | 5251 | 1778 | 2035 | 6 | 11 | 4 | 0 | 0 | 0 | 0 | 0 | 0 | 0 | 0 | 0 | 0 | 0
2035 | 6 | 11 | 5 | 1527 | 997 | 1623 | 495 | 807 | 1189 | 838 | 247 | 523 | 5425 | 1851 | 2035 | 6 | 11 | 5 | 4.3 | 5.3 | 9.2 | 0.8 | 6.5 | 8.8 | 6 | 0.8 | 1 | 4.5 | 8
2035 | 6 | 11 | 6 | 1639 | 1070 | 1742 | 532 | 867 | 1344 | 922 | 272 | 576 | 6026 | 2049 | 2035 | 6 | 11 | 6 | 39.2 | 48.5 | 85.1 | 7.9 | 60 | 80.9 | 55.2 | 7.3 | 8.6 | 41.3 | 73.6
2035 | 6 | 11 | 7 | 1827 | 1193 | 1942 | 593 | 966 | 1540 | 1065 | 314 | 665 | 6813 | 2360 | 2035 | 6 | 11 | 7 | 123.1 | 152.1 | 266.8 | 24.6 | 188.3 | 253.7 | 173 | 23 | 27.1 | 129.3 | 231
2035 | 6 | 11 | 8 | 2102 | 1372 | 2234 | 682 | 1112 | 1804 | 1303 | 384 | 813 | 7625 | 2842 | 2035 | 6 | 11 | 8 | 223 | 275.6 | 483.2 | 44.6 | 341 | 459.5 | 313.2 | 41.7 | 49.2 | 234.2 | 418.3
2035 | 6 | 11 | 9 | 2289 | 1494 | 2433 | 743 | 1211 | 2011 | 1489 | 439 | 930 | 8166 | 3192 | 2035 | 6 | 11 | 9 | 319.6 | 394.9 | 692.5 | 63.9 | 488.7 | 658.4 | 448.9 | 59.7 | 70.5 | 335.7 | 599.5
2035 | 6 | 11 | 10 | 2390 | 1560 | 2540 | 775 | 1264 | 2116 | 1572 | 463 | 982 | 8369 | 3367 | 2035 | 6 | 11 | 10 | 401.2 | 495.8 | 869.2 | 80.2 | 613.4 | 826.5 | 563.5 | 74.9 | 88.4 | 421.3 | 752.5
2035 | 6 | 11 | 11 | 2355 | 1538 | 2504 | 764 | 1246 | 2074 | 1543 | 454 | 963 | 8329 | 3301 | 2035 | 6 | 11 | 11 | 476 | 588.3 | 1031.4 | 95.2 | 727.9 | 980.7 | 668.6 | 88.9 | 105 | 499.9 | 892.9
2035 | 6 | 11 | 12 | 2241 | 1463 | 2381 | 727 | 1185 | 1983 | 1461 | 430 | 912 | 8243 | 3126 | 2035 | 6 | 11 | 12 | 511.9 | 632.6 | 1109.1 | 102.4 | 782.7 | 1054.6 | 719 | 95.6 | 112.8 | 537.5 | 960.1
2035 | 6 | 11 | 13 | 2306 | 1505 | 2451 | 748 | 1219 | 2049 | 1537 | 453 | 959 | 8354 | 3246 | 2035 | 6 | 11 | 13 | 511.3 | 631.9 | 1107.9 | 102.3 | 781.8 | 1053.4 | 718.2 | 95.6 | 112.7 | 536.9 | 959.1
2035 | 6 | 11 | 14 | 2289 | 1494 | 2433 | 743 | 1211 | 2054 | 1557 | 459 | 972 | 8392 | 3269 | 2035 | 6 | 11 | 14 | 477.9 | 590.6 | 1035.5 | 95.6 | 730.7 | 984.6 | 671.3 | 89.3 | 105.4 | 501.9 | 896.4
2035 | 6 | 11 | 15 | 2219 | 1449 | 2359 | 720 | 1174 | 2015 | 1527 | 450 | 953 | 8403 | 3214 | 2035 | 6 | 11 | 15 | 400.1 | 494.5 | 867 | 80.1 | 611.8 | 824.3 | 562 | 74.8 | 88.2 | 420.2 | 750.5
2035 | 6 | 11 | 16 | 2277 | 1487 | 2420 | 739 | 1204 | 2092 | 1591 | 469 | 993 | 8523 | 3337 | 2035 | 6 | 11 | 16 | 317.3 | 392.2 | 687.5 | 63.5 | 485.2 | 653.8 | 445.7 | 59.3 | 69.9 | 333.2 | 595.2
2035 | 6 | 11 | 17 | 2306 | 1505 | 2451 | 748 | 1219 | 2131 | 1633 | 481 | 1020 | 8531 | 3422 | 2035 | 6 | 11 | 17 | 225.7 | 279 | 489.2 | 45.2 | 345.2 | 465.2 | 317.1 | 42.2 | 49.8 | 237.1 | 423.5
2035 | 6 | 11 | 18 | 2356 | 1538 | 2504 | 764 | 1246 | 2152 | 1677 | 494 | 1047 | 8321 | 3523 | 2035 | 6 | 11 | 18 | 129.6 | 160.2 | 280.7 | 25.9 | 198.1 | 266.9 | 182 | 24.2 | 28.6 | 136.1 | 243
2035 | 6 | 11 | 19 | 2367 | 1546 | 2516 | 768 | 1252 | 2147 | 1690 | 498 | 1055 | 8199 | 3567 | 2035 | 6 | 11 | 19 | 47.1 | 58.3 | 102.2 | 9.5 | 72.1 | 97.1 | 66.2 | 8.8 | 10.4 | 49.5 | 88.5
2035 | 6 | 11 | 20 | 2256 | 1473 | 2398 | 732 | 1193 | 2030 | 1596 | 470 | 997 | 7972 | 3463 | 2035 | 6 | 11 | 20 | 4.6 | 5.6 | 9.9 | 0.9 | 7 | 9.4 | 6.4 | 0.8 | 1 | 4.7 | 8.6
2035 | 6 | 11 | 21 | 2092 | 1366 | 2224 | 679 | 1106 | 1847 | 1432 | 422 | 894 | 7598 | 3131 | 2035 | 6 | 11 | 21 | 0 | 0 | 0 | 0 | 0 | 0 | 0 | 0 | 0 | 0 | 0
2035 | 6 | 11 | 22 | 1901 | 1241 | 2020 | 617 | 1005 | 1631 | 1284 | 378 | 802 | 7159 | 2791 | 2035 | 6 | 11 | 22 | 0 | 0 | 0 | 0 | 0 | 0 | 0 | 0 | 0 | 0 | 0
2035 | 6 | 11 | 23 | 1729 | 1129 | 1837 | 561 | 914 | 1454 | 1156 | 341 | 722 | 6630 | 2466 | 2035 | 6 | 11 | 23 | 0 | 0 | 0 | 0 | 0 | 0 | 0 | 0 | 0 | 0 | 0
2035 | 6 | 11 | 24 | 1595 | 1041 | 1695 | 517 | 843 | 1313 | 1025 | 302 | 640 | 6080 | 2192 | 2035 | 6 | 11 | 24 | 0 | 0 | 0 | 0 | 0 | 0 | 0 | 0 | 0 | 0 | 0
2035 | 6 | 12 | 1 | 1496 | 977 | 1590 | 485 | 791 | 1170 | 917 | 270 | 572 | 5428 | 2078 | 2035 | 6 | 12 | 1 | 0 | 0 | 0 | 0 | 0 | 0 | 0 | 0 | 0 | 0 | 0
2035 | 6 | 12 | 2 | 1444 | 943 | 1535 | 469 | 764 | 1119 | 875 | 258 | 546 | 5233 | 1975 | 2035 | 6 | 12 | 2 | 0 | 0 | 0 | 0 | 0 | 0 | 0 | 0 | 0 | 0 | 0
2035 | 6 | 12 | 3 | 1395 | 911 | 1483 | 453 | 738 | 1081 | 842 | 248 | 526 | 5135 | 1894 | 2035 | 6 | 12 | 3 | 0 | 0 | 0 | 0 | 0 | 0 | 0 | 0 | 0 | 0 | 0
2035 | 6 | 12 | 4 | 1389 | 907 | 1477 | 451 | 735 | 1081 | 832 | 245 | 520 | 5133 | 1889 | 2035 | 6 | 12 | 4 | 0 | 0 | 0 | 0 | 0 | 0 | 0 | 0 | 0 | 0 | 0
2035 | 6 | 12 | 5 | 1426 | 931 | 1516 | 463 | 754 | 1103 | 867 | 255 | 541 | 5313 | 1933 | 2035 | 6 | 12 | 5 | 3.9 | 4.8 | 8.4 | 0.8 | 5.9 | 8 | 5.5 | 0.8 | 0.9 | 4.1 | 7.3
2035 | 6 | 12 | 6 | 1546 | 1009 | 1643 | 502 | 817 | 1252 | 953 | 281 | 595 | 5856 | 2106 | 2035 | 6 | 12 | 6 | 33.2 | 41 | 71.9 | 6.7 | 50.8 | 68.4 | 46.6 | 6.2 | 7.3 | 34.9 | 62.3
2035 | 6 | 12 | 7 | 1738 | 1135 | 1847 | 564 | 919 | 1454 | 1088 | 321 | 679 | 6615 | 2400 | 2035 | 6 | 12 | 7 | 92.8 | 114.6 | 201 | 18.5 | 141.9 | 191.1 | 130.3 | 17.3 | 20.4 | 97.4 | 174
2035 | 6 | 12 | 8 | 2024 | 1321 | 2151 | 657 | 1070 | 1776 | 1315 | 387 | 821 | 7339 | 2875 | 2035 | 6 | 12 | 8 | 138.9 | 171.7 | 301.1 | 27.8 | 212.5 | 286.3 | 195.2 | 26 | 30.6 | 146 | 260.7
2035 | 6 | 12 | 9 | 2254 | 1472 | 2396 | 731 | 1192 | 2019 | 1480 | 436 | 924 | 7887 | 3243 | 2035 | 6 | 12 | 9 | 176.8 | 218.4 | 382.9 | 35.3 | 270.2 | 364.1 | 248.2 | 33 | 38.9 | 185.6 | 331.5
2035 | 6 | 12 | 10 | 2377 | 1552 | 2526 | 771 | 1257 | 2135 | 1561 | 460 | 974 | 8151 | 3421 | 2035 | 6 | 12 | 10 | 222.5 | 275 | 482.2 | 44.5 | 340.3 | 458.5 | 312.6 | 41.6 | 49.1 | 233.7 | 417.4
2035 | 6 | 12 | 11 | 2355 | 1537 | 2503 | 764 | 1245 | 2132 | 1523 | 449 | 951 | 8136 | 3348 | 2035 | 6 | 12 | 11 | 277.4 | 342.9 | 601.2 | 55.5 | 424.3 | 571.7 | 389.7 | 51.8 | 61.2 | 291.4 | 520.4
2035 | 6 | 12 | 12 | 2266 | 1480 | 2409 | 735 | 1198 | 2052 | 1437 | 423 | 897 | 8023 | 3165 | 2035 | 6 | 12 | 12 | 308.1 | 380.7 | 667.6 | 61.6 | 471.2 | 634.8 | 432.8 | 57.6 | 67.9 | 323.5 | 578
2035 | 6 | 12 | 13 | 2338 | 1526 | 2485 | 759 | 1237 | 2137 | 1506 | 444 | 940 | 8096 | 3265 | 2035 | 6 | 12 | 13 | 254 | 313.8 | 550.2 | 50.8 | 388.3 | 523.1 | 356.7 | 47.4 | 56 | 266.7 | 476.3
2035 | 6 | 12 | 14 | 2340 | 1528 | 2487 | 759 | 1237 | 2147 | 1513 | 446 | 945 | 8042 | 3262 | 2035 | 6 | 12 | 14 | 229.9 | 284 | 498 | 46 | 351.5 | 473.5 | 322.8 | 42.9 | 50.7 | 241.4 | 431.2
2035 | 6 | 12 | 15 | 2299 | 1501 | 2443 | 746 | 1216 | 2122 | 1474 | 434 | 920 | 7961 | 3194 | 2035 | 6 | 12 | 15 | 239.4 | 295.9 | 518.8 | 47.9 | 366.1 | 493.3 | 336.3 | 44.8 | 52.8 | 251.4 | 449.1
2035 | 6 | 12 | 16 | 2356 | 1538 | 2504 | 764 | 1246 | 2201 | 1535 | 452 | 958 | 8046 | 3328 | 2035 | 6 | 12 | 16 | 231.4 | 286.1 | 501.5 | 46.3 | 354 | 476.9 | 325.1 | 43.3 | 51 | 243.1 | 434.2
2035 | 6 | 12 | 17 | 2373 | 1549 | 2522 | 770 | 1255 | 2245 | 1570 | 463 | 981 | 8097 | 3440 | 2035 | 6 | 12 | 17 | 172.2 | 212.8 | 373 | 34.4 | 263.3 | 354.7 | 241.9 | 32.2 | 38 | 180.8 | 323
2035 | 6 | 12 | 18 | 2421 | 1581 | 2574 | 786 | 1281 | 2315 | 1626 | 479 | 1015 | 8022 | 3561 | 2035 | 6 | 12 | 18 | 99.9 | 123.4 | 216.4 | 20 | 152.7 | 205.8 | 140.3 | 18.6 | 22 | 104.9 | 187.3
2035 | 6 | 12 | 19 | 2415 | 1577 | 2567 | 784 | 1277 | 2314 | 1658 | 488 | 1035 | 7956 | 3615 | 2035 | 6 | 12 | 19 | 40.5 | 50 | 87.8 | 8.1 | 62 | 83.5 | 56.9 | 7.5 | 8.9 | 42.5 | 76
2035 | 6 | 12 | 20 | 2271 | 1483 | 2414 | 737 | 1201 | 2180 | 1587 | 467 | 991 | 7687 | 3433 | 2035 | 6 | 12 | 20 | 4.4 | 5.5 | 9.7 | 0.9 | 6.8 | 9.2 | 6.2 | 0.8 | 1 | 4.7 | 8.3
2035 | 6 | 12 | 21 | 2127 | 1389 | 2261 | 690 | 1125 | 1992 | 1414 | 416 | 883 | 7261 | 3036 | 2035 | 6 | 12 | 21 | 0 | 0 | 0 | 0 | 0 | 0 | 0 | 0 | 0 | 0 | 0
2035 | 6 | 12 | 22 | 1972 | 1287 | 2096 | 640 | 1043 | 1771 | 1256 | 370 | 784 | 6836 | 2706 | 2035 | 6 | 12 | 22 | 0 | 0 | 0 | 0 | 0 | 0 | 0 | 0 | 0 | 0 | 0
2035 | 6 | 12 | 23 | 1805 | 1178 | 1918 | 586 | 955 | 1582 | 1112 | 328 | 695 | 6351 | 2397 | 2035 | 6 | 12 | 23 | 0 | 0 | 0 | 0 | 0 | 0 | 0 | 0 | 0 | 0 | 0
2035 | 6 | 12 | 24 | 1646 | 1075 | 1750 | 534 | 871 | 1418 | 988 | 291 | 617 | 5862 | 2139 | 2035 | 6 | 12 | 24 | 0 | 0 | 0 | 0 | 0 | 0 | 0 | 0 | 0 | 0 | 0
2035 | 6 | 13 | 1 | 1685 | 1100 | 1791 | 547 | 891 | 1274 | 917 | 270 | 573 | 5951 | 1995 | 2035 | 6 | 13 | 1 | 0 | 0 | 0 | 0 | 0 | 0 | 0 | 0 | 0 | 0 | 0
2035 | 6 | 13 | 2 | 1614 | 1054 | 1715 | 524 | 854 | 1218 | 870 | 256 | 543 | 5699 | 1891 | 2035 | 6 | 13 | 2 | 0 | 0 | 0 | 0 | 0 | 0 | 0 | 0 | 0 | 0 | 0
2035 | 6 | 13 | 3 | 1553 | 1014 | 1650 | 504 | 821 | 1166 | 829 | 244 | 518 | 5540 | 1807 | 2035 | 6 | 13 | 3 | 0 | 0 | 0 | 0 | 0 | 0 | 0 | 0 | 0 | 0 | 0
2035 | 6 | 13 | 4 | 1541 | 1006 | 1638 | 500 | 815 | 1146 | 811 | 239 | 506 | 5485 | 1794 | 2035 | 6 | 13 | 4 | 0 | 0 | 0 | 0 | 0 | 0 | 0 | 0 | 0 | 0 | 0
2035 | 6 | 13 | 5 | 1599 | 1044 | 1699 | 519 | 845 | 1183 | 845 | 249 | 528 | 5630 | 1859 | 2035 | 6 | 13 | 5 | 3.3 | 4.1 | 7.2 | 0.7 | 5.1 | 6.8 | 4.7 | 0.6 | 0.8 | 3.5 | 6.2
2035 | 6 | 13 | 6 | 1723 | 1125 | 1831 | 559 | 911 | 1339 | 938 | 276 | 585 | 6198 | 2040 | 2035 | 6 | 13 | 6 | 32.8 | 40.6 | 71.1 | 6.5 | 50.2 | 67.6 | 46.1 | 6.1 | 7.3 | 34.5 | 61.6
2035 | 6 | 13 | 7 | 1928 | 1259 | 2049 | 625 | 1020 | 1534 | 1084 | 319 | 677 | 7007 | 2352 | 2035 | 6 | 13 | 7 | 105.8 | 130.7 | 229.2 | 21.2 | 161.8 | 217.9 | 148.6 | 19.7 | 23.3 | 111.1 | 198.4
2035 | 6 | 13 | 8 | 2222 | 1450 | 2361 | 721 | 1175 | 1798 | 1329 | 392 | 830 | 7868 | 2839 | 2035 | 6 | 13 | 8 | 188.8 | 233.3 | 409 | 37.7 | 288.6 | 388.9 | 265.2 | 35.3 | 41.6 | 198.2 | 354.1
2035 | 6 | 13 | 9 | 2444 | 1595 | 2597 | 793 | 1292 | 2006 | 1504 | 443 | 939 | 8469 | 3189 | 2035 | 6 | 13 | 9 | 258.8 | 319.8 | 560.7 | 51.8 | 395.7 | 533.2 | 363.5 | 48.3 | 57 | 271.8 | 485.4
2035 | 6 | 13 | 10 | 2568 | 1676 | 2729 | 833 | 1358 | 2112 | 1584 | 467 | 989 | 8809 | 3366 | 2035 | 6 | 13 | 10 | 323.7 | 400 | 701.3 | 64.7 | 494.9 | 666.9 | 454.7 | 60.5 | 71.4 | 339.9 | 607.1
2035 | 6 | 13 | 11 | 2549 | 1664 | 2709 | 827 | 1348 | 2072 | 1553 | 457 | 969 | 8868 | 3296 | 2035 | 6 | 13 | 11 | 396.4 | 489.8 | 858.7 | 79.3 | 606 | 816.6 | 556.7 | 74 | 87.3 | 416.2 | 743.4
2035 | 6 | 13 | 12 | 2442 | 1594 | 2595 | 792 | 1291 | 1980 | 1478 | 435 | 923 | 8804 | 3109 | 2035 | 6 | 13 | 12 | 426.1 | 526.6 | 923.2 | 85.2 | 651.6 | 877.9 | 598.6 | 79.6 | 93.9 | 447.5 | 799.3
2035 | 6 | 13 | 13 | 2489 | 1625 | 2645 | 807 | 1316 | 2044 | 1561 | 460 | 975 | 8978 | 3208 | 2035 | 6 | 13 | 13 | 417.3 | 515.7 | 904.2 | 83.4 | 638.1 | 859.7 | 586.1 | 77.9 | 92 | 438.2 | 782.7
2035 | 6 | 13 | 14 | 2446 | 1597 | 2600 | 794 | 1294 | 2039 | 1579 | 465 | 986 | 9027 | 3209 | 2035 | 6 | 13 | 14 | 371.3 | 458.8 | 804.5 | 74.3 | 567.7 | 764.9 | 521.5 | 69.4 | 81.9 | 390 | 696.5
2035 | 6 | 13 | 15 | 2363 | 1543 | 2511 | 767 | 1250 | 1990 | 1545 | 455 | 965 | 8890 | 3143 | 2035 | 6 | 13 | 15 | 311.2 | 384.6 | 674.4 | 62.3 | 475.9 | 641.3 | 437.2 | 58.1 | 68.6 | 326.8 | 583.8
2035 | 6 | 13 | 16 | 2375 | 1550 | 2524 | 770 | 1256 | 2054 | 1599 | 471 | 998 | 8975 | 3253 | 2035 | 6 | 13 | 16 | 252.3 | 311.9 | 546.7 | 50.5 | 385.8 | 519.9 | 354.4 | 47.2 | 55.6 | 265 | 473.3
2035 | 6 | 13 | 17 | 2369 | 1547 | 2518 | 769 | 1253 | 2078 | 1636 | 482 | 1022 | 8850 | 3325 | 2035 | 6 | 13 | 17 | 179.5 | 221.8 | 388.9 | 35.9 | 274.4 | 369.8 | 252.1 | 33.5 | 39.6 | 188.5 | 336.7
2035 | 6 | 13 | 18 | 2398 | 1566 | 2549 | 778 | 1268 | 2109 | 1684 | 496 | 1051 | 8621 | 3451 | 2035 | 6 | 13 | 18 | 102.6 | 126.9 | 222.4 | 20.6 | 157 | 211.4 | 144.2 | 19.2 | 22.6 | 107.8 | 192.5
2035 | 6 | 13 | 19 | 2398 | 1565 | 2548 | 778 | 1268 | 2116 | 1704 | 502 | 1064 | 8478 | 3517 | 2035 | 6 | 13 | 19 | 32.3 | 39.8 | 69.8 | 6.5 | 49.3 | 66.4 | 45.3 | 6 | 7.1 | 33.9 | 60.5
2035 | 6 | 13 | 20 | 2286 | 1492 | 2429 | 742 | 1209 | 2009 | 1613 | 475 | 1007 | 8176 | 3422 | 2035 | 6 | 13 | 20 | 3.5 | 4.2 | 7.4 | 0.7 | 5.3 | 7 | 4.8 | 0.6 | 0.8 | 3.6 | 6.4
2035 | 6 | 13 | 21 | 2156 | 1408 | 2292 | 700 | 1140 | 1836 | 1456 | 429 | 909 | 7875 | 3081 | 2035 | 6 | 13 | 21 | 0 | 0 | 0 | 0 | 0 | 0 | 0 | 0 | 0 | 0 | 0
2035 | 6 | 13 | 22 | 2013 | 1314 | 2139 | 653 | 1064 | 1622 | 1291 | 380 | 806 | 7498 | 2734 | 2035 | 6 | 13 | 22 | 0 | 0 | 0 | 0 | 0 | 0 | 0 | 0 | 0 | 0 | 0
2035 | 6 | 13 | 23 | 1849 | 1207 | 1966 | 600 | 978 | 1444 | 1141 | 336 | 712 | 7009 | 2390 | 2035 | 6 | 13 | 23 | 0 | 0 | 0 | 0 | 0 | 0 | 0 | 0 | 0 | 0 | 0
2035 | 6 | 13 | 24 | 1703 | 1112 | 1811 | 553 | 901 | 1301 | 1007 | 297 | 629 | 6495 | 2110 | 2035 | 6 | 13 | 24 | 0 | 0 | 0 | 0 | 0 | 0 | 0 | 0 | 0 | 0 | 0
2035 | 6 | 14 | 1 | 1716 | 1120 | 1824 | 557 | 908 | 1216 | 975 | 287 | 609 | 6426 | 2071 | 2035 | 6 | 14 | 1 | 0 | 0 | 0 | 0 | 0 | 0 | 0 | 0 | 0 | 0 | 0
2035 | 6 | 14 | 2 | 1647 | 1075 | 1750 | 534 | 871 | 1166 | 915 | 270 | 571 | 6176 | 1942 | 2035 | 6 | 14 | 2 | 0 | 0 | 0 | 0 | 0 | 0 | 0 | 0 | 0 | 0 | 0
2035 | 6 | 14 | 3 | 1580 | 1032 | 1679 | 513 | 836 | 1129 | 880 | 259 | 549 | 6025 | 1851 | 2035 | 6 | 14 | 3 | 0 | 0 | 0 | 0 | 0 | 0 | 0 | 0 | 0 | 0 | 0
2035 | 6 | 14 | 4 | 1563 | 1020 | 1661 | 507 | 827 | 1116 | 864 | 254 | 539 | 6009 | 1833 | 2035 | 6 | 14 | 4 | 0 | 0 | 0 | 0 | 0 | 0 | 0 | 0 | 0 | 0 | 0
2035 | 6 | 14 | 5 | 1604 | 1047 | 1705 | 521 | 848 | 1157 | 885 | 261 | 553 | 6182 | 1862 | 2035 | 6 | 14 | 5 | 3.5 | 4.4 | 7.6 | 0.7 | 5.4 | 7.2 | 4.9 | 0.7 | 0.8 | 3.7 | 6.6
2035 | 6 | 14 | 6 | 1732 | 1131 | 1841 | 562 | 916 | 1300 | 975 | 287 | 609 | 6691 | 2068 | 2035 | 6 | 14 | 6 | 32.3 | 39.8 | 69.8 | 6.5 | 49.3 | 66.4 | 45.3 | 6 | 7.1 | 33.9 | 60.5
2035 | 6 | 14 | 7 | 1918 | 1252 | 2038 | 622 | 1014 | 1483 | 1140 | 336 | 712 | 7367 | 2432 | 2035 | 6 | 14 | 7 | 101.4 | 125.3 | 219.7 | 20.3 | 155.1 | 209 | 142.5 | 18.9 | 22.3 | 106.5 | 190.2
2035 | 6 | 14 | 8 | 2188 | 1428 | 2325 | 710 | 1157 | 1758 | 1407 | 414 | 878 | 8125 | 2934 | 2035 | 6 | 14 | 8 | 186 | 229.9 | 403 | 37.2 | 284.4 | 383.3 | 261.3 | 34.8 | 41 | 195.4 | 349
2035 | 6 | 14 | 9 | 2381 | 1555 | 2531 | 773 | 1259 | 1936 | 1604 | 473 | 1002 | 8691 | 3439 | 2035 | 6 | 14 | 9 | 260.3 | 321.7 | 564 | 52.1 | 398 | 536.2 | 365.6 | 48.6 | 57.4 | 273.4 | 488.2
2035 | 6 | 14 | 10 | 2469 | 1612 | 2625 | 801 | 1306 | 2047 | 1712 | 504 | 1069 | 8997 | 3764 | 2035 | 6 | 14 | 10 | 302.9 | 374.3 | 656.3 | 60.5 | 463.1 | 624 | 425.5 | 56.6 | 66.8 | 318.1 | 568.2
2035 | 6 | 14 | 11 | 2435 | 1590 | 2588 | 790 | 1288 | 1980 | 1710 | 504 | 1067 | 9113 | 3819 | 2035 | 6 | 14 | 11 | 337.5 | 417.1 | 731.3 | 67.5 | 516.1 | 695.4 | 474.1 | 63.1 | 74.4 | 354.5 | 633.1
2035 | 6 | 14 | 12 | 2324 | 1517 | 2470 | 754 | 1229 | 1876 | 1649 | 486 | 1030 | 9047 | 3729 | 2035 | 6 | 14 | 12 | 363.9 | 449.8 | 788.7 | 72.8 | 556.5 | 749.9 | 511.3 | 68 | 80.2 | 382.2 | 682.8
2035 | 6 | 14 | 13 | 2390 | 1561 | 2541 | 776 | 1264 | 1950 | 1749 | 515 | 1092 | 9181 | 3869 | 2035 | 6 | 14 | 13 | 370.6 | 458 | 803.1 | 74.1 | 566.7 | 763.6 | 520.6 | 69.2 | 81.7 | 389.2 | 695.2
2035 | 6 | 14 | 14 | 2379 | 1553 | 2528 | 772 | 1258 | 1965 | 1780 | 524 | 1111 | 9236 | 3872 | 2035 | 6 | 14 | 14 | 331.9 | 410.2 | 719.2 | 66.4 | 507.5 | 683.8 | 466.2 | 62 | 73.1 | 348.6 | 622.6
2035 | 6 | 14 | 15 | 2325 | 1518 | 2471 | 754 | 1229 | 1932 | 1767 | 520 | 1103 | 9265 | 3799 | 2035 | 6 | 14 | 15 | 294.8 | 364.4 | 638.8 | 59 | 450.8 | 607.4 | 414.1 | 55.1 | 65 | 309.6 | 553.1
2035 | 6 | 14 | 16 | 2372 | 1548 | 2521 | 770 | 1254 | 2003 | 1837 | 541 | 1147 | 9414 | 3869 | 2035 | 6 | 14 | 16 | 239.7 | 296.3 | 519.4 | 47.9 | 366.6 | 493.9 | 336.7 | 44.8 | 52.9 | 251.8 | 449.6
2035 | 6 | 14 | 17 | 2400 | 1567 | 2551 | 779 | 1269 | 2059 | 1880 | 554 | 1174 | 9392 | 3874 | 2035 | 6 | 14 | 17 | 152.7 | 188.8 | 330.9 | 30.5 | 233.6 | 314.7 | 214.5 | 28.5 | 33.7 | 160.4 | 286.5
2035 | 6 | 14 | 18 | 2421 | 1581 | 2573 | 786 | 1280 | 2095 | 1940 | 571 | 1211 | 9131 | 3882 | 2035 | 6 | 14 | 18 | 82.2 | 101.5 | 178 | 16.4 | 125.6 | 169.2 | 115.4 | 15.4 | 18.1 | 86.2 | 154.1
2035 | 6 | 14 | 19 | 2427 | 1584 | 2579 | 787 | 1283 | 2153 | 1945 | 573 | 1215 | 8898 | 3848 | 2035 | 6 | 14 | 19 | 32.3 | 40 | 70.1 | 6.5 | 49.4 | 66.6 | 45.5 | 6 | 7.1 | 34 | 60.7
2035 | 6 | 14 | 20 | 2312 | 1509 | 2457 | 750 | 1223 | 2058 | 1839 | 542 | 1148 | 8542 | 3678 | 2035 | 6 | 14 | 20 | 3.7 | 4.6 | 8 | 0.8 | 5.6 | 7.6 | 5.2 | 0.7 | 0.8 | 3.9 | 7
2035 | 6 | 14 | 21 | 2167 | 1415 | 2304 | 703 | 1146 | 1880 | 1663 | 490 | 1038 | 8279 | 3324 | 2035 | 6 | 14 | 21 | 0 | 0 | 0 | 0 | 0 | 0 | 0 | 0 | 0 | 0 | 0
2035 | 6 | 14 | 22 | 2009 | 1312 | 2135 | 652 | 1062 | 1661 | 1493 | 440 | 932 | 7888 | 2907 | 2035 | 6 | 14 | 22 | 0 | 0 | 0 | 0 | 0 | 0 | 0 | 0 | 0 | 0 | 0
2035 | 6 | 14 | 23 | 1820 | 1188 | 1935 | 591 | 963 | 1480 | 1333 | 393 | 832 | 7376 | 2533 | 2035 | 6 | 14 | 23 | 0 | 0 | 0 | 0 | 0 | 0 | 0 | 0 | 0 | 0 | 0
2035 | 6 | 14 | 24 | 1681 | 1098 | 1787 | 545 | 889 | 1351 | 1194 | 352 | 745 | 6843 | 2216 | 2035 | 6 | 14 | 24 | 0 | 0 | 0 | 0 | 0 | 0 | 0 | 0 | 0 | 0 | 0
2035 | 6 | 15 | 1 | 1526 | 996 | 1622 | 495 | 807 | 1228 | 941 | 277 | 588 | 6005 | 2129 | 2035 | 6 | 15 | 1 | 0 | 0 | 0 | 0 | 0 | 0 | 0 | 0 | 0 | 0 | 0
2035 | 6 | 15 | 2 | 1471 | 961 | 1564 | 477 | 778 | 1170 | 898 | 265 | 561 | 5804 | 2001 | 2035 | 6 | 15 | 2 | 0 | 0 | 0 | 0 | 0 | 0 | 0 | 0 | 0 | 0 | 0
2035 | 6 | 15 | 3 | 1424 | 930 | 1513 | 462 | 753 | 1131 | 854 | 252 | 533 | 5688 | 1906 | 2035 | 6 | 15 | 3 | 0 | 0 | 0 | 0 | 0 | 0 | 0 | 0 | 0 | 0 | 0
2035 | 6 | 15 | 4 | 1416 | 925 | 1505 | 459 | 749 | 1130 | 841 | 248 | 525 | 5692 | 1890 | 2035 | 6 | 15 | 4 | 0 | 0 | 0 | 0 | 0 | 0 | 0 | 0 | 0 | 0 | 0
2035 | 6 | 15 | 5 | 1463 | 955 | 1555 | 475 | 774 | 1162 | 872 | 257 | 544 | 5913 | 1929 | 2035 | 6 | 15 | 5 | 4.4 | 5.5 | 9.7 | 0.9 | 6.8 | 9.2 | 6.2 | 0.8 | 1 | 4.7 | 8.3
2035 | 6 | 15 | 6 | 1584 | 1034 | 1683 | 514 | 838 | 1293 | 978 | 288 | 610 | 6488 | 2108 | 2035 | 6 | 15 | 6 | 39 | 48.2 | 84.5 | 7.8 | 59.6 | 80.3 | 54.8 | 7.3 | 8.6 | 40.9 | 73.2
2035 | 6 | 15 | 7 | 1796 | 1173 | 1909 | 583 | 950 | 1497 | 1128 | 332 | 704 | 7258 | 2437 | 2035 | 6 | 15 | 7 | 121.3 | 150 | 262.9 | 24.2 | 185.5 | 250 | 170.4 | 22.7 | 26.7 | 127.4 | 227.6
2035 | 6 | 15 | 8 | 2115 | 1381 | 2248 | 686 | 1119 | 1765 | 1363 | 402 | 851 | 7491 | 2950 | 2035 | 6 | 15 | 8 | 221.4 | 273.6 | 479.7 | 44.3 | 338.6 | 456.1 | 311 | 41.3 | 48.8 | 232.6 | 415.3
2035 | 6 | 15 | 9 | 2364 | 1543 | 2512 | 767 | 1250 | 1979 | 1543 | 455 | 964 | 8007 | 3352 | 2035 | 6 | 15 | 9 | 318 | 393 | 688.9 | 63.6 | 486.2 | 655.1 | 446.6 | 59.4 | 70.1 | 334 | 596.4
2035 | 6 | 15 | 10 | 2483 | 1621 | 2639 | 806 | 1313 | 2051 | 1622 | 478 | 1013 | 8231 | 3554 | 2035 | 6 | 15 | 10 | 400 | 494.3 | 866.8 | 80 | 611.7 | 824.1 | 561.9 | 74.7 | 88.2 | 420.1 | 750.3
2035 | 6 | 15 | 11 | 2474 | 1615 | 2630 | 803 | 1309 | 2005 | 1573 | 463 | 982 | 8202 | 3530 | 2035 | 6 | 15 | 11 | 484 | 598.1 | 1048.7 | 96.8 | 740 | 997.1 | 679.8 | 90.4 | 106.7 | 508.3 | 907.8
2035 | 6 | 15 | 12 | 2399 | 1566 | 2550 | 778 | 1269 | 1893 | 1479 | 436 | 923 | 8724 | 3408 | 2035 | 6 | 15 | 12 | 527.2 | 651.6 | 1142.4 | 105.4 | 806.2 | 1086.3 | 740.6 | 98.5 | 116.2 | 553.7 | 989
2035 | 6 | 15 | 13 | 2495 | 1629 | 2652 | 810 | 1320 | 1946 | 1553 | 458 | 970 | 8447 | 3561 | 2035 | 6 | 15 | 13 | 527.7 | 652.2 | 1143.4 | 105.6 | 807 | 1087.2 | 741.2 | 98.6 | 116.3 | 554.2 | 989.9
2035 | 6 | 15 | 14 | 2491 | 1626 | 2648 | 808 | 1318 | 1927 | 1576 | 464 | 984 | 9091 | 3611 | 2035 | 6 | 15 | 14 | 494.5 | 611.1 | 1071.5 | 98.9 | 756.2 | 1018.8 | 694.6 | 92.4 | 109 | 519.3 | 927.6
2035 | 6 | 15 | 15 | 2424 | 1583 | 2577 | 787 | 1282 | 1860 | 1552 | 457 | 969 | 9127 | 3569 | 2035 | 6 | 15 | 15 | 418 | 516.5 | 905.6 | 83.6 | 639.1 | 861.1 | 587.1 | 78.1 | 92.1 | 438.9 | 784
2035 | 6 | 15 | 16 | 2460 | 1606 | 2615 | 798 | 1301 | 1920 | 1620 | 477 | 1011 | 9285 | 3711 | 2035 | 6 | 15 | 16 | 333.9 | 412.6 | 723.5 | 66.8 | 510.6 | 687.9 | 469 | 62.4 | 73.6 | 350.6 | 626.4
2035 | 6 | 15 | 17 | 2471 | 1613 | 2627 | 802 | 1307 | 1945 | 1659 | 489 | 1036 | 9291 | 3786 | 2035 | 6 | 15 | 17 | 241.2 | 298.1 | 522.7 | 48.2 | 368.9 | 497 | 338.9 | 45 | 53.2 | 253.3 | 452.5
2035 | 6 | 15 | 18 | 2496 | 1630 | 2653 | 810 | 1320 | 1983 | 1715 | 505 | 1071 | 9036 | 3839 | 2035 | 6 | 15 | 18 | 142.5 | 176.2 | 308.9 | 28.5 | 218 | 293.7 | 200.2 | 26.7 | 31.4 | 149.7 | 267.5
2035 | 6 | 15 | 19 | 2495 | 1629 | 2652 | 810 | 1320 | 1993 | 1726 | 508 | 1077 | 8855 | 3805 | 2035 | 6 | 15 | 19 | 54.5 | 67.3 | 118 | 10.9 | 83.3 | 112.2 | 76.5 | 10.1 | 12 | 57.2 | 102.1
2035 | 6 | 15 | 20 | 2377 | 1552 | 2527 | 771 | 1257 | 1874 | 1656 | 488 | 1034 | 8532 | 3609 | 2035 | 6 | 15 | 20 | 5.9 | 7.3 | 12.8 | 1.2 | 9 | 12.1 | 8.3 | 1.1 | 1.3 | 6.2 | 11
2035 | 6 | 15 | 21 | 2207 | 1441 | 2346 | 716 | 1167 | 1718 | 1492 | 439 | 931 | 8244 | 3288 | 2035 | 6 | 15 | 21 | 0 | 0 | 0 | 0 | 0 | 0 | 0 | 0 | 0 | 0 | 0
2035 | 6 | 15 | 22 | 2019 | 1318 | 2146 | 655 | 1068 | 1559 | 1324 | 390 | 827 | 7824 | 2913 | 2035 | 6 | 15 | 22 | 0 | 0 | 0 | 0 | 0 | 0 | 0 | 0 | 0 | 0 | 0
2035 | 6 | 15 | 23 | 1831 | 1195 | 1946 | 594 | 968 | 1400 | 1170 | 345 | 731 | 7265 | 2539 | 2035 | 6 | 15 | 23 | 0 | 0 | 0 | 0 | 0 | 0 | 0 | 0 | 0 | 0 | 0
2035 | 6 | 15 | 24 | 1660 | 1084 | 1764 | 538 | 878 | 1258 | 1034 | 304 | 645 | 6688 | 2231 | 2035 | 6 | 15 | 24 | 0 | 0 | 0 | 0 | 0 | 0 | 0 | 0 | 0 | 0 | 0
2035 | 6 | 16 | 1 | 1666 | 1088 | 1771 | 541 | 881 | 1243 | 1077 | 317 | 673 | 6024 | 2207 | 2035 | 6 | 16 | 1 | 0 | 0 | 0 | 0 | 0 | 0 | 0 | 0 | 0 | 0 | 0
2035 | 6 | 16 | 2 | 1561 | 1019 | 1659 | 507 | 826 | 1149 | 977 | 288 | 610 | 5718 | 2020 | 2035 | 6 | 16 | 2 | 0 | 0 | 0 | 0 | 0 | 0 | 0 | 0 | 0 | 0 | 0
2035 | 6 | 16 | 3 | 1507 | 984 | 1601 | 489 | 797 | 1097 | 920 | 271 | 574 | 5539 | 1913 | 2035 | 6 | 16 | 3 | 0 | 0 | 0 | 0 | 0 | 0 | 0 | 0 | 0 | 0 | 0
2035 | 6 | 16 | 4 | 1469 | 959 | 1561 | 477 | 777 | 1074 | 886 | 261 | 553 | 5448 | 1871 | 2035 | 6 | 16 | 4 | 0 | 0 | 0 | 0 | 0 | 0 | 0 | 0 | 0 | 0 | 0
2035 | 6 | 16 | 5 | 1459 | 952 | 1550 | 473 | 772 | 1072 | 861 | 254 | 538 | 5367 | 1849 | 2035 | 6 | 16 | 5 | 4.7 | 5.8 | 10.1 | 0.9 | 7.1 | 9.5 | 6.5 | 0.9 | 1 | 4.9 | 8.7
2035 | 6 | 16 | 6 | 1481 | 967 | 1574 | 480 | 783 | 1098 | 869 | 256 | 542 | 5443 | 1895 | 2035 | 6 | 16 | 6 | 39.8 | 49.1 | 86.1 | 8 | 60.8 | 81.9 | 55.8 | 7.4 | 8.8 | 41.8 | 74.5
2035 | 6 | 16 | 7 | 1596 | 1042 | 1696 | 518 | 844 | 1226 | 933 | 275 | 583 | 5755 | 2102 | 2035 | 6 | 16 | 7 | 120.1 | 148.4 | 260.2 | 24 | 183.7 | 247.4 | 168.7 | 22.4 | 26.5 | 126.1 | 225.3
2035 | 6 | 16 | 8 | 1760 | 1149 | 1870 | 571 | 931 | 1414 | 1062 | 313 | 663 | 6226 | 2411 | 2035 | 6 | 16 | 8 | 210.3 | 259.9 | 455.7 | 42.1 | 321.6 | 433.3 | 295.4 | 39.3 | 46.3 | 220.9 | 394.5
2035 | 6 | 16 | 9 | 1935 | 1263 | 2056 | 628 | 1023 | 1599 | 1211 | 357 | 756 | 6738 | 2776 | 2035 | 6 | 16 | 9 | 299.6 | 370.3 | 649.3 | 59.9 | 458.2 | 617.3 | 420.9 | 56 | 66.1 | 314.7 | 562.1
2035 | 6 | 16 | 10 | 2072 | 1353 | 2203 | 672 | 1096 | 1748 | 1347 | 397 | 841 | 7210 | 3083 | 2035 | 6 | 16 | 10 | 385.8 | 476.8 | 835.9 | 77.1 | 589.9 | 794.8 | 541.9 | 72.1 | 85.1 | 405.1 | 723.6
2035 | 6 | 16 | 11 | 2161 | 1411 | 2296 | 701 | 1143 | 1877 | 1460 | 430 | 911 | 7579 | 3350 | 2035 | 6 | 16 | 11 | 458.5 | 566.7 | 993.5 | 91.7 | 701.2 | 944.7 | 644.1 | 85.7 | 101.1 | 481.5 | 860.2
2035 | 6 | 16 | 12 | 2118 | 1383 | 2251 | 687 | 1120 | 1863 | 1490 | 439 | 930 | 7740 | 3403 | 2035 | 6 | 16 | 12 | 483.7 | 597.8 | 1048 | 96.7 | 739.6 | 996.5 | 679.4 | 90.4 | 106.6 | 508 | 907.3
2035 | 6 | 16 | 13 | 2075 | 1355 | 2206 | 673 | 1098 | 1812 | 1497 | 441 | 934 | 7798 | 3452 | 2035 | 6 | 16 | 13 | 474.5 | 586.4 | 1028.1 | 94.9 | 725.6 | 977.6 | 666.5 | 88.6 | 104.6 | 498.3 | 890
2035 | 6 | 16 | 14 | 2051 | 1339 | 2180 | 666 | 1085 | 1768 | 1508 | 444 | 942 | 7811 | 3483 | 2035 | 6 | 16 | 14 | 432.3 | 534.2 | 936.7 | 86.4 | 661 | 890.6 | 607.2 | 80.8 | 95.3 | 454 | 810.9
2035 | 6 | 16 | 15 | 2085 | 1361 | 2216 | 677 | 1103 | 1783 | 1561 | 460 | 975 | 8015 | 3615 | 2035 | 6 | 16 | 15 | 350.9 | 433.6 | 760.3 | 70.1 | 536.6 | 723 | 492.8 | 65.5 | 77.3 | 368.5 | 658.2
2035 | 6 | 16 | 16 | 2074 | 1354 | 2205 | 673 | 1097 | 1803 | 1576 | 464 | 984 | 8067 | 3608 | 2035 | 6 | 16 | 16 | 258.4 | 319.4 | 559.9 | 51.7 | 395.2 | 532.4 | 362.9 | 48.3 | 57 | 271.4 | 484.7
2035 | 6 | 16 | 17 | 2067 | 1350 | 2197 | 671 | 1093 | 1808 | 1574 | 464 | 983 | 8101 | 3556 | 2035 | 6 | 16 | 17 | 181.3 | 224 | 392.8 | 36.2 | 277.2 | 373.4 | 254.6 | 33.9 | 40 | 190.4 | 340.1
2035 | 6 | 16 | 18 | 2045 | 1335 | 2174 | 664 | 1082 | 1783 | 1559 | 459 | 973 | 8100 | 3484 | 2035 | 6 | 16 | 18 | 105.9 | 130.9 | 229.6 | 21.2 | 162.1 | 218.3 | 148.8 | 19.8 | 23.4 | 111.2 | 198.8
2035 | 6 | 16 | 19 | 2068 | 1350 | 2198 | 671 | 1094 | 1799 | 1565 | 461 | 977 | 8125 | 3450 | 2035 | 6 | 16 | 19 | 40.1 | 49.4 | 86.7 | 8 | 61.2 | 82.5 | 56.2 | 7.5 | 8.8 | 42 | 75.1
2035 | 6 | 16 | 20 | 2072 | 1353 | 2202 | 672 | 1096 | 1803 | 1563 | 460 | 976 | 8248 | 3448 | 2035 | 6 | 16 | 20 | 4 | 5 | 8.6 | 0.8 | 6.1 | 8.2 | 5.6 | 0.8 | 0.9 | 4.2 | 7.4
2035 | 6 | 16 | 21 | 2062 | 1346 | 2191 | 669 | 1090 | 1764 | 1519 | 447 | 948 | 8456 | 3409 | 2035 | 6 | 16 | 21 | 0 | 0 | 0 | 0 | 0 | 0 | 0 | 0 | 0 | 0 | 0
2035 | 6 | 16 | 22 | 1938 | 1265 | 2059 | 629 | 1025 | 1591 | 1371 | 404 | 856 | 8329 | 3170 | 2035 | 6 | 16 | 22 | 0 | 0 | 0 | 0 | 0 | 0 | 0 | 0 | 0 | 0 | 0
2035 | 6 | 16 | 23 | 1842 | 1202 | 1957 | 598 | 974 | 1476 | 1259 | 371 | 786 | 7973 | 2936 | 2035 | 6 | 16 | 23 | 0 | 0 | 0 | 0 | 0 | 0 | 0 | 0 | 0 | 0 | 0
2035 | 6 | 16 | 24 | 1688 | 1102 | 1794 | 548 | 893 | 1331 | 1124 | 331 | 702 | 7499 | 2634 | 2035 | 6 | 16 | 24 | 0 | 0 | 0 | 0 | 0 | 0 | 0 | 0 | 0 | 0 | 0
2035 | 6 | 17 | 1 | 1674 | 1093 | 1779 | 543 | 885 | 1348 | 1066 | 314 | 665 | 6839 | 2378 | 2035 | 6 | 17 | 1 | 0 | 0 | 0 | 0 | 0 | 0 | 0 | 0 | 0 | 0 | 0
2035 | 6 | 17 | 2 | 1568 | 1024 | 1667 | 509 | 829 | 1243 | 964 | 284 | 602 | 6502 | 2175 | 2035 | 6 | 17 | 2 | 0 | 0 | 0 | 0 | 0 | 0 | 0 | 0 | 0 | 0 | 0
2035 | 6 | 17 | 3 | 1509 | 985 | 1604 | 490 | 798 | 1190 | 904 | 266 | 564 | 6281 | 2061 | 2035 | 6 | 17 | 3 | 0 | 0 | 0 | 0 | 0 | 0 | 0 | 0 | 0 | 0 | 0
2035 | 6 | 17 | 4 | 1482 | 967 | 1575 | 481 | 784 | 1170 | 870 | 256 | 543 | 6129 | 1997 | 2035 | 6 | 17 | 4 | 0 | 0 | 0 | 0 | 0 | 0 | 0 | 0 | 0 | 0 | 0
2035 | 6 | 17 | 5 | 1460 | 953 | 1552 | 474 | 772 | 1148 | 846 | 249 | 528 | 5995 | 1942 | 2035 | 6 | 17 | 5 | 2.8 | 3.4 | 5.9 | 0.5 | 4.2 | 5.7 | 3.8 | 0.5 | 0.6 | 2.9 | 5.2
2035 | 6 | 17 | 6 | 1460 | 953 | 1552 | 474 | 772 | 1180 | 855 | 252 | 534 | 6067 | 1972 | 2035 | 6 | 17 | 6 | 24.7 | 30.5 | 53.4 | 5 | 37.7 | 50.8 | 34.6 | 4.6 | 5.4 | 25.9 | 46.3
2035 | 6 | 17 | 7 | 1551 | 1013 | 1649 | 503 | 820 | 1288 | 943 | 278 | 588 | 6369 | 2214 | 2035 | 6 | 17 | 7 | 77.5 | 95.8 | 167.9 | 15.5 | 118.5 | 159.7 | 108.9 | 14.5 | 17.1 | 81.4 | 145.3
2035 | 6 | 17 | 8 | 1700 | 1110 | 1806 | 551 | 899 | 1466 | 1083 | 319 | 676 | 6826 | 2575 | 2035 | 6 | 17 | 8 | 128 | 158.2 | 277.3 | 25.6 | 195.7 | 263.7 | 179.8 | 23.9 | 28.2 | 134.4 | 240
2035 | 6 | 17 | 9 | 1883 | 1229 | 2001 | 611 | 996 | 1649 | 1246 | 367 | 778 | 7265 | 2933 | 2035 | 6 | 17 | 9 | 185.5 | 229.2 | 401.8 | 37.1 | 283.6 | 382.1 | 260.5 | 34.6 | 40.9 | 194.8 | 347.9
2035 | 6 | 17 | 10 | 2022 | 1320 | 2149 | 656 | 1069 | 1780 | 1376 | 405 | 859 | 7656 | 3222 | 2035 | 6 | 17 | 10 | 270.1 | 333.8 | 585.2 | 54 | 412.9 | 556.4 | 379.3 | 50.5 | 59.5 | 283.6 | 506.6
2035 | 6 | 17 | 11 | 2141 | 1398 | 2275 | 695 | 1132 | 1887 | 1506 | 443 | 940 | 7907 | 3472 | 2035 | 6 | 17 | 11 | 312.8 | 386.5 | 677.7 | 62.6 | 478.2 | 644.3 | 439.3 | 58.4 | 69 | 328.5 | 586.6
2035 | 6 | 17 | 12 | 2152 | 1405 | 2287 | 698 | 1138 | 1859 | 1528 | 450 | 954 | 7989 | 3516 | 2035 | 6 | 17 | 12 | 321.9 | 397.8 | 697.4 | 64.4 | 492.2 | 663.1 | 452.1 | 60.1 | 71 | 338 | 603.7
2035 | 6 | 17 | 13 | 2145 | 1401 | 2280 | 696 | 1135 | 1853 | 1544 | 455 | 964 | 8011 | 3537 | 2035 | 6 | 17 | 13 | 330.5 | 408.4 | 716.1 | 66.1 | 505.4 | 680.9 | 464.3 | 61.8 | 72.9 | 347.1 | 619.9
2035 | 6 | 17 | 14 | 2136 | 1394 | 2270 | 693 | 1130 | 1851 | 1566 | 461 | 977 | 7975 | 3542 | 2035 | 6 | 17 | 14 | 314.3 | 388.4 | 680.9 | 62.9 | 480.5 | 647.5 | 441.4 | 58.8 | 69.3 | 330.1 | 589.5
2035 | 6 | 17 | 15 | 2184 | 1426 | 2322 | 709 | 1155 | 1921 | 1626 | 479 | 1015 | 8106 | 3670 | 2035 | 6 | 17 | 15 | 263.5 | 325.7 | 571 | 52.7 | 403 | 542.9 | 370.1 | 49.2 | 58.1 | 276.8 | 494.3
2035 | 6 | 17 | 16 | 2205 | 1440 | 2344 | 715 | 1166 | 1941 | 1627 | 479 | 1016 | 8112 | 3684 | 2035 | 6 | 17 | 16 | 209.8 | 259.2 | 454.4 | 41.9 | 320.7 | 432.1 | 294.6 | 39.2 | 46.2 | 220.3 | 393.4
2035 | 6 | 17 | 17 | 2204 | 1439 | 2343 | 715 | 1166 | 1951 | 1612 | 475 | 1006 | 8029 | 3633 | 2035 | 6 | 17 | 17 | 147.8 | 182.7 | 320.2 | 29.6 | 226 | 304.5 | 207.6 | 27.6 | 32.6 | 155.2 | 277.3
2035 | 6 | 17 | 18 | 2193 | 1432 | 2330 | 711 | 1160 | 1962 | 1598 | 471 | 998 | 7950 | 3530 | 2035 | 6 | 17 | 18 | 97.2 | 120 | 210.4 | 19.4 | 148.5 | 200.1 | 136.4 | 18.2 | 21.4 | 102 | 182.2
2035 | 6 | 17 | 19 | 2210 | 1443 | 2349 | 717 | 1169 | 2024 | 1607 | 473 | 1003 | 7981 | 3472 | 2035 | 6 | 17 | 19 | 39.4 | 48.6 | 85.3 | 7.9 | 60.2 | 81.1 | 55.3 | 7.3 | 8.7 | 41.3 | 73.8
2035 | 6 | 17 | 20 | 2229 | 1455 | 2369 | 723 | 1179 | 2061 | 1618 | 477 | 1010 | 8113 | 3444 | 2035 | 6 | 17 | 20 | 4.4 | 5.4 | 9.5 | 0.9 | 6.7 | 9 | 6.1 | 0.8 | 1 | 4.6 | 8.2
2035 | 6 | 17 | 21 | 2258 | 1474 | 2400 | 733 | 1194 | 2075 | 1583 | 466 | 988 | 8220 | 3410 | 2035 | 6 | 17 | 21 | 0 | 0 | 0 | 0 | 0 | 0 | 0 | 0 | 0 | 0 | 0
2035 | 6 | 17 | 22 | 2135 | 1394 | 2270 | 693 | 1129 | 1867 | 1453 | 428 | 907 | 8069 | 3152 | 2035 | 6 | 17 | 22 | 0 | 0 | 0 | 0 | 0 | 0 | 0 | 0 | 0 | 0 | 0
2035 | 6 | 17 | 23 | 1995 | 1303 | 2121 | 647 | 1055 | 1687 | 1349 | 397 | 842 | 7747 | 2911 | 2035 | 6 | 17 | 23 | 0 | 0 | 0 | 0 | 0 | 0 | 0 | 0 | 0 | 0 | 0
2035 | 6 | 17 | 24 | 1827 | 1193 | 1941 | 593 | 966 | 1509 | 1220 | 359 | 761 | 7286 | 2595 | 2035 | 6 | 17 | 24 | 0 | 0 | 0 | 0 | 0 | 0 | 0 | 0 | 0 | 0 | 0
2035 | 6 | 18 | 1 | 1760 | 1149 | 1871 | 571 | 931 | 1631 | 1159 | 341 | 724 | 8238 | 2401 | 2035 | 6 | 18 | 1 | 0 | 0 | 0 | 0 | 0 | 0 | 0 | 0 | 0 | 0 | 0
2035 | 6 | 18 | 2 | 1687 | 1101 | 1793 | 547 | 892 | 1562 | 1083 | 319 | 676 | 7828 | 2249 | 2035 | 6 | 18 | 2 | 0 | 0 | 0 | 0 | 0 | 0 | 0 | 0 | 0 | 0 | 0
2035 | 6 | 18 | 3 | 1629 | 1064 | 1732 | 529 | 862 | 1500 | 1021 | 301 | 637 | 7542 | 2131 | 2035 | 6 | 18 | 3 | 0 | 0 | 0 | 0 | 0 | 0 | 0 | 0 | 0 | 0 | 0
2035 | 6 | 18 | 4 | 1613 | 1053 | 1714 | 523 | 853 | 1486 | 992 | 292 | 619 | 7414 | 2082 | 2035 | 6 | 18 | 4 | 0 | 0 | 0 | 0 | 0 | 0 | 0 | 0 | 0 | 0 | 0
2035 | 6 | 18 | 5 | 1633 | 1066 | 1736 | 530 | 864 | 1500 | 1000 | 295 | 624 | 7454 | 2102 | 2035 | 6 | 18 | 5 | 3 | 3.8 | 6.6 | 0.6 | 4.7 | 6.3 | 4.3 | 0.5 | 0.7 | 3.2 | 5.7
2035 | 6 | 18 | 6 | 1747 | 1141 | 1857 | 567 | 924 | 1652 | 1095 | 323 | 684 | 8031 | 2318 | 2035 | 6 | 18 | 6 | 28.8 | 35.6 | 62.5 | 5.8 | 44.1 | 59.5 | 40.5 | 5.4 | 6.4 | 30.2 | 54.1
2035 | 6 | 18 | 7 | 1975 | 1289 | 2099 | 641 | 1044 | 1893 | 1279 | 377 | 798 | 8861 | 2713 | 2035 | 6 | 18 | 7 | 92.6 | 114.4 | 200.6 | 18.5 | 141.6 | 190.8 | 130 | 17.3 | 20.4 | 97.3 | 173.7
2035 | 6 | 18 | 8 | 2305 | 1505 | 2450 | 748 | 1219 | 2240 | 1538 | 453 | 960 | 9653 | 3297 | 2035 | 6 | 18 | 8 | 174.9 | 216.1 | 379 | 35 | 267.5 | 360.3 | 245.7 | 32.7 | 38.5 | 183.7 | 328.1
2035 | 6 | 18 | 9 | 2525 | 1649 | 2684 | 819 | 1335 | 2487 | 1754 | 517 | 1095 | 10198 | 3751 | 2035 | 6 | 18 | 9 | 255.9 | 316.3 | 554.6 | 51.2 | 391.3 | 527.3 | 359.5 | 47.9 | 56.4 | 268.8 | 480.1
2035 | 6 | 18 | 10 | 2666 | 1740 | 2833 | 865 | 1410 | 2618 | 1859 | 548 | 1161 | 10496 | 4034 | 2035 | 6 | 18 | 10 | 318.4 | 393.6 | 690 | 63.7 | 486.9 | 656.1 | 447.3 | 59.5 | 70.2 | 334.5 | 597.3
2035 | 6 | 18 | 11 | 2648 | 1729 | 2814 | 859 | 1400 | 2602 | 1868 | 550 | 1166 | 10492 | 4070 | 2035 | 6 | 18 | 11 | 372.9 | 460.9 | 808 | 74.6 | 570.2 | 768.2 | 523.8 | 69.7 | 82.2 | 391.7 | 699.4
2035 | 6 | 18 | 12 | 2577 | 1683 | 2739 | 836 | 1363 | 2511 | 1831 | 539 | 1143 | 10386 | 3990 | 2035 | 6 | 18 | 12 | 379.5 | 469.1 | 822.3 | 75.9 | 580.4 | 781.9 | 533.1 | 70.9 | 83.6 | 398.6 | 711.9
2035 | 6 | 18 | 13 | 2671 | 1744 | 2838 | 867 | 1412 | 2580 | 1935 | 570 | 1208 | 10484 | 4156 | 2035 | 6 | 18 | 13 | 373.8 | 461.9 | 809.8 | 74.7 | 571.5 | 770 | 525 | 69.9 | 82.4 | 392.5 | 701.1
2035 | 6 | 18 | 14 | 2688 | 1755 | 2857 | 872 | 1422 | 2566 | 1993 | 587 | 1245 | 10480 | 4186 | 2035 | 6 | 18 | 14 | 421.6 | 521.1 | 913.6 | 84.3 | 644.8 | 868.7 | 592.2 | 78.8 | 93 | 442.8 | 790.9
2035 | 6 | 18 | 15 | 2664 | 1739 | 2831 | 864 | 1409 | 2529 | 2009 | 592 | 1255 | 10455 | 4162 | 2035 | 6 | 18 | 15 | 365.4 | 451.6 | 791.7 | 73.1 | 558.7 | 752.8 | 513.3 | 68.3 | 80.6 | 383.8 | 685.4
2035 | 6 | 18 | 16 | 2740 | 1789 | 2912 | 889 | 1449 | 2495 | 2116 | 623 | 1321 | 10556 | 4293 | 2035 | 6 | 18 | 16 | 301.1 | 372.2 | 652.6 | 60.2 | 460.6 | 620.5 | 423.1 | 56.3 | 66.4 | 316.3 | 564.9
2035 | 6 | 18 | 17 | 2778 | 1813 | 2952 | 901 | 1469 | 2366 | 2178 | 641 | 1360 | 10496 | 4335 | 2035 | 6 | 18 | 17 | 230.4 | 284.8 | 499.3 | 46.1 | 352.3 | 474.7 | 323.6 | 43.1 | 50.8 | 242 | 432.2
2035 | 6 | 18 | 18 | 2817 | 1839 | 2994 | 914 | 1490 | 2325 | 2225 | 655 | 1389 | 10203 | 4368 | 2035 | 6 | 18 | 18 | 140.7 | 174 | 305 | 28.1 | 215.2 | 290.1 | 197.7 | 26.3 | 31.1 | 147.8 | 264.1
2035 | 6 | 18 | 19 | 2816 | 1838 | 2993 | 914 | 1489 | 2365 | 2220 | 654 | 1386 | 9945 | 4288 | 2035 | 6 | 18 | 19 | 53.9 | 66.6 | 116.7 | 10.8 | 82.4 | 111 | 75.7 | 10.1 | 11.9 | 56.6 | 101.1
2035 | 6 | 18 | 20 | 2671 | 1744 | 2839 | 867 | 1413 | 2254 | 2093 | 617 | 1307 | 9542 | 4077 | 2035 | 6 | 18 | 20 | 6.2 | 7.7 | 13.4 | 1.2 | 9.5 | 12.7 | 8.6 | 1.2 | 1.4 | 6.4 | 11.6
2035 | 6 | 18 | 21 | 2530 | 1652 | 2689 | 821 | 1338 | 2121 | 1892 | 557 | 1181 | 9232 | 3754 | 2035 | 6 | 18 | 21 | 0 | 0 | 0 | 0 | 0 | 0 | 0 | 0 | 0 | 0 | 0
2035 | 6 | 18 | 22 | 2366 | 1545 | 2515 | 768 | 1251 | 1930 | 1694 | 499 | 1058 | 8907 | 3396 | 2035 | 6 | 18 | 22 | 0 | 0 | 0 | 0 | 0 | 0 | 0 | 0 | 0 | 0 | 0
2035 | 6 | 18 | 23 | 2159 | 1410 | 2295 | 701 | 1142 | 1740 | 1513 | 446 | 945 | 8448 | 3057 | 2035 | 6 | 18 | 23 | 0 | 0 | 0 | 0 | 0 | 0 | 0 | 0 | 0 | 0 | 0
2035 | 6 | 18 | 24 | 1978 | 1291 | 2102 | 642 | 1046 | 1554 | 1338 | 394 | 835 | 7917 | 2722 | 2035 | 6 | 18 | 24 | 0 | 0 | 0 | 0 | 0 | 0 | 0 | 0 | 0 | 0 | 0
2035 | 6 | 19 | 1 | 1638 | 1069 | 1741 | 531 | 866 | 1299 | 1129 | 332 | 705 | 8157 | 2532 | 2035 | 6 | 19 | 1 | 0 | 0 | 0 | 0 | 0 | 0 | 0 | 0 | 0 | 0 | 0
2035 | 6 | 19 | 2 | 1588 | 1036 | 1687 | 515 | 840 | 1257 | 1058 | 312 | 660 | 7756 | 2370 | 2035 | 6 | 19 | 2 | 0 | 0 | 0 | 0 | 0 | 0 | 0 | 0 | 0 | 0 | 0
2035 | 6 | 19 | 3 | 1545 | 1009 | 1643 | 501 | 817 | 1220 | 999 | 294 | 624 | 7469 | 2231 | 2035 | 6 | 19 | 3 | 0 | 0 | 0 | 0 | 0 | 0 | 0 | 0 | 0 | 0 | 0
2035 | 6 | 19 | 4 | 1553 | 1014 | 1650 | 504 | 821 | 1216 | 972 | 286 | 607 | 7340 | 2164 | 2035 | 6 | 19 | 4 | 0 | 0 | 0 | 0 | 0 | 0 | 0 | 0 | 0 | 0 | 0
2035 | 6 | 19 | 5 | 1608 | 1050 | 1709 | 522 | 850 | 1258 | 981 | 289 | 612 | 7378 | 2169 | 2035 | 6 | 19 | 5 | 4.4 | 5.5 | 9.7 | 0.9 | 6.8 | 9.2 | 6.2 | 0.8 | 1 | 4.7 | 8.3
2035 | 6 | 19 | 6 | 1764 | 1152 | 1875 | 572 | 933 | 1430 | 1070 | 315 | 668 | 7932 | 2319 | 2035 | 6 | 19 | 6 | 39.8 | 49.2 | 86.4 | 8 | 60.9 | 82.1 | 55.9 | 7.5 | 8.8 | 41.9 | 74.7
2035 | 6 | 19 | 7 | 1939 | 1266 | 2061 | 629 | 1026 | 1666 | 1245 | 367 | 777 | 8744 | 2688 | 2035 | 6 | 19 | 7 | 123.8 | 153 | 268.2 | 24.8 | 189.3 | 255 | 173.9 | 23.1 | 27.3 | 130 | 232.2
2035 | 6 | 19 | 8 | 2225 | 1453 | 2365 | 722 | 1177 | 1972 | 1518 | 447 | 948 | 9547 | 3278 | 2035 | 6 | 19 | 8 | 223.9 | 276.7 | 485.1 | 44.8 | 342.3 | 461.2 | 314.5 | 41.8 | 49.4 | 235.1 | 419.9
2035 | 6 | 19 | 9 | 2439 | 1592 | 2592 | 791 | 1290 | 2212 | 1747 | 514 | 1090 | 10131 | 3802 | 2035 | 6 | 19 | 9 | 321.4 | 397.2 | 696.4 | 64.3 | 491.4 | 662.1 | 451.4 | 60.1 | 70.8 | 337.5 | 602.8
2035 | 6 | 19 | 10 | 2536 | 1656 | 2695 | 823 | 1341 | 2335 | 1867 | 550 | 1166 | 10469 | 4154 | 2035 | 6 | 19 | 10 | 406.6 | 502.4 | 880.9 | 81.3 | 621.7 | 837.6 | 571.1 | 76 | 89.6 | 427 | 762.6
2035 | 6 | 19 | 11 | 2493 | 1628 | 2650 | 809 | 1319 | 2351 | 1881 | 554 | 1174 | 10508 | 4225 | 2035 | 6 | 19 | 11 | 485.8 | 600.3 | 1052.6 | 97.2 | 742.8 | 1000.8 | 682.3 | 90.8 | 107.1 | 510.2 | 911.2
2035 | 6 | 19 | 12 | 2389 | 1560 | 2539 | 775 | 1263 | 2315 | 1833 | 540 | 1144 | 10441 | 4150 | 2035 | 6 | 19 | 12 | 520.1 | 642.8 | 1126.9 | 104.1 | 795.3 | 1071.6 | 730.6 | 97.2 | 114.7 | 546.3 | 975.6
2035 | 6 | 19 | 13 | 2462 | 1607 | 2617 | 799 | 1302 | 2449 | 1933 | 570 | 1207 | 10579 | 4347 | 2035 | 6 | 19 | 13 | 518.1 | 640.3 | 1122.7 | 103.6 | 792.3 | 1067.5 | 727.8 | 96.8 | 114.2 | 544.1 | 971.9
2035 | 6 | 19 | 14 | 2478 | 1618 | 2634 | 804 | 1310 | 2499 | 1846 | 544 | 1152 | 10617 | 4431 | 2035 | 6 | 19 | 14 | 480.5 | 593.8 | 1041 | 96.1 | 734.7 | 989.9 | 674.9 | 89.8 | 105.9 | 504.6 | 901.3
2035 | 6 | 19 | 15 | 2433 | 1588 | 2586 | 789 | 1287 | 2500 | 1975 | 582 | 1233 | 10607 | 4412 | 2035 | 6 | 19 | 15 | 400.6 | 495.1 | 868 | 80.1 | 612.6 | 825.3 | 562.7 | 74.9 | 88.3 | 420.7 | 751.4
2035 | 6 | 19 | 16 | 2508 | 1637 | 2665 | 814 | 1326 | 2570 | 2065 | 608 | 1289 | 10715 | 4557 | 2035 | 6 | 19 | 16 | 320 | 395.5 | 693.3 | 64 | 489.2 | 659.2 | 449.4 | 59.8 | 70.5 | 336 | 600.1
2035 | 6 | 19 | 17 | 2548 | 1664 | 2708 | 827 | 1348 | 2585 | 2114 | 623 | 1320 | 10662 | 4612 | 2035 | 6 | 19 | 17 | 232.3 | 287.1 | 503.3 | 46.4 | 355.2 | 478.7 | 326.3 | 43.4 | 51.2 | 244 | 435.8
2035 | 6 | 19 | 18 | 2599 | 1697 | 2762 | 843 | 1375 | 2584 | 2159 | 636 | 1348 | 10350 | 4602 | 2035 | 6 | 19 | 18 | 137.7 | 170.2 | 298.4 | 27.5 | 210.6 | 283.8 | 193.5 | 25.7 | 30.4 | 144.6 | 258.4
2035 | 6 | 19 | 19 | 2586 | 1688 | 2748 | 839 | 1367 | 2524 | 2147 | 632 | 1341 | 10076 | 4492 | 2035 | 6 | 19 | 19 | 53.3 | 65.9 | 115.5 | 10.7 | 81.6 | 109.8 | 74.9 | 9.9 | 11.7 | 56 | 100
2035 | 6 | 19 | 20 | 2464 | 1609 | 2619 | 800 | 1303 | 2332 | 2010 | 592 | 1255 | 9656 | 4202 | 2035 | 6 | 19 | 20 | 5.6 | 6.9 | 12.2 | 1.1 | 8.6 | 11.5 | 7.9 | 1 | 1.2 | 5.8 | 10.5
2035 | 6 | 19 | 21 | 2341 | 1528 | 2488 | 759 | 1238 | 2114 | 1825 | 538 | 1140 | 9344 | 3909 | 2035 | 6 | 19 | 21 | 0 | 0 | 0 | 0 | 0 | 0 | 0 | 0 | 0 | 0 | 0
2035 | 6 | 19 | 22 | 2174 | 1419 | 2310 | 705 | 1150 | 1886 | 1620 | 477 | 1012 | 9014 | 3528 | 2035 | 6 | 19 | 22 | 0 | 0 | 0 | 0 | 0 | 0 | 0 | 0 | 0 | 0 | 0
2035 | 6 | 19 | 23 | 1990 | 1299 | 2115 | 646 | 1052 | 1684 | 1430 | 421 | 893 | 8552 | 3116 | 2035 | 6 | 19 | 23 | 0 | 0 | 0 | 0 | 0 | 0 | 0 | 0 | 0 | 0 | 0
2035 | 6 | 19 | 24 | 1829 | 1194 | 1944 | 593 | 967 | 1549 | 1266 | 373 | 790 | 8034 | 2757 | 2035 | 6 | 19 | 24 | 0 | 0 | 0 | 0 | 0 | 0 | 0 | 0 | 0 | 0 | 0
2035 | 6 | 20 | 1 | 1515 | 989 | 1610 | 491 | 801 | 1174 | 936 | 276 | 584 | 6682 | 2604 | 2035 | 6 | 20 | 1 | 0 | 0 | 0 | 0 | 0 | 0 | 0 | 0 | 0 | 0 | 0
2035 | 6 | 20 | 2 | 1463 | 955 | 1555 | 475 | 774 | 1130 | 884 | 260 | 552 | 6441 | 2396 | 2035 | 6 | 20 | 2 | 0 | 0 | 0 | 0 | 0 | 0 | 0 | 0 | 0 | 0 | 0
2035 | 6 | 20 | 3 | 1418 | 926 | 1507 | 460 | 750 | 1097 | 847 | 250 | 529 | 6284 | 2245 | 2035 | 6 | 20 | 3 | 0 | 0 | 0 | 0 | 0 | 0 | 0 | 0 | 0 | 0 | 0
2035 | 6 | 20 | 4 | 1414 | 923 | 1503 | 459 | 748 | 1102 | 829 | 244 | 518 | 6271 | 2178 | 2035 | 6 | 20 | 4 | 0 | 0 | 0 | 0 | 0 | 0 | 0 | 0 | 0 | 0 | 0
2035 | 6 | 20 | 5 | 1467 | 958 | 1560 | 476 | 776 | 1142 | 851 | 251 | 531 | 6452 | 2168 | 2035 | 6 | 20 | 5 | 4 | 5 | 8.6 | 0.8 | 6.1 | 8.2 | 5.6 | 0.8 | 0.9 | 4.2 | 7.4
2035 | 6 | 20 | 6 | 1617 | 1056 | 1719 | 525 | 855 | 1305 | 946 | 279 | 591 | 7040 | 2312 | 2035 | 6 | 20 | 6 | 35.3 | 43.6 | 76.4 | 7.1 | 53.9 | 72.7 | 49.6 | 6.6 | 7.7 | 37 | 66.2
2035 | 6 | 20 | 7 | 1840 | 1201 | 1956 | 597 | 973 | 1517 | 1112 | 327 | 694 | 7849 | 2633 | 2035 | 6 | 20 | 7 | 109.8 | 135.6 | 237.8 | 22 | 167.8 | 226.1 | 154.2 | 20.5 | 24.2 | 115.3 | 205.9
2035 | 6 | 20 | 8 | 2127 | 1389 | 2261 | 690 | 1125 | 1796 | 1371 | 404 | 856 | 8696 | 3184 | 2035 | 6 | 20 | 8 | 196.5 | 242.8 | 425.7 | 39.3 | 300.4 | 404.7 | 275.9 | 36.7 | 43.3 | 206.3 | 368.5
2035 | 6 | 20 | 9 | 2341 | 1528 | 2488 | 759 | 1238 | 2002 | 1582 | 466 | 987 | 9359 | 3619 | 2035 | 6 | 20 | 9 | 279.4 | 345.3 | 605.3 | 55.9 | 427.2 | 575.5 | 392.4 | 52.2 | 61.6 | 293.4 | 524
2035 | 6 | 20 | 10 | 2448 | 1598 | 2602 | 794 | 1295 | 2116 | 1701 | 501 | 1062 | 9718 | 3852 | 2035 | 6 | 20 | 10 | 363.1 | 448.8 | 786.8 | 72.6 | 555.3 | 748.2 | 510 | 67.9 | 80.1 | 381.3 | 681.2
2035 | 6 | 20 | 11 | 2431 | 1587 | 2584 | 789 | 1286 | 2101 | 1722 | 507 | 1075 | 9756 | 3830 | 2035 | 6 | 20 | 11 | 451.8 | 558.4 | 979 | 90.3 | 690.9 | 930.8 | 634.6 | 84.4 | 99.6 | 474.5 | 847.5
2035 | 6 | 20 | 12 | 2335 | 1525 | 2482 | 758 | 1235 | 2027 | 1695 | 499 | 1059 | 9685 | 3696 | 2035 | 6 | 20 | 12 | 483.6 | 597.6 | 1047.9 | 96.7 | 739.4 | 996.3 | 679.3 | 90.4 | 106.6 | 507.9 | 907.1
2035 | 6 | 20 | 13 | 2411 | 1574 | 2562 | 782 | 1275 | 2066 | 1805 | 532 | 1127 | 9805 | 3856 | 2035 | 6 | 20 | 13 | 484.1 | 598.3 | 1049.1 | 96.9 | 740.3 | 997.5 | 680.1 | 90.5 | 106.7 | 508.5 | 908.2
2035 | 6 | 20 | 14 | 2425 | 1583 | 2577 | 787 | 1283 | 2080 | 1865 | 549 | 1164 | 9713 | 3917 | 2035 | 6 | 20 | 14 | 465.6 | 575.4 | 1008.8 | 93.1 | 711.9 | 959.2 | 653.9 | 87 | 102.6 | 488.9 | 873.3
2035 | 6 | 20 | 15 | 2393 | 1562 | 2544 | 776 | 1266 | 2077 | 1875 | 552 | 1171 | 9706 | 3896 | 2035 | 6 | 20 | 15 | 397.6 | 491.3 | 861.4 | 79.5 | 607.9 | 819.1 | 558.4 | 74.3 | 87.6 | 417.5 | 745.7
2035 | 6 | 20 | 16 | 2466 | 1610 | 2621 | 800 | 1304 | 2176 | 1955 | 576 | 1221 | 9922 | 4030 | 2035 | 6 | 20 | 16 | 311.9 | 385.5 | 675.8 | 62.3 | 476.9 | 642.6 | 438.1 | 58.3 | 68.8 | 327.5 | 585
2035 | 6 | 20 | 17 | 2502 | 1634 | 2659 | 812 | 1323 | 2231 | 1986 | 585 | 1240 | 10036 | 4088 | 2035 | 6 | 20 | 17 | 223.6 | 276.3 | 484.4 | 44.7 | 341.9 | 460.6 | 314 | 41.7 | 49.3 | 234.8 | 419.4
2035 | 6 | 20 | 18 | 2569 | 1677 | 2730 | 833 | 1359 | 2263 | 2004 | 590 | 1251 | 9831 | 4157 | 2035 | 6 | 20 | 18 | 136.3 | 168.4 | 295.4 | 27.2 | 208.4 | 280.8 | 191.5 | 25.5 | 30 | 143.2 | 255.7
2035 | 6 | 20 | 19 | 2576 | 1682 | 2738 | 836 | 1362 | 2276 | 1980 | 583 | 1236 | 9620 | 4098 | 2035 | 6 | 20 | 19 | 52 | 64.2 | 112.6 | 10.4 | 79.5 | 107.1 | 73 | 9.7 | 11.4 | 54.6 | 97.5
2035 | 6 | 20 | 20 | 2443 | 1595 | 2597 | 793 | 1292 | 2148 | 1857 | 547 | 1159 | 9265 | 3857 | 2035 | 6 | 20 | 20 | 6.1 | 7.5 | 13.1 | 1.2 | 9.3 | 12.5 | 8.5 | 1.2 | 1.4 | 6.4 | 11.4
2035 | 6 | 20 | 21 | 2272 | 1483 | 2415 | 737 | 1201 | 1952 | 1683 | 496 | 1050 | 9002 | 3574 | 2035 | 6 | 20 | 21 | 0 | 0 | 0 | 0 | 0 | 0 | 0 | 0 | 0 | 0 | 0
2035 | 6 | 20 | 22 | 2058 | 1343 | 2187 | 668 | 1088 | 1743 | 1513 | 446 | 944 | 8636 | 3214 | 2035 | 6 | 20 | 22 | 0 | 0 | 0 | 0 | 0 | 0 | 0 | 0 | 0 | 0 | 0
2035 | 6 | 20 | 23 | 1852 | 1209 | 1968 | 601 | 979 | 1543 | 1354 | 399 | 845 | 8134 | 2833 | 2035 | 6 | 20 | 23 | 0 | 0 | 0 | 0 | 0 | 0 | 0 | 0 | 0 | 0 | 0
2035 | 6 | 20 | 24 | 1697 | 1108 | 1804 | 551 | 898 | 1389 | 1199 | 353 | 749 | 7545 | 2490 | 2035 | 6 | 20 | 24 | 0 | 0 | 0 | 0 | 0 | 0 | 0 | 0 | 0 | 0 | 0
2035 | 6 | 21 | 1 | 1643 | 1073 | 1746 | 533 | 869 | 1305 | 1064 | 313 | 664 | 6735 | 2538 | 2035 | 6 | 21 | 1 | 0 | 0 | 0 | 0 | 0 | 0 | 0 | 0 | 0 | 0 | 0
2035 | 6 | 21 | 2 | 1573 | 1027 | 1671 | 510 | 832 | 1242 | 1003 | 295 | 626 | 6440 | 2369 | 2035 | 6 | 21 | 2 | 0 | 0 | 0 | 0 | 0 | 0 | 0 | 0 | 0 | 0 | 0
2035 | 6 | 21 | 3 | 1502 | 981 | 1596 | 487 | 794 | 1189 | 951 | 280 | 594 | 6259 | 2249 | 2035 | 6 | 21 | 3 | 0 | 0 | 0 | 0 | 0 | 0 | 0 | 0 | 0 | 0 | 0
2035 | 6 | 21 | 4 | 1493 | 975 | 1587 | 484 | 789 | 1177 | 932 | 275 | 582 | 6203 | 2203 | 2035 | 6 | 21 | 4 | 0 | 0 | 0 | 0 | 0 | 0 | 0 | 0 | 0 | 0 | 0
2035 | 6 | 21 | 5 | 1526 | 996 | 1622 | 495 | 807 | 1221 | 948 | 279 | 592 | 6346 | 2206 | 2035 | 6 | 21 | 5 | 4 | 5 | 8.6 | 0.8 | 6.1 | 8.2 | 5.6 | 0.8 | 0.9 | 4.2 | 7.4
2035 | 6 | 21 | 6 | 1636 | 1068 | 1739 | 531 | 865 | 1352 | 1030 | 303 | 643 | 6915 | 2428 | 2035 | 6 | 21 | 6 | 37.2 | 46 | 80.6 | 7.4 | 56.9 | 76.6 | 52.2 | 6.9 | 8.2 | 39.1 | 69.8
2035 | 6 | 21 | 7 | 1827 | 1193 | 1942 | 593 | 966 | 1555 | 1190 | 351 | 743 | 7671 | 2826 | 2035 | 6 | 21 | 7 | 112 | 138.4 | 242.8 | 22.4 | 171.3 | 230.8 | 157.3 | 20.9 | 24.7 | 117.7 | 210.2
2035 | 6 | 21 | 8 | 2116 | 1382 | 2249 | 687 | 1119 | 1834 | 1476 | 435 | 922 | 8497 | 3384 | 2035 | 6 | 21 | 8 | 201.6 | 249.2 | 436.8 | 40.3 | 308.2 | 415.3 | 283.1 | 37.6 | 44.4 | 211.7 | 378.1
2035 | 6 | 21 | 9 | 2336 | 1525 | 2482 | 758 | 1235 | 2052 | 1705 | 502 | 1065 | 9122 | 3835 | 2035 | 6 | 21 | 9 | 298.5 | 368.9 | 646.9 | 59.7 | 456.4 | 615.1 | 419.3 | 55.8 | 65.8 | 313.5 | 559.9
2035 | 6 | 21 | 10 | 2444 | 1596 | 2598 | 793 | 1293 | 2171 | 1817 | 535 | 1134 | 9383 | 4090 | 2035 | 6 | 21 | 10 | 370.5 | 457.9 | 802.8 | 74.1 | 566.6 | 763.4 | 520.5 | 69.2 | 81.6 | 389.1 | 695
2035 | 6 | 21 | 11 | 2403 | 1569 | 2554 | 780 | 1271 | 2143 | 1811 | 533 | 1131 | 9350 | 4081 | 2035 | 6 | 21 | 11 | 435.4 | 538.1 | 943.4 | 87.1 | 665.8 | 897.1 | 611.6 | 81.4 | 96 | 457.2 | 816.7
2035 | 6 | 21 | 12 | 2277 | 1487 | 2421 | 739 | 1204 | 2055 | 1749 | 515 | 1092 | 9303 | 3968 | 2035 | 6 | 21 | 12 | 479.3 | 592.2 | 1038.4 | 95.9 | 732.8 | 987.3 | 673.1 | 89.5 | 105.6 | 503.3 | 898.9
2035 | 6 | 21 | 13 | 2334 | 1524 | 2481 | 757 | 1234 | 2120 | 1817 | 535 | 1134 | 9426 | 4147 | 2035 | 6 | 21 | 13 | 473.9 | 585.6 | 1026.7 | 94.8 | 724.5 | 976.2 | 665.5 | 88.5 | 104.5 | 497.6 | 888.8
2035 | 6 | 21 | 14 | 2330 | 1521 | 2476 | 756 | 1232 | 2103 | 1831 | 539 | 1143 | 9431 | 4229 | 2035 | 6 | 21 | 14 | 433.1 | 535.3 | 938.5 | 86.7 | 662.3 | 892.4 | 608.4 | 81 | 95.5 | 454.9 | 812.4
2035 | 6 | 21 | 15 | 2110 | 1378 | 2243 | 685 | 1116 | 2028 | 1808 | 533 | 1129 | 9417 | 4246 | 2035 | 6 | 21 | 15 | 359.6 | 444.4 | 779.2 | 71.9 | 549.9 | 740.9 | 505.1 | 67.2 | 79.2 | 377.7 | 674.5
2035 | 6 | 21 | 16 | 2312 | 1510 | 2458 | 750 | 1223 | 2083 | 1880 | 554 | 1174 | 9583 | 4413 | 2035 | 6 | 21 | 16 | 286.4 | 354 | 620.7 | 57.3 | 438.1 | 590.2 | 402.4 | 53.5 | 63.1 | 300.8 | 537.4
2035 | 6 | 21 | 17 | 2338 | 1526 | 2485 | 759 | 1236 | 2115 | 1911 | 563 | 1193 | 9541 | 4463 | 2035 | 6 | 21 | 17 | 207.9 | 257 | 450.5 | 41.6 | 318 | 428.4 | 292 | 38.9 | 45.9 | 218.4 | 390.1
2035 | 6 | 21 | 18 | 2374 | 1550 | 2523 | 770 | 1256 | 2197 | 1952 | 575 | 1219 | 9435 | 4500 | 2035 | 6 | 21 | 18 | 121.6 | 150.3 | 263.5 | 24.3 | 186 | 250.5 | 170.8 | 22.7 | 26.8 | 127.8 | 228.1
2035 | 6 | 21 | 19 | 2364 | 1544 | 2513 | 767 | 1251 | 2246 | 1967 | 579 | 1228 | 9301 | 4410 | 2035 | 6 | 21 | 19 | 44.9 | 55.6 | 97.5 | 9 | 68.7 | 92.6 | 63.1 | 8.4 | 9.9 | 47.2 | 84.3
2035 | 6 | 21 | 20 | 2227 | 1454 | 2367 | 723 | 1178 | 2153 | 1862 | 549 | 1163 | 8988 | 4139 | 2035 | 6 | 21 | 20 | 4.4 | 5.5 | 9.7 | 0.9 | 6.8 | 9.2 | 6.2 | 0.8 | 1 | 4.7 | 8.3
2035 | 6 | 21 | 21 | 2074 | 1354 | 2205 | 673 | 1097 | 1936 | 1708 | 503 | 1066 | 8763 | 3840 | 2035 | 6 | 21 | 21 | 0 | 0 | 0 | 0 | 0 | 0 | 0 | 0 | 0 | 0 | 0
2035 | 6 | 21 | 22 | 1912 | 1248 | 2032 | 620 | 1011 | 1736 | 1546 | 455 | 965 | 8392 | 3419 | 2035 | 6 | 21 | 22 | 0 | 0 | 0 | 0 | 0 | 0 | 0 | 0 | 0 | 0 | 0
2035 | 6 | 21 | 23 | 1730 | 1130 | 1839 | 561 | 915 | 1563 | 1373 | 404 | 857 | 7850 | 2983 | 2035 | 6 | 21 | 23 | 0 | 0 | 0 | 0 | 0 | 0 | 0 | 0 | 0 | 0 | 0
2035 | 6 | 21 | 24 | 1569 | 1025 | 1668 | 509 | 830 | 1416 | 1228 | 362 | 766 | 7265 | 2597 | 2035 | 6 | 21 | 24 | 0 | 0 | 0 | 0 | 0 | 0 | 0 | 0 | 0 | 0 | 0
2035 | 6 | 22 | 1 | 1477 | 964 | 1570 | 479 | 781 | 1159 | 1044 | 308 | 652 | 5882 | 2153 | 2035 | 6 | 22 | 1 | 0 | 0 | 0 | 0 | 0 | 0 | 0 | 0 | 0 | 0 | 0
2035 | 6 | 22 | 2 | 1432 | 935 | 1522 | 465 | 757 | 1114 | 982 | 289 | 613 | 5653 | 2027 | 2035 | 6 | 22 | 2 | 0 | 0 | 0 | 0 | 0 | 0 | 0 | 0 | 0 | 0 | 0
2035 | 6 | 22 | 3 | 1386 | 905 | 1474 | 450 | 733 | 1060 | 932 | 275 | 582 | 5516 | 1928 | 2035 | 6 | 22 | 3 | 0 | 0 | 0 | 0 | 0 | 0 | 0 | 0 | 0 | 0 | 0
2035 | 6 | 22 | 4 | 1380 | 901 | 1466 | 448 | 730 | 1064 | 903 | 266 | 564 | 5480 | 1904 | 2035 | 6 | 22 | 4 | 0 | 0 | 0 | 0 | 0 | 0 | 0 | 0 | 0 | 0 | 0
2035 | 6 | 22 | 5 | 1450 | 947 | 1541 | 471 | 767 | 1102 | 904 | 266 | 564 | 5623 | 1925 | 2035 | 6 | 22 | 5 | 2.9 | 3.6 | 6.4 | 0.6 | 4.5 | 6.1 | 4.1 | 0.5 | 0.6 | 3 | 5.5
2035 | 6 | 22 | 6 | 1580 | 1031 | 1679 | 513 | 835 | 1232 | 944 | 278 | 590 | 6204 | 2120 | 2035 | 6 | 22 | 6 | 27.3 | 33.8 | 59.2 | 5.5 | 41.8 | 56.3 | 38.4 | 5.1 | 6 | 28.7 | 51.2
2035 | 6 | 22 | 7 | 1776 | 1160 | 1888 | 576 | 939 | 1422 | 1067 | 314 | 666 | 7033 | 2468 | 2035 | 6 | 22 | 7 | 89.3 | 110.3 | 193.4 | 17.9 | 136.5 | 183.9 | 125.4 | 16.7 | 19.7 | 93.8 | 167.4
2035 | 6 | 22 | 8 | 2048 | 1337 | 2177 | 664 | 1083 | 1713 | 1331 | 392 | 831 | 7799 | 3004 | 2035 | 6 | 22 | 8 | 175.1 | 216.4 | 379.4 | 35 | 267.8 | 360.7 | 246 | 32.7 | 38.6 | 183.9 | 328.5
2035 | 6 | 22 | 9 | 2255 | 1472 | 2397 | 732 | 1193 | 1928 | 1548 | 456 | 966 | 8400 | 3461 | 2035 | 6 | 22 | 9 | 283.1 | 349.9 | 613.5 | 56.6 | 433 | 583.4 | 397.8 | 52.9 | 62.5 | 297.4 | 531.1
2035 | 6 | 22 | 10 | 2348 | 1533 | 2496 | 762 | 1242 | 2036 | 1652 | 487 | 1031 | 8621 | 3726 | 2035 | 6 | 22 | 10 | 389.4 | 481.2 | 843.7 | 77.9 | 595.5 | 802.3 | 547 | 72.7 | 85.8 | 408.9 | 730.4
2035 | 6 | 22 | 11 | 2302 | 1503 | 2447 | 747 | 1218 | 2024 | 1633 | 481 | 1020 | 8552 | 3759 | 2035 | 6 | 22 | 11 | 464.5 | 574.1 | 1006.5 | 92.9 | 710.3 | 957 | 652.5 | 86.8 | 102.4 | 487.8 | 871.3
2035 | 6 | 22 | 12 | 2198 | 1435 | 2336 | 713 | 1162 | 1942 | 1558 | 459 | 973 | 8461 | 3696 | 2035 | 6 | 22 | 12 | 480 | 593.2 | 1040.1 | 96 | 734 | 988.9 | 674.2 | 89.7 | 105.8 | 504.1 | 900.4
2035 | 6 | 22 | 13 | 2260 | 1476 | 2402 | 733 | 1195 | 2029 | 1636 | 482 | 1021 | 8629 | 3900 | 2035 | 6 | 22 | 13 | 472.9 | 584.4 | 1024.6 | 94.6 | 723.1 | 974.2 | 664.2 | 88.4 | 104.3 | 496.6 | 887
2035 | 6 | 22 | 14 | 2240 | 1463 | 2381 | 727 | 1185 | 2068 | 1657 | 488 | 1035 | 8691 | 3982 | 2035 | 6 | 22 | 14 | 442.7 | 547.2 | 959.3 | 88.5 | 676.9 | 912.1 | 621.9 | 82.7 | 97.6 | 464.9 | 830.5
2035 | 6 | 22 | 15 | 2170 | 1417 | 2307 | 704 | 1148 | 2047 | 1630 | 480 | 1018 | 8682 | 3953 | 2035 | 6 | 22 | 15 | 361.7 | 447 | 783.7 | 72.3 | 553.1 | 745.2 | 508.1 | 67.6 | 79.7 | 379.9 | 678.5
2035 | 6 | 22 | 16 | 2218 | 1448 | 2358 | 720 | 1173 | 2127 | 1679 | 495 | 1048 | 8799 | 4074 | 2035 | 6 | 22 | 16 | 290.6 | 359.2 | 629.8 | 58.1 | 444.4 | 598.8 | 408.2 | 54.3 | 64.1 | 305.2 | 545.2
2035 | 6 | 22 | 17 | 2253 | 1471 | 2394 | 731 | 1191 | 2162 | 1723 | 508 | 1076 | 8810 | 4084 | 2035 | 6 | 22 | 17 | 194.4 | 240.2 | 421.2 | 38.9 | 297.2 | 400.4 | 273 | 36.3 | 42.8 | 204.1 | 364.6
2035 | 6 | 22 | 18 | 2296 | 1499 | 2440 | 745 | 1214 | 2231 | 1781 | 525 | 1112 | 8616 | 4111 | 2035 | 6 | 22 | 18 | 118.4 | 146.3 | 256.5 | 23.7 | 181 | 243.9 | 166.3 | 22.1 | 26.1 | 124.4 | 222.1
2035 | 6 | 22 | 19 | 2314 | 1511 | 2460 | 751 | 1224 | 2242 | 1789 | 527 | 1117 | 8450 | 4071 | 2035 | 6 | 22 | 19 | 49.1 | 60.6 | 106.2 | 9.8 | 75 | 101.1 | 68.9 | 9.2 | 10.8 | 51.5 | 92
2035 | 6 | 22 | 20 | 2214 | 1445 | 2353 | 718 | 1171 | 2099 | 1663 | 490 | 1038 | 8118 | 3852 | 2035 | 6 | 22 | 20 | 5.6 | 6.9 | 12.2 | 1.1 | 8.6 | 11.5 | 7.9 | 1 | 1.2 | 5.8 | 10.5
2035 | 6 | 22 | 21 | 2063 | 1347 | 2193 | 669 | 1091 | 1935 | 1514 | 446 | 945 | 7778 | 3513 | 2035 | 6 | 22 | 21 | 0 | 0 | 0 | 0 | 0 | 0 | 0 | 0 | 0 | 0 | 0
2035 | 6 | 22 | 22 | 1887 | 1232 | 2005 | 612 | 998 | 1753 | 1382 | 407 | 863 | 7363 | 3150 | 2035 | 6 | 22 | 22 | 0 | 0 | 0 | 0 | 0 | 0 | 0 | 0 | 0 | 0 | 0
2035 | 6 | 22 | 23 | 1706 | 1114 | 1814 | 554 | 902 | 1570 | 1260 | 371 | 787 | 6846 | 2791 | 2035 | 6 | 22 | 23 | 0 | 0 | 0 | 0 | 0 | 0 | 0 | 0 | 0 | 0 | 0
2035 | 6 | 22 | 24 | 1583 | 1034 | 1683 | 514 | 837 | 1392 | 1129 | 333 | 705 | 6296 | 2479 | 2035 | 6 | 22 | 24 | 0 | 0 | 0 | 0 | 0 | 0 | 0 | 0 | 0 | 0 | 0
2035 | 6 | 23 | 1 | 1581 | 1032 | 1680 | 513 | 836 | 1238 | 1035 | 305 | 646 | 6229 | 2028 | 2035 | 6 | 23 | 1 | 0 | 0 | 0 | 0 | 0 | 0 | 0 | 0 | 0 | 0 | 0
2035 | 6 | 23 | 2 | 1490 | 973 | 1583 | 483 | 788 | 1153 | 943 | 278 | 589 | 5897 | 1854 | 2035 | 6 | 23 | 2 | 0 | 0 | 0 | 0 | 0 | 0 | 0 | 0 | 0 | 0 | 0
2035 | 6 | 23 | 3 | 1432 | 935 | 1522 | 465 | 757 | 1102 | 885 | 261 | 553 | 5683 | 1758 | 2035 | 6 | 23 | 3 | 0 | 0 | 0 | 0 | 0 | 0 | 0 | 0 | 0 | 0 | 0
2035 | 6 | 23 | 4 | 1399 | 913 | 1487 | 454 | 740 | 1067 | 854 | 252 | 533 | 5556 | 1719 | 2035 | 6 | 23 | 4 | 0 | 0 | 0 | 0 | 0 | 0 | 0 | 0 | 0 | 0 | 0
2035 | 6 | 23 | 5 | 1378 | 900 | 1465 | 447 | 729 | 1056 | 835 | 246 | 522 | 5439 | 1682 | 2035 | 6 | 23 | 5 | 3.5 | 4.2 | 7.4 | 0.7 | 5.3 | 7 | 4.8 | 0.6 | 0.8 | 3.6 | 6.4
2035 | 6 | 23 | 6 | 1376 | 899 | 1463 | 447 | 728 | 1102 | 845 | 249 | 527 | 5469 | 1744 | 2035 | 6 | 23 | 6 | 29.1 | 36 | 63.1 | 5.9 | 44.6 | 60 | 40.9 | 5.4 | 6.4 | 30.6 | 54.6
2035 | 6 | 23 | 7 | 1466 | 957 | 1558 | 476 | 775 | 1226 | 920 | 271 | 574 | 5713 | 1969 | 2035 | 6 | 23 | 7 | 94.8 | 117.1 | 205.3 | 19 | 144.9 | 195.3 | 133.1 | 17.7 | 20.9 | 99.5 | 177.8
2035 | 6 | 23 | 8 | 1609 | 1051 | 1710 | 522 | 851 | 1383 | 1055 | 311 | 658 | 6069 | 2311 | 2035 | 6 | 23 | 8 | 181.8 | 224.6 | 393.8 | 36.4 | 277.9 | 374.4 | 255.3 | 33.9 | 40 | 190.9 | 340.9
2035 | 6 | 23 | 9 | 1801 | 1176 | 1914 | 584 | 952 | 1540 | 1212 | 357 | 757 | 6460 | 2674 | 2035 | 6 | 23 | 9 | 266.5 | 329.3 | 577.4 | 53.3 | 407.5 | 548.9 | 374.3 | 49.8 | 58.8 | 279.8 | 499.8
2035 | 6 | 23 | 10 | 1948 | 1272 | 2070 | 632 | 1030 | 1674 | 1351 | 398 | 843 | 6792 | 2989 | 2035 | 6 | 23 | 10 | 341.6 | 422.2 | 740.1 | 68.3 | 522.3 | 703.8 | 479.8 | 63.8 | 75.3 | 358.7 | 640.8
2035 | 6 | 23 | 11 | 2082 | 1359 | 2213 | 676 | 1101 | 1789 | 1469 | 433 | 917 | 7033 | 3254 | 2035 | 6 | 23 | 11 | 421.7 | 521.2 | 913.8 | 84.3 | 644.9 | 868.9 | 592.4 | 78.8 | 93 | 442.9 | 791.1
2035 | 6 | 23 | 12 | 2091 | 1365 | 2222 | 678 | 1106 | 1790 | 1477 | 435 | 922 | 7062 | 3295 | 2035 | 6 | 23 | 12 | 468.5 | 579 | 1015.2 | 93.7 | 716.4 | 965.3 | 658.1 | 87.5 | 103.3 | 492 | 878.9
2035 | 6 | 23 | 13 | 2074 | 1354 | 2204 | 673 | 1097 | 1773 | 1471 | 433 | 918 | 7038 | 3302 | 2035 | 6 | 23 | 13 | 460.5 | 569.1 | 997.9 | 92.1 | 704.3 | 948.9 | 646.9 | 86 | 101.5 | 483.7 | 863.9
2035 | 6 | 23 | 14 | 2068 | 1350 | 2198 | 671 | 1094 | 1769 | 1469 | 433 | 917 | 6974 | 3310 | 2035 | 6 | 23 | 14 | 445 | 550.1 | 964.4 | 89 | 680.6 | 917 | 625.2 | 83.2 | 98.1 | 467.4 | 834.9
2035 | 6 | 23 | 15 | 2095 | 1368 | 2226 | 680 | 1108 | 1803 | 1499 | 442 | 936 | 7050 | 3399 | 2035 | 6 | 23 | 15 | 391.5 | 483.8 | 848.3 | 78.3 | 598.6 | 806.5 | 549.9 | 73.1 | 86.3 | 411.1 | 734.3
2035 | 6 | 23 | 16 | 2094 | 1367 | 2225 | 679 | 1107 | 1810 | 1493 | 440 | 932 | 7024 | 3383 | 2035 | 6 | 23 | 16 | 304 | 375.7 | 658.8 | 60.8 | 464.9 | 626.4 | 427 | 56.8 | 67 | 319.3 | 570.3
2035 | 6 | 23 | 17 | 2090 | 1365 | 2221 | 678 | 1105 | 1815 | 1476 | 435 | 922 | 6978 | 3305 | 2035 | 6 | 23 | 17 | 217 | 268.1 | 470.1 | 43.4 | 331.8 | 447 | 304.7 | 40.5 | 47.9 | 227.8 | 407
2035 | 6 | 23 | 18 | 2088 | 1363 | 2219 | 677 | 1104 | 1775 | 1437 | 423 | 897 | 6910 | 3232 | 2035 | 6 | 23 | 18 | 127 | 157 | 275.2 | 25.4 | 194.2 | 261.7 | 178.4 | 23.7 | 28 | 133.4 | 238.2
2035 | 6 | 23 | 19 | 2107 | 1376 | 2239 | 684 | 1114 | 1789 | 1426 | 420 | 890 | 6906 | 3231 | 2035 | 6 | 23 | 19 | 51.6 | 63.8 | 111.8 | 10.4 | 78.9 | 106.3 | 72.5 | 9.7 | 11.4 | 54.2 | 96.8
2035 | 6 | 23 | 20 | 2105 | 1374 | 2237 | 683 | 1113 | 1805 | 1397 | 412 | 872 | 6940 | 3247 | 2035 | 6 | 23 | 20 | 5.6 | 6.9 | 12.2 | 1.1 | 8.6 | 11.5 | 7.9 | 1 | 1.2 | 5.8 | 10.5
2035 | 6 | 23 | 21 | 2105 | 1374 | 2237 | 683 | 1113 | 1762 | 1355 | 399 | 846 | 7026 | 3188 | 2035 | 6 | 23 | 21 | 0 | 0 | 0 | 0 | 0 | 0 | 0 | 0 | 0 | 0 | 0
2035 | 6 | 23 | 22 | 1951 | 1274 | 2074 | 633 | 1032 | 1611 | 1250 | 368 | 780 | 6823 | 2905 | 2035 | 6 | 23 | 22 | 0 | 0 | 0 | 0 | 0 | 0 | 0 | 0 | 0 | 0 | 0
2035 | 6 | 23 | 23 | 1838 | 1200 | 1953 | 596 | 972 | 1493 | 1194 | 352 | 745 | 6489 | 2674 | 2035 | 6 | 23 | 23 | 0 | 0 | 0 | 0 | 0 | 0 | 0 | 0 | 0 | 0 | 0
2035 | 6 | 23 | 24 | 1685 | 1100 | 1791 | 547 | 891 | 1356 | 1077 | 317 | 673 | 6080 | 2379 | 2035 | 6 | 23 | 24 | 0 | 0 | 0 | 0 | 0 | 0 | 0 | 0 | 0 | 0 | 0
2035 | 6 | 24 | 1 | 1545 | 1009 | 1642 | 501 | 817 | 1300 | 975 | 287 | 609 | 6286 | 2189 | 2035 | 6 | 24 | 1 | 0 | 0 | 0 | 0 | 0 | 0 | 0 | 0 | 0 | 0 | 0
2035 | 6 | 24 | 2 | 1450 | 947 | 1541 | 471 | 767 | 1201 | 888 | 262 | 554 | 5970 | 2000 | 2035 | 6 | 24 | 2 | 0 | 0 | 0 | 0 | 0 | 0 | 0 | 0 | 0 | 0 | 0
2035 | 6 | 24 | 3 | 1395 | 911 | 1483 | 453 | 738 | 1141 | 837 | 247 | 523 | 5771 | 1889 | 2035 | 6 | 24 | 3 | 0 | 0 | 0 | 0 | 0 | 0 | 0 | 0 | 0 | 0 | 0
2035 | 6 | 24 | 4 | 1366 | 892 | 1452 | 443 | 723 | 1117 | 816 | 240 | 510 | 5666 | 1836 | 2035 | 6 | 24 | 4 | 0 | 0 | 0 | 0 | 0 | 0 | 0 | 0 | 0 | 0 | 0
2035 | 6 | 24 | 5 | 1353 | 883 | 1438 | 439 | 715 | 1117 | 805 | 237 | 502 | 5584 | 1791 | 2035 | 6 | 24 | 5 | 2.6 | 3.3 | 5.8 | 0.5 | 4.1 | 5.5 | 3.7 | 0.5 | 0.6 | 2.8 | 5
2035 | 6 | 24 | 6 | 1355 | 885 | 1440 | 440 | 717 | 1153 | 820 | 242 | 512 | 5643 | 1814 | 2035 | 6 | 24 | 6 | 25.1 | 31.1 | 54.5 | 5 | 38.4 | 51.8 | 35.3 | 4.7 | 5.6 | 26.4 | 47.2
2035 | 6 | 24 | 7 | 1432 | 935 | 1522 | 464 | 757 | 1262 | 916 | 270 | 572 | 5919 | 1973 | 2035 | 6 | 24 | 7 | 79.5 | 98.2 | 172.3 | 15.9 | 121.5 | 163.8 | 111.7 | 14.9 | 17.6 | 83.4 | 149.1
2035 | 6 | 24 | 8 | 1569 | 1024 | 1667 | 509 | 830 | 1428 | 1064 | 313 | 664 | 6333 | 2271 | 2035 | 6 | 24 | 8 | 158.4 | 195.8 | 343.2 | 31.7 | 242.3 | 326.4 | 222.5 | 29.6 | 34.9 | 166.4 | 297.2
2035 | 6 | 24 | 9 | 1740 | 1136 | 1850 | 565 | 920 | 1595 | 1231 | 363 | 769 | 6778 | 2617 | 2035 | 6 | 24 | 9 | 240.5 | 297.2 | 521 | 48.1 | 367.7 | 495.4 | 337.8 | 44.9 | 53 | 252.5 | 451.1
2035 | 6 | 24 | 10 | 1888 | 1232 | 2006 | 612 | 998 | 1720 | 1364 | 402 | 851 | 7183 | 2936 | 2035 | 6 | 24 | 10 | 278.9 | 344.8 | 604.5 | 55.8 | 426.6 | 574.8 | 391.9 | 52.1 | 61.5 | 293 | 523.4
2035 | 6 | 24 | 11 | 2016 | 1316 | 2143 | 654 | 1066 | 1831 | 1498 | 441 | 935 | 7491 | 3267 | 2035 | 6 | 24 | 11 | 296.7 | 366.7 | 643 | 59.3 | 453.7 | 611.3 | 416.8 | 55.5 | 65.4 | 311.6 | 556.6
2035 | 6 | 24 | 12 | 2017 | 1317 | 2143 | 654 | 1067 | 1817 | 1523 | 449 | 951 | 7582 | 3367 | 2035 | 6 | 24 | 12 | 300.5 | 371.4 | 651.1 | 60.1 | 459.5 | 619.1 | 422.1 | 56.1 | 66.2 | 315.6 | 563.7
2035 | 6 | 24 | 13 | 2005 | 1309 | 2131 | 651 | 1061 | 1785 | 1521 | 448 | 950 | 7595 | 3425 | 2035 | 6 | 24 | 13 | 310.1 | 383.2 | 671.9 | 62 | 474.2 | 638.9 | 435.6 | 57.9 | 68.3 | 325.7 | 581.7
2035 | 6 | 24 | 14 | 2002 | 1307 | 2128 | 650 | 1059 | 1765 | 1518 | 447 | 948 | 7575 | 3475 | 2035 | 6 | 24 | 14 | 311.1 | 384.5 | 674.2 | 62.2 | 475.8 | 641.1 | 437 | 58.1 | 68.6 | 326.8 | 583.6
2035 | 6 | 24 | 15 | 2025 | 1322 | 2153 | 657 | 1071 | 1795 | 1566 | 461 | 978 | 7699 | 3547 | 2035 | 6 | 24 | 15 | 260.9 | 322.5 | 565.5 | 52.2 | 399.1 | 537.6 | 366.6 | 48.7 | 57.5 | 274.1 | 489.5
2035 | 6 | 24 | 16 | 2028 | 1324 | 2155 | 658 | 1072 | 1785 | 1566 | 461 | 978 | 7726 | 3457 | 2035 | 6 | 24 | 16 | 183.3 | 226.5 | 397.1 | 36.7 | 280.2 | 377.6 | 257.4 | 34.3 | 40.4 | 192.5 | 343.8
2035 | 6 | 24 | 17 | 2041 | 1332 | 2169 | 662 | 1079 | 1782 | 1540 | 454 | 961 | 7688 | 3363 | 2035 | 6 | 24 | 17 | 160.4 | 198.2 | 347.6 | 32.1 | 245.3 | 330.5 | 225.3 | 30 | 35.4 | 168.4 | 300.9
2035 | 6 | 24 | 18 | 2014 | 1315 | 2140 | 653 | 1065 | 1764 | 1504 | 443 | 939 | 7601 | 3282 | 2035 | 6 | 24 | 18 | 104.5 | 129.2 | 226.5 | 20.9 | 159.9 | 215.4 | 146.8 | 19.5 | 23 | 109.8 | 196.1
2035 | 6 | 24 | 19 | 2025 | 1322 | 2153 | 657 | 1071 | 1772 | 1508 | 444 | 941 | 7558 | 3300 | 2035 | 6 | 24 | 19 | 41.2 | 50.9 | 89.2 | 8.3 | 62.9 | 84.8 | 57.9 | 7.7 | 9 | 43.2 | 77.2
2035 | 6 | 24 | 20 | 2038 | 1331 | 2166 | 661 | 1078 | 1772 | 1506 | 444 | 940 | 7601 | 3381 | 2035 | 6 | 24 | 20 | 5.5 | 6.8 | 11.9 | 1.1 | 8.4 | 11.3 | 7.7 | 1 | 1.2 | 5.8 | 10.4
2035 | 6 | 24 | 21 | 1994 | 1302 | 2119 | 647 | 1054 | 1689 | 1470 | 433 | 918 | 7655 | 3274 | 2035 | 6 | 24 | 21 | 0 | 0 | 0 | 0 | 0 | 0 | 0 | 0 | 0 | 0 | 0
2035 | 6 | 24 | 22 | 1825 | 1192 | 1940 | 592 | 965 | 1513 | 1344 | 396 | 839 | 7485 | 2962 | 2035 | 6 | 24 | 22 | 0 | 0 | 0 | 0 | 0 | 0 | 0 | 0 | 0 | 0 | 0
2035 | 6 | 24 | 23 | 1703 | 1112 | 1810 | 553 | 901 | 1397 | 1243 | 366 | 776 | 7187 | 2687 | 2035 | 6 | 24 | 23 | 0 | 0 | 0 | 0 | 0 | 0 | 0 | 0 | 0 | 0 | 0
2035 | 6 | 24 | 24 | 1579 | 1031 | 1678 | 512 | 835 | 1272 | 1117 | 329 | 697 | 6752 | 2394 | 2035 | 6 | 24 | 24 | 0 | 0 | 0 | 0 | 0 | 0 | 0 | 0 | 0 | 0 | 0
2035 | 6 | 25 | 1 | 1515 | 989 | 1610 | 491 | 801 | 1209 | 913 | 269 | 570 | 5855 | 2012 | 2035 | 6 | 25 | 1 | 0 | 0 | 0 | 0 | 0 | 0 | 0 | 0 | 0 | 0 | 0
2035 | 6 | 25 | 2 | 1453 | 948 | 1544 | 471 | 768 | 1157 | 869 | 256 | 543 | 5695 | 1899 | 2035 | 6 | 25 | 2 | 0 | 0 | 0 | 0 | 0 | 0 | 0 | 0 | 0 | 0 | 0
2035 | 6 | 25 | 3 | 1412 | 922 | 1501 | 458 | 747 | 1122 | 827 | 244 | 517 | 5592 | 1809 | 2035 | 6 | 25 | 3 | 0 | 0 | 0 | 0 | 0 | 0 | 0 | 0 | 0 | 0 | 0
2035 | 6 | 25 | 4 | 1403 | 916 | 1491 | 455 | 742 | 1118 | 819 | 241 | 512 | 5591 | 1783 | 2035 | 6 | 25 | 4 | 0 | 0 | 0 | 0 | 0 | 0 | 0 | 0 | 0 | 0 | 0
2035 | 6 | 25 | 5 | 1459 | 952 | 1550 | 473 | 771 | 1156 | 841 | 248 | 525 | 5784 | 1824 | 2035 | 6 | 25 | 5 | 3.5 | 4.4 | 7.6 | 0.7 | 5.4 | 7.2 | 4.9 | 0.7 | 0.8 | 3.7 | 6.6
2035 | 6 | 25 | 6 | 1592 | 1039 | 1692 | 517 | 842 | 1286 | 928 | 273 | 580 | 6319 | 2012 | 2035 | 6 | 25 | 6 | 38.5 | 47.6 | 83.4 | 7.7 | 58.9 | 79.3 | 54.1 | 7.2 | 8.5 | 40.4 | 72.3
2035 | 6 | 25 | 7 | 1791 | 1169 | 1904 | 581 | 947 | 1471 | 1078 | 318 | 673 | 7102 | 2369 | 2035 | 6 | 25 | 7 | 124.2 | 153.6 | 269.3 | 24.8 | 190 | 256 | 174.5 | 23.2 | 27.4 | 130.5 | 233.1
2035 | 6 | 25 | 8 | 2065 | 1348 | 2195 | 670 | 1092 | 1746 | 1315 | 387 | 821 | 7970 | 2915 | 2035 | 6 | 25 | 8 | 224.6 | 277.6 | 486.7 | 44.9 | 343.5 | 462.8 | 315.5 | 42 | 49.5 | 235.9 | 421.4
2035 | 6 | 25 | 9 | 2264 | 1478 | 2406 | 735 | 1197 | 1941 | 1488 | 438 | 929 | 8635 | 3314 | 2035 | 6 | 25 | 9 | 322.2 | 398.2 | 698.2 | 64.4 | 492.8 | 663.9 | 452.6 | 60.2 | 71 | 338.4 | 604.4
2035 | 6 | 25 | 10 | 2353 | 1536 | 2501 | 764 | 1245 | 2035 | 1575 | 464 | 984 | 8968 | 3511 | 2035 | 6 | 25 | 10 | 406.2 | 502 | 880.1 | 81.3 | 621.1 | 836.8 | 570.6 | 75.9 | 89.5 | 426.6 | 761.9
2035 | 6 | 25 | 11 | 2320 | 1515 | 2466 | 753 | 1227 | 2007 | 1540 | 454 | 961 | 8971 | 3468 | 2035 | 6 | 25 | 11 | 485.5 | 600 | 1052 | 97.1 | 742.4 | 1000.2 | 681.9 | 90.7 | 107 | 509.8 | 910.7
2035 | 6 | 25 | 12 | 2209 | 1443 | 2348 | 717 | 1169 | 1913 | 1456 | 429 | 909 | 8927 | 3347 | 2035 | 6 | 25 | 12 | 523.1 | 646.6 | 1133.5 | 104.7 | 800 | 1077.8 | 734.8 | 97.8 | 115.3 | 549.4 | 981.3
2035 | 6 | 25 | 13 | 2282 | 1490 | 2426 | 740 | 1207 | 1990 | 1539 | 453 | 961 | 9041 | 3491 | 2035 | 6 | 25 | 13 | 520.2 | 642.9 | 1127.2 | 104.1 | 795.5 | 1071.8 | 730.7 | 97.2 | 114.7 | 546.3 | 975.8
2035 | 6 | 25 | 14 | 2283 | 1490 | 2426 | 741 | 1207 | 1989 | 1568 | 462 | 979 | 9061 | 3562 | 2035 | 6 | 25 | 14 | 478.9 | 591.8 | 1037.6 | 95.8 | 732.2 | 986.6 | 672.6 | 89.5 | 105.6 | 502.9 | 898.2
2035 | 6 | 25 | 15 | 2215 | 1446 | 2354 | 719 | 1171 | 1933 | 1549 | 456 | 967 | 9053 | 3570 | 2035 | 6 | 25 | 15 | 398.6 | 492.6 | 863.7 | 79.8 | 609.5 | 821.2 | 559.9 | 74.5 | 87.9 | 418.6 | 747.7
2035 | 6 | 25 | 16 | 2256 | 1473 | 2398 | 732 | 1193 | 1967 | 1635 | 482 | 1021 | 9190 | 3753 | 2035 | 6 | 25 | 16 | 326.8 | 403.9 | 708.1 | 65.3 | 499.7 | 673.3 | 459 | 61.1 | 72.1 | 343.2 | 613
2035 | 6 | 25 | 17 | 2278 | 1487 | 2421 | 739 | 1205 | 1990 | 1688 | 497 | 1054 | 9194 | 3842 | 2035 | 6 | 25 | 17 | 236.4 | 292.1 | 512.2 | 47.3 | 361.5 | 487 | 332 | 44.1 | 52.1 | 248.2 | 443.4
2035 | 6 | 25 | 18 | 2312 | 1509 | 2457 | 750 | 1223 | 2030 | 1759 | 518 | 1098 | 9038 | 3911 | 2035 | 6 | 25 | 18 | 137.7 | 170.1 | 298.2 | 27.5 | 210.4 | 283.6 | 193.3 | 25.7 | 30.4 | 144.5 | 258.2
2035 | 6 | 25 | 19 | 2304 | 1505 | 2449 | 748 | 1219 | 2034 | 1778 | 524 | 1110 | 8963 | 3884 | 2035 | 6 | 25 | 19 | 53.3 | 65.9 | 115.5 | 10.7 | 81.6 | 109.8 | 74.9 | 9.9 | 11.7 | 56 | 100
2035 | 6 | 25 | 20 | 2178 | 1422 | 2314 | 707 | 1152 | 1922 | 1686 | 497 | 1053 | 8661 | 3687 | 2035 | 6 | 25 | 20 | 6.8 | 8.3 | 14.6 | 1.4 | 10.3 | 13.9 | 9.5 | 1.2 | 1.5 | 7 | 12.6
2035 | 6 | 25 | 21 | 2037 | 1330 | 2165 | 661 | 1077 | 1725 | 1532 | 451 | 957 | 8363 | 3388 | 2035 | 6 | 25 | 21 | 0 | 0 | 0 | 0 | 0 | 0 | 0 | 0 | 0 | 0 | 0
2035 | 6 | 25 | 22 | 1896 | 1238 | 2015 | 615 | 1003 | 1556 | 1383 | 407 | 863 | 7930 | 3017 | 2035 | 6 | 25 | 22 | 0 | 0 | 0 | 0 | 0 | 0 | 0 | 0 | 0 | 0 | 0
2035 | 6 | 25 | 23 | 1735 | 1133 | 1844 | 563 | 918 | 1406 | 1246 | 367 | 778 | 7358 | 2670 | 2035 | 6 | 25 | 23 | 0 | 0 | 0 | 0 | 0 | 0 | 0 | 0 | 0 | 0 | 0
2035 | 6 | 25 | 24 | 1585 | 1035 | 1685 | 514 | 838 | 1271 | 1116 | 329 | 697 | 6813 | 2354 | 2035 | 6 | 25 | 24 | 0 | 0 | 0 | 0 | 0 | 0 | 0 | 0 | 0 | 0 | 0
2035 | 6 | 26 | 1 | 1584 | 1034 | 1684 | 514 | 838 | 1129 | 1087 | 320 | 679 | 6508 | 2042 | 2035 | 6 | 26 | 1 | 0 | 0 | 0 | 0 | 0 | 0 | 0 | 0 | 0 | 0 | 0
2035 | 6 | 26 | 2 | 1514 | 988 | 1609 | 491 | 801 | 1086 | 1026 | 302 | 641 | 6293 | 1935 | 2035 | 6 | 26 | 2 | 0 | 0 | 0 | 0 | 0 | 0 | 0 | 0 | 0 | 0 | 0
2035 | 6 | 26 | 3 | 1476 | 963 | 1568 | 479 | 780 | 1042 | 975 | 287 | 609 | 6197 | 1849 | 2035 | 6 | 26 | 3 | 0 | 0 | 0 | 0 | 0 | 0 | 0 | 0 | 0 | 0 | 0
2035 | 6 | 26 | 4 | 1477 | 964 | 1570 | 479 | 781 | 1048 | 960 | 283 | 599 | 6251 | 1825 | 2035 | 6 | 26 | 4 | 0 | 0 | 0 | 0 | 0 | 0 | 0 | 0 | 0 | 0 | 0
2035 | 6 | 26 | 5 | 1524 | 995 | 1620 | 495 | 806 | 1104 | 987 | 291 | 617 | 6464 | 1842 | 2035 | 6 | 26 | 5 | 3.9 | 4.8 | 8.4 | 0.8 | 5.9 | 8 | 5.5 | 0.8 | 0.9 | 4.1 | 7.3
2035 | 6 | 26 | 6 | 1638 | 1069 | 1740 | 531 | 866 | 1258 | 1059 | 312 | 661 | 6916 | 1992 | 2035 | 6 | 26 | 6 | 39.4 | 48.6 | 85.3 | 7.9 | 60.2 | 81.1 | 55.3 | 7.3 | 8.7 | 41.3 | 73.8
2035 | 6 | 26 | 7 | 1825 | 1192 | 1940 | 592 | 965 | 1455 | 1160 | 342 | 724 | 7507 | 2347 | 2035 | 6 | 26 | 7 | 124.4 | 153.7 | 269.5 | 24.9 | 190.2 | 256.2 | 174.7 | 23.2 | 27.4 | 130.6 | 233.3
2035 | 6 | 26 | 8 | 2099 | 1371 | 2231 | 681 | 1110 | 1721 | 1373 | 404 | 857 | 7999 | 2906 | 2035 | 6 | 26 | 8 | 225.8 | 279.2 | 489.4 | 45.2 | 345.3 | 465.4 | 317.3 | 42.2 | 49.8 | 237.2 | 423.6
2035 | 6 | 26 | 9 | 2285 | 1492 | 2429 | 742 | 1209 | 1918 | 1557 | 459 | 972 | 8447 | 3349 | 2035 | 6 | 26 | 9 | 325.1 | 401.8 | 704.4 | 65 | 497.1 | 669.8 | 456.6 | 60.7 | 71.6 | 341.4 | 609.8
2035 | 6 | 26 | 10 | 2386 | 1557 | 2535 | 774 | 1262 | 2039 | 1635 | 481 | 1020 | 8620 | 3585 | 2035 | 6 | 26 | 10 | 410.9 | 507.8 | 890.4 | 82.2 | 628.3 | 846.6 | 577.2 | 76.8 | 90.6 | 431.6 | 770.8
2035 | 6 | 26 | 11 | 2351 | 1535 | 2499 | 763 | 1243 | 2002 | 1610 | 474 | 1005 | 8551 | 3566 | 2035 | 6 | 26 | 11 | 489.2 | 604.5 | 1059.9 | 97.8 | 748.1 | 1007.9 | 687.1 | 91.4 | 107.8 | 513.7 | 917.6
2035 | 6 | 26 | 12 | 2235 | 1459 | 2376 | 725 | 1182 | 1910 | 1526 | 450 | 953 | 8424 | 3423 | 2035 | 6 | 26 | 12 | 518.9 | 641.2 | 1124.3 | 103.8 | 793.5 | 1069 | 728.9 | 96.9 | 114.4 | 544.9 | 973.3
2035 | 6 | 26 | 13 | 2292 | 1496 | 2436 | 744 | 1212 | 1986 | 1585 | 467 | 990 | 8507 | 3576 | 2035 | 6 | 26 | 13 | 500.2 | 618.2 | 1083.8 | 100 | 764.9 | 1030.5 | 702.6 | 93.4 | 110.2 | 525.3 | 938.3
2035 | 6 | 26 | 14 | 2267 | 1480 | 2409 | 736 | 1199 | 1976 | 1585 | 467 | 990 | 8477 | 3631 | 2035 | 6 | 26 | 14 | 457.7 | 565.7 | 991.7 | 91.5 | 699.9 | 942.9 | 642.9 | 85.5 | 100.9 | 480.7 | 858.5
2035 | 6 | 26 | 15 | 2192 | 1431 | 2330 | 711 | 1159 | 1920 | 1541 | 454 | 962 | 8476 | 3600 | 2035 | 6 | 26 | 15 | 393.7 | 486.6 | 853.2 | 78.8 | 602.1 | 811.2 | 553.1 | 73.6 | 86.8 | 413.5 | 738.6
2035 | 6 | 26 | 16 | 2243 | 1464 | 2384 | 728 | 1186 | 1981 | 1587 | 467 | 991 | 8597 | 3737 | 2035 | 6 | 26 | 16 | 320.7 | 396.3 | 694.7 | 64.1 | 490.3 | 660.6 | 450.3 | 59.9 | 70.7 | 336.8 | 601.4
2035 | 6 | 26 | 17 | 2265 | 1479 | 2408 | 735 | 1198 | 2013 | 1614 | 475 | 1008 | 8489 | 3782 | 2035 | 6 | 26 | 17 | 232.4 | 287.2 | 503.6 | 46.5 | 355.4 | 478.9 | 326.5 | 43.4 | 51.2 | 244.1 | 436
2035 | 6 | 26 | 18 | 2317 | 1513 | 2463 | 752 | 1225 | 2059 | 1669 | 492 | 1042 | 8304 | 3837 | 2035 | 6 | 26 | 18 | 143.3 | 177.1 | 310.6 | 28.7 | 219.1 | 295.3 | 201.3 | 26.8 | 31.6 | 150.5 | 268.8
2035 | 6 | 26 | 19 | 2334 | 1524 | 2481 | 757 | 1234 | 2068 | 1685 | 496 | 1052 | 8126 | 3828 | 2035 | 6 | 26 | 19 | 56.2 | 69.4 | 121.7 | 11.3 | 85.9 | 115.7 | 78.9 | 10.5 | 12.4 | 59 | 105.4
2035 | 6 | 26 | 20 | 2231 | 1457 | 2372 | 724 | 1180 | 1948 | 1570 | 462 | 980 | 7799 | 3631 | 2035 | 6 | 26 | 20 | 6.5 | 8.1 | 14.2 | 1.3 | 10 | 13.5 | 9.2 | 1.2 | 1.4 | 6.9 | 12.3
2035 | 6 | 26 | 21 | 2083 | 1360 | 2214 | 676 | 1102 | 1764 | 1403 | 413 | 876 | 7505 | 3320 | 2035 | 6 | 26 | 21 | 0 | 0 | 0 | 0 | 0 | 0 | 0 | 0 | 0 | 0 | 0
2035 | 6 | 26 | 22 | 1894 | 1236 | 2013 | 614 | 1002 | 1557 | 1253 | 369 | 782 | 7148 | 3005 | 2035 | 6 | 26 | 22 | 0 | 0 | 0 | 0 | 0 | 0 | 0 | 0 | 0 | 0 | 0
2035 | 6 | 26 | 23 | 1722 | 1125 | 1831 | 559 | 911 | 1356 | 1120 | 330 | 699 | 6607 | 2705 | 2035 | 6 | 26 | 23 | 0 | 0 | 0 | 0 | 0 | 0 | 0 | 0 | 0 | 0 | 0
2035 | 6 | 26 | 24 | 1588 | 1037 | 1688 | 515 | 840 | 1200 | 992 | 292 | 619 | 6018 | 2393 | 2035 | 6 | 26 | 24 | 0 | 0 | 0 | 0 | 0 | 0 | 0 | 0 | 0 | 0 | 0
2035 | 6 | 27 | 1 | 1652 | 1078 | 1756 | 536 | 874 | 1139 | 956 | 281 | 597 | 5870 | 2172 | 2035 | 6 | 27 | 1 | 0 | 0 | 0 | 0 | 0 | 0 | 0 | 0 | 0 | 0 | 0
2035 | 6 | 27 | 2 | 1574 | 1028 | 1673 | 511 | 832 | 1088 | 904 | 266 | 564 | 5641 | 2041 | 2035 | 6 | 27 | 2 | 0 | 0 | 0 | 0 | 0 | 0 | 0 | 0 | 0 | 0 | 0
2035 | 6 | 27 | 3 | 1507 | 984 | 1601 | 489 | 797 | 1046 | 858 | 253 | 536 | 5488 | 1935 | 2035 | 6 | 27 | 3 | 0 | 0 | 0 | 0 | 0 | 0 | 0 | 0 | 0 | 0 | 0
2035 | 6 | 27 | 4 | 1494 | 976 | 1588 | 485 | 790 | 1038 | 843 | 248 | 526 | 5459 | 1906 | 2035 | 6 | 27 | 4 | 0 | 0 | 0 | 0 | 0 | 0 | 0 | 0 | 0 | 0 | 0
2035 | 6 | 27 | 5 | 1530 | 999 | 1627 | 497 | 809 | 1074 | 865 | 255 | 540 | 5634 | 1915 | 2035 | 6 | 27 | 5 | 3.7 | 4.6 | 8 | 0.8 | 5.6 | 7.6 | 5.2 | 0.7 | 0.8 | 3.9 | 7
2035 | 6 | 27 | 6 | 1632 | 1065 | 1734 | 529 | 863 | 1197 | 955 | 281 | 596 | 6261 | 2062 | 2035 | 6 | 27 | 6 | 36.7 | 45.4 | 79.5 | 7.4 | 56.1 | 75.6 | 51.6 | 6.9 | 8.1 | 38.5 | 68.9
2035 | 6 | 27 | 7 | 1822 | 1190 | 1937 | 591 | 964 | 1406 | 1108 | 326 | 692 | 7061 | 2394 | 2035 | 6 | 27 | 7 | 119.6 | 147.8 | 259.2 | 23.9 | 182.9 | 246.5 | 168 | 22.3 | 26.4 | 125.6 | 224.4
2035 | 6 | 27 | 8 | 2120 | 1384 | 2254 | 688 | 1121 | 1726 | 1351 | 398 | 843 | 7840 | 2954 | 2035 | 6 | 27 | 8 | 211.8 | 261.8 | 459 | 42.4 | 323.9 | 436.4 | 297.5 | 39.6 | 46.7 | 222.5 | 397.3
2035 | 6 | 27 | 9 | 2317 | 1513 | 2463 | 752 | 1225 | 1967 | 1555 | 458 | 971 | 8370 | 3413 | 2035 | 6 | 27 | 9 | 278.2 | 343.8 | 602.8 | 55.7 | 425.5 | 573.2 | 390.8 | 52 | 61.4 | 292.2 | 521.9
2035 | 6 | 27 | 10 | 2407 | 1571 | 2558 | 781 | 1273 | 2094 | 1645 | 485 | 1027 | 8649 | 3648 | 2035 | 6 | 27 | 10 | 331.7 | 409.9 | 718.8 | 66.3 | 507.2 | 683.5 | 466 | 62 | 73.1 | 348.4 | 622.2
2035 | 6 | 27 | 11 | 2356 | 1538 | 2504 | 764 | 1246 | 2062 | 1627 | 479 | 1015 | 8673 | 3636 | 2035 | 6 | 27 | 11 | 408.4 | 504.8 | 885.1 | 81.7 | 624.6 | 841.6 | 573.7 | 76.3 | 90 | 428.9 | 766.2
2035 | 6 | 27 | 12 | 2245 | 1466 | 2387 | 729 | 1188 | 1973 | 1538 | 453 | 960 | 8641 | 3529 | 2035 | 6 | 27 | 12 | 452.2 | 558.9 | 979.8 | 90.4 | 691.5 | 931.6 | 635.2 | 84.5 | 99.7 | 474.9 | 848.2
2035 | 6 | 27 | 13 | 2311 | 1509 | 2456 | 750 | 1222 | 2044 | 1597 | 470 | 997 | 8796 | 3694 | 2035 | 6 | 27 | 13 | 445.2 | 550.2 | 964.6 | 89.1 | 680.7 | 917.2 | 625.3 | 83.2 | 98.2 | 467.6 | 835.1
2035 | 6 | 27 | 14 | 2307 | 1506 | 2452 | 748 | 1220 | 2049 | 1606 | 473 | 1003 | 8875 | 3765 | 2035 | 6 | 27 | 14 | 412.6 | 509.9 | 894.1 | 82.5 | 631 | 850.1 | 579.6 | 77.1 | 91 | 433.3 | 774.1
2035 | 6 | 27 | 15 | 2235 | 1459 | 2376 | 725 | 1182 | 2009 | 1571 | 463 | 981 | 8891 | 3764 | 2035 | 6 | 27 | 15 | 344.1 | 425.2 | 745.5 | 68.8 | 526.1 | 708.9 | 483.2 | 64.3 | 75.8 | 361.3 | 645.4
2035 | 6 | 27 | 16 | 2291 | 1496 | 2435 | 743 | 1212 | 2102 | 1636 | 482 | 1021 | 9078 | 3939 | 2035 | 6 | 27 | 16 | 276.9 | 342.2 | 600 | 55.4 | 423.4 | 570.5 | 388.9 | 51.8 | 61 | 290.8 | 519.4
2035 | 6 | 27 | 17 | 2329 | 1521 | 2475 | 756 | 1232 | 2171 | 1676 | 494 | 1046 | 9133 | 4061 | 2035 | 6 | 27 | 17 | 205 | 253.4 | 444.1 | 41 | 313.5 | 422.4 | 287.9 | 38.3 | 45.2 | 215.3 | 384.5
2035 | 6 | 27 | 18 | 2365 | 1544 | 2513 | 767 | 1251 | 2215 | 1714 | 505 | 1070 | 8952 | 4151 | 2035 | 6 | 27 | 18 | 121.8 | 150.5 | 263.9 | 24.4 | 186.2 | 250.9 | 171.1 | 22.8 | 26.9 | 127.9 | 228.5
2035 | 6 | 27 | 19 | 2376 | 1551 | 2526 | 771 | 1257 | 2206 | 1718 | 506 | 1072 | 8782 | 4094 | 2035 | 6 | 27 | 19 | 45.8 | 56.6 | 99.3 | 9.2 | 70.1 | 94.4 | 64.4 | 8.6 | 10.1 | 48.1 | 85.9
2035 | 6 | 27 | 20 | 2265 | 1479 | 2407 | 735 | 1198 | 2084 | 1604 | 472 | 1001 | 8393 | 3805 | 2035 | 6 | 27 | 20 | 5.3 | 6.6 | 11.5 | 1.1 | 8.1 | 10.9 | 7.5 | 1 | 1.2 | 5.6 | 10
2035 | 6 | 27 | 21 | 2115 | 1381 | 2247 | 686 | 1118 | 1905 | 1447 | 426 | 904 | 8043 | 3505 | 2035 | 6 | 27 | 21 | 0 | 0 | 0 | 0 | 0 | 0 | 0 | 0 | 0 | 0 | 0
2035 | 6 | 27 | 22 | 1939 | 1266 | 2060 | 629 | 1025 | 1687 | 1275 | 376 | 796 | 7622 | 3169 | 2035 | 6 | 27 | 22 | 0 | 0 | 0 | 0 | 0 | 0 | 0 | 0 | 0 | 0 | 0
2035 | 6 | 27 | 23 | 1773 | 1158 | 1885 | 575 | 938 | 1479 | 1127 | 332 | 703 | 7087 | 2837 | 2035 | 6 | 27 | 23 | 0 | 0 | 0 | 0 | 0 | 0 | 0 | 0 | 0 | 0 | 0
2035 | 6 | 27 | 24 | 1627 | 1062 | 1729 | 528 | 860 | 1324 | 996 | 293 | 622 | 6525 | 2514 | 2035 | 6 | 27 | 24 | 0 | 0 | 0 | 0 | 0 | 0 | 0 | 0 | 0 | 0 | 0
2035 | 6 | 28 | 1 | 1685 | 1100 | 1791 | 547 | 891 | 1155 | 1215 | 358 | 758 | 6512 | 2376 | 2035 | 6 | 28 | 1 | 0 | 0 | 0 | 0 | 0 | 0 | 0 | 0 | 0 | 0 | 0
2035 | 6 | 28 | 2 | 1614 | 1053 | 1715 | 524 | 853 | 1101 | 1139 | 335 | 711 | 6274 | 2223 | 2035 | 6 | 28 | 2 | 0 | 0 | 0 | 0 | 0 | 0 | 0 | 0 | 0 | 0 | 0
2035 | 6 | 28 | 3 | 1553 | 1014 | 1650 | 504 | 821 | 1059 | 1076 | 317 | 672 | 6121 | 2105 | 2035 | 6 | 28 | 3 | 0 | 0 | 0 | 0 | 0 | 0 | 0 | 0 | 0 | 0 | 0
2035 | 6 | 28 | 4 | 1542 | 1007 | 1639 | 500 | 815 | 1057 | 1043 | 307 | 651 | 6116 | 2085 | 2035 | 6 | 28 | 4 | 0 | 0 | 0 | 0 | 0 | 0 | 0 | 0 | 0 | 0 | 0
2035 | 6 | 28 | 5 | 1599 | 1044 | 1699 | 519 | 846 | 1077 | 1043 | 307 | 651 | 6306 | 2106 | 2035 | 6 | 28 | 5 | 3.2 | 4 | 7 | 0.7 | 5 | 6.7 | 4.5 | 0.6 | 0.7 | 3.4 | 6.1
2035 | 6 | 28 | 6 | 1723 | 1125 | 1831 | 559 | 911 | 1230 | 1106 | 326 | 690 | 6856 | 2306 | 2035 | 6 | 28 | 6 | 31.3 | 38.7 | 67.8 | 6.2 | 47.9 | 64.5 | 43.9 | 5.8 | 6.9 | 32.9 | 58.8
2035 | 6 | 28 | 7 | 1928 | 1258 | 2049 | 625 | 1019 | 1438 | 1251 | 368 | 781 | 7667 | 2656 | 2035 | 6 | 28 | 7 | 95.2 | 117.7 | 206.4 | 19.1 | 145.6 | 196.3 | 133.8 | 17.8 | 21 | 100.1 | 178.7
2035 | 6 | 28 | 8 | 2221 | 1450 | 2361 | 721 | 1175 | 1764 | 1499 | 442 | 936 | 8472 | 3182 | 2035 | 6 | 28 | 8 | 170.5 | 210.8 | 369.6 | 34.1 | 260.8 | 351.4 | 239.6 | 31.9 | 37.6 | 179.1 | 319.9
2035 | 6 | 28 | 9 | 2442 | 1594 | 2596 | 792 | 1292 | 2009 | 1694 | 499 | 1058 | 9080 | 3641 | 2035 | 6 | 28 | 9 | 237.8 | 293.9 | 515.3 | 47.6 | 363.6 | 490 | 334.1 | 44.4 | 52.4 | 249.7 | 446.1
2035 | 6 | 28 | 10 | 2560 | 1672 | 2721 | 831 | 1354 | 2120 | 1791 | 528 | 1118 | 9380 | 3939 | 2035 | 6 | 28 | 10 | 273.8 | 338.4 | 593.4 | 54.8 | 418.8 | 564.2 | 384.7 | 51.1 | 60.4 | 287.6 | 513.7
2035 | 6 | 28 | 11 | 2531 | 1653 | 2690 | 821 | 1339 | 2110 | 1769 | 521 | 1104 | 9353 | 3889 | 2035 | 6 | 28 | 11 | 312.6 | 386.4 | 677.5 | 62.5 | 478.1 | 644.1 | 439.2 | 58.4 | 68.9 | 328.4 | 586.5
2035 | 6 | 28 | 12 | 2419 | 1579 | 2571 | 785 | 1279 | 2018 | 1695 | 499 | 1059 | 9246 | 3678 | 2035 | 6 | 28 | 12 | 306.5 | 378.9 | 664.3 | 61.3 | 468.8 | 631.6 | 430.7 | 57.3 | 67.6 | 322 | 575.1
2035 | 6 | 28 | 13 | 2461 | 1607 | 2616 | 798 | 1302 | 2099 | 1770 | 521 | 1105 | 9391 | 3787 | 2035 | 6 | 28 | 13 | 279.9 | 345.9 | 606.6 | 56 | 428 | 576.7 | 393.2 | 52.3 | 61.7 | 294 | 525.1
2035 | 6 | 28 | 14 | 2415 | 1577 | 2567 | 784 | 1277 | 2106 | 1803 | 531 | 1126 | 9422 | 3813 | 2035 | 6 | 28 | 14 | 289.1 | 357.2 | 626.3 | 57.8 | 442 | 595.5 | 406 | 54 | 63.7 | 303.5 | 542.2
2035 | 6 | 28 | 15 | 2338 | 1526 | 2485 | 759 | 1236 | 2090 | 1794 | 528 | 1120 | 9408 | 3770 | 2035 | 6 | 28 | 15 | 273.8 | 338.4 | 593.4 | 54.8 | 418.8 | 564.2 | 384.7 | 51.1 | 60.4 | 287.6 | 513.7
2035 | 6 | 28 | 16 | 2357 | 1539 | 2505 | 765 | 1247 | 2177 | 1882 | 554 | 1175 | 9534 | 3933 | 2035 | 6 | 28 | 16 | 215.2 | 266 | 466.4 | 43.1 | 329.1 | 443.4 | 302.3 | 40.2 | 47.4 | 226 | 403.7
2035 | 6 | 28 | 17 | 2361 | 1541 | 2509 | 766 | 1249 | 2229 | 1931 | 569 | 1206 | 9631 | 4017 | 2035 | 6 | 28 | 17 | 156.7 | 193.6 | 339.6 | 31.4 | 239.6 | 322.8 | 220.1 | 29.3 | 34.6 | 164.6 | 293.9
2035 | 6 | 28 | 18 | 2385 | 1557 | 2535 | 774 | 1261 | 2282 | 1963 | 578 | 1226 | 9494 | 4123 | 2035 | 6 | 28 | 18 | 93.8 | 115.9 | 203.3 | 18.8 | 143.4 | 193.3 | 131.8 | 17.6 | 20.7 | 98.5 | 176
2035 | 6 | 28 | 19 | 2384 | 1556 | 2533 | 773 | 1261 | 2272 | 1947 | 573 | 1215 | 9328 | 4150 | 2035 | 6 | 28 | 19 | 36.7 | 45.4 | 79.5 | 7.4 | 56.1 | 75.6 | 51.6 | 6.9 | 8.1 | 38.5 | 68.9
2035 | 6 | 28 | 20 | 2269 | 1482 | 2412 | 736 | 1200 | 2141 | 1799 | 530 | 1123 | 9004 | 3950 | 2035 | 6 | 28 | 20 | 5 | 6.2 | 10.9 | 1 | 7.7 | 10.3 | 7.1 | 1 | 1.1 | 5.3 | 9.5
2035 | 6 | 28 | 21 | 2137 | 1395 | 2271 | 693 | 1130 | 1969 | 1634 | 481 | 1020 | 8719 | 3622 | 2035 | 6 | 28 | 21 | 0 | 0 | 0 | 0 | 0 | 0 | 0 | 0 | 0 | 0 | 0
2035 | 6 | 28 | 22 | 1995 | 1303 | 2121 | 647 | 1055 | 1758 | 1468 | 432 | 917 | 8293 | 3276 | 2035 | 6 | 28 | 22 | 0 | 0 | 0 | 0 | 0 | 0 | 0 | 0 | 0 | 0 | 0
2035 | 6 | 28 | 23 | 1844 | 1204 | 1960 | 598 | 975 | 1572 | 1308 | 385 | 817 | 7731 | 2932 | 2035 | 6 | 28 | 23 | 0 | 0 | 0 | 0 | 0 | 0 | 0 | 0 | 0 | 0 | 0
2035 | 6 | 28 | 24 | 1699 | 1110 | 1806 | 551 | 899 | 1408 | 1154 | 340 | 721 | 7151 | 2610 | 2035 | 6 | 28 | 24 | 0 | 0 | 0 | 0 | 0 | 0 | 0 | 0 | 0 | 0 | 0
2035 | 6 | 29 | 1 | 1716 | 1120 | 1824 | 557 | 907 | 1361 | 1249 | 368 | 780 | 7667 | 2565 | 2035 | 6 | 29 | 1 | 0 | 0 | 0 | 0 | 0 | 0 | 0 | 0 | 0 | 0 | 0
2035 | 6 | 29 | 2 | 1643 | 1073 | 1746 | 533 | 869 | 1290 | 1180 | 348 | 737 | 7389 | 2404 | 2035 | 6 | 29 | 2 | 0 | 0 | 0 | 0 | 0 | 0 | 0 | 0 | 0 | 0 | 0
2035 | 6 | 29 | 3 | 1583 | 1034 | 1683 | 514 | 837 | 1236 | 1122 | 330 | 700 | 7190 | 2270 | 2035 | 6 | 29 | 3 | 0 | 0 | 0 | 0 | 0 | 0 | 0 | 0 | 0 | 0 | 0
2035 | 6 | 29 | 4 | 1576 | 1029 | 1675 | 511 | 833 | 1234 | 1096 | 323 | 685 | 7095 | 2205 | 2035 | 6 | 29 | 4 | 0 | 0 | 0 | 0 | 0 | 0 | 0 | 0 | 0 | 0 | 0
2035 | 6 | 29 | 5 | 1616 | 1055 | 1717 | 524 | 854 | 1265 | 1126 | 332 | 703 | 7130 | 2211 | 2035 | 6 | 29 | 5 | 2 | 2.5 | 4.4 | 0.4 | 3.1 | 4.1 | 2.8 | 0.3 | 0.4 | 2.1 | 3.7
2035 | 6 | 29 | 6 | 1715 | 1120 | 1823 | 557 | 907 | 1403 | 1213 | 357 | 757 | 7521 | 2385 | 2035 | 6 | 29 | 6 | 20.8 | 25.7 | 45 | 4.1 | 31.7 | 42.8 | 29.2 | 3.9 | 4.6 | 21.9 | 39
2035 | 6 | 29 | 7 | 1936 | 1264 | 2058 | 628 | 1024 | 1609 | 1351 | 398 | 843 | 8164 | 2759 | 2035 | 6 | 29 | 7 | 66.2 | 81.9 | 143.4 | 13.3 | 101.3 | 136.4 | 93 | 12.3 | 14.6 | 69.6 | 124.2
2035 | 6 | 29 | 8 | 2255 | 1472 | 2397 | 732 | 1193 | 1928 | 1581 | 466 | 987 | 8870 | 3355 | 2035 | 6 | 29 | 8 | 112.1 | 138.6 | 242.9 | 22.4 | 171.4 | 231 | 157.5 | 21 | 24.7 | 117.8 | 210.3
2035 | 6 | 29 | 9 | 2472 | 1614 | 2628 | 802 | 1308 | 2149 | 1751 | 516 | 1093 | 9368 | 3849 | 2035 | 6 | 29 | 9 | 152 | 187.8 | 329.3 | 30.4 | 232.3 | 313.1 | 213.5 | 28.4 | 33.5 | 159.6 | 285
2035 | 6 | 29 | 10 | 2587 | 1689 | 2750 | 839 | 1368 | 2261 | 1837 | 541 | 1147 | 9599 | 4167 | 2035 | 6 | 29 | 10 | 205 | 253.4 | 444.1 | 41 | 313.5 | 422.4 | 287.9 | 38.3 | 45.2 | 215.3 | 384.5
2035 | 6 | 29 | 11 | 2553 | 1667 | 2713 | 828 | 1350 | 2204 | 1789 | 527 | 1117 | 9576 | 4207 | 2035 | 6 | 29 | 11 | 263.3 | 325.5 | 570.6 | 52.7 | 402.7 | 542.5 | 369.9 | 49.2 | 58.1 | 276.5 | 494
2035 | 6 | 29 | 12 | 2456 | 1603 | 2610 | 797 | 1299 | 2077 | 1700 | 501 | 1061 | 9453 | 4113 | 2035 | 6 | 29 | 12 | 288.5 | 356.5 | 625 | 57.7 | 441.1 | 594.3 | 405.2 | 53.9 | 63.6 | 303 | 541.1
2035 | 6 | 29 | 13 | 2516 | 1643 | 2674 | 816 | 1331 | 2151 | 1763 | 519 | 1100 | 9569 | 4292 | 2035 | 6 | 29 | 13 | 269.4 | 333 | 583.8 | 53.9 | 412 | 555 | 378.4 | 50.3 | 59.4 | 283 | 505.3
2035 | 6 | 29 | 14 | 2516 | 1643 | 2674 | 816 | 1331 | 2152 | 1762 | 519 | 1100 | 9614 | 4359 | 2035 | 6 | 29 | 14 | 236.9 | 292.8 | 513.5 | 47.4 | 362.4 | 488.2 | 332.8 | 44.3 | 52.2 | 248.8 | 444.4
2035 | 6 | 29 | 15 | 2482 | 1620 | 2638 | 805 | 1313 | 2132 | 1720 | 507 | 1074 | 9627 | 4334 | 2035 | 6 | 29 | 15 | 208.5 | 257.7 | 451.8 | 41.7 | 318.9 | 429.5 | 292.9 | 38.9 | 45.9 | 219 | 391.1
2035 | 6 | 29 | 16 | 2554 | 1668 | 2715 | 829 | 1351 | 2207 | 1776 | 523 | 1109 | 9787 | 4471 | 2035 | 6 | 29 | 16 | 170.3 | 210.4 | 369 | 34.1 | 260.3 | 350.8 | 239.2 | 31.8 | 37.6 | 178.8 | 319.4
2035 | 6 | 29 | 17 | 2579 | 1684 | 2741 | 837 | 1364 | 2266 | 1827 | 538 | 1141 | 9840 | 4517 | 2035 | 6 | 29 | 17 | 136.8 | 169.2 | 296.6 | 27.4 | 209.3 | 282 | 192.3 | 25.6 | 30.2 | 143.8 | 256.8
2035 | 6 | 29 | 18 | 2628 | 1716 | 2793 | 853 | 1390 | 2327 | 1907 | 562 | 1190 | 9670 | 4518 | 2035 | 6 | 29 | 18 | 81 | 100.1 | 175.6 | 16.2 | 123.9 | 166.9 | 113.8 | 15.2 | 17.9 | 85.1 | 152
2035 | 6 | 29 | 19 | 2628 | 1715 | 2793 | 853 | 1390 | 2337 | 1944 | 573 | 1214 | 9509 | 4415 | 2035 | 6 | 29 | 19 | 30.5 | 37.7 | 66.2 | 6.1 | 46.7 | 62.9 | 42.9 | 5.7 | 6.7 | 32.1 | 57.3
2035 | 6 | 29 | 20 | 2464 | 1609 | 2619 | 799 | 1303 | 2212 | 1857 | 547 | 1160 | 9164 | 4135 | 2035 | 6 | 29 | 20 | 3.7 | 4.6 | 8 | 0.8 | 5.6 | 7.6 | 5.2 | 0.7 | 0.8 | 3.9 | 7
2035 | 6 | 29 | 21 | 2311 | 1509 | 2456 | 750 | 1222 | 2063 | 1715 | 505 | 1070 | 8927 | 3851 | 2035 | 6 | 29 | 21 | 0 | 0 | 0 | 0 | 0 | 0 | 0 | 0 | 0 | 0 | 0
2035 | 6 | 29 | 22 | 2147 | 1402 | 2282 | 697 | 1135 | 1860 | 1575 | 464 | 983 | 8593 | 3477 | 2035 | 6 | 29 | 22 | 0 | 0 | 0 | 0 | 0 | 0 | 0 | 0 | 0 | 0 | 0
2035 | 6 | 29 | 23 | 1970 | 1286 | 2094 | 639 | 1042 | 1664 | 1425 | 420 | 890 | 8095 | 3080 | 2035 | 6 | 29 | 23 | 0 | 0 | 0 | 0 | 0 | 0 | 0 | 0 | 0 | 0 | 0
2035 | 6 | 29 | 24 | 1812 | 1183 | 1926 | 588 | 958 | 1471 | 1277 | 376 | 798 | 7522 | 2719 | 2035 | 6 | 29 | 24 | 0 | 0 | 0 | 0 | 0 | 0 | 0 | 0 | 0 | 0 | 0
2035 | 6 | 30 | 1 | 1922 | 1255 | 2043 | 624 | 1017 | 1496 | 1200 | 353 | 749 | 7470 | 2586 | 2035 | 6 | 30 | 1 | 0 | 0 | 0 | 0 | 0 | 0 | 0 | 0 | 0 | 0 | 0
2035 | 6 | 30 | 2 | 1799 | 1175 | 1912 | 584 | 952 | 1385 | 1095 | 323 | 684 | 7146 | 2375 | 2035 | 6 | 30 | 2 | 0 | 0 | 0 | 0 | 0 | 0 | 0 | 0 | 0 | 0 | 0
2035 | 6 | 30 | 3 | 1719 | 1123 | 1828 | 558 | 909 | 1310 | 1038 | 306 | 648 | 6907 | 2242 | 2035 | 6 | 30 | 3 | 0 | 0 | 0 | 0 | 0 | 0 | 0 | 0 | 0 | 0 | 0
2035 | 6 | 30 | 4 | 1683 | 1099 | 1789 | 546 | 890 | 1269 | 1000 | 294 | 624 | 6764 | 2174 | 2035 | 6 | 30 | 4 | 0 | 0 | 0 | 0 | 0 | 0 | 0 | 0 | 0 | 0 | 0
2035 | 6 | 30 | 5 | 1668 | 1089 | 1773 | 541 | 882 | 1248 | 983 | 289 | 614 | 6650 | 2119 | 2035 | 6 | 30 | 5 | 1.9 | 2.3 | 4.1 | 0.4 | 2.9 | 3.9 | 2.7 | 0.3 | 0.4 | 2 | 3.6
2035 | 6 | 30 | 6 | 1673 | 1092 | 1778 | 543 | 885 | 1285 | 982 | 289 | 613 | 6683 | 2152 | 2035 | 6 | 30 | 6 | 20.4 | 25.2 | 44.2 | 4.1 | 31.2 | 42 | 28.7 | 3.8 | 4.5 | 21.4 | 38.3
2035 | 6 | 30 | 7 | 1761 | 1150 | 1872 | 571 | 931 | 1425 | 1068 | 315 | 667 | 6980 | 2388 | 2035 | 6 | 30 | 7 | 59.2 | 73.1 | 128.3 | 11.9 | 90.5 | 122 | 83.2 | 11 | 13 | 62.2 | 111
2035 | 6 | 30 | 8 | 1928 | 1259 | 2049 | 626 | 1020 | 1628 | 1202 | 354 | 750 | 7433 | 2778 | 2035 | 6 | 30 | 8 | 106.2 | 131.2 | 230 | 21.2 | 162.3 | 218.7 | 149.1 | 19.8 | 23.4 | 111.5 | 199.1
2035 | 6 | 30 | 9 | 2087 | 1363 | 2218 | 677 | 1104 | 1831 | 1364 | 402 | 852 | 7848 | 3217 | 2035 | 6 | 30 | 9 | 174 | 215 | 377 | 34.8 | 266 | 358.5 | 244.4 | 32.5 | 38.3 | 182.7 | 326.4
2035 | 6 | 30 | 10 | 2179 | 1422 | 2315 | 707 | 1152 | 1994 | 1526 | 450 | 953 | 8341 | 3622 | 2035 | 6 | 30 | 10 | 233.9 | 289.1 | 506.9 | 46.8 | 357.7 | 481.9 | 328.6 | 43.7 | 51.6 | 245.7 | 438.8
2035 | 6 | 30 | 11 | 2261 | 1476 | 2403 | 734 | 1196 | 2122 | 1687 | 497 | 1053 | 8770 | 3932 | 2035 | 6 | 30 | 11 | 284.6 | 351.7 | 616.6 | 56.9 | 435.1 | 586.3 | 399.7 | 53.2 | 62.7 | 298.9 | 533.8
2035 | 6 | 30 | 12 | 2246 | 1466 | 2387 | 729 | 1188 | 2115 | 1736 | 511 | 1084 | 9013 | 4024 | 2035 | 6 | 30 | 12 | 328.7 | 406.2 | 712.2 | 65.7 | 502.6 | 677.2 | 461.7 | 61.4 | 72.5 | 345.2 | 616.6
2035 | 6 | 30 | 13 | 2230 | 1456 | 2370 | 724 | 1180 | 2082 | 1764 | 520 | 1101 | 9097 | 4071 | 2035 | 6 | 30 | 13 | 351.6 | 434.5 | 761.7 | 70.3 | 537.5 | 724.3 | 493.8 | 65.7 | 77.5 | 369.2 | 659.5
2035 | 6 | 30 | 14 | 2185 | 1427 | 2322 | 709 | 1156 | 2066 | 1787 | 526 | 1116 | 9086 | 4101 | 2035 | 6 | 30 | 14 | 364.5 | 450.4 | 789.7 | 72.9 | 557.3 | 750.9 | 511.9 | 68.1 | 80.3 | 382.8 | 683.7
2035 | 6 | 30 | 15 | 2219 | 1449 | 2358 | 720 | 1174 | 2110 | 1857 | 547 | 1159 | 9313 | 4201 | 2035 | 6 | 30 | 15 | 344.1 | 425.3 | 745.7 | 68.8 | 526.2 | 709.1 | 483.4 | 64.3 | 75.9 | 361.4 | 645.5
2035 | 6 | 30 | 16 | 2221 | 1450 | 2361 | 721 | 1175 | 2121 | 1871 | 551 | 1168 | 9403 | 4151 | 2035 | 6 | 30 | 16 | 273.1 | 337.5 | 591.7 | 54.6 | 417.6 | 562.6 | 383.6 | 51 | 60.2 | 286.8 | 512.3
2035 | 6 | 30 | 17 | 2184 | 1426 | 2322 | 709 | 1155 | 2108 | 1863 | 549 | 1163 | 9438 | 4037 | 2035 | 6 | 30 | 17 | 176.2 | 217.8 | 381.9 | 35.3 | 269.5 | 363.1 | 247.6 | 32.9 | 38.9 | 185.1 | 330.6
2035 | 6 | 30 | 18 | 2179 | 1423 | 2316 | 707 | 1152 | 2103 | 1840 | 542 | 1149 | 9429 | 3941 | 2035 | 6 | 30 | 18 | 106.9 | 132.1 | 231.7 | 21.4 | 163.5 | 220.3 | 150.1 | 19.9 | 23.6 | 112.3 | 200.5
2035 | 6 | 30 | 19 | 2199 | 1436 | 2337 | 713 | 1163 | 2105 | 1846 | 544 | 1152 | 9457 | 3923 | 2035 | 6 | 30 | 19 | 44.9 | 55.6 | 97.5 | 9 | 68.7 | 92.6 | 63.1 | 8.4 | 9.9 | 47.2 | 84.3
2035 | 6 | 30 | 20 | 2188 | 1429 | 2326 | 710 | 1157 | 2097 | 1837 | 541 | 1147 | 9562 | 3939 | 2035 | 6 | 30 | 20 | 5.9 | 7.3 | 12.8 | 1.2 | 9 | 12.1 | 8.3 | 1.1 | 1.3 | 6.2 | 11
2035 | 6 | 30 | 21 | 2177 | 1421 | 2313 | 706 | 1151 | 2066 | 1796 | 529 | 1121 | 9709 | 3865 | 2035 | 6 | 30 | 21 | 0 | 0 | 0 | 0 | 0 | 0 | 0 | 0 | 0 | 0 | 0
2035 | 6 | 30 | 22 | 2054 | 1341 | 2183 | 667 | 1086 | 1892 | 1640 | 483 | 1024 | 9540 | 3593 | 2035 | 6 | 30 | 22 | 0 | 0 | 0 | 0 | 0 | 0 | 0 | 0 | 0 | 0 | 0
2035 | 6 | 30 | 23 | 1969 | 1285 | 2093 | 639 | 1041 | 1776 | 1514 | 446 | 945 | 9156 | 3351 | 2035 | 6 | 30 | 23 | 0 | 0 | 0 | 0 | 0 | 0 | 0 | 0 | 0 | 0 | 0
2035 | 6 | 30 | 24 | 1819 | 1188 | 1934 | 590 | 962 | 1615 | 1353 | 399 | 845 | 8669 | 3025 | 2035 | 6 | 30 | 24 | 0 | 0 | 0 | 0 | 0 | 0 | 0 | 0 | 0 | 0 | 0
2035 | 7 | 1 | 1 | 1907 | 1245 | 2027 | 619 | 1008 | 1760 | 1325 | 390 | 827 | 8428 | 3097 | 2035 | 7 | 1 | 1 | 0 | 0 | 0 | 0 | 0 | 0 | 0 | 0 | 0 | 0 | 0
2035 | 7 | 1 | 2 | 1793 | 1171 | 1906 | 582 | 949 | 1656 | 1222 | 360 | 763 | 7943 | 2847 | 2035 | 7 | 1 | 2 | 0 | 0 | 0 | 0 | 0 | 0 | 0 | 0 | 0 | 0 | 0
2035 | 7 | 1 | 3 | 1719 | 1123 | 1827 | 558 | 909 | 1596 | 1161 | 342 | 725 | 7635 | 2694 | 2035 | 7 | 1 | 3 | 0 | 0 | 0 | 0 | 0 | 0 | 0 | 0 | 0 | 0 | 0
2035 | 7 | 1 | 4 | 1688 | 1102 | 1794 | 548 | 893 | 1567 | 1129 | 333 | 705 | 7449 | 2605 | 2035 | 7 | 1 | 4 | 0 | 0 | 0 | 0 | 0 | 0 | 0 | 0 | 0 | 0 | 0
2035 | 7 | 1 | 5 | 1683 | 1099 | 1789 | 546 | 890 | 1555 | 1114 | 328 | 696 | 7313 | 2521 | 2035 | 7 | 1 | 5 | 3.5 | 4.4 | 7.6 | 0.7 | 5.4 | 7.2 | 4.9 | 0.7 | 0.8 | 3.7 | 6.6
2035 | 7 | 1 | 6 | 1658 | 1082 | 1762 | 538 | 877 | 1550 | 1101 | 324 | 688 | 7354 | 2481 | 2035 | 7 | 1 | 6 | 37.1 | 45.8 | 80.4 | 7.4 | 56.7 | 76.4 | 52.1 | 6.9 | 8.2 | 39 | 69.6
2035 | 7 | 1 | 7 | 1757 | 1147 | 1867 | 570 | 929 | 1625 | 1147 | 338 | 716 | 7719 | 2655 | 2035 | 7 | 1 | 7 | 121.9 | 150.6 | 264.1 | 24.4 | 186.4 | 251.1 | 171.2 | 22.8 | 26.9 | 128 | 228.6
2035 | 7 | 1 | 8 | 1944 | 1269 | 2066 | 631 | 1028 | 1768 | 1254 | 369 | 783 | 8289 | 2996 | 2035 | 7 | 1 | 8 | 224.4 | 277.4 | 486.3 | 44.9 | 343.2 | 462.4 | 315.3 | 42 | 49.5 | 235.7 | 421
2035 | 7 | 1 | 9 | 2124 | 1387 | 2257 | 689 | 1123 | 1933 | 1438 | 424 | 898 | 8791 | 3400 | 2035 | 7 | 1 | 9 | 322.5 | 398.5 | 698.6 | 64.5 | 493.1 | 664.3 | 452.9 | 60.3 | 71.1 | 338.6 | 604.8
2035 | 7 | 1 | 10 | 2280 | 1489 | 2423 | 740 | 1206 | 2106 | 1615 | 476 | 1008 | 9222 | 3819 | 2035 | 7 | 1 | 10 | 402.5 | 497.4 | 872.1 | 80.5 | 615.4 | 829.3 | 565.4 | 75.2 | 88.7 | 422.7 | 755
2035 | 7 | 1 | 11 | 2423 | 1582 | 2575 | 786 | 1281 | 2284 | 1776 | 523 | 1109 | 9446 | 4218 | 2035 | 7 | 1 | 11 | 468.9 | 579.5 | 1016 | 93.8 | 717 | 966.1 | 658.6 | 87.6 | 103.4 | 492.5 | 879.5
2035 | 7 | 1 | 12 | 2446 | 1597 | 2600 | 794 | 1294 | 2332 | 1842 | 542 | 1150 | 9513 | 4384 | 2035 | 7 | 1 | 12 | 492.5 | 608.7 | 1067.1 | 98.5 | 753.1 | 1014.7 | 691.8 | 92 | 108.6 | 517.2 | 923.9
2035 | 7 | 1 | 13 | 2443 | 1595 | 2597 | 793 | 1292 | 2343 | 1875 | 552 | 1171 | 9482 | 4443 | 2035 | 7 | 1 | 13 | 485.8 | 600.3 | 1052.6 | 97.2 | 742.8 | 1000.8 | 682.3 | 90.8 | 107.1 | 510.2 | 911.2
2035 | 7 | 1 | 14 | 2439 | 1592 | 2592 | 791 | 1290 | 2340 | 1916 | 564 | 1196 | 9521 | 4524 | 2035 | 7 | 1 | 14 | 445.2 | 550.2 | 964.6 | 89.1 | 680.7 | 917.2 | 625.3 | 83.2 | 98.2 | 467.6 | 835.1
2035 | 7 | 1 | 15 | 2488 | 1625 | 2645 | 807 | 1316 | 2407 | 1992 | 587 | 1244 | 9612 | 4667 | 2035 | 7 | 1 | 15 | 369.6 | 456.8 | 801 | 73.9 | 565.2 | 761.6 | 519.2 | 69.1 | 81.5 | 388.3 | 693.5
2035 | 7 | 1 | 16 | 2497 | 1631 | 2654 | 810 | 1321 | 2424 | 2001 | 589 | 1249 | 9533 | 4692 | 2035 | 7 | 1 | 16 | 305.3 | 377.4 | 661.6 | 61.1 | 467 | 629.2 | 428.9 | 57 | 67.3 | 320.7 | 572.8
2035 | 7 | 1 | 17 | 2485 | 1622 | 2641 | 806 | 1314 | 2409 | 1986 | 585 | 1240 | 9311 | 4646 | 2035 | 7 | 1 | 17 | 227.2 | 280.9 | 492.5 | 45.5 | 347.5 | 468.2 | 319.3 | 42.4 | 50.1 | 238.7 | 426.3
2035 | 7 | 1 | 18 | 2471 | 1613 | 2626 | 802 | 1307 | 2382 | 1957 | 576 | 1222 | 9213 | 4570 | 2035 | 7 | 1 | 18 | 131.1 | 162.1 | 284 | 26.2 | 200.5 | 270.1 | 184.1 | 24.5 | 28.9 | 137.7 | 245.9
2035 | 7 | 1 | 19 | 2476 | 1617 | 2632 | 804 | 1310 | 2365 | 1943 | 572 | 1213 | 9187 | 4472 | 2035 | 7 | 1 | 19 | 49.8 | 61.5 | 107.9 | 10 | 76.1 | 102.6 | 69.9 | 9.3 | 11 | 52.3 | 93.4
2035 | 7 | 1 | 20 | 2457 | 1604 | 2611 | 797 | 1299 | 2374 | 1918 | 565 | 1197 | 9138 | 4393 | 2035 | 7 | 1 | 20 | 5.8 | 7.1 | 12.5 | 1.1 | 8.9 | 11.9 | 8.2 | 1.1 | 1.3 | 6.1 | 10.8
2035 | 7 | 1 | 21 | 2442 | 1594 | 2596 | 792 | 1292 | 2336 | 1860 | 548 | 1161 | 9194 | 4318 | 2035 | 7 | 1 | 21 | 0 | 0 | 0 | 0 | 0 | 0 | 0 | 0 | 0 | 0 | 0
2035 | 7 | 1 | 22 | 2298 | 1501 | 2443 | 746 | 1216 | 2143 | 1734 | 511 | 1083 | 8996 | 3956 | 2035 | 7 | 1 | 22 | 0 | 0 | 0 | 0 | 0 | 0 | 0 | 0 | 0 | 0 | 0
2035 | 7 | 1 | 23 | 2187 | 1428 | 2324 | 710 | 1157 | 1998 | 1649 | 486 | 1030 | 8716 | 3627 | 2035 | 7 | 1 | 23 | 0 | 0 | 0 | 0 | 0 | 0 | 0 | 0 | 0 | 0 | 0
2035 | 7 | 1 | 24 | 2020 | 1319 | 2147 | 655 | 1068 | 1817 | 1505 | 443 | 940 | 8282 | 3268 | 2035 | 7 | 1 | 24 | 0 | 0 | 0 | 0 | 0 | 0 | 0 | 0 | 0 | 0 | 0
2035 | 7 | 2 | 1 | 1911 | 1247 | 2031 | 620 | 1011 | 1497 | 1372 | 404 | 857 | 8123 | 2818 | 2035 | 7 | 2 | 1 | 0 | 0 | 0 | 0 | 0 | 0 | 0 | 0 | 0 | 0 | 0
2035 | 7 | 2 | 2 | 1835 | 1198 | 1951 | 595 | 971 | 1427 | 1292 | 381 | 807 | 7842 | 2644 | 2035 | 7 | 2 | 2 | 0 | 0 | 0 | 0 | 0 | 0 | 0 | 0 | 0 | 0 | 0
2035 | 7 | 2 | 3 | 1777 | 1160 | 1889 | 577 | 940 | 1383 | 1224 | 360 | 764 | 7670 | 2517 | 2035 | 7 | 2 | 3 | 0 | 0 | 0 | 0 | 0 | 0 | 0 | 0 | 0 | 0 | 0
2035 | 7 | 2 | 4 | 1767 | 1153 | 1878 | 573 | 934 | 1385 | 1192 | 351 | 744 | 7640 | 2471 | 2035 | 7 | 2 | 4 | 0 | 0 | 0 | 0 | 0 | 0 | 0 | 0 | 0 | 0 | 0
2035 | 7 | 2 | 5 | 1822 | 1189 | 1936 | 591 | 964 | 1421 | 1218 | 359 | 761 | 7730 | 2513 | 2035 | 7 | 2 | 5 | 2.9 | 3.6 | 6.4 | 0.6 | 4.5 | 6.1 | 4.1 | 0.5 | 0.6 | 3 | 5.5
2035 | 7 | 2 | 6 | 1939 | 1266 | 2061 | 629 | 1026 | 1539 | 1273 | 375 | 794 | 8173 | 2663 | 2035 | 7 | 2 | 6 | 27 | 33.4 | 58.6 | 5.4 | 41.3 | 55.7 | 38 | 5.1 | 6 | 28.4 | 50.7
2035 | 7 | 2 | 7 | 2159 | 1410 | 2295 | 701 | 1142 | 1760 | 1412 | 416 | 881 | 8906 | 3011 | 2035 | 7 | 2 | 7 | 82.8 | 102.3 | 179.2 | 16.6 | 126.5 | 170.4 | 116.2 | 15.4 | 18.2 | 86.8 | 155.1
2035 | 7 | 2 | 8 | 2487 | 1624 | 2643 | 807 | 1315 | 2123 | 1661 | 489 | 1037 | 9684 | 3630 | 2035 | 7 | 2 | 8 | 142.8 | 176.5 | 309.5 | 28.6 | 218.5 | 294.3 | 200.7 | 26.7 | 31.5 | 150 | 267.9
2035 | 7 | 2 | 9 | 2735 | 1786 | 2907 | 887 | 1446 | 2380 | 1863 | 549 | 1163 | 10368 | 4165 | 2035 | 7 | 2 | 9 | 178.8 | 220.9 | 387.4 | 35.8 | 273.4 | 368.4 | 251.2 | 33.4 | 39.4 | 187.8 | 335.4
2035 | 7 | 2 | 10 | 2848 | 1860 | 3027 | 924 | 1506 | 2528 | 1968 | 580 | 1228 | 10684 | 4495 | 2035 | 7 | 2 | 10 | 197.5 | 244.1 | 427.9 | 39.5 | 302 | 406.9 | 277.4 | 36.9 | 43.5 | 207.4 | 370.5
2035 | 7 | 2 | 11 | 2810 | 1835 | 2987 | 912 | 1486 | 2520 | 1949 | 574 | 1217 | 10727 | 4611 | 2035 | 7 | 2 | 11 | 229.6 | 283.8 | 497.6 | 45.9 | 351.2 | 473.1 | 322.5 | 42.9 | 50.6 | 241.2 | 430.8
2035 | 7 | 2 | 12 | 2712 | 1770 | 2882 | 880 | 1434 | 2434 | 1855 | 547 | 1158 | 10584 | 4571 | 2035 | 7 | 2 | 12 | 233.2 | 288.2 | 505.2 | 46.7 | 356.5 | 480.4 | 327.5 | 43.5 | 51.4 | 244.8 | 437.4
2035 | 7 | 2 | 13 | 2788 | 1820 | 2963 | 905 | 1475 | 2513 | 1923 | 566 | 1201 | 10692 | 4797 | 2035 | 7 | 2 | 13 | 214.6 | 265.2 | 464.9 | 42.9 | 328.1 | 442 | 301.4 | 40.1 | 47.3 | 225.4 | 402.5
2035 | 7 | 2 | 14 | 2760 | 1802 | 2933 | 895 | 1460 | 2511 | 1954 | 576 | 1220 | 10722 | 4913 | 2035 | 7 | 2 | 14 | 200.2 | 247.4 | 433.7 | 40.1 | 306 | 412.4 | 281.1 | 37.4 | 44.1 | 210.2 | 375.4
2035 | 7 | 2 | 15 | 2694 | 1759 | 2863 | 874 | 1425 | 2463 | 1942 | 572 | 1212 | 10746 | 4945 | 2035 | 7 | 2 | 15 | 184.5 | 228 | 399.8 | 36.9 | 282.1 | 380.1 | 259.1 | 34.5 | 40.7 | 193.8 | 346.1
2035 | 7 | 2 | 16 | 2735 | 1786 | 2907 | 887 | 1447 | 2528 | 2008 | 591 | 1254 | 10799 | 5122 | 2035 | 7 | 2 | 16 | 163.3 | 201.7 | 353.7 | 32.6 | 249.6 | 336.3 | 229.3 | 30.5 | 36 | 171.5 | 306.2
2035 | 7 | 2 | 17 | 2750 | 1796 | 2923 | 892 | 1455 | 2567 | 2046 | 603 | 1277 | 10760 | 5208 | 2035 | 7 | 2 | 17 | 116.3 | 143.7 | 252 | 23.3 | 177.8 | 239.6 | 163.4 | 21.7 | 25.6 | 122.2 | 218.2
2035 | 7 | 2 | 18 | 2793 | 1824 | 2969 | 906 | 1477 | 2656 | 2100 | 619 | 1311 | 10630 | 5262 | 2035 | 7 | 2 | 18 | 64.5 | 79.8 | 139.8 | 12.9 | 98.7 | 132.9 | 90.6 | 12.1 | 14.2 | 67.8 | 121
2035 | 7 | 2 | 19 | 2786 | 1819 | 2961 | 904 | 1473 | 2671 | 2092 | 616 | 1306 | 10471 | 5170 | 2035 | 7 | 2 | 19 | 29.3 | 36.2 | 63.5 | 5.9 | 44.8 | 60.4 | 41.2 | 5.5 | 6.4 | 30.8 | 54.9
2035 | 7 | 2 | 20 | 2652 | 1732 | 2819 | 861 | 1403 | 2554 | 1963 | 578 | 1225 | 10162 | 4862 | 2035 | 7 | 2 | 20 | 3.2 | 4 | 7 | 0.7 | 5 | 6.7 | 4.5 | 0.6 | 0.7 | 3.4 | 6.1
2035 | 7 | 2 | 21 | 2507 | 1637 | 2665 | 813 | 1326 | 2380 | 1792 | 528 | 1119 | 9928 | 4512 | 2035 | 7 | 2 | 21 | 0 | 0 | 0 | 0 | 0 | 0 | 0 | 0 | 0 | 0 | 0
2035 | 7 | 2 | 22 | 2350 | 1535 | 2498 | 763 | 1243 | 2175 | 1627 | 479 | 1016 | 9544 | 4071 | 2035 | 7 | 2 | 22 | 0 | 0 | 0 | 0 | 0 | 0 | 0 | 0 | 0 | 0 | 0
2035 | 7 | 2 | 23 | 2168 | 1416 | 2304 | 703 | 1147 | 1971 | 1487 | 438 | 929 | 8974 | 3638 | 2035 | 7 | 2 | 23 | 0 | 0 | 0 | 0 | 0 | 0 | 0 | 0 | 0 | 0 | 0
2035 | 7 | 2 | 24 | 1988 | 1298 | 2113 | 645 | 1051 | 1778 | 1335 | 393 | 834 | 8346 | 3213 | 2035 | 7 | 2 | 24 | 0 | 0 | 0 | 0 | 0 | 0 | 0 | 0 | 0 | 0 | 0
2035 | 7 | 3 | 1 | 1693 | 1106 | 1800 | 549 | 896 | 1565 | 1236 | 364 | 772 | 8128 | 2884 | 2035 | 7 | 3 | 1 | 0 | 0 | 0 | 0 | 0 | 0 | 0 | 0 | 0 | 0 | 0
2035 | 7 | 3 | 2 | 1631 | 1065 | 1734 | 529 | 863 | 1496 | 1152 | 339 | 719 | 7799 | 2709 | 2035 | 7 | 3 | 2 | 0 | 0 | 0 | 0 | 0 | 0 | 0 | 0 | 0 | 0 | 0
2035 | 7 | 3 | 3 | 1572 | 1027 | 1671 | 510 | 832 | 1438 | 1085 | 320 | 678 | 7588 | 2577 | 2035 | 7 | 3 | 3 | 0 | 0 | 0 | 0 | 0 | 0 | 0 | 0 | 0 | 0 | 0
2035 | 7 | 3 | 4 | 1573 | 1027 | 1672 | 510 | 832 | 1427 | 1063 | 313 | 664 | 7536 | 2527 | 2035 | 7 | 3 | 4 | 0 | 0 | 0 | 0 | 0 | 0 | 0 | 0 | 0 | 0 | 0
2035 | 7 | 3 | 5 | 1631 | 1065 | 1734 | 529 | 863 | 1451 | 1079 | 318 | 674 | 7638 | 2567 | 2035 | 7 | 3 | 5 | 2.5 | 3.1 | 5.3 | 0.5 | 3.8 | 5.1 | 3.5 | 0.5 | 0.5 | 2.6 | 4.6
2035 | 7 | 3 | 6 | 1734 | 1132 | 1843 | 563 | 917 | 1573 | 1134 | 334 | 708 | 8137 | 2715 | 2035 | 7 | 3 | 6 | 30.5 | 37.7 | 66.2 | 6.1 | 46.7 | 62.9 | 42.9 | 5.7 | 6.7 | 32.1 | 57.3
2035 | 7 | 3 | 7 | 1950 | 1273 | 2073 | 633 | 1032 | 1796 | 1279 | 377 | 799 | 8916 | 3059 | 2035 | 7 | 3 | 7 | 100 | 123.6 | 216.7 | 20 | 152.9 | 206 | 140.5 | 18.7 | 22.1 | 105 | 187.5
2035 | 7 | 3 | 8 | 2301 | 1503 | 2446 | 747 | 1217 | 2158 | 1553 | 457 | 969 | 9758 | 3675 | 2035 | 7 | 3 | 8 | 188.5 | 232.9 | 408.4 | 37.7 | 288.2 | 388.3 | 264.8 | 35.2 | 41.5 | 198 | 353.6
2035 | 7 | 3 | 9 | 2582 | 1686 | 2744 | 838 | 1365 | 2423 | 1779 | 524 | 1111 | 10472 | 4209 | 2035 | 7 | 3 | 9 | 270.5 | 334.2 | 586 | 54.1 | 413.5 | 557.2 | 379.9 | 50.5 | 59.6 | 284.1 | 507.3
2035 | 7 | 3 | 10 | 2762 | 1804 | 2936 | 896 | 1461 | 2577 | 1916 | 564 | 1196 | 10794 | 4538 | 2035 | 7 | 3 | 10 | 325.7 | 402.4 | 705.6 | 65.1 | 497.9 | 670.9 | 457.4 | 60.9 | 71.8 | 342 | 610.8
2035 | 7 | 3 | 11 | 2765 | 1805 | 2938 | 897 | 1462 | 2573 | 1938 | 571 | 1210 | 10849 | 4651 | 2035 | 7 | 3 | 11 | 385.3 | 476.2 | 834.9 | 77 | 589.2 | 793.8 | 541.2 | 72 | 84.9 | 404.7 | 722.8
2035 | 7 | 3 | 12 | 2679 | 1749 | 2847 | 869 | 1417 | 2494 | 1912 | 563 | 1194 | 10686 | 4607 | 2035 | 7 | 3 | 12 | 386.1 | 477.2 | 836.7 | 77.2 | 590.5 | 795.6 | 542.4 | 72.2 | 85.1 | 405.5 | 724.4
2035 | 7 | 3 | 13 | 2790 | 1821 | 2965 | 905 | 1476 | 2580 | 2027 | 597 | 1266 | 10813 | 4825 | 2035 | 7 | 3 | 13 | 390.5 | 482.6 | 846.2 | 78.1 | 597.2 | 804.7 | 548.6 | 72.9 | 86.1 | 410.1 | 732.5
2035 | 7 | 3 | 14 | 2789 | 1821 | 2964 | 905 | 1475 | 2589 | 2081 | 613 | 1300 | 10893 | 4937 | 2035 | 7 | 3 | 14 | 393.4 | 486.2 | 852.3 | 78.7 | 601.5 | 810.5 | 552.6 | 73.5 | 86.7 | 413.2 | 737.9
2035 | 7 | 3 | 15 | 2726 | 1780 | 2897 | 884 | 1442 | 2538 | 2118 | 624 | 1322 | 11020 | 4976 | 2035 | 7 | 3 | 15 | 331.7 | 409.9 | 718.8 | 66.3 | 507.2 | 683.5 | 466 | 62 | 73.1 | 348.4 | 622.2
2035 | 7 | 3 | 16 | 2763 | 1804 | 2937 | 897 | 1461 | 2598 | 2231 | 657 | 1393 | 11215 | 5152 | 2035 | 7 | 3 | 16 | 262 | 323.8 | 567.7 | 52.4 | 400.6 | 539.8 | 368 | 48.9 | 57.8 | 275.2 | 491.5
2035 | 7 | 3 | 17 | 2808 | 1833 | 2985 | 911 | 1485 | 2635 | 2305 | 679 | 1439 | 11329 | 5239 | 2035 | 7 | 3 | 17 | 182.4 | 225.4 | 395.2 | 36.5 | 278.9 | 375.8 | 256.3 | 34.1 | 40.2 | 191.5 | 342.2
2035 | 7 | 3 | 18 | 2865 | 1870 | 3045 | 929 | 1515 | 2708 | 2335 | 688 | 1458 | 11337 | 5284 | 2035 | 7 | 3 | 18 | 106.2 | 131.3 | 230.2 | 21.2 | 162.4 | 218.9 | 149.2 | 19.9 | 23.4 | 111.6 | 199.3
2035 | 7 | 3 | 19 | 2861 | 1868 | 3041 | 928 | 1513 | 2709 | 2318 | 683 | 1447 | 11200 | 5176 | 2035 | 7 | 3 | 19 | 44.5 | 55 | 96.4 | 8.9 | 68 | 91.6 | 62.5 | 8.3 | 9.8 | 46.8 | 83.4
2035 | 7 | 3 | 20 | 2735 | 1786 | 2907 | 887 | 1447 | 2577 | 2184 | 643 | 1364 | 10871 | 4861 | 2035 | 7 | 3 | 20 | 5.4 | 6.7 | 11.7 | 1.1 | 8.3 | 11.1 | 7.6 | 1 | 1.2 | 5.7 | 10.1
2035 | 7 | 3 | 21 | 2591 | 1692 | 2754 | 841 | 1371 | 2417 | 2010 | 592 | 1255 | 10614 | 4508 | 2035 | 7 | 3 | 21 | 0 | 0 | 0 | 0 | 0 | 0 | 0 | 0 | 0 | 0 | 0
2035 | 7 | 3 | 22 | 2389 | 1560 | 2539 | 775 | 1263 | 2218 | 1828 | 539 | 1141 | 10202 | 4065 | 2035 | 7 | 3 | 22 | 0 | 0 | 0 | 0 | 0 | 0 | 0 | 0 | 0 | 0 | 0
2035 | 7 | 3 | 23 | 2218 | 1448 | 2357 | 720 | 1173 | 2016 | 1663 | 490 | 1038 | 9649 | 3629 | 2035 | 7 | 3 | 23 | 0 | 0 | 0 | 0 | 0 | 0 | 0 | 0 | 0 | 0 | 0
2035 | 7 | 3 | 24 | 2045 | 1335 | 2174 | 664 | 1082 | 1818 | 1509 | 444 | 942 | 9002 | 3204 | 2035 | 7 | 3 | 24 | 0 | 0 | 0 | 0 | 0 | 0 | 0 | 0 | 0 | 0 | 0
2035 | 7 | 4 | 1 | 1868 | 1220 | 1986 | 606 | 988 | 1669 | 1290 | 380 | 806 | 7371 | 2794 | 2035 | 7 | 4 | 1 | 0 | 0 | 0 | 0 | 0 | 0 | 0 | 0 | 0 | 0 | 0
2035 | 7 | 4 | 2 | 1789 | 1168 | 1902 | 581 | 946 | 1593 | 1206 | 355 | 753 | 7085 | 2629 | 2035 | 7 | 4 | 2 | 0 | 0 | 0 | 0 | 0 | 0 | 0 | 0 | 0 | 0 | 0
2035 | 7 | 4 | 3 | 1715 | 1119 | 1822 | 556 | 907 | 1528 | 1139 | 336 | 711 | 6851 | 2490 | 2035 | 7 | 4 | 3 | 0 | 0 | 0 | 0 | 0 | 0 | 0 | 0 | 0 | 0 | 0
2035 | 7 | 4 | 4 | 1685 | 1100 | 1791 | 547 | 891 | 1499 | 1099 | 324 | 686 | 6723 | 2421 | 2035 | 7 | 4 | 4 | 0 | 0 | 0 | 0 | 0 | 0 | 0 | 0 | 0 | 0 | 0
2035 | 7 | 4 | 5 | 1683 | 1099 | 1788 | 546 | 890 | 1493 | 1082 | 319 | 675 | 6644 | 2355 | 2035 | 7 | 4 | 5 | 2.6 | 3.2 | 5.6 | 0.5 | 3.9 | 5.3 | 3.6 | 0.5 | 0.5 | 2.7 | 4.8
2035 | 7 | 4 | 6 | 1676 | 1094 | 1781 | 544 | 886 | 1518 | 1088 | 321 | 679 | 6764 | 2375 | 2035 | 7 | 4 | 6 | 31.7 | 39.2 | 68.6 | 6.3 | 48.5 | 65.3 | 44.5 | 5.9 | 7 | 33.3 | 59.4
2035 | 7 | 4 | 7 | 1794 | 1171 | 1906 | 582 | 949 | 1664 | 1189 | 350 | 742 | 7204 | 2631 | 2035 | 7 | 4 | 7 | 103.3 | 127.7 | 223.8 | 20.6 | 157.9 | 212.8 | 145.1 | 19.3 | 22.8 | 108.5 | 193.7
2035 | 7 | 4 | 8 | 2116 | 1381 | 2248 | 686 | 1119 | 2010 | 1470 | 433 | 918 | 7944 | 3257 | 2035 | 7 | 4 | 8 | 184.8 | 228.4 | 400.4 | 37 | 282.5 | 380.7 | 259.5 | 34.6 | 40.7 | 194.1 | 346.6
2035 | 7 | 4 | 9 | 2365 | 1544 | 2513 | 767 | 1251 | 2297 | 1703 | 502 | 1063 | 8589 | 3781 | 2035 | 7 | 4 | 9 | 255.1 | 315.3 | 552.7 | 51 | 390.1 | 525.5 | 358.3 | 47.6 | 56.2 | 267.9 | 478.4
2035 | 7 | 4 | 10 | 2491 | 1627 | 2648 | 808 | 1318 | 2443 | 1835 | 541 | 1146 | 9016 | 4175 | 2035 | 7 | 4 | 10 | 325.5 | 402.4 | 705.4 | 65.1 | 497.8 | 670.7 | 457.3 | 60.8 | 71.8 | 341.9 | 610.7
2035 | 7 | 4 | 11 | 2476 | 1617 | 2632 | 803 | 1310 | 2443 | 1842 | 542 | 1150 | 9108 | 4346 | 2035 | 7 | 4 | 11 | 405.1 | 500.7 | 877.9 | 81 | 619.5 | 834.7 | 569.1 | 75.7 | 89.3 | 425.5 | 760
2035 | 7 | 4 | 12 | 2407 | 1571 | 2558 | 781 | 1273 | 2345 | 1814 | 534 | 1132 | 9038 | 4365 | 2035 | 7 | 4 | 12 | 418.3 | 516.8 | 906.2 | 83.7 | 639.5 | 861.6 | 587.4 | 78.2 | 92.2 | 439.3 | 784.5
2035 | 7 | 4 | 13 | 2480 | 1619 | 2636 | 805 | 1312 | 2426 | 1905 | 561 | 1190 | 9114 | 4536 | 2035 | 7 | 4 | 13 | 386.8 | 478.1 | 838.2 | 77.3 | 591.5 | 797 | 543.4 | 72.3 | 85.3 | 406.2 | 725.6
2035 | 7 | 4 | 14 | 2483 | 1621 | 2639 | 806 | 1313 | 2439 | 1938 | 571 | 1210 | 9136 | 4494 | 2035 | 7 | 4 | 14 | 337.7 | 417.4 | 731.7 | 67.5 | 516.4 | 695.8 | 474.3 | 63.1 | 74.5 | 354.6 | 633.5
2035 | 7 | 4 | 15 | 2439 | 1592 | 2592 | 791 | 1290 | 2404 | 1921 | 566 | 1199 | 9128 | 4394 | 2035 | 7 | 4 | 15 | 286.4 | 353.9 | 620.5 | 57.2 | 437.9 | 590 | 402.3 | 53.5 | 63.1 | 300.7 | 537.2
2035 | 7 | 4 | 16 | 2506 | 1636 | 2663 | 813 | 1325 | 2454 | 1990 | 586 | 1243 | 9175 | 4519 | 2035 | 7 | 4 | 16 | 223.1 | 275.7 | 483.5 | 44.6 | 341.1 | 459.7 | 313.4 | 41.7 | 49.2 | 234.3 | 418.5
2035 | 7 | 4 | 17 | 2545 | 1661 | 2705 | 826 | 1346 | 2461 | 2035 | 600 | 1271 | 9168 | 4509 | 2035 | 7 | 4 | 17 | 164.4 | 203.2 | 356.2 | 32.9 | 251.4 | 338.7 | 230.9 | 30.7 | 36.3 | 172.7 | 308.3
2035 | 7 | 4 | 18 | 2607 | 1702 | 2771 | 846 | 1379 | 2546 | 2065 | 608 | 1289 | 9195 | 4526 | 2035 | 7 | 4 | 18 | 98 | 121.1 | 212.3 | 19.6 | 149.8 | 201.9 | 137.7 | 18.3 | 21.6 | 102.9 | 183.8
2035 | 7 | 4 | 19 | 2614 | 1707 | 2779 | 848 | 1383 | 2568 | 2062 | 607 | 1287 | 9223 | 4465 | 2035 | 7 | 4 | 19 | 38 | 46.9 | 82.2 | 7.6 | 58 | 78.2 | 53.3 | 7.1 | 8.4 | 39.8 | 71.1
2035 | 7 | 4 | 20 | 2481 | 1620 | 2637 | 805 | 1312 | 2415 | 1940 | 571 | 1211 | 9106 | 4275 | 2035 | 7 | 4 | 20 | 5.4 | 6.7 | 11.7 | 1.1 | 8.3 | 11.1 | 7.6 | 1 | 1.2 | 5.7 | 10.1
2035 | 7 | 4 | 21 | 2348 | 1533 | 2495 | 762 | 1242 | 2178 | 1791 | 528 | 1118 | 8939 | 4017 | 2035 | 7 | 4 | 21 | 0 | 0 | 0 | 0 | 0 | 0 | 0 | 0 | 0 | 0 | 0
2035 | 7 | 4 | 22 | 2208 | 1442 | 2347 | 716 | 1168 | 1987 | 1655 | 487 | 1033 | 8687 | 3698 | 2035 | 7 | 4 | 22 | 0 | 0 | 0 | 0 | 0 | 0 | 0 | 0 | 0 | 0 | 0
2035 | 7 | 4 | 23 | 2066 | 1349 | 2196 | 670 | 1093 | 1805 | 1518 | 447 | 948 | 8357 | 3333 | 2035 | 7 | 4 | 23 | 0 | 0 | 0 | 0 | 0 | 0 | 0 | 0 | 0 | 0 | 0
2035 | 7 | 4 | 24 | 1905 | 1244 | 2025 | 618 | 1007 | 1644 | 1371 | 404 | 856 | 7944 | 2997 | 2035 | 7 | 4 | 24 | 0 | 0 | 0 | 0 | 0 | 0 | 0 | 0 | 0 | 0 | 0
2035 | 7 | 5 | 1 | 1971 | 1287 | 2095 | 639 | 1042 | 1703 | 1241 | 366 | 775 | 7810 | 2737 | 2035 | 7 | 5 | 1 | 0 | 0 | 0 | 0 | 0 | 0 | 0 | 0 | 0 | 0 | 0
2035 | 7 | 5 | 2 | 1887 | 1232 | 2006 | 612 | 998 | 1614 | 1176 | 346 | 734 | 7442 | 2568 | 2035 | 7 | 5 | 2 | 0 | 0 | 0 | 0 | 0 | 0 | 0 | 0 | 0 | 0 | 0
2035 | 7 | 5 | 3 | 1807 | 1179 | 1920 | 586 | 955 | 1539 | 1134 | 334 | 708 | 7201 | 2432 | 2035 | 7 | 5 | 3 | 0 | 0 | 0 | 0 | 0 | 0 | 0 | 0 | 0 | 0 | 0
2035 | 7 | 5 | 4 | 1787 | 1167 | 1899 | 580 | 945 | 1513 | 1124 | 331 | 702 | 7130 | 2381 | 2035 | 7 | 5 | 4 | 0 | 0 | 0 | 0 | 0 | 0 | 0 | 0 | 0 | 0 | 0
2035 | 7 | 5 | 5 | 1829 | 1194 | 1944 | 593 | 967 | 1526 | 1151 | 339 | 719 | 7222 | 2394 | 2035 | 7 | 5 | 5 | 2.5 | 3.1 | 5.3 | 0.5 | 3.8 | 5.1 | 3.5 | 0.5 | 0.5 | 2.6 | 4.6
2035 | 7 | 5 | 6 | 1938 | 1265 | 2060 | 629 | 1025 | 1622 | 1243 | 366 | 776 | 7651 | 2532 | 2035 | 7 | 5 | 6 | 32.3 | 40 | 70.1 | 6.5 | 49.4 | 66.6 | 45.5 | 6 | 7.1 | 34 | 60.7
2035 | 7 | 5 | 7 | 2166 | 1414 | 2302 | 703 | 1146 | 1841 | 1403 | 413 | 876 | 8326 | 2912 | 2035 | 7 | 5 | 7 | 112.8 | 139.4 | 244.4 | 22.6 | 172.5 | 232.4 | 158.4 | 21 | 24.9 | 118.4 | 211.5
2035 | 7 | 5 | 8 | 2524 | 1648 | 2683 | 819 | 1335 | 2179 | 1689 | 498 | 1055 | 9139 | 3546 | 2035 | 7 | 5 | 8 | 214.3 | 264.8 | 464.3 | 42.8 | 327.7 | 441.5 | 301 | 40 | 47.2 | 225 | 402
2035 | 7 | 5 | 9 | 2804 | 1831 | 2980 | 910 | 1483 | 2429 | 1921 | 566 | 1199 | 9802 | 4131 | 2035 | 7 | 5 | 9 | 313.4 | 387.3 | 679.1 | 62.6 | 479.3 | 645.7 | 440.3 | 58.5 | 69.1 | 329.1 | 587.9
2035 | 7 | 5 | 10 | 2970 | 1939 | 3157 | 964 | 1571 | 2554 | 2043 | 602 | 1275 | 10146 | 4456 | 2035 | 7 | 5 | 10 | 396.8 | 490.4 | 859.8 | 79.4 | 606.7 | 817.5 | 557.3 | 74.1 | 87.5 | 416.7 | 744.3
2035 | 7 | 5 | 11 | 2969 | 1938 | 3156 | 963 | 1570 | 2567 | 2059 | 607 | 1286 | 10306 | 4512 | 2035 | 7 | 5 | 11 | 465.6 | 575.4 | 1008.8 | 93.1 | 711.9 | 959.2 | 653.9 | 87 | 102.6 | 488.9 | 873.3
2035 | 7 | 5 | 12 | 2901 | 1894 | 3084 | 941 | 1534 | 2497 | 2012 | 593 | 1256 | 10275 | 4434 | 2035 | 7 | 5 | 12 | 493.3 | 609.6 | 1068.8 | 98.7 | 754.3 | 1016.3 | 692.9 | 92.1 | 108.7 | 518.1 | 925.2
2035 | 7 | 5 | 13 | 2993 | 1954 | 3181 | 971 | 1583 | 2579 | 2091 | 616 | 1306 | 10433 | 4637 | 2035 | 7 | 5 | 13 | 496.1 | 613.1 | 1074.9 | 99.3 | 758.6 | 1022.2 | 696.9 | 92.7 | 109.3 | 521 | 930.6
2035 | 7 | 5 | 14 | 3007 | 1964 | 3196 | 976 | 1591 | 2597 | 2058 | 606 | 1285 | 10564 | 4756 | 2035 | 7 | 5 | 14 | 456 | 563.5 | 988 | 91.2 | 697.3 | 939.5 | 640.5 | 85.2 | 100.5 | 478.9 | 855.3
2035 | 7 | 5 | 15 | 2981 | 1946 | 3168 | 967 | 1577 | 2585 | 1932 | 569 | 1206 | 10614 | 4645 | 2035 | 7 | 5 | 15 | 363 | 448.6 | 786.6 | 72.6 | 555.1 | 748 | 509.9 | 67.8 | 80 | 381.2 | 681
2035 | 7 | 5 | 16 | 3041 | 1986 | 3233 | 987 | 1609 | 2693 | 1825 | 537 | 1139 | 10870 | 4770 | 2035 | 7 | 5 | 16 | 281.6 | 348 | 610.2 | 56.3 | 430.6 | 580.2 | 395.6 | 52.7 | 62.1 | 295.8 | 528.3
2035 | 7 | 5 | 17 | 3051 | 1992 | 3243 | 990 | 1614 | 2737 | 1981 | 584 | 1237 | 10997 | 4884 | 2035 | 7 | 5 | 17 | 192 | 237.3 | 416 | 38.4 | 293.6 | 395.6 | 269.7 | 35.9 | 42.3 | 201.6 | 360.1
2035 | 7 | 5 | 18 | 3091 | 2018 | 3285 | 1003 | 1635 | 2808 | 2035 | 600 | 1271 | 10965 | 4932 | 2035 | 7 | 5 | 18 | 102.6 | 126.9 | 222.4 | 20.6 | 157 | 211.4 | 144.2 | 19.2 | 22.6 | 107.8 | 192.5
2035 | 7 | 5 | 19 | 3088 | 2016 | 3282 | 1002 | 1633 | 2828 | 2060 | 607 | 1286 | 10891 | 4843 | 2035 | 7 | 5 | 19 | 35.4 | 43.7 | 76.7 | 7.1 | 54.1 | 72.9 | 49.7 | 6.6 | 7.8 | 37.2 | 66.4
2035 | 7 | 5 | 20 | 2945 | 1923 | 3130 | 956 | 1558 | 2688 | 1971 | 581 | 1231 | 10657 | 4583 | 2035 | 7 | 5 | 20 | 3.9 | 4.8 | 8.4 | 0.8 | 5.9 | 8 | 5.5 | 0.8 | 0.9 | 4.1 | 7.3
2035 | 7 | 5 | 21 | 2786 | 1819 | 2961 | 904 | 1473 | 2508 | 1816 | 535 | 1134 | 10419 | 4278 | 2035 | 7 | 5 | 21 | 0 | 0 | 0 | 0 | 0 | 0 | 0 | 0 | 0 | 0 | 0
2035 | 7 | 5 | 22 | 2586 | 1688 | 2748 | 839 | 1368 | 2275 | 1642 | 484 | 1025 | 10048 | 3855 | 2035 | 7 | 5 | 22 | 0 | 0 | 0 | 0 | 0 | 0 | 0 | 0 | 0 | 0 | 0
2035 | 7 | 5 | 23 | 2373 | 1549 | 2522 | 770 | 1255 | 2048 | 1472 | 434 | 919 | 9479 | 3387 | 2035 | 7 | 5 | 23 | 0 | 0 | 0 | 0 | 0 | 0 | 0 | 0 | 0 | 0 | 0
2035 | 7 | 5 | 24 | 2158 | 1409 | 2293 | 700 | 1141 | 1853 | 1317 | 388 | 822 | 8829 | 3006 | 2035 | 7 | 5 | 24 | 0 | 0 | 0 | 0 | 0 | 0 | 0 | 0 | 0 | 0 | 0
2035 | 7 | 6 | 1 | 1821 | 1189 | 1936 | 591 | 963 | 1405 | 1057 | 311 | 660 | 6803 | 2487 | 2035 | 7 | 6 | 1 | 0 | 0 | 0 | 0 | 0 | 0 | 0 | 0 | 0 | 0 | 0
2035 | 7 | 6 | 2 | 1754 | 1145 | 1864 | 569 | 928 | 1348 | 994 | 293 | 621 | 6535 | 2326 | 2035 | 7 | 6 | 2 | 0 | 0 | 0 | 0 | 0 | 0 | 0 | 0 | 0 | 0 | 0
2035 | 7 | 6 | 3 | 1700 | 1110 | 1807 | 551 | 899 | 1299 | 938 | 276 | 586 | 6368 | 2191 | 2035 | 7 | 6 | 3 | 0 | 0 | 0 | 0 | 0 | 0 | 0 | 0 | 0 | 0 | 0
2035 | 7 | 6 | 4 | 1684 | 1099 | 1789 | 546 | 890 | 1291 | 918 | 270 | 573 | 6333 | 2130 | 2035 | 7 | 6 | 4 | 0 | 0 | 0 | 0 | 0 | 0 | 0 | 0 | 0 | 0 | 0
2035 | 7 | 6 | 5 | 1738 | 1135 | 1848 | 564 | 919 | 1342 | 922 | 271 | 575 | 6507 | 2139 | 2035 | 7 | 6 | 5 | 1.4 | 1.7 | 2.9 | 0.3 | 2 | 2.8 | 1.9 | 0.3 | 0.3 | 1.4 | 2.5
2035 | 7 | 6 | 6 | 1850 | 1208 | 1966 | 600 | 978 | 1468 | 984 | 290 | 614 | 7015 | 2308 | 2035 | 7 | 6 | 6 | 16.8 | 20.8 | 36.4 | 3.4 | 25.7 | 34.5 | 23.6 | 3.2 | 3.7 | 17.6 | 31.5
2035 | 7 | 6 | 7 | 2046 | 1336 | 2174 | 664 | 1082 | 1654 | 1143 | 337 | 713 | 7770 | 2692 | 2035 | 7 | 6 | 7 | 55.7 | 68.8 | 120.6 | 11.1 | 85.2 | 114.8 | 78.2 | 10.4 | 12.3 | 58.5 | 104.5
2035 | 7 | 6 | 8 | 2321 | 1516 | 2467 | 753 | 1228 | 1967 | 1419 | 418 | 886 | 8627 | 3302 | 2035 | 7 | 6 | 8 | 101.4 | 125.3 | 219.7 | 20.3 | 155.1 | 209 | 142.5 | 18.9 | 22.3 | 106.5 | 190.2
2035 | 7 | 6 | 9 | 2546 | 1662 | 2706 | 826 | 1347 | 2206 | 1669 | 492 | 1042 | 9342 | 3827 | 2035 | 7 | 6 | 9 | 160.1 | 197.9 | 347 | 32 | 244.9 | 329.9 | 224.9 | 29.9 | 35.3 | 168.2 | 300.3
2035 | 7 | 6 | 10 | 2652 | 1731 | 2819 | 860 | 1403 | 2341 | 1790 | 527 | 1118 | 9690 | 4160 | 2035 | 7 | 6 | 10 | 231.1 | 285.5 | 500.7 | 46.2 | 353.4 | 476.1 | 324.6 | 43.2 | 50.9 | 242.7 | 433.4
2035 | 7 | 6 | 11 | 2629 | 1716 | 2794 | 853 | 1390 | 2353 | 1788 | 527 | 1116 | 9786 | 4235 | 2035 | 7 | 6 | 11 | 285.3 | 352.6 | 618.3 | 57.1 | 436.3 | 587.9 | 400.8 | 53.3 | 62.9 | 299.6 | 535.2
2035 | 7 | 6 | 12 | 2544 | 1661 | 2704 | 825 | 1346 | 2276 | 1733 | 510 | 1082 | 9728 | 4145 | 2035 | 7 | 6 | 12 | 312.8 | 386.5 | 677.7 | 62.6 | 478.2 | 644.3 | 439.3 | 58.4 | 69 | 328.5 | 586.6
2035 | 7 | 6 | 13 | 2635 | 1721 | 2801 | 855 | 1394 | 2369 | 1829 | 539 | 1142 | 9895 | 4333 | 2035 | 7 | 6 | 13 | 317.1 | 391.9 | 687.1 | 63.4 | 484.9 | 653.4 | 445.4 | 59.2 | 69.9 | 333 | 594.8
2035 | 7 | 6 | 14 | 2648 | 1729 | 2815 | 859 | 1401 | 2381 | 1868 | 550 | 1166 | 9940 | 4411 | 2035 | 7 | 6 | 14 | 304.6 | 376.4 | 660 | 60.9 | 465.7 | 627.6 | 427.9 | 56.9 | 67.1 | 319.9 | 571.3
2035 | 7 | 6 | 15 | 2575 | 1681 | 2736 | 835 | 1362 | 2335 | 1873 | 552 | 1170 | 9958 | 4376 | 2035 | 7 | 6 | 15 | 291.3 | 360 | 631.2 | 58.3 | 445.4 | 600.2 | 409.2 | 54.4 | 64.2 | 305.9 | 546.4
2035 | 7 | 6 | 16 | 2618 | 1709 | 2782 | 849 | 1385 | 2371 | 1973 | 581 | 1232 | 10104 | 4500 | 2035 | 7 | 6 | 16 | 269 | 332.5 | 582.9 | 53.8 | 411.4 | 554.3 | 377.9 | 50.3 | 59.3 | 282.5 | 504.7
2035 | 7 | 6 | 17 | 2637 | 1721 | 2802 | 855 | 1394 | 2359 | 2035 | 599 | 1270 | 10082 | 4537 | 2035 | 7 | 6 | 17 | 222 | 274.3 | 481 | 44.4 | 339.4 | 457.3 | 311.8 | 41.5 | 48.9 | 233.1 | 416.4
2035 | 7 | 6 | 18 | 2649 | 1730 | 2816 | 860 | 1401 | 2399 | 2094 | 617 | 1307 | 9849 | 4529 | 2035 | 7 | 6 | 18 | 137.1 | 169.6 | 297.2 | 27.5 | 209.8 | 282.6 | 192.6 | 25.6 | 30.2 | 144 | 257.3
2035 | 7 | 6 | 19 | 2623 | 1713 | 2788 | 851 | 1387 | 2409 | 2091 | 616 | 1306 | 9587 | 4415 | 2035 | 7 | 6 | 19 | 52.3 | 64.6 | 113.3 | 10.4 | 79.9 | 107.7 | 73.4 | 9.7 | 11.5 | 54.9 | 98.1
2035 | 7 | 6 | 20 | 2490 | 1625 | 2646 | 808 | 1317 | 2277 | 1959 | 577 | 1223 | 9271 | 4134 | 2035 | 7 | 6 | 20 | 6.1 | 7.5 | 13.1 | 1.2 | 9.3 | 12.5 | 8.5 | 1.2 | 1.4 | 6.4 | 11.4
2035 | 7 | 6 | 21 | 2342 | 1529 | 2489 | 760 | 1239 | 2104 | 1792 | 528 | 1119 | 9055 | 3867 | 2035 | 7 | 6 | 21 | 0 | 0 | 0 | 0 | 0 | 0 | 0 | 0 | 0 | 0 | 0
2035 | 7 | 6 | 22 | 2171 | 1417 | 2307 | 704 | 1148 | 1905 | 1617 | 476 | 1009 | 8722 | 3511 | 2035 | 7 | 6 | 22 | 0 | 0 | 0 | 0 | 0 | 0 | 0 | 0 | 0 | 0 | 0
2035 | 7 | 6 | 23 | 1967 | 1284 | 2091 | 638 | 1040 | 1694 | 1435 | 423 | 896 | 8255 | 3129 | 2035 | 7 | 6 | 23 | 0 | 0 | 0 | 0 | 0 | 0 | 0 | 0 | 0 | 0 | 0
2035 | 7 | 6 | 24 | 1809 | 1181 | 1922 | 587 | 956 | 1517 | 1273 | 375 | 794 | 7677 | 2757 | 2035 | 7 | 6 | 24 | 0 | 0 | 0 | 0 | 0 | 0 | 0 | 0 | 0 | 0 | 0
2035 | 7 | 7 | 1 | 1577 | 1030 | 1676 | 512 | 834 | 1518 | 1040 | 306 | 649 | 6318 | 2239 | 2035 | 7 | 7 | 1 | 0 | 0 | 0 | 0 | 0 | 0 | 0 | 0 | 0 | 0 | 0
2035 | 7 | 7 | 2 | 1481 | 967 | 1574 | 481 | 783 | 1414 | 952 | 280 | 594 | 5997 | 2032 | 2035 | 7 | 7 | 2 | 0 | 0 | 0 | 0 | 0 | 0 | 0 | 0 | 0 | 0 | 0
2035 | 7 | 7 | 3 | 1424 | 930 | 1513 | 462 | 753 | 1350 | 899 | 265 | 561 | 5798 | 1917 | 2035 | 7 | 7 | 3 | 0 | 0 | 0 | 0 | 0 | 0 | 0 | 0 | 0 | 0 | 0
2035 | 7 | 7 | 4 | 1401 | 915 | 1489 | 455 | 741 | 1312 | 875 | 258 | 546 | 5693 | 1861 | 2035 | 7 | 7 | 4 | 0 | 0 | 0 | 0 | 0 | 0 | 0 | 0 | 0 | 0 | 0
2035 | 7 | 7 | 5 | 1380 | 901 | 1467 | 448 | 730 | 1304 | 869 | 256 | 542 | 5617 | 1819 | 2035 | 7 | 7 | 5 | 2.6 | 3.2 | 5.6 | 0.5 | 3.9 | 5.3 | 3.6 | 0.5 | 0.5 | 2.7 | 4.8
2035 | 7 | 7 | 6 | 1371 | 895 | 1457 | 445 | 725 | 1323 | 886 | 261 | 553 | 5670 | 1870 | 2035 | 7 | 7 | 6 | 31.7 | 39.2 | 68.6 | 6.3 | 48.5 | 65.3 | 44.5 | 5.9 | 7 | 33.3 | 59.4
2035 | 7 | 7 | 7 | 1463 | 955 | 1555 | 475 | 774 | 1444 | 975 | 287 | 609 | 5957 | 2118 | 2035 | 7 | 7 | 7 | 109.3 | 135 | 236.8 | 21.8 | 167.1 | 225.1 | 153.5 | 20.4 | 24.1 | 114.8 | 205
2035 | 7 | 7 | 8 | 1618 | 1056 | 1719 | 525 | 856 | 1617 | 1120 | 330 | 699 | 6381 | 2507 | 2035 | 7 | 7 | 8 | 209.5 | 258.8 | 453.8 | 41.9 | 320.3 | 431.5 | 294.2 | 39.1 | 46.2 | 219.9 | 392.9
2035 | 7 | 7 | 9 | 1815 | 1185 | 1929 | 589 | 960 | 1824 | 1283 | 378 | 801 | 6837 | 2926 | 2035 | 7 | 7 | 9 | 309.6 | 382.6 | 670.9 | 61.9 | 473.5 | 637.9 | 434.9 | 57.9 | 68.3 | 325.1 | 580.8
2035 | 7 | 7 | 10 | 1991 | 1300 | 2116 | 646 | 1053 | 1985 | 1428 | 421 | 892 | 7270 | 3276 | 2035 | 7 | 7 | 10 | 380.6 | 470.3 | 824.6 | 76.1 | 582 | 784.1 | 534.6 | 71.1 | 83.9 | 399.7 | 713.9
2035 | 7 | 7 | 11 | 2163 | 1412 | 2299 | 702 | 1144 | 2129 | 1559 | 459 | 974 | 7605 | 3599 | 2035 | 7 | 7 | 11 | 441.2 | 545.3 | 956 | 88.2 | 674.6 | 909 | 619.7 | 82.4 | 97.3 | 463.3 | 827.6
2035 | 7 | 7 | 12 | 2207 | 1441 | 2346 | 716 | 1167 | 2114 | 1584 | 467 | 989 | 7707 | 3686 | 2035 | 7 | 7 | 12 | 485.5 | 600 | 1052 | 97.1 | 742.4 | 1000.2 | 681.9 | 90.7 | 107 | 509.8 | 910.7
2035 | 7 | 7 | 13 | 2220 | 1450 | 2360 | 720 | 1174 | 2099 | 1579 | 465 | 986 | 7702 | 3697 | 2035 | 7 | 7 | 13 | 481.6 | 595.2 | 1043.5 | 96.3 | 736.4 | 992.3 | 676.5 | 90 | 106.2 | 505.8 | 903.4
2035 | 7 | 7 | 14 | 2252 | 1470 | 2394 | 731 | 1191 | 2051 | 1571 | 463 | 981 | 7752 | 3735 | 2035 | 7 | 7 | 14 | 434.5 | 537 | 941.6 | 86.9 | 664.5 | 895.3 | 610.4 | 81.2 | 95.8 | 456.4 | 815.1
2035 | 7 | 7 | 15 | 2323 | 1517 | 2469 | 754 | 1229 | 2016 | 1599 | 471 | 998 | 7849 | 3815 | 2035 | 7 | 7 | 15 | 370.4 | 457.8 | 802.6 | 74 | 566.4 | 763.2 | 520.3 | 69.2 | 81.6 | 389 | 694.8
2035 | 7 | 7 | 16 | 2340 | 1528 | 2487 | 759 | 1238 | 2007 | 1586 | 467 | 990 | 7870 | 3792 | 2035 | 7 | 7 | 16 | 314.7 | 389 | 682 | 62.9 | 481.3 | 648.4 | 442.1 | 58.8 | 69.4 | 330.6 | 590.4
2035 | 7 | 7 | 17 | 2357 | 1539 | 2505 | 765 | 1247 | 1978 | 1570 | 462 | 980 | 7846 | 3742 | 2035 | 7 | 7 | 17 | 227.8 | 281.6 | 493.7 | 45.5 | 348.4 | 469.4 | 320.1 | 42.6 | 50.3 | 239.3 | 427.4
2035 | 7 | 7 | 18 | 2350 | 1534 | 2497 | 762 | 1243 | 1949 | 1544 | 455 | 964 | 7775 | 3634 | 2035 | 7 | 7 | 18 | 135.7 | 167.8 | 294.1 | 27.2 | 207.6 | 279.6 | 190.7 | 25.4 | 30 | 142.6 | 254.6
2035 | 7 | 7 | 19 | 2360 | 1541 | 2508 | 766 | 1248 | 1971 | 1546 | 455 | 965 | 7736 | 3566 | 2035 | 7 | 7 | 19 | 50.9 | 62.9 | 110.1 | 10.2 | 77.7 | 104.7 | 71.4 | 9.5 | 11.2 | 53.4 | 95.4
2035 | 7 | 7 | 20 | 2336 | 1525 | 2483 | 758 | 1235 | 1946 | 1530 | 451 | 955 | 7789 | 3534 | 2035 | 7 | 7 | 20 | 5.3 | 6.5 | 11.3 | 1.1 | 8 | 10.7 | 7.3 | 1 | 1.2 | 5.5 | 9.8
2035 | 7 | 7 | 21 | 2320 | 1515 | 2466 | 753 | 1227 | 1886 | 1492 | 439 | 931 | 7828 | 3467 | 2035 | 7 | 7 | 21 | 0 | 0 | 0 | 0 | 0 | 0 | 0 | 0 | 0 | 0 | 0
2035 | 7 | 7 | 22 | 2165 | 1413 | 2301 | 702 | 1145 | 1718 | 1358 | 400 | 848 | 7597 | 3152 | 2035 | 7 | 7 | 22 | 0 | 0 | 0 | 0 | 0 | 0 | 0 | 0 | 0 | 0 | 0
2035 | 7 | 7 | 23 | 2031 | 1326 | 2158 | 659 | 1074 | 1598 | 1266 | 373 | 791 | 7292 | 2908 | 2035 | 7 | 7 | 23 | 0 | 0 | 0 | 0 | 0 | 0 | 0 | 0 | 0 | 0 | 0
2035 | 7 | 7 | 24 | 1872 | 1222 | 1990 | 607 | 990 | 1453 | 1136 | 334 | 709 | 6866 | 2604 | 2035 | 7 | 7 | 24 | 0 | 0 | 0 | 0 | 0 | 0 | 0 | 0 | 0 | 0 | 0
2035 | 7 | 8 | 1 | 1589 | 1037 | 1689 | 515 | 840 | 1340 | 1012 | 298 | 632 | 6081 | 2385 | 2035 | 7 | 8 | 1 | 0 | 0 | 0 | 0 | 0 | 0 | 0 | 0 | 0 | 0 | 0
2035 | 7 | 8 | 2 | 1489 | 972 | 1582 | 483 | 787 | 1246 | 922 | 271 | 575 | 5796 | 2171 | 2035 | 7 | 8 | 2 | 0 | 0 | 0 | 0 | 0 | 0 | 0 | 0 | 0 | 0 | 0
2035 | 7 | 8 | 3 | 1424 | 930 | 1513 | 462 | 753 | 1195 | 866 | 255 | 541 | 5604 | 2035 | 2035 | 7 | 8 | 3 | 0 | 0 | 0 | 0 | 0 | 0 | 0 | 0 | 0 | 0 | 0
2035 | 7 | 8 | 4 | 1396 | 912 | 1484 | 453 | 738 | 1169 | 840 | 247 | 525 | 5487 | 1969 | 2035 | 7 | 8 | 4 | 0 | 0 | 0 | 0 | 0 | 0 | 0 | 0 | 0 | 0 | 0
2035 | 7 | 8 | 5 | 1375 | 897 | 1461 | 446 | 727 | 1158 | 833 | 245 | 520 | 5384 | 1908 | 2035 | 7 | 8 | 5 | 1.8 | 2.3 | 3.9 | 0.4 | 2.8 | 3.7 | 2.5 | 0.3 | 0.4 | 1.9 | 3.4
2035 | 7 | 8 | 6 | 1383 | 903 | 1470 | 449 | 732 | 1170 | 839 | 247 | 524 | 5421 | 1938 | 2035 | 7 | 8 | 6 | 26.3 | 32.6 | 57.2 | 5.3 | 40.3 | 54.3 | 37 | 4.9 | 5.8 | 27.7 | 49.4
2035 | 7 | 8 | 7 | 1499 | 979 | 1593 | 486 | 793 | 1269 | 928 | 273 | 579 | 5672 | 2145 | 2035 | 7 | 8 | 7 | 90.8 | 112.2 | 196.7 | 18.2 | 138.8 | 187 | 127.5 | 16.9 | 20 | 95.3 | 170.3
2035 | 7 | 8 | 8 | 1669 | 1090 | 1774 | 541 | 883 | 1433 | 1065 | 314 | 665 | 6041 | 2480 | 2035 | 7 | 8 | 8 | 169 | 208.9 | 366.3 | 33.8 | 258.5 | 348.2 | 237.5 | 31.6 | 37.3 | 177.5 | 317.1
2035 | 7 | 8 | 9 | 1868 | 1220 | 1985 | 606 | 988 | 1618 | 1219 | 359 | 761 | 6463 | 2859 | 2035 | 7 | 8 | 9 | 231.5 | 286.1 | 501.7 | 46.3 | 354 | 477.1 | 325.2 | 43.3 | 51.1 | 243.1 | 434.3
2035 | 7 | 8 | 10 | 2050 | 1339 | 2179 | 665 | 1084 | 1796 | 1354 | 399 | 845 | 6846 | 3152 | 2035 | 7 | 8 | 10 | 272.8 | 337.2 | 591.1 | 54.5 | 417.1 | 562 | 383.2 | 51 | 60.1 | 286.5 | 511.8
2035 | 7 | 8 | 11 | 2197 | 1434 | 2335 | 713 | 1162 | 1966 | 1484 | 437 | 926 | 7130 | 3398 | 2035 | 7 | 8 | 11 | 331.8 | 410.1 | 719 | 66.4 | 507.4 | 683.7 | 466.1 | 62 | 73.1 | 348.4 | 622.4
2035 | 7 | 8 | 12 | 2221 | 1450 | 2360 | 721 | 1174 | 1976 | 1509 | 445 | 942 | 7222 | 3443 | 2035 | 7 | 8 | 12 | 343.7 | 424.7 | 744.7 | 68.7 | 525.5 | 708.1 | 482.8 | 64.2 | 75.8 | 360.9 | 644.7
2035 | 7 | 8 | 13 | 2230 | 1456 | 2370 | 723 | 1179 | 1965 | 1509 | 444 | 942 | 7221 | 3426 | 2035 | 7 | 8 | 13 | 314.8 | 389.1 | 682.2 | 62.9 | 481.4 | 648.6 | 442.2 | 58.8 | 69.4 | 330.7 | 590.6
2035 | 7 | 8 | 14 | 2235 | 1459 | 2376 | 725 | 1182 | 1939 | 1513 | 446 | 945 | 7251 | 3433 | 2035 | 7 | 8 | 14 | 291.8 | 360.6 | 632.2 | 58.4 | 446.2 | 601.2 | 409.9 | 54.5 | 64.3 | 306.4 | 547.3
2035 | 7 | 8 | 15 | 2288 | 1494 | 2432 | 742 | 1210 | 1957 | 1538 | 453 | 960 | 7370 | 3506 | 2035 | 7 | 8 | 15 | 230.3 | 284.6 | 499.1 | 46.1 | 352.2 | 474.5 | 323.5 | 43.1 | 50.8 | 241.9 | 432.1
2035 | 7 | 8 | 16 | 2287 | 1493 | 2431 | 742 | 1210 | 1952 | 1516 | 447 | 947 | 7384 | 3489 | 2035 | 7 | 8 | 16 | 172.9 | 213.6 | 374.5 | 34.6 | 264.3 | 356.1 | 242.8 | 32.3 | 38.1 | 181.6 | 324.2
2035 | 7 | 8 | 17 | 2260 | 1475 | 2402 | 733 | 1195 | 1936 | 1488 | 438 | 929 | 7405 | 3459 | 2035 | 7 | 8 | 17 | 136.6 | 168.8 | 296 | 27.3 | 208.9 | 281.4 | 191.9 | 25.5 | 30.1 | 143.4 | 256.2
2035 | 7 | 8 | 18 | 2264 | 1478 | 2406 | 734 | 1197 | 1921 | 1467 | 432 | 916 | 7376 | 3383 | 2035 | 7 | 8 | 18 | 79.2 | 97.9 | 171.7 | 15.8 | 121.1 | 163.2 | 111.3 | 14.8 | 17.5 | 83.2 | 148.6
2035 | 7 | 8 | 19 | 2291 | 1496 | 2435 | 743 | 1212 | 1956 | 1494 | 440 | 933 | 7384 | 3313 | 2035 | 7 | 8 | 19 | 27.9 | 34.4 | 60.4 | 5.6 | 42.6 | 57.5 | 39.1 | 5.2 | 6.2 | 29.3 | 52.3
2035 | 7 | 8 | 20 | 2285 | 1492 | 2428 | 741 | 1208 | 1952 | 1514 | 446 | 945 | 7450 | 3242 | 2035 | 7 | 8 | 20 | 3.8 | 4.7 | 8.3 | 0.8 | 5.8 | 7.8 | 5.3 | 0.7 | 0.8 | 4 | 7.1
2035 | 7 | 8 | 21 | 2279 | 1488 | 2422 | 739 | 1205 | 1910 | 1465 | 432 | 915 | 7580 | 3180 | 2035 | 7 | 8 | 21 | 0 | 0 | 0 | 0 | 0 | 0 | 0 | 0 | 0 | 0 | 0
2035 | 7 | 8 | 22 | 2136 | 1394 | 2270 | 693 | 1130 | 1725 | 1332 | 392 | 832 | 7400 | 2951 | 2035 | 7 | 8 | 22 | 0 | 0 | 0 | 0 | 0 | 0 | 0 | 0 | 0 | 0 | 0
2035 | 7 | 8 | 23 | 2018 | 1318 | 2145 | 655 | 1067 | 1569 | 1248 | 368 | 779 | 7099 | 2794 | 2035 | 7 | 8 | 23 | 0 | 0 | 0 | 0 | 0 | 0 | 0 | 0 | 0 | 0 | 0
2035 | 7 | 8 | 24 | 1852 | 1209 | 1968 | 601 | 979 | 1421 | 1130 | 333 | 706 | 6692 | 2533 | 2035 | 7 | 8 | 24 | 0 | 0 | 0 | 0 | 0 | 0 | 0 | 0 | 0 | 0 | 0
2035 | 7 | 9 | 1 | 1722 | 1124 | 1830 | 559 | 911 | 1462 | 1053 | 310 | 657 | 7445 | 2615 | 2035 | 7 | 9 | 1 | 0 | 0 | 0 | 0 | 0 | 0 | 0 | 0 | 0 | 0 | 0
2035 | 7 | 9 | 2 | 1650 | 1077 | 1754 | 535 | 873 | 1390 | 985 | 290 | 615 | 7011 | 2405 | 2035 | 7 | 9 | 2 | 0 | 0 | 0 | 0 | 0 | 0 | 0 | 0 | 0 | 0 | 0
2035 | 7 | 9 | 3 | 1582 | 1033 | 1681 | 513 | 837 | 1329 | 927 | 273 | 579 | 6748 | 2251 | 2035 | 7 | 9 | 3 | 0 | 0 | 0 | 0 | 0 | 0 | 0 | 0 | 0 | 0 | 0
2035 | 7 | 9 | 4 | 1574 | 1028 | 1673 | 511 | 832 | 1314 | 893 | 263 | 558 | 6624 | 2183 | 2035 | 7 | 9 | 4 | 0 | 0 | 0 | 0 | 0 | 0 | 0 | 0 | 0 | 0 | 0
2035 | 7 | 9 | 5 | 1627 | 1062 | 1730 | 528 | 861 | 1342 | 913 | 269 | 570 | 6685 | 2175 | 2035 | 7 | 9 | 5 | 1.8 | 2.3 | 3.9 | 0.4 | 2.8 | 3.7 | 2.5 | 0.3 | 0.4 | 1.9 | 3.4
2035 | 7 | 9 | 6 | 1735 | 1133 | 1844 | 563 | 918 | 1467 | 983 | 290 | 614 | 7075 | 2311 | 2035 | 7 | 9 | 6 | 24.5 | 30.2 | 53 | 4.9 | 37.4 | 50.4 | 34.3 | 4.6 | 5.4 | 25.7 | 45.9
2035 | 7 | 9 | 7 | 1933 | 1262 | 2055 | 627 | 1023 | 1661 | 1142 | 336 | 713 | 7707 | 2627 | 2035 | 7 | 9 | 7 | 74.7 | 92.4 | 162 | 14.9 | 114.3 | 154 | 105 | 14 | 16.5 | 78.5 | 140.2
2035 | 7 | 9 | 8 | 2294 | 1498 | 2439 | 744 | 1213 | 1972 | 1407 | 414 | 879 | 8474 | 3174 | 2035 | 7 | 9 | 8 | 122.2 | 151 | 264.8 | 24.5 | 186.8 | 251.7 | 171.6 | 22.8 | 26.9 | 128.3 | 229.2
2035 | 7 | 9 | 9 | 2530 | 1652 | 2689 | 821 | 1338 | 2229 | 1617 | 476 | 1010 | 9054 | 3603 | 2035 | 7 | 9 | 9 | 179.3 | 221.5 | 388.5 | 35.9 | 274.1 | 369.4 | 251.8 | 33.5 | 39.6 | 188.2 | 336.3
2035 | 7 | 9 | 10 | 2643 | 1726 | 2809 | 858 | 1398 | 2360 | 1722 | 507 | 1075 | 9279 | 3792 | 2035 | 7 | 9 | 10 | 238 | 294.2 | 515.7 | 47.6 | 363.9 | 490.4 | 334.3 | 44.5 | 52.4 | 249.9 | 446.5
2035 | 7 | 9 | 11 | 2600 | 1697 | 2763 | 843 | 1375 | 2315 | 1702 | 501 | 1063 | 9262 | 3750 | 2035 | 7 | 9 | 11 | 285.6 | 353 | 618.9 | 57.1 | 436.7 | 588.5 | 401.2 | 53.3 | 62.9 | 300 | 535.7
2035 | 7 | 9 | 12 | 2502 | 1634 | 2660 | 812 | 1323 | 2196 | 1643 | 484 | 1026 | 9125 | 3603 | 2035 | 7 | 9 | 12 | 320.1 | 395.5 | 693.5 | 64 | 489.4 | 659.4 | 449.6 | 59.8 | 70.5 | 336.2 | 600.4
2035 | 7 | 9 | 13 | 2594 | 1694 | 2757 | 842 | 1372 | 2266 | 1734 | 511 | 1082 | 9243 | 3757 | 2035 | 7 | 9 | 13 | 332.3 | 410.7 | 720 | 66.5 | 508.1 | 684.6 | 466.7 | 62.1 | 73.3 | 349 | 623.3
2035 | 7 | 9 | 14 | 2592 | 1692 | 2755 | 841 | 1371 | 2263 | 1777 | 524 | 1110 | 9289 | 3813 | 2035 | 7 | 9 | 14 | 306.5 | 378.9 | 664.3 | 61.3 | 468.8 | 631.6 | 430.7 | 57.3 | 67.6 | 322 | 575.1
2035 | 7 | 9 | 15 | 2540 | 1658 | 2699 | 824 | 1343 | 2231 | 1757 | 518 | 1097 | 9316 | 3798 | 2035 | 7 | 9 | 15 | 212.8 | 263 | 461 | 42.5 | 325.4 | 438.4 | 298.9 | 39.8 | 46.9 | 223.5 | 399.1
2035 | 7 | 9 | 16 | 2569 | 1677 | 2730 | 833 | 1358 | 2307 | 1829 | 539 | 1142 | 9438 | 3934 | 2035 | 7 | 9 | 16 | 174.1 | 215.2 | 377.4 | 34.8 | 266.3 | 358.8 | 244.6 | 32.6 | 38.4 | 182.9 | 326.7
2035 | 7 | 9 | 17 | 2572 | 1679 | 2733 | 834 | 1360 | 2356 | 1865 | 549 | 1164 | 9432 | 3999 | 2035 | 7 | 9 | 17 | 133.2 | 164.6 | 288.5 | 26.6 | 203.6 | 274.4 | 187.1 | 24.9 | 29.3 | 139.9 | 249.8
2035 | 7 | 9 | 18 | 2623 | 1712 | 2787 | 851 | 1387 | 2408 | 1906 | 561 | 1190 | 9255 | 4083 | 2035 | 7 | 9 | 18 | 64.9 | 80.2 | 140.6 | 13 | 99.2 | 133.7 | 91.1 | 12.1 | 14.3 | 68.1 | 121.7
2035 | 7 | 9 | 19 | 2645 | 1727 | 2811 | 858 | 1399 | 2414 | 1913 | 563 | 1194 | 9051 | 4039 | 2035 | 7 | 9 | 19 | 24.8 | 30.7 | 53.9 | 5 | 38 | 51.2 | 34.9 | 4.7 | 5.5 | 26.1 | 46.6
2035 | 7 | 9 | 20 | 2533 | 1654 | 2692 | 822 | 1340 | 2277 | 1797 | 529 | 1122 | 8752 | 3819 | 2035 | 7 | 9 | 20 | 3.6 | 4.4 | 7.8 | 0.8 | 5.5 | 7.4 | 5.1 | 0.7 | 0.8 | 3.8 | 6.8
2035 | 7 | 9 | 21 | 2410 | 1574 | 2562 | 782 | 1275 | 2096 | 1640 | 483 | 1024 | 8554 | 3556 | 2035 | 7 | 9 | 21 | 0 | 0 | 0 | 0 | 0 | 0 | 0 | 0 | 0 | 0 | 0
2035 | 7 | 9 | 22 | 2229 | 1455 | 2369 | 723 | 1179 | 1895 | 1496 | 441 | 934 | 8246 | 3214 | 2035 | 7 | 9 | 22 | 0 | 0 | 0 | 0 | 0 | 0 | 0 | 0 | 0 | 0 | 0
2035 | 7 | 9 | 23 | 2033 | 1328 | 2161 | 660 | 1075 | 1701 | 1345 | 396 | 840 | 7807 | 2832 | 2035 | 7 | 9 | 23 | 0 | 0 | 0 | 0 | 0 | 0 | 0 | 0 | 0 | 0 | 0
2035 | 7 | 9 | 24 | 1858 | 1213 | 1975 | 603 | 983 | 1534 | 1195 | 352 | 746 | 7244 | 2490 | 2035 | 7 | 9 | 24 | 0 | 0 | 0 | 0 | 0 | 0 | 0 | 0 | 0 | 0 | 0
2035 | 7 | 10 | 1 | 1879 | 1227 | 1997 | 610 | 994 | 1686 | 1231 | 363 | 768 | 7786 | 2319 | 2035 | 7 | 10 | 1 | 0 | 0 | 0 | 0 | 0 | 0 | 0 | 0 | 0 | 0 | 0
2035 | 7 | 10 | 2 | 1797 | 1173 | 1910 | 583 | 951 | 1606 | 1147 | 338 | 716 | 7463 | 2177 | 2035 | 7 | 10 | 2 | 0 | 0 | 0 | 0 | 0 | 0 | 0 | 0 | 0 | 0 | 0
2035 | 7 | 10 | 3 | 1729 | 1129 | 1838 | 561 | 915 | 1547 | 1076 | 317 | 672 | 7214 | 2079 | 2035 | 7 | 10 | 3 | 0 | 0 | 0 | 0 | 0 | 0 | 0 | 0 | 0 | 0 | 0
2035 | 7 | 10 | 4 | 1722 | 1124 | 1830 | 559 | 911 | 1522 | 1046 | 308 | 653 | 7076 | 2058 | 2035 | 7 | 10 | 4 | 0 | 0 | 0 | 0 | 0 | 0 | 0 | 0 | 0 | 0 | 0
2035 | 7 | 10 | 5 | 1781 | 1163 | 1893 | 578 | 942 | 1546 | 1041 | 307 | 650 | 6999 | 2100 | 2035 | 7 | 10 | 5 | 1.1 | 1.4 | 2.5 | 0.2 | 1.7 | 2.4 | 1.6 | 0.2 | 0.3 | 1.2 | 2.1
2035 | 7 | 10 | 6 | 1906 | 1244 | 2026 | 618 | 1008 | 1660 | 1114 | 328 | 695 | 7189 | 2260 | 2035 | 7 | 10 | 6 | 17 | 21 | 36.8 | 3.4 | 26 | 34.9 | 23.9 | 3.2 | 3.8 | 17.8 | 31.9
2035 | 7 | 10 | 7 | 2130 | 1391 | 2264 | 691 | 1127 | 1870 | 1265 | 373 | 790 | 7607 | 2572 | 2035 | 7 | 10 | 7 | 59.3 | 73.4 | 128.7 | 11.9 | 90.8 | 122.3 | 83.4 | 11.1 | 13.1 | 62.4 | 111.4
2035 | 7 | 10 | 8 | 2443 | 1595 | 2596 | 793 | 1292 | 2173 | 1526 | 450 | 953 | 8240 | 3106 | 2035 | 7 | 10 | 8 | 109.5 | 135.4 | 237.4 | 21.9 | 167.5 | 225.7 | 153.9 | 20.5 | 24.1 | 115 | 205.6
2035 | 7 | 10 | 9 | 2590 | 1691 | 2753 | 840 | 1370 | 2377 | 1724 | 508 | 1077 | 8892 | 3582 | 2035 | 7 | 10 | 9 | 158.2 | 195.5 | 342.9 | 31.7 | 242 | 326 | 222.3 | 29.5 | 34.9 | 166.1 | 296.8
2035 | 7 | 10 | 10 | 2662 | 1738 | 2829 | 864 | 1408 | 2441 | 1830 | 539 | 1142 | 9344 | 3820 | 2035 | 7 | 10 | 10 | 201.7 | 249.4 | 437.2 | 40.4 | 308.5 | 415.7 | 283.4 | 37.7 | 44.5 | 211.9 | 378.5
2035 | 7 | 10 | 11 | 2603 | 1699 | 2767 | 845 | 1377 | 2378 | 1806 | 532 | 1127 | 9530 | 3858 | 2035 | 7 | 10 | 11 | 239 | 295.4 | 518 | 47.8 | 365.5 | 492.5 | 335.8 | 44.7 | 52.7 | 251 | 448.4
2035 | 7 | 10 | 12 | 2542 | 1660 | 2702 | 825 | 1344 | 2282 | 1737 | 512 | 1084 | 9550 | 3838 | 2035 | 7 | 10 | 12 | 264.8 | 327.2 | 573.6 | 53 | 404.8 | 545.5 | 371.9 | 49.5 | 58.3 | 278 | 496.6
2035 | 7 | 10 | 13 | 2665 | 1740 | 2832 | 865 | 1409 | 2359 | 1826 | 538 | 1140 | 9755 | 4100 | 2035 | 7 | 10 | 13 | 276 | 341.1 | 598.1 | 55.2 | 422.1 | 568.7 | 387.7 | 51.6 | 60.9 | 289.9 | 517.8
2035 | 7 | 10 | 14 | 2686 | 1754 | 2855 | 872 | 1421 | 2377 | 1864 | 549 | 1164 | 9854 | 4181 | 2035 | 7 | 10 | 14 | 259.1 | 320.1 | 561.3 | 51.8 | 396.1 | 533.8 | 363.9 | 48.4 | 57.1 | 272 | 486
2035 | 7 | 10 | 15 | 2646 | 1727 | 2812 | 858 | 1399 | 2372 | 1846 | 544 | 1152 | 9913 | 4030 | 2035 | 7 | 10 | 15 | 219.2 | 270.9 | 475 | 43.8 | 335.2 | 451.7 | 307.9 | 40.9 | 48.3 | 230.3 | 411.2
2035 | 7 | 10 | 16 | 2721 | 1776 | 2892 | 883 | 1439 | 2454 | 1925 | 567 | 1202 | 10088 | 4124 | 2035 | 7 | 10 | 16 | 178.9 | 221.1 | 387.6 | 35.8 | 273.5 | 368.6 | 251.3 | 33.5 | 39.4 | 187.9 | 335.6
2035 | 7 | 10 | 17 | 2763 | 1804 | 2936 | 896 | 1461 | 2483 | 1966 | 579 | 1227 | 10200 | 4233 | 2035 | 7 | 10 | 17 | 131.8 | 163 | 285.7 | 26.3 | 201.6 | 271.7 | 185.2 | 24.6 | 29.1 | 138.5 | 247.3
2035 | 7 | 10 | 18 | 2820 | 1841 | 2997 | 915 | 1491 | 2514 | 2009 | 592 | 1254 | 10297 | 4339 | 2035 | 7 | 10 | 18 | 82.6 | 102.1 | 179 | 16.5 | 126.3 | 170.2 | 116.1 | 15.4 | 18.2 | 86.8 | 155
2035 | 7 | 10 | 19 | 2808 | 1833 | 2984 | 911 | 1485 | 2517 | 2003 | 590 | 1251 | 10277 | 4340 | 2035 | 7 | 10 | 19 | 31.3 | 38.7 | 67.8 | 6.2 | 47.9 | 64.5 | 43.9 | 5.8 | 6.9 | 32.9 | 58.8
2035 | 7 | 10 | 20 | 2649 | 1729 | 2815 | 859 | 1401 | 2374 | 1874 | 552 | 1170 | 10105 | 4202 | 2035 | 7 | 10 | 20 | 3.2 | 3.9 | 6.8 | 0.6 | 4.8 | 6.5 | 4.4 | 0.6 | 0.7 | 3.3 | 5.9
2035 | 7 | 10 | 21 | 2506 | 1636 | 2664 | 813 | 1325 | 2167 | 1704 | 502 | 1064 | 10083 | 3887 | 2035 | 7 | 10 | 21 | 0 | 0 | 0 | 0 | 0 | 0 | 0 | 0 | 0 | 0 | 0
2035 | 7 | 10 | 22 | 2334 | 1524 | 2481 | 757 | 1235 | 1939 | 1542 | 454 | 962 | 9895 | 3528 | 2035 | 7 | 10 | 22 | 0 | 0 | 0 | 0 | 0 | 0 | 0 | 0 | 0 | 0 | 0
2035 | 7 | 10 | 23 | 2153 | 1406 | 2288 | 699 | 1139 | 1738 | 1390 | 409 | 868 | 9540 | 3186 | 2035 | 7 | 10 | 23 | 0 | 0 | 0 | 0 | 0 | 0 | 0 | 0 | 0 | 0 | 0
2035 | 7 | 10 | 24 | 1969 | 1286 | 2093 | 639 | 1042 | 1560 | 1239 | 365 | 773 | 9074 | 2814 | 2035 | 7 | 10 | 24 | 0 | 0 | 0 | 0 | 0 | 0 | 0 | 0 | 0 | 0 | 0
2035 | 7 | 11 | 1 | 1762 | 1150 | 1873 | 572 | 932 | 1421 | 1253 | 369 | 782 | 7509 | 2628 | 2035 | 7 | 11 | 1 | 0 | 0 | 0 | 0 | 0 | 0 | 0 | 0 | 0 | 0 | 0
2035 | 7 | 11 | 2 | 1682 | 1098 | 1788 | 546 | 890 | 1350 | 1171 | 345 | 731 | 7196 | 2460 | 2035 | 7 | 11 | 2 | 0 | 0 | 0 | 0 | 0 | 0 | 0 | 0 | 0 | 0 | 0
2035 | 7 | 11 | 3 | 1620 | 1058 | 1722 | 526 | 857 | 1302 | 1108 | 326 | 692 | 7023 | 2322 | 2035 | 7 | 11 | 3 | 0 | 0 | 0 | 0 | 0 | 0 | 0 | 0 | 0 | 0 | 0
2035 | 7 | 11 | 4 | 1604 | 1047 | 1705 | 520 | 848 | 1301 | 1075 | 317 | 671 | 6959 | 2261 | 2035 | 7 | 11 | 4 | 0 | 0 | 0 | 0 | 0 | 0 | 0 | 0 | 0 | 0 | 0
2035 | 7 | 11 | 5 | 1653 | 1079 | 1756 | 536 | 874 | 1324 | 1083 | 319 | 676 | 7123 | 2275 | 2035 | 7 | 11 | 5 | 1.1 | 1.3 | 2.3 | 0.2 | 1.6 | 2.2 | 1.4 | 0.2 | 0.2 | 1.1 | 1.9
2035 | 7 | 11 | 6 | 1770 | 1156 | 1881 | 574 | 936 | 1455 | 1148 | 338 | 717 | 7677 | 2402 | 2035 | 7 | 11 | 6 | 14.6 | 18.1 | 31.7 | 2.9 | 22.4 | 30.1 | 20.5 | 2.7 | 3.2 | 15.3 | 27.4
2035 | 7 | 11 | 7 | 1973 | 1288 | 2097 | 640 | 1043 | 1599 | 1299 | 383 | 811 | 8360 | 2756 | 2035 | 7 | 11 | 7 | 55 | 68 | 119.2 | 11 | 84.1 | 113.4 | 77.3 | 10.3 | 12.1 | 57.8 | 103.2
2035 | 7 | 11 | 8 | 2307 | 1507 | 2453 | 749 | 1220 | 2031 | 1558 | 459 | 973 | 9152 | 3351 | 2035 | 7 | 11 | 8 | 110.3 | 136.3 | 239 | 22.1 | 168.7 | 227.3 | 154.9 | 20.6 | 24.3 | 115.9 | 206.9
2035 | 7 | 11 | 9 | 2554 | 1667 | 2714 | 829 | 1351 | 2276 | 1731 | 510 | 1081 | 9742 | 3887 | 2035 | 7 | 11 | 9 | 161.1 | 199 | 349 | 32.2 | 246.3 | 331.8 | 226.2 | 30.1 | 35.5 | 169.2 | 302.1
2035 | 7 | 11 | 10 | 2712 | 1770 | 2882 | 880 | 1434 | 2418 | 1815 | 535 | 1133 | 10004 | 4241 | 2035 | 7 | 11 | 10 | 194.5 | 240.5 | 421.6 | 38.9 | 297.5 | 400.8 | 273.3 | 36.3 | 42.9 | 204.3 | 365
2035 | 7 | 11 | 11 | 2681 | 1751 | 2850 | 870 | 1418 | 2401 | 1789 | 527 | 1117 | 10047 | 4348 | 2035 | 7 | 11 | 11 | 208.6 | 257.8 | 451.9 | 41.7 | 319 | 429.7 | 293 | 39 | 46 | 219.1 | 391.3
2035 | 7 | 11 | 12 | 2585 | 1688 | 2748 | 839 | 1367 | 2328 | 1720 | 507 | 1074 | 9893 | 4328 | 2035 | 7 | 11 | 12 | 215.5 | 266.3 | 467 | 43.1 | 329.6 | 444 | 302.7 | 40.2 | 47.5 | 226.4 | 404.3
2035 | 7 | 11 | 13 | 2679 | 1749 | 2847 | 869 | 1417 | 2421 | 1822 | 537 | 1137 | 10047 | 4578 | 2035 | 7 | 11 | 13 | 236 | 291.7 | 511.4 | 47.2 | 360.9 | 486.2 | 331.5 | 44.1 | 52 | 247.9 | 442.7
2035 | 7 | 11 | 14 | 2693 | 1758 | 2862 | 874 | 1424 | 2436 | 1881 | 554 | 1174 | 10115 | 4678 | 2035 | 7 | 11 | 14 | 239 | 295.4 | 518 | 47.8 | 365.5 | 492.5 | 335.8 | 44.7 | 52.7 | 251 | 448.4
2035 | 7 | 11 | 15 | 2643 | 1726 | 2809 | 858 | 1398 | 2402 | 1891 | 557 | 1181 | 10131 | 4683 | 2035 | 7 | 11 | 15 | 220.2 | 272.1 | 477.1 | 44 | 336.6 | 453.6 | 309.3 | 41.1 | 48.5 | 231.2 | 413
2035 | 7 | 11 | 16 | 2728 | 1781 | 2899 | 885 | 1443 | 2477 | 1989 | 586 | 1242 | 10283 | 4831 | 2035 | 7 | 11 | 16 | 167.9 | 207.5 | 363.8 | 33.6 | 256.7 | 345.9 | 235.8 | 31.4 | 37 | 176.3 | 315
2035 | 7 | 11 | 17 | 2761 | 1802 | 2934 | 896 | 1460 | 2512 | 2022 | 596 | 1263 | 10333 | 4937 | 2035 | 7 | 11 | 17 | 114.9 | 142.1 | 249.1 | 23 | 175.8 | 236.9 | 161.5 | 21.5 | 25.4 | 120.7 | 215.7
2035 | 7 | 11 | 18 | 2802 | 1830 | 2978 | 909 | 1482 | 2539 | 2038 | 600 | 1272 | 10114 | 4928 | 2035 | 7 | 11 | 18 | 68.9 | 85.1 | 149.2 | 13.8 | 105.3 | 141.9 | 96.7 | 12.9 | 15.2 | 72.3 | 129.2
2035 | 7 | 11 | 19 | 2789 | 1821 | 2964 | 905 | 1475 | 2515 | 1991 | 586 | 1243 | 9877 | 4823 | 2035 | 7 | 11 | 19 | 29 | 35.8 | 62.7 | 5.8 | 44.3 | 59.6 | 40.7 | 5.4 | 6.4 | 30.4 | 54.3
2035 | 7 | 11 | 20 | 2639 | 1723 | 2805 | 856 | 1396 | 2363 | 1844 | 543 | 1151 | 9499 | 4562 | 2035 | 7 | 11 | 20 | 3.5 | 4.2 | 7.4 | 0.7 | 5.3 | 7 | 4.8 | 0.6 | 0.8 | 3.6 | 6.4
2035 | 7 | 11 | 21 | 2479 | 1618 | 2635 | 804 | 1311 | 2187 | 1661 | 489 | 1037 | 9217 | 4225 | 2035 | 7 | 11 | 21 | 0 | 0 | 0 | 0 | 0 | 0 | 0 | 0 | 0 | 0 | 0
2035 | 7 | 11 | 22 | 2277 | 1487 | 2420 | 739 | 1204 | 1952 | 1480 | 436 | 924 | 8870 | 3820 | 2035 | 7 | 11 | 22 | 0 | 0 | 0 | 0 | 0 | 0 | 0 | 0 | 0 | 0 | 0
2035 | 7 | 11 | 23 | 2059 | 1344 | 2188 | 668 | 1089 | 1747 | 1318 | 388 | 823 | 8359 | 3389 | 2035 | 7 | 11 | 23 | 0 | 0 | 0 | 0 | 0 | 0 | 0 | 0 | 0 | 0 | 0
2035 | 7 | 11 | 24 | 1863 | 1217 | 1981 | 605 | 986 | 1548 | 1172 | 345 | 732 | 7794 | 3005 | 2035 | 7 | 11 | 24 | 0 | 0 | 0 | 0 | 0 | 0 | 0 | 0 | 0 | 0 | 0
2035 | 7 | 12 | 1 | 1756 | 1147 | 1867 | 570 | 929 | 1389 | 1097 | 323 | 685 | 7392 | 2624 | 2035 | 7 | 12 | 1 | 0 | 0 | 0 | 0 | 0 | 0 | 0 | 0 | 0 | 0 | 0
2035 | 7 | 12 | 2 | 1679 | 1096 | 1784 | 545 | 888 | 1330 | 1030 | 303 | 643 | 7100 | 2451 | 2035 | 7 | 12 | 2 | 0 | 0 | 0 | 0 | 0 | 0 | 0 | 0 | 0 | 0 | 0
2035 | 7 | 12 | 3 | 1611 | 1052 | 1712 | 523 | 852 | 1280 | 971 | 286 | 606 | 6898 | 2306 | 2035 | 7 | 12 | 3 | 0 | 0 | 0 | 0 | 0 | 0 | 0 | 0 | 0 | 0 | 0
2035 | 7 | 12 | 4 | 1599 | 1044 | 1699 | 519 | 846 | 1268 | 945 | 278 | 590 | 6816 | 2236 | 2035 | 7 | 12 | 4 | 0 | 0 | 0 | 0 | 0 | 0 | 0 | 0 | 0 | 0 | 0
2035 | 7 | 12 | 5 | 1635 | 1067 | 1738 | 530 | 865 | 1315 | 963 | 284 | 601 | 6909 | 2242 | 2035 | 7 | 12 | 5 | 1.2 | 1.5 | 2.7 | 0.2 | 1.9 | 2.6 | 1.7 | 0.2 | 0.3 | 1.3 | 2.3
2035 | 7 | 12 | 6 | 1726 | 1127 | 1834 | 560 | 913 | 1434 | 1025 | 302 | 640 | 7378 | 2369 | 2035 | 7 | 12 | 6 | 22.9 | 28.3 | 49.5 | 4.6 | 35 | 47.1 | 32.1 | 4.3 | 5.1 | 24 | 42.9
2035 | 7 | 12 | 7 | 1920 | 1254 | 2041 | 623 | 1016 | 1637 | 1178 | 347 | 736 | 7972 | 2695 | 2035 | 7 | 12 | 7 | 84.7 | 104.7 | 183.6 | 17 | 129.6 | 174.5 | 119 | 15.8 | 18.6 | 89 | 158.9
2035 | 7 | 12 | 8 | 2239 | 1462 | 2379 | 726 | 1184 | 1948 | 1434 | 423 | 896 | 8651 | 3245 | 2035 | 7 | 12 | 8 | 161.2 | 199.3 | 349.4 | 32.3 | 246.6 | 332.2 | 226.5 | 30.2 | 35.6 | 169.4 | 302.5
2035 | 7 | 12 | 9 | 2487 | 1624 | 2644 | 807 | 1315 | 2173 | 1651 | 486 | 1031 | 9144 | 3699 | 2035 | 7 | 12 | 9 | 236.9 | 292.8 | 513.5 | 47.4 | 362.4 | 488.2 | 332.8 | 44.3 | 52.2 | 248.8 | 444.4
2035 | 7 | 12 | 10 | 2625 | 1714 | 2790 | 852 | 1388 | 2295 | 1760 | 518 | 1099 | 9279 | 3958 | 2035 | 7 | 12 | 10 | 299.1 | 369.6 | 648.1 | 59.8 | 457.3 | 616.2 | 420.1 | 55.9 | 65.9 | 314.1 | 561.1
2035 | 7 | 12 | 11 | 2601 | 1698 | 2764 | 844 | 1375 | 2269 | 1748 | 515 | 1091 | 9227 | 4007 | 2035 | 7 | 12 | 11 | 322.1 | 398 | 697.8 | 64.4 | 492.5 | 663.5 | 452.4 | 60.2 | 71 | 338.2 | 604.1
2035 | 7 | 12 | 12 | 2514 | 1641 | 2672 | 816 | 1329 | 2158 | 1670 | 492 | 1043 | 8993 | 3928 | 2035 | 7 | 12 | 12 | 318 | 393.1 | 689.2 | 63.6 | 486.4 | 655.3 | 446.8 | 59.4 | 70.1 | 334 | 596.6
2035 | 7 | 12 | 13 | 2594 | 1693 | 2757 | 842 | 1372 | 2237 | 1757 | 518 | 1097 | 9035 | 4112 | 2035 | 7 | 12 | 13 | 341.4 | 421.9 | 739.7 | 68.3 | 522 | 703.4 | 479.5 | 63.8 | 75.3 | 358.5 | 640.4
2035 | 7 | 12 | 14 | 2621 | 1711 | 2786 | 851 | 1386 | 2257 | 1797 | 529 | 1122 | 9077 | 4198 | 2035 | 7 | 12 | 14 | 317.2 | 392 | 687.3 | 63.5 | 485 | 653.6 | 445.5 | 59.3 | 69.9 | 333.1 | 595.1
2035 | 7 | 12 | 15 | 2585 | 1688 | 2748 | 839 | 1367 | 2222 | 1785 | 526 | 1115 | 9073 | 4198 | 2035 | 7 | 12 | 15 | 254.3 | 314.2 | 550.8 | 50.9 | 388.8 | 523.7 | 357.1 | 47.5 | 56 | 266.9 | 476.9
2035 | 7 | 12 | 16 | 2649 | 1730 | 2816 | 860 | 1401 | 2314 | 1863 | 549 | 1163 | 9125 | 4372 | 2035 | 7 | 12 | 16 | 223.5 | 276.2 | 484.3 | 44.7 | 341.7 | 460.4 | 313.9 | 41.7 | 49.3 | 234.7 | 419.2
2035 | 7 | 12 | 17 | 2681 | 1750 | 2849 | 870 | 1418 | 2353 | 1907 | 562 | 1190 | 9093 | 4475 | 2035 | 7 | 12 | 17 | 180.8 | 223.4 | 391.8 | 36.2 | 276.5 | 372.5 | 254 | 33.8 | 39.8 | 189.9 | 339.2
2035 | 7 | 12 | 18 | 2690 | 1756 | 2859 | 873 | 1423 | 2410 | 1943 | 572 | 1213 | 8845 | 4530 | 2035 | 7 | 12 | 18 | 105.9 | 130.9 | 229.6 | 21.2 | 162.1 | 218.3 | 148.8 | 19.8 | 23.4 | 111.2 | 198.8
2035 | 7 | 12 | 19 | 2689 | 1756 | 2858 | 873 | 1422 | 2418 | 1929 | 568 | 1204 | 8667 | 4468 | 2035 | 7 | 12 | 19 | 41 | 50.6 | 88.8 | 8.2 | 62.6 | 84.5 | 57.6 | 7.7 | 9 | 43 | 76.9
2035 | 7 | 12 | 20 | 2587 | 1689 | 2749 | 839 | 1368 | 2322 | 1804 | 531 | 1126 | 8350 | 4230 | 2035 | 7 | 12 | 20 | 4.7 | 5.9 | 10.3 | 1 | 7.3 | 9.7 | 6.6 | 0.9 | 1 | 5 | 8.9
2035 | 7 | 12 | 21 | 2426 | 1584 | 2578 | 787 | 1283 | 2145 | 1644 | 484 | 1026 | 8059 | 3904 | 2035 | 7 | 12 | 21 | 0 | 0 | 0 | 0 | 0 | 0 | 0 | 0 | 0 | 0 | 0
2035 | 7 | 12 | 22 | 2225 | 1452 | 2364 | 722 | 1177 | 1940 | 1481 | 436 | 925 | 7721 | 3536 | 2035 | 7 | 12 | 22 | 0 | 0 | 0 | 0 | 0 | 0 | 0 | 0 | 0 | 0 | 0
2035 | 7 | 12 | 23 | 2039 | 1331 | 2167 | 662 | 1078 | 1747 | 1315 | 387 | 821 | 7294 | 3160 | 2035 | 7 | 12 | 23 | 0 | 0 | 0 | 0 | 0 | 0 | 0 | 0 | 0 | 0 | 0
2035 | 7 | 12 | 24 | 1885 | 1230 | 2003 | 611 | 997 | 1555 | 1177 | 347 | 735 | 6834 | 2801 | 2035 | 7 | 12 | 24 | 0 | 0 | 0 | 0 | 0 | 0 | 0 | 0 | 0 | 0 | 0
2035 | 7 | 13 | 1 | 1694 | 1106 | 1801 | 550 | 896 | 1531 | 1063 | 313 | 664 | 6365 | 2269 | 2035 | 7 | 13 | 1 | 0 | 0 | 0 | 0 | 0 | 0 | 0 | 0 | 0 | 0 | 0
2035 | 7 | 13 | 2 | 1631 | 1065 | 1733 | 529 | 863 | 1454 | 1002 | 295 | 625 | 6112 | 2134 | 2035 | 7 | 13 | 2 | 0 | 0 | 0 | 0 | 0 | 0 | 0 | 0 | 0 | 0 | 0
2035 | 7 | 13 | 3 | 1577 | 1029 | 1676 | 512 | 834 | 1393 | 950 | 280 | 593 | 5949 | 2026 | 2035 | 7 | 13 | 3 | 0 | 0 | 0 | 0 | 0 | 0 | 0 | 0 | 0 | 0 | 0
2035 | 7 | 13 | 4 | 1571 | 1025 | 1669 | 510 | 831 | 1375 | 931 | 274 | 581 | 5909 | 1988 | 2035 | 7 | 13 | 4 | 0 | 0 | 0 | 0 | 0 | 0 | 0 | 0 | 0 | 0 | 0
2035 | 7 | 13 | 5 | 1612 | 1052 | 1713 | 523 | 852 | 1414 | 947 | 279 | 591 | 6063 | 2028 | 2035 | 7 | 13 | 5 | 1.4 | 1.7 | 3.1 | 0.3 | 2.2 | 3 | 2 | 0.3 | 0.3 | 1.5 | 2.7
2035 | 7 | 13 | 6 | 1730 | 1130 | 1839 | 561 | 915 | 1532 | 1028 | 303 | 642 | 6587 | 2183 | 2035 | 7 | 13 | 6 | 23.6 | 29.1 | 50.9 | 4.7 | 35.9 | 48.4 | 33 | 4.4 | 5.2 | 24.7 | 44.1
2035 | 7 | 13 | 7 | 1973 | 1288 | 2097 | 640 | 1044 | 1737 | 1187 | 350 | 741 | 7371 | 2510 | 2035 | 7 | 13 | 7 | 85.3 | 105.4 | 184.8 | 17 | 130.4 | 175.7 | 119.8 | 15.9 | 18.8 | 89.5 | 160
2035 | 7 | 13 | 8 | 2310 | 1508 | 2455 | 749 | 1222 | 2037 | 1472 | 434 | 919 | 8185 | 3067 | 2035 | 7 | 13 | 8 | 162.7 | 201.1 | 352.5 | 32.6 | 248.8 | 335.1 | 228.5 | 30.4 | 35.9 | 170.9 | 305.2
2035 | 7 | 13 | 9 | 2570 | 1678 | 2732 | 834 | 1359 | 2254 | 1700 | 501 | 1061 | 8867 | 3562 | 2035 | 7 | 13 | 9 | 241.7 | 298.7 | 523.7 | 48.3 | 369.6 | 498 | 339.5 | 45.2 | 53.3 | 253.8 | 453.3
2035 | 7 | 13 | 10 | 2719 | 1775 | 2890 | 882 | 1438 | 2340 | 1808 | 533 | 1129 | 9169 | 3815 | 2035 | 7 | 13 | 10 | 319.8 | 395.2 | 692.8 | 63.9 | 488.9 | 658.8 | 449.2 | 59.8 | 70.5 | 335.8 | 599.8
2035 | 7 | 13 | 11 | 2691 | 1757 | 2860 | 873 | 1423 | 2289 | 1802 | 531 | 1125 | 9229 | 3834 | 2035 | 7 | 13 | 11 | 397.1 | 490.7 | 860.4 | 79.5 | 607.2 | 818.1 | 557.8 | 74.2 | 87.5 | 417 | 744.8
2035 | 7 | 13 | 12 | 2617 | 1709 | 2782 | 849 | 1384 | 2160 | 1738 | 512 | 1085 | 9148 | 3746 | 2035 | 7 | 13 | 12 | 449.8 | 555.9 | 974.6 | 90 | 687.8 | 926.8 | 631.9 | 84 | 99.1 | 472.4 | 843.7
2035 | 7 | 13 | 13 | 2700 | 1763 | 2870 | 876 | 1428 | 2232 | 1805 | 532 | 1127 | 9317 | 3909 | 2035 | 7 | 13 | 13 | 449.2 | 555.2 | 973.4 | 89.9 | 687 | 925.6 | 631 | 83.9 | 99.1 | 471.8 | 842.7
2035 | 7 | 13 | 14 | 2709 | 1769 | 2879 | 879 | 1433 | 2254 | 1817 | 535 | 1135 | 9390 | 4010 | 2035 | 7 | 13 | 14 | 406.2 | 502 | 880.1 | 81.3 | 621.1 | 836.8 | 570.6 | 75.9 | 89.5 | 426.6 | 761.9
2035 | 7 | 13 | 15 | 2662 | 1738 | 2829 | 864 | 1408 | 2212 | 1797 | 529 | 1122 | 9430 | 4026 | 2035 | 7 | 13 | 15 | 338 | 417.7 | 732.3 | 67.6 | 516.8 | 696.4 | 474.7 | 63.1 | 74.5 | 355 | 634
2035 | 7 | 13 | 16 | 2709 | 1769 | 2879 | 879 | 1433 | 2269 | 1870 | 551 | 1167 | 9561 | 4192 | 2035 | 7 | 13 | 16 | 272 | 336.3 | 589.5 | 54.4 | 416 | 560.6 | 382.1 | 50.9 | 60 | 285.8 | 510.3
2035 | 7 | 13 | 17 | 2721 | 1776 | 2892 | 883 | 1439 | 2315 | 1903 | 561 | 1188 | 9599 | 4273 | 2035 | 7 | 13 | 17 | 190.5 | 235.4 | 412.7 | 38.1 | 291.2 | 392.4 | 267.6 | 35.6 | 42 | 200 | 357.3
2035 | 7 | 13 | 18 | 2768 | 1807 | 2942 | 898 | 1464 | 2411 | 1948 | 574 | 1216 | 9373 | 4348 | 2035 | 7 | 13 | 18 | 110.1 | 136 | 238.4 | 22 | 168.3 | 226.7 | 154.6 | 20.6 | 24.3 | 115.6 | 206.4
2035 | 7 | 13 | 19 | 2759 | 1802 | 2933 | 895 | 1459 | 2442 | 1968 | 580 | 1229 | 9125 | 4301 | 2035 | 7 | 13 | 19 | 41.9 | 51.8 | 90.9 | 8.4 | 64.1 | 86.4 | 58.9 | 7.8 | 9.3 | 44.1 | 78.7
2035 | 7 | 13 | 20 | 2636 | 1721 | 2801 | 855 | 1394 | 2304 | 1867 | 550 | 1166 | 8823 | 4106 | 2035 | 7 | 13 | 20 | 4.4 | 5.5 | 9.7 | 0.9 | 6.8 | 9.2 | 6.2 | 0.8 | 1 | 4.7 | 8.3
2035 | 7 | 13 | 21 | 2496 | 1630 | 2653 | 810 | 1320 | 2125 | 1711 | 504 | 1068 | 8574 | 3814 | 2035 | 7 | 13 | 21 | 0 | 0 | 0 | 0 | 0 | 0 | 0 | 0 | 0 | 0 | 0
2035 | 7 | 13 | 22 | 2319 | 1514 | 2465 | 752 | 1226 | 1927 | 1544 | 455 | 964 | 8217 | 3457 | 2035 | 7 | 13 | 22 | 0 | 0 | 0 | 0 | 0 | 0 | 0 | 0 | 0 | 0 | 0
2035 | 7 | 13 | 23 | 2109 | 1377 | 2242 | 684 | 1115 | 1730 | 1370 | 404 | 855 | 7759 | 3089 | 2035 | 7 | 13 | 23 | 0 | 0 | 0 | 0 | 0 | 0 | 0 | 0 | 0 | 0 | 0
2035 | 7 | 13 | 24 | 1941 | 1268 | 2063 | 630 | 1027 | 1550 | 1224 | 360 | 764 | 7198 | 2726 | 2035 | 7 | 13 | 24 | 0 | 0 | 0 | 0 | 0 | 0 | 0 | 0 | 0 | 0 | 0
2035 | 7 | 14 | 1 | 1964 | 1282 | 2087 | 637 | 1039 | 1658 | 1190 | 350 | 743 | 6889 | 2591 | 2035 | 7 | 14 | 1 | 0 | 0 | 0 | 0 | 0 | 0 | 0 | 0 | 0 | 0 | 0
2035 | 7 | 14 | 2 | 1845 | 1205 | 1961 | 599 | 976 | 1543 | 1080 | 318 | 674 | 6568 | 2352 | 2035 | 7 | 14 | 2 | 0 | 0 | 0 | 0 | 0 | 0 | 0 | 0 | 0 | 0 | 0
2035 | 7 | 14 | 3 | 1766 | 1153 | 1878 | 573 | 934 | 1468 | 1012 | 298 | 632 | 6394 | 2220 | 2035 | 7 | 14 | 3 | 0 | 0 | 0 | 0 | 0 | 0 | 0 | 0 | 0 | 0 | 0
2035 | 7 | 14 | 4 | 1729 | 1129 | 1838 | 561 | 915 | 1424 | 971 | 286 | 606 | 6291 | 2148 | 2035 | 7 | 14 | 4 | 0 | 0 | 0 | 0 | 0 | 0 | 0 | 0 | 0 | 0 | 0
2035 | 7 | 14 | 5 | 1719 | 1122 | 1827 | 558 | 909 | 1403 | 946 | 279 | 591 | 6199 | 2094 | 2035 | 7 | 14 | 5 | 1.4 | 1.7 | 3.1 | 0.3 | 2.2 | 3 | 2 | 0.3 | 0.3 | 1.5 | 2.7
2035 | 7 | 14 | 6 | 1708 | 1115 | 1816 | 554 | 904 | 1429 | 939 | 277 | 586 | 6289 | 2143 | 2035 | 7 | 14 | 6 | 27.5 | 34 | 59.6 | 5.5 | 42.1 | 56.7 | 38.7 | 5.1 | 6 | 28.9 | 51.6
2035 | 7 | 14 | 7 | 1817 | 1186 | 1931 | 589 | 961 | 1562 | 1027 | 302 | 641 | 6664 | 2411 | 2035 | 7 | 14 | 7 | 100.1 | 123.7 | 216.8 | 20 | 153 | 206.2 | 140.6 | 18.7 | 22.1 | 105.1 | 187.7
2035 | 7 | 14 | 8 | 2008 | 1311 | 2134 | 651 | 1062 | 1774 | 1180 | 348 | 737 | 7159 | 2799 | 2035 | 7 | 14 | 8 | 178.9 | 221.1 | 387.6 | 35.8 | 273.5 | 368.6 | 251.3 | 33.5 | 39.4 | 187.9 | 335.6
2035 | 7 | 14 | 9 | 2196 | 1434 | 2335 | 713 | 1162 | 2004 | 1364 | 402 | 852 | 7675 | 3271 | 2035 | 7 | 14 | 9 | 251.1 | 310.3 | 544.1 | 50.2 | 384 | 517.3 | 352.7 | 46.9 | 55.3 | 263.7 | 471
2035 | 7 | 14 | 10 | 2356 | 1538 | 2504 | 764 | 1246 | 2177 | 1548 | 456 | 967 | 8119 | 3720 | 2035 | 7 | 14 | 10 | 331.8 | 410.1 | 719 | 66.4 | 507.4 | 683.7 | 466.1 | 62 | 73.1 | 348.4 | 622.4
2035 | 7 | 14 | 11 | 2503 | 1634 | 2660 | 812 | 1324 | 2337 | 1720 | 507 | 1074 | 8422 | 4115 | 2035 | 7 | 14 | 11 | 395.7 | 489 | 857.3 | 79.2 | 605 | 815.2 | 555.8 | 73.9 | 87.2 | 415.5 | 742.2
2035 | 7 | 14 | 12 | 2532 | 1653 | 2691 | 822 | 1339 | 2327 | 1771 | 522 | 1106 | 8499 | 4225 | 2035 | 7 | 14 | 12 | 427.4 | 528.2 | 926.2 | 85.5 | 653.6 | 880.6 | 600.4 | 79.9 | 94.2 | 448.9 | 801.8
2035 | 7 | 14 | 13 | 2535 | 1655 | 2695 | 823 | 1341 | 2320 | 1803 | 531 | 1125 | 8428 | 4255 | 2035 | 7 | 14 | 13 | 432.6 | 534.5 | 937.3 | 86.5 | 661.4 | 891.2 | 607.6 | 80.8 | 95.4 | 454.3 | 811.4
2035 | 7 | 14 | 14 | 2536 | 1656 | 2696 | 823 | 1341 | 2315 | 1842 | 542 | 1150 | 8431 | 4273 | 2035 | 7 | 14 | 14 | 393.6 | 486.4 | 852.8 | 78.7 | 601.8 | 810.9 | 552.8 | 73.6 | 86.8 | 413.3 | 738.3
2035 | 7 | 14 | 15 | 2581 | 1685 | 2744 | 838 | 1365 | 2357 | 1923 | 566 | 1201 | 8520 | 4325 | 2035 | 7 | 14 | 15 | 334 | 412.8 | 723.7 | 66.8 | 510.8 | 688.1 | 469.1 | 62.4 | 73.6 | 350.7 | 626.5
2035 | 7 | 14 | 16 | 2587 | 1689 | 2750 | 839 | 1368 | 2337 | 1948 | 574 | 1216 | 8506 | 4206 | 2035 | 7 | 14 | 16 | 268.7 | 332 | 582.1 | 53.7 | 410.8 | 553.5 | 377.3 | 50.2 | 59.2 | 282.1 | 503.9
2035 | 7 | 14 | 17 | 2571 | 1678 | 2732 | 834 | 1360 | 2280 | 1951 | 575 | 1218 | 8489 | 4093 | 2035 | 7 | 14 | 17 | 179.8 | 222.3 | 389.7 | 35.9 | 275 | 370.6 | 252.6 | 33.6 | 39.6 | 188.9 | 337.4
2035 | 7 | 14 | 18 | 2549 | 1664 | 2709 | 827 | 1348 | 2278 | 1930 | 568 | 1205 | 8418 | 3975 | 2035 | 7 | 14 | 18 | 109.9 | 135.9 | 238.2 | 22 | 168.1 | 226.5 | 154.5 | 20.6 | 24.3 | 115.5 | 206.2
2035 | 7 | 14 | 19 | 2547 | 1663 | 2707 | 826 | 1347 | 2291 | 1922 | 566 | 1200 | 8320 | 3913 | 2035 | 7 | 14 | 19 | 40.8 | 50.4 | 88.4 | 8.2 | 62.3 | 84.1 | 57.3 | 7.6 | 9 | 42.9 | 76.5
2035 | 7 | 14 | 20 | 2518 | 1644 | 2677 | 817 | 1332 | 2245 | 1903 | 560 | 1188 | 8196 | 3876 | 2035 | 7 | 14 | 20 | 4.1 | 5 | 8.9 | 0.8 | 6.2 | 8.4 | 5.8 | 0.8 | 0.9 | 4.3 | 7.7
2035 | 7 | 14 | 21 | 2495 | 1629 | 2652 | 810 | 1320 | 2126 | 1841 | 542 | 1149 | 8186 | 3799 | 2035 | 7 | 14 | 21 | 0 | 0 | 0 | 0 | 0 | 0 | 0 | 0 | 0 | 0 | 0
2035 | 7 | 14 | 22 | 2343 | 1530 | 2490 | 760 | 1239 | 1934 | 1676 | 494 | 1046 | 7946 | 3498 | 2035 | 7 | 14 | 22 | 0 | 0 | 0 | 0 | 0 | 0 | 0 | 0 | 0 | 0 | 0
2035 | 7 | 14 | 23 | 2224 | 1452 | 2364 | 722 | 1176 | 1790 | 1545 | 455 | 965 | 7677 | 3239 | 2035 | 7 | 14 | 23 | 0 | 0 | 0 | 0 | 0 | 0 | 0 | 0 | 0 | 0 | 0
2035 | 7 | 14 | 24 | 2055 | 1341 | 2184 | 667 | 1087 | 1630 | 1403 | 413 | 876 | 7269 | 2925 | 2035 | 7 | 14 | 24 | 0 | 0 | 0 | 0 | 0 | 0 | 0 | 0 | 0 | 0 | 0
2035 | 7 | 15 | 1 | 1908 | 1246 | 2028 | 619 | 1009 | 1658 | 1165 | 343 | 727 | 6956 | 2615 | 2035 | 7 | 15 | 1 | 0 | 0 | 0 | 0 | 0 | 0 | 0 | 0 | 0 | 0 | 0
2035 | 7 | 15 | 2 | 1794 | 1171 | 1907 | 582 | 949 | 1530 | 1055 | 311 | 659 | 6648 | 2378 | 2035 | 7 | 15 | 2 | 0 | 0 | 0 | 0 | 0 | 0 | 0 | 0 | 0 | 0 | 0
2035 | 7 | 15 | 3 | 1715 | 1120 | 1823 | 556 | 907 | 1469 | 990 | 292 | 618 | 6442 | 2226 | 2035 | 7 | 15 | 3 | 0 | 0 | 0 | 0 | 0 | 0 | 0 | 0 | 0 | 0 | 0
2035 | 7 | 15 | 4 | 1680 | 1097 | 1785 | 545 | 888 | 1429 | 950 | 280 | 593 | 6320 | 2141 | 2035 | 7 | 15 | 4 | 0 | 0 | 0 | 0 | 0 | 0 | 0 | 0 | 0 | 0 | 0
2035 | 7 | 15 | 5 | 1670 | 1091 | 1775 | 542 | 883 | 1438 | 927 | 273 | 579 | 6220 | 2080 | 2035 | 7 | 15 | 5 | 0.4 | 0.5 | 0.8 | 0.1 | 0.6 | 0.8 | 0.5 | 0.1 | 0.1 | 0.4 | 0.7
2035 | 7 | 15 | 6 | 1654 | 1080 | 1758 | 537 | 875 | 1460 | 917 | 270 | 573 | 6243 | 2067 | 2035 | 7 | 15 | 6 | 17.3 | 21.3 | 37.4 | 3.5 | 26.4 | 35.5 | 24.3 | 3.2 | 3.8 | 18.1 | 32.4
2035 | 7 | 15 | 7 | 1759 | 1149 | 1870 | 571 | 930 | 1550 | 1001 | 295 | 625 | 6533 | 2264 | 2035 | 7 | 15 | 7 | 66.3 | 81.9 | 143.7 | 13.3 | 101.4 | 136.6 | 93.2 | 12.4 | 14.6 | 69.6 | 124.4
2035 | 7 | 15 | 8 | 1952 | 1274 | 2074 | 633 | 1032 | 1715 | 1150 | 339 | 718 | 6962 | 2627 | 2035 | 7 | 15 | 8 | 128.1 | 158.3 | 277.5 | 25.6 | 195.8 | 263.9 | 179.9 | 23.9 | 28.2 | 134.4 | 240.2
2035 | 7 | 15 | 9 | 2150 | 1404 | 2285 | 698 | 1137 | 1956 | 1321 | 389 | 825 | 7386 | 3055 | 2035 | 7 | 15 | 9 | 188.5 | 232.9 | 408.4 | 37.7 | 288.2 | 388.3 | 264.8 | 35.2 | 41.5 | 198 | 353.6
2035 | 7 | 15 | 10 | 2325 | 1518 | 2471 | 754 | 1230 | 2177 | 1498 | 441 | 935 | 7802 | 3467 | 2035 | 7 | 15 | 10 | 232.4 | 287.2 | 503.6 | 46.5 | 355.4 | 478.9 | 326.5 | 43.4 | 51.2 | 244.1 | 436
2035 | 7 | 15 | 11 | 2490 | 1626 | 2647 | 808 | 1317 | 2369 | 1666 | 491 | 1040 | 8097 | 3835 | 2035 | 7 | 15 | 11 | 264.5 | 327 | 573.3 | 52.9 | 404.5 | 545.1 | 371.6 | 49.4 | 58.3 | 277.9 | 496.2
2035 | 7 | 15 | 12 | 2522 | 1647 | 2680 | 818 | 1334 | 2406 | 1724 | 508 | 1076 | 8178 | 3956 | 2035 | 7 | 15 | 12 | 285.7 | 353.1 | 619.1 | 57.2 | 436.9 | 588.7 | 401.3 | 53.4 | 63 | 300.1 | 536
2035 | 7 | 15 | 13 | 2528 | 1650 | 2687 | 820 | 1337 | 2421 | 1765 | 520 | 1102 | 8156 | 4009 | 2035 | 7 | 15 | 13 | 298.1 | 368.4 | 646 | 59.6 | 455.9 | 614.3 | 418.8 | 55.7 | 65.7 | 313.1 | 559.3
2035 | 7 | 15 | 14 | 2532 | 1653 | 2691 | 821 | 1339 | 2429 | 1812 | 534 | 1132 | 8161 | 4063 | 2035 | 7 | 15 | 14 | 300.3 | 371.1 | 650.8 | 60.1 | 459.2 | 618.7 | 421.8 | 56.1 | 66.2 | 315.4 | 563.3
2035 | 7 | 15 | 15 | 2574 | 1681 | 2736 | 835 | 1361 | 2500 | 1901 | 560 | 1187 | 8218 | 4178 | 2035 | 7 | 15 | 15 | 275.6 | 340.5 | 597.1 | 55.1 | 421.4 | 567.7 | 387.1 | 51.5 | 60.7 | 289.4 | 516.9
2035 | 7 | 15 | 16 | 2576 | 1682 | 2738 | 836 | 1362 | 2502 | 1932 | 569 | 1206 | 8224 | 4196 | 2035 | 7 | 15 | 16 | 214.6 | 265.3 | 465.1 | 42.9 | 328.2 | 442.2 | 301.5 | 40.1 | 47.3 | 225.4 | 402.7
2035 | 7 | 15 | 17 | 2557 | 1670 | 2718 | 830 | 1353 | 2485 | 1940 | 571 | 1211 | 8221 | 4157 | 2035 | 7 | 15 | 17 | 129.6 | 160.3 | 281 | 26 | 198.3 | 267.1 | 182.1 | 24.2 | 28.6 | 136.1 | 243.3
2035 | 7 | 15 | 18 | 2527 | 1650 | 2686 | 820 | 1336 | 2472 | 1915 | 564 | 1195 | 8182 | 4054 | 2035 | 7 | 15 | 18 | 107.6 | 132.9 | 233.1 | 21.5 | 164.5 | 221.7 | 151.1 | 20.1 | 23.7 | 112.9 | 201.7
2035 | 7 | 15 | 19 | 2517 | 1643 | 2675 | 817 | 1331 | 2458 | 1903 | 561 | 1188 | 8147 | 3934 | 2035 | 7 | 15 | 19 | 49.8 | 61.5 | 107.9 | 10 | 76.1 | 102.6 | 69.9 | 9.3 | 11 | 52.3 | 93.4
2035 | 7 | 15 | 20 | 2482 | 1621 | 2638 | 805 | 1313 | 2432 | 1880 | 554 | 1174 | 8250 | 3872 | 2035 | 7 | 15 | 20 | 4.4 | 5.5 | 9.7 | 0.9 | 6.8 | 9.2 | 6.2 | 0.8 | 1 | 4.7 | 8.3
2035 | 7 | 15 | 21 | 2460 | 1606 | 2614 | 798 | 1301 | 2367 | 1816 | 535 | 1134 | 8357 | 3811 | 2035 | 7 | 15 | 21 | 0 | 0 | 0 | 0 | 0 | 0 | 0 | 0 | 0 | 0 | 0
2035 | 7 | 15 | 22 | 2310 | 1508 | 2455 | 750 | 1222 | 2168 | 1649 | 486 | 1029 | 8200 | 3490 | 2035 | 7 | 15 | 22 | 0 | 0 | 0 | 0 | 0 | 0 | 0 | 0 | 0 | 0 | 0
2035 | 7 | 15 | 23 | 2194 | 1432 | 2331 | 712 | 1160 | 2015 | 1516 | 446 | 946 | 7915 | 3196 | 2035 | 7 | 15 | 23 | 0 | 0 | 0 | 0 | 0 | 0 | 0 | 0 | 0 | 0 | 0
2035 | 7 | 15 | 24 | 2030 | 1325 | 2158 | 659 | 1074 | 1849 | 1379 | 406 | 861 | 7559 | 2876 | 2035 | 7 | 15 | 24 | 0 | 0 | 0 | 0 | 0 | 0 | 0 | 0 | 0 | 0 | 0
2035 | 7 | 16 | 1 | 1827 | 1193 | 1942 | 593 | 966 | 1647 | 1202 | 354 | 750 | 7995 | 2645 | 2035 | 7 | 16 | 1 | 0 | 0 | 0 | 0 | 0 | 0 | 0 | 0 | 0 | 0 | 0
2035 | 7 | 16 | 2 | 1743 | 1138 | 1853 | 566 | 922 | 1587 | 1130 | 333 | 705 | 7683 | 2489 | 2035 | 7 | 16 | 2 | 0 | 0 | 0 | 0 | 0 | 0 | 0 | 0 | 0 | 0 | 0
2035 | 7 | 16 | 3 | 1673 | 1092 | 1778 | 543 | 885 | 1528 | 1075 | 317 | 671 | 7486 | 2355 | 2035 | 7 | 16 | 3 | 0 | 0 | 0 | 0 | 0 | 0 | 0 | 0 | 0 | 0 | 0
2035 | 7 | 16 | 4 | 1652 | 1079 | 1756 | 536 | 874 | 1514 | 1055 | 311 | 659 | 7428 | 2309 | 2035 | 7 | 16 | 4 | 0 | 0 | 0 | 0 | 0 | 0 | 0 | 0 | 0 | 0 | 0
2035 | 7 | 16 | 5 | 1689 | 1103 | 1796 | 548 | 893 | 1537 | 1083 | 319 | 676 | 7530 | 2331 | 2035 | 7 | 16 | 5 | 1 | 1.2 | 2 | 0.2 | 1.4 | 2 | 1.3 | 0.2 | 0.2 | 1 | 1.8
2035 | 7 | 16 | 6 | 1805 | 1178 | 1918 | 586 | 955 | 1651 | 1158 | 341 | 723 | 8013 | 2491 | 2035 | 7 | 16 | 6 | 23.6 | 29.2 | 51.2 | 4.7 | 36.1 | 48.6 | 33.2 | 4.4 | 5.2 | 24.8 | 44.3
2035 | 7 | 16 | 7 | 2058 | 1343 | 2187 | 668 | 1088 | 1854 | 1300 | 383 | 812 | 8725 | 2865 | 2035 | 7 | 16 | 7 | 87.8 | 108.4 | 190.1 | 17.6 | 134.1 | 180.8 | 123.3 | 16.4 | 19.3 | 92.2 | 164.6
2035 | 7 | 16 | 8 | 2413 | 1575 | 2564 | 783 | 1276 | 2181 | 1560 | 460 | 974 | 9462 | 3512 | 2035 | 7 | 16 | 8 | 169.8 | 209.8 | 367.9 | 34 | 259.7 | 349.8 | 238.5 | 31.7 | 37.4 | 178.3 | 318.5
2035 | 7 | 16 | 9 | 2692 | 1757 | 2861 | 873 | 1424 | 2425 | 1785 | 526 | 1115 | 10078 | 4063 | 2035 | 7 | 16 | 9 | 247.6 | 305.9 | 536.4 | 49.5 | 378.6 | 510.1 | 347.8 | 46.3 | 54.6 | 260 | 464.4
2035 | 7 | 16 | 10 | 2831 | 1848 | 3009 | 919 | 1497 | 2547 | 1916 | 564 | 1196 | 10404 | 4417 | 2035 | 7 | 16 | 10 | 302.2 | 373.5 | 654.9 | 60.5 | 462.1 | 622.7 | 424.5 | 56.5 | 66.6 | 317.4 | 566.9
2035 | 7 | 16 | 11 | 2817 | 1839 | 2995 | 914 | 1490 | 2533 | 1936 | 570 | 1209 | 10468 | 4521 | 2035 | 7 | 16 | 11 | 330.9 | 409 | 717.2 | 66.2 | 506.1 | 681.9 | 464.9 | 61.8 | 72.9 | 347.6 | 620.8
2035 | 7 | 16 | 12 | 2749 | 1795 | 2922 | 892 | 1454 | 2450 | 1901 | 560 | 1187 | 10362 | 4469 | 2035 | 7 | 16 | 12 | 337.7 | 417.4 | 731.7 | 67.5 | 516.4 | 695.8 | 474.3 | 63.1 | 74.5 | 354.6 | 633.5
2035 | 7 | 16 | 13 | 2828 | 1846 | 3005 | 917 | 1495 | 2530 | 2012 | 593 | 1256 | 10466 | 4661 | 2035 | 7 | 16 | 13 | 355.1 | 438.8 | 769.4 | 71 | 542.9 | 731.5 | 498.7 | 66.4 | 78.3 | 372.8 | 666
2035 | 7 | 16 | 14 | 2813 | 1837 | 2990 | 913 | 1488 | 2495 | 2039 | 601 | 1273 | 10492 | 4742 | 2035 | 7 | 16 | 14 | 309.5 | 382.5 | 670.6 | 61.9 | 473.3 | 637.7 | 434.8 | 57.9 | 68.2 | 325.1 | 580.6
2035 | 7 | 16 | 15 | 2757 | 1800 | 2930 | 894 | 1458 | 2380 | 2021 | 595 | 1262 | 10465 | 4696 | 2035 | 7 | 16 | 15 | 245.7 | 303.6 | 532.4 | 49.1 | 375.7 | 506.2 | 345.1 | 45.9 | 54.2 | 258.1 | 460.9
2035 | 7 | 16 | 16 | 2805 | 1831 | 2981 | 910 | 1483 | 2385 | 2075 | 611 | 1295 | 10551 | 4792 | 2035 | 7 | 16 | 16 | 199.6 | 246.7 | 432.4 | 39.9 | 305.2 | 411.2 | 280.3 | 37.3 | 44 | 209.6 | 374.4
2035 | 7 | 16 | 17 | 2830 | 1848 | 3008 | 918 | 1497 | 2409 | 2075 | 611 | 1296 | 10537 | 4808 | 2035 | 7 | 16 | 17 | 162.8 | 201.1 | 352.7 | 32.6 | 248.9 | 335.3 | 228.6 | 30.4 | 35.9 | 171 | 305.3
2035 | 7 | 16 | 18 | 2874 | 1877 | 3055 | 933 | 1520 | 2463 | 2074 | 611 | 1295 | 10292 | 4775 | 2035 | 7 | 16 | 18 | 91.1 | 112.5 | 197.3 | 18.2 | 139.2 | 187.6 | 127.9 | 17 | 20.1 | 95.6 | 170.8
2035 | 7 | 16 | 19 | 2871 | 1875 | 3052 | 932 | 1518 | 2475 | 2032 | 599 | 1269 | 10082 | 4703 | 2035 | 7 | 16 | 19 | 38.3 | 47.3 | 82.8 | 7.7 | 58.4 | 78.7 | 53.7 | 7.1 | 8.4 | 40.2 | 71.7
2035 | 7 | 16 | 20 | 2732 | 1784 | 2904 | 886 | 1445 | 2378 | 1906 | 562 | 1190 | 9653 | 4472 | 2035 | 7 | 16 | 20 | 3.8 | 4.7 | 8.3 | 0.8 | 5.8 | 7.8 | 5.3 | 0.7 | 0.8 | 4 | 7.1
2035 | 7 | 16 | 21 | 2574 | 1680 | 2736 | 835 | 1361 | 2201 | 1728 | 509 | 1079 | 9372 | 4117 | 2035 | 7 | 16 | 21 | 0 | 0 | 0 | 0 | 0 | 0 | 0 | 0 | 0 | 0 | 0
2035 | 7 | 16 | 22 | 2392 | 1562 | 2542 | 776 | 1265 | 2028 | 1577 | 465 | 985 | 9050 | 3713 | 2035 | 7 | 16 | 22 | 0 | 0 | 0 | 0 | 0 | 0 | 0 | 0 | 0 | 0 | 0
2035 | 7 | 16 | 23 | 2183 | 1425 | 2320 | 708 | 1154 | 1847 | 1426 | 420 | 890 | 8631 | 3326 | 2035 | 7 | 16 | 23 | 0 | 0 | 0 | 0 | 0 | 0 | 0 | 0 | 0 | 0 | 0
2035 | 7 | 16 | 24 | 1974 | 1289 | 2098 | 640 | 1044 | 1669 | 1272 | 375 | 794 | 8113 | 2943 | 2035 | 7 | 16 | 24 | 0 | 0 | 0 | 0 | 0 | 0 | 0 | 0 | 0 | 0 | 0
2035 | 7 | 17 | 1 | 1809 | 1181 | 1923 | 587 | 957 | 1338 | 1073 | 316 | 670 | 7506 | 2726 | 2035 | 7 | 17 | 1 | 0 | 0 | 0 | 0 | 0 | 0 | 0 | 0 | 0 | 0 | 0
2035 | 7 | 17 | 2 | 1732 | 1131 | 1841 | 562 | 916 | 1278 | 1007 | 297 | 629 | 7244 | 2542 | 2035 | 7 | 17 | 2 | 0 | 0 | 0 | 0 | 0 | 0 | 0 | 0 | 0 | 0 | 0
2035 | 7 | 17 | 3 | 1668 | 1089 | 1773 | 541 | 882 | 1239 | 961 | 283 | 600 | 7104 | 2413 | 2035 | 7 | 17 | 3 | 0 | 0 | 0 | 0 | 0 | 0 | 0 | 0 | 0 | 0 | 0
2035 | 7 | 17 | 4 | 1665 | 1087 | 1769 | 540 | 880 | 1240 | 945 | 278 | 590 | 7105 | 2361 | 2035 | 7 | 17 | 4 | 0 | 0 | 0 | 0 | 0 | 0 | 0 | 0 | 0 | 0 | 0
2035 | 7 | 17 | 5 | 1728 | 1128 | 1837 | 561 | 914 | 1291 | 966 | 285 | 603 | 7323 | 2380 | 2035 | 7 | 17 | 5 | 1 | 1.2 | 2 | 0.2 | 1.4 | 2 | 1.3 | 0.2 | 0.2 | 1 | 1.8
2035 | 7 | 17 | 6 | 1847 | 1206 | 1963 | 599 | 977 | 1410 | 1030 | 303 | 643 | 7880 | 2500 | 2035 | 7 | 17 | 6 | 25.1 | 31.1 | 54.5 | 5 | 38.4 | 51.8 | 35.3 | 4.7 | 5.6 | 26.4 | 47.2
2035 | 7 | 17 | 7 | 2064 | 1348 | 2194 | 670 | 1092 | 1552 | 1187 | 350 | 741 | 8649 | 2842 | 2035 | 7 | 17 | 7 | 93.4 | 115.5 | 202.5 | 18.7 | 142.8 | 192.5 | 131.2 | 17.5 | 20.6 | 98.1 | 175.3
2035 | 7 | 17 | 8 | 2377 | 1552 | 2526 | 771 | 1257 | 1846 | 1464 | 431 | 914 | 9380 | 3460 | 2035 | 7 | 17 | 8 | 170.9 | 211.3 | 370.4 | 34.2 | 261.4 | 352.2 | 240.1 | 31.9 | 37.7 | 179.5 | 320.6
2035 | 7 | 17 | 9 | 2535 | 1655 | 2695 | 823 | 1341 | 2107 | 1692 | 498 | 1056 | 9954 | 3904 | 2035 | 7 | 17 | 9 | 237.3 | 293.3 | 514.3 | 47.5 | 362.9 | 489 | 333.4 | 44.4 | 52.3 | 249.2 | 445.2
2035 | 7 | 17 | 10 | 2633 | 1719 | 2799 | 854 | 1393 | 2290 | 1822 | 537 | 1137 | 10233 | 4071 | 2035 | 7 | 17 | 10 | 290 | 358.4 | 628.3 | 58 | 443.4 | 597.5 | 407.4 | 54.2 | 63.9 | 304.6 | 544
2035 | 7 | 17 | 11 | 2606 | 1702 | 2770 | 846 | 1378 | 2312 | 1855 | 546 | 1158 | 10208 | 3988 | 2035 | 7 | 17 | 11 | 341.9 | 422.5 | 740.8 | 68.3 | 522.8 | 704.4 | 480.2 | 63.9 | 75.3 | 359 | 641.3
2035 | 7 | 17 | 12 | 2557 | 1669 | 2718 | 830 | 1352 | 2289 | 1828 | 539 | 1142 | 9995 | 3802 | 2035 | 7 | 17 | 12 | 385.7 | 476.7 | 835.7 | 77.1 | 589.8 | 794.6 | 541.8 | 72.1 | 85 | 405 | 723.5
2035 | 7 | 17 | 13 | 2693 | 1758 | 2862 | 874 | 1424 | 2405 | 1942 | 572 | 1212 | 9955 | 3898 | 2035 | 7 | 17 | 13 | 387.1 | 478.4 | 838.8 | 77.4 | 591.9 | 797.6 | 543.8 | 72.3 | 85.4 | 406.6 | 726.2
2035 | 7 | 17 | 14 | 2728 | 1781 | 2900 | 885 | 1443 | 2446 | 1989 | 586 | 1242 | 9917 | 3913 | 2035 | 7 | 17 | 14 | 352.8 | 436 | 764.4 | 70.5 | 539.4 | 726.8 | 495.5 | 65.9 | 77.7 | 370.5 | 661.7
2035 | 7 | 17 | 15 | 2694 | 1759 | 2864 | 874 | 1425 | 2459 | 1987 | 585 | 1241 | 10008 | 3893 | 2035 | 7 | 17 | 15 | 291.7 | 360.5 | 632 | 58.4 | 446 | 601 | 409.8 | 54.5 | 64.3 | 306.3 | 547.1
2035 | 7 | 17 | 16 | 2774 | 1811 | 2948 | 900 | 1467 | 2539 | 2076 | 611 | 1296 | 10199 | 4120 | 2035 | 7 | 17 | 16 | 229.5 | 283.6 | 497.2 | 45.9 | 350.9 | 472.8 | 322.3 | 42.8 | 50.6 | 241 | 430.4
2035 | 7 | 17 | 17 | 2821 | 1842 | 2998 | 915 | 1492 | 2517 | 2124 | 626 | 1326 | 10335 | 4338 | 2035 | 7 | 17 | 17 | 159.2 | 196.7 | 344.9 | 31.8 | 243.4 | 328 | 223.6 | 29.8 | 35.1 | 167.1 | 298.6
2035 | 7 | 17 | 18 | 2890 | 1887 | 3071 | 938 | 1528 | 2517 | 2168 | 639 | 1353 | 10220 | 4551 | 2035 | 7 | 17 | 18 | 87.9 | 108.6 | 190.3 | 17.6 | 134.3 | 181 | 123.4 | 16.4 | 19.3 | 92.3 | 164.8
2035 | 7 | 17 | 19 | 2886 | 1884 | 3068 | 937 | 1527 | 2423 | 2179 | 642 | 1361 | 10101 | 4569 | 2035 | 7 | 17 | 19 | 32.6 | 40.4 | 70.7 | 6.5 | 49.9 | 67.2 | 45.9 | 6.1 | 7.2 | 34.3 | 61.2
2035 | 7 | 17 | 20 | 2737 | 1787 | 2909 | 888 | 1448 | 2311 | 2068 | 609 | 1291 | 9876 | 4456 | 2035 | 7 | 17 | 20 | 3.5 | 4.4 | 7.6 | 0.7 | 5.4 | 7.2 | 4.9 | 0.7 | 0.8 | 3.7 | 6.6
2035 | 7 | 17 | 21 | 2577 | 1683 | 2739 | 836 | 1363 | 2162 | 1896 | 558 | 1184 | 9583 | 4098 | 2035 | 7 | 17 | 21 | 0 | 0 | 0 | 0 | 0 | 0 | 0 | 0 | 0 | 0 | 0
2035 | 7 | 17 | 22 | 2369 | 1546 | 2518 | 769 | 1253 | 1973 | 1708 | 503 | 1066 | 9224 | 3774 | 2035 | 7 | 17 | 22 | 0 | 0 | 0 | 0 | 0 | 0 | 0 | 0 | 0 | 0 | 0
2035 | 7 | 17 | 23 | 2163 | 1412 | 2298 | 702 | 1144 | 1773 | 1548 | 456 | 966 | 8711 | 3452 | 2035 | 7 | 17 | 23 | 0 | 0 | 0 | 0 | 0 | 0 | 0 | 0 | 0 | 0 | 0
2035 | 7 | 17 | 24 | 1978 | 1291 | 2102 | 642 | 1046 | 1627 | 1406 | 414 | 878 | 8094 | 3146 | 2035 | 7 | 17 | 24 | 0 | 0 | 0 | 0 | 0 | 0 | 0 | 0 | 0 | 0 | 0
2035 | 7 | 18 | 1 | 1731 | 1130 | 1840 | 562 | 916 | 1397 | 1160 | 342 | 724 | 7361 | 2474 | 2035 | 7 | 18 | 1 | 0 | 0 | 0 | 0 | 0 | 0 | 0 | 0 | 0 | 0 | 0
2035 | 7 | 18 | 2 | 1654 | 1080 | 1758 | 537 | 875 | 1341 | 1079 | 318 | 674 | 7058 | 2309 | 2035 | 7 | 18 | 2 | 0 | 0 | 0 | 0 | 0 | 0 | 0 | 0 | 0 | 0 | 0
2035 | 7 | 18 | 3 | 1594 | 1040 | 1694 | 517 | 843 | 1297 | 1007 | 297 | 629 | 6900 | 2163 | 2035 | 7 | 18 | 3 | 0 | 0 | 0 | 0 | 0 | 0 | 0 | 0 | 0 | 0 | 0
2035 | 7 | 18 | 4 | 1582 | 1033 | 1682 | 513 | 837 | 1296 | 978 | 288 | 611 | 6848 | 2111 | 2035 | 7 | 18 | 4 | 0 | 0 | 0 | 0 | 0 | 0 | 0 | 0 | 0 | 0 | 0
2035 | 7 | 18 | 5 | 1639 | 1070 | 1742 | 532 | 867 | 1363 | 985 | 290 | 615 | 6969 | 2121 | 2035 | 7 | 18 | 5 | 0.2 | 0.2 | 0.4 | 0.1 | 0.3 | 0.4 | 0.3 | 0.1 | 0.1 | 0.2 | 0.3
2035 | 7 | 18 | 6 | 1730 | 1130 | 1839 | 561 | 915 | 1503 | 1046 | 308 | 653 | 7463 | 2272 | 2035 | 7 | 18 | 6 | 13.7 | 16.9 | 29.6 | 2.7 | 20.9 | 28.2 | 19.2 | 2.5 | 3 | 14.3 | 25.7
2035 | 7 | 18 | 7 | 1932 | 1261 | 2053 | 627 | 1022 | 1689 | 1190 | 351 | 743 | 8154 | 2642 | 2035 | 7 | 18 | 7 | 56.6 | 69.8 | 122.5 | 11.3 | 86.4 | 116.4 | 79.4 | 10.6 | 12.5 | 59.4 | 106
2035 | 7 | 18 | 8 | 2259 | 1475 | 2401 | 733 | 1195 | 1991 | 1446 | 426 | 903 | 8876 | 3262 | 2035 | 7 | 18 | 8 | 130.2 | 160.9 | 282 | 26 | 199 | 268.1 | 182.8 | 24.3 | 28.7 | 136.7 | 244.2
2035 | 7 | 18 | 9 | 2501 | 1633 | 2658 | 811 | 1323 | 2196 | 1650 | 486 | 1030 | 9538 | 3783 | 2035 | 7 | 18 | 9 | 222.1 | 274.6 | 481.4 | 44.4 | 339.7 | 457.7 | 312.1 | 41.5 | 48.9 | 233.3 | 416.7
2035 | 7 | 18 | 10 | 2630 | 1717 | 2796 | 853 | 1391 | 2300 | 1743 | 513 | 1088 | 9832 | 4117 | 2035 | 7 | 18 | 10 | 300.3 | 371.1 | 650.8 | 60.1 | 459.2 | 618.7 | 421.8 | 56.1 | 66.2 | 315.4 | 563.3
2035 | 7 | 18 | 11 | 2607 | 1702 | 2771 | 846 | 1379 | 2261 | 1732 | 510 | 1081 | 10029 | 4213 | 2035 | 7 | 18 | 11 | 367.3 | 453.9 | 795.9 | 73.4 | 561.6 | 756.7 | 515.9 | 68.6 | 81 | 385.7 | 689
2035 | 7 | 18 | 12 | 2520 | 1646 | 2679 | 818 | 1333 | 2154 | 1668 | 491 | 1041 | 9995 | 4141 | 2035 | 7 | 18 | 12 | 398.7 | 492.8 | 863.9 | 79.8 | 609.6 | 821.4 | 560 | 74.5 | 87.9 | 418.7 | 747.8
2035 | 7 | 18 | 13 | 2624 | 1713 | 2789 | 852 | 1388 | 2238 | 1767 | 520 | 1103 | 10055 | 4358 | 2035 | 7 | 18 | 13 | 416.2 | 514.4 | 901.9 | 83.3 | 636.5 | 857.6 | 584.7 | 77.7 | 91.7 | 437.1 | 780.8
2035 | 7 | 18 | 14 | 2642 | 1725 | 2808 | 857 | 1397 | 2247 | 1816 | 535 | 1134 | 10060 | 4472 | 2035 | 7 | 18 | 14 | 382.5 | 472.8 | 828.9 | 76.5 | 585 | 788.2 | 537.4 | 71.5 | 84.3 | 401.7 | 717.7
2035 | 7 | 18 | 15 | 2597 | 1695 | 2760 | 843 | 1373 | 2226 | 1821 | 536 | 1137 | 9954 | 4501 | 2035 | 7 | 18 | 15 | 336.2 | 415.5 | 728.4 | 67.2 | 514.1 | 692.6 | 472.2 | 62.8 | 74.1 | 353 | 630.6
2035 | 7 | 18 | 16 | 2655 | 1733 | 2822 | 861 | 1404 | 2316 | 1920 | 566 | 1199 | 9973 | 4684 | 2035 | 7 | 18 | 16 | 292.3 | 361.2 | 633.3 | 58.4 | 446.9 | 602.2 | 410.5 | 54.6 | 64.4 | 306.9 | 548.2
2035 | 7 | 18 | 17 | 2681 | 1750 | 2849 | 870 | 1418 | 2358 | 1984 | 584 | 1238 | 9926 | 4763 | 2035 | 7 | 18 | 17 | 213.7 | 264.2 | 463 | 42.8 | 326.8 | 440.3 | 300.2 | 39.9 | 47.1 | 224.4 | 400.9
2035 | 7 | 18 | 18 | 2717 | 1774 | 2888 | 882 | 1437 | 2412 | 2023 | 596 | 1263 | 9629 | 4803 | 2035 | 7 | 18 | 18 | 119.6 | 147.8 | 259.2 | 23.9 | 182.9 | 246.5 | 168 | 22.3 | 26.4 | 125.6 | 224.4
2035 | 7 | 18 | 19 | 2681 | 1750 | 2849 | 870 | 1418 | 2405 | 2006 | 591 | 1252 | 9341 | 4694 | 2035 | 7 | 18 | 19 | 40.6 | 50.2 | 88 | 8.1 | 62 | 83.7 | 57 | 7.6 | 9 | 42.6 | 76.2
2035 | 7 | 18 | 20 | 2533 | 1654 | 2692 | 822 | 1340 | 2255 | 1889 | 556 | 1179 | 8960 | 4412 | 2035 | 7 | 18 | 20 | 3.2 | 4 | 7 | 0.7 | 5 | 6.7 | 4.5 | 0.6 | 0.7 | 3.4 | 6.1
2035 | 7 | 18 | 21 | 2372 | 1549 | 2521 | 770 | 1255 | 2096 | 1707 | 503 | 1066 | 8636 | 4099 | 2035 | 7 | 18 | 21 | 0 | 0 | 0 | 0 | 0 | 0 | 0 | 0 | 0 | 0 | 0
2035 | 7 | 18 | 22 | 2162 | 1411 | 2297 | 701 | 1143 | 1873 | 1535 | 452 | 958 | 8279 | 3672 | 2035 | 7 | 18 | 22 | 0 | 0 | 0 | 0 | 0 | 0 | 0 | 0 | 0 | 0 | 0
2035 | 7 | 18 | 23 | 1960 | 1280 | 2083 | 636 | 1037 | 1657 | 1375 | 405 | 858 | 7793 | 3252 | 2035 | 7 | 18 | 23 | 0 | 0 | 0 | 0 | 0 | 0 | 0 | 0 | 0 | 0 | 0
2035 | 7 | 18 | 24 | 1787 | 1167 | 1900 | 580 | 945 | 1477 | 1248 | 368 | 779 | 7221 | 2874 | 2035 | 7 | 18 | 24 | 0 | 0 | 0 | 0 | 0 | 0 | 0 | 0 | 0 | 0 | 0
2035 | 7 | 19 | 1 | 1710 | 1116 | 1817 | 555 | 904 | 1358 | 961 | 283 | 600 | 6620 | 2272 | 2035 | 7 | 19 | 1 | 0 | 0 | 0 | 0 | 0 | 0 | 0 | 0 | 0 | 0 | 0
2035 | 7 | 19 | 2 | 1629 | 1064 | 1731 | 529 | 862 | 1283 | 910 | 268 | 568 | 6383 | 2139 | 2035 | 7 | 19 | 2 | 0 | 0 | 0 | 0 | 0 | 0 | 0 | 0 | 0 | 0 | 0
2035 | 7 | 19 | 3 | 1569 | 1025 | 1668 | 509 | 830 | 1220 | 869 | 256 | 543 | 6222 | 2032 | 2035 | 7 | 19 | 3 | 0 | 0 | 0 | 0 | 0 | 0 | 0 | 0 | 0 | 0 | 0
2035 | 7 | 19 | 4 | 1560 | 1019 | 1658 | 506 | 825 | 1207 | 855 | 252 | 534 | 6183 | 1995 | 2035 | 7 | 19 | 4 | 0 | 0 | 0 | 0 | 0 | 0 | 0 | 0 | 0 | 0 | 0
2035 | 7 | 19 | 5 | 1599 | 1044 | 1700 | 519 | 846 | 1245 | 886 | 261 | 553 | 6373 | 2037 | 2035 | 7 | 19 | 5 | 0.6 | 0.7 | 1.2 | 0.2 | 0.9 | 1.2 | 0.8 | 0.1 | 0.1 | 0.6 | 1.1
2035 | 7 | 19 | 6 | 1703 | 1112 | 1810 | 552 | 900 | 1372 | 952 | 280 | 594 | 6933 | 2189 | 2035 | 7 | 19 | 6 | 21.3 | 26.4 | 46.2 | 4.3 | 32.6 | 44 | 30 | 4 | 4.7 | 22.5 | 40.1
2035 | 7 | 19 | 7 | 1885 | 1231 | 2004 | 612 | 997 | 1580 | 1097 | 323 | 685 | 7600 | 2517 | 2035 | 7 | 19 | 7 | 83.9 | 103.6 | 181.7 | 16.8 | 128.2 | 172.7 | 117.8 | 15.7 | 18.5 | 88.1 | 157.3
2035 | 7 | 19 | 8 | 2197 | 1434 | 2335 | 713 | 1162 | 1905 | 1352 | 398 | 844 | 8358 | 3093 | 2035 | 7 | 19 | 8 | 167.2 | 206.5 | 362.1 | 33.5 | 255.6 | 344.4 | 234.8 | 31.3 | 36.8 | 175.5 | 313.5
2035 | 7 | 19 | 9 | 2465 | 1610 | 2620 | 800 | 1304 | 2141 | 1548 | 456 | 966 | 8985 | 3599 | 2035 | 7 | 19 | 9 | 251.3 | 310.5 | 544.5 | 50.3 | 384.3 | 517.7 | 353 | 47 | 55.4 | 263.9 | 471.3
2035 | 7 | 19 | 10 | 2603 | 1699 | 2766 | 845 | 1377 | 2293 | 1645 | 485 | 1027 | 9307 | 3844 | 2035 | 7 | 19 | 10 | 309.9 | 383 | 671.5 | 62 | 473.9 | 638.5 | 435.3 | 57.9 | 68.3 | 325.5 | 581.3
2035 | 7 | 19 | 11 | 2599 | 1697 | 2762 | 843 | 1375 | 2315 | 1633 | 481 | 1020 | 9356 | 3853 | 2035 | 7 | 19 | 11 | 345.3 | 426.7 | 748.1 | 69 | 528 | 711.3 | 485 | 64.5 | 76.1 | 362.6 | 647.7
2035 | 7 | 19 | 12 | 2500 | 1632 | 2657 | 811 | 1322 | 2236 | 1563 | 460 | 976 | 9112 | 3759 | 2035 | 7 | 19 | 12 | 352.3 | 435.4 | 763.4 | 70.4 | 538.7 | 725.8 | 494.9 | 65.8 | 77.7 | 370 | 660.8
2035 | 7 | 19 | 13 | 2564 | 1674 | 2726 | 832 | 1356 | 2292 | 1656 | 488 | 1034 | 9084 | 3917 | 2035 | 7 | 19 | 13 | 356.7 | 440.8 | 772.8 | 71.3 | 545.4 | 734.9 | 501 | 66.6 | 78.6 | 374.5 | 669
2035 | 7 | 19 | 14 | 2558 | 1670 | 2718 | 830 | 1353 | 2255 | 1691 | 498 | 1056 | 8977 | 4011 | 2035 | 7 | 19 | 14 | 359.3 | 444.1 | 778.6 | 71.9 | 549.5 | 740.3 | 504.7 | 67.1 | 79.2 | 377.3 | 674
2035 | 7 | 19 | 15 | 2485 | 1623 | 2641 | 806 | 1314 | 2148 | 1685 | 496 | 1052 | 8951 | 4019 | 2035 | 7 | 19 | 15 | 269.8 | 333.4 | 584.6 | 53.9 | 412.6 | 555.8 | 379 | 50.4 | 59.5 | 283.3 | 506
2035 | 7 | 19 | 16 | 2520 | 1645 | 2679 | 818 | 1333 | 2140 | 1762 | 519 | 1100 | 9065 | 4180 | 2035 | 7 | 19 | 16 | 204.9 | 253.2 | 444 | 41 | 313.3 | 422.2 | 287.8 | 38.3 | 45.2 | 215.2 | 384.3
2035 | 7 | 19 | 17 | 2530 | 1652 | 2689 | 821 | 1338 | 2153 | 1815 | 535 | 1133 | 9110 | 4252 | 2035 | 7 | 19 | 17 | 135.2 | 167.1 | 292.9 | 27 | 206.7 | 278.5 | 189.9 | 25.2 | 29.8 | 142 | 253.5
2035 | 7 | 19 | 18 | 2563 | 1673 | 2724 | 831 | 1355 | 2209 | 1861 | 548 | 1162 | 8946 | 4320 | 2035 | 7 | 19 | 18 | 73.8 | 91.2 | 159.9 | 14.8 | 112.8 | 152.1 | 103.7 | 13.8 | 16.2 | 77.5 | 138.5
2035 | 7 | 19 | 19 | 2571 | 1678 | 2732 | 834 | 1360 | 2231 | 1858 | 547 | 1160 | 8842 | 4266 | 2035 | 7 | 19 | 19 | 32.6 | 40.4 | 70.7 | 6.5 | 49.9 | 67.2 | 45.9 | 6.1 | 7.2 | 34.3 | 61.2
2035 | 7 | 19 | 20 | 2432 | 1588 | 2585 | 789 | 1286 | 2119 | 1761 | 519 | 1099 | 8620 | 4063 | 2035 | 7 | 19 | 20 | 3 | 3.8 | 6.6 | 0.6 | 4.7 | 6.3 | 4.3 | 0.5 | 0.7 | 3.2 | 5.7
2035 | 7 | 19 | 21 | 2281 | 1489 | 2424 | 740 | 1206 | 1916 | 1603 | 472 | 1001 | 8302 | 3783 | 2035 | 7 | 19 | 21 | 0 | 0 | 0 | 0 | 0 | 0 | 0 | 0 | 0 | 0 | 0
2035 | 7 | 19 | 22 | 2139 | 1397 | 2274 | 694 | 1131 | 1736 | 1449 | 427 | 904 | 7959 | 3444 | 2035 | 7 | 19 | 22 | 0 | 0 | 0 | 0 | 0 | 0 | 0 | 0 | 0 | 0 | 0
2035 | 7 | 19 | 23 | 1973 | 1288 | 2097 | 640 | 1044 | 1577 | 1292 | 381 | 807 | 7525 | 3082 | 2035 | 7 | 19 | 23 | 0 | 0 | 0 | 0 | 0 | 0 | 0 | 0 | 0 | 0 | 0
2035 | 7 | 19 | 24 | 1802 | 1176 | 1915 | 585 | 953 | 1424 | 1157 | 341 | 722 | 7017 | 2719 | 2035 | 7 | 19 | 24 | 0 | 0 | 0 | 0 | 0 | 0 | 0 | 0 | 0 | 0 | 0
2035 | 7 | 20 | 1 | 1730 | 1129 | 1838 | 561 | 915 | 1364 | 999 | 294 | 624 | 6751 | 2200 | 2035 | 7 | 20 | 1 | 0 | 0 | 0 | 0 | 0 | 0 | 0 | 0 | 0 | 0 | 0
2035 | 7 | 20 | 2 | 1647 | 1075 | 1751 | 534 | 871 | 1294 | 937 | 276 | 585 | 6475 | 2072 | 2035 | 7 | 20 | 2 | 0 | 0 | 0 | 0 | 0 | 0 | 0 | 0 | 0 | 0 | 0
2035 | 7 | 20 | 3 | 1577 | 1030 | 1676 | 512 | 834 | 1238 | 889 | 262 | 555 | 6284 | 1981 | 2035 | 7 | 20 | 3 | 0 | 0 | 0 | 0 | 0 | 0 | 0 | 0 | 0 | 0 | 0
2035 | 7 | 20 | 4 | 1567 | 1023 | 1666 | 508 | 829 | 1218 | 869 | 256 | 543 | 6205 | 1966 | 2035 | 7 | 20 | 4 | 0 | 0 | 0 | 0 | 0 | 0 | 0 | 0 | 0 | 0 | 0
2035 | 7 | 20 | 5 | 1618 | 1056 | 1720 | 525 | 856 | 1255 | 894 | 263 | 558 | 6332 | 2017 | 2035 | 7 | 20 | 5 | 0.3 | 0.4 | 0.6 | 0.1 | 0.5 | 0.6 | 0.4 | 0.1 | 0.1 | 0.3 | 0.6
2035 | 7 | 20 | 6 | 1719 | 1122 | 1827 | 558 | 909 | 1357 | 963 | 284 | 601 | 6833 | 2165 | 2035 | 7 | 20 | 6 | 21.3 | 26.4 | 46.2 | 4.3 | 32.6 | 44 | 30 | 4 | 4.7 | 22.5 | 40.1
2035 | 7 | 20 | 7 | 1901 | 1241 | 2021 | 617 | 1006 | 1559 | 1119 | 330 | 699 | 7549 | 2507 | 2035 | 7 | 20 | 7 | 90.6 | 111.9 | 196.3 | 18.1 | 138.5 | 186.6 | 127.2 | 16.9 | 19.9 | 95.1 | 169.9
2035 | 7 | 20 | 8 | 2236 | 1460 | 2377 | 726 | 1183 | 1863 | 1388 | 409 | 867 | 8363 | 3075 | 2035 | 7 | 20 | 8 | 188.4 | 232.8 | 408.2 | 37.7 | 288.1 | 388.1 | 264.6 | 35.2 | 41.5 | 197.8 | 353.4
2035 | 7 | 20 | 9 | 2511 | 1639 | 2669 | 815 | 1328 | 2116 | 1598 | 471 | 998 | 9042 | 3540 | 2035 | 7 | 20 | 9 | 289.6 | 357.9 | 627.5 | 57.9 | 442.9 | 596.7 | 406.8 | 54.1 | 63.8 | 304.1 | 543.3
2035 | 7 | 20 | 10 | 2660 | 1737 | 2827 | 863 | 1407 | 2240 | 1694 | 499 | 1058 | 9343 | 3801 | 2035 | 7 | 20 | 10 | 378.6 | 468 | 820.5 | 75.7 | 579 | 780.1 | 531.9 | 70.7 | 83.5 | 397.7 | 710.3
2035 | 7 | 20 | 11 | 2638 | 1722 | 2804 | 856 | 1395 | 2205 | 1678 | 494 | 1047 | 9348 | 3825 | 2035 | 7 | 20 | 11 | 443.1 | 547.6 | 960.1 | 88.6 | 677.5 | 912.9 | 622.4 | 82.8 | 97.7 | 465.4 | 831.1
2035 | 7 | 20 | 12 | 2542 | 1660 | 2702 | 825 | 1344 | 2092 | 1595 | 470 | 996 | 9214 | 3741 | 2035 | 7 | 20 | 12 | 455.9 | 563.4 | 987.8 | 91.2 | 697.1 | 939.3 | 640.4 | 85.2 | 100.5 | 478.7 | 855.1
2035 | 7 | 20 | 13 | 2569 | 1677 | 2731 | 834 | 1359 | 2173 | 1660 | 489 | 1036 | 9303 | 3897 | 2035 | 7 | 20 | 13 | 444.5 | 549.3 | 963.2 | 88.9 | 679.7 | 915.8 | 624.4 | 83.1 | 98 | 466.8 | 833.8
2035 | 7 | 20 | 14 | 2504 | 1635 | 2661 | 812 | 1324 | 2189 | 1675 | 493 | 1046 | 9261 | 3917 | 2035 | 7 | 20 | 14 | 414.8 | 512.6 | 898.8 | 83 | 634.3 | 854.7 | 582.6 | 77.5 | 91.5 | 435.6 | 778.1
2035 | 7 | 20 | 15 | 2595 | 1694 | 2758 | 842 | 1372 | 2173 | 1657 | 488 | 1035 | 9187 | 3859 | 2035 | 7 | 20 | 15 | 333 | 411.5 | 721.4 | 66.6 | 509.1 | 685.9 | 467.7 | 62.2 | 73.4 | 349.6 | 624.6
2035 | 7 | 20 | 16 | 2673 | 1745 | 2841 | 867 | 1414 | 2248 | 1738 | 512 | 1085 | 9206 | 3976 | 2035 | 7 | 20 | 16 | 258.6 | 319.6 | 560.3 | 51.7 | 395.4 | 532.8 | 363.2 | 48.3 | 57 | 271.6 | 485.1
2035 | 7 | 20 | 17 | 2688 | 1755 | 2857 | 872 | 1421 | 2282 | 1780 | 524 | 1111 | 9122 | 4060 | 2035 | 7 | 20 | 17 | 189.1 | 233.8 | 409.9 | 37.8 | 289.2 | 389.7 | 265.7 | 35.4 | 41.7 | 198.7 | 354.8
2035 | 7 | 20 | 18 | 2731 | 1783 | 2902 | 886 | 1444 | 2339 | 1823 | 537 | 1138 | 8946 | 4148 | 2035 | 7 | 20 | 18 | 114.9 | 142.1 | 249.1 | 23 | 175.8 | 236.9 | 161.5 | 21.5 | 25.4 | 120.7 | 215.7
2035 | 7 | 20 | 19 | 2713 | 1771 | 2883 | 880 | 1435 | 2364 | 1848 | 544 | 1154 | 8808 | 4171 | 2035 | 7 | 20 | 19 | 42.7 | 52.7 | 92.5 | 8.6 | 65.3 | 88 | 60 | 8 | 9.4 | 44.8 | 80
2035 | 7 | 20 | 20 | 2599 | 1697 | 2763 | 843 | 1375 | 2307 | 1739 | 512 | 1086 | 8511 | 4031 | 2035 | 7 | 20 | 20 | 3.3 | 4.1 | 7.2 | 0.7 | 5.1 | 6.8 | 4.7 | 0.6 | 0.8 | 3.5 | 6.2
2035 | 7 | 20 | 21 | 2442 | 1595 | 2596 | 792 | 1292 | 2149 | 1576 | 464 | 984 | 8249 | 3684 | 2035 | 7 | 20 | 21 | 0 | 0 | 0 | 0 | 0 | 0 | 0 | 0 | 0 | 0 | 0
2035 | 7 | 20 | 22 | 2253 | 1471 | 2395 | 731 | 1192 | 1954 | 1417 | 417 | 885 | 7921 | 3349 | 2035 | 7 | 20 | 22 | 0 | 0 | 0 | 0 | 0 | 0 | 0 | 0 | 0 | 0 | 0
2035 | 7 | 20 | 23 | 2084 | 1361 | 2215 | 676 | 1102 | 1769 | 1266 | 373 | 791 | 7537 | 2995 | 2035 | 7 | 20 | 23 | 0 | 0 | 0 | 0 | 0 | 0 | 0 | 0 | 0 | 0 | 0
2035 | 7 | 20 | 24 | 1901 | 1241 | 2021 | 617 | 1005 | 1596 | 1125 | 331 | 702 | 7020 | 2671 | 2035 | 7 | 20 | 24 | 0 | 0 | 0 | 0 | 0 | 0 | 0 | 0 | 0 | 0 | 0
2035 | 7 | 21 | 1 | 1806 | 1179 | 1919 | 586 | 955 | 1434 | 1070 | 315 | 668 | 6400 | 2421 | 2035 | 7 | 21 | 1 | 0 | 0 | 0 | 0 | 0 | 0 | 0 | 0 | 0 | 0 | 0
2035 | 7 | 21 | 2 | 1680 | 1097 | 1786 | 545 | 889 | 1324 | 975 | 287 | 608 | 6084 | 2195 | 2035 | 7 | 21 | 2 | 0 | 0 | 0 | 0 | 0 | 0 | 0 | 0 | 0 | 0 | 0
2035 | 7 | 21 | 3 | 1601 | 1045 | 1702 | 520 | 847 | 1253 | 911 | 268 | 569 | 5893 | 2058 | 2035 | 7 | 21 | 3 | 0 | 0 | 0 | 0 | 0 | 0 | 0 | 0 | 0 | 0 | 0
2035 | 7 | 21 | 4 | 1562 | 1020 | 1661 | 507 | 826 | 1212 | 874 | 257 | 546 | 5778 | 1982 | 2035 | 7 | 21 | 4 | 0 | 0 | 0 | 0 | 0 | 0 | 0 | 0 | 0 | 0 | 0
2035 | 7 | 21 | 5 | 1556 | 1016 | 1653 | 505 | 823 | 1197 | 860 | 253 | 537 | 5720 | 1931 | 2035 | 7 | 21 | 5 | 0.6 | 0.7 | 1.2 | 0.2 | 0.9 | 1.2 | 0.8 | 0.1 | 0.1 | 0.6 | 1.1
2035 | 7 | 21 | 6 | 1554 | 1015 | 1652 | 504 | 822 | 1197 | 852 | 251 | 532 | 5795 | 1915 | 2035 | 7 | 21 | 6 | 23.8 | 29.4 | 51.6 | 4.7 | 36.4 | 49 | 33.5 | 4.5 | 5.3 | 25 | 44.7
2035 | 7 | 21 | 7 | 1672 | 1091 | 1777 | 542 | 884 | 1304 | 918 | 271 | 573 | 6143 | 2084 | 2035 | 7 | 21 | 7 | 89.7 | 110.8 | 194.2 | 17.9 | 137.1 | 184.7 | 125.9 | 16.7 | 19.7 | 94.1 | 168.2
2035 | 7 | 21 | 8 | 1874 | 1224 | 1992 | 608 | 991 | 1478 | 1046 | 308 | 653 | 6611 | 2387 | 2035 | 7 | 21 | 8 | 181.5 | 224.2 | 393.2 | 36.3 | 277.5 | 373.8 | 254.9 | 33.9 | 40 | 190.6 | 340.4
2035 | 7 | 21 | 9 | 2077 | 1356 | 2207 | 674 | 1098 | 1687 | 1201 | 354 | 750 | 7064 | 2728 | 2035 | 7 | 21 | 9 | 293.5 | 362.7 | 635.9 | 58.7 | 448.8 | 604.6 | 412.3 | 54.8 | 64.7 | 308.2 | 550.5
2035 | 7 | 21 | 10 | 2241 | 1463 | 2382 | 727 | 1185 | 1892 | 1340 | 395 | 836 | 7475 | 3057 | 2035 | 7 | 21 | 10 | 384.7 | 475.5 | 833.7 | 77 | 588.3 | 792.6 | 540.4 | 71.9 | 84.8 | 404.1 | 721.7
2035 | 7 | 21 | 11 | 2369 | 1546 | 2518 | 769 | 1253 | 2049 | 1468 | 432 | 917 | 7749 | 3348 | 2035 | 7 | 21 | 11 | 457.7 | 565.7 | 991.7 | 91.5 | 699.9 | 942.9 | 642.9 | 85.5 | 100.9 | 480.7 | 858.5
2035 | 7 | 21 | 12 | 2369 | 1547 | 2518 | 769 | 1253 | 2086 | 1502 | 442 | 938 | 7848 | 3462 | 2035 | 7 | 21 | 12 | 487.6 | 602.6 | 1056.5 | 97.5 | 745.6 | 1004.6 | 684.9 | 91.1 | 107.5 | 512 | 914.6
2035 | 7 | 21 | 13 | 2369 | 1546 | 2517 | 768 | 1253 | 2103 | 1508 | 444 | 942 | 7818 | 3517 | 2035 | 7 | 21 | 13 | 491.7 | 607.8 | 1065.5 | 98.4 | 752 | 1013.1 | 690.8 | 91.9 | 108.4 | 516.4 | 922.4
2035 | 7 | 21 | 14 | 2369 | 1546 | 2517 | 769 | 1253 | 2122 | 1529 | 450 | 954 | 7835 | 3577 | 2035 | 7 | 21 | 14 | 465.3 | 575.1 | 1008.2 | 93 | 711.5 | 958.6 | 653.5 | 86.9 | 102.6 | 488.7 | 872.8
2035 | 7 | 21 | 15 | 2414 | 1576 | 2565 | 783 | 1276 | 2194 | 1586 | 467 | 990 | 7916 | 3704 | 2035 | 7 | 21 | 15 | 394.5 | 487.6 | 854.8 | 78.9 | 603.3 | 812.8 | 554.1 | 73.7 | 87 | 414.4 | 740.1
2035 | 7 | 21 | 16 | 2427 | 1584 | 2579 | 787 | 1283 | 2216 | 1607 | 473 | 1003 | 7920 | 3765 | 2035 | 7 | 21 | 16 | 321.4 | 397.2 | 696.4 | 64.3 | 491.4 | 662.1 | 451.4 | 60.1 | 70.8 | 337.5 | 602.8
2035 | 7 | 21 | 17 | 2424 | 1583 | 2576 | 786 | 1282 | 2236 | 1609 | 474 | 1005 | 7927 | 3777 | 2035 | 7 | 21 | 17 | 232 | 286.7 | 502.7 | 46.4 | 354.8 | 478.1 | 325.9 | 43.3 | 51.1 | 243.6 | 435.2
2035 | 7 | 21 | 18 | 2427 | 1585 | 2580 | 788 | 1284 | 2232 | 1603 | 472 | 1001 | 7867 | 3721 | 2035 | 7 | 21 | 18 | 136.1 | 168.2 | 294.9 | 27.2 | 208.1 | 280.4 | 191.2 | 25.4 | 30 | 142.9 | 255.3
2035 | 7 | 21 | 19 | 2429 | 1586 | 2582 | 788 | 1285 | 2235 | 1599 | 471 | 998 | 7814 | 3690 | 2035 | 7 | 21 | 19 | 48.9 | 60.5 | 106.1 | 9.8 | 74.9 | 100.9 | 68.8 | 9.1 | 10.8 | 51.4 | 91.9
2035 | 7 | 21 | 20 | 2384 | 1556 | 2533 | 773 | 1261 | 2236 | 1613 | 475 | 1007 | 7811 | 3723 | 2035 | 7 | 21 | 20 | 3.6 | 4.4 | 7.8 | 0.8 | 5.5 | 7.4 | 5.1 | 0.7 | 0.8 | 3.8 | 6.8
2035 | 7 | 21 | 21 | 2358 | 1539 | 2506 | 765 | 1247 | 2182 | 1574 | 464 | 983 | 7835 | 3648 | 2035 | 7 | 21 | 21 | 0 | 0 | 0 | 0 | 0 | 0 | 0 | 0 | 0 | 0 | 0
2035 | 7 | 21 | 22 | 2179 | 1423 | 2316 | 707 | 1152 | 1971 | 1428 | 421 | 892 | 7588 | 3322 | 2035 | 7 | 21 | 22 | 0 | 0 | 0 | 0 | 0 | 0 | 0 | 0 | 0 | 0 | 0
2035 | 7 | 21 | 23 | 2047 | 1337 | 2176 | 664 | 1083 | 1812 | 1314 | 387 | 820 | 7335 | 3021 | 2035 | 7 | 21 | 23 | 0 | 0 | 0 | 0 | 0 | 0 | 0 | 0 | 0 | 0 | 0
2035 | 7 | 21 | 24 | 1867 | 1219 | 1984 | 606 | 987 | 1635 | 1187 | 350 | 741 | 7006 | 2702 | 2035 | 7 | 21 | 24 | 0 | 0 | 0 | 0 | 0 | 0 | 0 | 0 | 0 | 0 | 0
2035 | 7 | 22 | 1 | 1768 | 1155 | 1880 | 574 | 935 | 1375 | 1090 | 321 | 680 | 6583 | 2494 | 2035 | 7 | 22 | 1 | 0 | 0 | 0 | 0 | 0 | 0 | 0 | 0 | 0 | 0 | 0
2035 | 7 | 22 | 2 | 1656 | 1081 | 1760 | 537 | 876 | 1282 | 994 | 293 | 621 | 6240 | 2264 | 2035 | 7 | 22 | 2 | 0 | 0 | 0 | 0 | 0 | 0 | 0 | 0 | 0 | 0 | 0
2035 | 7 | 22 | 3 | 1589 | 1038 | 1689 | 516 | 841 | 1223 | 935 | 275 | 584 | 6049 | 2123 | 2035 | 7 | 22 | 3 | 0 | 0 | 0 | 0 | 0 | 0 | 0 | 0 | 0 | 0 | 0
2035 | 7 | 22 | 4 | 1558 | 1017 | 1656 | 505 | 824 | 1193 | 903 | 266 | 563 | 5927 | 2029 | 2035 | 7 | 22 | 4 | 0 | 0 | 0 | 0 | 0 | 0 | 0 | 0 | 0 | 0 | 0
2035 | 7 | 22 | 5 | 1554 | 1014 | 1651 | 504 | 822 | 1178 | 885 | 261 | 553 | 5849 | 1972 | 2035 | 7 | 22 | 5 | 0.5 | 0.6 | 1.1 | 0.1 | 0.8 | 1 | 0.7 | 0.1 | 0.1 | 0.5 | 0.9
2035 | 7 | 22 | 6 | 1578 | 1030 | 1677 | 512 | 834 | 1218 | 892 | 263 | 557 | 5930 | 1993 | 2035 | 7 | 22 | 6 | 24.7 | 30.5 | 53.4 | 5 | 37.7 | 50.8 | 34.6 | 4.6 | 5.4 | 25.9 | 46.3
2035 | 7 | 22 | 7 | 1676 | 1094 | 1781 | 544 | 886 | 1351 | 985 | 290 | 615 | 6239 | 2203 | 2035 | 7 | 22 | 7 | 100.6 | 124.4 | 218.1 | 20.1 | 153.9 | 207.4 | 141.4 | 18.8 | 22.2 | 105.7 | 188.8
2035 | 7 | 22 | 8 | 1838 | 1200 | 1954 | 596 | 972 | 1545 | 1131 | 333 | 706 | 6741 | 2567 | 2035 | 7 | 22 | 8 | 202.8 | 250.7 | 439.4 | 40.6 | 310.1 | 417.8 | 284.8 | 37.9 | 44.7 | 213 | 380.4
2035 | 7 | 22 | 9 | 2019 | 1318 | 2146 | 655 | 1068 | 1757 | 1298 | 382 | 811 | 7241 | 2954 | 2035 | 7 | 22 | 9 | 306.8 | 379.1 | 664.7 | 61.4 | 469.1 | 632 | 430.9 | 57.3 | 67.6 | 322.2 | 575.5
2035 | 7 | 22 | 10 | 2168 | 1415 | 2304 | 703 | 1147 | 1935 | 1435 | 423 | 896 | 7690 | 3309 | 2035 | 7 | 22 | 10 | 392.3 | 484.9 | 850.1 | 78.5 | 600 | 808.3 | 551.1 | 73.3 | 86.5 | 412.1 | 735.9
2035 | 7 | 22 | 11 | 2320 | 1515 | 2466 | 753 | 1227 | 2107 | 1563 | 460 | 976 | 8011 | 3612 | 2035 | 7 | 22 | 11 | 466.9 | 577 | 1011.7 | 93.4 | 713.9 | 961.9 | 655.8 | 87.3 | 102.9 | 490.3 | 875.8
2035 | 7 | 22 | 12 | 2331 | 1522 | 2478 | 756 | 1233 | 2148 | 1573 | 463 | 982 | 8086 | 3685 | 2035 | 7 | 22 | 12 | 511.9 | 632.6 | 1109.1 | 102.4 | 782.7 | 1054.6 | 719 | 95.6 | 112.8 | 537.5 | 960.1
2035 | 7 | 22 | 13 | 2334 | 1524 | 2481 | 757 | 1235 | 2124 | 1563 | 460 | 976 | 8036 | 3708 | 2035 | 7 | 22 | 13 | 509.6 | 629.9 | 1104.4 | 102 | 779.4 | 1050 | 715.9 | 95.2 | 112.4 | 535.2 | 956.1
2035 | 7 | 22 | 14 | 2319 | 1514 | 2465 | 752 | 1227 | 2110 | 1582 | 466 | 987 | 8020 | 3752 | 2035 | 7 | 22 | 14 | 475 | 587 | 1029.1 | 95 | 726.3 | 978.6 | 667.2 | 88.8 | 104.7 | 498.8 | 890.9
2035 | 7 | 22 | 15 | 2343 | 1530 | 2490 | 760 | 1239 | 2177 | 1632 | 481 | 1019 | 8115 | 3868 | 2035 | 7 | 22 | 15 | 397.9 | 491.8 | 862.3 | 79.6 | 608.5 | 819.8 | 558.9 | 74.4 | 87.8 | 417.9 | 746.5
2035 | 7 | 22 | 16 | 2327 | 1520 | 2474 | 755 | 1231 | 2188 | 1640 | 483 | 1024 | 8091 | 3879 | 2035 | 7 | 22 | 16 | 307.5 | 380.1 | 666.4 | 61.5 | 470.3 | 633.6 | 432 | 57.4 | 67.8 | 322.9 | 576.8
2035 | 7 | 22 | 17 | 2288 | 1494 | 2432 | 742 | 1210 | 2179 | 1628 | 480 | 1016 | 8083 | 3826 | 2035 | 7 | 22 | 17 | 208.8 | 258 | 452.4 | 41.8 | 319.2 | 430.1 | 293.3 | 39 | 46 | 219.3 | 391.6
2035 | 7 | 22 | 18 | 2256 | 1473 | 2398 | 732 | 1193 | 2160 | 1602 | 472 | 1000 | 8015 | 3740 | 2035 | 7 | 22 | 18 | 116.4 | 143.8 | 252.2 | 23.3 | 178 | 239.8 | 163.5 | 21.7 | 25.6 | 122.2 | 218.3
2035 | 7 | 22 | 19 | 2261 | 1476 | 2403 | 733 | 1196 | 2179 | 1600 | 471 | 999 | 7979 | 3677 | 2035 | 7 | 22 | 19 | 40.8 | 50.4 | 88.4 | 8.2 | 62.3 | 84.1 | 57.3 | 7.6 | 9 | 42.9 | 76.5
2035 | 7 | 22 | 20 | 2243 | 1464 | 2384 | 728 | 1186 | 2160 | 1588 | 468 | 992 | 7952 | 3657 | 2035 | 7 | 22 | 20 | 2.4 | 2.9 | 5.1 | 0.5 | 3.6 | 4.9 | 3.4 | 0.4 | 0.5 | 2.5 | 4.5
2035 | 7 | 22 | 21 | 2212 | 1444 | 2351 | 718 | 1170 | 2134 | 1567 | 462 | 978 | 7991 | 3594 | 2035 | 7 | 22 | 21 | 0 | 0 | 0 | 0 | 0 | 0 | 0 | 0 | 0 | 0 | 0
2035 | 7 | 22 | 22 | 2054 | 1341 | 2184 | 667 | 1087 | 1972 | 1440 | 424 | 899 | 7781 | 3320 | 2035 | 7 | 22 | 22 | 0 | 0 | 0 | 0 | 0 | 0 | 0 | 0 | 0 | 0 | 0
2035 | 7 | 22 | 23 | 1947 | 1271 | 2069 | 632 | 1030 | 1829 | 1347 | 397 | 841 | 7522 | 3086 | 2035 | 7 | 22 | 23 | 0 | 0 | 0 | 0 | 0 | 0 | 0 | 0 | 0 | 0 | 0
2035 | 7 | 22 | 24 | 1799 | 1175 | 1912 | 584 | 952 | 1650 | 1221 | 360 | 762 | 7140 | 2791 | 2035 | 7 | 22 | 24 | 0 | 0 | 0 | 0 | 0 | 0 | 0 | 0 | 0 | 0 | 0
2035 | 7 | 23 | 1 | 1692 | 1105 | 1798 | 549 | 895 | 1395 | 1144 | 337 | 714 | 7270 | 2465 | 2035 | 7 | 23 | 1 | 0 | 0 | 0 | 0 | 0 | 0 | 0 | 0 | 0 | 0 | 0
2035 | 7 | 23 | 2 | 1633 | 1066 | 1735 | 530 | 864 | 1326 | 1081 | 318 | 675 | 7002 | 2297 | 2035 | 7 | 23 | 2 | 0 | 0 | 0 | 0 | 0 | 0 | 0 | 0 | 0 | 0 | 0
2035 | 7 | 23 | 3 | 1565 | 1022 | 1664 | 508 | 828 | 1280 | 1030 | 304 | 643 | 6814 | 2163 | 2035 | 7 | 23 | 3 | 0 | 0 | 0 | 0 | 0 | 0 | 0 | 0 | 0 | 0 | 0
2035 | 7 | 23 | 4 | 1550 | 1012 | 1648 | 503 | 820 | 1274 | 1006 | 296 | 628 | 6759 | 2115 | 2035 | 7 | 23 | 4 | 0 | 0 | 0 | 0 | 0 | 0 | 0 | 0 | 0 | 0 | 0
2035 | 7 | 23 | 5 | 1604 | 1047 | 1705 | 521 | 849 | 1318 | 1032 | 304 | 644 | 6904 | 2139 | 2035 | 7 | 23 | 5 | 0.3 | 0.4 | 0.6 | 0.1 | 0.5 | 0.6 | 0.4 | 0.1 | 0.1 | 0.3 | 0.6
2035 | 7 | 23 | 6 | 1717 | 1121 | 1825 | 557 | 908 | 1451 | 1125 | 331 | 702 | 7422 | 2272 | 2035 | 7 | 23 | 6 | 18.5 | 22.9 | 40.1 | 3.7 | 28.3 | 38.1 | 26 | 3.4 | 4 | 19.4 | 34.7
2035 | 7 | 23 | 7 | 1931 | 1261 | 2052 | 626 | 1021 | 1607 | 1243 | 366 | 776 | 8085 | 2618 | 2035 | 7 | 23 | 7 | 76.4 | 94.4 | 165.4 | 15.3 | 116.7 | 157.3 | 107.3 | 14.3 | 16.9 | 80.2 | 143.2
2035 | 7 | 23 | 8 | 2246 | 1467 | 2388 | 729 | 1188 | 1914 | 1495 | 440 | 933 | 8805 | 3209 | 2035 | 7 | 23 | 8 | 157.6 | 194.8 | 341.6 | 31.5 | 241.1 | 324.8 | 221.4 | 29.5 | 34.8 | 165.5 | 295.7
2035 | 7 | 23 | 9 | 2470 | 1613 | 2625 | 801 | 1306 | 2182 | 1711 | 504 | 1068 | 9359 | 3715 | 2035 | 7 | 23 | 9 | 229.3 | 283.4 | 496.8 | 45.8 | 350.6 | 472.4 | 322.1 | 42.8 | 50.5 | 240.8 | 430
2035 | 7 | 23 | 10 | 2573 | 1680 | 2735 | 835 | 1361 | 2373 | 1809 | 533 | 1129 | 9590 | 4048 | 2035 | 7 | 23 | 10 | 285.4 | 352.8 | 618.5 | 57.1 | 436.5 | 588.1 | 400.9 | 53.3 | 62.9 | 299.7 | 535.4
2035 | 7 | 23 | 11 | 2553 | 1667 | 2714 | 828 | 1350 | 2393 | 1813 | 534 | 1132 | 9742 | 4156 | 2035 | 7 | 23 | 11 | 376.6 | 465.4 | 816 | 75.3 | 575.9 | 775.9 | 529 | 70.3 | 83 | 395.5 | 706.4
2035 | 7 | 23 | 12 | 2491 | 1626 | 2647 | 808 | 1317 | 2373 | 1769 | 521 | 1104 | 9711 | 4125 | 2035 | 7 | 23 | 12 | 442.8 | 547.2 | 959.5 | 88.5 | 677.1 | 912.3 | 622 | 82.7 | 97.6 | 465 | 830.6
2035 | 7 | 23 | 13 | 2597 | 1696 | 2761 | 843 | 1374 | 2491 | 1881 | 554 | 1174 | 9926 | 4360 | 2035 | 7 | 23 | 13 | 475.4 | 587.4 | 1029.9 | 95.1 | 726.8 | 979.4 | 667.7 | 88.8 | 104.8 | 499.2 | 891.6
2035 | 7 | 23 | 14 | 2636 | 1721 | 2802 | 855 | 1394 | 2530 | 1926 | 567 | 1202 | 10018 | 4451 | 2035 | 7 | 23 | 14 | 459.4 | 567.8 | 995.4 | 91.9 | 702.5 | 946.5 | 645.3 | 85.8 | 101.3 | 482.5 | 861.8
2035 | 7 | 23 | 15 | 2618 | 1709 | 2783 | 849 | 1385 | 2552 | 1926 | 567 | 1202 | 10068 | 4417 | 2035 | 7 | 23 | 15 | 380.2 | 469.9 | 823.8 | 76.1 | 581.4 | 783.3 | 534 | 71 | 83.8 | 399.3 | 713.2
2035 | 7 | 23 | 16 | 2686 | 1754 | 2855 | 872 | 1421 | 2642 | 2007 | 591 | 1253 | 10248 | 4551 | 2035 | 7 | 23 | 16 | 290.4 | 359 | 629.4 | 58.1 | 444.1 | 598.4 | 408 | 54.3 | 64 | 305.1 | 544.9
2035 | 7 | 23 | 17 | 2725 | 1779 | 2896 | 884 | 1441 | 2629 | 2045 | 602 | 1277 | 10285 | 4599 | 2035 | 7 | 23 | 17 | 211.3 | 261.1 | 457.7 | 42.2 | 323.1 | 435.3 | 296.7 | 39.5 | 46.5 | 221.9 | 396.3
2035 | 7 | 23 | 18 | 2771 | 1809 | 2945 | 899 | 1465 | 2603 | 2052 | 605 | 1281 | 10100 | 4603 | 2035 | 7 | 23 | 18 | 130.2 | 160.9 | 282.2 | 26 | 199.2 | 268.3 | 183 | 24.3 | 28.7 | 136.8 | 244.3
2035 | 7 | 23 | 19 | 2759 | 1801 | 2932 | 895 | 1459 | 2486 | 2013 | 593 | 1257 | 9855 | 4475 | 2035 | 7 | 23 | 19 | 46.9 | 57.9 | 101.5 | 9.4 | 71.6 | 96.6 | 65.8 | 8.8 | 10.4 | 49.2 | 87.9
2035 | 7 | 23 | 20 | 2617 | 1709 | 2782 | 849 | 1384 | 2349 | 1890 | 557 | 1180 | 9495 | 4190 | 2035 | 7 | 23 | 20 | 2.9 | 3.6 | 6.4 | 0.6 | 4.5 | 6.1 | 4.1 | 0.5 | 0.6 | 3 | 5.5
2035 | 7 | 23 | 21 | 2459 | 1605 | 2613 | 798 | 1300 | 2177 | 1697 | 500 | 1059 | 9199 | 3865 | 2035 | 7 | 23 | 21 | 0 | 0 | 0 | 0 | 0 | 0 | 0 | 0 | 0 | 0 | 0
2035 | 7 | 23 | 22 | 2267 | 1480 | 2410 | 736 | 1199 | 1969 | 1517 | 447 | 947 | 8831 | 3490 | 2035 | 7 | 23 | 22 | 0 | 0 | 0 | 0 | 0 | 0 | 0 | 0 | 0 | 0 | 0
2035 | 7 | 23 | 23 | 2064 | 1347 | 2193 | 670 | 1091 | 1763 | 1354 | 399 | 845 | 8331 | 3116 | 2035 | 7 | 23 | 23 | 0 | 0 | 0 | 0 | 0 | 0 | 0 | 0 | 0 | 0 | 0
2035 | 7 | 23 | 24 | 1899 | 1240 | 2018 | 616 | 1004 | 1618 | 1199 | 353 | 749 | 7750 | 2755 | 2035 | 7 | 23 | 24 | 0 | 0 | 0 | 0 | 0 | 0 | 0 | 0 | 0 | 0 | 0
2035 | 7 | 24 | 1 | 1739 | 1135 | 1848 | 564 | 920 | 1660 | 1238 | 365 | 773 | 7462 | 2485 | 2035 | 7 | 24 | 1 | 0 | 0 | 0 | 0 | 0 | 0 | 0 | 0 | 0 | 0 | 0
2035 | 7 | 24 | 2 | 1666 | 1088 | 1771 | 541 | 881 | 1592 | 1157 | 341 | 722 | 7145 | 2322 | 2035 | 7 | 24 | 2 | 0 | 0 | 0 | 0 | 0 | 0 | 0 | 0 | 0 | 0 | 0
2035 | 7 | 24 | 3 | 1598 | 1043 | 1699 | 519 | 845 | 1526 | 1096 | 323 | 684 | 6978 | 2202 | 2035 | 7 | 24 | 3 | 0 | 0 | 0 | 0 | 0 | 0 | 0 | 0 | 0 | 0 | 0
2035 | 7 | 24 | 4 | 1579 | 1031 | 1678 | 512 | 835 | 1507 | 1072 | 316 | 669 | 6966 | 2165 | 2035 | 7 | 24 | 4 | 0 | 0 | 0 | 0 | 0 | 0 | 0 | 0 | 0 | 0 | 0
2035 | 7 | 24 | 5 | 1625 | 1061 | 1727 | 527 | 860 | 1529 | 1102 | 325 | 688 | 7106 | 2197 | 2035 | 7 | 24 | 5 | 0.2 | 0.2 | 0.4 | 0.1 | 0.3 | 0.4 | 0.3 | 0.1 | 0.1 | 0.2 | 0.3
2035 | 7 | 24 | 6 | 1733 | 1132 | 1842 | 562 | 917 | 1643 | 1176 | 346 | 734 | 7509 | 2372 | 2035 | 7 | 24 | 6 | 23.9 | 29.6 | 51.8 | 4.8 | 36.5 | 49.2 | 33.6 | 4.5 | 5.3 | 25.1 | 44.8
2035 | 7 | 24 | 7 | 1951 | 1274 | 2074 | 633 | 1032 | 1852 | 1325 | 390 | 827 | 8173 | 2742 | 2035 | 7 | 24 | 7 | 100.2 | 123.8 | 217 | 20 | 153.2 | 206.4 | 140.7 | 18.7 | 22.1 | 105.2 | 187.9
2035 | 7 | 24 | 8 | 2278 | 1488 | 2422 | 739 | 1205 | 2186 | 1580 | 465 | 986 | 8994 | 3364 | 2035 | 7 | 24 | 8 | 202 | 249.7 | 437.8 | 40.4 | 308.9 | 416.3 | 283.8 | 37.8 | 44.6 | 212.2 | 379
2035 | 7 | 24 | 9 | 2541 | 1659 | 2701 | 825 | 1344 | 2441 | 1731 | 510 | 1081 | 9711 | 3908 | 2035 | 7 | 24 | 9 | 304.7 | 376.7 | 660.4 | 60.9 | 466 | 628 | 428.1 | 57 | 67.2 | 320.1 | 571.7
2035 | 7 | 24 | 10 | 2690 | 1756 | 2859 | 873 | 1423 | 2576 | 1841 | 542 | 1149 | 10103 | 4254 | 2035 | 7 | 24 | 10 | 396.8 | 490.4 | 859.8 | 79.4 | 606.7 | 817.5 | 557.3 | 74.1 | 87.5 | 416.7 | 744.3
2035 | 7 | 24 | 11 | 2690 | 1756 | 2859 | 873 | 1422 | 2576 | 1870 | 551 | 1168 | 10328 | 4366 | 2035 | 7 | 24 | 11 | 477 | 589.5 | 1033.7 | 95.4 | 729.5 | 982.8 | 670.1 | 89.1 | 105.2 | 501 | 894.9
2035 | 7 | 24 | 12 | 2622 | 1712 | 2787 | 851 | 1387 | 2507 | 1858 | 547 | 1160 | 10397 | 4323 | 2035 | 7 | 24 | 12 | 508.7 | 628.6 | 1102.1 | 101.7 | 777.8 | 1048 | 714.5 | 95 | 112.2 | 534.1 | 954.1
2035 | 7 | 24 | 13 | 2744 | 1792 | 2917 | 890 | 1451 | 2603 | 2009 | 592 | 1254 | 10643 | 4534 | 2035 | 7 | 24 | 13 | 499.5 | 617.4 | 1082.4 | 99.9 | 763.8 | 1029.2 | 701.7 | 93.3 | 110.1 | 524.6 | 937
2035 | 7 | 24 | 14 | 2777 | 1813 | 2952 | 901 | 1469 | 2582 | 2096 | 618 | 1309 | 10736 | 4603 | 2035 | 7 | 24 | 14 | 448 | 553.7 | 970.7 | 89.6 | 685 | 923.1 | 629.3 | 83.7 | 98.8 | 470.5 | 840.4
2035 | 7 | 24 | 15 | 2753 | 1797 | 2926 | 893 | 1456 | 2479 | 2100 | 619 | 1311 | 10759 | 4603 | 2035 | 7 | 24 | 15 | 349.9 | 432.4 | 758.3 | 70 | 535.1 | 721 | 491.5 | 65.4 | 77.1 | 367.5 | 656.4
2035 | 7 | 24 | 16 | 2819 | 1841 | 2997 | 915 | 1491 | 2497 | 2151 | 633 | 1343 | 10809 | 4719 | 2035 | 7 | 24 | 16 | 280 | 346.1 | 606.7 | 56 | 428.2 | 576.9 | 393.4 | 52.3 | 61.7 | 294.1 | 525.3
2035 | 7 | 24 | 17 | 2851 | 1861 | 3030 | 925 | 1508 | 2536 | 2143 | 631 | 1338 | 10780 | 4756 | 2035 | 7 | 24 | 17 | 219.3 | 271.1 | 475.2 | 43.9 | 335.4 | 451.9 | 308.1 | 41 | 48.3 | 230.3 | 411.4
2035 | 7 | 24 | 18 | 2883 | 1883 | 3065 | 936 | 1525 | 2578 | 2125 | 626 | 1326 | 10693 | 4744 | 2035 | 7 | 24 | 18 | 121.7 | 150.4 | 263.7 | 24.3 | 186.1 | 250.7 | 171 | 22.8 | 26.8 | 127.8 | 228.3
2035 | 7 | 24 | 19 | 2869 | 1873 | 3050 | 931 | 1518 | 2576 | 2089 | 615 | 1304 | 10470 | 4627 | 2035 | 7 | 24 | 19 | 41.9 | 51.7 | 90.6 | 8.4 | 64 | 86.2 | 58.8 | 7.8 | 9.3 | 44 | 78.5
2035 | 7 | 24 | 20 | 2710 | 1769 | 2880 | 879 | 1433 | 2467 | 1951 | 575 | 1218 | 10103 | 4373 | 2035 | 7 | 24 | 20 | 2.4 | 2.9 | 5.1 | 0.5 | 3.6 | 4.9 | 3.4 | 0.4 | 0.5 | 2.5 | 4.5
2035 | 7 | 24 | 21 | 2548 | 1664 | 2708 | 827 | 1348 | 2274 | 1773 | 522 | 1107 | 9766 | 4054 | 2035 | 7 | 24 | 21 | 0 | 0 | 0 | 0 | 0 | 0 | 0 | 0 | 0 | 0 | 0
2035 | 7 | 24 | 22 | 2340 | 1528 | 2487 | 759 | 1237 | 2087 | 1621 | 477 | 1012 | 9223 | 3655 | 2035 | 7 | 24 | 22 | 0 | 0 | 0 | 0 | 0 | 0 | 0 | 0 | 0 | 0 | 0
2035 | 7 | 24 | 23 | 2124 | 1387 | 2258 | 689 | 1123 | 1892 | 1470 | 433 | 918 | 8649 | 3254 | 2035 | 7 | 24 | 23 | 0 | 0 | 0 | 0 | 0 | 0 | 0 | 0 | 0 | 0 | 0
2035 | 7 | 24 | 24 | 1936 | 1264 | 2057 | 628 | 1024 | 1712 | 1316 | 388 | 822 | 8073 | 2885 | 2035 | 7 | 24 | 24 | 0 | 0 | 0 | 0 | 0 | 0 | 0 | 0 | 0 | 0 | 0
2035 | 7 | 25 | 1 | 1820 | 1188 | 1935 | 591 | 963 | 1683 | 1085 | 319 | 677 | 7153 | 2363 | 2035 | 7 | 25 | 1 | 0 | 0 | 0 | 0 | 0 | 0 | 0 | 0 | 0 | 0 | 0
2035 | 7 | 25 | 2 | 1755 | 1146 | 1865 | 569 | 928 | 1608 | 1023 | 301 | 638 | 6860 | 2202 | 2035 | 7 | 25 | 2 | 0 | 0 | 0 | 0 | 0 | 0 | 0 | 0 | 0 | 0 | 0
2035 | 7 | 25 | 3 | 1693 | 1105 | 1799 | 549 | 895 | 1548 | 970 | 286 | 605 | 6665 | 2088 | 2035 | 7 | 25 | 3 | 0 | 0 | 0 | 0 | 0 | 0 | 0 | 0 | 0 | 0 | 0
2035 | 7 | 25 | 4 | 1685 | 1100 | 1791 | 547 | 891 | 1522 | 945 | 278 | 590 | 6600 | 2053 | 2035 | 7 | 25 | 4 | 0 | 0 | 0 | 0 | 0 | 0 | 0 | 0 | 0 | 0 | 0
2035 | 7 | 25 | 5 | 1731 | 1130 | 1840 | 562 | 916 | 1546 | 962 | 283 | 600 | 6741 | 2094 | 2035 | 7 | 25 | 5 | 0.2 | 0.2 | 0.4 | 0.1 | 0.3 | 0.4 | 0.3 | 0.1 | 0.1 | 0.2 | 0.3
2035 | 7 | 25 | 6 | 1846 | 1205 | 1962 | 599 | 976 | 1661 | 1022 | 301 | 638 | 7213 | 2215 | 2035 | 7 | 25 | 6 | 21.9 | 27.1 | 47.5 | 4.4 | 33.5 | 45.2 | 30.8 | 4.1 | 4.8 | 23 | 41.1
2035 | 7 | 25 | 7 | 2035 | 1329 | 2163 | 660 | 1076 | 1873 | 1167 | 344 | 729 | 7937 | 2555 | 2035 | 7 | 25 | 7 | 91.1 | 112.5 | 197.3 | 18.2 | 139.2 | 187.6 | 127.9 | 17 | 20.1 | 95.6 | 170.8
2035 | 7 | 25 | 8 | 2365 | 1544 | 2514 | 767 | 1251 | 2169 | 1443 | 425 | 901 | 8756 | 3133 | 2035 | 7 | 25 | 8 | 181.2 | 223.9 | 392.6 | 36.2 | 277.1 | 373.2 | 254.5 | 33.9 | 40 | 190.3 | 339.9
2035 | 7 | 25 | 9 | 2621 | 1711 | 2786 | 850 | 1386 | 2365 | 1675 | 493 | 1046 | 9442 | 3648 | 2035 | 7 | 25 | 9 | 257.3 | 318 | 557.7 | 51.5 | 393.5 | 530.2 | 361.5 | 48.1 | 56.8 | 270.3 | 482.7
2035 | 7 | 25 | 10 | 2737 | 1787 | 2909 | 888 | 1447 | 2448 | 1806 | 532 | 1128 | 9808 | 3948 | 2035 | 7 | 25 | 10 | 314.4 | 388.5 | 681.1 | 62.9 | 480.7 | 647.7 | 441.6 | 58.8 | 69.3 | 330.1 | 589.7
2035 | 7 | 25 | 11 | 2694 | 1759 | 2863 | 874 | 1425 | 2409 | 1815 | 535 | 1133 | 9943 | 4021 | 2035 | 7 | 25 | 11 | 378.8 | 468.1 | 820.7 | 75.8 | 579.2 | 780.3 | 532.1 | 70.7 | 83.5 | 397.8 | 710.5
2035 | 7 | 25 | 12 | 2585 | 1688 | 2747 | 839 | 1367 | 2333 | 1768 | 521 | 1104 | 9870 | 3917 | 2035 | 7 | 25 | 12 | 409.8 | 506.4 | 887.9 | 81.9 | 626.6 | 844.3 | 575.6 | 76.6 | 90.4 | 430.4 | 768.7
2035 | 7 | 25 | 13 | 2662 | 1738 | 2829 | 864 | 1408 | 2431 | 1881 | 554 | 1174 | 10055 | 4068 | 2035 | 7 | 25 | 13 | 411.7 | 508.8 | 892 | 82.3 | 629.5 | 848.2 | 578.3 | 76.9 | 90.8 | 432.3 | 772.3
2035 | 7 | 25 | 14 | 2673 | 1745 | 2841 | 867 | 1414 | 2472 | 1917 | 565 | 1197 | 10138 | 4109 | 2035 | 7 | 25 | 14 | 386.4 | 477.6 | 837.3 | 77.3 | 591 | 796.2 | 542.8 | 72.2 | 85.2 | 405.9 | 724.9
2035 | 7 | 25 | 15 | 2612 | 1705 | 2776 | 847 | 1381 | 2467 | 1885 | 555 | 1177 | 10209 | 4109 | 2035 | 7 | 25 | 15 | 325.7 | 402.4 | 705.6 | 65.1 | 497.9 | 670.9 | 457.4 | 60.9 | 71.8 | 342 | 610.8
2035 | 7 | 25 | 16 | 2676 | 1747 | 2844 | 868 | 1415 | 2545 | 1951 | 575 | 1218 | 10356 | 4303 | 2035 | 7 | 25 | 16 | 261.5 | 323.1 | 566.4 | 52.3 | 399.7 | 538.6 | 367.2 | 48.9 | 57.7 | 274.6 | 490.4
2035 | 7 | 25 | 17 | 2715 | 1773 | 2886 | 881 | 1436 | 2572 | 1991 | 586 | 1243 | 10404 | 4435 | 2035 | 7 | 25 | 17 | 192.7 | 238.1 | 417.4 | 38.6 | 294.6 | 397 | 270.6 | 36 | 42.5 | 202.3 | 361.4
2035 | 7 | 25 | 18 | 2766 | 1806 | 2940 | 897 | 1463 | 2604 | 2019 | 595 | 1260 | 10213 | 4506 | 2035 | 7 | 25 | 18 | 104.9 | 129.6 | 227.3 | 21 | 160.4 | 216.1 | 147.4 | 19.6 | 23.1 | 110.2 | 196.8
2035 | 7 | 25 | 19 | 2757 | 1800 | 2930 | 895 | 1458 | 2605 | 1999 | 589 | 1248 | 9972 | 4416 | 2035 | 7 | 25 | 19 | 33.8 | 41.7 | 73.1 | 6.8 | 51.6 | 69.6 | 47.4 | 6.3 | 7.5 | 35.5 | 63.4
2035 | 7 | 25 | 20 | 2595 | 1694 | 2758 | 842 | 1372 | 2453 | 1888 | 556 | 1179 | 9688 | 4237 | 2035 | 7 | 25 | 20 | 1.5 | 1.9 | 3.3 | 0.3 | 2.3 | 3.1 | 2.1 | 0.3 | 0.3 | 1.6 | 2.8
2035 | 7 | 25 | 21 | 2439 | 1593 | 2593 | 791 | 1290 | 2234 | 1690 | 498 | 1055 | 9418 | 3881 | 2035 | 7 | 25 | 21 | 0 | 0 | 0 | 0 | 0 | 0 | 0 | 0 | 0 | 0 | 0
2035 | 7 | 25 | 22 | 2250 | 1469 | 2392 | 730 | 1190 | 1992 | 1531 | 451 | 956 | 9041 | 3474 | 2035 | 7 | 25 | 22 | 0 | 0 | 0 | 0 | 0 | 0 | 0 | 0 | 0 | 0 | 0
2035 | 7 | 25 | 23 | 2053 | 1341 | 2182 | 666 | 1086 | 1774 | 1385 | 408 | 865 | 8532 | 3079 | 2035 | 7 | 25 | 23 | 0 | 0 | 0 | 0 | 0 | 0 | 0 | 0 | 0 | 0 | 0
2035 | 7 | 25 | 24 | 1894 | 1237 | 2013 | 615 | 1002 | 1582 | 1245 | 367 | 777 | 7967 | 2719 | 2035 | 7 | 25 | 24 | 0 | 0 | 0 | 0 | 0 | 0 | 0 | 0 | 0 | 0 | 0
2035 | 7 | 26 | 1 | 1895 | 1237 | 2014 | 615 | 1002 | 1460 | 1327 | 391 | 828 | 7494 | 2495 | 2035 | 7 | 26 | 1 | 0 | 0 | 0 | 0 | 0 | 0 | 0 | 0 | 0 | 0 | 0
2035 | 7 | 26 | 2 | 1814 | 1184 | 1928 | 588 | 959 | 1382 | 1241 | 366 | 775 | 7225 | 2329 | 2035 | 7 | 26 | 2 | 0 | 0 | 0 | 0 | 0 | 0 | 0 | 0 | 0 | 0 | 0
2035 | 7 | 26 | 3 | 1752 | 1144 | 1863 | 569 | 927 | 1325 | 1164 | 343 | 727 | 7040 | 2188 | 2035 | 7 | 26 | 3 | 0 | 0 | 0 | 0 | 0 | 0 | 0 | 0 | 0 | 0 | 0
2035 | 7 | 26 | 4 | 1734 | 1132 | 1843 | 563 | 917 | 1311 | 1131 | 333 | 706 | 7018 | 2131 | 2035 | 7 | 26 | 4 | 0 | 0 | 0 | 0 | 0 | 0 | 0 | 0 | 0 | 0 | 0
2035 | 7 | 26 | 5 | 1789 | 1168 | 1902 | 581 | 946 | 1353 | 1147 | 338 | 716 | 7154 | 2148 | 2035 | 7 | 26 | 5 | 0.1 | 0.2 | 0.2 | 0 | 0.2 | 0.2 | 0.1 | 0 | 0 | 0.1 | 0.2
2035 | 7 | 26 | 6 | 1906 | 1244 | 2025 | 618 | 1008 | 1450 | 1209 | 356 | 755 | 7623 | 2283 | 2035 | 7 | 26 | 6 | 14.6 | 18.1 | 31.7 | 2.9 | 22.4 | 30.1 | 20.5 | 2.7 | 3.2 | 15.3 | 27.4
2035 | 7 | 26 | 7 | 2076 | 1355 | 2206 | 673 | 1098 | 1671 | 1343 | 396 | 838 | 8299 | 2632 | 2035 | 7 | 26 | 7 | 58.9 | 72.8 | 127.6 | 11.8 | 90.1 | 121.4 | 82.7 | 11 | 13 | 61.8 | 110.5
2035 | 7 | 26 | 8 | 2386 | 1558 | 2536 | 774 | 1262 | 2002 | 1616 | 476 | 1009 | 9071 | 3225 | 2035 | 7 | 26 | 8 | 125.7 | 155.3 | 272.3 | 25.1 | 192.2 | 259 | 176.5 | 23.5 | 27.7 | 132 | 235.7
2035 | 7 | 26 | 9 | 2602 | 1699 | 2766 | 844 | 1376 | 2261 | 1830 | 539 | 1143 | 9656 | 3732 | 2035 | 7 | 26 | 9 | 207.1 | 255.9 | 448.7 | 41.4 | 316.7 | 426.6 | 290.9 | 38.7 | 45.7 | 217.5 | 388.4
2035 | 7 | 26 | 10 | 2706 | 1767 | 2876 | 878 | 1431 | 2410 | 1939 | 571 | 1211 | 9961 | 4067 | 2035 | 7 | 26 | 10 | 270.7 | 334.6 | 586.6 | 54.2 | 414 | 557.8 | 380.3 | 50.6 | 59.7 | 284.3 | 507.8
2035 | 7 | 26 | 11 | 2682 | 1751 | 2850 | 870 | 1418 | 2420 | 1941 | 572 | 1212 | 10083 | 4178 | 2035 | 7 | 26 | 11 | 339.4 | 419.5 | 735.4 | 67.9 | 519 | 699.2 | 476.7 | 63.4 | 74.8 | 356.4 | 636.6
2035 | 7 | 26 | 12 | 2607 | 1702 | 2771 | 846 | 1379 | 2373 | 1863 | 549 | 1163 | 9966 | 4142 | 2035 | 7 | 26 | 12 | 373.4 | 461.4 | 809 | 74.6 | 570.9 | 769.2 | 524.4 | 69.8 | 82.3 | 392.1 | 700.3
2035 | 7 | 26 | 13 | 2700 | 1763 | 2870 | 876 | 1428 | 2478 | 1920 | 566 | 1199 | 9980 | 4368 | 2035 | 7 | 26 | 13 | 334.3 | 413.2 | 724.4 | 66.8 | 511.1 | 688.7 | 469.5 | 62.5 | 73.7 | 351.1 | 627
2035 | 7 | 26 | 14 | 2709 | 1769 | 2879 | 879 | 1433 | 2511 | 1923 | 566 | 1201 | 9868 | 4453 | 2035 | 7 | 26 | 14 | 298.4 | 368.8 | 646.6 | 59.7 | 456.3 | 614.9 | 419.2 | 55.7 | 65.8 | 313.4 | 559.8
2035 | 7 | 26 | 15 | 2672 | 1744 | 2840 | 867 | 1413 | 2469 | 1877 | 553 | 1172 | 9846 | 4396 | 2035 | 7 | 26 | 15 | 257 | 317.7 | 557 | 51.4 | 393.1 | 529.6 | 361.1 | 48.1 | 56.7 | 270 | 482.2
2035 | 7 | 26 | 16 | 2723 | 1778 | 2894 | 884 | 1440 | 2512 | 1921 | 566 | 1199 | 9950 | 4507 | 2035 | 7 | 26 | 16 | 197.2 | 243.8 | 427.3 | 39.5 | 301.6 | 406.3 | 277 | 36.9 | 43.5 | 207.1 | 369.9
2035 | 7 | 26 | 17 | 2711 | 1770 | 2881 | 880 | 1434 | 2519 | 1921 | 566 | 1200 | 9982 | 4534 | 2035 | 7 | 26 | 17 | 112.1 | 138.6 | 242.9 | 22.4 | 171.4 | 231 | 157.5 | 21 | 24.7 | 117.8 | 210.3
2035 | 7 | 26 | 18 | 2714 | 1772 | 2885 | 881 | 1436 | 2571 | 1920 | 566 | 1199 | 9851 | 4548 | 2035 | 7 | 26 | 18 | 58.5 | 72.3 | 126.8 | 11.7 | 89.5 | 120.6 | 82.2 | 11 | 12.9 | 61.5 | 109.8
2035 | 7 | 26 | 19 | 2693 | 1758 | 2863 | 874 | 1424 | 2540 | 1889 | 556 | 1179 | 9754 | 4432 | 2035 | 7 | 26 | 19 | 26.9 | 33.2 | 58.1 | 5.4 | 41 | 55.3 | 37.7 | 5 | 5.9 | 28.2 | 50.3
2035 | 7 | 26 | 20 | 2587 | 1689 | 2750 | 839 | 1368 | 2403 | 1773 | 522 | 1107 | 9532 | 4157 | 2035 | 7 | 26 | 20 | 1.4 | 1.7 | 3.1 | 0.3 | 2.2 | 3 | 2 | 0.3 | 0.3 | 1.5 | 2.7
2035 | 7 | 26 | 21 | 2416 | 1578 | 2568 | 784 | 1278 | 2220 | 1579 | 465 | 986 | 9178 | 3837 | 2035 | 7 | 26 | 21 | 0 | 0 | 0 | 0 | 0 | 0 | 0 | 0 | 0 | 0 | 0
2035 | 7 | 26 | 22 | 2236 | 1460 | 2377 | 726 | 1183 | 2000 | 1424 | 419 | 889 | 8599 | 3466 | 2035 | 7 | 26 | 22 | 0 | 0 | 0 | 0 | 0 | 0 | 0 | 0 | 0 | 0 | 0
2035 | 7 | 26 | 23 | 2023 | 1321 | 2150 | 656 | 1070 | 1795 | 1282 | 378 | 800 | 7837 | 3096 | 2035 | 7 | 26 | 23 | 0 | 0 | 0 | 0 | 0 | 0 | 0 | 0 | 0 | 0 | 0
2035 | 7 | 26 | 24 | 1850 | 1208 | 1966 | 600 | 978 | 1596 | 1136 | 335 | 709 | 7343 | 2736 | 2035 | 7 | 26 | 24 | 0 | 0 | 0 | 0 | 0 | 0 | 0 | 0 | 0 | 0 | 0
2035 | 7 | 27 | 1 | 1739 | 1135 | 1848 | 564 | 920 | 1476 | 1311 | 386 | 819 | 7624 | 2853 | 2035 | 7 | 27 | 1 | 0 | 0 | 0 | 0 | 0 | 0 | 0 | 0 | 0 | 0 | 0
2035 | 7 | 27 | 2 | 1674 | 1093 | 1780 | 543 | 886 | 1411 | 1229 | 362 | 767 | 7326 | 2705 | 2035 | 7 | 27 | 2 | 0 | 0 | 0 | 0 | 0 | 0 | 0 | 0 | 0 | 0 | 0
2035 | 7 | 27 | 3 | 1617 | 1056 | 1719 | 525 | 855 | 1348 | 1154 | 340 | 721 | 7093 | 2601 | 2035 | 7 | 27 | 3 | 0 | 0 | 0 | 0 | 0 | 0 | 0 | 0 | 0 | 0 | 0
2035 | 7 | 27 | 4 | 1600 | 1045 | 1701 | 519 | 846 | 1341 | 1124 | 331 | 702 | 6966 | 2568 | 2035 | 7 | 27 | 4 | 0 | 0 | 0 | 0 | 0 | 0 | 0 | 0 | 0 | 0 | 0
2035 | 7 | 27 | 5 | 1649 | 1077 | 1753 | 535 | 872 | 1384 | 1143 | 337 | 714 | 7028 | 2619 | 2035 | 7 | 27 | 5 | 0.1 | 0.2 | 0.2 | 0 | 0.2 | 0.2 | 0.1 | 0 | 0 | 0.1 | 0.2
2035 | 7 | 27 | 6 | 1760 | 1149 | 1871 | 571 | 931 | 1495 | 1197 | 352 | 747 | 7401 | 2760 | 2035 | 7 | 27 | 6 | 21.2 | 26.3 | 46.1 | 4.3 | 32.5 | 43.8 | 29.8 | 4 | 4.7 | 22.3 | 39.9
2035 | 7 | 27 | 7 | 1968 | 1285 | 2092 | 639 | 1041 | 1686 | 1322 | 389 | 825 | 7992 | 3073 | 2035 | 7 | 27 | 7 | 90.5 | 111.9 | 196.1 | 18.1 | 138.3 | 186.4 | 127.1 | 16.9 | 19.9 | 95.1 | 169.8
2035 | 7 | 27 | 8 | 2278 | 1487 | 2421 | 739 | 1205 | 1992 | 1587 | 467 | 991 | 8716 | 3652 | 2035 | 7 | 27 | 8 | 180.4 | 223 | 391 | 36.1 | 275.9 | 371.8 | 253.4 | 33.7 | 39.8 | 189.5 | 338.4
2035 | 7 | 27 | 9 | 2504 | 1635 | 2661 | 812 | 1324 | 2209 | 1794 | 528 | 1120 | 9235 | 4148 | 2035 | 7 | 27 | 9 | 273.5 | 338 | 592.5 | 54.7 | 418.2 | 563.4 | 384.1 | 51.1 | 60.3 | 287.2 | 513
2035 | 7 | 27 | 10 | 2621 | 1711 | 2786 | 850 | 1386 | 2280 | 1897 | 559 | 1184 | 9467 | 4361 | 2035 | 7 | 27 | 10 | 363.9 | 449.8 | 788.7 | 72.8 | 556.5 | 749.9 | 511.3 | 68 | 80.2 | 382.2 | 682.8
2035 | 7 | 27 | 11 | 2587 | 1689 | 2750 | 839 | 1368 | 2216 | 1891 | 557 | 1181 | 9442 | 4365 | 2035 | 7 | 27 | 11 | 425.5 | 525.9 | 922 | 85.1 | 650.7 | 876.7 | 597.7 | 79.5 | 93.8 | 446.9 | 798.3
2035 | 7 | 27 | 12 | 2490 | 1626 | 2646 | 808 | 1317 | 2121 | 1819 | 536 | 1136 | 9354 | 4149 | 2035 | 7 | 27 | 12 | 457.4 | 565.3 | 991.1 | 91.5 | 699.5 | 942.4 | 642.5 | 85.5 | 100.8 | 480.4 | 858
2035 | 7 | 27 | 13 | 2568 | 1677 | 2729 | 833 | 1358 | 2161 | 1884 | 555 | 1176 | 9539 | 4100 | 2035 | 7 | 27 | 13 | 461.5 | 570.3 | 999.9 | 92.3 | 705.7 | 950.8 | 648.3 | 86.2 | 101.7 | 484.7 | 865.7
2035 | 7 | 27 | 14 | 2551 | 1666 | 2712 | 828 | 1349 | 2246 | 1894 | 558 | 1182 | 9610 | 3977 | 2035 | 7 | 27 | 14 | 404.4 | 499.7 | 876.2 | 80.9 | 618.3 | 833.1 | 568 | 75.5 | 89.1 | 424.7 | 758.5
2035 | 7 | 27 | 15 | 2477 | 1617 | 2633 | 804 | 1310 | 2287 | 1856 | 547 | 1159 | 9568 | 3977 | 2035 | 7 | 27 | 15 | 332.7 | 411.3 | 721.1 | 66.5 | 508.8 | 685.6 | 467.4 | 62.2 | 73.4 | 349.5 | 624.2
2035 | 7 | 27 | 16 | 2520 | 1645 | 2678 | 818 | 1333 | 2380 | 1908 | 562 | 1191 | 9686 | 4211 | 2035 | 7 | 27 | 16 | 276.2 | 341.3 | 598.3 | 55.2 | 422.2 | 568.9 | 387.9 | 51.6 | 60.9 | 290 | 518
2035 | 7 | 27 | 17 | 2544 | 1661 | 2704 | 826 | 1346 | 2401 | 1917 | 565 | 1197 | 9752 | 4357 | 2035 | 7 | 27 | 17 | 209.2 | 258.6 | 453.4 | 41.9 | 320 | 431.1 | 294 | 39.1 | 46.1 | 219.8 | 392.5
2035 | 7 | 27 | 18 | 2597 | 1695 | 2760 | 843 | 1373 | 2478 | 1916 | 564 | 1196 | 9534 | 4456 | 2035 | 7 | 27 | 18 | 119.4 | 147.5 | 258.5 | 23.9 | 182.5 | 245.9 | 167.6 | 22.3 | 26.3 | 125.3 | 223.8
2035 | 7 | 27 | 19 | 2605 | 1701 | 2769 | 845 | 1378 | 2523 | 1885 | 555 | 1177 | 9328 | 4463 | 2035 | 7 | 27 | 19 | 41.5 | 51.2 | 89.8 | 8.3 | 63.4 | 85.4 | 58.2 | 7.7 | 9.1 | 43.5 | 77.8
2035 | 7 | 27 | 20 | 2501 | 1633 | 2658 | 811 | 1323 | 2446 | 1770 | 521 | 1105 | 8972 | 4338 | 2035 | 7 | 27 | 20 | 1.7 | 2.1 | 3.7 | 0.4 | 2.6 | 3.5 | 2.4 | 0.3 | 0.3 | 1.8 | 3.2
2035 | 7 | 27 | 21 | 2376 | 1551 | 2526 | 771 | 1257 | 2236 | 1576 | 464 | 984 | 8727 | 3975 | 2035 | 7 | 27 | 21 | 0 | 0 | 0 | 0 | 0 | 0 | 0 | 0 | 0 | 0 | 0
2035 | 7 | 27 | 22 | 2189 | 1429 | 2327 | 710 | 1158 | 2016 | 1422 | 419 | 888 | 8372 | 3645 | 2035 | 7 | 27 | 22 | 0 | 0 | 0 | 0 | 0 | 0 | 0 | 0 | 0 | 0 | 0
2035 | 7 | 27 | 23 | 1995 | 1302 | 2120 | 647 | 1055 | 1835 | 1281 | 377 | 800 | 7907 | 3322 | 2035 | 7 | 27 | 23 | 0 | 0 | 0 | 0 | 0 | 0 | 0 | 0 | 0 | 0 | 0
2035 | 7 | 27 | 24 | 1817 | 1186 | 1931 | 590 | 961 | 1673 | 1136 | 334 | 709 | 7350 | 3011 | 2035 | 7 | 27 | 24 | 0 | 0 | 0 | 0 | 0 | 0 | 0 | 0 | 0 | 0 | 0
2035 | 7 | 28 | 1 | 1684 | 1099 | 1790 | 546 | 891 | 1612 | 1131 | 333 | 706 | 7045 | 2783 | 2035 | 7 | 28 | 1 | 0 | 0 | 0 | 0 | 0 | 0 | 0 | 0 | 0 | 0 | 0
2035 | 7 | 28 | 2 | 1566 | 1022 | 1665 | 508 | 828 | 1481 | 1037 | 305 | 647 | 6746 | 2561 | 2035 | 7 | 28 | 2 | 0 | 0 | 0 | 0 | 0 | 0 | 0 | 0 | 0 | 0 | 0
2035 | 7 | 28 | 3 | 1500 | 979 | 1594 | 487 | 793 | 1407 | 980 | 289 | 612 | 6568 | 2424 | 2035 | 7 | 28 | 3 | 0 | 0 | 0 | 0 | 0 | 0 | 0 | 0 | 0 | 0 | 0
2035 | 7 | 28 | 4 | 1466 | 957 | 1558 | 476 | 775 | 1369 | 953 | 281 | 595 | 6447 | 2351 | 2035 | 7 | 28 | 4 | 0 | 0 | 0 | 0 | 0 | 0 | 0 | 0 | 0 | 0 | 0
2035 | 7 | 28 | 5 | 1474 | 962 | 1567 | 478 | 780 | 1349 | 939 | 276 | 586 | 6405 | 2298 | 2035 | 7 | 28 | 5 | 0.1 | 0.2 | 0.2 | 0 | 0.2 | 0.2 | 0.1 | 0 | 0 | 0.1 | 0.2
2035 | 7 | 28 | 6 | 1484 | 969 | 1578 | 482 | 785 | 1356 | 951 | 280 | 594 | 6435 | 2287 | 2035 | 7 | 28 | 6 | 18.9 | 23.3 | 40.9 | 3.8 | 28.9 | 38.9 | 26.5 | 3.5 | 4.2 | 19.8 | 35.4
2035 | 7 | 28 | 7 | 1593 | 1040 | 1693 | 517 | 843 | 1473 | 1027 | 302 | 641 | 6620 | 2468 | 2035 | 7 | 28 | 7 | 83.3 | 102.9 | 180.4 | 16.7 | 127.4 | 171.6 | 117 | 15.6 | 18.4 | 87.4 | 156.3
2035 | 7 | 28 | 8 | 1773 | 1157 | 1884 | 575 | 938 | 1618 | 1168 | 344 | 729 | 6957 | 2777 | 2035 | 7 | 28 | 8 | 184 | 227.4 | 398.8 | 36.8 | 281.4 | 379.1 | 258.5 | 34.4 | 40.6 | 193.2 | 345.2
2035 | 7 | 28 | 9 | 1966 | 1284 | 2090 | 638 | 1040 | 1768 | 1340 | 395 | 837 | 7379 | 3156 | 2035 | 7 | 28 | 9 | 294.1 | 363.4 | 637.2 | 58.8 | 449.7 | 605.8 | 413 | 54.9 | 64.9 | 308.8 | 551.6
2035 | 7 | 28 | 10 | 2105 | 1374 | 2237 | 683 | 1113 | 1882 | 1511 | 445 | 944 | 7846 | 3542 | 2035 | 7 | 28 | 10 | 383.3 | 473.7 | 830.6 | 76.7 | 586.2 | 789.8 | 538.4 | 71.6 | 84.5 | 402.6 | 719
2035 | 7 | 28 | 11 | 2228 | 1454 | 2368 | 723 | 1178 | 2008 | 1676 | 494 | 1046 | 8253 | 3993 | 2035 | 7 | 28 | 11 | 464.6 | 574.2 | 1006.7 | 93 | 710.5 | 957.2 | 652.6 | 86.8 | 102.4 | 488 | 871.5
2035 | 7 | 28 | 12 | 2223 | 1451 | 2363 | 721 | 1176 | 2015 | 1729 | 509 | 1079 | 8450 | 4248 | 2035 | 7 | 28 | 12 | 501 | 619.2 | 1085.7 | 100.2 | 766.1 | 1032.3 | 703.8 | 93.6 | 110.4 | 526.2 | 939.9
2035 | 7 | 28 | 13 | 2216 | 1447 | 2356 | 719 | 1172 | 2011 | 1739 | 512 | 1086 | 8553 | 4256 | 2035 | 7 | 28 | 13 | 505.6 | 624.9 | 1095.5 | 101.1 | 773.1 | 1041.7 | 710.2 | 94.5 | 111.5 | 531 | 948.4
2035 | 7 | 28 | 14 | 2219 | 1449 | 2359 | 720 | 1174 | 2006 | 1763 | 519 | 1101 | 8656 | 4289 | 2035 | 7 | 28 | 14 | 480.5 | 593.8 | 1041 | 96.1 | 734.7 | 989.9 | 674.9 | 89.8 | 105.9 | 504.6 | 901.3
2035 | 7 | 28 | 15 | 2258 | 1474 | 2400 | 733 | 1194 | 2093 | 1813 | 534 | 1132 | 8711 | 4429 | 2035 | 7 | 28 | 15 | 410.1 | 506.8 | 888.5 | 82 | 627.1 | 844.9 | 576 | 76.6 | 90.4 | 430.6 | 769.2
2035 | 7 | 28 | 16 | 2245 | 1466 | 2387 | 729 | 1188 | 2125 | 1816 | 535 | 1134 | 8633 | 4403 | 2035 | 7 | 28 | 16 | 321.6 | 397.6 | 697 | 64.3 | 491.9 | 662.7 | 451.8 | 60.1 | 70.9 | 337.9 | 603.4
2035 | 7 | 28 | 17 | 2244 | 1465 | 2385 | 728 | 1187 | 2134 | 1786 | 526 | 1115 | 8570 | 4375 | 2035 | 7 | 28 | 17 | 222.9 | 275.5 | 483 | 44.6 | 340.8 | 459.3 | 313.1 | 41.7 | 49.2 | 234.1 | 418.1
2035 | 7 | 28 | 18 | 2244 | 1465 | 2385 | 728 | 1187 | 2113 | 1737 | 512 | 1084 | 8501 | 4302 | 2035 | 7 | 28 | 18 | 125.3 | 154.8 | 271.5 | 25.1 | 191.6 | 258.2 | 176 | 23.4 | 27.6 | 131.6 | 235.1
2035 | 7 | 28 | 19 | 2258 | 1474 | 2400 | 733 | 1194 | 2153 | 1712 | 504 | 1069 | 8523 | 4162 | 2035 | 7 | 28 | 19 | 41.9 | 51.8 | 90.9 | 8.4 | 64.1 | 86.4 | 58.9 | 7.8 | 9.3 | 44.1 | 78.7
2035 | 7 | 28 | 20 | 2269 | 1481 | 2412 | 736 | 1200 | 2153 | 1690 | 498 | 1055 | 8739 | 4121 | 2035 | 7 | 28 | 20 | 1.4 | 1.7 | 2.9 | 0.3 | 2 | 2.8 | 1.9 | 0.3 | 0.3 | 1.4 | 2.5
2035 | 7 | 28 | 21 | 2247 | 1467 | 2388 | 729 | 1188 | 2080 | 1639 | 483 | 1024 | 8793 | 4001 | 2035 | 7 | 28 | 21 | 0 | 0 | 0 | 0 | 0 | 0 | 0 | 0 | 0 | 0 | 0
2035 | 7 | 28 | 22 | 2096 | 1369 | 2228 | 680 | 1109 | 1898 | 1500 | 442 | 936 | 8557 | 3606 | 2035 | 7 | 28 | 22 | 0 | 0 | 0 | 0 | 0 | 0 | 0 | 0 | 0 | 0 | 0
2035 | 7 | 28 | 23 | 1966 | 1283 | 2089 | 638 | 1040 | 1744 | 1407 | 414 | 878 | 8252 | 3297 | 2035 | 7 | 28 | 23 | 0 | 0 | 0 | 0 | 0 | 0 | 0 | 0 | 0 | 0 | 0
2035 | 7 | 28 | 24 | 1791 | 1169 | 1903 | 581 | 947 | 1599 | 1270 | 374 | 793 | 7860 | 2969 | 2035 | 7 | 28 | 24 | 0 | 0 | 0 | 0 | 0 | 0 | 0 | 0 | 0 | 0 | 0
2035 | 7 | 29 | 1 | 1587 | 1036 | 1686 | 515 | 839 | 1445 | 1104 | 325 | 689 | 6770 | 2792 | 2035 | 7 | 29 | 1 | 0 | 0 | 0 | 0 | 0 | 0 | 0 | 0 | 0 | 0 | 0
2035 | 7 | 29 | 2 | 1490 | 973 | 1584 | 484 | 788 | 1337 | 1012 | 298 | 632 | 6459 | 2518 | 2035 | 7 | 29 | 2 | 0 | 0 | 0 | 0 | 0 | 0 | 0 | 0 | 0 | 0 | 0
2035 | 7 | 29 | 3 | 1427 | 932 | 1516 | 463 | 755 | 1279 | 955 | 281 | 596 | 6266 | 2357 | 2035 | 7 | 29 | 3 | 0 | 0 | 0 | 0 | 0 | 0 | 0 | 0 | 0 | 0 | 0
2035 | 7 | 29 | 4 | 1394 | 910 | 1481 | 452 | 737 | 1243 | 924 | 272 | 577 | 6151 | 2258 | 2035 | 7 | 29 | 4 | 0 | 0 | 0 | 0 | 0 | 0 | 0 | 0 | 0 | 0 | 0
2035 | 7 | 29 | 5 | 1391 | 908 | 1478 | 451 | 735 | 1246 | 918 | 271 | 573 | 6082 | 2203 | 2035 | 7 | 29 | 5 | 0 | 0 | 0 | 0 | 0 | 0 | 0 | 0 | 0 | 0 | 0
2035 | 7 | 29 | 6 | 1385 | 904 | 1472 | 449 | 733 | 1261 | 927 | 273 | 579 | 6151 | 2154 | 2035 | 7 | 29 | 6 | 16.9 | 20.9 | 36.6 | 3.4 | 25.8 | 34.7 | 23.7 | 3.2 | 3.7 | 17.7 | 31.6
2035 | 7 | 29 | 7 | 1460 | 953 | 1551 | 474 | 772 | 1367 | 1004 | 296 | 627 | 6521 | 2308 | 2035 | 7 | 29 | 7 | 78.1 | 96.5 | 169.2 | 15.6 | 119.4 | 160.8 | 109.7 | 14.6 | 17.2 | 82 | 146.5
2035 | 7 | 29 | 8 | 1617 | 1056 | 1718 | 525 | 855 | 1533 | 1145 | 337 | 715 | 7041 | 2629 | 2035 | 7 | 29 | 8 | 164.1 | 202.8 | 355.6 | 32.8 | 251 | 338.1 | 230.5 | 30.6 | 36.2 | 172.3 | 307.8
2035 | 7 | 29 | 9 | 1807 | 1179 | 1920 | 586 | 955 | 1718 | 1305 | 384 | 815 | 7540 | 2980 | 2035 | 7 | 29 | 9 | 238.7 | 294.9 | 517.1 | 47.7 | 364.9 | 491.7 | 335.2 | 44.6 | 52.6 | 250.7 | 447.7
2035 | 7 | 29 | 10 | 1973 | 1288 | 2097 | 640 | 1044 | 1878 | 1441 | 425 | 900 | 7982 | 3317 | 2035 | 7 | 29 | 10 | 301.8 | 373 | 654.1 | 60.4 | 461.5 | 621.9 | 424 | 56.4 | 66.6 | 317 | 566.2
2035 | 7 | 29 | 11 | 2114 | 1380 | 2247 | 686 | 1118 | 2003 | 1570 | 462 | 980 | 8311 | 3632 | 2035 | 7 | 29 | 11 | 366 | 452.3 | 793 | 73.2 | 559.6 | 754 | 514 | 68.3 | 80.7 | 384.4 | 686.5
2035 | 7 | 29 | 12 | 2136 | 1395 | 2270 | 693 | 1130 | 1976 | 1583 | 466 | 989 | 8429 | 3729 | 2035 | 7 | 29 | 12 | 403.7 | 498.9 | 874.8 | 80.7 | 617.4 | 831.8 | 567.1 | 75.4 | 89 | 424 | 757.3
2035 | 7 | 29 | 13 | 2143 | 1399 | 2278 | 695 | 1134 | 1928 | 1592 | 469 | 994 | 8417 | 3786 | 2035 | 7 | 29 | 13 | 425.8 | 526.2 | 922.6 | 85.2 | 651.1 | 877.3 | 598.1 | 79.6 | 93.9 | 447.2 | 798.7
2035 | 7 | 29 | 14 | 2149 | 1403 | 2284 | 697 | 1137 | 1894 | 1612 | 475 | 1007 | 8434 | 3854 | 2035 | 7 | 29 | 14 | 410.9 | 507.8 | 890.4 | 82.2 | 628.3 | 846.6 | 577.2 | 76.8 | 90.6 | 431.6 | 770.8
2035 | 7 | 29 | 15 | 2217 | 1447 | 2356 | 719 | 1172 | 1901 | 1671 | 492 | 1043 | 8491 | 3978 | 2035 | 7 | 29 | 15 | 333.9 | 412.6 | 723.5 | 66.8 | 510.6 | 687.9 | 469 | 62.4 | 73.6 | 350.6 | 626.4
2035 | 7 | 29 | 16 | 2239 | 1462 | 2379 | 726 | 1184 | 1888 | 1683 | 496 | 1051 | 8421 | 3998 | 2035 | 7 | 29 | 16 | 240.7 | 297.4 | 521.4 | 48.2 | 368 | 495.8 | 338 | 45 | 53.1 | 252.7 | 451.4
2035 | 7 | 29 | 17 | 2248 | 1468 | 2389 | 729 | 1189 | 1871 | 1684 | 496 | 1051 | 8324 | 3960 | 2035 | 7 | 29 | 17 | 151.3 | 187 | 327.9 | 30.2 | 231.4 | 311.7 | 212.5 | 28.2 | 33.4 | 158.9 | 283.8
2035 | 7 | 29 | 18 | 2223 | 1452 | 2363 | 721 | 1176 | 1858 | 1657 | 488 | 1035 | 8260 | 3860 | 2035 | 7 | 29 | 18 | 74.7 | 92.4 | 162 | 14.9 | 114.3 | 154 | 105 | 14 | 16.5 | 78.5 | 140.2
2035 | 7 | 29 | 19 | 2233 | 1458 | 2374 | 725 | 1181 | 1905 | 1647 | 485 | 1028 | 8256 | 3792 | 2035 | 7 | 29 | 19 | 22.4 | 27.7 | 48.5 | 4.5 | 34.2 | 46.2 | 31.5 | 4.2 | 4.9 | 23.6 | 42
2035 | 7 | 29 | 20 | 2251 | 1470 | 2393 | 730 | 1191 | 1939 | 1657 | 488 | 1034 | 8255 | 3842 | 2035 | 7 | 29 | 20 | 1 | 1.2 | 2 | 0.2 | 1.4 | 2 | 1.3 | 0.2 | 0.2 | 1 | 1.8
2035 | 7 | 29 | 21 | 2234 | 1459 | 2375 | 725 | 1182 | 1893 | 1593 | 469 | 994 | 8262 | 3773 | 2035 | 7 | 29 | 21 | 0 | 0 | 0 | 0 | 0 | 0 | 0 | 0 | 0 | 0 | 0
2035 | 7 | 29 | 22 | 2068 | 1350 | 2198 | 671 | 1094 | 1749 | 1458 | 429 | 910 | 8009 | 3461 | 2035 | 7 | 29 | 22 | 0 | 0 | 0 | 0 | 0 | 0 | 0 | 0 | 0 | 0 | 0
2035 | 7 | 29 | 23 | 1937 | 1264 | 2058 | 628 | 1024 | 1648 | 1368 | 403 | 854 | 7743 | 3204 | 2035 | 7 | 29 | 23 | 0 | 0 | 0 | 0 | 0 | 0 | 0 | 0 | 0 | 0 | 0
2035 | 7 | 29 | 24 | 1800 | 1175 | 1913 | 584 | 952 | 1511 | 1243 | 366 | 776 | 7345 | 2891 | 2035 | 7 | 29 | 24 | 0 | 0 | 0 | 0 | 0 | 0 | 0 | 0 | 0 | 0 | 0
2035 | 7 | 30 | 1 | 1739 | 1135 | 1848 | 564 | 920 | 1503 | 1067 | 314 | 666 | 6583 | 2237 | 2035 | 7 | 30 | 1 | 0 | 0 | 0 | 0 | 0 | 0 | 0 | 0 | 0 | 0 | 0
2035 | 7 | 30 | 2 | 1666 | 1088 | 1771 | 541 | 881 | 1428 | 996 | 293 | 622 | 6366 | 2092 | 2035 | 7 | 30 | 2 | 0 | 0 | 0 | 0 | 0 | 0 | 0 | 0 | 0 | 0 | 0
2035 | 7 | 30 | 3 | 1598 | 1043 | 1698 | 518 | 845 | 1373 | 936 | 276 | 584 | 6231 | 1989 | 2035 | 7 | 30 | 3 | 0 | 0 | 0 | 0 | 0 | 0 | 0 | 0 | 0 | 0 | 0
2035 | 7 | 30 | 4 | 1580 | 1032 | 1680 | 513 | 836 | 1337 | 914 | 269 | 570 | 6210 | 1953 | 2035 | 7 | 30 | 4 | 0 | 0 | 0 | 0 | 0 | 0 | 0 | 0 | 0 | 0 | 0
2035 | 7 | 30 | 5 | 1631 | 1065 | 1734 | 529 | 863 | 1362 | 930 | 274 | 581 | 6391 | 1998 | 2035 | 7 | 30 | 5 | 0 | 0 | 0 | 0 | 0 | 0 | 0 | 0 | 0 | 0 | 0
2035 | 7 | 30 | 6 | 1745 | 1139 | 1855 | 566 | 923 | 1454 | 996 | 293 | 622 | 6859 | 2121 | 2035 | 7 | 30 | 6 | 12.3 | 15.2 | 26.7 | 2.5 | 18.8 | 25.4 | 17.3 | 2.3 | 2.7 | 13 | 23.1
2035 | 7 | 30 | 7 | 1937 | 1265 | 2059 | 629 | 1025 | 1643 | 1127 | 332 | 704 | 7581 | 2431 | 2035 | 7 | 30 | 7 | 52.1 | 64.4 | 113.1 | 10.4 | 79.8 | 107.5 | 73.3 | 9.7 | 11.5 | 54.8 | 97.8
2035 | 7 | 30 | 8 | 2236 | 1460 | 2377 | 726 | 1183 | 1957 | 1396 | 411 | 872 | 8342 | 3010 | 2035 | 7 | 30 | 8 | 111.1 | 137.3 | 240.7 | 22.2 | 169.9 | 228.8 | 156 | 20.8 | 24.5 | 116.7 | 208.4
2035 | 7 | 30 | 9 | 2464 | 1609 | 2619 | 799 | 1303 | 2204 | 1603 | 472 | 1001 | 9026 | 3502 | 2035 | 7 | 30 | 9 | 173.4 | 214.3 | 375.7 | 34.7 | 265.1 | 357.3 | 243.6 | 32.4 | 38.3 | 182.1 | 325.2
2035 | 7 | 30 | 10 | 2551 | 1665 | 2711 | 828 | 1349 | 2318 | 1699 | 500 | 1061 | 9348 | 3748 | 2035 | 7 | 30 | 10 | 237.5 | 293.6 | 514.7 | 47.5 | 363.2 | 489.4 | 333.7 | 44.4 | 52.4 | 249.4 | 445.6
2035 | 7 | 30 | 11 | 2495 | 1629 | 2651 | 809 | 1319 | 2260 | 1582 | 466 | 987 | 9417 | 3783 | 2035 | 7 | 30 | 11 | 307.5 | 380.1 | 666.4 | 61.5 | 470.3 | 633.6 | 432 | 57.4 | 67.8 | 322.9 | 576.8
2035 | 7 | 30 | 12 | 2390 | 1561 | 2541 | 776 | 1264 | 2111 | 1608 | 474 | 1004 | 9375 | 3744 | 2035 | 7 | 30 | 12 | 351.9 | 434.8 | 762.3 | 70.4 | 538 | 724.8 | 494.2 | 65.7 | 77.5 | 369.5 | 660
2035 | 7 | 30 | 13 | 2425 | 1583 | 2577 | 787 | 1282 | 2151 | 1688 | 497 | 1054 | 9548 | 3979 | 2035 | 7 | 30 | 13 | 394 | 486.8 | 853.6 | 78.8 | 602.4 | 811.6 | 553.4 | 73.6 | 86.9 | 413.8 | 738.9
2035 | 7 | 30 | 14 | 2404 | 1569 | 2555 | 780 | 1271 | 2115 | 1721 | 507 | 1074 | 9625 | 4097 | 2035 | 7 | 30 | 14 | 384 | 474.7 | 832.2 | 76.8 | 587.3 | 791.4 | 539.5 | 71.8 | 84.7 | 403.3 | 720.5
2035 | 7 | 30 | 15 | 2345 | 1531 | 2492 | 761 | 1240 | 2045 | 1707 | 503 | 1066 | 9634 | 4130 | 2035 | 7 | 30 | 15 | 346.8 | 428.6 | 751.4 | 69.4 | 530.3 | 714.5 | 487.1 | 64.8 | 76.4 | 364.2 | 650.6
2035 | 7 | 30 | 16 | 2389 | 1560 | 2539 | 775 | 1264 | 2064 | 1780 | 524 | 1111 | 9774 | 4302 | 2035 | 7 | 30 | 16 | 298.1 | 368.4 | 645.8 | 59.6 | 455.8 | 614.1 | 418.7 | 55.7 | 65.7 | 313 | 559
2035 | 7 | 30 | 17 | 2428 | 1585 | 2581 | 788 | 1284 | 2069 | 1819 | 536 | 1136 | 9815 | 4377 | 2035 | 7 | 30 | 17 | 221.8 | 274.1 | 480.5 | 44.3 | 339.1 | 456.9 | 311.5 | 41.4 | 48.9 | 232.9 | 416
2035 | 7 | 30 | 18 | 2492 | 1627 | 2648 | 808 | 1318 | 2108 | 1845 | 544 | 1152 | 9621 | 4384 | 2035 | 7 | 30 | 18 | 121.2 | 149.7 | 262.5 | 24.2 | 185.2 | 249.6 | 170.2 | 22.6 | 26.7 | 127.2 | 227.2
2035 | 7 | 30 | 19 | 2507 | 1637 | 2665 | 813 | 1326 | 2118 | 1840 | 542 | 1149 | 9410 | 4295 | 2035 | 7 | 30 | 19 | 37.4 | 46.3 | 81.2 | 7.5 | 57.3 | 77.2 | 52.7 | 7 | 8.2 | 39.3 | 70.3
2035 | 7 | 30 | 20 | 2402 | 1568 | 2553 | 779 | 1271 | 2003 | 1749 | 515 | 1092 | 9147 | 4117 | 2035 | 7 | 30 | 20 | 1.1 | 1.3 | 2.3 | 0.2 | 1.6 | 2.2 | 1.4 | 0.2 | 0.2 | 1.1 | 1.9
2035 | 7 | 30 | 21 | 2229 | 1456 | 2369 | 723 | 1179 | 1804 | 1550 | 457 | 968 | 8883 | 3730 | 2035 | 7 | 30 | 21 | 0 | 0 | 0 | 0 | 0 | 0 | 0 | 0 | 0 | 0 | 0
2035 | 7 | 30 | 22 | 2053 | 1341 | 2182 | 666 | 1086 | 1630 | 1383 | 407 | 863 | 8522 | 3381 | 2035 | 7 | 30 | 22 | 0 | 0 | 0 | 0 | 0 | 0 | 0 | 0 | 0 | 0 | 0
2035 | 7 | 30 | 23 | 1895 | 1237 | 2014 | 615 | 1002 | 1487 | 1230 | 362 | 768 | 8029 | 3062 | 2035 | 7 | 30 | 23 | 0 | 0 | 0 | 0 | 0 | 0 | 0 | 0 | 0 | 0 | 0
2035 | 7 | 30 | 24 | 1735 | 1133 | 1844 | 563 | 917 | 1466 | 1096 | 323 | 685 | 7455 | 2742 | 2035 | 7 | 30 | 24 | 0 | 0 | 0 | 0 | 0 | 0 | 0 | 0 | 0 | 0 | 0
2035 | 7 | 31 | 1 | 1749 | 1142 | 1859 | 568 | 925 | 1460 | 1143 | 337 | 714 | 6903 | 2397 | 2035 | 7 | 31 | 1 | 0 | 0 | 0 | 0 | 0 | 0 | 0 | 0 | 0 | 0 | 0
2035 | 7 | 31 | 2 | 1672 | 1091 | 1777 | 542 | 884 | 1414 | 1080 | 318 | 674 | 6592 | 2228 | 2035 | 7 | 31 | 2 | 0 | 0 | 0 | 0 | 0 | 0 | 0 | 0 | 0 | 0 | 0
2035 | 7 | 31 | 3 | 1608 | 1050 | 1709 | 522 | 851 | 1362 | 1021 | 301 | 638 | 6387 | 2099 | 2035 | 7 | 31 | 3 | 0 | 0 | 0 | 0 | 0 | 0 | 0 | 0 | 0 | 0 | 0
2035 | 7 | 31 | 4 | 1599 | 1044 | 1699 | 519 | 846 | 1360 | 1001 | 295 | 625 | 6304 | 2044 | 2035 | 7 | 31 | 4 | 0 | 0 | 0 | 0 | 0 | 0 | 0 | 0 | 0 | 0 | 0
2035 | 7 | 31 | 5 | 1653 | 1080 | 1757 | 536 | 874 | 1413 | 1026 | 302 | 641 | 6443 | 2060 | 2035 | 7 | 31 | 5 | 0 | 0 | 0 | 0 | 0 | 0 | 0 | 0 | 0 | 0 | 0
2035 | 7 | 31 | 6 | 1780 | 1162 | 1892 | 578 | 942 | 1557 | 1109 | 327 | 692 | 6866 | 2190 | 2035 | 7 | 31 | 6 | 17.9 | 22.1 | 38.6 | 3.6 | 27.2 | 36.7 | 25 | 3.4 | 3.9 | 18.7 | 33.4
2035 | 7 | 31 | 7 | 1976 | 1290 | 2100 | 641 | 1045 | 1752 | 1237 | 364 | 773 | 7533 | 2513 | 2035 | 7 | 31 | 7 | 81 | 100.1 | 175.6 | 16.2 | 123.9 | 166.9 | 113.8 | 15.2 | 17.9 | 85.1 | 152
2035 | 7 | 31 | 8 | 2288 | 1494 | 2432 | 742 | 1210 | 2036 | 1466 | 432 | 915 | 8295 | 3079 | 2035 | 7 | 31 | 8 | 171.7 | 212.2 | 372 | 34.4 | 262.5 | 353.8 | 241.2 | 32.1 | 37.8 | 180.3 | 322.1
2035 | 7 | 31 | 9 | 2511 | 1639 | 2669 | 815 | 1328 | 2265 | 1660 | 489 | 1036 | 8925 | 3571 | 2035 | 7 | 31 | 9 | 263.3 | 325.5 | 570.6 | 52.7 | 402.7 | 542.5 | 369.9 | 49.2 | 58.1 | 276.5 | 494
2035 | 7 | 31 | 10 | 2612 | 1705 | 2776 | 847 | 1381 | 2362 | 1734 | 511 | 1082 | 9222 | 3857 | 2035 | 7 | 31 | 10 | 344.2 | 425.5 | 745.9 | 68.9 | 526.4 | 709.3 | 483.5 | 64.3 | 75.9 | 361.5 | 645.7
2035 | 7 | 31 | 11 | 2572 | 1679 | 2734 | 835 | 1360 | 2315 | 1690 | 498 | 1055 | 8631 | 3877 | 2035 | 7 | 31 | 11 | 418.8 | 517.6 | 907.5 | 83.7 | 640.4 | 862.8 | 588.3 | 78.2 | 92.3 | 439.9 | 785.6
2035 | 7 | 31 | 12 | 2489 | 1625 | 2646 | 808 | 1316 | 2213 | 1594 | 469 | 995 | 9185 | 3788 | 2035 | 7 | 31 | 12 | 458.1 | 566.1 | 992.6 | 91.6 | 700.4 | 943.7 | 643.5 | 85.6 | 101 | 481.1 | 859.3
2035 | 7 | 31 | 13 | 2548 | 1663 | 2708 | 827 | 1347 | 2299 | 1647 | 485 | 1028 | 9323 | 4022 | 2035 | 7 | 31 | 13 | 463.7 | 573.2 | 1004.9 | 92.7 | 709.1 | 955.4 | 651.4 | 86.7 | 102.2 | 487 | 870
2035 | 7 | 31 | 14 | 2543 | 1660 | 2703 | 825 | 1345 | 2330 | 1649 | 486 | 1030 | 9373 | 4134 | 2035 | 7 | 31 | 14 | 437.1 | 540.2 | 947.1 | 87.4 | 668.4 | 900.5 | 614 | 81.6 | 96.4 | 459.1 | 819.9
2035 | 7 | 31 | 15 | 2505 | 1636 | 2663 | 813 | 1325 | 2318 | 1621 | 478 | 1012 | 9374 | 4151 | 2035 | 7 | 31 | 15 | 370.6 | 458 | 803.1 | 74.1 | 566.7 | 763.6 | 520.6 | 69.2 | 81.7 | 389.2 | 695.2
2035 | 7 | 31 | 16 | 2569 | 1677 | 2730 | 833 | 1359 | 2418 | 1703 | 502 | 1063 | 9498 | 4301 | 2035 | 7 | 31 | 16 | 293.8 | 363 | 636.6 | 58.7 | 449.2 | 605.2 | 412.6 | 54.9 | 64.8 | 308.5 | 551.1
2035 | 7 | 31 | 17 | 2601 | 1698 | 2764 | 844 | 1376 | 2443 | 1778 | 524 | 1110 | 9485 | 4344 | 2035 | 7 | 31 | 17 | 205.3 | 253.8 | 445 | 41 | 314.1 | 423.1 | 288.5 | 38.4 | 45.2 | 215.7 | 385.2
2035 | 7 | 31 | 18 | 2655 | 1734 | 2822 | 862 | 1404 | 2475 | 1844 | 543 | 1152 | 9276 | 4360 | 2035 | 7 | 31 | 18 | 112.7 | 139.2 | 244.2 | 22.5 | 172.3 | 232.2 | 158.3 | 21 | 24.8 | 118.4 | 211.4
2035 | 7 | 31 | 19 | 2668 | 1742 | 2836 | 866 | 1411 | 2451 | 1865 | 549 | 1165 | 9088 | 4252 | 2035 | 7 | 31 | 19 | 35.6 | 44 | 77 | 7.1 | 54.4 | 73.3 | 50 | 6.6 | 7.8 | 37.4 | 66.8
2035 | 7 | 31 | 20 | 2569 | 1677 | 2730 | 833 | 1358 | 2330 | 1774 | 523 | 1107 | 8882 | 4002 | 2035 | 7 | 31 | 20 | 1 | 1.2 | 2 | 0.2 | 1.4 | 2 | 1.3 | 0.2 | 0.2 | 1 | 1.8
2035 | 7 | 31 | 21 | 2415 | 1577 | 2567 | 784 | 1277 | 2166 | 1611 | 475 | 1006 | 8535 | 3685 | 2035 | 7 | 31 | 21 | 0 | 0 | 0 | 0 | 0 | 0 | 0 | 0 | 0 | 0 | 0
2035 | 7 | 31 | 22 | 2268 | 1481 | 2410 | 736 | 1199 | 1940 | 1465 | 432 | 915 | 8144 | 3357 | 2035 | 7 | 31 | 22 | 0 | 0 | 0 | 0 | 0 | 0 | 0 | 0 | 0 | 0 | 0
2035 | 7 | 31 | 23 | 2094 | 1367 | 2225 | 679 | 1107 | 1717 | 1317 | 388 | 822 | 7677 | 3034 | 2035 | 7 | 31 | 23 | 0 | 0 | 0 | 0 | 0 | 0 | 0 | 0 | 0 | 0 | 0
2035 | 7 | 31 | 24 | 1920 | 1253 | 2040 | 623 | 1015 | 1537 | 1166 | 344 | 728 | 7155 | 2702 | 2035 | 7 | 31 | 24 | 0 | 0 | 0 | 0 | 0 | 0 | 0 | 0 | 0 | 0 | 0
2035 | 8 | 1 | 1 | 1793 | 1171 | 1906 | 582 | 948 | 1447 | 1096 | 323 | 684 | 7969 | 3095 | 2035 | 8 | 1 | 1 | 0 | 0 | 0 | 0 | 0 | 0 | 0 | 0 | 0 | 0 | 0
2035 | 8 | 1 | 2 | 1724 | 1126 | 1833 | 559 | 912 | 1376 | 1044 | 308 | 652 | 7692 | 2854 | 2035 | 8 | 1 | 2 | 0 | 0 | 0 | 0 | 0 | 0 | 0 | 0 | 0 | 0 | 0
2035 | 8 | 1 | 3 | 1666 | 1088 | 1770 | 540 | 881 | 1325 | 997 | 294 | 623 | 7478 | 2660 | 2035 | 8 | 1 | 3 | 0 | 0 | 0 | 0 | 0 | 0 | 0 | 0 | 0 | 0 | 0
2035 | 8 | 1 | 4 | 1666 | 1087 | 1770 | 540 | 881 | 1315 | 985 | 290 | 615 | 7408 | 2571 | 2035 | 8 | 1 | 4 | 0 | 0 | 0 | 0 | 0 | 0 | 0 | 0 | 0 | 0 | 0
2035 | 8 | 1 | 5 | 1728 | 1128 | 1836 | 561 | 914 | 1354 | 1011 | 298 | 631 | 7546 | 2581 | 2035 | 8 | 1 | 5 | 0 | 0 | 0 | 0 | 0 | 0 | 0 | 0 | 0 | 0 | 0
2035 | 8 | 1 | 6 | 1856 | 1212 | 1973 | 602 | 982 | 1463 | 1088 | 321 | 679 | 7980 | 2691 | 2035 | 8 | 1 | 6 | 17.5 | 21.6 | 37.8 | 3.5 | 26.7 | 35.9 | 24.5 | 3.3 | 3.8 | 18.3 | 32.8
2035 | 8 | 1 | 7 | 2024 | 1322 | 2152 | 657 | 1071 | 1679 | 1223 | 360 | 764 | 8629 | 3007 | 2035 | 8 | 1 | 7 | 79.9 | 98.7 | 173.1 | 16 | 122.1 | 164.6 | 112.2 | 14.9 | 17.6 | 83.9 | 149.8
2035 | 8 | 1 | 8 | 2330 | 1521 | 2477 | 756 | 1232 | 2000 | 1484 | 437 | 927 | 9425 | 3585 | 2035 | 8 | 1 | 8 | 171.1 | 211.3 | 370.6 | 34.2 | 261.5 | 352.4 | 240.2 | 31.9 | 37.7 | 179.6 | 320.8
2035 | 8 | 1 | 9 | 2559 | 1671 | 2720 | 830 | 1353 | 2237 | 1691 | 498 | 1056 | 10065 | 4057 | 2035 | 8 | 1 | 9 | 262.7 | 324.7 | 569.4 | 52.5 | 401.8 | 541.4 | 369.1 | 49.1 | 57.9 | 275.9 | 492.9
2035 | 8 | 1 | 10 | 2681 | 1750 | 2850 | 870 | 1418 | 2351 | 1787 | 526 | 1116 | 10460 | 4316 | 2035 | 8 | 1 | 10 | 343.6 | 424.6 | 744.5 | 68.7 | 525.4 | 707.9 | 482.6 | 64.2 | 75.8 | 360.8 | 644.5
2035 | 8 | 1 | 11 | 2678 | 1749 | 2847 | 869 | 1417 | 2313 | 1766 | 520 | 1103 | 10561 | 4330 | 2035 | 8 | 1 | 11 | 408.8 | 505.3 | 885.9 | 81.8 | 625.2 | 842.4 | 574.3 | 76.4 | 90.1 | 429.4 | 766.9
2035 | 8 | 1 | 12 | 2592 | 1693 | 2755 | 841 | 1371 | 2211 | 1700 | 501 | 1061 | 10531 | 4195 | 2035 | 8 | 1 | 12 | 444.8 | 549.7 | 963.8 | 89 | 680.2 | 916.4 | 624.8 | 83.1 | 98 | 467.1 | 834.4
2035 | 8 | 1 | 13 | 2662 | 1738 | 2829 | 864 | 1408 | 2308 | 1807 | 532 | 1128 | 10697 | 4353 | 2035 | 8 | 1 | 13 | 450.2 | 556.4 | 975.5 | 90 | 688.4 | 927.5 | 632.3 | 84.1 | 99.3 | 472.8 | 844.5
2035 | 8 | 1 | 14 | 2673 | 1745 | 2841 | 867 | 1414 | 2345 | 1864 | 549 | 1164 | 10731 | 4387 | 2035 | 8 | 1 | 14 | 425.3 | 525.7 | 921.7 | 85.1 | 650.4 | 876.3 | 597.5 | 79.5 | 93.8 | 446.7 | 797.9
2035 | 8 | 1 | 15 | 2622 | 1712 | 2787 | 851 | 1387 | 2298 | 1834 | 540 | 1145 | 10688 | 4321 | 2035 | 8 | 1 | 15 | 368.9 | 455.9 | 799.3 | 73.7 | 564.1 | 760.1 | 518.2 | 68.9 | 81.3 | 387.4 | 692
2035 | 8 | 1 | 16 | 2652 | 1731 | 2818 | 860 | 1402 | 2367 | 1887 | 556 | 1178 | 10811 | 4385 | 2035 | 8 | 1 | 16 | 293.6 | 363 | 636.4 | 58.7 | 449.1 | 605 | 412.5 | 54.8 | 64.7 | 308.5 | 550.9
2035 | 8 | 1 | 17 | 2679 | 1749 | 2848 | 869 | 1417 | 2407 | 1931 | 569 | 1205 | 10781 | 4340 | 2035 | 8 | 1 | 17 | 204.5 | 252.8 | 443.2 | 40.9 | 312.7 | 421.4 | 287.2 | 38.2 | 45.1 | 214.8 | 383.7
2035 | 8 | 1 | 18 | 2736 | 1786 | 2907 | 888 | 1447 | 2451 | 1988 | 586 | 1241 | 10449 | 4299 | 2035 | 8 | 1 | 18 | 111.1 | 137.3 | 240.7 | 22.2 | 169.9 | 228.8 | 156 | 20.8 | 24.5 | 116.7 | 208.4
2035 | 8 | 1 | 19 | 2727 | 1780 | 2898 | 885 | 1442 | 2449 | 2004 | 590 | 1251 | 10157 | 4281 | 2035 | 8 | 1 | 19 | 33.8 | 41.7 | 73.1 | 6.8 | 51.6 | 69.6 | 47.4 | 6.3 | 7.5 | 35.5 | 63.4
2035 | 8 | 1 | 20 | 2608 | 1703 | 2772 | 846 | 1380 | 2326 | 1918 | 565 | 1197 | 9930 | 4150 | 2035 | 8 | 1 | 20 | 0.5 | 0.6 | 1.1 | 0.1 | 0.8 | 1 | 0.7 | 0.1 | 0.1 | 0.5 | 0.9
2035 | 8 | 1 | 21 | 2424 | 1583 | 2576 | 786 | 1282 | 2157 | 1727 | 509 | 1079 | 9542 | 3748 | 2035 | 8 | 1 | 21 | 0 | 0 | 0 | 0 | 0 | 0 | 0 | 0 | 0 | 0 | 0
2035 | 8 | 1 | 22 | 2228 | 1455 | 2368 | 723 | 1178 | 1948 | 1548 | 456 | 967 | 9122 | 3363 | 2035 | 8 | 1 | 22 | 0 | 0 | 0 | 0 | 0 | 0 | 0 | 0 | 0 | 0 | 0
2035 | 8 | 1 | 23 | 2041 | 1332 | 2169 | 662 | 1079 | 1740 | 1393 | 410 | 870 | 8577 | 3019 | 2035 | 8 | 1 | 23 | 0 | 0 | 0 | 0 | 0 | 0 | 0 | 0 | 0 | 0 | 0
2035 | 8 | 1 | 24 | 1868 | 1220 | 1986 | 606 | 988 | 1561 | 1249 | 368 | 780 | 7997 | 2705 | 2035 | 8 | 1 | 24 | 0 | 0 | 0 | 0 | 0 | 0 | 0 | 0 | 0 | 0 | 0
2035 | 8 | 2 | 1 | 1826 | 1192 | 1941 | 593 | 966 | 1479 | 1145 | 337 | 715 | 7850 | 2725 | 2035 | 8 | 2 | 1 | 0 | 0 | 0 | 0 | 0 | 0 | 0 | 0 | 0 | 0 | 0
2035 | 8 | 2 | 2 | 1754 | 1145 | 1865 | 569 | 928 | 1413 | 1072 | 316 | 669 | 7581 | 2562 | 2035 | 8 | 2 | 2 | 0 | 0 | 0 | 0 | 0 | 0 | 0 | 0 | 0 | 0 | 0
2035 | 8 | 2 | 3 | 1692 | 1105 | 1799 | 549 | 895 | 1350 | 1014 | 299 | 633 | 7369 | 2431 | 2035 | 8 | 2 | 3 | 0 | 0 | 0 | 0 | 0 | 0 | 0 | 0 | 0 | 0 | 0
2035 | 8 | 2 | 4 | 1675 | 1093 | 1780 | 543 | 886 | 1343 | 990 | 292 | 618 | 7302 | 2382 | 2035 | 8 | 2 | 4 | 0 | 0 | 0 | 0 | 0 | 0 | 0 | 0 | 0 | 0 | 0
2035 | 8 | 2 | 5 | 1735 | 1133 | 1844 | 563 | 918 | 1386 | 1010 | 298 | 631 | 7441 | 2401 | 2035 | 8 | 2 | 5 | 0 | 0 | 0 | 0 | 0 | 0 | 0 | 0 | 0 | 0 | 0
2035 | 8 | 2 | 6 | 1851 | 1208 | 1967 | 600 | 979 | 1496 | 1075 | 317 | 671 | 7882 | 2531 | 2035 | 8 | 2 | 6 | 10.4 | 12.8 | 22.4 | 2.1 | 15.8 | 21.3 | 14.5 | 1.9 | 2.3 | 10.8 | 19.4
2035 | 8 | 2 | 7 | 2032 | 1327 | 2160 | 659 | 1075 | 1688 | 1216 | 358 | 759 | 8537 | 2907 | 2035 | 8 | 2 | 7 | 45.5 | 56.1 | 98.4 | 9.1 | 69.5 | 93.6 | 63.8 | 8.5 | 10 | 47.7 | 85.2
2035 | 8 | 2 | 8 | 2355 | 1538 | 2503 | 764 | 1246 | 2001 | 1495 | 440 | 933 | 9339 | 3574 | 2035 | 8 | 2 | 8 | 86.9 | 107.4 | 188.3 | 17.4 | 132.9 | 179 | 122 | 16.2 | 19.1 | 91.2 | 163
2035 | 8 | 2 | 9 | 2597 | 1695 | 2760 | 843 | 1373 | 2217 | 1734 | 511 | 1083 | 9955 | 4134 | 2035 | 8 | 2 | 9 | 115.5 | 142.7 | 250.1 | 23.1 | 176.5 | 237.8 | 162.1 | 21.6 | 25.4 | 121.2 | 216.6
2035 | 8 | 2 | 10 | 2712 | 1771 | 2882 | 880 | 1434 | 2287 | 1873 | 552 | 1169 | 10322 | 4470 | 2035 | 8 | 2 | 10 | 162.6 | 200.9 | 352.3 | 32.5 | 248.6 | 335 | 228.4 | 30.4 | 35.9 | 170.8 | 305
2035 | 8 | 2 | 11 | 2685 | 1753 | 2854 | 871 | 1420 | 2219 | 1905 | 561 | 1189 | 10397 | 4547 | 2035 | 8 | 2 | 11 | 223 | 275.6 | 483.2 | 44.6 | 341 | 459.5 | 313.2 | 41.7 | 49.2 | 234.2 | 418.3
2035 | 8 | 2 | 12 | 2590 | 1691 | 2752 | 840 | 1370 | 2121 | 1876 | 553 | 1172 | 10361 | 4528 | 2035 | 8 | 2 | 12 | 250 | 308.9 | 541.6 | 50 | 382.2 | 515 | 351.1 | 46.7 | 55.1 | 262.5 | 468.9
2035 | 8 | 2 | 13 | 2673 | 1745 | 2841 | 867 | 1414 | 2155 | 1992 | 587 | 1244 | 10525 | 4695 | 2035 | 8 | 2 | 13 | 272.9 | 337.3 | 591.3 | 54.6 | 417.3 | 562.2 | 383.4 | 51 | 60.2 | 286.6 | 511.9
2035 | 8 | 2 | 14 | 2653 | 1732 | 2819 | 861 | 1403 | 2235 | 2052 | 604 | 1281 | 10557 | 4676 | 2035 | 8 | 2 | 14 | 266.6 | 329.4 | 577.5 | 53.3 | 407.6 | 549.1 | 374.4 | 49.8 | 58.8 | 279.9 | 500
2035 | 8 | 2 | 15 | 2569 | 1677 | 2730 | 833 | 1358 | 2287 | 2059 | 606 | 1285 | 10553 | 4696 | 2035 | 8 | 2 | 15 | 237.2 | 293 | 513.8 | 47.4 | 362.7 | 488.6 | 333.1 | 44.3 | 52.3 | 249.1 | 444.9
2035 | 8 | 2 | 16 | 2601 | 1698 | 2765 | 844 | 1376 | 2393 | 2158 | 636 | 1347 | 10716 | 4895 | 2035 | 8 | 2 | 16 | 188.3 | 232.7 | 408 | 37.7 | 287.9 | 387.9 | 264.5 | 35.2 | 41.5 | 197.7 | 353.2
2035 | 8 | 2 | 17 | 2612 | 1705 | 2776 | 847 | 1381 | 2426 | 2210 | 651 | 1380 | 10722 | 4983 | 2035 | 8 | 2 | 17 | 140 | 173 | 303.4 | 28 | 214.1 | 288.5 | 196.7 | 26.2 | 30.8 | 147.1 | 262.6
2035 | 8 | 2 | 18 | 2665 | 1740 | 2832 | 865 | 1409 | 2498 | 2238 | 659 | 1397 | 10401 | 5006 | 2035 | 8 | 2 | 18 | 81.9 | 101.2 | 177.4 | 16.4 | 125.2 | 168.7 | 115 | 15.3 | 18 | 86 | 153.6
2035 | 8 | 2 | 19 | 2681 | 1751 | 2850 | 870 | 1418 | 2539 | 2202 | 649 | 1375 | 10118 | 4892 | 2035 | 8 | 2 | 19 | 23 | 28.5 | 50 | 4.6 | 35.3 | 47.4 | 32.4 | 4.3 | 5.1 | 24.2 | 43.2
2035 | 8 | 2 | 20 | 2592 | 1692 | 2755 | 841 | 1371 | 2456 | 2082 | 613 | 1300 | 9899 | 4555 | 2035 | 8 | 2 | 20 | 0.7 | 0.8 | 1.4 | 0.2 | 1.1 | 1.4 | 1 | 0.1 | 0.1 | 0.7 | 1.2
2035 | 8 | 2 | 21 | 2426 | 1584 | 2578 | 787 | 1283 | 2237 | 1901 | 560 | 1187 | 9506 | 4140 | 2035 | 8 | 2 | 21 | 0 | 0 | 0 | 0 | 0 | 0 | 0 | 0 | 0 | 0 | 0
2035 | 8 | 2 | 22 | 2241 | 1463 | 2382 | 727 | 1185 | 2007 | 1722 | 507 | 1075 | 9087 | 3691 | 2035 | 8 | 2 | 22 | 0 | 0 | 0 | 0 | 0 | 0 | 0 | 0 | 0 | 0 | 0
2035 | 8 | 2 | 23 | 2075 | 1355 | 2206 | 673 | 1098 | 1818 | 1553 | 457 | 969 | 8543 | 3286 | 2035 | 8 | 2 | 23 | 0 | 0 | 0 | 0 | 0 | 0 | 0 | 0 | 0 | 0 | 0
2035 | 8 | 2 | 24 | 1932 | 1261 | 2054 | 627 | 1022 | 1654 | 1402 | 413 | 875 | 7967 | 2908 | 2035 | 8 | 2 | 24 | 0 | 0 | 0 | 0 | 0 | 0 | 0 | 0 | 0 | 0 | 0
2035 | 8 | 3 | 1 | 1772 | 1157 | 1883 | 575 | 937 | 1331 | 1247 | 367 | 779 | 7393 | 2816 | 2035 | 8 | 3 | 1 | 0 | 0 | 0 | 0 | 0 | 0 | 0 | 0 | 0 | 0 | 0
2035 | 8 | 3 | 2 | 1726 | 1127 | 1834 | 560 | 913 | 1266 | 1186 | 349 | 740 | 7124 | 2632 | 2035 | 8 | 3 | 2 | 0 | 0 | 0 | 0 | 0 | 0 | 0 | 0 | 0 | 0 | 0
2035 | 8 | 3 | 3 | 1676 | 1094 | 1781 | 544 | 886 | 1216 | 1135 | 334 | 709 | 6928 | 2492 | 2035 | 8 | 3 | 3 | 0 | 0 | 0 | 0 | 0 | 0 | 0 | 0 | 0 | 0 | 0
2035 | 8 | 3 | 4 | 1663 | 1086 | 1768 | 540 | 880 | 1211 | 1111 | 327 | 694 | 6861 | 2439 | 2035 | 8 | 3 | 4 | 0 | 0 | 0 | 0 | 0 | 0 | 0 | 0 | 0 | 0 | 0
2035 | 8 | 3 | 5 | 1726 | 1127 | 1835 | 560 | 913 | 1266 | 1144 | 337 | 714 | 7026 | 2467 | 2035 | 8 | 3 | 5 | 0 | 0 | 0 | 0 | 0 | 0 | 0 | 0 | 0 | 0 | 0
2035 | 8 | 3 | 6 | 1844 | 1204 | 1960 | 598 | 975 | 1384 | 1205 | 355 | 753 | 7471 | 2615 | 2035 | 8 | 3 | 6 | 11.2 | 13.8 | 24.2 | 2.3 | 17.1 | 23 | 15.7 | 2.1 | 2.5 | 11.8 | 21
2035 | 8 | 3 | 7 | 2016 | 1316 | 2142 | 654 | 1066 | 1569 | 1341 | 395 | 837 | 8153 | 2980 | 2035 | 8 | 3 | 7 | 55.5 | 68.6 | 120.3 | 11.1 | 84.9 | 114.4 | 77.9 | 10.4 | 12.2 | 58.3 | 104.1
2035 | 8 | 3 | 8 | 2318 | 1513 | 2463 | 752 | 1226 | 1875 | 1570 | 462 | 980 | 8979 | 3669 | 2035 | 8 | 3 | 8 | 107.2 | 132.5 | 232.3 | 21.5 | 163.9 | 220.9 | 150.5 | 20 | 23.7 | 112.6 | 201.1
2035 | 8 | 3 | 9 | 2510 | 1639 | 2668 | 815 | 1328 | 2093 | 1770 | 521 | 1105 | 9654 | 4147 | 2035 | 8 | 3 | 9 | 155 | 191.5 | 335.9 | 31 | 237 | 319.3 | 217.7 | 28.9 | 34.1 | 162.7 | 290.8
2035 | 8 | 3 | 10 | 2609 | 1703 | 2773 | 846 | 1380 | 2199 | 1887 | 556 | 1178 | 9982 | 4306 | 2035 | 8 | 3 | 10 | 233.6 | 288.6 | 506 | 46.7 | 357.1 | 481.1 | 328 | 43.7 | 51.5 | 245.3 | 438.1
2035 | 8 | 3 | 11 | 2578 | 1683 | 2740 | 836 | 1363 | 2193 | 1892 | 557 | 1182 | 10053 | 4150 | 2035 | 8 | 3 | 11 | 269.8 | 333.4 | 584.6 | 53.9 | 412.6 | 555.8 | 379 | 50.4 | 59.5 | 283.3 | 506
2035 | 8 | 3 | 12 | 2475 | 1616 | 2631 | 803 | 1309 | 2119 | 1846 | 544 | 1153 | 10014 | 4013 | 2035 | 8 | 3 | 12 | 264.4 | 326.7 | 572.8 | 52.9 | 404.2 | 544.7 | 371.4 | 49.4 | 58.3 | 277.6 | 495.9
2035 | 8 | 3 | 13 | 2539 | 1658 | 2698 | 824 | 1343 | 2209 | 1957 | 576 | 1222 | 10182 | 4309 | 2035 | 8 | 3 | 13 | 278.2 | 343.8 | 602.8 | 55.7 | 425.5 | 573.2 | 390.8 | 52 | 61.4 | 292.2 | 521.9
2035 | 8 | 3 | 14 | 2540 | 1659 | 2700 | 824 | 1344 | 2217 | 1973 | 581 | 1232 | 10242 | 4551 | 2035 | 8 | 3 | 14 | 282.1 | 348.6 | 611.3 | 56.4 | 431.4 | 581.2 | 396.2 | 52.7 | 62.2 | 296.3 | 529.2
2035 | 8 | 3 | 15 | 2484 | 1622 | 2640 | 806 | 1314 | 2170 | 1954 | 576 | 1220 | 10248 | 4660 | 2035 | 8 | 3 | 15 | 243.7 | 301.1 | 528 | 48.8 | 372.6 | 502.1 | 342.3 | 45.5 | 53.7 | 255.9 | 457.2
2035 | 8 | 3 | 16 | 2524 | 1648 | 2683 | 819 | 1335 | 2219 | 2034 | 599 | 1270 | 10364 | 4915 | 2035 | 8 | 3 | 16 | 190.2 | 235.1 | 412.1 | 38 | 290.8 | 391.8 | 267.2 | 35.5 | 42 | 199.8 | 356.7
2035 | 8 | 3 | 17 | 2537 | 1656 | 2696 | 823 | 1342 | 2244 | 2070 | 610 | 1292 | 10264 | 5054 | 2035 | 8 | 3 | 17 | 146.7 | 181.3 | 318 | 29.3 | 224.4 | 302.4 | 206.1 | 27.4 | 32.4 | 154.1 | 275.2
2035 | 8 | 3 | 18 | 2583 | 1687 | 2746 | 838 | 1366 | 2296 | 2086 | 614 | 1302 | 9986 | 5106 | 2035 | 8 | 3 | 18 | 91.5 | 113 | 198.1 | 18.3 | 139.8 | 188.4 | 128.5 | 17.1 | 20.2 | 96.1 | 171.6
2035 | 8 | 3 | 19 | 2574 | 1680 | 2735 | 835 | 1361 | 2301 | 2055 | 605 | 1283 | 9856 | 4992 | 2035 | 8 | 3 | 19 | 33.5 | 41.4 | 72.5 | 6.7 | 51.2 | 69 | 47 | 6.2 | 7.4 | 35.2 | 62.8
2035 | 8 | 3 | 20 | 2482 | 1620 | 2638 | 805 | 1313 | 2214 | 1923 | 567 | 1201 | 9652 | 4597 | 2035 | 8 | 3 | 20 | 0.8 | 1 | 1.7 | 0.2 | 1.1 | 1.6 | 1.1 | 0.1 | 0.1 | 0.8 | 1.5
2035 | 8 | 3 | 21 | 2319 | 1514 | 2465 | 752 | 1226 | 1994 | 1722 | 507 | 1075 | 9359 | 4197 | 2035 | 8 | 3 | 21 | 0 | 0 | 0 | 0 | 0 | 0 | 0 | 0 | 0 | 0 | 0
2035 | 8 | 3 | 22 | 2132 | 1392 | 2266 | 692 | 1128 | 1774 | 1529 | 450 | 954 | 8976 | 3801 | 2035 | 8 | 3 | 22 | 0 | 0 | 0 | 0 | 0 | 0 | 0 | 0 | 0 | 0 | 0
2035 | 8 | 3 | 23 | 1945 | 1270 | 2068 | 631 | 1029 | 1592 | 1354 | 399 | 845 | 8498 | 3391 | 2035 | 8 | 3 | 23 | 0 | 0 | 0 | 0 | 0 | 0 | 0 | 0 | 0 | 0 | 0
2035 | 8 | 3 | 24 | 1785 | 1165 | 1897 | 579 | 944 | 1422 | 1192 | 351 | 744 | 7936 | 3015 | 2035 | 8 | 3 | 24 | 0 | 0 | 0 | 0 | 0 | 0 | 0 | 0 | 0 | 0 | 0
2035 | 8 | 4 | 1 | 1896 | 1238 | 2015 | 615 | 1003 | 1548 | 1207 | 355 | 753 | 7756 | 2652 | 2035 | 8 | 4 | 1 | 0 | 0 | 0 | 0 | 0 | 0 | 0 | 0 | 0 | 0 | 0
2035 | 8 | 4 | 2 | 1791 | 1169 | 1903 | 581 | 947 | 1445 | 1095 | 323 | 684 | 7413 | 2420 | 2035 | 8 | 4 | 2 | 0 | 0 | 0 | 0 | 0 | 0 | 0 | 0 | 0 | 0 | 0
2035 | 8 | 4 | 3 | 1727 | 1127 | 1835 | 560 | 913 | 1384 | 1031 | 304 | 644 | 7202 | 2267 | 2035 | 8 | 4 | 3 | 0 | 0 | 0 | 0 | 0 | 0 | 0 | 0 | 0 | 0 | 0
2035 | 8 | 4 | 4 | 1692 | 1105 | 1798 | 549 | 895 | 1358 | 990 | 292 | 618 | 7070 | 2182 | 2035 | 8 | 4 | 4 | 0 | 0 | 0 | 0 | 0 | 0 | 0 | 0 | 0 | 0 | 0
2035 | 8 | 4 | 5 | 1674 | 1093 | 1779 | 543 | 885 | 1353 | 977 | 288 | 610 | 7022 | 2137 | 2035 | 8 | 4 | 5 | 0 | 0 | 0 | 0 | 0 | 0 | 0 | 0 | 0 | 0 | 0
2035 | 8 | 4 | 6 | 1677 | 1095 | 1783 | 544 | 887 | 1364 | 979 | 288 | 611 | 7138 | 2107 | 2035 | 8 | 4 | 6 | 16.2 | 20 | 35.1 | 3.2 | 24.8 | 33.5 | 22.8 | 3 | 3.6 | 17 | 30.4
2035 | 8 | 4 | 7 | 1772 | 1157 | 1883 | 575 | 937 | 1450 | 1049 | 309 | 655 | 7473 | 2270 | 2035 | 8 | 4 | 7 | 70.8 | 87.6 | 153.6 | 14.2 | 108.3 | 146 | 99.5 | 13.2 | 15.6 | 74.4 | 132.9
2035 | 8 | 4 | 8 | 1919 | 1253 | 2040 | 623 | 1015 | 1628 | 1202 | 354 | 751 | 8025 | 2645 | 2035 | 8 | 4 | 8 | 157.6 | 194.7 | 341.4 | 31.5 | 240.9 | 324.6 | 221.3 | 29.4 | 34.8 | 165.5 | 295.5
2035 | 8 | 4 | 9 | 2067 | 1349 | 2197 | 671 | 1093 | 1825 | 1412 | 416 | 882 | 8641 | 3163 | 2035 | 8 | 4 | 9 | 262.7 | 324.6 | 569.1 | 52.5 | 401.7 | 541.2 | 369 | 49.1 | 57.9 | 275.8 | 492.7
2035 | 8 | 4 | 10 | 2201 | 1437 | 2339 | 714 | 1164 | 1992 | 1629 | 480 | 1017 | 9120 | 3666 | 2035 | 8 | 4 | 10 | 359.3 | 444.1 | 778.6 | 71.9 | 549.5 | 740.3 | 504.7 | 67.1 | 79.2 | 377.3 | 674
2035 | 8 | 4 | 11 | 2344 | 1530 | 2491 | 761 | 1240 | 2110 | 1827 | 538 | 1140 | 9514 | 4156 | 2035 | 8 | 4 | 11 | 431.6 | 533.4 | 935.2 | 86.4 | 660 | 889.2 | 606.2 | 80.6 | 95.2 | 453.2 | 809.6
2035 | 8 | 4 | 12 | 2361 | 1542 | 2510 | 766 | 1249 | 2109 | 1886 | 556 | 1178 | 9644 | 4343 | 2035 | 8 | 4 | 12 | 455.6 | 563.1 | 987.2 | 91.2 | 696.7 | 938.7 | 640 | 85.1 | 100.4 | 478.5 | 854.7
2035 | 8 | 4 | 13 | 2358 | 1539 | 2506 | 765 | 1247 | 2103 | 1922 | 566 | 1200 | 9675 | 4427 | 2035 | 8 | 4 | 13 | 456.4 | 564 | 988.8 | 91.3 | 697.9 | 940.3 | 641.1 | 85.3 | 100.6 | 479.3 | 856
2035 | 8 | 4 | 14 | 2332 | 1522 | 2478 | 757 | 1233 | 2088 | 1950 | 574 | 1217 | 9694 | 4489 | 2035 | 8 | 4 | 14 | 441.4 | 545.6 | 956.6 | 88.3 | 675.1 | 909.6 | 620.1 | 82.5 | 97.3 | 463.7 | 828.1
2035 | 8 | 4 | 15 | 2353 | 1536 | 2501 | 763 | 1244 | 2138 | 2005 | 591 | 1252 | 9743 | 4575 | 2035 | 8 | 4 | 15 | 384.6 | 475.4 | 833.4 | 76.9 | 588.2 | 792.4 | 540.3 | 71.8 | 84.8 | 403.9 | 721.5
2035 | 8 | 4 | 16 | 2314 | 1510 | 2459 | 751 | 1224 | 2115 | 2014 | 593 | 1257 | 9719 | 4578 | 2035 | 8 | 4 | 16 | 303.9 | 375.6 | 658.6 | 60.8 | 464.8 | 626.2 | 426.9 | 56.8 | 67 | 319.2 | 570.1
2035 | 8 | 4 | 17 | 2263 | 1478 | 2406 | 734 | 1197 | 2070 | 1991 | 587 | 1243 | 9564 | 4503 | 2035 | 8 | 4 | 17 | 211.7 | 261.7 | 458.8 | 42.3 | 323.7 | 436.2 | 297.4 | 39.6 | 46.7 | 222.4 | 397.2
2035 | 8 | 4 | 18 | 2252 | 1471 | 2394 | 731 | 1191 | 2063 | 1952 | 575 | 1219 | 9393 | 4341 | 2035 | 8 | 4 | 18 | 114.2 | 141.1 | 247.5 | 22.8 | 174.7 | 235.3 | 160.4 | 21.3 | 25.2 | 120 | 214.2
2035 | 8 | 4 | 19 | 2288 | 1494 | 2432 | 742 | 1210 | 2078 | 1938 | 571 | 1210 | 9261 | 4240 | 2035 | 8 | 4 | 19 | 35.6 | 44 | 77 | 7.1 | 54.4 | 73.3 | 50 | 6.6 | 7.8 | 37.4 | 66.8
2035 | 8 | 4 | 20 | 2304 | 1504 | 2449 | 748 | 1219 | 2077 | 1955 | 576 | 1220 | 9266 | 4301 | 2035 | 8 | 4 | 20 | 0.6 | 0.7 | 1.2 | 0.2 | 0.9 | 1.2 | 0.8 | 0.1 | 0.1 | 0.6 | 1.1
2035 | 8 | 4 | 21 | 2315 | 1511 | 2461 | 751 | 1224 | 2040 | 1857 | 547 | 1160 | 9077 | 4113 | 2035 | 8 | 4 | 21 | 0 | 0 | 0 | 0 | 0 | 0 | 0 | 0 | 0 | 0 | 0
2035 | 8 | 4 | 22 | 2169 | 1416 | 2305 | 704 | 1147 | 1866 | 1680 | 495 | 1049 | 8808 | 3732 | 2035 | 8 | 4 | 22 | 0 | 0 | 0 | 0 | 0 | 0 | 0 | 0 | 0 | 0 | 0
2035 | 8 | 4 | 23 | 2082 | 1359 | 2213 | 676 | 1101 | 1736 | 1546 | 455 | 965 | 8476 | 3398 | 2035 | 8 | 4 | 23 | 0 | 0 | 0 | 0 | 0 | 0 | 0 | 0 | 0 | 0 | 0
2035 | 8 | 4 | 24 | 1942 | 1268 | 2064 | 630 | 1027 | 1579 | 1400 | 412 | 874 | 8053 | 3049 | 2035 | 8 | 4 | 24 | 0 | 0 | 0 | 0 | 0 | 0 | 0 | 0 | 0 | 0 | 0
2035 | 8 | 5 | 1 | 1736 | 1134 | 1845 | 563 | 918 | 1417 | 1288 | 379 | 804 | 7576 | 2950 | 2035 | 8 | 5 | 1 | 0 | 0 | 0 | 0 | 0 | 0 | 0 | 0 | 0 | 0 | 0
2035 | 8 | 5 | 2 | 1620 | 1058 | 1722 | 526 | 857 | 1319 | 1172 | 345 | 732 | 7257 | 2739 | 2035 | 8 | 5 | 2 | 0 | 0 | 0 | 0 | 0 | 0 | 0 | 0 | 0 | 0 | 0
2035 | 8 | 5 | 3 | 1548 | 1011 | 1646 | 502 | 819 | 1279 | 1105 | 325 | 690 | 7064 | 2608 | 2035 | 8 | 5 | 3 | 0 | 0 | 0 | 0 | 0 | 0 | 0 | 0 | 0 | 0 | 0
2035 | 8 | 5 | 4 | 1514 | 989 | 1609 | 491 | 801 | 1250 | 1059 | 312 | 661 | 6919 | 2531 | 2035 | 8 | 5 | 4 | 0 | 0 | 0 | 0 | 0 | 0 | 0 | 0 | 0 | 0 | 0
2035 | 8 | 5 | 5 | 1512 | 987 | 1607 | 490 | 799 | 1254 | 1042 | 307 | 651 | 6878 | 2497 | 2035 | 8 | 5 | 5 | 0 | 0 | 0 | 0 | 0 | 0 | 0 | 0 | 0 | 0 | 0
2035 | 8 | 5 | 6 | 1528 | 997 | 1624 | 496 | 808 | 1265 | 1037 | 306 | 648 | 6895 | 2491 | 2035 | 8 | 5 | 6 | 17.9 | 22.1 | 38.9 | 3.6 | 27.4 | 36.9 | 25.2 | 3.4 | 4 | 18.8 | 33.7
2035 | 8 | 5 | 7 | 1628 | 1063 | 1730 | 528 | 861 | 1357 | 1129 | 333 | 705 | 7117 | 2619 | 2035 | 8 | 5 | 7 | 85.4 | 105.5 | 185 | 17.1 | 130.5 | 175.9 | 119.9 | 16 | 18.9 | 89.6 | 160.2
2035 | 8 | 5 | 8 | 1824 | 1191 | 1939 | 592 | 965 | 1523 | 1262 | 372 | 788 | 7502 | 2923 | 2035 | 8 | 5 | 8 | 187.9 | 232.3 | 407.2 | 37.6 | 287.3 | 387.1 | 263.9 | 35.1 | 41.4 | 197.3 | 352.5
2035 | 8 | 5 | 9 | 2019 | 1318 | 2146 | 655 | 1068 | 1703 | 1439 | 424 | 899 | 8039 | 3330 | 2035 | 8 | 5 | 9 | 290.9 | 359.5 | 630.4 | 58.2 | 444.9 | 599.4 | 408.7 | 54.4 | 64.2 | 305.6 | 545.8
2035 | 8 | 5 | 10 | 2176 | 1421 | 2313 | 706 | 1151 | 1865 | 1595 | 470 | 996 | 8583 | 3722 | 2035 | 8 | 5 | 10 | 380.1 | 469.7 | 823.6 | 76 | 581.2 | 783.1 | 533.9 | 71 | 83.8 | 399.2 | 713
2035 | 8 | 5 | 11 | 2308 | 1507 | 2453 | 749 | 1221 | 2028 | 1735 | 511 | 1083 | 8987 | 4107 | 2035 | 8 | 5 | 11 | 450.3 | 556.5 | 975.7 | 90 | 688.6 | 927.7 | 632.5 | 84.1 | 99.3 | 472.9 | 844.6
2035 | 8 | 5 | 12 | 2329 | 1521 | 2475 | 756 | 1232 | 2059 | 1765 | 520 | 1102 | 9065 | 4232 | 2035 | 8 | 5 | 12 | 484.4 | 598.7 | 1049.7 | 96.9 | 740.8 | 998.1 | 680.5 | 90.5 | 106.8 | 508.7 | 908.7
2035 | 8 | 5 | 13 | 2314 | 1511 | 2459 | 751 | 1224 | 2078 | 1782 | 525 | 1113 | 9183 | 4273 | 2035 | 8 | 5 | 13 | 473.2 | 584.7 | 1025.2 | 94.6 | 723.5 | 974.8 | 664.6 | 88.4 | 104.3 | 496.9 | 887.5
2035 | 8 | 5 | 14 | 2308 | 1507 | 2453 | 749 | 1220 | 2103 | 1803 | 531 | 1126 | 9229 | 4314 | 2035 | 8 | 5 | 14 | 441.4 | 545.5 | 956.4 | 88.3 | 674.9 | 909.4 | 620 | 82.5 | 97.3 | 463.6 | 828
2035 | 8 | 5 | 15 | 2337 | 1526 | 2484 | 758 | 1236 | 2166 | 1867 | 550 | 1165 | 9317 | 4420 | 2035 | 8 | 5 | 15 | 389.5 | 481.4 | 843.9 | 77.9 | 595.6 | 802.5 | 547.1 | 72.8 | 85.8 | 409 | 730.6
2035 | 8 | 5 | 16 | 2337 | 1526 | 2484 | 758 | 1236 | 2162 | 1878 | 553 | 1173 | 9311 | 4424 | 2035 | 8 | 5 | 16 | 309.8 | 382.8 | 671.3 | 62 | 473.7 | 638.3 | 435.2 | 57.9 | 68.3 | 325.4 | 581.1
2035 | 8 | 5 | 17 | 2311 | 1509 | 2456 | 750 | 1222 | 2130 | 1868 | 550 | 1166 | 9284 | 4326 | 2035 | 8 | 5 | 17 | 212.8 | 263 | 461 | 42.5 | 325.4 | 438.4 | 298.9 | 39.8 | 46.9 | 223.5 | 399.1
2035 | 8 | 5 | 18 | 2307 | 1507 | 2453 | 749 | 1220 | 2133 | 1851 | 545 | 1156 | 9253 | 4224 | 2035 | 8 | 5 | 18 | 111.3 | 137.6 | 241.3 | 22.3 | 170.3 | 229.4 | 156.4 | 20.8 | 24.5 | 117 | 208.9
2035 | 8 | 5 | 19 | 2331 | 1522 | 2478 | 756 | 1233 | 2184 | 1836 | 541 | 1146 | 9249 | 4202 | 2035 | 8 | 5 | 19 | 33.3 | 41.1 | 72.2 | 6.7 | 50.9 | 68.6 | 46.8 | 6.2 | 7.3 | 35 | 62.5
2035 | 8 | 5 | 20 | 2380 | 1554 | 2529 | 772 | 1259 | 2225 | 1812 | 534 | 1131 | 9047 | 4249 | 2035 | 8 | 5 | 20 | 0.3 | 0.4 | 0.6 | 0.1 | 0.5 | 0.6 | 0.4 | 0.1 | 0.1 | 0.3 | 0.6
2035 | 8 | 5 | 21 | 2338 | 1526 | 2484 | 758 | 1236 | 2142 | 1732 | 510 | 1081 | 8884 | 3949 | 2035 | 8 | 5 | 21 | 0 | 0 | 0 | 0 | 0 | 0 | 0 | 0 | 0 | 0 | 0
2035 | 8 | 5 | 22 | 2166 | 1414 | 2302 | 703 | 1146 | 1949 | 1579 | 465 | 986 | 8559 | 3545 | 2035 | 8 | 5 | 22 | 0 | 0 | 0 | 0 | 0 | 0 | 0 | 0 | 0 | 0 | 0
2035 | 8 | 5 | 23 | 2024 | 1321 | 2151 | 657 | 1070 | 1813 | 1458 | 430 | 910 | 8191 | 3222 | 2035 | 8 | 5 | 23 | 0 | 0 | 0 | 0 | 0 | 0 | 0 | 0 | 0 | 0 | 0
2035 | 8 | 5 | 24 | 1857 | 1213 | 1974 | 603 | 982 | 1657 | 1313 | 387 | 820 | 7724 | 2908 | 2035 | 8 | 5 | 24 | 0 | 0 | 0 | 0 | 0 | 0 | 0 | 0 | 0 | 0 | 0
2035 | 8 | 6 | 1 | 1832 | 1196 | 1947 | 594 | 969 | 1570 | 1187 | 350 | 741 | 7936 | 2713 | 2035 | 8 | 6 | 1 | 0 | 0 | 0 | 0 | 0 | 0 | 0 | 0 | 0 | 0 | 0
2035 | 8 | 6 | 2 | 1754 | 1145 | 1864 | 569 | 928 | 1501 | 1120 | 330 | 699 | 7676 | 2549 | 2035 | 8 | 6 | 2 | 0 | 0 | 0 | 0 | 0 | 0 | 0 | 0 | 0 | 0 | 0
2035 | 8 | 6 | 3 | 1691 | 1104 | 1797 | 549 | 894 | 1436 | 1065 | 314 | 665 | 7506 | 2422 | 2035 | 8 | 6 | 3 | 0 | 0 | 0 | 0 | 0 | 0 | 0 | 0 | 0 | 0 | 0
2035 | 8 | 6 | 4 | 1667 | 1088 | 1772 | 541 | 882 | 1416 | 1041 | 307 | 650 | 7483 | 2385 | 2035 | 8 | 6 | 4 | 0 | 0 | 0 | 0 | 0 | 0 | 0 | 0 | 0 | 0 | 0
2035 | 8 | 6 | 5 | 1721 | 1123 | 1829 | 558 | 910 | 1464 | 1066 | 314 | 666 | 7677 | 2425 | 2035 | 8 | 6 | 5 | 0 | 0 | 0 | 0 | 0 | 0 | 0 | 0 | 0 | 0 | 0
2035 | 8 | 6 | 6 | 1813 | 1184 | 1927 | 588 | 959 | 1563 | 1138 | 335 | 710 | 8125 | 2540 | 2035 | 8 | 6 | 6 | 15.2 | 18.8 | 32.9 | 3 | 23.2 | 31.3 | 21.3 | 2.8 | 3.4 | 15.9 | 28.5
2035 | 8 | 6 | 7 | 2012 | 1314 | 2139 | 653 | 1064 | 1755 | 1280 | 377 | 799 | 8844 | 2851 | 2035 | 8 | 6 | 7 | 76.9 | 95.1 | 166.7 | 15.4 | 117.6 | 158.5 | 108 | 14.4 | 16.9 | 80.8 | 144.3
2035 | 8 | 6 | 8 | 2326 | 1518 | 2472 | 755 | 1230 | 2095 | 1548 | 456 | 967 | 9669 | 3437 | 2035 | 8 | 6 | 8 | 173.2 | 214 | 375.3 | 34.7 | 264.8 | 356.9 | 243.3 | 32.4 | 38.2 | 181.9 | 324.9
2035 | 8 | 6 | 9 | 2555 | 1668 | 2715 | 829 | 1351 | 2324 | 1772 | 522 | 1106 | 10337 | 3936 | 2035 | 8 | 6 | 9 | 267.4 | 330.5 | 579.4 | 53.5 | 408.9 | 550.9 | 375.6 | 50 | 59 | 280.8 | 501.6
2035 | 8 | 6 | 10 | 2675 | 1746 | 2843 | 868 | 1415 | 2448 | 1894 | 558 | 1183 | 10689 | 4258 | 2035 | 8 | 6 | 10 | 344.7 | 426 | 746.9 | 68.9 | 527.1 | 710.3 | 484.2 | 64.4 | 76 | 362 | 646.6
2035 | 8 | 6 | 11 | 2658 | 1735 | 2825 | 862 | 1406 | 2432 | 1896 | 558 | 1184 | 10788 | 4381 | 2035 | 8 | 6 | 11 | 394.3 | 487.4 | 854.4 | 78.9 | 603 | 812.4 | 553.9 | 73.7 | 86.9 | 414.1 | 739.7
2035 | 8 | 6 | 12 | 2585 | 1688 | 2748 | 839 | 1367 | 2358 | 1840 | 542 | 1149 | 10781 | 4395 | 2035 | 8 | 6 | 12 | 427.3 | 528.2 | 925.9 | 85.5 | 653.5 | 880.4 | 600.3 | 79.9 | 94.2 | 448.8 | 801.6
2035 | 8 | 6 | 13 | 2684 | 1752 | 2853 | 871 | 1420 | 2449 | 1926 | 567 | 1202 | 10914 | 4620 | 2035 | 8 | 6 | 13 | 448.1 | 553.8 | 971 | 89.7 | 685.2 | 923.3 | 629.5 | 83.7 | 98.8 | 470.6 | 840.6
2035 | 8 | 6 | 14 | 2698 | 1762 | 2868 | 876 | 1427 | 2453 | 1947 | 574 | 1216 | 10885 | 4638 | 2035 | 8 | 6 | 14 | 424.1 | 524.1 | 919 | 84.9 | 648.5 | 873.8 | 595.7 | 79.2 | 93.5 | 445.4 | 795.6
2035 | 8 | 6 | 15 | 2670 | 1743 | 2838 | 866 | 1412 | 2415 | 1934 | 570 | 1207 | 10808 | 4622 | 2035 | 8 | 6 | 15 | 367.8 | 454.5 | 796.9 | 73.5 | 562.4 | 757.7 | 516.6 | 68.7 | 81.1 | 386.2 | 689.9
2035 | 8 | 6 | 16 | 2737 | 1787 | 2909 | 888 | 1447 | 2447 | 2010 | 592 | 1255 | 10906 | 4842 | 2035 | 8 | 6 | 16 | 289.1 | 357.3 | 626.5 | 57.8 | 442.1 | 595.7 | 406.1 | 54 | 63.8 | 303.6 | 542.4
2035 | 8 | 6 | 17 | 2757 | 1800 | 2930 | 894 | 1458 | 2458 | 2052 | 605 | 1281 | 10951 | 4941 | 2035 | 8 | 6 | 17 | 193.7 | 239.4 | 419.7 | 38.7 | 296.2 | 399.1 | 272.1 | 36.2 | 42.7 | 203.4 | 363.4
2035 | 8 | 6 | 18 | 2825 | 1844 | 3003 | 917 | 1494 | 2510 | 2100 | 619 | 1311 | 10761 | 5027 | 2035 | 8 | 6 | 18 | 97.3 | 120.3 | 210.9 | 19.4 | 148.8 | 200.5 | 136.7 | 18.2 | 21.5 | 102.2 | 182.6
2035 | 8 | 6 | 19 | 2821 | 1842 | 2999 | 915 | 1492 | 2539 | 2090 | 616 | 1305 | 10567 | 4974 | 2035 | 8 | 6 | 19 | 27.9 | 34.4 | 60.4 | 5.6 | 42.6 | 57.5 | 39.1 | 5.2 | 6.2 | 29.3 | 52.3
2035 | 8 | 6 | 20 | 2712 | 1771 | 2882 | 880 | 1434 | 2413 | 1983 | 584 | 1238 | 10375 | 4703 | 2035 | 8 | 6 | 20 | 0.3 | 0.4 | 0.6 | 0.1 | 0.5 | 0.6 | 0.4 | 0.1 | 0.1 | 0.3 | 0.6
2035 | 8 | 6 | 21 | 2567 | 1676 | 2728 | 833 | 1358 | 2119 | 1790 | 527 | 1117 | 10076 | 4310 | 2035 | 8 | 6 | 21 | 0 | 0 | 0 | 0 | 0 | 0 | 0 | 0 | 0 | 0 | 0
2035 | 8 | 6 | 22 | 2377 | 1552 | 2526 | 771 | 1257 | 1900 | 1604 | 473 | 1002 | 9711 | 3944 | 2035 | 8 | 6 | 22 | 0 | 0 | 0 | 0 | 0 | 0 | 0 | 0 | 0 | 0 | 0
2035 | 8 | 6 | 23 | 2160 | 1410 | 2296 | 701 | 1142 | 1725 | 1426 | 420 | 890 | 9129 | 3565 | 2035 | 8 | 6 | 23 | 0 | 0 | 0 | 0 | 0 | 0 | 0 | 0 | 0 | 0 | 0
2035 | 8 | 6 | 24 | 1976 | 1290 | 2100 | 641 | 1045 | 1571 | 1269 | 374 | 793 | 8538 | 3169 | 2035 | 8 | 6 | 24 | 0 | 0 | 0 | 0 | 0 | 0 | 0 | 0 | 0 | 0 | 0
2035 | 8 | 7 | 1 | 1791 | 1169 | 1904 | 581 | 947 | 1416 | 1171 | 345 | 731 | 7717 | 2711 | 2035 | 8 | 7 | 1 | 0 | 0 | 0 | 0 | 0 | 0 | 0 | 0 | 0 | 0 | 0
2035 | 8 | 7 | 2 | 1726 | 1127 | 1834 | 560 | 913 | 1353 | 1110 | 327 | 693 | 7413 | 2566 | 2035 | 8 | 7 | 2 | 0 | 0 | 0 | 0 | 0 | 0 | 0 | 0 | 0 | 0 | 0
2035 | 8 | 7 | 3 | 1661 | 1084 | 1765 | 539 | 878 | 1304 | 1058 | 312 | 660 | 7210 | 2427 | 2035 | 8 | 7 | 3 | 0 | 0 | 0 | 0 | 0 | 0 | 0 | 0 | 0 | 0 | 0
2035 | 8 | 7 | 4 | 1649 | 1076 | 1752 | 535 | 872 | 1287 | 1040 | 306 | 649 | 7124 | 2379 | 2035 | 8 | 7 | 4 | 0 | 0 | 0 | 0 | 0 | 0 | 0 | 0 | 0 | 0 | 0
2035 | 8 | 7 | 5 | 1711 | 1117 | 1819 | 555 | 905 | 1342 | 1070 | 315 | 668 | 7314 | 2417 | 2035 | 8 | 7 | 5 | 0 | 0 | 0 | 0 | 0 | 0 | 0 | 0 | 0 | 0 | 0
2035 | 8 | 7 | 6 | 1819 | 1188 | 1934 | 590 | 962 | 1446 | 1134 | 334 | 708 | 7798 | 2519 | 2035 | 8 | 7 | 6 | 9.1 | 11.3 | 19.7 | 1.8 | 14 | 18.8 | 12.8 | 1.7 | 2 | 9.6 | 17.1
2035 | 8 | 7 | 7 | 1979 | 1292 | 2104 | 642 | 1047 | 1629 | 1272 | 375 | 794 | 8462 | 2838 | 2035 | 8 | 7 | 7 | 43.7 | 54 | 94.8 | 8.8 | 66.8 | 90.1 | 61.4 | 8.2 | 9.7 | 45.9 | 82.1
2035 | 8 | 7 | 8 | 2297 | 1500 | 2442 | 745 | 1215 | 1960 | 1551 | 457 | 968 | 9342 | 3459 | 2035 | 8 | 7 | 8 | 100.1 | 123.7 | 216.8 | 20 | 153 | 206.2 | 140.6 | 18.7 | 22.1 | 105.1 | 187.7
2035 | 8 | 7 | 9 | 2534 | 1654 | 2693 | 822 | 1340 | 2213 | 1784 | 525 | 1114 | 10033 | 4007 | 2035 | 8 | 7 | 9 | 163.9 | 202.5 | 354.9 | 32.8 | 250.5 | 337.5 | 230.1 | 30.6 | 36.1 | 172.1 | 307.3
2035 | 8 | 7 | 10 | 2667 | 1741 | 2835 | 865 | 1411 | 2351 | 1925 | 567 | 1202 | 10404 | 4345 | 2035 | 8 | 7 | 10 | 211 | 260.9 | 457.3 | 42.2 | 322.8 | 434.9 | 296.5 | 39.4 | 46.5 | 221.6 | 395.9
2035 | 8 | 7 | 11 | 2691 | 1757 | 2860 | 873 | 1423 | 2350 | 1949 | 574 | 1217 | 10489 | 4460 | 2035 | 8 | 7 | 11 | 246.8 | 304.9 | 534.6 | 49.4 | 377.3 | 508.3 | 346.5 | 46.1 | 54.4 | 259.2 | 462.8
2035 | 8 | 7 | 12 | 2639 | 1723 | 2805 | 856 | 1396 | 2290 | 1904 | 561 | 1189 | 10456 | 4441 | 2035 | 8 | 7 | 12 | 302.5 | 373.8 | 655.5 | 60.5 | 462.6 | 623.3 | 424.9 | 56.5 | 66.7 | 317.7 | 567.5
2035 | 8 | 7 | 13 | 2737 | 1787 | 2909 | 888 | 1448 | 2399 | 2013 | 593 | 1257 | 10621 | 4646 | 2035 | 8 | 7 | 13 | 334.3 | 413.2 | 724.4 | 66.8 | 511.1 | 688.7 | 469.5 | 62.5 | 73.7 | 351.1 | 627
2035 | 8 | 7 | 14 | 2765 | 1805 | 2939 | 897 | 1463 | 2425 | 2056 | 606 | 1284 | 10648 | 4745 | 2035 | 8 | 7 | 14 | 297.7 | 367.8 | 645 | 59.6 | 455.2 | 613.3 | 418.1 | 55.6 | 65.6 | 312.6 | 558.4
2035 | 8 | 7 | 15 | 2718 | 1775 | 2889 | 882 | 1437 | 2430 | 2044 | 602 | 1276 | 10609 | 4715 | 2035 | 8 | 7 | 15 | 278 | 343.5 | 602.2 | 55.6 | 425 | 572.7 | 390.4 | 52 | 61.3 | 291.9 | 521.3
2035 | 8 | 7 | 16 | 2767 | 1807 | 2941 | 898 | 1464 | 2517 | 2115 | 623 | 1320 | 10769 | 4777 | 2035 | 8 | 7 | 16 | 259.4 | 320.7 | 562.2 | 51.9 | 396.7 | 534.6 | 364.4 | 48.5 | 57.2 | 272.5 | 486.7
2035 | 8 | 7 | 17 | 2775 | 1812 | 2950 | 900 | 1468 | 2576 | 2172 | 640 | 1356 | 10816 | 4794 | 2035 | 8 | 7 | 17 | 165.1 | 204 | 357.6 | 33 | 252.4 | 340.1 | 231.9 | 30.8 | 36.4 | 173.3 | 309.6
2035 | 8 | 7 | 18 | 2796 | 1825 | 2972 | 907 | 1479 | 2611 | 2202 | 649 | 1375 | 10606 | 4811 | 2035 | 8 | 7 | 18 | 87.2 | 107.7 | 188.9 | 17.4 | 133.3 | 179.6 | 122.4 | 16.3 | 19.2 | 91.6 | 163.6
2035 | 8 | 7 | 19 | 2765 | 1805 | 2939 | 897 | 1462 | 2616 | 2184 | 643 | 1364 | 10439 | 4722 | 2035 | 8 | 7 | 19 | 27.5 | 34 | 59.6 | 5.5 | 42.1 | 56.7 | 38.7 | 5.1 | 6 | 28.9 | 51.6
2035 | 8 | 7 | 20 | 2686 | 1754 | 2855 | 872 | 1421 | 2545 | 2092 | 616 | 1306 | 10298 | 4570 | 2035 | 8 | 7 | 20 | 0.3 | 0.4 | 0.6 | 0.1 | 0.5 | 0.6 | 0.4 | 0.1 | 0.1 | 0.3 | 0.6
2035 | 8 | 7 | 21 | 2489 | 1625 | 2645 | 808 | 1316 | 2298 | 1889 | 556 | 1179 | 9930 | 4176 | 2035 | 8 | 7 | 21 | 0 | 0 | 0 | 0 | 0 | 0 | 0 | 0 | 0 | 0 | 0
2035 | 8 | 7 | 22 | 2285 | 1492 | 2429 | 741 | 1209 | 2059 | 1712 | 504 | 1069 | 9537 | 3770 | 2035 | 8 | 7 | 22 | 0 | 0 | 0 | 0 | 0 | 0 | 0 | 0 | 0 | 0 | 0
2035 | 8 | 7 | 23 | 2089 | 1364 | 2220 | 678 | 1105 | 1856 | 1550 | 456 | 968 | 9004 | 3384 | 2035 | 8 | 7 | 23 | 0 | 0 | 0 | 0 | 0 | 0 | 0 | 0 | 0 | 0 | 0
2035 | 8 | 7 | 24 | 1902 | 1242 | 2021 | 617 | 1006 | 1656 | 1397 | 411 | 872 | 8413 | 3021 | 2035 | 8 | 7 | 24 | 0 | 0 | 0 | 0 | 0 | 0 | 0 | 0 | 0 | 0 | 0
2035 | 8 | 8 | 1 | 1754 | 1145 | 1864 | 569 | 928 | 1503 | 1183 | 348 | 739 | 7682 | 2812 | 2035 | 8 | 8 | 1 | 0 | 0 | 0 | 0 | 0 | 0 | 0 | 0 | 0 | 0 | 0
2035 | 8 | 8 | 2 | 1673 | 1092 | 1778 | 543 | 885 | 1435 | 1123 | 331 | 701 | 7437 | 2656 | 2035 | 8 | 8 | 2 | 0 | 0 | 0 | 0 | 0 | 0 | 0 | 0 | 0 | 0 | 0
2035 | 8 | 8 | 3 | 1618 | 1056 | 1719 | 525 | 856 | 1383 | 1063 | 313 | 664 | 7285 | 2516 | 2035 | 8 | 8 | 3 | 0 | 0 | 0 | 0 | 0 | 0 | 0 | 0 | 0 | 0 | 0
2035 | 8 | 8 | 4 | 1608 | 1050 | 1709 | 522 | 851 | 1373 | 1048 | 309 | 654 | 7254 | 2470 | 2035 | 8 | 8 | 4 | 0 | 0 | 0 | 0 | 0 | 0 | 0 | 0 | 0 | 0 | 0
2035 | 8 | 8 | 5 | 1675 | 1094 | 1780 | 543 | 886 | 1422 | 1076 | 317 | 672 | 7406 | 2516 | 2035 | 8 | 8 | 5 | 0 | 0 | 0 | 0 | 0 | 0 | 0 | 0 | 0 | 0 | 0
2035 | 8 | 8 | 6 | 1786 | 1166 | 1898 | 579 | 944 | 1518 | 1126 | 332 | 703 | 7615 | 2645 | 2035 | 8 | 8 | 6 | 15.9 | 19.7 | 34.5 | 3.2 | 24.4 | 32.9 | 22.4 | 2.9 | 3.5 | 16.8 | 29.9
2035 | 8 | 8 | 7 | 1977 | 1291 | 2101 | 641 | 1046 | 1704 | 1270 | 374 | 793 | 8164 | 2925 | 2035 | 8 | 8 | 7 | 79.8 | 98.6 | 172.9 | 16 | 122 | 164.4 | 112.1 | 14.9 | 17.6 | 83.8 | 149.6
2035 | 8 | 8 | 8 | 2301 | 1502 | 2446 | 747 | 1217 | 2018 | 1528 | 450 | 954 | 8835 | 3482 | 2035 | 8 | 8 | 8 | 179.1 | 221.3 | 388 | 35.8 | 273.8 | 369 | 251.6 | 33.5 | 39.5 | 188.1 | 335.9
2035 | 8 | 8 | 9 | 2582 | 1686 | 2744 | 838 | 1366 | 2277 | 1753 | 516 | 1095 | 9620 | 3948 | 2035 | 8 | 8 | 9 | 271.4 | 335.4 | 588 | 54.2 | 415 | 559.2 | 381.2 | 50.7 | 59.8 | 285 | 509.1
2035 | 8 | 8 | 10 | 2747 | 1794 | 2920 | 891 | 1453 | 2405 | 1866 | 550 | 1165 | 10250 | 4232 | 2035 | 8 | 8 | 10 | 347 | 428.8 | 751.9 | 69.4 | 530.6 | 714.9 | 487.4 | 64.9 | 76.5 | 364.5 | 650.9
2035 | 8 | 8 | 11 | 2776 | 1812 | 2950 | 901 | 1468 | 2385 | 1874 | 552 | 1170 | 10535 | 4345 | 2035 | 8 | 8 | 11 | 398.3 | 492.2 | 863.1 | 79.7 | 609 | 820.6 | 559.5 | 74.5 | 87.8 | 418.3 | 747.2
2035 | 8 | 8 | 12 | 2705 | 1766 | 2875 | 878 | 1431 | 2285 | 1848 | 544 | 1154 | 10563 | 4394 | 2035 | 8 | 8 | 12 | 420.7 | 519.9 | 911.5 | 84.1 | 643.3 | 866.8 | 590.9 | 78.6 | 92.8 | 441.8 | 789.1
2035 | 8 | 8 | 13 | 2810 | 1834 | 2986 | 912 | 1486 | 2356 | 1966 | 579 | 1227 | 10711 | 4670 | 2035 | 8 | 8 | 13 | 426.5 | 527 | 924.1 | 85.3 | 652.2 | 878.7 | 599 | 79.7 | 94 | 447.9 | 800
2035 | 8 | 8 | 14 | 2828 | 1846 | 3005 | 917 | 1495 | 2382 | 2014 | 593 | 1257 | 10832 | 4775 | 2035 | 8 | 8 | 14 | 375.4 | 464 | 813.6 | 75.1 | 574.1 | 773.6 | 527.4 | 70.1 | 82.7 | 394.3 | 704.3
2035 | 8 | 8 | 15 | 2768 | 1807 | 2942 | 898 | 1464 | 2376 | 2023 | 596 | 1263 | 10819 | 4714 | 2035 | 8 | 8 | 15 | 318.9 | 394 | 690.8 | 63.8 | 487.5 | 656.8 | 447.8 | 59.6 | 70.3 | 334.8 | 598
2035 | 8 | 8 | 16 | 2792 | 1823 | 2967 | 906 | 1476 | 2473 | 2115 | 623 | 1321 | 11063 | 4866 | 2035 | 8 | 8 | 16 | 276.6 | 341.9 | 599.4 | 55.3 | 423 | 569.9 | 388.6 | 51.7 | 60.9 | 290.5 | 518.9
2035 | 8 | 8 | 17 | 2760 | 1802 | 2934 | 896 | 1460 | 2531 | 2177 | 641 | 1359 | 11132 | 4916 | 2035 | 8 | 8 | 17 | 196.9 | 243.2 | 426.5 | 39.4 | 301 | 405.5 | 276.5 | 36.7 | 43.4 | 206.7 | 369.2
2035 | 8 | 8 | 18 | 2768 | 1807 | 2942 | 898 | 1464 | 2584 | 2219 | 654 | 1385 | 10992 | 4952 | 2035 | 8 | 8 | 18 | 110.1 | 136 | 238.4 | 22 | 168.3 | 226.7 | 154.6 | 20.6 | 24.3 | 115.6 | 206.4
2035 | 8 | 8 | 19 | 2733 | 1784 | 2905 | 887 | 1445 | 2584 | 2204 | 649 | 1376 | 10823 | 4876 | 2035 | 8 | 8 | 19 | 31.4 | 38.8 | 68 | 6.3 | 48 | 64.7 | 44.1 | 5.9 | 6.9 | 33 | 58.9
2035 | 8 | 8 | 20 | 2604 | 1700 | 2768 | 845 | 1377 | 2513 | 2105 | 620 | 1314 | 10594 | 4700 | 2035 | 8 | 8 | 20 | 0.2 | 0.2 | 0.4 | 0.1 | 0.3 | 0.4 | 0.3 | 0.1 | 0.1 | 0.2 | 0.3
2035 | 8 | 8 | 21 | 2405 | 1570 | 2556 | 780 | 1272 | 2287 | 1911 | 563 | 1193 | 10306 | 4303 | 2035 | 8 | 8 | 21 | 0 | 0 | 0 | 0 | 0 | 0 | 0 | 0 | 0 | 0 | 0
2035 | 8 | 8 | 22 | 2195 | 1433 | 2333 | 712 | 1161 | 2034 | 1720 | 507 | 1074 | 9814 | 3865 | 2035 | 8 | 8 | 22 | 0 | 0 | 0 | 0 | 0 | 0 | 0 | 0 | 0 | 0 | 0
2035 | 8 | 8 | 23 | 2023 | 1321 | 2150 | 656 | 1070 | 1816 | 1549 | 456 | 967 | 9099 | 3461 | 2035 | 8 | 8 | 23 | 0 | 0 | 0 | 0 | 0 | 0 | 0 | 0 | 0 | 0 | 0
2035 | 8 | 8 | 24 | 1858 | 1213 | 1975 | 603 | 983 | 1638 | 1394 | 411 | 871 | 8338 | 3076 | 2035 | 8 | 8 | 24 | 0 | 0 | 0 | 0 | 0 | 0 | 0 | 0 | 0 | 0 | 0
2035 | 8 | 9 | 1 | 1721 | 1124 | 1830 | 559 | 910 | 1504 | 1098 | 323 | 685 | 7889 | 2643 | 2035 | 8 | 9 | 1 | 0 | 0 | 0 | 0 | 0 | 0 | 0 | 0 | 0 | 0 | 0
2035 | 8 | 9 | 2 | 1656 | 1081 | 1760 | 537 | 876 | 1437 | 1045 | 308 | 653 | 7627 | 2493 | 2035 | 8 | 9 | 2 | 0 | 0 | 0 | 0 | 0 | 0 | 0 | 0 | 0 | 0 | 0
2035 | 8 | 9 | 3 | 1599 | 1044 | 1700 | 519 | 846 | 1382 | 998 | 294 | 623 | 7426 | 2358 | 2035 | 8 | 9 | 3 | 0 | 0 | 0 | 0 | 0 | 0 | 0 | 0 | 0 | 0 | 0
2035 | 8 | 9 | 4 | 1587 | 1036 | 1687 | 515 | 839 | 1375 | 972 | 286 | 607 | 7376 | 2309 | 2035 | 8 | 9 | 4 | 0 | 0 | 0 | 0 | 0 | 0 | 0 | 0 | 0 | 0 | 0
2035 | 8 | 9 | 5 | 1644 | 1074 | 1748 | 534 | 870 | 1426 | 991 | 292 | 619 | 7544 | 2347 | 2035 | 8 | 9 | 5 | 0 | 0 | 0 | 0 | 0 | 0 | 0 | 0 | 0 | 0 | 0
2035 | 8 | 9 | 6 | 1780 | 1162 | 1892 | 578 | 941 | 1540 | 1050 | 309 | 655 | 8011 | 2459 | 2035 | 8 | 9 | 6 | 15.9 | 19.7 | 34.5 | 3.2 | 24.4 | 32.9 | 22.4 | 2.9 | 3.5 | 16.8 | 29.9
2035 | 8 | 9 | 7 | 1973 | 1288 | 2097 | 640 | 1044 | 1723 | 1196 | 352 | 747 | 8646 | 2771 | 2035 | 8 | 9 | 7 | 79.5 | 98.2 | 172.3 | 15.9 | 121.5 | 163.8 | 111.7 | 14.9 | 17.6 | 83.4 | 149.1
2035 | 8 | 9 | 8 | 2295 | 1499 | 2439 | 745 | 1214 | 2029 | 1473 | 434 | 919 | 9473 | 3427 | 2035 | 8 | 9 | 8 | 180.4 | 222.8 | 390.7 | 36.1 | 275.7 | 371.6 | 253.3 | 33.7 | 39.8 | 189.3 | 338.3
2035 | 8 | 9 | 9 | 2517 | 1643 | 2675 | 817 | 1331 | 2255 | 1705 | 502 | 1064 | 10185 | 4036 | 2035 | 8 | 9 | 9 | 276.6 | 341.9 | 599.4 | 55.3 | 423 | 569.9 | 388.6 | 51.7 | 60.9 | 290.5 | 518.9
2035 | 8 | 9 | 10 | 2631 | 1718 | 2796 | 854 | 1391 | 2387 | 1839 | 542 | 1148 | 10552 | 4437 | 2035 | 8 | 9 | 10 | 360.9 | 445.9 | 781.9 | 72.2 | 551.8 | 743.4 | 506.8 | 67.4 | 79.5 | 378.9 | 676.9
2035 | 8 | 9 | 11 | 2595 | 1694 | 2758 | 842 | 1372 | 2379 | 1852 | 546 | 1156 | 10679 | 4591 | 2035 | 8 | 9 | 11 | 422.7 | 522.4 | 915.9 | 84.6 | 646.3 | 870.9 | 593.8 | 79 | 93.2 | 443.9 | 792.9
2035 | 8 | 9 | 12 | 2498 | 1631 | 2655 | 810 | 1321 | 2310 | 1809 | 533 | 1129 | 10631 | 4590 | 2035 | 8 | 9 | 12 | 437 | 540.1 | 947 | 87.4 | 668.2 | 900.3 | 613.8 | 81.6 | 96.3 | 458.9 | 819.8
2035 | 8 | 9 | 13 | 2569 | 1677 | 2731 | 834 | 1359 | 2405 | 1919 | 565 | 1198 | 10752 | 4807 | 2035 | 8 | 9 | 13 | 438.1 | 541.4 | 949.2 | 87.6 | 669.8 | 902.5 | 615.3 | 81.9 | 96.6 | 460 | 821.7
2035 | 8 | 9 | 14 | 2565 | 1674 | 2726 | 832 | 1356 | 2402 | 1974 | 581 | 1232 | 10764 | 4872 | 2035 | 8 | 9 | 14 | 415.8 | 513.8 | 900.9 | 83.1 | 635.8 | 856.6 | 584 | 77.7 | 91.7 | 436.6 | 779.9
2035 | 8 | 9 | 15 | 2519 | 1644 | 2677 | 817 | 1332 | 2347 | 1977 | 582 | 1234 | 10666 | 4812 | 2035 | 8 | 9 | 15 | 353.1 | 436.5 | 765.2 | 70.6 | 540 | 727.6 | 496.1 | 66 | 77.9 | 370.9 | 662.5
2035 | 8 | 9 | 16 | 2577 | 1682 | 2739 | 836 | 1363 | 2374 | 2044 | 602 | 1276 | 10446 | 4938 | 2035 | 8 | 9 | 16 | 268 | 331.2 | 580.7 | 53.6 | 409.8 | 552.1 | 376.4 | 50 | 59.1 | 281.4 | 502.6
2035 | 8 | 9 | 17 | 2612 | 1705 | 2776 | 847 | 1381 | 2435 | 2099 | 618 | 1311 | 10001 | 4961 | 2035 | 8 | 9 | 17 | 185.9 | 229.8 | 402.9 | 37.2 | 284.3 | 383.1 | 261.1 | 34.8 | 41 | 195.3 | 348.8
2035 | 8 | 9 | 18 | 2646 | 1727 | 2812 | 858 | 1399 | 2489 | 2164 | 637 | 1351 | 9804 | 4978 | 2035 | 8 | 9 | 18 | 95.1 | 117.5 | 205.9 | 19 | 145.3 | 195.9 | 133.5 | 17.8 | 21 | 99.8 | 178.3
2035 | 8 | 9 | 19 | 2658 | 1735 | 2825 | 862 | 1406 | 2523 | 2155 | 635 | 1346 | 9709 | 4899 | 2035 | 8 | 9 | 19 | 28 | 34.6 | 60.6 | 5.6 | 42.8 | 57.7 | 39.3 | 5.2 | 6.2 | 29.4 | 52.5
2035 | 8 | 9 | 20 | 2598 | 1696 | 2761 | 843 | 1374 | 2437 | 2045 | 602 | 1277 | 9473 | 4747 | 2035 | 8 | 9 | 20 | 0.2 | 0.2 | 0.4 | 0.1 | 0.3 | 0.4 | 0.3 | 0.1 | 0.1 | 0.2 | 0.3
2035 | 8 | 9 | 21 | 2422 | 1581 | 2574 | 786 | 1281 | 2197 | 1856 | 547 | 1159 | 9048 | 4317 | 2035 | 8 | 9 | 21 | 0 | 0 | 0 | 0 | 0 | 0 | 0 | 0 | 0 | 0 | 0
2035 | 8 | 9 | 22 | 2198 | 1435 | 2336 | 713 | 1162 | 1957 | 1681 | 495 | 1050 | 8647 | 3892 | 2035 | 8 | 9 | 22 | 0 | 0 | 0 | 0 | 0 | 0 | 0 | 0 | 0 | 0 | 0
2035 | 8 | 9 | 23 | 2002 | 1307 | 2128 | 650 | 1059 | 1751 | 1522 | 448 | 950 | 8215 | 3482 | 2035 | 8 | 9 | 23 | 0 | 0 | 0 | 0 | 0 | 0 | 0 | 0 | 0 | 0 | 0
2035 | 8 | 9 | 24 | 1801 | 1176 | 1914 | 584 | 953 | 1565 | 1366 | 402 | 853 | 7744 | 3109 | 2035 | 8 | 9 | 24 | 0 | 0 | 0 | 0 | 0 | 0 | 0 | 0 | 0 | 0 | 0
2035 | 8 | 10 | 1 | 1753 | 1145 | 1864 | 569 | 927 | 1337 | 1086 | 320 | 678 | 7296 | 3100 | 2035 | 8 | 10 | 1 | 0 | 0 | 0 | 0 | 0 | 0 | 0 | 0 | 0 | 0 | 0
2035 | 8 | 10 | 2 | 1697 | 1108 | 1803 | 551 | 897 | 1275 | 1025 | 302 | 640 | 7017 | 2876 | 2035 | 8 | 10 | 2 | 0 | 0 | 0 | 0 | 0 | 0 | 0 | 0 | 0 | 0 | 0
2035 | 8 | 10 | 3 | 1628 | 1063 | 1730 | 528 | 861 | 1214 | 966 | 285 | 603 | 6815 | 2690 | 2035 | 8 | 10 | 3 | 0 | 0 | 0 | 0 | 0 | 0 | 0 | 0 | 0 | 0 | 0
2035 | 8 | 10 | 4 | 1605 | 1048 | 1706 | 521 | 849 | 1199 | 946 | 279 | 590 | 6739 | 2603 | 2035 | 8 | 10 | 4 | 0 | 0 | 0 | 0 | 0 | 0 | 0 | 0 | 0 | 0 | 0
2035 | 8 | 10 | 5 | 1648 | 1076 | 1752 | 535 | 872 | 1240 | 967 | 285 | 604 | 6919 | 2613 | 2035 | 8 | 10 | 5 | 0 | 0 | 0 | 0 | 0 | 0 | 0 | 0 | 0 | 0 | 0
2035 | 8 | 10 | 6 | 1751 | 1143 | 1861 | 568 | 926 | 1359 | 1042 | 307 | 650 | 7442 | 2740 | 2035 | 8 | 10 | 6 | 15.5 | 19.2 | 33.7 | 3.1 | 23.8 | 32.1 | 21.9 | 2.9 | 3.4 | 16.4 | 29.2
2035 | 8 | 10 | 7 | 1921 | 1254 | 2042 | 623 | 1016 | 1550 | 1186 | 349 | 741 | 8069 | 3048 | 2035 | 8 | 10 | 7 | 77.2 | 95.4 | 167.3 | 15.5 | 118.1 | 159.1 | 108.5 | 14.4 | 17 | 81.1 | 144.9
2035 | 8 | 10 | 8 | 2214 | 1445 | 2353 | 718 | 1171 | 1863 | 1460 | 430 | 912 | 8796 | 3622 | 2035 | 8 | 10 | 8 | 177.3 | 219.1 | 384.1 | 35.5 | 271.1 | 365.3 | 249.1 | 33.1 | 39.1 | 186.2 | 332.5
2035 | 8 | 10 | 9 | 2429 | 1586 | 2581 | 788 | 1285 | 2098 | 1669 | 492 | 1042 | 9413 | 4078 | 2035 | 8 | 10 | 9 | 282.6 | 349.2 | 612.3 | 56.5 | 432.1 | 582.2 | 396.9 | 52.8 | 62.3 | 296.8 | 530.1
2035 | 8 | 10 | 10 | 2512 | 1640 | 2669 | 815 | 1328 | 2193 | 1783 | 525 | 1113 | 9705 | 4317 | 2035 | 8 | 10 | 10 | 371.7 | 459.4 | 805.5 | 74.3 | 568.5 | 765.9 | 522.2 | 69.4 | 81.9 | 390.4 | 697.3
2035 | 8 | 10 | 11 | 2469 | 1612 | 2624 | 801 | 1306 | 2153 | 1779 | 524 | 1110 | 9672 | 4311 | 2035 | 8 | 10 | 11 | 435.7 | 538.4 | 944 | 87.1 | 666.2 | 897.7 | 612 | 81.4 | 96 | 457.6 | 817.3
2035 | 8 | 10 | 12 | 2346 | 1531 | 2493 | 761 | 1241 | 2060 | 1734 | 511 | 1083 | 9618 | 4170 | 2035 | 8 | 10 | 12 | 469 | 579.6 | 1016.2 | 93.8 | 717.2 | 966.3 | 658.7 | 87.6 | 103.4 | 492.6 | 879.8
2035 | 8 | 10 | 13 | 2405 | 1570 | 2556 | 780 | 1272 | 2129 | 1836 | 541 | 1146 | 9753 | 4317 | 2035 | 8 | 10 | 13 | 462.1 | 571.2 | 1001.4 | 92.4 | 706.7 | 952.2 | 649.1 | 86.4 | 101.9 | 485.4 | 866.9
2035 | 8 | 10 | 14 | 2401 | 1568 | 2552 | 779 | 1270 | 2144 | 1876 | 553 | 1171 | 9781 | 4344 | 2035 | 8 | 10 | 14 | 410.4 | 507.2 | 889.2 | 82.1 | 627.5 | 845.5 | 576.4 | 76.6 | 90.5 | 431 | 769.8
2035 | 8 | 10 | 15 | 2351 | 1535 | 2499 | 763 | 1243 | 2136 | 1865 | 549 | 1164 | 9893 | 4280 | 2035 | 8 | 10 | 15 | 342.4 | 423.2 | 742 | 68.5 | 523.7 | 705.5 | 481 | 64 | 75.5 | 359.6 | 642.3
2035 | 8 | 10 | 16 | 2412 | 1575 | 2564 | 783 | 1276 | 2212 | 1936 | 570 | 1209 | 10137 | 4349 | 2035 | 8 | 10 | 16 | 269.2 | 332.7 | 583.3 | 53.9 | 411.7 | 554.6 | 378.1 | 50.3 | 59.4 | 282.7 | 505
2035 | 8 | 10 | 17 | 2442 | 1594 | 2596 | 792 | 1292 | 2244 | 1975 | 582 | 1233 | 10237 | 4305 | 2035 | 8 | 10 | 17 | 178.3 | 220.4 | 386.4 | 35.6 | 272.7 | 367.4 | 250.5 | 33.3 | 39.3 | 187.3 | 334.5
2035 | 8 | 10 | 18 | 2483 | 1621 | 2639 | 806 | 1313 | 2271 | 2002 | 590 | 1250 | 10034 | 4288 | 2035 | 8 | 10 | 18 | 89.4 | 110.4 | 193.6 | 17.9 | 136.6 | 184.1 | 125.5 | 16.7 | 19.7 | 93.9 | 167.6
2035 | 8 | 10 | 19 | 2506 | 1636 | 2664 | 813 | 1326 | 2279 | 1999 | 589 | 1248 | 9888 | 4293 | 2035 | 8 | 10 | 19 | 23.3 | 28.7 | 50.3 | 4.7 | 35.6 | 47.8 | 32.6 | 4.3 | 5.1 | 24.4 | 43.6
2035 | 8 | 10 | 20 | 2427 | 1584 | 2579 | 787 | 1283 | 2204 | 1899 | 559 | 1185 | 9741 | 4183 | 2035 | 8 | 10 | 20 | 0.1 | 0.2 | 0.2 | 0 | 0.2 | 0.2 | 0.1 | 0 | 0 | 0.1 | 0.2
2035 | 8 | 10 | 21 | 2268 | 1481 | 2411 | 736 | 1200 | 1975 | 1713 | 505 | 1069 | 9380 | 3783 | 2035 | 8 | 10 | 21 | 0 | 0 | 0 | 0 | 0 | 0 | 0 | 0 | 0 | 0 | 0
2035 | 8 | 10 | 22 | 2108 | 1376 | 2240 | 684 | 1115 | 1762 | 1538 | 453 | 960 | 8928 | 3396 | 2035 | 8 | 10 | 22 | 0 | 0 | 0 | 0 | 0 | 0 | 0 | 0 | 0 | 0 | 0
2035 | 8 | 10 | 23 | 1937 | 1265 | 2059 | 629 | 1025 | 1586 | 1378 | 406 | 860 | 8395 | 3051 | 2035 | 8 | 10 | 23 | 0 | 0 | 0 | 0 | 0 | 0 | 0 | 0 | 0 | 0 | 0
2035 | 8 | 10 | 24 | 1781 | 1163 | 1893 | 578 | 942 | 1420 | 1232 | 363 | 769 | 7829 | 2731 | 2035 | 8 | 10 | 24 | 0 | 0 | 0 | 0 | 0 | 0 | 0 | 0 | 0 | 0 | 0
2035 | 8 | 11 | 1 | 1644 | 1073 | 1747 | 533 | 869 | 1309 | 1060 | 312 | 662 | 7084 | 2501 | 2035 | 8 | 11 | 1 | 0 | 0 | 0 | 0 | 0 | 0 | 0 | 0 | 0 | 0 | 0
2035 | 8 | 11 | 2 | 1536 | 1003 | 1633 | 499 | 813 | 1204 | 971 | 286 | 606 | 6743 | 2277 | 2035 | 8 | 11 | 2 | 0 | 0 | 0 | 0 | 0 | 0 | 0 | 0 | 0 | 0 | 0
2035 | 8 | 11 | 3 | 1472 | 961 | 1564 | 477 | 778 | 1151 | 917 | 270 | 572 | 6557 | 2169 | 2035 | 8 | 11 | 3 | 0 | 0 | 0 | 0 | 0 | 0 | 0 | 0 | 0 | 0 | 0
2035 | 8 | 11 | 4 | 1428 | 932 | 1517 | 463 | 755 | 1114 | 884 | 260 | 552 | 6465 | 2114 | 2035 | 8 | 11 | 4 | 0 | 0 | 0 | 0 | 0 | 0 | 0 | 0 | 0 | 0 | 0
2035 | 8 | 11 | 5 | 1416 | 924 | 1505 | 459 | 749 | 1105 | 880 | 259 | 550 | 6473 | 2111 | 2035 | 8 | 11 | 5 | 0 | 0 | 0 | 0 | 0 | 0 | 0 | 0 | 0 | 0 | 0
2035 | 8 | 11 | 6 | 1388 | 906 | 1475 | 450 | 734 | 1110 | 884 | 260 | 552 | 6565 | 2163 | 2035 | 8 | 11 | 6 | 7.5 | 9.2 | 16.2 | 1.5 | 11.5 | 15.5 | 10.6 | 1.4 | 1.6 | 7.9 | 14.1
2035 | 8 | 11 | 7 | 1468 | 959 | 1560 | 476 | 777 | 1199 | 963 | 284 | 601 | 6848 | 2329 | 2035 | 8 | 11 | 7 | 33.4 | 41.3 | 72.3 | 6.7 | 51.1 | 68.8 | 46.9 | 6.2 | 7.3 | 35.1 | 62.6
2035 | 8 | 11 | 8 | 1630 | 1064 | 1732 | 529 | 862 | 1366 | 1098 | 323 | 685 | 7303 | 2652 | 2035 | 8 | 11 | 8 | 78 | 96.3 | 169 | 15.6 | 119.2 | 160.6 | 109.6 | 14.6 | 17.2 | 81.9 | 146.2
2035 | 8 | 11 | 9 | 1827 | 1193 | 1942 | 593 | 966 | 1548 | 1256 | 370 | 784 | 7880 | 3061 | 2035 | 8 | 11 | 9 | 136.8 | 169.2 | 296.6 | 27.4 | 209.3 | 282 | 192.3 | 25.6 | 30.2 | 143.8 | 256.8
2035 | 8 | 11 | 10 | 1981 | 1294 | 2106 | 643 | 1048 | 1692 | 1403 | 413 | 876 | 8383 | 3447 | 2035 | 8 | 11 | 10 | 185.5 | 229.2 | 401.8 | 37.1 | 283.6 | 382.1 | 260.5 | 34.6 | 40.9 | 194.8 | 347.9
2035 | 8 | 11 | 11 | 2121 | 1385 | 2254 | 688 | 1122 | 1817 | 1552 | 457 | 969 | 8696 | 3794 | 2035 | 8 | 11 | 11 | 218 | 269.4 | 472.4 | 43.6 | 333.3 | 449.1 | 306.2 | 40.7 | 48.1 | 228.9 | 408.9
2035 | 8 | 11 | 12 | 2142 | 1399 | 2277 | 695 | 1133 | 1820 | 1586 | 467 | 990 | 8792 | 3915 | 2035 | 8 | 11 | 12 | 241.6 | 298.6 | 523.5 | 48.3 | 369.4 | 497.8 | 339.3 | 45.2 | 53.3 | 253.7 | 453.2
2035 | 8 | 11 | 13 | 2148 | 1402 | 2283 | 697 | 1136 | 1792 | 1612 | 475 | 1006 | 8828 | 4030 | 2035 | 8 | 11 | 13 | 259.4 | 320.7 | 562.2 | 51.9 | 396.7 | 534.6 | 364.4 | 48.5 | 57.2 | 272.5 | 486.7
2035 | 8 | 11 | 14 | 2183 | 1425 | 2320 | 708 | 1155 | 1770 | 1643 | 484 | 1026 | 8842 | 4160 | 2035 | 8 | 11 | 14 | 276.8 | 342.1 | 599.7 | 55.4 | 423.3 | 570.3 | 388.8 | 51.7 | 61 | 290.7 | 519.2
2035 | 8 | 11 | 15 | 2251 | 1470 | 2393 | 730 | 1191 | 1807 | 1690 | 498 | 1055 | 8937 | 4290 | 2035 | 8 | 11 | 15 | 260.4 | 321.8 | 564.2 | 52.1 | 398.2 | 536.4 | 365.7 | 48.7 | 57.4 | 273.5 | 488.5
2035 | 8 | 11 | 16 | 2268 | 1481 | 2410 | 736 | 1199 | 1825 | 1690 | 498 | 1055 | 8954 | 4298 | 2035 | 8 | 11 | 16 | 213.5 | 263.9 | 462.7 | 42.7 | 326.5 | 440 | 299.9 | 39.9 | 47.1 | 224.2 | 400.5
2035 | 8 | 11 | 17 | 2265 | 1479 | 2408 | 735 | 1198 | 1848 | 1659 | 489 | 1036 | 8887 | 4259 | 2035 | 8 | 11 | 17 | 138.4 | 171.1 | 299.9 | 27.7 | 211.6 | 285.1 | 194.4 | 25.8 | 30.5 | 145.4 | 259.6
2035 | 8 | 11 | 18 | 2247 | 1467 | 2388 | 729 | 1188 | 1853 | 1621 | 477 | 1012 | 8781 | 4117 | 2035 | 8 | 11 | 18 | 70.7 | 87.5 | 153.3 | 14.2 | 108.2 | 145.8 | 99.4 | 13.2 | 15.6 | 74.3 | 132.7
2035 | 8 | 11 | 19 | 2268 | 1481 | 2411 | 736 | 1200 | 1876 | 1628 | 480 | 1017 | 8678 | 4064 | 2035 | 8 | 11 | 19 | 19.7 | 24.2 | 42.5 | 3.9 | 30 | 40.5 | 27.6 | 3.7 | 4.3 | 20.6 | 36.8
2035 | 8 | 11 | 20 | 2314 | 1511 | 2460 | 751 | 1224 | 1904 | 1645 | 485 | 1027 | 8654 | 4118 | 2035 | 8 | 11 | 20 | 0.1 | 0.2 | 0.2 | 0 | 0.2 | 0.2 | 0.1 | 0 | 0 | 0.1 | 0.2
2035 | 8 | 11 | 21 | 2296 | 1499 | 2440 | 745 | 1214 | 1855 | 1573 | 463 | 982 | 8555 | 3903 | 2035 | 8 | 11 | 21 | 0 | 0 | 0 | 0 | 0 | 0 | 0 | 0 | 0 | 0 | 0
2035 | 8 | 11 | 22 | 2141 | 1398 | 2276 | 695 | 1133 | 1672 | 1443 | 425 | 901 | 8324 | 3574 | 2035 | 8 | 11 | 22 | 0 | 0 | 0 | 0 | 0 | 0 | 0 | 0 | 0 | 0 | 0
2035 | 8 | 11 | 23 | 2031 | 1326 | 2158 | 659 | 1074 | 1530 | 1346 | 396 | 840 | 8045 | 3319 | 2035 | 8 | 11 | 23 | 0 | 0 | 0 | 0 | 0 | 0 | 0 | 0 | 0 | 0 | 0
2035 | 8 | 11 | 24 | 1893 | 1236 | 2011 | 614 | 1001 | 1382 | 1227 | 362 | 766 | 7649 | 3021 | 2035 | 8 | 11 | 24 | 0 | 0 | 0 | 0 | 0 | 0 | 0 | 0 | 0 | 0 | 0
2035 | 8 | 12 | 1 | 1594 | 1041 | 1694 | 517 | 843 | 1296 | 1110 | 327 | 693 | 7099 | 2744 | 2035 | 8 | 12 | 1 | 0 | 0 | 0 | 0 | 0 | 0 | 0 | 0 | 0 | 0 | 0
2035 | 8 | 12 | 2 | 1497 | 978 | 1592 | 486 | 792 | 1189 | 1012 | 298 | 632 | 6792 | 2517 | 2035 | 8 | 12 | 2 | 0 | 0 | 0 | 0 | 0 | 0 | 0 | 0 | 0 | 0 | 0
2035 | 8 | 12 | 3 | 1433 | 936 | 1523 | 465 | 758 | 1138 | 954 | 281 | 595 | 6589 | 2386 | 2035 | 8 | 12 | 3 | 0 | 0 | 0 | 0 | 0 | 0 | 0 | 0 | 0 | 0 | 0
2035 | 8 | 12 | 4 | 1400 | 914 | 1488 | 454 | 740 | 1118 | 921 | 271 | 575 | 6476 | 2316 | 2035 | 8 | 12 | 4 | 0 | 0 | 0 | 0 | 0 | 0 | 0 | 0 | 0 | 0 | 0
2035 | 8 | 12 | 5 | 1396 | 911 | 1484 | 453 | 738 | 1124 | 915 | 270 | 571 | 6453 | 2304 | 2035 | 8 | 12 | 5 | 0 | 0 | 0 | 0 | 0 | 0 | 0 | 0 | 0 | 0 | 0
2035 | 8 | 12 | 6 | 1391 | 908 | 1479 | 451 | 736 | 1147 | 925 | 272 | 577 | 6551 | 2338 | 2035 | 8 | 12 | 6 | 10.1 | 12.5 | 21.8 | 2 | 15.4 | 20.7 | 14.1 | 1.9 | 2.2 | 10.6 | 18.9
2035 | 8 | 12 | 7 | 1466 | 957 | 1558 | 476 | 775 | 1245 | 1001 | 295 | 625 | 6852 | 2530 | 2035 | 8 | 12 | 7 | 55.3 | 68.3 | 119.8 | 11 | 84.6 | 114 | 77.7 | 10.4 | 12.2 | 58.1 | 103.7
2035 | 8 | 12 | 8 | 1624 | 1060 | 1726 | 527 | 859 | 1414 | 1142 | 336 | 713 | 7346 | 2880 | 2035 | 8 | 12 | 8 | 128.4 | 158.8 | 278.3 | 25.7 | 196.4 | 264.6 | 180.4 | 24 | 28.3 | 134.9 | 240.9
2035 | 8 | 12 | 9 | 1805 | 1178 | 1918 | 586 | 954 | 1604 | 1308 | 385 | 817 | 7860 | 3293 | 2035 | 8 | 12 | 9 | 203.5 | 251.6 | 441.1 | 40.7 | 311.3 | 419.4 | 285.9 | 38 | 44.9 | 213.8 | 381.9
2035 | 8 | 12 | 10 | 1958 | 1278 | 2081 | 635 | 1036 | 1740 | 1444 | 425 | 902 | 8322 | 3685 | 2035 | 8 | 12 | 10 | 281.3 | 347.7 | 609.6 | 56.3 | 430.2 | 579.6 | 395.2 | 52.6 | 62 | 295.5 | 527.7
2035 | 8 | 12 | 11 | 2088 | 1363 | 2219 | 677 | 1104 | 1871 | 1572 | 463 | 982 | 8638 | 3990 | 2035 | 8 | 12 | 11 | 343.1 | 424 | 743.4 | 68.6 | 524.6 | 706.9 | 481.9 | 64.1 | 75.6 | 360.3 | 643.6
2035 | 8 | 12 | 12 | 2114 | 1380 | 2247 | 686 | 1118 | 1866 | 1587 | 467 | 991 | 8727 | 4087 | 2035 | 8 | 12 | 12 | 378.9 | 468.4 | 821.1 | 75.8 | 579.5 | 780.7 | 532.3 | 70.8 | 83.6 | 398 | 710.9
2035 | 8 | 12 | 13 | 2128 | 1389 | 2262 | 690 | 1125 | 1869 | 1602 | 472 | 1000 | 8706 | 4164 | 2035 | 8 | 12 | 13 | 389.1 | 480.9 | 843.1 | 77.8 | 595 | 801.7 | 546.6 | 72.7 | 85.8 | 408.7 | 729.9
2035 | 8 | 12 | 14 | 2141 | 1398 | 2276 | 695 | 1132 | 1890 | 1626 | 479 | 1015 | 8645 | 4228 | 2035 | 8 | 12 | 14 | 364.9 | 451 | 790.7 | 73 | 558 | 751.8 | 512.6 | 68.2 | 80.4 | 383.3 | 684.6
2035 | 8 | 12 | 15 | 2201 | 1437 | 2340 | 714 | 1164 | 1943 | 1683 | 496 | 1051 | 8593 | 4317 | 2035 | 8 | 12 | 15 | 301.5 | 372.6 | 653.4 | 60.3 | 461.1 | 621.3 | 423.6 | 56.4 | 66.5 | 316.7 | 565.7
2035 | 8 | 12 | 16 | 2216 | 1447 | 2355 | 719 | 1172 | 1952 | 1694 | 499 | 1058 | 8409 | 4309 | 2035 | 8 | 12 | 16 | 243.9 | 301.4 | 528.5 | 48.8 | 372.9 | 502.5 | 342.6 | 45.6 | 53.7 | 256.1 | 457.5
2035 | 8 | 12 | 17 | 2217 | 1448 | 2357 | 719 | 1173 | 1926 | 1693 | 499 | 1057 | 8229 | 4239 | 2035 | 8 | 12 | 17 | 153.3 | 189.6 | 332.4 | 30.7 | 234.5 | 316.1 | 215.5 | 28.7 | 33.8 | 161 | 287.7
2035 | 8 | 12 | 18 | 2198 | 1435 | 2336 | 713 | 1162 | 1909 | 1664 | 490 | 1039 | 8101 | 4133 | 2035 | 8 | 12 | 18 | 75.3 | 93.1 | 163.2 | 15.1 | 115.2 | 155.2 | 105.8 | 14.1 | 16.6 | 79.1 | 141.3
2035 | 8 | 12 | 19 | 2214 | 1445 | 2353 | 718 | 1171 | 1916 | 1654 | 487 | 1033 | 8088 | 4056 | 2035 | 8 | 12 | 19 | 18.3 | 22.7 | 39.7 | 3.7 | 28 | 37.7 | 25.7 | 3.4 | 4 | 19.2 | 34.3
2035 | 8 | 12 | 20 | 2238 | 1461 | 2379 | 726 | 1184 | 1970 | 1662 | 490 | 1038 | 8144 | 4056 | 2035 | 8 | 12 | 20 | 0.1 | 0.2 | 0.2 | 0 | 0.2 | 0.2 | 0.1 | 0 | 0 | 0.1 | 0.2
2035 | 8 | 12 | 21 | 2217 | 1447 | 2356 | 719 | 1172 | 1898 | 1587 | 467 | 991 | 7935 | 3919 | 2035 | 8 | 12 | 21 | 0 | 0 | 0 | 0 | 0 | 0 | 0 | 0 | 0 | 0 | 0
2035 | 8 | 12 | 22 | 2053 | 1340 | 2182 | 666 | 1086 | 1728 | 1449 | 427 | 905 | 7635 | 3597 | 2035 | 8 | 12 | 22 | 0 | 0 | 0 | 0 | 0 | 0 | 0 | 0 | 0 | 0 | 0
2035 | 8 | 12 | 23 | 1932 | 1262 | 2054 | 627 | 1022 | 1611 | 1360 | 401 | 849 | 7357 | 3335 | 2035 | 8 | 12 | 23 | 0 | 0 | 0 | 0 | 0 | 0 | 0 | 0 | 0 | 0 | 0
2035 | 8 | 12 | 24 | 1801 | 1176 | 1914 | 584 | 952 | 1464 | 1234 | 363 | 770 | 6980 | 3016 | 2035 | 8 | 12 | 24 | 0 | 0 | 0 | 0 | 0 | 0 | 0 | 0 | 0 | 0 | 0
2035 | 8 | 13 | 1 | 1701 | 1111 | 1808 | 552 | 900 | 1394 | 994 | 293 | 620 | 6524 | 2469 | 2035 | 8 | 13 | 1 | 0 | 0 | 0 | 0 | 0 | 0 | 0 | 0 | 0 | 0 | 0
2035 | 8 | 13 | 2 | 1619 | 1057 | 1721 | 525 | 856 | 1331 | 947 | 279 | 591 | 6319 | 2300 | 2035 | 8 | 13 | 2 | 0 | 0 | 0 | 0 | 0 | 0 | 0 | 0 | 0 | 0 | 0
2035 | 8 | 13 | 3 | 1554 | 1014 | 1651 | 504 | 822 | 1282 | 904 | 266 | 565 | 6180 | 2159 | 2035 | 8 | 13 | 3 | 0 | 0 | 0 | 0 | 0 | 0 | 0 | 0 | 0 | 0 | 0
2035 | 8 | 13 | 4 | 1541 | 1006 | 1637 | 500 | 815 | 1264 | 891 | 263 | 556 | 6169 | 2100 | 2035 | 8 | 13 | 4 | 0 | 0 | 0 | 0 | 0 | 0 | 0 | 0 | 0 | 0 | 0
2035 | 8 | 13 | 5 | 1593 | 1040 | 1693 | 517 | 843 | 1300 | 911 | 268 | 569 | 6383 | 2120 | 2035 | 8 | 13 | 5 | 0 | 0 | 0 | 0 | 0 | 0 | 0 | 0 | 0 | 0 | 0
2035 | 8 | 13 | 6 | 1718 | 1122 | 1826 | 558 | 909 | 1386 | 984 | 290 | 614 | 6859 | 2231 | 2035 | 8 | 13 | 6 | 8 | 10 | 17.5 | 1.6 | 12.3 | 16.6 | 11.3 | 1.5 | 1.8 | 8.5 | 15.1
2035 | 8 | 13 | 7 | 1935 | 1263 | 2056 | 628 | 1023 | 1573 | 1112 | 328 | 694 | 7504 | 2560 | 2035 | 8 | 13 | 7 | 47.9 | 59.2 | 103.8 | 9.6 | 73.2 | 98.7 | 67.3 | 9 | 10.6 | 50.3 | 89.8
2035 | 8 | 13 | 8 | 2261 | 1476 | 2403 | 733 | 1196 | 1872 | 1375 | 405 | 859 | 8275 | 3162 | 2035 | 8 | 13 | 8 | 109.5 | 135.3 | 237.2 | 21.9 | 167.4 | 225.5 | 153.8 | 20.4 | 24.1 | 115 | 205.3
2035 | 8 | 13 | 9 | 2505 | 1635 | 2662 | 813 | 1325 | 2116 | 1586 | 467 | 990 | 8943 | 3687 | 2035 | 8 | 13 | 9 | 162.8 | 201.1 | 352.7 | 32.6 | 248.9 | 335.3 | 228.6 | 30.4 | 35.9 | 171 | 305.3
2035 | 8 | 13 | 10 | 2601 | 1698 | 2764 | 844 | 1375 | 2232 | 1691 | 498 | 1056 | 9331 | 4009 | 2035 | 8 | 13 | 10 | 253.8 | 313.8 | 550 | 50.8 | 388.2 | 523 | 356.6 | 47.4 | 55.9 | 266.6 | 476.2
2035 | 8 | 13 | 11 | 2571 | 1679 | 2733 | 834 | 1360 | 2183 | 1681 | 495 | 1049 | 9436 | 4107 | 2035 | 8 | 13 | 11 | 338.7 | 418.5 | 733.8 | 67.7 | 517.8 | 697.7 | 475.7 | 63.3 | 74.7 | 355.6 | 635.3
2035 | 8 | 13 | 12 | 2449 | 1599 | 2603 | 795 | 1295 | 2062 | 1615 | 476 | 1008 | 9455 | 4081 | 2035 | 8 | 13 | 12 | 338.6 | 418.4 | 733.6 | 67.7 | 517.7 | 697.5 | 475.6 | 63.3 | 74.7 | 355.6 | 635
2035 | 8 | 13 | 13 | 2517 | 1644 | 2676 | 817 | 1331 | 2108 | 1675 | 493 | 1046 | 9636 | 4301 | 2035 | 8 | 13 | 13 | 349.1 | 431.4 | 756.4 | 69.8 | 533.8 | 719.2 | 490.3 | 65.2 | 77 | 366.6 | 654.8
2035 | 8 | 13 | 14 | 2482 | 1620 | 2638 | 805 | 1312 | 2095 | 1701 | 501 | 1062 | 9684 | 4397 | 2035 | 8 | 13 | 14 | 324.7 | 401.3 | 703.6 | 65 | 496.5 | 669 | 456.1 | 60.7 | 71.6 | 341 | 609.1
2035 | 8 | 13 | 15 | 2370 | 1547 | 2519 | 769 | 1253 | 2053 | 1686 | 497 | 1053 | 9649 | 4376 | 2035 | 8 | 13 | 15 | 275.5 | 340.5 | 596.9 | 55.1 | 421.3 | 567.5 | 386.9 | 51.5 | 60.7 | 289.3 | 516.7
2035 | 8 | 13 | 16 | 2414 | 1576 | 2565 | 783 | 1276 | 2135 | 1743 | 513 | 1088 | 9703 | 4518 | 2035 | 8 | 13 | 16 | 224.7 | 277.7 | 486.9 | 44.9 | 343.6 | 463 | 315.6 | 42 | 49.6 | 236 | 421.5
2035 | 8 | 13 | 17 | 2428 | 1585 | 2581 | 788 | 1284 | 2189 | 1776 | 523 | 1109 | 9620 | 4554 | 2035 | 8 | 13 | 17 | 146.3 | 180.8 | 317 | 29.3 | 223.6 | 301.4 | 205.5 | 27.4 | 32.2 | 153.6 | 274.3
2035 | 8 | 13 | 18 | 2492 | 1627 | 2649 | 809 | 1318 | 2239 | 1798 | 530 | 1123 | 9365 | 4570 | 2035 | 8 | 13 | 18 | 79.1 | 97.8 | 171.4 | 15.8 | 120.9 | 163 | 111.1 | 14.8 | 17.4 | 83.1 | 148.4
2035 | 8 | 13 | 19 | 2519 | 1645 | 2677 | 817 | 1332 | 2242 | 1789 | 527 | 1117 | 9090 | 4485 | 2035 | 8 | 13 | 19 | 18 | 22.3 | 39.1 | 3.6 | 27.5 | 37.1 | 25.3 | 3.4 | 4 | 18.9 | 33.8
2035 | 8 | 13 | 20 | 2431 | 1587 | 2584 | 789 | 1286 | 2142 | 1703 | 502 | 1063 | 8872 | 4307 | 2035 | 8 | 13 | 20 | 0.1 | 0.2 | 0.2 | 0 | 0.2 | 0.2 | 0.1 | 0 | 0 | 0.1 | 0.2
2035 | 8 | 13 | 21 | 2254 | 1472 | 2396 | 731 | 1192 | 1959 | 1492 | 439 | 931 | 8386 | 3968 | 2035 | 8 | 13 | 21 | 0 | 0 | 0 | 0 | 0 | 0 | 0 | 0 | 0 | 0 | 0
2035 | 8 | 13 | 22 | 2054 | 1341 | 2183 | 666 | 1086 | 1759 | 1332 | 392 | 831 | 7858 | 3613 | 2035 | 8 | 13 | 22 | 0 | 0 | 0 | 0 | 0 | 0 | 0 | 0 | 0 | 0 | 0
2035 | 8 | 13 | 23 | 1877 | 1225 | 1995 | 609 | 992 | 1594 | 1195 | 352 | 746 | 7257 | 3239 | 2035 | 8 | 13 | 23 | 0 | 0 | 0 | 0 | 0 | 0 | 0 | 0 | 0 | 0 | 0
2035 | 8 | 13 | 24 | 1722 | 1124 | 1830 | 559 | 911 | 1466 | 1070 | 315 | 668 | 6752 | 2893 | 2035 | 8 | 13 | 24 | 0 | 0 | 0 | 0 | 0 | 0 | 0 | 0 | 0 | 0 | 0
2035 | 8 | 14 | 1 | 1621 | 1058 | 1723 | 526 | 857 | 1330 | 1295 | 382 | 809 | 6703 | 2556 | 2035 | 8 | 14 | 1 | 0 | 0 | 0 | 0 | 0 | 0 | 0 | 0 | 0 | 0 | 0
2035 | 8 | 14 | 2 | 1553 | 1014 | 1650 | 504 | 821 | 1279 | 1222 | 360 | 763 | 6489 | 2414 | 2035 | 8 | 14 | 2 | 0 | 0 | 0 | 0 | 0 | 0 | 0 | 0 | 0 | 0 | 0
2035 | 8 | 14 | 3 | 1509 | 985 | 1604 | 490 | 798 | 1238 | 1161 | 342 | 725 | 6346 | 2295 | 2035 | 8 | 14 | 3 | 0 | 0 | 0 | 0 | 0 | 0 | 0 | 0 | 0 | 0 | 0
2035 | 8 | 14 | 4 | 1509 | 985 | 1604 | 490 | 798 | 1237 | 1130 | 333 | 706 | 6323 | 2261 | 2035 | 8 | 14 | 4 | 0 | 0 | 0 | 0 | 0 | 0 | 0 | 0 | 0 | 0 | 0
2035 | 8 | 14 | 5 | 1576 | 1029 | 1675 | 511 | 833 | 1295 | 1152 | 339 | 719 | 6522 | 2308 | 2035 | 8 | 14 | 5 | 0 | 0 | 0 | 0 | 0 | 0 | 0 | 0 | 0 | 0 | 0
2035 | 8 | 14 | 6 | 1681 | 1097 | 1786 | 545 | 889 | 1437 | 1226 | 361 | 765 | 6987 | 2457 | 2035 | 8 | 14 | 6 | 11.9 | 14.6 | 25.7 | 2.4 | 18.2 | 24.4 | 16.7 | 2.2 | 2.6 | 12.5 | 22.3
2035 | 8 | 14 | 7 | 1871 | 1221 | 1988 | 607 | 989 | 1610 | 1349 | 397 | 842 | 7697 | 2762 | 2035 | 8 | 14 | 7 | 57.8 | 71.4 | 125.1 | 11.6 | 88.3 | 119 | 81.2 | 10.8 | 12.8 | 60.7 | 108.4
2035 | 8 | 14 | 8 | 2204 | 1439 | 2342 | 715 | 1165 | 1913 | 1592 | 469 | 994 | 8548 | 3317 | 2035 | 8 | 14 | 8 | 136.3 | 168.4 | 295.4 | 27.2 | 208.4 | 280.8 | 191.5 | 25.5 | 30 | 143.2 | 255.7
2035 | 8 | 14 | 9 | 2455 | 1603 | 2609 | 797 | 1298 | 2139 | 1772 | 522 | 1107 | 9238 | 3777 | 2035 | 8 | 14 | 9 | 232.5 | 287.3 | 503.8 | 46.5 | 355.5 | 479.1 | 326.6 | 43.5 | 51.3 | 244.2 | 436.1
2035 | 8 | 14 | 10 | 2580 | 1684 | 2742 | 837 | 1365 | 2250 | 1856 | 547 | 1159 | 9560 | 4028 | 2035 | 8 | 14 | 10 | 322.6 | 398.7 | 699.1 | 64.5 | 493.4 | 664.7 | 453.1 | 60.3 | 71.1 | 338.8 | 605.2
2035 | 8 | 14 | 11 | 2567 | 1676 | 2728 | 833 | 1358 | 2269 | 1813 | 534 | 1132 | 9606 | 4053 | 2035 | 8 | 14 | 11 | 390.5 | 482.6 | 846.2 | 78.1 | 597.2 | 804.7 | 548.6 | 72.9 | 86.1 | 410.1 | 732.5
2035 | 8 | 14 | 12 | 2482 | 1621 | 2638 | 805 | 1313 | 2194 | 1711 | 504 | 1068 | 9558 | 4037 | 2035 | 8 | 14 | 12 | 413 | 510.5 | 894.9 | 82.6 | 631.6 | 850.9 | 580.1 | 77.2 | 91 | 433.8 | 774.7
2035 | 8 | 14 | 13 | 2554 | 1667 | 2714 | 829 | 1351 | 2257 | 1759 | 518 | 1098 | 9728 | 4262 | 2035 | 8 | 14 | 13 | 375.2 | 463.6 | 812.9 | 75 | 573.7 | 773 | 527 | 70.1 | 82.7 | 394 | 703.7
2035 | 8 | 14 | 14 | 2562 | 1673 | 2723 | 831 | 1355 | 2250 | 1750 | 515 | 1092 | 9793 | 4305 | 2035 | 8 | 14 | 14 | 337.2 | 416.8 | 730.7 | 67.4 | 515.6 | 694.8 | 473.7 | 63 | 74.3 | 354.1 | 632.6
2035 | 8 | 14 | 15 | 2517 | 1643 | 2675 | 817 | 1331 | 2203 | 1696 | 500 | 1059 | 9804 | 4350 | 2035 | 8 | 14 | 15 | 286.7 | 354.3 | 621.1 | 57.3 | 438.4 | 590.6 | 402.7 | 53.5 | 63.2 | 301.1 | 537.8
2035 | 8 | 14 | 16 | 2546 | 1662 | 2706 | 826 | 1346 | 2286 | 1751 | 516 | 1093 | 9954 | 4537 | 2035 | 8 | 14 | 16 | 232.8 | 287.7 | 504.4 | 46.6 | 356 | 479.6 | 327 | 43.5 | 51.3 | 244.5 | 436.7
2035 | 8 | 14 | 17 | 2552 | 1666 | 2713 | 828 | 1350 | 2359 | 1779 | 524 | 1110 | 10003 | 4568 | 2035 | 8 | 14 | 17 | 160.3 | 198 | 347.1 | 32 | 245 | 330.1 | 225.1 | 30 | 35.3 | 168.3 | 300.6
2035 | 8 | 14 | 18 | 2592 | 1693 | 2755 | 841 | 1371 | 2440 | 1824 | 537 | 1139 | 9768 | 4584 | 2035 | 8 | 14 | 18 | 78.6 | 97.1 | 170.2 | 15.7 | 120.1 | 161.8 | 110.3 | 14.7 | 17.3 | 82.5 | 147.4
2035 | 8 | 14 | 19 | 2594 | 1694 | 2757 | 842 | 1372 | 2479 | 1852 | 545 | 1156 | 9508 | 4483 | 2035 | 8 | 14 | 19 | 16.7 | 20.6 | 36.2 | 3.4 | 25.5 | 34.4 | 23.4 | 3.2 | 3.7 | 17.5 | 31.3
2035 | 8 | 14 | 20 | 2512 | 1640 | 2669 | 815 | 1328 | 2409 | 1786 | 526 | 1115 | 9250 | 4323 | 2035 | 8 | 14 | 20 | 0.1 | 0.2 | 0.2 | 0 | 0.2 | 0.2 | 0.1 | 0 | 0 | 0.1 | 0.2
2035 | 8 | 14 | 21 | 2363 | 1543 | 2511 | 767 | 1250 | 2205 | 1600 | 471 | 999 | 8950 | 4003 | 2035 | 8 | 14 | 21 | 0 | 0 | 0 | 0 | 0 | 0 | 0 | 0 | 0 | 0 | 0
2035 | 8 | 14 | 22 | 2174 | 1419 | 2311 | 705 | 1150 | 1972 | 1449 | 427 | 905 | 8490 | 3637 | 2035 | 8 | 14 | 22 | 0 | 0 | 0 | 0 | 0 | 0 | 0 | 0 | 0 | 0 | 0
2035 | 8 | 14 | 23 | 1991 | 1300 | 2116 | 646 | 1053 | 1764 | 1312 | 386 | 819 | 7918 | 3290 | 2035 | 8 | 14 | 23 | 0 | 0 | 0 | 0 | 0 | 0 | 0 | 0 | 0 | 0 | 0
2035 | 8 | 14 | 24 | 1820 | 1188 | 1935 | 591 | 963 | 1592 | 1187 | 350 | 741 | 7314 | 2958 | 2035 | 8 | 14 | 24 | 0 | 0 | 0 | 0 | 0 | 0 | 0 | 0 | 0 | 0 | 0
2035 | 8 | 15 | 1 | 1788 | 1167 | 1901 | 580 | 946 | 1437 | 1128 | 332 | 704 | 7155 | 3018 | 2035 | 8 | 15 | 1 | 0 | 0 | 0 | 0 | 0 | 0 | 0 | 0 | 0 | 0 | 0
2035 | 8 | 15 | 2 | 1712 | 1118 | 1820 | 556 | 906 | 1371 | 1067 | 314 | 666 | 6907 | 2836 | 2035 | 8 | 15 | 2 | 0 | 0 | 0 | 0 | 0 | 0 | 0 | 0 | 0 | 0 | 0
2035 | 8 | 15 | 3 | 1657 | 1082 | 1761 | 538 | 876 | 1315 | 1023 | 301 | 638 | 6753 | 2688 | 2035 | 8 | 15 | 3 | 0 | 0 | 0 | 0 | 0 | 0 | 0 | 0 | 0 | 0 | 0
2035 | 8 | 15 | 4 | 1650 | 1077 | 1754 | 535 | 873 | 1300 | 999 | 294 | 624 | 6751 | 2630 | 2035 | 8 | 15 | 4 | 0 | 0 | 0 | 0 | 0 | 0 | 0 | 0 | 0 | 0 | 0
2035 | 8 | 15 | 5 | 1715 | 1120 | 1823 | 556 | 907 | 1352 | 1031 | 304 | 644 | 6977 | 2635 | 2035 | 8 | 15 | 5 | 0 | 0 | 0 | 0 | 0 | 0 | 0 | 0 | 0 | 0 | 0
2035 | 8 | 15 | 6 | 1837 | 1199 | 1952 | 596 | 971 | 1469 | 1105 | 325 | 690 | 7495 | 2723 | 2035 | 8 | 15 | 6 | 10.8 | 13.4 | 23.4 | 2.2 | 16.5 | 22.2 | 15.2 | 2 | 2.4 | 11.4 | 20.3
2035 | 8 | 15 | 7 | 2005 | 1309 | 2132 | 651 | 1061 | 1642 | 1237 | 364 | 772 | 8145 | 3048 | 2035 | 8 | 15 | 7 | 59.8 | 73.8 | 129.5 | 11.9 | 91.4 | 123.1 | 83.9 | 11.2 | 13.2 | 62.8 | 112.1
2035 | 8 | 15 | 8 | 2324 | 1517 | 2470 | 754 | 1229 | 1969 | 1515 | 446 | 946 | 8910 | 3669 | 2035 | 8 | 15 | 8 | 129.2 | 159.7 | 279.9 | 25.8 | 197.5 | 266.2 | 181.5 | 24.1 | 28.5 | 135.7 | 242.4
2035 | 8 | 15 | 9 | 2566 | 1675 | 2727 | 833 | 1357 | 2237 | 1734 | 511 | 1083 | 9550 | 4177 | 2035 | 8 | 15 | 9 | 180.2 | 222.7 | 390.5 | 36 | 275.6 | 371.4 | 253.2 | 33.7 | 39.8 | 189.3 | 338.1
2035 | 8 | 15 | 10 | 2662 | 1738 | 2830 | 864 | 1408 | 2350 | 1848 | 544 | 1153 | 9855 | 4461 | 2035 | 8 | 15 | 10 | 242.3 | 299.5 | 525.2 | 48.5 | 370.6 | 499.3 | 340.4 | 45.3 | 53.4 | 254.5 | 454.6
2035 | 8 | 15 | 11 | 2606 | 1701 | 2770 | 845 | 1378 | 2319 | 1834 | 540 | 1145 | 9859 | 4498 | 2035 | 8 | 15 | 11 | 306.2 | 378.4 | 663.5 | 61.2 | 468.2 | 630.8 | 430.1 | 57.2 | 67.5 | 321.6 | 574.4
2035 | 8 | 15 | 12 | 2495 | 1629 | 2651 | 809 | 1319 | 2231 | 1767 | 520 | 1103 | 9780 | 4405 | 2035 | 8 | 15 | 12 | 342.9 | 423.8 | 743 | 68.6 | 524.3 | 706.5 | 481.7 | 64.1 | 75.6 | 360.1 | 643.2
2035 | 8 | 15 | 13 | 2555 | 1668 | 2716 | 829 | 1351 | 2308 | 1847 | 544 | 1153 | 9949 | 4577 | 2035 | 8 | 15 | 13 | 354.8 | 438.4 | 768.7 | 71 | 542.5 | 730.9 | 498.3 | 66.3 | 78.2 | 372.6 | 665.5
2035 | 8 | 15 | 14 | 2534 | 1655 | 2693 | 822 | 1340 | 2294 | 1887 | 556 | 1178 | 10007 | 4573 | 2035 | 8 | 15 | 14 | 333 | 411.5 | 721.4 | 66.6 | 509.1 | 685.9 | 467.7 | 62.2 | 73.4 | 349.6 | 624.6
2035 | 8 | 15 | 15 | 2473 | 1615 | 2629 | 802 | 1308 | 2244 | 1868 | 550 | 1166 | 9975 | 4439 | 2035 | 8 | 15 | 15 | 265.4 | 328 | 575.1 | 53.1 | 405.9 | 546.9 | 372.8 | 49.6 | 58.5 | 278.7 | 497.9
2035 | 8 | 15 | 16 | 2496 | 1629 | 2653 | 810 | 1320 | 2317 | 1935 | 570 | 1208 | 10079 | 4506 | 2035 | 8 | 15 | 16 | 198.4 | 245.3 | 430 | 39.7 | 303.5 | 408.9 | 278.7 | 37.1 | 43.7 | 208.4 | 372.3
2035 | 8 | 15 | 17 | 2504 | 1635 | 2662 | 813 | 1324 | 2323 | 1973 | 581 | 1232 | 10011 | 4503 | 2035 | 8 | 15 | 17 | 139.2 | 172.1 | 301.7 | 27.8 | 212.9 | 286.9 | 195.6 | 26.1 | 30.7 | 146.2 | 261.2
2035 | 8 | 15 | 18 | 2582 | 1686 | 2744 | 838 | 1365 | 2366 | 2004 | 590 | 1251 | 9762 | 4501 | 2035 | 8 | 15 | 18 | 68 | 84 | 147.3 | 13.6 | 104 | 140.2 | 95.6 | 12.7 | 15 | 71.4 | 127.6
2035 | 8 | 15 | 19 | 2640 | 1724 | 2806 | 857 | 1396 | 2388 | 1982 | 584 | 1237 | 9440 | 4374 | 2035 | 8 | 15 | 19 | 15.2 | 18.8 | 32.9 | 3 | 23.2 | 31.3 | 21.3 | 2.8 | 3.4 | 15.9 | 28.5
2035 | 8 | 15 | 20 | 2588 | 1690 | 2751 | 840 | 1369 | 2337 | 1885 | 555 | 1177 | 9312 | 4129 | 2035 | 8 | 15 | 20 | 0 | 0 | 0 | 0 | 0 | 0 | 0 | 0 | 0 | 0 | 0
2035 | 8 | 15 | 21 | 2352 | 1535 | 2500 | 763 | 1244 | 2097 | 1666 | 491 | 1040 | 9027 | 3720 | 2035 | 8 | 15 | 21 | 0 | 0 | 0 | 0 | 0 | 0 | 0 | 0 | 0 | 0 | 0
2035 | 8 | 15 | 22 | 2168 | 1416 | 2305 | 704 | 1147 | 1885 | 1483 | 437 | 926 | 8633 | 3317 | 2035 | 8 | 15 | 22 | 0 | 0 | 0 | 0 | 0 | 0 | 0 | 0 | 0 | 0 | 0
2035 | 8 | 15 | 23 | 2019 | 1318 | 2146 | 655 | 1068 | 1711 | 1307 | 385 | 816 | 8127 | 2943 | 2035 | 8 | 15 | 23 | 0 | 0 | 0 | 0 | 0 | 0 | 0 | 0 | 0 | 0 | 0
2035 | 8 | 15 | 24 | 1864 | 1217 | 1981 | 605 | 986 | 1535 | 1153 | 340 | 720 | 7509 | 2579 | 2035 | 8 | 15 | 24 | 0 | 0 | 0 | 0 | 0 | 0 | 0 | 0 | 0 | 0 | 0
2035 | 8 | 16 | 1 | 1740 | 1136 | 1850 | 565 | 920 | 1412 | 1218 | 359 | 760 | 7690 | 2898 | 2035 | 8 | 16 | 1 | 0 | 0 | 0 | 0 | 0 | 0 | 0 | 0 | 0 | 0 | 0
2035 | 8 | 16 | 2 | 1689 | 1103 | 1795 | 548 | 893 | 1349 | 1142 | 336 | 713 | 7391 | 2720 | 2035 | 8 | 16 | 2 | 0 | 0 | 0 | 0 | 0 | 0 | 0 | 0 | 0 | 0 | 0
2035 | 8 | 16 | 3 | 1651 | 1078 | 1755 | 536 | 873 | 1292 | 1080 | 318 | 674 | 7154 | 2598 | 2035 | 8 | 16 | 3 | 0 | 0 | 0 | 0 | 0 | 0 | 0 | 0 | 0 | 0 | 0
2035 | 8 | 16 | 4 | 1651 | 1078 | 1755 | 536 | 873 | 1277 | 1055 | 311 | 659 | 7072 | 2553 | 2035 | 8 | 16 | 4 | 0 | 0 | 0 | 0 | 0 | 0 | 0 | 0 | 0 | 0 | 0
2035 | 8 | 16 | 5 | 1727 | 1127 | 1835 | 560 | 913 | 1319 | 1079 | 318 | 673 | 7219 | 2592 | 2035 | 8 | 16 | 5 | 0 | 0 | 0 | 0 | 0 | 0 | 0 | 0 | 0 | 0 | 0
2035 | 8 | 16 | 6 | 1874 | 1223 | 1991 | 608 | 991 | 1438 | 1151 | 339 | 719 | 7614 | 2707 | 2035 | 8 | 16 | 6 | 9.7 | 11.9 | 20.9 | 2 | 14.8 | 20 | 13.6 | 1.8 | 2.1 | 10.2 | 18.1
2035 | 8 | 16 | 7 | 2058 | 1344 | 2187 | 668 | 1089 | 1616 | 1287 | 379 | 804 | 8274 | 2995 | 2035 | 8 | 16 | 7 | 55.3 | 68.3 | 119.8 | 11 | 84.6 | 114 | 77.7 | 10.4 | 12.2 | 58.1 | 103.7
2035 | 8 | 16 | 8 | 2367 | 1545 | 2516 | 768 | 1252 | 1945 | 1562 | 460 | 975 | 9115 | 3570 | 2035 | 8 | 16 | 8 | 137.1 | 169.6 | 297.2 | 27.5 | 209.8 | 282.6 | 192.6 | 25.6 | 30.2 | 144 | 257.3
2035 | 8 | 16 | 9 | 2597 | 1696 | 2760 | 843 | 1374 | 2202 | 1774 | 523 | 1108 | 9807 | 4104 | 2035 | 8 | 16 | 9 | 226.3 | 279.7 | 490.4 | 45.2 | 346.1 | 466.4 | 317.9 | 42.3 | 49.9 | 237.7 | 424.5
2035 | 8 | 16 | 10 | 2706 | 1767 | 2876 | 878 | 1431 | 2339 | 1905 | 561 | 1189 | 10183 | 4443 | 2035 | 8 | 16 | 10 | 295.7 | 365.5 | 640.9 | 59.1 | 452.2 | 609.4 | 415.4 | 55.3 | 65.2 | 310.7 | 554.8
2035 | 8 | 16 | 11 | 2648 | 1729 | 2815 | 859 | 1401 | 2355 | 1921 | 566 | 1199 | 10314 | 4545 | 2035 | 8 | 16 | 11 | 341.2 | 421.7 | 739.4 | 68.3 | 521.7 | 703 | 479.3 | 63.8 | 75.2 | 358.4 | 640
2035 | 8 | 16 | 12 | 2536 | 1656 | 2695 | 823 | 1341 | 2320 | 1885 | 555 | 1177 | 10295 | 4545 | 2035 | 8 | 16 | 12 | 380 | 469.7 | 823.4 | 76 | 581.1 | 782.9 | 533.8 | 71 | 83.8 | 399.1 | 712.8
2035 | 8 | 16 | 13 | 2620 | 1710 | 2784 | 850 | 1386 | 2427 | 1974 | 581 | 1232 | 10472 | 4736 | 2035 | 8 | 16 | 13 | 363.2 | 448.9 | 787 | 72.6 | 555.4 | 748.4 | 510.2 | 67.9 | 80.1 | 381.5 | 681.3
2035 | 8 | 16 | 14 | 2638 | 1722 | 2804 | 856 | 1395 | 2464 | 2008 | 592 | 1254 | 10496 | 4803 | 2035 | 8 | 16 | 14 | 310.1 | 383.4 | 672.1 | 62 | 474.3 | 639.1 | 435.7 | 57.9 | 68.3 | 325.7 | 581.9
2035 | 8 | 16 | 15 | 2604 | 1700 | 2767 | 845 | 1377 | 2440 | 1980 | 583 | 1236 | 10433 | 4782 | 2035 | 8 | 16 | 15 | 269.7 | 333.3 | 584.4 | 53.9 | 412.4 | 555.6 | 378.8 | 50.4 | 59.4 | 283.2 | 505.9
2035 | 8 | 16 | 16 | 2676 | 1747 | 2845 | 868 | 1415 | 2511 | 2053 | 605 | 1282 | 10526 | 4908 | 2035 | 8 | 16 | 16 | 211.7 | 261.7 | 458.8 | 42.3 | 323.7 | 436.2 | 297.4 | 39.6 | 46.7 | 222.4 | 397.2
2035 | 8 | 16 | 17 | 2706 | 1767 | 2876 | 878 | 1431 | 2523 | 2082 | 613 | 1300 | 10544 | 4948 | 2035 | 8 | 16 | 17 | 151.8 | 187.6 | 328.8 | 30.4 | 232 | 312.7 | 213.2 | 28.4 | 33.5 | 159.4 | 284.7
2035 | 8 | 16 | 18 | 2767 | 1807 | 2941 | 898 | 1463 | 2580 | 2116 | 623 | 1321 | 10401 | 4928 | 2035 | 8 | 16 | 18 | 72 | 89 | 156 | 14.4 | 110.1 | 148.3 | 101.1 | 13.4 | 15.9 | 75.7 | 135.1
2035 | 8 | 16 | 19 | 2773 | 1810 | 2947 | 900 | 1466 | 2595 | 2126 | 626 | 1327 | 10296 | 4804 | 2035 | 8 | 16 | 19 | 16.8 | 20.8 | 36.4 | 3.4 | 25.7 | 34.5 | 23.6 | 3.2 | 3.7 | 17.6 | 31.5
2035 | 8 | 16 | 20 | 2665 | 1740 | 2832 | 865 | 1409 | 2520 | 2065 | 608 | 1289 | 10200 | 4630 | 2035 | 8 | 16 | 20 | 0 | 0 | 0 | 0 | 0 | 0 | 0 | 0 | 0 | 0 | 0
2035 | 8 | 16 | 21 | 2509 | 1638 | 2667 | 814 | 1327 | 2240 | 1864 | 549 | 1164 | 9872 | 4198 | 2035 | 8 | 16 | 21 | 0 | 0 | 0 | 0 | 0 | 0 | 0 | 0 | 0 | 0 | 0
2035 | 8 | 16 | 22 | 2307 | 1506 | 2452 | 749 | 1220 | 1997 | 1691 | 498 | 1056 | 8968 | 3771 | 2035 | 8 | 16 | 22 | 0 | 0 | 0 | 0 | 0 | 0 | 0 | 0 | 0 | 0 | 0
2035 | 8 | 16 | 23 | 2109 | 1377 | 2242 | 684 | 1116 | 1779 | 1530 | 451 | 955 | 8395 | 3387 | 2035 | 8 | 16 | 23 | 0 | 0 | 0 | 0 | 0 | 0 | 0 | 0 | 0 | 0 | 0
2035 | 8 | 16 | 24 | 1933 | 1262 | 2055 | 627 | 1023 | 1602 | 1380 | 407 | 862 | 7777 | 3023 | 2035 | 8 | 16 | 24 | 0 | 0 | 0 | 0 | 0 | 0 | 0 | 0 | 0 | 0 | 0
2035 | 8 | 17 | 1 | 1725 | 1126 | 1834 | 560 | 912 | 1501 | 1125 | 331 | 702 | 7577 | 2771 | 2035 | 8 | 17 | 1 | 0 | 0 | 0 | 0 | 0 | 0 | 0 | 0 | 0 | 0 | 0
2035 | 8 | 17 | 2 | 1658 | 1083 | 1762 | 538 | 877 | 1441 | 1065 | 314 | 665 | 7344 | 2596 | 2035 | 8 | 17 | 2 | 0 | 0 | 0 | 0 | 0 | 0 | 0 | 0 | 0 | 0 | 0
2035 | 8 | 17 | 3 | 1606 | 1049 | 1707 | 521 | 849 | 1392 | 1004 | 296 | 627 | 7159 | 2470 | 2035 | 8 | 17 | 3 | 0 | 0 | 0 | 0 | 0 | 0 | 0 | 0 | 0 | 0 | 0
2035 | 8 | 17 | 4 | 1599 | 1044 | 1700 | 519 | 846 | 1380 | 988 | 291 | 617 | 7116 | 2434 | 2035 | 8 | 17 | 4 | 0 | 0 | 0 | 0 | 0 | 0 | 0 | 0 | 0 | 0 | 0
2035 | 8 | 17 | 5 | 1662 | 1085 | 1767 | 539 | 879 | 1426 | 1019 | 300 | 636 | 7275 | 2482 | 2035 | 8 | 17 | 5 | 0 | 0 | 0 | 0 | 0 | 0 | 0 | 0 | 0 | 0 | 0
2035 | 8 | 17 | 6 | 1783 | 1164 | 1895 | 578 | 943 | 1541 | 1084 | 319 | 677 | 7661 | 2602 | 2035 | 8 | 17 | 6 | 7.2 | 8.9 | 15.6 | 1.4 | 11 | 14.9 | 10.1 | 1.4 | 1.6 | 7.5 | 13.5
2035 | 8 | 17 | 7 | 1954 | 1276 | 2077 | 634 | 1033 | 1707 | 1206 | 355 | 753 | 8333 | 2936 | 2035 | 8 | 17 | 7 | 33.2 | 41 | 71.9 | 6.7 | 50.8 | 68.4 | 46.6 | 6.2 | 7.3 | 34.9 | 62.3
2035 | 8 | 17 | 8 | 2271 | 1483 | 2414 | 737 | 1201 | 2004 | 1474 | 434 | 920 | 9190 | 3552 | 2035 | 8 | 17 | 8 | 84.8 | 104.8 | 183.7 | 17 | 129.6 | 174.7 | 119.1 | 15.8 | 18.7 | 89 | 159.1
2035 | 8 | 17 | 9 | 2520 | 1645 | 2679 | 818 | 1333 | 2220 | 1719 | 506 | 1074 | 9934 | 4068 | 2035 | 8 | 17 | 9 | 151.2 | 186.9 | 327.6 | 30.2 | 231.2 | 311.5 | 212.4 | 28.2 | 33.3 | 158.8 | 283.6
2035 | 8 | 17 | 10 | 2646 | 1728 | 2813 | 859 | 1400 | 2331 | 1858 | 547 | 1160 | 10330 | 4401 | 2035 | 8 | 17 | 10 | 211.6 | 261.5 | 458.3 | 42.3 | 323.4 | 435.8 | 297.1 | 39.6 | 46.6 | 222.1 | 396.8
2035 | 8 | 17 | 11 | 2630 | 1717 | 2795 | 853 | 1391 | 2315 | 1892 | 557 | 1181 | 10455 | 4524 | 2035 | 8 | 17 | 11 | 276.4 | 341.6 | 598.9 | 55.3 | 422.7 | 569.5 | 388.3 | 51.6 | 60.9 | 290.3 | 518.5
2035 | 8 | 17 | 12 | 2543 | 1661 | 2703 | 825 | 1345 | 2198 | 1874 | 552 | 1170 | 10475 | 4517 | 2035 | 8 | 17 | 12 | 300.3 | 371.1 | 650.8 | 60.1 | 459.2 | 618.7 | 421.8 | 56.1 | 66.2 | 315.4 | 563.3
2035 | 8 | 17 | 13 | 2624 | 1713 | 2789 | 851 | 1388 | 2272 | 1984 | 584 | 1239 | 10661 | 4760 | 2035 | 8 | 17 | 13 | 290 | 358.4 | 628.3 | 58 | 443.4 | 597.5 | 407.4 | 54.2 | 63.9 | 304.6 | 544
2035 | 8 | 17 | 14 | 2645 | 1727 | 2811 | 858 | 1399 | 2250 | 2042 | 601 | 1275 | 10696 | 4894 | 2035 | 8 | 17 | 14 | 248.9 | 307.6 | 539.3 | 49.8 | 380.6 | 512.8 | 349.6 | 46.5 | 54.8 | 261.4 | 466.9
2035 | 8 | 17 | 15 | 2611 | 1705 | 2775 | 847 | 1381 | 2169 | 2046 | 603 | 1277 | 10666 | 4937 | 2035 | 8 | 17 | 15 | 219.8 | 271.7 | 476.3 | 44 | 336.1 | 452.9 | 308.7 | 41.1 | 48.5 | 230.9 | 412.3
2035 | 8 | 17 | 16 | 2672 | 1745 | 2840 | 867 | 1413 | 2224 | 2131 | 628 | 1331 | 10784 | 5097 | 2035 | 8 | 17 | 16 | 191.9 | 237.2 | 415.8 | 38.4 | 293.4 | 395.4 | 269.6 | 35.9 | 42.3 | 201.5 | 360
2035 | 8 | 17 | 17 | 2700 | 1763 | 2870 | 876 | 1428 | 2260 | 2171 | 639 | 1355 | 10805 | 5015 | 2035 | 8 | 17 | 17 | 120.6 | 149.1 | 261.5 | 24.2 | 184.5 | 248.6 | 169.5 | 22.6 | 26.6 | 126.7 | 226.4
2035 | 8 | 17 | 18 | 2743 | 1791 | 2915 | 890 | 1451 | 2343 | 2196 | 647 | 1371 | 10575 | 5040 | 2035 | 8 | 17 | 18 | 62.7 | 77.5 | 135.9 | 12.5 | 95.9 | 129.1 | 88.1 | 11.7 | 13.8 | 65.8 | 117.6
2035 | 8 | 17 | 19 | 2739 | 1789 | 2912 | 889 | 1449 | 2352 | 2196 | 647 | 1371 | 10439 | 4925 | 2035 | 8 | 17 | 19 | 13.7 | 17 | 29.8 | 2.8 | 21 | 28.3 | 19.3 | 2.5 | 3 | 14.5 | 25.8
2035 | 8 | 17 | 20 | 2630 | 1717 | 2795 | 853 | 1391 | 2275 | 2106 | 620 | 1315 | 10321 | 4710 | 2035 | 8 | 17 | 20 | 0 | 0 | 0 | 0 | 0 | 0 | 0 | 0 | 0 | 0 | 0
2035 | 8 | 17 | 21 | 2455 | 1603 | 2610 | 797 | 1299 | 2047 | 1862 | 548 | 1163 | 9961 | 4271 | 2035 | 8 | 17 | 21 | 0 | 0 | 0 | 0 | 0 | 0 | 0 | 0 | 0 | 0 | 0
2035 | 8 | 17 | 22 | 2236 | 1460 | 2376 | 725 | 1182 | 1832 | 1672 | 492 | 1044 | 9499 | 3817 | 2035 | 8 | 17 | 22 | 0 | 0 | 0 | 0 | 0 | 0 | 0 | 0 | 0 | 0 | 0
2035 | 8 | 17 | 23 | 2044 | 1334 | 2172 | 663 | 1081 | 1638 | 1494 | 440 | 933 | 8917 | 3371 | 2035 | 8 | 17 | 23 | 0 | 0 | 0 | 0 | 0 | 0 | 0 | 0 | 0 | 0 | 0
2035 | 8 | 17 | 24 | 1867 | 1219 | 1984 | 606 | 987 | 1449 | 1328 | 391 | 829 | 8245 | 2996 | 2035 | 8 | 17 | 24 | 0 | 0 | 0 | 0 | 0 | 0 | 0 | 0 | 0 | 0 | 0
2035 | 8 | 18 | 1 | 1745 | 1140 | 1855 | 566 | 923 | 1390 | 1227 | 361 | 766 | 7579 | 2729 | 2035 | 8 | 18 | 1 | 0 | 0 | 0 | 0 | 0 | 0 | 0 | 0 | 0 | 0 | 0
2035 | 8 | 18 | 2 | 1640 | 1070 | 1743 | 532 | 867 | 1300 | 1119 | 330 | 699 | 7229 | 2526 | 2035 | 8 | 18 | 2 | 0 | 0 | 0 | 0 | 0 | 0 | 0 | 0 | 0 | 0 | 0
2035 | 8 | 18 | 3 | 1583 | 1033 | 1682 | 514 | 837 | 1254 | 1065 | 314 | 665 | 6996 | 2414 | 2035 | 8 | 18 | 3 | 0 | 0 | 0 | 0 | 0 | 0 | 0 | 0 | 0 | 0 | 0
2035 | 8 | 18 | 4 | 1554 | 1014 | 1651 | 504 | 822 | 1241 | 1029 | 303 | 642 | 6869 | 2361 | 2035 | 8 | 18 | 4 | 0 | 0 | 0 | 0 | 0 | 0 | 0 | 0 | 0 | 0 | 0
2035 | 8 | 18 | 5 | 1565 | 1022 | 1663 | 508 | 828 | 1254 | 1028 | 303 | 642 | 6828 | 2349 | 2035 | 8 | 18 | 5 | 0 | 0 | 0 | 0 | 0 | 0 | 0 | 0 | 0 | 0 | 0
2035 | 8 | 18 | 6 | 1584 | 1034 | 1684 | 514 | 838 | 1283 | 1036 | 305 | 647 | 6917 | 2353 | 2035 | 8 | 18 | 6 | 6.5 | 8.1 | 14.2 | 1.3 | 10 | 13.5 | 9.2 | 1.2 | 1.4 | 6.9 | 12.3
2035 | 8 | 18 | 7 | 1670 | 1090 | 1775 | 542 | 883 | 1378 | 1098 | 323 | 685 | 7279 | 2470 | 2035 | 8 | 18 | 7 | 35.9 | 44.4 | 77.9 | 7.2 | 55 | 74.1 | 50.5 | 6.7 | 8 | 37.8 | 67.4
2035 | 8 | 18 | 8 | 1822 | 1189 | 1936 | 591 | 963 | 1549 | 1230 | 362 | 768 | 7830 | 2719 | 2035 | 8 | 18 | 8 | 88.8 | 109.8 | 192.4 | 17.8 | 135.8 | 182.9 | 124.7 | 16.6 | 19.6 | 93.3 | 166.5
2035 | 8 | 18 | 9 | 1993 | 1301 | 2118 | 647 | 1054 | 1721 | 1400 | 412 | 874 | 8452 | 3082 | 2035 | 8 | 18 | 9 | 159.1 | 196.6 | 344.7 | 31.8 | 243.2 | 327.8 | 223.4 | 29.8 | 35.1 | 167.1 | 298.4
2035 | 8 | 18 | 10 | 2145 | 1400 | 2280 | 696 | 1134 | 1858 | 1568 | 462 | 979 | 8988 | 3459 | 2035 | 8 | 18 | 10 | 253.4 | 313.2 | 549.2 | 50.7 | 387.6 | 522.2 | 356 | 47.4 | 55.9 | 266.2 | 475.4
2035 | 8 | 18 | 11 | 2239 | 1462 | 2380 | 726 | 1184 | 1977 | 1739 | 512 | 1086 | 9382 | 3882 | 2035 | 8 | 18 | 11 | 350.8 | 433.5 | 760.1 | 70.1 | 536.4 | 722.8 | 492.7 | 65.5 | 77.3 | 368.4 | 658
2035 | 8 | 18 | 12 | 2221 | 1450 | 2361 | 721 | 1175 | 1967 | 1802 | 531 | 1125 | 9475 | 4110 | 2035 | 8 | 18 | 12 | 401.2 | 495.9 | 869.5 | 80.3 | 613.5 | 826.7 | 563.6 | 75 | 88.4 | 421.4 | 752.7
2035 | 8 | 18 | 13 | 2198 | 1435 | 2336 | 713 | 1162 | 1947 | 1833 | 540 | 1144 | 9499 | 4230 | 2035 | 8 | 18 | 13 | 392.2 | 484.7 | 849.7 | 78.4 | 599.7 | 807.9 | 550.8 | 73.3 | 86.4 | 411.8 | 735.6
2035 | 8 | 18 | 14 | 2182 | 1424 | 2319 | 708 | 1154 | 1952 | 1853 | 546 | 1157 | 9495 | 4344 | 2035 | 8 | 18 | 14 | 370.2 | 457.6 | 802.2 | 74 | 566.1 | 762.8 | 520.1 | 69.2 | 81.6 | 388.9 | 694.5
2035 | 8 | 18 | 15 | 2219 | 1449 | 2359 | 720 | 1174 | 1996 | 1911 | 563 | 1193 | 9534 | 4507 | 2035 | 8 | 18 | 15 | 320.7 | 396.3 | 694.7 | 64.1 | 490.3 | 660.6 | 450.3 | 59.9 | 70.7 | 336.8 | 601.4
2035 | 8 | 18 | 16 | 2218 | 1448 | 2358 | 720 | 1173 | 2030 | 1924 | 567 | 1201 | 9469 | 4524 | 2035 | 8 | 18 | 16 | 245.7 | 303.6 | 532.4 | 49.1 | 375.7 | 506.2 | 345.1 | 45.9 | 54.2 | 258.1 | 460.9
2035 | 8 | 18 | 17 | 2197 | 1434 | 2335 | 713 | 1162 | 2034 | 1904 | 561 | 1189 | 9328 | 4483 | 2035 | 8 | 18 | 17 | 155 | 191.5 | 335.9 | 31 | 237 | 319.3 | 217.7 | 28.9 | 34.1 | 162.7 | 290.8
2035 | 8 | 18 | 18 | 2183 | 1425 | 2320 | 708 | 1154 | 2035 | 1848 | 544 | 1154 | 9173 | 4404 | 2035 | 8 | 18 | 18 | 69.5 | 85.9 | 150.6 | 13.9 | 106.3 | 143.2 | 97.7 | 13 | 15.4 | 73 | 130.5
2035 | 8 | 18 | 19 | 2183 | 1425 | 2320 | 708 | 1155 | 2074 | 1835 | 541 | 1146 | 9036 | 4359 | 2035 | 8 | 18 | 19 | 14.6 | 18.1 | 31.7 | 2.9 | 22.4 | 30.1 | 20.5 | 2.7 | 3.2 | 15.3 | 27.4
2035 | 8 | 18 | 20 | 2186 | 1427 | 2323 | 709 | 1156 | 2122 | 1843 | 543 | 1151 | 8994 | 4413 | 2035 | 8 | 18 | 20 | 0 | 0 | 0 | 0 | 0 | 0 | 0 | 0 | 0 | 0 | 0
2035 | 8 | 18 | 21 | 2160 | 1410 | 2296 | 701 | 1142 | 2001 | 1736 | 511 | 1084 | 8871 | 4243 | 2035 | 8 | 18 | 21 | 0 | 0 | 0 | 0 | 0 | 0 | 0 | 0 | 0 | 0 | 0
2035 | 8 | 18 | 22 | 2007 | 1311 | 2133 | 651 | 1062 | 1824 | 1590 | 468 | 993 | 8601 | 3796 | 2035 | 8 | 18 | 22 | 0 | 0 | 0 | 0 | 0 | 0 | 0 | 0 | 0 | 0 | 0
2035 | 8 | 18 | 23 | 1897 | 1238 | 2016 | 615 | 1003 | 1704 | 1495 | 440 | 933 | 8281 | 3461 | 2035 | 8 | 18 | 23 | 0 | 0 | 0 | 0 | 0 | 0 | 0 | 0 | 0 | 0 | 0
2035 | 8 | 18 | 24 | 1742 | 1138 | 1852 | 565 | 922 | 1562 | 1363 | 401 | 851 | 7825 | 3108 | 2035 | 8 | 18 | 24 | 0 | 0 | 0 | 0 | 0 | 0 | 0 | 0 | 0 | 0 | 0
2035 | 8 | 19 | 1 | 1626 | 1061 | 1728 | 527 | 860 | 1257 | 1091 | 321 | 681 | 6743 | 3357 | 2035 | 8 | 19 | 1 | 0 | 0 | 0 | 0 | 0 | 0 | 0 | 0 | 0 | 0 | 0
2035 | 8 | 19 | 2 | 1542 | 1007 | 1639 | 500 | 815 | 1169 | 989 | 291 | 618 | 6340 | 3062 | 2035 | 8 | 19 | 2 | 0 | 0 | 0 | 0 | 0 | 0 | 0 | 0 | 0 | 0 | 0
2035 | 8 | 19 | 3 | 1492 | 974 | 1586 | 484 | 789 | 1112 | 927 | 273 | 579 | 6128 | 2861 | 2035 | 8 | 19 | 3 | 0 | 0 | 0 | 0 | 0 | 0 | 0 | 0 | 0 | 0 | 0
2035 | 8 | 19 | 4 | 1459 | 953 | 1551 | 473 | 772 | 1088 | 891 | 263 | 556 | 6012 | 2671 | 2035 | 8 | 19 | 4 | 0 | 0 | 0 | 0 | 0 | 0 | 0 | 0 | 0 | 0 | 0
2035 | 8 | 19 | 5 | 1478 | 965 | 1570 | 479 | 781 | 1083 | 877 | 258 | 547 | 5984 | 2521 | 2035 | 8 | 19 | 5 | 0 | 0 | 0 | 0 | 0 | 0 | 0 | 0 | 0 | 0 | 0
2035 | 8 | 19 | 6 | 1514 | 989 | 1609 | 491 | 801 | 1091 | 878 | 259 | 548 | 6020 | 2423 | 2035 | 8 | 19 | 6 | 6.4 | 7.9 | 13.8 | 1.3 | 9.8 | 13.1 | 8.9 | 1.2 | 1.4 | 6.7 | 11.9
2035 | 8 | 19 | 7 | 1588 | 1037 | 1688 | 515 | 840 | 1170 | 933 | 275 | 582 | 6207 | 2393 | 2035 | 8 | 19 | 7 | 41.3 | 51 | 89.4 | 8.3 | 63.1 | 85 | 57.9 | 7.7 | 9.1 | 43.4 | 77.4
2035 | 8 | 19 | 8 | 1727 | 1127 | 1835 | 560 | 913 | 1347 | 1058 | 312 | 661 | 6521 | 2447 | 2035 | 8 | 19 | 8 | 98 | 121.1 | 212.3 | 19.6 | 149.8 | 201.9 | 137.7 | 18.3 | 21.6 | 102.9 | 183.8
2035 | 8 | 19 | 9 | 1916 | 1251 | 2037 | 622 | 1014 | 1552 | 1222 | 360 | 763 | 6898 | 2592 | 2035 | 8 | 19 | 9 | 153.5 | 189.7 | 332.6 | 30.7 | 234.7 | 316.3 | 215.6 | 28.7 | 33.9 | 161.2 | 287.9
2035 | 8 | 19 | 10 | 2043 | 1334 | 2172 | 663 | 1081 | 1736 | 1375 | 405 | 858 | 7270 | 2694 | 2035 | 8 | 19 | 10 | 210.2 | 259.8 | 455.5 | 42 | 321.4 | 433.1 | 295.3 | 39.3 | 46.3 | 220.8 | 394.3
2035 | 8 | 19 | 11 | 2148 | 1403 | 2283 | 697 | 1136 | 1898 | 1523 | 449 | 951 | 7499 | 2869 | 2035 | 8 | 19 | 11 | 250 | 308.9 | 541.6 | 50 | 382.2 | 515 | 351.1 | 46.7 | 55.1 | 262.5 | 468.9
2035 | 8 | 19 | 12 | 2116 | 1382 | 2249 | 687 | 1119 | 1936 | 1549 | 456 | 967 | 7571 | 2890 | 2035 | 8 | 19 | 12 | 290 | 358.5 | 628.6 | 58 | 443.5 | 597.7 | 407.5 | 54.2 | 64 | 304.6 | 544.1
2035 | 8 | 19 | 13 | 2088 | 1363 | 2219 | 678 | 1104 | 1964 | 1567 | 461 | 978 | 7568 | 2914 | 2035 | 8 | 19 | 13 | 303.2 | 374.8 | 657.1 | 60.6 | 463.7 | 624.8 | 426 | 56.7 | 66.8 | 318.5 | 568.8
2035 | 8 | 19 | 14 | 2062 | 1346 | 2192 | 669 | 1091 | 1991 | 1583 | 466 | 988 | 7552 | 2943 | 2035 | 8 | 19 | 14 | 288.2 | 356.3 | 624.7 | 57.6 | 440.8 | 593.9 | 405 | 53.9 | 63.6 | 302.8 | 540.7
2035 | 8 | 19 | 15 | 2099 | 1370 | 2231 | 681 | 1110 | 2073 | 1630 | 480 | 1018 | 7549 | 3004 | 2035 | 8 | 19 | 15 | 251 | 310.2 | 543.9 | 50.2 | 383.8 | 517.1 | 352.6 | 46.9 | 55.3 | 263.6 | 470.8
2035 | 8 | 19 | 16 | 2095 | 1367 | 2226 | 680 | 1108 | 2120 | 1635 | 481 | 1021 | 7492 | 2959 | 2035 | 8 | 19 | 16 | 211.9 | 261.9 | 459.1 | 42.4 | 324 | 436.6 | 297.7 | 39.6 | 46.7 | 222.6 | 397.5
2035 | 8 | 19 | 17 | 2083 | 1360 | 2214 | 676 | 1102 | 2129 | 1618 | 477 | 1010 | 7465 | 2926 | 2035 | 8 | 19 | 17 | 156.4 | 193.2 | 338.7 | 31.3 | 239 | 322.1 | 219.6 | 29.2 | 34.5 | 164.2 | 293.3
2035 | 8 | 19 | 18 | 2065 | 1348 | 2195 | 670 | 1092 | 2103 | 1589 | 468 | 992 | 7437 | 2924 | 2035 | 8 | 19 | 18 | 85.8 | 106.1 | 186 | 17.2 | 131.3 | 176.9 | 120.6 | 16 | 18.9 | 90.1 | 161
2035 | 8 | 19 | 19 | 2091 | 1365 | 2222 | 678 | 1106 | 2105 | 1592 | 469 | 994 | 7515 | 3006 | 2035 | 8 | 19 | 19 | 18.5 | 22.9 | 40.1 | 3.7 | 28.3 | 38.1 | 26 | 3.4 | 4 | 19.4 | 34.7
2035 | 8 | 19 | 20 | 2154 | 1406 | 2290 | 699 | 1139 | 2141 | 1617 | 476 | 1009 | 7667 | 3111 | 2035 | 8 | 19 | 20 | 0 | 0 | 0 | 0 | 0 | 0 | 0 | 0 | 0 | 0 | 0
2035 | 8 | 19 | 21 | 2078 | 1357 | 2208 | 674 | 1099 | 2000 | 1514 | 446 | 945 | 7590 | 2942 | 2035 | 8 | 19 | 21 | 0 | 0 | 0 | 0 | 0 | 0 | 0 | 0 | 0 | 0 | 0
2035 | 8 | 19 | 22 | 1925 | 1257 | 2046 | 625 | 1018 | 1770 | 1366 | 402 | 853 | 7366 | 2678 | 2035 | 8 | 19 | 22 | 0 | 0 | 0 | 0 | 0 | 0 | 0 | 0 | 0 | 0 | 0
2035 | 8 | 19 | 23 | 1811 | 1182 | 1925 | 588 | 958 | 1626 | 1270 | 374 | 793 | 7083 | 2479 | 2035 | 8 | 19 | 23 | 0 | 0 | 0 | 0 | 0 | 0 | 0 | 0 | 0 | 0 | 0
2035 | 8 | 19 | 24 | 1661 | 1085 | 1766 | 539 | 879 | 1451 | 1148 | 338 | 717 | 6718 | 2248 | 2035 | 8 | 19 | 24 | 0 | 0 | 0 | 0 | 0 | 0 | 0 | 0 | 0 | 0 | 0
2035 | 8 | 20 | 1 | 1703 | 1112 | 1810 | 552 | 900 | 1405 | 1015 | 299 | 634 | 6403 | 2079 | 2035 | 8 | 20 | 1 | 0 | 0 | 0 | 0 | 0 | 0 | 0 | 0 | 0 | 0 | 0
2035 | 8 | 20 | 2 | 1641 | 1072 | 1745 | 533 | 868 | 1341 | 955 | 281 | 596 | 6163 | 1962 | 2035 | 8 | 20 | 2 | 0 | 0 | 0 | 0 | 0 | 0 | 0 | 0 | 0 | 0 | 0
2035 | 8 | 20 | 3 | 1588 | 1037 | 1688 | 515 | 840 | 1284 | 900 | 265 | 562 | 5997 | 1862 | 2035 | 8 | 20 | 3 | 0 | 0 | 0 | 0 | 0 | 0 | 0 | 0 | 0 | 0 | 0
2035 | 8 | 20 | 4 | 1573 | 1027 | 1671 | 510 | 832 | 1275 | 879 | 259 | 549 | 5961 | 1829 | 2035 | 8 | 20 | 4 | 0 | 0 | 0 | 0 | 0 | 0 | 0 | 0 | 0 | 0 | 0
2035 | 8 | 20 | 5 | 1629 | 1063 | 1731 | 528 | 861 | 1313 | 895 | 264 | 559 | 6131 | 1860 | 2035 | 8 | 20 | 5 | 0 | 0 | 0 | 0 | 0 | 0 | 0 | 0 | 0 | 0 | 0
2035 | 8 | 20 | 6 | 1722 | 1124 | 1831 | 559 | 911 | 1419 | 955 | 281 | 596 | 6638 | 2001 | 2035 | 8 | 20 | 6 | 8.3 | 10.2 | 17.9 | 1.7 | 12.6 | 17 | 11.6 | 1.5 | 1.9 | 8.6 | 15.5
2035 | 8 | 20 | 7 | 1912 | 1248 | 2032 | 620 | 1011 | 1586 | 1102 | 325 | 688 | 7301 | 2280 | 2035 | 8 | 20 | 7 | 52.7 | 65.2 | 114.3 | 10.6 | 80.7 | 108.7 | 74.1 | 9.9 | 11.7 | 55.4 | 99
2035 | 8 | 20 | 8 | 2204 | 1439 | 2342 | 715 | 1166 | 1903 | 1373 | 404 | 857 | 8161 | 2844 | 2035 | 8 | 20 | 8 | 142 | 175.5 | 307.7 | 28.4 | 217.1 | 292.5 | 199.5 | 26.5 | 31.3 | 149.1 | 266.4
2035 | 8 | 20 | 9 | 2413 | 1575 | 2564 | 783 | 1276 | 2132 | 1582 | 466 | 988 | 8821 | 3322 | 2035 | 8 | 20 | 9 | 241.6 | 298.6 | 523.5 | 48.3 | 369.4 | 497.8 | 339.3 | 45.2 | 53.3 | 253.7 | 453.2
2035 | 8 | 20 | 10 | 2503 | 1634 | 2661 | 812 | 1324 | 2235 | 1688 | 497 | 1054 | 9112 | 3592 | 2035 | 8 | 20 | 10 | 326.2 | 403.2 | 706.9 | 65.3 | 498.8 | 672.1 | 458.2 | 60.9 | 71.9 | 342.6 | 611.9
2035 | 8 | 20 | 11 | 2281 | 1489 | 2424 | 740 | 1206 | 2174 | 1652 | 487 | 1031 | 9139 | 3659 | 2035 | 8 | 20 | 11 | 380.6 | 470.3 | 824.6 | 76.1 | 582 | 784.1 | 534.6 | 71.1 | 83.9 | 399.7 | 713.9
2035 | 8 | 20 | 12 | 2347 | 1532 | 2494 | 761 | 1241 | 2066 | 1570 | 463 | 980 | 9044 | 3614 | 2035 | 8 | 20 | 12 | 391.2 | 483.5 | 847.6 | 78.3 | 598.2 | 805.9 | 549.5 | 73.1 | 86.2 | 410.8 | 733.8
2035 | 8 | 20 | 13 | 2410 | 1573 | 2561 | 782 | 1275 | 2113 | 1648 | 486 | 1029 | 9156 | 3833 | 2035 | 8 | 20 | 13 | 403.6 | 498.7 | 874.3 | 80.7 | 617.1 | 831.4 | 566.8 | 75.4 | 89 | 423.8 | 756.9
2035 | 8 | 20 | 14 | 2403 | 1569 | 2554 | 780 | 1271 | 2119 | 1669 | 492 | 1042 | 9121 | 3915 | 2035 | 8 | 20 | 14 | 393.3 | 486.1 | 852.2 | 78.6 | 601.4 | 810.3 | 552.4 | 73.5 | 86.7 | 413 | 737.7
2035 | 8 | 20 | 15 | 2345 | 1531 | 2492 | 761 | 1240 | 2060 | 1639 | 483 | 1023 | 9022 | 3906 | 2035 | 8 | 20 | 15 | 293.9 | 363.2 | 636.7 | 58.7 | 449.4 | 605.4 | 412.8 | 54.9 | 64.8 | 308.6 | 551.3
2035 | 8 | 20 | 16 | 2392 | 1562 | 2543 | 776 | 1265 | 2116 | 1709 | 503 | 1067 | 9091 | 4055 | 2035 | 8 | 20 | 16 | 233.9 | 289.1 | 506.9 | 46.8 | 357.7 | 481.9 | 328.6 | 43.7 | 51.6 | 245.7 | 438.8
2035 | 8 | 20 | 17 | 2410 | 1574 | 2562 | 782 | 1275 | 2126 | 1742 | 513 | 1088 | 9028 | 4088 | 2035 | 8 | 20 | 17 | 165.9 | 205 | 359.5 | 33.2 | 253.7 | 341.8 | 233 | 31 | 36.6 | 174.3 | 311.2
2035 | 8 | 20 | 18 | 2470 | 1613 | 2626 | 802 | 1307 | 2158 | 1775 | 523 | 1108 | 8795 | 4108 | 2035 | 8 | 20 | 18 | 88.3 | 109.2 | 191.4 | 17.6 | 135 | 182 | 124 | 16.5 | 19.5 | 92.8 | 165.7
2035 | 8 | 20 | 19 | 2498 | 1631 | 2655 | 810 | 1321 | 2162 | 1773 | 522 | 1107 | 8651 | 4134 | 2035 | 8 | 20 | 19 | 18 | 22.3 | 39.1 | 3.6 | 27.5 | 37.1 | 25.3 | 3.4 | 4 | 18.9 | 33.8
2035 | 8 | 20 | 20 | 2425 | 1584 | 2578 | 787 | 1283 | 2088 | 1676 | 494 | 1046 | 8463 | 4017 | 2035 | 8 | 20 | 20 | 0 | 0 | 0 | 0 | 0 | 0 | 0 | 0 | 0 | 0 | 0
2035 | 8 | 20 | 21 | 2262 | 1477 | 2405 | 734 | 1197 | 1850 | 1487 | 438 | 928 | 8007 | 3575 | 2035 | 8 | 20 | 21 | 0 | 0 | 0 | 0 | 0 | 0 | 0 | 0 | 0 | 0 | 0
2035 | 8 | 20 | 22 | 2086 | 1362 | 2217 | 677 | 1103 | 1659 | 1333 | 393 | 832 | 7597 | 3194 | 2035 | 8 | 20 | 22 | 0 | 0 | 0 | 0 | 0 | 0 | 0 | 0 | 0 | 0 | 0
2035 | 8 | 20 | 23 | 1915 | 1250 | 2035 | 621 | 1013 | 1487 | 1199 | 353 | 749 | 7119 | 2825 | 2035 | 8 | 20 | 23 | 0 | 0 | 0 | 0 | 0 | 0 | 0 | 0 | 0 | 0 | 0
2035 | 8 | 20 | 24 | 1767 | 1153 | 1878 | 573 | 934 | 1345 | 1069 | 315 | 668 | 6603 | 2508 | 2035 | 8 | 20 | 24 | 0 | 0 | 0 | 0 | 0 | 0 | 0 | 0 | 0 | 0 | 0
2035 | 8 | 21 | 1 | 1643 | 1073 | 1746 | 533 | 869 | 1505 | 968 | 285 | 605 | 6552 | 2209 | 2035 | 8 | 21 | 1 | 0 | 0 | 0 | 0 | 0 | 0 | 0 | 0 | 0 | 0 | 0
2035 | 8 | 21 | 2 | 1586 | 1036 | 1686 | 515 | 839 | 1430 | 923 | 272 | 576 | 6338 | 2080 | 2035 | 8 | 21 | 2 | 0 | 0 | 0 | 0 | 0 | 0 | 0 | 0 | 0 | 0 | 0
2035 | 8 | 21 | 3 | 1529 | 999 | 1626 | 496 | 809 | 1374 | 880 | 259 | 549 | 6174 | 1977 | 2035 | 8 | 21 | 3 | 0 | 0 | 0 | 0 | 0 | 0 | 0 | 0 | 0 | 0 | 0
2035 | 8 | 21 | 4 | 1523 | 995 | 1619 | 494 | 806 | 1338 | 868 | 256 | 542 | 6112 | 1936 | 2035 | 8 | 21 | 4 | 0 | 0 | 0 | 0 | 0 | 0 | 0 | 0 | 0 | 0 | 0
2035 | 8 | 21 | 5 | 1579 | 1031 | 1678 | 512 | 835 | 1363 | 895 | 263 | 558 | 6276 | 1981 | 2035 | 8 | 21 | 5 | 0 | 0 | 0 | 0 | 0 | 0 | 0 | 0 | 0 | 0 | 0
2035 | 8 | 21 | 6 | 1697 | 1108 | 1803 | 551 | 897 | 1454 | 975 | 287 | 609 | 6731 | 2113 | 2035 | 8 | 21 | 6 | 9.8 | 12.1 | 21.2 | 2 | 14.9 | 20.2 | 13.7 | 1.9 | 2.1 | 10.3 | 18.3
2035 | 8 | 21 | 7 | 1858 | 1213 | 1975 | 603 | 983 | 1644 | 1109 | 327 | 692 | 7339 | 2395 | 2035 | 8 | 21 | 7 | 59.9 | 74.1 | 129.9 | 12 | 91.7 | 123.5 | 84.2 | 11.2 | 13.2 | 62.9 | 112.5
2035 | 8 | 21 | 8 | 2148 | 1403 | 2283 | 697 | 1136 | 1958 | 1374 | 405 | 858 | 8019 | 2960 | 2035 | 8 | 21 | 8 | 154.3 | 190.7 | 334.4 | 30.8 | 236 | 318 | 216.8 | 28.9 | 34 | 162.1 | 289.5
2035 | 8 | 21 | 9 | 2384 | 1556 | 2533 | 773 | 1261 | 2206 | 1594 | 469 | 995 | 8534 | 3437 | 2035 | 8 | 21 | 9 | 246.1 | 304.1 | 533.2 | 49.2 | 376.2 | 507 | 345.7 | 46 | 54.2 | 258.4 | 461.6
2035 | 8 | 21 | 10 | 2508 | 1637 | 2666 | 814 | 1326 | 2328 | 1688 | 497 | 1054 | 8704 | 3678 | 2035 | 8 | 21 | 10 | 312.6 | 386.4 | 677.5 | 62.5 | 478.1 | 644.1 | 439.2 | 58.4 | 68.9 | 328.4 | 586.5
2035 | 8 | 21 | 11 | 2494 | 1628 | 2651 | 809 | 1319 | 2291 | 1673 | 493 | 1045 | 8633 | 3671 | 2035 | 8 | 21 | 11 | 354.9 | 438.6 | 768.9 | 71 | 542.6 | 731.1 | 498.5 | 66.3 | 78.2 | 372.7 | 665.7
2035 | 8 | 21 | 12 | 2428 | 1585 | 2580 | 788 | 1284 | 2149 | 1586 | 467 | 990 | 8453 | 3585 | 2035 | 8 | 21 | 12 | 381.6 | 471.6 | 826.9 | 76.3 | 583.5 | 786.2 | 536 | 71.3 | 84.1 | 400.8 | 715.9
2035 | 8 | 21 | 13 | 2517 | 1643 | 2675 | 817 | 1331 | 2195 | 1657 | 488 | 1035 | 8452 | 3793 | 2035 | 8 | 21 | 13 | 384 | 474.5 | 832 | 76.8 | 587.1 | 791.2 | 539.4 | 71.8 | 84.7 | 403.3 | 720.3
2035 | 8 | 21 | 14 | 2544 | 1661 | 2704 | 825 | 1346 | 2164 | 1682 | 495 | 1050 | 8373 | 3879 | 2035 | 8 | 21 | 14 | 325.2 | 401.9 | 704.6 | 65 | 497.3 | 670 | 456.8 | 60.7 | 71.7 | 341.5 | 609.9
2035 | 8 | 21 | 15 | 2509 | 1638 | 2666 | 814 | 1327 | 2097 | 1663 | 490 | 1038 | 8248 | 3853 | 2035 | 8 | 21 | 15 | 261.5 | 323.1 | 566.4 | 52.3 | 399.7 | 538.6 | 367.2 | 48.9 | 57.7 | 274.6 | 490.4
2035 | 8 | 21 | 16 | 2566 | 1675 | 2727 | 833 | 1357 | 2124 | 1744 | 514 | 1089 | 8336 | 3967 | 2035 | 8 | 21 | 16 | 204.2 | 252.4 | 442.5 | 40.8 | 312.3 | 420.8 | 286.9 | 38.2 | 45 | 214.5 | 383.1
2035 | 8 | 21 | 17 | 2601 | 1698 | 2765 | 844 | 1376 | 2133 | 1788 | 527 | 1116 | 8364 | 4024 | 2035 | 8 | 21 | 17 | 141.4 | 174.8 | 306.5 | 28.3 | 216.3 | 291.3 | 198.7 | 26.4 | 31.2 | 148.5 | 265.3
2035 | 8 | 21 | 18 | 2653 | 1732 | 2819 | 861 | 1403 | 2165 | 1829 | 539 | 1142 | 8247 | 4058 | 2035 | 8 | 21 | 18 | 65.3 | 80.8 | 141.6 | 13.1 | 99.9 | 134.7 | 91.8 | 12.2 | 14.4 | 68.6 | 122.6
2035 | 8 | 21 | 19 | 2630 | 1717 | 2796 | 853 | 1391 | 2168 | 1833 | 540 | 1144 | 8222 | 4018 | 2035 | 8 | 21 | 19 | 14 | 17.3 | 30.2 | 2.8 | 21.3 | 28.7 | 19.6 | 2.6 | 3.1 | 14.7 | 26.1
2035 | 8 | 21 | 20 | 2527 | 1650 | 2686 | 820 | 1337 | 2039 | 1755 | 517 | 1096 | 7986 | 3908 | 2035 | 8 | 21 | 20 | 0 | 0 | 0 | 0 | 0 | 0 | 0 | 0 | 0 | 0 | 0
2035 | 8 | 21 | 21 | 2326 | 1518 | 2472 | 755 | 1230 | 1828 | 1577 | 464 | 984 | 7556 | 3519 | 2035 | 8 | 21 | 21 | 0 | 0 | 0 | 0 | 0 | 0 | 0 | 0 | 0 | 0 | 0
2035 | 8 | 21 | 22 | 2110 | 1377 | 2242 | 684 | 1116 | 1644 | 1400 | 412 | 874 | 7205 | 3195 | 2035 | 8 | 21 | 22 | 0 | 0 | 0 | 0 | 0 | 0 | 0 | 0 | 0 | 0 | 0
2035 | 8 | 21 | 23 | 1911 | 1248 | 2031 | 620 | 1011 | 1491 | 1243 | 366 | 776 | 6853 | 2878 | 2035 | 8 | 21 | 23 | 0 | 0 | 0 | 0 | 0 | 0 | 0 | 0 | 0 | 0 | 0
2035 | 8 | 21 | 24 | 1750 | 1142 | 1860 | 568 | 925 | 1466 | 1108 | 326 | 691 | 6504 | 2579 | 2035 | 8 | 21 | 24 | 0 | 0 | 0 | 0 | 0 | 0 | 0 | 0 | 0 | 0 | 0
2035 | 8 | 22 | 1 | 1550 | 1012 | 1647 | 503 | 820 | 1360 | 1009 | 297 | 630 | 7007 | 2618 | 2035 | 8 | 22 | 1 | 0 | 0 | 0 | 0 | 0 | 0 | 0 | 0 | 0 | 0 | 0
2035 | 8 | 22 | 2 | 1493 | 975 | 1587 | 485 | 790 | 1297 | 949 | 280 | 593 | 6749 | 2475 | 2035 | 8 | 22 | 2 | 0 | 0 | 0 | 0 | 0 | 0 | 0 | 0 | 0 | 0 | 0
2035 | 8 | 22 | 3 | 1445 | 943 | 1536 | 469 | 764 | 1250 | 904 | 266 | 564 | 6544 | 2355 | 2035 | 8 | 22 | 3 | 0 | 0 | 0 | 0 | 0 | 0 | 0 | 0 | 0 | 0 | 0
2035 | 8 | 22 | 4 | 1438 | 939 | 1528 | 466 | 760 | 1238 | 888 | 261 | 554 | 6502 | 2316 | 2035 | 8 | 22 | 4 | 0 | 0 | 0 | 0 | 0 | 0 | 0 | 0 | 0 | 0 | 0
2035 | 8 | 22 | 5 | 1499 | 979 | 1593 | 486 | 793 | 1267 | 914 | 269 | 571 | 6684 | 2365 | 2035 | 8 | 22 | 5 | 0 | 0 | 0 | 0 | 0 | 0 | 0 | 0 | 0 | 0 | 0
2035 | 8 | 22 | 6 | 1635 | 1068 | 1738 | 531 | 865 | 1366 | 973 | 287 | 608 | 7187 | 2546 | 2035 | 8 | 22 | 6 | 5 | 6.2 | 10.9 | 1 | 7.7 | 10.3 | 7.1 | 1 | 1.1 | 5.3 | 9.5
2035 | 8 | 22 | 7 | 1826 | 1192 | 1941 | 592 | 966 | 1542 | 1104 | 325 | 689 | 7862 | 2847 | 2035 | 8 | 22 | 7 | 25.7 | 31.7 | 55.7 | 5.2 | 39.3 | 53 | 36.1 | 4.8 | 5.7 | 27 | 48.2
2035 | 8 | 22 | 8 | 2136 | 1395 | 2270 | 693 | 1130 | 1844 | 1370 | 403 | 855 | 8640 | 3373 | 2035 | 8 | 22 | 8 | 61.4 | 75.8 | 133 | 12.3 | 93.9 | 126.5 | 86.2 | 11.4 | 13.5 | 64.5 | 115.2
2035 | 8 | 22 | 9 | 2370 | 1547 | 2518 | 769 | 1253 | 2090 | 1600 | 471 | 999 | 9253 | 3856 | 2035 | 8 | 22 | 9 | 102.5 | 126.6 | 222 | 20.5 | 156.7 | 211 | 143.9 | 19.1 | 22.6 | 107.6 | 192.2
2035 | 8 | 22 | 10 | 2495 | 1629 | 2652 | 810 | 1320 | 2218 | 1717 | 506 | 1072 | 9469 | 4137 | 2035 | 8 | 22 | 10 | 139.2 | 172.1 | 301.7 | 27.8 | 212.9 | 286.9 | 195.6 | 26.1 | 30.7 | 146.2 | 261.2
2035 | 8 | 22 | 11 | 2466 | 1610 | 2621 | 800 | 1304 | 2210 | 1728 | 509 | 1079 | 9465 | 4202 | 2035 | 8 | 22 | 11 | 169.8 | 209.8 | 367.9 | 34 | 259.7 | 349.8 | 238.5 | 31.7 | 37.4 | 178.3 | 318.5
2035 | 8 | 22 | 12 | 2384 | 1556 | 2534 | 773 | 1261 | 2106 | 1674 | 493 | 1045 | 9315 | 4112 | 2035 | 8 | 22 | 12 | 206.4 | 255.1 | 447.2 | 41.3 | 315.6 | 425.3 | 289.9 | 38.6 | 45.5 | 216.8 | 387.2
2035 | 8 | 22 | 13 | 2461 | 1607 | 2616 | 799 | 1302 | 2196 | 1759 | 518 | 1098 | 9387 | 4292 | 2035 | 8 | 22 | 13 | 228.3 | 282.2 | 494.7 | 45.7 | 349.2 | 470.4 | 320.7 | 42.6 | 50.3 | 239.8 | 428.3
2035 | 8 | 22 | 14 | 2464 | 1609 | 2619 | 799 | 1303 | 2228 | 1783 | 525 | 1113 | 9344 | 4358 | 2035 | 8 | 22 | 14 | 214.3 | 264.9 | 464.5 | 42.8 | 327.8 | 441.6 | 301.2 | 40 | 47.2 | 225.2 | 402.1
2035 | 8 | 22 | 15 | 2413 | 1576 | 2565 | 783 | 1276 | 2223 | 1779 | 524 | 1110 | 9263 | 4319 | 2035 | 8 | 22 | 15 | 194.2 | 240.1 | 421 | 38.9 | 297.1 | 400.2 | 272.9 | 36.3 | 42.8 | 204 | 364.4
2035 | 8 | 22 | 16 | 2466 | 1610 | 2621 | 800 | 1304 | 2321 | 1861 | 548 | 1162 | 9363 | 4413 | 2035 | 8 | 22 | 16 | 161.2 | 199.3 | 349.4 | 32.3 | 246.6 | 332.2 | 226.5 | 30.2 | 35.6 | 169.4 | 302.5
2035 | 8 | 22 | 17 | 2498 | 1631 | 2655 | 811 | 1321 | 2380 | 1911 | 563 | 1193 | 9415 | 4400 | 2035 | 8 | 22 | 17 | 105.6 | 130.5 | 228.7 | 21.1 | 161.5 | 217.5 | 148.3 | 19.7 | 23.3 | 110.9 | 198
2035 | 8 | 22 | 18 | 2544 | 1661 | 2704 | 826 | 1346 | 2446 | 1953 | 575 | 1220 | 9302 | 4389 | 2035 | 8 | 22 | 18 | 56.8 | 70.2 | 123.1 | 11.3 | 86.9 | 117 | 79.8 | 10.6 | 12.5 | 59.6 | 106.6
2035 | 8 | 22 | 19 | 2531 | 1652 | 2690 | 821 | 1339 | 2465 | 1952 | 575 | 1219 | 9234 | 4399 | 2035 | 8 | 22 | 19 | 23 | 28.5 | 50 | 4.6 | 35.3 | 47.4 | 32.4 | 4.3 | 5.1 | 24.2 | 43.2
2035 | 8 | 22 | 20 | 2457 | 1604 | 2611 | 797 | 1299 | 2347 | 1856 | 547 | 1159 | 9153 | 4268 | 2035 | 8 | 22 | 20 | 10.7 | 13.3 | 23.3 | 2.2 | 16.4 | 22 | 15.1 | 2 | 2.3 | 11.3 | 20.1
2035 | 8 | 22 | 21 | 2230 | 1456 | 2370 | 723 | 1179 | 2120 | 1644 | 484 | 1027 | 8877 | 3831 | 2035 | 8 | 22 | 21 | 8.2 | 10.1 | 17.7 | 1.7 | 12.5 | 16.8 | 11.4 | 1.5 | 1.8 | 8.6 | 15.3
2035 | 8 | 22 | 22 | 2011 | 1313 | 2137 | 652 | 1064 | 1883 | 1461 | 430 | 912 | 8566 | 3509 | 2035 | 8 | 22 | 22 | 1.6 | 2 | 3.5 | 0.3 | 2.5 | 3.3 | 2.3 | 0.3 | 0.3 | 1.7 | 3
2035 | 8 | 22 | 23 | 1811 | 1183 | 1925 | 588 | 958 | 1697 | 1307 | 385 | 816 | 8132 | 3187 | 2035 | 8 | 22 | 23 | 0 | 0 | 0 | 0 | 0 | 0 | 0 | 0 | 0 | 0 | 0
2035 | 8 | 22 | 24 | 1644 | 1074 | 1748 | 533 | 870 | 1530 | 1173 | 345 | 732 | 7608 | 2884 | 2035 | 8 | 22 | 24 | 0.5 | 0.6 | 1.1 | 0.1 | 0.8 | 1 | 0.7 | 0.1 | 0.1 | 0.5 | 0.9
2035 | 8 | 23 | 1 | 1627 | 1063 | 1730 | 528 | 861 | 1363 | 969 | 285 | 605 | 6884 | 2237 | 2035 | 8 | 23 | 1 | 0 | 0 | 0 | 0 | 0 | 0 | 0 | 0 | 0 | 0 | 0
2035 | 8 | 23 | 2 | 1553 | 1014 | 1651 | 504 | 822 | 1312 | 924 | 272 | 577 | 6561 | 2114 | 2035 | 8 | 23 | 2 | 0 | 0 | 0 | 0 | 0 | 0 | 0 | 0 | 0 | 0 | 0
2035 | 8 | 23 | 3 | 1500 | 980 | 1595 | 487 | 793 | 1267 | 881 | 260 | 550 | 6345 | 2019 | 2035 | 8 | 23 | 3 | 0 | 0 | 0 | 0 | 0 | 0 | 0 | 0 | 0 | 0 | 0
2035 | 8 | 23 | 4 | 1489 | 972 | 1583 | 483 | 788 | 1253 | 871 | 256 | 544 | 6257 | 1981 | 2035 | 8 | 23 | 4 | 0 | 0 | 0 | 0 | 0 | 0 | 0 | 0 | 0 | 0 | 0
2035 | 8 | 23 | 5 | 1539 | 1005 | 1636 | 499 | 814 | 1296 | 898 | 265 | 561 | 6404 | 2043 | 2035 | 8 | 23 | 5 | 0 | 0 | 0 | 0 | 0 | 0 | 0 | 0 | 0 | 0 | 0
2035 | 8 | 23 | 6 | 1645 | 1074 | 1748 | 534 | 870 | 1430 | 978 | 288 | 611 | 6820 | 2190 | 2035 | 8 | 23 | 6 | 8.9 | 10.9 | 19.1 | 1.8 | 13.5 | 18.2 | 12.4 | 1.6 | 1.9 | 9.2 | 16.5
2035 | 8 | 23 | 7 | 1781 | 1163 | 1893 | 578 | 942 | 1556 | 1112 | 327 | 694 | 7376 | 2488 | 2035 | 8 | 23 | 7 | 58.4 | 72.1 | 126.4 | 11.7 | 89.2 | 120.2 | 81.9 | 10.9 | 12.9 | 61.3 | 109.4
2035 | 8 | 23 | 8 | 2076 | 1356 | 2207 | 674 | 1098 | 1819 | 1377 | 406 | 860 | 8080 | 3080 | 2035 | 8 | 23 | 8 | 152 | 187.8 | 329.3 | 30.4 | 232.3 | 313.1 | 213.5 | 28.4 | 33.5 | 159.6 | 285
2035 | 8 | 23 | 9 | 2294 | 1498 | 2439 | 744 | 1213 | 2019 | 1595 | 470 | 996 | 8647 | 3611 | 2035 | 8 | 23 | 9 | 248.2 | 306.7 | 537.7 | 49.7 | 379.5 | 511.2 | 348.5 | 46.3 | 54.7 | 260.6 | 465.5
2035 | 8 | 23 | 10 | 2416 | 1577 | 2568 | 784 | 1278 | 2127 | 1691 | 498 | 1056 | 8891 | 3910 | 2035 | 8 | 23 | 10 | 337.7 | 417.4 | 731.7 | 67.5 | 516.4 | 695.8 | 474.3 | 63.1 | 74.5 | 354.6 | 633.5
2035 | 8 | 23 | 11 | 2395 | 1564 | 2546 | 777 | 1267 | 2083 | 1681 | 495 | 1050 | 8846 | 3987 | 2035 | 8 | 23 | 11 | 408 | 504.2 | 884 | 81.6 | 623.9 | 840.6 | 573 | 76.2 | 89.9 | 428.5 | 765.3
2035 | 8 | 23 | 12 | 2294 | 1498 | 2438 | 744 | 1213 | 1976 | 1595 | 470 | 996 | 8733 | 3923 | 2035 | 8 | 23 | 12 | 447.1 | 552.6 | 968.7 | 89.4 | 683.6 | 921.1 | 628 | 83.6 | 98.6 | 469.5 | 838.6
2035 | 8 | 23 | 13 | 2374 | 1550 | 2523 | 770 | 1255 | 2033 | 1662 | 490 | 1038 | 8841 | 4100 | 2035 | 8 | 23 | 13 | 450.9 | 557.2 | 977 | 90.2 | 689.4 | 928.9 | 633.3 | 84.3 | 99.4 | 473.5 | 845.8
2035 | 8 | 23 | 14 | 2392 | 1561 | 2542 | 776 | 1265 | 2029 | 1679 | 495 | 1048 | 8898 | 4142 | 2035 | 8 | 23 | 14 | 424.2 | 524.3 | 919.2 | 84.9 | 648.7 | 873.9 | 595.9 | 79.2 | 93.5 | 445.5 | 795.7
2035 | 8 | 23 | 15 | 2345 | 1531 | 2493 | 761 | 1240 | 1978 | 1661 | 489 | 1037 | 8893 | 4084 | 2035 | 8 | 23 | 15 | 366.7 | 453.2 | 794.6 | 73.4 | 560.8 | 755.5 | 515.1 | 68.6 | 80.8 | 385.1 | 687.9
2035 | 8 | 23 | 16 | 2403 | 1569 | 2554 | 780 | 1271 | 2040 | 1742 | 513 | 1088 | 9049 | 4190 | 2035 | 8 | 23 | 16 | 287 | 354.7 | 622 | 57.4 | 438.9 | 591.4 | 403.2 | 53.6 | 63.3 | 301.4 | 538.4
2035 | 8 | 23 | 17 | 2433 | 1589 | 2586 | 789 | 1287 | 2109 | 1786 | 526 | 1115 | 9095 | 4212 | 2035 | 8 | 23 | 17 | 199.8 | 246.9 | 432.9 | 40 | 305.5 | 411.6 | 280.6 | 37.3 | 44 | 209.8 | 374.8
2035 | 8 | 23 | 18 | 2473 | 1615 | 2628 | 802 | 1308 | 2199 | 1837 | 541 | 1147 | 8927 | 4244 | 2035 | 8 | 23 | 18 | 104.1 | 128.7 | 225.7 | 20.9 | 159.3 | 214.6 | 146.3 | 19.5 | 23 | 109.4 | 195.4
2035 | 8 | 23 | 19 | 2481 | 1620 | 2637 | 805 | 1312 | 2236 | 1838 | 541 | 1147 | 8784 | 4193 | 2035 | 8 | 23 | 19 | 39.4 | 48.6 | 85.3 | 7.9 | 60.2 | 81.1 | 55.3 | 7.3 | 8.7 | 41.3 | 73.8
2035 | 8 | 23 | 20 | 2410 | 1574 | 2562 | 782 | 1275 | 2142 | 1757 | 517 | 1097 | 8641 | 4046 | 2035 | 8 | 23 | 20 | 21.3 | 26.4 | 46.2 | 4.3 | 32.6 | 44 | 30 | 4 | 4.7 | 22.5 | 40.1
2035 | 8 | 23 | 21 | 2156 | 1408 | 2292 | 700 | 1140 | 1876 | 1578 | 465 | 985 | 8226 | 3589 | 2035 | 8 | 23 | 21 | 16.3 | 20.2 | 35.3 | 3.2 | 25 | 33.7 | 22.9 | 3 | 3.6 | 17.1 | 30.6
2035 | 8 | 23 | 22 | 1950 | 1273 | 2073 | 633 | 1032 | 1667 | 1403 | 413 | 876 | 7793 | 3171 | 2035 | 8 | 23 | 22 | 3.2 | 3.9 | 6.8 | 0.6 | 4.8 | 6.5 | 4.4 | 0.6 | 0.7 | 3.3 | 5.9
2035 | 8 | 23 | 23 | 1778 | 1161 | 1889 | 577 | 940 | 1500 | 1248 | 368 | 779 | 7317 | 2810 | 2035 | 8 | 23 | 23 | 0 | 0 | 0 | 0 | 0 | 0 | 0 | 0 | 0 | 0 | 0
2035 | 8 | 23 | 24 | 1636 | 1068 | 1739 | 531 | 865 | 1365 | 1116 | 329 | 696 | 6779 | 2476 | 2035 | 8 | 23 | 24 | 0.7 | 0.8 | 1.4 | 0.2 | 1.1 | 1.4 | 1 | 0.1 | 0.1 | 0.7 | 1.2
2035 | 8 | 24 | 1 | 1610 | 1051 | 1711 | 522 | 851 | 1285 | 976 | 287 | 609 | 6367 | 2515 | 2035 | 8 | 24 | 1 | 0 | 0 | 0 | 0 | 0 | 0 | 0 | 0 | 0 | 0 | 0
2035 | 8 | 24 | 2 | 1559 | 1018 | 1657 | 506 | 824 | 1232 | 932 | 274 | 582 | 6097 | 2343 | 2035 | 8 | 24 | 2 | 0 | 0 | 0 | 0 | 0 | 0 | 0 | 0 | 0 | 0 | 0
2035 | 8 | 24 | 3 | 1517 | 990 | 1612 | 492 | 802 | 1193 | 888 | 262 | 555 | 5916 | 2207 | 2035 | 8 | 24 | 3 | 0 | 0 | 0 | 0 | 0 | 0 | 0 | 0 | 0 | 0 | 0
2035 | 8 | 24 | 4 | 1513 | 988 | 1608 | 491 | 800 | 1190 | 877 | 258 | 548 | 5864 | 2161 | 2035 | 8 | 24 | 4 | 0 | 0 | 0 | 0 | 0 | 0 | 0 | 0 | 0 | 0 | 0
2035 | 8 | 24 | 5 | 1575 | 1028 | 1674 | 511 | 833 | 1231 | 904 | 266 | 564 | 6018 | 2200 | 2035 | 8 | 24 | 5 | 0 | 0 | 0 | 0 | 0 | 0 | 0 | 0 | 0 | 0 | 0
2035 | 8 | 24 | 6 | 1694 | 1106 | 1800 | 550 | 896 | 1347 | 980 | 289 | 612 | 6480 | 2304 | 2035 | 8 | 24 | 6 | 9 | 11.1 | 19.5 | 1.8 | 13.8 | 18.6 | 12.7 | 1.7 | 2 | 9.5 | 16.9
2035 | 8 | 24 | 7 | 1861 | 1215 | 1978 | 604 | 984 | 1502 | 1110 | 327 | 693 | 7110 | 2554 | 2035 | 8 | 24 | 7 | 60.4 | 74.6 | 130.9 | 12.1 | 92.4 | 124.5 | 84.9 | 11.3 | 13.3 | 63.5 | 113.4
2035 | 8 | 24 | 8 | 2172 | 1418 | 2309 | 705 | 1149 | 1797 | 1374 | 405 | 858 | 7901 | 3100 | 2035 | 8 | 24 | 8 | 163.5 | 202 | 354.1 | 32.7 | 249.9 | 336.7 | 229.6 | 30.5 | 36.1 | 171.6 | 306.5
2035 | 8 | 24 | 9 | 2402 | 1568 | 2553 | 779 | 1270 | 2038 | 1593 | 469 | 994 | 8508 | 3544 | 2035 | 8 | 24 | 9 | 271.6 | 335.7 | 588.5 | 54.3 | 415.3 | 559.6 | 381.5 | 50.7 | 59.8 | 285.2 | 509.4
2035 | 8 | 24 | 10 | 2503 | 1634 | 2660 | 812 | 1324 | 2138 | 1686 | 497 | 1052 | 8754 | 3742 | 2035 | 8 | 24 | 10 | 364.3 | 450.3 | 789.5 | 72.8 | 557.1 | 750.7 | 511.8 | 68.1 | 80.3 | 382.7 | 683.4
2035 | 8 | 24 | 11 | 2447 | 1598 | 2601 | 794 | 1294 | 2108 | 1656 | 488 | 1034 | 8720 | 3691 | 2035 | 8 | 24 | 11 | 436.4 | 539.4 | 945.7 | 87.3 | 667.4 | 899.2 | 613.1 | 81.6 | 96.2 | 458.3 | 818.7
2035 | 8 | 24 | 12 | 2332 | 1523 | 2479 | 757 | 1233 | 2012 | 1562 | 460 | 975 | 8646 | 3556 | 2035 | 8 | 24 | 12 | 469 | 579.6 | 1016.2 | 93.8 | 717.2 | 966.3 | 658.7 | 87.6 | 103.4 | 492.6 | 879.8
2035 | 8 | 24 | 13 | 2381 | 1554 | 2531 | 773 | 1259 | 2063 | 1625 | 479 | 1015 | 8794 | 3707 | 2035 | 8 | 24 | 13 | 471.5 | 582.8 | 1021.8 | 94.3 | 721.1 | 971.5 | 662.4 | 88.1 | 103.9 | 495.2 | 884.5
2035 | 8 | 24 | 14 | 2355 | 1538 | 2504 | 764 | 1246 | 2066 | 1641 | 483 | 1025 | 8874 | 3757 | 2035 | 8 | 24 | 14 | 454 | 561.1 | 983.7 | 90.8 | 694.2 | 935.4 | 637.7 | 84.8 | 100.1 | 476.8 | 851.6
2035 | 8 | 24 | 15 | 2289 | 1494 | 2433 | 743 | 1211 | 2020 | 1619 | 477 | 1011 | 8884 | 3733 | 2035 | 8 | 24 | 15 | 396.1 | 489.5 | 858.1 | 79.2 | 605.6 | 816 | 556.3 | 74 | 87.3 | 415.9 | 742.9
2035 | 8 | 24 | 16 | 2344 | 1530 | 2491 | 760 | 1240 | 2082 | 1699 | 500 | 1060 | 9044 | 3873 | 2035 | 8 | 24 | 16 | 315.4 | 389.8 | 683.4 | 63.1 | 482.3 | 649.8 | 443 | 59 | 69.5 | 331.2 | 591.7
2035 | 8 | 24 | 17 | 2373 | 1549 | 2522 | 770 | 1255 | 2093 | 1741 | 513 | 1087 | 9086 | 3944 | 2035 | 8 | 24 | 17 | 213.8 | 264.2 | 463.3 | 42.8 | 327 | 440.5 | 300.3 | 40 | 47.2 | 224.6 | 401.1
2035 | 8 | 24 | 18 | 2439 | 1592 | 2592 | 791 | 1290 | 2157 | 1793 | 528 | 1119 | 8912 | 4009 | 2035 | 8 | 24 | 18 | 109.5 | 135.3 | 237.2 | 21.9 | 167.4 | 225.5 | 153.8 | 20.4 | 24.1 | 115 | 205.3
2035 | 8 | 24 | 19 | 2479 | 1618 | 2635 | 804 | 1311 | 2186 | 1805 | 532 | 1127 | 8823 | 3986 | 2035 | 8 | 24 | 19 | 39.4 | 48.6 | 85.3 | 7.9 | 60.2 | 81.1 | 55.3 | 7.3 | 8.7 | 41.3 | 73.8
2035 | 8 | 24 | 20 | 2431 | 1587 | 2584 | 789 | 1286 | 2151 | 1737 | 512 | 1084 | 8695 | 3851 | 2035 | 8 | 24 | 20 | 21.2 | 26.3 | 46.1 | 4.3 | 32.5 | 43.8 | 29.8 | 4 | 4.7 | 22.3 | 39.9
2035 | 8 | 24 | 21 | 2235 | 1460 | 2376 | 725 | 1182 | 1923 | 1568 | 462 | 979 | 8314 | 3397 | 2035 | 8 | 24 | 21 | 16.2 | 20 | 35.1 | 3.2 | 24.8 | 33.5 | 22.8 | 3 | 3.6 | 17 | 30.4
2035 | 8 | 24 | 22 | 2039 | 1332 | 2168 | 662 | 1079 | 1734 | 1397 | 411 | 872 | 7953 | 3023 | 2035 | 8 | 24 | 22 | 3.2 | 3.9 | 6.8 | 0.6 | 4.8 | 6.5 | 4.4 | 0.6 | 0.7 | 3.3 | 5.9
2035 | 8 | 24 | 23 | 1871 | 1222 | 1989 | 607 | 990 | 1573 | 1241 | 366 | 775 | 7510 | 2684 | 2035 | 8 | 24 | 23 | 0 | 0 | 0 | 0 | 0 | 0 | 0 | 0 | 0 | 0 | 0
2035 | 8 | 24 | 24 | 1723 | 1125 | 1831 | 559 | 911 | 1422 | 1108 | 326 | 692 | 6997 | 2372 | 2035 | 8 | 24 | 24 | 0.7 | 0.8 | 1.4 | 0.2 | 1.1 | 1.4 | 1 | 0.1 | 0.1 | 0.7 | 1.2
2035 | 8 | 25 | 1 | 1773 | 1158 | 1884 | 575 | 938 | 1291 | 1083 | 319 | 676 | 6190 | 2463 | 2035 | 8 | 25 | 1 | 0 | 0 | 0 | 0 | 0 | 0 | 0 | 0 | 0 | 0 | 0
2035 | 8 | 25 | 2 | 1651 | 1078 | 1755 | 536 | 873 | 1199 | 988 | 291 | 617 | 5890 | 2245 | 2035 | 8 | 25 | 2 | 0 | 0 | 0 | 0 | 0 | 0 | 0 | 0 | 0 | 0 | 0
2035 | 8 | 25 | 3 | 1569 | 1025 | 1668 | 509 | 830 | 1146 | 934 | 275 | 583 | 5710 | 2119 | 2035 | 8 | 25 | 3 | 0 | 0 | 0 | 0 | 0 | 0 | 0 | 0 | 0 | 0 | 0
2035 | 8 | 25 | 4 | 1525 | 996 | 1621 | 495 | 807 | 1124 | 903 | 266 | 564 | 5593 | 2037 | 2035 | 8 | 25 | 4 | 0 | 0 | 0 | 0 | 0 | 0 | 0 | 0 | 0 | 0 | 0
2035 | 8 | 25 | 5 | 1510 | 986 | 1605 | 490 | 798 | 1125 | 893 | 263 | 558 | 5586 | 2000 | 2035 | 8 | 25 | 5 | 0 | 0 | 0 | 0 | 0 | 0 | 0 | 0 | 0 | 0 | 0
2035 | 8 | 25 | 6 | 1523 | 994 | 1619 | 494 | 806 | 1140 | 898 | 265 | 561 | 5725 | 1980 | 2035 | 8 | 25 | 6 | 8.5 | 10.4 | 18.3 | 1.7 | 12.9 | 17.4 | 11.9 | 1.6 | 1.9 | 8.9 | 15.9
2035 | 8 | 25 | 7 | 1588 | 1037 | 1687 | 515 | 840 | 1226 | 977 | 288 | 610 | 5999 | 2148 | 2035 | 8 | 25 | 7 | 58.5 | 72.3 | 126.8 | 11.7 | 89.5 | 120.6 | 82.2 | 11 | 12.9 | 61.5 | 109.8
2035 | 8 | 25 | 8 | 1771 | 1156 | 1882 | 575 | 937 | 1393 | 1113 | 328 | 695 | 6450 | 2479 | 2035 | 8 | 25 | 8 | 159 | 196.5 | 344.5 | 31.8 | 243.1 | 327.6 | 223.3 | 29.7 | 35 | 167 | 298.2
2035 | 8 | 25 | 9 | 1969 | 1285 | 2092 | 639 | 1041 | 1589 | 1271 | 374 | 793 | 6965 | 2871 | 2035 | 8 | 25 | 9 | 264.4 | 326.7 | 572.8 | 52.9 | 404.2 | 544.7 | 371.4 | 49.4 | 58.3 | 277.6 | 495.9
2035 | 8 | 25 | 10 | 2128 | 1390 | 2262 | 691 | 1126 | 1757 | 1399 | 412 | 873 | 7402 | 3234 | 2035 | 8 | 25 | 10 | 358.8 | 443.5 | 777.6 | 71.8 | 548.7 | 739.3 | 504.1 | 67 | 79.1 | 376.8 | 673.1
2035 | 8 | 25 | 11 | 2257 | 1474 | 2399 | 732 | 1194 | 1881 | 1510 | 445 | 943 | 7714 | 3534 | 2035 | 8 | 25 | 11 | 435.5 | 538.2 | 943.7 | 87.1 | 665.9 | 897.3 | 611.7 | 81.4 | 96 | 457.4 | 816.9
2035 | 8 | 25 | 12 | 2257 | 1474 | 2399 | 732 | 1194 | 1909 | 1525 | 449 | 952 | 7839 | 3618 | 2035 | 8 | 25 | 12 | 470 | 580.9 | 1018.5 | 94 | 718.7 | 968.3 | 660.3 | 87.8 | 103.6 | 493.7 | 881.7
2035 | 8 | 25 | 13 | 2245 | 1466 | 2386 | 728 | 1187 | 1923 | 1529 | 450 | 955 | 7916 | 3619 | 2035 | 8 | 25 | 13 | 471.8 | 583 | 1022.1 | 94.4 | 721.4 | 971.9 | 662.6 | 88.2 | 104 | 495.4 | 884.8
2035 | 8 | 25 | 14 | 2239 | 1462 | 2380 | 727 | 1184 | 1939 | 1544 | 455 | 964 | 7986 | 3583 | 2035 | 8 | 25 | 14 | 452 | 558.6 | 979.4 | 90.4 | 691.2 | 931.2 | 634.9 | 84.5 | 99.6 | 474.7 | 847.9
2035 | 8 | 25 | 15 | 2281 | 1489 | 2425 | 740 | 1207 | 2016 | 1590 | 468 | 992 | 8149 | 3591 | 2035 | 8 | 25 | 15 | 390.4 | 482.4 | 845.8 | 78.1 | 596.9 | 804.3 | 548.3 | 72.9 | 86 | 410 | 732.2
2035 | 8 | 25 | 16 | 2290 | 1495 | 2434 | 743 | 1211 | 2042 | 1600 | 471 | 999 | 8172 | 3549 | 2035 | 8 | 25 | 16 | 303.2 | 374.8 | 657.1 | 60.6 | 463.7 | 624.8 | 426 | 56.7 | 66.8 | 318.5 | 568.8
2035 | 8 | 25 | 17 | 2252 | 1470 | 2393 | 731 | 1191 | 2039 | 1587 | 468 | 991 | 8128 | 3494 | 2035 | 8 | 25 | 17 | 201.5 | 249 | 436.6 | 40.3 | 308.1 | 415.1 | 283 | 37.6 | 44.4 | 211.6 | 377.9
2035 | 8 | 25 | 18 | 2231 | 1456 | 2371 | 724 | 1180 | 2029 | 1558 | 459 | 973 | 8060 | 3435 | 2035 | 8 | 25 | 18 | 102.2 | 126.3 | 221.4 | 20.4 | 156.2 | 210.4 | 143.5 | 19.1 | 22.6 | 107.3 | 191.6
2035 | 8 | 25 | 19 | 2229 | 1456 | 2369 | 723 | 1179 | 2046 | 1551 | 457 | 968 | 8147 | 3439 | 2035 | 8 | 25 | 19 | 36.6 | 45.2 | 79.4 | 7.4 | 56 | 75.4 | 51.4 | 6.9 | 8.1 | 38.5 | 68.7
2035 | 8 | 25 | 20 | 2272 | 1484 | 2415 | 737 | 1202 | 2130 | 1574 | 464 | 983 | 8251 | 3551 | 2035 | 8 | 25 | 20 | 21.2 | 26.3 | 46.1 | 4.3 | 32.5 | 43.8 | 29.8 | 4 | 4.7 | 22.3 | 39.9
2035 | 8 | 25 | 21 | 2162 | 1412 | 2298 | 702 | 1144 | 2001 | 1500 | 442 | 936 | 8103 | 3402 | 2035 | 8 | 25 | 21 | 16.1 | 19.8 | 34.7 | 3.2 | 24.5 | 33.1 | 22.5 | 3 | 3.6 | 16.9 | 30.1
2035 | 8 | 25 | 22 | 1982 | 1294 | 2106 | 643 | 1048 | 1801 | 1364 | 402 | 852 | 7823 | 3105 | 2035 | 8 | 25 | 22 | 3.2 | 3.9 | 6.8 | 0.6 | 4.8 | 6.5 | 4.4 | 0.6 | 0.7 | 3.3 | 5.9
2035 | 8 | 25 | 23 | 1865 | 1218 | 1983 | 605 | 987 | 1641 | 1278 | 376 | 798 | 7510 | 2845 | 2035 | 8 | 25 | 23 | 0 | 0 | 0 | 0 | 0 | 0 | 0 | 0 | 0 | 0 | 0
2035 | 8 | 25 | 24 | 1729 | 1129 | 1837 | 561 | 914 | 1498 | 1162 | 342 | 725 | 7074 | 2558 | 2035 | 8 | 25 | 24 | 0.7 | 0.8 | 1.4 | 0.2 | 1.1 | 1.4 | 1 | 0.1 | 0.1 | 0.7 | 1.2
2035 | 8 | 26 | 1 | 1763 | 1151 | 1873 | 572 | 932 | 1335 | 1125 | 331 | 703 | 6797 | 3425 | 2035 | 8 | 26 | 1 | 0 | 0 | 0 | 0 | 0 | 0 | 0 | 0 | 0 | 0 | 0
2035 | 8 | 26 | 2 | 1653 | 1080 | 1757 | 536 | 874 | 1233 | 1028 | 303 | 642 | 6453 | 3117 | 2035 | 8 | 26 | 2 | 0 | 0 | 0 | 0 | 0 | 0 | 0 | 0 | 0 | 0 | 0
2035 | 8 | 26 | 3 | 1588 | 1037 | 1688 | 515 | 840 | 1169 | 970 | 286 | 606 | 6250 | 2905 | 2035 | 8 | 26 | 3 | 0 | 0 | 0 | 0 | 0 | 0 | 0 | 0 | 0 | 0 | 0
2035 | 8 | 26 | 4 | 1561 | 1019 | 1659 | 506 | 825 | 1134 | 931 | 274 | 581 | 6090 | 2703 | 2035 | 8 | 26 | 4 | 0 | 0 | 0 | 0 | 0 | 0 | 0 | 0 | 0 | 0 | 0
2035 | 8 | 26 | 5 | 1552 | 1013 | 1649 | 503 | 821 | 1130 | 911 | 268 | 569 | 6038 | 2543 | 2035 | 8 | 26 | 5 | 0 | 0 | 0 | 0 | 0 | 0 | 0 | 0 | 0 | 0 | 0
2035 | 8 | 26 | 6 | 1560 | 1018 | 1658 | 506 | 825 | 1136 | 919 | 271 | 574 | 6126 | 2443 | 2035 | 8 | 26 | 6 | 6.8 | 8.3 | 14.6 | 1.4 | 10.3 | 13.9 | 9.5 | 1.2 | 1.5 | 7 | 12.6
2035 | 8 | 26 | 7 | 1624 | 1060 | 1726 | 527 | 859 | 1225 | 972 | 286 | 607 | 6386 | 2412 | 2035 | 8 | 26 | 7 | 47.8 | 59.1 | 103.6 | 9.5 | 73.1 | 98.5 | 67.2 | 8.9 | 10.6 | 50.2 | 89.7
2035 | 8 | 26 | 8 | 1767 | 1154 | 1878 | 573 | 934 | 1388 | 1100 | 324 | 687 | 6830 | 2452 | 2035 | 8 | 26 | 8 | 132.6 | 163.9 | 287.3 | 26.6 | 202.8 | 273.2 | 186.3 | 24.7 | 29.2 | 139.3 | 248.8
2035 | 8 | 26 | 9 | 1930 | 1260 | 2051 | 626 | 1021 | 1597 | 1264 | 372 | 789 | 7286 | 2572 | 2035 | 8 | 26 | 9 | 207 | 255.8 | 448.5 | 41.4 | 316.5 | 426.5 | 290.7 | 38.7 | 45.7 | 217.4 | 388.3
2035 | 8 | 26 | 10 | 2059 | 1344 | 2188 | 668 | 1089 | 1771 | 1405 | 414 | 877 | 7708 | 2645 | 2035 | 8 | 26 | 10 | 254.4 | 314.4 | 551.3 | 50.9 | 389 | 524.1 | 357.4 | 47.5 | 56.1 | 267.2 | 477.2
2035 | 8 | 26 | 11 | 2179 | 1422 | 2315 | 707 | 1152 | 1922 | 1514 | 446 | 945 | 7917 | 2791 | 2035 | 8 | 26 | 11 | 301.5 | 372.6 | 653.4 | 60.3 | 461.1 | 621.3 | 423.6 | 56.4 | 66.5 | 316.7 | 565.7
2035 | 8 | 26 | 12 | 2167 | 1415 | 2303 | 703 | 1146 | 1946 | 1508 | 444 | 942 | 7883 | 2794 | 2035 | 8 | 26 | 12 | 320.4 | 395.9 | 694.1 | 64.1 | 489.8 | 660 | 450 | 59.8 | 70.6 | 336.4 | 600.9
2035 | 8 | 26 | 13 | 2140 | 1397 | 2274 | 694 | 1132 | 1956 | 1503 | 443 | 939 | 7796 | 2802 | 2035 | 8 | 26 | 13 | 313.7 | 387.7 | 679.7 | 62.7 | 479.7 | 646.3 | 440.7 | 58.6 | 69.2 | 329.5 | 588.4
2035 | 8 | 26 | 14 | 2118 | 1383 | 2251 | 687 | 1120 | 1938 | 1514 | 446 | 945 | 7762 | 2813 | 2035 | 8 | 26 | 14 | 287 | 354.7 | 622 | 57.4 | 438.9 | 591.4 | 403.2 | 53.6 | 63.3 | 301.4 | 538.4
2035 | 8 | 26 | 15 | 2160 | 1410 | 2296 | 701 | 1143 | 1994 | 1567 | 462 | 978 | 7880 | 2881 | 2035 | 8 | 26 | 15 | 243.8 | 301.3 | 528.2 | 48.8 | 372.8 | 502.3 | 342.4 | 45.5 | 53.7 | 256 | 457.3
2035 | 8 | 26 | 16 | 2185 | 1426 | 2322 | 709 | 1155 | 2022 | 1577 | 464 | 984 | 7896 | 2844 | 2035 | 8 | 26 | 16 | 189.8 | 234.6 | 411.3 | 38 | 290.3 | 391.1 | 266.6 | 35.4 | 41.8 | 199.3 | 356.1
2035 | 8 | 26 | 17 | 2206 | 1440 | 2345 | 716 | 1167 | 2015 | 1578 | 465 | 985 | 7785 | 2818 | 2035 | 8 | 26 | 17 | 109 | 134.7 | 236.2 | 21.8 | 166.6 | 224.5 | 153.1 | 20.4 | 24 | 114.5 | 204.4
2035 | 8 | 26 | 18 | 2226 | 1454 | 2366 | 722 | 1178 | 2021 | 1556 | 458 | 972 | 7687 | 2838 | 2035 | 8 | 26 | 18 | 44.7 | 55.2 | 96.8 | 8.9 | 68.3 | 92 | 62.7 | 8.4 | 9.9 | 46.9 | 83.8
2035 | 8 | 26 | 19 | 2275 | 1485 | 2418 | 738 | 1203 | 2057 | 1606 | 473 | 1003 | 7745 | 2939 | 2035 | 8 | 26 | 19 | 5.8 | 7.1 | 12.5 | 1.1 | 8.9 | 11.9 | 8.2 | 1.1 | 1.3 | 6.1 | 10.8
2035 | 8 | 26 | 20 | 2333 | 1523 | 2480 | 757 | 1234 | 2120 | 1644 | 484 | 1026 | 7772 | 3064 | 2035 | 8 | 26 | 20 | 0 | 0 | 0 | 0 | 0 | 0 | 0 | 0 | 0 | 0 | 0
2035 | 8 | 26 | 21 | 2293 | 1497 | 2437 | 744 | 1213 | 2043 | 1530 | 451 | 955 | 7536 | 2899 | 2035 | 8 | 26 | 21 | 0 | 0 | 0 | 0 | 0 | 0 | 0 | 0 | 0 | 0 | 0
2035 | 8 | 26 | 22 | 2136 | 1394 | 2270 | 693 | 1130 | 1831 | 1353 | 399 | 845 | 7245 | 2640 | 2035 | 8 | 26 | 22 | 0 | 0 | 0 | 0 | 0 | 0 | 0 | 0 | 0 | 0 | 0
2035 | 8 | 26 | 23 | 2022 | 1320 | 2149 | 656 | 1069 | 1693 | 1232 | 363 | 769 | 6946 | 2447 | 2035 | 8 | 26 | 23 | 0 | 0 | 0 | 0 | 0 | 0 | 0 | 0 | 0 | 0 | 0
2035 | 8 | 26 | 24 | 1891 | 1235 | 2010 | 614 | 1000 | 1539 | 1098 | 323 | 686 | 6554 | 2218 | 2035 | 8 | 26 | 24 | 0 | 0 | 0 | 0 | 0 | 0 | 0 | 0 | 0 | 0 | 0
2035 | 8 | 27 | 1 | 1724 | 1125 | 1832 | 559 | 912 | 1370 | 1125 | 331 | 702 | 7308 | 2527 | 2035 | 8 | 27 | 1 | 0 | 0 | 0 | 0 | 0 | 0 | 0 | 0 | 0 | 0 | 0
2035 | 8 | 27 | 2 | 1636 | 1068 | 1739 | 531 | 865 | 1304 | 1065 | 314 | 665 | 7067 | 2368 | 2035 | 8 | 27 | 2 | 0 | 0 | 0 | 0 | 0 | 0 | 0 | 0 | 0 | 0 | 0
2035 | 8 | 27 | 3 | 1577 | 1029 | 1676 | 512 | 834 | 1259 | 1022 | 301 | 638 | 6902 | 2243 | 2035 | 8 | 27 | 3 | 0 | 0 | 0 | 0 | 0 | 0 | 0 | 0 | 0 | 0 | 0
2035 | 8 | 27 | 4 | 1567 | 1023 | 1665 | 508 | 829 | 1249 | 999 | 294 | 624 | 6865 | 2197 | 2035 | 8 | 27 | 4 | 0 | 0 | 0 | 0 | 0 | 0 | 0 | 0 | 0 | 0 | 0
2035 | 8 | 27 | 5 | 1627 | 1062 | 1729 | 528 | 860 | 1288 | 1031 | 304 | 644 | 7036 | 2236 | 2035 | 8 | 27 | 5 | 0 | 0 | 0 | 0 | 0 | 0 | 0 | 0 | 0 | 0 | 0
2035 | 8 | 27 | 6 | 1750 | 1143 | 1860 | 568 | 926 | 1409 | 1104 | 325 | 689 | 7500 | 2352 | 2035 | 8 | 27 | 6 | 5 | 6.2 | 10.9 | 1 | 7.7 | 10.3 | 7.1 | 1 | 1.1 | 5.3 | 9.5
2035 | 8 | 27 | 7 | 1901 | 1241 | 2020 | 617 | 1005 | 1600 | 1229 | 362 | 767 | 8144 | 2662 | 2035 | 8 | 27 | 7 | 35.2 | 43.5 | 76.2 | 7.1 | 53.8 | 72.5 | 49.4 | 6.6 | 7.7 | 36.9 | 66
2035 | 8 | 27 | 8 | 2219 | 1449 | 2359 | 720 | 1174 | 1916 | 1499 | 442 | 936 | 8920 | 3284 | 2035 | 8 | 27 | 8 | 103.7 | 128.1 | 224.6 | 20.7 | 158.5 | 213.6 | 145.6 | 19.4 | 22.8 | 108.9 | 194.5
2035 | 8 | 27 | 9 | 2479 | 1618 | 2635 | 804 | 1311 | 2131 | 1708 | 503 | 1067 | 9608 | 3787 | 2035 | 8 | 27 | 9 | 203.1 | 251 | 440.1 | 40.6 | 310.5 | 418.4 | 285.3 | 38 | 44.8 | 213.3 | 381
2035 | 8 | 27 | 10 | 2627 | 1715 | 2792 | 852 | 1389 | 2235 | 1819 | 536 | 1136 | 9950 | 4069 | 2035 | 8 | 27 | 10 | 307.2 | 379.7 | 665.8 | 61.4 | 469.8 | 633 | 431.6 | 57.4 | 67.7 | 322.7 | 576.4
2035 | 8 | 27 | 11 | 2636 | 1721 | 2802 | 855 | 1394 | 2195 | 1805 | 532 | 1127 | 10024 | 4139 | 2035 | 8 | 27 | 11 | 384.9 | 475.7 | 834 | 77 | 588.6 | 793 | 540.7 | 71.9 | 84.9 | 404.3 | 722.1
2035 | 8 | 27 | 12 | 2578 | 1683 | 2740 | 836 | 1363 | 2126 | 1738 | 512 | 1085 | 9991 | 4100 | 2035 | 8 | 27 | 12 | 414.9 | 512.8 | 899 | 83 | 634.5 | 854.9 | 582.8 | 77.5 | 91.5 | 435.7 | 778.3
2035 | 8 | 27 | 13 | 2666 | 1740 | 2833 | 865 | 1410 | 2216 | 1821 | 536 | 1137 | 10141 | 4309 | 2035 | 8 | 27 | 13 | 395.8 | 489.2 | 857.8 | 79.2 | 605.3 | 815.6 | 556 | 74 | 87.3 | 415.7 | 742.5
2035 | 8 | 27 | 14 | 2676 | 1747 | 2844 | 868 | 1415 | 2227 | 1862 | 548 | 1163 | 10188 | 4392 | 2035 | 8 | 27 | 14 | 394.9 | 488 | 855.7 | 79 | 603.9 | 813.6 | 554.7 | 73.8 | 87.1 | 414.7 | 740.7
2035 | 8 | 27 | 15 | 2637 | 1722 | 2803 | 856 | 1395 | 2209 | 1850 | 545 | 1155 | 10214 | 4388 | 2035 | 8 | 27 | 15 | 330.5 | 408.4 | 716.1 | 66.1 | 505.4 | 680.9 | 464.3 | 61.8 | 72.9 | 347.1 | 619.9
2035 | 8 | 27 | 16 | 2715 | 1772 | 2885 | 881 | 1436 | 2283 | 1924 | 567 | 1201 | 10338 | 4534 | 2035 | 8 | 27 | 16 | 240.3 | 296.9 | 520.7 | 48.1 | 367.4 | 495 | 337.5 | 44.9 | 53 | 252.4 | 450.7
2035 | 8 | 27 | 17 | 2716 | 1773 | 2886 | 881 | 1436 | 2313 | 1971 | 581 | 1231 | 10311 | 4573 | 2035 | 8 | 27 | 17 | 174.5 | 215.7 | 378.2 | 34.9 | 266.9 | 359.6 | 245.2 | 32.6 | 38.5 | 183.3 | 327.4
2035 | 8 | 27 | 18 | 2765 | 1806 | 2939 | 897 | 1463 | 2372 | 2005 | 591 | 1252 | 10151 | 4606 | 2035 | 8 | 27 | 18 | 75.8 | 93.7 | 164.2 | 15.2 | 115.9 | 156.1 | 106.5 | 14.2 | 16.7 | 79.6 | 142.2
2035 | 8 | 27 | 19 | 2781 | 1816 | 2956 | 902 | 1471 | 2419 | 1986 | 585 | 1240 | 10061 | 4521 | 2035 | 8 | 27 | 19 | 11 | 13.6 | 23.9 | 2.2 | 16.8 | 22.6 | 15.4 | 2.1 | 2.4 | 11.5 | 20.6
2035 | 8 | 27 | 20 | 2746 | 1793 | 2919 | 891 | 1452 | 2381 | 1893 | 558 | 1182 | 9957 | 4385 | 2035 | 8 | 27 | 20 | 0 | 0 | 0 | 0 | 0 | 0 | 0 | 0 | 0 | 0 | 0
2035 | 8 | 27 | 21 | 2465 | 1610 | 2620 | 800 | 1304 | 2133 | 1666 | 491 | 1040 | 9611 | 3981 | 2035 | 8 | 27 | 21 | 0 | 0 | 0 | 0 | 0 | 0 | 0 | 0 | 0 | 0 | 0
2035 | 8 | 27 | 22 | 2218 | 1448 | 2358 | 720 | 1173 | 1900 | 1478 | 435 | 922 | 9198 | 3599 | 2035 | 8 | 27 | 22 | 0 | 0 | 0 | 0 | 0 | 0 | 0 | 0 | 0 | 0 | 0
2035 | 8 | 27 | 23 | 2026 | 1323 | 2154 | 657 | 1072 | 1710 | 1297 | 382 | 810 | 8639 | 3228 | 2035 | 8 | 27 | 23 | 0 | 0 | 0 | 0 | 0 | 0 | 0 | 0 | 0 | 0 | 0
2035 | 8 | 27 | 24 | 1844 | 1204 | 1960 | 598 | 975 | 1543 | 1142 | 336 | 713 | 8020 | 2878 | 2035 | 8 | 27 | 24 | 0 | 0 | 0 | 0 | 0 | 0 | 0 | 0 | 0 | 0 | 0
2035 | 8 | 28 | 1 | 1815 | 1185 | 1929 | 589 | 960 | 1614 | 1252 | 369 | 782 | 8104 | 2804 | 2035 | 8 | 28 | 1 | 0 | 0 | 0 | 0 | 0 | 0 | 0 | 0 | 0 | 0 | 0
2035 | 8 | 28 | 2 | 1753 | 1144 | 1863 | 569 | 927 | 1526 | 1184 | 349 | 739 | 7789 | 2631 | 2035 | 8 | 28 | 2 | 0 | 0 | 0 | 0 | 0 | 0 | 0 | 0 | 0 | 0 | 0
2035 | 8 | 28 | 3 | 1697 | 1108 | 1804 | 551 | 898 | 1471 | 1123 | 331 | 701 | 7560 | 2486 | 2035 | 8 | 28 | 3 | 0 | 0 | 0 | 0 | 0 | 0 | 0 | 0 | 0 | 0 | 0
2035 | 8 | 28 | 4 | 1695 | 1107 | 1802 | 550 | 897 | 1456 | 1100 | 324 | 686 | 7469 | 2430 | 2035 | 8 | 28 | 4 | 0 | 0 | 0 | 0 | 0 | 0 | 0 | 0 | 0 | 0 | 0
2035 | 8 | 28 | 5 | 1765 | 1152 | 1876 | 573 | 933 | 1504 | 1121 | 330 | 700 | 7628 | 2465 | 2035 | 8 | 28 | 5 | 0 | 0 | 0 | 0 | 0 | 0 | 0 | 0 | 0 | 0 | 0
2035 | 8 | 28 | 6 | 1940 | 1267 | 2062 | 629 | 1026 | 1615 | 1204 | 355 | 751 | 8059 | 2579 | 2035 | 8 | 28 | 6 | 7.7 | 9.5 | 16.7 | 1.5 | 11.8 | 15.8 | 10.8 | 1.4 | 1.7 | 8 | 14.4
2035 | 8 | 28 | 7 | 2083 | 1360 | 2214 | 676 | 1102 | 1782 | 1319 | 389 | 824 | 8691 | 2880 | 2035 | 8 | 28 | 7 | 57.2 | 70.7 | 123.9 | 11.4 | 87.5 | 117.8 | 80.3 | 10.7 | 12.6 | 60.1 | 107.3
2035 | 8 | 28 | 8 | 2368 | 1546 | 2517 | 768 | 1252 | 2098 | 1594 | 470 | 995 | 9548 | 3539 | 2035 | 8 | 28 | 8 | 161.2 | 199.3 | 349.4 | 32.3 | 246.6 | 332.2 | 226.5 | 30.2 | 35.6 | 169.4 | 302.5
2035 | 8 | 28 | 9 | 2592 | 1692 | 2755 | 841 | 1371 | 2340 | 1826 | 538 | 1140 | 10274 | 4063 | 2035 | 8 | 28 | 9 | 273.5 | 338.1 | 592.8 | 54.7 | 418.3 | 563.6 | 384.2 | 51.1 | 60.3 | 287.3 | 513.2
2035 | 8 | 28 | 10 | 2686 | 1753 | 2855 | 871 | 1420 | 2486 | 1964 | 579 | 1226 | 10664 | 4401 | 2035 | 8 | 28 | 10 | 372.1 | 459.9 | 806.4 | 74.4 | 569.1 | 766.7 | 522.7 | 69.5 | 82.1 | 390.8 | 698.1
2035 | 8 | 28 | 11 | 2657 | 1735 | 2824 | 862 | 1405 | 2536 | 2000 | 589 | 1248 | 10725 | 4469 | 2035 | 8 | 28 | 11 | 442.1 | 546.4 | 958 | 88.5 | 676.1 | 911 | 621 | 82.6 | 97.5 | 464.3 | 829.3
2035 | 8 | 28 | 12 | 2595 | 1695 | 2759 | 842 | 1373 | 2501 | 1987 | 585 | 1241 | 10698 | 4434 | 2035 | 8 | 28 | 12 | 467.8 | 578.1 | 1013.5 | 93.6 | 715.3 | 963.7 | 657 | 87.4 | 103.1 | 491.2 | 877.4
2035 | 8 | 28 | 13 | 2675 | 1746 | 2843 | 868 | 1415 | 2617 | 2101 | 619 | 1312 | 10867 | 4637 | 2035 | 8 | 28 | 13 | 456.9 | 564.7 | 990.1 | 91.4 | 698.7 | 941.4 | 641.8 | 85.4 | 100.7 | 479.8 | 857.1
2035 | 8 | 28 | 14 | 2677 | 1748 | 2846 | 869 | 1416 | 2615 | 2153 | 634 | 1344 | 10922 | 4705 | 2035 | 8 | 28 | 14 | 421.9 | 521.3 | 914 | 84.4 | 645.1 | 869.1 | 592.5 | 78.8 | 93 | 443 | 791.3
2035 | 8 | 28 | 15 | 2634 | 1720 | 2800 | 855 | 1393 | 2599 | 2152 | 634 | 1343 | 10910 | 4668 | 2035 | 8 | 28 | 15 | 354 | 437.5 | 767 | 70.8 | 541.3 | 729.4 | 497.3 | 66.2 | 78 | 371.8 | 664.1
2035 | 8 | 28 | 16 | 2679 | 1749 | 2847 | 869 | 1417 | 2679 | 2222 | 654 | 1387 | 11031 | 4778 | 2035 | 8 | 28 | 16 | 269.1 | 332.6 | 583.1 | 53.8 | 411.5 | 554.4 | 378 | 50.3 | 59.3 | 282.6 | 504.8
2035 | 8 | 28 | 17 | 2668 | 1742 | 2836 | 866 | 1411 | 2709 | 2244 | 661 | 1401 | 10987 | 4830 | 2035 | 8 | 28 | 17 | 168.9 | 208.6 | 365.9 | 33.8 | 258.2 | 347.8 | 237.2 | 31.5 | 37.2 | 177.3 | 316.7
2035 | 8 | 28 | 18 | 2689 | 1755 | 2858 | 872 | 1422 | 2755 | 2272 | 669 | 1418 | 10754 | 4892 | 2035 | 8 | 28 | 18 | 69.2 | 85.6 | 150 | 13.9 | 105.9 | 142.6 | 97.3 | 13 | 15.3 | 72.7 | 129.9
2035 | 8 | 28 | 19 | 2743 | 1791 | 2916 | 890 | 1451 | 2769 | 2271 | 669 | 1418 | 10666 | 4881 | 2035 | 8 | 28 | 19 | 8.9 | 11 | 19.4 | 1.8 | 13.7 | 18.4 | 12.5 | 1.6 | 2 | 9.4 | 16.8
2035 | 8 | 28 | 20 | 2698 | 1762 | 2868 | 875 | 1427 | 2699 | 2186 | 644 | 1365 | 10562 | 4781 | 2035 | 8 | 28 | 20 | 0 | 0 | 0 | 0 | 0 | 0 | 0 | 0 | 0 | 0 | 0
2035 | 8 | 28 | 21 | 2478 | 1618 | 2634 | 804 | 1311 | 2424 | 1944 | 573 | 1214 | 10215 | 4363 | 2035 | 8 | 28 | 21 | 0 | 0 | 0 | 0 | 0 | 0 | 0 | 0 | 0 | 0 | 0
2035 | 8 | 28 | 22 | 2302 | 1503 | 2446 | 747 | 1217 | 2150 | 1736 | 511 | 1084 | 9810 | 3948 | 2035 | 8 | 28 | 22 | 0 | 0 | 0 | 0 | 0 | 0 | 0 | 0 | 0 | 0 | 0
2035 | 8 | 28 | 23 | 2114 | 1380 | 2247 | 686 | 1118 | 1922 | 1563 | 460 | 976 | 9234 | 3568 | 2035 | 8 | 28 | 23 | 0 | 0 | 0 | 0 | 0 | 0 | 0 | 0 | 0 | 0 | 0
2035 | 8 | 28 | 24 | 1943 | 1268 | 2065 | 630 | 1027 | 1731 | 1402 | 413 | 875 | 8585 | 3190 | 2035 | 8 | 28 | 24 | 0 | 0 | 0 | 0 | 0 | 0 | 0 | 0 | 0 | 0 | 0
2035 | 8 | 29 | 1 | 1893 | 1236 | 2012 | 614 | 1001 | 1618 | 1279 | 377 | 798 | 8081 | 2970 | 2035 | 8 | 29 | 1 | 0 | 0 | 0 | 0 | 0 | 0 | 0 | 0 | 0 | 0 | 0
2035 | 8 | 29 | 2 | 1830 | 1195 | 1945 | 594 | 968 | 1532 | 1210 | 356 | 755 | 7770 | 2782 | 2035 | 8 | 29 | 2 | 0 | 0 | 0 | 0 | 0 | 0 | 0 | 0 | 0 | 0 | 0
2035 | 8 | 29 | 3 | 1775 | 1159 | 1887 | 576 | 939 | 1479 | 1148 | 338 | 717 | 7544 | 2628 | 2035 | 8 | 29 | 3 | 0 | 0 | 0 | 0 | 0 | 0 | 0 | 0 | 0 | 0 | 0
2035 | 8 | 29 | 4 | 1777 | 1160 | 1888 | 576 | 940 | 1466 | 1126 | 332 | 703 | 7457 | 2564 | 2035 | 8 | 29 | 4 | 0 | 0 | 0 | 0 | 0 | 0 | 0 | 0 | 0 | 0 | 0
2035 | 8 | 29 | 5 | 1851 | 1209 | 1968 | 601 | 979 | 1517 | 1149 | 338 | 717 | 7618 | 2600 | 2035 | 8 | 29 | 5 | 0 | 0 | 0 | 0 | 0 | 0 | 0 | 0 | 0 | 0 | 0
2035 | 8 | 29 | 6 | 2033 | 1328 | 2161 | 660 | 1075 | 1630 | 1232 | 363 | 769 | 8048 | 2730 | 2035 | 8 | 29 | 6 | 6.8 | 8.5 | 14.8 | 1.4 | 10.4 | 14.1 | 9.6 | 1.3 | 1.5 | 7.2 | 12.8
2035 | 8 | 29 | 7 | 2181 | 1424 | 2318 | 708 | 1153 | 1798 | 1349 | 397 | 842 | 8683 | 3026 | 2035 | 8 | 29 | 7 | 51.7 | 63.9 | 112 | 10.4 | 79.1 | 106.5 | 72.6 | 9.7 | 11.4 | 54.3 | 96.9
2035 | 8 | 29 | 8 | 2469 | 1612 | 2624 | 801 | 1306 | 2112 | 1626 | 479 | 1015 | 9537 | 3688 | 2035 | 8 | 29 | 8 | 150.3 | 185.8 | 325.8 | 30.1 | 229.9 | 309.8 | 211.2 | 28.1 | 33.1 | 157.9 | 282
2035 | 8 | 29 | 9 | 2702 | 1764 | 2872 | 877 | 1429 | 2359 | 1860 | 548 | 1161 | 10261 | 4278 | 2035 | 8 | 29 | 9 | 257 | 317.7 | 557 | 51.4 | 393.1 | 529.6 | 361.1 | 48.1 | 56.7 | 270 | 482.2
2035 | 8 | 29 | 10 | 2802 | 1829 | 2978 | 909 | 1482 | 2512 | 2002 | 590 | 1250 | 10654 | 4684 | 2035 | 8 | 29 | 10 | 346.8 | 428.6 | 751.4 | 69.4 | 530.3 | 714.5 | 487.1 | 64.8 | 76.4 | 364.2 | 650.6
2035 | 8 | 29 | 11 | 2782 | 1816 | 2957 | 903 | 1471 | 2567 | 2040 | 601 | 1274 | 10712 | 4843 | 2035 | 8 | 29 | 11 | 418.4 | 517.1 | 906.7 | 83.7 | 639.8 | 862 | 587.7 | 78.2 | 92.3 | 439.4 | 784.9
2035 | 8 | 29 | 12 | 2731 | 1783 | 2903 | 886 | 1444 | 2534 | 2030 | 598 | 1268 | 10678 | 4853 | 2035 | 8 | 29 | 12 | 448.6 | 554.5 | 972.2 | 89.7 | 686.1 | 924.4 | 630.2 | 83.8 | 98.9 | 471.2 | 841.6
2035 | 8 | 29 | 13 | 2823 | 1843 | 3001 | 916 | 1493 | 2650 | 2144 | 632 | 1339 | 10852 | 5074 | 2035 | 8 | 29 | 13 | 450.7 | 557.1 | 976.7 | 90.2 | 689.3 | 928.7 | 633.2 | 84.3 | 99.4 | 473.4 | 845.5
2035 | 8 | 29 | 14 | 2836 | 1852 | 3015 | 920 | 1500 | 2649 | 2196 | 647 | 1371 | 10898 | 5160 | 2035 | 8 | 29 | 14 | 427.3 | 528.2 | 925.9 | 85.5 | 653.5 | 880.4 | 600.3 | 79.9 | 94.2 | 448.8 | 801.6
2035 | 8 | 29 | 15 | 2805 | 1831 | 2981 | 910 | 1483 | 2640 | 2197 | 647 | 1371 | 10885 | 5158 | 2035 | 8 | 29 | 15 | 354.9 | 438.6 | 768.9 | 71 | 542.6 | 731.1 | 498.5 | 66.3 | 78.2 | 372.7 | 665.7
2035 | 8 | 29 | 16 | 2858 | 1866 | 3037 | 927 | 1511 | 2723 | 2266 | 667 | 1415 | 11007 | 5283 | 2035 | 8 | 29 | 16 | 268.3 | 331.5 | 581.3 | 53.6 | 410.2 | 552.7 | 376.8 | 50.1 | 59.2 | 281.7 | 503.2
2035 | 8 | 29 | 17 | 2853 | 1863 | 3033 | 926 | 1509 | 2757 | 2288 | 674 | 1428 | 10963 | 5284 | 2035 | 8 | 29 | 17 | 163.3 | 201.7 | 353.7 | 32.6 | 249.6 | 336.3 | 229.3 | 30.5 | 36 | 171.5 | 306.2
2035 | 8 | 29 | 18 | 2851 | 1861 | 3030 | 925 | 1508 | 2797 | 2313 | 681 | 1444 | 10730 | 5277 | 2035 | 8 | 29 | 18 | 66.2 | 81.9 | 143.4 | 13.3 | 101.3 | 136.4 | 93 | 12.3 | 14.6 | 69.6 | 124.2
2035 | 8 | 29 | 19 | 2888 | 1885 | 3069 | 937 | 1527 | 2804 | 2308 | 680 | 1441 | 10640 | 5231 | 2035 | 8 | 29 | 19 | 7.8 | 9.6 | 16.9 | 1.6 | 11.9 | 16 | 10.9 | 1.4 | 1.7 | 8.1 | 14.6
2035 | 8 | 29 | 20 | 2830 | 1847 | 3008 | 918 | 1497 | 2727 | 2221 | 654 | 1387 | 10537 | 5068 | 2035 | 8 | 29 | 20 | 0 | 0 | 0 | 0 | 0 | 0 | 0 | 0 | 0 | 0 | 0
2035 | 8 | 29 | 21 | 2610 | 1704 | 2774 | 847 | 1380 | 2454 | 1979 | 583 | 1235 | 10193 | 4555 | 2035 | 8 | 29 | 21 | 0 | 0 | 0 | 0 | 0 | 0 | 0 | 0 | 0 | 0 | 0
2035 | 8 | 29 | 22 | 2432 | 1588 | 2585 | 789 | 1286 | 2179 | 1768 | 521 | 1104 | 9790 | 4102 | 2035 | 8 | 29 | 22 | 0 | 0 | 0 | 0 | 0 | 0 | 0 | 0 | 0 | 0 | 0
2035 | 8 | 29 | 23 | 2240 | 1462 | 2381 | 727 | 1185 | 1948 | 1594 | 469 | 995 | 9217 | 3691 | 2035 | 8 | 29 | 23 | 0 | 0 | 0 | 0 | 0 | 0 | 0 | 0 | 0 | 0 | 0
2035 | 8 | 29 | 24 | 2066 | 1349 | 2196 | 670 | 1093 | 1747 | 1431 | 421 | 893 | 8568 | 3302 | 2035 | 8 | 29 | 24 | 0 | 0 | 0 | 0 | 0 | 0 | 0 | 0 | 0 | 0 | 0
2035 | 8 | 30 | 1 | 1558 | 1017 | 1656 | 506 | 824 | 1301 | 1204 | 355 | 752 | 8149 | 2869 | 2035 | 8 | 30 | 1 | 0 | 0 | 0 | 0 | 0 | 0 | 0 | 0 | 0 | 0 | 0
2035 | 8 | 30 | 2 | 1499 | 978 | 1593 | 486 | 793 | 1242 | 1139 | 336 | 711 | 7835 | 2689 | 2035 | 8 | 30 | 2 | 0 | 0 | 0 | 0 | 0 | 0 | 0 | 0 | 0 | 0 | 0
2035 | 8 | 30 | 3 | 1446 | 944 | 1537 | 469 | 765 | 1190 | 1081 | 318 | 675 | 7607 | 2538 | 2035 | 8 | 30 | 3 | 0 | 0 | 0 | 0 | 0 | 0 | 0 | 0 | 0 | 0 | 0
2035 | 8 | 30 | 4 | 1443 | 942 | 1533 | 468 | 763 | 1186 | 1060 | 312 | 662 | 7521 | 2475 | 2035 | 8 | 30 | 4 | 0 | 0 | 0 | 0 | 0 | 0 | 0 | 0 | 0 | 0 | 0
2035 | 8 | 30 | 5 | 1497 | 977 | 1591 | 486 | 792 | 1258 | 1081 | 318 | 675 | 7687 | 2510 | 2035 | 8 | 30 | 5 | 0 | 0 | 0 | 0 | 0 | 0 | 0 | 0 | 0 | 0 | 0
2035 | 8 | 30 | 6 | 1612 | 1052 | 1713 | 523 | 853 | 1426 | 1161 | 342 | 725 | 8119 | 2635 | 2035 | 8 | 30 | 6 | 5.7 | 7.1 | 12.3 | 1.1 | 8.7 | 11.7 | 8 | 1.1 | 1.2 | 6 | 10.7
2035 | 8 | 30 | 7 | 1781 | 1163 | 1893 | 578 | 942 | 1588 | 1275 | 376 | 796 | 8758 | 2920 | 2035 | 8 | 30 | 7 | 41.6 | 51.5 | 90.3 | 8.3 | 63.7 | 85.8 | 58.5 | 7.8 | 9.2 | 43.7 | 78.1
2035 | 8 | 30 | 8 | 2105 | 1374 | 2237 | 683 | 1113 | 1873 | 1546 | 456 | 965 | 9623 | 3570 | 2035 | 8 | 30 | 8 | 112.4 | 138.9 | 243.5 | 22.5 | 171.9 | 231.6 | 157.9 | 21 | 24.7 | 118 | 210.9
2035 | 8 | 30 | 9 | 2374 | 1550 | 2523 | 770 | 1256 | 2107 | 1782 | 525 | 1112 | 10371 | 4156 | 2035 | 8 | 30 | 9 | 211.4 | 261.3 | 458.2 | 42.3 | 323.4 | 435.6 | 297 | 39.5 | 46.6 | 222 | 396.6
2035 | 8 | 30 | 10 | 2520 | 1646 | 2679 | 818 | 1333 | 2240 | 1924 | 567 | 1201 | 10786 | 4558 | 2035 | 8 | 30 | 10 | 332.4 | 410.8 | 720.2 | 66.5 | 508.3 | 684.8 | 466.9 | 62.1 | 73.3 | 349 | 623.5
2035 | 8 | 30 | 11 | 2529 | 1651 | 2688 | 820 | 1337 | 2235 | 1964 | 579 | 1226 | 10874 | 4718 | 2035 | 8 | 30 | 11 | 402.5 | 497.4 | 872.1 | 80.5 | 615.4 | 829.3 | 565.4 | 75.2 | 88.7 | 422.7 | 755
2035 | 8 | 30 | 12 | 2462 | 1607 | 2616 | 799 | 1302 | 2183 | 1955 | 576 | 1220 | 10860 | 4733 | 2035 | 8 | 30 | 12 | 448.1 | 553.8 | 971 | 89.7 | 685.2 | 923.3 | 629.5 | 83.7 | 98.8 | 470.6 | 840.6
2035 | 8 | 30 | 13 | 2556 | 1668 | 2716 | 829 | 1352 | 2280 | 2070 | 610 | 1292 | 11048 | 4963 | 2035 | 8 | 30 | 13 | 475.4 | 587.4 | 1029.9 | 95.1 | 726.8 | 979.4 | 667.7 | 88.8 | 104.8 | 499.2 | 891.6
2035 | 8 | 30 | 14 | 2559 | 1671 | 2720 | 830 | 1353 | 2318 | 2125 | 626 | 1327 | 11117 | 5059 | 2035 | 8 | 30 | 14 | 448.1 | 553.8 | 971 | 89.7 | 685.2 | 923.3 | 629.5 | 83.7 | 98.8 | 470.6 | 840.6
2035 | 8 | 30 | 15 | 2539 | 1657 | 2698 | 824 | 1343 | 2267 | 2124 | 626 | 1326 | 11110 | 5058 | 2035 | 8 | 30 | 15 | 378.6 | 468 | 820.5 | 75.7 | 579 | 780.1 | 531.9 | 70.7 | 83.5 | 397.7 | 710.3
2035 | 8 | 30 | 16 | 2590 | 1691 | 2753 | 840 | 1370 | 2321 | 2194 | 646 | 1369 | 11242 | 5183 | 2035 | 8 | 30 | 16 | 285.6 | 353 | 618.9 | 57.1 | 436.7 | 588.5 | 401.2 | 53.3 | 62.9 | 300 | 535.7
2035 | 8 | 30 | 17 | 2602 | 1699 | 2765 | 844 | 1376 | 2377 | 2220 | 654 | 1386 | 11200 | 5186 | 2035 | 8 | 30 | 17 | 176.8 | 218.5 | 383.1 | 35.3 | 270.4 | 364.3 | 248.4 | 33 | 39 | 185.7 | 331.6
2035 | 8 | 30 | 18 | 2657 | 1734 | 2824 | 862 | 1405 | 2471 | 2244 | 661 | 1401 | 10928 | 5157 | 2035 | 8 | 30 | 18 | 71 | 87.8 | 153.9 | 14.2 | 108.6 | 146.4 | 99.8 | 13.3 | 15.6 | 74.6 | 133.3
2035 | 8 | 30 | 19 | 2656 | 1734 | 2823 | 862 | 1405 | 2536 | 2239 | 659 | 1398 | 10801 | 5093 | 2035 | 8 | 30 | 19 | 8 | 10 | 17.5 | 1.6 | 12.3 | 16.6 | 11.3 | 1.5 | 1.8 | 8.5 | 15.1
2035 | 8 | 30 | 20 | 2577 | 1682 | 2739 | 836 | 1363 | 2475 | 2147 | 632 | 1341 | 10675 | 4910 | 2035 | 8 | 30 | 20 | 0 | 0 | 0 | 0 | 0 | 0 | 0 | 0 | 0 | 0 | 0
2035 | 8 | 30 | 21 | 2351 | 1535 | 2499 | 763 | 1243 | 2182 | 1913 | 563 | 1194 | 10332 | 4422 | 2035 | 8 | 30 | 21 | 0 | 0 | 0 | 0 | 0 | 0 | 0 | 0 | 0 | 0 | 0
2035 | 8 | 30 | 22 | 2117 | 1382 | 2250 | 687 | 1120 | 1903 | 1713 | 505 | 1069 | 9930 | 4001 | 2035 | 8 | 30 | 22 | 0 | 0 | 0 | 0 | 0 | 0 | 0 | 0 | 0 | 0 | 0
2035 | 8 | 30 | 23 | 1929 | 1259 | 2050 | 626 | 1020 | 1680 | 1548 | 456 | 966 | 9352 | 3616 | 2035 | 8 | 30 | 23 | 0 | 0 | 0 | 0 | 0 | 0 | 0 | 0 | 0 | 0 | 0
2035 | 8 | 30 | 24 | 1770 | 1156 | 1881 | 574 | 936 | 1495 | 1389 | 409 | 867 | 8695 | 3237 | 2035 | 8 | 30 | 24 | 0 | 0 | 0 | 0 | 0 | 0 | 0 | 0 | 0 | 0 | 0
2035 | 8 | 31 | 1 | 1687 | 1101 | 1793 | 547 | 892 | 1405 | 1051 | 310 | 656 | 7521 | 2313 | 2035 | 8 | 31 | 1 | 0 | 0 | 0 | 0 | 0 | 0 | 0 | 0 | 0 | 0 | 0
2035 | 8 | 31 | 2 | 1621 | 1058 | 1723 | 526 | 857 | 1341 | 1000 | 294 | 624 | 7276 | 2204 | 2035 | 8 | 31 | 2 | 0 | 0 | 0 | 0 | 0 | 0 | 0 | 0 | 0 | 0 | 0
2035 | 8 | 31 | 3 | 1565 | 1022 | 1663 | 508 | 828 | 1284 | 956 | 282 | 597 | 7102 | 2106 | 2035 | 8 | 31 | 3 | 0 | 0 | 0 | 0 | 0 | 0 | 0 | 0 | 0 | 0 | 0
2035 | 8 | 31 | 4 | 1555 | 1015 | 1653 | 505 | 822 | 1273 | 946 | 279 | 590 | 7043 | 2097 | 2035 | 8 | 31 | 4 | 0 | 0 | 0 | 0 | 0 | 0 | 0 | 0 | 0 | 0 | 0
2035 | 8 | 31 | 5 | 1615 | 1054 | 1716 | 524 | 854 | 1311 | 977 | 288 | 610 | 7184 | 2168 | 2035 | 8 | 31 | 5 | 0 | 0 | 0 | 0 | 0 | 0 | 0 | 0 | 0 | 0 | 0
2035 | 8 | 31 | 6 | 1739 | 1136 | 1849 | 564 | 920 | 1418 | 1050 | 309 | 655 | 7551 | 2400 | 2035 | 8 | 31 | 6 | 6.2 | 7.7 | 13.4 | 1.2 | 9.5 | 12.7 | 8.6 | 1.2 | 1.4 | 6.4 | 11.6
2035 | 8 | 31 | 7 | 1886 | 1232 | 2005 | 612 | 998 | 1586 | 1182 | 348 | 738 | 8046 | 2711 | 2035 | 8 | 31 | 7 | 51.1 | 63.2 | 110.8 | 10.2 | 78.2 | 105.3 | 71.8 | 9.5 | 11.2 | 53.7 | 95.9
2035 | 8 | 31 | 8 | 2169 | 1416 | 2306 | 704 | 1147 | 1904 | 1457 | 429 | 909 | 8688 | 3261 | 2035 | 8 | 31 | 8 | 151.4 | 187.1 | 328 | 30.3 | 231.5 | 311.9 | 212.7 | 28.3 | 33.4 | 159 | 284
2035 | 8 | 31 | 9 | 2398 | 1566 | 2549 | 778 | 1268 | 2134 | 1675 | 493 | 1046 | 9312 | 3747 | 2035 | 8 | 31 | 9 | 263 | 325 | 569.7 | 52.6 | 402.1 | 541.8 | 369.4 | 49.2 | 58 | 276.2 | 493.2
2035 | 8 | 31 | 10 | 2517 | 1643 | 2675 | 817 | 1331 | 2238 | 1763 | 519 | 1101 | 9596 | 4051 | 2035 | 8 | 31 | 10 | 353.4 | 436.8 | 765.8 | 70.7 | 540.5 | 728.2 | 496.5 | 66 | 77.9 | 371.2 | 663
2035 | 8 | 31 | 11 | 2505 | 1635 | 2662 | 813 | 1325 | 2187 | 1719 | 506 | 1073 | 9649 | 4138 | 2035 | 8 | 31 | 11 | 409.9 | 506.6 | 888.1 | 82 | 626.8 | 844.5 | 575.7 | 76.6 | 90.4 | 430.5 | 768.9
2035 | 8 | 31 | 12 | 2378 | 1552 | 2527 | 772 | 1258 | 2085 | 1620 | 477 | 1012 | 9568 | 4124 | 2035 | 8 | 31 | 12 | 435.2 | 537.8 | 943.1 | 87 | 665.5 | 896.7 | 611.3 | 81.3 | 96 | 457.1 | 816.4
2035 | 8 | 31 | 13 | 2426 | 1584 | 2579 | 787 | 1283 | 2130 | 1680 | 495 | 1049 | 9702 | 4355 | 2035 | 8 | 31 | 13 | 441.7 | 546 | 957.2 | 88.4 | 675.5 | 910.2 | 620.5 | 82.5 | 97.4 | 463.9 | 828.7
2035 | 8 | 31 | 14 | 2375 | 1551 | 2524 | 771 | 1256 | 2124 | 1684 | 496 | 1051 | 9758 | 4470 | 2035 | 8 | 31 | 14 | 428.7 | 529.7 | 928.8 | 85.8 | 655.5 | 883.2 | 602.1 | 80.1 | 94.5 | 450.2 | 804.1
2035 | 8 | 31 | 15 | 2314 | 1511 | 2460 | 751 | 1224 | 2059 | 1645 | 485 | 1027 | 9720 | 4500 | 2035 | 8 | 31 | 15 | 352.2 | 435.3 | 763.1 | 70.4 | 538.6 | 725.6 | 494.8 | 65.8 | 77.7 | 369.9 | 660.7
2035 | 8 | 31 | 16 | 2354 | 1537 | 2502 | 764 | 1245 | 2112 | 1716 | 505 | 1071 | 9678 | 4667 | 2035 | 8 | 31 | 16 | 264.1 | 326.4 | 572.2 | 52.8 | 403.9 | 544.1 | 370.9 | 49.4 | 58.2 | 277.4 | 495.4
2035 | 8 | 31 | 17 | 2355 | 1537 | 2503 | 764 | 1245 | 2117 | 1775 | 523 | 1108 | 9463 | 4720 | 2035 | 8 | 31 | 17 | 162.1 | 200.2 | 351 | 32.4 | 247.7 | 333.8 | 227.6 | 30.3 | 35.7 | 170.1 | 303.9
2035 | 8 | 31 | 18 | 2391 | 1561 | 2541 | 776 | 1264 | 2148 | 1835 | 540 | 1145 | 9186 | 4719 | 2035 | 8 | 31 | 18 | 62.4 | 77.1 | 135.3 | 12.5 | 95.4 | 128.6 | 87.7 | 11.7 | 13.8 | 65.6 | 117.1
2035 | 8 | 31 | 19 | 2421 | 1581 | 2573 | 786 | 1280 | 2158 | 1864 | 549 | 1164 | 8951 | 4719 | 2035 | 8 | 31 | 19 | 5.8 | 7.1 | 12.5 | 1.1 | 8.9 | 11.9 | 8.2 | 1.1 | 1.3 | 6.1 | 10.8
2035 | 8 | 31 | 20 | 2347 | 1533 | 2495 | 762 | 1242 | 2087 | 1798 | 530 | 1123 | 8728 | 4555 | 2035 | 8 | 31 | 20 | 0 | 0 | 0 | 0 | 0 | 0 | 0 | 0 | 0 | 0 | 0
2035 | 8 | 31 | 21 | 2153 | 1405 | 2288 | 698 | 1138 | 1848 | 1596 | 470 | 997 | 8315 | 4070 | 2035 | 8 | 31 | 21 | 0 | 0 | 0 | 0 | 0 | 0 | 0 | 0 | 0 | 0 | 0
2035 | 8 | 31 | 22 | 1977 | 1291 | 2101 | 641 | 1045 | 1657 | 1435 | 423 | 896 | 7952 | 3609 | 2035 | 8 | 31 | 22 | 0 | 0 | 0 | 0 | 0 | 0 | 0 | 0 | 0 | 0 | 0
2035 | 8 | 31 | 23 | 1816 | 1186 | 1930 | 589 | 960 | 1485 | 1302 | 384 | 813 | 7501 | 3218 | 2035 | 8 | 31 | 23 | 0 | 0 | 0 | 0 | 0 | 0 | 0 | 0 | 0 | 0 | 0
2035 | 8 | 31 | 24 | 1669 | 1089 | 1773 | 541 | 882 | 1343 | 1175 | 346 | 734 | 6826 | 2881 | 2035 | 8 | 31 | 24 | 0 | 0 | 0 | 0 | 0 | 0 | 0 | 0 | 0 | 0 | 0
2035 | 9 | 1 | 1 | 1771 | 1156 | 1882 | 575 | 937 | 1361 | 1029 | 303 | 642 | 7188 | 2304 | 2035 | 9 | 1 | 1 | 0 | 0 | 0 | 0 | 0 | 0 | 0 | 0 | 0 | 0 | 0
2035 | 9 | 1 | 2 | 1659 | 1083 | 1763 | 538 | 877 | 1248 | 938 | 276 | 585 | 6860 | 2100 | 2035 | 9 | 1 | 2 | 0 | 0 | 0 | 0 | 0 | 0 | 0 | 0 | 0 | 0 | 0
2035 | 9 | 1 | 3 | 1590 | 1038 | 1690 | 516 | 841 | 1186 | 884 | 260 | 552 | 6627 | 1969 | 2035 | 9 | 1 | 3 | 0 | 0 | 0 | 0 | 0 | 0 | 0 | 0 | 0 | 0 | 0
2035 | 9 | 1 | 4 | 1549 | 1011 | 1646 | 503 | 819 | 1148 | 855 | 252 | 534 | 6476 | 1903 | 2035 | 9 | 1 | 4 | 0 | 0 | 0 | 0 | 0 | 0 | 0 | 0 | 0 | 0 | 0
2035 | 9 | 1 | 5 | 1546 | 1009 | 1643 | 502 | 818 | 1159 | 845 | 249 | 527 | 6444 | 1874 | 2035 | 9 | 1 | 5 | 0 | 0 | 0 | 0 | 0 | 0 | 0 | 0 | 0 | 0 | 0
2035 | 9 | 1 | 6 | 1580 | 1031 | 1679 | 513 | 835 | 1194 | 845 | 249 | 528 | 6445 | 1856 | 2035 | 9 | 1 | 6 | 3.5 | 4.4 | 7.6 | 0.7 | 5.4 | 7.2 | 4.9 | 0.7 | 0.8 | 3.7 | 6.6
2035 | 9 | 1 | 7 | 1671 | 1091 | 1776 | 542 | 884 | 1307 | 905 | 267 | 565 | 6589 | 2004 | 2035 | 9 | 1 | 7 | 25.7 | 31.7 | 55.7 | 5.2 | 39.3 | 53 | 36.1 | 4.8 | 5.7 | 27 | 48.2
2035 | 9 | 1 | 8 | 1858 | 1213 | 1975 | 603 | 983 | 1491 | 1026 | 302 | 640 | 6965 | 2314 | 2035 | 9 | 1 | 8 | 74 | 91.5 | 160.6 | 14.8 | 113.3 | 152.7 | 104.1 | 13.8 | 16.3 | 77.8 | 139
2035 | 9 | 1 | 9 | 2064 | 1347 | 2194 | 670 | 1092 | 1676 | 1182 | 348 | 738 | 7403 | 2690 | 2035 | 9 | 1 | 9 | 129.6 | 160.3 | 281 | 26 | 198.3 | 267.1 | 182.1 | 24.2 | 28.6 | 136.1 | 243.3
2035 | 9 | 1 | 10 | 2216 | 1447 | 2356 | 719 | 1172 | 1842 | 1330 | 392 | 830 | 7854 | 3065 | 2035 | 9 | 1 | 10 | 197.8 | 244.6 | 428.8 | 39.5 | 302.6 | 407.7 | 277.9 | 37 | 43.6 | 207.8 | 371.2
2035 | 9 | 1 | 11 | 2342 | 1529 | 2490 | 760 | 1239 | 2009 | 1477 | 435 | 922 | 8226 | 3410 | 2035 | 9 | 1 | 11 | 267.8 | 330.9 | 580.2 | 53.6 | 409.5 | 551.7 | 376.2 | 50 | 59 | 281.3 | 502.3
2035 | 9 | 1 | 12 | 2343 | 1530 | 2490 | 760 | 1239 | 2054 | 1507 | 444 | 941 | 8319 | 3509 | 2035 | 9 | 1 | 12 | 281.3 | 347.6 | 609.4 | 56.3 | 430.1 | 579.4 | 395.1 | 52.6 | 62 | 295.4 | 527.6
2035 | 9 | 1 | 13 | 2307 | 1506 | 2452 | 749 | 1220 | 2069 | 1531 | 451 | 956 | 8298 | 3569 | 2035 | 9 | 1 | 13 | 255.1 | 315.3 | 552.7 | 51 | 390.1 | 525.5 | 358.3 | 47.6 | 56.2 | 267.9 | 478.4
2035 | 9 | 1 | 14 | 2252 | 1470 | 2393 | 731 | 1191 | 2075 | 1557 | 459 | 972 | 8260 | 3638 | 2035 | 9 | 1 | 14 | 259.5 | 320.7 | 562.4 | 51.9 | 396.9 | 534.8 | 364.6 | 48.5 | 57.2 | 272.5 | 486.9
2035 | 9 | 1 | 15 | 2278 | 1488 | 2422 | 739 | 1205 | 2132 | 1631 | 480 | 1018 | 8271 | 3758 | 2035 | 9 | 1 | 15 | 241.1 | 298 | 522.5 | 48.2 | 368.7 | 496.8 | 338.7 | 45 | 53.1 | 253.2 | 452.3
2035 | 9 | 1 | 16 | 2273 | 1484 | 2416 | 737 | 1202 | 2147 | 1657 | 488 | 1035 | 8208 | 3801 | 2035 | 9 | 1 | 16 | 184 | 227.4 | 398.8 | 36.8 | 281.4 | 379.1 | 258.5 | 34.4 | 40.6 | 193.2 | 345.2
2035 | 9 | 1 | 17 | 2239 | 1462 | 2380 | 727 | 1184 | 2131 | 1659 | 489 | 1036 | 8174 | 3779 | 2035 | 9 | 1 | 17 | 109.7 | 135.5 | 237.6 | 21.9 | 167.7 | 225.9 | 154 | 20.5 | 24.2 | 115.1 | 205.7
2035 | 9 | 1 | 18 | 2228 | 1455 | 2368 | 723 | 1178 | 2105 | 1638 | 482 | 1022 | 8120 | 3685 | 2035 | 9 | 1 | 18 | 38.9 | 48.1 | 84.3 | 7.8 | 59.5 | 80.1 | 54.6 | 7.3 | 8.6 | 40.8 | 72.9
2035 | 9 | 1 | 19 | 2268 | 1481 | 2411 | 736 | 1200 | 2157 | 1639 | 483 | 1023 | 8204 | 3639 | 2035 | 9 | 1 | 19 | 3.5 | 4.2 | 7.4 | 0.7 | 5.3 | 7 | 4.8 | 0.6 | 0.8 | 3.6 | 6.4
2035 | 9 | 1 | 20 | 2335 | 1524 | 2481 | 757 | 1235 | 2162 | 1666 | 491 | 1040 | 8350 | 3740 | 2035 | 9 | 1 | 20 | 0 | 0 | 0 | 0 | 0 | 0 | 0 | 0 | 0 | 0 | 0
2035 | 9 | 1 | 21 | 2258 | 1474 | 2400 | 733 | 1194 | 2025 | 1579 | 465 | 986 | 8228 | 3599 | 2035 | 9 | 1 | 21 | 0 | 0 | 0 | 0 | 0 | 0 | 0 | 0 | 0 | 0 | 0
2035 | 9 | 1 | 22 | 2089 | 1364 | 2220 | 678 | 1105 | 1828 | 1421 | 419 | 887 | 7971 | 3258 | 2035 | 9 | 1 | 22 | 0 | 0 | 0 | 0 | 0 | 0 | 0 | 0 | 0 | 0 | 0
2035 | 9 | 1 | 23 | 1962 | 1281 | 2086 | 637 | 1038 | 1700 | 1311 | 386 | 818 | 7723 | 2992 | 2035 | 9 | 1 | 23 | 0 | 0 | 0 | 0 | 0 | 0 | 0 | 0 | 0 | 0 | 0
2035 | 9 | 1 | 24 | 1824 | 1191 | 1938 | 592 | 964 | 1530 | 1178 | 347 | 735 | 7349 | 2673 | 2035 | 9 | 1 | 24 | 0 | 0 | 0 | 0 | 0 | 0 | 0 | 0 | 0 | 0 | 0
2035 | 9 | 2 | 1 | 1923 | 1255 | 2044 | 624 | 1017 | 1445 | 1038 | 306 | 648 | 6388 | 2567 | 2035 | 9 | 2 | 1 | 0 | 0 | 0 | 0 | 0 | 0 | 0 | 0 | 0 | 0 | 0
2035 | 9 | 2 | 2 | 1824 | 1191 | 1938 | 592 | 964 | 1355 | 953 | 281 | 595 | 6134 | 2353 | 2035 | 9 | 2 | 2 | 0 | 0 | 0 | 0 | 0 | 0 | 0 | 0 | 0 | 0 | 0
2035 | 9 | 2 | 3 | 1768 | 1154 | 1879 | 574 | 935 | 1296 | 893 | 263 | 558 | 5949 | 2199 | 2035 | 9 | 2 | 3 | 0 | 0 | 0 | 0 | 0 | 0 | 0 | 0 | 0 | 0 | 0
2035 | 9 | 2 | 4 | 1730 | 1130 | 1839 | 561 | 915 | 1274 | 864 | 255 | 540 | 5846 | 2111 | 2035 | 9 | 2 | 4 | 0 | 0 | 0 | 0 | 0 | 0 | 0 | 0 | 0 | 0 | 0
2035 | 9 | 2 | 5 | 1735 | 1133 | 1844 | 563 | 918 | 1279 | 861 | 253 | 537 | 5809 | 2065 | 2035 | 9 | 2 | 5 | 0 | 0 | 0 | 0 | 0 | 0 | 0 | 0 | 0 | 0 | 0
2035 | 9 | 2 | 6 | 1773 | 1157 | 1884 | 575 | 937 | 1309 | 868 | 256 | 542 | 5823 | 2047 | 2035 | 9 | 2 | 6 | 2.5 | 3.1 | 5.3 | 0.5 | 3.8 | 5.1 | 3.5 | 0.5 | 0.5 | 2.6 | 4.6
2035 | 9 | 2 | 7 | 1855 | 1211 | 1971 | 602 | 981 | 1407 | 920 | 271 | 575 | 6006 | 2145 | 2035 | 9 | 2 | 7 | 28.1 | 34.7 | 60.8 | 5.6 | 42.9 | 57.9 | 39.4 | 5.3 | 6.2 | 29.5 | 52.7
2035 | 9 | 2 | 8 | 2040 | 1332 | 2168 | 662 | 1079 | 1580 | 1048 | 309 | 654 | 6412 | 2452 | 2035 | 9 | 2 | 8 | 93.8 | 115.9 | 203.3 | 18.8 | 143.4 | 193.3 | 131.8 | 17.6 | 20.7 | 98.5 | 176
2035 | 9 | 2 | 9 | 2218 | 1448 | 2357 | 720 | 1173 | 1761 | 1214 | 357 | 758 | 6813 | 2803 | 2035 | 9 | 2 | 9 | 161.8 | 199.9 | 350.4 | 32.3 | 247.3 | 333.2 | 227.2 | 30.2 | 35.6 | 169.9 | 303.4
2035 | 9 | 2 | 10 | 2339 | 1527 | 2486 | 759 | 1237 | 1908 | 1354 | 399 | 846 | 7246 | 3136 | 2035 | 9 | 2 | 10 | 214.9 | 265.7 | 465.7 | 43 | 328.7 | 442.8 | 301.9 | 40.2 | 47.4 | 225.8 | 403.2
2035 | 9 | 2 | 11 | 2446 | 1597 | 2600 | 794 | 1294 | 1999 | 1487 | 438 | 928 | 7586 | 3414 | 2035 | 9 | 2 | 11 | 264.1 | 326.4 | 572.2 | 52.8 | 403.9 | 544.1 | 370.9 | 49.4 | 58.2 | 277.4 | 495.4
2035 | 9 | 2 | 12 | 2448 | 1598 | 2602 | 794 | 1295 | 1968 | 1508 | 444 | 942 | 7725 | 3485 | 2035 | 9 | 2 | 12 | 260 | 321.3 | 563.4 | 52 | 397.6 | 535.6 | 365.2 | 48.6 | 57.3 | 273 | 487.7
2035 | 9 | 2 | 13 | 2435 | 1590 | 2588 | 790 | 1288 | 1924 | 1509 | 445 | 942 | 7780 | 3545 | 2035 | 9 | 2 | 13 | 213.5 | 263.9 | 462.7 | 42.7 | 326.5 | 440 | 299.9 | 39.9 | 47.1 | 224.2 | 400.5
2035 | 9 | 2 | 14 | 2411 | 1574 | 2563 | 782 | 1275 | 1906 | 1529 | 450 | 954 | 7809 | 3599 | 2035 | 9 | 2 | 14 | 213.2 | 263.6 | 462.1 | 42.6 | 326.1 | 439.4 | 299.5 | 39.8 | 47 | 223.9 | 400
2035 | 9 | 2 | 15 | 2400 | 1567 | 2551 | 779 | 1270 | 1941 | 1593 | 469 | 994 | 7899 | 3708 | 2035 | 9 | 2 | 15 | 220.6 | 272.6 | 477.9 | 44.1 | 337.2 | 454.3 | 309.8 | 41.2 | 48.6 | 231.6 | 413.7
2035 | 9 | 2 | 16 | 2340 | 1528 | 2487 | 759 | 1238 | 1968 | 1618 | 477 | 1010 | 7884 | 3726 | 2035 | 9 | 2 | 16 | 187.2 | 231.3 | 405.5 | 37.4 | 286.2 | 385.6 | 262.9 | 35 | 41.3 | 196.5 | 351.1
2035 | 9 | 2 | 17 | 2281 | 1489 | 2424 | 740 | 1206 | 1964 | 1619 | 477 | 1011 | 7852 | 3697 | 2035 | 9 | 2 | 17 | 108.7 | 134.4 | 235.6 | 21.8 | 166.3 | 223.9 | 152.7 | 20.3 | 24 | 114.2 | 203.9
2035 | 9 | 2 | 18 | 2251 | 1470 | 2393 | 730 | 1191 | 1984 | 1601 | 472 | 999 | 7765 | 3611 | 2035 | 9 | 2 | 18 | 42.5 | 52.5 | 92.1 | 8.5 | 65 | 87.6 | 59.7 | 8 | 9.4 | 44.6 | 79.7
2035 | 9 | 2 | 19 | 2289 | 1495 | 2433 | 743 | 1211 | 2038 | 1621 | 478 | 1012 | 7797 | 3672 | 2035 | 9 | 2 | 19 | 3.6 | 4.4 | 7.8 | 0.8 | 5.5 | 7.4 | 5.1 | 0.7 | 0.8 | 3.8 | 6.8
2035 | 9 | 2 | 20 | 2358 | 1540 | 2507 | 765 | 1247 | 2099 | 1670 | 492 | 1043 | 7981 | 3760 | 2035 | 9 | 2 | 20 | 0 | 0 | 0 | 0 | 0 | 0 | 0 | 0 | 0 | 0 | 0
2035 | 9 | 2 | 21 | 2242 | 1464 | 2383 | 728 | 1186 | 1976 | 1563 | 460 | 976 | 7888 | 3522 | 2035 | 9 | 2 | 21 | 0 | 0 | 0 | 0 | 0 | 0 | 0 | 0 | 0 | 0 | 0
2035 | 9 | 2 | 22 | 2062 | 1346 | 2191 | 669 | 1090 | 1799 | 1386 | 408 | 865 | 7615 | 3114 | 2035 | 9 | 2 | 22 | 0 | 0 | 0 | 0 | 0 | 0 | 0 | 0 | 0 | 0 | 0
2035 | 9 | 2 | 23 | 1949 | 1273 | 2072 | 633 | 1031 | 1687 | 1268 | 374 | 792 | 7337 | 2816 | 2035 | 9 | 2 | 23 | 0 | 0 | 0 | 0 | 0 | 0 | 0 | 0 | 0 | 0 | 0
2035 | 9 | 2 | 24 | 1812 | 1183 | 1926 | 588 | 958 | 1548 | 1137 | 335 | 710 | 6905 | 2482 | 2035 | 9 | 2 | 24 | 0 | 0 | 0 | 0 | 0 | 0 | 0 | 0 | 0 | 0 | 0
2035 | 9 | 3 | 1 | 1760 | 1149 | 1870 | 571 | 931 | 1445 | 1159 | 341 | 723 | 7535 | 2723 | 2035 | 9 | 3 | 1 | 0 | 0 | 0 | 0 | 0 | 0 | 0 | 0 | 0 | 0 | 0
2035 | 9 | 3 | 2 | 1692 | 1104 | 1798 | 549 | 895 | 1368 | 1094 | 322 | 683 | 7289 | 2549 | 2035 | 9 | 3 | 2 | 0 | 0 | 0 | 0 | 0 | 0 | 0 | 0 | 0 | 0 | 0
2035 | 9 | 3 | 3 | 1625 | 1061 | 1727 | 527 | 859 | 1306 | 1028 | 303 | 642 | 6905 | 2400 | 2035 | 9 | 3 | 3 | 0 | 0 | 0 | 0 | 0 | 0 | 0 | 0 | 0 | 0 | 0
2035 | 9 | 3 | 4 | 1598 | 1043 | 1698 | 518 | 845 | 1283 | 997 | 294 | 622 | 6719 | 2323 | 2035 | 9 | 3 | 4 | 0 | 0 | 0 | 0 | 0 | 0 | 0 | 0 | 0 | 0 | 0
2035 | 9 | 3 | 5 | 1600 | 1044 | 1700 | 519 | 846 | 1285 | 989 | 291 | 618 | 6731 | 2290 | 2035 | 9 | 3 | 5 | 0 | 0 | 0 | 0 | 0 | 0 | 0 | 0 | 0 | 0 | 0
2035 | 9 | 3 | 6 | 1634 | 1067 | 1737 | 530 | 864 | 1325 | 1025 | 302 | 640 | 6841 | 2284 | 2035 | 9 | 3 | 6 | 3.7 | 4.6 | 8 | 0.8 | 5.6 | 7.6 | 5.2 | 0.7 | 0.8 | 3.9 | 7
2035 | 9 | 3 | 7 | 1712 | 1118 | 1820 | 556 | 906 | 1435 | 1105 | 325 | 690 | 7131 | 2427 | 2035 | 9 | 3 | 7 | 39.8 | 49.2 | 86.4 | 8 | 60.9 | 82.1 | 55.9 | 7.5 | 8.8 | 41.9 | 74.7
2035 | 9 | 3 | 8 | 2013 | 1315 | 2140 | 653 | 1065 | 1744 | 1378 | 406 | 860 | 7798 | 2973 | 2035 | 9 | 3 | 8 | 125.8 | 155.5 | 272.6 | 25.1 | 192.4 | 259.2 | 176.7 | 23.5 | 27.7 | 132.1 | 236
2035 | 9 | 3 | 9 | 2276 | 1486 | 2420 | 739 | 1204 | 1990 | 1594 | 469 | 995 | 8403 | 3474 | 2035 | 9 | 3 | 9 | 228.1 | 281.8 | 494.1 | 45.6 | 348.7 | 469.8 | 320.3 | 42.6 | 50.3 | 239.5 | 427.8
2035 | 9 | 3 | 10 | 2417 | 1578 | 2569 | 784 | 1278 | 2112 | 1732 | 510 | 1081 | 8857 | 3813 | 2035 | 9 | 3 | 10 | 332.5 | 410.9 | 720.4 | 66.5 | 508.4 | 685 | 467 | 62.1 | 73.3 | 349.2 | 623.7
2035 | 9 | 3 | 11 | 2408 | 1572 | 2559 | 781 | 1273 | 2087 | 1749 | 515 | 1092 | 8942 | 3908 | 2035 | 9 | 3 | 11 | 396.1 | 489.5 | 858.4 | 79.2 | 605.7 | 816.2 | 556.5 | 74 | 87.3 | 416.1 | 743.1
2035 | 9 | 3 | 12 | 2347 | 1532 | 2495 | 762 | 1241 | 1997 | 1719 | 506 | 1073 | 8886 | 3880 | 2035 | 9 | 3 | 12 | 405.7 | 501.4 | 879.1 | 81.2 | 620.4 | 835.9 | 569.9 | 75.8 | 89.5 | 426 | 761
2035 | 9 | 3 | 13 | 2437 | 1591 | 2590 | 791 | 1289 | 2077 | 1816 | 535 | 1134 | 8934 | 4052 | 2035 | 9 | 3 | 13 | 382.8 | 473.2 | 829.5 | 76.6 | 585.4 | 788.8 | 537.7 | 71.5 | 84.4 | 402.1 | 718.1
2035 | 9 | 3 | 14 | 2465 | 1609 | 2620 | 800 | 1304 | 2082 | 1845 | 543 | 1152 | 8891 | 4139 | 2035 | 9 | 3 | 14 | 359.9 | 444.7 | 779.8 | 71.9 | 550.3 | 741.5 | 505.5 | 67.3 | 79.3 | 377.9 | 675.1
2035 | 9 | 3 | 15 | 2444 | 1595 | 2597 | 793 | 1292 | 2039 | 1806 | 532 | 1128 | 8857 | 4142 | 2035 | 9 | 3 | 15 | 322.6 | 398.7 | 699.1 | 64.5 | 493.4 | 664.7 | 453.1 | 60.3 | 71.1 | 338.8 | 605.2
2035 | 9 | 3 | 16 | 2527 | 1650 | 2686 | 820 | 1337 | 2111 | 1861 | 548 | 1162 | 8929 | 4301 | 2035 | 9 | 3 | 16 | 246.2 | 304.2 | 533.3 | 49.2 | 376.4 | 507.2 | 345.8 | 46 | 54.3 | 258.6 | 461.8
2035 | 9 | 3 | 17 | 2574 | 1680 | 2735 | 835 | 1361 | 2145 | 1883 | 555 | 1176 | 8915 | 4355 | 2035 | 9 | 3 | 17 | 147 | 181.7 | 318.6 | 29.4 | 224.8 | 303 | 206.6 | 27.5 | 32.4 | 154.4 | 275.8
2035 | 9 | 3 | 18 | 2642 | 1725 | 2808 | 857 | 1397 | 2205 | 1916 | 564 | 1196 | 8926 | 4396 | 2035 | 9 | 3 | 18 | 53.9 | 66.7 | 117 | 10.8 | 82.5 | 111.2 | 75.8 | 10.1 | 11.9 | 56.7 | 101.2
2035 | 9 | 3 | 19 | 2677 | 1748 | 2845 | 869 | 1416 | 2237 | 1948 | 574 | 1216 | 8929 | 4456 | 2035 | 9 | 3 | 19 | 4.1 | 5 | 8.9 | 0.8 | 6.2 | 8.4 | 5.8 | 0.8 | 0.9 | 4.3 | 7.7
2035 | 9 | 3 | 20 | 2640 | 1724 | 2806 | 857 | 1396 | 2177 | 1860 | 548 | 1161 | 8861 | 4378 | 2035 | 9 | 3 | 20 | 0 | 0 | 0 | 0 | 0 | 0 | 0 | 0 | 0 | 0 | 0
2035 | 9 | 3 | 21 | 2408 | 1572 | 2560 | 781 | 1274 | 1974 | 1640 | 483 | 1024 | 8539 | 3939 | 2035 | 9 | 3 | 21 | 0 | 0 | 0 | 0 | 0 | 0 | 0 | 0 | 0 | 0 | 0
2035 | 9 | 3 | 22 | 2218 | 1448 | 2358 | 720 | 1173 | 1803 | 1493 | 440 | 932 | 8225 | 3516 | 2035 | 9 | 3 | 22 | 0 | 0 | 0 | 0 | 0 | 0 | 0 | 0 | 0 | 0 | 0
2035 | 9 | 3 | 23 | 2058 | 1343 | 2187 | 668 | 1088 | 1643 | 1375 | 405 | 859 | 7908 | 3171 | 2035 | 9 | 3 | 23 | 0 | 0 | 0 | 0 | 0 | 0 | 0 | 0 | 0 | 0 | 0
2035 | 9 | 3 | 24 | 1902 | 1241 | 2021 | 617 | 1006 | 1482 | 1249 | 368 | 780 | 7478 | 2816 | 2035 | 9 | 3 | 24 | 0 | 0 | 0 | 0 | 0 | 0 | 0 | 0 | 0 | 0 | 0
2035 | 9 | 4 | 1 | 1701 | 1110 | 1808 | 552 | 899 | 1380 | 1121 | 330 | 700 | 8201 | 2522 | 2035 | 9 | 4 | 1 | 0 | 0 | 0 | 0 | 0 | 0 | 0 | 0 | 0 | 0 | 0
2035 | 9 | 4 | 2 | 1621 | 1058 | 1723 | 526 | 857 | 1321 | 1059 | 312 | 661 | 7873 | 2363 | 2035 | 9 | 4 | 2 | 0 | 0 | 0 | 0 | 0 | 0 | 0 | 0 | 0 | 0 | 0
2035 | 9 | 4 | 3 | 1557 | 1017 | 1655 | 505 | 824 | 1262 | 997 | 294 | 623 | 7644 | 2239 | 2035 | 9 | 4 | 3 | 0 | 0 | 0 | 0 | 0 | 0 | 0 | 0 | 0 | 0 | 0
2035 | 9 | 4 | 4 | 1545 | 1008 | 1642 | 501 | 817 | 1251 | 980 | 289 | 612 | 7553 | 2197 | 2035 | 9 | 4 | 4 | 0 | 0 | 0 | 0 | 0 | 0 | 0 | 0 | 0 | 0 | 0
2035 | 9 | 4 | 5 | 1605 | 1048 | 1706 | 521 | 849 | 1296 | 1010 | 297 | 630 | 7713 | 2243 | 2035 | 9 | 4 | 5 | 0 | 0 | 0 | 0 | 0 | 0 | 0 | 0 | 0 | 0 | 0
2035 | 9 | 4 | 6 | 1727 | 1127 | 1835 | 560 | 913 | 1408 | 1078 | 318 | 673 | 8182 | 2382 | 2035 | 9 | 4 | 6 | 3.2 | 4 | 7 | 0.7 | 5 | 6.7 | 4.5 | 0.6 | 0.7 | 3.4 | 6.1
2035 | 9 | 4 | 7 | 1878 | 1226 | 1996 | 609 | 993 | 1580 | 1202 | 354 | 750 | 8834 | 2664 | 2035 | 9 | 4 | 7 | 35.5 | 43.8 | 76.9 | 7.1 | 54.2 | 73.1 | 49.8 | 6.6 | 7.8 | 37.3 | 66.5
2035 | 9 | 4 | 8 | 2200 | 1436 | 2338 | 714 | 1163 | 1908 | 1468 | 432 | 917 | 9680 | 3298 | 2035 | 9 | 4 | 8 | 104.8 | 129.6 | 227.1 | 20.9 | 160.3 | 216 | 147.3 | 19.6 | 23.1 | 110 | 196.7
2035 | 9 | 4 | 9 | 2462 | 1608 | 2617 | 799 | 1302 | 2164 | 1705 | 502 | 1065 | 10368 | 3822 | 2035 | 9 | 4 | 9 | 168.7 | 208.4 | 365.4 | 33.8 | 257.9 | 347.5 | 236.9 | 31.5 | 37.2 | 177.1 | 316.3
2035 | 9 | 4 | 10 | 2615 | 1708 | 2780 | 849 | 1383 | 2304 | 1843 | 543 | 1151 | 10796 | 4190 | 2035 | 9 | 4 | 10 | 226 | 279.4 | 489.8 | 45.2 | 345.6 | 465.8 | 317.5 | 42.2 | 49.8 | 237.4 | 424.1
2035 | 9 | 4 | 11 | 2630 | 1717 | 2795 | 853 | 1391 | 2318 | 1875 | 552 | 1170 | 10882 | 4325 | 2035 | 9 | 4 | 11 | 261.7 | 323.4 | 567.1 | 52.4 | 400.2 | 539.2 | 367.6 | 48.9 | 57.7 | 274.8 | 490.9
2035 | 9 | 4 | 12 | 2586 | 1689 | 2749 | 839 | 1368 | 2287 | 1857 | 547 | 1160 | 10865 | 4371 | 2035 | 9 | 4 | 12 | 273.3 | 337.8 | 592.2 | 54.7 | 417.9 | 563 | 383.9 | 51.1 | 60.3 | 287 | 512.7
2035 | 9 | 4 | 13 | 2692 | 1758 | 2861 | 874 | 1424 | 2397 | 1967 | 579 | 1228 | 11039 | 4648 | 2035 | 9 | 4 | 13 | 291 | 359.7 | 630.6 | 58.2 | 445 | 599.6 | 408.8 | 54.4 | 64.2 | 305.7 | 545.9
2035 | 9 | 4 | 14 | 2720 | 1776 | 2891 | 883 | 1439 | 2437 | 2026 | 597 | 1265 | 11119 | 4806 | 2035 | 9 | 4 | 14 | 307.9 | 380.5 | 667.2 | 61.6 | 470.9 | 634.4 | 432.5 | 57.5 | 67.9 | 323.4 | 577.6
2035 | 9 | 4 | 15 | 2682 | 1751 | 2850 | 870 | 1418 | 2414 | 2031 | 598 | 1268 | 11106 | 4824 | 2035 | 9 | 4 | 15 | 287.4 | 355.2 | 622.8 | 57.5 | 439.5 | 592.1 | 403.7 | 53.7 | 63.3 | 301.9 | 539.1
2035 | 9 | 4 | 16 | 2759 | 1801 | 2932 | 895 | 1459 | 2487 | 2115 | 623 | 1320 | 11216 | 4999 | 2035 | 9 | 4 | 16 | 221.5 | 273.8 | 479.9 | 44.3 | 338.7 | 456.3 | 311.1 | 41.4 | 48.8 | 232.6 | 415.5
2035 | 9 | 4 | 17 | 2758 | 1801 | 2932 | 895 | 1459 | 2503 | 2154 | 634 | 1345 | 11172 | 5053 | 2035 | 9 | 4 | 17 | 136.8 | 169 | 296.4 | 27.4 | 209.2 | 281.8 | 192.2 | 25.6 | 30.2 | 143.7 | 256.6
2035 | 9 | 4 | 18 | 2801 | 1829 | 2977 | 909 | 1481 | 2557 | 2179 | 642 | 1361 | 10907 | 5096 | 2035 | 9 | 4 | 18 | 52.1 | 64.4 | 113.1 | 10.4 | 79.8 | 107.5 | 73.3 | 9.7 | 11.5 | 54.8 | 97.8
2035 | 9 | 4 | 19 | 2807 | 1833 | 2984 | 911 | 1485 | 2571 | 2179 | 642 | 1361 | 10807 | 5036 | 2035 | 9 | 4 | 19 | 3.6 | 4.4 | 7.8 | 0.8 | 5.5 | 7.4 | 5.1 | 0.7 | 0.8 | 3.8 | 6.8
2035 | 9 | 4 | 20 | 2767 | 1806 | 2941 | 898 | 1463 | 2490 | 2090 | 616 | 1305 | 10690 | 4848 | 2035 | 9 | 4 | 20 | 0 | 0 | 0 | 0 | 0 | 0 | 0 | 0 | 0 | 0 | 0
2035 | 9 | 4 | 21 | 2487 | 1623 | 2643 | 807 | 1315 | 2208 | 1852 | 546 | 1157 | 10332 | 4317 | 2035 | 9 | 4 | 21 | 0 | 0 | 0 | 0 | 0 | 0 | 0 | 0 | 0 | 0 | 0
2035 | 9 | 4 | 22 | 2240 | 1462 | 2381 | 727 | 1185 | 1962 | 1667 | 491 | 1041 | 9914 | 3830 | 2035 | 9 | 4 | 22 | 0 | 0 | 0 | 0 | 0 | 0 | 0 | 0 | 0 | 0 | 0
2035 | 9 | 4 | 23 | 2048 | 1337 | 2177 | 664 | 1083 | 1746 | 1496 | 441 | 934 | 9342 | 3416 | 2035 | 9 | 4 | 23 | 0 | 0 | 0 | 0 | 0 | 0 | 0 | 0 | 0 | 0 | 0
2035 | 9 | 4 | 24 | 1871 | 1221 | 1988 | 607 | 989 | 1573 | 1331 | 392 | 831 | 8679 | 3038 | 2035 | 9 | 4 | 24 | 0 | 0 | 0 | 0 | 0 | 0 | 0 | 0 | 0 | 0 | 0
2035 | 9 | 5 | 1 | 1922 | 1255 | 2043 | 624 | 1016 | 1375 | 1116 | 329 | 697 | 8028 | 2523 | 2035 | 9 | 5 | 1 | 0 | 0 | 0 | 0 | 0 | 0 | 0 | 0 | 0 | 0 | 0
2035 | 9 | 5 | 2 | 1862 | 1216 | 1979 | 604 | 985 | 1318 | 1055 | 311 | 659 | 7712 | 2372 | 2035 | 9 | 5 | 2 | 0 | 0 | 0 | 0 | 0 | 0 | 0 | 0 | 0 | 0 | 0
2035 | 9 | 5 | 3 | 1807 | 1180 | 1920 | 586 | 956 | 1268 | 997 | 294 | 623 | 7499 | 2255 | 2035 | 9 | 5 | 3 | 0 | 0 | 0 | 0 | 0 | 0 | 0 | 0 | 0 | 0 | 0
2035 | 9 | 5 | 4 | 1807 | 1180 | 1920 | 586 | 956 | 1261 | 984 | 290 | 614 | 7435 | 2220 | 2035 | 9 | 5 | 4 | 0 | 0 | 0 | 0 | 0 | 0 | 0 | 0 | 0 | 0 | 0
2035 | 9 | 5 | 5 | 1879 | 1227 | 1998 | 610 | 994 | 1307 | 1017 | 300 | 635 | 7599 | 2273 | 2035 | 9 | 5 | 5 | 0 | 0 | 0 | 0 | 0 | 0 | 0 | 0 | 0 | 0 | 0
2035 | 9 | 5 | 6 | 2064 | 1347 | 2193 | 670 | 1091 | 1425 | 1089 | 321 | 680 | 8050 | 2417 | 2035 | 9 | 5 | 6 | 4.1 | 5 | 8.9 | 0.8 | 6.2 | 8.4 | 5.8 | 0.8 | 0.9 | 4.3 | 7.7
2035 | 9 | 5 | 7 | 2211 | 1444 | 2350 | 718 | 1170 | 1601 | 1217 | 358 | 760 | 8675 | 2706 | 2035 | 9 | 5 | 7 | 43.9 | 54.2 | 95.1 | 8.8 | 67.1 | 90.5 | 61.7 | 8.2 | 9.7 | 46.1 | 82.4
2035 | 9 | 5 | 8 | 2496 | 1630 | 2653 | 810 | 1320 | 1929 | 1487 | 438 | 928 | 9454 | 3347 | 2035 | 9 | 5 | 8 | 139.9 | 172.9 | 303.2 | 28 | 214 | 288.3 | 196.5 | 26.1 | 30.8 | 146.9 | 262.4
2035 | 9 | 5 | 9 | 2724 | 1778 | 2895 | 884 | 1441 | 2178 | 1722 | 507 | 1075 | 10118 | 3886 | 2035 | 9 | 5 | 9 | 241.4 | 298.2 | 522.9 | 48.2 | 369 | 497.2 | 339 | 45.1 | 53.2 | 253.5 | 452.7
2035 | 9 | 5 | 10 | 2819 | 1841 | 2996 | 915 | 1491 | 2310 | 1858 | 547 | 1160 | 10536 | 4270 | 2035 | 9 | 5 | 10 | 302.9 | 374.3 | 656.3 | 60.5 | 463.1 | 624 | 425.5 | 56.6 | 66.8 | 318.1 | 568.2
2035 | 9 | 5 | 11 | 2791 | 1822 | 2966 | 905 | 1476 | 2320 | 1887 | 556 | 1178 | 10699 | 4428 | 2035 | 9 | 5 | 11 | 321.3 | 397.1 | 696.1 | 64.2 | 491.3 | 661.9 | 451.3 | 60.1 | 70.8 | 337.4 | 602.7
2035 | 9 | 5 | 12 | 2729 | 1782 | 2900 | 885 | 1443 | 2278 | 1865 | 549 | 1164 | 10758 | 4469 | 2035 | 9 | 5 | 12 | 382.4 | 472.6 | 828.6 | 76.4 | 584.7 | 787.8 | 537.1 | 71.4 | 84.3 | 401.6 | 717.3
2035 | 9 | 5 | 13 | 2809 | 1834 | 2986 | 911 | 1486 | 2376 | 1970 | 580 | 1230 | 10926 | 4741 | 2035 | 9 | 5 | 13 | 439.9 | 543.7 | 953.3 | 88 | 672.7 | 906.4 | 618 | 82.2 | 97 | 462.1 | 825.3
2035 | 9 | 5 | 14 | 2807 | 1833 | 2984 | 911 | 1485 | 2408 | 2024 | 596 | 1263 | 11040 | 4896 | 2035 | 9 | 5 | 14 | 411.4 | 508.4 | 891.4 | 82.3 | 629.1 | 847.6 | 577.8 | 76.8 | 90.7 | 432.1 | 771.7
2035 | 9 | 5 | 15 | 2764 | 1804 | 2938 | 897 | 1462 | 2380 | 2028 | 597 | 1266 | 11064 | 4924 | 2035 | 9 | 5 | 15 | 364.5 | 450.5 | 789.9 | 72.9 | 557.4 | 751.1 | 512 | 68.1 | 80.3 | 382.8 | 683.8
2035 | 9 | 5 | 16 | 2804 | 1831 | 2980 | 910 | 1483 | 2449 | 2113 | 622 | 1319 | 11197 | 5107 | 2035 | 9 | 5 | 16 | 274.4 | 339.2 | 594.6 | 54.9 | 419.6 | 565.4 | 385.5 | 51.3 | 60.5 | 288.2 | 514.8
2035 | 9 | 5 | 17 | 2787 | 1820 | 2962 | 904 | 1474 | 2458 | 2152 | 634 | 1344 | 11167 | 5171 | 2035 | 9 | 5 | 17 | 163.6 | 202.1 | 354.3 | 32.7 | 250.1 | 336.9 | 229.7 | 30.6 | 36.1 | 171.7 | 306.8
2035 | 9 | 5 | 18 | 2803 | 1830 | 2979 | 909 | 1482 | 2523 | 2185 | 644 | 1364 | 10917 | 5213 | 2035 | 9 | 5 | 18 | 58.2 | 71.9 | 126.2 | 11.6 | 89.1 | 120 | 81.8 | 10.9 | 12.8 | 61.2 | 109.3
2035 | 9 | 5 | 19 | 2856 | 1865 | 3035 | 927 | 1510 | 2547 | 2192 | 646 | 1369 | 10767 | 5157 | 2035 | 9 | 5 | 19 | 3.5 | 4.4 | 7.6 | 0.7 | 5.4 | 7.2 | 4.9 | 0.7 | 0.8 | 3.7 | 6.6
2035 | 9 | 5 | 20 | 2811 | 1836 | 2988 | 912 | 1487 | 2482 | 2109 | 621 | 1317 | 10590 | 4967 | 2035 | 9 | 5 | 20 | 0 | 0 | 0 | 0 | 0 | 0 | 0 | 0 | 0 | 0 | 0
2035 | 9 | 5 | 21 | 2587 | 1689 | 2749 | 839 | 1368 | 2195 | 1869 | 551 | 1167 | 10068 | 4420 | 2035 | 9 | 5 | 21 | 0 | 0 | 0 | 0 | 0 | 0 | 0 | 0 | 0 | 0 | 0
2035 | 9 | 5 | 22 | 2404 | 1570 | 2555 | 780 | 1272 | 1946 | 1682 | 495 | 1050 | 9514 | 3912 | 2035 | 9 | 5 | 22 | 0 | 0 | 0 | 0 | 0 | 0 | 0 | 0 | 0 | 0 | 0
2035 | 9 | 5 | 23 | 2208 | 1442 | 2347 | 716 | 1168 | 1729 | 1509 | 444 | 942 | 8841 | 3482 | 2035 | 9 | 5 | 23 | 0 | 0 | 0 | 0 | 0 | 0 | 0 | 0 | 0 | 0 | 0
2035 | 9 | 5 | 24 | 2031 | 1326 | 2158 | 659 | 1074 | 1552 | 1341 | 395 | 837 | 8203 | 3084 | 2035 | 9 | 5 | 24 | 0 | 0 | 0 | 0 | 0 | 0 | 0 | 0 | 0 | 0 | 0
2035 | 9 | 6 | 1 | 1615 | 1054 | 1716 | 524 | 854 | 1495 | 1250 | 368 | 781 | 8093 | 2512 | 2035 | 9 | 6 | 1 | 0 | 0 | 0 | 0 | 0 | 0 | 0 | 0 | 0 | 0 | 0
2035 | 9 | 6 | 2 | 1560 | 1018 | 1658 | 506 | 825 | 1428 | 1181 | 348 | 737 | 7758 | 2345 | 2035 | 9 | 6 | 2 | 0 | 0 | 0 | 0 | 0 | 0 | 0 | 0 | 0 | 0 | 0
2035 | 9 | 6 | 3 | 1512 | 987 | 1607 | 491 | 800 | 1374 | 1120 | 330 | 699 | 7537 | 2218 | 2035 | 9 | 6 | 3 | 0 | 0 | 0 | 0 | 0 | 0 | 0 | 0 | 0 | 0 | 0
2035 | 9 | 6 | 4 | 1514 | 989 | 1609 | 491 | 801 | 1371 | 1096 | 323 | 684 | 7468 | 2171 | 2035 | 9 | 6 | 4 | 0 | 0 | 0 | 0 | 0 | 0 | 0 | 0 | 0 | 0 | 0
2035 | 9 | 6 | 5 | 1597 | 1043 | 1697 | 518 | 845 | 1413 | 1118 | 329 | 698 | 7630 | 2214 | 2035 | 9 | 6 | 5 | 0 | 0 | 0 | 0 | 0 | 0 | 0 | 0 | 0 | 0 | 0
2035 | 9 | 6 | 6 | 1783 | 1164 | 1895 | 578 | 943 | 1526 | 1204 | 355 | 752 | 8086 | 2362 | 2035 | 9 | 6 | 6 | 2.6 | 3.2 | 5.6 | 0.5 | 3.9 | 5.3 | 3.6 | 0.5 | 0.5 | 2.7 | 4.8
2035 | 9 | 6 | 7 | 1935 | 1264 | 2057 | 628 | 1024 | 1706 | 1321 | 389 | 825 | 8718 | 2655 | 2035 | 9 | 6 | 7 | 35.9 | 44.4 | 77.9 | 7.2 | 55 | 74.1 | 50.5 | 6.7 | 8 | 37.8 | 67.4
2035 | 9 | 6 | 8 | 2194 | 1432 | 2332 | 712 | 1160 | 2002 | 1595 | 470 | 996 | 9505 | 3298 | 2035 | 9 | 6 | 8 | 119.7 | 147.9 | 259.4 | 23.9 | 183.1 | 246.7 | 168.2 | 22.3 | 26.4 | 125.7 | 224.6
2035 | 9 | 6 | 9 | 2417 | 1578 | 2569 | 784 | 1278 | 2240 | 1820 | 536 | 1136 | 10161 | 3823 | 2035 | 9 | 6 | 9 | 217 | 268.2 | 470.3 | 43.4 | 331.9 | 447.2 | 304.9 | 40.6 | 47.9 | 227.9 | 407.1
2035 | 9 | 6 | 10 | 2550 | 1665 | 2710 | 827 | 1349 | 2359 | 1961 | 578 | 1224 | 10571 | 4189 | 2035 | 9 | 6 | 10 | 303.2 | 374.8 | 657.1 | 60.6 | 463.7 | 624.8 | 426 | 56.7 | 66.8 | 318.5 | 568.8
2035 | 9 | 6 | 11 | 2533 | 1654 | 2692 | 822 | 1340 | 2361 | 1996 | 588 | 1246 | 10719 | 4330 | 2035 | 9 | 6 | 11 | 352.8 | 436.1 | 764.6 | 70.6 | 539.6 | 727 | 495.7 | 65.9 | 77.8 | 370.6 | 661.9
2035 | 9 | 6 | 12 | 2489 | 1625 | 2646 | 808 | 1317 | 2335 | 1985 | 585 | 1239 | 10769 | 4357 | 2035 | 9 | 6 | 12 | 378.5 | 467.8 | 820.1 | 75.7 | 578.7 | 779.8 | 531.6 | 70.7 | 83.4 | 397.5 | 710
2035 | 9 | 6 | 13 | 2615 | 1708 | 2780 | 849 | 1383 | 2458 | 2097 | 618 | 1309 | 10934 | 4618 | 2035 | 9 | 6 | 13 | 375.6 | 464.1 | 813.7 | 75.1 | 574.2 | 773.7 | 527.5 | 70.2 | 82.8 | 394.4 | 704.5
2035 | 9 | 6 | 14 | 2661 | 1737 | 2828 | 863 | 1407 | 2506 | 2150 | 633 | 1342 | 11037 | 4760 | 2035 | 9 | 6 | 14 | 352.2 | 435.3 | 763.1 | 70.4 | 538.6 | 725.6 | 494.8 | 65.8 | 77.7 | 369.9 | 660.7
2035 | 9 | 6 | 15 | 2656 | 1734 | 2822 | 862 | 1404 | 2505 | 2156 | 635 | 1346 | 11078 | 4791 | 2035 | 9 | 6 | 15 | 290.9 | 359.4 | 630.2 | 58.1 | 444.7 | 599.2 | 408.5 | 54.4 | 64.1 | 305.4 | 545.5
2035 | 9 | 6 | 16 | 2741 | 1790 | 2914 | 889 | 1450 | 2581 | 2234 | 658 | 1395 | 11221 | 4979 | 2035 | 9 | 6 | 16 | 219 | 270.7 | 474.6 | 43.8 | 334.9 | 451.3 | 307.7 | 40.9 | 48.3 | 230 | 410.9
2035 | 9 | 6 | 17 | 2778 | 1814 | 2953 | 902 | 1469 | 2576 | 2265 | 667 | 1414 | 11207 | 5049 | 2035 | 9 | 6 | 17 | 127.3 | 157.3 | 275.9 | 25.4 | 194.7 | 262.3 | 178.8 | 23.8 | 28 | 133.7 | 238.8
2035 | 9 | 6 | 18 | 2837 | 1853 | 3016 | 921 | 1501 | 2543 | 2287 | 674 | 1428 | 10945 | 5095 | 2035 | 9 | 6 | 18 | 41.6 | 51.3 | 90 | 8.3 | 63.5 | 85.6 | 58.3 | 7.7 | 9.2 | 43.6 | 77.9
2035 | 9 | 6 | 19 | 2864 | 1870 | 3044 | 929 | 1515 | 2588 | 2283 | 672 | 1425 | 10782 | 5045 | 2035 | 9 | 6 | 19 | 2.4 | 2.9 | 5.1 | 0.5 | 3.6 | 4.9 | 3.4 | 0.4 | 0.5 | 2.5 | 4.5
2035 | 9 | 6 | 20 | 2826 | 1845 | 3004 | 917 | 1495 | 2474 | 2192 | 646 | 1369 | 10594 | 4863 | 2035 | 9 | 6 | 20 | 0 | 0 | 0 | 0 | 0 | 0 | 0 | 0 | 0 | 0 | 0
2035 | 9 | 6 | 21 | 2563 | 1673 | 2724 | 832 | 1355 | 2176 | 1951 | 575 | 1218 | 10072 | 4317 | 2035 | 9 | 6 | 21 | 0 | 0 | 0 | 0 | 0 | 0 | 0 | 0 | 0 | 0 | 0
2035 | 9 | 6 | 22 | 2328 | 1520 | 2474 | 755 | 1231 | 1930 | 1742 | 513 | 1088 | 9514 | 3812 | 2035 | 9 | 6 | 22 | 0 | 0 | 0 | 0 | 0 | 0 | 0 | 0 | 0 | 0 | 0
2035 | 9 | 6 | 23 | 2123 | 1386 | 2257 | 689 | 1123 | 1741 | 1572 | 463 | 982 | 8837 | 3384 | 2035 | 9 | 6 | 23 | 0 | 0 | 0 | 0 | 0 | 0 | 0 | 0 | 0 | 0 | 0
2035 | 9 | 6 | 24 | 1960 | 1280 | 2083 | 636 | 1037 | 1577 | 1412 | 416 | 881 | 8207 | 2995 | 2035 | 9 | 6 | 24 | 0 | 0 | 0 | 0 | 0 | 0 | 0 | 0 | 0 | 0 | 0
2035 | 9 | 7 | 1 | 1712 | 1118 | 1820 | 555 | 905 | 1266 | 1034 | 305 | 646 | 6537 | 2232 | 2035 | 9 | 7 | 1 | 0 | 0 | 0 | 0 | 0 | 0 | 0 | 0 | 0 | 0 | 0
2035 | 9 | 7 | 2 | 1645 | 1074 | 1748 | 534 | 870 | 1215 | 980 | 289 | 612 | 6297 | 2098 | 2035 | 9 | 7 | 2 | 0 | 0 | 0 | 0 | 0 | 0 | 0 | 0 | 0 | 0 | 0
2035 | 9 | 7 | 3 | 1589 | 1037 | 1689 | 516 | 840 | 1172 | 930 | 274 | 581 | 6146 | 1986 | 2035 | 9 | 7 | 3 | 0 | 0 | 0 | 0 | 0 | 0 | 0 | 0 | 0 | 0 | 0
2035 | 9 | 7 | 4 | 1587 | 1036 | 1687 | 515 | 839 | 1166 | 924 | 272 | 577 | 6123 | 1957 | 2035 | 9 | 7 | 4 | 0 | 0 | 0 | 0 | 0 | 0 | 0 | 0 | 0 | 0 | 0
2035 | 9 | 7 | 5 | 1640 | 1071 | 1743 | 532 | 867 | 1204 | 953 | 281 | 595 | 6316 | 2013 | 2035 | 9 | 7 | 5 | 0 | 0 | 0 | 0 | 0 | 0 | 0 | 0 | 0 | 0 | 0
2035 | 9 | 7 | 6 | 1769 | 1155 | 1880 | 574 | 935 | 1382 | 1027 | 302 | 641 | 6860 | 2156 | 2035 | 9 | 7 | 6 | 2 | 2.5 | 4.4 | 0.4 | 3.1 | 4.1 | 2.8 | 0.3 | 0.4 | 2.1 | 3.7
2035 | 9 | 7 | 7 | 1919 | 1253 | 2040 | 623 | 1015 | 1548 | 1149 | 339 | 718 | 7561 | 2443 | 2035 | 9 | 7 | 7 | 28.2 | 34.8 | 61.1 | 5.6 | 43.1 | 58.1 | 39.6 | 5.3 | 6.2 | 29.6 | 52.8
2035 | 9 | 7 | 8 | 2224 | 1452 | 2364 | 722 | 1176 | 1823 | 1410 | 415 | 880 | 8374 | 3015 | 2035 | 9 | 7 | 8 | 95.1 | 117.5 | 205.9 | 19 | 145.3 | 195.9 | 133.5 | 17.8 | 21 | 99.8 | 178.3
2035 | 9 | 7 | 9 | 2469 | 1612 | 2624 | 801 | 1306 | 2019 | 1644 | 484 | 1027 | 9042 | 3467 | 2035 | 9 | 7 | 9 | 174.3 | 215.3 | 377.6 | 34.9 | 266.5 | 359 | 244.7 | 32.6 | 38.4 | 183 | 326.9
2035 | 9 | 7 | 10 | 2577 | 1682 | 2738 | 836 | 1363 | 2142 | 1766 | 520 | 1103 | 9384 | 3745 | 2035 | 9 | 7 | 10 | 254.7 | 314.8 | 551.9 | 50.9 | 389.5 | 524.7 | 357.8 | 47.6 | 56.1 | 267.5 | 477.8
2035 | 9 | 7 | 11 | 2546 | 1662 | 2706 | 826 | 1347 | 2134 | 1764 | 520 | 1102 | 9465 | 3864 | 2035 | 9 | 7 | 11 | 319.1 | 394.4 | 691.4 | 63.8 | 488 | 657.4 | 448.2 | 59.6 | 70.3 | 335.1 | 598.6
2035 | 9 | 7 | 12 | 2459 | 1606 | 2614 | 798 | 1301 | 2059 | 1700 | 501 | 1062 | 9394 | 3890 | 2035 | 9 | 7 | 12 | 332.9 | 411.4 | 721.2 | 66.5 | 509 | 685.8 | 467.5 | 62.2 | 73.4 | 349.5 | 624.3
2035 | 9 | 7 | 13 | 2537 | 1656 | 2696 | 823 | 1342 | 2170 | 1776 | 523 | 1109 | 9499 | 4139 | 2035 | 9 | 7 | 13 | 299.1 | 369.6 | 648.1 | 59.8 | 457.3 | 616.2 | 420.1 | 55.9 | 65.9 | 314.1 | 561.1
2035 | 9 | 7 | 14 | 2546 | 1662 | 2706 | 826 | 1347 | 2189 | 1807 | 532 | 1128 | 9571 | 4259 | 2035 | 9 | 7 | 14 | 275.6 | 340.7 | 597.3 | 55.1 | 421.5 | 567.9 | 387.2 | 51.5 | 60.7 | 289.5 | 517.1
2035 | 9 | 7 | 15 | 2494 | 1628 | 2651 | 809 | 1319 | 2170 | 1771 | 522 | 1105 | 9554 | 4242 | 2035 | 9 | 7 | 15 | 241.4 | 298.2 | 522.9 | 48.2 | 369 | 497.2 | 339 | 45.1 | 53.2 | 253.5 | 452.7
2035 | 9 | 7 | 16 | 2533 | 1653 | 2692 | 822 | 1339 | 2239 | 1844 | 543 | 1151 | 9643 | 4370 | 2035 | 9 | 7 | 16 | 181.1 | 223.8 | 392.4 | 36.2 | 276.9 | 373 | 254.3 | 33.9 | 39.9 | 190.2 | 339.6
2035 | 9 | 7 | 17 | 2543 | 1661 | 2703 | 825 | 1345 | 2264 | 1872 | 552 | 1169 | 9621 | 4435 | 2035 | 9 | 7 | 17 | 104.7 | 129.4 | 226.9 | 20.9 | 160.1 | 215.8 | 147.1 | 19.5 | 23.1 | 110 | 196.4
2035 | 9 | 7 | 18 | 2583 | 1686 | 2745 | 838 | 1366 | 2310 | 1906 | 561 | 1190 | 9402 | 4435 | 2035 | 9 | 7 | 18 | 39.1 | 48.3 | 84.7 | 7.8 | 59.8 | 80.5 | 54.9 | 7.3 | 8.6 | 41 | 73.3
2035 | 9 | 7 | 19 | 2584 | 1687 | 2747 | 838 | 1367 | 2391 | 1934 | 570 | 1207 | 9266 | 4396 | 2035 | 9 | 7 | 19 | 2.1 | 2.6 | 4.5 | 0.5 | 3.2 | 4.3 | 2.9 | 0.4 | 0.5 | 2.2 | 3.9
2035 | 9 | 7 | 20 | 2535 | 1655 | 2695 | 823 | 1341 | 2291 | 1853 | 546 | 1157 | 9103 | 4250 | 2035 | 9 | 7 | 20 | 0 | 0 | 0 | 0 | 0 | 0 | 0 | 0 | 0 | 0 | 0
2035 | 9 | 7 | 21 | 2271 | 1483 | 2414 | 737 | 1201 | 2021 | 1649 | 486 | 1030 | 8702 | 3803 | 2035 | 9 | 7 | 21 | 0 | 0 | 0 | 0 | 0 | 0 | 0 | 0 | 0 | 0 | 0
2035 | 9 | 7 | 22 | 2037 | 1330 | 2165 | 661 | 1077 | 1781 | 1492 | 440 | 932 | 8330 | 3409 | 2035 | 9 | 7 | 22 | 0 | 0 | 0 | 0 | 0 | 0 | 0 | 0 | 0 | 0 | 0
2035 | 9 | 7 | 23 | 1855 | 1211 | 1972 | 602 | 981 | 1573 | 1362 | 401 | 850 | 7955 | 3055 | 2035 | 9 | 7 | 23 | 0 | 0 | 0 | 0 | 0 | 0 | 0 | 0 | 0 | 0 | 0
2035 | 9 | 7 | 24 | 1698 | 1108 | 1804 | 551 | 898 | 1410 | 1236 | 364 | 771 | 7453 | 2704 | 2035 | 9 | 7 | 24 | 0 | 0 | 0 | 0 | 0 | 0 | 0 | 0 | 0 | 0 | 0
2035 | 9 | 8 | 1 | 1529 | 998 | 1625 | 496 | 809 | 1206 | 1054 | 310 | 658 | 5852 | 2124 | 2035 | 9 | 8 | 1 | 0 | 0 | 0 | 0 | 0 | 0 | 0 | 0 | 0 | 0 | 0
2035 | 9 | 8 | 2 | 1423 | 929 | 1512 | 462 | 752 | 1129 | 969 | 285 | 605 | 5588 | 1937 | 2035 | 9 | 8 | 2 | 0 | 0 | 0 | 0 | 0 | 0 | 0 | 0 | 0 | 0 | 0
2035 | 9 | 8 | 3 | 1363 | 890 | 1449 | 442 | 721 | 1080 | 918 | 270 | 573 | 5432 | 1839 | 2035 | 9 | 8 | 3 | 0 | 0 | 0 | 0 | 0 | 0 | 0 | 0 | 0 | 0 | 0
2035 | 9 | 8 | 4 | 1321 | 862 | 1404 | 429 | 699 | 1067 | 886 | 261 | 553 | 5377 | 1802 | 2035 | 9 | 8 | 4 | 0 | 0 | 0 | 0 | 0 | 0 | 0 | 0 | 0 | 0 | 0
2035 | 9 | 8 | 5 | 1322 | 863 | 1405 | 429 | 699 | 1078 | 873 | 257 | 545 | 5400 | 1809 | 2035 | 9 | 8 | 5 | 0 | 0 | 0 | 0 | 0 | 0 | 0 | 0 | 0 | 0 | 0
2035 | 9 | 8 | 6 | 1338 | 874 | 1423 | 434 | 708 | 1113 | 899 | 265 | 561 | 5510 | 1883 | 2035 | 9 | 8 | 6 | 2.4 | 2.9 | 5.1 | 0.5 | 3.6 | 4.9 | 3.4 | 0.4 | 0.5 | 2.5 | 4.5
2035 | 9 | 8 | 7 | 1394 | 910 | 1481 | 452 | 737 | 1191 | 955 | 281 | 596 | 5727 | 2024 | 2035 | 9 | 8 | 7 | 29.7 | 36.7 | 64.4 | 5.9 | 45.4 | 61.1 | 41.7 | 5.6 | 6.5 | 31.2 | 55.7
2035 | 9 | 8 | 8 | 1555 | 1015 | 1653 | 505 | 823 | 1356 | 1080 | 318 | 674 | 6147 | 2335 | 2035 | 9 | 8 | 8 | 100.2 | 123.9 | 217.3 | 20 | 153.3 | 206.6 | 140.8 | 18.7 | 22.1 | 105.3 | 188.1
2035 | 9 | 8 | 9 | 1756 | 1146 | 1866 | 570 | 929 | 1548 | 1222 | 360 | 763 | 6606 | 2688 | 2035 | 9 | 8 | 9 | 178.6 | 220.7 | 387 | 35.7 | 273.2 | 368 | 250.9 | 33.4 | 39.4 | 187.6 | 335
2035 | 9 | 8 | 10 | 1928 | 1259 | 2049 | 626 | 1020 | 1700 | 1347 | 397 | 841 | 7057 | 2991 | 2035 | 9 | 8 | 10 | 251.6 | 311.1 | 545.3 | 50.3 | 384.8 | 518.5 | 353.5 | 47 | 55.5 | 264.3 | 472
2035 | 9 | 8 | 11 | 2110 | 1378 | 2243 | 685 | 1116 | 1828 | 1463 | 431 | 913 | 7370 | 3276 | 2035 | 9 | 8 | 11 | 312.6 | 386.4 | 677.5 | 62.5 | 478.1 | 644.1 | 439.2 | 58.4 | 68.9 | 328.4 | 586.5
2035 | 9 | 8 | 12 | 2164 | 1413 | 2300 | 702 | 1144 | 1823 | 1462 | 431 | 913 | 7427 | 3311 | 2035 | 9 | 8 | 12 | 343.8 | 424.9 | 745.1 | 68.8 | 525.8 | 708.5 | 483 | 64.2 | 75.8 | 361.2 | 645
2035 | 9 | 8 | 13 | 2202 | 1438 | 2341 | 715 | 1165 | 1796 | 1451 | 427 | 906 | 7440 | 3277 | 2035 | 9 | 8 | 13 | 333 | 411.6 | 721.7 | 66.6 | 509.3 | 686.1 | 467.8 | 62.2 | 73.4 | 349.8 | 624.8
2035 | 9 | 8 | 14 | 2248 | 1468 | 2389 | 729 | 1189 | 1783 | 1449 | 427 | 904 | 7430 | 3241 | 2035 | 9 | 8 | 14 | 301 | 372 | 652.2 | 60.2 | 460.3 | 620.1 | 422.8 | 56.2 | 66.4 | 316.1 | 564.6
2035 | 9 | 8 | 15 | 2329 | 1520 | 2475 | 756 | 1232 | 1811 | 1486 | 438 | 928 | 7538 | 3303 | 2035 | 9 | 8 | 15 | 249.8 | 308.6 | 541.1 | 50 | 381.9 | 514.6 | 350.9 | 46.7 | 55 | 262.3 | 468.5
2035 | 9 | 8 | 16 | 2360 | 1541 | 2509 | 766 | 1248 | 1830 | 1482 | 437 | 925 | 7577 | 3310 | 2035 | 9 | 8 | 16 | 179 | 221.2 | 387.9 | 35.8 | 273.7 | 368.8 | 251.5 | 33.5 | 39.5 | 188 | 335.8
2035 | 9 | 8 | 17 | 2375 | 1551 | 2524 | 771 | 1256 | 1848 | 1473 | 434 | 920 | 7594 | 3322 | 2035 | 9 | 8 | 17 | 121.2 | 149.7 | 262.5 | 24.2 | 185.2 | 249.6 | 170.2 | 22.6 | 26.7 | 127.2 | 227.2
2035 | 9 | 8 | 18 | 2347 | 1532 | 2494 | 761 | 1241 | 1832 | 1448 | 426 | 904 | 7568 | 3350 | 2035 | 9 | 8 | 18 | 44.9 | 55.4 | 97.2 | 9 | 68.6 | 92.4 | 63 | 8.4 | 9.9 | 47.1 | 84.2
2035 | 9 | 8 | 19 | 2322 | 1516 | 2468 | 754 | 1228 | 1913 | 1496 | 441 | 934 | 7659 | 3503 | 2035 | 9 | 8 | 19 | 1.5 | 1.9 | 3.3 | 0.3 | 2.3 | 3.1 | 2.1 | 0.3 | 0.3 | 1.6 | 2.8
2035 | 9 | 8 | 20 | 2361 | 1541 | 2509 | 766 | 1249 | 1951 | 1498 | 441 | 935 | 7810 | 3504 | 2035 | 9 | 8 | 20 | 0 | 0 | 0 | 0 | 0 | 0 | 0 | 0 | 0 | 0 | 0
2035 | 9 | 8 | 21 | 2233 | 1458 | 2374 | 725 | 1181 | 1798 | 1397 | 412 | 872 | 7676 | 3309 | 2035 | 9 | 8 | 21 | 0 | 0 | 0 | 0 | 0 | 0 | 0 | 0 | 0 | 0 | 0
2035 | 9 | 8 | 22 | 1998 | 1305 | 2124 | 648 | 1057 | 1583 | 1254 | 369 | 783 | 7336 | 2998 | 2035 | 9 | 8 | 22 | 0 | 0 | 0 | 0 | 0 | 0 | 0 | 0 | 0 | 0 | 0
2035 | 9 | 8 | 23 | 1863 | 1216 | 1980 | 605 | 985 | 1457 | 1175 | 346 | 734 | 7021 | 2771 | 2035 | 9 | 8 | 23 | 0 | 0 | 0 | 0 | 0 | 0 | 0 | 0 | 0 | 0 | 0
2035 | 9 | 8 | 24 | 1728 | 1128 | 1837 | 561 | 914 | 1323 | 1065 | 314 | 665 | 6609 | 2499 | 2035 | 9 | 8 | 24 | 0 | 0 | 0 | 0 | 0 | 0 | 0 | 0 | 0 | 0 | 0
2035 | 9 | 9 | 1 | 1526 | 996 | 1622 | 495 | 807 | 1264 | 938 | 276 | 585 | 5841 | 2051 | 2035 | 9 | 9 | 1 | 0 | 0 | 0 | 0 | 0 | 0 | 0 | 0 | 0 | 0 | 0
2035 | 9 | 9 | 2 | 1431 | 934 | 1521 | 464 | 757 | 1185 | 860 | 253 | 537 | 5561 | 1864 | 2035 | 9 | 9 | 2 | 0 | 0 | 0 | 0 | 0 | 0 | 0 | 0 | 0 | 0 | 0
2035 | 9 | 9 | 3 | 1381 | 902 | 1468 | 448 | 730 | 1146 | 811 | 239 | 507 | 5352 | 1764 | 2035 | 9 | 9 | 3 | 0 | 0 | 0 | 0 | 0 | 0 | 0 | 0 | 0 | 0 | 0
2035 | 9 | 9 | 4 | 1353 | 884 | 1438 | 439 | 716 | 1116 | 789 | 233 | 493 | 5211 | 1716 | 2035 | 9 | 9 | 4 | 0 | 0 | 0 | 0 | 0 | 0 | 0 | 0 | 0 | 0 | 0
2035 | 9 | 9 | 5 | 1376 | 898 | 1462 | 446 | 728 | 1130 | 790 | 233 | 493 | 5166 | 1701 | 2035 | 9 | 9 | 5 | 0 | 0 | 0 | 0 | 0 | 0 | 0 | 0 | 0 | 0 | 0
2035 | 9 | 9 | 6 | 1418 | 926 | 1507 | 460 | 750 | 1140 | 811 | 239 | 506 | 5176 | 1756 | 2035 | 9 | 9 | 6 | 2.9 | 3.5 | 6.2 | 0.6 | 4.4 | 5.9 | 4 | 0.5 | 0.6 | 3 | 5.3
2035 | 9 | 9 | 7 | 1499 | 979 | 1593 | 486 | 793 | 1210 | 866 | 255 | 541 | 5299 | 1890 | 2035 | 9 | 9 | 7 | 36.5 | 45.2 | 79.2 | 7.3 | 55.8 | 75.2 | 51.3 | 6.9 | 8 | 38.4 | 68.5
2035 | 9 | 9 | 8 | 1671 | 1091 | 1776 | 542 | 884 | 1371 | 982 | 289 | 613 | 5661 | 2189 | 2035 | 9 | 9 | 8 | 120.9 | 149.4 | 261.8 | 24.2 | 184.8 | 249 | 169.7 | 22.6 | 26.7 | 126.9 | 226.7
2035 | 9 | 9 | 9 | 1839 | 1200 | 1954 | 597 | 972 | 1524 | 1122 | 330 | 700 | 6063 | 2493 | 2035 | 9 | 9 | 9 | 197 | 243.5 | 426.9 | 39.4 | 301.3 | 405.9 | 276.8 | 36.8 | 43.5 | 206.9 | 369.6
2035 | 9 | 9 | 10 | 1975 | 1289 | 2099 | 641 | 1044 | 1646 | 1233 | 363 | 770 | 6460 | 2746 | 2035 | 9 | 9 | 10 | 229 | 283.1 | 496.4 | 45.8 | 350.3 | 472 | 321.8 | 42.8 | 50.5 | 240.6 | 429.7
2035 | 9 | 9 | 11 | 2096 | 1368 | 2228 | 680 | 1108 | 1758 | 1344 | 396 | 839 | 6722 | 2955 | 2035 | 9 | 9 | 11 | 244.1 | 301.7 | 529.1 | 48.8 | 373.4 | 503.1 | 343 | 45.6 | 53.8 | 256.4 | 458
2035 | 9 | 9 | 12 | 2079 | 1357 | 2209 | 674 | 1099 | 1745 | 1342 | 395 | 838 | 6760 | 2951 | 2035 | 9 | 9 | 12 | 276.5 | 341.7 | 599.1 | 55.3 | 422.8 | 569.7 | 388.4 | 51.7 | 60.9 | 290.4 | 518.7
2035 | 9 | 9 | 13 | 2058 | 1344 | 2187 | 668 | 1088 | 1726 | 1340 | 395 | 836 | 6773 | 2936 | 2035 | 9 | 9 | 13 | 307.1 | 379.5 | 665.3 | 61.4 | 469.5 | 632.6 | 431.3 | 57.4 | 67.7 | 322.4 | 576
2035 | 9 | 9 | 14 | 2048 | 1337 | 2177 | 665 | 1083 | 1730 | 1346 | 396 | 840 | 6759 | 2928 | 2035 | 9 | 9 | 14 | 307.1 | 379.5 | 665.3 | 61.4 | 469.5 | 632.6 | 431.3 | 57.4 | 67.7 | 322.4 | 576
2035 | 9 | 9 | 15 | 2080 | 1358 | 2211 | 675 | 1100 | 1773 | 1388 | 409 | 867 | 6832 | 2996 | 2035 | 9 | 9 | 15 | 268.7 | 332 | 582.1 | 53.7 | 410.8 | 553.5 | 377.3 | 50.2 | 59.2 | 282.1 | 503.9
2035 | 9 | 9 | 16 | 2083 | 1360 | 2214 | 676 | 1102 | 1793 | 1404 | 413 | 876 | 6832 | 2996 | 2035 | 9 | 9 | 16 | 196 | 242.3 | 424.9 | 39.2 | 299.8 | 404 | 275.4 | 36.6 | 43.3 | 205.9 | 367.8
2035 | 9 | 9 | 17 | 2082 | 1359 | 2213 | 675 | 1101 | 1811 | 1413 | 416 | 882 | 6821 | 2988 | 2035 | 9 | 9 | 17 | 110.4 | 136.5 | 239.3 | 22.1 | 168.8 | 227.5 | 155.1 | 20.6 | 24.3 | 116 | 207.1
2035 | 9 | 9 | 18 | 2074 | 1354 | 2205 | 673 | 1097 | 1799 | 1405 | 414 | 877 | 6803 | 2948 | 2035 | 9 | 9 | 18 | 35.3 | 43.6 | 76.4 | 7.1 | 53.9 | 72.7 | 49.6 | 6.6 | 7.7 | 37 | 66.2
2035 | 9 | 9 | 19 | 2142 | 1398 | 2276 | 695 | 1133 | 1897 | 1485 | 437 | 927 | 6996 | 3090 | 2035 | 9 | 9 | 19 | 0.6 | 0.7 | 1.2 | 0.2 | 0.9 | 1.2 | 0.8 | 0.1 | 0.1 | 0.6 | 1.1
2035 | 9 | 9 | 20 | 2169 | 1416 | 2305 | 704 | 1147 | 1907 | 1483 | 437 | 926 | 7003 | 3088 | 2035 | 9 | 9 | 20 | 0 | 0 | 0 | 0 | 0 | 0 | 0 | 0 | 0 | 0 | 0
2035 | 9 | 9 | 21 | 2044 | 1335 | 2173 | 663 | 1081 | 1756 | 1369 | 403 | 855 | 6771 | 2891 | 2035 | 9 | 9 | 21 | 0 | 0 | 0 | 0 | 0 | 0 | 0 | 0 | 0 | 0 | 0
2035 | 9 | 9 | 22 | 1861 | 1215 | 1978 | 604 | 984 | 1561 | 1215 | 358 | 759 | 6351 | 2589 | 2035 | 9 | 9 | 22 | 0 | 0 | 0 | 0 | 0 | 0 | 0 | 0 | 0 | 0 | 0
2035 | 9 | 9 | 23 | 1746 | 1140 | 1856 | 567 | 924 | 1449 | 1126 | 332 | 703 | 5998 | 2389 | 2035 | 9 | 9 | 23 | 0 | 0 | 0 | 0 | 0 | 0 | 0 | 0 | 0 | 0 | 0
2035 | 9 | 9 | 24 | 1609 | 1050 | 1710 | 522 | 851 | 1336 | 1012 | 298 | 632 | 5583 | 2142 | 2035 | 9 | 9 | 24 | 0 | 0 | 0 | 0 | 0 | 0 | 0 | 0 | 0 | 0 | 0
2035 | 9 | 10 | 1 | 1558 | 1017 | 1656 | 505 | 824 | 1209 | 925 | 272 | 577 | 5381 | 1810 | 2035 | 9 | 10 | 1 | 0 | 0 | 0 | 0 | 0 | 0 | 0 | 0 | 0 | 0 | 0
2035 | 9 | 10 | 2 | 1512 | 987 | 1607 | 491 | 800 | 1163 | 881 | 260 | 550 | 5176 | 1736 | 2035 | 9 | 10 | 2 | 0 | 0 | 0 | 0 | 0 | 0 | 0 | 0 | 0 | 0 | 0
2035 | 9 | 10 | 3 | 1472 | 961 | 1564 | 478 | 778 | 1128 | 847 | 249 | 529 | 5037 | 1664 | 2035 | 9 | 10 | 3 | 0 | 0 | 0 | 0 | 0 | 0 | 0 | 0 | 0 | 0 | 0
2035 | 9 | 10 | 4 | 1473 | 962 | 1565 | 478 | 779 | 1125 | 834 | 246 | 520 | 5023 | 1660 | 2035 | 9 | 10 | 4 | 0 | 0 | 0 | 0 | 0 | 0 | 0 | 0 | 0 | 0 | 0
2035 | 9 | 10 | 5 | 1544 | 1008 | 1641 | 501 | 816 | 1189 | 870 | 256 | 543 | 5196 | 1729 | 2035 | 9 | 10 | 5 | 0 | 0 | 0 | 0 | 0 | 0 | 0 | 0 | 0 | 0 | 0
2035 | 9 | 10 | 6 | 1727 | 1128 | 1836 | 560 | 913 | 1369 | 978 | 288 | 610 | 5795 | 1976 | 2035 | 9 | 10 | 6 | 1.9 | 2.3 | 4.1 | 0.4 | 2.9 | 3.9 | 2.7 | 0.3 | 0.4 | 2 | 3.6
2035 | 9 | 10 | 7 | 1903 | 1242 | 2023 | 617 | 1006 | 1527 | 1090 | 321 | 681 | 6476 | 2254 | 2035 | 9 | 10 | 7 | 29 | 35.8 | 62.7 | 5.8 | 44.3 | 59.6 | 40.7 | 5.4 | 6.4 | 30.4 | 54.3
2035 | 9 | 10 | 8 | 2135 | 1394 | 2270 | 693 | 1129 | 1753 | 1303 | 384 | 813 | 7168 | 2724 | 2035 | 9 | 10 | 8 | 92.4 | 114.2 | 200.2 | 18.5 | 141.3 | 190.4 | 129.8 | 17.3 | 20.4 | 97 | 173.3
2035 | 9 | 10 | 9 | 2305 | 1505 | 2450 | 748 | 1219 | 1921 | 1476 | 435 | 921 | 7693 | 3085 | 2035 | 9 | 10 | 9 | 172.2 | 212.8 | 373 | 34.4 | 263.3 | 354.7 | 241.9 | 32.2 | 38 | 180.8 | 323
2035 | 9 | 10 | 10 | 2376 | 1551 | 2525 | 771 | 1257 | 2005 | 1555 | 458 | 971 | 7943 | 3263 | 2035 | 9 | 10 | 10 | 257.4 | 318.2 | 557.8 | 51.5 | 393.7 | 530.4 | 361.6 | 48.1 | 56.8 | 270.3 | 482.9
2035 | 9 | 10 | 11 | 2330 | 1521 | 2476 | 756 | 1232 | 1945 | 1522 | 448 | 950 | 7957 | 3204 | 2035 | 9 | 10 | 11 | 278.8 | 344.5 | 604.1 | 55.7 | 426.3 | 574.4 | 391.6 | 52.1 | 61.4 | 292.8 | 522.9
2035 | 9 | 10 | 12 | 2219 | 1449 | 2358 | 720 | 1173 | 1830 | 1429 | 421 | 892 | 7862 | 3028 | 2035 | 9 | 10 | 12 | 258.8 | 319.9 | 560.9 | 51.8 | 395.8 | 533.4 | 363.6 | 48.4 | 57 | 271.9 | 485.6
2035 | 9 | 10 | 13 | 2278 | 1487 | 2421 | 739 | 1205 | 1881 | 1493 | 440 | 932 | 7977 | 3134 | 2035 | 9 | 10 | 13 | 221.2 | 273.4 | 479.3 | 44.3 | 338.3 | 455.7 | 310.7 | 41.3 | 48.7 | 232.3 | 414.9
2035 | 9 | 10 | 14 | 2275 | 1486 | 2418 | 738 | 1203 | 1871 | 1502 | 443 | 938 | 8028 | 3164 | 2035 | 9 | 10 | 14 | 215.2 | 266 | 466.4 | 43.1 | 329.1 | 443.4 | 302.3 | 40.2 | 47.4 | 226 | 403.7
2035 | 9 | 10 | 15 | 2210 | 1443 | 2349 | 717 | 1169 | 1813 | 1469 | 433 | 917 | 7979 | 3104 | 2035 | 9 | 10 | 15 | 224.4 | 277.4 | 486.3 | 44.9 | 343.2 | 462.4 | 315.3 | 42 | 49.5 | 235.7 | 421
2035 | 9 | 10 | 16 | 2261 | 1476 | 2404 | 734 | 1196 | 1875 | 1536 | 452 | 959 | 8094 | 3248 | 2035 | 9 | 10 | 16 | 166.4 | 205.6 | 360.5 | 33.3 | 254.4 | 342.8 | 233.7 | 31.1 | 36.7 | 174.8 | 312.1
2035 | 9 | 10 | 17 | 2297 | 1499 | 2441 | 745 | 1215 | 1914 | 1581 | 466 | 987 | 8169 | 3352 | 2035 | 9 | 10 | 17 | 88.2 | 109 | 191.2 | 17.6 | 134.9 | 181.8 | 123.9 | 16.5 | 19.5 | 92.7 | 165.5
2035 | 9 | 10 | 18 | 2342 | 1529 | 2489 | 760 | 1239 | 1964 | 1627 | 479 | 1016 | 8027 | 3464 | 2035 | 9 | 10 | 18 | 26.3 | 32.6 | 57.2 | 5.3 | 40.3 | 54.3 | 37 | 4.9 | 5.8 | 27.7 | 49.4
2035 | 9 | 10 | 19 | 2387 | 1558 | 2537 | 774 | 1262 | 2061 | 1695 | 499 | 1058 | 8081 | 3638 | 2035 | 9 | 10 | 19 | 0.6 | 0.7 | 1.2 | 0.2 | 0.9 | 1.2 | 0.8 | 0.1 | 0.1 | 0.6 | 1.1
2035 | 9 | 10 | 20 | 2322 | 1516 | 2468 | 754 | 1228 | 1960 | 1597 | 471 | 997 | 7816 | 3437 | 2035 | 9 | 10 | 20 | 0 | 0 | 0 | 0 | 0 | 0 | 0 | 0 | 0 | 0 | 0
2035 | 9 | 10 | 21 | 2071 | 1352 | 2201 | 672 | 1095 | 1713 | 1370 | 404 | 856 | 7315 | 2985 | 2035 | 9 | 10 | 21 | 0 | 0 | 0 | 0 | 0 | 0 | 0 | 0 | 0 | 0 | 0
2035 | 9 | 10 | 22 | 1877 | 1225 | 1995 | 609 | 992 | 1539 | 1210 | 356 | 756 | 6823 | 2586 | 2035 | 9 | 10 | 22 | 0 | 0 | 0 | 0 | 0 | 0 | 0 | 0 | 0 | 0 | 0
2035 | 9 | 10 | 23 | 1717 | 1121 | 1825 | 557 | 908 | 1389 | 1076 | 317 | 672 | 6317 | 2251 | 2035 | 9 | 10 | 23 | 0 | 0 | 0 | 0 | 0 | 0 | 0 | 0 | 0 | 0 | 0
2035 | 9 | 10 | 24 | 1576 | 1029 | 1675 | 511 | 833 | 1252 | 954 | 281 | 596 | 5786 | 1980 | 2035 | 9 | 10 | 24 | 0 | 0 | 0 | 0 | 0 | 0 | 0 | 0 | 0 | 0 | 0
2035 | 9 | 11 | 1 | 1528 | 997 | 1624 | 496 | 808 | 1174 | 912 | 269 | 569 | 5611 | 2099 | 2035 | 9 | 11 | 1 | 0 | 0 | 0 | 0 | 0 | 0 | 0 | 0 | 0 | 0 | 0
2035 | 9 | 11 | 2 | 1478 | 965 | 1571 | 480 | 782 | 1152 | 868 | 256 | 542 | 5386 | 1988 | 2035 | 9 | 11 | 2 | 0 | 0 | 0 | 0 | 0 | 0 | 0 | 0 | 0 | 0 | 0
2035 | 9 | 11 | 3 | 1428 | 932 | 1518 | 463 | 755 | 1115 | 830 | 245 | 518 | 5237 | 1891 | 2035 | 9 | 11 | 3 | 0 | 0 | 0 | 0 | 0 | 0 | 0 | 0 | 0 | 0 | 0
2035 | 9 | 11 | 4 | 1424 | 929 | 1513 | 462 | 753 | 1116 | 819 | 241 | 512 | 5213 | 1872 | 2035 | 9 | 11 | 4 | 0 | 0 | 0 | 0 | 0 | 0 | 0 | 0 | 0 | 0 | 0
2035 | 9 | 11 | 5 | 1486 | 970 | 1579 | 482 | 786 | 1185 | 858 | 253 | 535 | 5369 | 1929 | 2035 | 9 | 11 | 5 | 0 | 0 | 0 | 0 | 0 | 0 | 0 | 0 | 0 | 0 | 0
2035 | 9 | 11 | 6 | 1664 | 1087 | 1769 | 540 | 880 | 1365 | 977 | 288 | 610 | 5861 | 2149 | 2035 | 9 | 11 | 6 | 1.5 | 1.9 | 3.3 | 0.3 | 2.3 | 3.1 | 2.1 | 0.3 | 0.3 | 1.6 | 2.8
2035 | 9 | 11 | 7 | 1836 | 1199 | 1952 | 596 | 971 | 1514 | 1103 | 325 | 688 | 6496 | 2407 | 2035 | 9 | 11 | 7 | 25.9 | 32 | 56.1 | 5.2 | 39.6 | 53.3 | 36.4 | 4.9 | 5.7 | 27.2 | 48.6
2035 | 9 | 11 | 8 | 2099 | 1370 | 2231 | 681 | 1110 | 1747 | 1335 | 393 | 834 | 7229 | 2896 | 2035 | 9 | 11 | 8 | 81 | 100.1 | 175.6 | 16.2 | 123.9 | 166.9 | 113.8 | 15.2 | 17.9 | 85.1 | 152
2035 | 9 | 11 | 9 | 2292 | 1496 | 2436 | 744 | 1212 | 1924 | 1511 | 445 | 943 | 7750 | 3291 | 2035 | 9 | 11 | 9 | 159.4 | 197.1 | 345.5 | 31.9 | 243.8 | 328.6 | 224 | 29.8 | 35.2 | 167.5 | 299.1
2035 | 9 | 11 | 10 | 2381 | 1555 | 2531 | 773 | 1259 | 1999 | 1592 | 469 | 994 | 8055 | 3508 | 2035 | 9 | 11 | 10 | 265.1 | 327.6 | 574.3 | 53 | 405.3 | 546.1 | 372.3 | 49.5 | 58.4 | 278.4 | 497.1
2035 | 9 | 11 | 11 | 2340 | 1528 | 2487 | 759 | 1237 | 1948 | 1535 | 452 | 958 | 8082 | 3515 | 2035 | 9 | 11 | 11 | 308.8 | 381.6 | 669.1 | 61.7 | 472.1 | 636.1 | 433.7 | 57.7 | 68.1 | 324.3 | 579.2
2035 | 9 | 11 | 12 | 2232 | 1457 | 2372 | 724 | 1180 | 1827 | 1438 | 424 | 898 | 7963 | 3416 | 2035 | 9 | 11 | 12 | 312.9 | 386.6 | 677.8 | 62.6 | 478.4 | 644.5 | 439.4 | 58.5 | 69 | 328.5 | 586.8
2035 | 9 | 11 | 13 | 2278 | 1488 | 2422 | 739 | 1205 | 1867 | 1492 | 439 | 932 | 8074 | 3583 | 2035 | 9 | 11 | 13 | 305 | 376.9 | 660.8 | 61 | 466.4 | 628.4 | 428.4 | 57 | 67.3 | 320.3 | 572.1
2035 | 9 | 11 | 14 | 2257 | 1474 | 2399 | 732 | 1194 | 1861 | 1499 | 442 | 936 | 8095 | 3653 | 2035 | 9 | 11 | 14 | 273.4 | 337.8 | 592.4 | 54.7 | 418 | 563.2 | 384 | 51.1 | 60.3 | 287.1 | 512.8
2035 | 9 | 11 | 15 | 2192 | 1431 | 2330 | 711 | 1159 | 1815 | 1454 | 428 | 908 | 8067 | 3629 | 2035 | 9 | 11 | 15 | 236 | 291.7 | 511.4 | 47.2 | 360.9 | 486.2 | 331.5 | 44.1 | 52 | 247.9 | 442.7
2035 | 9 | 11 | 16 | 2237 | 1460 | 2377 | 726 | 1183 | 1880 | 1507 | 444 | 941 | 8187 | 3753 | 2035 | 9 | 11 | 16 | 169 | 208.9 | 366.3 | 33.8 | 258.5 | 348.2 | 237.5 | 31.6 | 37.3 | 177.5 | 317.1
2035 | 9 | 11 | 17 | 2271 | 1483 | 2414 | 737 | 1201 | 1940 | 1554 | 458 | 970 | 8213 | 3767 | 2035 | 9 | 11 | 17 | 85.2 | 105.3 | 184.6 | 17 | 130.2 | 175.5 | 119.6 | 15.9 | 18.8 | 89.5 | 159.7
2035 | 9 | 11 | 18 | 2353 | 1536 | 2500 | 763 | 1244 | 2037 | 1645 | 484 | 1027 | 8026 | 3792 | 2035 | 9 | 11 | 18 | 31.3 | 38.7 | 67.8 | 6.2 | 47.9 | 64.5 | 43.9 | 5.8 | 6.9 | 32.9 | 58.8
2035 | 9 | 11 | 19 | 2418 | 1579 | 2570 | 785 | 1279 | 2152 | 1748 | 515 | 1091 | 7933 | 3906 | 2035 | 9 | 11 | 19 | 0.4 | 0.5 | 0.8 | 0.1 | 0.6 | 0.8 | 0.5 | 0.1 | 0.1 | 0.4 | 0.7
2035 | 9 | 11 | 20 | 2315 | 1512 | 2461 | 751 | 1224 | 2025 | 1642 | 484 | 1025 | 7797 | 3704 | 2035 | 9 | 11 | 20 | 0 | 0 | 0 | 0 | 0 | 0 | 0 | 0 | 0 | 0 | 0
2035 | 9 | 11 | 21 | 2081 | 1358 | 2211 | 675 | 1100 | 1769 | 1420 | 418 | 886 | 7328 | 3270 | 2035 | 9 | 11 | 21 | 0 | 0 | 0 | 0 | 0 | 0 | 0 | 0 | 0 | 0 | 0
2035 | 9 | 11 | 22 | 1914 | 1249 | 2034 | 621 | 1012 | 1554 | 1257 | 370 | 784 | 6914 | 2938 | 2035 | 9 | 11 | 22 | 0 | 0 | 0 | 0 | 0 | 0 | 0 | 0 | 0 | 0 | 0
2035 | 9 | 11 | 23 | 1771 | 1157 | 1883 | 575 | 937 | 1395 | 1120 | 330 | 699 | 6449 | 2646 | 2035 | 9 | 11 | 23 | 0 | 0 | 0 | 0 | 0 | 0 | 0 | 0 | 0 | 0 | 0
2035 | 9 | 11 | 24 | 1633 | 1066 | 1736 | 530 | 864 | 1273 | 1009 | 297 | 630 | 5937 | 2354 | 2035 | 9 | 11 | 24 | 0 | 0 | 0 | 0 | 0 | 0 | 0 | 0 | 0 | 0 | 0
2035 | 9 | 12 | 1 | 1652 | 1079 | 1756 | 536 | 874 | 1184 | 957 | 282 | 598 | 6237 | 2061 | 2035 | 9 | 12 | 1 | 0 | 0 | 0 | 0 | 0 | 0 | 0 | 0 | 0 | 0 | 0
2035 | 9 | 12 | 2 | 1579 | 1031 | 1679 | 512 | 835 | 1144 | 904 | 266 | 565 | 5998 | 1943 | 2035 | 9 | 12 | 2 | 0 | 0 | 0 | 0 | 0 | 0 | 0 | 0 | 0 | 0 | 0
2035 | 9 | 12 | 3 | 1516 | 990 | 1612 | 492 | 802 | 1108 | 865 | 255 | 540 | 5830 | 1860 | 2035 | 9 | 12 | 3 | 0 | 0 | 0 | 0 | 0 | 0 | 0 | 0 | 0 | 0 | 0
2035 | 9 | 12 | 4 | 1501 | 980 | 1596 | 487 | 794 | 1114 | 849 | 250 | 530 | 5793 | 1852 | 2035 | 9 | 12 | 4 | 0 | 0 | 0 | 0 | 0 | 0 | 0 | 0 | 0 | 0 | 0
2035 | 9 | 12 | 5 | 1559 | 1018 | 1657 | 506 | 825 | 1178 | 868 | 256 | 542 | 5950 | 1909 | 2035 | 9 | 12 | 5 | 0 | 0 | 0 | 0 | 0 | 0 | 0 | 0 | 0 | 0 | 0
2035 | 9 | 12 | 6 | 1742 | 1137 | 1852 | 565 | 921 | 1369 | 945 | 278 | 590 | 6442 | 2062 | 2035 | 9 | 12 | 6 | 1.2 | 1.5 | 2.7 | 0.2 | 1.9 | 2.6 | 1.7 | 0.2 | 0.3 | 1.3 | 2.3
2035 | 9 | 12 | 7 | 1871 | 1221 | 1988 | 607 | 989 | 1519 | 1069 | 315 | 668 | 7098 | 2325 | 2035 | 9 | 12 | 7 | 21.9 | 27.1 | 47.5 | 4.4 | 33.5 | 45.2 | 30.8 | 4.1 | 4.8 | 23 | 41.1
2035 | 9 | 12 | 8 | 2117 | 1382 | 2250 | 687 | 1119 | 1736 | 1323 | 390 | 826 | 7854 | 2858 | 2035 | 9 | 12 | 8 | 76.4 | 94.4 | 165.4 | 15.3 | 116.7 | 157.3 | 107.3 | 14.3 | 16.9 | 80.2 | 143.2
2035 | 9 | 12 | 9 | 2310 | 1508 | 2456 | 750 | 1222 | 1910 | 1520 | 448 | 949 | 8402 | 3303 | 2035 | 9 | 12 | 9 | 132 | 163.2 | 286.1 | 26.4 | 201.9 | 272.1 | 185.5 | 24.7 | 29.1 | 138.7 | 247.7
2035 | 9 | 12 | 10 | 2395 | 1564 | 2546 | 777 | 1267 | 1990 | 1614 | 476 | 1008 | 8708 | 3560 | 2035 | 9 | 12 | 10 | 180.5 | 223.1 | 391.2 | 36.1 | 276 | 372 | 253.6 | 33.7 | 39.8 | 189.6 | 338.6
2035 | 9 | 12 | 11 | 2334 | 1524 | 2480 | 757 | 1234 | 1945 | 1593 | 469 | 995 | 8753 | 3575 | 2035 | 9 | 12 | 11 | 266.6 | 329.5 | 577.8 | 53.3 | 407.8 | 549.3 | 374.5 | 49.8 | 58.8 | 280.1 | 500.2
2035 | 9 | 12 | 12 | 2192 | 1431 | 2329 | 711 | 1159 | 1837 | 1517 | 447 | 947 | 8687 | 3479 | 2035 | 9 | 12 | 12 | 344.8 | 426.1 | 747.2 | 68.9 | 527.3 | 710.5 | 484.3 | 64.4 | 76 | 362.1 | 646.8
2035 | 9 | 12 | 13 | 2213 | 1445 | 2353 | 718 | 1171 | 1923 | 1587 | 467 | 991 | 8794 | 3655 | 2035 | 9 | 12 | 13 | 339 | 419 | 734.6 | 67.8 | 518.4 | 698.4 | 476.2 | 63.3 | 74.7 | 356.1 | 635.9
2035 | 9 | 12 | 14 | 2174 | 1419 | 2311 | 705 | 1150 | 1928 | 1607 | 473 | 1003 | 8802 | 3742 | 2035 | 9 | 12 | 14 | 329.4 | 407 | 713.6 | 65.9 | 503.6 | 678.6 | 462.6 | 61.6 | 72.6 | 345.9 | 617.8
2035 | 9 | 12 | 15 | 2099 | 1370 | 2231 | 681 | 1110 | 1872 | 1587 | 468 | 991 | 8734 | 3758 | 2035 | 9 | 12 | 15 | 278.5 | 344.2 | 603.5 | 55.7 | 425.8 | 573.8 | 391.2 | 52 | 61.4 | 292.4 | 522.5
2035 | 9 | 12 | 16 | 2146 | 1401 | 2281 | 696 | 1135 | 1932 | 1655 | 488 | 1033 | 8786 | 3937 | 2035 | 9 | 12 | 16 | 223.6 | 276.3 | 484.4 | 44.7 | 341.9 | 460.6 | 314 | 41.7 | 49.3 | 234.8 | 419.4
2035 | 9 | 12 | 17 | 2172 | 1418 | 2308 | 705 | 1149 | 1985 | 1700 | 501 | 1062 | 8759 | 4053 | 2035 | 9 | 12 | 17 | 125.5 | 155.1 | 272 | 25.1 | 191.9 | 258.6 | 176.3 | 23.4 | 27.7 | 131.8 | 235.4
2035 | 9 | 12 | 18 | 2270 | 1482 | 2413 | 736 | 1200 | 2067 | 1736 | 511 | 1084 | 8510 | 4085 | 2035 | 9 | 12 | 18 | 40.5 | 50 | 87.8 | 8.1 | 62 | 83.5 | 56.9 | 7.5 | 8.9 | 42.5 | 76
2035 | 9 | 12 | 19 | 2367 | 1546 | 2516 | 768 | 1252 | 2195 | 1751 | 516 | 1093 | 8384 | 4113 | 2035 | 9 | 12 | 19 | 0.5 | 0.6 | 1.1 | 0.1 | 0.8 | 1 | 0.7 | 0.1 | 0.1 | 0.5 | 0.9
2035 | 9 | 12 | 20 | 2312 | 1509 | 2457 | 750 | 1223 | 2074 | 1690 | 498 | 1055 | 8184 | 3956 | 2035 | 9 | 12 | 20 | 0 | 0 | 0 | 0 | 0 | 0 | 0 | 0 | 0 | 0 | 0
2035 | 9 | 12 | 21 | 2066 | 1349 | 2196 | 670 | 1093 | 1785 | 1476 | 435 | 922 | 7707 | 3510 | 2035 | 9 | 12 | 21 | 0 | 0 | 0 | 0 | 0 | 0 | 0 | 0 | 0 | 0 | 0
2035 | 9 | 12 | 22 | 1858 | 1213 | 1975 | 603 | 983 | 1576 | 1306 | 385 | 816 | 7315 | 3155 | 2035 | 9 | 12 | 22 | 0 | 0 | 0 | 0 | 0 | 0 | 0 | 0 | 0 | 0 | 0
2035 | 9 | 12 | 23 | 1681 | 1097 | 1786 | 545 | 889 | 1404 | 1164 | 343 | 727 | 6928 | 2854 | 2035 | 9 | 12 | 23 | 0 | 0 | 0 | 0 | 0 | 0 | 0 | 0 | 0 | 0 | 0
2035 | 9 | 12 | 24 | 1558 | 1017 | 1655 | 505 | 824 | 1275 | 1030 | 303 | 643 | 6481 | 2534 | 2035 | 9 | 12 | 24 | 0 | 0 | 0 | 0 | 0 | 0 | 0 | 0 | 0 | 0 | 0
2035 | 9 | 13 | 1 | 1562 | 1020 | 1660 | 507 | 826 | 1237 | 976 | 288 | 610 | 6389 | 2141 | 2035 | 9 | 13 | 1 | 0 | 0 | 0 | 0 | 0 | 0 | 0 | 0 | 0 | 0 | 0
2035 | 9 | 13 | 2 | 1510 | 986 | 1605 | 490 | 799 | 1171 | 927 | 273 | 579 | 6120 | 2035 | 2035 | 9 | 13 | 2 | 0 | 0 | 0 | 0 | 0 | 0 | 0 | 0 | 0 | 0 | 0
2035 | 9 | 13 | 3 | 1463 | 955 | 1555 | 475 | 774 | 1111 | 887 | 261 | 554 | 5937 | 1945 | 2035 | 9 | 13 | 3 | 0 | 0 | 0 | 0 | 0 | 0 | 0 | 0 | 0 | 0 | 0
2035 | 9 | 13 | 4 | 1460 | 954 | 1552 | 474 | 772 | 1113 | 879 | 259 | 549 | 5903 | 1898 | 2035 | 9 | 13 | 4 | 0 | 0 | 0 | 0 | 0 | 0 | 0 | 0 | 0 | 0 | 0
2035 | 9 | 13 | 5 | 1538 | 1004 | 1634 | 499 | 813 | 1168 | 914 | 269 | 571 | 6120 | 1946 | 2035 | 9 | 13 | 5 | 0 | 0 | 0 | 0 | 0 | 0 | 0 | 0 | 0 | 0 | 0
2035 | 9 | 13 | 6 | 1731 | 1130 | 1840 | 562 | 915 | 1276 | 1036 | 305 | 647 | 6795 | 2200 | 2035 | 9 | 13 | 6 | 1.9 | 2.3 | 4.1 | 0.4 | 2.9 | 3.9 | 2.7 | 0.3 | 0.4 | 2 | 3.6
2035 | 9 | 13 | 7 | 1885 | 1231 | 2003 | 612 | 997 | 1440 | 1162 | 342 | 726 | 7549 | 2495 | 2035 | 9 | 13 | 7 | 39.1 | 48.3 | 84.7 | 7.8 | 59.8 | 80.5 | 54.9 | 7.3 | 8.6 | 41 | 73.3
2035 | 9 | 13 | 8 | 2130 | 1390 | 2263 | 691 | 1126 | 1734 | 1390 | 410 | 868 | 8319 | 2940 | 2035 | 9 | 13 | 8 | 140.5 | 173.6 | 304.4 | 28.1 | 214.8 | 289.5 | 197.3 | 26.3 | 31 | 147.6 | 263.5
2035 | 9 | 13 | 9 | 2330 | 1521 | 2476 | 756 | 1232 | 1954 | 1572 | 463 | 981 | 8894 | 3314 | 2035 | 9 | 13 | 9 | 257.9 | 318.8 | 558.9 | 51.6 | 394.4 | 531.4 | 362.3 | 48.2 | 56.8 | 270.8 | 483.8
2035 | 9 | 13 | 10 | 2422 | 1581 | 2574 | 786 | 1281 | 2085 | 1664 | 490 | 1039 | 9156 | 3553 | 2035 | 9 | 13 | 10 | 360 | 444.9 | 780 | 72 | 550.5 | 741.7 | 505.7 | 67.3 | 79.4 | 378.1 | 675.2
2035 | 9 | 13 | 11 | 2396 | 1564 | 2547 | 777 | 1267 | 2078 | 1655 | 488 | 1033 | 9190 | 3565 | 2035 | 9 | 13 | 11 | 422 | 521.6 | 914.5 | 84.4 | 645.4 | 869.5 | 592.8 | 78.8 | 93 | 443.2 | 791.6
2035 | 9 | 13 | 12 | 2307 | 1506 | 2452 | 748 | 1220 | 2001 | 1593 | 469 | 995 | 9094 | 3500 | 2035 | 9 | 13 | 12 | 452.9 | 559.8 | 981.5 | 90.6 | 692.6 | 933.2 | 636.3 | 84.7 | 99.9 | 475.7 | 849.6
2035 | 9 | 13 | 13 | 2413 | 1576 | 2565 | 783 | 1276 | 2084 | 1679 | 495 | 1048 | 9230 | 3729 | 2035 | 9 | 13 | 13 | 451.6 | 558.2 | 978.5 | 90.3 | 690.6 | 930.4 | 634.4 | 84.4 | 99.5 | 474.3 | 847.1
2035 | 9 | 13 | 14 | 2436 | 1590 | 2589 | 790 | 1288 | 2090 | 1731 | 510 | 1081 | 9196 | 3857 | 2035 | 9 | 13 | 14 | 411.1 | 508.1 | 890.8 | 82.2 | 628.6 | 847 | 577.5 | 76.8 | 90.6 | 431.7 | 771.1
2035 | 9 | 13 | 15 | 2405 | 1570 | 2556 | 780 | 1272 | 2058 | 1736 | 511 | 1084 | 9108 | 3849 | 2035 | 9 | 13 | 15 | 341.6 | 422.2 | 740.1 | 68.3 | 522.3 | 703.8 | 479.8 | 63.8 | 75.3 | 358.7 | 640.8
2035 | 9 | 13 | 16 | 2485 | 1623 | 2641 | 806 | 1314 | 2120 | 1825 | 538 | 1140 | 9169 | 4034 | 2035 | 9 | 13 | 16 | 252 | 311.5 | 546.1 | 50.4 | 385.4 | 519.3 | 354 | 47.1 | 55.5 | 264.7 | 472.8
2035 | 9 | 13 | 17 | 2518 | 1644 | 2676 | 817 | 1332 | 2142 | 1863 | 549 | 1163 | 9150 | 4111 | 2035 | 9 | 13 | 17 | 142 | 175.5 | 307.7 | 28.4 | 217.1 | 292.5 | 199.5 | 26.5 | 31.3 | 149.1 | 266.4
2035 | 9 | 13 | 18 | 2592 | 1692 | 2755 | 841 | 1371 | 2201 | 1897 | 559 | 1184 | 8926 | 4171 | 2035 | 9 | 13 | 18 | 43.7 | 54 | 94.8 | 8.8 | 66.8 | 90.1 | 61.4 | 8.2 | 9.7 | 45.9 | 82.1
2035 | 9 | 13 | 19 | 2719 | 1775 | 2889 | 882 | 1438 | 2237 | 1957 | 576 | 1222 | 8935 | 4273 | 2035 | 9 | 13 | 19 | 0.5 | 0.6 | 1.1 | 0.1 | 0.8 | 1 | 0.7 | 0.1 | 0.1 | 0.5 | 0.9
2035 | 9 | 13 | 20 | 2643 | 1726 | 2809 | 858 | 1398 | 2196 | 1839 | 542 | 1148 | 8516 | 4086 | 2035 | 9 | 13 | 20 | 0 | 0 | 0 | 0 | 0 | 0 | 0 | 0 | 0 | 0 | 0
2035 | 9 | 13 | 21 | 2367 | 1546 | 2516 | 768 | 1252 | 1943 | 1613 | 475 | 1007 | 7945 | 3597 | 2035 | 9 | 13 | 21 | 0 | 0 | 0 | 0 | 0 | 0 | 0 | 0 | 0 | 0 | 0
2035 | 9 | 13 | 22 | 2163 | 1412 | 2299 | 702 | 1144 | 1743 | 1460 | 430 | 912 | 7416 | 3150 | 2035 | 9 | 13 | 22 | 0 | 0 | 0 | 0 | 0 | 0 | 0 | 0 | 0 | 0 | 0
2035 | 9 | 13 | 23 | 1977 | 1291 | 2102 | 642 | 1046 | 1557 | 1330 | 392 | 830 | 6830 | 2783 | 2035 | 9 | 13 | 23 | 0 | 0 | 0 | 0 | 0 | 0 | 0 | 0 | 0 | 0 | 0
2035 | 9 | 13 | 24 | 1813 | 1184 | 1927 | 588 | 959 | 1397 | 1194 | 352 | 745 | 6242 | 2461 | 2035 | 9 | 13 | 24 | 0 | 0 | 0 | 0 | 0 | 0 | 0 | 0 | 0 | 0 | 0
2035 | 9 | 14 | 1 | 1723 | 1125 | 1831 | 559 | 911 | 1211 | 1036 | 305 | 647 | 5814 | 2429 | 2035 | 9 | 14 | 1 | 0 | 0 | 0 | 0 | 0 | 0 | 0 | 0 | 0 | 0 | 0
2035 | 9 | 14 | 2 | 1670 | 1091 | 1775 | 542 | 883 | 1163 | 984 | 290 | 614 | 5575 | 2291 | 2035 | 9 | 14 | 2 | 0 | 0 | 0 | 0 | 0 | 0 | 0 | 0 | 0 | 0 | 0
2035 | 9 | 14 | 3 | 1616 | 1055 | 1718 | 524 | 855 | 1129 | 936 | 276 | 584 | 5418 | 2188 | 2035 | 9 | 14 | 3 | 0 | 0 | 0 | 0 | 0 | 0 | 0 | 0 | 0 | 0 | 0
2035 | 9 | 14 | 4 | 1606 | 1048 | 1707 | 521 | 849 | 1126 | 919 | 271 | 574 | 5397 | 2156 | 2035 | 9 | 14 | 4 | 0 | 0 | 0 | 0 | 0 | 0 | 0 | 0 | 0 | 0 | 0
2035 | 9 | 14 | 5 | 1682 | 1098 | 1788 | 546 | 890 | 1182 | 955 | 281 | 596 | 5631 | 2197 | 2035 | 9 | 14 | 5 | 0 | 0 | 0 | 0 | 0 | 0 | 0 | 0 | 0 | 0 | 0
2035 | 9 | 14 | 6 | 1870 | 1221 | 1987 | 607 | 989 | 1370 | 1080 | 318 | 675 | 6295 | 2437 | 2035 | 9 | 14 | 6 | 1.6 | 2 | 3.5 | 0.3 | 2.5 | 3.3 | 2.3 | 0.3 | 0.3 | 1.7 | 3
2035 | 9 | 14 | 7 | 2001 | 1307 | 2127 | 649 | 1059 | 1534 | 1199 | 353 | 749 | 7030 | 2721 | 2035 | 9 | 14 | 7 | 37.3 | 46.1 | 80.8 | 7.4 | 57 | 76.8 | 52.4 | 7 | 8.2 | 39.1 | 69.9
2035 | 9 | 14 | 8 | 2263 | 1478 | 2405 | 734 | 1197 | 1780 | 1435 | 423 | 896 | 7776 | 3209 | 2035 | 9 | 14 | 8 | 133.5 | 165 | 289.2 | 26.7 | 204.1 | 275 | 187.5 | 25 | 29.4 | 140.2 | 250.4
2035 | 9 | 14 | 9 | 2477 | 1617 | 2633 | 804 | 1310 | 1992 | 1630 | 480 | 1018 | 8353 | 3628 | 2035 | 9 | 14 | 9 | 248.4 | 307 | 538.3 | 49.7 | 379.9 | 511.8 | 348.9 | 46.4 | 54.8 | 260.9 | 466.1
2035 | 9 | 14 | 10 | 2574 | 1681 | 2736 | 835 | 1361 | 2059 | 1719 | 506 | 1073 | 8683 | 3868 | 2035 | 9 | 14 | 10 | 358.9 | 443.6 | 777.8 | 71.8 | 548.9 | 739.5 | 504.2 | 67 | 79.1 | 377 | 673.3
2035 | 9 | 14 | 11 | 2508 | 1637 | 2665 | 814 | 1326 | 2013 | 1684 | 496 | 1052 | 8780 | 3856 | 2035 | 9 | 14 | 11 | 428.3 | 529.3 | 928 | 85.7 | 654.9 | 882.4 | 601.6 | 80 | 94.4 | 449.8 | 803.4
2035 | 9 | 14 | 12 | 2393 | 1562 | 2543 | 776 | 1265 | 1897 | 1590 | 468 | 993 | 8788 | 3682 | 2035 | 9 | 14 | 12 | 456.7 | 564.3 | 989.5 | 91.3 | 698.2 | 940.9 | 641.5 | 85.4 | 100.6 | 479.6 | 856.6
2035 | 9 | 14 | 13 | 2436 | 1591 | 2590 | 791 | 1289 | 1978 | 1641 | 483 | 1024 | 9016 | 3742 | 2035 | 9 | 14 | 13 | 446.8 | 552.2 | 968.1 | 89.4 | 683.2 | 920.5 | 627.5 | 83.5 | 98.5 | 469.3 | 838.1
2035 | 9 | 14 | 14 | 2396 | 1564 | 2546 | 777 | 1267 | 1983 | 1638 | 483 | 1023 | 9168 | 3739 | 2035 | 9 | 14 | 14 | 403.2 | 498.2 | 873.6 | 80.7 | 616.5 | 830.6 | 566.3 | 75.3 | 88.8 | 423.4 | 756.3
2035 | 9 | 14 | 15 | 2346 | 1532 | 2493 | 761 | 1241 | 1978 | 1588 | 468 | 991 | 9235 | 3675 | 2035 | 9 | 14 | 15 | 337.3 | 416.9 | 730.9 | 67.4 | 515.8 | 695 | 473.8 | 63 | 74.4 | 354.3 | 632.8
2035 | 9 | 14 | 16 | 2400 | 1567 | 2551 | 779 | 1270 | 2071 | 1660 | 489 | 1036 | 9482 | 3722 | 2035 | 9 | 14 | 16 | 247.7 | 306.1 | 536.6 | 49.5 | 378.7 | 510.3 | 347.9 | 46.3 | 54.6 | 260.1 | 464.6
2035 | 9 | 14 | 17 | 2419 | 1580 | 2571 | 785 | 1280 | 2138 | 1685 | 496 | 1052 | 9560 | 3734 | 2035 | 9 | 14 | 17 | 135.3 | 167.2 | 293.1 | 27.1 | 206.8 | 278.7 | 190 | 25.3 | 29.8 | 142.1 | 253.7
2035 | 9 | 14 | 18 | 2509 | 1638 | 2667 | 814 | 1327 | 2221 | 1736 | 511 | 1084 | 9385 | 3781 | 2035 | 9 | 14 | 18 | 40.6 | 50.2 | 88 | 8.1 | 62 | 83.7 | 57 | 7.6 | 9 | 42.6 | 76.2
2035 | 9 | 14 | 19 | 2640 | 1723 | 2806 | 856 | 1396 | 2308 | 1821 | 536 | 1137 | 9424 | 3797 | 2035 | 9 | 14 | 19 | 0.4 | 0.5 | 0.8 | 0.1 | 0.6 | 0.8 | 0.5 | 0.1 | 0.1 | 0.4 | 0.7
2035 | 9 | 14 | 20 | 2540 | 1659 | 2700 | 824 | 1344 | 2271 | 1702 | 501 | 1063 | 9134 | 3496 | 2035 | 9 | 14 | 20 | 0 | 0 | 0 | 0 | 0 | 0 | 0 | 0 | 0 | 0 | 0
2035 | 9 | 14 | 21 | 2295 | 1499 | 2440 | 745 | 1214 | 2002 | 1461 | 430 | 912 | 8587 | 3024 | 2035 | 9 | 14 | 21 | 0 | 0 | 0 | 0 | 0 | 0 | 0 | 0 | 0 | 0 | 0
2035 | 9 | 14 | 22 | 2084 | 1360 | 2215 | 676 | 1102 | 1765 | 1287 | 379 | 804 | 8050 | 2628 | 2035 | 9 | 14 | 22 | 0 | 0 | 0 | 0 | 0 | 0 | 0 | 0 | 0 | 0 | 0
2035 | 9 | 14 | 23 | 1913 | 1249 | 2033 | 621 | 1012 | 1577 | 1137 | 335 | 710 | 7463 | 2302 | 2035 | 9 | 14 | 23 | 0 | 0 | 0 | 0 | 0 | 0 | 0 | 0 | 0 | 0 | 0
2035 | 9 | 14 | 24 | 1760 | 1149 | 1871 | 571 | 931 | 1416 | 1016 | 299 | 634 | 6823 | 2039 | 2035 | 9 | 14 | 24 | 0 | 0 | 0 | 0 | 0 | 0 | 0 | 0 | 0 | 0 | 0
2035 | 9 | 15 | 1 | 1892 | 1235 | 2010 | 614 | 1000 | 1470 | 1087 | 320 | 679 | 6190 | 2227 | 2035 | 9 | 15 | 1 | 0 | 0 | 0 | 0 | 0 | 0 | 0 | 0 | 0 | 0 | 0
2035 | 9 | 15 | 2 | 1764 | 1152 | 1875 | 572 | 933 | 1377 | 996 | 294 | 622 | 5904 | 2047 | 2035 | 9 | 15 | 2 | 0 | 0 | 0 | 0 | 0 | 0 | 0 | 0 | 0 | 0 | 0
2035 | 9 | 15 | 3 | 1691 | 1104 | 1797 | 549 | 894 | 1325 | 933 | 275 | 582 | 5706 | 1939 | 2035 | 9 | 15 | 3 | 0 | 0 | 0 | 0 | 0 | 0 | 0 | 0 | 0 | 0 | 0
2035 | 9 | 15 | 4 | 1654 | 1080 | 1758 | 537 | 875 | 1296 | 905 | 267 | 565 | 5599 | 1893 | 2035 | 9 | 15 | 4 | 0 | 0 | 0 | 0 | 0 | 0 | 0 | 0 | 0 | 0 | 0
2035 | 9 | 15 | 5 | 1637 | 1069 | 1740 | 531 | 866 | 1320 | 903 | 266 | 564 | 5598 | 1881 | 2035 | 9 | 15 | 5 | 0 | 0 | 0 | 0 | 0 | 0 | 0 | 0 | 0 | 0 | 0
2035 | 9 | 15 | 6 | 1647 | 1076 | 1751 | 535 | 871 | 1370 | 926 | 273 | 578 | 5731 | 1932 | 2035 | 9 | 15 | 6 | 1.1 | 1.4 | 2.5 | 0.2 | 1.7 | 2.4 | 1.6 | 0.2 | 0.3 | 1.2 | 2.1
2035 | 9 | 15 | 7 | 1705 | 1113 | 1812 | 553 | 901 | 1463 | 984 | 290 | 614 | 6003 | 2073 | 2035 | 9 | 15 | 7 | 31.4 | 38.8 | 68 | 6.3 | 48 | 64.7 | 44.1 | 5.9 | 6.9 | 33 | 58.9
2035 | 9 | 15 | 8 | 1847 | 1206 | 1963 | 599 | 977 | 1626 | 1094 | 322 | 683 | 6466 | 2382 | 2035 | 9 | 15 | 8 | 119.2 | 147.3 | 258.4 | 23.9 | 182.3 | 245.7 | 167.5 | 22.3 | 26.3 | 125.2 | 223.7
2035 | 9 | 15 | 9 | 2025 | 1322 | 2152 | 657 | 1071 | 1810 | 1242 | 366 | 776 | 6968 | 2738 | 2035 | 9 | 15 | 9 | 218.9 | 270.5 | 474.4 | 43.8 | 334.8 | 451.1 | 307.5 | 40.9 | 48.3 | 229.9 | 410.7
2035 | 9 | 15 | 10 | 2185 | 1427 | 2322 | 709 | 1156 | 1954 | 1382 | 407 | 863 | 7421 | 3061 | 2035 | 9 | 15 | 10 | 299.9 | 370.5 | 649.7 | 59.9 | 458.5 | 617.7 | 421.2 | 56 | 66.1 | 314.9 | 562.4
2035 | 9 | 15 | 11 | 2322 | 1516 | 2468 | 753 | 1228 | 2031 | 1517 | 447 | 947 | 7760 | 3358 | 2035 | 9 | 15 | 11 | 347.7 | 429.7 | 753.5 | 69.5 | 531.8 | 716.5 | 488.5 | 65 | 76.6 | 365.2 | 652.3
2035 | 9 | 15 | 12 | 2335 | 1524 | 2481 | 758 | 1235 | 1988 | 1540 | 454 | 961 | 7898 | 3459 | 2035 | 9 | 15 | 12 | 367.5 | 454.2 | 796.2 | 73.5 | 561.9 | 757.1 | 516.2 | 68.7 | 81 | 386 | 689.3
2035 | 9 | 15 | 13 | 2336 | 1525 | 2482 | 758 | 1235 | 1951 | 1541 | 454 | 962 | 7971 | 3515 | 2035 | 9 | 15 | 13 | 367.5 | 454.2 | 796.2 | 73.5 | 561.9 | 757.1 | 516.2 | 68.7 | 81 | 386 | 689.3
2035 | 9 | 15 | 14 | 2323 | 1517 | 2469 | 754 | 1229 | 1952 | 1538 | 453 | 960 | 8025 | 3571 | 2035 | 9 | 15 | 14 | 330.5 | 408.4 | 716.1 | 66.1 | 505.4 | 680.9 | 464.3 | 61.8 | 72.9 | 347.1 | 619.9
2035 | 9 | 15 | 15 | 2349 | 1533 | 2496 | 762 | 1242 | 2013 | 1575 | 464 | 983 | 8192 | 3660 | 2035 | 9 | 15 | 15 | 269.3 | 332.8 | 583.5 | 53.9 | 411.8 | 554.8 | 378.3 | 50.3 | 59.4 | 282.8 | 505.1
2035 | 9 | 15 | 16 | 2330 | 1521 | 2476 | 756 | 1232 | 1936 | 1577 | 465 | 985 | 8227 | 3645 | 2035 | 9 | 15 | 16 | 181.9 | 224.8 | 394.3 | 36.4 | 278.2 | 374.8 | 255.6 | 34 | 40.1 | 191 | 341.3
2035 | 9 | 15 | 17 | 2293 | 1497 | 2437 | 744 | 1213 | 1816 | 1581 | 466 | 987 | 8190 | 3590 | 2035 | 9 | 15 | 17 | 90.8 | 112.2 | 196.7 | 18.2 | 138.8 | 187 | 127.5 | 16.9 | 20 | 95.3 | 170.3
2035 | 9 | 15 | 18 | 2276 | 1486 | 2419 | 739 | 1204 | 1771 | 1597 | 471 | 997 | 8105 | 3488 | 2035 | 9 | 15 | 18 | 22.9 | 28.3 | 49.5 | 4.6 | 35 | 47.1 | 32.1 | 4.3 | 5.1 | 24 | 42.9
2035 | 9 | 15 | 19 | 2337 | 1526 | 2484 | 758 | 1236 | 1832 | 1687 | 497 | 1053 | 8178 | 3546 | 2035 | 9 | 15 | 19 | 0.2 | 0.2 | 0.4 | 0.1 | 0.3 | 0.4 | 0.3 | 0.1 | 0.1 | 0.2 | 0.3
2035 | 9 | 15 | 20 | 2401 | 1567 | 2552 | 779 | 1270 | 1857 | 1684 | 496 | 1051 | 8266 | 3622 | 2035 | 9 | 15 | 20 | 0 | 0 | 0 | 0 | 0 | 0 | 0 | 0 | 0 | 0 | 0
2035 | 9 | 15 | 21 | 2303 | 1504 | 2448 | 747 | 1218 | 1749 | 1574 | 463 | 982 | 8142 | 3439 | 2035 | 9 | 15 | 21 | 0 | 0 | 0 | 0 | 0 | 0 | 0 | 0 | 0 | 0 | 0
2035 | 9 | 15 | 22 | 2130 | 1390 | 2264 | 691 | 1126 | 1599 | 1400 | 412 | 874 | 7807 | 3129 | 2035 | 9 | 15 | 22 | 0 | 0 | 0 | 0 | 0 | 0 | 0 | 0 | 0 | 0 | 0
2035 | 9 | 15 | 23 | 2023 | 1321 | 2150 | 656 | 1070 | 1524 | 1293 | 381 | 807 | 7514 | 2922 | 2035 | 9 | 15 | 23 | 0 | 0 | 0 | 0 | 0 | 0 | 0 | 0 | 0 | 0 | 0
2035 | 9 | 15 | 24 | 1857 | 1212 | 1973 | 602 | 982 | 1392 | 1164 | 343 | 726 | 7071 | 2640 | 2035 | 9 | 15 | 24 | 0 | 0 | 0 | 0 | 0 | 0 | 0 | 0 | 0 | 0 | 0
2035 | 9 | 16 | 1 | 1871 | 1221 | 1988 | 607 | 989 | 1440 | 1189 | 350 | 743 | 6322 | 2508 | 2035 | 9 | 16 | 1 | 0 | 0 | 0 | 0 | 0 | 0 | 0 | 0 | 0 | 0 | 0
2035 | 9 | 16 | 2 | 1745 | 1139 | 1854 | 566 | 923 | 1322 | 1096 | 323 | 685 | 6039 | 2316 | 2035 | 9 | 16 | 2 | 0 | 0 | 0 | 0 | 0 | 0 | 0 | 0 | 0 | 0 | 0
2035 | 9 | 16 | 3 | 1676 | 1094 | 1781 | 544 | 886 | 1253 | 1037 | 305 | 647 | 5855 | 2189 | 2035 | 9 | 16 | 3 | 0 | 0 | 0 | 0 | 0 | 0 | 0 | 0 | 0 | 0 | 0
2035 | 9 | 16 | 4 | 1643 | 1073 | 1746 | 533 | 869 | 1242 | 1011 | 298 | 631 | 5760 | 2128 | 2035 | 9 | 16 | 4 | 0 | 0 | 0 | 0 | 0 | 0 | 0 | 0 | 0 | 0 | 0
2035 | 9 | 16 | 5 | 1630 | 1064 | 1732 | 529 | 862 | 1199 | 1010 | 298 | 631 | 5754 | 2114 | 2035 | 9 | 16 | 5 | 0 | 0 | 0 | 0 | 0 | 0 | 0 | 0 | 0 | 0 | 0
2035 | 9 | 16 | 6 | 1639 | 1070 | 1742 | 532 | 867 | 1253 | 1031 | 304 | 644 | 5845 | 2160 | 2035 | 9 | 16 | 6 | 1.2 | 1.5 | 2.7 | 0.2 | 1.9 | 2.6 | 1.7 | 0.2 | 0.3 | 1.3 | 2.3
2035 | 9 | 16 | 7 | 1697 | 1108 | 1804 | 551 | 898 | 1309 | 1077 | 317 | 673 | 6029 | 2321 | 2035 | 9 | 16 | 7 | 35.4 | 43.7 | 76.7 | 7.1 | 54.1 | 72.9 | 49.7 | 6.6 | 7.8 | 37.2 | 66.4
2035 | 9 | 16 | 8 | 1840 | 1201 | 1956 | 597 | 973 | 1514 | 1190 | 350 | 743 | 6438 | 2679 | 2035 | 9 | 16 | 8 | 133.2 | 164.7 | 288.8 | 26.6 | 203.8 | 274.6 | 187.2 | 24.9 | 29.4 | 140 | 250
2035 | 9 | 16 | 9 | 2012 | 1314 | 2138 | 653 | 1064 | 1709 | 1329 | 391 | 830 | 6869 | 3039 | 2035 | 9 | 16 | 9 | 249.5 | 308.3 | 540.5 | 49.9 | 381.5 | 514 | 350.5 | 46.6 | 55 | 262 | 468
2035 | 9 | 16 | 10 | 2162 | 1412 | 2298 | 702 | 1144 | 1841 | 1440 | 424 | 899 | 7301 | 3316 | 2035 | 9 | 16 | 10 | 339.6 | 419.7 | 735.8 | 67.9 | 519.3 | 699.6 | 477 | 63.5 | 74.9 | 356.7 | 637.1
2035 | 9 | 16 | 11 | 2295 | 1498 | 2439 | 745 | 1214 | 1972 | 1537 | 453 | 959 | 7627 | 3549 | 2035 | 9 | 16 | 11 | 382.1 | 472.2 | 827.9 | 76.4 | 584.3 | 787.2 | 536.7 | 71.4 | 84.3 | 401.3 | 716.8
2035 | 9 | 16 | 12 | 2309 | 1507 | 2454 | 749 | 1221 | 1962 | 1536 | 452 | 959 | 7762 | 3625 | 2035 | 9 | 16 | 12 | 414.4 | 512 | 897.8 | 82.9 | 633.6 | 853.7 | 582 | 77.4 | 91.3 | 435.1 | 777.2
2035 | 9 | 16 | 13 | 2311 | 1509 | 2456 | 750 | 1222 | 1914 | 1520 | 448 | 949 | 7800 | 3656 | 2035 | 9 | 16 | 13 | 431.3 | 533 | 934.6 | 86.3 | 659.5 | 888.6 | 605.9 | 80.6 | 95.1 | 453 | 809.1
2035 | 9 | 16 | 14 | 2301 | 1502 | 2445 | 746 | 1217 | 1946 | 1502 | 442 | 938 | 7774 | 3680 | 2035 | 9 | 16 | 14 | 413 | 510.5 | 894.9 | 82.6 | 631.6 | 850.9 | 580.1 | 77.2 | 91 | 433.8 | 774.7
2035 | 9 | 16 | 15 | 2324 | 1517 | 2470 | 754 | 1229 | 1994 | 1537 | 453 | 959 | 7810 | 3760 | 2035 | 9 | 16 | 15 | 343.6 | 424.6 | 744.5 | 68.7 | 525.4 | 707.9 | 482.6 | 64.2 | 75.8 | 360.8 | 644.5
2035 | 9 | 16 | 16 | 2305 | 1505 | 2450 | 748 | 1219 | 2007 | 1532 | 451 | 957 | 7812 | 3751 | 2035 | 9 | 16 | 16 | 240.9 | 297.8 | 522.1 | 48.2 | 368.4 | 496.4 | 338.5 | 45 | 53.1 | 253.1 | 452
2035 | 9 | 16 | 17 | 2266 | 1480 | 2409 | 735 | 1199 | 1966 | 1528 | 450 | 954 | 7832 | 3703 | 2035 | 9 | 16 | 17 | 130.3 | 161.1 | 282.4 | 26 | 199.3 | 268.5 | 183.1 | 24.3 | 28.7 | 136.9 | 244.5
2035 | 9 | 16 | 18 | 2263 | 1477 | 2405 | 734 | 1197 | 1898 | 1542 | 454 | 963 | 7909 | 3684 | 2035 | 9 | 16 | 18 | 36.5 | 45.2 | 79.2 | 7.3 | 55.8 | 75.2 | 51.3 | 6.9 | 8 | 38.4 | 68.5
2035 | 9 | 16 | 19 | 2335 | 1525 | 2482 | 758 | 1235 | 1956 | 1606 | 473 | 1003 | 8152 | 3721 | 2035 | 9 | 16 | 19 | 0.1 | 0.2 | 0.2 | 0 | 0.2 | 0.2 | 0.1 | 0 | 0 | 0.1 | 0.2
2035 | 9 | 16 | 20 | 2409 | 1573 | 2560 | 782 | 1274 | 1977 | 1640 | 483 | 1024 | 8223 | 3646 | 2035 | 9 | 16 | 20 | 0 | 0 | 0 | 0 | 0 | 0 | 0 | 0 | 0 | 0 | 0
2035 | 9 | 16 | 21 | 2311 | 1509 | 2456 | 750 | 1222 | 1882 | 1553 | 457 | 970 | 8034 | 3327 | 2035 | 9 | 16 | 21 | 0 | 0 | 0 | 0 | 0 | 0 | 0 | 0 | 0 | 0 | 0
2035 | 9 | 16 | 22 | 2135 | 1394 | 2269 | 693 | 1129 | 1736 | 1411 | 416 | 881 | 7616 | 2940 | 2035 | 9 | 16 | 22 | 0 | 0 | 0 | 0 | 0 | 0 | 0 | 0 | 0 | 0 | 0
2035 | 9 | 16 | 23 | 2026 | 1323 | 2154 | 657 | 1072 | 1623 | 1319 | 389 | 824 | 7255 | 2699 | 2035 | 9 | 16 | 23 | 0 | 0 | 0 | 0 | 0 | 0 | 0 | 0 | 0 | 0 | 0
2035 | 9 | 16 | 24 | 1862 | 1216 | 1979 | 604 | 985 | 1489 | 1199 | 353 | 748 | 6773 | 2406 | 2035 | 9 | 16 | 24 | 0 | 0 | 0 | 0 | 0 | 0 | 0 | 0 | 0 | 0 | 0
2035 | 9 | 17 | 1 | 1755 | 1146 | 1865 | 569 | 928 | 1420 | 966 | 285 | 603 | 6331 | 2117 | 2035 | 9 | 17 | 1 | 0 | 0 | 0 | 0 | 0 | 0 | 0 | 0 | 0 | 0 | 0
2035 | 9 | 17 | 2 | 1687 | 1101 | 1793 | 547 | 892 | 1366 | 921 | 271 | 575 | 6114 | 2019 | 2035 | 9 | 17 | 2 | 0 | 0 | 0 | 0 | 0 | 0 | 0 | 0 | 0 | 0 | 0
2035 | 9 | 17 | 3 | 1623 | 1059 | 1725 | 526 | 858 | 1316 | 880 | 259 | 549 | 5969 | 1940 | 2035 | 9 | 17 | 3 | 0 | 0 | 0 | 0 | 0 | 0 | 0 | 0 | 0 | 0 | 0
2035 | 9 | 17 | 4 | 1617 | 1056 | 1718 | 525 | 855 | 1305 | 864 | 255 | 539 | 5961 | 1931 | 2035 | 9 | 17 | 4 | 0 | 0 | 0 | 0 | 0 | 0 | 0 | 0 | 0 | 0 | 0
2035 | 9 | 17 | 5 | 1680 | 1097 | 1786 | 545 | 889 | 1368 | 905 | 266 | 565 | 6192 | 2011 | 2035 | 9 | 17 | 5 | 0 | 0 | 0 | 0 | 0 | 0 | 0 | 0 | 0 | 0 | 0
2035 | 9 | 17 | 6 | 1846 | 1205 | 1962 | 599 | 976 | 1563 | 1012 | 298 | 632 | 6863 | 2258 | 2035 | 9 | 17 | 6 | 1.1 | 1.3 | 2.3 | 0.2 | 1.6 | 2.2 | 1.4 | 0.2 | 0.2 | 1.1 | 1.9
2035 | 9 | 17 | 7 | 1996 | 1303 | 2122 | 648 | 1056 | 1725 | 1138 | 335 | 711 | 7623 | 2542 | 2035 | 9 | 17 | 7 | 32.3 | 39.8 | 69.8 | 6.5 | 49.3 | 66.4 | 45.3 | 6 | 7.1 | 33.9 | 60.5
2035 | 9 | 17 | 8 | 2258 | 1474 | 2400 | 733 | 1194 | 1960 | 1385 | 408 | 865 | 8386 | 3048 | 2035 | 9 | 17 | 8 | 121.6 | 150.3 | 263.5 | 24.3 | 186 | 250.5 | 170.8 | 22.7 | 26.8 | 127.8 | 228.1
2035 | 9 | 17 | 9 | 2444 | 1596 | 2598 | 793 | 1293 | 2149 | 1598 | 471 | 997 | 8997 | 3445 | 2035 | 9 | 17 | 9 | 218 | 269.4 | 472.4 | 43.6 | 333.3 | 449.1 | 306.2 | 40.7 | 48.1 | 228.9 | 408.9
2035 | 9 | 17 | 10 | 2530 | 1652 | 2689 | 821 | 1338 | 2213 | 1698 | 500 | 1060 | 9290 | 3674 | 2035 | 9 | 17 | 10 | 286.7 | 354.3 | 621.1 | 57.3 | 438.4 | 590.6 | 402.7 | 53.5 | 63.2 | 301.1 | 537.8
2035 | 9 | 17 | 11 | 2475 | 1616 | 2631 | 803 | 1309 | 2147 | 1675 | 493 | 1046 | 9244 | 3680 | 2035 | 9 | 17 | 11 | 331.2 | 409.4 | 717.8 | 66.2 | 506.5 | 682.5 | 465.3 | 61.9 | 73 | 347.9 | 621.4
2035 | 9 | 17 | 12 | 2370 | 1547 | 2519 | 769 | 1253 | 2070 | 1525 | 449 | 952 | 9191 | 3602 | 2035 | 9 | 17 | 12 | 381.3 | 471.3 | 826.2 | 76.3 | 583.1 | 785.7 | 535.6 | 71.2 | 84 | 400.5 | 715.3
2035 | 9 | 17 | 13 | 2454 | 1602 | 2608 | 796 | 1298 | 2143 | 1719 | 506 | 1073 | 9288 | 3795 | 2035 | 9 | 17 | 13 | 407.8 | 504 | 883.6 | 81.6 | 623.6 | 840.2 | 572.8 | 76.2 | 89.9 | 428.3 | 764.9
2035 | 9 | 17 | 14 | 2464 | 1609 | 2619 | 799 | 1303 | 2165 | 1751 | 516 | 1093 | 9317 | 3867 | 2035 | 9 | 17 | 14 | 359.1 | 443.7 | 778 | 71.8 | 549 | 739.7 | 504.4 | 67.1 | 79.2 | 377.1 | 673.5
2035 | 9 | 17 | 15 | 2441 | 1594 | 2595 | 792 | 1291 | 2134 | 1758 | 518 | 1097 | 9313 | 3841 | 2035 | 9 | 17 | 15 | 306.1 | 378.3 | 663.3 | 61.2 | 468.1 | 630.6 | 430 | 57.2 | 67.5 | 321.5 | 574.2
2035 | 9 | 17 | 16 | 2529 | 1651 | 2688 | 821 | 1338 | 2187 | 1845 | 544 | 1152 | 9466 | 3990 | 2035 | 9 | 17 | 16 | 224.9 | 278 | 487.4 | 45 | 343.9 | 463.4 | 315.9 | 42 | 49.6 | 236.2 | 421.9
2035 | 9 | 17 | 17 | 2574 | 1680 | 2735 | 835 | 1361 | 2186 | 1903 | 560 | 1188 | 9436 | 4061 | 2035 | 9 | 17 | 17 | 119.9 | 148.2 | 259.8 | 24 | 183.4 | 247.1 | 168.4 | 22.4 | 26.5 | 125.9 | 224.9
2035 | 9 | 17 | 18 | 2640 | 1723 | 2806 | 856 | 1396 | 2337 | 1942 | 572 | 1212 | 9212 | 4101 | 2035 | 9 | 17 | 18 | 33.2 | 41 | 71.9 | 6.7 | 50.8 | 68.4 | 46.6 | 6.2 | 7.3 | 34.9 | 62.3
2035 | 9 | 17 | 19 | 2675 | 1746 | 2843 | 868 | 1415 | 2387 | 1996 | 588 | 1246 | 9277 | 4183 | 2035 | 9 | 17 | 19 | 0.1 | 0.2 | 0.2 | 0 | 0.2 | 0.2 | 0.1 | 0 | 0 | 0.1 | 0.2
2035 | 9 | 17 | 20 | 2632 | 1718 | 2797 | 854 | 1392 | 2274 | 1909 | 562 | 1192 | 9006 | 4013 | 2035 | 9 | 17 | 20 | 0 | 0 | 0 | 0 | 0 | 0 | 0 | 0 | 0 | 0 | 0
2035 | 9 | 17 | 21 | 2363 | 1543 | 2512 | 767 | 1250 | 1998 | 1690 | 498 | 1055 | 8502 | 3533 | 2035 | 9 | 17 | 21 | 0 | 0 | 0 | 0 | 0 | 0 | 0 | 0 | 0 | 0 | 0
2035 | 9 | 17 | 22 | 2136 | 1394 | 2270 | 693 | 1130 | 1788 | 1507 | 444 | 941 | 8013 | 3128 | 2035 | 9 | 17 | 22 | 0 | 0 | 0 | 0 | 0 | 0 | 0 | 0 | 0 | 0 | 0
2035 | 9 | 17 | 23 | 1954 | 1275 | 2076 | 634 | 1033 | 1608 | 1349 | 397 | 842 | 7441 | 2756 | 2035 | 9 | 17 | 23 | 0 | 0 | 0 | 0 | 0 | 0 | 0 | 0 | 0 | 0 | 0
2035 | 9 | 17 | 24 | 1807 | 1180 | 1921 | 586 | 956 | 1443 | 1203 | 354 | 751 | 6821 | 2435 | 2035 | 9 | 17 | 24 | 0 | 0 | 0 | 0 | 0 | 0 | 0 | 0 | 0 | 0 | 0
2035 | 9 | 18 | 1 | 1720 | 1123 | 1828 | 558 | 910 | 1372 | 1014 | 299 | 633 | 6629 | 2448 | 2035 | 9 | 18 | 1 | 0 | 0 | 0 | 0 | 0 | 0 | 0 | 0 | 0 | 0 | 0
2035 | 9 | 18 | 2 | 1666 | 1088 | 1771 | 541 | 881 | 1313 | 961 | 283 | 600 | 6389 | 2324 | 2035 | 9 | 18 | 2 | 0 | 0 | 0 | 0 | 0 | 0 | 0 | 0 | 0 | 0 | 0
2035 | 9 | 18 | 3 | 1612 | 1052 | 1713 | 523 | 853 | 1251 | 913 | 269 | 570 | 6238 | 2236 | 2035 | 9 | 18 | 3 | 0 | 0 | 0 | 0 | 0 | 0 | 0 | 0 | 0 | 0 | 0
2035 | 9 | 18 | 4 | 1600 | 1045 | 1701 | 519 | 846 | 1237 | 904 | 266 | 564 | 6210 | 2217 | 2035 | 9 | 18 | 4 | 0 | 0 | 0 | 0 | 0 | 0 | 0 | 0 | 0 | 0 | 0
2035 | 9 | 18 | 5 | 1676 | 1094 | 1781 | 544 | 886 | 1299 | 944 | 278 | 589 | 6391 | 2299 | 2035 | 9 | 18 | 5 | 0 | 0 | 0 | 0 | 0 | 0 | 0 | 0 | 0 | 0 | 0
2035 | 9 | 18 | 6 | 1866 | 1218 | 1983 | 605 | 987 | 1479 | 1073 | 316 | 670 | 6924 | 2560 | 2035 | 9 | 18 | 6 | 0.8 | 1 | 1.7 | 0.2 | 1.1 | 1.6 | 1.1 | 0.1 | 0.1 | 0.8 | 1.5
2035 | 9 | 18 | 7 | 2002 | 1307 | 2128 | 650 | 1059 | 1652 | 1194 | 352 | 745 | 7629 | 2871 | 2035 | 9 | 18 | 7 | 30.1 | 37.1 | 65.1 | 6 | 46 | 61.9 | 42.2 | 5.6 | 6.6 | 31.6 | 56.4
2035 | 9 | 18 | 8 | 2271 | 1483 | 2414 | 737 | 1201 | 1946 | 1423 | 419 | 888 | 8433 | 3343 | 2035 | 9 | 18 | 8 | 115.2 | 142.5 | 249.8 | 23 | 176.2 | 237.4 | 161.9 | 21.5 | 25.4 | 121.1 | 216.2
2035 | 9 | 18 | 9 | 2495 | 1629 | 2651 | 809 | 1319 | 2185 | 1623 | 478 | 1013 | 9126 | 3706 | 2035 | 9 | 18 | 9 | 195.1 | 241.1 | 422.8 | 39 | 298.4 | 402 | 274.1 | 36.5 | 43 | 204.9 | 366
2035 | 9 | 18 | 10 | 2595 | 1694 | 2758 | 842 | 1372 | 2320 | 1731 | 510 | 1081 | 9539 | 3888 | 2035 | 9 | 18 | 10 | 240.5 | 297.3 | 521.3 | 48.1 | 367.8 | 495.6 | 337.9 | 45 | 53.1 | 252.6 | 451.2
2035 | 9 | 18 | 11 | 2530 | 1652 | 2689 | 821 | 1338 | 2310 | 1727 | 509 | 1079 | 9644 | 3840 | 2035 | 9 | 18 | 11 | 288.6 | 356.7 | 625.5 | 57.7 | 441.4 | 594.7 | 405.4 | 54 | 63.6 | 303.1 | 541.5
2035 | 9 | 18 | 12 | 2416 | 1577 | 2567 | 784 | 1278 | 2246 | 1671 | 492 | 1043 | 9652 | 3723 | 2035 | 9 | 18 | 12 | 327.6 | 404.8 | 709.7 | 65.5 | 500.9 | 674.8 | 460.1 | 61.2 | 72.2 | 344 | 614.4
2035 | 9 | 18 | 13 | 2460 | 1606 | 2615 | 798 | 1301 | 2328 | 1762 | 519 | 1100 | 9859 | 3879 | 2035 | 9 | 18 | 13 | 323.9 | 400.3 | 701.7 | 64.7 | 495.2 | 667.2 | 454.9 | 60.5 | 71.4 | 340.1 | 607.5
2035 | 9 | 18 | 14 | 2419 | 1580 | 2571 | 785 | 1280 | 2348 | 1805 | 532 | 1127 | 9974 | 3950 | 2035 | 9 | 18 | 14 | 280.9 | 347.1 | 608.6 | 56.2 | 429.5 | 578.7 | 394.5 | 52.5 | 61.9 | 295 | 526.8
2035 | 9 | 18 | 15 | 2360 | 1541 | 2509 | 766 | 1248 | 2286 | 1792 | 528 | 1119 | 10007 | 3970 | 2035 | 9 | 18 | 15 | 229.3 | 283.4 | 497 | 45.8 | 350.7 | 472.6 | 322.2 | 42.8 | 50.6 | 240.9 | 430.3
2035 | 9 | 18 | 16 | 2405 | 1570 | 2557 | 780 | 1272 | 2327 | 1865 | 549 | 1165 | 10193 | 4156 | 2035 | 9 | 18 | 16 | 162.1 | 200.2 | 351 | 32.4 | 247.7 | 333.8 | 227.6 | 30.3 | 35.7 | 170.1 | 303.9
2035 | 9 | 18 | 17 | 2415 | 1577 | 2567 | 784 | 1277 | 2371 | 1895 | 558 | 1183 | 10246 | 4242 | 2035 | 9 | 18 | 17 | 79.5 | 98.2 | 172.3 | 15.9 | 121.5 | 163.8 | 111.7 | 14.9 | 17.6 | 83.4 | 149.1
2035 | 9 | 18 | 18 | 2505 | 1635 | 2662 | 813 | 1325 | 2459 | 1935 | 570 | 1208 | 10012 | 4320 | 2035 | 9 | 18 | 18 | 23.6 | 29.1 | 50.9 | 4.7 | 35.9 | 48.4 | 33 | 4.4 | 5.2 | 24.7 | 44.1
2035 | 9 | 18 | 19 | 2637 | 1722 | 2803 | 856 | 1395 | 2519 | 2024 | 596 | 1264 | 9879 | 4439 | 2035 | 9 | 18 | 19 | 0.1 | 0.2 | 0.2 | 0 | 0.2 | 0.2 | 0.1 | 0 | 0 | 0.1 | 0.2
2035 | 9 | 18 | 20 | 2538 | 1657 | 2697 | 823 | 1342 | 2458 | 1885 | 555 | 1177 | 9701 | 4245 | 2035 | 9 | 18 | 20 | 0 | 0 | 0 | 0 | 0 | 0 | 0 | 0 | 0 | 0 | 0
2035 | 9 | 18 | 21 | 2297 | 1500 | 2441 | 745 | 1215 | 2171 | 1637 | 482 | 1022 | 9250 | 3773 | 2035 | 9 | 18 | 21 | 0 | 0 | 0 | 0 | 0 | 0 | 0 | 0 | 0 | 0 | 0
2035 | 9 | 18 | 22 | 2087 | 1363 | 2218 | 677 | 1104 | 1895 | 1444 | 425 | 901 | 8772 | 3340 | 2035 | 9 | 18 | 22 | 0 | 0 | 0 | 0 | 0 | 0 | 0 | 0 | 0 | 0 | 0
2035 | 9 | 18 | 23 | 1919 | 1253 | 2039 | 623 | 1015 | 1682 | 1286 | 379 | 803 | 8161 | 2941 | 2035 | 9 | 18 | 23 | 0 | 0 | 0 | 0 | 0 | 0 | 0 | 0 | 0 | 0 | 0
2035 | 9 | 18 | 24 | 1765 | 1153 | 1876 | 573 | 934 | 1498 | 1144 | 337 | 714 | 7483 | 2617 | 2035 | 9 | 18 | 24 | 0 | 0 | 0 | 0 | 0 | 0 | 0 | 0 | 0 | 0 | 0
2035 | 9 | 19 | 1 | 1452 | 948 | 1544 | 471 | 768 | 1173 | 1017 | 300 | 635 | 6527 | 2379 | 2035 | 9 | 19 | 1 | 0 | 0 | 0 | 0 | 0 | 0 | 0 | 0 | 0 | 0 | 0
2035 | 9 | 19 | 2 | 1410 | 920 | 1498 | 457 | 745 | 1122 | 962 | 283 | 600 | 6267 | 2220 | 2035 | 9 | 19 | 2 | 0 | 0 | 0 | 0 | 0 | 0 | 0 | 0 | 0 | 0 | 0
2035 | 9 | 19 | 3 | 1364 | 890 | 1449 | 442 | 721 | 1080 | 912 | 269 | 569 | 6106 | 2094 | 2035 | 9 | 19 | 3 | 0 | 0 | 0 | 0 | 0 | 0 | 0 | 0 | 0 | 0 | 0
2035 | 9 | 19 | 4 | 1364 | 891 | 1450 | 443 | 721 | 1083 | 898 | 264 | 560 | 6092 | 2054 | 2035 | 9 | 19 | 4 | 0 | 0 | 0 | 0 | 0 | 0 | 0 | 0 | 0 | 0 | 0
2035 | 9 | 19 | 5 | 1445 | 944 | 1536 | 469 | 764 | 1147 | 927 | 273 | 578 | 6321 | 2124 | 2035 | 9 | 19 | 5 | 0 | 0 | 0 | 0 | 0 | 0 | 0 | 0 | 0 | 0 | 0
2035 | 9 | 19 | 6 | 1658 | 1082 | 1762 | 538 | 877 | 1340 | 1015 | 299 | 634 | 7001 | 2344 | 2035 | 9 | 19 | 6 | 0.4 | 0.5 | 0.8 | 0.1 | 0.6 | 0.8 | 0.5 | 0.1 | 0.1 | 0.4 | 0.7
2035 | 9 | 19 | 7 | 1833 | 1197 | 1949 | 595 | 970 | 1527 | 1150 | 339 | 718 | 7787 | 2623 | 2035 | 9 | 19 | 7 | 15.2 | 18.8 | 32.9 | 3 | 23.2 | 31.3 | 21.3 | 2.8 | 3.4 | 15.9 | 28.5
2035 | 9 | 19 | 8 | 2113 | 1379 | 2246 | 686 | 1117 | 1800 | 1418 | 418 | 885 | 8511 | 3125 | 2035 | 9 | 19 | 8 | 61.8 | 76.4 | 134 | 12.4 | 94.6 | 127.5 | 86.9 | 11.6 | 13.6 | 65 | 116
2035 | 9 | 19 | 9 | 2340 | 1528 | 2487 | 759 | 1237 | 2011 | 1617 | 476 | 1009 | 9041 | 3478 | 2035 | 9 | 19 | 9 | 127 | 157 | 275.2 | 25.4 | 194.2 | 261.7 | 178.4 | 23.7 | 28 | 133.4 | 238.2
2035 | 9 | 19 | 10 | 2464 | 1609 | 2619 | 799 | 1303 | 2108 | 1721 | 507 | 1074 | 9322 | 3670 | 2035 | 9 | 19 | 10 | 189.8 | 234.6 | 411.3 | 38 | 290.3 | 391.1 | 266.6 | 35.4 | 41.8 | 199.3 | 356.1
2035 | 9 | 19 | 11 | 2441 | 1594 | 2595 | 792 | 1291 | 2072 | 1696 | 500 | 1059 | 9336 | 3608 | 2035 | 9 | 19 | 11 | 217.3 | 268.6 | 470.9 | 43.4 | 332.3 | 447.8 | 305.3 | 40.6 | 47.9 | 228.2 | 407.6
2035 | 9 | 19 | 12 | 2356 | 1538 | 2504 | 764 | 1246 | 1984 | 1623 | 478 | 1013 | 9217 | 3461 | 2035 | 9 | 19 | 12 | 223.1 | 275.7 | 483.5 | 44.6 | 341.1 | 459.7 | 313.4 | 41.7 | 49.2 | 234.3 | 418.5
2035 | 9 | 19 | 13 | 2441 | 1594 | 2594 | 792 | 1291 | 2060 | 1707 | 503 | 1066 | 9327 | 3627 | 2035 | 9 | 19 | 13 | 229.7 | 284 | 497.8 | 45.9 | 351.3 | 473.3 | 322.7 | 42.9 | 50.7 | 241.3 | 430.9
2035 | 9 | 19 | 14 | 2447 | 1598 | 2601 | 794 | 1294 | 2070 | 1727 | 509 | 1078 | 9313 | 3729 | 2035 | 9 | 19 | 14 | 194.2 | 240.1 | 421 | 38.9 | 297.1 | 400.2 | 272.9 | 36.3 | 42.8 | 204 | 364.4
2035 | 9 | 19 | 15 | 2395 | 1563 | 2545 | 777 | 1266 | 2041 | 1718 | 506 | 1072 | 9225 | 3741 | 2035 | 9 | 19 | 15 | 142.8 | 176.5 | 309.3 | 28.6 | 218.3 | 294.1 | 200.5 | 26.7 | 31.5 | 150 | 267.8
2035 | 9 | 19 | 16 | 2441 | 1593 | 2594 | 792 | 1291 | 2111 | 1791 | 527 | 1118 | 9301 | 3928 | 2035 | 9 | 19 | 16 | 123.1 | 152.1 | 266.8 | 24.6 | 188.3 | 253.7 | 173 | 23 | 27.1 | 129.3 | 231
2035 | 9 | 19 | 17 | 2464 | 1609 | 2619 | 799 | 1303 | 2174 | 1830 | 539 | 1143 | 9278 | 4037 | 2035 | 9 | 19 | 17 | 69.8 | 86.3 | 151.2 | 14 | 106.8 | 143.8 | 98 | 13 | 15.4 | 73.3 | 130.9
2035 | 9 | 19 | 18 | 2525 | 1649 | 2684 | 819 | 1336 | 2251 | 1870 | 551 | 1167 | 9102 | 4135 | 2035 | 9 | 19 | 18 | 20.7 | 25.6 | 44.8 | 4.1 | 31.6 | 42.6 | 29.1 | 3.8 | 4.5 | 21.7 | 38.8
2035 | 9 | 19 | 19 | 2581 | 1685 | 2743 | 837 | 1365 | 2330 | 1894 | 558 | 1183 | 9136 | 4230 | 2035 | 9 | 19 | 19 | 0 | 0 | 0 | 0 | 0 | 0 | 0 | 0 | 0 | 0 | 0
2035 | 9 | 19 | 20 | 2535 | 1655 | 2694 | 822 | 1341 | 2221 | 1823 | 537 | 1138 | 8783 | 4080 | 2035 | 9 | 19 | 20 | 0 | 0 | 0 | 0 | 0 | 0 | 0 | 0 | 0 | 0 | 0
2035 | 9 | 19 | 21 | 2257 | 1474 | 2399 | 732 | 1194 | 1937 | 1581 | 466 | 987 | 8262 | 3595 | 2035 | 9 | 19 | 21 | 0 | 0 | 0 | 0 | 0 | 0 | 0 | 0 | 0 | 0 | 0
2035 | 9 | 19 | 22 | 2015 | 1315 | 2141 | 654 | 1066 | 1698 | 1392 | 410 | 869 | 7770 | 3187 | 2035 | 9 | 19 | 22 | 0 | 0 | 0 | 0 | 0 | 0 | 0 | 0 | 0 | 0 | 0
2035 | 9 | 19 | 23 | 1815 | 1185 | 1929 | 589 | 960 | 1502 | 1235 | 364 | 771 | 7240 | 2835 | 2035 | 9 | 19 | 23 | 0 | 0 | 0 | 0 | 0 | 0 | 0 | 0 | 0 | 0 | 0
2035 | 9 | 19 | 24 | 1654 | 1080 | 1758 | 537 | 875 | 1337 | 1092 | 322 | 682 | 6679 | 2519 | 2035 | 9 | 19 | 24 | 0 | 0 | 0 | 0 | 0 | 0 | 0 | 0 | 0 | 0 | 0
2035 | 9 | 20 | 1 | 1530 | 999 | 1626 | 496 | 809 | 1200 | 987 | 291 | 616 | 5646 | 2150 | 2035 | 9 | 20 | 1 | 0 | 0 | 0 | 0 | 0 | 0 | 0 | 0 | 0 | 0 | 0
2035 | 9 | 20 | 2 | 1488 | 971 | 1581 | 483 | 787 | 1178 | 936 | 276 | 584 | 5460 | 2034 | 2035 | 9 | 20 | 2 | 0 | 0 | 0 | 0 | 0 | 0 | 0 | 0 | 0 | 0 | 0
2035 | 9 | 20 | 3 | 1452 | 948 | 1544 | 471 | 768 | 1124 | 895 | 264 | 559 | 5327 | 1942 | 2035 | 9 | 20 | 3 | 0 | 0 | 0 | 0 | 0 | 0 | 0 | 0 | 0 | 0 | 0
2035 | 9 | 20 | 4 | 1450 | 947 | 1541 | 470 | 767 | 1121 | 883 | 260 | 551 | 5307 | 1929 | 2035 | 9 | 20 | 4 | 0 | 0 | 0 | 0 | 0 | 0 | 0 | 0 | 0 | 0 | 0
2035 | 9 | 20 | 5 | 1525 | 996 | 1621 | 495 | 807 | 1195 | 915 | 270 | 571 | 5532 | 2008 | 2035 | 9 | 20 | 5 | 0 | 0 | 0 | 0 | 0 | 0 | 0 | 0 | 0 | 0 | 0
2035 | 9 | 20 | 6 | 1704 | 1112 | 1811 | 553 | 901 | 1385 | 1021 | 301 | 638 | 6220 | 2301 | 2035 | 9 | 20 | 6 | 0.2 | 0.2 | 0.4 | 0.1 | 0.3 | 0.4 | 0.3 | 0.1 | 0.1 | 0.2 | 0.3
2035 | 9 | 20 | 7 | 1849 | 1207 | 1965 | 600 | 978 | 1553 | 1158 | 341 | 723 | 7037 | 2602 | 2035 | 9 | 20 | 7 | 16.1 | 20 | 35 | 3.2 | 24.7 | 33.3 | 22.6 | 3 | 3.6 | 16.9 | 30.3
2035 | 9 | 20 | 8 | 2103 | 1373 | 2235 | 682 | 1112 | 1782 | 1399 | 412 | 874 | 7793 | 3046 | 2035 | 9 | 20 | 8 | 65.7 | 81.3 | 142.5 | 13.1 | 100.5 | 135.4 | 92.3 | 12.3 | 14.5 | 69 | 123.3
2035 | 9 | 20 | 9 | 2308 | 1507 | 2453 | 749 | 1221 | 1972 | 1599 | 471 | 998 | 8369 | 3413 | 2035 | 9 | 20 | 9 | 130.6 | 161.5 | 283 | 26.1 | 199.7 | 269.1 | 183.5 | 24.4 | 28.8 | 137.2 | 245
2035 | 9 | 20 | 10 | 2413 | 1575 | 2565 | 783 | 1276 | 2032 | 1694 | 499 | 1058 | 8671 | 3599 | 2035 | 9 | 20 | 10 | 189.1 | 233.6 | 409.6 | 37.8 | 289.1 | 389.5 | 265.6 | 35.3 | 41.7 | 198.6 | 354.6
2035 | 9 | 20 | 11 | 2378 | 1552 | 2527 | 772 | 1258 | 1991 | 1669 | 492 | 1042 | 8661 | 3550 | 2035 | 9 | 20 | 11 | 232.5 | 287.3 | 503.8 | 46.5 | 355.5 | 479.1 | 326.6 | 43.5 | 51.3 | 244.2 | 436.1
2035 | 9 | 20 | 12 | 2266 | 1480 | 2409 | 735 | 1199 | 1868 | 1586 | 467 | 990 | 8560 | 3380 | 2035 | 9 | 20 | 12 | 266.1 | 328.8 | 576.6 | 53.2 | 406.9 | 548.2 | 373.8 | 49.7 | 58.7 | 279.4 | 499.1
2035 | 9 | 20 | 13 | 2327 | 1519 | 2473 | 755 | 1230 | 1937 | 1614 | 475 | 1008 | 8727 | 3468 | 2035 | 9 | 20 | 13 | 260.5 | 321.9 | 564.4 | 52.1 | 398.3 | 536.6 | 365.9 | 48.7 | 57.4 | 273.6 | 488.6
2035 | 9 | 20 | 14 | 2315 | 1511 | 2460 | 751 | 1224 | 1931 | 1611 | 475 | 1006 | 8825 | 3465 | 2035 | 9 | 20 | 14 | 229.7 | 284 | 497.8 | 45.9 | 351.3 | 473.3 | 322.7 | 42.9 | 50.7 | 241.3 | 430.9
2035 | 9 | 20 | 15 | 2267 | 1480 | 2409 | 735 | 1199 | 1886 | 1572 | 463 | 982 | 8832 | 3395 | 2035 | 9 | 20 | 15 | 202.9 | 250.7 | 439.6 | 40.6 | 310.3 | 418 | 285 | 37.9 | 44.7 | 213.1 | 380.6
2035 | 9 | 20 | 16 | 2313 | 1510 | 2459 | 751 | 1224 | 1961 | 1608 | 474 | 1004 | 9011 | 3529 | 2035 | 9 | 20 | 16 | 141.9 | 175.4 | 307.5 | 28.4 | 217 | 292.3 | 199.4 | 26.5 | 31.3 | 149 | 266.2
2035 | 9 | 20 | 17 | 2329 | 1521 | 2476 | 756 | 1232 | 2005 | 1638 | 483 | 1023 | 9012 | 3648 | 2035 | 9 | 20 | 17 | 65.6 | 81.1 | 142.2 | 13.1 | 100.4 | 135.2 | 92.2 | 12.3 | 14.5 | 69 | 123.2
2035 | 9 | 20 | 18 | 2411 | 1574 | 2563 | 782 | 1275 | 2086 | 1695 | 499 | 1058 | 8894 | 3877 | 2035 | 9 | 20 | 18 | 18.7 | 23.1 | 40.5 | 3.8 | 28.6 | 38.5 | 26.3 | 3.5 | 4.1 | 19.7 | 35
2035 | 9 | 20 | 19 | 2488 | 1624 | 2644 | 807 | 1316 | 2173 | 1756 | 517 | 1096 | 8907 | 4033 | 2035 | 9 | 20 | 19 | 0 | 0 | 0 | 0 | 0 | 0 | 0 | 0 | 0 | 0 | 0
2035 | 9 | 20 | 20 | 2428 | 1585 | 2580 | 788 | 1284 | 2068 | 1627 | 479 | 1016 | 8511 | 3789 | 2035 | 9 | 20 | 20 | 0 | 0 | 0 | 0 | 0 | 0 | 0 | 0 | 0 | 0 | 0
2035 | 9 | 20 | 21 | 2164 | 1413 | 2300 | 702 | 1145 | 1797 | 1402 | 413 | 876 | 7976 | 3324 | 2035 | 9 | 20 | 21 | 0 | 0 | 0 | 0 | 0 | 0 | 0 | 0 | 0 | 0 | 0
2035 | 9 | 20 | 22 | 1964 | 1282 | 2088 | 637 | 1039 | 1591 | 1242 | 366 | 775 | 7469 | 2949 | 2035 | 9 | 20 | 22 | 0 | 0 | 0 | 0 | 0 | 0 | 0 | 0 | 0 | 0 | 0
2035 | 9 | 20 | 23 | 1793 | 1170 | 1905 | 582 | 948 | 1412 | 1112 | 328 | 695 | 6937 | 2611 | 2035 | 9 | 20 | 23 | 0 | 0 | 0 | 0 | 0 | 0 | 0 | 0 | 0 | 0 | 0
2035 | 9 | 20 | 24 | 1647 | 1075 | 1751 | 534 | 871 | 1279 | 987 | 291 | 616 | 6405 | 2317 | 2035 | 9 | 20 | 24 | 0 | 0 | 0 | 0 | 0 | 0 | 0 | 0 | 0 | 0 | 0
2035 | 9 | 21 | 1 | 1583 | 1033 | 1682 | 514 | 837 | 1191 | 922 | 272 | 576 | 5862 | 1989 | 2035 | 9 | 21 | 1 | 0 | 0 | 0 | 0 | 0 | 0 | 0 | 0 | 0 | 0 | 0
2035 | 9 | 21 | 2 | 1530 | 999 | 1626 | 496 | 809 | 1147 | 872 | 257 | 545 | 5635 | 1893 | 2035 | 9 | 21 | 2 | 0 | 0 | 0 | 0 | 0 | 0 | 0 | 0 | 0 | 0 | 0
2035 | 9 | 21 | 3 | 1480 | 966 | 1573 | 480 | 783 | 1108 | 832 | 245 | 520 | 5487 | 1805 | 2035 | 9 | 21 | 3 | 0 | 0 | 0 | 0 | 0 | 0 | 0 | 0 | 0 | 0 | 0
2035 | 9 | 21 | 4 | 1481 | 967 | 1574 | 481 | 783 | 1111 | 820 | 242 | 512 | 5448 | 1794 | 2035 | 9 | 21 | 4 | 0 | 0 | 0 | 0 | 0 | 0 | 0 | 0 | 0 | 0 | 0
2035 | 9 | 21 | 5 | 1547 | 1010 | 1645 | 502 | 818 | 1174 | 854 | 252 | 533 | 5640 | 1872 | 2035 | 9 | 21 | 5 | 0 | 0 | 0 | 0 | 0 | 0 | 0 | 0 | 0 | 0 | 0
2035 | 9 | 21 | 6 | 1764 | 1152 | 1875 | 572 | 933 | 1358 | 964 | 284 | 602 | 6289 | 2165 | 2035 | 9 | 21 | 6 | 0.1 | 0.2 | 0.2 | 0 | 0.2 | 0.2 | 0.1 | 0 | 0 | 0.1 | 0.2
2035 | 9 | 21 | 7 | 1936 | 1264 | 2057 | 628 | 1024 | 1521 | 1097 | 323 | 685 | 7000 | 2455 | 2035 | 9 | 21 | 7 | 18.2 | 22.5 | 39.5 | 3.7 | 27.8 | 37.5 | 25.6 | 3.4 | 4 | 19.1 | 34.2
2035 | 9 | 21 | 8 | 2200 | 1436 | 2338 | 714 | 1163 | 1746 | 1336 | 393 | 834 | 7763 | 2923 | 2035 | 9 | 21 | 8 | 72 | 89 | 156 | 14.4 | 110.1 | 148.3 | 101.1 | 13.4 | 15.9 | 75.7 | 135.1
2035 | 9 | 21 | 9 | 2409 | 1573 | 2560 | 782 | 1274 | 1922 | 1525 | 449 | 952 | 8393 | 3314 | 2035 | 9 | 21 | 9 | 134.3 | 166 | 291 | 26.9 | 205.4 | 276.8 | 188.7 | 25.1 | 29.6 | 141.1 | 251.9
2035 | 9 | 21 | 10 | 2519 | 1645 | 2678 | 817 | 1332 | 2009 | 1614 | 475 | 1007 | 8763 | 3524 | 2035 | 9 | 21 | 10 | 213.4 | 263.6 | 462.2 | 42.7 | 326.2 | 439.6 | 299.7 | 39.8 | 47 | 224.1 | 400.2
2035 | 9 | 21 | 11 | 2493 | 1628 | 2650 | 809 | 1319 | 1984 | 1592 | 469 | 994 | 8874 | 3489 | 2035 | 9 | 21 | 11 | 294.9 | 364.5 | 639.1 | 59 | 451 | 607.6 | 414.3 | 55.1 | 65 | 309.7 | 553.2
2035 | 9 | 21 | 12 | 2409 | 1573 | 2561 | 782 | 1274 | 1888 | 1520 | 448 | 949 | 8836 | 3348 | 2035 | 9 | 21 | 12 | 322.9 | 399.1 | 699.7 | 64.6 | 493.7 | 665.3 | 453.6 | 60.3 | 71.2 | 339.1 | 605.7
2035 | 9 | 21 | 13 | 2487 | 1624 | 2644 | 807 | 1315 | 1954 | 1598 | 471 | 997 | 8971 | 3483 | 2035 | 9 | 21 | 13 | 325.2 | 401.9 | 704.6 | 65 | 497.3 | 670 | 456.8 | 60.7 | 71.7 | 341.5 | 609.9
2035 | 9 | 21 | 14 | 2475 | 1616 | 2631 | 803 | 1309 | 1960 | 1616 | 476 | 1009 | 8982 | 3552 | 2035 | 9 | 21 | 14 | 303.6 | 375.3 | 658 | 60.7 | 464.3 | 625.6 | 426.5 | 56.8 | 66.9 | 318.9 | 569.6
2035 | 9 | 21 | 15 | 2435 | 1590 | 2588 | 790 | 1288 | 1922 | 1583 | 466 | 989 | 8957 | 3528 | 2035 | 9 | 21 | 15 | 250.9 | 310.1 | 543.6 | 50.2 | 383.7 | 516.9 | 352.4 | 46.9 | 55.3 | 263.5 | 470.7
2035 | 9 | 21 | 16 | 2466 | 1610 | 2621 | 800 | 1304 | 1982 | 1634 | 481 | 1020 | 9056 | 3679 | 2035 | 9 | 21 | 16 | 178.8 | 220.9 | 387.4 | 35.8 | 273.4 | 368.4 | 251.2 | 33.4 | 39.4 | 187.8 | 335.4
2035 | 9 | 21 | 17 | 2458 | 1605 | 2613 | 798 | 1300 | 2027 | 1670 | 492 | 1042 | 9014 | 3765 | 2035 | 9 | 21 | 17 | 100.6 | 124.4 | 218.1 | 20.1 | 153.9 | 207.4 | 141.4 | 18.8 | 22.2 | 105.7 | 188.8
2035 | 9 | 21 | 18 | 2516 | 1643 | 2674 | 816 | 1331 | 2090 | 1729 | 509 | 1079 | 8737 | 3888 | 2035 | 9 | 21 | 18 | 23.3 | 28.7 | 50.3 | 4.7 | 35.6 | 47.8 | 32.6 | 4.3 | 5.1 | 24.4 | 43.6
2035 | 9 | 21 | 19 | 2616 | 1708 | 2781 | 849 | 1384 | 2196 | 1794 | 528 | 1120 | 8690 | 4088 | 2035 | 9 | 21 | 19 | 0 | 0 | 0 | 0 | 0 | 0 | 0 | 0 | 0 | 0 | 0
2035 | 9 | 21 | 20 | 2514 | 1641 | 2672 | 816 | 1329 | 2082 | 1714 | 505 | 1070 | 8360 | 3893 | 2035 | 9 | 21 | 20 | 0 | 0 | 0 | 0 | 0 | 0 | 0 | 0 | 0 | 0 | 0
2035 | 9 | 21 | 21 | 2272 | 1483 | 2414 | 737 | 1201 | 1797 | 1485 | 438 | 927 | 7813 | 3441 | 2035 | 9 | 21 | 21 | 0 | 0 | 0 | 0 | 0 | 0 | 0 | 0 | 0 | 0 | 0
2035 | 9 | 21 | 22 | 2082 | 1359 | 2213 | 675 | 1101 | 1589 | 1309 | 386 | 817 | 7352 | 3048 | 2035 | 9 | 21 | 22 | 0 | 0 | 0 | 0 | 0 | 0 | 0 | 0 | 0 | 0 | 0
2035 | 9 | 21 | 23 | 1914 | 1250 | 2035 | 621 | 1012 | 1411 | 1164 | 343 | 726 | 6904 | 2699 | 2035 | 9 | 21 | 23 | 0 | 0 | 0 | 0 | 0 | 0 | 0 | 0 | 0 | 0 | 0
2035 | 9 | 21 | 24 | 1747 | 1141 | 1857 | 567 | 924 | 1268 | 1032 | 304 | 645 | 6377 | 2403 | 2035 | 9 | 21 | 24 | 0 | 0 | 0 | 0 | 0 | 0 | 0 | 0 | 0 | 0 | 0
2035 | 9 | 22 | 1 | 1600 | 1045 | 1701 | 519 | 846 | 1237 | 990 | 292 | 618 | 6321 | 2135 | 2035 | 9 | 22 | 1 | 0 | 0 | 0 | 0 | 0 | 0 | 0 | 0 | 0 | 0 | 0
2035 | 9 | 22 | 2 | 1509 | 985 | 1603 | 489 | 798 | 1155 | 912 | 269 | 569 | 5968 | 1948 | 2035 | 9 | 22 | 2 | 0 | 0 | 0 | 0 | 0 | 0 | 0 | 0 | 0 | 0 | 0
2035 | 9 | 22 | 3 | 1452 | 948 | 1543 | 471 | 768 | 1106 | 861 | 254 | 538 | 5745 | 1844 | 2035 | 9 | 22 | 3 | 0 | 0 | 0 | 0 | 0 | 0 | 0 | 0 | 0 | 0 | 0
2035 | 9 | 22 | 4 | 1434 | 936 | 1524 | 465 | 758 | 1090 | 838 | 247 | 523 | 5617 | 1805 | 2035 | 9 | 22 | 4 | 0 | 0 | 0 | 0 | 0 | 0 | 0 | 0 | 0 | 0 | 0
2035 | 9 | 22 | 5 | 1421 | 928 | 1511 | 461 | 752 | 1110 | 834 | 246 | 521 | 5579 | 1811 | 2035 | 9 | 22 | 5 | 0 | 0 | 0 | 0 | 0 | 0 | 0 | 0 | 0 | 0 | 0
2035 | 9 | 22 | 6 | 1429 | 933 | 1518 | 464 | 756 | 1161 | 861 | 254 | 538 | 5645 | 1886 | 2035 | 9 | 22 | 6 | 0.1 | 0.2 | 0.2 | 0 | 0.2 | 0.2 | 0.1 | 0 | 0 | 0.1 | 0.2
2035 | 9 | 22 | 7 | 1465 | 956 | 1557 | 475 | 775 | 1266 | 917 | 270 | 573 | 5786 | 2028 | 2035 | 9 | 22 | 7 | 25.8 | 31.9 | 55.9 | 5.2 | 39.5 | 53.2 | 36.3 | 4.8 | 5.7 | 27.1 | 48.4
2035 | 9 | 22 | 8 | 1631 | 1065 | 1734 | 529 | 863 | 1425 | 1032 | 304 | 644 | 6121 | 2353 | 2035 | 9 | 22 | 8 | 107 | 132.3 | 231.8 | 21.4 | 163.6 | 220.5 | 150.3 | 20 | 23.6 | 112.3 | 200.7
2035 | 9 | 22 | 9 | 1783 | 1164 | 1895 | 579 | 943 | 1589 | 1185 | 349 | 740 | 6490 | 2691 | 2035 | 9 | 22 | 9 | 209.1 | 258.4 | 453 | 41.8 | 319.7 | 430.7 | 293.7 | 39.1 | 46.1 | 219.6 | 392.2
2035 | 9 | 22 | 10 | 1926 | 1258 | 2047 | 625 | 1019 | 1710 | 1319 | 389 | 824 | 6891 | 2976 | 2035 | 9 | 22 | 10 | 309.3 | 382.3 | 670.3 | 61.9 | 473 | 637.3 | 434.5 | 57.8 | 68.2 | 324.9 | 580.2
2035 | 9 | 22 | 11 | 2066 | 1349 | 2196 | 670 | 1093 | 1802 | 1444 | 425 | 901 | 7161 | 3242 | 2035 | 9 | 22 | 11 | 382.8 | 473 | 829.3 | 76.5 | 585.3 | 788.6 | 537.6 | 71.5 | 84.4 | 402 | 718
2035 | 9 | 22 | 12 | 2093 | 1366 | 2224 | 679 | 1107 | 1762 | 1458 | 429 | 910 | 7222 | 3297 | 2035 | 9 | 22 | 12 | 414.1 | 511.7 | 897.2 | 82.8 | 633.1 | 853.1 | 581.6 | 77.4 | 91.2 | 434.9 | 776.7
2035 | 9 | 22 | 13 | 2090 | 1365 | 2222 | 678 | 1106 | 1736 | 1450 | 427 | 905 | 7231 | 3281 | 2035 | 9 | 22 | 13 | 406.1 | 501.8 | 879.9 | 81.3 | 621 | 836.6 | 570.4 | 75.9 | 89.5 | 426.5 | 761.8
2035 | 9 | 22 | 14 | 2084 | 1361 | 2215 | 676 | 1102 | 1726 | 1450 | 427 | 905 | 7211 | 3264 | 2035 | 9 | 22 | 14 | 362.7 | 448.3 | 786 | 72.5 | 554.7 | 747.4 | 509.5 | 67.8 | 79.9 | 381 | 680.4
2035 | 9 | 22 | 15 | 2119 | 1384 | 2253 | 688 | 1121 | 1757 | 1489 | 439 | 930 | 7262 | 3322 | 2035 | 9 | 22 | 15 | 290.9 | 359.5 | 630.4 | 58.2 | 444.9 | 599.4 | 408.7 | 54.4 | 64.2 | 305.6 | 545.8
2035 | 9 | 22 | 16 | 2130 | 1390 | 2263 | 691 | 1126 | 1765 | 1499 | 441 | 936 | 7286 | 3327 | 2035 | 9 | 22 | 16 | 190.5 | 235.4 | 412.7 | 38.1 | 291.2 | 392.4 | 267.6 | 35.6 | 42 | 200 | 357.3
2035 | 9 | 22 | 17 | 2141 | 1398 | 2275 | 695 | 1132 | 1758 | 1515 | 446 | 946 | 7322 | 3336 | 2035 | 9 | 22 | 17 | 90.7 | 112.1 | 196.5 | 18.2 | 138.6 | 186.8 | 127.4 | 16.9 | 20 | 95.2 | 170.1
2035 | 9 | 22 | 18 | 2127 | 1389 | 2261 | 690 | 1125 | 1742 | 1531 | 451 | 956 | 7377 | 3355 | 2035 | 9 | 22 | 18 | 20.2 | 25 | 43.8 | 4.1 | 30.9 | 41.6 | 28.4 | 3.8 | 4.5 | 21.2 | 37.9
2035 | 9 | 22 | 19 | 2165 | 1413 | 2301 | 702 | 1145 | 1857 | 1602 | 472 | 1000 | 7584 | 3508 | 2035 | 9 | 22 | 19 | 0 | 0 | 0 | 0 | 0 | 0 | 0 | 0 | 0 | 0 | 0
2035 | 9 | 22 | 20 | 2198 | 1435 | 2336 | 713 | 1162 | 1882 | 1574 | 464 | 983 | 7571 | 3507 | 2035 | 9 | 22 | 20 | 0 | 0 | 0 | 0 | 0 | 0 | 0 | 0 | 0 | 0 | 0
2035 | 9 | 22 | 21 | 2075 | 1355 | 2205 | 673 | 1097 | 1767 | 1460 | 430 | 912 | 7347 | 3314 | 2035 | 9 | 22 | 21 | 0 | 0 | 0 | 0 | 0 | 0 | 0 | 0 | 0 | 0 | 0
2035 | 9 | 22 | 22 | 1906 | 1245 | 2026 | 619 | 1008 | 1581 | 1302 | 384 | 813 | 6968 | 3004 | 2035 | 9 | 22 | 22 | 0 | 0 | 0 | 0 | 0 | 0 | 0 | 0 | 0 | 0 | 0
2035 | 9 | 22 | 23 | 1803 | 1177 | 1916 | 585 | 954 | 1475 | 1207 | 356 | 754 | 6583 | 2780 | 2035 | 9 | 22 | 23 | 0 | 0 | 0 | 0 | 0 | 0 | 0 | 0 | 0 | 0 | 0
2035 | 9 | 22 | 24 | 1681 | 1098 | 1787 | 545 | 889 | 1345 | 1087 | 320 | 679 | 6125 | 2513 | 2035 | 9 | 22 | 24 | 0 | 0 | 0 | 0 | 0 | 0 | 0 | 0 | 0 | 0 | 0
2035 | 9 | 23 | 1 | 1495 | 976 | 1589 | 485 | 791 | 1226 | 962 | 283 | 601 | 5646 | 2123 | 2035 | 9 | 23 | 1 | 0 | 0 | 0 | 0 | 0 | 0 | 0 | 0 | 0 | 0 | 0
2035 | 9 | 23 | 2 | 1403 | 916 | 1491 | 455 | 742 | 1143 | 883 | 260 | 551 | 5383 | 1946 | 2035 | 9 | 23 | 2 | 0 | 0 | 0 | 0 | 0 | 0 | 0 | 0 | 0 | 0 | 0
2035 | 9 | 23 | 3 | 1348 | 880 | 1432 | 437 | 713 | 1095 | 835 | 246 | 521 | 5211 | 1833 | 2035 | 9 | 23 | 3 | 0 | 0 | 0 | 0 | 0 | 0 | 0 | 0 | 0 | 0 | 0
2035 | 9 | 23 | 4 | 1315 | 859 | 1398 | 427 | 696 | 1080 | 815 | 240 | 509 | 5111 | 1787 | 2035 | 9 | 23 | 4 | 0 | 0 | 0 | 0 | 0 | 0 | 0 | 0 | 0 | 0 | 0
2035 | 9 | 23 | 5 | 1326 | 866 | 1410 | 430 | 701 | 1081 | 802 | 236 | 501 | 5088 | 1785 | 2035 | 9 | 23 | 5 | 0 | 0 | 0 | 0 | 0 | 0 | 0 | 0 | 0 | 0 | 0
2035 | 9 | 23 | 6 | 1361 | 889 | 1447 | 442 | 720 | 1120 | 830 | 244 | 518 | 5148 | 1857 | 2035 | 9 | 23 | 6 | 0.1 | 0.2 | 0.2 | 0 | 0.2 | 0.2 | 0.1 | 0 | 0 | 0.1 | 0.2
2035 | 9 | 23 | 7 | 1431 | 934 | 1521 | 464 | 757 | 1182 | 878 | 258 | 548 | 5338 | 2012 | 2035 | 9 | 23 | 7 | 29.7 | 36.7 | 64.4 | 5.9 | 45.4 | 61.1 | 41.7 | 5.6 | 6.5 | 31.2 | 55.7
2035 | 9 | 23 | 8 | 1578 | 1030 | 1677 | 512 | 834 | 1320 | 989 | 291 | 618 | 5762 | 2305 | 2035 | 9 | 23 | 8 | 123.9 | 153.1 | 268.4 | 24.8 | 189.4 | 255.2 | 174 | 23.2 | 27.3 | 130.1 | 232.4
2035 | 9 | 23 | 9 | 1744 | 1139 | 1854 | 566 | 922 | 1436 | 1117 | 329 | 697 | 6212 | 2659 | 2035 | 9 | 23 | 9 | 245 | 302.8 | 530.9 | 49 | 374.7 | 504.8 | 344.1 | 45.8 | 54 | 257.3 | 459.6
2035 | 9 | 23 | 10 | 1883 | 1230 | 2002 | 611 | 996 | 1596 | 1230 | 362 | 768 | 6655 | 2914 | 2035 | 9 | 23 | 10 | 353.8 | 437.2 | 766.7 | 70.7 | 541.1 | 729 | 497 | 66.1 | 78 | 371.6 | 663.7
2035 | 9 | 23 | 11 | 2003 | 1308 | 2129 | 650 | 1059 | 1756 | 1364 | 402 | 852 | 6953 | 3083 | 2035 | 9 | 23 | 11 | 421.6 | 521.1 | 913.6 | 84.3 | 644.8 | 868.7 | 592.2 | 78.8 | 93 | 442.8 | 790.9
2035 | 9 | 23 | 12 | 2005 | 1309 | 2131 | 651 | 1060 | 1746 | 1364 | 402 | 852 | 7045 | 3034 | 2035 | 9 | 23 | 12 | 454.7 | 562 | 985.4 | 90.9 | 695.4 | 936.9 | 638.8 | 84.9 | 100.2 | 477.6 | 853
2035 | 9 | 23 | 13 | 1991 | 1300 | 2117 | 646 | 1053 | 1722 | 1358 | 400 | 848 | 7068 | 2988 | 2035 | 9 | 23 | 13 | 448.1 | 553.8 | 971 | 89.7 | 685.2 | 923.3 | 629.5 | 83.7 | 98.8 | 470.6 | 840.6
2035 | 9 | 23 | 14 | 1988 | 1298 | 2112 | 645 | 1051 | 1712 | 1349 | 397 | 842 | 7082 | 2963 | 2035 | 9 | 23 | 14 | 401.1 | 495.7 | 869 | 80.2 | 613.2 | 826.3 | 563.4 | 74.9 | 88.4 | 421.2 | 752.3
2035 | 9 | 23 | 15 | 2025 | 1322 | 2152 | 657 | 1071 | 1752 | 1383 | 407 | 864 | 7155 | 3014 | 2035 | 9 | 23 | 15 | 327.9 | 405.1 | 710.3 | 65.6 | 501.3 | 675.4 | 460.5 | 61.3 | 72.3 | 344.3 | 615
2035 | 9 | 23 | 16 | 2034 | 1328 | 2162 | 660 | 1076 | 1777 | 1396 | 411 | 872 | 7177 | 2995 | 2035 | 9 | 23 | 16 | 225.1 | 278.2 | 487.7 | 45 | 344.2 | 463.8 | 316.2 | 42.1 | 49.6 | 236.4 | 422.3
2035 | 9 | 23 | 17 | 2040 | 1332 | 2168 | 662 | 1079 | 1802 | 1398 | 412 | 873 | 7162 | 2970 | 2035 | 9 | 23 | 17 | 110.4 | 136.5 | 239.3 | 22.1 | 168.8 | 227.5 | 155.1 | 20.6 | 24.3 | 116 | 207.1
2035 | 9 | 23 | 18 | 2033 | 1327 | 2161 | 660 | 1075 | 1792 | 1414 | 416 | 883 | 7128 | 2922 | 2035 | 9 | 23 | 18 | 25.7 | 31.7 | 55.7 | 5.2 | 39.3 | 53 | 36.1 | 4.8 | 5.7 | 27 | 48.2
2035 | 9 | 23 | 19 | 2098 | 1370 | 2229 | 681 | 1109 | 1858 | 1488 | 438 | 929 | 7245 | 3050 | 2035 | 9 | 23 | 19 | 0 | 0 | 0 | 0 | 0 | 0 | 0 | 0 | 0 | 0 | 0
2035 | 9 | 23 | 20 | 2132 | 1392 | 2266 | 692 | 1128 | 1857 | 1472 | 434 | 919 | 7272 | 3060 | 2035 | 9 | 23 | 20 | 0 | 0 | 0 | 0 | 0 | 0 | 0 | 0 | 0 | 0 | 0
2035 | 9 | 23 | 21 | 1989 | 1299 | 2114 | 645 | 1052 | 1714 | 1363 | 401 | 851 | 7065 | 2869 | 2035 | 9 | 23 | 21 | 0 | 0 | 0 | 0 | 0 | 0 | 0 | 0 | 0 | 0 | 0
2035 | 9 | 23 | 22 | 1799 | 1174 | 1912 | 584 | 951 | 1521 | 1206 | 355 | 753 | 6686 | 2554 | 2035 | 9 | 23 | 22 | 0 | 0 | 0 | 0 | 0 | 0 | 0 | 0 | 0 | 0 | 0
2035 | 9 | 23 | 23 | 1692 | 1104 | 1798 | 549 | 895 | 1410 | 1119 | 330 | 699 | 6341 | 2352 | 2035 | 9 | 23 | 23 | 0 | 0 | 0 | 0 | 0 | 0 | 0 | 0 | 0 | 0 | 0
2035 | 9 | 23 | 24 | 1580 | 1031 | 1679 | 513 | 835 | 1287 | 1014 | 299 | 633 | 5917 | 2102 | 2035 | 9 | 23 | 24 | 0 | 0 | 0 | 0 | 0 | 0 | 0 | 0 | 0 | 0 | 0
2035 | 9 | 24 | 1 | 1509 | 985 | 1604 | 490 | 798 | 1151 | 897 | 264 | 560 | 5924 | 1850 | 2035 | 9 | 24 | 1 | 0 | 0 | 0 | 0 | 0 | 0 | 0 | 0 | 0 | 0 | 0
2035 | 9 | 24 | 2 | 1467 | 957 | 1559 | 476 | 776 | 1119 | 857 | 253 | 535 | 5649 | 1768 | 2035 | 9 | 24 | 2 | 0 | 0 | 0 | 0 | 0 | 0 | 0 | 0 | 0 | 0 | 0
2035 | 9 | 24 | 3 | 1426 | 931 | 1516 | 463 | 754 | 1082 | 821 | 242 | 513 | 5473 | 1696 | 2035 | 9 | 24 | 3 | 0 | 0 | 0 | 0 | 0 | 0 | 0 | 0 | 0 | 0 | 0
2035 | 9 | 24 | 4 | 1423 | 929 | 1513 | 462 | 753 | 1079 | 815 | 240 | 509 | 5425 | 1689 | 2035 | 9 | 24 | 4 | 0 | 0 | 0 | 0 | 0 | 0 | 0 | 0 | 0 | 0 | 0
2035 | 9 | 24 | 5 | 1491 | 973 | 1585 | 484 | 788 | 1149 | 854 | 251 | 533 | 5575 | 1759 | 2035 | 9 | 24 | 5 | 0 | 0 | 0 | 0 | 0 | 0 | 0 | 0 | 0 | 0 | 0
2035 | 9 | 24 | 6 | 1683 | 1099 | 1789 | 546 | 890 | 1301 | 968 | 285 | 604 | 6162 | 2009 | 2035 | 9 | 24 | 6 | 0.1 | 0.2 | 0.2 | 0 | 0.2 | 0.2 | 0.1 | 0 | 0 | 0.1 | 0.2
2035 | 9 | 24 | 7 | 1838 | 1200 | 1953 | 596 | 972 | 1456 | 1091 | 321 | 681 | 6842 | 2280 | 2035 | 9 | 24 | 7 | 24.7 | 30.5 | 53.4 | 5 | 37.7 | 50.8 | 34.6 | 4.6 | 5.4 | 25.9 | 46.3
2035 | 9 | 24 | 8 | 2083 | 1360 | 2214 | 676 | 1102 | 1698 | 1301 | 383 | 812 | 7487 | 2748 | 2035 | 9 | 24 | 8 | 101.4 | 125.3 | 219.7 | 20.3 | 155.1 | 209 | 142.5 | 18.9 | 22.3 | 106.5 | 190.2
2035 | 9 | 24 | 9 | 2253 | 1471 | 2394 | 731 | 1191 | 1897 | 1456 | 429 | 909 | 7993 | 3097 | 2035 | 9 | 24 | 9 | 196.3 | 242.6 | 425.2 | 39.2 | 300.1 | 404.3 | 275.7 | 36.7 | 43.3 | 206.1 | 368.1
2035 | 9 | 24 | 10 | 2334 | 1524 | 2481 | 757 | 1235 | 1972 | 1532 | 451 | 956 | 8208 | 3261 | 2035 | 9 | 24 | 10 | 264.2 | 326.5 | 572.4 | 52.8 | 404 | 544.3 | 371.1 | 49.4 | 58.3 | 277.5 | 495.6
2035 | 9 | 24 | 11 | 2292 | 1497 | 2436 | 744 | 1212 | 1932 | 1498 | 441 | 935 | 8166 | 3207 | 2035 | 9 | 24 | 11 | 291 | 359.7 | 630.6 | 58.2 | 445 | 599.6 | 408.8 | 54.4 | 64.2 | 305.7 | 545.9
2035 | 9 | 24 | 12 | 2191 | 1431 | 2329 | 711 | 1159 | 1810 | 1400 | 412 | 874 | 8036 | 3037 | 2035 | 9 | 24 | 12 | 316.1 | 390.7 | 684.9 | 63.2 | 483.3 | 651.2 | 444 | 59 | 69.7 | 331.9 | 592.9
2035 | 9 | 24 | 13 | 2245 | 1466 | 2386 | 728 | 1187 | 1881 | 1464 | 431 | 914 | 8100 | 3153 | 2035 | 9 | 24 | 13 | 312.9 | 386.6 | 677.8 | 62.6 | 478.4 | 644.5 | 439.4 | 58.5 | 69 | 328.5 | 586.8
2035 | 9 | 24 | 14 | 2237 | 1460 | 2378 | 726 | 1183 | 1889 | 1477 | 435 | 922 | 8077 | 3187 | 2035 | 9 | 24 | 14 | 288.2 | 356.1 | 624.4 | 57.6 | 440.7 | 593.7 | 404.8 | 53.8 | 63.6 | 302.6 | 540.6
2035 | 9 | 24 | 15 | 2173 | 1419 | 2310 | 705 | 1150 | 1850 | 1438 | 424 | 898 | 8000 | 3133 | 2035 | 9 | 24 | 15 | 252.7 | 312.3 | 547.5 | 50.6 | 386.4 | 520.7 | 355 | 47.2 | 55.7 | 265.4 | 474
2035 | 9 | 24 | 16 | 2237 | 1460 | 2377 | 726 | 1183 | 1920 | 1512 | 445 | 944 | 8098 | 3273 | 2035 | 9 | 24 | 16 | 176.1 | 217.6 | 381.5 | 35.2 | 269.2 | 362.7 | 247.3 | 32.9 | 38.8 | 184.9 | 330.3
2035 | 9 | 24 | 17 | 2298 | 1500 | 2442 | 746 | 1215 | 1985 | 1561 | 460 | 974 | 8095 | 3381 | 2035 | 9 | 24 | 17 | 82.5 | 102 | 178.8 | 16.5 | 126.2 | 170 | 115.9 | 15.4 | 18.2 | 86.7 | 154.8
2035 | 9 | 24 | 18 | 2410 | 1573 | 2561 | 782 | 1274 | 2079 | 1624 | 478 | 1014 | 7892 | 3497 | 2035 | 9 | 24 | 18 | 18 | 22.3 | 39.1 | 3.6 | 27.5 | 37.1 | 25.3 | 3.4 | 4 | 18.9 | 33.8
2035 | 9 | 24 | 19 | 2500 | 1632 | 2657 | 811 | 1322 | 2175 | 1712 | 504 | 1069 | 7906 | 3661 | 2035 | 9 | 24 | 19 | 0 | 0 | 0 | 0 | 0 | 0 | 0 | 0 | 0 | 0 | 0
2035 | 9 | 24 | 20 | 2345 | 1531 | 2492 | 761 | 1240 | 2010 | 1589 | 468 | 992 | 7546 | 3476 | 2035 | 9 | 24 | 20 | 0 | 0 | 0 | 0 | 0 | 0 | 0 | 0 | 0 | 0 | 0
2035 | 9 | 24 | 21 | 2075 | 1355 | 2205 | 673 | 1097 | 1740 | 1377 | 406 | 860 | 7052 | 3016 | 2035 | 9 | 24 | 21 | 0 | 0 | 0 | 0 | 0 | 0 | 0 | 0 | 0 | 0 | 0
2035 | 9 | 24 | 22 | 1880 | 1228 | 1999 | 610 | 994 | 1522 | 1220 | 359 | 762 | 6616 | 2612 | 2035 | 9 | 24 | 22 | 0 | 0 | 0 | 0 | 0 | 0 | 0 | 0 | 0 | 0 | 0
2035 | 9 | 24 | 23 | 1711 | 1117 | 1818 | 555 | 905 | 1364 | 1097 | 323 | 685 | 6148 | 2279 | 2035 | 9 | 24 | 23 | 0 | 0 | 0 | 0 | 0 | 0 | 0 | 0 | 0 | 0 | 0
2035 | 9 | 24 | 24 | 1574 | 1028 | 1673 | 511 | 832 | 1228 | 981 | 289 | 613 | 5698 | 2011 | 2035 | 9 | 24 | 24 | 0 | 0 | 0 | 0 | 0 | 0 | 0 | 0 | 0 | 0 | 0
2035 | 9 | 25 | 1 | 1485 | 970 | 1578 | 482 | 785 | 1152 | 918 | 270 | 573 | 5932 | 1860 | 2035 | 9 | 25 | 1 | 0 | 0 | 0 | 0 | 0 | 0 | 0 | 0 | 0 | 0 | 0
2035 | 9 | 25 | 2 | 1443 | 942 | 1534 | 468 | 763 | 1110 | 877 | 258 | 548 | 5655 | 1770 | 2035 | 9 | 25 | 2 | 0 | 0 | 0 | 0 | 0 | 0 | 0 | 0 | 0 | 0 | 0
2035 | 9 | 25 | 3 | 1398 | 913 | 1486 | 454 | 739 | 1077 | 837 | 247 | 523 | 5476 | 1696 | 2035 | 9 | 25 | 3 | 0 | 0 | 0 | 0 | 0 | 0 | 0 | 0 | 0 | 0 | 0
2035 | 9 | 25 | 4 | 1401 | 914 | 1489 | 454 | 741 | 1090 | 823 | 242 | 514 | 5424 | 1689 | 2035 | 9 | 25 | 4 | 0 | 0 | 0 | 0 | 0 | 0 | 0 | 0 | 0 | 0 | 0
2035 | 9 | 25 | 5 | 1458 | 952 | 1550 | 473 | 771 | 1150 | 855 | 252 | 534 | 5569 | 1764 | 2035 | 9 | 25 | 5 | 0 | 0 | 0 | 0 | 0 | 0 | 0 | 0 | 0 | 0 | 0
2035 | 9 | 25 | 6 | 1675 | 1094 | 1780 | 544 | 886 | 1328 | 975 | 287 | 609 | 6163 | 2005 | 2035 | 9 | 25 | 6 | 0 | 0 | 0 | 0 | 0 | 0 | 0 | 0 | 0 | 0 | 0
2035 | 9 | 25 | 7 | 1853 | 1210 | 1969 | 601 | 980 | 1493 | 1092 | 322 | 682 | 6845 | 2275 | 2035 | 9 | 25 | 7 | 18.7 | 23.1 | 40.5 | 3.8 | 28.6 | 38.5 | 26.3 | 3.5 | 4.1 | 19.7 | 35
2035 | 9 | 25 | 8 | 2091 | 1365 | 2223 | 679 | 1106 | 1724 | 1311 | 386 | 819 | 7490 | 2741 | 2035 | 9 | 25 | 8 | 78.6 | 97.1 | 170.2 | 15.7 | 120.1 | 161.8 | 110.3 | 14.7 | 17.3 | 82.5 | 147.4
2035 | 9 | 25 | 9 | 2283 | 1491 | 2427 | 741 | 1208 | 1906 | 1477 | 435 | 922 | 7999 | 3108 | 2035 | 9 | 25 | 9 | 163.5 | 202 | 354.1 | 32.7 | 249.9 | 336.7 | 229.6 | 30.5 | 36.1 | 171.6 | 306.5
2035 | 9 | 25 | 10 | 2397 | 1565 | 2547 | 778 | 1268 | 1979 | 1556 | 458 | 972 | 8216 | 3314 | 2035 | 9 | 25 | 10 | 248.4 | 307 | 538.3 | 49.7 | 379.9 | 511.8 | 348.9 | 46.4 | 54.8 | 260.9 | 466.1
2035 | 9 | 25 | 11 | 2346 | 1532 | 2493 | 761 | 1241 | 1958 | 1508 | 444 | 942 | 8176 | 3281 | 2035 | 9 | 25 | 11 | 302.3 | 373.6 | 655 | 60.5 | 462.3 | 622.9 | 424.6 | 56.5 | 66.6 | 317.5 | 567.1
2035 | 9 | 25 | 12 | 2252 | 1470 | 2393 | 731 | 1191 | 1845 | 1409 | 415 | 880 | 8044 | 3141 | 2035 | 9 | 25 | 12 | 337.2 | 416.6 | 730.5 | 67.4 | 515.5 | 694.6 | 473.6 | 63 | 74.3 | 354 | 632.4
2035 | 9 | 25 | 13 | 2324 | 1517 | 2470 | 754 | 1229 | 1905 | 1462 | 431 | 913 | 8108 | 3285 | 2035 | 9 | 25 | 13 | 344.4 | 425.5 | 746.1 | 68.9 | 526.5 | 709.5 | 483.7 | 64.4 | 75.9 | 361.7 | 645.9
2035 | 9 | 25 | 14 | 2330 | 1521 | 2476 | 756 | 1232 | 1900 | 1466 | 432 | 915 | 8076 | 3339 | 2035 | 9 | 25 | 14 | 336 | 415.3 | 728 | 67.2 | 513.8 | 692.2 | 471.9 | 62.8 | 74 | 352.9 | 630.3
2035 | 9 | 25 | 15 | 2277 | 1487 | 2421 | 739 | 1204 | 1843 | 1426 | 420 | 890 | 7983 | 3291 | 2035 | 9 | 25 | 15 | 306.1 | 378.3 | 663.3 | 61.2 | 468.1 | 630.6 | 430 | 57.2 | 67.5 | 321.5 | 574.2
2035 | 9 | 25 | 16 | 2310 | 1508 | 2456 | 750 | 1222 | 1906 | 1500 | 442 | 936 | 8071 | 3413 | 2035 | 9 | 25 | 16 | 216.4 | 267.4 | 468.8 | 43.3 | 330.9 | 445.8 | 303.9 | 40.4 | 47.7 | 227.2 | 405.8
2035 | 9 | 25 | 17 | 2348 | 1533 | 2496 | 762 | 1242 | 1962 | 1559 | 459 | 973 | 8057 | 3485 | 2035 | 9 | 25 | 17 | 107 | 132.3 | 231.8 | 21.4 | 163.6 | 220.5 | 150.3 | 20 | 23.6 | 112.3 | 200.7
2035 | 9 | 25 | 18 | 2418 | 1579 | 2570 | 785 | 1279 | 2045 | 1634 | 481 | 1020 | 7862 | 3596 | 2035 | 9 | 25 | 18 | 22.7 | 28.1 | 49.4 | 4.6 | 34.8 | 47 | 31.9 | 4.3 | 5 | 23.9 | 42.7
2035 | 9 | 25 | 19 | 2546 | 1662 | 2706 | 826 | 1347 | 2142 | 1730 | 510 | 1080 | 7882 | 3798 | 2035 | 9 | 25 | 19 | 0 | 0 | 0 | 0 | 0 | 0 | 0 | 0 | 0 | 0 | 0
2035 | 9 | 25 | 20 | 2417 | 1578 | 2569 | 784 | 1278 | 2009 | 1611 | 474 | 1006 | 7529 | 3583 | 2035 | 9 | 25 | 20 | 0 | 0 | 0 | 0 | 0 | 0 | 0 | 0 | 0 | 0 | 0
2035 | 9 | 25 | 21 | 2135 | 1394 | 2269 | 693 | 1129 | 1729 | 1383 | 407 | 864 | 7038 | 3106 | 2035 | 9 | 25 | 21 | 0 | 0 | 0 | 0 | 0 | 0 | 0 | 0 | 0 | 0 | 0
2035 | 9 | 25 | 22 | 1931 | 1261 | 2053 | 627 | 1021 | 1483 | 1210 | 356 | 755 | 6607 | 2707 | 2035 | 9 | 25 | 22 | 0 | 0 | 0 | 0 | 0 | 0 | 0 | 0 | 0 | 0 | 0
2035 | 9 | 25 | 23 | 1758 | 1148 | 1868 | 570 | 930 | 1326 | 1075 | 317 | 671 | 6138 | 2369 | 2035 | 9 | 25 | 23 | 0 | 0 | 0 | 0 | 0 | 0 | 0 | 0 | 0 | 0 | 0
2035 | 9 | 25 | 24 | 1616 | 1055 | 1717 | 524 | 855 | 1173 | 954 | 281 | 596 | 5687 | 2095 | 2035 | 9 | 25 | 24 | 0 | 0 | 0 | 0 | 0 | 0 | 0 | 0 | 0 | 0 | 0
2035 | 9 | 26 | 1 | 1538 | 1004 | 1635 | 499 | 814 | 1169 | 1083 | 319 | 676 | 6074 | 2102 | 2035 | 9 | 26 | 1 | 0 | 0 | 0 | 0 | 0 | 0 | 0 | 0 | 0 | 0 | 0
2035 | 9 | 26 | 2 | 1476 | 964 | 1569 | 479 | 781 | 1126 | 1030 | 303 | 643 | 5823 | 1978 | 2035 | 9 | 26 | 2 | 0 | 0 | 0 | 0 | 0 | 0 | 0 | 0 | 0 | 0 | 0
2035 | 9 | 26 | 3 | 1423 | 929 | 1512 | 462 | 752 | 1085 | 982 | 289 | 613 | 5656 | 1882 | 2035 | 9 | 26 | 3 | 0 | 0 | 0 | 0 | 0 | 0 | 0 | 0 | 0 | 0 | 0
2035 | 9 | 26 | 4 | 1421 | 928 | 1511 | 461 | 752 | 1078 | 966 | 284 | 603 | 5609 | 1862 | 2035 | 9 | 26 | 4 | 0 | 0 | 0 | 0 | 0 | 0 | 0 | 0 | 0 | 0 | 0
2035 | 9 | 26 | 5 | 1490 | 973 | 1584 | 484 | 788 | 1140 | 995 | 293 | 621 | 5791 | 1931 | 2035 | 9 | 26 | 5 | 0 | 0 | 0 | 0 | 0 | 0 | 0 | 0 | 0 | 0 | 0
2035 | 9 | 26 | 6 | 1671 | 1091 | 1776 | 542 | 884 | 1313 | 1117 | 329 | 697 | 6412 | 2192 | 2035 | 9 | 26 | 6 | 0.1 | 0.2 | 0.2 | 0 | 0.2 | 0.2 | 0.1 | 0 | 0 | 0.1 | 0.2
2035 | 9 | 26 | 7 | 1836 | 1199 | 1952 | 596 | 971 | 1463 | 1240 | 365 | 774 | 7157 | 2455 | 2035 | 9 | 26 | 7 | 28.3 | 35 | 61.2 | 5.6 | 43.2 | 58.3 | 39.7 | 5.3 | 6.2 | 29.7 | 53
2035 | 9 | 26 | 8 | 2092 | 1366 | 2223 | 679 | 1106 | 1703 | 1456 | 429 | 909 | 7911 | 2894 | 2035 | 9 | 26 | 8 | 121.7 | 150.4 | 263.7 | 24.3 | 186.1 | 250.7 | 171 | 22.8 | 26.8 | 127.8 | 228.3
2035 | 9 | 26 | 9 | 2309 | 1507 | 2454 | 749 | 1221 | 1895 | 1611 | 474 | 1006 | 8492 | 3238 | 2035 | 9 | 26 | 9 | 243.3 | 300.7 | 527.2 | 48.7 | 372 | 501.3 | 341.7 | 45.5 | 53.6 | 255.5 | 456.4
2035 | 9 | 26 | 10 | 2417 | 1578 | 2569 | 784 | 1278 | 1967 | 1655 | 487 | 1033 | 8802 | 3417 | 2035 | 9 | 26 | 10 | 350.3 | 433 | 759.1 | 70.1 | 535.7 | 721.8 | 492.1 | 65.5 | 77.2 | 367.9 | 657.1
2035 | 9 | 26 | 11 | 2383 | 1556 | 2533 | 773 | 1261 | 1925 | 1563 | 460 | 976 | 8830 | 3368 | 2035 | 9 | 26 | 11 | 420.8 | 520.1 | 911.8 | 84.2 | 643.5 | 867 | 591.1 | 78.6 | 92.8 | 441.9 | 789.4
2035 | 9 | 26 | 12 | 2294 | 1497 | 2438 | 744 | 1213 | 1855 | 1435 | 423 | 896 | 8752 | 3236 | 2035 | 9 | 26 | 12 | 459 | 567.3 | 994.6 | 91.8 | 701.9 | 945.7 | 644.8 | 85.8 | 101.2 | 482 | 861.1
2035 | 9 | 26 | 13 | 2353 | 1536 | 2501 | 763 | 1244 | 1893 | 1459 | 430 | 911 | 8878 | 3392 | 2035 | 9 | 26 | 13 | 454.9 | 562.2 | 985.6 | 91 | 695.5 | 937.1 | 638.9 | 85 | 100.3 | 477.7 | 853.2
2035 | 9 | 26 | 14 | 2346 | 1531 | 2493 | 761 | 1241 | 1895 | 1441 | 424 | 899 | 8862 | 3461 | 2035 | 9 | 26 | 14 | 410.2 | 506.9 | 888.7 | 82 | 627.2 | 845.1 | 576.1 | 76.6 | 90.4 | 430.8 | 769.4
2035 | 9 | 26 | 15 | 2296 | 1499 | 2440 | 745 | 1214 | 1851 | 1408 | 415 | 879 | 8848 | 3427 | 2035 | 9 | 26 | 15 | 333.8 | 412.6 | 723.3 | 66.8 | 510.5 | 687.7 | 468.9 | 62.4 | 73.6 | 350.6 | 626.1
2035 | 9 | 26 | 16 | 2354 | 1537 | 2502 | 764 | 1245 | 1917 | 1466 | 432 | 916 | 8929 | 3560 | 2035 | 9 | 26 | 16 | 223.6 | 276.3 | 484.4 | 44.7 | 341.9 | 460.6 | 314 | 41.7 | 49.3 | 234.8 | 419.4
2035 | 9 | 26 | 17 | 2389 | 1560 | 2539 | 775 | 1263 | 1967 | 1528 | 450 | 954 | 8847 | 3598 | 2035 | 9 | 26 | 17 | 105 | 129.8 | 227.5 | 21 | 160.6 | 216.3 | 147.5 | 19.6 | 23.2 | 110.3 | 197
2035 | 9 | 26 | 18 | 2451 | 1601 | 2606 | 795 | 1297 | 2059 | 1635 | 482 | 1021 | 8631 | 3728 | 2035 | 9 | 26 | 18 | 20.7 | 25.6 | 44.8 | 4.1 | 31.6 | 42.6 | 29.1 | 3.8 | 4.5 | 21.7 | 38.8
2035 | 9 | 26 | 19 | 2526 | 1649 | 2685 | 820 | 1336 | 2177 | 1666 | 491 | 1040 | 8601 | 3880 | 2035 | 9 | 26 | 19 | 0 | 0 | 0 | 0 | 0 | 0 | 0 | 0 | 0 | 0 | 0
2035 | 9 | 26 | 20 | 2389 | 1560 | 2539 | 775 | 1264 | 2079 | 1567 | 462 | 978 | 8344 | 3621 | 2035 | 9 | 26 | 20 | 0 | 0 | 0 | 0 | 0 | 0 | 0 | 0 | 0 | 0 | 0
2035 | 9 | 26 | 21 | 2130 | 1391 | 2264 | 691 | 1126 | 1827 | 1351 | 398 | 843 | 7860 | 3171 | 2035 | 9 | 26 | 21 | 0 | 0 | 0 | 0 | 0 | 0 | 0 | 0 | 0 | 0 | 0
2035 | 9 | 26 | 22 | 1937 | 1265 | 2059 | 629 | 1025 | 1605 | 1194 | 352 | 745 | 7427 | 2823 | 2035 | 9 | 26 | 22 | 0 | 0 | 0 | 0 | 0 | 0 | 0 | 0 | 0 | 0 | 0
2035 | 9 | 26 | 23 | 1764 | 1152 | 1875 | 572 | 933 | 1433 | 1076 | 317 | 672 | 6975 | 2534 | 2035 | 9 | 26 | 23 | 0 | 0 | 0 | 0 | 0 | 0 | 0 | 0 | 0 | 0 | 0
2035 | 9 | 26 | 24 | 1618 | 1056 | 1719 | 525 | 856 | 1283 | 968 | 285 | 604 | 6466 | 2254 | 2035 | 9 | 26 | 24 | 0 | 0 | 0 | 0 | 0 | 0 | 0 | 0 | 0 | 0 | 0
2035 | 9 | 27 | 1 | 1517 | 991 | 1613 | 492 | 802 | 1169 | 911 | 268 | 569 | 6097 | 2069 | 2035 | 9 | 27 | 1 | 0 | 0 | 0 | 0 | 0 | 0 | 0 | 0 | 0 | 0 | 0
2035 | 9 | 27 | 2 | 1465 | 956 | 1557 | 475 | 775 | 1126 | 875 | 258 | 547 | 5835 | 1951 | 2035 | 9 | 27 | 2 | 0 | 0 | 0 | 0 | 0 | 0 | 0 | 0 | 0 | 0 | 0
2035 | 9 | 27 | 3 | 1436 | 938 | 1526 | 466 | 760 | 1096 | 838 | 247 | 523 | 5673 | 1871 | 2035 | 9 | 27 | 3 | 0 | 0 | 0 | 0 | 0 | 0 | 0 | 0 | 0 | 0 | 0
2035 | 9 | 27 | 4 | 1439 | 939 | 1529 | 467 | 761 | 1090 | 833 | 245 | 520 | 5634 | 1859 | 2035 | 9 | 27 | 4 | 0 | 0 | 0 | 0 | 0 | 0 | 0 | 0 | 0 | 0 | 0
2035 | 9 | 27 | 5 | 1510 | 986 | 1605 | 490 | 799 | 1154 | 869 | 256 | 543 | 5820 | 1929 | 2035 | 9 | 27 | 5 | 0 | 0 | 0 | 0 | 0 | 0 | 0 | 0 | 0 | 0 | 0
2035 | 9 | 27 | 6 | 1697 | 1108 | 1803 | 551 | 897 | 1339 | 999 | 294 | 624 | 6499 | 2191 | 2035 | 9 | 27 | 6 | 0 | 0 | 0 | 0 | 0 | 0 | 0 | 0 | 0 | 0 | 0
2035 | 9 | 27 | 7 | 1843 | 1203 | 1959 | 598 | 975 | 1493 | 1149 | 339 | 718 | 7278 | 2455 | 2035 | 9 | 27 | 7 | 25.6 | 31.7 | 55.5 | 5.1 | 39.2 | 52.8 | 36 | 4.8 | 5.6 | 26.9 | 48.1
2035 | 9 | 27 | 8 | 2075 | 1355 | 2205 | 673 | 1097 | 1706 | 1365 | 402 | 852 | 7953 | 2906 | 2035 | 9 | 27 | 8 | 110.2 | 136.2 | 238.8 | 22.1 | 168.6 | 227.1 | 154.8 | 20.6 | 24.3 | 115.7 | 206.8
2035 | 9 | 27 | 9 | 2260 | 1475 | 2402 | 733 | 1195 | 1872 | 1530 | 451 | 955 | 8401 | 3283 | 2035 | 9 | 27 | 9 | 219.4 | 271.1 | 475.4 | 43.9 | 335.5 | 452.1 | 308.2 | 41 | 48.4 | 230.4 | 411.6
2035 | 9 | 27 | 10 | 2344 | 1530 | 2491 | 760 | 1240 | 1953 | 1615 | 476 | 1009 | 8614 | 3497 | 2035 | 9 | 27 | 10 | 307.1 | 379.6 | 665.5 | 61.4 | 469.7 | 632.8 | 431.4 | 57.4 | 67.7 | 322.6 | 576.2
2035 | 9 | 27 | 11 | 2298 | 1501 | 2443 | 746 | 1216 | 1896 | 1577 | 464 | 984 | 8541 | 3485 | 2035 | 9 | 27 | 11 | 347.1 | 429 | 752 | 69.4 | 530.7 | 715.1 | 487.6 | 64.9 | 76.5 | 364.5 | 651.1
2035 | 9 | 27 | 12 | 2189 | 1429 | 2327 | 710 | 1158 | 1766 | 1487 | 438 | 928 | 8349 | 3366 | 2035 | 9 | 27 | 12 | 354.5 | 438.1 | 768.1 | 70.9 | 542 | 730.3 | 497.9 | 66.2 | 78.2 | 372.3 | 665
2035 | 9 | 27 | 13 | 2262 | 1477 | 2404 | 734 | 1196 | 1819 | 1558 | 459 | 972 | 8411 | 3525 | 2035 | 9 | 27 | 13 | 328.2 | 405.7 | 711.2 | 65.6 | 501.9 | 676.2 | 461 | 61.4 | 72.3 | 344.7 | 615.7
2035 | 9 | 27 | 14 | 2266 | 1479 | 2408 | 735 | 1198 | 1811 | 1584 | 467 | 989 | 8374 | 3594 | 2035 | 9 | 27 | 14 | 279.9 | 345.9 | 606.6 | 56 | 428 | 576.7 | 393.2 | 52.3 | 61.7 | 294 | 525.1
2035 | 9 | 27 | 15 | 2207 | 1441 | 2346 | 716 | 1167 | 1754 | 1566 | 461 | 978 | 8222 | 3552 | 2035 | 9 | 27 | 15 | 211.6 | 261.5 | 458.3 | 42.3 | 323.4 | 435.8 | 297.1 | 39.6 | 46.6 | 222.1 | 396.8
2035 | 9 | 27 | 16 | 2259 | 1475 | 2401 | 733 | 1195 | 1823 | 1644 | 484 | 1026 | 8328 | 3677 | 2035 | 9 | 27 | 16 | 136.8 | 169.2 | 296.6 | 27.4 | 209.3 | 282 | 192.3 | 25.6 | 30.2 | 143.8 | 256.8
2035 | 9 | 27 | 17 | 2301 | 1502 | 2446 | 747 | 1217 | 1891 | 1684 | 496 | 1052 | 8387 | 3707 | 2035 | 9 | 27 | 17 | 65.2 | 80.6 | 141.2 | 13.1 | 99.6 | 134.3 | 91.5 | 12.2 | 14.4 | 68.5 | 122.3
2035 | 9 | 27 | 18 | 2365 | 1544 | 2513 | 767 | 1251 | 2022 | 1761 | 519 | 1099 | 8270 | 3819 | 2035 | 9 | 27 | 18 | 11.5 | 14.2 | 24.8 | 2.3 | 17.6 | 23.6 | 16.1 | 2.1 | 2.5 | 12 | 21.5
2035 | 9 | 27 | 19 | 2464 | 1608 | 2618 | 799 | 1303 | 2125 | 1853 | 546 | 1157 | 8318 | 3952 | 2035 | 9 | 27 | 19 | 0 | 0 | 0 | 0 | 0 | 0 | 0 | 0 | 0 | 0 | 0
2035 | 9 | 27 | 20 | 2373 | 1549 | 2522 | 770 | 1255 | 1974 | 1721 | 507 | 1075 | 8019 | 3670 | 2035 | 9 | 27 | 20 | 0 | 0 | 0 | 0 | 0 | 0 | 0 | 0 | 0 | 0 | 0
2035 | 9 | 27 | 21 | 2112 | 1379 | 2244 | 685 | 1117 | 1716 | 1497 | 441 | 935 | 7501 | 3218 | 2035 | 9 | 27 | 21 | 0 | 0 | 0 | 0 | 0 | 0 | 0 | 0 | 0 | 0 | 0
2035 | 9 | 27 | 22 | 1910 | 1247 | 2030 | 620 | 1010 | 1523 | 1323 | 390 | 826 | 7009 | 2867 | 2035 | 9 | 27 | 22 | 0 | 0 | 0 | 0 | 0 | 0 | 0 | 0 | 0 | 0 | 0
2035 | 9 | 27 | 23 | 1735 | 1133 | 1844 | 563 | 918 | 1362 | 1182 | 348 | 738 | 6466 | 2577 | 2035 | 9 | 27 | 23 | 0 | 0 | 0 | 0 | 0 | 0 | 0 | 0 | 0 | 0 | 0
2035 | 9 | 27 | 24 | 1600 | 1045 | 1700 | 519 | 846 | 1239 | 1061 | 313 | 663 | 5907 | 2292 | 2035 | 9 | 27 | 24 | 0 | 0 | 0 | 0 | 0 | 0 | 0 | 0 | 0 | 0 | 0
2035 | 9 | 28 | 1 | 1516 | 990 | 1611 | 492 | 802 | 1165 | 901 | 265 | 563 | 5406 | 1786 | 2035 | 9 | 28 | 1 | 0 | 0 | 0 | 0 | 0 | 0 | 0 | 0 | 0 | 0 | 0
2035 | 9 | 28 | 2 | 1460 | 953 | 1552 | 474 | 772 | 1124 | 862 | 254 | 538 | 5184 | 1703 | 2035 | 9 | 28 | 2 | 0 | 0 | 0 | 0 | 0 | 0 | 0 | 0 | 0 | 0 | 0
2035 | 9 | 28 | 3 | 1420 | 927 | 1509 | 461 | 751 | 1054 | 823 | 242 | 514 | 5034 | 1628 | 2035 | 9 | 28 | 3 | 0 | 0 | 0 | 0 | 0 | 0 | 0 | 0 | 0 | 0 | 0
2035 | 9 | 28 | 4 | 1426 | 931 | 1515 | 463 | 754 | 1058 | 815 | 240 | 509 | 4991 | 1621 | 2035 | 9 | 28 | 4 | 0 | 0 | 0 | 0 | 0 | 0 | 0 | 0 | 0 | 0 | 0
2035 | 9 | 28 | 5 | 1489 | 972 | 1583 | 483 | 788 | 1136 | 853 | 251 | 533 | 5153 | 1698 | 2035 | 9 | 28 | 5 | 0 | 0 | 0 | 0 | 0 | 0 | 0 | 0 | 0 | 0 | 0
2035 | 9 | 28 | 6 | 1670 | 1090 | 1775 | 542 | 883 | 1336 | 981 | 289 | 613 | 5787 | 1937 | 2035 | 9 | 28 | 6 | 0 | 0 | 0 | 0 | 0 | 0 | 0 | 0 | 0 | 0 | 0
2035 | 9 | 28 | 7 | 1827 | 1193 | 1942 | 593 | 966 | 1523 | 1122 | 331 | 701 | 6468 | 2227 | 2035 | 9 | 28 | 7 | 13.5 | 16.7 | 29.2 | 2.7 | 20.6 | 27.8 | 18.9 | 2.5 | 2.9 | 14.1 | 25.2
2035 | 9 | 28 | 8 | 2073 | 1354 | 2204 | 673 | 1097 | 1752 | 1333 | 393 | 832 | 7161 | 2670 | 2035 | 9 | 28 | 8 | 66.2 | 81.9 | 143.4 | 13.3 | 101.3 | 136.4 | 93 | 12.3 | 14.6 | 69.6 | 124.2
2035 | 9 | 28 | 9 | 2255 | 1472 | 2397 | 732 | 1193 | 1903 | 1490 | 439 | 930 | 7685 | 3033 | 2035 | 9 | 28 | 9 | 134.4 | 166.1 | 291.2 | 26.9 | 205.6 | 277 | 188.8 | 25.1 | 29.6 | 141.1 | 252.2
2035 | 9 | 28 | 10 | 2344 | 1530 | 2491 | 760 | 1240 | 1956 | 1553 | 458 | 970 | 7949 | 3219 | 2035 | 9 | 28 | 10 | 201.2 | 248.6 | 436 | 40.2 | 307.7 | 414.5 | 282.6 | 37.6 | 44.4 | 211.3 | 377.4
2035 | 9 | 28 | 11 | 2302 | 1503 | 2447 | 747 | 1218 | 1917 | 1502 | 442 | 938 | 7953 | 3172 | 2035 | 9 | 28 | 11 | 268.4 | 331.8 | 581.7 | 53.7 | 410.5 | 553.1 | 377.1 | 50.2 | 59.2 | 281.9 | 503.5
2035 | 9 | 28 | 12 | 2191 | 1430 | 2328 | 711 | 1159 | 1779 | 1394 | 411 | 870 | 7805 | 3021 | 2035 | 9 | 28 | 12 | 285.9 | 353.4 | 619.5 | 57.2 | 437.2 | 589 | 401.6 | 53.4 | 63 | 300.2 | 536.3
2035 | 9 | 28 | 13 | 2253 | 1471 | 2395 | 731 | 1192 | 1848 | 1442 | 425 | 900 | 7864 | 3146 | 2035 | 9 | 28 | 13 | 275 | 339.9 | 595.8 | 55 | 420.5 | 566.6 | 386.3 | 51.4 | 60.6 | 288.8 | 515.8
2035 | 9 | 28 | 14 | 2240 | 1463 | 2381 | 727 | 1185 | 1845 | 1445 | 426 | 902 | 7886 | 3179 | 2035 | 9 | 28 | 14 | 259.1 | 320.1 | 561.3 | 51.8 | 396.1 | 533.8 | 363.9 | 48.4 | 57.1 | 272 | 486
2035 | 9 | 28 | 15 | 2171 | 1417 | 2307 | 704 | 1148 | 1796 | 1403 | 413 | 876 | 7838 | 3109 | 2035 | 9 | 28 | 15 | 247.5 | 305.9 | 536.3 | 49.5 | 378.4 | 509.9 | 347.6 | 46.3 | 54.6 | 259.9 | 464.3
2035 | 9 | 28 | 16 | 2218 | 1448 | 2357 | 720 | 1173 | 1867 | 1464 | 431 | 914 | 7944 | 3237 | 2035 | 9 | 28 | 16 | 183.8 | 227.2 | 398.3 | 36.8 | 281.1 | 378.8 | 258.2 | 34.3 | 40.5 | 193.1 | 344.8
2035 | 9 | 28 | 17 | 2247 | 1467 | 2388 | 729 | 1188 | 1950 | 1528 | 450 | 954 | 7990 | 3342 | 2035 | 9 | 28 | 17 | 86.7 | 107.1 | 187.9 | 17.3 | 132.6 | 178.6 | 121.8 | 16.2 | 19.1 | 91.1 | 162.7
2035 | 9 | 28 | 18 | 2304 | 1504 | 2449 | 748 | 1219 | 2042 | 1660 | 489 | 1036 | 7935 | 3544 | 2035 | 9 | 28 | 18 | 15.4 | 19 | 33.3 | 3.1 | 23.5 | 31.7 | 21.6 | 2.9 | 3.4 | 16.1 | 28.8
2035 | 9 | 28 | 19 | 2385 | 1557 | 2535 | 774 | 1261 | 2131 | 1733 | 511 | 1082 | 7947 | 3724 | 2035 | 9 | 28 | 19 | 0 | 0 | 0 | 0 | 0 | 0 | 0 | 0 | 0 | 0 | 0
2035 | 9 | 28 | 20 | 2287 | 1493 | 2431 | 742 | 1210 | 1965 | 1612 | 475 | 1006 | 7571 | 3493 | 2035 | 9 | 28 | 20 | 0 | 0 | 0 | 0 | 0 | 0 | 0 | 0 | 0 | 0 | 0
2035 | 9 | 28 | 21 | 2040 | 1332 | 2169 | 662 | 1079 | 1686 | 1396 | 411 | 871 | 7055 | 3034 | 2035 | 9 | 28 | 21 | 0 | 0 | 0 | 0 | 0 | 0 | 0 | 0 | 0 | 0 | 0
2035 | 9 | 28 | 22 | 1848 | 1206 | 1964 | 600 | 977 | 1462 | 1231 | 363 | 769 | 6615 | 2655 | 2035 | 9 | 28 | 22 | 0 | 0 | 0 | 0 | 0 | 0 | 0 | 0 | 0 | 0 | 0
2035 | 9 | 28 | 23 | 1694 | 1106 | 1800 | 550 | 896 | 1284 | 1100 | 324 | 687 | 6184 | 2344 | 2035 | 9 | 28 | 23 | 0 | 0 | 0 | 0 | 0 | 0 | 0 | 0 | 0 | 0 | 0
2035 | 9 | 28 | 24 | 1564 | 1021 | 1663 | 508 | 827 | 1137 | 985 | 290 | 615 | 5693 | 2075 | 2035 | 9 | 28 | 24 | 0 | 0 | 0 | 0 | 0 | 0 | 0 | 0 | 0 | 0 | 0
2035 | 9 | 29 | 1 | 1515 | 989 | 1610 | 492 | 801 | 1167 | 997 | 294 | 623 | 5632 | 1889 | 2035 | 9 | 29 | 1 | 0 | 0 | 0 | 0 | 0 | 0 | 0 | 0 | 0 | 0 | 0
2035 | 9 | 29 | 2 | 1430 | 934 | 1520 | 464 | 756 | 1089 | 912 | 269 | 569 | 5363 | 1737 | 2035 | 9 | 29 | 2 | 0 | 0 | 0 | 0 | 0 | 0 | 0 | 0 | 0 | 0 | 0
2035 | 9 | 29 | 3 | 1386 | 905 | 1473 | 450 | 733 | 1047 | 862 | 254 | 538 | 5199 | 1660 | 2035 | 9 | 29 | 3 | 0 | 0 | 0 | 0 | 0 | 0 | 0 | 0 | 0 | 0 | 0
2035 | 9 | 29 | 4 | 1362 | 889 | 1447 | 442 | 720 | 1043 | 837 | 247 | 523 | 5110 | 1651 | 2035 | 9 | 29 | 4 | 0 | 0 | 0 | 0 | 0 | 0 | 0 | 0 | 0 | 0 | 0
2035 | 9 | 29 | 5 | 1375 | 898 | 1462 | 446 | 727 | 1081 | 842 | 248 | 526 | 5098 | 1702 | 2035 | 9 | 29 | 5 | 0 | 0 | 0 | 0 | 0 | 0 | 0 | 0 | 0 | 0 | 0
2035 | 9 | 29 | 6 | 1446 | 944 | 1537 | 469 | 765 | 1179 | 870 | 256 | 543 | 5158 | 1835 | 2035 | 9 | 29 | 6 | 0 | 0 | 0 | 0 | 0 | 0 | 0 | 0 | 0 | 0 | 0
2035 | 9 | 29 | 7 | 1543 | 1007 | 1639 | 500 | 816 | 1312 | 928 | 273 | 580 | 5341 | 2021 | 2035 | 9 | 29 | 7 | 16.9 | 20.9 | 36.6 | 3.4 | 25.8 | 34.7 | 23.7 | 3.2 | 3.7 | 17.7 | 31.6
2035 | 9 | 29 | 8 | 1679 | 1096 | 1784 | 545 | 888 | 1451 | 1048 | 309 | 654 | 5758 | 2282 | 2035 | 9 | 29 | 8 | 73.3 | 90.6 | 158.9 | 14.6 | 112.2 | 151.1 | 103 | 13.7 | 16.2 | 77 | 137.6
2035 | 9 | 29 | 9 | 1821 | 1189 | 1936 | 591 | 963 | 1584 | 1187 | 350 | 741 | 6198 | 2579 | 2035 | 9 | 29 | 9 | 150 | 185.5 | 325.2 | 30 | 229.5 | 309.2 | 210.8 | 28 | 33.1 | 157.6 | 281.5
2035 | 9 | 29 | 10 | 1920 | 1253 | 2040 | 623 | 1015 | 1701 | 1313 | 387 | 820 | 6634 | 2829 | 2035 | 9 | 29 | 10 | 198.9 | 245.9 | 431 | 39.8 | 304.1 | 409.9 | 279.4 | 37.2 | 43.9 | 208.9 | 373.2
2035 | 9 | 29 | 11 | 2004 | 1308 | 2130 | 650 | 1060 | 1824 | 1428 | 421 | 892 | 6917 | 3061 | 2035 | 9 | 29 | 11 | 219.9 | 271.7 | 476.5 | 44 | 336.3 | 453.1 | 308.8 | 41.1 | 48.5 | 230.9 | 412.5
2035 | 9 | 29 | 12 | 1981 | 1293 | 2105 | 643 | 1048 | 1795 | 1433 | 422 | 895 | 6992 | 3041 | 2035 | 9 | 29 | 12 | 261.8 | 323.6 | 567.3 | 52.4 | 400.3 | 539.4 | 367.7 | 48.9 | 57.7 | 275 | 491.1
2035 | 9 | 29 | 13 | 1955 | 1277 | 2078 | 634 | 1034 | 1776 | 1419 | 418 | 886 | 6998 | 3000 | 2035 | 9 | 29 | 13 | 257.9 | 318.6 | 558.6 | 51.5 | 394.3 | 531.2 | 362.2 | 48.2 | 56.8 | 270.8 | 483.6
2035 | 9 | 29 | 14 | 1935 | 1264 | 2057 | 628 | 1024 | 1764 | 1415 | 417 | 883 | 6995 | 2963 | 2035 | 9 | 29 | 14 | 228.3 | 282.2 | 494.7 | 45.7 | 349.2 | 470.4 | 320.7 | 42.6 | 50.3 | 239.8 | 428.3
2035 | 9 | 29 | 15 | 1963 | 1282 | 2086 | 637 | 1038 | 1800 | 1437 | 423 | 897 | 7073 | 3037 | 2035 | 9 | 29 | 15 | 191.6 | 236.8 | 415.2 | 38.3 | 293 | 394.8 | 269.1 | 35.8 | 42.2 | 201.2 | 359.4
2035 | 9 | 29 | 16 | 1959 | 1279 | 2082 | 636 | 1036 | 1798 | 1411 | 416 | 881 | 7100 | 3047 | 2035 | 9 | 29 | 16 | 132.3 | 163.4 | 286.5 | 26.5 | 202.2 | 272.5 | 185.7 | 24.7 | 29.1 | 138.9 | 248
2035 | 9 | 29 | 17 | 1970 | 1286 | 2093 | 639 | 1042 | 1827 | 1390 | 410 | 868 | 7091 | 3087 | 2035 | 9 | 29 | 17 | 60.2 | 74.3 | 130.3 | 12 | 92 | 123.9 | 84.5 | 11.2 | 13.2 | 63.2 | 112.8
2035 | 9 | 29 | 18 | 1981 | 1294 | 2106 | 643 | 1048 | 1887 | 1387 | 409 | 866 | 7083 | 3246 | 2035 | 9 | 29 | 18 | 9.7 | 11.9 | 20.9 | 2 | 14.8 | 20 | 13.6 | 1.8 | 2.1 | 10.2 | 18.1
2035 | 9 | 29 | 19 | 2101 | 1372 | 2233 | 682 | 1111 | 1947 | 1449 | 427 | 905 | 7225 | 3355 | 2035 | 9 | 29 | 19 | 0 | 0 | 0 | 0 | 0 | 0 | 0 | 0 | 0 | 0 | 0
2035 | 9 | 29 | 20 | 2088 | 1363 | 2219 | 677 | 1104 | 1888 | 1424 | 419 | 889 | 7254 | 3276 | 2035 | 9 | 29 | 20 | 0 | 0 | 0 | 0 | 0 | 0 | 0 | 0 | 0 | 0 | 0
2035 | 9 | 29 | 21 | 1983 | 1295 | 2108 | 644 | 1049 | 1736 | 1328 | 391 | 829 | 7047 | 3008 | 2035 | 9 | 29 | 21 | 0 | 0 | 0 | 0 | 0 | 0 | 0 | 0 | 0 | 0 | 0
2035 | 9 | 29 | 22 | 1824 | 1191 | 1938 | 592 | 964 | 1526 | 1198 | 353 | 748 | 6668 | 2622 | 2035 | 9 | 29 | 22 | 0 | 0 | 0 | 0 | 0 | 0 | 0 | 0 | 0 | 0 | 0
2035 | 9 | 29 | 23 | 1723 | 1125 | 1831 | 559 | 911 | 1409 | 1125 | 331 | 702 | 6323 | 2363 | 2035 | 9 | 29 | 23 | 0 | 0 | 0 | 0 | 0 | 0 | 0 | 0 | 0 | 0 | 0
2035 | 9 | 29 | 24 | 1590 | 1038 | 1690 | 516 | 841 | 1275 | 1021 | 301 | 637 | 5902 | 2090 | 2035 | 9 | 29 | 24 | 0 | 0 | 0 | 0 | 0 | 0 | 0 | 0 | 0 | 0 | 0
2035 | 9 | 30 | 1 | 1491 | 973 | 1584 | 484 | 788 | 1276 | 941 | 277 | 587 | 5623 | 2056 | 2035 | 9 | 30 | 1 | 0 | 0 | 0 | 0 | 0 | 0 | 0 | 0 | 0 | 0 | 0
2035 | 9 | 30 | 2 | 1401 | 914 | 1489 | 454 | 741 | 1199 | 868 | 256 | 542 | 5343 | 1871 | 2035 | 9 | 30 | 2 | 0 | 0 | 0 | 0 | 0 | 0 | 0 | 0 | 0 | 0 | 0
2035 | 9 | 30 | 3 | 1354 | 884 | 1439 | 439 | 716 | 1165 | 825 | 243 | 515 | 5173 | 1782 | 2035 | 9 | 30 | 3 | 0 | 0 | 0 | 0 | 0 | 0 | 0 | 0 | 0 | 0 | 0
2035 | 9 | 30 | 4 | 1337 | 873 | 1421 | 434 | 707 | 1154 | 811 | 239 | 506 | 5093 | 1748 | 2035 | 9 | 30 | 4 | 0 | 0 | 0 | 0 | 0 | 0 | 0 | 0 | 0 | 0 | 0
2035 | 9 | 30 | 5 | 1354 | 884 | 1440 | 439 | 716 | 1172 | 816 | 240 | 510 | 5114 | 1747 | 2035 | 9 | 30 | 5 | 0 | 0 | 0 | 0 | 0 | 0 | 0 | 0 | 0 | 0 | 0
2035 | 9 | 30 | 6 | 1421 | 928 | 1510 | 461 | 751 | 1227 | 855 | 252 | 534 | 5267 | 1791 | 2035 | 9 | 30 | 6 | 0 | 0 | 0 | 0 | 0 | 0 | 0 | 0 | 0 | 0 | 0
2035 | 9 | 30 | 7 | 1496 | 977 | 1590 | 485 | 791 | 1321 | 923 | 272 | 576 | 5507 | 1915 | 2035 | 9 | 30 | 7 | 15 | 18.5 | 32.5 | 3 | 22.9 | 30.9 | 21 | 2.8 | 3.3 | 15.8 | 28.1
2035 | 9 | 30 | 8 | 1629 | 1064 | 1732 | 529 | 862 | 1458 | 1048 | 309 | 654 | 5919 | 2205 | 2035 | 9 | 30 | 8 | 68.3 | 84.4 | 148 | 13.7 | 104.4 | 140.8 | 95.9 | 12.8 | 15.1 | 71.8 | 128.1
2035 | 9 | 30 | 9 | 1777 | 1160 | 1889 | 577 | 940 | 1581 | 1166 | 344 | 728 | 6299 | 2490 | 2035 | 9 | 30 | 9 | 138.5 | 171.1 | 300.1 | 27.7 | 211.8 | 285.3 | 194.6 | 25.8 | 30.5 | 145.5 | 259.8
2035 | 9 | 30 | 10 | 1898 | 1239 | 2017 | 616 | 1004 | 1670 | 1272 | 375 | 794 | 6659 | 2741 | 2035 | 9 | 30 | 10 | 194.4 | 240.2 | 421.2 | 38.9 | 297.2 | 400.4 | 273 | 36.3 | 42.8 | 204.1 | 364.6
2035 | 9 | 30 | 11 | 1993 | 1301 | 2118 | 647 | 1054 | 1743 | 1366 | 402 | 853 | 6863 | 2947 | 2035 | 9 | 30 | 11 | 223.6 | 276.5 | 484.7 | 44.7 | 342 | 460.8 | 314.2 | 41.8 | 49.3 | 234.9 | 419.6
2035 | 9 | 30 | 12 | 1969 | 1285 | 2092 | 639 | 1041 | 1703 | 1356 | 399 | 847 | 6870 | 2947 | 2035 | 9 | 30 | 12 | 243.2 | 300.5 | 526.8 | 48.6 | 371.7 | 500.9 | 341.5 | 45.5 | 53.6 | 255.3 | 456
2035 | 9 | 30 | 13 | 1935 | 1264 | 2057 | 628 | 1024 | 1645 | 1336 | 393 | 834 | 6834 | 2933 | 2035 | 9 | 30 | 13 | 259.9 | 321.3 | 563.2 | 52 | 397.5 | 535.5 | 365.1 | 48.5 | 57.3 | 273 | 487.6
2035 | 9 | 30 | 14 | 1927 | 1258 | 2048 | 625 | 1019 | 1613 | 1328 | 391 | 829 | 6785 | 2927 | 2035 | 9 | 30 | 14 | 234.7 | 290 | 508.5 | 47 | 358.8 | 483.5 | 329.6 | 43.9 | 51.8 | 246.4 | 440.2
2035 | 9 | 30 | 15 | 1959 | 1279 | 2082 | 636 | 1036 | 1644 | 1358 | 400 | 848 | 6801 | 2994 | 2035 | 9 | 30 | 15 | 179.7 | 222.1 | 389.3 | 35.9 | 274.7 | 370.2 | 252.3 | 33.6 | 39.6 | 188.7 | 337
2035 | 9 | 30 | 16 | 1970 | 1286 | 2094 | 639 | 1042 | 1661 | 1349 | 397 | 842 | 6778 | 2994 | 2035 | 9 | 30 | 16 | 114.4 | 141.3 | 247.9 | 22.9 | 175 | 235.7 | 160.7 | 21.4 | 25.2 | 120.1 | 214.6
2035 | 9 | 30 | 17 | 1979 | 1292 | 2104 | 642 | 1047 | 1684 | 1359 | 400 | 849 | 6757 | 2986 | 2035 | 9 | 30 | 17 | 51.8 | 64 | 112.2 | 10.4 | 79.2 | 106.7 | 72.7 | 9.7 | 11.4 | 54.4 | 97.2
2035 | 9 | 30 | 18 | 2001 | 1306 | 2127 | 649 | 1058 | 1740 | 1392 | 410 | 869 | 6803 | 2947 | 2035 | 9 | 30 | 18 | 9.1 | 11.3 | 19.7 | 1.8 | 14 | 18.8 | 12.8 | 1.7 | 2 | 9.6 | 17.1
2035 | 9 | 30 | 19 | 2101 | 1372 | 2234 | 682 | 1111 | 1804 | 1463 | 431 | 913 | 6965 | 3090 | 2035 | 9 | 30 | 19 | 0 | 0 | 0 | 0 | 0 | 0 | 0 | 0 | 0 | 0 | 0
2035 | 9 | 30 | 20 | 2073 | 1353 | 2203 | 673 | 1096 | 1791 | 1448 | 427 | 904 | 6910 | 3090 | 2035 | 9 | 30 | 20 | 0 | 0 | 0 | 0 | 0 | 0 | 0 | 0 | 0 | 0 | 0
2035 | 9 | 30 | 21 | 1958 | 1279 | 2081 | 635 | 1036 | 1673 | 1349 | 397 | 842 | 6681 | 2892 | 2035 | 9 | 30 | 21 | 0 | 0 | 0 | 0 | 0 | 0 | 0 | 0 | 0 | 0 | 0
2035 | 9 | 30 | 22 | 1786 | 1166 | 1899 | 580 | 945 | 1519 | 1207 | 356 | 754 | 6355 | 2589 | 2035 | 9 | 30 | 22 | 0 | 0 | 0 | 0 | 0 | 0 | 0 | 0 | 0 | 0 | 0
2035 | 9 | 30 | 23 | 1674 | 1093 | 1780 | 543 | 886 | 1422 | 1131 | 333 | 706 | 6081 | 2389 | 2035 | 9 | 30 | 23 | 0 | 0 | 0 | 0 | 0 | 0 | 0 | 0 | 0 | 0 | 0
2035 | 9 | 30 | 24 | 1547 | 1010 | 1644 | 502 | 818 | 1308 | 1026 | 302 | 641 | 5701 | 2141 | 2035 | 9 | 30 | 24 | 0 | 0 | 0 | 0 | 0 | 0 | 0 | 0 | 0 | 0 | 0
2035 | 10 | 1 | 1 | 1552 | 1013 | 1650 | 504 | 821 | 1173 | 961 | 283 | 600 | 5794 | 1883 | 2035 | 10 | 1 | 1 | 0 | 0 | 0 | 0 | 0 | 0 | 0 | 0 | 0 | 0 | 0
2035 | 10 | 1 | 2 | 1500 | 979 | 1595 | 487 | 793 | 1132 | 902 | 266 | 563 | 5578 | 1789 | 2035 | 10 | 1 | 2 | 0 | 0 | 0 | 0 | 0 | 0 | 0 | 0 | 0 | 0 | 0
2035 | 10 | 1 | 3 | 1454 | 949 | 1545 | 472 | 769 | 1094 | 857 | 252 | 535 | 5423 | 1707 | 2035 | 10 | 1 | 3 | 0 | 0 | 0 | 0 | 0 | 0 | 0 | 0 | 0 | 0 | 0
2035 | 10 | 1 | 4 | 1441 | 941 | 1532 | 468 | 762 | 1094 | 843 | 248 | 526 | 5395 | 1691 | 2035 | 10 | 1 | 4 | 0 | 0 | 0 | 0 | 0 | 0 | 0 | 0 | 0 | 0 | 0
2035 | 10 | 1 | 5 | 1501 | 980 | 1595 | 487 | 794 | 1151 | 878 | 259 | 548 | 5624 | 1762 | 2035 | 10 | 1 | 5 | 0 | 0 | 0 | 0 | 0 | 0 | 0 | 0 | 0 | 0 | 0
2035 | 10 | 1 | 6 | 1683 | 1099 | 1789 | 546 | 890 | 1335 | 996 | 293 | 622 | 6303 | 1993 | 2035 | 10 | 1 | 6 | 0 | 0 | 0 | 0 | 0 | 0 | 0 | 0 | 0 | 0 | 0
2035 | 10 | 1 | 7 | 1826 | 1192 | 1941 | 592 | 966 | 1489 | 1124 | 331 | 702 | 7096 | 2256 | 2035 | 10 | 1 | 7 | 12.5 | 15.5 | 27.2 | 2.5 | 19.1 | 25.8 | 17.6 | 2.3 | 2.7 | 13.1 | 23.5
2035 | 10 | 1 | 8 | 2074 | 1354 | 2204 | 673 | 1097 | 1691 | 1337 | 394 | 835 | 7854 | 2715 | 2035 | 10 | 1 | 8 | 56.3 | 69.6 | 122.1 | 11.3 | 86.1 | 116 | 79.2 | 10.6 | 12.4 | 59.1 | 105.7
2035 | 10 | 1 | 9 | 2257 | 1474 | 2399 | 732 | 1194 | 1861 | 1504 | 443 | 939 | 8343 | 3068 | 2035 | 10 | 1 | 9 | 115.2 | 142.5 | 249.8 | 23 | 176.2 | 237.4 | 161.9 | 21.5 | 25.4 | 121.1 | 216.2
2035 | 10 | 1 | 10 | 2331 | 1522 | 2478 | 756 | 1233 | 1923 | 1566 | 461 | 977 | 8543 | 3251 | 2035 | 10 | 1 | 10 | 168.7 | 208.6 | 365.7 | 33.8 | 258.1 | 347.7 | 237.1 | 31.5 | 37.2 | 177.2 | 316.6
2035 | 10 | 1 | 11 | 2284 | 1491 | 2427 | 741 | 1208 | 1874 | 1531 | 451 | 956 | 8533 | 3175 | 2035 | 10 | 1 | 11 | 203.1 | 251 | 440.1 | 40.6 | 310.5 | 418.4 | 285.3 | 38 | 44.8 | 213.3 | 381
2035 | 10 | 1 | 12 | 2176 | 1421 | 2313 | 706 | 1151 | 1741 | 1425 | 420 | 890 | 8474 | 2992 | 2035 | 10 | 1 | 12 | 221.7 | 274 | 480.4 | 44.3 | 339 | 456.7 | 311.4 | 41.4 | 48.9 | 232.8 | 415.8
2035 | 10 | 1 | 13 | 2233 | 1458 | 2373 | 724 | 1181 | 1785 | 1474 | 434 | 920 | 8598 | 3089 | 2035 | 10 | 1 | 13 | 220.2 | 272.1 | 477.1 | 44 | 336.6 | 453.6 | 309.3 | 41.1 | 48.5 | 231.2 | 413
2035 | 10 | 1 | 14 | 2220 | 1449 | 2359 | 720 | 1174 | 1778 | 1472 | 434 | 919 | 8530 | 3097 | 2035 | 10 | 1 | 14 | 200.2 | 247.5 | 433.9 | 40.1 | 306.2 | 412.6 | 281.3 | 37.4 | 44.1 | 210.3 | 375.7
2035 | 10 | 1 | 15 | 2163 | 1412 | 2299 | 702 | 1144 | 1714 | 1425 | 420 | 890 | 8463 | 3038 | 2035 | 10 | 1 | 15 | 161.9 | 200.1 | 350.9 | 32.4 | 247.6 | 333.6 | 227.5 | 30.2 | 35.7 | 170 | 303.7
2035 | 10 | 1 | 16 | 2211 | 1444 | 2350 | 718 | 1170 | 1795 | 1500 | 442 | 937 | 8594 | 3219 | 2035 | 10 | 1 | 16 | 108.7 | 134.4 | 235.6 | 21.8 | 166.3 | 223.9 | 152.7 | 20.3 | 24 | 114.2 | 203.9
2035 | 10 | 1 | 17 | 2231 | 1457 | 2372 | 724 | 1180 | 1891 | 1551 | 457 | 969 | 8636 | 3369 | 2035 | 10 | 1 | 17 | 45.5 | 56.1 | 98.4 | 9.1 | 69.5 | 93.6 | 63.8 | 8.5 | 10 | 47.7 | 85.2
2035 | 10 | 1 | 18 | 2287 | 1493 | 2430 | 742 | 1209 | 2026 | 1635 | 481 | 1020 | 8561 | 3594 | 2035 | 10 | 1 | 18 | 6.2 | 7.7 | 13.6 | 1.3 | 9.6 | 12.9 | 8.8 | 1.2 | 1.4 | 6.6 | 11.7
2035 | 10 | 1 | 19 | 2377 | 1552 | 2526 | 771 | 1257 | 2116 | 1704 | 502 | 1064 | 8605 | 3690 | 2035 | 10 | 1 | 19 | 0 | 0 | 0 | 0 | 0 | 0 | 0 | 0 | 0 | 0 | 0
2035 | 10 | 1 | 20 | 2247 | 1467 | 2388 | 729 | 1188 | 1963 | 1595 | 470 | 996 | 8250 | 3475 | 2035 | 10 | 1 | 20 | 0 | 0 | 0 | 0 | 0 | 0 | 0 | 0 | 0 | 0 | 0
2035 | 10 | 1 | 21 | 2009 | 1312 | 2136 | 652 | 1063 | 1686 | 1376 | 405 | 859 | 7749 | 3047 | 2035 | 10 | 1 | 21 | 0 | 0 | 0 | 0 | 0 | 0 | 0 | 0 | 0 | 0 | 0
2035 | 10 | 1 | 22 | 1840 | 1201 | 1956 | 597 | 973 | 1487 | 1216 | 358 | 759 | 7265 | 2697 | 2035 | 10 | 1 | 22 | 0 | 0 | 0 | 0 | 0 | 0 | 0 | 0 | 0 | 0 | 0
2035 | 10 | 1 | 23 | 1673 | 1092 | 1778 | 543 | 885 | 1333 | 1084 | 319 | 677 | 6751 | 2394 | 2035 | 10 | 1 | 23 | 0 | 0 | 0 | 0 | 0 | 0 | 0 | 0 | 0 | 0 | 0
2035 | 10 | 1 | 24 | 1553 | 1014 | 1650 | 504 | 821 | 1222 | 963 | 284 | 601 | 6191 | 2140 | 2035 | 10 | 1 | 24 | 0 | 0 | 0 | 0 | 0 | 0 | 0 | 0 | 0 | 0 | 0
2035 | 10 | 2 | 1 | 1407 | 919 | 1496 | 457 | 744 | 1128 | 911 | 268 | 569 | 6616 | 1995 | 2035 | 10 | 2 | 1 | 0 | 0 | 0 | 0 | 0 | 0 | 0 | 0 | 0 | 0 | 0
2035 | 10 | 2 | 2 | 1367 | 893 | 1453 | 444 | 723 | 1077 | 867 | 255 | 541 | 6366 | 1899 | 2035 | 10 | 2 | 2 | 0 | 0 | 0 | 0 | 0 | 0 | 0 | 0 | 0 | 0 | 0
2035 | 10 | 2 | 3 | 1329 | 867 | 1412 | 431 | 703 | 1030 | 831 | 245 | 519 | 6219 | 1814 | 2035 | 10 | 2 | 3 | 0 | 0 | 0 | 0 | 0 | 0 | 0 | 0 | 0 | 0 | 0
2035 | 10 | 2 | 4 | 1321 | 863 | 1404 | 429 | 699 | 1035 | 819 | 241 | 511 | 6184 | 1811 | 2035 | 10 | 2 | 4 | 0 | 0 | 0 | 0 | 0 | 0 | 0 | 0 | 0 | 0 | 0
2035 | 10 | 2 | 5 | 1401 | 915 | 1489 | 455 | 741 | 1092 | 850 | 250 | 531 | 6349 | 1892 | 2035 | 10 | 2 | 5 | 0 | 0 | 0 | 0 | 0 | 0 | 0 | 0 | 0 | 0 | 0
2035 | 10 | 2 | 6 | 1613 | 1053 | 1714 | 523 | 853 | 1286 | 963 | 284 | 601 | 6945 | 2093 | 2035 | 10 | 2 | 6 | 0 | 0 | 0 | 0 | 0 | 0 | 0 | 0 | 0 | 0 | 0
2035 | 10 | 2 | 7 | 1807 | 1179 | 1920 | 586 | 955 | 1469 | 1088 | 320 | 679 | 7579 | 2346 | 2035 | 10 | 2 | 7 | 11.9 | 14.6 | 25.7 | 2.4 | 18.2 | 24.4 | 16.7 | 2.2 | 2.6 | 12.5 | 22.3
2035 | 10 | 2 | 8 | 2043 | 1334 | 2171 | 663 | 1080 | 1694 | 1308 | 385 | 817 | 8199 | 2850 | 2035 | 10 | 2 | 8 | 55.1 | 68.1 | 119.4 | 11 | 84.3 | 113.6 | 77.4 | 10.3 | 12.1 | 57.9 | 103.3
2035 | 10 | 2 | 9 | 2220 | 1450 | 2360 | 720 | 1174 | 1862 | 1478 | 435 | 923 | 8665 | 3246 | 2035 | 10 | 2 | 9 | 114.5 | 141.5 | 248.1 | 22.9 | 175.1 | 235.9 | 160.8 | 21.4 | 25.2 | 120.2 | 214.8
2035 | 10 | 2 | 10 | 2305 | 1505 | 2450 | 748 | 1219 | 1908 | 1558 | 459 | 973 | 8877 | 3409 | 2035 | 10 | 2 | 10 | 165 | 203.8 | 357.4 | 33 | 252.2 | 339.9 | 231.7 | 30.8 | 36.3 | 173.2 | 309.5
2035 | 10 | 2 | 11 | 2255 | 1472 | 2397 | 732 | 1193 | 1851 | 1521 | 448 | 950 | 8858 | 3351 | 2035 | 10 | 2 | 11 | 197.1 | 243.6 | 427.1 | 39.4 | 301.4 | 406.1 | 276.9 | 36.8 | 43.5 | 207.1 | 369.8
2035 | 10 | 2 | 12 | 2137 | 1395 | 2271 | 693 | 1130 | 1744 | 1454 | 428 | 908 | 8704 | 3186 | 2035 | 10 | 2 | 12 | 215.5 | 266.3 | 467 | 43.1 | 329.6 | 444 | 302.7 | 40.2 | 47.5 | 226.4 | 404.3
2035 | 10 | 2 | 13 | 2196 | 1434 | 2335 | 713 | 1162 | 1799 | 1490 | 439 | 930 | 8736 | 3323 | 2035 | 10 | 2 | 13 | 217.1 | 268.4 | 470.5 | 43.4 | 332.1 | 447.4 | 305 | 40.6 | 47.9 | 228.1 | 407.3
2035 | 10 | 2 | 14 | 2179 | 1422 | 2316 | 707 | 1152 | 1796 | 1506 | 444 | 940 | 8692 | 3368 | 2035 | 10 | 2 | 14 | 195.8 | 242 | 424.3 | 39.2 | 299.4 | 403.4 | 275 | 36.6 | 43.2 | 205.6 | 367.2
2035 | 10 | 2 | 15 | 2109 | 1377 | 2242 | 684 | 1116 | 1740 | 1471 | 433 | 918 | 8618 | 3302 | 2035 | 10 | 2 | 15 | 159.6 | 197.2 | 345.7 | 31.9 | 244 | 328.8 | 224.1 | 29.8 | 35.2 | 167.6 | 299.3
2035 | 10 | 2 | 16 | 2157 | 1408 | 2293 | 700 | 1141 | 1794 | 1552 | 457 | 969 | 8716 | 3448 | 2035 | 10 | 2 | 16 | 105.6 | 130.5 | 228.7 | 21.1 | 161.5 | 217.5 | 148.3 | 19.7 | 23.3 | 110.9 | 198
2035 | 10 | 2 | 17 | 2209 | 1442 | 2348 | 717 | 1168 | 1864 | 1602 | 472 | 1000 | 8683 | 3575 | 2035 | 10 | 2 | 17 | 45.2 | 55.8 | 97.8 | 9 | 69 | 93 | 63.4 | 8.4 | 9.9 | 47.4 | 84.7
2035 | 10 | 2 | 18 | 2323 | 1516 | 2468 | 754 | 1228 | 1987 | 1661 | 489 | 1037 | 8512 | 3785 | 2035 | 10 | 2 | 18 | 6.2 | 7.7 | 13.6 | 1.3 | 9.6 | 12.9 | 8.8 | 1.2 | 1.4 | 6.6 | 11.7
2035 | 10 | 2 | 19 | 2461 | 1607 | 2616 | 798 | 1301 | 2094 | 1734 | 511 | 1082 | 8441 | 3944 | 2035 | 10 | 2 | 19 | 0 | 0 | 0 | 0 | 0 | 0 | 0 | 0 | 0 | 0 | 0
2035 | 10 | 2 | 20 | 2322 | 1516 | 2468 | 753 | 1228 | 1954 | 1628 | 480 | 1017 | 8002 | 3707 | 2035 | 10 | 2 | 20 | 0 | 0 | 0 | 0 | 0 | 0 | 0 | 0 | 0 | 0 | 0
2035 | 10 | 2 | 21 | 2052 | 1340 | 2181 | 666 | 1085 | 1679 | 1401 | 413 | 875 | 7437 | 3256 | 2035 | 10 | 2 | 21 | 0 | 0 | 0 | 0 | 0 | 0 | 0 | 0 | 0 | 0 | 0
2035 | 10 | 2 | 22 | 1850 | 1208 | 1966 | 600 | 978 | 1472 | 1231 | 363 | 769 | 6964 | 2892 | 2035 | 10 | 2 | 22 | 0 | 0 | 0 | 0 | 0 | 0 | 0 | 0 | 0 | 0 | 0
2035 | 10 | 2 | 23 | 1675 | 1094 | 1781 | 544 | 886 | 1316 | 1088 | 320 | 679 | 6475 | 2566 | 2035 | 10 | 2 | 23 | 0 | 0 | 0 | 0 | 0 | 0 | 0 | 0 | 0 | 0 | 0
2035 | 10 | 2 | 24 | 1535 | 1002 | 1631 | 498 | 812 | 1166 | 970 | 286 | 606 | 6010 | 2273 | 2035 | 10 | 2 | 24 | 0 | 0 | 0 | 0 | 0 | 0 | 0 | 0 | 0 | 0 | 0
2035 | 10 | 3 | 1 | 1514 | 989 | 1609 | 491 | 801 | 1092 | 925 | 272 | 577 | 5658 | 2459 | 2035 | 10 | 3 | 1 | 0 | 0 | 0 | 0 | 0 | 0 | 0 | 0 | 0 | 0 | 0
2035 | 10 | 3 | 2 | 1465 | 957 | 1558 | 475 | 775 | 1045 | 879 | 259 | 549 | 5464 | 2314 | 2035 | 10 | 3 | 2 | 0 | 0 | 0 | 0 | 0 | 0 | 0 | 0 | 0 | 0 | 0
2035 | 10 | 3 | 3 | 1421 | 928 | 1510 | 461 | 751 | 1018 | 840 | 247 | 524 | 5329 | 2213 | 2035 | 10 | 3 | 3 | 0 | 0 | 0 | 0 | 0 | 0 | 0 | 0 | 0 | 0 | 0
2035 | 10 | 3 | 4 | 1419 | 927 | 1509 | 461 | 751 | 1024 | 829 | 244 | 517 | 5305 | 2185 | 2035 | 10 | 3 | 4 | 0 | 0 | 0 | 0 | 0 | 0 | 0 | 0 | 0 | 0 | 0
2035 | 10 | 3 | 5 | 1491 | 973 | 1585 | 484 | 789 | 1105 | 865 | 255 | 540 | 5548 | 2265 | 2035 | 10 | 3 | 5 | 0 | 0 | 0 | 0 | 0 | 0 | 0 | 0 | 0 | 0 | 0
2035 | 10 | 3 | 6 | 1683 | 1099 | 1789 | 546 | 890 | 1279 | 983 | 290 | 614 | 6224 | 2537 | 2035 | 10 | 3 | 6 | 0 | 0 | 0 | 0 | 0 | 0 | 0 | 0 | 0 | 0 | 0
2035 | 10 | 3 | 7 | 1828 | 1193 | 1943 | 593 | 967 | 1450 | 1108 | 326 | 692 | 7064 | 2833 | 2035 | 10 | 3 | 7 | 11.9 | 14.8 | 25.9 | 2.4 | 18.3 | 24.6 | 16.8 | 2.3 | 2.6 | 12.5 | 22.4
2035 | 10 | 3 | 8 | 2061 | 1345 | 2190 | 669 | 1090 | 1678 | 1331 | 392 | 831 | 7825 | 3264 | 2035 | 10 | 3 | 8 | 54.8 | 67.7 | 118.8 | 11 | 83.9 | 113 | 77 | 10.2 | 12.1 | 57.6 | 102.9
2035 | 10 | 3 | 9 | 2236 | 1460 | 2376 | 725 | 1182 | 1854 | 1517 | 447 | 947 | 8374 | 3524 | 2035 | 10 | 3 | 9 | 117.1 | 144.8 | 253.8 | 23.4 | 179.2 | 241.3 | 164.5 | 21.9 | 25.8 | 123 | 219.7
2035 | 10 | 3 | 10 | 2323 | 1517 | 2469 | 754 | 1228 | 1937 | 1599 | 471 | 998 | 8621 | 3562 | 2035 | 10 | 3 | 10 | 174.8 | 216.1 | 378.8 | 35 | 267.3 | 360.2 | 245.6 | 32.6 | 38.5 | 183.6 | 327.9
2035 | 10 | 3 | 11 | 2274 | 1485 | 2417 | 738 | 1203 | 1876 | 1548 | 456 | 967 | 8579 | 3380 | 2035 | 10 | 3 | 11 | 204.4 | 252.6 | 442.9 | 40.9 | 312.6 | 421.2 | 287.1 | 38.2 | 45 | 214.7 | 383.4
2035 | 10 | 3 | 12 | 2173 | 1419 | 2310 | 705 | 1149 | 1778 | 1451 | 427 | 906 | 8473 | 3132 | 2035 | 10 | 3 | 12 | 217.2 | 268.4 | 470.7 | 43.4 | 332.1 | 447.6 | 305.1 | 40.6 | 47.9 | 228.1 | 407.5
2035 | 10 | 3 | 13 | 2249 | 1468 | 2390 | 730 | 1189 | 1833 | 1510 | 445 | 943 | 8641 | 3175 | 2035 | 10 | 3 | 13 | 210.3 | 259.9 | 455.7 | 42.1 | 321.6 | 433.3 | 295.4 | 39.3 | 46.3 | 220.9 | 394.5
2035 | 10 | 3 | 14 | 2250 | 1469 | 2391 | 730 | 1190 | 1841 | 1506 | 444 | 940 | 8737 | 3148 | 2035 | 10 | 3 | 14 | 189.4 | 234 | 410.2 | 37.9 | 289.5 | 390.1 | 265.9 | 35.4 | 41.7 | 198.8 | 355.2
2035 | 10 | 3 | 15 | 2192 | 1431 | 2330 | 711 | 1159 | 1788 | 1473 | 434 | 920 | 8745 | 3081 | 2035 | 10 | 3 | 15 | 157.1 | 194.2 | 340.4 | 31.4 | 240.2 | 323.6 | 220.7 | 29.3 | 34.6 | 164.9 | 294.7
2035 | 10 | 3 | 16 | 2264 | 1478 | 2407 | 735 | 1198 | 1861 | 1543 | 454 | 963 | 8954 | 3237 | 2035 | 10 | 3 | 16 | 97.8 | 120.9 | 211.9 | 19.6 | 149.5 | 201.5 | 137.4 | 18.3 | 21.5 | 102.7 | 183.5
2035 | 10 | 3 | 17 | 2305 | 1505 | 2450 | 748 | 1219 | 1929 | 1580 | 465 | 986 | 8958 | 3402 | 2035 | 10 | 3 | 17 | 39.2 | 48.5 | 85.1 | 7.9 | 60 | 80.9 | 55.2 | 7.3 | 8.6 | 41.3 | 73.6
2035 | 10 | 3 | 18 | 2359 | 1540 | 2507 | 765 | 1247 | 2013 | 1645 | 484 | 1027 | 8866 | 3643 | 2035 | 10 | 3 | 18 | 4.3 | 5.3 | 9.2 | 0.8 | 6.5 | 8.8 | 6 | 0.8 | 1 | 4.5 | 8
2035 | 10 | 3 | 19 | 2438 | 1592 | 2591 | 791 | 1289 | 2130 | 1720 | 507 | 1074 | 8871 | 3763 | 2035 | 10 | 3 | 19 | 0 | 0 | 0 | 0 | 0 | 0 | 0 | 0 | 0 | 0 | 0
2035 | 10 | 3 | 20 | 2367 | 1545 | 2516 | 768 | 1252 | 1992 | 1623 | 478 | 1013 | 8481 | 3500 | 2035 | 10 | 3 | 20 | 0 | 0 | 0 | 0 | 0 | 0 | 0 | 0 | 0 | 0 | 0
2035 | 10 | 3 | 21 | 2104 | 1374 | 2237 | 683 | 1113 | 1714 | 1396 | 411 | 872 | 7962 | 3028 | 2035 | 10 | 3 | 21 | 0 | 0 | 0 | 0 | 0 | 0 | 0 | 0 | 0 | 0 | 0
2035 | 10 | 3 | 22 | 1904 | 1243 | 2024 | 618 | 1007 | 1512 | 1227 | 361 | 766 | 7476 | 2647 | 2035 | 10 | 3 | 22 | 0 | 0 | 0 | 0 | 0 | 0 | 0 | 0 | 0 | 0 | 0
2035 | 10 | 3 | 23 | 1739 | 1135 | 1848 | 564 | 920 | 1367 | 1091 | 321 | 681 | 6944 | 2332 | 2035 | 10 | 3 | 23 | 0 | 0 | 0 | 0 | 0 | 0 | 0 | 0 | 0 | 0 | 0
2035 | 10 | 3 | 24 | 1602 | 1046 | 1703 | 520 | 847 | 1237 | 972 | 286 | 607 | 6406 | 2055 | 2035 | 10 | 3 | 24 | 0 | 0 | 0 | 0 | 0 | 0 | 0 | 0 | 0 | 0 | 0
2035 | 10 | 4 | 1 | 1462 | 955 | 1554 | 474 | 773 | 1128 | 904 | 266 | 564 | 5786 | 2157 | 2035 | 10 | 4 | 1 | 0 | 0 | 0 | 0 | 0 | 0 | 0 | 0 | 0 | 0 | 0
2035 | 10 | 4 | 2 | 1404 | 917 | 1492 | 456 | 743 | 1084 | 861 | 254 | 537 | 5576 | 2054 | 2035 | 10 | 4 | 2 | 0 | 0 | 0 | 0 | 0 | 0 | 0 | 0 | 0 | 0 | 0
2035 | 10 | 4 | 3 | 1356 | 885 | 1441 | 440 | 717 | 1042 | 820 | 241 | 512 | 5436 | 1960 | 2035 | 10 | 4 | 3 | 0 | 0 | 0 | 0 | 0 | 0 | 0 | 0 | 0 | 0 | 0
2035 | 10 | 4 | 4 | 1353 | 883 | 1438 | 439 | 716 | 1043 | 807 | 238 | 504 | 5408 | 1933 | 2035 | 10 | 4 | 4 | 0 | 0 | 0 | 0 | 0 | 0 | 0 | 0 | 0 | 0 | 0
2035 | 10 | 4 | 5 | 1427 | 931 | 1516 | 463 | 755 | 1122 | 838 | 247 | 523 | 5633 | 2016 | 2035 | 10 | 4 | 5 | 0 | 0 | 0 | 0 | 0 | 0 | 0 | 0 | 0 | 0 | 0
2035 | 10 | 4 | 6 | 1614 | 1054 | 1716 | 524 | 854 | 1320 | 927 | 273 | 579 | 6213 | 2301 | 2035 | 10 | 4 | 6 | 0 | 0 | 0 | 0 | 0 | 0 | 0 | 0 | 0 | 0 | 0
2035 | 10 | 4 | 7 | 1818 | 1187 | 1933 | 590 | 962 | 1495 | 1051 | 310 | 656 | 6896 | 2630 | 2035 | 10 | 4 | 7 | 9.5 | 11.7 | 20.6 | 1.9 | 14.5 | 19.6 | 13.3 | 1.8 | 2.1 | 10 | 17.8
2035 | 10 | 4 | 8 | 2065 | 1348 | 2195 | 670 | 1092 | 1707 | 1280 | 377 | 799 | 7635 | 3115 | 2035 | 10 | 4 | 8 | 49.2 | 60.8 | 106.7 | 9.8 | 75.2 | 101.5 | 69.2 | 9.2 | 10.8 | 51.7 | 92.3
2035 | 10 | 4 | 9 | 2240 | 1463 | 2381 | 727 | 1185 | 1863 | 1477 | 435 | 922 | 8217 | 3447 | 2035 | 10 | 4 | 9 | 104.9 | 129.6 | 227.3 | 21 | 160.4 | 216.1 | 147.4 | 19.6 | 23.1 | 110.2 | 196.8
2035 | 10 | 4 | 10 | 2310 | 1508 | 2456 | 750 | 1222 | 1933 | 1569 | 462 | 979 | 8512 | 3615 | 2035 | 10 | 4 | 10 | 157.9 | 195.2 | 342.3 | 31.6 | 241.5 | 325.4 | 221.8 | 29.5 | 34.8 | 165.9 | 296.3
2035 | 10 | 4 | 11 | 2248 | 1468 | 2389 | 729 | 1189 | 1859 | 1540 | 454 | 961 | 8509 | 3525 | 2035 | 10 | 4 | 11 | 215.9 | 266.8 | 467.8 | 43.2 | 330.1 | 444.8 | 303.3 | 40.3 | 47.6 | 226.7 | 405
2035 | 10 | 4 | 12 | 2150 | 1404 | 2286 | 698 | 1137 | 1735 | 1432 | 422 | 894 | 8408 | 3343 | 2035 | 10 | 4 | 12 | 257.2 | 317.8 | 557.2 | 51.5 | 393.2 | 529.8 | 361.2 | 48.1 | 56.7 | 270.1 | 482.4
2035 | 10 | 4 | 13 | 2216 | 1447 | 2356 | 719 | 1172 | 1806 | 1483 | 437 | 926 | 8523 | 3443 | 2035 | 10 | 4 | 13 | 265.3 | 327.9 | 574.9 | 53 | 405.7 | 546.7 | 372.7 | 49.6 | 58.5 | 278.6 | 497.7
2035 | 10 | 4 | 14 | 2208 | 1442 | 2347 | 717 | 1168 | 1815 | 1482 | 437 | 925 | 8542 | 3453 | 2035 | 10 | 4 | 14 | 232.5 | 287.3 | 503.8 | 46.5 | 355.5 | 479.1 | 326.6 | 43.5 | 51.3 | 244.2 | 436.1
2035 | 10 | 4 | 15 | 2158 | 1409 | 2294 | 700 | 1141 | 1747 | 1446 | 426 | 903 | 8478 | 3389 | 2035 | 10 | 4 | 15 | 191.2 | 236.3 | 414.4 | 38.3 | 292.4 | 394 | 268.6 | 35.7 | 42.2 | 200.9 | 358.7
2035 | 10 | 4 | 16 | 2218 | 1448 | 2358 | 720 | 1173 | 1805 | 1525 | 449 | 952 | 8606 | 3537 | 2035 | 10 | 4 | 16 | 133.2 | 164.7 | 288.8 | 26.6 | 203.8 | 274.6 | 187.2 | 24.9 | 29.4 | 140 | 250
2035 | 10 | 4 | 17 | 2262 | 1477 | 2404 | 734 | 1196 | 1871 | 1586 | 467 | 990 | 8569 | 3648 | 2035 | 10 | 4 | 17 | 60 | 74.2 | 130.1 | 12 | 91.8 | 123.7 | 84.3 | 11.2 | 13.2 | 63 | 112.6
2035 | 10 | 4 | 18 | 2363 | 1542 | 2511 | 767 | 1249 | 2057 | 1681 | 495 | 1049 | 8404 | 3863 | 2035 | 10 | 4 | 18 | 5.6 | 6.9 | 12.2 | 1.1 | 8.6 | 11.5 | 7.9 | 1 | 1.2 | 5.8 | 10.5
2035 | 10 | 4 | 19 | 2428 | 1585 | 2581 | 788 | 1284 | 2127 | 1743 | 513 | 1088 | 8436 | 4047 | 2035 | 10 | 4 | 19 | 0 | 0 | 0 | 0 | 0 | 0 | 0 | 0 | 0 | 0 | 0
2035 | 10 | 4 | 20 | 2282 | 1490 | 2426 | 740 | 1207 | 1970 | 1616 | 476 | 1009 | 8129 | 3822 | 2035 | 10 | 4 | 20 | 0 | 0 | 0 | 0 | 0 | 0 | 0 | 0 | 0 | 0 | 0
2035 | 10 | 4 | 21 | 2048 | 1337 | 2177 | 665 | 1083 | 1714 | 1382 | 407 | 863 | 7604 | 3363 | 2035 | 10 | 4 | 21 | 0 | 0 | 0 | 0 | 0 | 0 | 0 | 0 | 0 | 0 | 0
2035 | 10 | 4 | 22 | 1866 | 1218 | 1983 | 605 | 987 | 1504 | 1224 | 361 | 764 | 7124 | 3013 | 2035 | 10 | 4 | 22 | 0 | 0 | 0 | 0 | 0 | 0 | 0 | 0 | 0 | 0 | 0
2035 | 10 | 4 | 23 | 1702 | 1111 | 1809 | 552 | 900 | 1337 | 1091 | 321 | 681 | 6628 | 2656 | 2035 | 10 | 4 | 23 | 0 | 0 | 0 | 0 | 0 | 0 | 0 | 0 | 0 | 0 | 0
2035 | 10 | 4 | 24 | 1556 | 1016 | 1654 | 505 | 823 | 1199 | 971 | 286 | 606 | 6076 | 2347 | 2035 | 10 | 4 | 24 | 0 | 0 | 0 | 0 | 0 | 0 | 0 | 0 | 0 | 0 | 0
2035 | 10 | 5 | 1 | 1472 | 961 | 1564 | 477 | 778 | 1082 | 892 | 263 | 557 | 5477 | 1852 | 2035 | 10 | 5 | 1 | 0 | 0 | 0 | 0 | 0 | 0 | 0 | 0 | 0 | 0 | 0
2035 | 10 | 5 | 2 | 1422 | 928 | 1511 | 461 | 752 | 1037 | 851 | 251 | 531 | 5276 | 1762 | 2035 | 10 | 5 | 2 | 0 | 0 | 0 | 0 | 0 | 0 | 0 | 0 | 0 | 0 | 0
2035 | 10 | 5 | 3 | 1385 | 904 | 1472 | 449 | 732 | 999 | 818 | 241 | 510 | 5139 | 1688 | 2035 | 10 | 5 | 3 | 0 | 0 | 0 | 0 | 0 | 0 | 0 | 0 | 0 | 0 | 0
2035 | 10 | 5 | 4 | 1382 | 902 | 1469 | 448 | 731 | 1014 | 808 | 238 | 505 | 5120 | 1681 | 2035 | 10 | 5 | 4 | 0 | 0 | 0 | 0 | 0 | 0 | 0 | 0 | 0 | 0 | 0
2035 | 10 | 5 | 5 | 1453 | 949 | 1544 | 471 | 768 | 1085 | 845 | 249 | 528 | 5338 | 1765 | 2035 | 10 | 5 | 5 | 0 | 0 | 0 | 0 | 0 | 0 | 0 | 0 | 0 | 0 | 0
2035 | 10 | 5 | 6 | 1645 | 1074 | 1749 | 534 | 870 | 1276 | 959 | 283 | 599 | 5964 | 2005 | 2035 | 10 | 5 | 6 | 0 | 0 | 0 | 0 | 0 | 0 | 0 | 0 | 0 | 0 | 0
2035 | 10 | 5 | 7 | 1808 | 1180 | 1922 | 587 | 956 | 1444 | 1114 | 328 | 696 | 6750 | 2285 | 2035 | 10 | 5 | 7 | 12.1 | 14.9 | 26.1 | 2.4 | 18.5 | 24.8 | 16.9 | 2.3 | 2.7 | 12.6 | 22.6
2035 | 10 | 5 | 8 | 2047 | 1336 | 2175 | 664 | 1082 | 1650 | 1331 | 392 | 831 | 7536 | 2755 | 2035 | 10 | 5 | 8 | 57.7 | 71.3 | 125 | 11.6 | 88.2 | 118.8 | 81 | 10.8 | 12.7 | 60.6 | 108.2
2035 | 10 | 5 | 9 | 2231 | 1457 | 2371 | 724 | 1180 | 1798 | 1505 | 443 | 940 | 8124 | 3121 | 2035 | 10 | 5 | 9 | 126.3 | 156.1 | 273.5 | 25.3 | 193 | 260.1 | 177.4 | 23.6 | 27.8 | 132.6 | 236.9
2035 | 10 | 5 | 10 | 2321 | 1515 | 2466 | 753 | 1227 | 1872 | 1578 | 465 | 985 | 8419 | 3317 | 2035 | 10 | 5 | 10 | 186.7 | 230.7 | 404.5 | 37.4 | 285.5 | 384.7 | 262.2 | 34.9 | 41.1 | 196 | 350.2
2035 | 10 | 5 | 11 | 2271 | 1482 | 2413 | 737 | 1201 | 1813 | 1533 | 451 | 957 | 8517 | 3281 | 2035 | 10 | 5 | 11 | 226.5 | 279.9 | 490.8 | 45.3 | 346.4 | 466.7 | 318.2 | 42.3 | 49.9 | 237.9 | 424.9
2035 | 10 | 5 | 12 | 2166 | 1414 | 2302 | 703 | 1145 | 1703 | 1434 | 422 | 895 | 8485 | 3140 | 2035 | 10 | 5 | 12 | 254.1 | 314.1 | 550.7 | 50.8 | 388.6 | 523.5 | 357 | 47.5 | 56 | 266.9 | 476.7
2035 | 10 | 5 | 13 | 2237 | 1460 | 2377 | 726 | 1183 | 1766 | 1486 | 438 | 928 | 8646 | 3286 | 2035 | 10 | 5 | 13 | 250.1 | 309.2 | 542 | 50 | 382.5 | 515.4 | 351.3 | 46.8 | 55.1 | 262.7 | 469.2
2035 | 10 | 5 | 14 | 2244 | 1465 | 2385 | 728 | 1187 | 1763 | 1491 | 439 | 931 | 8754 | 3336 | 2035 | 10 | 5 | 14 | 233.3 | 288.4 | 505.7 | 46.7 | 356.8 | 480.7 | 327.8 | 43.6 | 51.4 | 245.1 | 437.7
2035 | 10 | 5 | 15 | 2187 | 1428 | 2325 | 710 | 1157 | 1707 | 1447 | 426 | 904 | 8718 | 3297 | 2035 | 10 | 5 | 15 | 205.9 | 254.4 | 446 | 41.2 | 314.7 | 424.1 | 289.2 | 38.5 | 45.4 | 216.2 | 386.1
2035 | 10 | 5 | 16 | 2252 | 1470 | 2393 | 731 | 1191 | 1780 | 1514 | 446 | 945 | 8856 | 3439 | 2035 | 10 | 5 | 16 | 146.3 | 180.8 | 317 | 29.3 | 223.6 | 301.4 | 205.5 | 27.4 | 32.2 | 153.6 | 274.3
2035 | 10 | 5 | 17 | 2284 | 1491 | 2427 | 741 | 1208 | 1839 | 1567 | 462 | 978 | 8858 | 3519 | 2035 | 10 | 5 | 17 | 62.4 | 77.1 | 135.3 | 12.5 | 95.4 | 128.6 | 87.7 | 11.7 | 13.8 | 65.6 | 117.1
2035 | 10 | 5 | 18 | 2342 | 1529 | 2489 | 760 | 1239 | 1957 | 1650 | 486 | 1030 | 8700 | 3633 | 2035 | 10 | 5 | 18 | 6.4 | 7.9 | 13.8 | 1.3 | 9.8 | 13.1 | 8.9 | 1.2 | 1.4 | 6.7 | 11.9
2035 | 10 | 5 | 19 | 2465 | 1609 | 2620 | 800 | 1304 | 2072 | 1680 | 495 | 1049 | 8699 | 3822 | 2035 | 10 | 5 | 19 | 0 | 0 | 0 | 0 | 0 | 0 | 0 | 0 | 0 | 0 | 0
2035 | 10 | 5 | 20 | 2350 | 1534 | 2498 | 762 | 1243 | 1929 | 1541 | 454 | 962 | 8380 | 3594 | 2035 | 10 | 5 | 20 | 0 | 0 | 0 | 0 | 0 | 0 | 0 | 0 | 0 | 0 | 0
2035 | 10 | 5 | 21 | 2077 | 1356 | 2208 | 674 | 1098 | 1667 | 1331 | 392 | 831 | 7830 | 3114 | 2035 | 10 | 5 | 21 | 0 | 0 | 0 | 0 | 0 | 0 | 0 | 0 | 0 | 0 | 0
2035 | 10 | 5 | 22 | 1857 | 1212 | 1973 | 602 | 982 | 1467 | 1192 | 351 | 744 | 7346 | 2724 | 2035 | 10 | 5 | 22 | 0 | 0 | 0 | 0 | 0 | 0 | 0 | 0 | 0 | 0 | 0
2035 | 10 | 5 | 23 | 1695 | 1107 | 1802 | 550 | 896 | 1317 | 1069 | 315 | 667 | 6801 | 2386 | 2035 | 10 | 5 | 23 | 0 | 0 | 0 | 0 | 0 | 0 | 0 | 0 | 0 | 0 | 0
2035 | 10 | 5 | 24 | 1559 | 1018 | 1657 | 506 | 824 | 1177 | 957 | 282 | 597 | 6268 | 2109 | 2035 | 10 | 5 | 24 | 0 | 0 | 0 | 0 | 0 | 0 | 0 | 0 | 0 | 0 | 0
2035 | 10 | 6 | 1 | 1666 | 1088 | 1770 | 540 | 881 | 1152 | 974 | 287 | 608 | 5766 | 1951 | 2035 | 10 | 6 | 1 | 0 | 0 | 0 | 0 | 0 | 0 | 0 | 0 | 0 | 0 | 0
2035 | 10 | 6 | 2 | 1541 | 1006 | 1638 | 500 | 815 | 1061 | 896 | 264 | 559 | 5498 | 1784 | 2035 | 10 | 6 | 2 | 0 | 0 | 0 | 0 | 0 | 0 | 0 | 0 | 0 | 0 | 0
2035 | 10 | 6 | 3 | 1463 | 955 | 1555 | 475 | 774 | 1011 | 850 | 250 | 531 | 5336 | 1698 | 2035 | 10 | 6 | 3 | 0 | 0 | 0 | 0 | 0 | 0 | 0 | 0 | 0 | 0 | 0
2035 | 10 | 6 | 4 | 1422 | 928 | 1511 | 461 | 752 | 990 | 826 | 243 | 516 | 5246 | 1652 | 2035 | 10 | 6 | 4 | 0 | 0 | 0 | 0 | 0 | 0 | 0 | 0 | 0 | 0 | 0
2035 | 10 | 6 | 5 | 1418 | 926 | 1507 | 460 | 750 | 1001 | 827 | 244 | 516 | 5222 | 1643 | 2035 | 10 | 6 | 5 | 0 | 0 | 0 | 0 | 0 | 0 | 0 | 0 | 0 | 0 | 0
2035 | 10 | 6 | 6 | 1470 | 960 | 1563 | 477 | 778 | 1063 | 862 | 254 | 538 | 5333 | 1706 | 2035 | 10 | 6 | 6 | 0 | 0 | 0 | 0 | 0 | 0 | 0 | 0 | 0 | 0 | 0
2035 | 10 | 6 | 7 | 1551 | 1012 | 1648 | 503 | 820 | 1156 | 938 | 276 | 586 | 5518 | 1837 | 2035 | 10 | 6 | 7 | 15.7 | 19.4 | 33.9 | 3.2 | 23.9 | 32.3 | 22 | 2.9 | 3.4 | 16.4 | 29.4
2035 | 10 | 6 | 8 | 1690 | 1104 | 1797 | 548 | 894 | 1303 | 1058 | 312 | 661 | 5967 | 2141 | 2035 | 10 | 6 | 8 | 79.5 | 98.2 | 172.3 | 15.9 | 121.5 | 163.8 | 111.7 | 14.9 | 17.6 | 83.4 | 149.1
2035 | 10 | 6 | 9 | 1855 | 1211 | 1971 | 602 | 981 | 1456 | 1192 | 351 | 744 | 6424 | 2449 | 2035 | 10 | 6 | 9 | 177.7 | 219.6 | 384.9 | 35.6 | 271.7 | 366.1 | 249.5 | 33.2 | 39.1 | 186.5 | 333.3
2035 | 10 | 6 | 10 | 1970 | 1286 | 2093 | 639 | 1042 | 1574 | 1304 | 384 | 814 | 6854 | 2718 | 2035 | 10 | 6 | 10 | 269.8 | 333.4 | 584.6 | 53.9 | 412.6 | 555.8 | 379 | 50.4 | 59.5 | 283.3 | 506
2035 | 10 | 6 | 11 | 2077 | 1356 | 2208 | 674 | 1099 | 1685 | 1413 | 416 | 882 | 7184 | 2965 | 2035 | 10 | 6 | 11 | 338.3 | 418 | 733 | 67.7 | 517.3 | 697 | 475.2 | 63.2 | 74.6 | 355.2 | 634.5
2035 | 10 | 6 | 12 | 2055 | 1341 | 2184 | 667 | 1087 | 1664 | 1402 | 413 | 876 | 7246 | 2981 | 2035 | 10 | 6 | 12 | 381.8 | 471.8 | 827.3 | 76.4 | 583.8 | 786.6 | 536.3 | 71.4 | 84.2 | 401 | 716.2
2035 | 10 | 6 | 13 | 2033 | 1327 | 2160 | 660 | 1075 | 1632 | 1384 | 408 | 864 | 7283 | 2961 | 2035 | 10 | 6 | 13 | 391.9 | 484.3 | 849 | 78.4 | 599.2 | 807.3 | 550.4 | 73.2 | 86.4 | 411.6 | 735.1
2035 | 10 | 6 | 14 | 1983 | 1295 | 2108 | 643 | 1049 | 1618 | 1376 | 405 | 859 | 7322 | 2974 | 2035 | 10 | 6 | 14 | 367.9 | 454.7 | 797.3 | 73.6 | 562.7 | 758.1 | 516.8 | 68.8 | 81.1 | 386.4 | 690.2
2035 | 10 | 6 | 15 | 2012 | 1314 | 2138 | 653 | 1064 | 1651 | 1407 | 414 | 878 | 7397 | 3056 | 2035 | 10 | 6 | 15 | 299.5 | 370.1 | 648.9 | 59.9 | 457.9 | 617 | 420.7 | 55.9 | 66 | 314.5 | 561.7
2035 | 10 | 6 | 16 | 1998 | 1304 | 2123 | 648 | 1056 | 1672 | 1403 | 413 | 876 | 7391 | 3066 | 2035 | 10 | 6 | 16 | 191.3 | 236.5 | 414.6 | 38.3 | 292.6 | 394.2 | 268.7 | 35.7 | 42.2 | 201 | 358.9
2035 | 10 | 6 | 17 | 1973 | 1288 | 2097 | 640 | 1044 | 1694 | 1408 | 415 | 879 | 7402 | 3066 | 2035 | 10 | 6 | 17 | 76.1 | 94.2 | 165.1 | 15.2 | 116.5 | 156.9 | 107 | 14.3 | 16.8 | 80 | 142.9
2035 | 10 | 6 | 18 | 1981 | 1293 | 2105 | 643 | 1048 | 1738 | 1424 | 420 | 889 | 7420 | 3057 | 2035 | 10 | 6 | 18 | 6.9 | 8.6 | 15 | 1.4 | 10.6 | 14.3 | 9.7 | 1.3 | 1.5 | 7.3 | 13
2035 | 10 | 6 | 19 | 2097 | 1369 | 2229 | 680 | 1109 | 1783 | 1493 | 440 | 932 | 7643 | 3231 | 2035 | 10 | 6 | 19 | 0 | 0 | 0 | 0 | 0 | 0 | 0 | 0 | 0 | 0 | 0
2035 | 10 | 6 | 20 | 2083 | 1360 | 2214 | 676 | 1101 | 1747 | 1470 | 433 | 918 | 7573 | 3212 | 2035 | 10 | 6 | 20 | 0 | 0 | 0 | 0 | 0 | 0 | 0 | 0 | 0 | 0 | 0
2035 | 10 | 6 | 21 | 1960 | 1280 | 2083 | 636 | 1037 | 1626 | 1376 | 405 | 859 | 7338 | 3037 | 2035 | 10 | 6 | 21 | 0 | 0 | 0 | 0 | 0 | 0 | 0 | 0 | 0 | 0 | 0
2035 | 10 | 6 | 22 | 1785 | 1166 | 1898 | 579 | 944 | 1456 | 1238 | 365 | 773 | 6948 | 2741 | 2035 | 10 | 6 | 22 | 0 | 0 | 0 | 0 | 0 | 0 | 0 | 0 | 0 | 0 | 0
2035 | 10 | 6 | 23 | 1682 | 1098 | 1788 | 546 | 890 | 1347 | 1153 | 340 | 720 | 6561 | 2524 | 2035 | 10 | 6 | 23 | 0 | 0 | 0 | 0 | 0 | 0 | 0 | 0 | 0 | 0 | 0
2035 | 10 | 6 | 24 | 1549 | 1012 | 1647 | 503 | 819 | 1218 | 1045 | 308 | 652 | 6127 | 2274 | 2035 | 10 | 6 | 24 | 0 | 0 | 0 | 0 | 0 | 0 | 0 | 0 | 0 | 0 | 0
2035 | 10 | 7 | 1 | 1508 | 985 | 1603 | 489 | 798 | 1165 | 997 | 294 | 622 | 6075 | 2132 | 2035 | 10 | 7 | 1 | 0 | 0 | 0 | 0 | 0 | 0 | 0 | 0 | 0 | 0 | 0
2035 | 10 | 7 | 2 | 1425 | 930 | 1514 | 462 | 753 | 1084 | 914 | 269 | 571 | 5799 | 1935 | 2035 | 10 | 7 | 2 | 0 | 0 | 0 | 0 | 0 | 0 | 0 | 0 | 0 | 0 | 0
2035 | 10 | 7 | 3 | 1375 | 898 | 1461 | 446 | 727 | 1037 | 866 | 255 | 540 | 5645 | 1819 | 2035 | 10 | 7 | 3 | 0 | 0 | 0 | 0 | 0 | 0 | 0 | 0 | 0 | 0 | 0
2035 | 10 | 7 | 4 | 1355 | 885 | 1441 | 440 | 717 | 1021 | 843 | 248 | 526 | 5574 | 1768 | 2035 | 10 | 7 | 4 | 0 | 0 | 0 | 0 | 0 | 0 | 0 | 0 | 0 | 0 | 0
2035 | 10 | 7 | 5 | 1375 | 898 | 1461 | 446 | 727 | 1031 | 842 | 248 | 526 | 5564 | 1759 | 2035 | 10 | 7 | 5 | 0 | 0 | 0 | 0 | 0 | 0 | 0 | 0 | 0 | 0 | 0
2035 | 10 | 7 | 6 | 1433 | 935 | 1523 | 465 | 758 | 1070 | 875 | 258 | 546 | 5727 | 1842 | 2035 | 10 | 7 | 6 | 0 | 0 | 0 | 0 | 0 | 0 | 0 | 0 | 0 | 0 | 0
2035 | 10 | 7 | 7 | 1516 | 990 | 1612 | 492 | 802 | 1139 | 943 | 278 | 589 | 5983 | 1971 | 2035 | 10 | 7 | 7 | 17.1 | 21.1 | 37 | 3.5 | 26.1 | 35.1 | 24 | 3.2 | 3.8 | 18 | 32
2035 | 10 | 7 | 8 | 1643 | 1073 | 1746 | 533 | 869 | 1283 | 1068 | 315 | 667 | 6472 | 2272 | 2035 | 10 | 7 | 8 | 84.3 | 104.1 | 182.5 | 16.9 | 128.8 | 173.5 | 118.3 | 15.8 | 18.6 | 88.4 | 158
2035 | 10 | 7 | 9 | 1787 | 1167 | 1900 | 580 | 945 | 1438 | 1207 | 355 | 753 | 6918 | 2603 | 2035 | 10 | 7 | 9 | 179.8 | 222.3 | 389.7 | 35.9 | 275 | 370.6 | 252.6 | 33.6 | 39.6 | 188.9 | 337.4
2035 | 10 | 7 | 10 | 1904 | 1243 | 2023 | 618 | 1007 | 1559 | 1327 | 391 | 829 | 7275 | 2856 | 2035 | 10 | 7 | 10 | 281.9 | 348.4 | 610.8 | 56.4 | 431.1 | 580.8 | 396 | 52.7 | 62.2 | 296.1 | 528.9
2035 | 10 | 7 | 11 | 1997 | 1304 | 2123 | 648 | 1056 | 1678 | 1417 | 417 | 885 | 7535 | 3081 | 2035 | 10 | 7 | 11 | 381.9 | 472 | 827.5 | 76.4 | 584 | 786.8 | 536.4 | 71.4 | 84.2 | 401.1 | 716.4
2035 | 10 | 7 | 12 | 1984 | 1295 | 2109 | 644 | 1049 | 1679 | 1404 | 414 | 877 | 7500 | 3060 | 2035 | 10 | 7 | 12 | 426.4 | 527 | 923.9 | 85.3 | 652 | 878.5 | 599 | 79.7 | 94 | 447.8 | 799.8
2035 | 10 | 7 | 13 | 1955 | 1276 | 2078 | 634 | 1034 | 1639 | 1376 | 405 | 859 | 7420 | 3033 | 2035 | 10 | 7 | 13 | 423 | 522.8 | 916.5 | 84.6 | 646.8 | 871.5 | 594.2 | 79 | 93.2 | 444.2 | 793.4
2035 | 10 | 7 | 14 | 1939 | 1266 | 2061 | 629 | 1026 | 1626 | 1361 | 401 | 850 | 7398 | 3022 | 2035 | 10 | 7 | 14 | 378.8 | 468.1 | 820.7 | 75.8 | 579.2 | 780.3 | 532.1 | 70.7 | 83.5 | 397.8 | 710.5
2035 | 10 | 7 | 15 | 1970 | 1286 | 2094 | 639 | 1042 | 1664 | 1408 | 415 | 879 | 7492 | 3065 | 2035 | 10 | 7 | 15 | 305.3 | 377.4 | 661.6 | 61.1 | 467 | 629.2 | 428.9 | 57 | 67.3 | 320.7 | 572.8
2035 | 10 | 7 | 16 | 1973 | 1288 | 2098 | 640 | 1044 | 1685 | 1410 | 415 | 880 | 7490 | 3031 | 2035 | 10 | 7 | 16 | 194.2 | 240 | 420.7 | 38.9 | 296.9 | 400 | 272.8 | 36.3 | 42.8 | 203.9 | 364.2
2035 | 10 | 7 | 17 | 1976 | 1290 | 2101 | 641 | 1045 | 1701 | 1405 | 414 | 877 | 7484 | 2968 | 2035 | 10 | 7 | 17 | 75.6 | 93.4 | 163.8 | 15.2 | 115.6 | 155.7 | 106.2 | 14.1 | 16.7 | 79.4 | 141.8
2035 | 10 | 7 | 18 | 1988 | 1298 | 2113 | 645 | 1051 | 1768 | 1397 | 411 | 872 | 7509 | 2960 | 2035 | 10 | 7 | 18 | 6.2 | 7.7 | 13.4 | 1.2 | 9.5 | 12.7 | 8.6 | 1.2 | 1.4 | 6.4 | 11.6
2035 | 10 | 7 | 19 | 2100 | 1371 | 2232 | 681 | 1111 | 1839 | 1478 | 435 | 923 | 7751 | 3117 | 2035 | 10 | 7 | 19 | 0 | 0 | 0 | 0 | 0 | 0 | 0 | 0 | 0 | 0 | 0
2035 | 10 | 7 | 20 | 2089 | 1364 | 2220 | 678 | 1105 | 1807 | 1458 | 429 | 910 | 7787 | 3059 | 2035 | 10 | 7 | 20 | 0 | 0 | 0 | 0 | 0 | 0 | 0 | 0 | 0 | 0 | 0
2035 | 10 | 7 | 21 | 1965 | 1283 | 2088 | 637 | 1039 | 1644 | 1371 | 404 | 856 | 7601 | 2851 | 2035 | 10 | 7 | 21 | 0 | 0 | 0 | 0 | 0 | 0 | 0 | 0 | 0 | 0 | 0
2035 | 10 | 7 | 22 | 1787 | 1167 | 1900 | 580 | 945 | 1427 | 1229 | 362 | 768 | 7276 | 2544 | 2035 | 10 | 7 | 22 | 0 | 0 | 0 | 0 | 0 | 0 | 0 | 0 | 0 | 0 | 0
2035 | 10 | 7 | 23 | 1695 | 1107 | 1801 | 550 | 896 | 1334 | 1151 | 339 | 719 | 7018 | 2361 | 2035 | 10 | 7 | 23 | 0 | 0 | 0 | 0 | 0 | 0 | 0 | 0 | 0 | 0 | 0
2035 | 10 | 7 | 24 | 1579 | 1031 | 1678 | 512 | 835 | 1223 | 1039 | 306 | 649 | 6665 | 2124 | 2035 | 10 | 7 | 24 | 0 | 0 | 0 | 0 | 0 | 0 | 0 | 0 | 0 | 0 | 0
2035 | 10 | 8 | 1 | 1482 | 968 | 1576 | 481 | 784 | 1056 | 942 | 277 | 588 | 6388 | 2237 | 2035 | 10 | 8 | 1 | 0 | 0 | 0 | 0 | 0 | 0 | 0 | 0 | 0 | 0 | 0
2035 | 10 | 8 | 2 | 1431 | 934 | 1521 | 464 | 757 | 1014 | 894 | 263 | 558 | 6148 | 2074 | 2035 | 10 | 8 | 2 | 0 | 0 | 0 | 0 | 0 | 0 | 0 | 0 | 0 | 0 | 0
2035 | 10 | 8 | 3 | 1393 | 910 | 1481 | 452 | 737 | 986 | 847 | 250 | 529 | 5959 | 1947 | 2035 | 10 | 8 | 3 | 0 | 0 | 0 | 0 | 0 | 0 | 0 | 0 | 0 | 0 | 0
2035 | 10 | 8 | 4 | 1400 | 914 | 1488 | 454 | 741 | 989 | 827 | 244 | 516 | 5856 | 1891 | 2035 | 10 | 8 | 4 | 0 | 0 | 0 | 0 | 0 | 0 | 0 | 0 | 0 | 0 | 0
2035 | 10 | 8 | 5 | 1456 | 951 | 1548 | 473 | 770 | 1032 | 825 | 243 | 515 | 5819 | 1867 | 2035 | 10 | 8 | 5 | 0 | 0 | 0 | 0 | 0 | 0 | 0 | 0 | 0 | 0 | 0
2035 | 10 | 8 | 6 | 1589 | 1037 | 1689 | 515 | 840 | 1147 | 863 | 254 | 539 | 5930 | 1920 | 2035 | 10 | 8 | 6 | 0 | 0 | 0 | 0 | 0 | 0 | 0 | 0 | 0 | 0 | 0
2035 | 10 | 8 | 7 | 1760 | 1149 | 1870 | 571 | 931 | 1291 | 937 | 276 | 585 | 6096 | 2041 | 2035 | 10 | 8 | 7 | 16.4 | 20.3 | 35.6 | 3.3 | 25.1 | 33.9 | 23 | 3.1 | 3.6 | 17.2 | 30.8
2035 | 10 | 8 | 8 | 2038 | 1330 | 2166 | 661 | 1078 | 1568 | 1183 | 348 | 738 | 6684 | 2549 | 2035 | 10 | 8 | 8 | 78.6 | 97.1 | 170.2 | 15.7 | 120.1 | 161.8 | 110.3 | 14.7 | 17.3 | 82.5 | 147.4
2035 | 10 | 8 | 9 | 2249 | 1468 | 2390 | 730 | 1189 | 1784 | 1400 | 412 | 874 | 7268 | 2977 | 2035 | 10 | 8 | 9 | 179.8 | 222.1 | 389.5 | 35.9 | 274.9 | 370.4 | 252.5 | 33.6 | 39.6 | 188.8 | 337.2
2035 | 10 | 8 | 10 | 2361 | 1541 | 2509 | 766 | 1249 | 1878 | 1508 | 444 | 942 | 7748 | 3218 | 2035 | 10 | 8 | 10 | 300.6 | 371.5 | 651.4 | 60.1 | 459.7 | 619.3 | 422.2 | 56.1 | 66.3 | 315.7 | 563.9
2035 | 10 | 8 | 11 | 2331 | 1522 | 2477 | 756 | 1233 | 1818 | 1489 | 439 | 930 | 7921 | 3221 | 2035 | 10 | 8 | 11 | 389.7 | 481.6 | 844.3 | 78 | 595.8 | 802.9 | 547.3 | 72.8 | 85.9 | 409.3 | 730.9
2035 | 10 | 8 | 12 | 2214 | 1446 | 2354 | 718 | 1171 | 1701 | 1411 | 416 | 881 | 7883 | 3076 | 2035 | 10 | 8 | 12 | 422.2 | 521.8 | 914.8 | 84.5 | 645.7 | 869.9 | 593.1 | 78.9 | 93.1 | 443.4 | 792
2035 | 10 | 8 | 13 | 2264 | 1478 | 2406 | 735 | 1197 | 1757 | 1472 | 434 | 919 | 8022 | 3198 | 2035 | 10 | 8 | 13 | 415.3 | 513.2 | 899.8 | 83.1 | 635 | 855.6 | 583.3 | 77.6 | 91.5 | 436.1 | 779
2035 | 10 | 8 | 14 | 2231 | 1457 | 2371 | 724 | 1180 | 1746 | 1479 | 436 | 923 | 7969 | 3206 | 2035 | 10 | 8 | 14 | 362.8 | 448.4 | 786.2 | 72.5 | 554.8 | 747.6 | 509.6 | 67.8 | 80 | 381.1 | 680.6
2035 | 10 | 8 | 15 | 2155 | 1407 | 2291 | 699 | 1140 | 1695 | 1443 | 425 | 901 | 7937 | 3132 | 2035 | 10 | 8 | 15 | 284 | 351 | 615.4 | 56.8 | 434.3 | 585.2 | 398.9 | 53.1 | 62.6 | 298.3 | 532.7
2035 | 10 | 8 | 16 | 2199 | 1435 | 2337 | 713 | 1163 | 1785 | 1515 | 446 | 946 | 8021 | 3250 | 2035 | 10 | 8 | 16 | 179.1 | 221.3 | 388 | 35.8 | 273.8 | 369 | 251.6 | 33.5 | 39.5 | 188.1 | 335.9
2035 | 10 | 8 | 17 | 2232 | 1457 | 2372 | 724 | 1180 | 1855 | 1587 | 468 | 991 | 7963 | 3363 | 2035 | 10 | 8 | 17 | 66 | 81.6 | 143.1 | 13.2 | 101 | 136 | 92.8 | 12.3 | 14.5 | 69.3 | 123.8
2035 | 10 | 8 | 18 | 2369 | 1547 | 2518 | 769 | 1253 | 1981 | 1680 | 495 | 1049 | 7959 | 3524 | 2035 | 10 | 8 | 18 | 4.2 | 5.2 | 9.1 | 0.8 | 6.4 | 8.6 | 5.9 | 0.8 | 0.9 | 4.4 | 7.8
2035 | 10 | 8 | 19 | 2499 | 1632 | 2656 | 811 | 1322 | 2068 | 1758 | 518 | 1098 | 8082 | 3743 | 2035 | 10 | 8 | 19 | 0 | 0 | 0 | 0 | 0 | 0 | 0 | 0 | 0 | 0 | 0
2035 | 10 | 8 | 20 | 2356 | 1538 | 2504 | 764 | 1246 | 1902 | 1627 | 479 | 1016 | 7821 | 3523 | 2035 | 10 | 8 | 20 | 0 | 0 | 0 | 0 | 0 | 0 | 0 | 0 | 0 | 0 | 0
2035 | 10 | 8 | 21 | 2086 | 1362 | 2217 | 677 | 1103 | 1640 | 1405 | 414 | 877 | 7423 | 3090 | 2035 | 10 | 8 | 21 | 0 | 0 | 0 | 0 | 0 | 0 | 0 | 0 | 0 | 0 | 0
2035 | 10 | 8 | 22 | 1893 | 1236 | 2012 | 614 | 1001 | 1438 | 1251 | 368 | 781 | 7072 | 2743 | 2035 | 10 | 8 | 22 | 0 | 0 | 0 | 0 | 0 | 0 | 0 | 0 | 0 | 0 | 0
2035 | 10 | 8 | 23 | 1723 | 1125 | 1831 | 559 | 911 | 1279 | 1125 | 331 | 702 | 6697 | 2458 | 2035 | 10 | 8 | 23 | 0 | 0 | 0 | 0 | 0 | 0 | 0 | 0 | 0 | 0 | 0
2035 | 10 | 8 | 24 | 1569 | 1025 | 1668 | 509 | 830 | 1141 | 1006 | 296 | 628 | 6282 | 2184 | 2035 | 10 | 8 | 24 | 0 | 0 | 0 | 0 | 0 | 0 | 0 | 0 | 0 | 0 | 0
2035 | 10 | 9 | 1 | 1766 | 1153 | 1876 | 573 | 934 | 1313 | 942 | 278 | 588 | 6394 | 2206 | 2035 | 10 | 9 | 1 | 0 | 0 | 0 | 0 | 0 | 0 | 0 | 0 | 0 | 0 | 0
2035 | 10 | 9 | 2 | 1711 | 1117 | 1818 | 555 | 905 | 1253 | 889 | 262 | 555 | 6123 | 2088 | 2035 | 10 | 9 | 2 | 0 | 0 | 0 | 0 | 0 | 0 | 0 | 0 | 0 | 0 | 0
2035 | 10 | 9 | 3 | 1659 | 1083 | 1764 | 538 | 878 | 1209 | 845 | 249 | 528 | 5937 | 1990 | 2035 | 10 | 9 | 3 | 0 | 0 | 0 | 0 | 0 | 0 | 0 | 0 | 0 | 0 | 0
2035 | 10 | 9 | 4 | 1649 | 1077 | 1753 | 535 | 872 | 1190 | 831 | 245 | 519 | 5899 | 1976 | 2035 | 10 | 9 | 4 | 0 | 0 | 0 | 0 | 0 | 0 | 0 | 0 | 0 | 0 | 0
2035 | 10 | 9 | 5 | 1728 | 1128 | 1837 | 561 | 914 | 1223 | 875 | 258 | 546 | 6131 | 2044 | 2035 | 10 | 9 | 5 | 0 | 0 | 0 | 0 | 0 | 0 | 0 | 0 | 0 | 0 | 0
2035 | 10 | 9 | 6 | 1924 | 1256 | 2045 | 624 | 1018 | 1389 | 997 | 294 | 622 | 6794 | 2251 | 2035 | 10 | 9 | 6 | 0 | 0 | 0 | 0 | 0 | 0 | 0 | 0 | 0 | 0 | 0
2035 | 10 | 9 | 7 | 2063 | 1347 | 2192 | 669 | 1091 | 1549 | 1134 | 334 | 708 | 7568 | 2543 | 2035 | 10 | 9 | 7 | 11.1 | 13.7 | 24.1 | 2.3 | 17 | 22.8 | 15.6 | 2.1 | 2.5 | 11.7 | 20.8
2035 | 10 | 9 | 8 | 2333 | 1523 | 2480 | 757 | 1234 | 1783 | 1355 | 399 | 846 | 8344 | 3046 | 2035 | 10 | 9 | 8 | 50.6 | 62.6 | 109.8 | 10.1 | 77.4 | 104.3 | 71.2 | 9.5 | 11.2 | 53.2 | 95
2035 | 10 | 9 | 9 | 2545 | 1662 | 2705 | 826 | 1346 | 1968 | 1525 | 449 | 952 | 8905 | 3451 | 2035 | 10 | 9 | 9 | 97.6 | 120.6 | 211.5 | 19.5 | 149.2 | 201.1 | 137.1 | 18.2 | 21.5 | 102.5 | 183.1
2035 | 10 | 9 | 10 | 2641 | 1725 | 2807 | 857 | 1397 | 2062 | 1599 | 471 | 998 | 9124 | 3651 | 2035 | 10 | 9 | 10 | 131 | 161.9 | 283.8 | 26.2 | 200.3 | 269.9 | 184 | 24.5 | 28.9 | 137.6 | 245.7
2035 | 10 | 9 | 11 | 2572 | 1679 | 2734 | 834 | 1360 | 2003 | 1542 | 454 | 963 | 9131 | 3586 | 2035 | 10 | 9 | 11 | 168.7 | 208.4 | 365.4 | 33.8 | 257.9 | 347.5 | 236.9 | 31.5 | 37.2 | 177.1 | 316.3
2035 | 10 | 9 | 12 | 2462 | 1607 | 2616 | 799 | 1302 | 1868 | 1432 | 422 | 894 | 9009 | 3370 | 2035 | 10 | 9 | 12 | 200.6 | 248 | 434.7 | 40.1 | 306.8 | 413.3 | 281.8 | 37.5 | 44.2 | 210.7 | 376.3
2035 | 10 | 9 | 13 | 2509 | 1638 | 2667 | 814 | 1327 | 1871 | 1475 | 434 | 921 | 9129 | 3429 | 2035 | 10 | 9 | 13 | 188.4 | 232.8 | 408.2 | 37.7 | 288.1 | 388.1 | 264.6 | 35.2 | 41.5 | 197.8 | 353.4
2035 | 10 | 9 | 14 | 2471 | 1613 | 2626 | 802 | 1307 | 1814 | 1462 | 431 | 913 | 9073 | 3401 | 2035 | 10 | 9 | 14 | 162.8 | 201.1 | 352.7 | 32.6 | 248.9 | 335.3 | 228.6 | 30.4 | 35.9 | 171 | 305.3
2035 | 10 | 9 | 15 | 2415 | 1577 | 2567 | 784 | 1277 | 1739 | 1425 | 420 | 890 | 8979 | 3368 | 2035 | 10 | 9 | 15 | 146.4 | 180.9 | 317.1 | 29.3 | 223.8 | 301.6 | 205.6 | 27.4 | 32.3 | 153.7 | 274.6
2035 | 10 | 9 | 16 | 2463 | 1608 | 2618 | 799 | 1303 | 1789 | 1504 | 443 | 939 | 9062 | 3483 | 2035 | 10 | 9 | 16 | 88.6 | 109.5 | 192 | 17.7 | 135.5 | 182.6 | 124.4 | 16.5 | 19.5 | 93 | 166.2
2035 | 10 | 9 | 17 | 2475 | 1616 | 2630 | 803 | 1309 | 1811 | 1573 | 463 | 982 | 9039 | 3525 | 2035 | 10 | 9 | 17 | 30.8 | 38.1 | 66.8 | 6.2 | 47.1 | 63.5 | 43.3 | 5.8 | 6.8 | 32.4 | 57.9
2035 | 10 | 9 | 18 | 2568 | 1676 | 2729 | 833 | 1358 | 1936 | 1682 | 495 | 1050 | 8883 | 3637 | 2035 | 10 | 9 | 18 | 2.2 | 2.7 | 4.7 | 0.5 | 3.3 | 4.5 | 3.1 | 0.4 | 0.5 | 2.3 | 4.1
2035 | 10 | 9 | 19 | 2704 | 1766 | 2874 | 877 | 1430 | 2049 | 1764 | 520 | 1102 | 8916 | 3791 | 2035 | 10 | 9 | 19 | 0 | 0 | 0 | 0 | 0 | 0 | 0 | 0 | 0 | 0 | 0
2035 | 10 | 9 | 20 | 2608 | 1703 | 2772 | 846 | 1379 | 1912 | 1655 | 488 | 1033 | 8511 | 3562 | 2035 | 10 | 9 | 20 | 0 | 0 | 0 | 0 | 0 | 0 | 0 | 0 | 0 | 0 | 0
2035 | 10 | 9 | 21 | 2356 | 1538 | 2504 | 764 | 1246 | 1679 | 1441 | 424 | 899 | 7933 | 3094 | 2035 | 10 | 9 | 21 | 0 | 0 | 0 | 0 | 0 | 0 | 0 | 0 | 0 | 0 | 0
2035 | 10 | 9 | 22 | 2137 | 1395 | 2271 | 693 | 1130 | 1528 | 1285 | 379 | 802 | 7422 | 2755 | 2035 | 10 | 9 | 22 | 0 | 0 | 0 | 0 | 0 | 0 | 0 | 0 | 0 | 0 | 0
2035 | 10 | 9 | 23 | 1959 | 1279 | 2082 | 636 | 1036 | 1374 | 1155 | 340 | 721 | 6837 | 2452 | 2035 | 10 | 9 | 23 | 0 | 0 | 0 | 0 | 0 | 0 | 0 | 0 | 0 | 0 | 0
2035 | 10 | 9 | 24 | 1802 | 1176 | 1915 | 585 | 953 | 1257 | 1042 | 307 | 651 | 6240 | 2152 | 2035 | 10 | 9 | 24 | 0 | 0 | 0 | 0 | 0 | 0 | 0 | 0 | 0 | 0 | 0
2035 | 10 | 10 | 1 | 1819 | 1188 | 1934 | 590 | 962 | 1344 | 960 | 283 | 599 | 6415 | 2291 | 2035 | 10 | 10 | 1 | 0 | 0 | 0 | 0 | 0 | 0 | 0 | 0 | 0 | 0 | 0
2035 | 10 | 10 | 2 | 1767 | 1154 | 1878 | 573 | 934 | 1297 | 897 | 264 | 560 | 6170 | 2181 | 2035 | 10 | 10 | 2 | 0 | 0 | 0 | 0 | 0 | 0 | 0 | 0 | 0 | 0 | 0
2035 | 10 | 10 | 3 | 1715 | 1119 | 1822 | 556 | 907 | 1252 | 869 | 256 | 542 | 6008 | 2089 | 2035 | 10 | 10 | 3 | 0 | 0 | 0 | 0 | 0 | 0 | 0 | 0 | 0 | 0 | 0
2035 | 10 | 10 | 4 | 1705 | 1113 | 1813 | 553 | 902 | 1248 | 877 | 258 | 547 | 5976 | 2071 | 2035 | 10 | 10 | 4 | 0 | 0 | 0 | 0 | 0 | 0 | 0 | 0 | 0 | 0 | 0
2035 | 10 | 10 | 5 | 1787 | 1167 | 1900 | 580 | 945 | 1324 | 919 | 271 | 574 | 6210 | 2141 | 2035 | 10 | 10 | 5 | 0 | 0 | 0 | 0 | 0 | 0 | 0 | 0 | 0 | 0 | 0
2035 | 10 | 10 | 6 | 1991 | 1300 | 2116 | 646 | 1053 | 1516 | 1054 | 311 | 658 | 6904 | 2426 | 2035 | 10 | 10 | 6 | 0 | 0 | 0 | 0 | 0 | 0 | 0 | 0 | 0 | 0 | 0
2035 | 10 | 10 | 7 | 2133 | 1393 | 2267 | 692 | 1128 | 1684 | 1210 | 356 | 755 | 7687 | 2718 | 2035 | 10 | 10 | 7 | 6.2 | 7.7 | 13.6 | 1.3 | 9.6 | 12.9 | 8.8 | 1.2 | 1.4 | 6.6 | 11.7
2035 | 10 | 10 | 8 | 2408 | 1572 | 2560 | 781 | 1274 | 1925 | 1435 | 423 | 896 | 8449 | 3186 | 2035 | 10 | 10 | 8 | 33.4 | 41.3 | 72.3 | 6.7 | 51.1 | 68.8 | 46.9 | 6.2 | 7.3 | 35.1 | 62.6
2035 | 10 | 10 | 9 | 2631 | 1718 | 2797 | 854 | 1392 | 2144 | 1609 | 474 | 1004 | 8999 | 3519 | 2035 | 10 | 10 | 9 | 87.1 | 107.6 | 188.7 | 17.4 | 133.2 | 179.4 | 122.3 | 16.2 | 19.2 | 91.4 | 163.3
2035 | 10 | 10 | 10 | 2731 | 1783 | 2903 | 886 | 1445 | 2256 | 1670 | 492 | 1043 | 9275 | 3666 | 2035 | 10 | 10 | 10 | 155.2 | 191.8 | 336.3 | 31.1 | 237.3 | 319.7 | 218 | 29 | 34.2 | 163 | 291.1
2035 | 10 | 10 | 11 | 2663 | 1739 | 2830 | 864 | 1408 | 2220 | 1609 | 474 | 1005 | 9348 | 3593 | 2035 | 10 | 10 | 11 | 184.1 | 227.5 | 399 | 36.8 | 281.6 | 379.3 | 258.7 | 34.4 | 40.6 | 193.3 | 345.4
2035 | 10 | 10 | 12 | 2551 | 1665 | 2711 | 828 | 1349 | 2127 | 1495 | 440 | 934 | 9301 | 3392 | 2035 | 10 | 10 | 12 | 176.5 | 218.2 | 382.5 | 35.3 | 269.9 | 363.7 | 248 | 33 | 38.9 | 185.4 | 331.2
2035 | 10 | 10 | 13 | 2597 | 1696 | 2760 | 843 | 1374 | 2213 | 1537 | 453 | 960 | 9420 | 3554 | 2035 | 10 | 10 | 13 | 184.1 | 227.5 | 399 | 36.8 | 281.6 | 379.3 | 258.7 | 34.4 | 40.6 | 193.3 | 345.4
2035 | 10 | 10 | 14 | 2557 | 1670 | 2718 | 830 | 1353 | 2225 | 1528 | 450 | 954 | 9421 | 3570 | 2035 | 10 | 10 | 14 | 180.1 | 222.6 | 390.4 | 36 | 275.5 | 371.2 | 253 | 33.7 | 39.7 | 189.2 | 337.9
2035 | 10 | 10 | 15 | 2502 | 1633 | 2659 | 812 | 1323 | 2207 | 1505 | 443 | 940 | 9373 | 3511 | 2035 | 10 | 10 | 15 | 148.5 | 183.6 | 321.9 | 29.7 | 227.2 | 306 | 208.7 | 27.8 | 32.8 | 156 | 278.6
2035 | 10 | 10 | 16 | 2548 | 1664 | 2708 | 827 | 1348 | 2277 | 1591 | 469 | 994 | 9471 | 3611 | 2035 | 10 | 10 | 16 | 94.8 | 117.3 | 205.6 | 19 | 145 | 195.5 | 133.3 | 17.8 | 20.9 | 99.6 | 178
2035 | 10 | 10 | 17 | 2560 | 1671 | 2720 | 830 | 1354 | 2330 | 1654 | 487 | 1033 | 9380 | 3630 | 2035 | 10 | 10 | 17 | 38.3 | 47.3 | 83.1 | 7.7 | 58.6 | 78.9 | 53.8 | 7.1 | 8.4 | 40.2 | 71.9
2035 | 10 | 10 | 18 | 2648 | 1729 | 2814 | 859 | 1400 | 2400 | 1755 | 517 | 1096 | 9162 | 3710 | 2035 | 10 | 10 | 18 | 2.3 | 2.9 | 5 | 0.5 | 3.5 | 4.7 | 3.2 | 0.4 | 0.5 | 2.4 | 4.3
2035 | 10 | 10 | 19 | 2783 | 1817 | 2958 | 903 | 1472 | 2552 | 1854 | 546 | 1158 | 9128 | 3871 | 2035 | 10 | 10 | 19 | 0 | 0 | 0 | 0 | 0 | 0 | 0 | 0 | 0 | 0 | 0
2035 | 10 | 10 | 20 | 2682 | 1751 | 2851 | 870 | 1419 | 2437 | 1737 | 512 | 1084 | 8718 | 3601 | 2035 | 10 | 10 | 20 | 0 | 0 | 0 | 0 | 0 | 0 | 0 | 0 | 0 | 0 | 0
2035 | 10 | 10 | 21 | 2430 | 1587 | 2583 | 789 | 1285 | 2137 | 1519 | 447 | 948 | 8172 | 3137 | 2035 | 10 | 10 | 21 | 0 | 0 | 0 | 0 | 0 | 0 | 0 | 0 | 0 | 0 | 0
2035 | 10 | 10 | 22 | 2207 | 1441 | 2346 | 716 | 1167 | 1911 | 1353 | 399 | 845 | 7733 | 2796 | 2035 | 10 | 10 | 22 | 0 | 0 | 0 | 0 | 0 | 0 | 0 | 0 | 0 | 0 | 0
2035 | 10 | 10 | 23 | 2025 | 1322 | 2152 | 657 | 1071 | 1711 | 1209 | 356 | 755 | 7301 | 2481 | 2035 | 10 | 10 | 23 | 0 | 0 | 0 | 0 | 0 | 0 | 0 | 0 | 0 | 0 | 0
2035 | 10 | 10 | 24 | 1860 | 1214 | 1977 | 603 | 984 | 1547 | 1070 | 315 | 668 | 6770 | 2194 | 2035 | 10 | 10 | 24 | 0 | 0 | 0 | 0 | 0 | 0 | 0 | 0 | 0 | 0 | 0
2035 | 10 | 11 | 1 | 1638 | 1069 | 1741 | 531 | 866 | 1223 | 952 | 280 | 594 | 6110 | 2270 | 2035 | 10 | 11 | 1 | 0 | 0 | 0 | 0 | 0 | 0 | 0 | 0 | 0 | 0 | 0
2035 | 10 | 11 | 2 | 1573 | 1027 | 1672 | 510 | 832 | 1175 | 908 | 268 | 567 | 5885 | 2126 | 2035 | 10 | 11 | 2 | 0 | 0 | 0 | 0 | 0 | 0 | 0 | 0 | 0 | 0 | 0
2035 | 10 | 11 | 3 | 1528 | 998 | 1624 | 496 | 808 | 1138 | 863 | 254 | 539 | 5736 | 2003 | 2035 | 10 | 11 | 3 | 0 | 0 | 0 | 0 | 0 | 0 | 0 | 0 | 0 | 0 | 0
2035 | 10 | 11 | 4 | 1519 | 992 | 1615 | 493 | 804 | 1108 | 851 | 251 | 531 | 5706 | 2001 | 2035 | 10 | 11 | 4 | 0 | 0 | 0 | 0 | 0 | 0 | 0 | 0 | 0 | 0 | 0
2035 | 10 | 11 | 5 | 1589 | 1038 | 1689 | 516 | 840 | 1180 | 889 | 262 | 555 | 5957 | 2091 | 2035 | 10 | 11 | 5 | 0 | 0 | 0 | 0 | 0 | 0 | 0 | 0 | 0 | 0 | 0
2035 | 10 | 11 | 6 | 1781 | 1163 | 1893 | 578 | 942 | 1370 | 1023 | 301 | 639 | 6678 | 2343 | 2035 | 10 | 11 | 6 | 0 | 0 | 0 | 0 | 0 | 0 | 0 | 0 | 0 | 0 | 0
2035 | 10 | 11 | 7 | 1949 | 1273 | 2072 | 632 | 1031 | 1537 | 1145 | 337 | 715 | 7457 | 2651 | 2035 | 10 | 11 | 7 | 17.1 | 21.1 | 37 | 3.5 | 26.1 | 35.1 | 24 | 3.2 | 3.8 | 18 | 32
2035 | 10 | 11 | 8 | 2176 | 1421 | 2313 | 706 | 1151 | 1755 | 1369 | 403 | 855 | 8206 | 3125 | 2035 | 10 | 11 | 8 | 89.8 | 111 | 194.6 | 17.9 | 137.4 | 185 | 126.2 | 16.8 | 19.8 | 94.4 | 168.5
2035 | 10 | 11 | 9 | 2360 | 1541 | 2508 | 766 | 1248 | 1923 | 1550 | 457 | 968 | 8775 | 3537 | 2035 | 10 | 11 | 9 | 208.5 | 257.7 | 451.8 | 41.7 | 318.9 | 429.5 | 292.9 | 38.9 | 45.9 | 219 | 391.1
2035 | 10 | 11 | 10 | 2436 | 1590 | 2589 | 790 | 1288 | 2026 | 1640 | 483 | 1024 | 9021 | 3778 | 2035 | 10 | 11 | 10 | 319.6 | 394.9 | 692.5 | 63.9 | 488.7 | 658.4 | 448.9 | 59.7 | 70.5 | 335.7 | 599.5
2035 | 10 | 11 | 11 | 2388 | 1559 | 2538 | 775 | 1263 | 1984 | 1627 | 479 | 1016 | 9096 | 3759 | 2035 | 10 | 11 | 11 | 390.7 | 482.9 | 846.6 | 78.2 | 597.5 | 805 | 548.8 | 73 | 86.1 | 410.4 | 732.9
2035 | 10 | 11 | 12 | 2276 | 1486 | 2419 | 738 | 1204 | 1888 | 1565 | 461 | 977 | 9121 | 3666 | 2035 | 10 | 11 | 12 | 420.6 | 519.8 | 911.4 | 84.1 | 643.2 | 866.6 | 590.8 | 78.6 | 92.8 | 441.7 | 789
2035 | 10 | 11 | 13 | 2352 | 1536 | 2500 | 763 | 1244 | 1948 | 1665 | 490 | 1039 | 9345 | 3875 | 2035 | 10 | 11 | 13 | 399.3 | 493.4 | 865.1 | 79.8 | 610.5 | 822.6 | 560.8 | 74.6 | 88 | 419.3 | 749
2035 | 10 | 11 | 14 | 2345 | 1531 | 2492 | 761 | 1240 | 1939 | 1708 | 503 | 1066 | 9435 | 3971 | 2035 | 10 | 11 | 14 | 346.4 | 428.2 | 750.6 | 69.2 | 529.7 | 713.7 | 486.6 | 64.7 | 76.4 | 363.8 | 649.8
2035 | 10 | 11 | 15 | 2291 | 1496 | 2435 | 743 | 1212 | 1884 | 1698 | 500 | 1060 | 9418 | 3924 | 2035 | 10 | 11 | 15 | 275.6 | 340.5 | 597.1 | 55.1 | 421.4 | 567.7 | 387.1 | 51.5 | 60.7 | 289.4 | 516.9
2035 | 10 | 11 | 16 | 2359 | 1540 | 2507 | 765 | 1248 | 1961 | 1788 | 527 | 1116 | 9572 | 4042 | 2035 | 10 | 11 | 16 | 168.7 | 208.6 | 365.7 | 33.8 | 258.1 | 347.7 | 237.1 | 31.5 | 37.2 | 177.2 | 316.6
2035 | 10 | 11 | 17 | 2397 | 1565 | 2548 | 778 | 1268 | 2026 | 1820 | 536 | 1136 | 9502 | 4067 | 2035 | 10 | 11 | 17 | 61 | 75.4 | 132.2 | 12.2 | 93.3 | 125.7 | 85.7 | 11.4 | 13.4 | 64 | 114.4
2035 | 10 | 11 | 18 | 2480 | 1619 | 2636 | 805 | 1312 | 2159 | 1875 | 552 | 1171 | 9348 | 4161 | 2035 | 10 | 11 | 18 | 2.8 | 3.4 | 5.9 | 0.5 | 4.2 | 5.7 | 3.8 | 0.5 | 0.6 | 2.9 | 5.2
2035 | 10 | 11 | 19 | 2562 | 1673 | 2723 | 831 | 1355 | 2279 | 1950 | 574 | 1217 | 9327 | 4324 | 2035 | 10 | 11 | 19 | 0 | 0 | 0 | 0 | 0 | 0 | 0 | 0 | 0 | 0 | 0
2035 | 10 | 11 | 20 | 2418 | 1578 | 2570 | 784 | 1279 | 2132 | 1805 | 532 | 1127 | 8944 | 4050 | 2035 | 10 | 11 | 20 | 0 | 0 | 0 | 0 | 0 | 0 | 0 | 0 | 0 | 0 | 0
2035 | 10 | 11 | 21 | 2138 | 1396 | 2272 | 694 | 1131 | 1892 | 1564 | 461 | 977 | 8391 | 3543 | 2035 | 10 | 11 | 21 | 0 | 0 | 0 | 0 | 0 | 0 | 0 | 0 | 0 | 0 | 0
2035 | 10 | 11 | 22 | 1933 | 1262 | 2054 | 627 | 1022 | 1681 | 1376 | 405 | 859 | 7863 | 3123 | 2035 | 10 | 11 | 22 | 0 | 0 | 0 | 0 | 0 | 0 | 0 | 0 | 0 | 0 | 0
2035 | 10 | 11 | 23 | 1766 | 1153 | 1877 | 573 | 934 | 1507 | 1220 | 359 | 762 | 7291 | 2764 | 2035 | 10 | 11 | 23 | 0 | 0 | 0 | 0 | 0 | 0 | 0 | 0 | 0 | 0 | 0
2035 | 10 | 11 | 24 | 1636 | 1068 | 1739 | 531 | 865 | 1352 | 1077 | 317 | 672 | 6702 | 2439 | 2035 | 10 | 11 | 24 | 0 | 0 | 0 | 0 | 0 | 0 | 0 | 0 | 0 | 0 | 0
2035 | 10 | 12 | 1 | 1464 | 956 | 1556 | 475 | 774 | 1113 | 875 | 258 | 546 | 5662 | 1892 | 2035 | 10 | 12 | 1 | 0 | 0 | 0 | 0 | 0 | 0 | 0 | 0 | 0 | 0 | 0
2035 | 10 | 12 | 2 | 1418 | 926 | 1507 | 460 | 750 | 1061 | 833 | 245 | 520 | 5441 | 1789 | 2035 | 10 | 12 | 2 | 0 | 0 | 0 | 0 | 0 | 0 | 0 | 0 | 0 | 0 | 0
2035 | 10 | 12 | 3 | 1378 | 900 | 1465 | 447 | 729 | 1023 | 801 | 236 | 500 | 5282 | 1708 | 2035 | 10 | 12 | 3 | 0 | 0 | 0 | 0 | 0 | 0 | 0 | 0 | 0 | 0 | 0
2035 | 10 | 12 | 4 | 1375 | 898 | 1461 | 446 | 727 | 1032 | 792 | 233 | 494 | 5235 | 1696 | 2035 | 10 | 12 | 4 | 0 | 0 | 0 | 0 | 0 | 0 | 0 | 0 | 0 | 0 | 0
2035 | 10 | 12 | 5 | 1453 | 948 | 1544 | 471 | 768 | 1103 | 829 | 244 | 518 | 5430 | 1763 | 2035 | 10 | 12 | 5 | 0 | 0 | 0 | 0 | 0 | 0 | 0 | 0 | 0 | 0 | 0
2035 | 10 | 12 | 6 | 1649 | 1077 | 1753 | 535 | 872 | 1316 | 950 | 280 | 593 | 5980 | 2037 | 2035 | 10 | 12 | 6 | 0 | 0 | 0 | 0 | 0 | 0 | 0 | 0 | 0 | 0 | 0
2035 | 10 | 12 | 7 | 1841 | 1202 | 1957 | 597 | 974 | 1483 | 1088 | 320 | 679 | 6646 | 2361 | 2035 | 10 | 12 | 7 | 16.6 | 20.5 | 35.9 | 3.3 | 25.4 | 34.2 | 23.3 | 3.1 | 3.6 | 17.5 | 31.2
2035 | 10 | 12 | 8 | 2069 | 1351 | 2199 | 671 | 1094 | 1697 | 1296 | 382 | 809 | 7371 | 2806 | 2035 | 10 | 12 | 8 | 88.5 | 109.4 | 191.8 | 17.7 | 135.3 | 182.4 | 124.3 | 16.5 | 19.5 | 92.9 | 166
2035 | 10 | 12 | 9 | 2237 | 1461 | 2378 | 726 | 1183 | 1851 | 1458 | 429 | 910 | 7930 | 3144 | 2035 | 10 | 12 | 9 | 206.1 | 254.8 | 446.6 | 41.2 | 315.2 | 424.7 | 289.5 | 38.5 | 45.5 | 216.5 | 386.7
2035 | 10 | 12 | 10 | 2318 | 1514 | 2464 | 752 | 1226 | 1908 | 1534 | 452 | 958 | 8202 | 3296 | 2035 | 10 | 12 | 10 | 314.8 | 389.1 | 682.2 | 62.9 | 481.4 | 648.6 | 442.2 | 58.8 | 69.4 | 330.7 | 590.6
2035 | 10 | 12 | 11 | 2264 | 1478 | 2406 | 734 | 1197 | 1853 | 1495 | 440 | 933 | 8305 | 3221 | 2035 | 10 | 12 | 11 | 382.5 | 472.7 | 828.7 | 76.5 | 584.8 | 788 | 537.3 | 71.4 | 84.3 | 401.6 | 717.4
2035 | 10 | 12 | 12 | 2157 | 1408 | 2293 | 700 | 1141 | 1733 | 1404 | 414 | 877 | 8254 | 3035 | 2035 | 10 | 12 | 12 | 413.8 | 511.4 | 896.5 | 82.8 | 632.8 | 852.5 | 581.2 | 77.3 | 91.2 | 434.5 | 776.2
2035 | 10 | 12 | 13 | 2201 | 1437 | 2339 | 714 | 1164 | 1786 | 1465 | 431 | 915 | 8409 | 3150 | 2035 | 10 | 12 | 13 | 405.4 | 501.1 | 878.5 | 81.1 | 619.9 | 835.3 | 569.5 | 75.8 | 89.4 | 425.8 | 760.5
2035 | 10 | 12 | 14 | 2198 | 1435 | 2337 | 713 | 1163 | 1787 | 1476 | 435 | 921 | 8447 | 3163 | 2035 | 10 | 12 | 14 | 350.3 | 433 | 759.1 | 70.1 | 535.7 | 721.8 | 492.1 | 65.5 | 77.2 | 367.9 | 657.1
2035 | 10 | 12 | 15 | 2138 | 1396 | 2272 | 694 | 1131 | 1746 | 1443 | 425 | 901 | 8376 | 3121 | 2035 | 10 | 12 | 15 | 269.7 | 333.3 | 584.4 | 53.9 | 412.4 | 555.6 | 378.8 | 50.4 | 59.4 | 283.2 | 505.9
2035 | 10 | 12 | 16 | 2207 | 1441 | 2346 | 716 | 1167 | 1833 | 1512 | 445 | 944 | 8495 | 3295 | 2035 | 10 | 12 | 16 | 158.6 | 196 | 343.7 | 31.7 | 242.6 | 326.8 | 222.8 | 29.6 | 35 | 166.6 | 297.5
2035 | 10 | 12 | 17 | 2272 | 1483 | 2415 | 737 | 1201 | 1925 | 1563 | 460 | 976 | 8527 | 3450 | 2035 | 10 | 12 | 17 | 52.8 | 65.3 | 114.5 | 10.6 | 80.8 | 108.9 | 74.2 | 9.9 | 11.7 | 55.5 | 99.1
2035 | 10 | 12 | 18 | 2388 | 1559 | 2538 | 775 | 1263 | 2079 | 1672 | 493 | 1044 | 8417 | 3652 | 2035 | 10 | 12 | 18 | 1.4 | 1.7 | 3.1 | 0.3 | 2.2 | 3 | 2 | 0.3 | 0.3 | 1.5 | 2.7
2035 | 10 | 12 | 19 | 2445 | 1596 | 2599 | 793 | 1293 | 2124 | 1736 | 511 | 1084 | 8335 | 3759 | 2035 | 10 | 12 | 19 | 0 | 0 | 0 | 0 | 0 | 0 | 0 | 0 | 0 | 0 | 0
2035 | 10 | 12 | 20 | 2283 | 1490 | 2426 | 741 | 1207 | 1971 | 1607 | 473 | 1003 | 7952 | 3538 | 2035 | 10 | 12 | 20 | 0 | 0 | 0 | 0 | 0 | 0 | 0 | 0 | 0 | 0 | 0
2035 | 10 | 12 | 21 | 2022 | 1320 | 2149 | 656 | 1069 | 1708 | 1386 | 408 | 865 | 7405 | 3113 | 2035 | 10 | 12 | 21 | 0 | 0 | 0 | 0 | 0 | 0 | 0 | 0 | 0 | 0 | 0
2035 | 10 | 12 | 22 | 1842 | 1202 | 1958 | 598 | 974 | 1502 | 1228 | 362 | 766 | 6974 | 2765 | 2035 | 10 | 12 | 22 | 0 | 0 | 0 | 0 | 0 | 0 | 0 | 0 | 0 | 0 | 0
2035 | 10 | 12 | 23 | 1685 | 1100 | 1791 | 547 | 891 | 1347 | 1105 | 325 | 690 | 6604 | 2463 | 2035 | 10 | 12 | 23 | 0 | 0 | 0 | 0 | 0 | 0 | 0 | 0 | 0 | 0 | 0
2035 | 10 | 12 | 24 | 1553 | 1014 | 1650 | 504 | 821 | 1217 | 995 | 293 | 621 | 6155 | 2178 | 2035 | 10 | 12 | 24 | 0 | 0 | 0 | 0 | 0 | 0 | 0 | 0 | 0 | 0 | 0
2035 | 10 | 13 | 1 | 1600 | 1045 | 1701 | 519 | 846 | 1155 | 1001 | 295 | 625 | 5661 | 2099 | 2035 | 10 | 13 | 1 | 0 | 0 | 0 | 0 | 0 | 0 | 0 | 0 | 0 | 0 | 0
2035 | 10 | 13 | 2 | 1506 | 983 | 1601 | 489 | 797 | 1079 | 923 | 272 | 577 | 5409 | 1956 | 2035 | 10 | 13 | 2 | 0 | 0 | 0 | 0 | 0 | 0 | 0 | 0 | 0 | 0 | 0
2035 | 10 | 13 | 3 | 1457 | 951 | 1548 | 473 | 770 | 1032 | 885 | 261 | 552 | 5252 | 1855 | 2035 | 10 | 13 | 3 | 0 | 0 | 0 | 0 | 0 | 0 | 0 | 0 | 0 | 0 | 0
2035 | 10 | 13 | 4 | 1432 | 935 | 1522 | 465 | 757 | 1008 | 860 | 253 | 537 | 5165 | 1814 | 2035 | 10 | 13 | 4 | 0 | 0 | 0 | 0 | 0 | 0 | 0 | 0 | 0 | 0 | 0
2035 | 10 | 13 | 5 | 1449 | 946 | 1540 | 470 | 766 | 1018 | 864 | 254 | 539 | 5161 | 1796 | 2035 | 10 | 13 | 5 | 0 | 0 | 0 | 0 | 0 | 0 | 0 | 0 | 0 | 0 | 0
2035 | 10 | 13 | 6 | 1514 | 988 | 1609 | 491 | 801 | 1076 | 905 | 266 | 565 | 5266 | 1853 | 2035 | 10 | 13 | 6 | 0 | 0 | 0 | 0 | 0 | 0 | 0 | 0 | 0 | 0 | 0
2035 | 10 | 13 | 7 | 1618 | 1056 | 1720 | 525 | 856 | 1153 | 982 | 289 | 613 | 5440 | 1943 | 2035 | 10 | 13 | 7 | 13.2 | 16.3 | 28.6 | 2.6 | 20.2 | 27.2 | 18.5 | 2.5 | 2.9 | 13.8 | 24.8
2035 | 10 | 13 | 8 | 1737 | 1134 | 1846 | 564 | 919 | 1300 | 1091 | 321 | 681 | 5817 | 2178 | 2035 | 10 | 13 | 8 | 74.7 | 92.4 | 162 | 14.9 | 114.3 | 154 | 105 | 14 | 16.5 | 78.5 | 140.2
2035 | 10 | 13 | 9 | 1889 | 1233 | 2007 | 613 | 999 | 1446 | 1206 | 355 | 753 | 6222 | 2449 | 2035 | 10 | 13 | 9 | 176.9 | 218.6 | 383.3 | 35.4 | 270.5 | 364.5 | 248.5 | 33 | 39 | 185.8 | 331.9
2035 | 10 | 13 | 10 | 2006 | 1310 | 2132 | 651 | 1061 | 1556 | 1307 | 385 | 816 | 6611 | 2692 | 2035 | 10 | 13 | 10 | 250 | 308.9 | 541.6 | 50 | 382.2 | 515 | 351.1 | 46.7 | 55.1 | 262.5 | 468.9
2035 | 10 | 13 | 11 | 2116 | 1382 | 2249 | 687 | 1119 | 1652 | 1400 | 412 | 874 | 6892 | 2909 | 2035 | 10 | 13 | 11 | 277.6 | 343 | 601.4 | 55.5 | 424.4 | 571.9 | 389.9 | 51.8 | 61.2 | 291.5 | 520.7
2035 | 10 | 13 | 12 | 2098 | 1370 | 2230 | 681 | 1110 | 1638 | 1376 | 405 | 859 | 6876 | 2896 | 2035 | 10 | 13 | 12 | 308.6 | 381.3 | 668.6 | 61.7 | 471.8 | 635.8 | 433.5 | 57.7 | 68 | 324 | 578.9
2035 | 10 | 13 | 13 | 2071 | 1352 | 2201 | 672 | 1095 | 1610 | 1352 | 398 | 844 | 6853 | 2869 | 2035 | 10 | 13 | 13 | 315.9 | 390.4 | 684.4 | 63.2 | 483 | 650.8 | 443.7 | 59 | 69.7 | 331.8 | 592.5
2035 | 10 | 13 | 14 | 2063 | 1347 | 2192 | 669 | 1091 | 1602 | 1340 | 395 | 837 | 6848 | 2875 | 2035 | 10 | 13 | 14 | 286.1 | 353.6 | 619.9 | 57.2 | 437.5 | 589.4 | 401.9 | 53.5 | 63.1 | 300.5 | 536.6
2035 | 10 | 13 | 15 | 2087 | 1362 | 2218 | 677 | 1104 | 1634 | 1366 | 402 | 853 | 6905 | 2941 | 2035 | 10 | 13 | 15 | 231.7 | 286.3 | 501.9 | 46.4 | 354.2 | 477.3 | 325.4 | 43.3 | 51.1 | 243.3 | 434.5
2035 | 10 | 13 | 16 | 2084 | 1361 | 2215 | 676 | 1102 | 1634 | 1366 | 402 | 853 | 6902 | 2944 | 2035 | 10 | 13 | 16 | 140.1 | 173.2 | 303.5 | 28 | 214.3 | 288.7 | 196.8 | 26.2 | 30.9 | 147.2 | 262.8
2035 | 10 | 13 | 17 | 2081 | 1359 | 2212 | 675 | 1101 | 1647 | 1372 | 404 | 856 | 6923 | 2968 | 2035 | 10 | 13 | 17 | 52.4 | 64.8 | 113.7 | 10.5 | 80.2 | 108.1 | 73.7 | 9.8 | 11.6 | 55.1 | 98.4
2035 | 10 | 13 | 18 | 2134 | 1393 | 2268 | 692 | 1128 | 1660 | 1428 | 421 | 891 | 7076 | 3121 | 2035 | 10 | 13 | 18 | 1.5 | 1.9 | 3.3 | 0.3 | 2.3 | 3.1 | 2.1 | 0.3 | 0.3 | 1.6 | 2.8
2035 | 10 | 13 | 19 | 2206 | 1440 | 2344 | 716 | 1166 | 1748 | 1484 | 437 | 926 | 7252 | 3285 | 2035 | 10 | 13 | 19 | 0 | 0 | 0 | 0 | 0 | 0 | 0 | 0 | 0 | 0 | 0
2035 | 10 | 13 | 20 | 2169 | 1416 | 2305 | 704 | 1147 | 1728 | 1469 | 433 | 917 | 7225 | 3251 | 2035 | 10 | 13 | 20 | 0 | 0 | 0 | 0 | 0 | 0 | 0 | 0 | 0 | 0 | 0
2035 | 10 | 13 | 21 | 2059 | 1344 | 2189 | 668 | 1089 | 1617 | 1385 | 408 | 865 | 7029 | 3052 | 2035 | 10 | 13 | 21 | 0 | 0 | 0 | 0 | 0 | 0 | 0 | 0 | 0 | 0 | 0
2035 | 10 | 13 | 22 | 1881 | 1228 | 1999 | 610 | 995 | 1445 | 1264 | 372 | 789 | 6659 | 2741 | 2035 | 10 | 13 | 22 | 0 | 0 | 0 | 0 | 0 | 0 | 0 | 0 | 0 | 0 | 0
2035 | 10 | 13 | 23 | 1767 | 1153 | 1878 | 573 | 934 | 1343 | 1185 | 349 | 740 | 6319 | 2522 | 2035 | 10 | 13 | 23 | 0 | 0 | 0 | 0 | 0 | 0 | 0 | 0 | 0 | 0 | 0
2035 | 10 | 13 | 24 | 1642 | 1072 | 1745 | 533 | 868 | 1223 | 1086 | 320 | 678 | 5936 | 2302 | 2035 | 10 | 13 | 24 | 0 | 0 | 0 | 0 | 0 | 0 | 0 | 0 | 0 | 0 | 0
2035 | 10 | 14 | 1 | 1463 | 955 | 1555 | 475 | 774 | 1195 | 1003 | 295 | 626 | 5693 | 2081 | 2035 | 10 | 14 | 1 | 0 | 0 | 0 | 0 | 0 | 0 | 0 | 0 | 0 | 0 | 0
2035 | 10 | 14 | 2 | 1387 | 906 | 1474 | 450 | 734 | 1114 | 929 | 274 | 580 | 5410 | 1924 | 2035 | 10 | 14 | 2 | 0 | 0 | 0 | 0 | 0 | 0 | 0 | 0 | 0 | 0 | 0
2035 | 10 | 14 | 3 | 1337 | 873 | 1421 | 434 | 707 | 1066 | 888 | 261 | 554 | 5297 | 1829 | 2035 | 10 | 14 | 3 | 0 | 0 | 0 | 0 | 0 | 0 | 0 | 0 | 0 | 0 | 0
2035 | 10 | 14 | 4 | 1317 | 860 | 1400 | 427 | 697 | 1059 | 865 | 255 | 540 | 5244 | 1797 | 2035 | 10 | 14 | 4 | 0 | 0 | 0 | 0 | 0 | 0 | 0 | 0 | 0 | 0 | 0
2035 | 10 | 14 | 5 | 1324 | 865 | 1408 | 430 | 700 | 1056 | 862 | 254 | 538 | 5224 | 1793 | 2035 | 10 | 14 | 5 | 0 | 0 | 0 | 0 | 0 | 0 | 0 | 0 | 0 | 0 | 0
2035 | 10 | 14 | 6 | 1362 | 889 | 1448 | 442 | 720 | 1110 | 890 | 262 | 556 | 5286 | 1828 | 2035 | 10 | 14 | 6 | 0 | 0 | 0 | 0 | 0 | 0 | 0 | 0 | 0 | 0 | 0
2035 | 10 | 14 | 7 | 1437 | 938 | 1527 | 466 | 760 | 1183 | 933 | 275 | 582 | 5427 | 1935 | 2035 | 10 | 14 | 7 | 9.7 | 11.9 | 20.9 | 2 | 14.8 | 20 | 13.6 | 1.8 | 2.1 | 10.2 | 18.1
2035 | 10 | 14 | 8 | 1565 | 1022 | 1664 | 508 | 828 | 1314 | 1043 | 307 | 651 | 5791 | 2172 | 2035 | 10 | 14 | 8 | 57.4 | 70.9 | 124.3 | 11.5 | 87.8 | 118.2 | 80.6 | 10.7 | 12.7 | 60.2 | 107.6
2035 | 10 | 14 | 9 | 1715 | 1120 | 1823 | 556 | 907 | 1457 | 1163 | 343 | 726 | 6070 | 2423 | 2035 | 10 | 14 | 9 | 137.7 | 170.1 | 298.2 | 27.5 | 210.4 | 283.6 | 193.3 | 25.7 | 30.4 | 144.5 | 258.2
2035 | 10 | 14 | 10 | 1833 | 1197 | 1948 | 595 | 969 | 1584 | 1263 | 372 | 789 | 6382 | 2616 | 2035 | 10 | 14 | 10 | 204.5 | 252.8 | 443.2 | 40.9 | 312.7 | 421.4 | 287.2 | 38.2 | 45.1 | 214.8 | 383.7
2035 | 10 | 14 | 11 | 1955 | 1277 | 2078 | 634 | 1034 | 1675 | 1354 | 399 | 845 | 6593 | 2817 | 2035 | 10 | 14 | 11 | 236.2 | 291.9 | 511.8 | 47.3 | 361.2 | 486.6 | 331.8 | 44.1 | 52.1 | 248.1 | 443.1
2035 | 10 | 14 | 12 | 1958 | 1278 | 2081 | 635 | 1035 | 1659 | 1345 | 396 | 840 | 6619 | 2782 | 2035 | 10 | 14 | 12 | 223 | 275.6 | 483.2 | 44.6 | 341 | 459.5 | 313.2 | 41.7 | 49.2 | 234.2 | 418.3
2035 | 10 | 14 | 13 | 1952 | 1274 | 2074 | 633 | 1032 | 1636 | 1329 | 391 | 829 | 6600 | 2757 | 2035 | 10 | 14 | 13 | 195.4 | 241.5 | 423.4 | 39.1 | 298.8 | 402.6 | 274.5 | 36.5 | 43.1 | 205.2 | 366.5
2035 | 10 | 14 | 14 | 1947 | 1271 | 2069 | 632 | 1030 | 1621 | 1325 | 390 | 827 | 6580 | 2747 | 2035 | 10 | 14 | 14 | 181.9 | 224.7 | 394 | 36.4 | 278 | 374.6 | 255.4 | 34 | 40.1 | 191 | 341.1
2035 | 10 | 14 | 15 | 1986 | 1297 | 2111 | 644 | 1051 | 1665 | 1358 | 400 | 848 | 6629 | 2819 | 2035 | 10 | 14 | 15 | 133.2 | 164.7 | 288.8 | 26.6 | 203.8 | 274.6 | 187.2 | 24.9 | 29.4 | 140 | 250
2035 | 10 | 14 | 16 | 2003 | 1308 | 2129 | 650 | 1059 | 1695 | 1373 | 404 | 857 | 6617 | 2814 | 2035 | 10 | 14 | 16 | 83.7 | 103.5 | 181.5 | 16.7 | 128.1 | 172.5 | 117.6 | 15.6 | 18.4 | 87.9 | 157.1
2035 | 10 | 14 | 17 | 2014 | 1315 | 2141 | 653 | 1065 | 1735 | 1378 | 406 | 860 | 6682 | 2827 | 2035 | 10 | 14 | 17 | 30.8 | 38.1 | 66.8 | 6.2 | 47.1 | 63.5 | 43.3 | 5.8 | 6.8 | 32.4 | 57.9
2035 | 10 | 14 | 18 | 2031 | 1326 | 2159 | 659 | 1074 | 1834 | 1417 | 417 | 885 | 6783 | 2927 | 2035 | 10 | 14 | 18 | 1.1 | 1.4 | 2.5 | 0.2 | 1.7 | 2.4 | 1.6 | 0.2 | 0.3 | 1.2 | 2.1
2035 | 10 | 14 | 19 | 2144 | 1400 | 2279 | 696 | 1134 | 1892 | 1491 | 439 | 931 | 6930 | 3089 | 2035 | 10 | 14 | 19 | 0 | 0 | 0 | 0 | 0 | 0 | 0 | 0 | 0 | 0 | 0
2035 | 10 | 14 | 20 | 2110 | 1378 | 2243 | 685 | 1116 | 1842 | 1475 | 434 | 921 | 6873 | 3055 | 2035 | 10 | 14 | 20 | 0 | 0 | 0 | 0 | 0 | 0 | 0 | 0 | 0 | 0 | 0
2035 | 10 | 14 | 21 | 1964 | 1282 | 2087 | 637 | 1039 | 1686 | 1372 | 404 | 857 | 6687 | 2858 | 2035 | 10 | 14 | 21 | 0 | 0 | 0 | 0 | 0 | 0 | 0 | 0 | 0 | 0 | 0
2035 | 10 | 14 | 22 | 1779 | 1162 | 1891 | 577 | 941 | 1501 | 1236 | 364 | 772 | 6352 | 2568 | 2035 | 10 | 14 | 22 | 0 | 0 | 0 | 0 | 0 | 0 | 0 | 0 | 0 | 0 | 0
2035 | 10 | 14 | 23 | 1676 | 1095 | 1782 | 544 | 887 | 1387 | 1150 | 339 | 718 | 6042 | 2391 | 2035 | 10 | 14 | 23 | 0 | 0 | 0 | 0 | 0 | 0 | 0 | 0 | 0 | 0 | 0
2035 | 10 | 14 | 24 | 1554 | 1015 | 1652 | 504 | 822 | 1273 | 1046 | 308 | 653 | 5676 | 2154 | 2035 | 10 | 14 | 24 | 0 | 0 | 0 | 0 | 0 | 0 | 0 | 0 | 0 | 0 | 0
2035 | 10 | 15 | 1 | 1495 | 976 | 1589 | 485 | 791 | 1152 | 925 | 273 | 578 | 5375 | 1950 | 2035 | 10 | 15 | 1 | 0 | 0 | 0 | 0 | 0 | 0 | 0 | 0 | 0 | 0 | 0
2035 | 10 | 15 | 2 | 1449 | 946 | 1540 | 470 | 766 | 1122 | 886 | 261 | 553 | 5193 | 1860 | 2035 | 10 | 15 | 2 | 0 | 0 | 0 | 0 | 0 | 0 | 0 | 0 | 0 | 0 | 0
2035 | 10 | 15 | 3 | 1411 | 921 | 1500 | 458 | 746 | 1090 | 849 | 250 | 530 | 5048 | 1771 | 2035 | 10 | 15 | 3 | 0 | 0 | 0 | 0 | 0 | 0 | 0 | 0 | 0 | 0 | 0
2035 | 10 | 15 | 4 | 1418 | 926 | 1507 | 460 | 750 | 1095 | 834 | 246 | 521 | 5011 | 1752 | 2035 | 10 | 15 | 4 | 0 | 0 | 0 | 0 | 0 | 0 | 0 | 0 | 0 | 0 | 0
2035 | 10 | 15 | 5 | 1493 | 975 | 1587 | 484 | 789 | 1163 | 874 | 258 | 546 | 5206 | 1822 | 2035 | 10 | 15 | 5 | 0 | 0 | 0 | 0 | 0 | 0 | 0 | 0 | 0 | 0 | 0
2035 | 10 | 15 | 6 | 1677 | 1095 | 1783 | 544 | 887 | 1346 | 994 | 293 | 621 | 5796 | 2060 | 2035 | 10 | 15 | 6 | 0 | 0 | 0 | 0 | 0 | 0 | 0 | 0 | 0 | 0 | 0
2035 | 10 | 15 | 7 | 1876 | 1225 | 1994 | 609 | 992 | 1496 | 1117 | 329 | 697 | 6529 | 2350 | 2035 | 10 | 15 | 7 | 14.6 | 18.1 | 31.7 | 2.9 | 22.4 | 30.1 | 20.5 | 2.7 | 3.2 | 15.3 | 27.4
2035 | 10 | 15 | 8 | 2089 | 1364 | 2221 | 678 | 1105 | 1691 | 1321 | 389 | 825 | 7147 | 2750 | 2035 | 10 | 15 | 8 | 84.6 | 104.4 | 183.1 | 16.9 | 129.3 | 174.1 | 118.7 | 15.8 | 18.6 | 88.8 | 158.5
2035 | 10 | 15 | 9 | 2263 | 1477 | 2405 | 734 | 1197 | 1850 | 1472 | 434 | 919 | 7581 | 3053 | 2035 | 10 | 15 | 9 | 205.3 | 253.7 | 444.8 | 41 | 313.9 | 422.9 | 288.3 | 38.3 | 45.2 | 215.6 | 385
2035 | 10 | 15 | 10 | 2338 | 1527 | 2485 | 759 | 1237 | 1924 | 1529 | 450 | 955 | 7736 | 3175 | 2035 | 10 | 15 | 10 | 316.5 | 391.2 | 685.9 | 63.3 | 484.1 | 652.2 | 444.6 | 59.2 | 69.8 | 332.4 | 593.8
2035 | 10 | 15 | 11 | 2283 | 1490 | 2426 | 741 | 1207 | 1868 | 1483 | 437 | 926 | 7694 | 3085 | 2035 | 10 | 15 | 11 | 387 | 478.3 | 838.6 | 77.4 | 591.8 | 797.4 | 543.6 | 72.3 | 85.4 | 406.5 | 726
2035 | 10 | 15 | 12 | 2177 | 1422 | 2314 | 706 | 1152 | 1742 | 1384 | 408 | 864 | 7569 | 2888 | 2035 | 10 | 15 | 12 | 421.1 | 520.4 | 912.4 | 84.3 | 643.9 | 867.6 | 591.5 | 78.7 | 92.8 | 442.2 | 789.8
2035 | 10 | 15 | 13 | 2239 | 1462 | 2380 | 727 | 1184 | 1769 | 1437 | 423 | 897 | 7642 | 2980 | 2035 | 10 | 15 | 13 | 412 | 509.3 | 892.9 | 82.4 | 630.1 | 848.9 | 578.8 | 77 | 90.8 | 432.7 | 772.9
2035 | 10 | 15 | 14 | 2227 | 1454 | 2367 | 722 | 1178 | 1767 | 1444 | 425 | 901 | 7670 | 2979 | 2035 | 10 | 15 | 14 | 361.4 | 446.6 | 783.1 | 72.2 | 552.6 | 744.6 | 507.6 | 67.5 | 79.7 | 379.5 | 677.9
2035 | 10 | 15 | 15 | 2177 | 1421 | 2314 | 706 | 1151 | 1719 | 1401 | 413 | 875 | 7610 | 2907 | 2035 | 10 | 15 | 15 | 281.3 | 347.6 | 609.4 | 56.3 | 430.1 | 579.4 | 395.1 | 52.6 | 62 | 295.4 | 527.6
2035 | 10 | 15 | 16 | 2251 | 1470 | 2393 | 731 | 1191 | 1801 | 1463 | 431 | 914 | 7808 | 3029 | 2035 | 10 | 15 | 16 | 166 | 205.2 | 359.7 | 33.2 | 253.8 | 342 | 233.2 | 31 | 36.6 | 174.4 | 311.4
2035 | 10 | 15 | 17 | 2333 | 1524 | 2480 | 757 | 1234 | 1887 | 1515 | 446 | 946 | 7953 | 3146 | 2035 | 10 | 15 | 17 | 54.9 | 67.9 | 119 | 11 | 84 | 113.2 | 77.1 | 10.3 | 12.1 | 57.7 | 103
2035 | 10 | 15 | 18 | 2468 | 1611 | 2623 | 801 | 1305 | 2035 | 1607 | 473 | 1003 | 8057 | 3434 | 2035 | 10 | 15 | 18 | 1.1 | 1.3 | 2.3 | 0.2 | 1.6 | 2.2 | 1.4 | 0.2 | 0.2 | 1.1 | 1.9
2035 | 10 | 15 | 19 | 2499 | 1631 | 2656 | 811 | 1322 | 2116 | 1696 | 499 | 1059 | 8038 | 3548 | 2035 | 10 | 15 | 19 | 0 | 0 | 0 | 0 | 0 | 0 | 0 | 0 | 0 | 0 | 0
2035 | 10 | 15 | 20 | 2329 | 1520 | 2475 | 756 | 1232 | 1978 | 1570 | 462 | 980 | 7627 | 3288 | 2035 | 10 | 15 | 20 | 0 | 0 | 0 | 0 | 0 | 0 | 0 | 0 | 0 | 0 | 0
2035 | 10 | 15 | 21 | 2064 | 1348 | 2194 | 670 | 1092 | 1725 | 1355 | 399 | 846 | 7145 | 2869 | 2035 | 10 | 15 | 21 | 0 | 0 | 0 | 0 | 0 | 0 | 0 | 0 | 0 | 0 | 0
2035 | 10 | 15 | 22 | 1865 | 1218 | 1982 | 605 | 986 | 1532 | 1196 | 352 | 747 | 6705 | 2560 | 2035 | 10 | 15 | 22 | 0 | 0 | 0 | 0 | 0 | 0 | 0 | 0 | 0 | 0 | 0
2035 | 10 | 15 | 23 | 1699 | 1109 | 1805 | 551 | 898 | 1389 | 1066 | 314 | 666 | 6234 | 2304 | 2035 | 10 | 15 | 23 | 0 | 0 | 0 | 0 | 0 | 0 | 0 | 0 | 0 | 0 | 0
2035 | 10 | 15 | 24 | 1575 | 1028 | 1674 | 511 | 833 | 1262 | 960 | 283 | 600 | 5694 | 2043 | 2035 | 10 | 15 | 24 | 0 | 0 | 0 | 0 | 0 | 0 | 0 | 0 | 0 | 0 | 0
2035 | 10 | 16 | 1 | 1549 | 1011 | 1646 | 503 | 819 | 1126 | 883 | 260 | 551 | 5159 | 1838 | 2035 | 10 | 16 | 1 | 0 | 0 | 0 | 0 | 0 | 0 | 0 | 0 | 0 | 0 | 0
2035 | 10 | 16 | 2 | 1511 | 987 | 1606 | 490 | 799 | 1095 | 849 | 250 | 530 | 4992 | 1769 | 2035 | 10 | 16 | 2 | 0 | 0 | 0 | 0 | 0 | 0 | 0 | 0 | 0 | 0 | 0
2035 | 10 | 16 | 3 | 1482 | 968 | 1575 | 481 | 784 | 1055 | 819 | 241 | 511 | 4893 | 1702 | 2035 | 10 | 16 | 3 | 0 | 0 | 0 | 0 | 0 | 0 | 0 | 0 | 0 | 0 | 0
2035 | 10 | 16 | 4 | 1497 | 978 | 1591 | 486 | 792 | 1061 | 821 | 242 | 513 | 4910 | 1709 | 2035 | 10 | 16 | 4 | 0 | 0 | 0 | 0 | 0 | 0 | 0 | 0 | 0 | 0 | 0
2035 | 10 | 16 | 5 | 1586 | 1035 | 1685 | 514 | 839 | 1116 | 861 | 254 | 537 | 5164 | 1812 | 2035 | 10 | 16 | 5 | 0 | 0 | 0 | 0 | 0 | 0 | 0 | 0 | 0 | 0 | 0
2035 | 10 | 16 | 6 | 1802 | 1176 | 1915 | 585 | 953 | 1314 | 993 | 293 | 620 | 5837 | 2102 | 2035 | 10 | 16 | 6 | 0 | 0 | 0 | 0 | 0 | 0 | 0 | 0 | 0 | 0 | 0
2035 | 10 | 16 | 7 | 2009 | 1311 | 2135 | 652 | 1062 | 1498 | 1133 | 334 | 707 | 6591 | 2428 | 2035 | 10 | 16 | 7 | 13.5 | 16.7 | 29.2 | 2.7 | 20.6 | 27.8 | 18.9 | 2.5 | 2.9 | 14.1 | 25.2
2035 | 10 | 16 | 8 | 2198 | 1435 | 2336 | 713 | 1162 | 1708 | 1343 | 396 | 839 | 7252 | 2843 | 2035 | 10 | 16 | 8 | 75.7 | 93.6 | 164 | 15.2 | 115.8 | 155.9 | 106.3 | 14.1 | 16.7 | 79.5 | 142
2035 | 10 | 16 | 9 | 2343 | 1530 | 2490 | 760 | 1239 | 1866 | 1499 | 442 | 936 | 7661 | 3130 | 2035 | 10 | 16 | 9 | 188.5 | 232.9 | 408.4 | 37.7 | 288.2 | 388.3 | 264.8 | 35.2 | 41.5 | 198 | 353.6
2035 | 10 | 16 | 10 | 2411 | 1574 | 2563 | 782 | 1275 | 1939 | 1557 | 459 | 972 | 7818 | 3250 | 2035 | 10 | 16 | 10 | 297.5 | 367.6 | 644.6 | 59.5 | 454.9 | 612.9 | 417.8 | 55.6 | 65.6 | 312.4 | 558
2035 | 10 | 16 | 11 | 2341 | 1529 | 2488 | 760 | 1238 | 1898 | 1512 | 445 | 944 | 7769 | 3147 | 2035 | 10 | 16 | 11 | 360.6 | 445.7 | 781.5 | 72.1 | 551.5 | 743 | 506.6 | 67.4 | 79.5 | 378.8 | 676.5
2035 | 10 | 16 | 12 | 2206 | 1440 | 2344 | 716 | 1166 | 1777 | 1419 | 418 | 886 | 7588 | 2939 | 2035 | 10 | 16 | 12 | 392.5 | 485 | 850.3 | 78.5 | 600 | 808.5 | 551.2 | 73.4 | 86.5 | 412.2 | 736.1
2035 | 10 | 16 | 13 | 2243 | 1464 | 2384 | 728 | 1186 | 1835 | 1477 | 435 | 922 | 7643 | 3027 | 2035 | 10 | 16 | 13 | 372.4 | 460.3 | 807 | 74.5 | 569.5 | 767.3 | 523.1 | 69.6 | 82.1 | 391.1 | 698.6
2035 | 10 | 16 | 14 | 2218 | 1448 | 2358 | 720 | 1173 | 1843 | 1488 | 438 | 929 | 7626 | 3032 | 2035 | 10 | 16 | 14 | 322.8 | 399 | 699.5 | 64.6 | 493.6 | 665.1 | 453.4 | 60.3 | 71.2 | 339 | 605.5
2035 | 10 | 16 | 15 | 2157 | 1408 | 2292 | 700 | 1141 | 1799 | 1444 | 425 | 902 | 7547 | 2952 | 2035 | 10 | 16 | 15 | 263 | 325.1 | 570 | 52.6 | 402.2 | 541.9 | 369.5 | 49.2 | 58 | 276.3 | 493.4
2035 | 10 | 16 | 16 | 2228 | 1455 | 2368 | 723 | 1179 | 1862 | 1521 | 448 | 949 | 7685 | 3092 | 2035 | 10 | 16 | 16 | 155.6 | 192.3 | 337.1 | 31.1 | 237.9 | 320.5 | 218.6 | 29.1 | 34.3 | 163.4 | 291.8
2035 | 10 | 16 | 17 | 2300 | 1502 | 2445 | 746 | 1216 | 1949 | 1605 | 473 | 1002 | 7806 | 3238 | 2035 | 10 | 16 | 17 | 50.2 | 62 | 108.7 | 10.1 | 76.7 | 103.4 | 70.5 | 9.4 | 11 | 52.7 | 94.1
2035 | 10 | 16 | 18 | 2428 | 1585 | 2581 | 788 | 1284 | 2085 | 1707 | 503 | 1066 | 7976 | 3568 | 2035 | 10 | 16 | 18 | 0.7 | 0.8 | 1.4 | 0.2 | 1.1 | 1.4 | 1 | 0.1 | 0.1 | 0.7 | 1.2
2035 | 10 | 16 | 19 | 2467 | 1611 | 2622 | 801 | 1305 | 2147 | 1739 | 512 | 1086 | 8060 | 3703 | 2035 | 10 | 16 | 19 | 0 | 0 | 0 | 0 | 0 | 0 | 0 | 0 | 0 | 0 | 0
2035 | 10 | 16 | 20 | 2341 | 1529 | 2488 | 760 | 1238 | 1977 | 1608 | 474 | 1004 | 7743 | 3456 | 2035 | 10 | 16 | 20 | 0 | 0 | 0 | 0 | 0 | 0 | 0 | 0 | 0 | 0 | 0
2035 | 10 | 16 | 21 | 2092 | 1366 | 2224 | 679 | 1107 | 1711 | 1391 | 410 | 868 | 7239 | 3046 | 2035 | 10 | 16 | 21 | 0 | 0 | 0 | 0 | 0 | 0 | 0 | 0 | 0 | 0 | 0
2035 | 10 | 16 | 22 | 1895 | 1237 | 2014 | 615 | 1002 | 1520 | 1238 | 365 | 773 | 6810 | 2694 | 2035 | 10 | 16 | 22 | 0 | 0 | 0 | 0 | 0 | 0 | 0 | 0 | 0 | 0 | 0
2035 | 10 | 16 | 23 | 1733 | 1131 | 1842 | 562 | 916 | 1373 | 1122 | 331 | 701 | 6308 | 2391 | 2035 | 10 | 16 | 23 | 0 | 0 | 0 | 0 | 0 | 0 | 0 | 0 | 0 | 0 | 0
2035 | 10 | 16 | 24 | 1618 | 1057 | 1720 | 525 | 856 | 1237 | 1008 | 297 | 630 | 5779 | 2125 | 2035 | 10 | 16 | 24 | 0 | 0 | 0 | 0 | 0 | 0 | 0 | 0 | 0 | 0 | 0
2035 | 10 | 17 | 1 | 1515 | 989 | 1610 | 491 | 801 | 1203 | 1071 | 315 | 669 | 5355 | 1973 | 2035 | 10 | 17 | 1 | 0 | 0 | 0 | 0 | 0 | 0 | 0 | 0 | 0 | 0 | 0
2035 | 10 | 17 | 2 | 1469 | 959 | 1561 | 477 | 777 | 1169 | 1028 | 303 | 642 | 5194 | 1882 | 2035 | 10 | 17 | 2 | 0 | 0 | 0 | 0 | 0 | 0 | 0 | 0 | 0 | 0 | 0
2035 | 10 | 17 | 3 | 1431 | 934 | 1521 | 464 | 757 | 1141 | 987 | 291 | 616 | 5098 | 1815 | 2035 | 10 | 17 | 3 | 0 | 0 | 0 | 0 | 0 | 0 | 0 | 0 | 0 | 0 | 0
2035 | 10 | 17 | 4 | 1425 | 930 | 1515 | 462 | 754 | 1155 | 978 | 288 | 611 | 5090 | 1804 | 2035 | 10 | 17 | 4 | 0 | 0 | 0 | 0 | 0 | 0 | 0 | 0 | 0 | 0 | 0
2035 | 10 | 17 | 5 | 1486 | 970 | 1579 | 482 | 786 | 1233 | 1013 | 298 | 632 | 5312 | 1884 | 2035 | 10 | 17 | 5 | 0 | 0 | 0 | 0 | 0 | 0 | 0 | 0 | 0 | 0 | 0
2035 | 10 | 17 | 6 | 1670 | 1090 | 1775 | 542 | 883 | 1439 | 1096 | 323 | 684 | 5932 | 2127 | 2035 | 10 | 17 | 6 | 0 | 0 | 0 | 0 | 0 | 0 | 0 | 0 | 0 | 0 | 0
2035 | 10 | 17 | 7 | 1861 | 1215 | 1977 | 604 | 984 | 1631 | 1224 | 361 | 764 | 6704 | 2387 | 2035 | 10 | 17 | 7 | 9.4 | 11.6 | 20.3 | 1.9 | 14.3 | 19.4 | 13.2 | 1.8 | 2.1 | 9.8 | 17.6
2035 | 10 | 17 | 8 | 2084 | 1361 | 2215 | 676 | 1102 | 1812 | 1456 | 429 | 909 | 7364 | 2820 | 2035 | 10 | 17 | 8 | 59.3 | 73.3 | 128.4 | 11.9 | 90.6 | 122.1 | 83.3 | 11.1 | 13.1 | 62.3 | 111.2
2035 | 10 | 17 | 9 | 2260 | 1475 | 2402 | 733 | 1195 | 1949 | 1644 | 484 | 1026 | 7753 | 3110 | 2035 | 10 | 17 | 9 | 140.4 | 173.5 | 304.2 | 28.1 | 214.6 | 289.3 | 197.2 | 26.3 | 30.9 | 147.4 | 263.3
2035 | 10 | 17 | 10 | 2356 | 1538 | 2504 | 765 | 1246 | 1994 | 1717 | 506 | 1072 | 7877 | 3223 | 2035 | 10 | 17 | 10 | 190.9 | 236 | 413.8 | 38.2 | 292 | 393.4 | 268.2 | 35.6 | 42.1 | 200.5 | 358.2
2035 | 10 | 17 | 11 | 2314 | 1510 | 2459 | 751 | 1224 | 1920 | 1675 | 493 | 1046 | 7795 | 3121 | 2035 | 10 | 17 | 11 | 218.6 | 270.2 | 473.8 | 43.7 | 334.3 | 450.5 | 307.1 | 40.9 | 48.2 | 229.6 | 410.1
2035 | 10 | 17 | 12 | 2212 | 1444 | 2351 | 718 | 1170 | 1789 | 1570 | 463 | 980 | 7631 | 2930 | 2035 | 10 | 17 | 12 | 243.7 | 301.1 | 528 | 48.8 | 372.6 | 502.1 | 342.3 | 45.5 | 53.7 | 255.9 | 457.2
2035 | 10 | 17 | 13 | 2281 | 1489 | 2424 | 740 | 1206 | 1827 | 1619 | 477 | 1011 | 7703 | 3027 | 2035 | 10 | 17 | 13 | 232.3 | 287.1 | 503.3 | 46.4 | 355.2 | 478.7 | 326.3 | 43.4 | 51.2 | 244 | 435.8
2035 | 10 | 17 | 14 | 2281 | 1489 | 2424 | 740 | 1206 | 1814 | 1590 | 468 | 993 | 7677 | 3046 | 2035 | 10 | 17 | 14 | 208.4 | 257.6 | 451.6 | 41.7 | 318.7 | 429.3 | 292.7 | 38.9 | 45.9 | 218.8 | 391
2035 | 10 | 17 | 15 | 2226 | 1453 | 2366 | 722 | 1177 | 1748 | 1510 | 445 | 943 | 7611 | 2975 | 2035 | 10 | 17 | 15 | 170.5 | 210.7 | 369.3 | 34.1 | 260.6 | 351.2 | 239.5 | 31.9 | 37.6 | 179 | 319.7
2035 | 10 | 17 | 16 | 2289 | 1494 | 2433 | 743 | 1211 | 1818 | 1543 | 454 | 963 | 7782 | 3107 | 2035 | 10 | 17 | 16 | 106.1 | 131.1 | 229.8 | 21.2 | 162.2 | 218.5 | 149 | 19.8 | 23.4 | 111.4 | 198.9
2035 | 10 | 17 | 17 | 2346 | 1531 | 2493 | 761 | 1241 | 1909 | 1602 | 472 | 1000 | 7915 | 3197 | 2035 | 10 | 17 | 17 | 32.4 | 40.1 | 70.3 | 6.5 | 49.6 | 66.8 | 45.6 | 6 | 7.1 | 34.1 | 60.9
2035 | 10 | 17 | 18 | 2462 | 1608 | 2617 | 799 | 1302 | 2087 | 1604 | 472 | 1001 | 8065 | 3407 | 2035 | 10 | 17 | 18 | 0.2 | 0.2 | 0.4 | 0.1 | 0.3 | 0.4 | 0.3 | 0.1 | 0.1 | 0.2 | 0.3
2035 | 10 | 17 | 19 | 2535 | 1655 | 2694 | 822 | 1341 | 2163 | 1504 | 443 | 939 | 7995 | 3586 | 2035 | 10 | 17 | 19 | 0 | 0 | 0 | 0 | 0 | 0 | 0 | 0 | 0 | 0 | 0
2035 | 10 | 17 | 20 | 2396 | 1564 | 2546 | 777 | 1267 | 2013 | 1280 | 377 | 799 | 7669 | 3352 | 2035 | 10 | 17 | 20 | 0 | 0 | 0 | 0 | 0 | 0 | 0 | 0 | 0 | 0 | 0
2035 | 10 | 17 | 21 | 2137 | 1395 | 2271 | 693 | 1130 | 1758 | 1061 | 313 | 662 | 7173 | 2944 | 2035 | 10 | 17 | 21 | 0 | 0 | 0 | 0 | 0 | 0 | 0 | 0 | 0 | 0 | 0
2035 | 10 | 17 | 22 | 1957 | 1278 | 2080 | 635 | 1035 | 1562 | 935 | 275 | 584 | 6726 | 2647 | 2035 | 10 | 17 | 22 | 0 | 0 | 0 | 0 | 0 | 0 | 0 | 0 | 0 | 0 | 0
2035 | 10 | 17 | 23 | 1779 | 1162 | 1891 | 577 | 941 | 1407 | 863 | 254 | 539 | 6230 | 2390 | 2035 | 10 | 17 | 23 | 0 | 0 | 0 | 0 | 0 | 0 | 0 | 0 | 0 | 0 | 0
2035 | 10 | 17 | 24 | 1650 | 1077 | 1754 | 535 | 873 | 1280 | 792 | 233 | 495 | 5759 | 2154 | 2035 | 10 | 17 | 24 | 0 | 0 | 0 | 0 | 0 | 0 | 0 | 0 | 0 | 0 | 0
2035 | 10 | 18 | 1 | 1528 | 997 | 1624 | 496 | 808 | 1212 | 986 | 291 | 616 | 5488 | 1926 | 2035 | 10 | 18 | 1 | 0 | 0 | 0 | 0 | 0 | 0 | 0 | 0 | 0 | 0 | 0
2035 | 10 | 18 | 2 | 1480 | 967 | 1573 | 480 | 783 | 1184 | 961 | 283 | 600 | 5353 | 1874 | 2035 | 10 | 18 | 2 | 0 | 0 | 0 | 0 | 0 | 0 | 0 | 0 | 0 | 0 | 0
2035 | 10 | 18 | 3 | 1439 | 940 | 1530 | 467 | 761 | 1161 | 933 | 275 | 582 | 5277 | 1815 | 2035 | 10 | 18 | 3 | 0 | 0 | 0 | 0 | 0 | 0 | 0 | 0 | 0 | 0 | 0
2035 | 10 | 18 | 4 | 1449 | 946 | 1540 | 470 | 766 | 1172 | 932 | 275 | 582 | 5312 | 1836 | 2035 | 10 | 18 | 4 | 0 | 0 | 0 | 0 | 0 | 0 | 0 | 0 | 0 | 0 | 0
2035 | 10 | 18 | 5 | 1527 | 997 | 1623 | 495 | 807 | 1255 | 979 | 288 | 611 | 5563 | 1942 | 2035 | 10 | 18 | 5 | 0 | 0 | 0 | 0 | 0 | 0 | 0 | 0 | 0 | 0 | 0
2035 | 10 | 18 | 6 | 1728 | 1128 | 1836 | 561 | 914 | 1457 | 1125 | 332 | 703 | 6174 | 2235 | 2035 | 10 | 18 | 6 | 0 | 0 | 0 | 0 | 0 | 0 | 0 | 0 | 0 | 0 | 0
2035 | 10 | 18 | 7 | 1914 | 1250 | 2035 | 621 | 1012 | 1645 | 1271 | 374 | 794 | 6882 | 2527 | 2035 | 10 | 18 | 7 | 9.3 | 11.5 | 20.1 | 1.9 | 14.2 | 19.2 | 13 | 1.7 | 2.1 | 9.7 | 17.4
2035 | 10 | 18 | 8 | 2125 | 1387 | 2258 | 689 | 1124 | 1834 | 1459 | 430 | 911 | 7566 | 2960 | 2035 | 10 | 18 | 8 | 57 | 70.4 | 123.6 | 11.4 | 87.2 | 117.4 | 80.1 | 10.6 | 12.5 | 59.9 | 106.9
2035 | 10 | 18 | 9 | 2288 | 1494 | 2432 | 742 | 1210 | 1984 | 1591 | 469 | 993 | 7993 | 3271 | 2035 | 10 | 18 | 9 | 149.3 | 184.6 | 323.5 | 29.9 | 228.3 | 307.6 | 209.7 | 27.9 | 32.9 | 156.8 | 280.1
2035 | 10 | 18 | 10 | 2347 | 1532 | 2495 | 762 | 1241 | 2025 | 1640 | 483 | 1024 | 8134 | 3409 | 2035 | 10 | 18 | 10 | 240.4 | 297.1 | 520.8 | 48.1 | 367.5 | 495.2 | 337.6 | 44.9 | 53 | 252.5 | 450.9
2035 | 10 | 18 | 11 | 2283 | 1491 | 2427 | 741 | 1208 | 1961 | 1571 | 463 | 981 | 8083 | 3321 | 2035 | 10 | 18 | 11 | 292.4 | 361.3 | 633.5 | 58.4 | 447.1 | 602.4 | 410.6 | 54.6 | 64.4 | 307 | 548.4
2035 | 10 | 18 | 12 | 2164 | 1413 | 2300 | 702 | 1144 | 1831 | 1453 | 428 | 907 | 7939 | 3113 | 2035 | 10 | 18 | 12 | 310.4 | 383.7 | 672.7 | 62.1 | 474.8 | 639.7 | 436.1 | 58 | 68.4 | 326.1 | 582.4
2035 | 10 | 18 | 13 | 2215 | 1446 | 2354 | 719 | 1171 | 1866 | 1492 | 440 | 932 | 8042 | 3228 | 2035 | 10 | 18 | 13 | 297.2 | 367.3 | 643.9 | 59.4 | 454.4 | 612.3 | 417.4 | 55.5 | 65.5 | 312.1 | 557.5
2035 | 10 | 18 | 14 | 2201 | 1437 | 2340 | 714 | 1164 | 1865 | 1483 | 437 | 926 | 8039 | 3235 | 2035 | 10 | 18 | 14 | 266.1 | 328.8 | 576.6 | 53.2 | 406.9 | 548.2 | 373.8 | 49.7 | 58.7 | 279.4 | 499.1
2035 | 10 | 18 | 15 | 2139 | 1396 | 2273 | 694 | 1131 | 1809 | 1438 | 424 | 898 | 7978 | 3160 | 2035 | 10 | 18 | 15 | 204.1 | 252.2 | 442.1 | 40.8 | 312 | 420.4 | 286.6 | 38.1 | 45 | 214.3 | 382.8
2035 | 10 | 18 | 16 | 2208 | 1441 | 2346 | 716 | 1168 | 1896 | 1504 | 443 | 939 | 8122 | 3297 | 2035 | 10 | 18 | 16 | 115.2 | 142.5 | 249.8 | 23 | 176.2 | 237.4 | 161.9 | 21.5 | 25.4 | 121.1 | 216.2
2035 | 10 | 18 | 17 | 2280 | 1489 | 2423 | 740 | 1206 | 1989 | 1582 | 466 | 987 | 8192 | 3432 | 2035 | 10 | 18 | 17 | 37.4 | 46.3 | 81.2 | 7.5 | 57.3 | 77.2 | 52.7 | 7 | 8.2 | 39.3 | 70.3
2035 | 10 | 18 | 18 | 2416 | 1578 | 2568 | 784 | 1278 | 2186 | 1731 | 510 | 1081 | 8252 | 3754 | 2035 | 10 | 18 | 18 | 0.3 | 0.4 | 0.6 | 0.1 | 0.5 | 0.6 | 0.4 | 0.1 | 0.1 | 0.3 | 0.6
2035 | 10 | 18 | 19 | 2539 | 1658 | 2699 | 824 | 1343 | 2225 | 1770 | 522 | 1105 | 8388 | 3925 | 2035 | 10 | 18 | 19 | 0 | 0 | 0 | 0 | 0 | 0 | 0 | 0 | 0 | 0 | 0
2035 | 10 | 18 | 20 | 2395 | 1564 | 2546 | 777 | 1267 | 2067 | 1650 | 486 | 1030 | 8052 | 3651 | 2035 | 10 | 18 | 20 | 0 | 0 | 0 | 0 | 0 | 0 | 0 | 0 | 0 | 0 | 0
2035 | 10 | 18 | 21 | 2135 | 1394 | 2269 | 693 | 1129 | 1785 | 1454 | 428 | 908 | 7610 | 3197 | 2035 | 10 | 18 | 21 | 0 | 0 | 0 | 0 | 0 | 0 | 0 | 0 | 0 | 0 | 0
2035 | 10 | 18 | 22 | 1935 | 1263 | 2056 | 628 | 1023 | 1579 | 1324 | 390 | 827 | 7189 | 2828 | 2035 | 10 | 18 | 22 | 0 | 0 | 0 | 0 | 0 | 0 | 0 | 0 | 0 | 0 | 0
2035 | 10 | 18 | 23 | 1762 | 1150 | 1873 | 572 | 932 | 1411 | 1213 | 357 | 757 | 6731 | 2523 | 2035 | 10 | 18 | 23 | 0 | 0 | 0 | 0 | 0 | 0 | 0 | 0 | 0 | 0 | 0
2035 | 10 | 18 | 24 | 1626 | 1061 | 1728 | 527 | 860 | 1284 | 1100 | 324 | 687 | 6225 | 2258 | 2035 | 10 | 18 | 24 | 0 | 0 | 0 | 0 | 0 | 0 | 0 | 0 | 0 | 0 | 0
2035 | 10 | 19 | 1 | 1470 | 960 | 1563 | 477 | 778 | 1201 | 1028 | 303 | 642 | 5932 | 2106 | 2035 | 10 | 19 | 1 | 0 | 0 | 0 | 0 | 0 | 0 | 0 | 0 | 0 | 0 | 0
2035 | 10 | 19 | 2 | 1431 | 934 | 1521 | 464 | 757 | 1159 | 987 | 291 | 616 | 5754 | 2030 | 2035 | 10 | 19 | 2 | 0 | 0 | 0 | 0 | 0 | 0 | 0 | 0 | 0 | 0 | 0
2035 | 10 | 19 | 3 | 1403 | 916 | 1491 | 455 | 742 | 1126 | 953 | 281 | 595 | 5629 | 1949 | 2035 | 10 | 19 | 3 | 0 | 0 | 0 | 0 | 0 | 0 | 0 | 0 | 0 | 0 | 0
2035 | 10 | 19 | 4 | 1415 | 924 | 1504 | 459 | 749 | 1138 | 941 | 277 | 588 | 5610 | 1940 | 2035 | 10 | 19 | 4 | 0 | 0 | 0 | 0 | 0 | 0 | 0 | 0 | 0 | 0 | 0
2035 | 10 | 19 | 5 | 1495 | 976 | 1589 | 485 | 791 | 1220 | 979 | 288 | 611 | 5798 | 2016 | 2035 | 10 | 19 | 5 | 0 | 0 | 0 | 0 | 0 | 0 | 0 | 0 | 0 | 0 | 0
2035 | 10 | 19 | 6 | 1707 | 1115 | 1815 | 554 | 903 | 1418 | 1082 | 319 | 676 | 6359 | 2252 | 2035 | 10 | 19 | 6 | 0 | 0 | 0 | 0 | 0 | 0 | 0 | 0 | 0 | 0 | 0
2035 | 10 | 19 | 7 | 1928 | 1259 | 2049 | 626 | 1020 | 1599 | 1199 | 353 | 749 | 7020 | 2529 | 2035 | 10 | 19 | 7 | 11.9 | 14.8 | 25.9 | 2.4 | 18.3 | 24.6 | 16.8 | 2.3 | 2.6 | 12.5 | 22.4
2035 | 10 | 19 | 8 | 2142 | 1399 | 2277 | 695 | 1133 | 1806 | 1406 | 414 | 878 | 7619 | 2925 | 2035 | 10 | 19 | 8 | 75.8 | 93.7 | 164.2 | 15.2 | 115.9 | 156.1 | 106.5 | 14.2 | 16.7 | 79.6 | 142.2
2035 | 10 | 19 | 9 | 2286 | 1493 | 2430 | 742 | 1209 | 1961 | 1545 | 455 | 965 | 7897 | 3184 | 2035 | 10 | 19 | 9 | 195.2 | 241.3 | 423 | 39 | 298.5 | 402.2 | 274.2 | 36.5 | 43.1 | 205 | 366.2
2035 | 10 | 19 | 10 | 2344 | 1530 | 2491 | 761 | 1240 | 2047 | 1587 | 468 | 991 | 7918 | 3295 | 2035 | 10 | 19 | 10 | 303.9 | 375.6 | 658.6 | 60.8 | 464.8 | 626.2 | 426.9 | 56.8 | 67 | 319.2 | 570.1
2035 | 10 | 19 | 11 | 2279 | 1488 | 2423 | 740 | 1206 | 2018 | 1518 | 447 | 948 | 7753 | 3185 | 2035 | 10 | 19 | 11 | 362.4 | 447.8 | 785.1 | 72.5 | 554.1 | 746.6 | 509 | 67.7 | 79.9 | 380.6 | 679.7
2035 | 10 | 19 | 12 | 2150 | 1403 | 2285 | 697 | 1137 | 1808 | 1416 | 417 | 884 | 7557 | 2980 | 2035 | 10 | 19 | 12 | 386.7 | 477.8 | 837.8 | 77.3 | 591.3 | 796.6 | 543.1 | 72.3 | 85.2 | 406.1 | 725.3
2035 | 10 | 19 | 13 | 2200 | 1436 | 2338 | 714 | 1164 | 1849 | 1463 | 431 | 913 | 7581 | 3065 | 2035 | 10 | 19 | 13 | 377.5 | 466.6 | 818.1 | 75.5 | 577.3 | 777.9 | 530.3 | 70.5 | 83.2 | 396.5 | 708.2
2035 | 10 | 19 | 14 | 2171 | 1417 | 2307 | 704 | 1148 | 1833 | 1464 | 431 | 914 | 7547 | 3049 | 2035 | 10 | 19 | 14 | 320.8 | 396.5 | 695.1 | 64.1 | 490.6 | 660.9 | 450.6 | 59.9 | 70.7 | 336.9 | 601.8
2035 | 10 | 19 | 15 | 2098 | 1370 | 2230 | 681 | 1110 | 1779 | 1422 | 419 | 888 | 7465 | 2970 | 2035 | 10 | 19 | 15 | 243.5 | 300.9 | 527.6 | 48.7 | 372.3 | 501.7 | 342 | 45.5 | 53.7 | 255.8 | 456.7
2035 | 10 | 19 | 16 | 2148 | 1402 | 2283 | 697 | 1136 | 1854 | 1496 | 441 | 934 | 7582 | 3107 | 2035 | 10 | 19 | 16 | 138.8 | 171.5 | 300.7 | 27.8 | 212.2 | 285.9 | 194.9 | 25.9 | 30.6 | 145.7 | 260.3
2035 | 10 | 19 | 17 | 2209 | 1442 | 2348 | 717 | 1168 | 1974 | 1581 | 466 | 987 | 7650 | 3243 | 2035 | 10 | 19 | 17 | 39.4 | 48.6 | 85.3 | 7.9 | 60.2 | 81.1 | 55.3 | 7.3 | 8.7 | 41.3 | 73.8
2035 | 10 | 19 | 18 | 2392 | 1562 | 2542 | 776 | 1265 | 2167 | 1709 | 503 | 1067 | 7739 | 3596 | 2035 | 10 | 19 | 18 | 0.2 | 0.2 | 0.4 | 0.1 | 0.3 | 0.4 | 0.3 | 0.1 | 0.1 | 0.2 | 0.3
2035 | 10 | 19 | 19 | 2472 | 1614 | 2628 | 802 | 1307 | 2203 | 1748 | 515 | 1091 | 7765 | 3696 | 2035 | 10 | 19 | 19 | 0 | 0 | 0 | 0 | 0 | 0 | 0 | 0 | 0 | 0 | 0
2035 | 10 | 19 | 20 | 2312 | 1509 | 2457 | 750 | 1223 | 2041 | 1629 | 480 | 1017 | 7416 | 3450 | 2035 | 10 | 19 | 20 | 0 | 0 | 0 | 0 | 0 | 0 | 0 | 0 | 0 | 0 | 0
2035 | 10 | 19 | 21 | 2052 | 1339 | 2181 | 666 | 1085 | 1777 | 1429 | 421 | 892 | 6885 | 2989 | 2035 | 10 | 19 | 21 | 0 | 0 | 0 | 0 | 0 | 0 | 0 | 0 | 0 | 0 | 0
2035 | 10 | 19 | 22 | 1858 | 1213 | 1974 | 603 | 982 | 1559 | 1286 | 379 | 803 | 6486 | 2616 | 2035 | 10 | 19 | 22 | 0 | 0 | 0 | 0 | 0 | 0 | 0 | 0 | 0 | 0 | 0
2035 | 10 | 19 | 23 | 1698 | 1109 | 1805 | 551 | 898 | 1396 | 1173 | 345 | 732 | 6063 | 2296 | 2035 | 10 | 19 | 23 | 0 | 0 | 0 | 0 | 0 | 0 | 0 | 0 | 0 | 0 | 0
2035 | 10 | 19 | 24 | 1574 | 1028 | 1673 | 511 | 832 | 1250 | 1065 | 314 | 665 | 5591 | 2028 | 2035 | 10 | 19 | 24 | 0 | 0 | 0 | 0 | 0 | 0 | 0 | 0 | 0 | 0 | 0
2035 | 10 | 20 | 1 | 1488 | 971 | 1581 | 483 | 787 | 1280 | 986 | 291 | 616 | 5418 | 2004 | 2035 | 10 | 20 | 1 | 0 | 0 | 0 | 0 | 0 | 0 | 0 | 0 | 0 | 0 | 0
2035 | 10 | 20 | 2 | 1406 | 918 | 1494 | 456 | 744 | 1201 | 909 | 268 | 568 | 5154 | 1830 | 2035 | 10 | 20 | 2 | 0 | 0 | 0 | 0 | 0 | 0 | 0 | 0 | 0 | 0 | 0
2035 | 10 | 20 | 3 | 1359 | 887 | 1444 | 441 | 719 | 1167 | 871 | 257 | 544 | 5032 | 1745 | 2035 | 10 | 20 | 3 | 0 | 0 | 0 | 0 | 0 | 0 | 0 | 0 | 0 | 0 | 0
2035 | 10 | 20 | 4 | 1338 | 874 | 1422 | 434 | 708 | 1155 | 853 | 251 | 533 | 4975 | 1712 | 2035 | 10 | 20 | 4 | 0 | 0 | 0 | 0 | 0 | 0 | 0 | 0 | 0 | 0 | 0
2035 | 10 | 20 | 5 | 1347 | 879 | 1431 | 437 | 712 | 1173 | 861 | 254 | 537 | 5002 | 1714 | 2035 | 10 | 20 | 5 | 0 | 0 | 0 | 0 | 0 | 0 | 0 | 0 | 0 | 0 | 0
2035 | 10 | 20 | 6 | 1397 | 912 | 1485 | 453 | 739 | 1229 | 895 | 264 | 559 | 5199 | 1793 | 2035 | 10 | 20 | 6 | 0 | 0 | 0 | 0 | 0 | 0 | 0 | 0 | 0 | 0 | 0
2035 | 10 | 20 | 7 | 1465 | 957 | 1557 | 475 | 775 | 1323 | 973 | 287 | 607 | 5495 | 1957 | 2035 | 10 | 20 | 7 | 9.5 | 11.7 | 20.6 | 1.9 | 14.5 | 19.6 | 13.3 | 1.8 | 2.1 | 10 | 17.8
2035 | 10 | 20 | 8 | 1594 | 1040 | 1694 | 517 | 843 | 1462 | 1083 | 319 | 676 | 5902 | 2222 | 2035 | 10 | 20 | 8 | 62.1 | 76.8 | 134.6 | 12.5 | 95 | 128.1 | 87.3 | 11.6 | 13.7 | 65.2 | 116.5
2035 | 10 | 20 | 9 | 1742 | 1137 | 1851 | 565 | 921 | 1585 | 1212 | 357 | 756 | 6310 | 2513 | 2035 | 10 | 20 | 9 | 149.5 | 184.8 | 324 | 29.9 | 228.6 | 308 | 210 | 27.9 | 33 | 157 | 280.4
2035 | 10 | 20 | 10 | 1861 | 1215 | 1978 | 604 | 984 | 1676 | 1319 | 388 | 823 | 6642 | 2764 | 2035 | 10 | 20 | 10 | 209.5 | 258.8 | 453.8 | 41.9 | 320.3 | 431.5 | 294.2 | 39.1 | 46.2 | 219.9 | 392.9
2035 | 10 | 20 | 11 | 1975 | 1289 | 2099 | 641 | 1045 | 1749 | 1411 | 416 | 881 | 6866 | 2957 | 2035 | 10 | 20 | 11 | 268.4 | 331.7 | 581.4 | 53.6 | 410.4 | 552.9 | 376.9 | 50.1 | 59.2 | 281.9 | 503.4
2035 | 10 | 20 | 12 | 1970 | 1286 | 2094 | 639 | 1042 | 1707 | 1396 | 411 | 872 | 6823 | 2916 | 2035 | 10 | 20 | 12 | 330.8 | 408.8 | 716.7 | 66.2 | 505.8 | 681.5 | 464.6 | 61.8 | 72.9 | 347.3 | 620.5
2035 | 10 | 20 | 13 | 1947 | 1271 | 2070 | 632 | 1030 | 1649 | 1373 | 404 | 857 | 6781 | 2857 | 2035 | 10 | 20 | 13 | 338 | 417.7 | 732.3 | 67.6 | 516.8 | 696.4 | 474.7 | 63.1 | 74.5 | 355 | 634
2035 | 10 | 20 | 14 | 1945 | 1270 | 2068 | 631 | 1029 | 1618 | 1369 | 403 | 855 | 6769 | 2825 | 2035 | 10 | 20 | 14 | 320.4 | 396 | 694.3 | 64.1 | 490 | 660.2 | 450.1 | 59.8 | 70.6 | 336.5 | 601
2035 | 10 | 20 | 15 | 1980 | 1293 | 2104 | 642 | 1047 | 1650 | 1409 | 415 | 880 | 6799 | 2869 | 2035 | 10 | 20 | 15 | 251.2 | 310.4 | 544.3 | 50.3 | 384.1 | 517.5 | 352.9 | 47 | 55.4 | 263.8 | 471.2
2035 | 10 | 20 | 16 | 1997 | 1304 | 2123 | 648 | 1056 | 1668 | 1423 | 419 | 889 | 6787 | 2870 | 2035 | 10 | 20 | 16 | 143.8 | 177.7 | 311.6 | 28.7 | 219.9 | 296.3 | 202 | 26.9 | 31.7 | 151.1 | 269.7
2035 | 10 | 20 | 17 | 2010 | 1313 | 2137 | 652 | 1063 | 1692 | 1450 | 427 | 905 | 6800 | 2953 | 2035 | 10 | 20 | 17 | 44.6 | 55.1 | 96.6 | 8.9 | 68.2 | 91.8 | 62.6 | 8.4 | 9.8 | 46.8 | 83.6
2035 | 10 | 20 | 18 | 2044 | 1335 | 2173 | 663 | 1081 | 1750 | 1468 | 432 | 917 | 6953 | 3094 | 2035 | 10 | 20 | 18 | 0.3 | 0.4 | 0.6 | 0.1 | 0.5 | 0.6 | 0.4 | 0.1 | 0.1 | 0.3 | 0.6
2035 | 10 | 20 | 19 | 2152 | 1405 | 2287 | 698 | 1138 | 1817 | 1484 | 437 | 926 | 7046 | 3159 | 2035 | 10 | 20 | 19 | 0 | 0 | 0 | 0 | 0 | 0 | 0 | 0 | 0 | 0 | 0
2035 | 10 | 20 | 20 | 2123 | 1386 | 2257 | 689 | 1123 | 1803 | 1458 | 430 | 911 | 6937 | 3105 | 2035 | 10 | 20 | 20 | 0 | 0 | 0 | 0 | 0 | 0 | 0 | 0 | 0 | 0 | 0
2035 | 10 | 20 | 21 | 1992 | 1301 | 2118 | 646 | 1054 | 1686 | 1357 | 400 | 847 | 6719 | 2921 | 2035 | 10 | 20 | 21 | 0 | 0 | 0 | 0 | 0 | 0 | 0 | 0 | 0 | 0 | 0
2035 | 10 | 20 | 22 | 1817 | 1187 | 1932 | 590 | 961 | 1532 | 1219 | 359 | 761 | 6395 | 2640 | 2035 | 10 | 20 | 22 | 0 | 0 | 0 | 0 | 0 | 0 | 0 | 0 | 0 | 0 | 0
2035 | 10 | 20 | 23 | 1714 | 1119 | 1822 | 556 | 906 | 1434 | 1147 | 338 | 716 | 6102 | 2472 | 2035 | 10 | 20 | 23 | 0 | 0 | 0 | 0 | 0 | 0 | 0 | 0 | 0 | 0 | 0
2035 | 10 | 20 | 24 | 1593 | 1040 | 1693 | 517 | 842 | 1322 | 1044 | 308 | 652 | 5762 | 2241 | 2035 | 10 | 20 | 24 | 0 | 0 | 0 | 0 | 0 | 0 | 0 | 0 | 0 | 0 | 0
2035 | 10 | 21 | 1 | 1577 | 1030 | 1676 | 512 | 834 | 1173 | 973 | 287 | 607 | 5371 | 1992 | 2035 | 10 | 21 | 1 | 0 | 0 | 0 | 0 | 0 | 0 | 0 | 0 | 0 | 0 | 0
2035 | 10 | 21 | 2 | 1500 | 979 | 1594 | 487 | 793 | 1095 | 893 | 263 | 558 | 5108 | 1818 | 2035 | 10 | 21 | 2 | 0 | 0 | 0 | 0 | 0 | 0 | 0 | 0 | 0 | 0 | 0
2035 | 10 | 21 | 3 | 1451 | 947 | 1542 | 471 | 767 | 1046 | 860 | 253 | 537 | 4989 | 1729 | 2035 | 10 | 21 | 3 | 0 | 0 | 0 | 0 | 0 | 0 | 0 | 0 | 0 | 0 | 0
2035 | 10 | 21 | 4 | 1442 | 941 | 1533 | 468 | 763 | 1031 | 840 | 247 | 524 | 4940 | 1694 | 2035 | 10 | 21 | 4 | 0 | 0 | 0 | 0 | 0 | 0 | 0 | 0 | 0 | 0 | 0
2035 | 10 | 21 | 5 | 1466 | 957 | 1558 | 476 | 775 | 1051 | 849 | 250 | 530 | 4975 | 1690 | 2035 | 10 | 21 | 5 | 0 | 0 | 0 | 0 | 0 | 0 | 0 | 0 | 0 | 0 | 0
2035 | 10 | 21 | 6 | 1543 | 1008 | 1640 | 501 | 816 | 1111 | 893 | 263 | 558 | 5182 | 1760 | 2035 | 10 | 21 | 6 | 0 | 0 | 0 | 0 | 0 | 0 | 0 | 0 | 0 | 0 | 0
2035 | 10 | 21 | 7 | 1657 | 1082 | 1761 | 538 | 876 | 1228 | 974 | 287 | 608 | 5462 | 1885 | 2035 | 10 | 21 | 7 | 6.7 | 8.2 | 14.4 | 1.4 | 10.1 | 13.7 | 9.3 | 1.2 | 1.4 | 6.9 | 12.5
2035 | 10 | 21 | 8 | 1789 | 1168 | 1902 | 581 | 946 | 1371 | 1088 | 320 | 679 | 5931 | 2133 | 2035 | 10 | 21 | 8 | 49.1 | 60.7 | 106.5 | 9.8 | 75.2 | 101.3 | 69 | 9.2 | 10.8 | 51.6 | 92.2
2035 | 10 | 21 | 9 | 1929 | 1259 | 2050 | 626 | 1020 | 1567 | 1208 | 356 | 754 | 6335 | 2424 | 2035 | 10 | 21 | 9 | 127.3 | 157.3 | 275.9 | 25.4 | 194.7 | 262.3 | 178.8 | 23.8 | 28 | 133.7 | 238.8
2035 | 10 | 21 | 10 | 2028 | 1324 | 2155 | 658 | 1072 | 1707 | 1316 | 388 | 821 | 6691 | 2679 | 2035 | 10 | 21 | 10 | 185.5 | 229.2 | 401.8 | 37.1 | 283.6 | 382.1 | 260.5 | 34.6 | 40.9 | 194.8 | 347.9
2035 | 10 | 21 | 11 | 2110 | 1378 | 2243 | 685 | 1116 | 1836 | 1414 | 416 | 883 | 6933 | 2903 | 2035 | 10 | 21 | 11 | 222.1 | 274.6 | 481.4 | 44.4 | 339.7 | 457.7 | 312.1 | 41.5 | 48.9 | 233.3 | 416.7
2035 | 10 | 21 | 12 | 2083 | 1360 | 2214 | 676 | 1102 | 1811 | 1392 | 410 | 869 | 6906 | 2879 | 2035 | 10 | 21 | 12 | 252.3 | 311.9 | 546.7 | 50.5 | 385.8 | 519.9 | 354.4 | 47.2 | 55.6 | 265 | 473.3
2035 | 10 | 21 | 13 | 2042 | 1333 | 2171 | 663 | 1080 | 1792 | 1370 | 404 | 855 | 6852 | 2846 | 2035 | 10 | 21 | 13 | 237.3 | 293.3 | 514.3 | 47.5 | 362.9 | 489 | 333.4 | 44.4 | 52.3 | 249.2 | 445.2
2035 | 10 | 21 | 14 | 2007 | 1310 | 2133 | 651 | 1061 | 1790 | 1360 | 401 | 849 | 6812 | 2844 | 2035 | 10 | 21 | 14 | 188.7 | 233.2 | 408.8 | 37.7 | 288.5 | 388.7 | 265 | 35.2 | 41.6 | 198.2 | 353.9
2035 | 10 | 21 | 15 | 2035 | 1329 | 2163 | 660 | 1076 | 1813 | 1393 | 410 | 870 | 6869 | 2934 | 2035 | 10 | 21 | 15 | 140.4 | 173.5 | 304.2 | 28.1 | 214.6 | 289.3 | 197.2 | 26.3 | 30.9 | 147.4 | 263.3
2035 | 10 | 21 | 16 | 2034 | 1328 | 2162 | 660 | 1076 | 1793 | 1398 | 412 | 873 | 6873 | 2967 | 2035 | 10 | 21 | 16 | 80 | 98.8 | 173.3 | 16 | 122.3 | 164.8 | 112.3 | 14.9 | 17.6 | 84 | 150
2035 | 10 | 21 | 17 | 2051 | 1339 | 2180 | 665 | 1085 | 1789 | 1410 | 415 | 881 | 6914 | 3034 | 2035 | 10 | 21 | 17 | 23.8 | 29.4 | 51.6 | 4.7 | 36.4 | 49 | 33.5 | 4.5 | 5.3 | 25 | 44.7
2035 | 10 | 21 | 18 | 2114 | 1380 | 2247 | 686 | 1118 | 1841 | 1467 | 432 | 916 | 7095 | 3234 | 2035 | 10 | 21 | 18 | 0.1 | 0.2 | 0.2 | 0 | 0.2 | 0.2 | 0.1 | 0 | 0 | 0.1 | 0.2
2035 | 10 | 21 | 19 | 2216 | 1446 | 2355 | 719 | 1172 | 1847 | 1524 | 449 | 951 | 7319 | 3370 | 2035 | 10 | 21 | 19 | 0 | 0 | 0 | 0 | 0 | 0 | 0 | 0 | 0 | 0 | 0
2035 | 10 | 21 | 20 | 2189 | 1429 | 2326 | 710 | 1158 | 1794 | 1508 | 444 | 941 | 7278 | 3334 | 2035 | 10 | 21 | 20 | 0 | 0 | 0 | 0 | 0 | 0 | 0 | 0 | 0 | 0 | 0
2035 | 10 | 21 | 21 | 2093 | 1367 | 2225 | 679 | 1107 | 1703 | 1427 | 420 | 891 | 7116 | 3141 | 2035 | 10 | 21 | 21 | 0 | 0 | 0 | 0 | 0 | 0 | 0 | 0 | 0 | 0 | 0
2035 | 10 | 21 | 22 | 1925 | 1257 | 2046 | 625 | 1018 | 1543 | 1307 | 385 | 816 | 6814 | 2819 | 2035 | 10 | 21 | 22 | 0 | 0 | 0 | 0 | 0 | 0 | 0 | 0 | 0 | 0 | 0
2035 | 10 | 21 | 23 | 1824 | 1191 | 1939 | 592 | 965 | 1434 | 1228 | 362 | 766 | 6592 | 2613 | 2035 | 10 | 21 | 23 | 0 | 0 | 0 | 0 | 0 | 0 | 0 | 0 | 0 | 0 | 0
2035 | 10 | 21 | 24 | 1698 | 1109 | 1805 | 551 | 898 | 1308 | 1128 | 332 | 704 | 6282 | 2378 | 2035 | 10 | 21 | 24 | 0 | 0 | 0 | 0 | 0 | 0 | 0 | 0 | 0 | 0 | 0
2035 | 10 | 22 | 1 | 1571 | 1026 | 1670 | 510 | 831 | 1231 | 1007 | 297 | 629 | 6021 | 2117 | 2035 | 10 | 22 | 1 | 0 | 0 | 0 | 0 | 0 | 0 | 0 | 0 | 0 | 0 | 0
2035 | 10 | 22 | 2 | 1518 | 991 | 1613 | 492 | 803 | 1186 | 970 | 286 | 606 | 5889 | 2038 | 2035 | 10 | 22 | 2 | 0 | 0 | 0 | 0 | 0 | 0 | 0 | 0 | 0 | 0 | 0
2035 | 10 | 22 | 3 | 1465 | 956 | 1557 | 475 | 775 | 1155 | 928 | 273 | 580 | 5725 | 1956 | 2035 | 10 | 22 | 3 | 0 | 0 | 0 | 0 | 0 | 0 | 0 | 0 | 0 | 0 | 0
2035 | 10 | 22 | 4 | 1465 | 957 | 1557 | 475 | 775 | 1153 | 918 | 270 | 573 | 5689 | 1936 | 2035 | 10 | 22 | 4 | 0 | 0 | 0 | 0 | 0 | 0 | 0 | 0 | 0 | 0 | 0
2035 | 10 | 22 | 5 | 1522 | 994 | 1617 | 494 | 805 | 1239 | 955 | 281 | 596 | 5864 | 2006 | 2035 | 10 | 22 | 5 | 0 | 0 | 0 | 0 | 0 | 0 | 0 | 0 | 0 | 0 | 0
2035 | 10 | 22 | 6 | 1711 | 1117 | 1818 | 555 | 905 | 1439 | 1078 | 317 | 673 | 6431 | 2252 | 2035 | 10 | 22 | 6 | 0 | 0 | 0 | 0 | 0 | 0 | 0 | 0 | 0 | 0 | 0
2035 | 10 | 22 | 7 | 1898 | 1239 | 2017 | 616 | 1004 | 1637 | 1216 | 358 | 759 | 7092 | 2552 | 2035 | 10 | 22 | 7 | 5.6 | 6.9 | 12.2 | 1.1 | 8.6 | 11.5 | 7.9 | 1 | 1.2 | 5.8 | 10.5
2035 | 10 | 22 | 8 | 2128 | 1389 | 2261 | 690 | 1125 | 1832 | 1423 | 419 | 888 | 7681 | 2948 | 2035 | 10 | 22 | 8 | 31.8 | 39.2 | 68.9 | 6.4 | 48.6 | 65.5 | 44.6 | 6 | 7 | 33.4 | 59.6
2035 | 10 | 22 | 9 | 2301 | 1503 | 2446 | 747 | 1217 | 1972 | 1564 | 461 | 976 | 8023 | 3213 | 2035 | 10 | 22 | 9 | 95.5 | 118.1 | 207 | 19.1 | 146.1 | 196.8 | 134.2 | 17.8 | 21 | 100.3 | 179.2
2035 | 10 | 22 | 10 | 2394 | 1563 | 2544 | 777 | 1266 | 2019 | 1611 | 474 | 1006 | 8108 | 3338 | 2035 | 10 | 22 | 10 | 167.5 | 207.1 | 363 | 33.5 | 256.1 | 345.2 | 235.3 | 31.3 | 37 | 176 | 314.2
2035 | 10 | 22 | 11 | 2358 | 1539 | 2506 | 765 | 1247 | 1940 | 1545 | 455 | 965 | 7945 | 3237 | 2035 | 10 | 22 | 11 | 175.4 | 216.7 | 380.1 | 35.1 | 268.2 | 361.3 | 246.4 | 32.8 | 38.7 | 184.2 | 329
2035 | 10 | 22 | 12 | 2261 | 1476 | 2403 | 734 | 1196 | 1813 | 1432 | 422 | 894 | 7780 | 3047 | 2035 | 10 | 22 | 12 | 169.8 | 209.8 | 367.9 | 34 | 259.7 | 349.8 | 238.5 | 31.7 | 37.4 | 178.3 | 318.5
2035 | 10 | 22 | 13 | 2337 | 1526 | 2484 | 758 | 1236 | 1839 | 1476 | 435 | 922 | 7824 | 3145 | 2035 | 10 | 22 | 13 | 171.3 | 211.7 | 371.2 | 34.3 | 262 | 353 | 240.6 | 32 | 37.8 | 179.9 | 321.4
2035 | 10 | 22 | 14 | 2338 | 1527 | 2485 | 759 | 1237 | 1840 | 1475 | 434 | 921 | 7821 | 3154 | 2035 | 10 | 22 | 14 | 147.5 | 182.3 | 319.6 | 29.5 | 225.5 | 303.9 | 207.2 | 27.6 | 32.5 | 154.9 | 276.7
2035 | 10 | 22 | 15 | 2276 | 1486 | 2420 | 739 | 1204 | 1782 | 1433 | 422 | 895 | 7750 | 3081 | 2035 | 10 | 22 | 15 | 114.1 | 141 | 247.3 | 22.8 | 174.5 | 235.1 | 160.3 | 21.3 | 25.2 | 119.9 | 214.1
2035 | 10 | 22 | 16 | 2314 | 1511 | 2460 | 751 | 1224 | 1849 | 1497 | 441 | 934 | 7879 | 3220 | 2035 | 10 | 22 | 16 | 72.2 | 89.4 | 156.7 | 14.5 | 110.5 | 148.9 | 101.5 | 13.5 | 15.9 | 75.9 | 135.6
2035 | 10 | 22 | 17 | 2361 | 1542 | 2510 | 766 | 1249 | 1935 | 1560 | 459 | 974 | 8033 | 3347 | 2035 | 10 | 22 | 17 | 24 | 29.6 | 52 | 4.8 | 36.7 | 49.4 | 33.7 | 4.5 | 5.3 | 25.2 | 45
2035 | 10 | 22 | 18 | 2478 | 1618 | 2634 | 804 | 1311 | 2109 | 1698 | 500 | 1060 | 8205 | 3634 | 2035 | 10 | 22 | 18 | 0.1 | 0.2 | 0.2 | 0 | 0.2 | 0.2 | 0.1 | 0 | 0 | 0.1 | 0.2
2035 | 10 | 22 | 19 | 2597 | 1696 | 2761 | 843 | 1374 | 2129 | 1774 | 523 | 1108 | 8121 | 3800 | 2035 | 10 | 22 | 19 | 0 | 0 | 0 | 0 | 0 | 0 | 0 | 0 | 0 | 0 | 0
2035 | 10 | 22 | 20 | 2434 | 1589 | 2587 | 790 | 1287 | 1983 | 1654 | 487 | 1033 | 7778 | 3547 | 2035 | 10 | 22 | 20 | 0 | 0 | 0 | 0 | 0 | 0 | 0 | 0 | 0 | 0 | 0
2035 | 10 | 22 | 21 | 2155 | 1407 | 2290 | 699 | 1140 | 1756 | 1441 | 425 | 900 | 7291 | 3106 | 2035 | 10 | 22 | 21 | 0 | 0 | 0 | 0 | 0 | 0 | 0 | 0 | 0 | 0 | 0
2035 | 10 | 22 | 22 | 1939 | 1266 | 2061 | 629 | 1026 | 1581 | 1283 | 378 | 801 | 6868 | 2748 | 2035 | 10 | 22 | 22 | 0 | 0 | 0 | 0 | 0 | 0 | 0 | 0 | 0 | 0 | 0
2035 | 10 | 22 | 23 | 1761 | 1150 | 1872 | 572 | 932 | 1430 | 1157 | 341 | 722 | 6401 | 2421 | 2035 | 10 | 22 | 23 | 0 | 0 | 0 | 0 | 0 | 0 | 0 | 0 | 0 | 0 | 0
2035 | 10 | 22 | 24 | 1625 | 1061 | 1728 | 527 | 860 | 1304 | 1040 | 306 | 649 | 5856 | 2168 | 2035 | 10 | 22 | 24 | 0 | 0 | 0 | 0 | 0 | 0 | 0 | 0 | 0 | 0 | 0
2035 | 10 | 23 | 1 | 1621 | 1058 | 1723 | 526 | 857 | 1102 | 1022 | 301 | 638 | 5668 | 2115 | 2035 | 10 | 23 | 1 | 0 | 0 | 0 | 0 | 0 | 0 | 0 | 0 | 0 | 0 | 0
2035 | 10 | 23 | 2 | 1559 | 1018 | 1657 | 506 | 824 | 1062 | 940 | 277 | 587 | 5468 | 1984 | 2035 | 10 | 23 | 2 | 0 | 0 | 0 | 0 | 0 | 0 | 0 | 0 | 0 | 0 | 0
2035 | 10 | 23 | 3 | 1511 | 987 | 1606 | 490 | 799 | 1024 | 894 | 263 | 558 | 5330 | 1865 | 2035 | 10 | 23 | 3 | 0 | 0 | 0 | 0 | 0 | 0 | 0 | 0 | 0 | 0 | 0
2035 | 10 | 23 | 4 | 1488 | 971 | 1581 | 483 | 787 | 1038 | 879 | 259 | 549 | 5302 | 1805 | 2035 | 10 | 23 | 4 | 0 | 0 | 0 | 0 | 0 | 0 | 0 | 0 | 0 | 0 | 0
2035 | 10 | 23 | 5 | 1501 | 980 | 1595 | 487 | 794 | 1117 | 906 | 267 | 566 | 5518 | 1813 | 2035 | 10 | 23 | 5 | 0 | 0 | 0 | 0 | 0 | 0 | 0 | 0 | 0 | 0 | 0
2035 | 10 | 23 | 6 | 1600 | 1045 | 1701 | 519 | 846 | 1308 | 1032 | 304 | 644 | 6072 | 1944 | 2035 | 10 | 23 | 6 | 0 | 0 | 0 | 0 | 0 | 0 | 0 | 0 | 0 | 0 | 0
2035 | 10 | 23 | 7 | 1826 | 1192 | 1940 | 592 | 966 | 1493 | 1179 | 347 | 736 | 6788 | 2205 | 2035 | 10 | 23 | 7 | 4.7 | 5.8 | 10.1 | 0.9 | 7.1 | 9.5 | 6.5 | 0.9 | 1 | 4.9 | 8.7
2035 | 10 | 23 | 8 | 2120 | 1384 | 2254 | 688 | 1121 | 1742 | 1376 | 405 | 859 | 7365 | 2667 | 2035 | 10 | 23 | 8 | 35.1 | 43.4 | 76.1 | 7.1 | 53.6 | 72.3 | 49.3 | 6.6 | 7.7 | 36.9 | 65.9
2035 | 10 | 23 | 9 | 2311 | 1509 | 2456 | 750 | 1222 | 1897 | 1521 | 448 | 950 | 7746 | 2993 | 2035 | 10 | 23 | 9 | 98.1 | 121.2 | 212.5 | 19.6 | 150 | 202.1 | 137.8 | 18.3 | 21.6 | 103 | 184
2035 | 10 | 23 | 10 | 2380 | 1554 | 2530 | 772 | 1259 | 1961 | 1578 | 465 | 985 | 7879 | 3127 | 2035 | 10 | 23 | 10 | 159.1 | 196.6 | 344.7 | 31.8 | 243.2 | 327.8 | 223.4 | 29.8 | 35.1 | 167.1 | 298.4
2035 | 10 | 23 | 11 | 2340 | 1528 | 2487 | 759 | 1238 | 1911 | 1524 | 449 | 951 | 7784 | 3046 | 2035 | 10 | 23 | 11 | 193.1 | 238.7 | 418.5 | 38.6 | 295.3 | 397.9 | 271.3 | 36.1 | 42.6 | 202.8 | 362.3
2035 | 10 | 23 | 12 | 2231 | 1456 | 2371 | 724 | 1180 | 1790 | 1419 | 418 | 886 | 7595 | 2873 | 2035 | 10 | 23 | 12 | 209.2 | 258.6 | 453.4 | 41.9 | 320 | 431.1 | 294 | 39.1 | 46.1 | 219.8 | 392.5
2035 | 10 | 23 | 13 | 2279 | 1488 | 2422 | 739 | 1205 | 1858 | 1463 | 431 | 913 | 7641 | 2974 | 2035 | 10 | 23 | 13 | 202 | 249.6 | 437.6 | 40.4 | 308.8 | 416.1 | 283.7 | 37.7 | 44.5 | 212.1 | 378.8
2035 | 10 | 23 | 14 | 2272 | 1484 | 2415 | 737 | 1202 | 1871 | 1461 | 430 | 912 | 7614 | 2976 | 2035 | 10 | 23 | 14 | 175.8 | 217.2 | 380.9 | 35.2 | 268.8 | 362.1 | 246.9 | 32.8 | 38.7 | 184.6 | 329.7
2035 | 10 | 23 | 15 | 2206 | 1440 | 2345 | 716 | 1167 | 1831 | 1420 | 418 | 886 | 7507 | 2890 | 2035 | 10 | 23 | 15 | 132.7 | 164 | 287.6 | 26.6 | 202.9 | 273.4 | 186.4 | 24.8 | 29.3 | 139.4 | 248.9
2035 | 10 | 23 | 16 | 2246 | 1466 | 2387 | 729 | 1188 | 1948 | 1494 | 440 | 933 | 7641 | 3028 | 2035 | 10 | 23 | 16 | 73.2 | 90.5 | 158.7 | 14.6 | 112 | 150.9 | 102.8 | 13.7 | 16.1 | 76.9 | 137.3
2035 | 10 | 23 | 17 | 2321 | 1515 | 2467 | 753 | 1228 | 2048 | 1559 | 459 | 973 | 7795 | 3242 | 2035 | 10 | 23 | 17 | 20.8 | 25.7 | 45 | 4.1 | 31.7 | 42.8 | 29.2 | 3.9 | 4.6 | 21.9 | 39
2035 | 10 | 23 | 18 | 2494 | 1628 | 2651 | 809 | 1319 | 2170 | 1696 | 500 | 1059 | 7965 | 3633 | 2035 | 10 | 23 | 18 | 0.1 | 0.2 | 0.2 | 0 | 0.2 | 0.2 | 0.1 | 0 | 0 | 0.1 | 0.2
2035 | 10 | 23 | 19 | 2542 | 1659 | 2701 | 825 | 1344 | 2186 | 1737 | 512 | 1084 | 7942 | 3743 | 2035 | 10 | 23 | 19 | 0 | 0 | 0 | 0 | 0 | 0 | 0 | 0 | 0 | 0 | 0
2035 | 10 | 23 | 20 | 2416 | 1577 | 2568 | 784 | 1278 | 2019 | 1607 | 473 | 1004 | 7665 | 3506 | 2035 | 10 | 23 | 20 | 0 | 0 | 0 | 0 | 0 | 0 | 0 | 0 | 0 | 0 | 0
2035 | 10 | 23 | 21 | 2208 | 1442 | 2347 | 716 | 1168 | 1748 | 1381 | 407 | 862 | 7194 | 3096 | 2035 | 10 | 23 | 21 | 0 | 0 | 0 | 0 | 0 | 0 | 0 | 0 | 0 | 0 | 0
2035 | 10 | 23 | 22 | 2053 | 1341 | 2182 | 666 | 1086 | 1543 | 1208 | 356 | 754 | 6771 | 2816 | 2035 | 10 | 23 | 22 | 0 | 0 | 0 | 0 | 0 | 0 | 0 | 0 | 0 | 0 | 0
2035 | 10 | 23 | 23 | 1910 | 1247 | 2030 | 620 | 1010 | 1370 | 1077 | 317 | 673 | 6292 | 2516 | 2035 | 10 | 23 | 23 | 0 | 0 | 0 | 0 | 0 | 0 | 0 | 0 | 0 | 0 | 0
2035 | 10 | 23 | 24 | 1745 | 1140 | 1855 | 566 | 923 | 1241 | 965 | 284 | 602 | 5830 | 2234 | 2035 | 10 | 23 | 24 | 0 | 0 | 0 | 0 | 0 | 0 | 0 | 0 | 0 | 0 | 0
2035 | 10 | 24 | 1 | 1517 | 990 | 1612 | 492 | 802 | 1162 | 943 | 278 | 589 | 5327 | 1890 | 2035 | 10 | 24 | 1 | 0 | 0 | 0 | 0 | 0 | 0 | 0 | 0 | 0 | 0 | 0
2035 | 10 | 24 | 2 | 1472 | 961 | 1565 | 478 | 779 | 1121 | 906 | 267 | 565 | 5228 | 1831 | 2035 | 10 | 24 | 2 | 0 | 0 | 0 | 0 | 0 | 0 | 0 | 0 | 0 | 0 | 0
2035 | 10 | 24 | 3 | 1435 | 937 | 1525 | 466 | 759 | 1085 | 873 | 257 | 545 | 5173 | 1772 | 2035 | 10 | 24 | 3 | 0 | 0 | 0 | 0 | 0 | 0 | 0 | 0 | 0 | 0 | 0
2035 | 10 | 24 | 4 | 1430 | 934 | 1520 | 464 | 756 | 1096 | 872 | 257 | 545 | 5220 | 1780 | 2035 | 10 | 24 | 4 | 0 | 0 | 0 | 0 | 0 | 0 | 0 | 0 | 0 | 0 | 0
2035 | 10 | 24 | 5 | 1491 | 974 | 1585 | 484 | 789 | 1176 | 921 | 271 | 575 | 5528 | 1885 | 2035 | 10 | 24 | 5 | 0 | 0 | 0 | 0 | 0 | 0 | 0 | 0 | 0 | 0 | 0
2035 | 10 | 24 | 6 | 1676 | 1094 | 1781 | 544 | 886 | 1376 | 1049 | 309 | 655 | 6156 | 2145 | 2035 | 10 | 24 | 6 | 0 | 0 | 0 | 0 | 0 | 0 | 0 | 0 | 0 | 0 | 0
2035 | 10 | 24 | 7 | 1866 | 1218 | 1983 | 605 | 987 | 1559 | 1189 | 350 | 742 | 6897 | 2503 | 2035 | 10 | 24 | 7 | 8 | 9.8 | 17.3 | 1.6 | 12.2 | 16.4 | 11.2 | 1.5 | 1.8 | 8.4 | 15
2035 | 10 | 24 | 8 | 2090 | 1364 | 2221 | 678 | 1105 | 1769 | 1387 | 408 | 866 | 7549 | 2942 | 2035 | 10 | 24 | 8 | 60.2 | 74.3 | 130.3 | 12 | 92 | 123.9 | 84.5 | 11.2 | 13.2 | 63.2 | 112.8
2035 | 10 | 24 | 9 | 2266 | 1479 | 2408 | 735 | 1198 | 1941 | 1515 | 446 | 946 | 7877 | 3249 | 2035 | 10 | 24 | 9 | 169.3 | 209.2 | 366.9 | 33.8 | 258.9 | 348.8 | 237.8 | 31.6 | 37.3 | 177.8 | 317.6
2035 | 10 | 24 | 10 | 2362 | 1542 | 2511 | 767 | 1249 | 2041 | 1571 | 463 | 981 | 7983 | 3358 | 2035 | 10 | 24 | 10 | 274.2 | 338.9 | 594.2 | 54.8 | 419.3 | 565 | 385.2 | 51.2 | 60.5 | 288 | 514.4
2035 | 10 | 24 | 11 | 2320 | 1514 | 2465 | 753 | 1227 | 2020 | 1508 | 444 | 942 | 7873 | 3230 | 2035 | 10 | 24 | 11 | 328.7 | 406.2 | 712.2 | 65.7 | 502.6 | 677.2 | 461.7 | 61.4 | 72.5 | 345.2 | 616.6
2035 | 10 | 24 | 12 | 2216 | 1447 | 2355 | 719 | 1172 | 1815 | 1399 | 412 | 873 | 7680 | 3021 | 2035 | 10 | 24 | 12 | 352.3 | 435.4 | 763.4 | 70.4 | 538.7 | 725.8 | 494.9 | 65.8 | 77.7 | 370 | 660.8
2035 | 10 | 24 | 13 | 2284 | 1491 | 2427 | 741 | 1208 | 1861 | 1440 | 424 | 899 | 7717 | 3096 | 2035 | 10 | 24 | 13 | 335.9 | 415.1 | 727.8 | 67.1 | 513.6 | 692.1 | 471.8 | 62.8 | 74 | 352.8 | 630.1
2035 | 10 | 24 | 14 | 2283 | 1490 | 2426 | 741 | 1207 | 1850 | 1440 | 424 | 899 | 7671 | 3086 | 2035 | 10 | 24 | 14 | 268.1 | 331.4 | 581.1 | 53.6 | 410.1 | 552.5 | 376.7 | 50.1 | 59.1 | 281.6 | 503
2035 | 10 | 24 | 15 | 2228 | 1454 | 2368 | 723 | 1178 | 1798 | 1395 | 411 | 871 | 7597 | 3042 | 2035 | 10 | 24 | 15 | 193.1 | 238.7 | 418.5 | 38.6 | 295.3 | 397.9 | 271.3 | 36.1 | 42.6 | 202.8 | 362.3
2035 | 10 | 24 | 16 | 2291 | 1496 | 2435 | 743 | 1212 | 1876 | 1465 | 431 | 915 | 7748 | 3227 | 2035 | 10 | 24 | 16 | 100.4 | 124 | 217.5 | 20.1 | 153.5 | 206.8 | 140.9 | 18.8 | 22.1 | 105.4 | 188.2
2035 | 10 | 24 | 17 | 2347 | 1532 | 2495 | 762 | 1241 | 1997 | 1540 | 453 | 961 | 7947 | 3443 | 2035 | 10 | 24 | 17 | 29.3 | 36.2 | 63.5 | 5.9 | 44.8 | 60.4 | 41.2 | 5.5 | 6.4 | 30.8 | 54.9
2035 | 10 | 24 | 18 | 2463 | 1608 | 2618 | 799 | 1303 | 2189 | 1697 | 500 | 1059 | 8149 | 3721 | 2035 | 10 | 24 | 18 | 0 | 0 | 0 | 0 | 0 | 0 | 0 | 0 | 0 | 0 | 0
2035 | 10 | 24 | 19 | 2535 | 1655 | 2694 | 823 | 1341 | 2222 | 1759 | 518 | 1098 | 8082 | 3778 | 2035 | 10 | 24 | 19 | 0 | 0 | 0 | 0 | 0 | 0 | 0 | 0 | 0 | 0 | 0
2035 | 10 | 24 | 20 | 2395 | 1564 | 2545 | 777 | 1267 | 2059 | 1641 | 483 | 1025 | 7774 | 3527 | 2035 | 10 | 24 | 20 | 0 | 0 | 0 | 0 | 0 | 0 | 0 | 0 | 0 | 0 | 0
2035 | 10 | 24 | 21 | 2138 | 1396 | 2272 | 694 | 1130 | 1797 | 1422 | 419 | 888 | 7306 | 3089 | 2035 | 10 | 24 | 21 | 0 | 0 | 0 | 0 | 0 | 0 | 0 | 0 | 0 | 0 | 0
2035 | 10 | 24 | 22 | 1957 | 1278 | 2080 | 635 | 1035 | 1581 | 1265 | 373 | 790 | 6887 | 2758 | 2035 | 10 | 24 | 22 | 0 | 0 | 0 | 0 | 0 | 0 | 0 | 0 | 0 | 0 | 0
2035 | 10 | 24 | 23 | 1782 | 1164 | 1894 | 578 | 943 | 1420 | 1135 | 334 | 709 | 6430 | 2477 | 2035 | 10 | 24 | 23 | 0 | 0 | 0 | 0 | 0 | 0 | 0 | 0 | 0 | 0 | 0
2035 | 10 | 24 | 24 | 1652 | 1078 | 1756 | 536 | 874 | 1277 | 1028 | 303 | 642 | 5943 | 2210 | 2035 | 10 | 24 | 24 | 0 | 0 | 0 | 0 | 0 | 0 | 0 | 0 | 0 | 0 | 0
2035 | 10 | 25 | 1 | 1577 | 1030 | 1677 | 512 | 834 | 1254 | 998 | 294 | 623 | 5739 | 2107 | 2035 | 10 | 25 | 1 | 0 | 0 | 0 | 0 | 0 | 0 | 0 | 0 | 0 | 0 | 0
2035 | 10 | 25 | 2 | 1529 | 998 | 1625 | 496 | 808 | 1196 | 960 | 283 | 599 | 5552 | 2030 | 2035 | 10 | 25 | 2 | 0 | 0 | 0 | 0 | 0 | 0 | 0 | 0 | 0 | 0 | 0
2035 | 10 | 25 | 3 | 1482 | 968 | 1575 | 481 | 784 | 1152 | 928 | 273 | 579 | 5467 | 1965 | 2035 | 10 | 25 | 3 | 0 | 0 | 0 | 0 | 0 | 0 | 0 | 0 | 0 | 0 | 0
2035 | 10 | 25 | 4 | 1482 | 968 | 1575 | 481 | 784 | 1134 | 927 | 273 | 579 | 5500 | 1970 | 2035 | 10 | 25 | 4 | 0 | 0 | 0 | 0 | 0 | 0 | 0 | 0 | 0 | 0 | 0
2035 | 10 | 25 | 5 | 1548 | 1011 | 1646 | 502 | 819 | 1150 | 971 | 286 | 606 | 5752 | 2076 | 2035 | 10 | 25 | 5 | 0 | 0 | 0 | 0 | 0 | 0 | 0 | 0 | 0 | 0 | 0
2035 | 10 | 25 | 6 | 1737 | 1134 | 1846 | 564 | 919 | 1260 | 1104 | 325 | 689 | 6450 | 2374 | 2035 | 10 | 25 | 6 | 0 | 0 | 0 | 0 | 0 | 0 | 0 | 0 | 0 | 0 | 0
2035 | 10 | 25 | 7 | 1929 | 1259 | 2050 | 626 | 1020 | 1494 | 1250 | 368 | 780 | 7180 | 2686 | 2035 | 10 | 25 | 7 | 7.1 | 8.7 | 15.2 | 1.4 | 10.7 | 14.5 | 9.9 | 1.3 | 1.6 | 7.4 | 13.2
2035 | 10 | 25 | 8 | 2134 | 1393 | 2268 | 692 | 1128 | 1762 | 1444 | 425 | 901 | 7854 | 3106 | 2035 | 10 | 25 | 8 | 55.9 | 69 | 121.1 | 11.2 | 85.5 | 115.1 | 78.5 | 10.4 | 12.3 | 58.7 | 104.8
2035 | 10 | 25 | 9 | 2300 | 1501 | 2444 | 746 | 1216 | 1902 | 1572 | 463 | 982 | 8116 | 3345 | 2035 | 10 | 25 | 9 | 153.1 | 189.2 | 331.8 | 30.6 | 234.2 | 315.5 | 215.1 | 28.6 | 33.7 | 160.8 | 287.2
2035 | 10 | 25 | 10 | 2377 | 1552 | 2526 | 771 | 1257 | 1969 | 1613 | 475 | 1007 | 8146 | 3413 | 2035 | 10 | 25 | 10 | 232.5 | 287.3 | 503.8 | 46.5 | 355.5 | 479.1 | 326.6 | 43.5 | 51.3 | 244.2 | 436.1
2035 | 10 | 25 | 11 | 2336 | 1525 | 2483 | 758 | 1235 | 1947 | 1542 | 454 | 962 | 7991 | 3274 | 2035 | 10 | 25 | 11 | 253.1 | 312.8 | 548.4 | 50.6 | 387 | 521.4 | 355.5 | 47.3 | 55.8 | 265.8 | 474.7
2035 | 10 | 25 | 12 | 2236 | 1460 | 2377 | 726 | 1183 | 1837 | 1424 | 420 | 889 | 7800 | 3058 | 2035 | 10 | 25 | 12 | 246.8 | 305 | 534.8 | 49.4 | 377.4 | 508.5 | 346.7 | 46.1 | 54.4 | 259.2 | 463
2035 | 10 | 25 | 13 | 2300 | 1502 | 2445 | 746 | 1217 | 1885 | 1472 | 433 | 919 | 7838 | 3134 | 2035 | 10 | 25 | 13 | 248 | 306.5 | 537.5 | 49.6 | 379.3 | 511 | 348.5 | 46.3 | 54.7 | 260.5 | 465.3
2035 | 10 | 25 | 14 | 2276 | 1486 | 2419 | 739 | 1204 | 1894 | 1469 | 433 | 917 | 7822 | 3124 | 2035 | 10 | 25 | 14 | 217 | 268.2 | 470.3 | 43.4 | 331.9 | 447.2 | 304.9 | 40.6 | 47.9 | 227.9 | 407.1
2035 | 10 | 25 | 15 | 2199 | 1436 | 2337 | 714 | 1163 | 1826 | 1433 | 422 | 895 | 7738 | 3041 | 2035 | 10 | 25 | 15 | 164 | 202.7 | 355.4 | 32.8 | 250.8 | 337.9 | 230.3 | 30.6 | 36.1 | 172.2 | 307.7
2035 | 10 | 25 | 16 | 2238 | 1461 | 2378 | 726 | 1183 | 1912 | 1513 | 446 | 944 | 7875 | 3185 | 2035 | 10 | 25 | 16 | 96 | 118.6 | 208 | 19.2 | 146.8 | 197.7 | 134.8 | 18 | 21.2 | 100.8 | 180.1
2035 | 10 | 25 | 17 | 2282 | 1490 | 2425 | 740 | 1207 | 2022 | 1577 | 465 | 985 | 7987 | 3343 | 2035 | 10 | 25 | 17 | 27.4 | 33.9 | 59.4 | 5.5 | 41.9 | 56.5 | 38.5 | 5.1 | 6 | 28.8 | 51.4
2035 | 10 | 25 | 18 | 2428 | 1585 | 2581 | 788 | 1284 | 2252 | 1738 | 512 | 1085 | 8180 | 3687 | 2035 | 10 | 25 | 18 | 0 | 0 | 0 | 0 | 0 | 0 | 0 | 0 | 0 | 0 | 0
2035 | 10 | 25 | 19 | 2466 | 1610 | 2621 | 800 | 1304 | 2310 | 1792 | 528 | 1119 | 8233 | 3849 | 2035 | 10 | 25 | 19 | 0 | 0 | 0 | 0 | 0 | 0 | 0 | 0 | 0 | 0 | 0
2035 | 10 | 25 | 20 | 2307 | 1506 | 2452 | 749 | 1220 | 2163 | 1675 | 493 | 1045 | 7921 | 3616 | 2035 | 10 | 25 | 20 | 0 | 0 | 0 | 0 | 0 | 0 | 0 | 0 | 0 | 0 | 0
2035 | 10 | 25 | 21 | 2064 | 1348 | 2194 | 670 | 1092 | 1914 | 1458 | 429 | 910 | 7469 | 3185 | 2035 | 10 | 25 | 21 | 0 | 0 | 0 | 0 | 0 | 0 | 0 | 0 | 0 | 0 | 0
2035 | 10 | 25 | 22 | 1889 | 1233 | 2008 | 613 | 999 | 1728 | 1303 | 384 | 813 | 7071 | 2844 | 2035 | 10 | 25 | 22 | 0 | 0 | 0 | 0 | 0 | 0 | 0 | 0 | 0 | 0 | 0
2035 | 10 | 25 | 23 | 1730 | 1130 | 1839 | 561 | 915 | 1569 | 1179 | 347 | 736 | 6619 | 2550 | 2035 | 10 | 25 | 23 | 0 | 0 | 0 | 0 | 0 | 0 | 0 | 0 | 0 | 0 | 0
2035 | 10 | 25 | 24 | 1596 | 1042 | 1696 | 518 | 844 | 1390 | 1071 | 316 | 669 | 6135 | 2313 | 2035 | 10 | 25 | 24 | 0 | 0 | 0 | 0 | 0 | 0 | 0 | 0 | 0 | 0 | 0
2035 | 10 | 26 | 1 | 1582 | 1033 | 1681 | 513 | 837 | 1256 | 989 | 291 | 618 | 5751 | 2141 | 2035 | 10 | 26 | 1 | 0 | 0 | 0 | 0 | 0 | 0 | 0 | 0 | 0 | 0 | 0
2035 | 10 | 26 | 2 | 1541 | 1006 | 1638 | 500 | 815 | 1198 | 961 | 283 | 600 | 5638 | 2075 | 2035 | 10 | 26 | 2 | 0 | 0 | 0 | 0 | 0 | 0 | 0 | 0 | 0 | 0 | 0
2035 | 10 | 26 | 3 | 1499 | 979 | 1594 | 486 | 793 | 1162 | 928 | 273 | 580 | 5576 | 2014 | 2035 | 10 | 26 | 3 | 0 | 0 | 0 | 0 | 0 | 0 | 0 | 0 | 0 | 0 | 0
2035 | 10 | 26 | 4 | 1509 | 985 | 1604 | 490 | 798 | 1147 | 919 | 271 | 574 | 5613 | 2023 | 2035 | 10 | 26 | 4 | 0 | 0 | 0 | 0 | 0 | 0 | 0 | 0 | 0 | 0 | 0
2035 | 10 | 26 | 5 | 1592 | 1040 | 1693 | 517 | 842 | 1179 | 961 | 283 | 600 | 5878 | 2128 | 2035 | 10 | 26 | 5 | 0 | 0 | 0 | 0 | 0 | 0 | 0 | 0 | 0 | 0 | 0
2035 | 10 | 26 | 6 | 1798 | 1174 | 1911 | 583 | 951 | 1280 | 1075 | 317 | 671 | 6486 | 2399 | 2035 | 10 | 26 | 6 | 0 | 0 | 0 | 0 | 0 | 0 | 0 | 0 | 0 | 0 | 0
2035 | 10 | 26 | 7 | 2005 | 1309 | 2131 | 651 | 1061 | 1504 | 1212 | 357 | 757 | 7231 | 2673 | 2035 | 10 | 26 | 7 | 6.2 | 7.7 | 13.6 | 1.3 | 9.6 | 12.9 | 8.8 | 1.2 | 1.4 | 6.6 | 11.7
2035 | 10 | 26 | 8 | 2186 | 1427 | 2323 | 709 | 1156 | 1790 | 1410 | 415 | 880 | 7891 | 3101 | 2035 | 10 | 26 | 8 | 50.1 | 61.9 | 108.6 | 10.1 | 76.6 | 103.2 | 70.3 | 9.4 | 11 | 52.6 | 94
2035 | 10 | 26 | 9 | 2319 | 1514 | 2465 | 753 | 1227 | 1943 | 1567 | 461 | 978 | 8223 | 3382 | 2035 | 10 | 26 | 9 | 143.1 | 176.8 | 309.9 | 28.6 | 218.8 | 294.7 | 200.9 | 26.7 | 31.5 | 150.2 | 268.4
2035 | 10 | 26 | 10 | 2365 | 1544 | 2513 | 767 | 1251 | 1977 | 1635 | 482 | 1021 | 8243 | 3476 | 2035 | 10 | 26 | 10 | 213.1 | 263.4 | 461.8 | 42.6 | 325.9 | 439.2 | 299.4 | 39.8 | 47 | 223.8 | 399.9
2035 | 10 | 26 | 11 | 2294 | 1498 | 2438 | 744 | 1213 | 1917 | 1592 | 469 | 994 | 8110 | 3366 | 2035 | 10 | 26 | 11 | 228.2 | 282.1 | 494.6 | 45.6 | 349 | 470.2 | 320.6 | 42.6 | 50.3 | 239.7 | 428.1
2035 | 10 | 26 | 12 | 2164 | 1413 | 2300 | 702 | 1145 | 1801 | 1502 | 442 | 938 | 7896 | 3153 | 2035 | 10 | 26 | 12 | 248.9 | 307.6 | 539.3 | 49.8 | 380.6 | 512.8 | 349.6 | 46.5 | 54.8 | 261.4 | 466.9
2035 | 10 | 26 | 13 | 2215 | 1446 | 2354 | 719 | 1171 | 1847 | 1552 | 457 | 969 | 7904 | 3228 | 2035 | 10 | 26 | 13 | 251.1 | 310.3 | 544.1 | 50.2 | 384 | 517.3 | 352.7 | 46.9 | 55.3 | 263.7 | 471
2035 | 10 | 26 | 14 | 2197 | 1435 | 2336 | 713 | 1162 | 1853 | 1553 | 457 | 969 | 7854 | 3213 | 2035 | 10 | 26 | 14 | 222.1 | 274.6 | 481.4 | 44.4 | 339.7 | 457.7 | 312.1 | 41.5 | 48.9 | 233.3 | 416.7
2035 | 10 | 26 | 15 | 2135 | 1394 | 2269 | 693 | 1129 | 1821 | 1518 | 447 | 948 | 7792 | 3151 | 2035 | 10 | 26 | 15 | 173 | 213.8 | 374.9 | 34.6 | 264.6 | 356.5 | 243 | 32.4 | 38.1 | 181.7 | 324.6
2035 | 10 | 26 | 16 | 2188 | 1429 | 2326 | 710 | 1157 | 1891 | 1586 | 467 | 990 | 7967 | 3290 | 2035 | 10 | 26 | 16 | 92.4 | 114.2 | 200.2 | 18.5 | 141.3 | 190.4 | 129.8 | 17.3 | 20.4 | 97 | 173.3
2035 | 10 | 26 | 17 | 2266 | 1480 | 2409 | 735 | 1199 | 2008 | 1639 | 483 | 1023 | 8110 | 3426 | 2035 | 10 | 26 | 17 | 26.6 | 32.9 | 57.5 | 5.3 | 40.6 | 54.7 | 37.3 | 4.9 | 5.8 | 27.9 | 49.9
2035 | 10 | 26 | 18 | 2461 | 1607 | 2616 | 798 | 1301 | 2224 | 1767 | 521 | 1103 | 8244 | 3725 | 2035 | 10 | 26 | 18 | 0 | 0 | 0 | 0 | 0 | 0 | 0 | 0 | 0 | 0 | 0
2035 | 10 | 26 | 19 | 2513 | 1641 | 2671 | 815 | 1329 | 2269 | 1825 | 538 | 1139 | 8195 | 3866 | 2035 | 10 | 26 | 19 | 0 | 0 | 0 | 0 | 0 | 0 | 0 | 0 | 0 | 0 | 0
2035 | 10 | 26 | 20 | 2354 | 1537 | 2502 | 764 | 1245 | 2130 | 1691 | 498 | 1056 | 7861 | 3619 | 2035 | 10 | 26 | 20 | 0 | 0 | 0 | 0 | 0 | 0 | 0 | 0 | 0 | 0 | 0
2035 | 10 | 26 | 21 | 2090 | 1364 | 2221 | 678 | 1105 | 1882 | 1464 | 431 | 914 | 7359 | 3161 | 2035 | 10 | 26 | 21 | 0 | 0 | 0 | 0 | 0 | 0 | 0 | 0 | 0 | 0 | 0
2035 | 10 | 26 | 22 | 1891 | 1235 | 2010 | 614 | 1000 | 1693 | 1287 | 379 | 804 | 6906 | 2809 | 2035 | 10 | 26 | 22 | 0 | 0 | 0 | 0 | 0 | 0 | 0 | 0 | 0 | 0 | 0
2035 | 10 | 26 | 23 | 1726 | 1127 | 1834 | 560 | 913 | 1530 | 1148 | 338 | 717 | 6409 | 2485 | 2035 | 10 | 26 | 23 | 0 | 0 | 0 | 0 | 0 | 0 | 0 | 0 | 0 | 0 | 0
2035 | 10 | 26 | 24 | 1604 | 1047 | 1705 | 521 | 849 | 1371 | 1032 | 304 | 644 | 5856 | 2203 | 2035 | 10 | 26 | 24 | 0 | 0 | 0 | 0 | 0 | 0 | 0 | 0 | 0 | 0 | 0
2035 | 10 | 27 | 1 | 1702 | 1111 | 1809 | 552 | 900 | 1204 | 986 | 290 | 616 | 5582 | 2284 | 2035 | 10 | 27 | 1 | 0 | 0 | 0 | 0 | 0 | 0 | 0 | 0 | 0 | 0 | 0
2035 | 10 | 27 | 2 | 1612 | 1053 | 1713 | 523 | 853 | 1125 | 919 | 271 | 574 | 5314 | 2074 | 2035 | 10 | 27 | 2 | 0 | 0 | 0 | 0 | 0 | 0 | 0 | 0 | 0 | 0 | 0
2035 | 10 | 27 | 3 | 1563 | 1021 | 1661 | 507 | 827 | 1083 | 881 | 260 | 550 | 5163 | 1965 | 2035 | 10 | 27 | 3 | 0 | 0 | 0 | 0 | 0 | 0 | 0 | 0 | 0 | 0 | 0
2035 | 10 | 27 | 4 | 1535 | 1002 | 1631 | 498 | 812 | 1078 | 864 | 255 | 540 | 5148 | 1909 | 2035 | 10 | 27 | 4 | 0 | 0 | 0 | 0 | 0 | 0 | 0 | 0 | 0 | 0 | 0
2035 | 10 | 27 | 5 | 1525 | 995 | 1620 | 495 | 806 | 1114 | 880 | 259 | 550 | 5211 | 1893 | 2035 | 10 | 27 | 5 | 0 | 0 | 0 | 0 | 0 | 0 | 0 | 0 | 0 | 0 | 0
2035 | 10 | 27 | 6 | 1555 | 1015 | 1652 | 504 | 822 | 1211 | 943 | 278 | 588 | 5326 | 1955 | 2035 | 10 | 27 | 6 | 0 | 0 | 0 | 0 | 0 | 0 | 0 | 0 | 0 | 0 | 0
2035 | 10 | 27 | 7 | 1623 | 1060 | 1725 | 527 | 858 | 1344 | 1030 | 303 | 643 | 5530 | 2082 | 2035 | 10 | 27 | 7 | 6.7 | 8.2 | 14.4 | 1.4 | 10.1 | 13.7 | 9.3 | 1.2 | 1.4 | 6.9 | 12.5
2035 | 10 | 27 | 8 | 1714 | 1119 | 1822 | 556 | 907 | 1483 | 1139 | 336 | 711 | 5877 | 2324 | 2035 | 10 | 27 | 8 | 55.9 | 69 | 121.1 | 11.2 | 85.5 | 115.1 | 78.5 | 10.4 | 12.3 | 58.7 | 104.8
2035 | 10 | 27 | 9 | 1862 | 1216 | 1979 | 604 | 985 | 1621 | 1264 | 372 | 789 | 6253 | 2629 | 2035 | 10 | 27 | 9 | 158 | 195.3 | 342.4 | 31.6 | 241.7 | 325.6 | 222 | 29.5 | 34.8 | 166 | 296.4
2035 | 10 | 27 | 10 | 1982 | 1294 | 2107 | 643 | 1048 | 1743 | 1384 | 408 | 864 | 6621 | 2872 | 2035 | 10 | 27 | 10 | 255.5 | 315.9 | 553.8 | 51.1 | 390.8 | 526.5 | 359 | 47.8 | 56.4 | 268.4 | 479.3
2035 | 10 | 27 | 11 | 2092 | 1366 | 2224 | 679 | 1107 | 1869 | 1482 | 436 | 925 | 6862 | 3061 | 2035 | 10 | 27 | 11 | 309 | 381.9 | 669.7 | 61.8 | 472.6 | 636.7 | 434.1 | 57.7 | 68.1 | 324.6 | 579.8
2035 | 10 | 27 | 12 | 2086 | 1362 | 2217 | 677 | 1103 | 1838 | 1481 | 436 | 925 | 6858 | 3034 | 2035 | 10 | 27 | 12 | 317.3 | 392.2 | 687.5 | 63.5 | 485.2 | 653.8 | 445.7 | 59.3 | 69.9 | 333.2 | 595.2
2035 | 10 | 27 | 13 | 2063 | 1347 | 2193 | 670 | 1091 | 1818 | 1472 | 433 | 919 | 6830 | 2996 | 2035 | 10 | 27 | 13 | 297.4 | 367.5 | 644.4 | 59.5 | 454.7 | 612.7 | 417.7 | 55.6 | 65.5 | 312.3 | 557.8
2035 | 10 | 27 | 14 | 2047 | 1336 | 2176 | 664 | 1083 | 1807 | 1476 | 435 | 922 | 6826 | 2974 | 2035 | 10 | 27 | 14 | 250.2 | 309.2 | 542.2 | 50 | 382.6 | 515.6 | 351.5 | 46.8 | 55.2 | 262.8 | 469.4
2035 | 10 | 27 | 15 | 2079 | 1357 | 2210 | 675 | 1100 | 1845 | 1499 | 441 | 936 | 6869 | 3007 | 2035 | 10 | 27 | 15 | 184.4 | 227.9 | 399.6 | 36.9 | 282 | 379.9 | 259 | 34.5 | 40.7 | 193.7 | 345.9
2035 | 10 | 27 | 16 | 2083 | 1360 | 2214 | 676 | 1101 | 1845 | 1497 | 441 | 935 | 6874 | 2973 | 2035 | 10 | 27 | 16 | 92.9 | 114.8 | 201.2 | 18.6 | 142 | 191.3 | 130.5 | 17.3 | 20.5 | 97.5 | 174.2
2035 | 10 | 27 | 17 | 2132 | 1392 | 2266 | 692 | 1128 | 1876 | 1498 | 441 | 935 | 6946 | 2952 | 2035 | 10 | 27 | 17 | 22.2 | 27.5 | 48.1 | 4.4 | 33.9 | 45.8 | 31.2 | 4.1 | 4.9 | 23.3 | 41.7
2035 | 10 | 27 | 18 | 2271 | 1483 | 2413 | 737 | 1201 | 1933 | 1533 | 452 | 957 | 7142 | 3051 | 2035 | 10 | 27 | 18 | 0 | 0 | 0 | 0 | 0 | 0 | 0 | 0 | 0 | 0 | 0
2035 | 10 | 27 | 19 | 2308 | 1507 | 2453 | 749 | 1221 | 1992 | 1587 | 468 | 991 | 7246 | 3158 | 2035 | 10 | 27 | 19 | 0 | 0 | 0 | 0 | 0 | 0 | 0 | 0 | 0 | 0 | 0
2035 | 10 | 27 | 20 | 2279 | 1488 | 2422 | 739 | 1205 | 1930 | 1542 | 454 | 963 | 7145 | 3082 | 2035 | 10 | 27 | 20 | 0 | 0 | 0 | 0 | 0 | 0 | 0 | 0 | 0 | 0 | 0
2035 | 10 | 27 | 21 | 2180 | 1423 | 2317 | 707 | 1153 | 1778 | 1426 | 420 | 890 | 6906 | 2886 | 2035 | 10 | 27 | 21 | 0 | 0 | 0 | 0 | 0 | 0 | 0 | 0 | 0 | 0 | 0
2035 | 10 | 27 | 22 | 2028 | 1324 | 2155 | 658 | 1072 | 1566 | 1255 | 370 | 784 | 6571 | 2589 | 2035 | 10 | 27 | 22 | 0 | 0 | 0 | 0 | 0 | 0 | 0 | 0 | 0 | 0 | 0
2035 | 10 | 27 | 23 | 1929 | 1259 | 2050 | 626 | 1020 | 1447 | 1154 | 340 | 720 | 6291 | 2389 | 2035 | 10 | 27 | 23 | 0 | 0 | 0 | 0 | 0 | 0 | 0 | 0 | 0 | 0 | 0
2035 | 10 | 27 | 24 | 1797 | 1173 | 1910 | 583 | 950 | 1310 | 1042 | 307 | 651 | 5944 | 2154 | 2035 | 10 | 27 | 24 | 0 | 0 | 0 | 0 | 0 | 0 | 0 | 0 | 0 | 0 | 0
2035 | 10 | 28 | 1 | 1629 | 1063 | 1731 | 528 | 861 | 1266 | 974 | 287 | 608 | 5495 | 1986 | 2035 | 10 | 28 | 1 | 0 | 0 | 0 | 0 | 0 | 0 | 0 | 0 | 0 | 0 | 0
2035 | 10 | 28 | 2 | 1535 | 1002 | 1631 | 498 | 812 | 1193 | 894 | 263 | 558 | 5246 | 1752 | 2035 | 10 | 28 | 2 | 0 | 0 | 0 | 0 | 0 | 0 | 0 | 0 | 0 | 0 | 0
2035 | 10 | 28 | 3 | 1486 | 970 | 1579 | 482 | 786 | 1153 | 861 | 254 | 538 | 5127 | 1811 | 2035 | 10 | 28 | 3 | 0 | 0 | 0 | 0 | 0 | 0 | 0 | 0 | 0 | 0 | 0
2035 | 10 | 28 | 4 | 1461 | 954 | 1553 | 474 | 773 | 1144 | 843 | 248 | 526 | 5088 | 1792 | 2035 | 10 | 28 | 4 | 0 | 0 | 0 | 0 | 0 | 0 | 0 | 0 | 0 | 0 | 0
2035 | 10 | 28 | 5 | 1479 | 966 | 1572 | 480 | 782 | 1156 | 853 | 251 | 533 | 5108 | 1807 | 2035 | 10 | 28 | 5 | 0 | 0 | 0 | 0 | 0 | 0 | 0 | 0 | 0 | 0 | 0
2035 | 10 | 28 | 6 | 1545 | 1009 | 1642 | 501 | 817 | 1195 | 897 | 264 | 560 | 5195 | 1860 | 2035 | 10 | 28 | 6 | 0 | 0 | 0 | 0 | 0 | 0 | 0 | 0 | 0 | 0 | 0
2035 | 10 | 28 | 7 | 1650 | 1077 | 1754 | 535 | 873 | 1274 | 978 | 288 | 611 | 5369 | 1971 | 2035 | 10 | 28 | 7 | 2.5 | 3.1 | 5.3 | 0.5 | 3.8 | 5.1 | 3.5 | 0.5 | 0.5 | 2.6 | 4.6
2035 | 10 | 28 | 8 | 1770 | 1156 | 1881 | 574 | 936 | 1408 | 1092 | 322 | 682 | 5705 | 2186 | 2035 | 10 | 28 | 8 | 24.3 | 30 | 52.6 | 4.9 | 37.1 | 50 | 34.1 | 4.5 | 5.3 | 25.5 | 45.6
2035 | 10 | 28 | 9 | 1920 | 1254 | 2041 | 623 | 1016 | 1558 | 1208 | 356 | 754 | 6067 | 2467 | 2035 | 10 | 28 | 9 | 83.2 | 102.8 | 180.3 | 16.7 | 127.2 | 171.4 | 116.9 | 15.6 | 18.4 | 87.3 | 156
2035 | 10 | 28 | 10 | 2037 | 1330 | 2165 | 661 | 1077 | 1673 | 1312 | 386 | 819 | 6410 | 2709 | 2035 | 10 | 28 | 10 | 150.1 | 185.6 | 325.4 | 30 | 229.6 | 309.4 | 210.9 | 28 | 33.1 | 157.7 | 281.7
2035 | 10 | 28 | 11 | 2146 | 1401 | 2281 | 696 | 1135 | 1791 | 1406 | 414 | 878 | 6691 | 2919 | 2035 | 10 | 28 | 11 | 184.7 | 228.2 | 400.2 | 36.9 | 282.4 | 380.5 | 259.4 | 34.5 | 40.7 | 194 | 346.4
2035 | 10 | 28 | 12 | 2125 | 1388 | 2259 | 690 | 1124 | 1799 | 1382 | 407 | 863 | 6700 | 2895 | 2035 | 10 | 28 | 12 | 202.3 | 249.9 | 438.2 | 40.4 | 309.2 | 416.6 | 284.1 | 37.8 | 44.6 | 212.4 | 379.4
2035 | 10 | 28 | 13 | 2095 | 1368 | 2227 | 680 | 1108 | 1765 | 1357 | 400 | 847 | 6681 | 2865 | 2035 | 10 | 28 | 13 | 197.8 | 244.6 | 428.8 | 39.5 | 302.6 | 407.7 | 277.9 | 37 | 43.6 | 207.8 | 371.2
2035 | 10 | 28 | 14 | 2085 | 1361 | 2216 | 677 | 1103 | 1748 | 1344 | 396 | 839 | 6674 | 2855 | 2035 | 10 | 28 | 14 | 170.4 | 210.5 | 369.1 | 34.1 | 260.5 | 351 | 239.3 | 31.8 | 37.6 | 178.9 | 319.6
2035 | 10 | 28 | 15 | 2110 | 1377 | 2242 | 685 | 1116 | 1780 | 1374 | 405 | 858 | 6737 | 2920 | 2035 | 10 | 28 | 15 | 126 | 155.7 | 272.9 | 25.2 | 192.7 | 259.6 | 176.9 | 23.5 | 27.8 | 132.3 | 236.3
2035 | 10 | 28 | 16 | 2107 | 1376 | 2240 | 684 | 1115 | 1776 | 1377 | 406 | 860 | 6755 | 2928 | 2035 | 10 | 28 | 16 | 66 | 81.6 | 143.1 | 13.2 | 101 | 136 | 92.8 | 12.3 | 14.5 | 69.3 | 123.8
2035 | 10 | 28 | 17 | 2105 | 1374 | 2237 | 683 | 1113 | 1806 | 1386 | 408 | 865 | 6870 | 3017 | 2035 | 10 | 28 | 17 | 16.2 | 20 | 35.1 | 3.2 | 24.8 | 33.5 | 22.8 | 3 | 3.6 | 17 | 30.4
2035 | 10 | 28 | 18 | 2157 | 1409 | 2293 | 700 | 1141 | 1914 | 1438 | 424 | 898 | 7153 | 3271 | 2035 | 10 | 28 | 18 | 0 | 0 | 0 | 0 | 0 | 0 | 0 | 0 | 0 | 0 | 0
2035 | 10 | 28 | 19 | 2229 | 1455 | 2369 | 723 | 1179 | 1968 | 1490 | 439 | 931 | 7314 | 3365 | 2035 | 10 | 28 | 19 | 0 | 0 | 0 | 0 | 0 | 0 | 0 | 0 | 0 | 0 | 0
2035 | 10 | 28 | 20 | 2191 | 1431 | 2329 | 711 | 1159 | 1909 | 1470 | 433 | 918 | 7268 | 3320 | 2035 | 10 | 28 | 20 | 0 | 0 | 0 | 0 | 0 | 0 | 0 | 0 | 0 | 0 | 0
2035 | 10 | 28 | 21 | 2080 | 1358 | 2211 | 675 | 1100 | 1773 | 1384 | 408 | 864 | 7063 | 3138 | 2035 | 10 | 28 | 21 | 0 | 0 | 0 | 0 | 0 | 0 | 0 | 0 | 0 | 0 | 0
2035 | 10 | 28 | 22 | 1899 | 1240 | 2019 | 616 | 1005 | 1576 | 1258 | 370 | 785 | 6713 | 2846 | 2035 | 10 | 28 | 22 | 0 | 0 | 0 | 0 | 0 | 0 | 0 | 0 | 0 | 0 | 0
2035 | 10 | 28 | 23 | 1782 | 1164 | 1894 | 578 | 943 | 1451 | 1174 | 346 | 733 | 6447 | 2625 | 2035 | 10 | 28 | 23 | 0 | 0 | 0 | 0 | 0 | 0 | 0 | 0 | 0 | 0 | 0
2035 | 10 | 28 | 24 | 1656 | 1081 | 1760 | 537 | 876 | 1339 | 1070 | 315 | 668 | 6015 | 2345 | 2035 | 10 | 28 | 24 | 0 | 0 | 0 | 0 | 0 | 0 | 0 | 0 | 0 | 0 | 0
2035 | 10 | 29 | 1 | 1574 | 1027 | 1672 | 511 | 832 | 1176 | 930 | 274 | 581 | 5429 | 1990 | 2035 | 10 | 29 | 1 | 0 | 0 | 0 | 0 | 0 | 0 | 0 | 0 | 0 | 0 | 0
2035 | 10 | 29 | 2 | 1519 | 992 | 1615 | 493 | 803 | 1142 | 893 | 263 | 557 | 5225 | 1908 | 2035 | 10 | 29 | 2 | 0 | 0 | 0 | 0 | 0 | 0 | 0 | 0 | 0 | 0 | 0
2035 | 10 | 29 | 3 | 1479 | 966 | 1572 | 480 | 782 | 1107 | 850 | 250 | 531 | 5082 | 1828 | 2035 | 10 | 29 | 3 | 0 | 0 | 0 | 0 | 0 | 0 | 0 | 0 | 0 | 0 | 0
2035 | 10 | 29 | 4 | 1481 | 967 | 1574 | 480 | 783 | 1117 | 842 | 248 | 526 | 5022 | 1813 | 2035 | 10 | 29 | 4 | 0 | 0 | 0 | 0 | 0 | 0 | 0 | 0 | 0 | 0 | 0
2035 | 10 | 29 | 5 | 1562 | 1020 | 1661 | 507 | 826 | 1198 | 878 | 259 | 548 | 5193 | 1900 | 2035 | 10 | 29 | 5 | 0 | 0 | 0 | 0 | 0 | 0 | 0 | 0 | 0 | 0 | 0
2035 | 10 | 29 | 6 | 1769 | 1155 | 1880 | 574 | 935 | 1410 | 1007 | 297 | 629 | 5804 | 2189 | 2035 | 10 | 29 | 6 | 0 | 0 | 0 | 0 | 0 | 0 | 0 | 0 | 0 | 0 | 0
2035 | 10 | 29 | 7 | 1964 | 1282 | 2087 | 637 | 1039 | 1587 | 1148 | 338 | 717 | 6491 | 2500 | 2035 | 10 | 29 | 7 | 3.6 | 4.4 | 7.8 | 0.8 | 5.5 | 7.4 | 5.1 | 0.7 | 0.8 | 3.8 | 6.8
2035 | 10 | 29 | 8 | 2145 | 1400 | 2279 | 696 | 1134 | 1789 | 1349 | 397 | 842 | 7134 | 2871 | 2035 | 10 | 29 | 8 | 35.8 | 44.2 | 77.5 | 7.1 | 54.7 | 73.7 | 50.3 | 6.6 | 7.9 | 37.5 | 67.1
2035 | 10 | 29 | 9 | 2282 | 1490 | 2426 | 741 | 1207 | 1917 | 1501 | 442 | 937 | 7578 | 3130 | 2035 | 10 | 29 | 9 | 107.1 | 132.3 | 232 | 21.4 | 163.8 | 220.7 | 150.4 | 20 | 23.6 | 112.5 | 200.9
2035 | 10 | 29 | 10 | 2346 | 1532 | 2494 | 761 | 1241 | 1972 | 1565 | 461 | 977 | 7744 | 3227 | 2035 | 10 | 29 | 10 | 168.5 | 208.2 | 365.1 | 33.7 | 257.6 | 347.1 | 236.7 | 31.5 | 37.2 | 176.9 | 316
2035 | 10 | 29 | 11 | 2286 | 1493 | 2430 | 742 | 1209 | 1903 | 1498 | 441 | 935 | 7679 | 3106 | 2035 | 10 | 29 | 11 | 205.6 | 254.2 | 445.6 | 41.1 | 314.5 | 423.7 | 288.9 | 38.5 | 45.3 | 215.9 | 385.8
2035 | 10 | 29 | 12 | 2166 | 1414 | 2302 | 703 | 1146 | 1783 | 1394 | 410 | 870 | 7519 | 2908 | 2035 | 10 | 29 | 12 | 234.7 | 290 | 508.5 | 47 | 358.8 | 483.5 | 329.6 | 43.9 | 51.8 | 246.4 | 440.2
2035 | 10 | 29 | 13 | 2234 | 1459 | 2374 | 725 | 1182 | 1833 | 1441 | 424 | 900 | 7567 | 2996 | 2035 | 10 | 29 | 13 | 231.7 | 286.4 | 502.1 | 46.4 | 354.3 | 477.5 | 325.5 | 43.3 | 51.1 | 243.4 | 434.7
2035 | 10 | 29 | 14 | 2224 | 1452 | 2363 | 721 | 1176 | 1810 | 1441 | 425 | 900 | 7553 | 3008 | 2035 | 10 | 29 | 14 | 205.9 | 254.4 | 446 | 41.2 | 314.7 | 424.1 | 289.2 | 38.5 | 45.4 | 216.2 | 386.1
2035 | 10 | 29 | 15 | 2166 | 1414 | 2303 | 703 | 1146 | 1755 | 1397 | 411 | 872 | 7482 | 2912 | 2035 | 10 | 29 | 15 | 160.4 | 198.2 | 347.6 | 32.1 | 245.3 | 330.5 | 225.3 | 30 | 35.4 | 168.4 | 300.9
2035 | 10 | 29 | 16 | 2220 | 1450 | 2360 | 720 | 1174 | 1832 | 1472 | 434 | 919 | 7608 | 3051 | 2035 | 10 | 29 | 16 | 99.5 | 123 | 215.6 | 19.9 | 152.1 | 205 | 139.8 | 18.6 | 21.9 | 104.5 | 186.6
2035 | 10 | 29 | 17 | 2251 | 1470 | 2393 | 730 | 1191 | 1928 | 1558 | 459 | 972 | 7686 | 3229 | 2035 | 10 | 29 | 17 | 24.4 | 30.2 | 52.8 | 4.9 | 37.3 | 50.2 | 34.3 | 4.5 | 5.3 | 25.6 | 45.7
2035 | 10 | 29 | 18 | 2393 | 1562 | 2543 | 776 | 1266 | 2112 | 1700 | 501 | 1061 | 7785 | 3600 | 2035 | 10 | 29 | 18 | 0 | 0 | 0 | 0 | 0 | 0 | 0 | 0 | 0 | 0 | 0
2035 | 10 | 29 | 19 | 2425 | 1583 | 2577 | 787 | 1282 | 2180 | 1744 | 514 | 1089 | 7823 | 3696 | 2035 | 10 | 29 | 19 | 0 | 0 | 0 | 0 | 0 | 0 | 0 | 0 | 0 | 0 | 0
2035 | 10 | 29 | 20 | 2297 | 1499 | 2441 | 745 | 1215 | 2012 | 1613 | 475 | 1007 | 7482 | 3471 | 2035 | 10 | 29 | 20 | 0 | 0 | 0 | 0 | 0 | 0 | 0 | 0 | 0 | 0 | 0
2035 | 10 | 29 | 21 | 2074 | 1354 | 2205 | 673 | 1097 | 1737 | 1399 | 412 | 874 | 6993 | 3046 | 2035 | 10 | 29 | 21 | 0 | 0 | 0 | 0 | 0 | 0 | 0 | 0 | 0 | 0 | 0
2035 | 10 | 29 | 22 | 1889 | 1234 | 2008 | 613 | 999 | 1542 | 1243 | 366 | 776 | 6634 | 2714 | 2035 | 10 | 29 | 22 | 0 | 0 | 0 | 0 | 0 | 0 | 0 | 0 | 0 | 0 | 0
2035 | 10 | 29 | 23 | 1735 | 1132 | 1844 | 563 | 917 | 1384 | 1124 | 331 | 702 | 6252 | 2426 | 2035 | 10 | 29 | 23 | 0 | 0 | 0 | 0 | 0 | 0 | 0 | 0 | 0 | 0 | 0
2035 | 10 | 29 | 24 | 1616 | 1055 | 1718 | 524 | 855 | 1260 | 1014 | 299 | 633 | 5835 | 2174 | 2035 | 10 | 29 | 24 | 0 | 0 | 0 | 0 | 0 | 0 | 0 | 0 | 0 | 0 | 0
2035 | 10 | 30 | 1 | 1651 | 1078 | 1754 | 536 | 873 | 1170 | 953 | 281 | 595 | 5483 | 2120 | 2035 | 10 | 30 | 1 | 0 | 0 | 0 | 0 | 0 | 0 | 0 | 0 | 0 | 0 | 0
2035 | 10 | 30 | 2 | 1593 | 1040 | 1693 | 517 | 842 | 1128 | 918 | 271 | 573 | 5364 | 2047 | 2035 | 10 | 30 | 2 | 0 | 0 | 0 | 0 | 0 | 0 | 0 | 0 | 0 | 0 | 0
2035 | 10 | 30 | 3 | 1534 | 1001 | 1630 | 498 | 811 | 1090 | 883 | 260 | 552 | 5284 | 1983 | 2035 | 10 | 30 | 3 | 0 | 0 | 0 | 0 | 0 | 0 | 0 | 0 | 0 | 0 | 0
2035 | 10 | 30 | 4 | 1509 | 985 | 1604 | 490 | 798 | 1100 | 880 | 259 | 549 | 5290 | 1985 | 2035 | 10 | 30 | 4 | 0 | 0 | 0 | 0 | 0 | 0 | 0 | 0 | 0 | 0 | 0
2035 | 10 | 30 | 5 | 1530 | 999 | 1626 | 496 | 809 | 1177 | 922 | 272 | 576 | 5538 | 2089 | 2035 | 10 | 30 | 5 | 0 | 0 | 0 | 0 | 0 | 0 | 0 | 0 | 0 | 0 | 0
2035 | 10 | 30 | 6 | 1635 | 1067 | 1738 | 531 | 865 | 1378 | 1051 | 310 | 656 | 6174 | 2372 | 2035 | 10 | 30 | 6 | 0 | 0 | 0 | 0 | 0 | 0 | 0 | 0 | 0 | 0 | 0
2035 | 10 | 30 | 7 | 1864 | 1217 | 1981 | 605 | 986 | 1563 | 1189 | 350 | 742 | 6977 | 2693 | 2035 | 10 | 30 | 7 | 4.7 | 5.8 | 10.1 | 0.9 | 7.1 | 9.5 | 6.5 | 0.9 | 1 | 4.9 | 8.7
2035 | 10 | 30 | 8 | 2149 | 1403 | 2284 | 697 | 1137 | 1774 | 1392 | 410 | 869 | 7653 | 3088 | 2035 | 10 | 30 | 8 | 40.3 | 49.8 | 87.3 | 8 | 61.7 | 83.1 | 56.6 | 7.5 | 8.9 | 42.4 | 75.6
2035 | 10 | 30 | 9 | 2320 | 1515 | 2466 | 753 | 1227 | 1946 | 1522 | 448 | 950 | 7991 | 3315 | 2035 | 10 | 30 | 9 | 118.4 | 146.3 | 256.5 | 23.7 | 181 | 243.9 | 166.3 | 22.1 | 26.1 | 124.4 | 222.1
2035 | 10 | 30 | 10 | 2388 | 1559 | 2538 | 775 | 1263 | 2046 | 1565 | 461 | 977 | 8049 | 3376 | 2035 | 10 | 30 | 10 | 187.3 | 231.5 | 406 | 37.4 | 286.4 | 385.9 | 263.2 | 35 | 41.3 | 196.7 | 351.5
2035 | 10 | 30 | 11 | 2338 | 1527 | 2485 | 759 | 1237 | 2025 | 1513 | 446 | 945 | 7907 | 3233 | 2035 | 10 | 30 | 11 | 233.6 | 288.6 | 506 | 46.7 | 357.1 | 481.1 | 328 | 43.7 | 51.5 | 245.3 | 438.1
2035 | 10 | 30 | 12 | 2233 | 1458 | 2373 | 725 | 1181 | 1818 | 1399 | 412 | 874 | 7721 | 3006 | 2035 | 10 | 30 | 12 | 275.5 | 340.5 | 596.9 | 55.1 | 421.3 | 567.5 | 386.9 | 51.5 | 60.7 | 289.3 | 516.7
2035 | 10 | 30 | 13 | 2282 | 1490 | 2425 | 740 | 1207 | 1862 | 1452 | 428 | 906 | 7778 | 3065 | 2035 | 10 | 30 | 13 | 261.9 | 323.7 | 567.5 | 52.4 | 400.5 | 539.6 | 367.9 | 48.9 | 57.7 | 275.1 | 491.3
2035 | 10 | 30 | 14 | 2289 | 1494 | 2432 | 743 | 1210 | 1849 | 1448 | 427 | 904 | 7736 | 3037 | 2035 | 10 | 30 | 14 | 208.2 | 257.3 | 451.2 | 41.6 | 318.4 | 429 | 292.5 | 38.9 | 45.9 | 218.7 | 390.6
2035 | 10 | 30 | 15 | 2244 | 1465 | 2385 | 728 | 1187 | 1796 | 1402 | 413 | 875 | 7665 | 2940 | 2035 | 10 | 30 | 15 | 148.8 | 184 | 322.5 | 29.8 | 227.6 | 306.6 | 209.1 | 27.8 | 32.8 | 156.3 | 279.2
2035 | 10 | 30 | 16 | 2311 | 1509 | 2456 | 750 | 1222 | 1871 | 1475 | 434 | 921 | 7831 | 3039 | 2035 | 10 | 30 | 16 | 80.7 | 99.6 | 174.7 | 16.1 | 123.3 | 166.1 | 113.3 | 15.1 | 17.8 | 84.7 | 151.3
2035 | 10 | 30 | 17 | 2410 | 1573 | 2561 | 782 | 1274 | 1991 | 1541 | 454 | 962 | 7958 | 3158 | 2035 | 10 | 30 | 17 | 18.1 | 22.4 | 39.2 | 3.6 | 27.7 | 37.3 | 25.4 | 3.4 | 4 | 19.1 | 34
2035 | 10 | 30 | 18 | 2592 | 1692 | 2755 | 841 | 1371 | 2186 | 1686 | 497 | 1053 | 8133 | 3529 | 2035 | 10 | 30 | 18 | 0 | 0 | 0 | 0 | 0 | 0 | 0 | 0 | 0 | 0 | 0
2035 | 10 | 30 | 19 | 2642 | 1725 | 2808 | 857 | 1397 | 2224 | 1752 | 516 | 1094 | 8094 | 3648 | 2035 | 10 | 30 | 19 | 0 | 0 | 0 | 0 | 0 | 0 | 0 | 0 | 0 | 0 | 0
2035 | 10 | 30 | 20 | 2501 | 1633 | 2659 | 812 | 1323 | 2068 | 1637 | 482 | 1022 | 7832 | 3428 | 2035 | 10 | 30 | 20 | 0 | 0 | 0 | 0 | 0 | 0 | 0 | 0 | 0 | 0 | 0
2035 | 10 | 30 | 21 | 2267 | 1480 | 2410 | 736 | 1199 | 1807 | 1429 | 421 | 892 | 7378 | 3038 | 2035 | 10 | 30 | 21 | 0 | 0 | 0 | 0 | 0 | 0 | 0 | 0 | 0 | 0 | 0
2035 | 10 | 30 | 22 | 2100 | 1371 | 2232 | 681 | 1111 | 1591 | 1278 | 376 | 798 | 6984 | 2774 | 2035 | 10 | 30 | 22 | 0 | 0 | 0 | 0 | 0 | 0 | 0 | 0 | 0 | 0 | 0
2035 | 10 | 30 | 23 | 1945 | 1270 | 2067 | 631 | 1028 | 1432 | 1167 | 344 | 729 | 6530 | 2539 | 2035 | 10 | 30 | 23 | 0 | 0 | 0 | 0 | 0 | 0 | 0 | 0 | 0 | 0 | 0
2035 | 10 | 30 | 24 | 1783 | 1164 | 1895 | 578 | 943 | 1289 | 1038 | 306 | 648 | 6051 | 2281 | 2035 | 10 | 30 | 24 | 0 | 0 | 0 | 0 | 0 | 0 | 0 | 0 | 0 | 0 | 0
2035 | 10 | 31 | 1 | 1449 | 946 | 1540 | 470 | 766 | 1243 | 972 | 286 | 607 | 5667 | 2073 | 2035 | 10 | 31 | 1 | 0 | 0 | 0 | 0 | 0 | 0 | 0 | 0 | 0 | 0 | 0
2035 | 10 | 31 | 2 | 1399 | 914 | 1487 | 454 | 740 | 1198 | 933 | 275 | 583 | 5522 | 1996 | 2035 | 10 | 31 | 2 | 0 | 0 | 0 | 0 | 0 | 0 | 0 | 0 | 0 | 0 | 0
2035 | 10 | 31 | 3 | 1352 | 883 | 1437 | 439 | 715 | 1160 | 895 | 264 | 559 | 5385 | 1900 | 2035 | 10 | 31 | 3 | 0 | 0 | 0 | 0 | 0 | 0 | 0 | 0 | 0 | 0 | 0
2035 | 10 | 31 | 4 | 1355 | 885 | 1440 | 440 | 717 | 1172 | 888 | 262 | 554 | 5335 | 1883 | 2035 | 10 | 31 | 4 | 0 | 0 | 0 | 0 | 0 | 0 | 0 | 0 | 0 | 0 | 0
2035 | 10 | 31 | 5 | 1432 | 935 | 1522 | 465 | 757 | 1235 | 922 | 272 | 576 | 5530 | 1947 | 2035 | 10 | 31 | 5 | 0 | 0 | 0 | 0 | 0 | 0 | 0 | 0 | 0 | 0 | 0
2035 | 10 | 31 | 6 | 1619 | 1057 | 1721 | 525 | 856 | 1433 | 1054 | 311 | 658 | 6143 | 2204 | 2035 | 10 | 31 | 6 | 0 | 0 | 0 | 0 | 0 | 0 | 0 | 0 | 0 | 0 | 0
2035 | 10 | 31 | 7 | 1813 | 1184 | 1927 | 588 | 959 | 1619 | 1180 | 348 | 737 | 6889 | 2517 | 2035 | 10 | 31 | 7 | 3 | 3.8 | 6.6 | 0.6 | 4.7 | 6.3 | 4.3 | 0.5 | 0.7 | 3.2 | 5.7
2035 | 10 | 31 | 8 | 2031 | 1326 | 2159 | 659 | 1074 | 1824 | 1373 | 405 | 857 | 7541 | 2921 | 2035 | 10 | 31 | 8 | 31 | 38.3 | 67.2 | 6.2 | 47.4 | 63.9 | 43.6 | 5.8 | 6.9 | 32.6 | 58.2
2035 | 10 | 31 | 9 | 2189 | 1429 | 2326 | 710 | 1157 | 1979 | 1500 | 442 | 937 | 7867 | 3169 | 2035 | 10 | 31 | 9 | 96.8 | 119.6 | 209.6 | 19.4 | 147.9 | 199.3 | 135.9 | 18.1 | 21.3 | 101.6 | 181.5
2035 | 10 | 31 | 10 | 2261 | 1476 | 2403 | 734 | 1196 | 2033 | 1548 | 456 | 967 | 7936 | 3274 | 2035 | 10 | 31 | 10 | 157.4 | 194.5 | 341 | 31.5 | 240.7 | 324.2 | 221 | 29.4 | 34.7 | 165.3 | 295.2
2035 | 10 | 31 | 11 | 2203 | 1439 | 2342 | 715 | 1165 | 1955 | 1489 | 439 | 930 | 7830 | 3147 | 2035 | 10 | 31 | 11 | 194.5 | 240.3 | 421.3 | 38.9 | 297.3 | 400.6 | 273.1 | 36.3 | 42.8 | 204.3 | 364.7
2035 | 10 | 31 | 12 | 2090 | 1365 | 2221 | 678 | 1105 | 1831 | 1379 | 406 | 861 | 7641 | 2930 | 2035 | 10 | 31 | 12 | 230.8 | 285.2 | 500.1 | 46.1 | 352.9 | 475.5 | 324.2 | 43.1 | 50.9 | 242.4 | 433
2035 | 10 | 31 | 13 | 2143 | 1399 | 2277 | 695 | 1133 | 1879 | 1422 | 419 | 888 | 7692 | 3011 | 2035 | 10 | 31 | 13 | 227.9 | 281.7 | 493.9 | 45.6 | 348.6 | 469.6 | 320.2 | 42.6 | 50.3 | 239.4 | 427.6
2035 | 10 | 31 | 14 | 2127 | 1389 | 2261 | 690 | 1125 | 1868 | 1422 | 419 | 888 | 7656 | 3004 | 2035 | 10 | 31 | 14 | 179.8 | 222.3 | 389.7 | 35.9 | 275 | 370.6 | 252.6 | 33.6 | 39.6 | 188.9 | 337.4
2035 | 10 | 31 | 15 | 2069 | 1351 | 2199 | 671 | 1094 | 1813 | 1381 | 407 | 862 | 7587 | 2923 | 2035 | 10 | 31 | 15 | 133 | 164.4 | 288.2 | 26.6 | 203.4 | 274 | 186.8 | 24.8 | 29.3 | 139.7 | 249.5
2035 | 10 | 31 | 16 | 2137 | 1395 | 2271 | 693 | 1130 | 1899 | 1453 | 428 | 907 | 7756 | 3072 | 2035 | 10 | 31 | 16 | 64.5 | 79.8 | 139.8 | 12.9 | 98.7 | 132.9 | 90.6 | 12.1 | 14.2 | 67.8 | 121
2035 | 10 | 31 | 17 | 2219 | 1449 | 2359 | 720 | 1174 | 1999 | 1521 | 448 | 950 | 7885 | 3264 | 2035 | 10 | 31 | 17 | 11.9 | 14.6 | 25.7 | 2.4 | 18.2 | 24.4 | 16.7 | 2.2 | 2.6 | 12.5 | 22.3
2035 | 10 | 31 | 18 | 2371 | 1548 | 2520 | 769 | 1254 | 2168 | 1653 | 487 | 1032 | 8027 | 3592 | 2035 | 10 | 31 | 18 | 0 | 0 | 0 | 0 | 0 | 0 | 0 | 0 | 0 | 0 | 0
2035 | 10 | 31 | 19 | 2435 | 1590 | 2588 | 790 | 1288 | 2230 | 1719 | 506 | 1073 | 7955 | 3658 | 2035 | 10 | 31 | 19 | 0 | 0 | 0 | 0 | 0 | 0 | 0 | 0 | 0 | 0 | 0
2035 | 10 | 31 | 20 | 2286 | 1493 | 2430 | 742 | 1209 | 2074 | 1589 | 468 | 992 | 7627 | 3401 | 2035 | 10 | 31 | 20 | 0 | 0 | 0 | 0 | 0 | 0 | 0 | 0 | 0 | 0 | 0
2035 | 10 | 31 | 21 | 2027 | 1323 | 2154 | 658 | 1072 | 1805 | 1378 | 406 | 860 | 7120 | 2953 | 2035 | 10 | 31 | 21 | 0 | 0 | 0 | 0 | 0 | 0 | 0 | 0 | 0 | 0 | 0
2035 | 10 | 31 | 22 | 1824 | 1191 | 1938 | 592 | 965 | 1592 | 1217 | 358 | 760 | 6659 | 2582 | 2035 | 10 | 31 | 22 | 0 | 0 | 0 | 0 | 0 | 0 | 0 | 0 | 0 | 0 | 0
2035 | 10 | 31 | 23 | 1653 | 1079 | 1757 | 536 | 874 | 1415 | 1083 | 319 | 676 | 6144 | 2275 | 2035 | 10 | 31 | 23 | 0 | 0 | 0 | 0 | 0 | 0 | 0 | 0 | 0 | 0 | 0
2035 | 10 | 31 | 24 | 1519 | 992 | 1615 | 493 | 803 | 1290 | 967 | 285 | 604 | 5623 | 1999 | 2035 | 10 | 31 | 24 | 0 | 0 | 0 | 0 | 0 | 0 | 0 | 0 | 0 | 0 | 0
2035 | 11 | 1 | 1 | 1517 | 990 | 1612 | 492 | 802 | 1156 | 916 | 270 | 572 | 5418 | 1921 | 2035 | 11 | 1 | 1 | 0 | 0 | 0 | 0 | 0 | 0 | 0 | 0 | 0 | 0 | 0
2035 | 11 | 1 | 2 | 1472 | 961 | 1565 | 478 | 779 | 1112 | 877 | 258 | 547 | 5223 | 1831 | 2035 | 11 | 1 | 2 | 0 | 0 | 0 | 0 | 0 | 0 | 0 | 0 | 0 | 0 | 0
2035 | 11 | 1 | 3 | 1428 | 932 | 1517 | 463 | 755 | 1074 | 839 | 247 | 524 | 5103 | 1762 | 2035 | 11 | 1 | 3 | 0 | 0 | 0 | 0 | 0 | 0 | 0 | 0 | 0 | 0 | 0
2035 | 11 | 1 | 4 | 1438 | 939 | 1528 | 467 | 760 | 1069 | 835 | 246 | 521 | 5089 | 1763 | 2035 | 11 | 1 | 4 | 0 | 0 | 0 | 0 | 0 | 0 | 0 | 0 | 0 | 0 | 0
2035 | 11 | 1 | 5 | 1510 | 986 | 1604 | 490 | 798 | 1094 | 875 | 258 | 546 | 5311 | 1851 | 2035 | 11 | 1 | 5 | 0 | 0 | 0 | 0 | 0 | 0 | 0 | 0 | 0 | 0 | 0
2035 | 11 | 1 | 6 | 1705 | 1113 | 1812 | 553 | 902 | 1196 | 1002 | 295 | 625 | 5879 | 2124 | 2035 | 11 | 1 | 6 | 0 | 0 | 0 | 0 | 0 | 0 | 0 | 0 | 0 | 0 | 0
2035 | 11 | 1 | 7 | 1901 | 1241 | 2021 | 617 | 1005 | 1439 | 1148 | 338 | 717 | 6647 | 2449 | 2035 | 11 | 1 | 7 | 3.8 | 4.7 | 8.3 | 0.8 | 5.8 | 7.8 | 5.3 | 0.7 | 0.8 | 4 | 7.1
2035 | 11 | 1 | 8 | 2134 | 1393 | 2268 | 692 | 1129 | 1722 | 1343 | 396 | 839 | 7297 | 2863 | 2035 | 11 | 1 | 8 | 40.6 | 50.2 | 88 | 8.1 | 62 | 83.7 | 57 | 7.6 | 9 | 42.6 | 76.2
2035 | 11 | 1 | 9 | 2291 | 1496 | 2435 | 743 | 1212 | 1897 | 1491 | 439 | 931 | 7687 | 3143 | 2035 | 11 | 1 | 9 | 132.4 | 163.6 | 287 | 26.5 | 202.5 | 272.8 | 186 | 24.7 | 29.2 | 139.1 | 248.4
2035 | 11 | 1 | 10 | 2361 | 1542 | 2510 | 766 | 1249 | 1954 | 1542 | 454 | 963 | 7779 | 3219 | 2035 | 11 | 1 | 10 | 234.6 | 289.9 | 508.3 | 46.9 | 358.7 | 483.3 | 329.5 | 43.8 | 51.7 | 246.4 | 440.1
2035 | 11 | 1 | 11 | 2303 | 1504 | 2448 | 747 | 1218 | 1887 | 1490 | 439 | 931 | 7693 | 3089 | 2035 | 11 | 1 | 11 | 299.7 | 370.5 | 649.5 | 59.9 | 458.4 | 617.5 | 421.1 | 56 | 66.1 | 314.8 | 562.3
2035 | 11 | 1 | 12 | 2181 | 1424 | 2318 | 708 | 1154 | 1777 | 1382 | 407 | 863 | 7514 | 2879 | 2035 | 11 | 1 | 12 | 322.8 | 399 | 699.5 | 64.6 | 493.6 | 665.1 | 453.4 | 60.3 | 71.2 | 339 | 605.5
2035 | 11 | 1 | 13 | 2240 | 1462 | 2381 | 727 | 1185 | 1820 | 1436 | 423 | 896 | 7610 | 2967 | 2035 | 11 | 1 | 13 | 315.4 | 389.8 | 683.4 | 63.1 | 482.3 | 649.8 | 443 | 59 | 69.5 | 331.2 | 591.7
2035 | 11 | 1 | 14 | 2236 | 1460 | 2377 | 726 | 1183 | 1808 | 1438 | 424 | 898 | 7542 | 2952 | 2035 | 11 | 1 | 14 | 277 | 342.3 | 600.2 | 55.4 | 423.6 | 570.7 | 389 | 51.8 | 61.1 | 290.9 | 519.5
2035 | 11 | 1 | 15 | 2168 | 1415 | 2304 | 703 | 1146 | 1750 | 1399 | 412 | 873 | 7483 | 2880 | 2035 | 11 | 1 | 15 | 216.4 | 267.4 | 468.8 | 43.3 | 330.9 | 445.8 | 303.9 | 40.4 | 47.7 | 227.2 | 405.8
2035 | 11 | 1 | 16 | 2233 | 1458 | 2373 | 724 | 1181 | 1810 | 1461 | 430 | 912 | 7607 | 3007 | 2035 | 11 | 1 | 16 | 110.7 | 136.8 | 239.9 | 22.1 | 169.3 | 228.1 | 155.5 | 20.7 | 24.4 | 116.2 | 207.7
2035 | 11 | 1 | 17 | 2280 | 1488 | 2423 | 740 | 1206 | 1909 | 1519 | 447 | 948 | 7750 | 3176 | 2035 | 11 | 1 | 17 | 24.5 | 30.2 | 53 | 4.9 | 37.4 | 50.4 | 34.3 | 4.6 | 5.4 | 25.7 | 45.9
2035 | 11 | 1 | 18 | 2405 | 1570 | 2556 | 780 | 1272 | 2140 | 1657 | 488 | 1034 | 7944 | 3500 | 2035 | 11 | 1 | 18 | 0 | 0 | 0 | 0 | 0 | 0 | 0 | 0 | 0 | 0 | 0
2035 | 11 | 1 | 19 | 2498 | 1631 | 2655 | 811 | 1321 | 2179 | 1716 | 505 | 1071 | 7954 | 3636 | 2035 | 11 | 1 | 19 | 0 | 0 | 0 | 0 | 0 | 0 | 0 | 0 | 0 | 0 | 0
2035 | 11 | 1 | 20 | 2350 | 1535 | 2498 | 763 | 1243 | 2023 | 1594 | 470 | 995 | 7629 | 3399 | 2035 | 11 | 1 | 20 | 0 | 0 | 0 | 0 | 0 | 0 | 0 | 0 | 0 | 0 | 0
2035 | 11 | 1 | 21 | 2096 | 1368 | 2228 | 680 | 1109 | 1782 | 1374 | 405 | 858 | 7112 | 2981 | 2035 | 11 | 1 | 21 | 0 | 0 | 0 | 0 | 0 | 0 | 0 | 0 | 0 | 0 | 0
2035 | 11 | 1 | 22 | 1886 | 1231 | 2004 | 612 | 997 | 1599 | 1209 | 356 | 755 | 6680 | 2633 | 2035 | 11 | 1 | 22 | 0 | 0 | 0 | 0 | 0 | 0 | 0 | 0 | 0 | 0 | 0
2035 | 11 | 1 | 23 | 1722 | 1124 | 1831 | 559 | 911 | 1436 | 1079 | 318 | 674 | 6201 | 2334 | 2035 | 11 | 1 | 23 | 0 | 0 | 0 | 0 | 0 | 0 | 0 | 0 | 0 | 0 | 0
2035 | 11 | 1 | 24 | 1585 | 1035 | 1685 | 514 | 838 | 1272 | 966 | 285 | 603 | 5707 | 2068 | 2035 | 11 | 1 | 24 | 0 | 0 | 0 | 0 | 0 | 0 | 0 | 0 | 0 | 0 | 0
2035 | 11 | 2 | 1 | 1524 | 995 | 1620 | 495 | 806 | 1165 | 915 | 269 | 571 | 5496 | 2009 | 2035 | 11 | 2 | 1 | 0 | 0 | 0 | 0 | 0 | 0 | 0 | 0 | 0 | 0 | 0
2035 | 11 | 2 | 2 | 1476 | 964 | 1569 | 479 | 781 | 1115 | 873 | 257 | 545 | 5306 | 1886 | 2035 | 11 | 2 | 2 | 0 | 0 | 0 | 0 | 0 | 0 | 0 | 0 | 0 | 0 | 0
2035 | 11 | 2 | 3 | 1432 | 935 | 1522 | 465 | 757 | 1066 | 838 | 247 | 523 | 5172 | 1782 | 2035 | 11 | 2 | 3 | 0 | 0 | 0 | 0 | 0 | 0 | 0 | 0 | 0 | 0 | 0
2035 | 11 | 2 | 4 | 1414 | 923 | 1503 | 459 | 748 | 1044 | 825 | 243 | 515 | 5147 | 1725 | 2035 | 11 | 2 | 4 | 0 | 0 | 0 | 0 | 0 | 0 | 0 | 0 | 0 | 0 | 0
2035 | 11 | 2 | 5 | 1439 | 939 | 1529 | 467 | 761 | 1061 | 860 | 253 | 537 | 5350 | 1725 | 2035 | 11 | 2 | 5 | 0 | 0 | 0 | 0 | 0 | 0 | 0 | 0 | 0 | 0 | 0
2035 | 11 | 2 | 6 | 1558 | 1017 | 1656 | 506 | 824 | 1146 | 965 | 284 | 603 | 5972 | 1847 | 2035 | 11 | 2 | 6 | 0 | 0 | 0 | 0 | 0 | 0 | 0 | 0 | 0 | 0 | 0
2035 | 11 | 2 | 7 | 1788 | 1167 | 1900 | 580 | 946 | 1343 | 1090 | 321 | 681 | 6791 | 2164 | 2035 | 11 | 2 | 7 | 3.9 | 4.8 | 8.4 | 0.8 | 5.9 | 8 | 5.5 | 0.8 | 0.9 | 4.1 | 7.3
2035 | 11 | 2 | 8 | 2080 | 1358 | 2210 | 675 | 1100 | 1673 | 1307 | 385 | 816 | 7514 | 2687 | 2035 | 11 | 2 | 8 | 47.5 | 58.7 | 103 | 9.5 | 72.7 | 97.9 | 66.8 | 8.9 | 10.5 | 49.9 | 89.2
2035 | 11 | 2 | 9 | 2262 | 1477 | 2404 | 734 | 1196 | 1847 | 1475 | 434 | 921 | 8101 | 3056 | 2035 | 11 | 2 | 9 | 144.3 | 178.4 | 312.9 | 28.9 | 220.8 | 297.5 | 202.8 | 27 | 31.8 | 151.6 | 270.8
2035 | 11 | 2 | 10 | 2322 | 1516 | 2468 | 753 | 1228 | 1901 | 1536 | 452 | 959 | 8310 | 3199 | 2035 | 11 | 2 | 10 | 222.4 | 274.8 | 481.8 | 44.5 | 340 | 458.1 | 312.3 | 41.5 | 49 | 233.5 | 417.1
2035 | 11 | 2 | 11 | 2267 | 1480 | 2409 | 735 | 1199 | 1857 | 1482 | 436 | 925 | 8219 | 3145 | 2035 | 11 | 2 | 11 | 258.7 | 319.7 | 560.5 | 51.8 | 395.5 | 533 | 363.3 | 48.3 | 57 | 271.7 | 485.2
2035 | 11 | 2 | 12 | 2158 | 1409 | 2293 | 700 | 1141 | 1735 | 1385 | 408 | 865 | 8196 | 2958 | 2035 | 11 | 2 | 12 | 267.8 | 330.9 | 580.2 | 53.6 | 409.5 | 551.7 | 376.2 | 50 | 59 | 281.3 | 502.3
2035 | 11 | 2 | 13 | 2198 | 1435 | 2336 | 713 | 1162 | 1777 | 1440 | 424 | 899 | 8420 | 3050 | 2035 | 11 | 2 | 13 | 259.4 | 320.5 | 561.9 | 51.8 | 396.6 | 534.4 | 364.3 | 48.5 | 57.2 | 272.4 | 486.4
2035 | 11 | 2 | 14 | 2192 | 1431 | 2330 | 711 | 1159 | 1769 | 1440 | 424 | 899 | 8445 | 3042 | 2035 | 11 | 2 | 14 | 229.3 | 283.4 | 497 | 45.8 | 350.7 | 472.6 | 322.2 | 42.8 | 50.6 | 240.9 | 430.3
2035 | 11 | 2 | 15 | 2135 | 1394 | 2269 | 693 | 1129 | 1713 | 1401 | 413 | 875 | 8419 | 2977 | 2035 | 11 | 2 | 15 | 165.5 | 204.6 | 358.7 | 33.1 | 253.1 | 341.1 | 232.5 | 30.9 | 36.5 | 173.8 | 310.5
2035 | 11 | 2 | 16 | 2197 | 1434 | 2335 | 713 | 1162 | 1797 | 1474 | 434 | 920 | 8525 | 3127 | 2035 | 11 | 2 | 16 | 81.6 | 100.8 | 176.8 | 16.3 | 124.8 | 168.1 | 114.6 | 15.2 | 18 | 85.7 | 153
2035 | 11 | 2 | 17 | 2297 | 1500 | 2441 | 745 | 1215 | 1894 | 1560 | 459 | 974 | 8610 | 3328 | 2035 | 11 | 2 | 17 | 18.6 | 23 | 40.3 | 3.8 | 28.4 | 38.3 | 26.1 | 3.5 | 4.1 | 19.5 | 34.9
2035 | 11 | 2 | 18 | 2493 | 1628 | 2650 | 809 | 1319 | 2110 | 1684 | 496 | 1052 | 8672 | 3615 | 2035 | 11 | 2 | 18 | 0 | 0 | 0 | 0 | 0 | 0 | 0 | 0 | 0 | 0 | 0
2035 | 11 | 2 | 19 | 2525 | 1648 | 2683 | 819 | 1335 | 2143 | 1719 | 506 | 1073 | 8697 | 3697 | 2035 | 11 | 2 | 19 | 0 | 0 | 0 | 0 | 0 | 0 | 0 | 0 | 0 | 0 | 0
2035 | 11 | 2 | 20 | 2376 | 1551 | 2525 | 771 | 1257 | 1998 | 1594 | 470 | 995 | 8297 | 3427 | 2035 | 11 | 2 | 20 | 0 | 0 | 0 | 0 | 0 | 0 | 0 | 0 | 0 | 0 | 0
2035 | 11 | 2 | 21 | 2145 | 1401 | 2280 | 696 | 1135 | 1773 | 1396 | 411 | 871 | 7753 | 3030 | 2035 | 11 | 2 | 21 | 0 | 0 | 0 | 0 | 0 | 0 | 0 | 0 | 0 | 0 | 0
2035 | 11 | 2 | 22 | 1956 | 1277 | 2079 | 635 | 1035 | 1607 | 1253 | 369 | 782 | 7260 | 2764 | 2035 | 11 | 2 | 22 | 0 | 0 | 0 | 0 | 0 | 0 | 0 | 0 | 0 | 0 | 0
2035 | 11 | 2 | 23 | 1796 | 1172 | 1908 | 583 | 950 | 1440 | 1142 | 336 | 713 | 6771 | 2515 | 2035 | 11 | 2 | 23 | 0 | 0 | 0 | 0 | 0 | 0 | 0 | 0 | 0 | 0 | 0
2035 | 11 | 2 | 24 | 1635 | 1067 | 1738 | 530 | 865 | 1276 | 1037 | 306 | 648 | 6221 | 2239 | 2035 | 11 | 2 | 24 | 0 | 0 | 0 | 0 | 0 | 0 | 0 | 0 | 0 | 0 | 0
2035 | 11 | 3 | 1 | 1676 | 1094 | 1781 | 544 | 886 | 1181 | 957 | 282 | 597 | 5379 | 2023 | 2035 | 11 | 3 | 1 | 0 | 0 | 0 | 0 | 0 | 0 | 0 | 0 | 0 | 0 | 0
2035 | 11 | 3 | 2 | 1575 | 1028 | 1673 | 511 | 833 | 1105 | 883 | 260 | 551 | 5075 | 1866 | 2035 | 11 | 3 | 2 | 0 | 0 | 0 | 0 | 0 | 0 | 0 | 0 | 0 | 0 | 0
2035 | 11 | 3 | 3 | 1512 | 987 | 1607 | 490 | 799 | 1071 | 840 | 248 | 525 | 4857 | 1751 | 2035 | 11 | 3 | 3 | 0 | 0 | 0 | 0 | 0 | 0 | 0 | 0 | 0 | 0 | 0
2035 | 11 | 3 | 4 | 1480 | 966 | 1573 | 480 | 783 | 1057 | 821 | 242 | 513 | 4764 | 1703 | 2035 | 11 | 3 | 4 | 0 | 0 | 0 | 0 | 0 | 0 | 0 | 0 | 0 | 0 | 0
2035 | 11 | 3 | 5 | 1475 | 963 | 1568 | 479 | 780 | 1066 | 829 | 244 | 518 | 4762 | 1705 | 2035 | 11 | 3 | 5 | 0 | 0 | 0 | 0 | 0 | 0 | 0 | 0 | 0 | 0 | 0
2035 | 11 | 3 | 6 | 1513 | 988 | 1609 | 491 | 800 | 1117 | 864 | 254 | 539 | 4952 | 1795 | 2035 | 11 | 3 | 6 | 0 | 0 | 0 | 0 | 0 | 0 | 0 | 0 | 0 | 0 | 0
2035 | 11 | 3 | 7 | 1601 | 1046 | 1702 | 520 | 847 | 1195 | 942 | 277 | 588 | 5370 | 1960 | 2035 | 11 | 3 | 7 | 2.9 | 3.6 | 6.4 | 0.6 | 4.5 | 6.1 | 4.1 | 0.5 | 0.6 | 3 | 5.5
2035 | 11 | 3 | 8 | 1728 | 1128 | 1837 | 561 | 914 | 1341 | 1054 | 310 | 658 | 5946 | 2212 | 2035 | 11 | 3 | 8 | 35.9 | 44.3 | 77.7 | 7.2 | 54.8 | 73.9 | 50.4 | 6.7 | 7.9 | 37.6 | 67.2
2035 | 11 | 3 | 9 | 1890 | 1234 | 2009 | 613 | 1000 | 1499 | 1199 | 353 | 749 | 6567 | 2527 | 2035 | 11 | 3 | 9 | 119.4 | 147.5 | 258.5 | 23.9 | 182.5 | 245.9 | 167.6 | 22.3 | 26.3 | 125.3 | 223.8
2035 | 11 | 3 | 10 | 2029 | 1324 | 2156 | 658 | 1073 | 1616 | 1313 | 387 | 820 | 6947 | 2761 | 2035 | 11 | 3 | 10 | 208.2 | 257.3 | 451.2 | 41.6 | 318.4 | 429 | 292.5 | 38.9 | 45.9 | 218.7 | 390.6
2035 | 11 | 3 | 11 | 2151 | 1405 | 2287 | 698 | 1138 | 1716 | 1418 | 418 | 885 | 7220 | 2986 | 2035 | 11 | 3 | 11 | 259.1 | 320.1 | 561.3 | 51.8 | 396.1 | 533.8 | 363.9 | 48.4 | 57.1 | 272 | 486
2035 | 11 | 3 | 12 | 2127 | 1388 | 2260 | 690 | 1125 | 1693 | 1412 | 416 | 882 | 7243 | 2985 | 2035 | 11 | 3 | 12 | 281 | 347.4 | 609 | 56.2 | 429.8 | 579.1 | 394.8 | 52.5 | 62 | 295.2 | 527.2
2035 | 11 | 3 | 13 | 2100 | 1371 | 2231 | 681 | 1110 | 1656 | 1396 | 411 | 872 | 7241 | 2957 | 2035 | 11 | 3 | 13 | 266 | 328.8 | 576.3 | 53.2 | 406.7 | 548.1 | 373.6 | 49.7 | 58.6 | 279.3 | 498.9
2035 | 11 | 3 | 14 | 2075 | 1355 | 2206 | 673 | 1098 | 1637 | 1400 | 412 | 874 | 7265 | 2968 | 2035 | 11 | 3 | 14 | 213.2 | 263.6 | 462.1 | 42.6 | 326.1 | 439.4 | 299.5 | 39.8 | 47 | 223.9 | 400
2035 | 11 | 3 | 15 | 2104 | 1374 | 2236 | 683 | 1113 | 1674 | 1437 | 423 | 897 | 7295 | 3013 | 2035 | 11 | 3 | 15 | 159.4 | 196.9 | 345.3 | 31.9 | 243.7 | 328.4 | 223.8 | 29.8 | 35.1 | 167.4 | 298.9
2035 | 11 | 3 | 16 | 2100 | 1371 | 2232 | 681 | 1111 | 1693 | 1452 | 428 | 906 | 7296 | 3010 | 2035 | 11 | 3 | 16 | 80.7 | 99.8 | 174.9 | 16.1 | 123.4 | 166.3 | 113.4 | 15.1 | 17.8 | 84.8 | 151.4
2035 | 11 | 3 | 17 | 2136 | 1394 | 2270 | 693 | 1130 | 1727 | 1479 | 436 | 923 | 7365 | 3008 | 2035 | 11 | 3 | 17 | 17.3 | 21.5 | 37.6 | 3.5 | 26.6 | 35.7 | 24.4 | 3.2 | 3.8 | 18.2 | 32.5
2035 | 11 | 3 | 18 | 2244 | 1465 | 2385 | 728 | 1187 | 1816 | 1498 | 441 | 936 | 7632 | 3148 | 2035 | 11 | 3 | 18 | 0 | 0 | 0 | 0 | 0 | 0 | 0 | 0 | 0 | 0 | 0
2035 | 11 | 3 | 19 | 2284 | 1491 | 2427 | 741 | 1208 | 1898 | 1511 | 445 | 943 | 7594 | 3265 | 2035 | 11 | 3 | 19 | 0 | 0 | 0 | 0 | 0 | 0 | 0 | 0 | 0 | 0 | 0
2035 | 11 | 3 | 20 | 2247 | 1467 | 2388 | 729 | 1188 | 1872 | 1483 | 437 | 926 | 7470 | 3194 | 2035 | 11 | 3 | 20 | 0 | 0 | 0 | 0 | 0 | 0 | 0 | 0 | 0 | 0 | 0
2035 | 11 | 3 | 21 | 2141 | 1398 | 2276 | 695 | 1133 | 1735 | 1384 | 408 | 864 | 7221 | 3011 | 2035 | 11 | 3 | 21 | 0 | 0 | 0 | 0 | 0 | 0 | 0 | 0 | 0 | 0 | 0
2035 | 11 | 3 | 22 | 1994 | 1302 | 2120 | 647 | 1055 | 1553 | 1249 | 368 | 780 | 6896 | 2733 | 2035 | 11 | 3 | 22 | 0 | 0 | 0 | 0 | 0 | 0 | 0 | 0 | 0 | 0 | 0
2035 | 11 | 3 | 23 | 1898 | 1239 | 2018 | 616 | 1004 | 1432 | 1178 | 347 | 735 | 6613 | 2564 | 2035 | 11 | 3 | 23 | 0 | 0 | 0 | 0 | 0 | 0 | 0 | 0 | 0 | 0 | 0
2035 | 11 | 3 | 24 | 1758 | 1147 | 1868 | 570 | 930 | 1317 | 1076 | 317 | 672 | 6157 | 2334 | 2035 | 11 | 3 | 24 | 0 | 0 | 0 | 0 | 0 | 0 | 0 | 0 | 0 | 0 | 0
2035 | 11 | 4 | 1 | 1567 | 1023 | 1665 | 508 | 829 | 1205 | 994 | 293 | 621 | 6074 | 2215 | 2035 | 11 | 4 | 1 | 0 | 0 | 0 | 0 | 0 | 0 | 0 | 0 | 0 | 0 | 0
2035 | 11 | 4 | 2 | 1487 | 971 | 1580 | 482 | 786 | 1125 | 922 | 272 | 576 | 5793 | 2037 | 2035 | 11 | 4 | 2 | 0 | 0 | 0 | 0 | 0 | 0 | 0 | 0 | 0 | 0 | 0
2035 | 11 | 4 | 3 | 1448 | 946 | 1540 | 470 | 766 | 1081 | 883 | 260 | 551 | 5573 | 1933 | 2035 | 11 | 4 | 3 | 0 | 0 | 0 | 0 | 0 | 0 | 0 | 0 | 0 | 0 | 0
2035 | 11 | 4 | 4 | 1435 | 937 | 1525 | 466 | 759 | 1067 | 870 | 256 | 543 | 5448 | 1882 | 2035 | 11 | 4 | 4 | 0 | 0 | 0 | 0 | 0 | 0 | 0 | 0 | 0 | 0 | 0
2035 | 11 | 4 | 5 | 1454 | 949 | 1545 | 472 | 769 | 1074 | 880 | 259 | 549 | 5359 | 1870 | 2035 | 11 | 4 | 5 | 0 | 0 | 0 | 0 | 0 | 0 | 0 | 0 | 0 | 0 | 0
2035 | 11 | 4 | 6 | 1514 | 989 | 1610 | 491 | 801 | 1123 | 919 | 271 | 574 | 5418 | 1898 | 2035 | 11 | 4 | 6 | 0 | 0 | 0 | 0 | 0 | 0 | 0 | 0 | 0 | 0 | 0
2035 | 11 | 4 | 7 | 1631 | 1065 | 1734 | 529 | 863 | 1208 | 995 | 293 | 621 | 5581 | 2012 | 2035 | 11 | 4 | 7 | 2.4 | 2.9 | 5.1 | 0.5 | 3.6 | 4.9 | 3.4 | 0.4 | 0.5 | 2.5 | 4.5
2035 | 11 | 4 | 8 | 1764 | 1152 | 1875 | 572 | 933 | 1352 | 1119 | 329 | 698 | 5857 | 2205 | 2035 | 11 | 4 | 8 | 29.7 | 36.7 | 64.4 | 5.9 | 45.4 | 61.1 | 41.7 | 5.6 | 6.5 | 31.2 | 55.7
2035 | 11 | 4 | 9 | 1909 | 1247 | 2029 | 619 | 1010 | 1515 | 1242 | 366 | 775 | 6141 | 2444 | 2035 | 11 | 4 | 9 | 96.5 | 119.2 | 209 | 19.3 | 147.5 | 198.7 | 135.5 | 18 | 21.3 | 101.3 | 181
2035 | 11 | 4 | 10 | 2013 | 1315 | 2140 | 653 | 1065 | 1640 | 1342 | 395 | 838 | 6373 | 2648 | 2035 | 11 | 4 | 10 | 156.5 | 193.4 | 339.1 | 31.3 | 239.3 | 322.5 | 219.9 | 29.3 | 34.5 | 164.4 | 293.6
2035 | 11 | 4 | 11 | 2112 | 1379 | 2245 | 685 | 1117 | 1768 | 1448 | 426 | 904 | 6634 | 2851 | 2035 | 11 | 4 | 11 | 178.3 | 220.3 | 386.2 | 35.6 | 272.6 | 367.2 | 250.4 | 33.3 | 39.3 | 187.2 | 334.3
2035 | 11 | 4 | 12 | 2082 | 1359 | 2213 | 675 | 1101 | 1764 | 1431 | 422 | 894 | 6704 | 2831 | 2035 | 11 | 4 | 12 | 187 | 231.1 | 405.4 | 37.4 | 286.1 | 385.4 | 262.8 | 35 | 41.3 | 196.5 | 350.9
2035 | 11 | 4 | 13 | 2044 | 1335 | 2173 | 663 | 1081 | 1727 | 1407 | 414 | 878 | 6738 | 2802 | 2035 | 11 | 4 | 13 | 197.7 | 244.3 | 428.3 | 39.5 | 302.3 | 407.3 | 277.6 | 37 | 43.6 | 207.6 | 370.8
2035 | 11 | 4 | 14 | 2027 | 1324 | 2155 | 658 | 1072 | 1699 | 1394 | 410 | 870 | 6752 | 2787 | 2035 | 11 | 4 | 14 | 175.9 | 217.3 | 381 | 35.2 | 269 | 362.3 | 247 | 32.8 | 38.8 | 184.7 | 329.9
2035 | 11 | 4 | 15 | 2053 | 1341 | 2183 | 666 | 1086 | 1752 | 1424 | 419 | 889 | 6826 | 2860 | 2035 | 11 | 4 | 15 | 125.4 | 155 | 271.7 | 25.1 | 191.8 | 258.4 | 176.1 | 23.4 | 27.6 | 131.7 | 235.3
2035 | 11 | 4 | 16 | 2049 | 1338 | 2178 | 665 | 1084 | 1776 | 1432 | 422 | 894 | 6834 | 2892 | 2035 | 11 | 4 | 16 | 66.6 | 82.3 | 144.3 | 13.4 | 101.8 | 137.2 | 93.5 | 12.4 | 14.7 | 69.9 | 125
2035 | 11 | 4 | 17 | 2070 | 1352 | 2200 | 672 | 1095 | 1814 | 1455 | 428 | 908 | 6921 | 3009 | 2035 | 11 | 4 | 17 | 15.7 | 19.4 | 33.9 | 3.2 | 23.9 | 32.3 | 22 | 2.9 | 3.4 | 16.4 | 29.4
2035 | 11 | 4 | 18 | 2175 | 1420 | 2312 | 706 | 1150 | 1887 | 1492 | 440 | 932 | 7209 | 3226 | 2035 | 11 | 4 | 18 | 0 | 0 | 0 | 0 | 0 | 0 | 0 | 0 | 0 | 0 | 0
2035 | 11 | 4 | 19 | 2230 | 1456 | 2370 | 724 | 1179 | 1923 | 1516 | 446 | 946 | 7362 | 3299 | 2035 | 11 | 4 | 19 | 0 | 0 | 0 | 0 | 0 | 0 | 0 | 0 | 0 | 0 | 0
2035 | 11 | 4 | 20 | 2204 | 1439 | 2343 | 715 | 1166 | 1883 | 1491 | 439 | 931 | 7358 | 3262 | 2035 | 11 | 4 | 20 | 0 | 0 | 0 | 0 | 0 | 0 | 0 | 0 | 0 | 0 | 0
2035 | 11 | 4 | 21 | 2091 | 1365 | 2223 | 679 | 1106 | 1738 | 1401 | 413 | 874 | 7209 | 3102 | 2035 | 11 | 4 | 21 | 0 | 0 | 0 | 0 | 0 | 0 | 0 | 0 | 0 | 0 | 0
2035 | 11 | 4 | 22 | 1930 | 1260 | 2052 | 626 | 1021 | 1552 | 1265 | 373 | 790 | 6952 | 2841 | 2035 | 11 | 4 | 22 | 0 | 0 | 0 | 0 | 0 | 0 | 0 | 0 | 0 | 0 | 0
2035 | 11 | 4 | 23 | 1826 | 1192 | 1941 | 592 | 966 | 1434 | 1200 | 353 | 749 | 6744 | 2651 | 2035 | 11 | 4 | 23 | 0 | 0 | 0 | 0 | 0 | 0 | 0 | 0 | 0 | 0 | 0
2035 | 11 | 4 | 24 | 1701 | 1110 | 1808 | 552 | 900 | 1313 | 1091 | 321 | 681 | 6364 | 2384 | 2035 | 11 | 4 | 24 | 0 | 0 | 0 | 0 | 0 | 0 | 0 | 0 | 0 | 0 | 0
2035 | 11 | 5 | 1 | 1629 | 1064 | 1732 | 529 | 862 | 1244 | 1026 | 302 | 640 | 5785 | 2056 | 2035 | 11 | 5 | 1 | 0 | 0 | 0 | 0 | 0 | 0 | 0 | 0 | 0 | 0 | 0
2035 | 11 | 5 | 2 | 1560 | 1018 | 1658 | 506 | 825 | 1198 | 983 | 290 | 614 | 5562 | 1964 | 2035 | 11 | 5 | 2 | 0 | 0 | 0 | 0 | 0 | 0 | 0 | 0 | 0 | 0 | 0
2035 | 11 | 5 | 3 | 1507 | 984 | 1602 | 489 | 797 | 1160 | 933 | 275 | 582 | 5327 | 1860 | 2035 | 11 | 5 | 3 | 0 | 0 | 0 | 0 | 0 | 0 | 0 | 0 | 0 | 0 | 0
2035 | 11 | 5 | 4 | 1488 | 971 | 1581 | 483 | 787 | 1172 | 914 | 269 | 570 | 5210 | 1819 | 2035 | 11 | 5 | 4 | 0 | 0 | 0 | 0 | 0 | 0 | 0 | 0 | 0 | 0 | 0
2035 | 11 | 5 | 5 | 1495 | 976 | 1589 | 485 | 791 | 1235 | 919 | 271 | 574 | 5188 | 1881 | 2035 | 11 | 5 | 5 | 0 | 0 | 0 | 0 | 0 | 0 | 0 | 0 | 0 | 0 | 0
2035 | 11 | 5 | 6 | 1595 | 1041 | 1695 | 517 | 843 | 1437 | 978 | 288 | 611 | 5438 | 2119 | 2035 | 11 | 5 | 6 | 0 | 0 | 0 | 0 | 0 | 0 | 0 | 0 | 0 | 0 | 0
2035 | 11 | 5 | 7 | 1822 | 1190 | 1937 | 591 | 964 | 1628 | 1136 | 335 | 709 | 6087 | 2455 | 2035 | 11 | 5 | 7 | 2.3 | 2.9 | 5 | 0.5 | 3.5 | 4.7 | 3.2 | 0.4 | 0.5 | 2.4 | 4.3
2035 | 11 | 5 | 8 | 2141 | 1398 | 2275 | 695 | 1132 | 1838 | 1386 | 408 | 866 | 6894 | 2875 | 2035 | 11 | 5 | 8 | 36.3 | 44.9 | 78.7 | 7.3 | 55.5 | 74.8 | 51 | 6.8 | 8 | 38.1 | 68.1
2035 | 11 | 5 | 9 | 2322 | 1516 | 2468 | 753 | 1228 | 1992 | 1534 | 452 | 958 | 7475 | 3184 | 2035 | 11 | 5 | 9 | 127.6 | 157.7 | 276.5 | 25.5 | 195.1 | 262.9 | 179.2 | 23.9 | 28.1 | 134 | 239.3
2035 | 11 | 5 | 10 | 2384 | 1557 | 2534 | 774 | 1261 | 2044 | 1591 | 469 | 993 | 7754 | 3303 | 2035 | 11 | 5 | 10 | 226.8 | 280.3 | 491.4 | 45.4 | 346.8 | 467.2 | 318.6 | 42.4 | 50 | 238.2 | 425.4
2035 | 11 | 5 | 11 | 2341 | 1529 | 2489 | 760 | 1238 | 1963 | 1542 | 454 | 963 | 7737 | 3195 | 2035 | 11 | 5 | 11 | 295.7 | 365.4 | 640.6 | 59.1 | 452.1 | 609.2 | 415.3 | 55.3 | 65.2 | 310.5 | 554.7
2035 | 11 | 5 | 12 | 2234 | 1459 | 2375 | 725 | 1182 | 1844 | 1431 | 421 | 893 | 7611 | 2983 | 2035 | 11 | 5 | 12 | 339.1 | 419.1 | 734.8 | 67.8 | 518.6 | 698.6 | 476.3 | 63.3 | 74.8 | 356.2 | 636.2
2035 | 11 | 5 | 13 | 2279 | 1488 | 2422 | 740 | 1205 | 1895 | 1478 | 435 | 923 | 7713 | 3074 | 2035 | 11 | 5 | 13 | 338.7 | 418.5 | 733.8 | 67.7 | 517.8 | 697.7 | 475.7 | 63.3 | 74.7 | 355.6 | 635.3
2035 | 11 | 5 | 14 | 2297 | 1500 | 2442 | 745 | 1215 | 1888 | 1488 | 438 | 929 | 7704 | 3063 | 2035 | 11 | 5 | 14 | 302.3 | 373.6 | 655 | 60.5 | 462.3 | 622.9 | 424.6 | 56.5 | 66.6 | 317.5 | 567.1
2035 | 11 | 5 | 15 | 2239 | 1462 | 2379 | 726 | 1184 | 1831 | 1465 | 432 | 915 | 7602 | 2988 | 2035 | 11 | 5 | 15 | 219.3 | 271.1 | 475.2 | 43.9 | 335.4 | 451.9 | 308.1 | 41 | 48.3 | 230.3 | 411.4
2035 | 11 | 5 | 16 | 2301 | 1502 | 2446 | 747 | 1217 | 1914 | 1528 | 450 | 954 | 7687 | 3113 | 2035 | 11 | 5 | 16 | 105.9 | 130.8 | 229.3 | 21.2 | 161.9 | 218.1 | 148.7 | 19.8 | 23.3 | 111.2 | 198.6
2035 | 11 | 5 | 17 | 2398 | 1566 | 2549 | 778 | 1268 | 2013 | 1622 | 478 | 1013 | 7915 | 3267 | 2035 | 11 | 5 | 17 | 20.2 | 25 | 43.8 | 4.1 | 30.9 | 41.6 | 28.4 | 3.8 | 4.5 | 21.2 | 37.9
2035 | 11 | 5 | 18 | 2563 | 1673 | 2724 | 832 | 1355 | 2180 | 1782 | 525 | 1113 | 8280 | 3554 | 2035 | 11 | 5 | 18 | 0 | 0 | 0 | 0 | 0 | 0 | 0 | 0 | 0 | 0 | 0
2035 | 11 | 5 | 19 | 2585 | 1688 | 2748 | 839 | 1367 | 2241 | 1813 | 534 | 1132 | 8222 | 3594 | 2035 | 11 | 5 | 19 | 0 | 0 | 0 | 0 | 0 | 0 | 0 | 0 | 0 | 0 | 0
2035 | 11 | 5 | 20 | 2435 | 1590 | 2588 | 790 | 1288 | 2086 | 1698 | 500 | 1060 | 7840 | 3323 | 2035 | 11 | 5 | 20 | 0 | 0 | 0 | 0 | 0 | 0 | 0 | 0 | 0 | 0 | 0
2035 | 11 | 5 | 21 | 2211 | 1444 | 2350 | 717 | 1169 | 1820 | 1508 | 444 | 941 | 7383 | 2925 | 2035 | 11 | 5 | 21 | 0 | 0 | 0 | 0 | 0 | 0 | 0 | 0 | 0 | 0 | 0
2035 | 11 | 5 | 22 | 2074 | 1354 | 2205 | 673 | 1097 | 1610 | 1370 | 404 | 855 | 7014 | 2629 | 2035 | 11 | 5 | 22 | 0 | 0 | 0 | 0 | 0 | 0 | 0 | 0 | 0 | 0 | 0
2035 | 11 | 5 | 23 | 1929 | 1260 | 2051 | 626 | 1020 | 1439 | 1241 | 366 | 775 | 6637 | 2373 | 2035 | 11 | 5 | 23 | 0 | 0 | 0 | 0 | 0 | 0 | 0 | 0 | 0 | 0 | 0
2035 | 11 | 5 | 24 | 1766 | 1153 | 1877 | 573 | 934 | 1315 | 1089 | 321 | 680 | 6144 | 2109 | 2035 | 11 | 5 | 24 | 0 | 0 | 0 | 0 | 0 | 0 | 0 | 0 | 0 | 0 | 0
2035 | 11 | 6 | 1 | 1566 | 1022 | 1664 | 508 | 828 | 1133 | 1000 | 294 | 624 | 5185 | 2448 | 2035 | 11 | 6 | 1 | 0 | 0 | 0 | 0 | 0 | 0 | 0 | 0 | 0 | 0 | 0
2035 | 11 | 6 | 2 | 1509 | 985 | 1604 | 490 | 798 | 1064 | 941 | 277 | 587 | 5022 | 2324 | 2035 | 11 | 6 | 2 | 0 | 0 | 0 | 0 | 0 | 0 | 0 | 0 | 0 | 0 | 0
2035 | 11 | 6 | 3 | 1459 | 953 | 1551 | 474 | 772 | 1014 | 900 | 265 | 562 | 4912 | 2238 | 2035 | 11 | 6 | 3 | 0 | 0 | 0 | 0 | 0 | 0 | 0 | 0 | 0 | 0 | 0
2035 | 11 | 6 | 4 | 1433 | 935 | 1523 | 465 | 758 | 996 | 881 | 260 | 550 | 4900 | 2226 | 2035 | 11 | 6 | 4 | 0 | 0 | 0 | 0 | 0 | 0 | 0 | 0 | 0 | 0 | 0
2035 | 11 | 6 | 5 | 1452 | 948 | 1543 | 471 | 768 | 1010 | 891 | 262 | 556 | 5105 | 2284 | 2035 | 11 | 6 | 5 | 0 | 0 | 0 | 0 | 0 | 0 | 0 | 0 | 0 | 0 | 0
2035 | 11 | 6 | 6 | 1551 | 1012 | 1648 | 503 | 820 | 1099 | 952 | 280 | 594 | 5687 | 2459 | 2035 | 11 | 6 | 6 | 0 | 0 | 0 | 0 | 0 | 0 | 0 | 0 | 0 | 0 | 0
2035 | 11 | 6 | 7 | 1761 | 1150 | 1872 | 572 | 932 | 1310 | 1107 | 326 | 691 | 6480 | 2769 | 2035 | 11 | 6 | 7 | 2.3 | 2.9 | 5 | 0.5 | 3.5 | 4.7 | 3.2 | 0.4 | 0.5 | 2.4 | 4.3
2035 | 11 | 6 | 8 | 2067 | 1350 | 2197 | 671 | 1093 | 1614 | 1347 | 397 | 841 | 7177 | 3313 | 2035 | 11 | 6 | 8 | 36.6 | 45.2 | 79.4 | 7.4 | 56 | 75.4 | 51.4 | 6.9 | 8.1 | 38.5 | 68.7
2035 | 11 | 6 | 9 | 2249 | 1468 | 2391 | 730 | 1190 | 1780 | 1500 | 442 | 937 | 7697 | 3777 | 2035 | 11 | 6 | 9 | 127.2 | 157.2 | 275.6 | 25.4 | 194.5 | 262.1 | 178.7 | 23.8 | 28 | 133.6 | 238.7
2035 | 11 | 6 | 10 | 2319 | 1514 | 2465 | 753 | 1227 | 1837 | 1548 | 456 | 966 | 7863 | 3977 | 2035 | 11 | 6 | 10 | 215.7 | 266.6 | 467.4 | 43.1 | 329.9 | 444.4 | 303 | 40.3 | 47.6 | 226.5 | 404.6
2035 | 11 | 6 | 11 | 2288 | 1494 | 2432 | 742 | 1210 | 1803 | 1494 | 440 | 933 | 7805 | 3901 | 2035 | 11 | 6 | 11 | 267.8 | 330.9 | 580.2 | 53.6 | 409.5 | 551.7 | 376.2 | 50 | 59 | 281.3 | 502.3
2035 | 11 | 6 | 12 | 2187 | 1428 | 2325 | 710 | 1157 | 1685 | 1386 | 408 | 865 | 7622 | 3668 | 2035 | 11 | 6 | 12 | 301.8 | 373 | 654.1 | 60.4 | 461.5 | 621.9 | 424 | 56.4 | 66.6 | 317 | 566.2
2035 | 11 | 6 | 13 | 2236 | 1460 | 2377 | 726 | 1183 | 1742 | 1434 | 422 | 895 | 7720 | 3619 | 2035 | 11 | 6 | 13 | 285.9 | 353.4 | 619.5 | 57.2 | 437.2 | 589 | 401.6 | 53.4 | 63 | 300.2 | 536.3
2035 | 11 | 6 | 14 | 2245 | 1466 | 2386 | 728 | 1187 | 1723 | 1432 | 422 | 894 | 7667 | 3454 | 2035 | 11 | 6 | 14 | 216.4 | 267.4 | 468.8 | 43.3 | 330.9 | 445.8 | 303.9 | 40.4 | 47.7 | 227.2 | 405.8
2035 | 11 | 6 | 15 | 2202 | 1438 | 2340 | 714 | 1165 | 1669 | 1394 | 411 | 870 | 7612 | 3187 | 2035 | 11 | 6 | 15 | 141.8 | 175.3 | 307.3 | 28.4 | 216.8 | 292.1 | 199.2 | 26.5 | 31.3 | 148.9 | 266
2035 | 11 | 6 | 16 | 2269 | 1481 | 2412 | 736 | 1200 | 1728 | 1456 | 429 | 909 | 7753 | 3078 | 2035 | 11 | 6 | 16 | 73.5 | 90.9 | 159.3 | 14.7 | 112.4 | 151.5 | 103.2 | 13.7 | 16.2 | 77.2 | 137.9
2035 | 11 | 6 | 17 | 2365 | 1544 | 2513 | 767 | 1251 | 1809 | 1549 | 456 | 967 | 7884 | 2939 | 2035 | 11 | 6 | 17 | 14 | 17.3 | 30.4 | 2.8 | 21.5 | 28.9 | 19.7 | 2.6 | 3.1 | 14.7 | 26.3
2035 | 11 | 6 | 18 | 2542 | 1660 | 2702 | 825 | 1344 | 1972 | 1721 | 507 | 1074 | 7994 | 2636 | 2035 | 11 | 6 | 18 | 0 | 0 | 0 | 0 | 0 | 0 | 0 | 0 | 0 | 0 | 0
2035 | 11 | 6 | 19 | 2575 | 1681 | 2737 | 835 | 1362 | 1991 | 1771 | 522 | 1105 | 7914 | 2414 | 2035 | 11 | 6 | 19 | 0 | 0 | 0 | 0 | 0 | 0 | 0 | 0 | 0 | 0 | 0
2035 | 11 | 6 | 20 | 2420 | 1580 | 2572 | 785 | 1280 | 1827 | 1653 | 487 | 1032 | 7553 | 2039 | 2035 | 11 | 6 | 20 | 0 | 0 | 0 | 0 | 0 | 0 | 0 | 0 | 0 | 0 | 0
2035 | 11 | 6 | 21 | 2195 | 1433 | 2333 | 712 | 1161 | 1603 | 1463 | 431 | 914 | 7058 | 1737 | 2035 | 11 | 6 | 21 | 0 | 0 | 0 | 0 | 0 | 0 | 0 | 0 | 0 | 0 | 0
2035 | 11 | 6 | 22 | 2032 | 1326 | 2159 | 659 | 1075 | 1457 | 1341 | 395 | 837 | 6581 | 1354 | 2035 | 11 | 6 | 22 | 0 | 0 | 0 | 0 | 0 | 0 | 0 | 0 | 0 | 0 | 0
2035 | 11 | 6 | 23 | 1877 | 1226 | 1995 | 609 | 993 | 1314 | 1230 | 362 | 768 | 6081 | 1212 | 2035 | 11 | 6 | 23 | 0 | 0 | 0 | 0 | 0 | 0 | 0 | 0 | 0 | 0 | 0
2035 | 11 | 6 | 24 | 1730 | 1129 | 1839 | 561 | 915 | 1185 | 1102 | 325 | 688 | 5587 | 1096 | 2035 | 11 | 6 | 24 | 0 | 0 | 0 | 0 | 0 | 0 | 0 | 0 | 0 | 0 | 0
2035 | 11 | 7 | 1 | 1576 | 1029 | 1675 | 511 | 834 | 1178 | 897 | 264 | 560 | 5329 | 2039 | 2035 | 11 | 7 | 1 | 0 | 0 | 0 | 0 | 0 | 0 | 0 | 0 | 0 | 0 | 0
2035 | 11 | 7 | 2 | 1512 | 987 | 1607 | 490 | 799 | 1109 | 857 | 252 | 535 | 5137 | 1865 | 2035 | 11 | 7 | 2 | 0 | 0 | 0 | 0 | 0 | 0 | 0 | 0 | 0 | 0 | 0
2035 | 11 | 7 | 3 | 1461 | 954 | 1553 | 474 | 773 | 1055 | 824 | 243 | 515 | 5028 | 1752 | 2035 | 11 | 7 | 3 | 0 | 0 | 0 | 0 | 0 | 0 | 0 | 0 | 0 | 0 | 0
2035 | 11 | 7 | 4 | 1438 | 939 | 1528 | 467 | 761 | 1033 | 824 | 243 | 515 | 5029 | 1768 | 2035 | 11 | 7 | 4 | 0 | 0 | 0 | 0 | 0 | 0 | 0 | 0 | 0 | 0 | 0
2035 | 11 | 7 | 5 | 1455 | 950 | 1546 | 472 | 769 | 1050 | 864 | 255 | 539 | 5235 | 1864 | 2035 | 11 | 7 | 5 | 0 | 0 | 0 | 0 | 0 | 0 | 0 | 0 | 0 | 0 | 0
2035 | 11 | 7 | 6 | 1564 | 1021 | 1662 | 507 | 827 | 1142 | 989 | 291 | 617 | 5843 | 1908 | 2035 | 11 | 7 | 6 | 0 | 0 | 0 | 0 | 0 | 0 | 0 | 0 | 0 | 0 | 0
2035 | 11 | 7 | 7 | 1791 | 1169 | 1904 | 581 | 947 | 1355 | 1150 | 339 | 718 | 6640 | 2065 | 2035 | 11 | 7 | 7 | 1.6 | 2 | 3.5 | 0.3 | 2.5 | 3.3 | 2.3 | 0.3 | 0.3 | 1.7 | 3
2035 | 11 | 7 | 8 | 2091 | 1365 | 2222 | 678 | 1106 | 1662 | 1361 | 401 | 850 | 7364 | 2552 | 2035 | 11 | 7 | 8 | 35.4 | 43.7 | 76.7 | 7.1 | 54.1 | 72.9 | 49.7 | 6.6 | 7.8 | 37.2 | 66.4
2035 | 11 | 7 | 9 | 2280 | 1489 | 2423 | 740 | 1206 | 1836 | 1518 | 447 | 948 | 7791 | 2958 | 2035 | 11 | 7 | 9 | 121.3 | 150 | 262.9 | 24.2 | 185.5 | 250 | 170.4 | 22.7 | 26.7 | 127.4 | 227.6
2035 | 11 | 7 | 10 | 2349 | 1534 | 2497 | 762 | 1242 | 1891 | 1570 | 463 | 980 | 7904 | 3124 | 2035 | 11 | 7 | 10 | 193.3 | 238.8 | 418.7 | 38.6 | 295.4 | 398.1 | 271.4 | 36.1 | 42.6 | 202.9 | 362.5
2035 | 11 | 7 | 11 | 2308 | 1507 | 2453 | 749 | 1221 | 1849 | 1518 | 447 | 948 | 7774 | 3021 | 2035 | 11 | 7 | 11 | 216.8 | 268 | 469.9 | 43.4 | 331.6 | 446.8 | 304.6 | 40.5 | 47.8 | 227.7 | 406.7
2035 | 11 | 7 | 12 | 2203 | 1438 | 2341 | 715 | 1165 | 1756 | 1405 | 414 | 877 | 7593 | 2811 | 2035 | 11 | 7 | 12 | 214.2 | 264.7 | 464.1 | 42.8 | 327.6 | 441.3 | 300.9 | 40 | 47.2 | 224.9 | 401.8
2035 | 11 | 7 | 13 | 2252 | 1470 | 2393 | 731 | 1191 | 1806 | 1453 | 428 | 907 | 7659 | 2911 | 2035 | 11 | 7 | 13 | 197.8 | 244.6 | 428.8 | 39.5 | 302.6 | 407.7 | 277.9 | 37 | 43.6 | 207.8 | 371.2
2035 | 11 | 7 | 14 | 2256 | 1473 | 2398 | 732 | 1193 | 1811 | 1455 | 429 | 908 | 7614 | 2945 | 2035 | 11 | 7 | 14 | 193.3 | 238.8 | 418.7 | 38.6 | 295.4 | 398.1 | 271.4 | 36.1 | 42.6 | 202.9 | 362.5
2035 | 11 | 7 | 15 | 2200 | 1436 | 2338 | 714 | 1163 | 1766 | 1413 | 416 | 882 | 7545 | 2893 | 2035 | 11 | 7 | 15 | 157.2 | 194.2 | 340.6 | 31.4 | 240.4 | 323.8 | 220.8 | 29.3 | 34.6 | 165 | 294.8
2035 | 11 | 7 | 16 | 2281 | 1489 | 2424 | 740 | 1206 | 1845 | 1493 | 440 | 932 | 7666 | 3006 | 2035 | 11 | 7 | 16 | 73.7 | 91.1 | 159.7 | 14.7 | 112.7 | 151.9 | 103.5 | 13.8 | 16.2 | 77.4 | 138.2
2035 | 11 | 7 | 17 | 2390 | 1560 | 2540 | 775 | 1264 | 1962 | 1576 | 464 | 984 | 7796 | 3320 | 2035 | 11 | 7 | 17 | 15.2 | 18.8 | 32.9 | 3 | 23.2 | 31.3 | 21.3 | 2.8 | 3.4 | 15.9 | 28.5
2035 | 11 | 7 | 18 | 2585 | 1688 | 2748 | 839 | 1367 | 2131 | 1696 | 499 | 1059 | 7922 | 3775 | 2035 | 11 | 7 | 18 | 0 | 0 | 0 | 0 | 0 | 0 | 0 | 0 | 0 | 0 | 0
2035 | 11 | 7 | 19 | 2634 | 1720 | 2800 | 855 | 1393 | 2166 | 1722 | 507 | 1075 | 7886 | 3789 | 2035 | 11 | 7 | 19 | 0 | 0 | 0 | 0 | 0 | 0 | 0 | 0 | 0 | 0 | 0
2035 | 11 | 7 | 20 | 2497 | 1630 | 2654 | 810 | 1320 | 2018 | 1595 | 470 | 996 | 7566 | 3511 | 2035 | 11 | 7 | 20 | 0 | 0 | 0 | 0 | 0 | 0 | 0 | 0 | 0 | 0 | 0
2035 | 11 | 7 | 21 | 2267 | 1480 | 2409 | 735 | 1199 | 1792 | 1378 | 406 | 860 | 7104 | 3073 | 2035 | 11 | 7 | 21 | 0 | 0 | 0 | 0 | 0 | 0 | 0 | 0 | 0 | 0 | 0
2035 | 11 | 7 | 22 | 2105 | 1374 | 2237 | 683 | 1113 | 1625 | 1216 | 358 | 759 | 6702 | 2729 | 2035 | 11 | 7 | 22 | 0 | 0 | 0 | 0 | 0 | 0 | 0 | 0 | 0 | 0 | 0
2035 | 11 | 7 | 23 | 1945 | 1270 | 2067 | 631 | 1029 | 1466 | 1088 | 320 | 679 | 6292 | 2468 | 2035 | 11 | 7 | 23 | 0 | 0 | 0 | 0 | 0 | 0 | 0 | 0 | 0 | 0 | 0
2035 | 11 | 7 | 24 | 1777 | 1160 | 1889 | 577 | 940 | 1306 | 979 | 288 | 611 | 5838 | 2203 | 2035 | 11 | 7 | 24 | 0 | 0 | 0 | 0 | 0 | 0 | 0 | 0 | 0 | 0 | 0
2035 | 11 | 8 | 1 | 1627 | 1062 | 1729 | 528 | 860 | 1175 | 933 | 275 | 582 | 5427 | 1945 | 2035 | 11 | 8 | 1 | 0 | 0 | 0 | 0 | 0 | 0 | 0 | 0 | 0 | 0 | 0
2035 | 11 | 8 | 2 | 1559 | 1018 | 1657 | 506 | 824 | 1121 | 899 | 265 | 561 | 5242 | 1857 | 2035 | 11 | 8 | 2 | 0 | 0 | 0 | 0 | 0 | 0 | 0 | 0 | 0 | 0 | 0
2035 | 11 | 8 | 3 | 1507 | 984 | 1602 | 489 | 797 | 1077 | 864 | 255 | 540 | 5144 | 1802 | 2035 | 11 | 8 | 3 | 0 | 0 | 0 | 0 | 0 | 0 | 0 | 0 | 0 | 0 | 0
2035 | 11 | 8 | 4 | 1490 | 973 | 1584 | 483 | 788 | 1071 | 863 | 254 | 539 | 5172 | 1809 | 2035 | 11 | 8 | 4 | 0 | 0 | 0 | 0 | 0 | 0 | 0 | 0 | 0 | 0 | 0
2035 | 11 | 8 | 5 | 1500 | 979 | 1594 | 487 | 793 | 1090 | 903 | 266 | 564 | 5416 | 1901 | 2035 | 11 | 8 | 5 | 0 | 0 | 0 | 0 | 0 | 0 | 0 | 0 | 0 | 0 | 0
2035 | 11 | 8 | 6 | 1601 | 1045 | 1701 | 519 | 847 | 1194 | 1027 | 302 | 641 | 6049 | 2179 | 2035 | 11 | 8 | 6 | 0 | 0 | 0 | 0 | 0 | 0 | 0 | 0 | 0 | 0 | 0
2035 | 11 | 8 | 7 | 1830 | 1194 | 1945 | 594 | 968 | 1419 | 1177 | 347 | 735 | 6877 | 2531 | 2035 | 11 | 8 | 7 | 1.9 | 2.3 | 4.1 | 0.4 | 2.9 | 3.9 | 2.7 | 0.3 | 0.4 | 2 | 3.6
2035 | 11 | 8 | 8 | 2149 | 1403 | 2284 | 697 | 1137 | 1727 | 1382 | 407 | 863 | 7640 | 2961 | 2035 | 11 | 8 | 8 | 40.2 | 49.7 | 87.2 | 8 | 61.5 | 82.9 | 56.5 | 7.5 | 8.8 | 42.3 | 75.4
2035 | 11 | 8 | 9 | 2330 | 1521 | 2477 | 756 | 1232 | 1892 | 1543 | 454 | 963 | 8010 | 3238 | 2035 | 11 | 8 | 9 | 145.4 | 179.7 | 315.1 | 29.1 | 222.4 | 299.6 | 204.3 | 27.1 | 32.1 | 152.7 | 272.8
2035 | 11 | 8 | 10 | 2392 | 1561 | 2542 | 776 | 1265 | 1936 | 1603 | 472 | 1001 | 8081 | 3322 | 2035 | 11 | 8 | 10 | 257.7 | 318.6 | 558.5 | 51.5 | 394.1 | 531 | 362 | 48.1 | 56.8 | 270.7 | 483.5
2035 | 11 | 8 | 11 | 2348 | 1533 | 2495 | 762 | 1242 | 1891 | 1553 | 457 | 969 | 7915 | 3204 | 2035 | 11 | 8 | 11 | 330.9 | 408.9 | 716.9 | 66.2 | 506 | 681.7 | 464.7 | 61.8 | 72.9 | 347.5 | 620.6
2035 | 11 | 8 | 12 | 2242 | 1464 | 2383 | 727 | 1186 | 1800 | 1459 | 430 | 911 | 7725 | 2988 | 2035 | 11 | 8 | 12 | 368.7 | 455.7 | 798.9 | 73.7 | 563.8 | 759.7 | 517.9 | 68.9 | 81.3 | 387.2 | 691.7
2035 | 11 | 8 | 13 | 2288 | 1494 | 2432 | 742 | 1210 | 1851 | 1519 | 447 | 948 | 7782 | 3064 | 2035 | 11 | 8 | 13 | 360.9 | 446.1 | 782.1 | 72.2 | 552 | 743.6 | 507 | 67.5 | 79.6 | 379 | 677
2035 | 11 | 8 | 14 | 2307 | 1506 | 2452 | 749 | 1220 | 1855 | 1521 | 448 | 949 | 7721 | 3037 | 2035 | 11 | 8 | 14 | 306.1 | 378.3 | 663.3 | 61.2 | 468.1 | 630.6 | 430 | 57.2 | 67.5 | 321.5 | 574.2
2035 | 11 | 8 | 15 | 2249 | 1469 | 2391 | 730 | 1190 | 1811 | 1480 | 436 | 924 | 7652 | 2957 | 2035 | 11 | 8 | 15 | 218.9 | 270.5 | 474.4 | 43.8 | 334.8 | 451.1 | 307.5 | 40.9 | 48.3 | 229.9 | 410.7
2035 | 11 | 8 | 16 | 2312 | 1510 | 2457 | 750 | 1223 | 1879 | 1541 | 454 | 962 | 7773 | 3105 | 2035 | 11 | 8 | 16 | 103.3 | 127.7 | 223.8 | 20.6 | 157.9 | 212.8 | 145.1 | 19.3 | 22.8 | 108.5 | 193.7
2035 | 11 | 8 | 17 | 2410 | 1573 | 2561 | 782 | 1274 | 2012 | 1623 | 478 | 1013 | 7904 | 3284 | 2035 | 11 | 8 | 17 | 18.5 | 22.9 | 40.1 | 3.7 | 28.3 | 38.1 | 26 | 3.4 | 4 | 19.4 | 34.7
2035 | 11 | 8 | 18 | 2576 | 1682 | 2738 | 836 | 1362 | 2195 | 1764 | 520 | 1101 | 8050 | 3616 | 2035 | 11 | 8 | 18 | 0 | 0 | 0 | 0 | 0 | 0 | 0 | 0 | 0 | 0 | 0
2035 | 11 | 8 | 19 | 2600 | 1697 | 2763 | 844 | 1375 | 2218 | 1802 | 531 | 1125 | 8042 | 3692 | 2035 | 11 | 8 | 19 | 0 | 0 | 0 | 0 | 0 | 0 | 0 | 0 | 0 | 0 | 0
2035 | 11 | 8 | 20 | 2451 | 1600 | 2605 | 795 | 1296 | 2074 | 1678 | 494 | 1048 | 7759 | 3462 | 2035 | 11 | 8 | 20 | 0 | 0 | 0 | 0 | 0 | 0 | 0 | 0 | 0 | 0 | 0
2035 | 11 | 8 | 21 | 2229 | 1455 | 2369 | 723 | 1179 | 1842 | 1460 | 430 | 912 | 7332 | 3068 | 2035 | 11 | 8 | 21 | 0 | 0 | 0 | 0 | 0 | 0 | 0 | 0 | 0 | 0 | 0
2035 | 11 | 8 | 22 | 2093 | 1366 | 2224 | 679 | 1107 | 1675 | 1301 | 383 | 812 | 6973 | 2774 | 2035 | 11 | 8 | 22 | 0 | 0 | 0 | 0 | 0 | 0 | 0 | 0 | 0 | 0 | 0
2035 | 11 | 8 | 23 | 1949 | 1273 | 2072 | 633 | 1031 | 1512 | 1183 | 348 | 738 | 6605 | 2522 | 2035 | 11 | 8 | 23 | 0 | 0 | 0 | 0 | 0 | 0 | 0 | 0 | 0 | 0 | 0
2035 | 11 | 8 | 24 | 1787 | 1167 | 1899 | 580 | 945 | 1348 | 1070 | 315 | 668 | 6195 | 2288 | 2035 | 11 | 8 | 24 | 0 | 0 | 0 | 0 | 0 | 0 | 0 | 0 | 0 | 0 | 0
2035 | 11 | 9 | 1 | 1606 | 1048 | 1707 | 521 | 849 | 1258 | 1033 | 304 | 645 | 5924 | 2098 | 2035 | 11 | 9 | 1 | 0 | 0 | 0 | 0 | 0 | 0 | 0 | 0 | 0 | 0 | 0
2035 | 11 | 9 | 2 | 1544 | 1008 | 1641 | 501 | 816 | 1209 | 992 | 292 | 619 | 5705 | 2031 | 2035 | 11 | 9 | 2 | 0 | 0 | 0 | 0 | 0 | 0 | 0 | 0 | 0 | 0 | 0
2035 | 11 | 9 | 3 | 1493 | 975 | 1587 | 484 | 790 | 1163 | 954 | 281 | 595 | 5551 | 1957 | 2035 | 11 | 9 | 3 | 0 | 0 | 0 | 0 | 0 | 0 | 0 | 0 | 0 | 0 | 0
2035 | 11 | 9 | 4 | 1479 | 966 | 1572 | 480 | 782 | 1151 | 935 | 275 | 584 | 5519 | 1967 | 2035 | 11 | 9 | 4 | 0 | 0 | 0 | 0 | 0 | 0 | 0 | 0 | 0 | 0 | 0
2035 | 11 | 9 | 5 | 1498 | 978 | 1592 | 486 | 792 | 1171 | 951 | 280 | 594 | 5559 | 2063 | 2035 | 11 | 9 | 5 | 0 | 0 | 0 | 0 | 0 | 0 | 0 | 0 | 0 | 0 | 0
2035 | 11 | 9 | 6 | 1606 | 1048 | 1707 | 521 | 849 | 1274 | 1014 | 299 | 633 | 5803 | 2298 | 2035 | 11 | 9 | 6 | 0 | 0 | 0 | 0 | 0 | 0 | 0 | 0 | 0 | 0 | 0
2035 | 11 | 9 | 7 | 1843 | 1203 | 1959 | 598 | 975 | 1479 | 1169 | 344 | 730 | 6431 | 2612 | 2035 | 11 | 9 | 7 | 1.5 | 1.9 | 3.3 | 0.3 | 2.3 | 3.1 | 2.1 | 0.3 | 0.3 | 1.6 | 2.8
2035 | 11 | 9 | 8 | 2143 | 1399 | 2278 | 695 | 1133 | 1793 | 1417 | 417 | 885 | 7240 | 3031 | 2035 | 11 | 9 | 8 | 38.4 | 47.5 | 83.3 | 7.7 | 58.7 | 79.1 | 54 | 7.2 | 8.5 | 40.3 | 72
2035 | 11 | 9 | 9 | 2310 | 1508 | 2455 | 750 | 1222 | 1966 | 1572 | 463 | 982 | 7694 | 3313 | 2035 | 11 | 9 | 9 | 138.5 | 171.1 | 300.1 | 27.7 | 211.8 | 285.3 | 194.6 | 25.8 | 30.5 | 145.5 | 259.8
2035 | 11 | 9 | 10 | 2356 | 1538 | 2504 | 764 | 1246 | 2021 | 1618 | 477 | 1010 | 7881 | 3381 | 2035 | 11 | 9 | 10 | 244.7 | 302.3 | 530.1 | 48.9 | 374.1 | 504.1 | 343.7 | 45.7 | 54 | 257 | 458.9
2035 | 11 | 9 | 11 | 2303 | 1504 | 2448 | 747 | 1218 | 1967 | 1567 | 462 | 978 | 7788 | 3263 | 2035 | 11 | 9 | 11 | 312 | 385.5 | 676 | 62.4 | 477.1 | 642.8 | 438.3 | 58.3 | 68.8 | 327.7 | 585.3
2035 | 11 | 9 | 12 | 2180 | 1423 | 2317 | 707 | 1153 | 1843 | 1462 | 431 | 913 | 7592 | 3054 | 2035 | 11 | 9 | 12 | 339.9 | 420.1 | 736.4 | 68 | 519.7 | 700.2 | 477.4 | 63.5 | 74.9 | 356.9 | 637.5
2035 | 11 | 9 | 13 | 2224 | 1452 | 2364 | 722 | 1176 | 1877 | 1506 | 444 | 940 | 7647 | 3136 | 2035 | 11 | 9 | 13 | 327.3 | 404.5 | 709.1 | 65.4 | 500.4 | 674.2 | 459.7 | 61.2 | 72.1 | 343.7 | 613.9
2035 | 11 | 9 | 14 | 2232 | 1457 | 2372 | 724 | 1180 | 1870 | 1504 | 443 | 939 | 7600 | 3119 | 2035 | 11 | 9 | 14 | 270.3 | 334.1 | 585.8 | 54.1 | 413.4 | 557 | 379.7 | 50.5 | 59.6 | 283.9 | 507.1
2035 | 11 | 9 | 15 | 2165 | 1413 | 2301 | 702 | 1145 | 1806 | 1459 | 430 | 911 | 7506 | 3054 | 2035 | 11 | 9 | 15 | 186.2 | 230.1 | 403.5 | 37.2 | 284.7 | 383.7 | 261.5 | 34.8 | 41.1 | 195.5 | 349.3
2035 | 11 | 9 | 16 | 2209 | 1442 | 2348 | 717 | 1168 | 1876 | 1525 | 449 | 952 | 7583 | 3191 | 2035 | 11 | 9 | 16 | 85.3 | 105.4 | 184.8 | 17 | 130.4 | 175.7 | 119.8 | 15.9 | 18.8 | 89.5 | 160
2035 | 11 | 9 | 17 | 2302 | 1503 | 2446 | 747 | 1217 | 2004 | 1627 | 479 | 1016 | 7791 | 3361 | 2035 | 11 | 9 | 17 | 14.4 | 17.9 | 31.2 | 2.9 | 22.1 | 29.7 | 20.2 | 2.7 | 3.2 | 15.2 | 27
2035 | 11 | 9 | 18 | 2534 | 1654 | 2693 | 822 | 1340 | 2225 | 1798 | 530 | 1123 | 8108 | 3639 | 2035 | 11 | 9 | 18 | 0 | 0 | 0 | 0 | 0 | 0 | 0 | 0 | 0 | 0 | 0
2035 | 11 | 9 | 19 | 2597 | 1696 | 2760 | 843 | 1374 | 2279 | 1848 | 544 | 1154 | 8001 | 3700 | 2035 | 11 | 9 | 19 | 0 | 0 | 0 | 0 | 0 | 0 | 0 | 0 | 0 | 0 | 0
2035 | 11 | 9 | 20 | 2450 | 1600 | 2604 | 795 | 1296 | 2136 | 1726 | 508 | 1078 | 7639 | 3420 | 2035 | 11 | 9 | 20 | 0 | 0 | 0 | 0 | 0 | 0 | 0 | 0 | 0 | 0 | 0
2035 | 11 | 9 | 21 | 2227 | 1454 | 2367 | 723 | 1178 | 1902 | 1530 | 451 | 955 | 7208 | 2971 | 2035 | 11 | 9 | 21 | 0 | 0 | 0 | 0 | 0 | 0 | 0 | 0 | 0 | 0 | 0
2035 | 11 | 9 | 22 | 2064 | 1347 | 2193 | 670 | 1091 | 1721 | 1395 | 411 | 871 | 6809 | 2610 | 2035 | 11 | 9 | 22 | 0 | 0 | 0 | 0 | 0 | 0 | 0 | 0 | 0 | 0 | 0
2035 | 11 | 9 | 23 | 1891 | 1235 | 2010 | 614 | 1000 | 1561 | 1261 | 371 | 787 | 6484 | 2309 | 2035 | 11 | 9 | 23 | 0 | 0 | 0 | 0 | 0 | 0 | 0 | 0 | 0 | 0 | 0
2035 | 11 | 9 | 24 | 1725 | 1126 | 1834 | 560 | 912 | 1414 | 1115 | 328 | 696 | 6049 | 2042 | 2035 | 11 | 9 | 24 | 0 | 0 | 0 | 0 | 0 | 0 | 0 | 0 | 0 | 0 | 0
2035 | 11 | 10 | 1 | 1593 | 1040 | 1693 | 517 | 842 | 1273 | 998 | 294 | 623 | 5529 | 2200 | 2035 | 11 | 10 | 1 | 0 | 0 | 0 | 0 | 0 | 0 | 0 | 0 | 0 | 0 | 0
2035 | 11 | 10 | 2 | 1488 | 972 | 1582 | 483 | 787 | 1125 | 915 | 269 | 571 | 5284 | 1998 | 2035 | 11 | 10 | 2 | 0 | 0 | 0 | 0 | 0 | 0 | 0 | 0 | 0 | 0 | 0
2035 | 11 | 10 | 3 | 1435 | 937 | 1525 | 465 | 759 | 1145 | 866 | 255 | 541 | 5121 | 1878 | 2035 | 11 | 10 | 3 | 0 | 0 | 0 | 0 | 0 | 0 | 0 | 0 | 0 | 0 | 0
2035 | 11 | 10 | 4 | 1416 | 924 | 1505 | 459 | 749 | 1129 | 840 | 248 | 525 | 5061 | 1811 | 2035 | 11 | 10 | 4 | 0 | 0 | 0 | 0 | 0 | 0 | 0 | 0 | 0 | 0 | 0
2035 | 11 | 10 | 5 | 1428 | 932 | 1517 | 463 | 755 | 1132 | 837 | 247 | 523 | 5106 | 1799 | 2035 | 11 | 10 | 5 | 0 | 0 | 0 | 0 | 0 | 0 | 0 | 0 | 0 | 0 | 0
2035 | 11 | 10 | 6 | 1508 | 985 | 1603 | 489 | 798 | 1184 | 886 | 261 | 553 | 5308 | 1862 | 2035 | 11 | 10 | 6 | 0 | 0 | 0 | 0 | 0 | 0 | 0 | 0 | 0 | 0 | 0
2035 | 11 | 10 | 7 | 1675 | 1094 | 1781 | 544 | 886 | 1270 | 991 | 292 | 619 | 5633 | 2020 | 2035 | 11 | 10 | 7 | 0.8 | 1.1 | 1.9 | 0.2 | 1.3 | 1.8 | 1.2 | 0.1 | 0.2 | 0.9 | 1.6
2035 | 11 | 10 | 8 | 1829 | 1194 | 1944 | 593 | 967 | 1413 | 1126 | 332 | 703 | 6098 | 2252 | 2035 | 11 | 10 | 8 | 21.3 | 26.4 | 46.2 | 4.3 | 32.6 | 44 | 30 | 4 | 4.7 | 22.5 | 40.1
2035 | 11 | 10 | 9 | 1984 | 1296 | 2109 | 644 | 1050 | 1589 | 1273 | 375 | 795 | 6602 | 2580 | 2035 | 11 | 10 | 9 | 69.9 | 86.4 | 151.5 | 14 | 106.9 | 144 | 98.2 | 13.1 | 15.4 | 73.5 | 131.1
2035 | 11 | 10 | 10 | 2120 | 1384 | 2253 | 688 | 1121 | 1724 | 1387 | 409 | 866 | 6946 | 2837 | 2035 | 11 | 10 | 10 | 114 | 140.8 | 246.8 | 22.8 | 174.2 | 234.8 | 160 | 21.3 | 25.1 | 119.6 | 213.7
2035 | 11 | 10 | 11 | 2245 | 1466 | 2386 | 728 | 1187 | 1824 | 1504 | 443 | 939 | 7222 | 3063 | 2035 | 11 | 10 | 11 | 145.3 | 179.6 | 314.9 | 29 | 222.2 | 299.4 | 204.2 | 27.1 | 32 | 152.7 | 272.6
2035 | 11 | 10 | 12 | 2232 | 1457 | 2373 | 724 | 1181 | 1809 | 1498 | 441 | 935 | 7241 | 3062 | 2035 | 11 | 10 | 12 | 168.7 | 208.6 | 365.7 | 33.8 | 258.1 | 347.7 | 237.1 | 31.5 | 37.2 | 177.2 | 316.6
2035 | 11 | 10 | 13 | 2192 | 1431 | 2330 | 711 | 1159 | 1784 | 1485 | 438 | 927 | 7195 | 3016 | 2035 | 11 | 10 | 13 | 183.1 | 226.3 | 396.7 | 36.6 | 279.9 | 377.2 | 257.1 | 34.2 | 40.4 | 192.3 | 343.5
2035 | 11 | 10 | 14 | 2196 | 1434 | 2334 | 712 | 1161 | 1768 | 1487 | 438 | 929 | 7190 | 2996 | 2035 | 11 | 10 | 14 | 156.2 | 193.1 | 338.5 | 31.2 | 238.9 | 321.9 | 219.4 | 29.2 | 34.4 | 164.1 | 293
2035 | 11 | 10 | 15 | 2216 | 1447 | 2356 | 719 | 1172 | 1811 | 1529 | 450 | 955 | 7247 | 3063 | 2035 | 11 | 10 | 15 | 111.3 | 137.6 | 241.3 | 22.3 | 170.3 | 229.4 | 156.4 | 20.8 | 24.5 | 117 | 208.9
2035 | 11 | 10 | 16 | 2177 | 1421 | 2313 | 706 | 1151 | 1824 | 1538 | 453 | 960 | 7331 | 3094 | 2035 | 11 | 10 | 16 | 51 | 63.1 | 110.6 | 10.2 | 78 | 105.1 | 71.7 | 9.5 | 11.2 | 53.6 | 95.7
2035 | 11 | 10 | 17 | 2213 | 1445 | 2352 | 718 | 1171 | 1893 | 1568 | 462 | 979 | 7486 | 3214 | 2035 | 11 | 10 | 17 | 8.6 | 10.6 | 18.5 | 1.7 | 13.1 | 17.6 | 12 | 1.6 | 1.9 | 9 | 16
2035 | 11 | 10 | 18 | 2347 | 1533 | 2495 | 762 | 1241 | 2051 | 1666 | 491 | 1040 | 7787 | 3463 | 2035 | 11 | 10 | 18 | 0 | 0 | 0 | 0 | 0 | 0 | 0 | 0 | 0 | 0 | 0
2035 | 11 | 10 | 19 | 2395 | 1563 | 2545 | 777 | 1266 | 2098 | 1700 | 501 | 1062 | 7932 | 3565 | 2035 | 11 | 10 | 19 | 0 | 0 | 0 | 0 | 0 | 0 | 0 | 0 | 0 | 0 | 0
2035 | 11 | 10 | 20 | 2365 | 1544 | 2514 | 768 | 1251 | 2063 | 1671 | 492 | 1043 | 7883 | 3532 | 2035 | 11 | 10 | 20 | 0 | 0 | 0 | 0 | 0 | 0 | 0 | 0 | 0 | 0 | 0
2035 | 11 | 10 | 21 | 2260 | 1475 | 2402 | 733 | 1195 | 1930 | 1577 | 465 | 985 | 7685 | 3381 | 2035 | 11 | 10 | 21 | 0 | 0 | 0 | 0 | 0 | 0 | 0 | 0 | 0 | 0 | 0
2035 | 11 | 10 | 22 | 2070 | 1351 | 2200 | 672 | 1095 | 1740 | 1448 | 427 | 904 | 7388 | 3165 | 2035 | 11 | 10 | 22 | 0 | 0 | 0 | 0 | 0 | 0 | 0 | 0 | 0 | 0 | 0
2035 | 11 | 10 | 23 | 1933 | 1262 | 2054 | 627 | 1022 | 1609 | 1368 | 403 | 854 | 7132 | 3030 | 2035 | 11 | 10 | 23 | 0 | 0 | 0 | 0 | 0 | 0 | 0 | 0 | 0 | 0 | 0
2035 | 11 | 10 | 24 | 1778 | 1161 | 1890 | 577 | 941 | 1457 | 1249 | 368 | 780 | 6762 | 2781 | 2035 | 11 | 10 | 24 | 0 | 0 | 0 | 0 | 0 | 0 | 0 | 0 | 0 | 0 | 0
2035 | 11 | 11 | 1 | 1773 | 1158 | 1885 | 575 | 938 | 1375 | 1081 | 319 | 675 | 6329 | 2357 | 2035 | 11 | 11 | 1 | 0 | 0 | 0 | 0 | 0 | 0 | 0 | 0 | 0 | 0 | 0
2035 | 11 | 11 | 2 | 1664 | 1087 | 1769 | 540 | 880 | 1270 | 1000 | 294 | 624 | 6091 | 2203 | 2035 | 11 | 11 | 2 | 0 | 0 | 0 | 0 | 0 | 0 | 0 | 0 | 0 | 0 | 0
2035 | 11 | 11 | 3 | 1598 | 1043 | 1698 | 518 | 845 | 1211 | 953 | 281 | 595 | 5923 | 2102 | 2035 | 11 | 11 | 3 | 0 | 0 | 0 | 0 | 0 | 0 | 0 | 0 | 0 | 0 | 0
2035 | 11 | 11 | 4 | 1574 | 1027 | 1673 | 511 | 832 | 1191 | 929 | 274 | 580 | 5847 | 2063 | 2035 | 11 | 11 | 4 | 0 | 0 | 0 | 0 | 0 | 0 | 0 | 0 | 0 | 0 | 0
2035 | 11 | 11 | 5 | 1574 | 1027 | 1673 | 511 | 832 | 1194 | 928 | 273 | 579 | 5869 | 2070 | 2035 | 11 | 11 | 5 | 0 | 0 | 0 | 0 | 0 | 0 | 0 | 0 | 0 | 0 | 0
2035 | 11 | 11 | 6 | 1618 | 1056 | 1719 | 525 | 856 | 1227 | 970 | 286 | 606 | 6067 | 2153 | 2035 | 11 | 11 | 6 | 0 | 0 | 0 | 0 | 0 | 0 | 0 | 0 | 0 | 0 | 0
2035 | 11 | 11 | 7 | 1707 | 1114 | 1814 | 554 | 903 | 1309 | 1067 | 314 | 666 | 6368 | 2324 | 2035 | 11 | 11 | 7 | 1.4 | 1.7 | 2.9 | 0.3 | 2 | 2.8 | 1.9 | 0.3 | 0.3 | 1.4 | 2.5
2035 | 11 | 11 | 8 | 1812 | 1183 | 1926 | 588 | 958 | 1434 | 1192 | 351 | 744 | 6825 | 2608 | 2035 | 11 | 11 | 8 | 33.2 | 41 | 71.9 | 6.7 | 50.8 | 68.4 | 46.6 | 6.2 | 7.3 | 34.9 | 62.3
2035 | 11 | 11 | 9 | 1971 | 1287 | 2095 | 639 | 1042 | 1602 | 1323 | 390 | 826 | 7179 | 2910 | 2035 | 11 | 11 | 9 | 123.3 | 152.4 | 267.2 | 24.7 | 188.5 | 254 | 173.2 | 23 | 27.2 | 129.5 | 231.3
2035 | 11 | 11 | 10 | 2103 | 1373 | 2235 | 682 | 1112 | 1732 | 1420 | 418 | 887 | 7334 | 3133 | 2035 | 11 | 11 | 10 | 221.8 | 274.2 | 480.8 | 44.3 | 339.3 | 457.1 | 311.6 | 41.5 | 48.9 | 233 | 416.2
2035 | 11 | 11 | 11 | 2222 | 1450 | 2361 | 721 | 1175 | 1835 | 1522 | 448 | 950 | 7480 | 3362 | 2035 | 11 | 11 | 11 | 285.7 | 353.1 | 619.1 | 57.2 | 436.9 | 588.7 | 401.3 | 53.4 | 63 | 300.1 | 536
2035 | 11 | 11 | 12 | 2203 | 1438 | 2341 | 715 | 1165 | 1813 | 1507 | 444 | 941 | 7409 | 3355 | 2035 | 11 | 11 | 12 | 307.4 | 379.8 | 665.9 | 61.4 | 470 | 633.2 | 431.7 | 57.4 | 67.7 | 322.8 | 576.5
2035 | 11 | 11 | 13 | 2172 | 1418 | 2308 | 705 | 1149 | 1768 | 1489 | 439 | 930 | 7309 | 3304 | 2035 | 11 | 11 | 13 | 287 | 354.7 | 622 | 57.4 | 438.9 | 591.4 | 403.2 | 53.6 | 63.3 | 301.4 | 538.4
2035 | 11 | 11 | 14 | 2157 | 1408 | 2292 | 700 | 1141 | 1747 | 1482 | 437 | 925 | 7239 | 3278 | 2035 | 11 | 11 | 14 | 240.1 | 296.7 | 520.2 | 48 | 367.1 | 494.6 | 337.2 | 44.8 | 52.9 | 252.1 | 450.4
2035 | 11 | 11 | 15 | 2178 | 1422 | 2314 | 707 | 1152 | 1759 | 1514 | 446 | 945 | 7232 | 3339 | 2035 | 11 | 11 | 15 | 172.3 | 212.9 | 373.2 | 34.4 | 263.4 | 354.9 | 242 | 32.2 | 38 | 180.9 | 323.1
2035 | 11 | 11 | 16 | 2175 | 1420 | 2312 | 706 | 1150 | 1759 | 1513 | 446 | 944 | 7219 | 3343 | 2035 | 11 | 11 | 16 | 77.6 | 95.9 | 168.1 | 15.5 | 118.7 | 159.8 | 109 | 14.5 | 17.1 | 81.5 | 145.6
2035 | 11 | 11 | 17 | 2221 | 1450 | 2360 | 721 | 1175 | 1802 | 1531 | 451 | 956 | 7217 | 3373 | 2035 | 11 | 11 | 17 | 12.2 | 15.2 | 26.5 | 2.5 | 18.7 | 25.2 | 17.2 | 2.3 | 2.7 | 12.9 | 23
2035 | 11 | 11 | 18 | 2342 | 1529 | 2489 | 760 | 1239 | 1919 | 1628 | 480 | 1017 | 7442 | 3469 | 2035 | 11 | 11 | 18 | 0 | 0 | 0 | 0 | 0 | 0 | 0 | 0 | 0 | 0 | 0
2035 | 11 | 11 | 19 | 2370 | 1547 | 2519 | 769 | 1253 | 1954 | 1663 | 490 | 1038 | 7563 | 3494 | 2035 | 11 | 11 | 19 | 0 | 0 | 0 | 0 | 0 | 0 | 0 | 0 | 0 | 0 | 0
2035 | 11 | 11 | 20 | 2338 | 1526 | 2485 | 758 | 1236 | 1911 | 1634 | 481 | 1020 | 7477 | 3414 | 2035 | 11 | 11 | 20 | 0 | 0 | 0 | 0 | 0 | 0 | 0 | 0 | 0 | 0 | 0
2035 | 11 | 11 | 21 | 2230 | 1456 | 2370 | 724 | 1179 | 1801 | 1543 | 454 | 963 | 7278 | 3228 | 2035 | 11 | 11 | 21 | 0 | 0 | 0 | 0 | 0 | 0 | 0 | 0 | 0 | 0 | 0
2035 | 11 | 11 | 22 | 2092 | 1366 | 2224 | 679 | 1106 | 1638 | 1414 | 417 | 883 | 6998 | 2945 | 2035 | 11 | 11 | 22 | 0 | 0 | 0 | 0 | 0 | 0 | 0 | 0 | 0 | 0 | 0
2035 | 11 | 11 | 23 | 1988 | 1298 | 2113 | 645 | 1051 | 1542 | 1336 | 394 | 834 | 6714 | 2779 | 2035 | 11 | 11 | 23 | 0 | 0 | 0 | 0 | 0 | 0 | 0 | 0 | 0 | 0 | 0
2035 | 11 | 11 | 24 | 1852 | 1209 | 1968 | 601 | 979 | 1400 | 1224 | 361 | 764 | 6407 | 2557 | 2035 | 11 | 11 | 24 | 0 | 0 | 0 | 0 | 0 | 0 | 0 | 0 | 0 | 0 | 0
2035 | 11 | 12 | 1 | 1668 | 1089 | 1773 | 541 | 882 | 1326 | 1113 | 328 | 695 | 6626 | 2505 | 2035 | 11 | 12 | 1 | 0 | 0 | 0 | 0 | 0 | 0 | 0 | 0 | 0 | 0 | 0
2035 | 11 | 12 | 2 | 1600 | 1045 | 1700 | 519 | 846 | 1265 | 1054 | 310 | 658 | 6408 | 2381 | 2035 | 11 | 12 | 2 | 0 | 0 | 0 | 0 | 0 | 0 | 0 | 0 | 0 | 0 | 0
2035 | 11 | 12 | 3 | 1539 | 1005 | 1635 | 499 | 814 | 1212 | 1003 | 295 | 626 | 6258 | 2296 | 2035 | 11 | 12 | 3 | 0 | 0 | 0 | 0 | 0 | 0 | 0 | 0 | 0 | 0 | 0
2035 | 11 | 12 | 4 | 1510 | 986 | 1605 | 490 | 799 | 1193 | 982 | 289 | 613 | 6226 | 2266 | 2035 | 11 | 12 | 4 | 0 | 0 | 0 | 0 | 0 | 0 | 0 | 0 | 0 | 0 | 0
2035 | 11 | 12 | 5 | 1509 | 985 | 1604 | 490 | 798 | 1204 | 986 | 291 | 616 | 6310 | 2298 | 2035 | 11 | 12 | 5 | 0 | 0 | 0 | 0 | 0 | 0 | 0 | 0 | 0 | 0 | 0
2035 | 11 | 12 | 6 | 1557 | 1017 | 1655 | 505 | 824 | 1271 | 1021 | 301 | 637 | 6347 | 2346 | 2035 | 11 | 12 | 6 | 0 | 0 | 0 | 0 | 0 | 0 | 0 | 0 | 0 | 0 | 0
2035 | 11 | 12 | 7 | 1664 | 1086 | 1768 | 540 | 880 | 1367 | 1094 | 322 | 683 | 6508 | 2503 | 2035 | 11 | 12 | 7 | 1 | 1.2 | 2 | 0.2 | 1.4 | 2 | 1.3 | 0.2 | 0.2 | 1 | 1.8
2035 | 11 | 12 | 8 | 1927 | 1258 | 2048 | 625 | 1019 | 1606 | 1314 | 387 | 820 | 7014 | 2921 | 2035 | 11 | 12 | 8 | 31.1 | 38.5 | 67.4 | 6.2 | 47.6 | 64.1 | 43.7 | 5.8 | 6.9 | 32.7 | 58.3
2035 | 11 | 12 | 9 | 2149 | 1403 | 2284 | 697 | 1137 | 1835 | 1506 | 444 | 940 | 7354 | 3282 | 2035 | 11 | 12 | 9 | 119.5 | 147.7 | 259 | 23.9 | 182.8 | 246.3 | 167.9 | 22.3 | 26.3 | 125.6 | 224.2
2035 | 11 | 12 | 10 | 2250 | 1469 | 2392 | 730 | 1190 | 1940 | 1595 | 470 | 996 | 7480 | 3434 | 2035 | 11 | 12 | 10 | 213.7 | 264.2 | 463 | 42.8 | 326.8 | 440.3 | 300.2 | 39.9 | 47.1 | 224.4 | 400.9
2035 | 11 | 12 | 11 | 2208 | 1442 | 2347 | 717 | 1168 | 1909 | 1559 | 459 | 973 | 7454 | 3350 | 2035 | 11 | 12 | 11 | 266 | 328.8 | 576.3 | 53.2 | 406.7 | 548.1 | 373.6 | 49.7 | 58.6 | 279.3 | 498.9
2035 | 11 | 12 | 12 | 2085 | 1361 | 2216 | 677 | 1103 | 1808 | 1470 | 433 | 917 | 7325 | 3151 | 2035 | 11 | 12 | 12 | 294.8 | 364.4 | 638.8 | 59 | 450.8 | 607.4 | 414.1 | 55.1 | 65 | 309.6 | 553.1
2035 | 11 | 12 | 13 | 2129 | 1390 | 2263 | 691 | 1126 | 1863 | 1516 | 447 | 947 | 7337 | 3212 | 2035 | 11 | 12 | 13 | 291.5 | 360.3 | 631.6 | 58.3 | 445.7 | 600.6 | 409.5 | 54.5 | 64.2 | 306.2 | 546.8
2035 | 11 | 12 | 14 | 2108 | 1377 | 2241 | 684 | 1115 | 1871 | 1504 | 443 | 939 | 7257 | 3169 | 2035 | 11 | 12 | 14 | 242.3 | 299.5 | 525.2 | 48.5 | 370.6 | 499.3 | 340.4 | 45.3 | 53.4 | 254.5 | 454.6
2035 | 11 | 12 | 15 | 2057 | 1343 | 2186 | 667 | 1088 | 1825 | 1435 | 423 | 896 | 7125 | 3060 | 2035 | 11 | 12 | 15 | 170.1 | 210.2 | 368.5 | 34 | 260.1 | 350.4 | 238.9 | 31.8 | 37.5 | 178.6 | 319
2035 | 11 | 12 | 16 | 2122 | 1385 | 2255 | 688 | 1122 | 1884 | 1478 | 435 | 923 | 7122 | 3174 | 2035 | 11 | 12 | 16 | 76.5 | 94.6 | 165.9 | 15.3 | 117 | 157.7 | 107.5 | 14.3 | 16.9 | 80.4 | 143.6
2035 | 11 | 12 | 17 | 2221 | 1450 | 2360 | 721 | 1174 | 2027 | 1536 | 452 | 959 | 7228 | 3413 | 2035 | 11 | 12 | 17 | 11.9 | 14.6 | 25.7 | 2.4 | 18.2 | 24.4 | 16.7 | 2.2 | 2.6 | 12.5 | 22.3
2035 | 11 | 12 | 18 | 2416 | 1577 | 2568 | 784 | 1278 | 2200 | 1632 | 481 | 1019 | 7543 | 3815 | 2035 | 11 | 12 | 18 | 0 | 0 | 0 | 0 | 0 | 0 | 0 | 0 | 0 | 0 | 0
2035 | 11 | 12 | 19 | 2466 | 1610 | 2621 | 800 | 1304 | 2244 | 1659 | 489 | 1036 | 7556 | 3910 | 2035 | 11 | 12 | 19 | 0 | 0 | 0 | 0 | 0 | 0 | 0 | 0 | 0 | 0 | 0
2035 | 11 | 12 | 20 | 2326 | 1518 | 2472 | 755 | 1230 | 2051 | 1554 | 458 | 970 | 7317 | 3676 | 2035 | 11 | 12 | 20 | 0 | 0 | 0 | 0 | 0 | 0 | 0 | 0 | 0 | 0 | 0
2035 | 11 | 12 | 21 | 2106 | 1375 | 2238 | 683 | 1114 | 1813 | 1389 | 409 | 867 | 7024 | 3306 | 2035 | 11 | 12 | 21 | 0 | 0 | 0 | 0 | 0 | 0 | 0 | 0 | 0 | 0 | 0
2035 | 11 | 12 | 22 | 1964 | 1282 | 2088 | 637 | 1039 | 1644 | 1298 | 382 | 810 | 6859 | 3061 | 2035 | 11 | 12 | 22 | 0 | 0 | 0 | 0 | 0 | 0 | 0 | 0 | 0 | 0 | 0
2035 | 11 | 12 | 23 | 1838 | 1200 | 1954 | 596 | 972 | 1506 | 1220 | 359 | 762 | 6690 | 2836 | 2035 | 11 | 12 | 23 | 0 | 0 | 0 | 0 | 0 | 0 | 0 | 0 | 0 | 0 | 0
2035 | 11 | 12 | 24 | 1697 | 1108 | 1804 | 551 | 898 | 1376 | 1123 | 331 | 701 | 6367 | 2540 | 2035 | 11 | 12 | 24 | 0 | 0 | 0 | 0 | 0 | 0 | 0 | 0 | 0 | 0 | 0
2035 | 11 | 13 | 1 | 1763 | 1151 | 1874 | 572 | 932 | 1175 | 1054 | 310 | 658 | 6365 | 2124 | 2035 | 11 | 13 | 1 | 0 | 0 | 0 | 0 | 0 | 0 | 0 | 0 | 0 | 0 | 0
2035 | 11 | 13 | 2 | 1706 | 1114 | 1814 | 554 | 902 | 1137 | 997 | 294 | 622 | 6103 | 1995 | 2035 | 11 | 13 | 2 | 0 | 0 | 0 | 0 | 0 | 0 | 0 | 0 | 0 | 0 | 0
2035 | 11 | 13 | 3 | 1654 | 1080 | 1758 | 537 | 875 | 1106 | 950 | 280 | 593 | 5919 | 1881 | 2035 | 11 | 13 | 3 | 0 | 0 | 0 | 0 | 0 | 0 | 0 | 0 | 0 | 0 | 0
2035 | 11 | 13 | 4 | 1637 | 1069 | 1740 | 531 | 866 | 1105 | 918 | 270 | 573 | 5852 | 1832 | 2035 | 11 | 13 | 4 | 0 | 0 | 0 | 0 | 0 | 0 | 0 | 0 | 0 | 0 | 0
2035 | 11 | 13 | 5 | 1656 | 1081 | 1760 | 537 | 876 | 1185 | 924 | 272 | 577 | 5923 | 1833 | 2035 | 11 | 13 | 5 | 0 | 0 | 0 | 0 | 0 | 0 | 0 | 0 | 0 | 0 | 0
2035 | 11 | 13 | 6 | 1762 | 1150 | 1872 | 572 | 932 | 1400 | 975 | 287 | 609 | 6176 | 1956 | 2035 | 11 | 13 | 6 | 0 | 0 | 0 | 0 | 0 | 0 | 0 | 0 | 0 | 0 | 0
2035 | 11 | 13 | 7 | 1992 | 1300 | 2117 | 646 | 1053 | 1602 | 1131 | 333 | 706 | 6594 | 2275 | 2035 | 11 | 13 | 7 | 0.8 | 1 | 1.7 | 0.2 | 1.1 | 1.6 | 1.1 | 0.1 | 0.1 | 0.8 | 1.5
2035 | 11 | 13 | 8 | 2277 | 1487 | 2420 | 739 | 1204 | 1812 | 1398 | 412 | 873 | 7153 | 2770 | 2035 | 11 | 13 | 8 | 32.9 | 40.7 | 71.3 | 6.6 | 50.3 | 67.8 | 46.2 | 6.2 | 7.3 | 34.6 | 61.7
2035 | 11 | 13 | 9 | 2448 | 1598 | 2602 | 794 | 1295 | 1960 | 1583 | 466 | 988 | 7680 | 3108 | 2035 | 11 | 13 | 9 | 128.4 | 158.8 | 278.3 | 25.7 | 196.4 | 264.6 | 180.4 | 24 | 28.3 | 134.9 | 240.9
2035 | 11 | 13 | 10 | 2518 | 1644 | 2676 | 817 | 1332 | 2004 | 1641 | 484 | 1025 | 7914 | 3201 | 2035 | 11 | 13 | 10 | 237.8 | 293.8 | 515.1 | 47.6 | 363.5 | 489.8 | 333.9 | 44.4 | 52.4 | 249.7 | 445.9
2035 | 11 | 13 | 11 | 2458 | 1604 | 2612 | 797 | 1300 | 1941 | 1597 | 470 | 997 | 7938 | 3103 | 2035 | 11 | 13 | 11 | 309.5 | 382.5 | 670.6 | 61.9 | 473.3 | 637.7 | 434.8 | 57.9 | 68.2 | 325.1 | 580.6
2035 | 11 | 13 | 12 | 2339 | 1527 | 2486 | 759 | 1237 | 1829 | 1499 | 442 | 936 | 7813 | 2922 | 2035 | 11 | 13 | 12 | 341.1 | 421.6 | 739.1 | 68.2 | 521.6 | 702.8 | 479.1 | 63.8 | 75.2 | 358.3 | 639.9
2035 | 11 | 13 | 13 | 2386 | 1558 | 2536 | 774 | 1262 | 1889 | 1554 | 458 | 970 | 7911 | 3015 | 2035 | 11 | 13 | 13 | 325 | 401.6 | 704.2 | 65 | 497 | 669.6 | 456.5 | 60.7 | 71.6 | 341.3 | 609.6
2035 | 11 | 13 | 14 | 2398 | 1566 | 2549 | 778 | 1268 | 1879 | 1547 | 456 | 966 | 7843 | 3017 | 2035 | 11 | 13 | 14 | 262.4 | 324.3 | 568.5 | 52.4 | 401.2 | 540.6 | 368.6 | 49 | 57.9 | 275.6 | 492.2
2035 | 11 | 13 | 15 | 2350 | 1535 | 2498 | 763 | 1243 | 1799 | 1506 | 444 | 940 | 7746 | 2982 | 2035 | 11 | 13 | 15 | 180.9 | 223.6 | 392 | 36.2 | 276.6 | 372.7 | 254.1 | 33.8 | 39.9 | 189.9 | 339.3
2035 | 11 | 13 | 16 | 2413 | 1575 | 2565 | 783 | 1276 | 1879 | 1578 | 465 | 985 | 7836 | 3172 | 2035 | 11 | 13 | 16 | 81.5 | 100.7 | 176.5 | 16.3 | 124.6 | 167.9 | 114.5 | 15.2 | 18 | 85.6 | 152.9
2035 | 11 | 13 | 17 | 2519 | 1645 | 2677 | 817 | 1332 | 1987 | 1670 | 492 | 1042 | 8063 | 3467 | 2035 | 11 | 13 | 17 | 12.1 | 14.9 | 26.1 | 2.4 | 18.5 | 24.8 | 16.9 | 2.3 | 2.7 | 12.6 | 22.6
2035 | 11 | 13 | 18 | 2700 | 1763 | 2869 | 876 | 1428 | 2202 | 1839 | 542 | 1148 | 8304 | 3791 | 2035 | 11 | 13 | 18 | 0 | 0 | 0 | 0 | 0 | 0 | 0 | 0 | 0 | 0 | 0
2035 | 11 | 13 | 19 | 2755 | 1799 | 2929 | 894 | 1457 | 2239 | 1891 | 557 | 1180 | 8292 | 3914 | 2035 | 11 | 13 | 19 | 0 | 0 | 0 | 0 | 0 | 0 | 0 | 0 | 0 | 0 | 0
2035 | 11 | 13 | 20 | 2623 | 1712 | 2788 | 851 | 1387 | 2087 | 1775 | 523 | 1108 | 7831 | 3696 | 2035 | 11 | 13 | 20 | 0 | 0 | 0 | 0 | 0 | 0 | 0 | 0 | 0 | 0 | 0
2035 | 11 | 13 | 21 | 2399 | 1566 | 2549 | 778 | 1269 | 1802 | 1591 | 469 | 993 | 6784 | 3301 | 2035 | 11 | 13 | 21 | 0 | 0 | 0 | 0 | 0 | 0 | 0 | 0 | 0 | 0 | 0
2035 | 11 | 13 | 22 | 2218 | 1448 | 2357 | 720 | 1173 | 1600 | 1468 | 432 | 917 | 6292 | 3005 | 2035 | 11 | 13 | 22 | 0 | 0 | 0 | 0 | 0 | 0 | 0 | 0 | 0 | 0 | 0
2035 | 11 | 13 | 23 | 2059 | 1344 | 2189 | 668 | 1089 | 1420 | 1360 | 401 | 849 | 5942 | 2711 | 2035 | 11 | 13 | 23 | 0 | 0 | 0 | 0 | 0 | 0 | 0 | 0 | 0 | 0 | 0
2035 | 11 | 13 | 24 | 1900 | 1241 | 2020 | 617 | 1005 | 1297 | 1222 | 360 | 763 | 5628 | 2421 | 2035 | 11 | 13 | 24 | 0 | 0 | 0 | 0 | 0 | 0 | 0 | 0 | 0 | 0 | 0
2035 | 11 | 14 | 1 | 1802 | 1177 | 1916 | 585 | 953 | 1407 | 1130 | 333 | 706 | 6396 | 2377 | 2035 | 11 | 14 | 1 | 0 | 0 | 0 | 0 | 0 | 0 | 0 | 0 | 0 | 0 | 0
2035 | 11 | 14 | 2 | 1754 | 1145 | 1864 | 569 | 928 | 1355 | 1082 | 319 | 675 | 6175 | 2300 | 2035 | 11 | 14 | 2 | 0 | 0 | 0 | 0 | 0 | 0 | 0 | 0 | 0 | 0 | 0
2035 | 11 | 14 | 3 | 1708 | 1115 | 1815 | 554 | 903 | 1310 | 1040 | 306 | 649 | 6048 | 2209 | 2035 | 11 | 14 | 3 | 0 | 0 | 0 | 0 | 0 | 0 | 0 | 0 | 0 | 0 | 0
2035 | 11 | 14 | 4 | 1698 | 1108 | 1805 | 551 | 898 | 1296 | 1024 | 302 | 639 | 6019 | 2172 | 2035 | 11 | 14 | 4 | 0 | 0 | 0 | 0 | 0 | 0 | 0 | 0 | 0 | 0 | 0
2035 | 11 | 14 | 5 | 1724 | 1125 | 1832 | 559 | 912 | 1325 | 1039 | 306 | 649 | 5944 | 2193 | 2035 | 11 | 14 | 5 | 0 | 0 | 0 | 0 | 0 | 0 | 0 | 0 | 0 | 0 | 0
2035 | 11 | 14 | 6 | 1822 | 1190 | 1937 | 591 | 964 | 1417 | 1106 | 326 | 691 | 6270 | 2329 | 2035 | 11 | 14 | 6 | 0 | 0 | 0 | 0 | 0 | 0 | 0 | 0 | 0 | 0 | 0
2035 | 11 | 14 | 7 | 2051 | 1339 | 2180 | 666 | 1085 | 1626 | 1270 | 374 | 793 | 7072 | 2625 | 2035 | 11 | 14 | 7 | 0.4 | 0.5 | 0.8 | 0.1 | 0.6 | 0.8 | 0.5 | 0.1 | 0.1 | 0.4 | 0.7
2035 | 11 | 14 | 8 | 2380 | 1554 | 2530 | 772 | 1259 | 1915 | 1526 | 450 | 953 | 7874 | 3125 | 2035 | 11 | 14 | 8 | 24.3 | 30 | 52.6 | 4.9 | 37.1 | 50 | 34.1 | 4.5 | 5.3 | 25.5 | 45.6
2035 | 11 | 14 | 9 | 2550 | 1665 | 2710 | 827 | 1349 | 2063 | 1691 | 498 | 1055 | 8346 | 3501 | 2035 | 11 | 14 | 9 | 102.3 | 126.3 | 221.5 | 20.5 | 156.4 | 210.6 | 143.6 | 19.1 | 22.6 | 107.4 | 191.8
2035 | 11 | 14 | 10 | 2613 | 1706 | 2777 | 848 | 1382 | 2115 | 1734 | 511 | 1082 | 8584 | 3654 | 2035 | 11 | 14 | 10 | 200.5 | 247.8 | 434.5 | 40.1 | 306.6 | 413.1 | 281.7 | 37.5 | 44.2 | 210.6 | 376.1
2035 | 11 | 14 | 11 | 2556 | 1669 | 2717 | 829 | 1352 | 2055 | 1666 | 491 | 1040 | 8529 | 3589 | 2035 | 11 | 14 | 11 | 269.6 | 333.2 | 584.1 | 53.9 | 412.3 | 555.4 | 378.7 | 50.4 | 59.4 | 283.1 | 505.7
2035 | 11 | 14 | 12 | 2448 | 1599 | 2602 | 794 | 1295 | 1953 | 1561 | 460 | 974 | 8369 | 3424 | 2035 | 11 | 14 | 12 | 314.8 | 389.1 | 682.2 | 62.9 | 481.4 | 648.6 | 442.2 | 58.8 | 69.4 | 330.7 | 590.6
2035 | 11 | 14 | 13 | 2489 | 1625 | 2646 | 808 | 1317 | 2004 | 1607 | 473 | 1004 | 8445 | 3550 | 2035 | 11 | 14 | 13 | 331.2 | 409.4 | 717.8 | 66.2 | 506.5 | 682.5 | 465.3 | 61.9 | 73 | 347.9 | 621.4
2035 | 11 | 14 | 14 | 2495 | 1629 | 2652 | 810 | 1320 | 2004 | 1615 | 476 | 1008 | 8396 | 3542 | 2035 | 11 | 14 | 14 | 284.6 | 351.8 | 616.8 | 56.9 | 435.3 | 586.5 | 399.9 | 53.2 | 62.7 | 299 | 534
2035 | 11 | 14 | 15 | 2444 | 1596 | 2598 | 793 | 1293 | 1950 | 1579 | 465 | 986 | 8396 | 3497 | 2035 | 11 | 14 | 15 | 202.5 | 250.3 | 438.8 | 40.5 | 309.7 | 417.2 | 284.5 | 37.8 | 44.6 | 212.7 | 379.9
2035 | 11 | 14 | 16 | 2516 | 1643 | 2674 | 816 | 1331 | 2019 | 1660 | 489 | 1036 | 8569 | 3664 | 2035 | 11 | 14 | 16 | 90.3 | 111.6 | 195.7 | 18.1 | 138.1 | 186 | 126.8 | 16.9 | 19.9 | 94.8 | 169.4
2035 | 11 | 14 | 17 | 2658 | 1735 | 2825 | 862 | 1406 | 2146 | 1766 | 520 | 1102 | 8845 | 3873 | 2035 | 11 | 14 | 17 | 12.6 | 15.6 | 27.3 | 2.6 | 19.3 | 26 | 17.7 | 2.3 | 2.8 | 13.2 | 23.6
2035 | 11 | 14 | 18 | 2834 | 1851 | 3013 | 920 | 1499 | 2338 | 1945 | 573 | 1214 | 9279 | 4241 | 2035 | 11 | 14 | 18 | 0 | 0 | 0 | 0 | 0 | 0 | 0 | 0 | 0 | 0 | 0
2035 | 11 | 14 | 19 | 2868 | 1873 | 3049 | 931 | 1517 | 2386 | 2007 | 591 | 1253 | 9337 | 4366 | 2035 | 11 | 14 | 19 | 0 | 0 | 0 | 0 | 0 | 0 | 0 | 0 | 0 | 0 | 0
2035 | 11 | 14 | 20 | 2727 | 1780 | 2898 | 885 | 1442 | 2262 | 1901 | 560 | 1187 | 9061 | 4158 | 2035 | 11 | 14 | 20 | 0 | 0 | 0 | 0 | 0 | 0 | 0 | 0 | 0 | 0 | 0
2035 | 11 | 14 | 21 | 2490 | 1626 | 2647 | 808 | 1317 | 2033 | 1704 | 502 | 1064 | 8693 | 3773 | 2035 | 11 | 14 | 21 | 0 | 0 | 0 | 0 | 0 | 0 | 0 | 0 | 0 | 0 | 0
2035 | 11 | 14 | 22 | 2316 | 1512 | 2461 | 751 | 1225 | 1877 | 1570 | 462 | 980 | 8334 | 3486 | 2035 | 11 | 14 | 22 | 0 | 0 | 0 | 0 | 0 | 0 | 0 | 0 | 0 | 0 | 0
2035 | 11 | 14 | 23 | 2137 | 1395 | 2271 | 693 | 1130 | 1715 | 1442 | 425 | 900 | 8006 | 3196 | 2035 | 11 | 14 | 23 | 0 | 0 | 0 | 0 | 0 | 0 | 0 | 0 | 0 | 0 | 0
2035 | 11 | 14 | 24 | 1956 | 1277 | 2079 | 635 | 1035 | 1543 | 1301 | 383 | 812 | 7526 | 2892 | 2035 | 11 | 14 | 24 | 0 | 0 | 0 | 0 | 0 | 0 | 0 | 0 | 0 | 0 | 0
2035 | 11 | 15 | 1 | 1908 | 1246 | 2028 | 619 | 1009 | 1425 | 1205 | 355 | 752 | 6963 | 2630 | 2035 | 11 | 15 | 1 | 0 | 0 | 0 | 0 | 0 | 0 | 0 | 0 | 0 | 0 | 0
2035 | 11 | 15 | 2 | 1846 | 1205 | 1962 | 599 | 976 | 1364 | 1153 | 340 | 720 | 6657 | 2505 | 2035 | 11 | 15 | 2 | 0 | 0 | 0 | 0 | 0 | 0 | 0 | 0 | 0 | 0 | 0
2035 | 11 | 15 | 3 | 1794 | 1171 | 1907 | 582 | 949 | 1328 | 1115 | 328 | 696 | 6446 | 2405 | 2035 | 11 | 15 | 3 | 0 | 0 | 0 | 0 | 0 | 0 | 0 | 0 | 0 | 0 | 0
2035 | 11 | 15 | 4 | 1778 | 1161 | 1889 | 577 | 940 | 1313 | 1094 | 322 | 683 | 6354 | 2366 | 2035 | 11 | 15 | 4 | 0 | 0 | 0 | 0 | 0 | 0 | 0 | 0 | 0 | 0 | 0
2035 | 11 | 15 | 5 | 1803 | 1177 | 1916 | 585 | 954 | 1340 | 1098 | 323 | 685 | 6362 | 2382 | 2035 | 11 | 15 | 5 | 0 | 0 | 0 | 0 | 0 | 0 | 0 | 0 | 0 | 0 | 0
2035 | 11 | 15 | 6 | 1912 | 1249 | 2033 | 621 | 1011 | 1441 | 1166 | 343 | 728 | 6562 | 2504 | 2035 | 11 | 15 | 6 | 0 | 0 | 0 | 0 | 0 | 0 | 0 | 0 | 0 | 0 | 0
2035 | 11 | 15 | 7 | 2150 | 1404 | 2285 | 698 | 1137 | 1692 | 1325 | 390 | 827 | 7274 | 2827 | 2035 | 11 | 15 | 7 | 0.5 | 0.6 | 1.1 | 0.1 | 0.8 | 1 | 0.7 | 0.1 | 0.1 | 0.5 | 0.9
2035 | 11 | 15 | 8 | 2436 | 1590 | 2589 | 790 | 1288 | 1999 | 1576 | 464 | 984 | 8164 | 3328 | 2035 | 11 | 15 | 8 | 32.6 | 40.2 | 70.5 | 6.5 | 49.7 | 67 | 45.7 | 6.1 | 7.2 | 34.1 | 61
2035 | 11 | 15 | 9 | 2594 | 1693 | 2757 | 842 | 1372 | 2136 | 1723 | 508 | 1076 | 8732 | 3648 | 2035 | 11 | 15 | 9 | 131.1 | 162.1 | 284 | 26.2 | 200.5 | 270.1 | 184.1 | 24.5 | 28.9 | 137.7 | 245.9
2035 | 11 | 15 | 10 | 2629 | 1717 | 2795 | 853 | 1391 | 2173 | 1764 | 520 | 1101 | 8962 | 3711 | 2035 | 11 | 15 | 10 | 245 | 302.7 | 530.7 | 49 | 374.5 | 504.6 | 344 | 45.8 | 54 | 257.2 | 459.4
2035 | 11 | 15 | 11 | 2569 | 1677 | 2730 | 833 | 1359 | 2106 | 1696 | 500 | 1059 | 8908 | 3586 | 2035 | 11 | 15 | 11 | 318.3 | 393.4 | 689.6 | 63.6 | 486.7 | 655.7 | 447 | 59.4 | 70.1 | 334.2 | 597
2035 | 11 | 15 | 12 | 2446 | 1597 | 2600 | 794 | 1294 | 2001 | 1574 | 464 | 983 | 8750 | 3358 | 2035 | 11 | 15 | 12 | 351.4 | 434.3 | 761.5 | 70.3 | 537.4 | 724.1 | 493.7 | 65.7 | 77.5 | 369.1 | 659.2
2035 | 11 | 15 | 13 | 2476 | 1617 | 2632 | 803 | 1310 | 2043 | 1617 | 476 | 1010 | 8817 | 3426 | 2035 | 11 | 15 | 13 | 332.6 | 411 | 720.6 | 66.5 | 508.6 | 685.2 | 467.1 | 62.1 | 73.3 | 349.3 | 623.9
2035 | 11 | 15 | 14 | 2472 | 1614 | 2627 | 802 | 1307 | 2019 | 1598 | 471 | 998 | 8777 | 3398 | 2035 | 11 | 15 | 14 | 265.1 | 327.6 | 574.5 | 53 | 405.4 | 546.3 | 372.4 | 49.6 | 58.5 | 278.5 | 497.4
2035 | 11 | 15 | 15 | 2418 | 1579 | 2570 | 785 | 1279 | 1987 | 1563 | 460 | 976 | 8725 | 3322 | 2035 | 11 | 15 | 15 | 178.8 | 220.9 | 387.4 | 35.8 | 273.4 | 368.4 | 251.2 | 33.4 | 39.4 | 187.8 | 335.4
2035 | 11 | 15 | 16 | 2484 | 1622 | 2640 | 806 | 1314 | 2073 | 1642 | 484 | 1025 | 8854 | 3453 | 2035 | 11 | 15 | 16 | 71.3 | 88.2 | 154.5 | 14.3 | 109.1 | 147 | 100.2 | 13.3 | 15.7 | 74.9 | 133.8
2035 | 11 | 15 | 17 | 2614 | 1707 | 2778 | 848 | 1382 | 2234 | 1761 | 519 | 1099 | 9064 | 3692 | 2035 | 11 | 15 | 17 | 8.3 | 10.4 | 18.1 | 1.7 | 12.8 | 17.2 | 11.7 | 1.6 | 1.9 | 8.7 | 15.6
2035 | 11 | 15 | 18 | 2828 | 1847 | 3006 | 918 | 1496 | 2441 | 1922 | 566 | 1200 | 9286 | 4056 | 2035 | 11 | 15 | 18 | 0 | 0 | 0 | 0 | 0 | 0 | 0 | 0 | 0 | 0 | 0
2035 | 11 | 15 | 19 | 2867 | 1872 | 3048 | 930 | 1517 | 2487 | 1973 | 581 | 1232 | 9096 | 4128 | 2035 | 11 | 15 | 19 | 0 | 0 | 0 | 0 | 0 | 0 | 0 | 0 | 0 | 0 | 0
2035 | 11 | 15 | 20 | 2741 | 1790 | 2914 | 889 | 1450 | 2342 | 1858 | 547 | 1160 | 8647 | 3868 | 2035 | 11 | 15 | 20 | 0 | 0 | 0 | 0 | 0 | 0 | 0 | 0 | 0 | 0 | 0
2035 | 11 | 15 | 21 | 2512 | 1640 | 2670 | 815 | 1329 | 2112 | 1652 | 487 | 1032 | 8104 | 3466 | 2035 | 11 | 15 | 21 | 0 | 0 | 0 | 0 | 0 | 0 | 0 | 0 | 0 | 0 | 0
2035 | 11 | 15 | 22 | 2344 | 1530 | 2491 | 760 | 1240 | 1941 | 1507 | 444 | 941 | 7671 | 3206 | 2035 | 11 | 15 | 22 | 0 | 0 | 0 | 0 | 0 | 0 | 0 | 0 | 0 | 0 | 0
2035 | 11 | 15 | 23 | 2164 | 1413 | 2300 | 702 | 1144 | 1777 | 1369 | 403 | 855 | 7243 | 2954 | 2035 | 11 | 15 | 23 | 0 | 0 | 0 | 0 | 0 | 0 | 0 | 0 | 0 | 0 | 0
2035 | 11 | 15 | 24 | 1976 | 1290 | 2100 | 641 | 1045 | 1589 | 1214 | 358 | 758 | 6716 | 2654 | 2035 | 11 | 15 | 24 | 0 | 0 | 0 | 0 | 0 | 0 | 0 | 0 | 0 | 0 | 0
2035 | 11 | 16 | 1 | 1790 | 1169 | 1902 | 581 | 947 | 1352 | 1148 | 338 | 717 | 5799 | 2230 | 2035 | 11 | 16 | 1 | 0 | 0 | 0 | 0 | 0 | 0 | 0 | 0 | 0 | 0 | 0
2035 | 11 | 16 | 2 | 1729 | 1129 | 1838 | 561 | 915 | 1284 | 1091 | 321 | 681 | 5479 | 2067 | 2035 | 11 | 16 | 2 | 0 | 0 | 0 | 0 | 0 | 0 | 0 | 0 | 0 | 0 | 0
2035 | 11 | 16 | 3 | 1672 | 1091 | 1777 | 542 | 884 | 1230 | 1046 | 308 | 653 | 5301 | 1951 | 2035 | 11 | 16 | 3 | 0 | 0 | 0 | 0 | 0 | 0 | 0 | 0 | 0 | 0 | 0
2035 | 11 | 16 | 4 | 1656 | 1081 | 1760 | 537 | 876 | 1208 | 1019 | 300 | 636 | 5227 | 1893 | 2035 | 11 | 16 | 4 | 0 | 0 | 0 | 0 | 0 | 0 | 0 | 0 | 0 | 0 | 0
2035 | 11 | 16 | 5 | 1676 | 1094 | 1781 | 544 | 886 | 1216 | 1016 | 299 | 634 | 5246 | 1894 | 2035 | 11 | 16 | 5 | 0 | 0 | 0 | 0 | 0 | 0 | 0 | 0 | 0 | 0 | 0
2035 | 11 | 16 | 6 | 1787 | 1166 | 1899 | 580 | 945 | 1307 | 1085 | 320 | 677 | 5566 | 2019 | 2035 | 11 | 16 | 6 | 0 | 0 | 0 | 0 | 0 | 0 | 0 | 0 | 0 | 0 | 0
2035 | 11 | 16 | 7 | 2008 | 1311 | 2135 | 652 | 1062 | 1538 | 1245 | 367 | 777 | 6279 | 2368 | 2035 | 11 | 16 | 7 | 0.1 | 0.2 | 0.2 | 0 | 0.2 | 0.2 | 0.1 | 0 | 0 | 0.1 | 0.2
2035 | 11 | 16 | 8 | 2298 | 1500 | 2442 | 746 | 1215 | 1843 | 1497 | 441 | 935 | 7163 | 2890 | 2035 | 11 | 16 | 8 | 17.5 | 21.6 | 37.8 | 3.5 | 26.7 | 35.9 | 24.5 | 3.3 | 3.8 | 18.3 | 32.8
2035 | 11 | 16 | 9 | 2474 | 1615 | 2630 | 803 | 1309 | 2000 | 1665 | 490 | 1039 | 7864 | 3285 | 2035 | 11 | 16 | 9 | 69.8 | 86.3 | 151.2 | 14 | 106.8 | 143.8 | 98 | 13 | 15.4 | 73.3 | 130.9
2035 | 11 | 16 | 10 | 2540 | 1658 | 2700 | 824 | 1343 | 2043 | 1726 | 508 | 1078 | 8234 | 3462 | 2035 | 11 | 16 | 10 | 129.1 | 159.6 | 279.8 | 25.8 | 197.4 | 266 | 181.3 | 24.1 | 28.5 | 135.5 | 242.1
2035 | 11 | 16 | 11 | 2485 | 1622 | 2641 | 806 | 1314 | 1998 | 1675 | 493 | 1046 | 8353 | 3422 | 2035 | 11 | 16 | 11 | 172.7 | 213.4 | 374.3 | 34.5 | 264.2 | 355.9 | 242.6 | 32.3 | 38 | 181.4 | 324
2035 | 11 | 16 | 12 | 2364 | 1544 | 2513 | 767 | 1251 | 1885 | 1559 | 459 | 973 | 8150 | 3220 | 2035 | 11 | 16 | 12 | 197 | 243.5 | 426.9 | 39.4 | 301.3 | 405.9 | 276.8 | 36.8 | 43.5 | 206.9 | 369.6
2035 | 11 | 16 | 13 | 2398 | 1565 | 2548 | 778 | 1268 | 1932 | 1607 | 473 | 1004 | 8154 | 3298 | 2035 | 11 | 16 | 13 | 192.3 | 237.6 | 416.6 | 38.5 | 294 | 396.2 | 270.1 | 35.9 | 42.4 | 202 | 360.7
2035 | 11 | 16 | 14 | 2389 | 1560 | 2539 | 775 | 1264 | 1927 | 1593 | 469 | 995 | 8066 | 3302 | 2035 | 11 | 16 | 14 | 166.1 | 205.3 | 359.9 | 33.2 | 254 | 342.2 | 233.3 | 31.1 | 36.6 | 174.4 | 311.6
2035 | 11 | 16 | 15 | 2327 | 1519 | 2473 | 755 | 1231 | 1879 | 1553 | 457 | 970 | 7981 | 3209 | 2035 | 11 | 16 | 15 | 115.2 | 142.5 | 249.8 | 23 | 176.2 | 237.4 | 161.9 | 21.5 | 25.4 | 121.1 | 216.2
2035 | 11 | 16 | 16 | 2376 | 1551 | 2525 | 771 | 1257 | 1957 | 1627 | 479 | 1016 | 8097 | 3314 | 2035 | 11 | 16 | 16 | 49.1 | 60.7 | 106.5 | 9.8 | 75.2 | 101.3 | 69 | 9.2 | 10.8 | 51.6 | 92.2
2035 | 11 | 16 | 17 | 2464 | 1609 | 2619 | 799 | 1303 | 2068 | 1742 | 513 | 1088 | 8353 | 3571 | 2035 | 11 | 16 | 17 | 6.1 | 7.5 | 13.1 | 1.2 | 9.3 | 12.5 | 8.5 | 1.2 | 1.4 | 6.4 | 11.4
2035 | 11 | 16 | 18 | 2680 | 1750 | 2849 | 870 | 1418 | 2253 | 1900 | 560 | 1186 | 8757 | 3982 | 2035 | 11 | 16 | 18 | 0 | 0 | 0 | 0 | 0 | 0 | 0 | 0 | 0 | 0 | 0
2035 | 11 | 16 | 19 | 2754 | 1798 | 2927 | 894 | 1457 | 2292 | 1949 | 574 | 1217 | 8785 | 4096 | 2035 | 11 | 16 | 19 | 0 | 0 | 0 | 0 | 0 | 0 | 0 | 0 | 0 | 0 | 0
2035 | 11 | 16 | 20 | 2628 | 1715 | 2793 | 853 | 1390 | 2123 | 1830 | 539 | 1142 | 8548 | 3879 | 2035 | 11 | 16 | 20 | 0 | 0 | 0 | 0 | 0 | 0 | 0 | 0 | 0 | 0 | 0
2035 | 11 | 16 | 21 | 2400 | 1567 | 2551 | 779 | 1270 | 1902 | 1627 | 479 | 1016 | 8141 | 3511 | 2035 | 11 | 16 | 21 | 0 | 0 | 0 | 0 | 0 | 0 | 0 | 0 | 0 | 0 | 0
2035 | 11 | 16 | 22 | 2240 | 1462 | 2380 | 727 | 1184 | 1749 | 1488 | 438 | 929 | 7769 | 3254 | 2035 | 11 | 16 | 22 | 0 | 0 | 0 | 0 | 0 | 0 | 0 | 0 | 0 | 0 | 0
2035 | 11 | 16 | 23 | 2079 | 1357 | 2210 | 675 | 1099 | 1600 | 1355 | 399 | 846 | 7467 | 3000 | 2035 | 11 | 16 | 23 | 0 | 0 | 0 | 0 | 0 | 0 | 0 | 0 | 0 | 0 | 0
2035 | 11 | 16 | 24 | 1906 | 1244 | 2026 | 618 | 1008 | 1447 | 1210 | 356 | 756 | 7032 | 2667 | 2035 | 11 | 16 | 24 | 0 | 0 | 0 | 0 | 0 | 0 | 0 | 0 | 0 | 0 | 0
2035 | 11 | 17 | 1 | 1855 | 1211 | 1972 | 602 | 981 | 1390 | 1185 | 349 | 740 | 6741 | 2379 | 2035 | 11 | 17 | 1 | 0 | 0 | 0 | 0 | 0 | 0 | 0 | 0 | 0 | 0 | 0
2035 | 11 | 17 | 2 | 1748 | 1141 | 1858 | 567 | 924 | 1290 | 1098 | 323 | 686 | 6428 | 2195 | 2035 | 11 | 17 | 2 | 0 | 0 | 0 | 0 | 0 | 0 | 0 | 0 | 0 | 0 | 0
2035 | 11 | 17 | 3 | 1681 | 1098 | 1787 | 546 | 889 | 1230 | 1051 | 309 | 656 | 6218 | 2079 | 2035 | 11 | 17 | 3 | 0 | 0 | 0 | 0 | 0 | 0 | 0 | 0 | 0 | 0 | 0
2035 | 11 | 17 | 4 | 1647 | 1075 | 1750 | 534 | 871 | 1201 | 1022 | 301 | 638 | 6108 | 2027 | 2035 | 11 | 17 | 4 | 0 | 0 | 0 | 0 | 0 | 0 | 0 | 0 | 0 | 0 | 0
2035 | 11 | 17 | 5 | 1640 | 1071 | 1743 | 532 | 867 | 1194 | 1018 | 300 | 635 | 6109 | 2030 | 2035 | 11 | 17 | 5 | 0 | 0 | 0 | 0 | 0 | 0 | 0 | 0 | 0 | 0 | 0
2035 | 11 | 17 | 6 | 1676 | 1094 | 1781 | 544 | 886 | 1228 | 1031 | 304 | 643 | 6172 | 2110 | 2035 | 11 | 17 | 6 | 0 | 0 | 0 | 0 | 0 | 0 | 0 | 0 | 0 | 0 | 0
2035 | 11 | 17 | 7 | 1762 | 1151 | 1873 | 572 | 932 | 1306 | 1080 | 318 | 674 | 6393 | 2292 | 2035 | 11 | 17 | 7 | 0.3 | 0.4 | 0.6 | 0.1 | 0.5 | 0.6 | 0.4 | 0.1 | 0.1 | 0.3 | 0.6
2035 | 11 | 17 | 8 | 1884 | 1230 | 2003 | 611 | 997 | 1399 | 1172 | 345 | 732 | 6741 | 2565 | 2035 | 11 | 17 | 8 | 25.7 | 31.7 | 55.7 | 5.2 | 39.3 | 53 | 36.1 | 4.8 | 5.7 | 27 | 48.2
2035 | 11 | 17 | 9 | 2042 | 1333 | 2170 | 662 | 1080 | 1551 | 1295 | 381 | 808 | 7056 | 2859 | 2035 | 11 | 17 | 9 | 106.5 | 131.7 | 230.8 | 21.3 | 162.9 | 219.5 | 149.7 | 19.9 | 23.5 | 111.9 | 199.8
2035 | 11 | 17 | 10 | 2177 | 1421 | 2314 | 706 | 1151 | 1681 | 1420 | 418 | 887 | 7343 | 3084 | 2035 | 11 | 17 | 10 | 204.3 | 252.5 | 442.7 | 40.9 | 312.5 | 421 | 287 | 38.2 | 45 | 214.6 | 383.3
2035 | 11 | 17 | 11 | 2288 | 1494 | 2432 | 742 | 1210 | 1808 | 1547 | 456 | 966 | 7543 | 3292 | 2035 | 11 | 17 | 11 | 270.5 | 334.4 | 586.2 | 54.1 | 413.7 | 557.4 | 380 | 50.5 | 59.6 | 284.1 | 507.5
2035 | 11 | 17 | 12 | 2258 | 1474 | 2400 | 733 | 1194 | 1799 | 1563 | 460 | 976 | 7474 | 3256 | 2035 | 11 | 17 | 12 | 302.6 | 374 | 655.6 | 60.5 | 462.7 | 623.4 | 425 | 56.6 | 66.7 | 317.8 | 567.6
2035 | 11 | 17 | 13 | 2220 | 1450 | 2360 | 720 | 1174 | 1769 | 1559 | 459 | 973 | 7363 | 3186 | 2035 | 11 | 17 | 13 | 293.9 | 363.2 | 636.7 | 58.7 | 449.4 | 605.4 | 412.8 | 54.9 | 64.8 | 308.6 | 551.3
2035 | 11 | 17 | 14 | 2201 | 1437 | 2339 | 714 | 1164 | 1747 | 1566 | 461 | 978 | 7232 | 3140 | 2035 | 11 | 17 | 14 | 247.7 | 306.1 | 536.6 | 49.5 | 378.7 | 510.3 | 347.9 | 46.3 | 54.6 | 260.1 | 464.6
2035 | 11 | 17 | 15 | 2228 | 1454 | 2368 | 723 | 1178 | 1777 | 1607 | 473 | 1003 | 7257 | 3199 | 2035 | 11 | 17 | 15 | 168.2 | 207.8 | 364.4 | 33.6 | 257.2 | 346.5 | 236.2 | 31.4 | 37.1 | 176.6 | 315.5
2035 | 11 | 17 | 16 | 2230 | 1456 | 2370 | 724 | 1179 | 1788 | 1614 | 475 | 1007 | 7254 | 3222 | 2035 | 11 | 17 | 16 | 72.2 | 89.2 | 156.4 | 14.4 | 110.4 | 148.7 | 101.4 | 13.5 | 15.9 | 75.8 | 135.4
2035 | 11 | 17 | 17 | 2293 | 1497 | 2437 | 744 | 1213 | 1883 | 1665 | 490 | 1039 | 7318 | 3328 | 2035 | 11 | 17 | 17 | 8.5 | 10.4 | 18.3 | 1.7 | 12.9 | 17.4 | 11.9 | 1.6 | 1.9 | 8.9 | 15.9
2035 | 11 | 17 | 18 | 2392 | 1562 | 2542 | 776 | 1265 | 2035 | 1714 | 505 | 1070 | 7679 | 3577 | 2035 | 11 | 17 | 18 | 0 | 0 | 0 | 0 | 0 | 0 | 0 | 0 | 0 | 0 | 0
2035 | 11 | 17 | 19 | 2412 | 1575 | 2564 | 783 | 1276 | 2076 | 1756 | 517 | 1096 | 7860 | 3681 | 2035 | 11 | 17 | 19 | 0 | 0 | 0 | 0 | 0 | 0 | 0 | 0 | 0 | 0 | 0
2035 | 11 | 17 | 20 | 2375 | 1550 | 2524 | 770 | 1256 | 2042 | 1734 | 511 | 1083 | 7864 | 3634 | 2035 | 11 | 17 | 20 | 0 | 0 | 0 | 0 | 0 | 0 | 0 | 0 | 0 | 0 | 0
2035 | 11 | 17 | 21 | 2275 | 1485 | 2418 | 738 | 1203 | 1924 | 1643 | 484 | 1026 | 7706 | 3470 | 2035 | 11 | 17 | 21 | 0 | 0 | 0 | 0 | 0 | 0 | 0 | 0 | 0 | 0 | 0
2035 | 11 | 17 | 22 | 2143 | 1399 | 2277 | 695 | 1133 | 1742 | 1507 | 444 | 941 | 7475 | 3190 | 2035 | 11 | 17 | 22 | 0 | 0 | 0 | 0 | 0 | 0 | 0 | 0 | 0 | 0 | 0
2035 | 11 | 17 | 23 | 2046 | 1336 | 2175 | 664 | 1082 | 1632 | 1415 | 417 | 883 | 7341 | 2969 | 2035 | 11 | 17 | 23 | 0 | 0 | 0 | 0 | 0 | 0 | 0 | 0 | 0 | 0 | 0
2035 | 11 | 17 | 24 | 1892 | 1236 | 2011 | 614 | 1001 | 1467 | 1282 | 378 | 801 | 7012 | 2663 | 2035 | 11 | 17 | 24 | 0 | 0 | 0 | 0 | 0 | 0 | 0 | 0 | 0 | 0 | 0
2035 | 11 | 18 | 1 | 1754 | 1145 | 1864 | 569 | 927 | 1315 | 1203 | 354 | 751 | 6671 | 2446 | 2035 | 11 | 18 | 1 | 0 | 0 | 0 | 0 | 0 | 0 | 0 | 0 | 0 | 0 | 0
2035 | 11 | 18 | 2 | 1651 | 1078 | 1755 | 536 | 873 | 1218 | 1116 | 329 | 697 | 6403 | 2272 | 2035 | 11 | 18 | 2 | 0 | 0 | 0 | 0 | 0 | 0 | 0 | 0 | 0 | 0 | 0
2035 | 11 | 18 | 3 | 1598 | 1043 | 1698 | 518 | 845 | 1177 | 1062 | 313 | 663 | 6179 | 2150 | 2035 | 11 | 18 | 3 | 0 | 0 | 0 | 0 | 0 | 0 | 0 | 0 | 0 | 0 | 0
2035 | 11 | 18 | 4 | 1570 | 1025 | 1668 | 509 | 830 | 1151 | 1031 | 304 | 644 | 6098 | 2092 | 2035 | 11 | 18 | 4 | 0 | 0 | 0 | 0 | 0 | 0 | 0 | 0 | 0 | 0 | 0
2035 | 11 | 18 | 5 | 1561 | 1019 | 1660 | 507 | 826 | 1161 | 1021 | 301 | 638 | 6059 | 2084 | 2035 | 11 | 18 | 5 | 0 | 0 | 0 | 0 | 0 | 0 | 0 | 0 | 0 | 0 | 0
2035 | 11 | 18 | 6 | 1590 | 1038 | 1690 | 516 | 841 | 1196 | 1034 | 305 | 645 | 6128 | 2132 | 2035 | 11 | 18 | 6 | 0 | 0 | 0 | 0 | 0 | 0 | 0 | 0 | 0 | 0 | 0
2035 | 11 | 18 | 7 | 1663 | 1085 | 1767 | 539 | 879 | 1275 | 1082 | 319 | 676 | 6233 | 2276 | 2035 | 11 | 18 | 7 | 0.1 | 0.2 | 0.2 | 0 | 0.2 | 0.2 | 0.1 | 0 | 0 | 0.1 | 0.2
2035 | 11 | 18 | 8 | 1776 | 1159 | 1887 | 576 | 939 | 1381 | 1175 | 346 | 734 | 6492 | 2489 | 2035 | 11 | 18 | 8 | 26.3 | 32.6 | 57.2 | 5.3 | 40.3 | 54.3 | 37 | 4.9 | 5.8 | 27.7 | 49.4
2035 | 11 | 18 | 9 | 1930 | 1260 | 2051 | 626 | 1021 | 1548 | 1300 | 383 | 812 | 6750 | 2753 | 2035 | 11 | 18 | 9 | 109.7 | 135.5 | 237.6 | 21.9 | 167.7 | 225.9 | 154 | 20.5 | 24.2 | 115.1 | 205.7
2035 | 11 | 18 | 10 | 2087 | 1363 | 2219 | 677 | 1104 | 1682 | 1428 | 421 | 892 | 6969 | 2974 | 2035 | 11 | 18 | 10 | 205.9 | 254.5 | 446.2 | 41.2 | 314.9 | 424.3 | 289.3 | 38.5 | 45.4 | 216.3 | 386.3
2035 | 11 | 18 | 11 | 2220 | 1449 | 2360 | 720 | 1174 | 1807 | 1557 | 459 | 972 | 7153 | 3162 | 2035 | 11 | 18 | 11 | 267.5 | 330.6 | 579.6 | 53.5 | 409 | 551.1 | 375.7 | 50 | 59 | 280.9 | 501.7
2035 | 11 | 18 | 12 | 2233 | 1458 | 2373 | 724 | 1181 | 1800 | 1576 | 464 | 984 | 7184 | 3153 | 2035 | 11 | 18 | 12 | 295.7 | 365.4 | 640.6 | 59.1 | 452.1 | 609.2 | 415.3 | 55.3 | 65.2 | 310.5 | 554.7
2035 | 11 | 18 | 13 | 2240 | 1463 | 2381 | 727 | 1185 | 1788 | 1574 | 464 | 983 | 7155 | 3119 | 2035 | 11 | 18 | 13 | 284.3 | 351.3 | 616 | 56.9 | 434.7 | 585.7 | 399.3 | 53.1 | 62.7 | 298.5 | 533.3
2035 | 11 | 18 | 14 | 2253 | 1471 | 2395 | 731 | 1192 | 1778 | 1583 | 466 | 989 | 7095 | 3100 | 2035 | 11 | 18 | 14 | 240.8 | 297.6 | 521.9 | 48.2 | 368.3 | 496.2 | 338.3 | 45 | 53.1 | 253 | 451.8
2035 | 11 | 18 | 15 | 2295 | 1498 | 2439 | 745 | 1214 | 1803 | 1619 | 477 | 1011 | 7091 | 3142 | 2035 | 11 | 18 | 15 | 169.1 | 209 | 366.5 | 33.8 | 258.6 | 348.4 | 237.5 | 31.6 | 37.3 | 177.7 | 317.2
2035 | 11 | 18 | 16 | 2314 | 1511 | 2459 | 751 | 1224 | 1803 | 1621 | 478 | 1012 | 7080 | 3146 | 2035 | 11 | 18 | 16 | 77.4 | 95.7 | 167.8 | 15.5 | 118.4 | 159.5 | 108.7 | 14.5 | 17.1 | 81.3 | 145.2
2035 | 11 | 18 | 17 | 2379 | 1553 | 2528 | 772 | 1258 | 1868 | 1667 | 491 | 1041 | 7157 | 3224 | 2035 | 11 | 18 | 17 | 9.4 | 11.6 | 20.3 | 1.9 | 14.3 | 19.4 | 13.2 | 1.8 | 2.1 | 9.8 | 17.6
2035 | 11 | 18 | 18 | 2457 | 1604 | 2612 | 797 | 1300 | 1962 | 1709 | 503 | 1067 | 7535 | 3431 | 2035 | 11 | 18 | 18 | 0 | 0 | 0 | 0 | 0 | 0 | 0 | 0 | 0 | 0 | 0
2035 | 11 | 18 | 19 | 2485 | 1623 | 2642 | 806 | 1314 | 1977 | 1742 | 513 | 1088 | 7657 | 3496 | 2035 | 11 | 18 | 19 | 0 | 0 | 0 | 0 | 0 | 0 | 0 | 0 | 0 | 0 | 0
2035 | 11 | 18 | 20 | 2448 | 1598 | 2602 | 794 | 1295 | 1955 | 1712 | 504 | 1069 | 7630 | 3444 | 2035 | 11 | 18 | 20 | 0 | 0 | 0 | 0 | 0 | 0 | 0 | 0 | 0 | 0 | 0
2035 | 11 | 18 | 21 | 2330 | 1521 | 2477 | 756 | 1232 | 1873 | 1615 | 476 | 1008 | 7443 | 3280 | 2035 | 11 | 18 | 21 | 0 | 0 | 0 | 0 | 0 | 0 | 0 | 0 | 0 | 0 | 0
2035 | 11 | 18 | 22 | 2159 | 1410 | 2295 | 700 | 1142 | 1751 | 1472 | 434 | 919 | 7159 | 3041 | 2035 | 11 | 18 | 22 | 0 | 0 | 0 | 0 | 0 | 0 | 0 | 0 | 0 | 0 | 0
2035 | 11 | 18 | 23 | 2029 | 1325 | 2157 | 658 | 1073 | 1669 | 1374 | 405 | 858 | 6918 | 2887 | 2035 | 11 | 18 | 23 | 0 | 0 | 0 | 0 | 0 | 0 | 0 | 0 | 0 | 0 | 0
2035 | 11 | 18 | 24 | 1870 | 1221 | 1988 | 607 | 989 | 1535 | 1236 | 364 | 772 | 6510 | 2632 | 2035 | 11 | 18 | 24 | 0 | 0 | 0 | 0 | 0 | 0 | 0 | 0 | 0 | 0 | 0
2035 | 11 | 19 | 1 | 1777 | 1160 | 1888 | 576 | 940 | 1278 | 1067 | 314 | 666 | 6035 | 2228 | 2035 | 11 | 19 | 1 | 0 | 0 | 0 | 0 | 0 | 0 | 0 | 0 | 0 | 0 | 0
2035 | 11 | 19 | 2 | 1716 | 1121 | 1824 | 557 | 908 | 1224 | 1005 | 296 | 627 | 5729 | 2087 | 2035 | 11 | 19 | 2 | 0 | 0 | 0 | 0 | 0 | 0 | 0 | 0 | 0 | 0 | 0
2035 | 11 | 19 | 3 | 1660 | 1084 | 1765 | 539 | 878 | 1175 | 958 | 282 | 598 | 5518 | 1996 | 2035 | 11 | 19 | 3 | 0 | 0 | 0 | 0 | 0 | 0 | 0 | 0 | 0 | 0 | 0
2035 | 11 | 19 | 4 | 1647 | 1075 | 1750 | 534 | 871 | 1162 | 939 | 276 | 586 | 5415 | 1952 | 2035 | 11 | 19 | 4 | 0 | 0 | 0 | 0 | 0 | 0 | 0 | 0 | 0 | 0 | 0
2035 | 11 | 19 | 5 | 1667 | 1088 | 1772 | 541 | 882 | 1180 | 943 | 278 | 589 | 5428 | 1972 | 2035 | 11 | 19 | 5 | 0 | 0 | 0 | 0 | 0 | 0 | 0 | 0 | 0 | 0 | 0
2035 | 11 | 19 | 6 | 1779 | 1162 | 1891 | 577 | 941 | 1282 | 1005 | 296 | 628 | 5665 | 2092 | 2035 | 11 | 19 | 6 | 0 | 0 | 0 | 0 | 0 | 0 | 0 | 0 | 0 | 0 | 0
2035 | 11 | 19 | 7 | 2003 | 1308 | 2129 | 650 | 1059 | 1488 | 1174 | 346 | 733 | 6352 | 2415 | 2035 | 11 | 19 | 7 | 0.1 | 0.2 | 0.2 | 0 | 0.2 | 0.2 | 0.1 | 0 | 0 | 0.1 | 0.2
2035 | 11 | 19 | 8 | 2294 | 1498 | 2438 | 744 | 1213 | 1800 | 1447 | 426 | 903 | 7181 | 2901 | 2035 | 11 | 19 | 8 | 27.6 | 34.1 | 59.8 | 5.6 | 42.2 | 56.9 | 38.8 | 5.1 | 6.1 | 29 | 51.8
2035 | 11 | 19 | 9 | 2469 | 1612 | 2624 | 801 | 1306 | 1979 | 1630 | 480 | 1017 | 7695 | 3230 | 2035 | 11 | 19 | 9 | 116.6 | 144 | 252.6 | 23.3 | 178.3 | 240.2 | 163.8 | 21.8 | 25.7 | 122.4 | 218.7
2035 | 11 | 19 | 10 | 2533 | 1654 | 2692 | 822 | 1340 | 2039 | 1682 | 495 | 1050 | 7943 | 3333 | 2035 | 11 | 19 | 10 | 225.7 | 278.9 | 489 | 45.2 | 345.1 | 465 | 317 | 42.2 | 49.8 | 237 | 423.3
2035 | 11 | 19 | 11 | 2476 | 1617 | 2632 | 804 | 1310 | 1991 | 1632 | 481 | 1019 | 7917 | 3230 | 2035 | 11 | 19 | 11 | 302 | 373.2 | 654.4 | 60.4 | 461.8 | 622.3 | 424.2 | 56.4 | 66.6 | 317.2 | 566.6
2035 | 11 | 19 | 12 | 2356 | 1538 | 2504 | 764 | 1246 | 1866 | 1527 | 450 | 954 | 7727 | 3011 | 2035 | 11 | 19 | 12 | 340.4 | 420.7 | 737.5 | 68 | 520.4 | 701.2 | 478.1 | 63.6 | 75 | 357.4 | 638.4
2035 | 11 | 19 | 13 | 2388 | 1559 | 2538 | 775 | 1263 | 1900 | 1562 | 460 | 975 | 7785 | 3084 | 2035 | 11 | 19 | 13 | 329 | 406.6 | 712.8 | 65.8 | 503 | 677.8 | 462.1 | 61.5 | 72.5 | 345.5 | 617.1
2035 | 11 | 19 | 14 | 2381 | 1554 | 2530 | 772 | 1259 | 1892 | 1544 | 455 | 964 | 7764 | 3050 | 2035 | 11 | 19 | 14 | 273.8 | 338.4 | 593.4 | 54.8 | 418.8 | 564.2 | 384.7 | 51.1 | 60.4 | 287.6 | 513.7
2035 | 11 | 19 | 15 | 2320 | 1515 | 2466 | 753 | 1227 | 1830 | 1519 | 448 | 949 | 7724 | 2967 | 2035 | 11 | 19 | 15 | 189.1 | 233.8 | 409.9 | 37.8 | 289.2 | 389.7 | 265.7 | 35.4 | 41.7 | 198.7 | 354.8
2035 | 11 | 19 | 16 | 2372 | 1548 | 2521 | 769 | 1254 | 1902 | 1608 | 474 | 1004 | 7866 | 3094 | 2035 | 11 | 19 | 16 | 82.2 | 101.5 | 178 | 16.4 | 125.6 | 169.2 | 115.4 | 15.4 | 18.1 | 86.2 | 154.1
2035 | 11 | 19 | 17 | 2462 | 1607 | 2616 | 799 | 1302 | 2029 | 1719 | 506 | 1073 | 8130 | 3297 | 2035 | 11 | 19 | 17 | 9.5 | 11.7 | 20.6 | 1.9 | 14.5 | 19.6 | 13.3 | 1.8 | 2.1 | 10 | 17.8
2035 | 11 | 19 | 18 | 2680 | 1750 | 2849 | 870 | 1418 | 2252 | 1863 | 549 | 1163 | 8428 | 3684 | 2035 | 11 | 19 | 18 | 0 | 0 | 0 | 0 | 0 | 0 | 0 | 0 | 0 | 0 | 0
2035 | 11 | 19 | 19 | 2755 | 1799 | 2928 | 894 | 1457 | 2306 | 1909 | 562 | 1192 | 8363 | 3798 | 2035 | 11 | 19 | 19 | 0 | 0 | 0 | 0 | 0 | 0 | 0 | 0 | 0 | 0 | 0
2035 | 11 | 19 | 20 | 2629 | 1717 | 2794 | 853 | 1391 | 2161 | 1790 | 527 | 1117 | 8060 | 3552 | 2035 | 11 | 19 | 20 | 0 | 0 | 0 | 0 | 0 | 0 | 0 | 0 | 0 | 0 | 0
2035 | 11 | 19 | 21 | 2408 | 1572 | 2560 | 781 | 1274 | 1930 | 1587 | 468 | 991 | 7593 | 3179 | 2035 | 11 | 19 | 21 | 0 | 0 | 0 | 0 | 0 | 0 | 0 | 0 | 0 | 0 | 0
2035 | 11 | 19 | 22 | 2253 | 1471 | 2395 | 731 | 1192 | 1751 | 1449 | 427 | 905 | 7213 | 2925 | 2035 | 11 | 19 | 22 | 0 | 0 | 0 | 0 | 0 | 0 | 0 | 0 | 0 | 0 | 0
2035 | 11 | 19 | 23 | 2099 | 1370 | 2231 | 681 | 1110 | 1593 | 1316 | 388 | 822 | 6827 | 2704 | 2035 | 11 | 19 | 23 | 0 | 0 | 0 | 0 | 0 | 0 | 0 | 0 | 0 | 0 | 0
2035 | 11 | 19 | 24 | 1927 | 1258 | 2048 | 625 | 1019 | 1448 | 1161 | 342 | 725 | 6306 | 2425 | 2035 | 11 | 19 | 24 | 0 | 0 | 0 | 0 | 0 | 0 | 0 | 0 | 0 | 0 | 0
2035 | 11 | 20 | 1 | 1846 | 1206 | 1962 | 599 | 977 | 1247 | 1107 | 326 | 691 | 5859 | 2232 | 2035 | 11 | 20 | 1 | 0 | 0 | 0 | 0 | 0 | 0 | 0 | 0 | 0 | 0 | 0
2035 | 11 | 20 | 2 | 1785 | 1166 | 1898 | 579 | 944 | 1195 | 1051 | 309 | 656 | 5550 | 2095 | 2035 | 11 | 20 | 2 | 0 | 0 | 0 | 0 | 0 | 0 | 0 | 0 | 0 | 0 | 0
2035 | 11 | 20 | 3 | 1728 | 1128 | 1837 | 561 | 914 | 1134 | 1004 | 296 | 627 | 5329 | 1983 | 2035 | 11 | 20 | 3 | 0 | 0 | 0 | 0 | 0 | 0 | 0 | 0 | 0 | 0 | 0
2035 | 11 | 20 | 4 | 1708 | 1115 | 1816 | 554 | 903 | 1098 | 986 | 291 | 616 | 5241 | 1930 | 2035 | 11 | 20 | 4 | 0 | 0 | 0 | 0 | 0 | 0 | 0 | 0 | 0 | 0 | 0
2035 | 11 | 20 | 5 | 1728 | 1128 | 1837 | 561 | 914 | 1125 | 998 | 294 | 623 | 5243 | 1939 | 2035 | 11 | 20 | 5 | 0 | 0 | 0 | 0 | 0 | 0 | 0 | 0 | 0 | 0 | 0
2035 | 11 | 20 | 6 | 1838 | 1200 | 1953 | 596 | 972 | 1219 | 1067 | 314 | 666 | 5483 | 2071 | 2035 | 11 | 20 | 6 | 0 | 0 | 0 | 0 | 0 | 0 | 0 | 0 | 0 | 0 | 0
2035 | 11 | 20 | 7 | 2074 | 1354 | 2204 | 673 | 1097 | 1430 | 1215 | 358 | 759 | 6161 | 2386 | 2035 | 11 | 20 | 7 | 0 | 0 | 0 | 0 | 0 | 0 | 0 | 0 | 0 | 0 | 0
2035 | 11 | 20 | 8 | 2361 | 1542 | 2510 | 766 | 1249 | 1751 | 1460 | 430 | 912 | 7018 | 2875 | 2035 | 11 | 20 | 8 | 23 | 28.4 | 49.7 | 4.6 | 35.1 | 47.3 | 32.2 | 4.3 | 5.1 | 24.1 | 43.1
2035 | 11 | 20 | 9 | 2529 | 1651 | 2688 | 821 | 1338 | 1926 | 1623 | 478 | 1013 | 7603 | 3224 | 2035 | 11 | 20 | 9 | 101.1 | 124.8 | 218.9 | 20.2 | 154.5 | 208.2 | 141.9 | 18.9 | 22.3 | 106.1 | 189.5
2035 | 11 | 20 | 10 | 2577 | 1682 | 2739 | 836 | 1363 | 2005 | 1683 | 496 | 1051 | 7880 | 3334 | 2035 | 11 | 20 | 10 | 201.1 | 248.6 | 435.7 | 40.2 | 307.5 | 414.3 | 282.4 | 37.6 | 44.4 | 211.2 | 377.2
2035 | 11 | 20 | 11 | 2525 | 1648 | 2683 | 819 | 1335 | 1982 | 1630 | 480 | 1017 | 7863 | 3220 | 2035 | 11 | 20 | 11 | 277.6 | 343 | 601.4 | 55.5 | 424.4 | 571.9 | 389.9 | 51.8 | 61.2 | 291.5 | 520.7
2035 | 11 | 20 | 12 | 2410 | 1574 | 2562 | 782 | 1275 | 1887 | 1528 | 450 | 954 | 7739 | 3045 | 2035 | 11 | 20 | 12 | 329 | 406.6 | 712.8 | 65.8 | 503 | 677.8 | 462.1 | 61.5 | 72.5 | 345.5 | 617.1
2035 | 11 | 20 | 13 | 2448 | 1598 | 2602 | 794 | 1295 | 1920 | 1573 | 463 | 982 | 7875 | 3162 | 2035 | 11 | 20 | 13 | 324.8 | 401.4 | 703.8 | 65 | 496.7 | 669.2 | 456.2 | 60.7 | 71.6 | 341.1 | 609.3
2035 | 11 | 20 | 14 | 2450 | 1600 | 2604 | 795 | 1296 | 1940 | 1569 | 462 | 980 | 7903 | 3154 | 2035 | 11 | 20 | 14 | 253 | 312.6 | 548.2 | 50.6 | 386.8 | 521.3 | 355.4 | 47.3 | 55.8 | 265.7 | 474.6
2035 | 11 | 20 | 15 | 2395 | 1564 | 2546 | 777 | 1267 | 1905 | 1530 | 451 | 955 | 7890 | 3083 | 2035 | 11 | 20 | 15 | 158.7 | 196.1 | 343.8 | 31.7 | 242.7 | 327 | 222.9 | 29.7 | 35 | 166.6 | 297.7
2035 | 11 | 20 | 16 | 2461 | 1607 | 2616 | 799 | 1302 | 1963 | 1610 | 474 | 1005 | 8079 | 3223 | 2035 | 11 | 20 | 16 | 65.3 | 80.8 | 141.6 | 13.1 | 99.9 | 134.7 | 91.8 | 12.2 | 14.4 | 68.6 | 122.6
2035 | 11 | 20 | 17 | 2588 | 1690 | 2751 | 840 | 1369 | 2075 | 1730 | 510 | 1080 | 8388 | 3445 | 2035 | 11 | 20 | 17 | 6.8 | 8.3 | 14.6 | 1.4 | 10.3 | 13.9 | 9.5 | 1.2 | 1.5 | 7 | 12.6
2035 | 11 | 20 | 18 | 2798 | 1827 | 2974 | 908 | 1480 | 2248 | 1911 | 563 | 1193 | 8759 | 3812 | 2035 | 11 | 20 | 18 | 0 | 0 | 0 | 0 | 0 | 0 | 0 | 0 | 0 | 0 | 0
2035 | 11 | 20 | 19 | 2835 | 1851 | 3013 | 920 | 1499 | 2260 | 1958 | 577 | 1222 | 8760 | 3937 | 2035 | 11 | 20 | 19 | 0 | 0 | 0 | 0 | 0 | 0 | 0 | 0 | 0 | 0 | 0
2035 | 11 | 20 | 20 | 2705 | 1766 | 2875 | 878 | 1431 | 2105 | 1853 | 546 | 1157 | 8491 | 3722 | 2035 | 11 | 20 | 20 | 0 | 0 | 0 | 0 | 0 | 0 | 0 | 0 | 0 | 0 | 0
2035 | 11 | 20 | 21 | 2478 | 1618 | 2634 | 804 | 1311 | 1875 | 1662 | 490 | 1038 | 8061 | 3375 | 2035 | 11 | 20 | 21 | 0 | 0 | 0 | 0 | 0 | 0 | 0 | 0 | 0 | 0 | 0
2035 | 11 | 20 | 22 | 2314 | 1511 | 2459 | 751 | 1224 | 1705 | 1516 | 447 | 947 | 7705 | 3152 | 2035 | 11 | 20 | 22 | 0 | 0 | 0 | 0 | 0 | 0 | 0 | 0 | 0 | 0 | 0
2035 | 11 | 20 | 23 | 2136 | 1395 | 2271 | 693 | 1130 | 1546 | 1382 | 407 | 863 | 7369 | 2950 | 2035 | 11 | 20 | 23 | 0 | 0 | 0 | 0 | 0 | 0 | 0 | 0 | 0 | 0 | 0
2035 | 11 | 20 | 24 | 1952 | 1275 | 2075 | 633 | 1033 | 1380 | 1243 | 366 | 776 | 6850 | 2684 | 2035 | 11 | 20 | 24 | 0 | 0 | 0 | 0 | 0 | 0 | 0 | 0 | 0 | 0 | 0
2035 | 11 | 21 | 1 | 1798 | 1174 | 1911 | 583 | 951 | 1352 | 1111 | 327 | 693 | 6486 | 2456 | 2035 | 11 | 21 | 1 | 0 | 0 | 0 | 0 | 0 | 0 | 0 | 0 | 0 | 0 | 0
2035 | 11 | 21 | 2 | 1734 | 1132 | 1842 | 562 | 917 | 1298 | 1062 | 313 | 663 | 6231 | 2336 | 2035 | 11 | 21 | 2 | 0 | 0 | 0 | 0 | 0 | 0 | 0 | 0 | 0 | 0 | 0
2035 | 11 | 21 | 3 | 1683 | 1098 | 1788 | 546 | 890 | 1249 | 1015 | 299 | 634 | 6100 | 2237 | 2035 | 11 | 21 | 3 | 0 | 0 | 0 | 0 | 0 | 0 | 0 | 0 | 0 | 0 | 0
2035 | 11 | 21 | 4 | 1666 | 1088 | 1771 | 541 | 881 | 1228 | 998 | 294 | 623 | 6038 | 2200 | 2035 | 11 | 21 | 4 | 0 | 0 | 0 | 0 | 0 | 0 | 0 | 0 | 0 | 0 | 0
2035 | 11 | 21 | 5 | 1687 | 1102 | 1793 | 547 | 892 | 1251 | 1013 | 298 | 633 | 5981 | 2223 | 2035 | 11 | 21 | 5 | 0 | 0 | 0 | 0 | 0 | 0 | 0 | 0 | 0 | 0 | 0
2035 | 11 | 21 | 6 | 1790 | 1168 | 1902 | 581 | 946 | 1363 | 1081 | 318 | 675 | 6278 | 2356 | 2035 | 11 | 21 | 6 | 0 | 0 | 0 | 0 | 0 | 0 | 0 | 0 | 0 | 0 | 0
2035 | 11 | 21 | 7 | 2030 | 1325 | 2157 | 659 | 1074 | 1604 | 1240 | 365 | 774 | 7082 | 2706 | 2035 | 11 | 21 | 7 | 0 | 0 | 0 | 0 | 0 | 0 | 0 | 0 | 0 | 0 | 0
2035 | 11 | 21 | 8 | 2315 | 1511 | 2460 | 751 | 1224 | 1914 | 1484 | 437 | 926 | 7881 | 3224 | 2035 | 11 | 21 | 8 | 13.9 | 17.1 | 30 | 2.8 | 21.2 | 28.5 | 19.5 | 2.6 | 3.1 | 14.6 | 26
2035 | 11 | 21 | 9 | 2468 | 1611 | 2623 | 801 | 1305 | 2060 | 1633 | 481 | 1019 | 8318 | 3548 | 2035 | 11 | 21 | 9 | 59.3 | 73.3 | 128.4 | 11.9 | 90.6 | 122.1 | 83.3 | 11.1 | 13.1 | 62.3 | 111.2
2035 | 11 | 21 | 10 | 2532 | 1653 | 2691 | 822 | 1339 | 2098 | 1678 | 494 | 1048 | 8503 | 3630 | 2035 | 11 | 21 | 10 | 105.8 | 130.7 | 229.2 | 21.2 | 161.8 | 217.9 | 148.6 | 19.7 | 23.3 | 111.1 | 198.4
2035 | 11 | 21 | 11 | 2491 | 1626 | 2647 | 808 | 1317 | 2018 | 1626 | 479 | 1015 | 8404 | 3512 | 2035 | 11 | 21 | 11 | 133.2 | 164.7 | 288.8 | 26.6 | 203.8 | 274.6 | 187.2 | 24.9 | 29.4 | 140 | 250
2035 | 11 | 21 | 12 | 2388 | 1559 | 2538 | 775 | 1263 | 1887 | 1511 | 445 | 943 | 8228 | 3288 | 2035 | 11 | 21 | 12 | 164 | 202.7 | 355.4 | 32.8 | 250.8 | 337.9 | 230.3 | 30.6 | 36.1 | 172.2 | 307.7
2035 | 11 | 21 | 13 | 2441 | 1594 | 2595 | 792 | 1291 | 1926 | 1555 | 458 | 971 | 8276 | 3360 | 2035 | 11 | 21 | 13 | 166.8 | 206.1 | 361.3 | 33.4 | 255 | 343.6 | 234.3 | 31.2 | 36.7 | 175.1 | 312.8
2035 | 11 | 21 | 14 | 2456 | 1603 | 2610 | 797 | 1299 | 1904 | 1547 | 456 | 966 | 8218 | 3334 | 2035 | 11 | 21 | 14 | 139.2 | 172.1 | 301.7 | 27.8 | 212.9 | 286.9 | 195.6 | 26.1 | 30.7 | 146.2 | 261.2
2035 | 11 | 21 | 15 | 2416 | 1577 | 2568 | 784 | 1278 | 1854 | 1507 | 444 | 941 | 8162 | 3254 | 2035 | 11 | 21 | 15 | 96.4 | 119.1 | 208.8 | 19.3 | 147.3 | 198.5 | 135.4 | 18 | 21.3 | 101.2 | 180.8
2035 | 11 | 21 | 16 | 2495 | 1629 | 2652 | 809 | 1319 | 1937 | 1586 | 467 | 990 | 8274 | 3378 | 2035 | 11 | 21 | 16 | 41.5 | 51.2 | 89.8 | 8.3 | 63.4 | 85.4 | 58.2 | 7.7 | 9.1 | 43.5 | 77.8
2035 | 11 | 21 | 17 | 2620 | 1711 | 2785 | 850 | 1386 | 2116 | 1696 | 500 | 1059 | 8516 | 3614 | 2035 | 11 | 21 | 17 | 3.5 | 4.4 | 7.6 | 0.7 | 5.4 | 7.2 | 4.9 | 0.7 | 0.8 | 3.7 | 6.6
2035 | 11 | 21 | 18 | 2840 | 1854 | 3018 | 921 | 1502 | 2361 | 1885 | 555 | 1177 | 8866 | 4000 | 2035 | 11 | 21 | 18 | 0 | 0 | 0 | 0 | 0 | 0 | 0 | 0 | 0 | 0 | 0
2035 | 11 | 21 | 19 | 2901 | 1894 | 3084 | 941 | 1534 | 2426 | 1951 | 575 | 1218 | 8878 | 4098 | 2035 | 11 | 21 | 19 | 0 | 0 | 0 | 0 | 0 | 0 | 0 | 0 | 0 | 0 | 0
2035 | 11 | 21 | 20 | 2783 | 1817 | 2957 | 903 | 1472 | 2305 | 1842 | 543 | 1150 | 8557 | 3858 | 2035 | 11 | 21 | 20 | 0 | 0 | 0 | 0 | 0 | 0 | 0 | 0 | 0 | 0 | 0
2035 | 11 | 21 | 21 | 2544 | 1661 | 2704 | 825 | 1345 | 2092 | 1667 | 491 | 1041 | 8255 | 3518 | 2035 | 11 | 21 | 21 | 0 | 0 | 0 | 0 | 0 | 0 | 0 | 0 | 0 | 0 | 0
2035 | 11 | 21 | 22 | 2360 | 1541 | 2508 | 766 | 1248 | 1934 | 1563 | 461 | 976 | 8004 | 3318 | 2035 | 11 | 21 | 22 | 0 | 0 | 0 | 0 | 0 | 0 | 0 | 0 | 0 | 0 | 0
2035 | 11 | 21 | 23 | 2189 | 1429 | 2326 | 710 | 1157 | 1759 | 1460 | 430 | 912 | 7766 | 3132 | 2035 | 11 | 21 | 23 | 0 | 0 | 0 | 0 | 0 | 0 | 0 | 0 | 0 | 0 | 0
2035 | 11 | 21 | 24 | 2015 | 1316 | 2142 | 654 | 1066 | 1578 | 1333 | 393 | 832 | 7521 | 2946 | 2035 | 11 | 21 | 24 | 0 | 0 | 0 | 0 | 0 | 0 | 0 | 0 | 0 | 0 | 0
2035 | 11 | 22 | 1 | 1982 | 1294 | 2106 | 643 | 1048 | 1585 | 1223 | 360 | 764 | 7005 | 2762 | 2035 | 11 | 22 | 1 | 0 | 0 | 0 | 0 | 0 | 0 | 0 | 0 | 0 | 0 | 0
2035 | 11 | 22 | 2 | 1924 | 1256 | 2045 | 624 | 1017 | 1514 | 1176 | 346 | 734 | 6977 | 2704 | 2035 | 11 | 22 | 2 | 0 | 0 | 0 | 0 | 0 | 0 | 0 | 0 | 0 | 0 | 0
2035 | 11 | 22 | 3 | 1869 | 1220 | 1987 | 606 | 989 | 1467 | 1130 | 333 | 705 | 6697 | 2546 | 2035 | 11 | 22 | 3 | 0 | 0 | 0 | 0 | 0 | 0 | 0 | 0 | 0 | 0 | 0
2035 | 11 | 22 | 4 | 1845 | 1205 | 1961 | 599 | 976 | 1463 | 1114 | 328 | 696 | 6726 | 2510 | 2035 | 11 | 22 | 4 | 0 | 0 | 0 | 0 | 0 | 0 | 0 | 0 | 0 | 0 | 0
2035 | 11 | 22 | 5 | 1853 | 1210 | 1970 | 601 | 980 | 1478 | 1126 | 332 | 703 | 6866 | 2538 | 2035 | 11 | 22 | 5 | 0 | 0 | 0 | 0 | 0 | 0 | 0 | 0 | 0 | 0 | 0
2035 | 11 | 22 | 6 | 1908 | 1246 | 2028 | 619 | 1009 | 1509 | 1159 | 341 | 724 | 7068 | 2590 | 2035 | 11 | 22 | 6 | 0 | 0 | 0 | 0 | 0 | 0 | 0 | 0 | 0 | 0 | 0
2035 | 11 | 22 | 7 | 2018 | 1318 | 2145 | 655 | 1067 | 1604 | 1245 | 367 | 777 | 7605 | 2746 | 2035 | 11 | 22 | 7 | 0 | 0 | 0 | 0 | 0 | 0 | 0 | 0 | 0 | 0 | 0
2035 | 11 | 22 | 8 | 2284 | 1491 | 2428 | 741 | 1208 | 1861 | 1464 | 431 | 914 | 8477 | 3174 | 2035 | 11 | 22 | 8 | 13.3 | 16.4 | 28.8 | 2.6 | 20.3 | 27.4 | 18.6 | 2.5 | 2.9 | 14 | 24.9
2035 | 11 | 22 | 9 | 2510 | 1639 | 2667 | 814 | 1327 | 2109 | 1655 | 488 | 1034 | 9165 | 3564 | 2035 | 11 | 22 | 9 | 55.4 | 68.5 | 120 | 11.1 | 84.7 | 114.2 | 77.8 | 10.4 | 12.2 | 58.2 | 103.9
2035 | 11 | 22 | 10 | 2623 | 1712 | 2788 | 851 | 1387 | 2247 | 1735 | 511 | 1083 | 9443 | 3756 | 2035 | 11 | 22 | 10 | 104.1 | 128.6 | 225.4 | 20.8 | 159.1 | 214.4 | 146.2 | 19.5 | 23 | 109.3 | 195.2
2035 | 11 | 22 | 11 | 2584 | 1687 | 2746 | 838 | 1366 | 2220 | 1697 | 500 | 1059 | 9450 | 3720 | 2035 | 11 | 22 | 11 | 141.4 | 174.8 | 306.5 | 28.3 | 216.3 | 291.3 | 198.7 | 26.4 | 31.2 | 148.5 | 265.3
2035 | 11 | 22 | 12 | 2472 | 1614 | 2627 | 802 | 1307 | 2129 | 1592 | 469 | 994 | 9277 | 3539 | 2035 | 11 | 22 | 12 | 175.9 | 217.3 | 381 | 35.2 | 269 | 362.3 | 247 | 32.8 | 38.8 | 184.7 | 329.9
2035 | 11 | 22 | 13 | 2524 | 1648 | 2682 | 819 | 1335 | 2211 | 1638 | 483 | 1023 | 9300 | 3647 | 2035 | 11 | 22 | 13 | 177.1 | 218.8 | 383.7 | 35.4 | 270.8 | 364.9 | 248.8 | 33.1 | 39.1 | 186 | 332.2
2035 | 11 | 22 | 14 | 2511 | 1639 | 2668 | 815 | 1328 | 2239 | 1646 | 485 | 1028 | 9252 | 3642 | 2035 | 11 | 22 | 14 | 139.2 | 172 | 301.5 | 27.8 | 212.8 | 286.7 | 195.4 | 26 | 30.6 | 146.1 | 261.1
2035 | 11 | 22 | 15 | 2453 | 1601 | 2607 | 796 | 1297 | 2187 | 1602 | 472 | 1000 | 9160 | 3545 | 2035 | 11 | 22 | 15 | 97.5 | 120.5 | 211.3 | 19.5 | 149.1 | 200.9 | 137 | 18.2 | 21.5 | 102.4 | 182.9
2035 | 11 | 22 | 16 | 2523 | 1647 | 2682 | 819 | 1334 | 2271 | 1666 | 491 | 1040 | 9302 | 3691 | 2035 | 11 | 22 | 16 | 36.7 | 45.4 | 79.5 | 7.4 | 56.1 | 75.6 | 51.6 | 6.9 | 8.1 | 38.5 | 68.9
2035 | 11 | 22 | 17 | 2685 | 1753 | 2853 | 871 | 1420 | 2436 | 1768 | 521 | 1104 | 9529 | 3990 | 2035 | 11 | 22 | 17 | 4.4 | 5.4 | 9.5 | 0.9 | 6.7 | 9 | 6.1 | 0.8 | 1 | 4.6 | 8.2
2035 | 11 | 22 | 18 | 2901 | 1894 | 3083 | 941 | 1534 | 2598 | 1941 | 572 | 1212 | 9921 | 4450 | 2035 | 11 | 22 | 18 | 0 | 0 | 0 | 0 | 0 | 0 | 0 | 0 | 0 | 0 | 0
2035 | 11 | 22 | 19 | 2936 | 1917 | 3120 | 953 | 1553 | 2615 | 1984 | 584 | 1239 | 9884 | 4564 | 2035 | 11 | 22 | 19 | 0 | 0 | 0 | 0 | 0 | 0 | 0 | 0 | 0 | 0 | 0
2035 | 11 | 22 | 20 | 2787 | 1820 | 2962 | 904 | 1474 | 2455 | 1867 | 550 | 1165 | 9568 | 4360 | 2035 | 11 | 22 | 20 | 0 | 0 | 0 | 0 | 0 | 0 | 0 | 0 | 0 | 0 | 0
2035 | 11 | 22 | 21 | 2572 | 1679 | 2734 | 835 | 1360 | 2215 | 1681 | 495 | 1049 | 9173 | 4024 | 2035 | 11 | 22 | 21 | 0 | 0 | 0 | 0 | 0 | 0 | 0 | 0 | 0 | 0 | 0
2035 | 11 | 22 | 22 | 2439 | 1592 | 2592 | 791 | 1290 | 2028 | 1578 | 465 | 985 | 8807 | 3775 | 2035 | 11 | 22 | 22 | 0 | 0 | 0 | 0 | 0 | 0 | 0 | 0 | 0 | 0 | 0
2035 | 11 | 22 | 23 | 2310 | 1508 | 2455 | 750 | 1222 | 1850 | 1486 | 438 | 928 | 8490 | 3500 | 2035 | 11 | 22 | 23 | 0 | 0 | 0 | 0 | 0 | 0 | 0 | 0 | 0 | 0 | 0
2035 | 11 | 22 | 24 | 2159 | 1410 | 2295 | 700 | 1142 | 1670 | 1367 | 403 | 854 | 8021 | 3184 | 2035 | 11 | 22 | 24 | 0 | 0 | 0 | 0 | 0 | 0 | 0 | 0 | 0 | 0 | 0
2035 | 11 | 23 | 1 | 1790 | 1169 | 1903 | 581 | 947 | 1607 | 1290 | 380 | 806 | 7934 | 2946 | 2035 | 11 | 23 | 1 | 0 | 0 | 0 | 0 | 0 | 0 | 0 | 0 | 0 | 0 | 0
2035 | 11 | 23 | 2 | 1743 | 1138 | 1853 | 566 | 922 | 1556 | 1234 | 363 | 770 | 7706 | 2854 | 2035 | 11 | 23 | 2 | 0 | 0 | 0 | 0 | 0 | 0 | 0 | 0 | 0 | 0 | 0
2035 | 11 | 23 | 3 | 1702 | 1111 | 1809 | 552 | 900 | 1522 | 1201 | 354 | 750 | 7527 | 2777 | 2035 | 11 | 23 | 3 | 0 | 0 | 0 | 0 | 0 | 0 | 0 | 0 | 0 | 0 | 0
2035 | 11 | 23 | 4 | 1696 | 1107 | 1802 | 550 | 897 | 1518 | 1199 | 353 | 748 | 7506 | 2792 | 2035 | 11 | 23 | 4 | 0 | 0 | 0 | 0 | 0 | 0 | 0 | 0 | 0 | 0 | 0
2035 | 11 | 23 | 5 | 1720 | 1123 | 1828 | 558 | 910 | 1534 | 1215 | 358 | 759 | 7562 | 2841 | 2035 | 11 | 23 | 5 | 0 | 0 | 0 | 0 | 0 | 0 | 0 | 0 | 0 | 0 | 0
2035 | 11 | 23 | 6 | 1823 | 1190 | 1938 | 592 | 964 | 1636 | 1293 | 381 | 807 | 7861 | 2983 | 2035 | 11 | 23 | 6 | 0 | 0 | 0 | 0 | 0 | 0 | 0 | 0 | 0 | 0 | 0
2035 | 11 | 23 | 7 | 2065 | 1348 | 2194 | 670 | 1092 | 1880 | 1457 | 429 | 910 | 8538 | 3333 | 2035 | 11 | 23 | 7 | 0 | 0 | 0 | 0 | 0 | 0 | 0 | 0 | 0 | 0 | 0
2035 | 11 | 23 | 8 | 2379 | 1554 | 2529 | 772 | 1258 | 2204 | 1730 | 510 | 1080 | 9528 | 3861 | 2035 | 11 | 23 | 8 | 17.9 | 22.1 | 38.6 | 3.6 | 27.2 | 36.7 | 25 | 3.4 | 3.9 | 18.7 | 33.4
2035 | 11 | 23 | 9 | 2517 | 1643 | 2675 | 817 | 1331 | 2296 | 1831 | 539 | 1143 | 9793 | 4042 | 2035 | 11 | 23 | 9 | 83.1 | 102.7 | 180.1 | 16.7 | 127.1 | 171.2 | 116.7 | 15.5 | 18.3 | 87.3 | 155.9
2035 | 11 | 23 | 10 | 2571 | 1678 | 2732 | 834 | 1360 | 2328 | 1855 | 547 | 1158 | 9870 | 4105 | 2035 | 11 | 23 | 10 | 170.8 | 211.1 | 370.2 | 34.1 | 261.2 | 352 | 239.9 | 31.9 | 37.6 | 179.4 | 320.5
2035 | 11 | 23 | 11 | 2523 | 1647 | 2682 | 819 | 1334 | 2276 | 1821 | 536 | 1137 | 9732 | 3972 | 2035 | 11 | 23 | 11 | 235.7 | 291.3 | 510.8 | 47.1 | 360.5 | 485.6 | 331.1 | 44 | 52 | 247.5 | 442.2
2035 | 11 | 23 | 12 | 2425 | 1583 | 2577 | 787 | 1282 | 2163 | 1696 | 500 | 1059 | 9496 | 3747 | 2035 | 11 | 23 | 12 | 276.2 | 341.4 | 598.5 | 55.2 | 422.4 | 569.1 | 388 | 51.6 | 60.9 | 290.1 | 518.2
2035 | 11 | 23 | 13 | 2472 | 1614 | 2628 | 802 | 1308 | 2230 | 1757 | 517 | 1097 | 9674 | 3846 | 2035 | 11 | 23 | 13 | 267.4 | 330.5 | 579.4 | 53.5 | 408.9 | 550.9 | 375.6 | 50 | 59 | 280.8 | 501.6
2035 | 11 | 23 | 14 | 2467 | 1611 | 2622 | 800 | 1305 | 2218 | 1734 | 511 | 1082 | 9479 | 3777 | 2035 | 11 | 23 | 14 | 220.4 | 272.4 | 477.7 | 44.1 | 337.1 | 454.1 | 309.7 | 41.2 | 48.6 | 231.5 | 413.5
2035 | 11 | 23 | 15 | 2415 | 1577 | 2566 | 783 | 1277 | 2153 | 1684 | 496 | 1052 | 9396 | 3662 | 2035 | 11 | 23 | 15 | 154.7 | 191.2 | 335.2 | 30.9 | 236.6 | 318.7 | 217.3 | 28.9 | 34.1 | 162.5 | 290.2
2035 | 11 | 23 | 16 | 2473 | 1614 | 2628 | 802 | 1308 | 2230 | 1750 | 516 | 1093 | 9457 | 3773 | 2035 | 11 | 23 | 16 | 60.7 | 75 | 131.5 | 12.2 | 92.8 | 125.1 | 85.3 | 11.3 | 13.4 | 63.8 | 113.9
2035 | 11 | 23 | 17 | 2613 | 1706 | 2777 | 848 | 1382 | 2378 | 1865 | 549 | 1164 | 9641 | 4001 | 2035 | 11 | 23 | 17 | 6 | 7.4 | 13 | 1.2 | 9.2 | 12.3 | 8.4 | 1.1 | 1.3 | 6.3 | 11.2
2035 | 11 | 23 | 18 | 2828 | 1846 | 3005 | 917 | 1495 | 2551 | 2042 | 602 | 1275 | 9964 | 4414 | 2035 | 11 | 23 | 18 | 0 | 0 | 0 | 0 | 0 | 0 | 0 | 0 | 0 | 0 | 0
2035 | 11 | 23 | 19 | 2883 | 1883 | 3065 | 936 | 1525 | 2557 | 2093 | 617 | 1307 | 9885 | 4534 | 2035 | 11 | 23 | 19 | 0 | 0 | 0 | 0 | 0 | 0 | 0 | 0 | 0 | 0 | 0
2035 | 11 | 23 | 20 | 2733 | 1785 | 2905 | 887 | 1446 | 2418 | 1987 | 585 | 1240 | 9618 | 4308 | 2035 | 11 | 23 | 20 | 0 | 0 | 0 | 0 | 0 | 0 | 0 | 0 | 0 | 0 | 0
2035 | 11 | 23 | 21 | 2499 | 1632 | 2657 | 811 | 1322 | 2181 | 1793 | 528 | 1120 | 9131 | 3905 | 2035 | 11 | 23 | 21 | 0 | 0 | 0 | 0 | 0 | 0 | 0 | 0 | 0 | 0 | 0
2035 | 11 | 23 | 22 | 2330 | 1521 | 2476 | 756 | 1232 | 2020 | 1643 | 484 | 1026 | 8723 | 3595 | 2035 | 11 | 23 | 22 | 0 | 0 | 0 | 0 | 0 | 0 | 0 | 0 | 0 | 0 | 0
2035 | 11 | 23 | 23 | 2147 | 1402 | 2282 | 697 | 1136 | 1857 | 1502 | 442 | 938 | 8401 | 3281 | 2035 | 11 | 23 | 23 | 0 | 0 | 0 | 0 | 0 | 0 | 0 | 0 | 0 | 0 | 0
2035 | 11 | 23 | 24 | 1950 | 1273 | 2073 | 633 | 1032 | 1682 | 1347 | 397 | 841 | 7892 | 2933 | 2035 | 11 | 23 | 24 | 0 | 0 | 0 | 0 | 0 | 0 | 0 | 0 | 0 | 0 | 0
2035 | 11 | 24 | 1 | 1673 | 1092 | 1778 | 543 | 885 | 1557 | 1308 | 385 | 817 | 7236 | 2771 | 2035 | 11 | 24 | 1 | 0 | 0 | 0 | 0 | 0 | 0 | 0 | 0 | 0 | 0 | 0
2035 | 11 | 24 | 2 | 1569 | 1024 | 1667 | 509 | 830 | 1444 | 1211 | 357 | 756 | 6902 | 2535 | 2035 | 11 | 24 | 2 | 0 | 0 | 0 | 0 | 0 | 0 | 0 | 0 | 0 | 0 | 0
2035 | 11 | 24 | 3 | 1514 | 989 | 1609 | 491 | 801 | 1390 | 1153 | 340 | 720 | 6666 | 2393 | 2035 | 11 | 24 | 3 | 0 | 0 | 0 | 0 | 0 | 0 | 0 | 0 | 0 | 0 | 0
2035 | 11 | 24 | 4 | 1493 | 974 | 1586 | 484 | 789 | 1356 | 1120 | 330 | 700 | 6532 | 2314 | 2035 | 11 | 24 | 4 | 0 | 0 | 0 | 0 | 0 | 0 | 0 | 0 | 0 | 0 | 0
2035 | 11 | 24 | 5 | 1503 | 981 | 1597 | 488 | 795 | 1349 | 1111 | 327 | 693 | 6483 | 2284 | 2035 | 11 | 24 | 5 | 0 | 0 | 0 | 0 | 0 | 0 | 0 | 0 | 0 | 0 | 0
2035 | 11 | 24 | 6 | 1575 | 1028 | 1674 | 511 | 833 | 1371 | 1123 | 331 | 701 | 6554 | 2311 | 2035 | 11 | 24 | 6 | 0 | 0 | 0 | 0 | 0 | 0 | 0 | 0 | 0 | 0 | 0
2035 | 11 | 24 | 7 | 1736 | 1134 | 1845 | 563 | 918 | 1447 | 1171 | 345 | 731 | 6757 | 2419 | 2035 | 11 | 24 | 7 | 0 | 0 | 0 | 0 | 0 | 0 | 0 | 0 | 0 | 0 | 0
2035 | 11 | 24 | 8 | 1882 | 1229 | 2001 | 611 | 996 | 1564 | 1266 | 373 | 790 | 7115 | 2603 | 2035 | 11 | 24 | 8 | 18.7 | 23.1 | 40.5 | 3.8 | 28.6 | 38.5 | 26.3 | 3.5 | 4.1 | 19.7 | 35
2035 | 11 | 24 | 9 | 2019 | 1318 | 2145 | 655 | 1068 | 1760 | 1369 | 403 | 854 | 7391 | 2820 | 2035 | 11 | 24 | 9 | 86.1 | 106.5 | 186.7 | 17.3 | 131.7 | 177.5 | 121 | 16.1 | 19 | 90.5 | 161.5
2035 | 11 | 24 | 10 | 2138 | 1396 | 2272 | 694 | 1131 | 1913 | 1478 | 435 | 923 | 7629 | 3020 | 2035 | 11 | 24 | 10 | 183.7 | 227.1 | 398.2 | 36.8 | 281 | 378.6 | 258.1 | 34.3 | 40.5 | 193 | 344.7
2035 | 11 | 24 | 11 | 2248 | 1468 | 2390 | 730 | 1189 | 2030 | 1572 | 463 | 982 | 7799 | 3208 | 2035 | 11 | 24 | 11 | 266.3 | 329.2 | 577.2 | 53.3 | 407.3 | 548.7 | 374.2 | 49.8 | 58.8 | 279.7 | 499.6
2035 | 11 | 24 | 12 | 2232 | 1457 | 2372 | 724 | 1180 | 2021 | 1560 | 459 | 974 | 7719 | 3170 | 2035 | 11 | 24 | 12 | 316.8 | 391.5 | 686.3 | 63.3 | 484.4 | 652.6 | 444.9 | 59.2 | 69.9 | 332.6 | 594.2
2035 | 11 | 24 | 13 | 2188 | 1428 | 2325 | 710 | 1157 | 2013 | 1539 | 453 | 961 | 7592 | 3102 | 2035 | 11 | 24 | 13 | 310.8 | 384 | 673.3 | 62.1 | 475.2 | 640.3 | 436.5 | 58.1 | 68.5 | 326.3 | 582.9
2035 | 11 | 24 | 14 | 2188 | 1429 | 2326 | 710 | 1157 | 2011 | 1526 | 449 | 953 | 7486 | 3054 | 2035 | 11 | 24 | 14 | 247.2 | 305.5 | 535.7 | 49.4 | 378 | 509.3 | 347.2 | 46.2 | 54.5 | 259.6 | 463.7
2035 | 11 | 24 | 15 | 2207 | 1441 | 2346 | 716 | 1167 | 2042 | 1568 | 462 | 979 | 7544 | 3136 | 2035 | 11 | 24 | 15 | 159.6 | 197.2 | 345.7 | 31.9 | 244 | 328.8 | 224.1 | 29.8 | 35.2 | 167.6 | 299.3
2035 | 11 | 24 | 16 | 2166 | 1414 | 2302 | 703 | 1145 | 2065 | 1590 | 468 | 993 | 7614 | 3186 | 2035 | 11 | 24 | 16 | 62.2 | 76.9 | 134.8 | 12.5 | 95.1 | 128.3 | 87.4 | 11.7 | 13.7 | 65.3 | 116.7
2035 | 11 | 24 | 17 | 2201 | 1437 | 2339 | 714 | 1164 | 2165 | 1649 | 486 | 1030 | 7768 | 3350 | 2035 | 11 | 24 | 17 | 5 | 6.2 | 10.9 | 1 | 7.7 | 10.3 | 7.1 | 1 | 1.1 | 5.3 | 9.5
2035 | 11 | 24 | 18 | 2332 | 1523 | 2479 | 757 | 1234 | 2236 | 1753 | 516 | 1094 | 7942 | 3604 | 2035 | 11 | 24 | 18 | 0 | 0 | 0 | 0 | 0 | 0 | 0 | 0 | 0 | 0 | 0
2035 | 11 | 24 | 19 | 2378 | 1553 | 2528 | 772 | 1258 | 2248 | 1795 | 529 | 1121 | 7975 | 3672 | 2035 | 11 | 24 | 19 | 0 | 0 | 0 | 0 | 0 | 0 | 0 | 0 | 0 | 0 | 0
2035 | 11 | 24 | 20 | 2347 | 1532 | 2494 | 761 | 1241 | 2196 | 1776 | 523 | 1109 | 7856 | 3617 | 2035 | 11 | 24 | 20 | 0 | 0 | 0 | 0 | 0 | 0 | 0 | 0 | 0 | 0 | 0
2035 | 11 | 24 | 21 | 2241 | 1463 | 2382 | 727 | 1185 | 2075 | 1702 | 501 | 1063 | 7517 | 3418 | 2035 | 11 | 24 | 21 | 0 | 0 | 0 | 0 | 0 | 0 | 0 | 0 | 0 | 0 | 0
2035 | 11 | 24 | 22 | 2052 | 1340 | 2181 | 666 | 1085 | 1884 | 1555 | 458 | 971 | 7146 | 3098 | 2035 | 11 | 24 | 22 | 0 | 0 | 0 | 0 | 0 | 0 | 0 | 0 | 0 | 0 | 0
2035 | 11 | 24 | 23 | 1916 | 1251 | 2036 | 622 | 1013 | 1739 | 1455 | 429 | 908 | 6817 | 2835 | 2035 | 11 | 24 | 23 | 0 | 0 | 0 | 0 | 0 | 0 | 0 | 0 | 0 | 0 | 0
2035 | 11 | 24 | 24 | 1761 | 1150 | 1872 | 571 | 931 | 1559 | 1320 | 389 | 824 | 6439 | 2504 | 2035 | 11 | 24 | 24 | 0 | 0 | 0 | 0 | 0 | 0 | 0 | 0 | 0 | 0 | 0
2035 | 11 | 25 | 1 | 1720 | 1123 | 1828 | 558 | 909 | 1441 | 1155 | 340 | 721 | 5934 | 2203 | 2035 | 11 | 25 | 1 | 0 | 0 | 0 | 0 | 0 | 0 | 0 | 0 | 0 | 0 | 0
2035 | 11 | 25 | 2 | 1629 | 1064 | 1732 | 529 | 862 | 1320 | 1053 | 310 | 657 | 5631 | 2012 | 2035 | 11 | 25 | 2 | 0 | 0 | 0 | 0 | 0 | 0 | 0 | 0 | 0 | 0 | 0
2035 | 11 | 25 | 3 | 1580 | 1031 | 1679 | 512 | 835 | 1249 | 990 | 292 | 618 | 5429 | 1892 | 2035 | 11 | 25 | 3 | 0 | 0 | 0 | 0 | 0 | 0 | 0 | 0 | 0 | 0 | 0
2035 | 11 | 25 | 4 | 1550 | 1012 | 1648 | 503 | 820 | 1213 | 958 | 282 | 598 | 5315 | 1841 | 2035 | 11 | 25 | 4 | 0 | 0 | 0 | 0 | 0 | 0 | 0 | 0 | 0 | 0 | 0
2035 | 11 | 25 | 5 | 1540 | 1006 | 1637 | 500 | 815 | 1215 | 951 | 280 | 594 | 5281 | 1826 | 2035 | 11 | 25 | 5 | 0 | 0 | 0 | 0 | 0 | 0 | 0 | 0 | 0 | 0 | 0
2035 | 11 | 25 | 6 | 1571 | 1026 | 1670 | 510 | 831 | 1253 | 968 | 285 | 605 | 5370 | 1873 | 2035 | 11 | 25 | 6 | 0 | 0 | 0 | 0 | 0 | 0 | 0 | 0 | 0 | 0 | 0
2035 | 11 | 25 | 7 | 1639 | 1070 | 1742 | 532 | 867 | 1349 | 1021 | 301 | 638 | 5596 | 2009 | 2035 | 11 | 25 | 7 | 0 | 0 | 0 | 0 | 0 | 0 | 0 | 0 | 0 | 0 | 0
2035 | 11 | 25 | 8 | 1730 | 1130 | 1839 | 561 | 915 | 1472 | 1115 | 328 | 696 | 5915 | 2229 | 2035 | 11 | 25 | 8 | 14.6 | 18.1 | 31.7 | 2.9 | 22.4 | 30.1 | 20.5 | 2.7 | 3.2 | 15.3 | 27.4
2035 | 11 | 25 | 9 | 1877 | 1225 | 1995 | 609 | 993 | 1620 | 1249 | 368 | 780 | 6363 | 2545 | 2035 | 11 | 25 | 9 | 61.8 | 76.4 | 134 | 12.4 | 94.6 | 127.5 | 86.9 | 11.6 | 13.6 | 65 | 116
2035 | 11 | 25 | 10 | 1995 | 1302 | 2120 | 647 | 1055 | 1759 | 1374 | 405 | 858 | 6690 | 2788 | 2035 | 11 | 25 | 10 | 109.9 | 135.9 | 238.2 | 22 | 168.1 | 226.5 | 154.5 | 20.6 | 24.3 | 115.5 | 206.2
2035 | 11 | 25 | 11 | 2104 | 1374 | 2236 | 683 | 1113 | 1877 | 1486 | 438 | 928 | 7005 | 3016 | 2035 | 11 | 25 | 11 | 139.1 | 171.9 | 301.3 | 27.8 | 212.6 | 286.5 | 195.3 | 26 | 30.6 | 146.1 | 260.8
2035 | 11 | 25 | 12 | 2095 | 1368 | 2227 | 680 | 1108 | 1866 | 1481 | 436 | 925 | 7009 | 2977 | 2035 | 11 | 25 | 12 | 157.8 | 195 | 341.8 | 31.6 | 241.2 | 325 | 221.6 | 29.5 | 34.8 | 165.7 | 295.9
2035 | 11 | 25 | 13 | 2071 | 1352 | 2201 | 672 | 1095 | 1834 | 1458 | 429 | 910 | 6972 | 2913 | 2035 | 11 | 25 | 13 | 148.2 | 183.2 | 321.3 | 29.6 | 226.7 | 305.4 | 208.3 | 27.7 | 32.7 | 155.7 | 278.1
2035 | 11 | 25 | 14 | 2053 | 1341 | 2182 | 666 | 1086 | 1828 | 1443 | 425 | 901 | 6929 | 2865 | 2035 | 11 | 25 | 14 | 138.5 | 171.1 | 300.1 | 27.7 | 211.8 | 285.3 | 194.6 | 25.8 | 30.5 | 145.5 | 259.8
2035 | 11 | 25 | 15 | 2086 | 1362 | 2217 | 677 | 1103 | 1857 | 1476 | 435 | 922 | 6927 | 2900 | 2035 | 11 | 25 | 15 | 94.4 | 116.7 | 204.5 | 18.9 | 144.3 | 194.5 | 132.6 | 17.6 | 20.8 | 99.1 | 177.1
2035 | 11 | 25 | 16 | 2090 | 1365 | 2222 | 678 | 1106 | 1860 | 1486 | 438 | 928 | 6947 | 2884 | 2035 | 11 | 25 | 16 | 37.7 | 46.5 | 81.6 | 7.5 | 57.6 | 77.6 | 52.9 | 7.1 | 8.3 | 39.6 | 70.6
2035 | 11 | 25 | 17 | 2140 | 1398 | 2275 | 695 | 1132 | 1960 | 1553 | 458 | 970 | 7034 | 2957 | 2035 | 11 | 25 | 17 | 3.2 | 3.9 | 6.8 | 0.6 | 4.8 | 6.5 | 4.4 | 0.6 | 0.7 | 3.3 | 5.9
2035 | 11 | 25 | 18 | 2281 | 1489 | 2424 | 740 | 1206 | 2077 | 1671 | 492 | 1043 | 7312 | 3207 | 2035 | 11 | 25 | 18 | 0 | 0 | 0 | 0 | 0 | 0 | 0 | 0 | 0 | 0 | 0
2035 | 11 | 25 | 19 | 2321 | 1516 | 2467 | 753 | 1228 | 2105 | 1723 | 507 | 1076 | 7416 | 3287 | 2035 | 11 | 25 | 19 | 0 | 0 | 0 | 0 | 0 | 0 | 0 | 0 | 0 | 0 | 0
2035 | 11 | 25 | 20 | 2294 | 1498 | 2438 | 744 | 1213 | 2067 | 1715 | 505 | 1070 | 7384 | 3243 | 2035 | 11 | 25 | 20 | 0 | 0 | 0 | 0 | 0 | 0 | 0 | 0 | 0 | 0 | 0
2035 | 11 | 25 | 21 | 2195 | 1433 | 2333 | 712 | 1161 | 1978 | 1639 | 483 | 1023 | 7228 | 3091 | 2035 | 11 | 25 | 21 | 0 | 0 | 0 | 0 | 0 | 0 | 0 | 0 | 0 | 0 | 0
2035 | 11 | 25 | 22 | 2042 | 1333 | 2170 | 663 | 1080 | 1836 | 1501 | 442 | 937 | 7020 | 2873 | 2035 | 11 | 25 | 22 | 0 | 0 | 0 | 0 | 0 | 0 | 0 | 0 | 0 | 0 | 0
2035 | 11 | 25 | 23 | 1943 | 1269 | 2066 | 631 | 1028 | 1744 | 1402 | 413 | 875 | 6863 | 2737 | 2035 | 11 | 25 | 23 | 0 | 0 | 0 | 0 | 0 | 0 | 0 | 0 | 0 | 0 | 0
2035 | 11 | 25 | 24 | 1814 | 1184 | 1928 | 588 | 959 | 1592 | 1262 | 372 | 788 | 6549 | 2489 | 2035 | 11 | 25 | 24 | 0 | 0 | 0 | 0 | 0 | 0 | 0 | 0 | 0 | 0 | 0
2035 | 11 | 26 | 1 | 1715 | 1120 | 1823 | 556 | 907 | 1296 | 1098 | 323 | 685 | 6047 | 2262 | 2035 | 11 | 26 | 1 | 0 | 0 | 0 | 0 | 0 | 0 | 0 | 0 | 0 | 0 | 0
2035 | 11 | 26 | 2 | 1656 | 1081 | 1760 | 537 | 876 | 1233 | 1045 | 308 | 652 | 5770 | 2147 | 2035 | 11 | 26 | 2 | 0 | 0 | 0 | 0 | 0 | 0 | 0 | 0 | 0 | 0 | 0
2035 | 11 | 26 | 3 | 1609 | 1050 | 1710 | 522 | 851 | 1190 | 1003 | 295 | 626 | 5629 | 2064 | 2035 | 11 | 26 | 3 | 0 | 0 | 0 | 0 | 0 | 0 | 0 | 0 | 0 | 0 | 0
2035 | 11 | 26 | 4 | 1591 | 1039 | 1691 | 516 | 841 | 1170 | 992 | 292 | 620 | 5598 | 2046 | 2035 | 11 | 26 | 4 | 0 | 0 | 0 | 0 | 0 | 0 | 0 | 0 | 0 | 0 | 0
2035 | 11 | 26 | 5 | 1614 | 1053 | 1715 | 524 | 853 | 1186 | 1006 | 296 | 628 | 5684 | 2096 | 2035 | 11 | 26 | 5 | 0 | 0 | 0 | 0 | 0 | 0 | 0 | 0 | 0 | 0 | 0
2035 | 11 | 26 | 6 | 1709 | 1116 | 1816 | 554 | 904 | 1284 | 1064 | 313 | 664 | 5956 | 2229 | 2035 | 11 | 26 | 6 | 0 | 0 | 0 | 0 | 0 | 0 | 0 | 0 | 0 | 0 | 0
2035 | 11 | 26 | 7 | 1916 | 1251 | 2036 | 622 | 1013 | 1534 | 1224 | 361 | 764 | 6680 | 2561 | 2035 | 11 | 26 | 7 | 0 | 0 | 0 | 0 | 0 | 0 | 0 | 0 | 0 | 0 | 0
2035 | 11 | 26 | 8 | 2223 | 1452 | 2363 | 721 | 1176 | 1831 | 1472 | 434 | 919 | 7562 | 3065 | 2035 | 11 | 26 | 8 | 12.7 | 15.7 | 27.5 | 2.6 | 19.4 | 26.2 | 17.8 | 2.4 | 2.8 | 13.4 | 23.9
2035 | 11 | 26 | 9 | 2390 | 1561 | 2541 | 776 | 1264 | 1999 | 1604 | 473 | 1002 | 7982 | 3334 | 2035 | 11 | 26 | 9 | 56.7 | 70.1 | 122.9 | 11.3 | 86.7 | 116.8 | 79.7 | 10.6 | 12.5 | 59.6 | 106.4
2035 | 11 | 26 | 10 | 2461 | 1607 | 2616 | 799 | 1302 | 2052 | 1646 | 485 | 1028 | 8113 | 3370 | 2035 | 11 | 26 | 10 | 115.5 | 142.7 | 250.1 | 23.1 | 176.5 | 237.8 | 162.1 | 21.6 | 25.4 | 121.2 | 216.6
2035 | 11 | 26 | 11 | 2421 | 1581 | 2573 | 786 | 1280 | 2000 | 1578 | 465 | 985 | 7941 | 3244 | 2035 | 11 | 26 | 11 | 146 | 180.4 | 316.3 | 29.2 | 223.3 | 300.8 | 205 | 27.3 | 32.2 | 153.3 | 273.9
2035 | 11 | 26 | 12 | 2321 | 1516 | 2467 | 753 | 1228 | 1881 | 1464 | 431 | 914 | 7749 | 3032 | 2035 | 11 | 26 | 12 | 151.5 | 187.3 | 328.5 | 30.3 | 231.8 | 312.3 | 212.9 | 28.3 | 33.4 | 159.2 | 284.4
2035 | 11 | 26 | 13 | 2365 | 1544 | 2513 | 767 | 1251 | 1916 | 1496 | 441 | 934 | 7810 | 3117 | 2035 | 11 | 26 | 13 | 157.9 | 195.2 | 342.3 | 31.6 | 241.5 | 325.4 | 221.8 | 29.5 | 34.8 | 165.9 | 296.3
2035 | 11 | 26 | 14 | 2375 | 1551 | 2524 | 771 | 1256 | 1912 | 1488 | 438 | 929 | 7760 | 3084 | 2035 | 11 | 26 | 14 | 129.9 | 160.6 | 281.6 | 26 | 198.7 | 267.7 | 182.6 | 24.3 | 28.7 | 136.5 | 243.8
2035 | 11 | 26 | 15 | 2317 | 1513 | 2462 | 752 | 1225 | 1845 | 1450 | 427 | 905 | 7707 | 3010 | 2035 | 11 | 26 | 15 | 82.6 | 102.1 | 179 | 16.5 | 126.3 | 170.2 | 116.1 | 15.4 | 18.2 | 86.8 | 155
2035 | 11 | 26 | 16 | 2383 | 1556 | 2533 | 773 | 1260 | 1919 | 1518 | 447 | 947 | 7807 | 3162 | 2035 | 11 | 26 | 16 | 32.6 | 40.2 | 70.5 | 6.5 | 49.7 | 67 | 45.7 | 6.1 | 7.2 | 34.1 | 61
2035 | 11 | 26 | 17 | 2482 | 1620 | 2638 | 805 | 1313 | 2056 | 1637 | 482 | 1022 | 8094 | 3402 | 2035 | 11 | 26 | 17 | 3.5 | 4.4 | 7.6 | 0.7 | 5.4 | 7.2 | 4.9 | 0.7 | 0.8 | 3.7 | 6.6
2035 | 11 | 26 | 18 | 2643 | 1726 | 2809 | 858 | 1398 | 2271 | 1789 | 527 | 1117 | 8401 | 3805 | 2035 | 11 | 26 | 18 | 0 | 0 | 0 | 0 | 0 | 0 | 0 | 0 | 0 | 0 | 0
2035 | 11 | 26 | 19 | 2671 | 1744 | 2838 | 866 | 1412 | 2313 | 1839 | 542 | 1148 | 8377 | 3926 | 2035 | 11 | 26 | 19 | 0 | 0 | 0 | 0 | 0 | 0 | 0 | 0 | 0 | 0 | 0
2035 | 11 | 26 | 20 | 2529 | 1651 | 2688 | 821 | 1338 | 2158 | 1722 | 507 | 1075 | 8029 | 3675 | 2035 | 11 | 26 | 20 | 0 | 0 | 0 | 0 | 0 | 0 | 0 | 0 | 0 | 0 | 0
2035 | 11 | 26 | 21 | 2316 | 1512 | 2461 | 751 | 1225 | 1923 | 1534 | 452 | 957 | 7592 | 3317 | 2035 | 11 | 26 | 21 | 0 | 0 | 0 | 0 | 0 | 0 | 0 | 0 | 0 | 0 | 0
2035 | 11 | 26 | 22 | 2174 | 1419 | 2310 | 705 | 1150 | 1745 | 1405 | 414 | 877 | 7215 | 3031 | 2035 | 11 | 26 | 22 | 0 | 0 | 0 | 0 | 0 | 0 | 0 | 0 | 0 | 0 | 0
2035 | 11 | 26 | 23 | 2030 | 1325 | 2157 | 658 | 1073 | 1579 | 1289 | 380 | 805 | 6846 | 2758 | 2035 | 11 | 26 | 23 | 0 | 0 | 0 | 0 | 0 | 0 | 0 | 0 | 0 | 0 | 0
2035 | 11 | 26 | 24 | 1864 | 1217 | 1981 | 605 | 986 | 1404 | 1154 | 340 | 720 | 6384 | 2443 | 2035 | 11 | 26 | 24 | 0 | 0 | 0 | 0 | 0 | 0 | 0 | 0 | 0 | 0 | 0
2035 | 11 | 27 | 1 | 1900 | 1240 | 2019 | 616 | 1005 | 1245 | 1028 | 303 | 642 | 5821 | 2137 | 2035 | 11 | 27 | 1 | 0 | 0 | 0 | 0 | 0 | 0 | 0 | 0 | 0 | 0 | 0
2035 | 11 | 27 | 2 | 1821 | 1189 | 1935 | 591 | 963 | 1181 | 975 | 287 | 609 | 5534 | 2007 | 2035 | 11 | 27 | 2 | 0 | 0 | 0 | 0 | 0 | 0 | 0 | 0 | 0 | 0 | 0
2035 | 11 | 27 | 3 | 1771 | 1157 | 1883 | 575 | 937 | 1133 | 931 | 274 | 581 | 5371 | 1910 | 2035 | 11 | 27 | 3 | 0 | 0 | 0 | 0 | 0 | 0 | 0 | 0 | 0 | 0 | 0
2035 | 11 | 27 | 4 | 1752 | 1144 | 1862 | 569 | 927 | 1116 | 909 | 268 | 568 | 5323 | 1873 | 2035 | 11 | 27 | 4 | 0 | 0 | 0 | 0 | 0 | 0 | 0 | 0 | 0 | 0 | 0
2035 | 11 | 27 | 5 | 1770 | 1155 | 1881 | 574 | 936 | 1135 | 913 | 269 | 570 | 5389 | 1898 | 2035 | 11 | 27 | 5 | 0 | 0 | 0 | 0 | 0 | 0 | 0 | 0 | 0 | 0 | 0
2035 | 11 | 27 | 6 | 1870 | 1221 | 1987 | 607 | 989 | 1222 | 978 | 288 | 611 | 5668 | 2032 | 2035 | 11 | 27 | 6 | 0 | 0 | 0 | 0 | 0 | 0 | 0 | 0 | 0 | 0 | 0
2035 | 11 | 27 | 7 | 2088 | 1363 | 2219 | 677 | 1104 | 1453 | 1137 | 335 | 710 | 6404 | 2385 | 2035 | 11 | 27 | 7 | 0 | 0 | 0 | 0 | 0 | 0 | 0 | 0 | 0 | 0 | 0
2035 | 11 | 27 | 8 | 2410 | 1573 | 2561 | 782 | 1274 | 1772 | 1410 | 415 | 881 | 7322 | 2922 | 2035 | 11 | 27 | 8 | 9 | 11.1 | 19.5 | 1.8 | 13.8 | 18.6 | 12.7 | 1.7 | 2 | 9.5 | 16.9
2035 | 11 | 27 | 9 | 2571 | 1678 | 2732 | 834 | 1359 | 1944 | 1584 | 467 | 989 | 7931 | 3288 | 2035 | 11 | 27 | 9 | 45.6 | 56.4 | 98.9 | 9.2 | 69.8 | 94 | 64.1 | 8.5 | 10.1 | 48 | 85.6
2035 | 11 | 27 | 10 | 2633 | 1719 | 2798 | 854 | 1392 | 2018 | 1645 | 484 | 1027 | 8223 | 3438 | 2035 | 11 | 27 | 10 | 92 | 113.7 | 199.3 | 18.4 | 140.7 | 189.6 | 129.2 | 17.2 | 20.3 | 96.7 | 172.6
2035 | 11 | 27 | 11 | 2573 | 1680 | 2735 | 835 | 1361 | 1972 | 1609 | 474 | 1004 | 8171 | 3363 | 2035 | 11 | 27 | 11 | 139.3 | 172.2 | 302 | 27.8 | 213.1 | 287.1 | 195.7 | 26.1 | 30.7 | 146.3 | 261.4
2035 | 11 | 27 | 12 | 2459 | 1606 | 2614 | 798 | 1301 | 1864 | 1510 | 445 | 943 | 8006 | 3164 | 2035 | 11 | 27 | 12 | 192.1 | 237.4 | 416.2 | 38.4 | 293.7 | 395.8 | 269.8 | 35.9 | 42.4 | 201.7 | 360.3
2035 | 11 | 27 | 13 | 2493 | 1627 | 2649 | 809 | 1318 | 1906 | 1552 | 457 | 969 | 8079 | 3248 | 2035 | 11 | 27 | 13 | 183 | 226.1 | 396.5 | 36.6 | 279.8 | 377 | 257 | 34.2 | 40.3 | 192.1 | 343.2
2035 | 11 | 27 | 14 | 2493 | 1628 | 2650 | 809 | 1319 | 1901 | 1556 | 458 | 972 | 8037 | 3254 | 2035 | 11 | 27 | 14 | 148.9 | 184 | 322.7 | 29.8 | 227.7 | 306.8 | 209.2 | 27.8 | 32.8 | 156.4 | 279.4
2035 | 11 | 27 | 15 | 2444 | 1596 | 2598 | 793 | 1293 | 1841 | 1519 | 448 | 949 | 7995 | 3172 | 2035 | 11 | 27 | 15 | 108.1 | 133.6 | 234.3 | 21.6 | 165.4 | 222.8 | 151.9 | 20.2 | 23.9 | 113.6 | 202.9
2035 | 11 | 27 | 16 | 2513 | 1641 | 2671 | 815 | 1329 | 1915 | 1595 | 470 | 996 | 8126 | 3289 | 2035 | 11 | 27 | 16 | 45.5 | 56.1 | 98.4 | 9.1 | 69.5 | 93.6 | 63.8 | 8.5 | 10 | 47.7 | 85.2
2035 | 11 | 27 | 17 | 2645 | 1727 | 2811 | 858 | 1399 | 2049 | 1714 | 505 | 1070 | 8420 | 3555 | 2035 | 11 | 27 | 17 | 4.6 | 5.6 | 9.9 | 0.9 | 7 | 9.4 | 6.4 | 0.8 | 1 | 4.7 | 8.6
2035 | 11 | 27 | 18 | 2819 | 1841 | 2996 | 915 | 1491 | 2228 | 1859 | 548 | 1161 | 8768 | 3963 | 2035 | 11 | 27 | 18 | 0 | 0 | 0 | 0 | 0 | 0 | 0 | 0 | 0 | 0 | 0
2035 | 11 | 27 | 19 | 2839 | 1853 | 3017 | 921 | 1501 | 2254 | 1902 | 560 | 1188 | 8781 | 4074 | 2035 | 11 | 27 | 19 | 0 | 0 | 0 | 0 | 0 | 0 | 0 | 0 | 0 | 0 | 0
2035 | 11 | 27 | 20 | 2682 | 1751 | 2851 | 870 | 1419 | 2097 | 1782 | 525 | 1112 | 8457 | 3852 | 2035 | 11 | 27 | 20 | 0 | 0 | 0 | 0 | 0 | 0 | 0 | 0 | 0 | 0 | 0
2035 | 11 | 27 | 21 | 2466 | 1610 | 2621 | 800 | 1304 | 1849 | 1589 | 468 | 992 | 8061 | 3474 | 2035 | 11 | 27 | 21 | 0 | 0 | 0 | 0 | 0 | 0 | 0 | 0 | 0 | 0 | 0
2035 | 11 | 27 | 22 | 2311 | 1509 | 2456 | 750 | 1222 | 1668 | 1452 | 428 | 906 | 7714 | 3204 | 2035 | 11 | 27 | 22 | 0 | 0 | 0 | 0 | 0 | 0 | 0 | 0 | 0 | 0 | 0
2035 | 11 | 27 | 23 | 2160 | 1411 | 2296 | 701 | 1143 | 1506 | 1323 | 390 | 826 | 7362 | 2937 | 2035 | 11 | 27 | 23 | 0 | 0 | 0 | 0 | 0 | 0 | 0 | 0 | 0 | 0 | 0
2035 | 11 | 27 | 24 | 1955 | 1276 | 2078 | 634 | 1034 | 1329 | 1179 | 347 | 736 | 6922 | 2614 | 2035 | 11 | 27 | 24 | 0 | 0 | 0 | 0 | 0 | 0 | 0 | 0 | 0 | 0 | 0
2035 | 11 | 28 | 1 | 1858 | 1213 | 1974 | 603 | 982 | 1328 | 1097 | 323 | 685 | 6441 | 2294 | 2035 | 11 | 28 | 1 | 0 | 0 | 0 | 0 | 0 | 0 | 0 | 0 | 0 | 0 | 0
2035 | 11 | 28 | 2 | 1788 | 1168 | 1901 | 580 | 946 | 1269 | 1042 | 307 | 651 | 6174 | 2159 | 2035 | 11 | 28 | 2 | 0 | 0 | 0 | 0 | 0 | 0 | 0 | 0 | 0 | 0 | 0
2035 | 11 | 28 | 3 | 1728 | 1128 | 1836 | 561 | 914 | 1231 | 994 | 293 | 620 | 6009 | 2067 | 2035 | 11 | 28 | 3 | 0 | 0 | 0 | 0 | 0 | 0 | 0 | 0 | 0 | 0 | 0
2035 | 11 | 28 | 4 | 1700 | 1110 | 1807 | 552 | 899 | 1211 | 971 | 286 | 606 | 5947 | 2024 | 2035 | 11 | 28 | 4 | 0 | 0 | 0 | 0 | 0 | 0 | 0 | 0 | 0 | 0 | 0
2035 | 11 | 28 | 5 | 1724 | 1125 | 1832 | 559 | 912 | 1232 | 977 | 288 | 610 | 5983 | 2033 | 2035 | 11 | 28 | 5 | 0 | 0 | 0 | 0 | 0 | 0 | 0 | 0 | 0 | 0 | 0
2035 | 11 | 28 | 6 | 1821 | 1189 | 1936 | 591 | 963 | 1320 | 1046 | 308 | 653 | 6281 | 2180 | 2035 | 11 | 28 | 6 | 0 | 0 | 0 | 0 | 0 | 0 | 0 | 0 | 0 | 0 | 0
2035 | 11 | 28 | 7 | 2046 | 1335 | 2174 | 664 | 1082 | 1542 | 1214 | 358 | 758 | 6965 | 2544 | 2035 | 11 | 28 | 7 | 0 | 0 | 0 | 0 | 0 | 0 | 0 | 0 | 0 | 0 | 0
2035 | 11 | 28 | 8 | 2374 | 1550 | 2523 | 770 | 1256 | 1818 | 1499 | 441 | 936 | 7903 | 3114 | 2035 | 11 | 28 | 8 | 14.7 | 18.2 | 31.9 | 2.9 | 22.5 | 30.3 | 20.6 | 2.7 | 3.2 | 15.4 | 27.6
2035 | 11 | 28 | 9 | 2511 | 1640 | 2669 | 815 | 1328 | 1971 | 1675 | 493 | 1046 | 8402 | 3433 | 2035 | 11 | 28 | 9 | 70.7 | 87.3 | 153.1 | 14.1 | 108 | 145.6 | 99.3 | 13.2 | 15.6 | 74.2 | 132.6
2035 | 11 | 28 | 10 | 2571 | 1678 | 2732 | 834 | 1359 | 2011 | 1733 | 511 | 1082 | 8641 | 3534 | 2035 | 11 | 28 | 10 | 151.4 | 187.1 | 328 | 30.3 | 231.5 | 311.9 | 212.7 | 28.3 | 33.4 | 159 | 284
2035 | 11 | 28 | 11 | 2510 | 1639 | 2668 | 814 | 1328 | 1948 | 1689 | 497 | 1054 | 8608 | 3450 | 2035 | 11 | 28 | 11 | 208.1 | 257.2 | 451 | 41.6 | 318.3 | 428.8 | 292.3 | 38.9 | 45.9 | 218.6 | 390.4
2035 | 11 | 28 | 12 | 2413 | 1576 | 2565 | 783 | 1276 | 1830 | 1580 | 465 | 987 | 8447 | 3263 | 2035 | 11 | 28 | 12 | 235.7 | 291.3 | 510.8 | 47.1 | 360.5 | 485.6 | 331.1 | 44 | 52 | 247.5 | 442.2
2035 | 11 | 28 | 13 | 2453 | 1602 | 2608 | 796 | 1298 | 1880 | 1628 | 480 | 1016 | 8518 | 3347 | 2035 | 11 | 28 | 13 | 229.2 | 283.2 | 496.6 | 45.8 | 350.4 | 472.2 | 321.9 | 42.8 | 50.5 | 240.7 | 429.9
2035 | 11 | 28 | 14 | 2461 | 1607 | 2615 | 798 | 1301 | 1876 | 1625 | 479 | 1014 | 8447 | 3336 | 2035 | 11 | 28 | 14 | 177.3 | 219.1 | 384.1 | 35.5 | 271.1 | 365.3 | 249.1 | 33.1 | 39.1 | 186.2 | 332.5
2035 | 11 | 28 | 15 | 2419 | 1579 | 2571 | 785 | 1279 | 1822 | 1579 | 465 | 986 | 8355 | 3290 | 2035 | 11 | 28 | 15 | 104.4 | 129 | 226.3 | 20.9 | 159.7 | 215.2 | 146.7 | 19.5 | 23 | 109.7 | 195.9
2035 | 11 | 28 | 16 | 2505 | 1636 | 2662 | 813 | 1325 | 1889 | 1653 | 487 | 1032 | 8463 | 3441 | 2035 | 11 | 28 | 16 | 40.2 | 49.7 | 87.2 | 8 | 61.5 | 82.9 | 56.5 | 7.5 | 8.8 | 42.3 | 75.4
2035 | 11 | 28 | 17 | 2656 | 1734 | 2823 | 862 | 1405 | 2014 | 1747 | 515 | 1091 | 8702 | 3726 | 2035 | 11 | 28 | 17 | 2.9 | 3.5 | 6.2 | 0.6 | 4.4 | 5.9 | 4 | 0.5 | 0.6 | 3 | 5.3
2035 | 11 | 28 | 18 | 2845 | 1857 | 3023 | 923 | 1504 | 2236 | 1880 | 554 | 1173 | 8982 | 4161 | 2035 | 11 | 28 | 18 | 0 | 0 | 0 | 0 | 0 | 0 | 0 | 0 | 0 | 0 | 0
2035 | 11 | 28 | 19 | 2871 | 1874 | 3051 | 931 | 1518 | 2282 | 1922 | 566 | 1200 | 8893 | 4296 | 2035 | 11 | 28 | 19 | 0 | 0 | 0 | 0 | 0 | 0 | 0 | 0 | 0 | 0 | 0
2035 | 11 | 28 | 20 | 2726 | 1780 | 2898 | 885 | 1442 | 2151 | 1807 | 532 | 1128 | 8581 | 4072 | 2035 | 11 | 28 | 20 | 0 | 0 | 0 | 0 | 0 | 0 | 0 | 0 | 0 | 0 | 0
2035 | 11 | 28 | 21 | 2502 | 1634 | 2659 | 812 | 1323 | 1935 | 1603 | 472 | 1001 | 8149 | 3712 | 2035 | 11 | 28 | 21 | 0 | 0 | 0 | 0 | 0 | 0 | 0 | 0 | 0 | 0 | 0
2035 | 11 | 28 | 22 | 2329 | 1521 | 2476 | 756 | 1232 | 1765 | 1480 | 436 | 924 | 7735 | 3462 | 2035 | 11 | 28 | 22 | 0 | 0 | 0 | 0 | 0 | 0 | 0 | 0 | 0 | 0 | 0
2035 | 11 | 28 | 23 | 2143 | 1399 | 2278 | 695 | 1134 | 1618 | 1343 | 396 | 839 | 7424 | 3184 | 2035 | 11 | 28 | 23 | 0 | 0 | 0 | 0 | 0 | 0 | 0 | 0 | 0 | 0 | 0
2035 | 11 | 28 | 24 | 1961 | 1281 | 2085 | 636 | 1037 | 1473 | 1202 | 354 | 751 | 6958 | 2826 | 2035 | 11 | 28 | 24 | 0 | 0 | 0 | 0 | 0 | 0 | 0 | 0 | 0 | 0 | 0
2035 | 11 | 29 | 1 | 1779 | 1162 | 1891 | 577 | 941 | 1248 | 1104 | 325 | 689 | 6469 | 2364 | 2035 | 11 | 29 | 1 | 0 | 0 | 0 | 0 | 0 | 0 | 0 | 0 | 0 | 0 | 0
2035 | 11 | 29 | 2 | 1715 | 1119 | 1822 | 556 | 907 | 1190 | 1048 | 309 | 655 | 6203 | 2224 | 2035 | 11 | 29 | 2 | 0 | 0 | 0 | 0 | 0 | 0 | 0 | 0 | 0 | 0 | 0
2035 | 11 | 29 | 3 | 1665 | 1087 | 1770 | 540 | 881 | 1150 | 1002 | 295 | 625 | 6048 | 2111 | 2035 | 11 | 29 | 3 | 0 | 0 | 0 | 0 | 0 | 0 | 0 | 0 | 0 | 0 | 0
2035 | 11 | 29 | 4 | 1648 | 1076 | 1751 | 535 | 871 | 1138 | 985 | 290 | 615 | 5969 | 2065 | 2035 | 11 | 29 | 4 | 0 | 0 | 0 | 0 | 0 | 0 | 0 | 0 | 0 | 0 | 0
2035 | 11 | 29 | 5 | 1670 | 1090 | 1775 | 542 | 883 | 1159 | 991 | 292 | 619 | 5995 | 2076 | 2035 | 11 | 29 | 5 | 0 | 0 | 0 | 0 | 0 | 0 | 0 | 0 | 0 | 0 | 0
2035 | 11 | 29 | 6 | 1773 | 1157 | 1884 | 575 | 938 | 1257 | 1054 | 310 | 658 | 6307 | 2212 | 2035 | 11 | 29 | 6 | 0 | 0 | 0 | 0 | 0 | 0 | 0 | 0 | 0 | 0 | 0
2035 | 11 | 29 | 7 | 2014 | 1315 | 2141 | 653 | 1065 | 1461 | 1217 | 358 | 760 | 7009 | 2580 | 2035 | 11 | 29 | 7 | 0 | 0 | 0 | 0 | 0 | 0 | 0 | 0 | 0 | 0 | 0
2035 | 11 | 29 | 8 | 2300 | 1501 | 2444 | 746 | 1216 | 1766 | 1469 | 433 | 917 | 7893 | 3143 | 2035 | 11 | 29 | 8 | 19.1 | 23.6 | 41.3 | 3.8 | 29.2 | 39.3 | 26.8 | 3.6 | 4.2 | 20 | 35.8
2035 | 11 | 29 | 9 | 2454 | 1602 | 2609 | 796 | 1298 | 1932 | 1625 | 479 | 1015 | 8345 | 3453 | 2035 | 11 | 29 | 9 | 94.6 | 116.9 | 204.9 | 18.9 | 144.6 | 194.9 | 132.9 | 17.7 | 20.8 | 99.3 | 177.4
2035 | 11 | 29 | 10 | 2520 | 1645 | 2678 | 818 | 1333 | 1983 | 1668 | 491 | 1041 | 8522 | 3554 | 2035 | 11 | 29 | 10 | 205.7 | 254.3 | 445.8 | 41.1 | 314.7 | 423.9 | 289 | 38.5 | 45.4 | 216.1 | 385.9
2035 | 11 | 29 | 11 | 2480 | 1619 | 2636 | 805 | 1312 | 1907 | 1611 | 474 | 1006 | 8441 | 3454 | 2035 | 11 | 29 | 11 | 282.1 | 348.6 | 611.3 | 56.4 | 431.4 | 581.2 | 396.2 | 52.7 | 62.2 | 296.3 | 529.2
2035 | 11 | 29 | 12 | 2374 | 1550 | 2523 | 770 | 1256 | 1787 | 1502 | 443 | 938 | 8231 | 3283 | 2035 | 11 | 29 | 12 | 321.3 | 397.1 | 696.1 | 64.2 | 491.3 | 661.9 | 451.3 | 60.1 | 70.8 | 337.4 | 602.7
2035 | 11 | 29 | 13 | 2426 | 1584 | 2578 | 787 | 1283 | 1830 | 1540 | 454 | 961 | 8238 | 3369 | 2035 | 11 | 29 | 13 | 314.3 | 388.4 | 680.9 | 62.9 | 480.5 | 647.5 | 441.4 | 58.8 | 69.3 | 330.1 | 589.5
2035 | 11 | 29 | 14 | 2437 | 1591 | 2591 | 791 | 1289 | 1824 | 1534 | 452 | 958 | 8146 | 3354 | 2035 | 11 | 29 | 14 | 251 | 310.2 | 543.9 | 50.2 | 383.8 | 517.1 | 352.6 | 46.9 | 55.3 | 263.6 | 470.8
2035 | 11 | 29 | 15 | 2390 | 1561 | 2540 | 776 | 1264 | 1764 | 1486 | 438 | 928 | 8122 | 3293 | 2035 | 11 | 29 | 15 | 164.3 | 203 | 356 | 32.9 | 251.3 | 338.5 | 230.8 | 30.7 | 36.2 | 172.6 | 308.2
2035 | 11 | 29 | 16 | 2459 | 1606 | 2614 | 798 | 1301 | 1831 | 1569 | 462 | 979 | 8294 | 3440 | 2035 | 11 | 29 | 16 | 64.1 | 79.2 | 138.9 | 12.8 | 98.1 | 132.1 | 90.1 | 12 | 14.1 | 67.4 | 120.3
2035 | 11 | 29 | 17 | 2575 | 1681 | 2737 | 836 | 1362 | 1987 | 1685 | 496 | 1052 | 8605 | 3689 | 2035 | 11 | 29 | 17 | 4.7 | 5.8 | 10.1 | 0.9 | 7.1 | 9.5 | 6.5 | 0.9 | 1 | 4.9 | 8.7
2035 | 11 | 29 | 18 | 2783 | 1817 | 2958 | 903 | 1472 | 2212 | 1863 | 549 | 1163 | 8937 | 4012 | 2035 | 11 | 29 | 18 | 0 | 0 | 0 | 0 | 0 | 0 | 0 | 0 | 0 | 0 | 0
2035 | 11 | 29 | 19 | 2832 | 1849 | 3010 | 919 | 1498 | 2262 | 1915 | 564 | 1196 | 8928 | 4117 | 2035 | 11 | 29 | 19 | 0 | 0 | 0 | 0 | 0 | 0 | 0 | 0 | 0 | 0 | 0
2035 | 11 | 29 | 20 | 2704 | 1765 | 2874 | 877 | 1430 | 2119 | 1802 | 531 | 1125 | 8662 | 3907 | 2035 | 11 | 29 | 20 | 0 | 0 | 0 | 0 | 0 | 0 | 0 | 0 | 0 | 0 | 0
2035 | 11 | 29 | 21 | 2471 | 1613 | 2626 | 802 | 1307 | 1895 | 1614 | 476 | 1008 | 8319 | 3560 | 2035 | 11 | 29 | 21 | 0 | 0 | 0 | 0 | 0 | 0 | 0 | 0 | 0 | 0 | 0
2035 | 11 | 29 | 22 | 2303 | 1503 | 2447 | 747 | 1218 | 1735 | 1500 | 442 | 936 | 7991 | 3307 | 2035 | 11 | 29 | 22 | 0 | 0 | 0 | 0 | 0 | 0 | 0 | 0 | 0 | 0 | 0
2035 | 11 | 29 | 23 | 2134 | 1393 | 2268 | 692 | 1128 | 1569 | 1397 | 411 | 872 | 7730 | 3051 | 2035 | 11 | 29 | 23 | 0 | 0 | 0 | 0 | 0 | 0 | 0 | 0 | 0 | 0 | 0
2035 | 11 | 29 | 24 | 1957 | 1278 | 2080 | 635 | 1035 | 1395 | 1264 | 372 | 789 | 7218 | 2724 | 2035 | 11 | 29 | 24 | 0 | 0 | 0 | 0 | 0 | 0 | 0 | 0 | 0 | 0 | 0
2035 | 11 | 30 | 1 | 1684 | 1100 | 1790 | 547 | 891 | 1301 | 1174 | 346 | 733 | 6698 | 2455 | 2035 | 11 | 30 | 1 | 0 | 0 | 0 | 0 | 0 | 0 | 0 | 0 | 0 | 0 | 0
2035 | 11 | 30 | 2 | 1623 | 1060 | 1725 | 527 | 859 | 1233 | 1119 | 330 | 699 | 6474 | 2321 | 2035 | 11 | 30 | 2 | 0 | 0 | 0 | 0 | 0 | 0 | 0 | 0 | 0 | 0 | 0
2035 | 11 | 30 | 3 | 1580 | 1031 | 1679 | 513 | 836 | 1181 | 1073 | 316 | 670 | 6273 | 2216 | 2035 | 11 | 30 | 3 | 0 | 0 | 0 | 0 | 0 | 0 | 0 | 0 | 0 | 0 | 0
2035 | 11 | 30 | 4 | 1567 | 1023 | 1666 | 509 | 829 | 1163 | 1052 | 310 | 657 | 6229 | 2167 | 2035 | 11 | 30 | 4 | 0 | 0 | 0 | 0 | 0 | 0 | 0 | 0 | 0 | 0 | 0
2035 | 11 | 30 | 5 | 1589 | 1037 | 1688 | 515 | 840 | 1176 | 1059 | 312 | 661 | 6242 | 2186 | 2035 | 11 | 30 | 5 | 0 | 0 | 0 | 0 | 0 | 0 | 0 | 0 | 0 | 0 | 0
2035 | 11 | 30 | 6 | 1706 | 1114 | 1813 | 553 | 902 | 1273 | 1118 | 329 | 698 | 6443 | 2301 | 2035 | 11 | 30 | 6 | 0 | 0 | 0 | 0 | 0 | 0 | 0 | 0 | 0 | 0 | 0
2035 | 11 | 30 | 7 | 1955 | 1277 | 2078 | 634 | 1034 | 1499 | 1259 | 371 | 786 | 7060 | 2639 | 2035 | 11 | 30 | 7 | 0 | 0 | 0 | 0 | 0 | 0 | 0 | 0 | 0 | 0 | 0
2035 | 11 | 30 | 8 | 2271 | 1482 | 2413 | 737 | 1201 | 1813 | 1511 | 445 | 943 | 7836 | 3180 | 2035 | 11 | 30 | 8 | 10.3 | 12.7 | 22.2 | 2 | 15.7 | 21.1 | 14.4 | 1.9 | 2.3 | 10.8 | 19.2
2035 | 11 | 30 | 9 | 2429 | 1586 | 2582 | 788 | 1285 | 1967 | 1662 | 490 | 1038 | 8368 | 3492 | 2035 | 11 | 30 | 9 | 45.9 | 56.7 | 99.5 | 9.2 | 70.2 | 94.6 | 64.5 | 8.6 | 10.1 | 48.2 | 86.1
2035 | 11 | 30 | 10 | 2470 | 1613 | 2625 | 801 | 1306 | 2008 | 1712 | 504 | 1069 | 8581 | 3589 | 2035 | 11 | 30 | 10 | 100 | 123.6 | 216.7 | 20 | 152.9 | 206 | 140.5 | 18.7 | 22.1 | 105 | 187.5
2035 | 11 | 30 | 11 | 2402 | 1568 | 2553 | 779 | 1270 | 1944 | 1656 | 488 | 1034 | 8499 | 3497 | 2035 | 11 | 30 | 11 | 146.3 | 180.8 | 317 | 29.3 | 223.6 | 301.4 | 205.5 | 27.4 | 32.2 | 153.6 | 274.3
2035 | 11 | 30 | 12 | 2277 | 1487 | 2421 | 739 | 1204 | 1831 | 1560 | 460 | 974 | 8286 | 3332 | 2035 | 11 | 30 | 12 | 166.5 | 205.7 | 360.7 | 33.3 | 254.6 | 343 | 233.8 | 31.1 | 36.7 | 174.9 | 312.3
2035 | 11 | 30 | 13 | 2317 | 1513 | 2462 | 752 | 1225 | 1869 | 1612 | 475 | 1006 | 8316 | 3418 | 2035 | 11 | 30 | 13 | 163.6 | 202.2 | 354.6 | 32.7 | 250.2 | 337.1 | 229.9 | 30.6 | 36.1 | 171.8 | 307
2035 | 11 | 30 | 14 | 2316 | 1512 | 2461 | 751 | 1225 | 1864 | 1604 | 473 | 1002 | 8229 | 3401 | 2035 | 11 | 30 | 14 | 137.4 | 169.9 | 297.8 | 27.5 | 210.1 | 283.2 | 193.1 | 25.7 | 30.3 | 144.4 | 257.8
2035 | 11 | 30 | 15 | 2253 | 1471 | 2395 | 731 | 1192 | 1806 | 1569 | 462 | 980 | 8108 | 3337 | 2035 | 11 | 30 | 15 | 94.5 | 116.7 | 204.7 | 18.9 | 144.5 | 194.7 | 132.7 | 17.7 | 20.8 | 99.2 | 177.2
2035 | 11 | 30 | 16 | 2307 | 1506 | 2452 | 749 | 1220 | 1870 | 1647 | 485 | 1028 | 8154 | 3479 | 2035 | 11 | 30 | 16 | 38.5 | 47.6 | 83.4 | 7.7 | 58.9 | 79.3 | 54.1 | 7.2 | 8.5 | 40.4 | 72.3
2035 | 11 | 30 | 17 | 2451 | 1600 | 2605 | 795 | 1296 | 1995 | 1754 | 517 | 1095 | 8376 | 3728 | 2035 | 11 | 30 | 17 | 2.9 | 3.6 | 6.4 | 0.6 | 4.5 | 6.1 | 4.1 | 0.5 | 0.6 | 3 | 5.5
2035 | 11 | 30 | 18 | 2674 | 1746 | 2843 | 868 | 1414 | 2184 | 1870 | 551 | 1168 | 8712 | 4027 | 2035 | 11 | 30 | 18 | 0 | 0 | 0 | 0 | 0 | 0 | 0 | 0 | 0 | 0 | 0
2035 | 11 | 30 | 19 | 2728 | 1781 | 2899 | 885 | 1443 | 2193 | 1896 | 558 | 1184 | 8644 | 4108 | 2035 | 11 | 30 | 19 | 0 | 0 | 0 | 0 | 0 | 0 | 0 | 0 | 0 | 0 | 0
2035 | 11 | 30 | 20 | 2603 | 1700 | 2767 | 845 | 1377 | 2025 | 1762 | 519 | 1100 | 8312 | 3867 | 2035 | 11 | 30 | 20 | 0 | 0 | 0 | 0 | 0 | 0 | 0 | 0 | 0 | 0 | 0
2035 | 11 | 30 | 21 | 2372 | 1549 | 2521 | 770 | 1255 | 1800 | 1565 | 461 | 977 | 7840 | 3487 | 2035 | 11 | 30 | 21 | 0 | 0 | 0 | 0 | 0 | 0 | 0 | 0 | 0 | 0 | 0
2035 | 11 | 30 | 22 | 2196 | 1434 | 2334 | 713 | 1162 | 1647 | 1445 | 426 | 902 | 7530 | 3205 | 2035 | 11 | 30 | 22 | 0 | 0 | 0 | 0 | 0 | 0 | 0 | 0 | 0 | 0 | 0
2035 | 11 | 30 | 23 | 2019 | 1318 | 2146 | 655 | 1068 | 1501 | 1337 | 394 | 835 | 7134 | 2906 | 2035 | 11 | 30 | 23 | 0 | 0 | 0 | 0 | 0 | 0 | 0 | 0 | 0 | 0 | 0
2035 | 11 | 30 | 24 | 1837 | 1200 | 1953 | 596 | 972 | 1352 | 1207 | 356 | 754 | 6728 | 2575 | 2035 | 11 | 30 | 24 | 0 | 0 | 0 | 0 | 0 | 0 | 0 | 0 | 0 | 0 | 0
2035 | 12 | 1 | 1 | 1738 | 1135 | 1848 | 564 | 919 | 1429 | 1185 | 349 | 740 | 6689 | 2611 | 2035 | 12 | 1 | 1 | 0 | 0 | 0 | 0 | 0 | 0 | 0 | 0 | 0 | 0 | 0
2035 | 12 | 1 | 2 | 1635 | 1067 | 1737 | 530 | 865 | 1324 | 1101 | 324 | 687 | 6386 | 2396 | 2035 | 12 | 1 | 2 | 0 | 0 | 0 | 0 | 0 | 0 | 0 | 0 | 0 | 0 | 0
2035 | 12 | 1 | 3 | 1581 | 1032 | 1680 | 513 | 836 | 1275 | 1047 | 309 | 654 | 6163 | 2282 | 2035 | 12 | 1 | 3 | 0 | 0 | 0 | 0 | 0 | 0 | 0 | 0 | 0 | 0 | 0
2035 | 12 | 1 | 4 | 1552 | 1013 | 1649 | 503 | 821 | 1250 | 1019 | 300 | 636 | 6069 | 2221 | 2035 | 12 | 1 | 4 | 0 | 0 | 0 | 0 | 0 | 0 | 0 | 0 | 0 | 0 | 0
2035 | 12 | 1 | 5 | 1542 | 1007 | 1639 | 500 | 816 | 1252 | 1023 | 301 | 639 | 6037 | 2209 | 2035 | 12 | 1 | 5 | 0 | 0 | 0 | 0 | 0 | 0 | 0 | 0 | 0 | 0 | 0
2035 | 12 | 1 | 6 | 1569 | 1025 | 1668 | 509 | 830 | 1277 | 1049 | 309 | 655 | 6097 | 2244 | 2035 | 12 | 1 | 6 | 0 | 0 | 0 | 0 | 0 | 0 | 0 | 0 | 0 | 0 | 0
2035 | 12 | 1 | 7 | 1641 | 1071 | 1744 | 532 | 868 | 1372 | 1116 | 329 | 697 | 6320 | 2383 | 2035 | 12 | 1 | 7 | 0 | 0 | 0 | 0 | 0 | 0 | 0 | 0 | 0 | 0 | 0
2035 | 12 | 1 | 8 | 1753 | 1145 | 1864 | 569 | 927 | 1506 | 1218 | 359 | 760 | 6629 | 2582 | 2035 | 12 | 1 | 8 | 11.7 | 14.4 | 25.3 | 2.3 | 17.9 | 24 | 16.4 | 2.2 | 2.6 | 12.3 | 21.9
2035 | 12 | 1 | 9 | 1904 | 1243 | 2024 | 618 | 1007 | 1664 | 1346 | 396 | 840 | 6945 | 2838 | 2035 | 12 | 1 | 9 | 55.6 | 68.7 | 120.4 | 11.1 | 85 | 114.6 | 78.1 | 10.4 | 12.3 | 58.4 | 104.2
2035 | 12 | 1 | 10 | 2059 | 1344 | 2189 | 668 | 1089 | 1780 | 1456 | 429 | 909 | 7196 | 3070 | 2035 | 12 | 1 | 10 | 118 | 145.8 | 255.7 | 23.6 | 180.4 | 243.1 | 165.8 | 22.1 | 26 | 123.9 | 221.3
2035 | 12 | 1 | 11 | 2190 | 1430 | 2328 | 711 | 1158 | 1900 | 1553 | 457 | 969 | 7392 | 3273 | 2035 | 12 | 1 | 11 | 158.9 | 196.3 | 344.3 | 31.8 | 242.9 | 327.4 | 223.2 | 29.7 | 35 | 166.9 | 298.1
2035 | 12 | 1 | 12 | 2201 | 1437 | 2339 | 714 | 1164 | 1880 | 1538 | 453 | 960 | 7404 | 3267 | 2035 | 12 | 1 | 12 | 175.1 | 216.4 | 379.4 | 35 | 267.8 | 360.7 | 246 | 32.7 | 38.6 | 183.9 | 328.5
2035 | 12 | 1 | 13 | 2208 | 1441 | 2346 | 716 | 1168 | 1832 | 1504 | 443 | 939 | 7383 | 3218 | 2035 | 12 | 1 | 13 | 165.4 | 204.4 | 358.2 | 33.1 | 252.8 | 340.7 | 232.3 | 30.9 | 36.5 | 173.7 | 310.1
2035 | 12 | 1 | 14 | 2221 | 1450 | 2360 | 721 | 1174 | 1807 | 1478 | 435 | 923 | 7303 | 3196 | 2035 | 12 | 1 | 14 | 135.3 | 167.2 | 293.1 | 27.1 | 206.8 | 278.7 | 190 | 25.3 | 29.8 | 142.1 | 253.7
2035 | 12 | 1 | 15 | 2264 | 1478 | 2407 | 735 | 1198 | 1825 | 1504 | 443 | 939 | 7311 | 3278 | 2035 | 12 | 1 | 15 | 94.8 | 117.3 | 205.6 | 19 | 145 | 195.5 | 133.3 | 17.8 | 20.9 | 99.6 | 178
2035 | 12 | 1 | 16 | 2285 | 1492 | 2428 | 741 | 1208 | 1850 | 1508 | 444 | 941 | 7345 | 3304 | 2035 | 12 | 1 | 16 | 37.6 | 46.4 | 81.4 | 7.5 | 57.5 | 77.4 | 52.8 | 7 | 8.3 | 39.5 | 70.5
2035 | 12 | 1 | 17 | 2352 | 1536 | 2500 | 763 | 1244 | 1956 | 1565 | 461 | 977 | 7472 | 3483 | 2035 | 12 | 1 | 17 | 2.9 | 3.5 | 6.2 | 0.6 | 4.4 | 5.9 | 4 | 0.5 | 0.6 | 3 | 5.3
2035 | 12 | 1 | 18 | 2429 | 1586 | 2582 | 788 | 1285 | 2074 | 1657 | 488 | 1035 | 7855 | 3782 | 2035 | 12 | 1 | 18 | 0 | 0 | 0 | 0 | 0 | 0 | 0 | 0 | 0 | 0 | 0
2035 | 12 | 1 | 19 | 2457 | 1604 | 2612 | 797 | 1300 | 2092 | 1699 | 500 | 1061 | 7973 | 3878 | 2035 | 12 | 1 | 19 | 0 | 0 | 0 | 0 | 0 | 0 | 0 | 0 | 0 | 0 | 0
2035 | 12 | 1 | 20 | 2420 | 1580 | 2572 | 785 | 1280 | 2065 | 1680 | 495 | 1049 | 7979 | 3854 | 2035 | 12 | 1 | 20 | 0 | 0 | 0 | 0 | 0 | 0 | 0 | 0 | 0 | 0 | 0
2035 | 12 | 1 | 21 | 2302 | 1503 | 2447 | 747 | 1217 | 1972 | 1595 | 470 | 996 | 7780 | 3691 | 2035 | 12 | 1 | 21 | 0 | 0 | 0 | 0 | 0 | 0 | 0 | 0 | 0 | 0 | 0
2035 | 12 | 1 | 22 | 2131 | 1391 | 2265 | 691 | 1127 | 1837 | 1475 | 434 | 921 | 7462 | 3396 | 2035 | 12 | 1 | 22 | 0 | 0 | 0 | 0 | 0 | 0 | 0 | 0 | 0 | 0 | 0
2035 | 12 | 1 | 23 | 2002 | 1307 | 2128 | 649 | 1059 | 1736 | 1407 | 414 | 878 | 7144 | 3150 | 2035 | 12 | 1 | 23 | 0 | 0 | 0 | 0 | 0 | 0 | 0 | 0 | 0 | 0 | 0
2035 | 12 | 1 | 24 | 1842 | 1203 | 1958 | 598 | 974 | 1588 | 1282 | 377 | 800 | 6648 | 2775 | 2035 | 12 | 1 | 24 | 0 | 0 | 0 | 0 | 0 | 0 | 0 | 0 | 0 | 0 | 0
2035 | 12 | 2 | 1 | 1817 | 1186 | 1931 | 590 | 961 | 1346 | 1106 | 326 | 691 | 6191 | 2392 | 2035 | 12 | 2 | 1 | 0 | 0 | 0 | 0 | 0 | 0 | 0 | 0 | 0 | 0 | 0
2035 | 12 | 2 | 2 | 1715 | 1119 | 1822 | 556 | 907 | 1234 | 1013 | 298 | 633 | 5809 | 2172 | 2035 | 12 | 2 | 2 | 0 | 0 | 0 | 0 | 0 | 0 | 0 | 0 | 0 | 0 | 0
2035 | 12 | 2 | 3 | 1651 | 1078 | 1754 | 536 | 873 | 1175 | 950 | 280 | 593 | 5530 | 2033 | 2035 | 12 | 2 | 3 | 0 | 0 | 0 | 0 | 0 | 0 | 0 | 0 | 0 | 0 | 0
2035 | 12 | 2 | 4 | 1614 | 1054 | 1715 | 524 | 853 | 1138 | 916 | 270 | 572 | 5356 | 1943 | 2035 | 12 | 2 | 4 | 0 | 0 | 0 | 0 | 0 | 0 | 0 | 0 | 0 | 0 | 0
2035 | 12 | 2 | 5 | 1603 | 1046 | 1704 | 520 | 848 | 1134 | 902 | 266 | 563 | 5250 | 1892 | 2035 | 12 | 2 | 5 | 0 | 0 | 0 | 0 | 0 | 0 | 0 | 0 | 0 | 0 | 0
2035 | 12 | 2 | 6 | 1617 | 1056 | 1718 | 525 | 855 | 1167 | 917 | 270 | 572 | 5261 | 1891 | 2035 | 12 | 2 | 6 | 0 | 0 | 0 | 0 | 0 | 0 | 0 | 0 | 0 | 0 | 0
2035 | 12 | 2 | 7 | 1701 | 1110 | 1807 | 552 | 899 | 1259 | 978 | 288 | 611 | 5389 | 1979 | 2035 | 12 | 2 | 7 | 0 | 0 | 0 | 0 | 0 | 0 | 0 | 0 | 0 | 0 | 0
2035 | 12 | 2 | 8 | 1810 | 1182 | 1923 | 587 | 957 | 1386 | 1080 | 318 | 674 | 5660 | 2152 | 2035 | 12 | 2 | 8 | 15.1 | 18.6 | 32.7 | 3 | 23 | 31.1 | 21.2 | 2.8 | 3.4 | 15.8 | 28.3
2035 | 12 | 2 | 9 | 1943 | 1269 | 2065 | 631 | 1028 | 1559 | 1227 | 362 | 766 | 6119 | 2465 | 2035 | 12 | 2 | 9 | 75.8 | 93.7 | 164.2 | 15.2 | 115.9 | 156.1 | 106.5 | 14.2 | 16.7 | 79.6 | 142.2
2035 | 12 | 2 | 10 | 2087 | 1362 | 2218 | 677 | 1104 | 1705 | 1352 | 398 | 844 | 6530 | 2760 | 2035 | 12 | 2 | 10 | 165.5 | 204.6 | 358.7 | 33.1 | 253.1 | 341.1 | 232.5 | 30.9 | 36.5 | 173.8 | 310.5
2035 | 12 | 2 | 11 | 2214 | 1445 | 2353 | 718 | 1171 | 1842 | 1468 | 432 | 916 | 6921 | 3053 | 2035 | 12 | 2 | 11 | 212.4 | 262.5 | 460.2 | 42.5 | 324.8 | 437.6 | 298.4 | 39.7 | 46.8 | 223.1 | 398.4
2035 | 12 | 2 | 12 | 2212 | 1444 | 2351 | 718 | 1170 | 1846 | 1467 | 432 | 916 | 7021 | 3094 | 2035 | 12 | 2 | 12 | 221.8 | 274.1 | 480.5 | 44.3 | 339.1 | 456.9 | 311.5 | 41.4 | 48.9 | 232.9 | 416
2035 | 12 | 2 | 13 | 2201 | 1437 | 2339 | 714 | 1164 | 1831 | 1453 | 428 | 907 | 7025 | 3083 | 2035 | 12 | 2 | 13 | 224.8 | 277.8 | 487.1 | 44.9 | 343.8 | 463.2 | 315.8 | 42 | 49.6 | 236.1 | 421.7
2035 | 12 | 2 | 14 | 2201 | 1437 | 2340 | 714 | 1164 | 1839 | 1455 | 429 | 909 | 7025 | 3072 | 2035 | 12 | 2 | 14 | 172.1 | 212.7 | 372.9 | 34.4 | 263.1 | 354.5 | 241.7 | 32.2 | 37.9 | 180.7 | 322.8
2035 | 12 | 2 | 15 | 2249 | 1468 | 2390 | 730 | 1189 | 1897 | 1509 | 445 | 942 | 7102 | 3133 | 2035 | 12 | 2 | 15 | 97.7 | 120.7 | 211.7 | 19.5 | 149.4 | 201.3 | 137.2 | 18.2 | 21.5 | 102.6 | 183.3
2035 | 12 | 2 | 16 | 2268 | 1481 | 2411 | 736 | 1199 | 1919 | 1523 | 449 | 951 | 7128 | 3152 | 2035 | 12 | 2 | 16 | 38.3 | 47.3 | 82.8 | 7.7 | 58.4 | 78.7 | 53.7 | 7.1 | 8.4 | 40.2 | 71.7
2035 | 12 | 2 | 17 | 2368 | 1546 | 2517 | 768 | 1253 | 2001 | 1576 | 464 | 984 | 7236 | 3273 | 2035 | 12 | 2 | 17 | 2.6 | 3.3 | 5.8 | 0.5 | 4.1 | 5.5 | 3.7 | 0.5 | 0.6 | 2.8 | 5
2035 | 12 | 2 | 18 | 2467 | 1611 | 2622 | 801 | 1305 | 2072 | 1625 | 479 | 1014 | 7380 | 3399 | 2035 | 12 | 2 | 18 | 0 | 0 | 0 | 0 | 0 | 0 | 0 | 0 | 0 | 0 | 0
2035 | 12 | 2 | 19 | 2493 | 1628 | 2650 | 809 | 1319 | 2072 | 1639 | 483 | 1023 | 7425 | 3436 | 2035 | 12 | 2 | 19 | 0 | 0 | 0 | 0 | 0 | 0 | 0 | 0 | 0 | 0 | 0
2035 | 12 | 2 | 20 | 2468 | 1611 | 2623 | 801 | 1305 | 2025 | 1615 | 476 | 1008 | 7339 | 3358 | 2035 | 12 | 2 | 20 | 0 | 0 | 0 | 0 | 0 | 0 | 0 | 0 | 0 | 0 | 0
2035 | 12 | 2 | 21 | 2352 | 1535 | 2499 | 763 | 1244 | 1913 | 1530 | 451 | 955 | 7173 | 3183 | 2035 | 12 | 2 | 21 | 0 | 0 | 0 | 0 | 0 | 0 | 0 | 0 | 0 | 0 | 0
2035 | 12 | 2 | 22 | 2184 | 1426 | 2321 | 708 | 1155 | 1763 | 1405 | 414 | 877 | 6895 | 2883 | 2035 | 12 | 2 | 22 | 0 | 0 | 0 | 0 | 0 | 0 | 0 | 0 | 0 | 0 | 0
2035 | 12 | 2 | 23 | 2055 | 1342 | 2184 | 667 | 1087 | 1661 | 1329 | 392 | 830 | 6623 | 2672 | 2035 | 12 | 2 | 23 | 0 | 0 | 0 | 0 | 0 | 0 | 0 | 0 | 0 | 0 | 0
2035 | 12 | 2 | 24 | 1897 | 1239 | 2016 | 616 | 1003 | 1491 | 1209 | 356 | 755 | 6175 | 2361 | 2035 | 12 | 2 | 24 | 0 | 0 | 0 | 0 | 0 | 0 | 0 | 0 | 0 | 0 | 0
2035 | 12 | 3 | 1 | 1598 | 1043 | 1698 | 518 | 845 | 1211 | 1051 | 310 | 656 | 5790 | 2019 | 2035 | 12 | 3 | 1 | 0 | 0 | 0 | 0 | 0 | 0 | 0 | 0 | 0 | 0 | 0
2035 | 12 | 3 | 2 | 1515 | 989 | 1611 | 492 | 801 | 1153 | 995 | 293 | 621 | 5575 | 1898 | 2035 | 12 | 3 | 2 | 0 | 0 | 0 | 0 | 0 | 0 | 0 | 0 | 0 | 0 | 0
2035 | 12 | 3 | 3 | 1458 | 952 | 1549 | 473 | 771 | 1104 | 947 | 279 | 591 | 5375 | 1790 | 2035 | 12 | 3 | 3 | 0 | 0 | 0 | 0 | 0 | 0 | 0 | 0 | 0 | 0 | 0
2035 | 12 | 3 | 4 | 1433 | 936 | 1523 | 465 | 758 | 1087 | 929 | 274 | 580 | 5286 | 1746 | 2035 | 12 | 3 | 4 | 0 | 0 | 0 | 0 | 0 | 0 | 0 | 0 | 0 | 0 | 0
2035 | 12 | 3 | 5 | 1446 | 944 | 1537 | 469 | 765 | 1103 | 932 | 275 | 582 | 5291 | 1766 | 2035 | 12 | 3 | 5 | 0 | 0 | 0 | 0 | 0 | 0 | 0 | 0 | 0 | 0 | 0
2035 | 12 | 3 | 6 | 1543 | 1007 | 1640 | 501 | 816 | 1192 | 994 | 293 | 621 | 5475 | 1884 | 2035 | 12 | 3 | 6 | 0 | 0 | 0 | 0 | 0 | 0 | 0 | 0 | 0 | 0 | 0
2035 | 12 | 3 | 7 | 1774 | 1158 | 1885 | 576 | 938 | 1398 | 1150 | 339 | 718 | 5973 | 2235 | 2035 | 12 | 3 | 7 | 0 | 0 | 0 | 0 | 0 | 0 | 0 | 0 | 0 | 0 | 0
2035 | 12 | 3 | 8 | 2121 | 1384 | 2254 | 688 | 1122 | 1711 | 1416 | 417 | 884 | 6645 | 2809 | 2035 | 12 | 3 | 8 | 12.8 | 15.8 | 27.8 | 2.6 | 19.6 | 26.4 | 18 | 2.4 | 2.8 | 13.5 | 24
2035 | 12 | 3 | 9 | 2305 | 1505 | 2450 | 748 | 1219 | 1885 | 1567 | 462 | 979 | 7180 | 3161 | 2035 | 12 | 3 | 9 | 66.6 | 82.3 | 144.3 | 13.4 | 101.8 | 137.2 | 93.5 | 12.4 | 14.7 | 69.9 | 125
2035 | 12 | 3 | 10 | 2377 | 1552 | 2527 | 771 | 1257 | 1951 | 1604 | 473 | 1002 | 7468 | 3282 | 2035 | 12 | 3 | 10 | 147.2 | 181.9 | 319 | 29.4 | 225.1 | 303.4 | 206.8 | 27.5 | 32.4 | 154.6 | 276.1
2035 | 12 | 3 | 11 | 2353 | 1536 | 2501 | 763 | 1244 | 1904 | 1538 | 453 | 960 | 7474 | 3206 | 2035 | 12 | 3 | 11 | 207.5 | 256.5 | 449.7 | 41.5 | 317.4 | 427.6 | 291.6 | 38.8 | 45.7 | 218 | 389.3
2035 | 12 | 3 | 12 | 2260 | 1475 | 2402 | 733 | 1195 | 1804 | 1434 | 422 | 895 | 7408 | 3052 | 2035 | 12 | 3 | 12 | 243.6 | 301.1 | 527.8 | 48.7 | 372.5 | 501.9 | 342.2 | 45.5 | 53.7 | 255.8 | 456.9
2035 | 12 | 3 | 13 | 2329 | 1520 | 2475 | 756 | 1232 | 1861 | 1480 | 436 | 924 | 7502 | 3145 | 2035 | 12 | 3 | 13 | 222.8 | 275.4 | 482.8 | 44.6 | 340.8 | 459.1 | 313 | 41.6 | 49.2 | 234 | 418
2035 | 12 | 3 | 14 | 2350 | 1534 | 2497 | 762 | 1243 | 1863 | 1486 | 438 | 928 | 7497 | 3152 | 2035 | 12 | 3 | 14 | 164.7 | 203.5 | 356.8 | 32.9 | 251.8 | 339.3 | 231.3 | 30.8 | 36.3 | 172.9 | 308.9
2035 | 12 | 3 | 15 | 2298 | 1500 | 2442 | 746 | 1215 | 1805 | 1435 | 423 | 896 | 7428 | 3090 | 2035 | 12 | 3 | 15 | 118 | 145.8 | 255.7 | 23.6 | 180.4 | 243.1 | 165.8 | 22.1 | 26 | 123.9 | 221.3
2035 | 12 | 3 | 16 | 2368 | 1546 | 2517 | 768 | 1252 | 1890 | 1506 | 444 | 940 | 7574 | 3263 | 2035 | 12 | 3 | 16 | 44.6 | 55.1 | 96.6 | 8.9 | 68.2 | 91.8 | 62.6 | 8.4 | 9.8 | 46.8 | 83.6
2035 | 12 | 3 | 17 | 2477 | 1617 | 2632 | 804 | 1310 | 2028 | 1652 | 487 | 1031 | 7856 | 3521 | 2035 | 12 | 3 | 17 | 2.6 | 3.2 | 5.6 | 0.5 | 3.9 | 5.3 | 3.6 | 0.5 | 0.5 | 2.7 | 4.8
2035 | 12 | 3 | 18 | 2675 | 1746 | 2843 | 868 | 1414 | 2222 | 1830 | 539 | 1142 | 8351 | 3852 | 2035 | 12 | 3 | 18 | 0 | 0 | 0 | 0 | 0 | 0 | 0 | 0 | 0 | 0 | 0
2035 | 12 | 3 | 19 | 2712 | 1771 | 2883 | 880 | 1434 | 2256 | 1886 | 556 | 1178 | 8394 | 3941 | 2035 | 12 | 3 | 19 | 0 | 0 | 0 | 0 | 0 | 0 | 0 | 0 | 0 | 0 | 0
2035 | 12 | 3 | 20 | 2573 | 1680 | 2734 | 835 | 1361 | 2121 | 1778 | 524 | 1110 | 8100 | 3702 | 2035 | 12 | 3 | 20 | 0 | 0 | 0 | 0 | 0 | 0 | 0 | 0 | 0 | 0 | 0
2035 | 12 | 3 | 21 | 2353 | 1537 | 2501 | 764 | 1245 | 1881 | 1594 | 470 | 995 | 7698 | 3302 | 2035 | 12 | 3 | 21 | 0 | 0 | 0 | 0 | 0 | 0 | 0 | 0 | 0 | 0 | 0
2035 | 12 | 3 | 22 | 2180 | 1423 | 2317 | 707 | 1153 | 1708 | 1474 | 434 | 920 | 7412 | 3027 | 2035 | 12 | 3 | 22 | 0 | 0 | 0 | 0 | 0 | 0 | 0 | 0 | 0 | 0 | 0
2035 | 12 | 3 | 23 | 2003 | 1308 | 2129 | 650 | 1059 | 1527 | 1349 | 397 | 842 | 7139 | 2733 | 2035 | 12 | 3 | 23 | 0 | 0 | 0 | 0 | 0 | 0 | 0 | 0 | 0 | 0 | 0
2035 | 12 | 3 | 24 | 1839 | 1200 | 1954 | 597 | 972 | 1356 | 1214 | 358 | 758 | 6817 | 2399 | 2035 | 12 | 3 | 24 | 0 | 0 | 0 | 0 | 0 | 0 | 0 | 0 | 0 | 0 | 0
2035 | 12 | 4 | 1 | 1900 | 1240 | 2019 | 616 | 1005 | 1303 | 1096 | 323 | 684 | 6163 | 2201 | 2035 | 12 | 4 | 1 | 0 | 0 | 0 | 0 | 0 | 0 | 0 | 0 | 0 | 0 | 0
2035 | 12 | 4 | 2 | 1822 | 1189 | 1936 | 591 | 963 | 1240 | 1044 | 308 | 652 | 5908 | 2053 | 2035 | 12 | 4 | 2 | 0 | 0 | 0 | 0 | 0 | 0 | 0 | 0 | 0 | 0 | 0
2035 | 12 | 4 | 3 | 1768 | 1154 | 1879 | 574 | 935 | 1182 | 999 | 294 | 624 | 5746 | 1942 | 2035 | 12 | 4 | 3 | 0 | 0 | 0 | 0 | 0 | 0 | 0 | 0 | 0 | 0 | 0
2035 | 12 | 4 | 4 | 1749 | 1142 | 1858 | 567 | 925 | 1169 | 988 | 291 | 617 | 5700 | 1910 | 2035 | 12 | 4 | 4 | 0 | 0 | 0 | 0 | 0 | 0 | 0 | 0 | 0 | 0 | 0
2035 | 12 | 4 | 5 | 1762 | 1150 | 1872 | 572 | 932 | 1195 | 1000 | 295 | 624 | 5787 | 1943 | 2035 | 12 | 4 | 5 | 0 | 0 | 0 | 0 | 0 | 0 | 0 | 0 | 0 | 0 | 0
2035 | 12 | 4 | 6 | 1870 | 1221 | 1988 | 607 | 989 | 1302 | 1074 | 316 | 670 | 6098 | 2098 | 2035 | 12 | 4 | 6 | 0 | 0 | 0 | 0 | 0 | 0 | 0 | 0 | 0 | 0 | 0
2035 | 12 | 4 | 7 | 2111 | 1378 | 2244 | 685 | 1117 | 1543 | 1231 | 363 | 769 | 6832 | 2459 | 2035 | 12 | 4 | 7 | 0 | 0 | 0 | 0 | 0 | 0 | 0 | 0 | 0 | 0 | 0
2035 | 12 | 4 | 8 | 2434 | 1589 | 2587 | 790 | 1287 | 1852 | 1493 | 440 | 932 | 7789 | 3069 | 2035 | 12 | 4 | 8 | 12.5 | 15.4 | 26.9 | 2.5 | 19 | 25.6 | 17.5 | 2.3 | 2.7 | 13 | 23.3
2035 | 12 | 4 | 9 | 2605 | 1701 | 2768 | 845 | 1378 | 2023 | 1654 | 487 | 1032 | 8330 | 3433 | 2035 | 12 | 4 | 9 | 61.2 | 75.6 | 132.6 | 12.2 | 93.6 | 126.1 | 86 | 11.4 | 13.5 | 64.2 | 114.8
2035 | 12 | 4 | 10 | 2679 | 1749 | 2847 | 869 | 1417 | 2081 | 1706 | 503 | 1065 | 8586 | 3576 | 2035 | 12 | 4 | 10 | 133.1 | 164.5 | 288.4 | 26.6 | 203.5 | 274.2 | 186.9 | 24.9 | 29.3 | 139.8 | 249.7
2035 | 12 | 4 | 11 | 2623 | 1712 | 2788 | 851 | 1387 | 2038 | 1652 | 487 | 1032 | 8578 | 3505 | 2035 | 12 | 4 | 11 | 191.7 | 236.9 | 415.4 | 38.3 | 293.1 | 395 | 269.3 | 35.9 | 42.2 | 201.4 | 359.6
2035 | 12 | 4 | 12 | 2520 | 1645 | 2678 | 817 | 1333 | 1923 | 1542 | 454 | 962 | 8450 | 3331 | 2035 | 12 | 4 | 12 | 214.1 | 264.6 | 463.9 | 42.8 | 327.4 | 441.1 | 300.7 | 40 | 47.2 | 224.8 | 401.6
2035 | 12 | 4 | 13 | 2566 | 1676 | 2728 | 833 | 1357 | 1975 | 1589 | 468 | 992 | 8546 | 3424 | 2035 | 12 | 4 | 13 | 193 | 238.6 | 418.3 | 38.6 | 295.1 | 397.8 | 271.1 | 36.1 | 42.6 | 202.7 | 362.1
2035 | 12 | 4 | 14 | 2578 | 1683 | 2741 | 837 | 1364 | 1982 | 1581 | 466 | 987 | 8431 | 3451 | 2035 | 12 | 4 | 14 | 172 | 212.5 | 372.6 | 34.4 | 263 | 354.3 | 241.6 | 32.2 | 37.9 | 180.6 | 322.6
2035 | 12 | 4 | 15 | 2529 | 1651 | 2688 | 821 | 1338 | 1920 | 1537 | 453 | 960 | 8390 | 3408 | 2035 | 12 | 4 | 15 | 122.1 | 150.9 | 264.5 | 24.4 | 186.7 | 251.5 | 171.5 | 22.8 | 26.9 | 128.2 | 229
2035 | 12 | 4 | 16 | 2578 | 1683 | 2740 | 837 | 1364 | 1993 | 1611 | 474 | 1006 | 8569 | 3568 | 2035 | 12 | 4 | 16 | 49.2 | 60.8 | 106.7 | 9.8 | 75.2 | 101.5 | 69.2 | 9.2 | 10.8 | 51.7 | 92.3
2035 | 12 | 4 | 17 | 2693 | 1758 | 2862 | 874 | 1424 | 2166 | 1724 | 508 | 1076 | 8842 | 3864 | 2035 | 12 | 4 | 17 | 3.2 | 4 | 7 | 0.7 | 5 | 6.7 | 4.5 | 0.6 | 0.7 | 3.4 | 6.1
2035 | 12 | 4 | 18 | 2913 | 1902 | 3096 | 945 | 1541 | 2368 | 1918 | 565 | 1198 | 9259 | 4284 | 2035 | 12 | 4 | 18 | 0 | 0 | 0 | 0 | 0 | 0 | 0 | 0 | 0 | 0 | 0
2035 | 12 | 4 | 19 | 2949 | 1925 | 3134 | 957 | 1559 | 2401 | 1976 | 582 | 1234 | 9236 | 4405 | 2035 | 12 | 4 | 19 | 0 | 0 | 0 | 0 | 0 | 0 | 0 | 0 | 0 | 0 | 0
2035 | 12 | 4 | 20 | 2819 | 1841 | 2997 | 915 | 1491 | 2258 | 1870 | 551 | 1167 | 8921 | 4192 | 2035 | 12 | 4 | 20 | 0 | 0 | 0 | 0 | 0 | 0 | 0 | 0 | 0 | 0 | 0
2035 | 12 | 4 | 21 | 2590 | 1691 | 2753 | 841 | 1370 | 2026 | 1695 | 499 | 1058 | 8622 | 3849 | 2035 | 12 | 4 | 21 | 0 | 0 | 0 | 0 | 0 | 0 | 0 | 0 | 0 | 0 | 0
2035 | 12 | 4 | 22 | 2421 | 1581 | 2573 | 785 | 1280 | 1861 | 1564 | 461 | 977 | 8332 | 3615 | 2035 | 12 | 4 | 22 | 0 | 0 | 0 | 0 | 0 | 0 | 0 | 0 | 0 | 0 | 0
2035 | 12 | 4 | 23 | 2232 | 1457 | 2372 | 724 | 1180 | 1674 | 1439 | 424 | 899 | 8137 | 3337 | 2035 | 12 | 4 | 23 | 0 | 0 | 0 | 0 | 0 | 0 | 0 | 0 | 0 | 0 | 0
2035 | 12 | 4 | 24 | 2033 | 1328 | 2161 | 660 | 1075 | 1493 | 1303 | 384 | 814 | 7639 | 2963 | 2035 | 12 | 4 | 24 | 0 | 0 | 0 | 0 | 0 | 0 | 0 | 0 | 0 | 0 | 0
2035 | 12 | 5 | 1 | 1843 | 1204 | 1959 | 598 | 975 | 1474 | 1182 | 348 | 738 | 7147 | 2779 | 2035 | 12 | 5 | 1 | 0 | 0 | 0 | 0 | 0 | 0 | 0 | 0 | 0 | 0 | 0
2035 | 12 | 5 | 2 | 1776 | 1159 | 1887 | 576 | 939 | 1400 | 1131 | 333 | 706 | 6858 | 2626 | 2035 | 12 | 5 | 2 | 0 | 0 | 0 | 0 | 0 | 0 | 0 | 0 | 0 | 0 | 0
2035 | 12 | 5 | 3 | 1720 | 1123 | 1828 | 558 | 910 | 1341 | 1084 | 319 | 677 | 6641 | 2514 | 2035 | 12 | 5 | 3 | 0 | 0 | 0 | 0 | 0 | 0 | 0 | 0 | 0 | 0 | 0
2035 | 12 | 5 | 4 | 1699 | 1109 | 1806 | 551 | 899 | 1318 | 1068 | 315 | 667 | 6552 | 2456 | 2035 | 12 | 5 | 4 | 0 | 0 | 0 | 0 | 0 | 0 | 0 | 0 | 0 | 0 | 0
2035 | 12 | 5 | 5 | 1719 | 1122 | 1827 | 558 | 909 | 1331 | 1084 | 319 | 677 | 6565 | 2468 | 2035 | 12 | 5 | 5 | 0 | 0 | 0 | 0 | 0 | 0 | 0 | 0 | 0 | 0 | 0
2035 | 12 | 5 | 6 | 1831 | 1195 | 1946 | 594 | 968 | 1417 | 1144 | 337 | 714 | 6798 | 2580 | 2035 | 12 | 5 | 6 | 0 | 0 | 0 | 0 | 0 | 0 | 0 | 0 | 0 | 0 | 0
2035 | 12 | 5 | 7 | 2071 | 1352 | 2201 | 672 | 1095 | 1631 | 1315 | 387 | 821 | 7459 | 2937 | 2035 | 12 | 5 | 7 | 0 | 0 | 0 | 0 | 0 | 0 | 0 | 0 | 0 | 0 | 0
2035 | 12 | 5 | 8 | 2430 | 1587 | 2583 | 789 | 1285 | 1943 | 1566 | 461 | 978 | 8375 | 3455 | 2035 | 12 | 5 | 8 | 12.7 | 15.7 | 27.5 | 2.6 | 19.4 | 26.2 | 17.8 | 2.4 | 2.8 | 13.4 | 23.9
2035 | 12 | 5 | 9 | 2599 | 1697 | 2763 | 843 | 1375 | 2104 | 1725 | 508 | 1077 | 8867 | 3759 | 2035 | 12 | 5 | 9 | 67.7 | 83.7 | 146.7 | 13.6 | 103.5 | 139.6 | 95.2 | 12.7 | 14.9 | 71.2 | 127.1
2035 | 12 | 5 | 10 | 2655 | 1733 | 2821 | 861 | 1404 | 2153 | 1769 | 521 | 1104 | 9019 | 3845 | 2035 | 12 | 5 | 10 | 155.6 | 192.3 | 337.1 | 31.1 | 237.9 | 320.5 | 218.6 | 29.1 | 34.3 | 163.4 | 291.8
2035 | 12 | 5 | 11 | 2599 | 1697 | 2762 | 843 | 1374 | 2085 | 1713 | 505 | 1070 | 8974 | 3726 | 2035 | 12 | 5 | 11 | 225.4 | 278.6 | 488.3 | 45.1 | 344.7 | 464.4 | 316.6 | 42.1 | 49.7 | 236.7 | 422.8
2035 | 12 | 5 | 12 | 2481 | 1620 | 2637 | 805 | 1312 | 1960 | 1598 | 471 | 997 | 8907 | 3523 | 2035 | 12 | 5 | 12 | 265.7 | 328.4 | 575.7 | 53.1 | 406.3 | 547.5 | 373.2 | 49.6 | 58.5 | 279.1 | 498.4
2035 | 12 | 5 | 13 | 2522 | 1646 | 2680 | 818 | 1334 | 1987 | 1625 | 479 | 1014 | 8994 | 3595 | 2035 | 12 | 5 | 13 | 266.6 | 329.5 | 577.8 | 53.3 | 407.8 | 549.3 | 374.5 | 49.8 | 58.8 | 280.1 | 500.2
2035 | 12 | 5 | 14 | 2524 | 1648 | 2683 | 819 | 1335 | 1980 | 1620 | 477 | 1012 | 8956 | 3571 | 2035 | 12 | 5 | 14 | 226 | 279.4 | 489.8 | 45.2 | 345.6 | 465.8 | 317.5 | 42.2 | 49.8 | 237.4 | 424.1
2035 | 12 | 5 | 15 | 2468 | 1611 | 2623 | 801 | 1305 | 1930 | 1571 | 463 | 981 | 8905 | 3489 | 2035 | 12 | 5 | 15 | 146.1 | 180.7 | 316.8 | 29.3 | 223.5 | 301.2 | 205.3 | 27.3 | 32.2 | 153.5 | 274.2
2035 | 12 | 5 | 16 | 2542 | 1660 | 2702 | 825 | 1345 | 1999 | 1643 | 484 | 1026 | 9075 | 3619 | 2035 | 12 | 5 | 16 | 58.1 | 71.7 | 125.8 | 11.6 | 88.8 | 119.6 | 81.5 | 10.8 | 12.8 | 61 | 108.9
2035 | 12 | 5 | 17 | 2688 | 1755 | 2857 | 872 | 1422 | 2145 | 1771 | 522 | 1105 | 9291 | 3909 | 2035 | 12 | 5 | 17 | 3.9 | 4.8 | 8.4 | 0.8 | 5.9 | 8 | 5.5 | 0.8 | 0.9 | 4.1 | 7.3
2035 | 12 | 5 | 18 | 2920 | 1907 | 3104 | 948 | 1544 | 2397 | 1939 | 571 | 1211 | 9610 | 4361 | 2035 | 12 | 5 | 18 | 0 | 0 | 0 | 0 | 0 | 0 | 0 | 0 | 0 | 0 | 0
2035 | 12 | 5 | 19 | 2965 | 1936 | 3152 | 962 | 1568 | 2441 | 1983 | 584 | 1238 | 9593 | 4490 | 2035 | 12 | 5 | 19 | 0 | 0 | 0 | 0 | 0 | 0 | 0 | 0 | 0 | 0 | 0
2035 | 12 | 5 | 20 | 2834 | 1850 | 3012 | 920 | 1499 | 2312 | 1867 | 550 | 1166 | 9282 | 4252 | 2035 | 12 | 5 | 20 | 0 | 0 | 0 | 0 | 0 | 0 | 0 | 0 | 0 | 0 | 0
2035 | 12 | 5 | 21 | 2612 | 1705 | 2776 | 847 | 1381 | 2089 | 1681 | 495 | 1050 | 8821 | 3890 | 2035 | 12 | 5 | 21 | 0 | 0 | 0 | 0 | 0 | 0 | 0 | 0 | 0 | 0 | 0
2035 | 12 | 5 | 22 | 2445 | 1596 | 2598 | 793 | 1293 | 1922 | 1566 | 461 | 978 | 8499 | 3621 | 2035 | 12 | 5 | 22 | 0 | 0 | 0 | 0 | 0 | 0 | 0 | 0 | 0 | 0 | 0
2035 | 12 | 5 | 23 | 2250 | 1469 | 2391 | 730 | 1190 | 1751 | 1461 | 430 | 912 | 8127 | 3323 | 2035 | 12 | 5 | 23 | 0 | 0 | 0 | 0 | 0 | 0 | 0 | 0 | 0 | 0 | 0
2035 | 12 | 5 | 24 | 2039 | 1331 | 2167 | 662 | 1078 | 1555 | 1329 | 392 | 830 | 7587 | 2963 | 2035 | 12 | 5 | 24 | 0 | 0 | 0 | 0 | 0 | 0 | 0 | 0 | 0 | 0 | 0
2035 | 12 | 6 | 1 | 1847 | 1206 | 1963 | 599 | 977 | 1436 | 1217 | 359 | 760 | 6982 | 2760 | 2035 | 12 | 6 | 1 | 0 | 0 | 0 | 0 | 0 | 0 | 0 | 0 | 0 | 0 | 0
2035 | 12 | 6 | 2 | 1770 | 1156 | 1881 | 574 | 936 | 1363 | 1151 | 339 | 719 | 6720 | 2605 | 2035 | 12 | 6 | 2 | 0 | 0 | 0 | 0 | 0 | 0 | 0 | 0 | 0 | 0 | 0
2035 | 12 | 6 | 3 | 1720 | 1123 | 1828 | 558 | 910 | 1305 | 1096 | 323 | 684 | 6508 | 2487 | 2035 | 12 | 6 | 3 | 0 | 0 | 0 | 0 | 0 | 0 | 0 | 0 | 0 | 0 | 0
2035 | 12 | 6 | 4 | 1695 | 1107 | 1801 | 550 | 896 | 1281 | 1071 | 315 | 668 | 6425 | 2428 | 2035 | 12 | 6 | 4 | 0 | 0 | 0 | 0 | 0 | 0 | 0 | 0 | 0 | 0 | 0
2035 | 12 | 6 | 5 | 1714 | 1119 | 1822 | 556 | 907 | 1296 | 1072 | 316 | 669 | 6452 | 2442 | 2035 | 12 | 6 | 5 | 0 | 0 | 0 | 0 | 0 | 0 | 0 | 0 | 0 | 0 | 0
2035 | 12 | 6 | 6 | 1800 | 1175 | 1914 | 584 | 952 | 1382 | 1118 | 329 | 698 | 6626 | 2535 | 2035 | 12 | 6 | 6 | 0 | 0 | 0 | 0 | 0 | 0 | 0 | 0 | 0 | 0 | 0
2035 | 12 | 6 | 7 | 2033 | 1327 | 2161 | 660 | 1075 | 1595 | 1246 | 367 | 778 | 7235 | 2856 | 2035 | 12 | 6 | 7 | 0 | 0 | 0 | 0 | 0 | 0 | 0 | 0 | 0 | 0 | 0
2035 | 12 | 6 | 8 | 2358 | 1540 | 2507 | 765 | 1247 | 1907 | 1498 | 441 | 935 | 8108 | 3387 | 2035 | 12 | 6 | 8 | 7.6 | 9.4 | 16.4 | 1.5 | 11.6 | 15.7 | 10.6 | 1.4 | 1.6 | 8 | 14.2
2035 | 12 | 6 | 9 | 2519 | 1645 | 2677 | 817 | 1332 | 2066 | 1674 | 493 | 1045 | 8589 | 3678 | 2035 | 12 | 6 | 9 | 42.3 | 52.3 | 91.7 | 8.5 | 64.7 | 87.2 | 59.4 | 7.9 | 9.3 | 44.4 | 79.4
2035 | 12 | 6 | 10 | 2576 | 1682 | 2738 | 836 | 1362 | 2118 | 1752 | 516 | 1094 | 8756 | 3756 | 2035 | 12 | 6 | 10 | 98.2 | 121.3 | 212.8 | 19.7 | 150.1 | 202.3 | 137.9 | 18.4 | 21.7 | 103.1 | 184.2
2035 | 12 | 6 | 11 | 2521 | 1646 | 2679 | 818 | 1333 | 2049 | 1714 | 505 | 1070 | 8697 | 3622 | 2035 | 12 | 6 | 11 | 142.5 | 176.1 | 308.7 | 28.5 | 217.9 | 293.5 | 200.1 | 26.6 | 31.4 | 149.6 | 267.3
2035 | 12 | 6 | 12 | 2400 | 1567 | 2551 | 779 | 1269 | 1932 | 1637 | 482 | 1022 | 8610 | 3458 | 2035 | 12 | 6 | 12 | 177.3 | 219.1 | 384.1 | 35.5 | 271.1 | 365.3 | 249.1 | 33.1 | 39.1 | 186.2 | 332.5
2035 | 12 | 6 | 13 | 2441 | 1594 | 2595 | 792 | 1291 | 1966 | 1703 | 501 | 1063 | 8668 | 3545 | 2035 | 12 | 6 | 13 | 201.4 | 248.9 | 436.3 | 40.3 | 308 | 414.9 | 282.9 | 37.6 | 44.4 | 211.5 | 377.8
2035 | 12 | 6 | 14 | 2444 | 1596 | 2598 | 793 | 1293 | 1963 | 1700 | 501 | 1061 | 8666 | 3550 | 2035 | 12 | 6 | 14 | 187.7 | 232 | 406.8 | 37.5 | 287 | 386.7 | 263.7 | 35.1 | 41.4 | 197.1 | 352.1
2035 | 12 | 6 | 15 | 2382 | 1555 | 2531 | 773 | 1260 | 1915 | 1665 | 491 | 1040 | 8636 | 3466 | 2035 | 12 | 6 | 15 | 125.3 | 154.8 | 271.5 | 25.1 | 191.6 | 258.2 | 176 | 23.4 | 27.6 | 131.6 | 235.1
2035 | 12 | 6 | 16 | 2443 | 1595 | 2597 | 793 | 1292 | 1985 | 1738 | 512 | 1085 | 8792 | 3599 | 2035 | 12 | 6 | 16 | 49.4 | 61.1 | 107.1 | 9.9 | 75.5 | 101.8 | 69.4 | 9.3 | 10.9 | 51.9 | 92.7
2035 | 12 | 6 | 17 | 2575 | 1681 | 2737 | 835 | 1362 | 2134 | 1852 | 546 | 1156 | 9080 | 3887 | 2035 | 12 | 6 | 17 | 3.6 | 4.4 | 7.8 | 0.8 | 5.5 | 7.4 | 5.1 | 0.7 | 0.8 | 3.8 | 6.8
2035 | 12 | 6 | 18 | 2813 | 1836 | 2990 | 913 | 1488 | 2387 | 1998 | 588 | 1247 | 9483 | 4309 | 2035 | 12 | 6 | 18 | 0 | 0 | 0 | 0 | 0 | 0 | 0 | 0 | 0 | 0 | 0
2035 | 12 | 6 | 19 | 2846 | 1858 | 3024 | 923 | 1505 | 2432 | 2037 | 600 | 1272 | 9456 | 4421 | 2035 | 12 | 6 | 19 | 0 | 0 | 0 | 0 | 0 | 0 | 0 | 0 | 0 | 0 | 0
2035 | 12 | 6 | 20 | 2708 | 1768 | 2879 | 879 | 1432 | 2303 | 1910 | 563 | 1192 | 9207 | 4167 | 2035 | 12 | 6 | 20 | 0 | 0 | 0 | 0 | 0 | 0 | 0 | 0 | 0 | 0 | 0
2035 | 12 | 6 | 21 | 2498 | 1631 | 2655 | 811 | 1321 | 2081 | 1702 | 501 | 1062 | 8760 | 3740 | 2035 | 12 | 6 | 21 | 0 | 0 | 0 | 0 | 0 | 0 | 0 | 0 | 0 | 0 | 0
2035 | 12 | 6 | 22 | 2361 | 1541 | 2509 | 766 | 1249 | 1915 | 1570 | 462 | 980 | 8349 | 3448 | 2035 | 12 | 6 | 22 | 0 | 0 | 0 | 0 | 0 | 0 | 0 | 0 | 0 | 0 | 0
2035 | 12 | 6 | 23 | 2189 | 1429 | 2326 | 710 | 1158 | 1743 | 1445 | 426 | 902 | 7929 | 3115 | 2035 | 12 | 6 | 23 | 0 | 0 | 0 | 0 | 0 | 0 | 0 | 0 | 0 | 0 | 0
2035 | 12 | 6 | 24 | 2011 | 1313 | 2137 | 652 | 1063 | 1544 | 1308 | 385 | 817 | 7358 | 2726 | 2035 | 12 | 6 | 24 | 0 | 0 | 0 | 0 | 0 | 0 | 0 | 0 | 0 | 0 | 0
2035 | 12 | 7 | 1 | 1900 | 1241 | 2020 | 617 | 1005 | 1414 | 1204 | 355 | 751 | 6785 | 2555 | 2035 | 12 | 7 | 1 | 0 | 0 | 0 | 0 | 0 | 0 | 0 | 0 | 0 | 0 | 0
2035 | 12 | 7 | 2 | 1821 | 1189 | 1935 | 591 | 963 | 1359 | 1143 | 337 | 714 | 6475 | 2391 | 2035 | 12 | 7 | 2 | 0 | 0 | 0 | 0 | 0 | 0 | 0 | 0 | 0 | 0 | 0
2035 | 12 | 7 | 3 | 1769 | 1155 | 1881 | 574 | 936 | 1302 | 1100 | 324 | 687 | 6281 | 2299 | 2035 | 12 | 7 | 3 | 0 | 0 | 0 | 0 | 0 | 0 | 0 | 0 | 0 | 0 | 0
2035 | 12 | 7 | 4 | 1752 | 1144 | 1863 | 569 | 927 | 1279 | 1079 | 318 | 673 | 6229 | 2262 | 2035 | 12 | 7 | 4 | 0 | 0 | 0 | 0 | 0 | 0 | 0 | 0 | 0 | 0 | 0
2035 | 12 | 7 | 5 | 1770 | 1155 | 1881 | 574 | 936 | 1291 | 1089 | 321 | 680 | 6271 | 2299 | 2035 | 12 | 7 | 5 | 0 | 0 | 0 | 0 | 0 | 0 | 0 | 0 | 0 | 0 | 0
2035 | 12 | 7 | 6 | 1882 | 1229 | 2000 | 611 | 995 | 1382 | 1158 | 341 | 723 | 6584 | 2454 | 2035 | 12 | 7 | 6 | 0 | 0 | 0 | 0 | 0 | 0 | 0 | 0 | 0 | 0 | 0
2035 | 12 | 7 | 7 | 2126 | 1388 | 2259 | 690 | 1124 | 1547 | 1332 | 392 | 831 | 7320 | 2840 | 2035 | 12 | 7 | 7 | 0 | 0 | 0 | 0 | 0 | 0 | 0 | 0 | 0 | 0 | 0
2035 | 12 | 7 | 8 | 2452 | 1601 | 2607 | 796 | 1297 | 1862 | 1588 | 468 | 992 | 8297 | 3404 | 2035 | 12 | 7 | 8 | 13.1 | 16.2 | 28.4 | 2.6 | 20 | 27 | 18.4 | 2.5 | 2.9 | 13.7 | 24.5
2035 | 12 | 7 | 9 | 2623 | 1713 | 2788 | 851 | 1387 | 2084 | 1741 | 513 | 1087 | 8777 | 3696 | 2035 | 12 | 7 | 9 | 69.7 | 86.2 | 151.1 | 14 | 106.6 | 143.6 | 98 | 13 | 15.4 | 73.2 | 130.8
2035 | 12 | 7 | 10 | 2697 | 1761 | 2866 | 875 | 1426 | 2177 | 1781 | 525 | 1112 | 8941 | 3753 | 2035 | 12 | 7 | 10 | 155.7 | 192.4 | 337.3 | 31.1 | 238.1 | 320.7 | 218.6 | 29.1 | 34.3 | 163.5 | 292
2035 | 12 | 7 | 11 | 2640 | 1724 | 2806 | 857 | 1396 | 2144 | 1717 | 506 | 1072 | 8838 | 3614 | 2035 | 12 | 7 | 11 | 208.6 | 257.8 | 451.9 | 41.7 | 319 | 429.7 | 293 | 39 | 46 | 219.1 | 391.3
2035 | 12 | 7 | 12 | 2539 | 1658 | 2698 | 824 | 1343 | 2029 | 1610 | 474 | 1005 | 8697 | 3417 | 2035 | 12 | 7 | 12 | 222.5 | 275 | 482.2 | 44.5 | 340.3 | 458.5 | 312.6 | 41.6 | 49.1 | 233.7 | 417.4
2035 | 12 | 7 | 13 | 2587 | 1689 | 2750 | 839 | 1368 | 2078 | 1651 | 486 | 1031 | 8750 | 3489 | 2035 | 12 | 7 | 13 | 212.4 | 262.5 | 460.2 | 42.5 | 324.8 | 437.6 | 298.4 | 39.7 | 46.8 | 223.1 | 398.4
2035 | 12 | 7 | 14 | 2599 | 1697 | 2763 | 843 | 1375 | 2074 | 1644 | 484 | 1026 | 8685 | 3477 | 2035 | 12 | 7 | 14 | 181.5 | 224.2 | 393.2 | 36.3 | 277.5 | 373.8 | 254.9 | 33.9 | 40 | 190.6 | 340.4
2035 | 12 | 7 | 15 | 2549 | 1664 | 2709 | 827 | 1348 | 2024 | 1610 | 474 | 1005 | 8602 | 3403 | 2035 | 12 | 7 | 15 | 118.5 | 146.4 | 256.7 | 23.7 | 181.2 | 244.1 | 166.5 | 22.1 | 26.1 | 124.5 | 222.2
2035 | 12 | 7 | 16 | 2595 | 1694 | 2758 | 842 | 1372 | 2114 | 1676 | 494 | 1046 | 8778 | 3556 | 2035 | 12 | 7 | 16 | 44.5 | 55 | 96.4 | 8.9 | 68 | 91.6 | 62.5 | 8.3 | 9.8 | 46.8 | 83.4
2035 | 12 | 7 | 17 | 2708 | 1768 | 2878 | 879 | 1432 | 2260 | 1798 | 530 | 1123 | 9077 | 3860 | 2035 | 12 | 7 | 17 | 2.8 | 3.4 | 5.9 | 0.5 | 4.2 | 5.7 | 3.8 | 0.5 | 0.6 | 2.9 | 5.2
2035 | 12 | 7 | 18 | 2926 | 1910 | 3109 | 949 | 1547 | 2467 | 1998 | 589 | 1248 | 9507 | 4351 | 2035 | 12 | 7 | 18 | 0 | 0 | 0 | 0 | 0 | 0 | 0 | 0 | 0 | 0 | 0
2035 | 12 | 7 | 19 | 2958 | 1931 | 3144 | 960 | 1564 | 2517 | 2069 | 609 | 1291 | 9527 | 4491 | 2035 | 12 | 7 | 19 | 0 | 0 | 0 | 0 | 0 | 0 | 0 | 0 | 0 | 0 | 0
2035 | 12 | 7 | 20 | 2825 | 1844 | 3002 | 916 | 1494 | 2375 | 1959 | 577 | 1223 | 9232 | 4265 | 2035 | 12 | 7 | 20 | 0 | 0 | 0 | 0 | 0 | 0 | 0 | 0 | 0 | 0 | 0
2035 | 12 | 7 | 21 | 2602 | 1699 | 2765 | 844 | 1376 | 2131 | 1780 | 524 | 1111 | 8890 | 3904 | 2035 | 12 | 7 | 21 | 0 | 0 | 0 | 0 | 0 | 0 | 0 | 0 | 0 | 0 | 0
2035 | 12 | 7 | 22 | 2436 | 1590 | 2589 | 790 | 1288 | 1966 | 1661 | 489 | 1037 | 8618 | 3661 | 2035 | 12 | 7 | 22 | 0 | 0 | 0 | 0 | 0 | 0 | 0 | 0 | 0 | 0 | 0
2035 | 12 | 7 | 23 | 2251 | 1470 | 2393 | 730 | 1191 | 1795 | 1537 | 453 | 960 | 8229 | 3373 | 2035 | 12 | 7 | 23 | 0 | 0 | 0 | 0 | 0 | 0 | 0 | 0 | 0 | 0 | 0
2035 | 12 | 7 | 24 | 2053 | 1340 | 2182 | 666 | 1086 | 1617 | 1385 | 408 | 865 | 7750 | 3011 | 2035 | 12 | 7 | 24 | 0 | 0 | 0 | 0 | 0 | 0 | 0 | 0 | 0 | 0 | 0
2035 | 12 | 8 | 1 | 1963 | 1282 | 2086 | 637 | 1038 | 1556 | 1342 | 395 | 838 | 7587 | 2984 | 2035 | 12 | 8 | 1 | 0 | 0 | 0 | 0 | 0 | 0 | 0 | 0 | 0 | 0 | 0
2035 | 12 | 8 | 2 | 1851 | 1209 | 1968 | 601 | 979 | 1447 | 1248 | 368 | 779 | 7296 | 2770 | 2035 | 12 | 8 | 2 | 0 | 0 | 0 | 0 | 0 | 0 | 0 | 0 | 0 | 0 | 0
2035 | 12 | 8 | 3 | 1803 | 1177 | 1916 | 585 | 953 | 1386 | 1189 | 350 | 742 | 7071 | 2639 | 2035 | 12 | 8 | 3 | 0 | 0 | 0 | 0 | 0 | 0 | 0 | 0 | 0 | 0 | 0
2035 | 12 | 8 | 4 | 1768 | 1155 | 1880 | 574 | 935 | 1358 | 1156 | 340 | 721 | 6933 | 2569 | 2035 | 12 | 8 | 4 | 0 | 0 | 0 | 0 | 0 | 0 | 0 | 0 | 0 | 0 | 0
2035 | 12 | 8 | 5 | 1751 | 1143 | 1861 | 568 | 926 | 1353 | 1138 | 335 | 710 | 6869 | 2550 | 2035 | 12 | 8 | 5 | 0 | 0 | 0 | 0 | 0 | 0 | 0 | 0 | 0 | 0 | 0
2035 | 12 | 8 | 6 | 1762 | 1150 | 1872 | 572 | 932 | 1384 | 1156 | 341 | 722 | 6884 | 2588 | 2035 | 12 | 8 | 6 | 0 | 0 | 0 | 0 | 0 | 0 | 0 | 0 | 0 | 0 | 0
2035 | 12 | 8 | 7 | 1834 | 1198 | 1950 | 595 | 970 | 1463 | 1210 | 356 | 755 | 7039 | 2742 | 2035 | 12 | 8 | 7 | 0 | 0 | 0 | 0 | 0 | 0 | 0 | 0 | 0 | 0 | 0
2035 | 12 | 8 | 8 | 1934 | 1263 | 2056 | 628 | 1023 | 1584 | 1302 | 384 | 813 | 7333 | 2988 | 2035 | 12 | 8 | 8 | 7.1 | 8.7 | 15.2 | 1.4 | 10.7 | 14.5 | 9.9 | 1.3 | 1.6 | 7.4 | 13.2
2035 | 12 | 8 | 9 | 2084 | 1361 | 2215 | 676 | 1102 | 1749 | 1437 | 423 | 897 | 7680 | 3299 | 2035 | 12 | 8 | 9 | 41.3 | 51.1 | 89.6 | 8.3 | 63.2 | 85.2 | 58.1 | 7.7 | 9.1 | 43.5 | 77.6
2035 | 12 | 8 | 10 | 2238 | 1461 | 2378 | 726 | 1183 | 1898 | 1568 | 462 | 979 | 8006 | 3586 | 2035 | 12 | 8 | 10 | 97.3 | 120.3 | 210.9 | 19.4 | 148.8 | 200.5 | 136.7 | 18.2 | 21.5 | 102.2 | 182.6
2035 | 12 | 8 | 11 | 2368 | 1546 | 2517 | 768 | 1252 | 2014 | 1684 | 496 | 1051 | 8244 | 3799 | 2035 | 12 | 8 | 11 | 137.4 | 169.8 | 297.6 | 27.5 | 210.1 | 283 | 192.9 | 25.6 | 30.3 | 144.3 | 257.7
2035 | 12 | 8 | 12 | 2370 | 1547 | 2519 | 769 | 1253 | 2003 | 1691 | 498 | 1056 | 8352 | 3798 | 2035 | 12 | 8 | 12 | 164.3 | 203 | 356 | 32.9 | 251.3 | 338.5 | 230.8 | 30.7 | 36.2 | 172.6 | 308.2
2035 | 12 | 8 | 13 | 2366 | 1545 | 2515 | 768 | 1252 | 1982 | 1679 | 495 | 1048 | 8371 | 3751 | 2035 | 12 | 8 | 13 | 166.5 | 205.7 | 360.7 | 33.3 | 254.6 | 343 | 233.8 | 31.1 | 36.7 | 174.9 | 312.3
2035 | 12 | 8 | 14 | 2373 | 1549 | 2522 | 770 | 1255 | 1966 | 1676 | 494 | 1047 | 8338 | 3709 | 2035 | 12 | 8 | 14 | 140.2 | 173.3 | 303.8 | 28.1 | 214.4 | 288.9 | 197 | 26.2 | 30.9 | 147.2 | 263
2035 | 12 | 8 | 15 | 2396 | 1564 | 2546 | 777 | 1267 | 1993 | 1713 | 505 | 1070 | 8396 | 3756 | 2035 | 12 | 8 | 15 | 97.9 | 121 | 212.1 | 19.6 | 149.7 | 201.7 | 137.5 | 18.3 | 21.6 | 102.8 | 183.6
2035 | 12 | 8 | 16 | 2392 | 1561 | 2542 | 776 | 1265 | 1999 | 1734 | 511 | 1083 | 8436 | 3773 | 2035 | 12 | 8 | 16 | 38.6 | 47.7 | 83.7 | 7.7 | 59 | 79.5 | 54.2 | 7.2 | 8.5 | 40.6 | 72.4
2035 | 12 | 8 | 17 | 2477 | 1617 | 2633 | 804 | 1310 | 2098 | 1789 | 527 | 1117 | 8619 | 3962 | 2035 | 12 | 8 | 17 | 2.2 | 2.7 | 4.7 | 0.5 | 3.3 | 4.5 | 3.1 | 0.4 | 0.5 | 2.3 | 4.1
2035 | 12 | 8 | 18 | 2587 | 1689 | 2749 | 839 | 1368 | 2242 | 1853 | 546 | 1157 | 8998 | 4211 | 2035 | 12 | 8 | 18 | 0 | 0 | 0 | 0 | 0 | 0 | 0 | 0 | 0 | 0 | 0
2035 | 12 | 8 | 19 | 2604 | 1700 | 2768 | 845 | 1377 | 2288 | 1870 | 551 | 1168 | 9107 | 4282 | 2035 | 12 | 8 | 19 | 0 | 0 | 0 | 0 | 0 | 0 | 0 | 0 | 0 | 0 | 0
2035 | 12 | 8 | 20 | 2577 | 1683 | 2739 | 836 | 1363 | 2264 | 1844 | 543 | 1151 | 9070 | 4214 | 2035 | 12 | 8 | 20 | 0 | 0 | 0 | 0 | 0 | 0 | 0 | 0 | 0 | 0 | 0
2035 | 12 | 8 | 21 | 2462 | 1607 | 2617 | 799 | 1302 | 2158 | 1752 | 516 | 1094 | 8867 | 4022 | 2035 | 12 | 8 | 21 | 0 | 0 | 0 | 0 | 0 | 0 | 0 | 0 | 0 | 0 | 0
2035 | 12 | 8 | 22 | 2290 | 1495 | 2434 | 743 | 1211 | 1991 | 1596 | 470 | 996 | 8557 | 3747 | 2035 | 12 | 8 | 22 | 0 | 0 | 0 | 0 | 0 | 0 | 0 | 0 | 0 | 0 | 0
2035 | 12 | 8 | 23 | 2164 | 1413 | 2300 | 702 | 1144 | 1850 | 1490 | 439 | 931 | 8252 | 3543 | 2035 | 12 | 8 | 23 | 0 | 0 | 0 | 0 | 0 | 0 | 0 | 0 | 0 | 0 | 0
2035 | 12 | 8 | 24 | 2015 | 1316 | 2142 | 654 | 1066 | 1675 | 1349 | 397 | 842 | 7836 | 3236 | 2035 | 12 | 8 | 24 | 0 | 0 | 0 | 0 | 0 | 0 | 0 | 0 | 0 | 0 | 0
2035 | 12 | 9 | 1 | 1871 | 1221 | 1988 | 607 | 989 | 1454 | 1274 | 375 | 795 | 7372 | 2943 | 2035 | 12 | 9 | 1 | 0 | 0 | 0 | 0 | 0 | 0 | 0 | 0 | 0 | 0 | 0
2035 | 12 | 9 | 2 | 1771 | 1157 | 1883 | 575 | 937 | 1362 | 1179 | 347 | 736 | 6996 | 2707 | 2035 | 12 | 9 | 2 | 0 | 0 | 0 | 0 | 0 | 0 | 0 | 0 | 0 | 0 | 0
2035 | 12 | 9 | 3 | 1713 | 1118 | 1820 | 556 | 906 | 1304 | 1130 | 333 | 705 | 6752 | 2587 | 2035 | 12 | 9 | 3 | 0 | 0 | 0 | 0 | 0 | 0 | 0 | 0 | 0 | 0 | 0
2035 | 12 | 9 | 4 | 1678 | 1095 | 1783 | 544 | 887 | 1284 | 1104 | 325 | 689 | 6670 | 2521 | 2035 | 12 | 9 | 4 | 0 | 0 | 0 | 0 | 0 | 0 | 0 | 0 | 0 | 0 | 0
2035 | 12 | 9 | 5 | 1672 | 1091 | 1777 | 542 | 884 | 1277 | 1104 | 325 | 689 | 6628 | 2514 | 2035 | 12 | 9 | 5 | 0 | 0 | 0 | 0 | 0 | 0 | 0 | 0 | 0 | 0 | 0
2035 | 12 | 9 | 6 | 1691 | 1104 | 1797 | 549 | 894 | 1315 | 1122 | 331 | 701 | 6685 | 2556 | 2035 | 12 | 9 | 6 | 0 | 0 | 0 | 0 | 0 | 0 | 0 | 0 | 0 | 0 | 0
2035 | 12 | 9 | 7 | 1781 | 1163 | 1893 | 578 | 942 | 1416 | 1182 | 348 | 738 | 6973 | 2706 | 2035 | 12 | 9 | 7 | 0 | 0 | 0 | 0 | 0 | 0 | 0 | 0 | 0 | 0 | 0
2035 | 12 | 9 | 8 | 1898 | 1239 | 2017 | 616 | 1004 | 1545 | 1276 | 376 | 797 | 7311 | 2915 | 2035 | 12 | 9 | 8 | 8.3 | 10.2 | 17.9 | 1.7 | 12.6 | 17 | 11.6 | 1.5 | 1.9 | 8.6 | 15.5
2035 | 12 | 9 | 9 | 2022 | 1320 | 2149 | 656 | 1070 | 1723 | 1411 | 416 | 881 | 7736 | 3224 | 2035 | 12 | 9 | 9 | 51.3 | 63.4 | 111.2 | 10.3 | 78.5 | 105.7 | 72.1 | 9.6 | 11.3 | 53.9 | 96.3
2035 | 12 | 9 | 10 | 2154 | 1407 | 2290 | 699 | 1139 | 1850 | 1524 | 449 | 952 | 8067 | 3463 | 2035 | 12 | 9 | 10 | 114.3 | 141.3 | 247.7 | 22.9 | 174.8 | 235.5 | 160.6 | 21.4 | 25.2 | 120 | 214.4
2035 | 12 | 9 | 11 | 2272 | 1483 | 2415 | 737 | 1202 | 1980 | 1628 | 480 | 1016 | 8311 | 3653 | 2035 | 12 | 9 | 11 | 145.9 | 180.3 | 316.2 | 29.2 | 223.1 | 300.6 | 204.9 | 27.3 | 32.2 | 153.3 | 273.7
2035 | 12 | 9 | 12 | 2267 | 1480 | 2409 | 735 | 1199 | 1962 | 1610 | 474 | 1005 | 8260 | 3608 | 2035 | 12 | 9 | 12 | 163.9 | 202.5 | 354.9 | 32.8 | 250.5 | 337.5 | 230.1 | 30.6 | 36.1 | 172.1 | 307.3
2035 | 12 | 9 | 13 | 2252 | 1470 | 2394 | 731 | 1191 | 1928 | 1582 | 466 | 987 | 8145 | 3508 | 2035 | 12 | 9 | 13 | 163.6 | 202.2 | 354.6 | 32.7 | 250.2 | 337.1 | 229.9 | 30.6 | 36.1 | 171.8 | 307
2035 | 12 | 9 | 14 | 2249 | 1469 | 2391 | 730 | 1190 | 1899 | 1566 | 461 | 978 | 7939 | 3421 | 2035 | 12 | 9 | 14 | 144.2 | 178.2 | 312.4 | 28.8 | 220.5 | 297.1 | 202.5 | 26.9 | 31.8 | 151.4 | 270.5
2035 | 12 | 9 | 15 | 2298 | 1500 | 2442 | 746 | 1215 | 1926 | 1603 | 472 | 1001 | 8015 | 3468 | 2035 | 12 | 9 | 15 | 102.3 | 126.5 | 221.8 | 20.5 | 156.5 | 210.8 | 143.8 | 19.1 | 22.6 | 107.5 | 192
2035 | 12 | 9 | 16 | 2318 | 1513 | 2464 | 752 | 1226 | 1952 | 1611 | 474 | 1006 | 8049 | 3491 | 2035 | 12 | 9 | 16 | 49.8 | 61.5 | 107.9 | 10 | 76.1 | 102.6 | 69.9 | 9.3 | 11 | 52.3 | 93.4
2035 | 12 | 9 | 17 | 2420 | 1580 | 2572 | 785 | 1280 | 2074 | 1673 | 493 | 1044 | 8255 | 3666 | 2035 | 12 | 9 | 17 | 3.5 | 4.2 | 7.4 | 0.7 | 5.3 | 7 | 4.8 | 0.6 | 0.8 | 3.6 | 6.4
2035 | 12 | 9 | 18 | 2523 | 1648 | 2682 | 819 | 1335 | 2199 | 1799 | 530 | 1123 | 8601 | 4000 | 2035 | 12 | 9 | 18 | 0 | 0 | 0 | 0 | 0 | 0 | 0 | 0 | 0 | 0 | 0
2035 | 12 | 9 | 19 | 2555 | 1668 | 2716 | 829 | 1351 | 2224 | 1852 | 546 | 1156 | 8695 | 4090 | 2035 | 12 | 9 | 19 | 0 | 0 | 0 | 0 | 0 | 0 | 0 | 0 | 0 | 0 | 0
2035 | 12 | 9 | 20 | 2534 | 1654 | 2693 | 822 | 1340 | 2179 | 1848 | 544 | 1154 | 8661 | 4034 | 2035 | 12 | 9 | 20 | 0 | 0 | 0 | 0 | 0 | 0 | 0 | 0 | 0 | 0 | 0
2035 | 12 | 9 | 21 | 2426 | 1584 | 2578 | 787 | 1283 | 2070 | 1773 | 522 | 1107 | 8489 | 3895 | 2035 | 12 | 9 | 21 | 0 | 0 | 0 | 0 | 0 | 0 | 0 | 0 | 0 | 0 | 0
2035 | 12 | 9 | 22 | 2264 | 1478 | 2407 | 735 | 1198 | 1938 | 1654 | 487 | 1033 | 8267 | 3679 | 2035 | 12 | 9 | 22 | 0 | 0 | 0 | 0 | 0 | 0 | 0 | 0 | 0 | 0 | 0
2035 | 12 | 9 | 23 | 2143 | 1399 | 2278 | 695 | 1133 | 1846 | 1564 | 461 | 976 | 8108 | 3525 | 2035 | 12 | 9 | 23 | 0 | 0 | 0 | 0 | 0 | 0 | 0 | 0 | 0 | 0 | 0
2035 | 12 | 9 | 24 | 1983 | 1294 | 2107 | 643 | 1049 | 1682 | 1422 | 419 | 888 | 7735 | 3222 | 2035 | 12 | 9 | 24 | 0 | 0 | 0 | 0 | 0 | 0 | 0 | 0 | 0 | 0 | 0
2035 | 12 | 10 | 1 | 1833 | 1197 | 1948 | 595 | 969 | 1386 | 1212 | 357 | 757 | 7198 | 2794 | 2035 | 12 | 10 | 1 | 0 | 0 | 0 | 0 | 0 | 0 | 0 | 0 | 0 | 0 | 0
2035 | 12 | 10 | 2 | 1765 | 1152 | 1876 | 573 | 934 | 1331 | 1156 | 341 | 722 | 6882 | 2646 | 2035 | 12 | 10 | 2 | 0 | 0 | 0 | 0 | 0 | 0 | 0 | 0 | 0 | 0 | 0
2035 | 12 | 10 | 3 | 1708 | 1115 | 1815 | 554 | 903 | 1302 | 1113 | 328 | 695 | 6684 | 2534 | 2035 | 12 | 10 | 3 | 0 | 0 | 0 | 0 | 0 | 0 | 0 | 0 | 0 | 0 | 0
2035 | 12 | 10 | 4 | 1691 | 1104 | 1798 | 549 | 895 | 1288 | 1096 | 323 | 684 | 6616 | 2499 | 2035 | 12 | 10 | 4 | 0 | 0 | 0 | 0 | 0 | 0 | 0 | 0 | 0 | 0 | 0
2035 | 12 | 10 | 5 | 1712 | 1118 | 1820 | 556 | 906 | 1311 | 1109 | 327 | 692 | 6677 | 2528 | 2035 | 12 | 10 | 5 | 0 | 0 | 0 | 0 | 0 | 0 | 0 | 0 | 0 | 0 | 0
2035 | 12 | 10 | 6 | 1811 | 1183 | 1925 | 588 | 958 | 1432 | 1171 | 345 | 731 | 6935 | 2668 | 2035 | 12 | 10 | 6 | 0 | 0 | 0 | 0 | 0 | 0 | 0 | 0 | 0 | 0 | 0
2035 | 12 | 10 | 7 | 2052 | 1340 | 2181 | 666 | 1085 | 1606 | 1336 | 394 | 834 | 7644 | 3005 | 2035 | 12 | 10 | 7 | 0 | 0 | 0 | 0 | 0 | 0 | 0 | 0 | 0 | 0 | 0
2035 | 12 | 10 | 8 | 2368 | 1546 | 2517 | 768 | 1252 | 1916 | 1602 | 472 | 1000 | 8581 | 3575 | 2035 | 12 | 10 | 8 | 12.2 | 15 | 26.3 | 2.4 | 18.5 | 25 | 17.1 | 2.3 | 2.7 | 12.8 | 22.7
2035 | 12 | 10 | 9 | 2544 | 1661 | 2704 | 825 | 1346 | 2102 | 1754 | 517 | 1095 | 9020 | 3861 | 2035 | 12 | 10 | 9 | 69.3 | 85.7 | 150.3 | 13.9 | 106 | 142.8 | 97.4 | 13 | 15.3 | 72.9 | 130
2035 | 12 | 10 | 10 | 2600 | 1697 | 2763 | 843 | 1375 | 2166 | 1793 | 528 | 1119 | 9170 | 3920 | 2035 | 12 | 10 | 10 | 165 | 203.8 | 357.4 | 33 | 252.2 | 339.9 | 231.7 | 30.8 | 36.3 | 173.2 | 309.5
2035 | 12 | 10 | 11 | 2551 | 1665 | 2711 | 828 | 1349 | 2181 | 1734 | 511 | 1082 | 9025 | 3774 | 2035 | 12 | 10 | 11 | 216.4 | 267.4 | 468.8 | 43.3 | 330.9 | 445.8 | 303.9 | 40.4 | 47.7 | 227.2 | 405.8
2035 | 12 | 10 | 12 | 2436 | 1591 | 2590 | 791 | 1289 | 2091 | 1610 | 474 | 1005 | 8788 | 3537 | 2035 | 12 | 10 | 12 | 212.8 | 263 | 461 | 42.5 | 325.4 | 438.4 | 298.9 | 39.8 | 46.9 | 223.5 | 399.1
2035 | 12 | 10 | 13 | 2481 | 1620 | 2637 | 805 | 1312 | 2129 | 1648 | 485 | 1029 | 8747 | 3576 | 2035 | 12 | 10 | 13 | 201.6 | 249.2 | 436.8 | 40.3 | 308.2 | 415.3 | 283.1 | 37.6 | 44.4 | 211.7 | 378.1
2035 | 12 | 10 | 14 | 2479 | 1619 | 2635 | 804 | 1311 | 2086 | 1638 | 482 | 1023 | 8637 | 3528 | 2035 | 12 | 10 | 14 | 172.9 | 213.6 | 374.5 | 34.6 | 264.3 | 356.1 | 242.8 | 32.3 | 38.1 | 181.6 | 324.2
2035 | 12 | 10 | 15 | 2429 | 1586 | 2581 | 788 | 1285 | 2023 | 1607 | 473 | 1003 | 8582 | 3456 | 2035 | 12 | 10 | 15 | 120.3 | 148.6 | 260.6 | 24.1 | 184 | 247.8 | 168.9 | 22.5 | 26.5 | 126.3 | 225.6
2035 | 12 | 10 | 16 | 2502 | 1634 | 2660 | 812 | 1323 | 2078 | 1685 | 496 | 1052 | 8814 | 3624 | 2035 | 12 | 10 | 16 | 46.9 | 57.9 | 101.5 | 9.4 | 71.6 | 96.6 | 65.8 | 8.8 | 10.4 | 49.2 | 87.9
2035 | 12 | 10 | 17 | 2644 | 1726 | 2810 | 858 | 1398 | 2232 | 1811 | 534 | 1131 | 9229 | 3921 | 2035 | 12 | 10 | 17 | 2.9 | 3.5 | 6.2 | 0.6 | 4.4 | 5.9 | 4 | 0.5 | 0.6 | 3 | 5.3
2035 | 12 | 10 | 18 | 2844 | 1857 | 3023 | 923 | 1504 | 2429 | 2005 | 591 | 1252 | 9697 | 4408 | 2035 | 12 | 10 | 18 | 0 | 0 | 0 | 0 | 0 | 0 | 0 | 0 | 0 | 0 | 0
2035 | 12 | 10 | 19 | 2889 | 1886 | 3071 | 937 | 1528 | 2449 | 2058 | 606 | 1285 | 9699 | 4543 | 2035 | 12 | 10 | 19 | 0 | 0 | 0 | 0 | 0 | 0 | 0 | 0 | 0 | 0 | 0
2035 | 12 | 10 | 20 | 2754 | 1798 | 2927 | 894 | 1456 | 2287 | 1957 | 576 | 1222 | 9504 | 4335 | 2035 | 12 | 10 | 20 | 0 | 0 | 0 | 0 | 0 | 0 | 0 | 0 | 0 | 0 | 0
2035 | 12 | 10 | 21 | 2531 | 1653 | 2691 | 821 | 1339 | 2042 | 1769 | 521 | 1105 | 9059 | 3981 | 2035 | 12 | 10 | 21 | 0 | 0 | 0 | 0 | 0 | 0 | 0 | 0 | 0 | 0 | 0
2035 | 12 | 10 | 22 | 2363 | 1543 | 2511 | 767 | 1250 | 1847 | 1638 | 482 | 1023 | 8748 | 3760 | 2035 | 12 | 10 | 22 | 0 | 0 | 0 | 0 | 0 | 0 | 0 | 0 | 0 | 0 | 0
2035 | 12 | 10 | 23 | 2187 | 1428 | 2325 | 710 | 1157 | 1669 | 1503 | 443 | 938 | 8353 | 3518 | 2035 | 12 | 10 | 23 | 0 | 0 | 0 | 0 | 0 | 0 | 0 | 0 | 0 | 0 | 0
2035 | 12 | 10 | 24 | 1996 | 1303 | 2122 | 648 | 1056 | 1491 | 1354 | 399 | 845 | 7781 | 3178 | 2035 | 12 | 10 | 24 | 0 | 0 | 0 | 0 | 0 | 0 | 0 | 0 | 0 | 0 | 0
2035 | 12 | 11 | 1 | 1958 | 1279 | 2081 | 635 | 1036 | 1517 | 1223 | 360 | 764 | 7432 | 2833 | 2035 | 12 | 11 | 1 | 0 | 0 | 0 | 0 | 0 | 0 | 0 | 0 | 0 | 0 | 0
2035 | 12 | 11 | 2 | 1881 | 1228 | 1999 | 610 | 995 | 1460 | 1169 | 344 | 730 | 7088 | 2680 | 2035 | 12 | 11 | 2 | 0 | 0 | 0 | 0 | 0 | 0 | 0 | 0 | 0 | 0 | 0
2035 | 12 | 11 | 3 | 1827 | 1193 | 1942 | 593 | 967 | 1412 | 1127 | 332 | 703 | 6866 | 2571 | 2035 | 12 | 11 | 3 | 0 | 0 | 0 | 0 | 0 | 0 | 0 | 0 | 0 | 0 | 0
2035 | 12 | 11 | 4 | 1802 | 1176 | 1915 | 585 | 953 | 1391 | 1109 | 327 | 693 | 6767 | 2527 | 2035 | 12 | 11 | 4 | 0 | 0 | 0 | 0 | 0 | 0 | 0 | 0 | 0 | 0 | 0
2035 | 12 | 11 | 5 | 1815 | 1185 | 1929 | 589 | 960 | 1414 | 1121 | 330 | 700 | 6784 | 2545 | 2035 | 12 | 11 | 5 | 0 | 0 | 0 | 0 | 0 | 0 | 0 | 0 | 0 | 0 | 0
2035 | 12 | 11 | 6 | 1920 | 1254 | 2041 | 623 | 1016 | 1511 | 1184 | 349 | 739 | 6995 | 2651 | 2035 | 12 | 11 | 6 | 0 | 0 | 0 | 0 | 0 | 0 | 0 | 0 | 0 | 0 | 0
2035 | 12 | 11 | 7 | 2156 | 1408 | 2292 | 700 | 1140 | 1760 | 1347 | 397 | 841 | 7636 | 2991 | 2035 | 12 | 11 | 7 | 0 | 0 | 0 | 0 | 0 | 0 | 0 | 0 | 0 | 0 | 0
2035 | 12 | 11 | 8 | 2494 | 1629 | 2651 | 809 | 1319 | 2066 | 1613 | 475 | 1007 | 8522 | 3530 | 2035 | 12 | 11 | 8 | 11 | 13.6 | 23.9 | 2.2 | 16.8 | 22.6 | 15.4 | 2.1 | 2.4 | 11.5 | 20.6
2035 | 12 | 11 | 9 | 2633 | 1719 | 2798 | 854 | 1392 | 2205 | 1769 | 521 | 1105 | 9018 | 3822 | 2035 | 12 | 11 | 9 | 63.8 | 78.9 | 138.3 | 12.8 | 97.6 | 131.5 | 89.7 | 11.9 | 14.1 | 67 | 119.8
2035 | 12 | 11 | 10 | 2678 | 1749 | 2847 | 869 | 1417 | 2240 | 1804 | 531 | 1126 | 9131 | 3892 | 2035 | 12 | 11 | 10 | 146.1 | 180.5 | 316.5 | 29.2 | 223.3 | 301 | 205.2 | 27.3 | 32.2 | 153.4 | 274
2035 | 12 | 11 | 11 | 2604 | 1700 | 2767 | 845 | 1377 | 2159 | 1742 | 513 | 1087 | 9000 | 3760 | 2035 | 12 | 11 | 11 | 196 | 242.2 | 424.6 | 39.2 | 299.6 | 403.8 | 275.2 | 36.6 | 43.2 | 205.8 | 367.6
2035 | 12 | 11 | 12 | 2445 | 1596 | 2598 | 793 | 1293 | 2061 | 1615 | 476 | 1008 | 8792 | 3555 | 2035 | 12 | 11 | 12 | 222.4 | 274.8 | 481.8 | 44.5 | 340 | 458.1 | 312.3 | 41.5 | 49 | 233.5 | 417.1
2035 | 12 | 11 | 13 | 2464 | 1609 | 2619 | 799 | 1303 | 2092 | 1649 | 486 | 1029 | 8818 | 3619 | 2035 | 12 | 11 | 13 | 215.8 | 266.7 | 467.6 | 43.1 | 330 | 444.6 | 303.1 | 40.3 | 47.6 | 226.6 | 404.8
2035 | 12 | 11 | 14 | 2451 | 1600 | 2605 | 795 | 1296 | 2074 | 1637 | 482 | 1022 | 8719 | 3593 | 2035 | 12 | 11 | 14 | 161.1 | 199 | 349 | 32.2 | 246.3 | 331.8 | 226.2 | 30.1 | 35.5 | 169.2 | 302.1
2035 | 12 | 11 | 15 | 2393 | 1562 | 2543 | 776 | 1265 | 2027 | 1604 | 472 | 1001 | 8674 | 3536 | 2035 | 12 | 11 | 15 | 96.9 | 119.7 | 209.8 | 19.4 | 148.1 | 199.5 | 136 | 18.1 | 21.3 | 101.7 | 181.7
2035 | 12 | 11 | 16 | 2458 | 1605 | 2613 | 798 | 1300 | 2118 | 1679 | 494 | 1048 | 8884 | 3744 | 2035 | 12 | 11 | 16 | 37.4 | 46.3 | 81.2 | 7.5 | 57.3 | 77.2 | 52.7 | 7 | 8.2 | 39.3 | 70.3
2035 | 12 | 11 | 17 | 2576 | 1682 | 2738 | 836 | 1362 | 2284 | 1803 | 531 | 1126 | 9241 | 4064 | 2035 | 12 | 11 | 17 | 3.5 | 4.4 | 7.6 | 0.7 | 5.4 | 7.2 | 4.9 | 0.7 | 0.8 | 3.7 | 6.6
2035 | 12 | 11 | 18 | 2794 | 1824 | 2969 | 907 | 1478 | 2500 | 1995 | 588 | 1245 | 9739 | 4403 | 2035 | 12 | 11 | 18 | 0 | 0 | 0 | 0 | 0 | 0 | 0 | 0 | 0 | 0 | 0
2035 | 12 | 11 | 19 | 2829 | 1847 | 3007 | 918 | 1496 | 2534 | 2047 | 603 | 1278 | 9783 | 4484 | 2035 | 12 | 11 | 19 | 0 | 0 | 0 | 0 | 0 | 0 | 0 | 0 | 0 | 0 | 0
2035 | 12 | 11 | 20 | 2682 | 1751 | 2851 | 870 | 1419 | 2416 | 1945 | 573 | 1214 | 9520 | 4228 | 2035 | 12 | 11 | 20 | 0 | 0 | 0 | 0 | 0 | 0 | 0 | 0 | 0 | 0 | 0
2035 | 12 | 11 | 21 | 2467 | 1610 | 2622 | 800 | 1304 | 2175 | 1757 | 517 | 1097 | 9104 | 3853 | 2035 | 12 | 11 | 21 | 0 | 0 | 0 | 0 | 0 | 0 | 0 | 0 | 0 | 0 | 0
2035 | 12 | 11 | 22 | 2337 | 1526 | 2484 | 758 | 1236 | 2008 | 1627 | 479 | 1016 | 8792 | 3601 | 2035 | 12 | 11 | 22 | 0 | 0 | 0 | 0 | 0 | 0 | 0 | 0 | 0 | 0 | 0
2035 | 12 | 11 | 23 | 2189 | 1429 | 2326 | 710 | 1157 | 1830 | 1492 | 440 | 932 | 8417 | 3355 | 2035 | 12 | 11 | 23 | 0 | 0 | 0 | 0 | 0 | 0 | 0 | 0 | 0 | 0 | 0
2035 | 12 | 11 | 24 | 2012 | 1314 | 2139 | 653 | 1064 | 1638 | 1337 | 394 | 835 | 7869 | 3025 | 2035 | 12 | 11 | 24 | 0 | 0 | 0 | 0 | 0 | 0 | 0 | 0 | 0 | 0 | 0
2035 | 12 | 12 | 1 | 1801 | 1176 | 1914 | 584 | 953 | 1486 | 1178 | 347 | 736 | 7238 | 2712 | 2035 | 12 | 12 | 1 | 0 | 0 | 0 | 0 | 0 | 0 | 0 | 0 | 0 | 0 | 0
2035 | 12 | 12 | 2 | 1736 | 1134 | 1846 | 563 | 918 | 1410 | 1120 | 330 | 699 | 6935 | 2568 | 2035 | 12 | 12 | 2 | 0 | 0 | 0 | 0 | 0 | 0 | 0 | 0 | 0 | 0 | 0
2035 | 12 | 12 | 3 | 1678 | 1096 | 1784 | 545 | 888 | 1353 | 1072 | 316 | 669 | 6712 | 2459 | 2035 | 12 | 12 | 3 | 0 | 0 | 0 | 0 | 0 | 0 | 0 | 0 | 0 | 0 | 0
2035 | 12 | 12 | 4 | 1662 | 1085 | 1766 | 539 | 879 | 1333 | 1050 | 309 | 656 | 6604 | 2403 | 2035 | 12 | 12 | 4 | 0 | 0 | 0 | 0 | 0 | 0 | 0 | 0 | 0 | 0 | 0
2035 | 12 | 12 | 5 | 1684 | 1099 | 1790 | 546 | 891 | 1345 | 1056 | 311 | 659 | 6581 | 2421 | 2035 | 12 | 12 | 5 | 0 | 0 | 0 | 0 | 0 | 0 | 0 | 0 | 0 | 0 | 0
2035 | 12 | 12 | 6 | 1783 | 1164 | 1895 | 578 | 943 | 1424 | 1120 | 330 | 699 | 6844 | 2553 | 2035 | 12 | 12 | 6 | 0 | 0 | 0 | 0 | 0 | 0 | 0 | 0 | 0 | 0 | 0
2035 | 12 | 12 | 7 | 2024 | 1321 | 2151 | 657 | 1070 | 1644 | 1288 | 379 | 804 | 7523 | 2915 | 2035 | 12 | 12 | 7 | 0 | 0 | 0 | 0 | 0 | 0 | 0 | 0 | 0 | 0 | 0
2035 | 12 | 12 | 8 | 2341 | 1529 | 2489 | 760 | 1238 | 1981 | 1549 | 456 | 967 | 8381 | 3484 | 2035 | 12 | 12 | 8 | 8.5 | 10.4 | 18.3 | 1.7 | 12.9 | 17.4 | 11.9 | 1.6 | 1.9 | 8.9 | 15.9
2035 | 12 | 12 | 9 | 2518 | 1644 | 2677 | 817 | 1332 | 2147 | 1705 | 502 | 1064 | 8812 | 3817 | 2035 | 12 | 12 | 9 | 55.7 | 68.9 | 120.9 | 11.2 | 85.3 | 115 | 78.4 | 10.4 | 12.3 | 58.5 | 104.6
2035 | 12 | 12 | 10 | 2577 | 1683 | 2739 | 836 | 1363 | 2192 | 1747 | 514 | 1090 | 8993 | 3891 | 2035 | 12 | 12 | 10 | 137.7 | 170.2 | 298.4 | 27.5 | 210.6 | 283.8 | 193.5 | 25.7 | 30.4 | 144.6 | 258.4
2035 | 12 | 12 | 11 | 2531 | 1652 | 2690 | 821 | 1338 | 2138 | 1686 | 497 | 1053 | 8894 | 3751 | 2035 | 12 | 12 | 11 | 180.6 | 223.2 | 391.3 | 36.1 | 276.2 | 372.2 | 253.7 | 33.7 | 39.8 | 189.7 | 338.8
2035 | 12 | 12 | 12 | 2418 | 1579 | 2570 | 784 | 1279 | 2026 | 1592 | 469 | 994 | 8737 | 3541 | 2035 | 12 | 12 | 12 | 186.6 | 230.6 | 404.3 | 37.3 | 285.3 | 384.5 | 262.1 | 34.9 | 41.1 | 196 | 350
2035 | 12 | 12 | 13 | 2465 | 1610 | 2620 | 800 | 1304 | 2061 | 1633 | 481 | 1020 | 8729 | 3622 | 2035 | 12 | 12 | 13 | 173.1 | 214 | 375.1 | 34.6 | 264.7 | 356.7 | 243.2 | 32.4 | 38.2 | 181.8 | 324.8
2035 | 12 | 12 | 14 | 2466 | 1610 | 2621 | 800 | 1304 | 2058 | 1628 | 480 | 1016 | 8653 | 3608 | 2035 | 12 | 12 | 14 | 123.8 | 153 | 268.2 | 24.8 | 189.3 | 255 | 173.9 | 23.1 | 27.3 | 130 | 232.2
2035 | 12 | 12 | 15 | 2414 | 1576 | 2566 | 783 | 1277 | 2011 | 1594 | 469 | 995 | 8619 | 3543 | 2035 | 12 | 12 | 15 | 73.8 | 91.2 | 159.9 | 14.8 | 112.8 | 152.1 | 103.7 | 13.8 | 16.2 | 77.5 | 138.5
2035 | 12 | 12 | 16 | 2488 | 1624 | 2644 | 807 | 1316 | 2088 | 1672 | 492 | 1044 | 8838 | 3719 | 2035 | 12 | 12 | 16 | 33 | 40.8 | 71.5 | 6.6 | 50.5 | 68 | 46.3 | 6.2 | 7.3 | 34.6 | 61.9
2035 | 12 | 12 | 17 | 2628 | 1716 | 2794 | 853 | 1390 | 2243 | 1796 | 529 | 1121 | 9157 | 4025 | 2035 | 12 | 12 | 17 | 2.6 | 3.2 | 5.6 | 0.5 | 3.9 | 5.3 | 3.6 | 0.5 | 0.5 | 2.7 | 4.8
2035 | 12 | 12 | 18 | 2828 | 1846 | 3006 | 918 | 1496 | 2448 | 1967 | 579 | 1228 | 9442 | 4464 | 2035 | 12 | 12 | 18 | 0 | 0 | 0 | 0 | 0 | 0 | 0 | 0 | 0 | 0 | 0
2035 | 12 | 12 | 19 | 2870 | 1874 | 3051 | 931 | 1518 | 2490 | 2020 | 595 | 1261 | 9399 | 4594 | 2035 | 12 | 12 | 19 | 0 | 0 | 0 | 0 | 0 | 0 | 0 | 0 | 0 | 0 | 0
2035 | 12 | 12 | 20 | 2734 | 1785 | 2905 | 887 | 1446 | 2345 | 1906 | 561 | 1190 | 9086 | 4364 | 2035 | 12 | 12 | 20 | 0 | 0 | 0 | 0 | 0 | 0 | 0 | 0 | 0 | 0 | 0
2035 | 12 | 12 | 21 | 2511 | 1639 | 2669 | 815 | 1328 | 2136 | 1709 | 503 | 1067 | 8607 | 3963 | 2035 | 12 | 12 | 21 | 0 | 0 | 0 | 0 | 0 | 0 | 0 | 0 | 0 | 0 | 0
2035 | 12 | 12 | 22 | 2340 | 1528 | 2487 | 759 | 1237 | 1980 | 1574 | 464 | 983 | 8222 | 3673 | 2035 | 12 | 12 | 22 | 0 | 0 | 0 | 0 | 0 | 0 | 0 | 0 | 0 | 0 | 0
2035 | 12 | 12 | 23 | 2163 | 1412 | 2299 | 702 | 1144 | 1812 | 1419 | 418 | 886 | 7866 | 3328 | 2035 | 12 | 12 | 23 | 0 | 0 | 0 | 0 | 0 | 0 | 0 | 0 | 0 | 0 | 0
2035 | 12 | 12 | 24 | 1969 | 1285 | 2093 | 639 | 1041 | 1621 | 1279 | 377 | 799 | 7425 | 2947 | 2035 | 12 | 12 | 24 | 0 | 0 | 0 | 0 | 0 | 0 | 0 | 0 | 0 | 0 | 0
2035 | 12 | 13 | 1 | 1906 | 1245 | 2026 | 619 | 1008 | 1448 | 1183 | 348 | 738 | 6885 | 2685 | 2035 | 12 | 13 | 1 | 0 | 0 | 0 | 0 | 0 | 0 | 0 | 0 | 0 | 0 | 0
2035 | 12 | 13 | 2 | 1834 | 1197 | 1949 | 595 | 970 | 1385 | 1120 | 330 | 700 | 6581 | 2527 | 2035 | 12 | 13 | 2 | 0 | 0 | 0 | 0 | 0 | 0 | 0 | 0 | 0 | 0 | 0
2035 | 12 | 13 | 3 | 1769 | 1155 | 1880 | 574 | 936 | 1333 | 1065 | 314 | 665 | 6361 | 2407 | 2035 | 12 | 13 | 3 | 0 | 0 | 0 | 0 | 0 | 0 | 0 | 0 | 0 | 0 | 0
2035 | 12 | 13 | 4 | 1744 | 1138 | 1853 | 566 | 922 | 1316 | 1040 | 306 | 649 | 6278 | 2348 | 2035 | 12 | 13 | 4 | 0 | 0 | 0 | 0 | 0 | 0 | 0 | 0 | 0 | 0 | 0
2035 | 12 | 13 | 5 | 1751 | 1143 | 1861 | 568 | 926 | 1333 | 1042 | 307 | 650 | 6406 | 2360 | 2035 | 12 | 13 | 5 | 0 | 0 | 0 | 0 | 0 | 0 | 0 | 0 | 0 | 0 | 0
2035 | 12 | 13 | 6 | 1852 | 1209 | 1969 | 601 | 980 | 1433 | 1100 | 324 | 687 | 6513 | 2465 | 2035 | 12 | 13 | 6 | 0 | 0 | 0 | 0 | 0 | 0 | 0 | 0 | 0 | 0 | 0
2035 | 12 | 13 | 7 | 2062 | 1346 | 2191 | 669 | 1090 | 1666 | 1255 | 370 | 783 | 7083 | 2821 | 2035 | 12 | 13 | 7 | 0 | 0 | 0 | 0 | 0 | 0 | 0 | 0 | 0 | 0 | 0
2035 | 12 | 13 | 8 | 2383 | 1556 | 2533 | 773 | 1260 | 1987 | 1533 | 451 | 957 | 8026 | 3341 | 2035 | 12 | 13 | 8 | 5.8 | 7.1 | 12.5 | 1.1 | 8.9 | 11.9 | 8.2 | 1.1 | 1.3 | 6.1 | 10.8
2035 | 12 | 13 | 9 | 2567 | 1676 | 2728 | 833 | 1358 | 2140 | 1712 | 504 | 1069 | 8534 | 3668 | 2035 | 12 | 13 | 9 | 37.2 | 46 | 80.6 | 7.4 | 56.9 | 76.6 | 52.2 | 6.9 | 8.2 | 39.1 | 69.8
2035 | 12 | 13 | 10 | 2638 | 1722 | 2803 | 856 | 1395 | 2192 | 1783 | 525 | 1113 | 8767 | 3772 | 2035 | 12 | 13 | 10 | 96.3 | 119 | 208.6 | 19.3 | 147.2 | 198.3 | 135.3 | 18 | 21.3 | 101.2 | 180.6
2035 | 12 | 13 | 11 | 2557 | 1669 | 2717 | 830 | 1352 | 2131 | 1730 | 509 | 1080 | 8721 | 3665 | 2035 | 12 | 13 | 11 | 142 | 175.5 | 307.7 | 28.4 | 217.1 | 292.5 | 199.5 | 26.5 | 31.3 | 149.1 | 266.4
2035 | 12 | 13 | 12 | 2467 | 1610 | 2622 | 800 | 1304 | 2001 | 1627 | 479 | 1016 | 8517 | 3449 | 2035 | 12 | 13 | 12 | 146.1 | 180.7 | 316.8 | 29.3 | 223.5 | 301.2 | 205.3 | 27.3 | 32.2 | 153.5 | 274.2
2035 | 12 | 13 | 13 | 2494 | 1628 | 2651 | 809 | 1319 | 2046 | 1669 | 492 | 1042 | 8504 | 3510 | 2035 | 12 | 13 | 13 | 139.9 | 172.9 | 303.2 | 28 | 214 | 288.3 | 196.5 | 26.1 | 30.8 | 146.9 | 262.4
2035 | 12 | 13 | 14 | 2496 | 1630 | 2653 | 810 | 1320 | 2055 | 1659 | 489 | 1036 | 8424 | 3475 | 2035 | 12 | 13 | 14 | 144.3 | 178.4 | 312.9 | 28.9 | 220.8 | 297.5 | 202.8 | 27 | 31.8 | 151.6 | 270.8
2035 | 12 | 13 | 15 | 2439 | 1593 | 2593 | 791 | 1290 | 2011 | 1610 | 474 | 1005 | 8305 | 3392 | 2035 | 12 | 13 | 15 | 90.6 | 111.9 | 196.3 | 18.1 | 138.5 | 186.6 | 127.2 | 16.9 | 19.9 | 95.1 | 169.9
2035 | 12 | 13 | 16 | 2504 | 1635 | 2661 | 812 | 1324 | 2085 | 1684 | 496 | 1052 | 8413 | 3521 | 2035 | 12 | 13 | 16 | 39.8 | 49.1 | 86.1 | 8 | 60.8 | 81.9 | 55.8 | 7.4 | 8.8 | 41.8 | 74.5
2035 | 12 | 13 | 17 | 2651 | 1731 | 2817 | 860 | 1402 | 2237 | 1799 | 530 | 1123 | 8683 | 3809 | 2035 | 12 | 13 | 17 | 2.9 | 3.6 | 6.4 | 0.6 | 4.5 | 6.1 | 4.1 | 0.5 | 0.6 | 3 | 5.5
2035 | 12 | 13 | 18 | 2850 | 1861 | 3029 | 925 | 1507 | 2429 | 1956 | 576 | 1221 | 9057 | 4246 | 2035 | 12 | 13 | 18 | 0 | 0 | 0 | 0 | 0 | 0 | 0 | 0 | 0 | 0 | 0
2035 | 12 | 13 | 19 | 2878 | 1879 | 3059 | 934 | 1522 | 2464 | 1996 | 588 | 1246 | 9015 | 4369 | 2035 | 12 | 13 | 19 | 0 | 0 | 0 | 0 | 0 | 0 | 0 | 0 | 0 | 0 | 0
2035 | 12 | 13 | 20 | 2737 | 1787 | 2909 | 888 | 1448 | 2327 | 1873 | 552 | 1169 | 8665 | 4120 | 2035 | 12 | 13 | 20 | 0 | 0 | 0 | 0 | 0 | 0 | 0 | 0 | 0 | 0 | 0
2035 | 12 | 13 | 21 | 2520 | 1646 | 2679 | 818 | 1333 | 2098 | 1683 | 496 | 1051 | 8231 | 3730 | 2035 | 12 | 13 | 21 | 0 | 0 | 0 | 0 | 0 | 0 | 0 | 0 | 0 | 0 | 0
2035 | 12 | 13 | 22 | 2359 | 1540 | 2507 | 765 | 1247 | 1924 | 1571 | 463 | 981 | 7861 | 3439 | 2035 | 12 | 13 | 22 | 0 | 0 | 0 | 0 | 0 | 0 | 0 | 0 | 0 | 0 | 0
2035 | 12 | 13 | 23 | 2177 | 1421 | 2313 | 706 | 1151 | 1728 | 1457 | 429 | 910 | 7466 | 3110 | 2035 | 12 | 13 | 23 | 0 | 0 | 0 | 0 | 0 | 0 | 0 | 0 | 0 | 0 | 0
2035 | 12 | 13 | 24 | 1967 | 1285 | 2091 | 638 | 1041 | 1546 | 1310 | 386 | 818 | 6922 | 2734 | 2035 | 12 | 13 | 24 | 0 | 0 | 0 | 0 | 0 | 0 | 0 | 0 | 0 | 0 | 0
2035 | 12 | 14 | 1 | 1770 | 1156 | 1882 | 574 | 936 | 1398 | 1127 | 332 | 703 | 6219 | 2428 | 2035 | 12 | 14 | 1 | 0 | 0 | 0 | 0 | 0 | 0 | 0 | 0 | 0 | 0 | 0
2035 | 12 | 14 | 2 | 1702 | 1111 | 1809 | 552 | 900 | 1327 | 1071 | 315 | 669 | 5905 | 2275 | 2035 | 12 | 14 | 2 | 0 | 0 | 0 | 0 | 0 | 0 | 0 | 0 | 0 | 0 | 0
2035 | 12 | 14 | 3 | 1641 | 1071 | 1744 | 532 | 868 | 1279 | 1021 | 301 | 638 | 5687 | 2152 | 2035 | 12 | 14 | 3 | 0 | 0 | 0 | 0 | 0 | 0 | 0 | 0 | 0 | 0 | 0
2035 | 12 | 14 | 4 | 1617 | 1056 | 1719 | 525 | 855 | 1264 | 1004 | 296 | 627 | 5592 | 2095 | 2035 | 12 | 14 | 4 | 0 | 0 | 0 | 0 | 0 | 0 | 0 | 0 | 0 | 0 | 0
2035 | 12 | 14 | 5 | 1626 | 1062 | 1728 | 528 | 860 | 1274 | 1016 | 299 | 635 | 5596 | 2102 | 2035 | 12 | 14 | 5 | 0 | 0 | 0 | 0 | 0 | 0 | 0 | 0 | 0 | 0 | 0
2035 | 12 | 14 | 6 | 1719 | 1122 | 1827 | 558 | 909 | 1365 | 1071 | 316 | 669 | 5848 | 2225 | 2035 | 12 | 14 | 6 | 0 | 0 | 0 | 0 | 0 | 0 | 0 | 0 | 0 | 0 | 0
2035 | 12 | 14 | 7 | 1943 | 1269 | 2065 | 630 | 1028 | 1604 | 1240 | 365 | 774 | 6502 | 2555 | 2035 | 12 | 14 | 7 | 0 | 0 | 0 | 0 | 0 | 0 | 0 | 0 | 0 | 0 | 0
2035 | 12 | 14 | 8 | 2278 | 1487 | 2421 | 739 | 1205 | 1917 | 1487 | 438 | 929 | 7387 | 3073 | 2035 | 12 | 14 | 8 | 8.5 | 10.4 | 18.3 | 1.7 | 12.9 | 17.4 | 11.9 | 1.6 | 1.9 | 8.9 | 15.9
2035 | 12 | 14 | 9 | 2452 | 1601 | 2606 | 796 | 1297 | 2089 | 1646 | 485 | 1028 | 7883 | 3369 | 2035 | 12 | 14 | 9 | 53.3 | 65.9 | 115.5 | 10.7 | 81.6 | 109.8 | 74.9 | 9.9 | 11.7 | 56 | 100
2035 | 12 | 14 | 10 | 2520 | 1645 | 2679 | 818 | 1333 | 2140 | 1691 | 498 | 1056 | 8086 | 3445 | 2035 | 12 | 14 | 10 | 141 | 174.4 | 305.6 | 28.2 | 215.7 | 290.7 | 198.1 | 26.3 | 31.1 | 148.2 | 264.6
2035 | 12 | 14 | 11 | 2470 | 1612 | 2625 | 801 | 1306 | 2054 | 1635 | 482 | 1021 | 7989 | 3314 | 2035 | 12 | 14 | 11 | 215.9 | 266.8 | 467.8 | 43.2 | 330.1 | 444.8 | 303.3 | 40.3 | 47.6 | 226.7 | 405
2035 | 12 | 14 | 12 | 2365 | 1544 | 2513 | 767 | 1251 | 1929 | 1522 | 448 | 950 | 7796 | 3100 | 2035 | 12 | 14 | 12 | 246.9 | 305.1 | 535 | 49.4 | 377.6 | 508.7 | 346.8 | 46.1 | 54.4 | 259.3 | 463.1
2035 | 12 | 14 | 13 | 2409 | 1573 | 2560 | 782 | 1274 | 1967 | 1551 | 457 | 968 | 7846 | 3146 | 2035 | 12 | 14 | 13 | 222.1 | 274.4 | 481.2 | 44.4 | 339.6 | 457.5 | 311.9 | 41.5 | 48.9 | 233.2 | 416.5
2035 | 12 | 14 | 14 | 2425 | 1583 | 2577 | 787 | 1283 | 1928 | 1551 | 457 | 968 | 7793 | 3117 | 2035 | 12 | 14 | 14 | 170.4 | 210.5 | 369.1 | 34.1 | 260.5 | 351 | 239.3 | 31.8 | 37.6 | 178.9 | 319.6
2035 | 12 | 14 | 15 | 2378 | 1552 | 2527 | 771 | 1257 | 1874 | 1506 | 443 | 940 | 7687 | 3026 | 2035 | 12 | 14 | 15 | 120.2 | 148.5 | 260.4 | 24 | 183.8 | 247.6 | 168.9 | 22.5 | 26.5 | 126.2 | 225.5
2035 | 12 | 14 | 16 | 2444 | 1596 | 2598 | 793 | 1293 | 1946 | 1581 | 466 | 987 | 7851 | 3156 | 2035 | 12 | 14 | 16 | 46.9 | 57.9 | 101.5 | 9.4 | 71.6 | 96.6 | 65.8 | 8.8 | 10.4 | 49.2 | 87.9
2035 | 12 | 14 | 17 | 2570 | 1678 | 2731 | 834 | 1359 | 2115 | 1713 | 504 | 1069 | 8140 | 3425 | 2035 | 12 | 14 | 17 | 2.8 | 3.4 | 5.9 | 0.5 | 4.2 | 5.7 | 3.8 | 0.5 | 0.6 | 2.9 | 5.2
2035 | 12 | 14 | 18 | 2769 | 1808 | 2943 | 898 | 1464 | 2310 | 1877 | 553 | 1172 | 8590 | 3863 | 2035 | 12 | 14 | 18 | 0 | 0 | 0 | 0 | 0 | 0 | 0 | 0 | 0 | 0 | 0
2035 | 12 | 14 | 19 | 2813 | 1837 | 2990 | 913 | 1488 | 2338 | 1916 | 564 | 1196 | 8553 | 3998 | 2035 | 12 | 14 | 19 | 0 | 0 | 0 | 0 | 0 | 0 | 0 | 0 | 0 | 0 | 0
2035 | 12 | 14 | 20 | 2679 | 1749 | 2848 | 869 | 1417 | 2203 | 1796 | 529 | 1121 | 8288 | 3768 | 2035 | 12 | 14 | 20 | 0 | 0 | 0 | 0 | 0 | 0 | 0 | 0 | 0 | 0 | 0
2035 | 12 | 14 | 21 | 2459 | 1605 | 2614 | 798 | 1300 | 2004 | 1603 | 472 | 1001 | 7849 | 3384 | 2035 | 12 | 14 | 21 | 0 | 0 | 0 | 0 | 0 | 0 | 0 | 0 | 0 | 0 | 0
2035 | 12 | 14 | 22 | 2301 | 1502 | 2446 | 747 | 1217 | 1862 | 1481 | 436 | 925 | 7488 | 3147 | 2035 | 12 | 14 | 22 | 0 | 0 | 0 | 0 | 0 | 0 | 0 | 0 | 0 | 0 | 0
2035 | 12 | 14 | 23 | 2121 | 1385 | 2254 | 688 | 1122 | 1712 | 1369 | 403 | 854 | 7057 | 2904 | 2035 | 12 | 14 | 23 | 0 | 0 | 0 | 0 | 0 | 0 | 0 | 0 | 0 | 0 | 0
2035 | 12 | 14 | 24 | 1923 | 1255 | 2044 | 624 | 1017 | 1545 | 1234 | 363 | 770 | 6509 | 2595 | 2035 | 12 | 14 | 24 | 0 | 0 | 0 | 0 | 0 | 0 | 0 | 0 | 0 | 0 | 0
2035 | 12 | 15 | 1 | 1737 | 1134 | 1846 | 564 | 919 | 1406 | 1159 | 341 | 724 | 6366 | 2370 | 2035 | 12 | 15 | 1 | 0 | 0 | 0 | 0 | 0 | 0 | 0 | 0 | 0 | 0 | 0
2035 | 12 | 15 | 2 | 1636 | 1068 | 1739 | 531 | 865 | 1309 | 1053 | 310 | 657 | 6039 | 2133 | 2035 | 12 | 15 | 2 | 0 | 0 | 0 | 0 | 0 | 0 | 0 | 0 | 0 | 0 | 0
2035 | 12 | 15 | 3 | 1576 | 1029 | 1675 | 511 | 833 | 1251 | 988 | 291 | 617 | 5785 | 1990 | 2035 | 12 | 15 | 3 | 0 | 0 | 0 | 0 | 0 | 0 | 0 | 0 | 0 | 0 | 0
2035 | 12 | 15 | 4 | 1541 | 1006 | 1638 | 500 | 815 | 1227 | 947 | 279 | 592 | 5649 | 1901 | 2035 | 12 | 15 | 4 | 0 | 0 | 0 | 0 | 0 | 0 | 0 | 0 | 0 | 0 | 0
2035 | 12 | 15 | 5 | 1537 | 1004 | 1634 | 499 | 813 | 1231 | 932 | 274 | 582 | 5580 | 1876 | 2035 | 12 | 15 | 5 | 0 | 0 | 0 | 0 | 0 | 0 | 0 | 0 | 0 | 0 | 0
2035 | 12 | 15 | 6 | 1564 | 1021 | 1663 | 508 | 827 | 1273 | 938 | 276 | 586 | 5601 | 1887 | 2035 | 12 | 15 | 6 | 0 | 0 | 0 | 0 | 0 | 0 | 0 | 0 | 0 | 0 | 0
2035 | 12 | 15 | 7 | 1661 | 1084 | 1765 | 539 | 878 | 1369 | 986 | 290 | 615 | 5783 | 1998 | 2035 | 12 | 15 | 7 | 0 | 0 | 0 | 0 | 0 | 0 | 0 | 0 | 0 | 0 | 0
2035 | 12 | 15 | 8 | 1793 | 1171 | 1906 | 582 | 949 | 1492 | 1064 | 313 | 664 | 6047 | 2200 | 2035 | 12 | 15 | 8 | 9.6 | 11.9 | 20.8 | 2 | 14.6 | 19.8 | 13.4 | 1.8 | 2.1 | 10.1 | 18
2035 | 12 | 15 | 9 | 1925 | 1257 | 2046 | 625 | 1018 | 1641 | 1184 | 349 | 739 | 6405 | 2509 | 2035 | 12 | 15 | 9 | 63.5 | 78.4 | 137.5 | 12.7 | 97 | 130.7 | 89.1 | 11.9 | 14 | 66.7 | 119
2035 | 12 | 15 | 10 | 2065 | 1348 | 2194 | 670 | 1092 | 1764 | 1306 | 385 | 816 | 6709 | 2810 | 2035 | 12 | 15 | 10 | 168.4 | 208.1 | 364.8 | 33.7 | 257.5 | 346.9 | 236.5 | 31.5 | 37.1 | 176.8 | 315.9
2035 | 12 | 15 | 11 | 2201 | 1437 | 2340 | 714 | 1164 | 1864 | 1426 | 420 | 890 | 6967 | 3080 | 2035 | 12 | 15 | 11 | 252.8 | 312.4 | 547.8 | 50.6 | 386.6 | 520.9 | 355.1 | 47.2 | 55.7 | 265.5 | 474.2
2035 | 12 | 15 | 12 | 2223 | 1451 | 2362 | 721 | 1176 | 1837 | 1430 | 421 | 893 | 7007 | 3111 | 2035 | 12 | 15 | 12 | 288.9 | 357.1 | 626.1 | 57.8 | 441.8 | 595.3 | 405.8 | 54 | 63.7 | 303.5 | 542
2035 | 12 | 15 | 13 | 2220 | 1449 | 2360 | 720 | 1174 | 1793 | 1411 | 416 | 881 | 6980 | 3097 | 2035 | 12 | 15 | 13 | 282.8 | 349.5 | 612.7 | 56.6 | 432.4 | 582.6 | 397.2 | 52.9 | 62.3 | 296.9 | 530.4
2035 | 12 | 15 | 14 | 2221 | 1450 | 2361 | 721 | 1175 | 1762 | 1399 | 412 | 874 | 6917 | 3110 | 2035 | 12 | 15 | 14 | 233.2 | 288.2 | 505.2 | 46.7 | 356.5 | 480.4 | 327.5 | 43.5 | 51.4 | 244.8 | 437.4
2035 | 12 | 15 | 15 | 2252 | 1470 | 2393 | 731 | 1191 | 1795 | 1428 | 421 | 892 | 6967 | 3183 | 2035 | 12 | 15 | 15 | 151.5 | 187.2 | 328.2 | 30.3 | 231.7 | 312.1 | 212.8 | 28.3 | 33.4 | 159.1 | 284.1
2035 | 12 | 15 | 16 | 2257 | 1474 | 2399 | 732 | 1194 | 1803 | 1429 | 421 | 892 | 6998 | 3208 | 2035 | 12 | 15 | 16 | 59.5 | 73.5 | 128.9 | 11.9 | 90.9 | 122.5 | 83.6 | 11.1 | 13.1 | 62.4 | 111.6
2035 | 12 | 15 | 17 | 2310 | 1508 | 2455 | 750 | 1222 | 1903 | 1481 | 436 | 924 | 7100 | 3336 | 2035 | 12 | 15 | 17 | 3.9 | 4.8 | 8.4 | 0.8 | 5.9 | 8 | 5.5 | 0.8 | 0.9 | 4.1 | 7.3
2035 | 12 | 15 | 18 | 2451 | 1600 | 2605 | 795 | 1296 | 2032 | 1598 | 471 | 997 | 7329 | 3513 | 2035 | 12 | 15 | 18 | 0 | 0 | 0 | 0 | 0 | 0 | 0 | 0 | 0 | 0 | 0
2035 | 12 | 15 | 19 | 2501 | 1633 | 2658 | 811 | 1323 | 2060 | 1649 | 486 | 1029 | 7336 | 3575 | 2035 | 12 | 15 | 19 | 0 | 0 | 0 | 0 | 0 | 0 | 0 | 0 | 0 | 0 | 0
2035 | 12 | 15 | 20 | 2478 | 1618 | 2634 | 804 | 1311 | 2030 | 1642 | 484 | 1025 | 7274 | 3532 | 2035 | 12 | 15 | 20 | 0 | 0 | 0 | 0 | 0 | 0 | 0 | 0 | 0 | 0 | 0
2035 | 12 | 15 | 21 | 2390 | 1561 | 2541 | 776 | 1264 | 1939 | 1570 | 463 | 980 | 7178 | 3378 | 2035 | 12 | 15 | 21 | 0 | 0 | 0 | 0 | 0 | 0 | 0 | 0 | 0 | 0 | 0
2035 | 12 | 15 | 22 | 2233 | 1458 | 2373 | 725 | 1181 | 1793 | 1459 | 430 | 911 | 6999 | 3119 | 2035 | 12 | 15 | 22 | 0 | 0 | 0 | 0 | 0 | 0 | 0 | 0 | 0 | 0 | 0
2035 | 12 | 15 | 23 | 2124 | 1387 | 2257 | 689 | 1123 | 1714 | 1388 | 409 | 867 | 6863 | 2905 | 2035 | 12 | 15 | 23 | 0 | 0 | 0 | 0 | 0 | 0 | 0 | 0 | 0 | 0 | 0
2035 | 12 | 15 | 24 | 1957 | 1278 | 2080 | 635 | 1035 | 1571 | 1269 | 374 | 792 | 6556 | 2585 | 2035 | 12 | 15 | 24 | 0 | 0 | 0 | 0 | 0 | 0 | 0 | 0 | 0 | 0 | 0
2035 | 12 | 16 | 1 | 1772 | 1157 | 1884 | 575 | 937 | 1493 | 1173 | 345 | 732 | 6069 | 2349 | 2035 | 12 | 16 | 1 | 0 | 0 | 0 | 0 | 0 | 0 | 0 | 0 | 0 | 0 | 0
2035 | 12 | 16 | 2 | 1660 | 1084 | 1764 | 538 | 878 | 1378 | 1076 | 317 | 672 | 5773 | 2128 | 2035 | 12 | 16 | 2 | 0 | 0 | 0 | 0 | 0 | 0 | 0 | 0 | 0 | 0 | 0
2035 | 12 | 16 | 3 | 1598 | 1043 | 1698 | 518 | 845 | 1308 | 1016 | 299 | 634 | 5554 | 2003 | 2035 | 12 | 16 | 3 | 0 | 0 | 0 | 0 | 0 | 0 | 0 | 0 | 0 | 0 | 0
2035 | 12 | 16 | 4 | 1563 | 1020 | 1661 | 507 | 827 | 1273 | 982 | 289 | 613 | 5433 | 1923 | 2035 | 12 | 16 | 4 | 0 | 0 | 0 | 0 | 0 | 0 | 0 | 0 | 0 | 0 | 0
2035 | 12 | 16 | 5 | 1557 | 1017 | 1655 | 505 | 823 | 1267 | 971 | 286 | 606 | 5382 | 1901 | 2035 | 12 | 16 | 5 | 0 | 0 | 0 | 0 | 0 | 0 | 0 | 0 | 0 | 0 | 0
2035 | 12 | 16 | 6 | 1585 | 1035 | 1685 | 514 | 838 | 1290 | 985 | 290 | 615 | 5422 | 1924 | 2035 | 12 | 16 | 6 | 0 | 0 | 0 | 0 | 0 | 0 | 0 | 0 | 0 | 0 | 0
2035 | 12 | 16 | 7 | 1659 | 1083 | 1764 | 538 | 878 | 1352 | 1042 | 307 | 651 | 5615 | 2052 | 2035 | 12 | 16 | 7 | 0 | 0 | 0 | 0 | 0 | 0 | 0 | 0 | 0 | 0 | 0
2035 | 12 | 16 | 8 | 1764 | 1152 | 1875 | 572 | 933 | 1466 | 1136 | 335 | 709 | 5888 | 2238 | 2035 | 12 | 16 | 8 | 9.2 | 11.4 | 20 | 1.9 | 14.1 | 19 | 13 | 1.7 | 2.1 | 9.7 | 17.2
2035 | 12 | 16 | 9 | 1921 | 1254 | 2042 | 623 | 1016 | 1623 | 1275 | 375 | 796 | 6350 | 2548 | 2035 | 12 | 16 | 9 | 54.1 | 66.8 | 117.2 | 10.8 | 82.7 | 111.4 | 76 | 10.1 | 11.9 | 56.8 | 101.4
2035 | 12 | 16 | 10 | 2057 | 1343 | 2186 | 667 | 1088 | 1778 | 1415 | 417 | 884 | 6749 | 2866 | 2035 | 12 | 16 | 10 | 128.7 | 159.1 | 278.9 | 25.7 | 196.9 | 265.2 | 180.8 | 24.1 | 28.4 | 135.2 | 241.5
2035 | 12 | 16 | 11 | 2172 | 1418 | 2309 | 705 | 1149 | 1898 | 1543 | 454 | 963 | 7073 | 3134 | 2035 | 12 | 16 | 11 | 182 | 225 | 394.4 | 36.4 | 278.3 | 375 | 255.7 | 34 | 40.1 | 191.2 | 341.4
2035 | 12 | 16 | 12 | 2170 | 1417 | 2306 | 704 | 1148 | 1883 | 1546 | 455 | 965 | 7166 | 3176 | 2035 | 12 | 16 | 12 | 212.5 | 262.7 | 460.6 | 42.5 | 325.1 | 438 | 298.6 | 39.7 | 46.9 | 223.2 | 398.7
2035 | 12 | 16 | 13 | 2162 | 1412 | 2298 | 702 | 1144 | 1871 | 1524 | 449 | 951 | 7151 | 3178 | 2035 | 12 | 16 | 13 | 216.7 | 267.9 | 469.7 | 43.4 | 331.5 | 446.6 | 304.5 | 40.5 | 47.8 | 227.6 | 406.6
2035 | 12 | 16 | 14 | 2158 | 1409 | 2293 | 700 | 1141 | 1864 | 1513 | 446 | 944 | 7127 | 3200 | 2035 | 12 | 16 | 14 | 183.8 | 227.2 | 398.3 | 36.8 | 281.1 | 378.8 | 258.2 | 34.3 | 40.5 | 193.1 | 344.8
2035 | 12 | 16 | 15 | 2192 | 1431 | 2329 | 711 | 1159 | 1900 | 1535 | 452 | 959 | 7176 | 3304 | 2035 | 12 | 16 | 15 | 114.3 | 141.3 | 247.7 | 22.9 | 174.8 | 235.5 | 160.6 | 21.4 | 25.2 | 120 | 214.4
2035 | 12 | 16 | 16 | 2192 | 1431 | 2330 | 711 | 1160 | 1904 | 1533 | 452 | 957 | 7214 | 3351 | 2035 | 12 | 16 | 16 | 47.9 | 59.2 | 103.8 | 9.6 | 73.2 | 98.7 | 67.3 | 9 | 10.6 | 50.3 | 89.8
2035 | 12 | 16 | 17 | 2288 | 1493 | 2431 | 742 | 1210 | 1983 | 1577 | 465 | 985 | 7429 | 3510 | 2035 | 12 | 16 | 17 | 4 | 5 | 8.6 | 0.8 | 6.1 | 8.2 | 5.6 | 0.8 | 0.9 | 4.2 | 7.4
2035 | 12 | 16 | 18 | 2468 | 1611 | 2623 | 801 | 1305 | 2074 | 1649 | 486 | 1029 | 7789 | 3677 | 2035 | 12 | 16 | 18 | 0 | 0 | 0 | 0 | 0 | 0 | 0 | 0 | 0 | 0 | 0
2035 | 12 | 16 | 19 | 2516 | 1643 | 2674 | 816 | 1331 | 2099 | 1679 | 495 | 1048 | 7802 | 3726 | 2035 | 12 | 16 | 19 | 0 | 0 | 0 | 0 | 0 | 0 | 0 | 0 | 0 | 0 | 0
2035 | 12 | 16 | 20 | 2499 | 1632 | 2656 | 811 | 1322 | 2069 | 1654 | 487 | 1033 | 7702 | 3669 | 2035 | 12 | 16 | 20 | 0 | 0 | 0 | 0 | 0 | 0 | 0 | 0 | 0 | 0 | 0
2035 | 12 | 16 | 21 | 2393 | 1562 | 2544 | 776 | 1266 | 1972 | 1575 | 464 | 983 | 7537 | 3516 | 2035 | 12 | 16 | 21 | 0 | 0 | 0 | 0 | 0 | 0 | 0 | 0 | 0 | 0 | 0
2035 | 12 | 16 | 22 | 2225 | 1452 | 2364 | 722 | 1177 | 1817 | 1461 | 430 | 912 | 7295 | 3245 | 2035 | 12 | 16 | 22 | 0 | 0 | 0 | 0 | 0 | 0 | 0 | 0 | 0 | 0 | 0
2035 | 12 | 16 | 23 | 2080 | 1358 | 2211 | 675 | 1100 | 1708 | 1399 | 412 | 874 | 7066 | 3015 | 2035 | 12 | 16 | 23 | 0 | 0 | 0 | 0 | 0 | 0 | 0 | 0 | 0 | 0 | 0
2035 | 12 | 16 | 24 | 1912 | 1248 | 2032 | 620 | 1011 | 1551 | 1280 | 377 | 799 | 6665 | 2675 | 2035 | 12 | 16 | 24 | 0 | 0 | 0 | 0 | 0 | 0 | 0 | 0 | 0 | 0 | 0
2035 | 12 | 17 | 1 | 1684 | 1100 | 1790 | 547 | 891 | 1276 | 1175 | 346 | 734 | 6282 | 2223 | 2035 | 12 | 17 | 1 | 0 | 0 | 0 | 0 | 0 | 0 | 0 | 0 | 0 | 0 | 0
2035 | 12 | 17 | 2 | 1620 | 1058 | 1722 | 526 | 857 | 1200 | 1106 | 326 | 690 | 6004 | 2087 | 2035 | 12 | 17 | 2 | 0 | 0 | 0 | 0 | 0 | 0 | 0 | 0 | 0 | 0 | 0
2035 | 12 | 17 | 3 | 1569 | 1024 | 1667 | 509 | 830 | 1143 | 1048 | 309 | 654 | 5779 | 1981 | 2035 | 12 | 17 | 3 | 0 | 0 | 0 | 0 | 0 | 0 | 0 | 0 | 0 | 0 | 0
2035 | 12 | 17 | 4 | 1555 | 1015 | 1652 | 504 | 822 | 1116 | 1022 | 301 | 638 | 5687 | 1939 | 2035 | 12 | 17 | 4 | 0 | 0 | 0 | 0 | 0 | 0 | 0 | 0 | 0 | 0 | 0
2035 | 12 | 17 | 5 | 1576 | 1029 | 1675 | 511 | 833 | 1134 | 1024 | 302 | 639 | 5723 | 1956 | 2035 | 12 | 17 | 5 | 0 | 0 | 0 | 0 | 0 | 0 | 0 | 0 | 0 | 0 | 0
2035 | 12 | 17 | 6 | 1678 | 1095 | 1783 | 544 | 887 | 1213 | 1066 | 314 | 665 | 5953 | 2084 | 2035 | 12 | 17 | 6 | 0 | 0 | 0 | 0 | 0 | 0 | 0 | 0 | 0 | 0 | 0
2035 | 12 | 17 | 7 | 1914 | 1250 | 2035 | 621 | 1012 | 1389 | 1182 | 348 | 738 | 6615 | 2441 | 2035 | 12 | 17 | 7 | 0 | 0 | 0 | 0 | 0 | 0 | 0 | 0 | 0 | 0 | 0
2035 | 12 | 17 | 8 | 2243 | 1464 | 2384 | 728 | 1186 | 1708 | 1425 | 420 | 890 | 7526 | 3027 | 2035 | 12 | 17 | 8 | 8.9 | 10.9 | 19.1 | 1.8 | 13.5 | 18.2 | 12.4 | 1.6 | 1.9 | 9.2 | 16.5
2035 | 12 | 17 | 9 | 2415 | 1577 | 2567 | 784 | 1277 | 1930 | 1602 | 472 | 1000 | 8059 | 3347 | 2035 | 12 | 17 | 9 | 57.5 | 71.1 | 124.8 | 11.5 | 88.1 | 118.6 | 80.9 | 10.8 | 12.7 | 60.5 | 108
2035 | 12 | 17 | 10 | 2470 | 1613 | 2626 | 802 | 1306 | 2037 | 1682 | 495 | 1050 | 8270 | 3458 | 2035 | 12 | 17 | 10 | 145.3 | 179.6 | 314.9 | 29 | 222.2 | 299.4 | 204.2 | 27.1 | 32 | 152.7 | 272.6
2035 | 12 | 17 | 11 | 2430 | 1586 | 2583 | 788 | 1285 | 2001 | 1639 | 483 | 1023 | 8197 | 3379 | 2035 | 12 | 17 | 11 | 212 | 262 | 459.4 | 42.4 | 324.2 | 436.8 | 297.8 | 39.6 | 46.8 | 222.6 | 397.7
2035 | 12 | 17 | 12 | 2320 | 1515 | 2466 | 753 | 1227 | 1918 | 1522 | 448 | 950 | 7975 | 3179 | 2035 | 12 | 17 | 12 | 236.9 | 292.8 | 513.5 | 47.4 | 362.4 | 488.2 | 332.8 | 44.3 | 52.2 | 248.8 | 444.4
2035 | 12 | 17 | 13 | 2369 | 1547 | 2518 | 769 | 1253 | 1972 | 1550 | 457 | 968 | 7945 | 3238 | 2035 | 12 | 17 | 13 | 226.3 | 279.7 | 490.4 | 45.2 | 346.1 | 466.4 | 317.9 | 42.3 | 49.9 | 237.7 | 424.5
2035 | 12 | 17 | 14 | 2374 | 1550 | 2524 | 770 | 1256 | 1974 | 1527 | 450 | 954 | 7838 | 3221 | 2035 | 12 | 17 | 14 | 205.2 | 253.6 | 444.6 | 41 | 313.8 | 422.8 | 288.2 | 38.3 | 45.2 | 215.5 | 384.9
2035 | 12 | 17 | 15 | 2321 | 1515 | 2466 | 753 | 1227 | 1929 | 1489 | 439 | 930 | 7783 | 3165 | 2035 | 12 | 17 | 15 | 135.9 | 167.9 | 294.3 | 27.2 | 207.7 | 279.8 | 190.8 | 25.4 | 30 | 142.7 | 254.8
2035 | 12 | 17 | 16 | 2392 | 1562 | 2543 | 776 | 1265 | 1993 | 1553 | 457 | 970 | 7954 | 3330 | 2035 | 12 | 17 | 16 | 54.1 | 66.8 | 117.2 | 10.8 | 82.7 | 111.4 | 76 | 10.1 | 11.9 | 56.8 | 101.4
2035 | 12 | 17 | 17 | 2541 | 1659 | 2700 | 824 | 1344 | 2099 | 1660 | 489 | 1036 | 8235 | 3611 | 2035 | 12 | 17 | 17 | 3.3 | 4.1 | 7.2 | 0.7 | 5.1 | 6.8 | 4.7 | 0.6 | 0.8 | 3.5 | 6.2
2035 | 12 | 17 | 18 | 2756 | 1799 | 2929 | 894 | 1457 | 2341 | 1850 | 545 | 1155 | 8700 | 4070 | 2035 | 12 | 17 | 18 | 0 | 0 | 0 | 0 | 0 | 0 | 0 | 0 | 0 | 0 | 0
2035 | 12 | 17 | 19 | 2798 | 1827 | 2973 | 908 | 1480 | 2393 | 1897 | 559 | 1184 | 8657 | 4227 | 2035 | 12 | 17 | 19 | 0 | 0 | 0 | 0 | 0 | 0 | 0 | 0 | 0 | 0 | 0
2035 | 12 | 17 | 20 | 2678 | 1748 | 2846 | 869 | 1416 | 2243 | 1787 | 526 | 1116 | 8426 | 4019 | 2035 | 12 | 17 | 20 | 0 | 0 | 0 | 0 | 0 | 0 | 0 | 0 | 0 | 0 | 0
2035 | 12 | 17 | 21 | 2448 | 1598 | 2602 | 794 | 1295 | 2018 | 1609 | 474 | 1004 | 8033 | 3672 | 2035 | 12 | 17 | 21 | 0 | 0 | 0 | 0 | 0 | 0 | 0 | 0 | 0 | 0 | 0
2035 | 12 | 17 | 22 | 2280 | 1488 | 2423 | 740 | 1206 | 1850 | 1498 | 441 | 935 | 7733 | 3441 | 2035 | 12 | 17 | 22 | 0 | 0 | 0 | 0 | 0 | 0 | 0 | 0 | 0 | 0 | 0
2035 | 12 | 17 | 23 | 2100 | 1371 | 2232 | 681 | 1110 | 1697 | 1399 | 412 | 874 | 7466 | 3170 | 2035 | 12 | 17 | 23 | 0 | 0 | 0 | 0 | 0 | 0 | 0 | 0 | 0 | 0 | 0
2035 | 12 | 17 | 24 | 1892 | 1235 | 2011 | 614 | 1000 | 1520 | 1286 | 379 | 803 | 7098 | 2836 | 2035 | 12 | 17 | 24 | 0 | 0 | 0 | 0 | 0 | 0 | 0 | 0 | 0 | 0 | 0
2035 | 12 | 18 | 1 | 1932 | 1261 | 2053 | 627 | 1022 | 1446 | 1174 | 346 | 733 | 6725 | 2625 | 2035 | 12 | 18 | 1 | 0 | 0 | 0 | 0 | 0 | 0 | 0 | 0 | 0 | 0 | 0
2035 | 12 | 18 | 2 | 1853 | 1210 | 1969 | 601 | 980 | 1402 | 1125 | 331 | 702 | 6574 | 2511 | 2035 | 12 | 18 | 2 | 0 | 0 | 0 | 0 | 0 | 0 | 0 | 0 | 0 | 0 | 0
2035 | 12 | 18 | 3 | 1801 | 1176 | 1914 | 584 | 952 | 1351 | 1077 | 317 | 673 | 6435 | 2407 | 2035 | 12 | 18 | 3 | 0 | 0 | 0 | 0 | 0 | 0 | 0 | 0 | 0 | 0 | 0
2035 | 12 | 18 | 4 | 1782 | 1163 | 1894 | 578 | 942 | 1333 | 1066 | 314 | 665 | 6391 | 2368 | 2035 | 12 | 18 | 4 | 0 | 0 | 0 | 0 | 0 | 0 | 0 | 0 | 0 | 0 | 0
2035 | 12 | 18 | 5 | 1797 | 1173 | 1910 | 583 | 950 | 1350 | 1076 | 317 | 672 | 6477 | 2402 | 2035 | 12 | 18 | 5 | 0 | 0 | 0 | 0 | 0 | 0 | 0 | 0 | 0 | 0 | 0
2035 | 12 | 18 | 6 | 1908 | 1246 | 2028 | 619 | 1009 | 1439 | 1139 | 336 | 711 | 6784 | 2526 | 2035 | 12 | 18 | 6 | 0 | 0 | 0 | 0 | 0 | 0 | 0 | 0 | 0 | 0 | 0
2035 | 12 | 18 | 7 | 2151 | 1405 | 2287 | 698 | 1138 | 1602 | 1274 | 375 | 795 | 7444 | 2802 | 2035 | 12 | 18 | 7 | 0 | 0 | 0 | 0 | 0 | 0 | 0 | 0 | 0 | 0 | 0
2035 | 12 | 18 | 8 | 2477 | 1617 | 2633 | 804 | 1310 | 1915 | 1535 | 452 | 959 | 8353 | 3297 | 2035 | 12 | 18 | 8 | 5 | 6.1 | 10.7 | 1 | 7.6 | 10.1 | 6.9 | 0.9 | 1.1 | 5.2 | 9.2
2035 | 12 | 18 | 9 | 2646 | 1728 | 2812 | 859 | 1399 | 2135 | 1729 | 509 | 1080 | 8939 | 3677 | 2035 | 12 | 18 | 9 | 34.7 | 42.9 | 75.2 | 7 | 53.1 | 71.6 | 48.7 | 6.5 | 7.7 | 36.4 | 65.1
2035 | 12 | 18 | 10 | 2717 | 1774 | 2888 | 882 | 1437 | 2226 | 1810 | 533 | 1130 | 9257 | 3871 | 2035 | 12 | 18 | 10 | 90.6 | 111.9 | 196.3 | 18.1 | 138.5 | 186.6 | 127.2 | 16.9 | 19.9 | 95.1 | 169.9
2035 | 12 | 18 | 11 | 2658 | 1736 | 2825 | 863 | 1406 | 2187 | 1784 | 525 | 1114 | 9304 | 3840 | 2035 | 12 | 18 | 11 | 133.2 | 164.6 | 288.5 | 26.6 | 203.6 | 274.4 | 187.1 | 24.9 | 29.3 | 139.9 | 249.8
2035 | 12 | 18 | 12 | 2554 | 1668 | 2715 | 829 | 1351 | 2064 | 1676 | 494 | 1046 | 9134 | 3657 | 2035 | 12 | 18 | 12 | 158.7 | 196.1 | 343.8 | 31.7 | 242.7 | 327 | 222.9 | 29.7 | 35 | 166.6 | 297.7
2035 | 12 | 18 | 13 | 2598 | 1696 | 2761 | 843 | 1374 | 2106 | 1719 | 506 | 1073 | 9136 | 3720 | 2035 | 12 | 18 | 13 | 154.2 | 190.5 | 334 | 30.8 | 235.7 | 317.6 | 216.5 | 28.8 | 34 | 161.9 | 289.1
2035 | 12 | 18 | 14 | 2608 | 1703 | 2772 | 846 | 1379 | 2093 | 1724 | 508 | 1076 | 9106 | 3679 | 2035 | 12 | 18 | 14 | 117.3 | 145 | 254.3 | 23.5 | 179.5 | 241.7 | 164.8 | 21.9 | 25.8 | 123.3 | 220.1
2035 | 12 | 18 | 15 | 2557 | 1669 | 2717 | 830 | 1352 | 2038 | 1694 | 499 | 1057 | 9048 | 3586 | 2035 | 12 | 18 | 15 | 80.7 | 99.6 | 174.7 | 16.1 | 123.3 | 166.1 | 113.3 | 15.1 | 17.8 | 84.7 | 151.3
2035 | 12 | 18 | 16 | 2602 | 1699 | 2765 | 844 | 1376 | 2125 | 1762 | 519 | 1100 | 9183 | 3720 | 2035 | 12 | 18 | 16 | 37.4 | 46.3 | 81.2 | 7.5 | 57.3 | 77.2 | 52.7 | 7 | 8.2 | 39.3 | 70.3
2035 | 12 | 18 | 17 | 2713 | 1771 | 2884 | 880 | 1435 | 2268 | 1866 | 550 | 1165 | 9426 | 3972 | 2035 | 12 | 18 | 17 | 3.2 | 4 | 7 | 0.7 | 5 | 6.7 | 4.5 | 0.6 | 0.7 | 3.4 | 6.1
2035 | 12 | 18 | 18 | 2933 | 1915 | 3117 | 952 | 1551 | 2477 | 2016 | 594 | 1259 | 9805 | 4432 | 2035 | 12 | 18 | 18 | 0 | 0 | 0 | 0 | 0 | 0 | 0 | 0 | 0 | 0 | 0
2035 | 12 | 18 | 19 | 2966 | 1937 | 3153 | 962 | 1569 | 2529 | 2061 | 607 | 1287 | 9833 | 4562 | 2035 | 12 | 18 | 19 | 0 | 0 | 0 | 0 | 0 | 0 | 0 | 0 | 0 | 0 | 0
2035 | 12 | 18 | 20 | 2834 | 1850 | 3012 | 920 | 1499 | 2389 | 1960 | 577 | 1224 | 9612 | 4336 | 2035 | 12 | 18 | 20 | 0 | 0 | 0 | 0 | 0 | 0 | 0 | 0 | 0 | 0 | 0
2035 | 12 | 18 | 21 | 2606 | 1701 | 2770 | 845 | 1378 | 2144 | 1765 | 520 | 1102 | 9169 | 3953 | 2035 | 12 | 18 | 21 | 0 | 0 | 0 | 0 | 0 | 0 | 0 | 0 | 0 | 0 | 0
2035 | 12 | 18 | 22 | 2436 | 1590 | 2589 | 790 | 1288 | 1976 | 1639 | 483 | 1023 | 8839 | 3693 | 2035 | 12 | 18 | 22 | 0 | 0 | 0 | 0 | 0 | 0 | 0 | 0 | 0 | 0 | 0
2035 | 12 | 18 | 23 | 2247 | 1467 | 2388 | 729 | 1188 | 1803 | 1507 | 444 | 941 | 8491 | 3450 | 2035 | 12 | 18 | 23 | 0 | 0 | 0 | 0 | 0 | 0 | 0 | 0 | 0 | 0 | 0
2035 | 12 | 18 | 24 | 2048 | 1337 | 2177 | 664 | 1083 | 1622 | 1363 | 401 | 851 | 7993 | 3118 | 2035 | 12 | 18 | 24 | 0 | 0 | 0 | 0 | 0 | 0 | 0 | 0 | 0 | 0 | 0
2035 | 12 | 19 | 1 | 1944 | 1269 | 2066 | 631 | 1028 | 1457 | 1194 | 352 | 745 | 7789 | 2894 | 2035 | 12 | 19 | 1 | 0 | 0 | 0 | 0 | 0 | 0 | 0 | 0 | 0 | 0 | 0
2035 | 12 | 19 | 2 | 1872 | 1222 | 1990 | 607 | 990 | 1396 | 1140 | 336 | 712 | 7436 | 2731 | 2035 | 12 | 19 | 2 | 0 | 0 | 0 | 0 | 0 | 0 | 0 | 0 | 0 | 0 | 0
2035 | 12 | 19 | 3 | 1815 | 1185 | 1929 | 589 | 960 | 1363 | 1093 | 322 | 682 | 7162 | 2604 | 2035 | 12 | 19 | 3 | 0 | 0 | 0 | 0 | 0 | 0 | 0 | 0 | 0 | 0 | 0
2035 | 12 | 19 | 4 | 1794 | 1171 | 1907 | 582 | 949 | 1353 | 1073 | 316 | 670 | 7032 | 2549 | 2035 | 12 | 19 | 4 | 0 | 0 | 0 | 0 | 0 | 0 | 0 | 0 | 0 | 0 | 0
2035 | 12 | 19 | 5 | 1798 | 1174 | 1911 | 583 | 951 | 1355 | 1078 | 318 | 673 | 7018 | 2557 | 2035 | 12 | 19 | 5 | 0 | 0 | 0 | 0 | 0 | 0 | 0 | 0 | 0 | 0 | 0
2035 | 12 | 19 | 6 | 1893 | 1236 | 2012 | 614 | 1001 | 1433 | 1145 | 337 | 715 | 7215 | 2664 | 2035 | 12 | 19 | 6 | 0 | 0 | 0 | 0 | 0 | 0 | 0 | 0 | 0 | 0 | 0
2035 | 12 | 19 | 7 | 2136 | 1394 | 2270 | 693 | 1129 | 1664 | 1314 | 387 | 821 | 7799 | 2929 | 2035 | 12 | 19 | 7 | 0 | 0 | 0 | 0 | 0 | 0 | 0 | 0 | 0 | 0 | 0
2035 | 12 | 19 | 8 | 2465 | 1610 | 2620 | 800 | 1304 | 1979 | 1578 | 465 | 985 | 8581 | 3432 | 2035 | 12 | 19 | 8 | 4.7 | 5.8 | 10.1 | 0.9 | 7.1 | 9.5 | 6.5 | 0.9 | 1 | 4.9 | 8.7
2035 | 12 | 19 | 9 | 2601 | 1698 | 2765 | 844 | 1376 | 2150 | 1720 | 507 | 1074 | 9088 | 3763 | 2035 | 12 | 19 | 9 | 34.1 | 42.2 | 74 | 6.8 | 52.2 | 70.4 | 48 | 6.4 | 7.5 | 35.8 | 64.1
2035 | 12 | 19 | 10 | 2637 | 1722 | 2803 | 856 | 1395 | 2199 | 1760 | 518 | 1099 | 9331 | 3899 | 2035 | 12 | 19 | 10 | 89 | 110 | 192.8 | 17.8 | 136.1 | 183.3 | 125 | 16.7 | 19.6 | 93.4 | 166.9
2035 | 12 | 19 | 11 | 2569 | 1677 | 2731 | 834 | 1359 | 2189 | 1693 | 499 | 1057 | 9281 | 3810 | 2035 | 12 | 19 | 11 | 131.7 | 162.8 | 285.5 | 26.3 | 201.4 | 271.5 | 185.1 | 24.6 | 29.1 | 138.3 | 247.1
2035 | 12 | 19 | 12 | 2414 | 1576 | 2566 | 783 | 1277 | 2078 | 1575 | 464 | 983 | 9025 | 3587 | 2035 | 12 | 19 | 12 | 158.6 | 196 | 343.7 | 31.7 | 242.6 | 326.8 | 222.8 | 29.6 | 35 | 166.6 | 297.5
2035 | 12 | 19 | 13 | 2428 | 1585 | 2581 | 788 | 1284 | 2116 | 1612 | 475 | 1006 | 8952 | 3613 | 2035 | 12 | 19 | 13 | 157.1 | 194.2 | 340.4 | 31.4 | 240.2 | 323.6 | 220.7 | 29.3 | 34.6 | 164.9 | 294.7
2035 | 12 | 19 | 14 | 2410 | 1573 | 2561 | 782 | 1275 | 2113 | 1600 | 471 | 999 | 8763 | 3559 | 2035 | 12 | 19 | 14 | 131.7 | 162.8 | 285.5 | 26.3 | 201.4 | 271.5 | 185.1 | 24.6 | 29.1 | 138.3 | 247.1
2035 | 12 | 19 | 15 | 2342 | 1529 | 2490 | 760 | 1239 | 2055 | 1562 | 460 | 975 | 8665 | 3487 | 2035 | 12 | 19 | 15 | 89.3 | 110.3 | 193.4 | 17.9 | 136.5 | 183.9 | 125.4 | 16.7 | 19.7 | 93.8 | 167.4
2035 | 12 | 19 | 16 | 2411 | 1574 | 2562 | 782 | 1275 | 2141 | 1635 | 482 | 1021 | 8723 | 3641 | 2035 | 12 | 19 | 16 | 33.7 | 41.6 | 73 | 6.8 | 51.5 | 69.4 | 47.3 | 6.3 | 7.4 | 35.3 | 63.2
2035 | 12 | 19 | 17 | 2538 | 1657 | 2698 | 824 | 1342 | 2307 | 1761 | 519 | 1100 | 8933 | 3897 | 2035 | 12 | 19 | 17 | 3.2 | 3.9 | 6.8 | 0.6 | 4.8 | 6.5 | 4.4 | 0.6 | 0.7 | 3.3 | 5.9
2035 | 12 | 19 | 18 | 2764 | 1805 | 2938 | 897 | 1462 | 2508 | 1972 | 581 | 1231 | 9298 | 4363 | 2035 | 12 | 19 | 18 | 0 | 0 | 0 | 0 | 0 | 0 | 0 | 0 | 0 | 0 | 0
2035 | 12 | 19 | 19 | 2802 | 1830 | 2979 | 909 | 1482 | 2559 | 2032 | 598 | 1268 | 9280 | 4501 | 2035 | 12 | 19 | 19 | 0 | 0 | 0 | 0 | 0 | 0 | 0 | 0 | 0 | 0 | 0
2035 | 12 | 19 | 20 | 2682 | 1751 | 2850 | 870 | 1418 | 2406 | 1927 | 568 | 1203 | 8955 | 4274 | 2035 | 12 | 19 | 20 | 0 | 0 | 0 | 0 | 0 | 0 | 0 | 0 | 0 | 0 | 0
2035 | 12 | 19 | 21 | 2463 | 1608 | 2618 | 799 | 1303 | 2155 | 1734 | 511 | 1083 | 8488 | 3882 | 2035 | 12 | 19 | 21 | 0 | 0 | 0 | 0 | 0 | 0 | 0 | 0 | 0 | 0 | 0
2035 | 12 | 19 | 22 | 2336 | 1525 | 2483 | 758 | 1235 | 1972 | 1611 | 474 | 1006 | 8200 | 3641 | 2035 | 12 | 19 | 22 | 0 | 0 | 0 | 0 | 0 | 0 | 0 | 0 | 0 | 0 | 0
2035 | 12 | 19 | 23 | 2195 | 1433 | 2333 | 712 | 1161 | 1775 | 1483 | 437 | 926 | 7954 | 3366 | 2035 | 12 | 19 | 23 | 0 | 0 | 0 | 0 | 0 | 0 | 0 | 0 | 0 | 0 | 0
2035 | 12 | 19 | 24 | 2014 | 1315 | 2140 | 653 | 1065 | 1574 | 1325 | 390 | 827 | 7584 | 3018 | 2035 | 12 | 19 | 24 | 0 | 0 | 0 | 0 | 0 | 0 | 0 | 0 | 0 | 0 | 0
2035 | 12 | 20 | 1 | 1779 | 1161 | 1890 | 577 | 941 | 1457 | 1203 | 354 | 751 | 6776 | 2668 | 2035 | 12 | 20 | 1 | 0 | 0 | 0 | 0 | 0 | 0 | 0 | 0 | 0 | 0 | 0
2035 | 12 | 20 | 2 | 1711 | 1117 | 1818 | 555 | 905 | 1388 | 1137 | 335 | 710 | 6448 | 2505 | 2035 | 12 | 20 | 2 | 0 | 0 | 0 | 0 | 0 | 0 | 0 | 0 | 0 | 0 | 0
2035 | 12 | 20 | 3 | 1651 | 1078 | 1755 | 536 | 873 | 1333 | 1085 | 320 | 678 | 6238 | 2393 | 2035 | 12 | 20 | 3 | 0 | 0 | 0 | 0 | 0 | 0 | 0 | 0 | 0 | 0 | 0
2035 | 12 | 20 | 4 | 1629 | 1064 | 1731 | 529 | 862 | 1307 | 1061 | 313 | 663 | 6133 | 2334 | 2035 | 12 | 20 | 4 | 0 | 0 | 0 | 0 | 0 | 0 | 0 | 0 | 0 | 0 | 0
2035 | 12 | 20 | 5 | 1639 | 1070 | 1742 | 532 | 867 | 1330 | 1061 | 313 | 663 | 6148 | 2349 | 2035 | 12 | 20 | 5 | 0 | 0 | 0 | 0 | 0 | 0 | 0 | 0 | 0 | 0 | 0
2035 | 12 | 20 | 6 | 1734 | 1132 | 1843 | 563 | 917 | 1426 | 1091 | 321 | 681 | 6301 | 2459 | 2035 | 12 | 20 | 6 | 0 | 0 | 0 | 0 | 0 | 0 | 0 | 0 | 0 | 0 | 0
2035 | 12 | 20 | 7 | 1962 | 1281 | 2086 | 637 | 1038 | 1624 | 1174 | 346 | 733 | 6986 | 2772 | 2035 | 12 | 20 | 7 | 0 | 0 | 0 | 0 | 0 | 0 | 0 | 0 | 0 | 0 | 0
2035 | 12 | 20 | 8 | 2300 | 1502 | 2445 | 746 | 1217 | 1937 | 1391 | 410 | 869 | 7924 | 3269 | 2035 | 12 | 20 | 8 | 7.1 | 8.8 | 15.4 | 1.4 | 10.9 | 14.7 | 10 | 1.3 | 1.6 | 7.5 | 13.4
2035 | 12 | 20 | 9 | 2467 | 1611 | 2622 | 800 | 1305 | 2079 | 1552 | 457 | 969 | 8371 | 3551 | 2035 | 12 | 20 | 9 | 52.1 | 64.4 | 112.8 | 10.4 | 79.6 | 107.3 | 73.1 | 9.7 | 11.4 | 54.7 | 97.7
2035 | 12 | 20 | 10 | 2529 | 1651 | 2688 | 821 | 1338 | 2110 | 1633 | 481 | 1020 | 8506 | 3623 | 2035 | 12 | 20 | 10 | 139.8 | 172.8 | 302.9 | 28 | 213.8 | 288.1 | 196.4 | 26.1 | 30.8 | 146.8 | 262.3
2035 | 12 | 20 | 11 | 2475 | 1616 | 2631 | 803 | 1309 | 2031 | 1598 | 471 | 998 | 8386 | 3484 | 2035 | 12 | 20 | 11 | 222.7 | 275.3 | 482.6 | 44.6 | 340.6 | 458.9 | 312.9 | 41.6 | 49.1 | 233.9 | 417.8
2035 | 12 | 20 | 12 | 2366 | 1545 | 2515 | 768 | 1251 | 1887 | 1499 | 442 | 936 | 8176 | 3275 | 2035 | 12 | 20 | 12 | 284.8 | 351.9 | 617 | 56.9 | 435.4 | 586.7 | 400 | 53.2 | 62.8 | 299.1 | 534.2
2035 | 12 | 20 | 13 | 2407 | 1571 | 2558 | 781 | 1273 | 1943 | 1537 | 453 | 960 | 8194 | 3314 | 2035 | 12 | 20 | 13 | 279.6 | 345.6 | 605.9 | 55.9 | 427.6 | 576.1 | 392.8 | 52.2 | 61.6 | 293.7 | 524.6
2035 | 12 | 20 | 14 | 2421 | 1581 | 2574 | 786 | 1281 | 1941 | 1518 | 447 | 948 | 8125 | 3307 | 2035 | 12 | 20 | 14 | 225.1 | 278.2 | 487.7 | 45 | 344.2 | 463.8 | 316.2 | 42.1 | 49.6 | 236.4 | 422.3
2035 | 12 | 20 | 15 | 2376 | 1551 | 2525 | 771 | 1257 | 1891 | 1477 | 435 | 922 | 8102 | 3248 | 2035 | 12 | 20 | 15 | 149.2 | 184.4 | 323.3 | 29.9 | 228.1 | 307.4 | 209.6 | 27.9 | 32.9 | 156.7 | 279.9
2035 | 12 | 20 | 16 | 2443 | 1595 | 2597 | 793 | 1292 | 1976 | 1553 | 458 | 970 | 8344 | 3424 | 2035 | 12 | 20 | 16 | 57.3 | 70.8 | 124.2 | 11.5 | 87.6 | 118 | 80.5 | 10.7 | 12.6 | 60.1 | 107.5
2035 | 12 | 20 | 17 | 2571 | 1679 | 2733 | 834 | 1360 | 2141 | 1671 | 492 | 1043 | 8664 | 3705 | 2035 | 12 | 20 | 17 | 4.6 | 5.6 | 9.9 | 0.9 | 7 | 9.4 | 6.4 | 0.8 | 1 | 4.7 | 8.6
2035 | 12 | 20 | 18 | 2771 | 1809 | 2945 | 899 | 1465 | 2330 | 1879 | 553 | 1173 | 8940 | 3976 | 2035 | 12 | 20 | 18 | 0 | 0 | 0 | 0 | 0 | 0 | 0 | 0 | 0 | 0 | 0
2035 | 12 | 20 | 19 | 2815 | 1838 | 2991 | 913 | 1489 | 2378 | 1934 | 570 | 1207 | 8814 | 4042 | 2035 | 12 | 20 | 19 | 0 | 0 | 0 | 0 | 0 | 0 | 0 | 0 | 0 | 0 | 0
2035 | 12 | 20 | 20 | 2679 | 1749 | 2847 | 869 | 1417 | 2239 | 1823 | 537 | 1138 | 8408 | 3775 | 2035 | 12 | 20 | 20 | 0 | 0 | 0 | 0 | 0 | 0 | 0 | 0 | 0 | 0 | 0
2035 | 12 | 20 | 21 | 2457 | 1604 | 2612 | 797 | 1300 | 2021 | 1632 | 481 | 1019 | 7930 | 3371 | 2035 | 12 | 20 | 21 | 0 | 0 | 0 | 0 | 0 | 0 | 0 | 0 | 0 | 0 | 0
2035 | 12 | 20 | 22 | 2298 | 1500 | 2442 | 746 | 1215 | 1879 | 1516 | 447 | 947 | 7487 | 3116 | 2035 | 12 | 20 | 22 | 0 | 0 | 0 | 0 | 0 | 0 | 0 | 0 | 0 | 0 | 0
2035 | 12 | 20 | 23 | 2117 | 1382 | 2250 | 687 | 1120 | 1725 | 1397 | 412 | 872 | 7020 | 2843 | 2035 | 12 | 20 | 23 | 0 | 0 | 0 | 0 | 0 | 0 | 0 | 0 | 0 | 0 | 0
2035 | 12 | 20 | 24 | 1917 | 1251 | 2037 | 622 | 1014 | 1533 | 1262 | 372 | 788 | 6439 | 2524 | 2035 | 12 | 20 | 24 | 0 | 0 | 0 | 0 | 0 | 0 | 0 | 0 | 0 | 0 | 0
2035 | 12 | 21 | 1 | 1674 | 1093 | 1780 | 543 | 886 | 1307 | 1002 | 295 | 626 | 5972 | 2090 | 2035 | 12 | 21 | 1 | 0 | 0 | 0 | 0 | 0 | 0 | 0 | 0 | 0 | 0 | 0
2035 | 12 | 21 | 2 | 1591 | 1039 | 1691 | 516 | 841 | 1231 | 943 | 278 | 589 | 5567 | 1948 | 2035 | 12 | 21 | 2 | 0 | 0 | 0 | 0 | 0 | 0 | 0 | 0 | 0 | 0 | 0
2035 | 12 | 21 | 3 | 1524 | 995 | 1620 | 495 | 806 | 1174 | 888 | 262 | 554 | 5322 | 1818 | 2035 | 12 | 21 | 3 | 0 | 0 | 0 | 0 | 0 | 0 | 0 | 0 | 0 | 0 | 0
2035 | 12 | 21 | 4 | 1497 | 978 | 1591 | 486 | 792 | 1145 | 854 | 252 | 533 | 5192 | 1759 | 2035 | 12 | 21 | 4 | 0 | 0 | 0 | 0 | 0 | 0 | 0 | 0 | 0 | 0 | 0
2035 | 12 | 21 | 5 | 1502 | 980 | 1596 | 487 | 794 | 1154 | 844 | 249 | 527 | 5174 | 1762 | 2035 | 12 | 21 | 5 | 0 | 0 | 0 | 0 | 0 | 0 | 0 | 0 | 0 | 0 | 0
2035 | 12 | 21 | 6 | 1560 | 1019 | 1658 | 506 | 825 | 1236 | 895 | 264 | 559 | 5361 | 1876 | 2035 | 12 | 21 | 6 | 0 | 0 | 0 | 0 | 0 | 0 | 0 | 0 | 0 | 0 | 0
2035 | 12 | 21 | 7 | 1668 | 1089 | 1773 | 541 | 882 | 1443 | 1036 | 305 | 647 | 6011 | 2208 | 2035 | 12 | 21 | 7 | 0 | 0 | 0 | 0 | 0 | 0 | 0 | 0 | 0 | 0 | 0
2035 | 12 | 21 | 8 | 1914 | 1249 | 2034 | 621 | 1012 | 1764 | 1311 | 386 | 819 | 6913 | 2748 | 2035 | 12 | 21 | 8 | 7.9 | 9.8 | 17 | 1.6 | 12 | 16.2 | 11 | 1.4 | 1.7 | 8.3 | 14.7
2035 | 12 | 21 | 9 | 2113 | 1379 | 2246 | 686 | 1117 | 1931 | 1490 | 439 | 930 | 7526 | 3096 | 2035 | 12 | 21 | 9 | 56.7 | 70.1 | 122.9 | 11.3 | 86.7 | 116.8 | 79.7 | 10.6 | 12.5 | 59.6 | 106.4
2035 | 12 | 21 | 10 | 2244 | 1465 | 2385 | 728 | 1187 | 1970 | 1559 | 459 | 974 | 7787 | 3244 | 2035 | 12 | 21 | 10 | 144.7 | 178.9 | 313.7 | 29 | 221.3 | 298.2 | 203.3 | 27.1 | 31.9 | 152 | 271.5
2035 | 12 | 21 | 11 | 2247 | 1467 | 2388 | 729 | 1188 | 1916 | 1516 | 447 | 947 | 7771 | 3183 | 2035 | 12 | 21 | 11 | 209.3 | 258.8 | 453.6 | 41.9 | 320.1 | 431.3 | 294.1 | 39.1 | 46.1 | 219.8 | 392.7
2035 | 12 | 21 | 12 | 2168 | 1415 | 2304 | 703 | 1146 | 1811 | 1421 | 418 | 887 | 7635 | 3018 | 2035 | 12 | 21 | 12 | 240.9 | 297.8 | 522.1 | 48.2 | 368.4 | 496.4 | 338.5 | 45 | 53.1 | 253.1 | 452
2035 | 12 | 21 | 13 | 2225 | 1453 | 2365 | 722 | 1177 | 1859 | 1469 | 433 | 917 | 7715 | 3111 | 2035 | 12 | 21 | 13 | 236.6 | 292.4 | 512.6 | 47.3 | 361.8 | 487.4 | 332.3 | 44.2 | 52.2 | 248.5 | 443.8
2035 | 12 | 21 | 14 | 2224 | 1452 | 2364 | 722 | 1176 | 1852 | 1475 | 434 | 921 | 7698 | 3113 | 2035 | 12 | 21 | 14 | 221.2 | 273.4 | 479.3 | 44.3 | 338.3 | 455.7 | 310.7 | 41.3 | 48.7 | 232.3 | 414.9
2035 | 12 | 21 | 15 | 2171 | 1417 | 2307 | 704 | 1148 | 1820 | 1444 | 425 | 901 | 7620 | 3020 | 2035 | 12 | 21 | 15 | 154 | 190.4 | 333.8 | 30.8 | 235.6 | 317.4 | 216.4 | 28.8 | 33.9 | 161.8 | 289
2035 | 12 | 21 | 16 | 2232 | 1458 | 2373 | 724 | 1181 | 1900 | 1533 | 452 | 957 | 7743 | 3157 | 2035 | 12 | 21 | 16 | 62.9 | 77.7 | 136.2 | 12.6 | 96.2 | 129.5 | 88.4 | 11.7 | 13.8 | 66.1 | 118
2035 | 12 | 21 | 17 | 2351 | 1535 | 2499 | 763 | 1244 | 2046 | 1650 | 486 | 1030 | 8017 | 3388 | 2035 | 12 | 21 | 17 | 5.3 | 6.5 | 11.3 | 1.1 | 8 | 10.7 | 7.3 | 1 | 1.2 | 5.5 | 9.8
2035 | 12 | 21 | 18 | 2617 | 1709 | 2782 | 849 | 1384 | 2238 | 1778 | 524 | 1110 | 8413 | 3901 | 2035 | 12 | 21 | 18 | 0 | 0 | 0 | 0 | 0 | 0 | 0 | 0 | 0 | 0 | 0
2035 | 12 | 21 | 19 | 2677 | 1748 | 2846 | 869 | 1416 | 2270 | 1815 | 535 | 1133 | 8406 | 4049 | 2035 | 12 | 21 | 19 | 0 | 0 | 0 | 0 | 0 | 0 | 0 | 0 | 0 | 0 | 0
2035 | 12 | 21 | 20 | 2552 | 1666 | 2713 | 828 | 1350 | 2137 | 1701 | 501 | 1062 | 8117 | 3805 | 2035 | 12 | 21 | 20 | 0 | 0 | 0 | 0 | 0 | 0 | 0 | 0 | 0 | 0 | 0
2035 | 12 | 21 | 21 | 2351 | 1535 | 2499 | 763 | 1243 | 1916 | 1513 | 446 | 945 | 7689 | 3416 | 2035 | 12 | 21 | 21 | 0 | 0 | 0 | 0 | 0 | 0 | 0 | 0 | 0 | 0 | 0
2035 | 12 | 21 | 22 | 2199 | 1436 | 2338 | 714 | 1163 | 1751 | 1384 | 408 | 864 | 7349 | 3134 | 2035 | 12 | 21 | 22 | 0 | 0 | 0 | 0 | 0 | 0 | 0 | 0 | 0 | 0 | 0
2035 | 12 | 21 | 23 | 2035 | 1329 | 2163 | 660 | 1076 | 1598 | 1259 | 371 | 786 | 6966 | 2806 | 2035 | 12 | 21 | 23 | 0 | 0 | 0 | 0 | 0 | 0 | 0 | 0 | 0 | 0 | 0
2035 | 12 | 21 | 24 | 1881 | 1228 | 1999 | 610 | 995 | 1417 | 1119 | 330 | 699 | 6422 | 2443 | 2035 | 12 | 21 | 24 | 0 | 0 | 0 | 0 | 0 | 0 | 0 | 0 | 0 | 0 | 0
2035 | 12 | 22 | 1 | 1739 | 1135 | 1848 | 564 | 920 | 1393 | 1038 | 306 | 648 | 6063 | 2385 | 2035 | 12 | 22 | 1 | 0 | 0 | 0 | 0 | 0 | 0 | 0 | 0 | 0 | 0 | 0
2035 | 12 | 22 | 2 | 1635 | 1067 | 1738 | 530 | 865 | 1263 | 939 | 277 | 586 | 5734 | 2158 | 2035 | 12 | 22 | 2 | 0 | 0 | 0 | 0 | 0 | 0 | 0 | 0 | 0 | 0 | 0
2035 | 12 | 22 | 3 | 1572 | 1026 | 1671 | 510 | 831 | 1187 | 880 | 259 | 549 | 5503 | 2015 | 2035 | 12 | 22 | 3 | 0 | 0 | 0 | 0 | 0 | 0 | 0 | 0 | 0 | 0 | 0
2035 | 12 | 22 | 4 | 1542 | 1006 | 1638 | 500 | 815 | 1162 | 850 | 250 | 531 | 5389 | 1936 | 2035 | 12 | 22 | 4 | 0 | 0 | 0 | 0 | 0 | 0 | 0 | 0 | 0 | 0 | 0
2035 | 12 | 22 | 5 | 1540 | 1005 | 1637 | 500 | 814 | 1151 | 841 | 248 | 525 | 5338 | 1906 | 2035 | 12 | 22 | 5 | 0 | 0 | 0 | 0 | 0 | 0 | 0 | 0 | 0 | 0 | 0
2035 | 12 | 22 | 6 | 1573 | 1027 | 1672 | 510 | 832 | 1175 | 856 | 252 | 535 | 5361 | 1925 | 2035 | 12 | 22 | 6 | 0 | 0 | 0 | 0 | 0 | 0 | 0 | 0 | 0 | 0 | 0
2035 | 12 | 22 | 7 | 1664 | 1086 | 1769 | 540 | 880 | 1249 | 963 | 284 | 601 | 5522 | 2033 | 2035 | 12 | 22 | 7 | 0 | 0 | 0 | 0 | 0 | 0 | 0 | 0 | 0 | 0 | 0
2035 | 12 | 22 | 8 | 1799 | 1174 | 1912 | 584 | 951 | 1369 | 1018 | 300 | 636 | 5734 | 2237 | 2035 | 12 | 22 | 8 | 6.5 | 8.1 | 14.2 | 1.3 | 10 | 13.5 | 9.2 | 1.2 | 1.4 | 6.9 | 12.3
2035 | 12 | 22 | 9 | 1948 | 1272 | 2070 | 632 | 1030 | 1545 | 1178 | 347 | 736 | 6166 | 2526 | 2035 | 12 | 22 | 9 | 47.1 | 58.3 | 102.2 | 9.5 | 72.1 | 97.1 | 66.2 | 8.8 | 10.4 | 49.5 | 88.5
2035 | 12 | 22 | 10 | 2121 | 1385 | 2254 | 688 | 1122 | 1694 | 1332 | 392 | 831 | 6578 | 2810 | 2035 | 12 | 22 | 10 | 129.3 | 159.8 | 280.1 | 25.9 | 197.7 | 266.3 | 181.6 | 24.1 | 28.5 | 135.8 | 242.5
2035 | 12 | 22 | 11 | 2284 | 1491 | 2427 | 741 | 1208 | 1823 | 1470 | 433 | 918 | 6973 | 3111 | 2035 | 12 | 22 | 11 | 192 | 237.3 | 416 | 38.4 | 293.6 | 395.6 | 269.7 | 35.9 | 42.3 | 201.6 | 360.1
2035 | 12 | 22 | 12 | 2293 | 1497 | 2437 | 744 | 1213 | 1826 | 1478 | 435 | 922 | 7113 | 3172 | 2035 | 12 | 22 | 12 | 213.1 | 263.3 | 461.6 | 42.6 | 325.8 | 439 | 299.2 | 39.8 | 47 | 223.7 | 399.6
2035 | 12 | 22 | 13 | 2282 | 1490 | 2426 | 741 | 1207 | 1818 | 1465 | 431 | 914 | 7155 | 3147 | 2035 | 12 | 22 | 13 | 201.4 | 248.9 | 436.3 | 40.3 | 308 | 414.9 | 282.9 | 37.6 | 44.4 | 211.5 | 377.8
2035 | 12 | 22 | 14 | 2272 | 1483 | 2415 | 737 | 1202 | 1807 | 1453 | 428 | 907 | 7174 | 3146 | 2035 | 12 | 22 | 14 | 166.9 | 206.2 | 361.5 | 33.4 | 255.2 | 343.8 | 234.4 | 31.2 | 36.8 | 175.2 | 313
2035 | 12 | 22 | 15 | 2294 | 1498 | 2438 | 744 | 1213 | 1830 | 1471 | 433 | 918 | 7260 | 3205 | 2035 | 12 | 22 | 15 | 118.8 | 146.9 | 257.6 | 23.8 | 181.8 | 244.9 | 166.9 | 22.2 | 26.2 | 124.8 | 223
2035 | 12 | 22 | 16 | 2281 | 1490 | 2425 | 740 | 1207 | 1815 | 1466 | 432 | 915 | 7385 | 3211 | 2035 | 12 | 22 | 16 | 49.5 | 61.2 | 107.3 | 9.9 | 75.7 | 102 | 69.6 | 9.3 | 10.9 | 52 | 92.9
2035 | 12 | 22 | 17 | 2345 | 1531 | 2492 | 761 | 1240 | 1852 | 1486 | 438 | 928 | 7599 | 3341 | 2035 | 12 | 22 | 17 | 4.4 | 5.5 | 9.7 | 0.9 | 6.8 | 9.2 | 6.2 | 0.8 | 1 | 4.7 | 8.3
2035 | 12 | 22 | 18 | 2447 | 1598 | 2601 | 794 | 1294 | 1913 | 1591 | 469 | 993 | 7894 | 3670 | 2035 | 12 | 22 | 18 | 0 | 0 | 0 | 0 | 0 | 0 | 0 | 0 | 0 | 0 | 0
2035 | 12 | 22 | 19 | 2483 | 1621 | 2639 | 806 | 1313 | 1940 | 1639 | 483 | 1023 | 8021 | 3779 | 2035 | 12 | 22 | 19 | 0 | 0 | 0 | 0 | 0 | 0 | 0 | 0 | 0 | 0 | 0
2035 | 12 | 22 | 20 | 2460 | 1606 | 2615 | 798 | 1301 | 1932 | 1612 | 475 | 1007 | 7965 | 3714 | 2035 | 12 | 22 | 20 | 0 | 0 | 0 | 0 | 0 | 0 | 0 | 0 | 0 | 0 | 0
2035 | 12 | 22 | 21 | 2371 | 1548 | 2520 | 769 | 1254 | 1862 | 1537 | 453 | 960 | 7831 | 3516 | 2035 | 12 | 22 | 21 | 0 | 0 | 0 | 0 | 0 | 0 | 0 | 0 | 0 | 0 | 0
2035 | 12 | 22 | 22 | 2225 | 1453 | 2365 | 722 | 1177 | 1743 | 1415 | 417 | 884 | 7649 | 3281 | 2035 | 12 | 22 | 22 | 0 | 0 | 0 | 0 | 0 | 0 | 0 | 0 | 0 | 0 | 0
2035 | 12 | 22 | 23 | 2106 | 1375 | 2238 | 683 | 1114 | 1653 | 1357 | 400 | 847 | 7517 | 3178 | 2035 | 12 | 22 | 23 | 0 | 0 | 0 | 0 | 0 | 0 | 0 | 0 | 0 | 0 | 0
2035 | 12 | 22 | 24 | 1936 | 1264 | 2057 | 628 | 1024 | 1514 | 1240 | 365 | 774 | 7170 | 2969 | 2035 | 12 | 22 | 24 | 0 | 0 | 0 | 0 | 0 | 0 | 0 | 0 | 0 | 0 | 0
2035 | 12 | 23 | 1 | 1764 | 1152 | 1875 | 572 | 933 | 1515 | 1201 | 354 | 750 | 6955 | 2664 | 2035 | 12 | 23 | 1 | 0 | 0 | 0 | 0 | 0 | 0 | 0 | 0 | 0 | 0 | 0
2035 | 12 | 23 | 2 | 1664 | 1087 | 1769 | 540 | 880 | 1391 | 1109 | 327 | 693 | 6752 | 2444 | 2035 | 12 | 23 | 2 | 0 | 0 | 0 | 0 | 0 | 0 | 0 | 0 | 0 | 0 | 0
2035 | 12 | 23 | 3 | 1604 | 1047 | 1705 | 521 | 849 | 1331 | 1058 | 312 | 661 | 6524 | 2306 | 2035 | 12 | 23 | 3 | 0 | 0 | 0 | 0 | 0 | 0 | 0 | 0 | 0 | 0 | 0
2035 | 12 | 23 | 4 | 1570 | 1025 | 1669 | 509 | 830 | 1308 | 1029 | 303 | 642 | 6366 | 2223 | 2035 | 12 | 23 | 4 | 0 | 0 | 0 | 0 | 0 | 0 | 0 | 0 | 0 | 0 | 0
2035 | 12 | 23 | 5 | 1566 | 1023 | 1665 | 508 | 828 | 1305 | 1025 | 302 | 640 | 6282 | 2205 | 2035 | 12 | 23 | 5 | 0 | 0 | 0 | 0 | 0 | 0 | 0 | 0 | 0 | 0 | 0
2035 | 12 | 23 | 6 | 1593 | 1040 | 1693 | 517 | 842 | 1331 | 1046 | 308 | 653 | 6316 | 2223 | 2035 | 12 | 23 | 6 | 0 | 0 | 0 | 0 | 0 | 0 | 0 | 0 | 0 | 0 | 0
2035 | 12 | 23 | 7 | 1690 | 1103 | 1796 | 548 | 894 | 1413 | 1109 | 327 | 692 | 6429 | 2327 | 2035 | 12 | 23 | 7 | 0 | 0 | 0 | 0 | 0 | 0 | 0 | 0 | 0 | 0 | 0
2035 | 12 | 23 | 8 | 1824 | 1191 | 1938 | 592 | 965 | 1545 | 1208 | 356 | 754 | 6617 | 2496 | 2035 | 12 | 23 | 8 | 4.3 | 5.3 | 9.2 | 0.8 | 6.5 | 8.8 | 6 | 0.8 | 1 | 4.5 | 8
2035 | 12 | 23 | 9 | 1958 | 1278 | 2081 | 635 | 1036 | 1709 | 1329 | 392 | 830 | 6828 | 2729 | 2035 | 12 | 23 | 9 | 33.2 | 41 | 71.9 | 6.7 | 50.8 | 68.4 | 46.6 | 6.2 | 7.3 | 34.9 | 62.3
2035 | 12 | 23 | 10 | 2099 | 1371 | 2231 | 681 | 1110 | 1858 | 1438 | 424 | 898 | 7034 | 2968 | 2035 | 12 | 23 | 10 | 93.3 | 115.2 | 202 | 18.7 | 142.6 | 192.1 | 131 | 17.4 | 20.6 | 97.9 | 174.9
2035 | 12 | 23 | 11 | 2238 | 1461 | 2378 | 726 | 1183 | 1983 | 1541 | 454 | 962 | 7247 | 3209 | 2035 | 12 | 23 | 11 | 137.7 | 170.1 | 298.2 | 27.5 | 210.4 | 283.6 | 193.3 | 25.7 | 30.4 | 144.5 | 258.2
2035 | 12 | 23 | 12 | 2257 | 1473 | 2398 | 732 | 1193 | 1970 | 1518 | 447 | 948 | 7268 | 3238 | 2035 | 12 | 23 | 12 | 163.6 | 202.1 | 354.3 | 32.7 | 250.1 | 336.9 | 229.7 | 30.6 | 36.1 | 171.7 | 306.8
2035 | 12 | 23 | 13 | 2251 | 1470 | 2392 | 730 | 1190 | 1939 | 1482 | 436 | 925 | 7239 | 3200 | 2035 | 12 | 23 | 13 | 185.8 | 229.6 | 402.7 | 37.1 | 284.2 | 382.9 | 261.1 | 34.7 | 41 | 195.2 | 348.5
2035 | 12 | 23 | 14 | 2249 | 1469 | 2391 | 730 | 1190 | 1917 | 1455 | 429 | 908 | 7184 | 3178 | 2035 | 12 | 23 | 14 | 183.4 | 226.7 | 397.5 | 36.7 | 280.5 | 378 | 257.7 | 34.3 | 40.4 | 192.6 | 344.1
2035 | 12 | 23 | 15 | 2276 | 1486 | 2420 | 739 | 1204 | 1930 | 1480 | 436 | 924 | 7210 | 3258 | 2035 | 12 | 23 | 15 | 151.4 | 187.1 | 328 | 30.3 | 231.5 | 311.9 | 212.7 | 28.3 | 33.4 | 159 | 284
2035 | 12 | 23 | 16 | 2276 | 1486 | 2419 | 738 | 1204 | 1925 | 1482 | 437 | 925 | 7225 | 3331 | 2035 | 12 | 23 | 16 | 61.4 | 75.8 | 133 | 12.3 | 93.9 | 126.5 | 86.2 | 11.4 | 13.5 | 64.5 | 115.2
2035 | 12 | 23 | 17 | 2325 | 1518 | 2471 | 754 | 1229 | 1976 | 1503 | 443 | 938 | 7349 | 3493 | 2035 | 12 | 23 | 17 | 5.8 | 7.1 | 12.5 | 1.1 | 8.9 | 11.9 | 8.2 | 1.1 | 1.3 | 6.1 | 10.8
2035 | 12 | 23 | 18 | 2463 | 1608 | 2618 | 799 | 1303 | 2036 | 1597 | 470 | 997 | 7720 | 3709 | 2035 | 12 | 23 | 18 | 0 | 0 | 0 | 0 | 0 | 0 | 0 | 0 | 0 | 0 | 0
2035 | 12 | 23 | 19 | 2511 | 1639 | 2668 | 815 | 1328 | 2054 | 1639 | 483 | 1023 | 7860 | 3785 | 2035 | 12 | 23 | 19 | 0 | 0 | 0 | 0 | 0 | 0 | 0 | 0 | 0 | 0 | 0
2035 | 12 | 23 | 20 | 2485 | 1623 | 2642 | 806 | 1314 | 2053 | 1615 | 476 | 1008 | 7837 | 3733 | 2035 | 12 | 23 | 20 | 0 | 0 | 0 | 0 | 0 | 0 | 0 | 0 | 0 | 0 | 0
2035 | 12 | 23 | 21 | 2396 | 1565 | 2547 | 778 | 1267 | 1985 | 1541 | 454 | 962 | 7709 | 3595 | 2035 | 12 | 23 | 21 | 0 | 0 | 0 | 0 | 0 | 0 | 0 | 0 | 0 | 0 | 0
2035 | 12 | 23 | 22 | 2238 | 1461 | 2379 | 726 | 1184 | 1866 | 1430 | 421 | 893 | 7529 | 3356 | 2035 | 12 | 23 | 22 | 0 | 0 | 0 | 0 | 0 | 0 | 0 | 0 | 0 | 0 | 0
2035 | 12 | 23 | 23 | 2127 | 1388 | 2260 | 690 | 1125 | 1779 | 1373 | 404 | 857 | 7359 | 3181 | 2035 | 12 | 23 | 23 | 0 | 0 | 0 | 0 | 0 | 0 | 0 | 0 | 0 | 0 | 0
2035 | 12 | 23 | 24 | 1961 | 1280 | 2084 | 636 | 1037 | 1631 | 1266 | 373 | 790 | 6989 | 2853 | 2035 | 12 | 23 | 24 | 0 | 0 | 0 | 0 | 0 | 0 | 0 | 0 | 0 | 0 | 0
2035 | 12 | 24 | 1 | 1713 | 1118 | 1821 | 556 | 906 | 1398 | 1122 | 330 | 700 | 6583 | 2447 | 2035 | 12 | 24 | 1 | 0 | 0 | 0 | 0 | 0 | 0 | 0 | 0 | 0 | 0 | 0
2035 | 12 | 24 | 2 | 1648 | 1076 | 1752 | 535 | 872 | 1320 | 1058 | 312 | 660 | 6266 | 2293 | 2035 | 12 | 24 | 2 | 0 | 0 | 0 | 0 | 0 | 0 | 0 | 0 | 0 | 0 | 0
2035 | 12 | 24 | 3 | 1596 | 1042 | 1696 | 518 | 844 | 1254 | 1015 | 299 | 634 | 6022 | 2167 | 2035 | 12 | 24 | 3 | 0 | 0 | 0 | 0 | 0 | 0 | 0 | 0 | 0 | 0 | 0
2035 | 12 | 24 | 4 | 1572 | 1027 | 1671 | 510 | 832 | 1229 | 994 | 293 | 620 | 5923 | 2107 | 2035 | 12 | 24 | 4 | 0 | 0 | 0 | 0 | 0 | 0 | 0 | 0 | 0 | 0 | 0
2035 | 12 | 24 | 5 | 1587 | 1036 | 1686 | 515 | 839 | 1232 | 993 | 292 | 620 | 5924 | 2111 | 2035 | 12 | 24 | 5 | 0 | 0 | 0 | 0 | 0 | 0 | 0 | 0 | 0 | 0 | 0
2035 | 12 | 24 | 6 | 1645 | 1074 | 1748 | 534 | 870 | 1296 | 1057 | 311 | 660 | 6124 | 2221 | 2035 | 12 | 24 | 6 | 0 | 0 | 0 | 0 | 0 | 0 | 0 | 0 | 0 | 0 | 0
2035 | 12 | 24 | 7 | 1763 | 1151 | 1874 | 572 | 933 | 1467 | 1224 | 360 | 764 | 6806 | 2563 | 2035 | 12 | 24 | 7 | 0 | 0 | 0 | 0 | 0 | 0 | 0 | 0 | 0 | 0 | 0
2035 | 12 | 24 | 8 | 2028 | 1324 | 2155 | 658 | 1072 | 1774 | 1487 | 438 | 928 | 7738 | 3136 | 2035 | 12 | 24 | 8 | 7.7 | 9.5 | 16.7 | 1.5 | 11.8 | 15.8 | 10.8 | 1.4 | 1.7 | 8 | 14.4
2035 | 12 | 24 | 9 | 2231 | 1456 | 2371 | 724 | 1180 | 1994 | 1646 | 485 | 1027 | 8285 | 3470 | 2035 | 12 | 24 | 9 | 58 | 71.6 | 125.6 | 11.6 | 88.6 | 119.4 | 81.4 | 10.8 | 12.8 | 60.8 | 108.7
2035 | 12 | 24 | 10 | 2368 | 1546 | 2517 | 768 | 1252 | 2096 | 1696 | 499 | 1059 | 8538 | 3588 | 2035 | 12 | 24 | 10 | 158.2 | 195.4 | 342.6 | 31.7 | 241.8 | 325.8 | 222.1 | 29.5 | 34.8 | 166 | 296.6
2035 | 12 | 24 | 11 | 2381 | 1554 | 2530 | 772 | 1259 | 2076 | 1638 | 482 | 1023 | 8487 | 3505 | 2035 | 12 | 24 | 11 | 232.4 | 287.2 | 503.6 | 46.5 | 355.4 | 478.9 | 326.5 | 43.4 | 51.2 | 244.1 | 436
2035 | 12 | 24 | 12 | 2303 | 1504 | 2448 | 747 | 1218 | 1982 | 1520 | 448 | 949 | 8287 | 3330 | 2035 | 12 | 24 | 12 | 266.7 | 329.7 | 578 | 53.3 | 407.9 | 549.5 | 374.7 | 49.8 | 58.8 | 280.2 | 500.4
2035 | 12 | 24 | 13 | 2369 | 1547 | 2518 | 769 | 1253 | 2041 | 1560 | 460 | 974 | 8289 | 3433 | 2035 | 12 | 24 | 13 | 266.7 | 329.7 | 578 | 53.3 | 407.9 | 549.5 | 374.7 | 49.8 | 58.8 | 280.2 | 500.4
2035 | 12 | 24 | 14 | 2379 | 1553 | 2529 | 772 | 1258 | 2058 | 1551 | 457 | 968 | 8199 | 3423 | 2035 | 12 | 24 | 14 | 219.5 | 271.3 | 475.7 | 43.9 | 335.7 | 452.3 | 308.4 | 41 | 48.4 | 230.5 | 411.8
2035 | 12 | 24 | 15 | 2332 | 1523 | 2479 | 757 | 1234 | 2001 | 1500 | 442 | 936 | 8097 | 3316 | 2035 | 12 | 24 | 15 | 144.1 | 178.1 | 312.3 | 28.8 | 220.3 | 296.9 | 202.4 | 26.9 | 31.7 | 151.3 | 270.3
2035 | 12 | 24 | 16 | 2409 | 1573 | 2561 | 782 | 1274 | 2073 | 1559 | 459 | 973 | 8215 | 3476 | 2035 | 12 | 24 | 16 | 58.6 | 72.5 | 127 | 11.7 | 89.7 | 120.8 | 82.3 | 11 | 13 | 61.6 | 110
2035 | 12 | 24 | 17 | 2543 | 1660 | 2703 | 825 | 1345 | 2212 | 1664 | 490 | 1039 | 8566 | 3799 | 2035 | 12 | 24 | 17 | 5.8 | 7.1 | 12.5 | 1.1 | 8.9 | 11.9 | 8.2 | 1.1 | 1.3 | 6.1 | 10.8
2035 | 12 | 24 | 18 | 2797 | 1826 | 2973 | 908 | 1479 | 2410 | 1873 | 552 | 1169 | 8982 | 4135 | 2035 | 12 | 24 | 18 | 0 | 0 | 0 | 0 | 0 | 0 | 0 | 0 | 0 | 0 | 0
2035 | 12 | 24 | 19 | 2854 | 1863 | 3033 | 926 | 1509 | 2439 | 1944 | 572 | 1213 | 8962 | 4234 | 2035 | 12 | 24 | 19 | 0 | 0 | 0 | 0 | 0 | 0 | 0 | 0 | 0 | 0 | 0
2035 | 12 | 24 | 20 | 2726 | 1780 | 2897 | 884 | 1442 | 2269 | 1835 | 541 | 1146 | 8690 | 3983 | 2035 | 12 | 24 | 20 | 0 | 0 | 0 | 0 | 0 | 0 | 0 | 0 | 0 | 0 | 0
2035 | 12 | 24 | 21 | 2490 | 1626 | 2646 | 808 | 1317 | 2025 | 1638 | 483 | 1023 | 8298 | 3602 | 2035 | 12 | 24 | 21 | 0 | 0 | 0 | 0 | 0 | 0 | 0 | 0 | 0 | 0 | 0
2035 | 12 | 24 | 22 | 2326 | 1519 | 2472 | 755 | 1230 | 1856 | 1495 | 440 | 933 | 7966 | 3344 | 2035 | 12 | 24 | 22 | 0 | 0 | 0 | 0 | 0 | 0 | 0 | 0 | 0 | 0 | 0
2035 | 12 | 24 | 23 | 2143 | 1399 | 2278 | 695 | 1133 | 1692 | 1356 | 399 | 847 | 7610 | 3037 | 2035 | 12 | 24 | 23 | 0 | 0 | 0 | 0 | 0 | 0 | 0 | 0 | 0 | 0 | 0
2035 | 12 | 24 | 24 | 1977 | 1291 | 2102 | 642 | 1046 | 1507 | 1209 | 356 | 755 | 7149 | 2688 | 2035 | 12 | 24 | 24 | 0 | 0 | 0 | 0 | 0 | 0 | 0 | 0 | 0 | 0 | 0
2035 | 12 | 25 | 1 | 1933 | 1262 | 2054 | 627 | 1022 | 1414 | 1187 | 350 | 741 | 6747 | 2807 | 2035 | 12 | 25 | 1 | 0 | 0 | 0 | 0 | 0 | 0 | 0 | 0 | 0 | 0 | 0
2035 | 12 | 25 | 2 | 1835 | 1198 | 1950 | 595 | 970 | 1344 | 1129 | 332 | 705 | 6468 | 2618 | 2035 | 12 | 25 | 2 | 0 | 0 | 0 | 0 | 0 | 0 | 0 | 0 | 0 | 0 | 0
2035 | 12 | 25 | 3 | 1759 | 1149 | 1870 | 571 | 930 | 1298 | 1062 | 313 | 663 | 6267 | 2446 | 2035 | 12 | 25 | 3 | 0 | 0 | 0 | 0 | 0 | 0 | 0 | 0 | 0 | 0 | 0
2035 | 12 | 25 | 4 | 1720 | 1123 | 1829 | 558 | 910 | 1275 | 1026 | 302 | 641 | 6153 | 2344 | 2035 | 12 | 25 | 4 | 0 | 0 | 0 | 0 | 0 | 0 | 0 | 0 | 0 | 0 | 0
2035 | 12 | 25 | 5 | 1720 | 1123 | 1828 | 558 | 910 | 1277 | 1011 | 298 | 631 | 6117 | 2319 | 2035 | 12 | 25 | 5 | 0 | 0 | 0 | 0 | 0 | 0 | 0 | 0 | 0 | 0 | 0
2035 | 12 | 25 | 6 | 1763 | 1151 | 1874 | 572 | 932 | 1321 | 1032 | 304 | 645 | 6205 | 2378 | 2035 | 12 | 25 | 6 | 0 | 0 | 0 | 0 | 0 | 0 | 0 | 0 | 0 | 0 | 0
2035 | 12 | 25 | 7 | 1873 | 1223 | 1990 | 608 | 990 | 1424 | 1098 | 323 | 685 | 6519 | 2541 | 2035 | 12 | 25 | 7 | 0 | 0 | 0 | 0 | 0 | 0 | 0 | 0 | 0 | 0 | 0
2035 | 12 | 25 | 8 | 2142 | 1398 | 2276 | 695 | 1133 | 1680 | 1293 | 381 | 807 | 7090 | 2969 | 2035 | 12 | 25 | 8 | 4 | 5 | 8.6 | 0.8 | 6.1 | 8.2 | 5.6 | 0.8 | 0.9 | 4.2 | 7.4
2035 | 12 | 25 | 9 | 2357 | 1539 | 2505 | 765 | 1246 | 1909 | 1454 | 428 | 908 | 7608 | 3336 | 2035 | 12 | 25 | 9 | 32.3 | 39.8 | 69.8 | 6.5 | 49.3 | 66.4 | 45.3 | 6 | 7.1 | 33.9 | 60.5
2035 | 12 | 25 | 10 | 2463 | 1608 | 2618 | 799 | 1303 | 2027 | 1532 | 451 | 956 | 7852 | 3507 | 2035 | 12 | 25 | 10 | 89.1 | 110.1 | 193 | 17.8 | 136.2 | 183.5 | 125.1 | 16.7 | 19.6 | 93.5 | 167.1
2035 | 12 | 25 | 11 | 2427 | 1584 | 2579 | 787 | 1283 | 1991 | 1505 | 443 | 939 | 7829 | 3445 | 2035 | 12 | 25 | 11 | 134.8 | 166.6 | 292.1 | 26.9 | 206.1 | 277.7 | 189.3 | 25.2 | 29.7 | 141.6 | 252.8
2035 | 12 | 25 | 12 | 2315 | 1512 | 2461 | 751 | 1225 | 1906 | 1413 | 416 | 882 | 7713 | 3273 | 2035 | 12 | 25 | 12 | 161.8 | 200 | 350.7 | 32.3 | 247.4 | 333.4 | 227.3 | 30.2 | 35.6 | 169.9 | 303.6
2035 | 12 | 25 | 13 | 2358 | 1539 | 2506 | 765 | 1247 | 1977 | 1468 | 432 | 917 | 7730 | 3363 | 2035 | 12 | 25 | 13 | 163.9 | 202.6 | 355.2 | 32.8 | 250.7 | 337.7 | 230.3 | 30.6 | 36.1 | 172.1 | 307.4
2035 | 12 | 25 | 14 | 2343 | 1530 | 2490 | 760 | 1239 | 1995 | 1463 | 431 | 914 | 7611 | 3338 | 2035 | 12 | 25 | 14 | 143.2 | 177.1 | 310.4 | 28.7 | 219 | 295.1 | 201.2 | 26.7 | 31.6 | 150.5 | 268.7
2035 | 12 | 25 | 15 | 2280 | 1489 | 2424 | 740 | 1206 | 1950 | 1430 | 421 | 893 | 7503 | 3232 | 2035 | 12 | 25 | 15 | 112.6 | 139.2 | 244 | 22.5 | 172.2 | 232 | 158.2 | 21 | 24.8 | 118.3 | 211.2
2035 | 12 | 25 | 16 | 2330 | 1522 | 2477 | 756 | 1233 | 2034 | 1508 | 444 | 941 | 7600 | 3327 | 2035 | 12 | 25 | 16 | 58.7 | 72.5 | 127.2 | 11.8 | 89.8 | 121 | 82.5 | 11 | 13 | 61.7 | 110.1
2035 | 12 | 25 | 17 | 2431 | 1587 | 2584 | 789 | 1286 | 2203 | 1609 | 474 | 1004 | 7802 | 3532 | 2035 | 12 | 25 | 17 | 5.7 | 7.1 | 12.3 | 1.1 | 8.7 | 11.7 | 8 | 1.1 | 1.2 | 6 | 10.7
2035 | 12 | 25 | 18 | 2633 | 1719 | 2798 | 854 | 1392 | 2366 | 1782 | 525 | 1113 | 8278 | 3957 | 2035 | 12 | 25 | 18 | 0 | 0 | 0 | 0 | 0 | 0 | 0 | 0 | 0 | 0 | 0
2035 | 12 | 25 | 19 | 2683 | 1752 | 2852 | 871 | 1419 | 2381 | 1826 | 538 | 1140 | 8393 | 4043 | 2035 | 12 | 25 | 19 | 0 | 0 | 0 | 0 | 0 | 0 | 0 | 0 | 0 | 0 | 0
2035 | 12 | 25 | 20 | 2583 | 1686 | 2745 | 838 | 1366 | 2234 | 1716 | 505 | 1071 | 8214 | 3859 | 2035 | 12 | 25 | 20 | 0 | 0 | 0 | 0 | 0 | 0 | 0 | 0 | 0 | 0 | 0
2035 | 12 | 25 | 21 | 2408 | 1572 | 2560 | 781 | 1274 | 2001 | 1544 | 455 | 964 | 7924 | 3609 | 2035 | 12 | 25 | 21 | 0 | 0 | 0 | 0 | 0 | 0 | 0 | 0 | 0 | 0 | 0
2035 | 12 | 25 | 22 | 2291 | 1496 | 2435 | 743 | 1212 | 1828 | 1448 | 426 | 904 | 7740 | 3465 | 2035 | 12 | 25 | 22 | 0 | 0 | 0 | 0 | 0 | 0 | 0 | 0 | 0 | 0 | 0
2035 | 12 | 25 | 23 | 2174 | 1419 | 2311 | 705 | 1150 | 1662 | 1367 | 403 | 854 | 7608 | 3310 | 2035 | 12 | 25 | 23 | 0 | 0 | 0 | 0 | 0 | 0 | 0 | 0 | 0 | 0 | 0
2035 | 12 | 25 | 24 | 2022 | 1320 | 2149 | 656 | 1069 | 1493 | 1254 | 369 | 783 | 7258 | 3026 | 2035 | 12 | 25 | 24 | 0 | 0 | 0 | 0 | 0 | 0 | 0 | 0 | 0 | 0 | 0
2035 | 12 | 26 | 1 | 1923 | 1256 | 2044 | 624 | 1017 | 1538 | 1255 | 370 | 784 | 7110 | 2736 | 2035 | 12 | 26 | 1 | 0 | 0 | 0 | 0 | 0 | 0 | 0 | 0 | 0 | 0 | 0
2035 | 12 | 26 | 2 | 1847 | 1206 | 1963 | 599 | 977 | 1463 | 1186 | 349 | 740 | 6911 | 2597 | 2035 | 12 | 26 | 2 | 0 | 0 | 0 | 0 | 0 | 0 | 0 | 0 | 0 | 0 | 0
2035 | 12 | 26 | 3 | 1797 | 1173 | 1910 | 583 | 951 | 1408 | 1130 | 333 | 705 | 6700 | 2492 | 2035 | 12 | 26 | 3 | 0 | 0 | 0 | 0 | 0 | 0 | 0 | 0 | 0 | 0 | 0
2035 | 12 | 26 | 4 | 1778 | 1161 | 1889 | 577 | 940 | 1394 | 1103 | 325 | 688 | 6602 | 2441 | 2035 | 12 | 26 | 4 | 0 | 0 | 0 | 0 | 0 | 0 | 0 | 0 | 0 | 0 | 0
2035 | 12 | 26 | 5 | 1786 | 1166 | 1899 | 580 | 945 | 1410 | 1104 | 325 | 689 | 6627 | 2455 | 2035 | 12 | 26 | 5 | 0 | 0 | 0 | 0 | 0 | 0 | 0 | 0 | 0 | 0 | 0
2035 | 12 | 26 | 6 | 1876 | 1225 | 1994 | 609 | 992 | 1500 | 1145 | 337 | 715 | 6834 | 2564 | 2035 | 12 | 26 | 6 | 0 | 0 | 0 | 0 | 0 | 0 | 0 | 0 | 0 | 0 | 0
2035 | 12 | 26 | 7 | 2120 | 1384 | 2253 | 688 | 1121 | 1736 | 1253 | 369 | 782 | 7446 | 2899 | 2035 | 12 | 26 | 7 | 0 | 0 | 0 | 0 | 0 | 0 | 0 | 0 | 0 | 0 | 0
2035 | 12 | 26 | 8 | 2426 | 1584 | 2578 | 787 | 1283 | 2067 | 1491 | 439 | 931 | 8291 | 3464 | 2035 | 12 | 26 | 8 | 7.3 | 9 | 15.8 | 1.4 | 11.2 | 15.1 | 10.3 | 1.4 | 1.6 | 7.7 | 13.7
2035 | 12 | 26 | 9 | 2578 | 1683 | 2740 | 836 | 1363 | 2211 | 1669 | 492 | 1042 | 8725 | 3751 | 2035 | 12 | 26 | 9 | 56 | 69.2 | 121.2 | 11.2 | 85.6 | 115.3 | 78.6 | 10.5 | 12.3 | 58.8 | 105
2035 | 12 | 26 | 10 | 2640 | 1724 | 2806 | 857 | 1396 | 2234 | 1738 | 512 | 1085 | 8898 | 3836 | 2035 | 12 | 26 | 10 | 152.2 | 188.2 | 329.9 | 30.5 | 232.8 | 313.7 | 213.8 | 28.5 | 33.6 | 159.9 | 285.6
2035 | 12 | 26 | 11 | 2564 | 1674 | 2725 | 832 | 1356 | 2174 | 1684 | 496 | 1052 | 8784 | 3734 | 2035 | 12 | 26 | 11 | 230.4 | 284.8 | 499.3 | 46.1 | 352.3 | 474.7 | 323.6 | 43.1 | 50.8 | 242 | 432.2
2035 | 12 | 26 | 12 | 2450 | 1600 | 2604 | 795 | 1296 | 2059 | 1582 | 466 | 988 | 8616 | 3535 | 2035 | 12 | 26 | 12 | 281.6 | 348 | 610 | 56.3 | 430.5 | 580 | 395.5 | 52.6 | 62 | 295.7 | 528.1
2035 | 12 | 26 | 13 | 2489 | 1625 | 2645 | 808 | 1316 | 2097 | 1623 | 478 | 1014 | 8639 | 3611 | 2035 | 12 | 26 | 13 | 297.3 | 367.4 | 644.2 | 59.5 | 454.6 | 612.5 | 417.6 | 55.5 | 65.5 | 312.2 | 557.7
2035 | 12 | 26 | 14 | 2473 | 1615 | 2629 | 802 | 1308 | 2080 | 1617 | 476 | 1010 | 8568 | 3608 | 2035 | 12 | 26 | 14 | 258.8 | 319.8 | 560.7 | 51.8 | 395.7 | 533.2 | 363.5 | 48.3 | 57 | 271.8 | 485.4
2035 | 12 | 26 | 15 | 2416 | 1577 | 2568 | 784 | 1278 | 2023 | 1565 | 461 | 977 | 8484 | 3539 | 2035 | 12 | 26 | 15 | 178.3 | 220.3 | 386.2 | 35.6 | 272.6 | 367.2 | 250.4 | 33.3 | 39.3 | 187.2 | 334.3
2035 | 12 | 26 | 16 | 2481 | 1620 | 2637 | 805 | 1312 | 2086 | 1616 | 476 | 1009 | 8612 | 3667 | 2035 | 12 | 26 | 16 | 75.3 | 93.1 | 163.2 | 15.1 | 115.2 | 155.2 | 105.8 | 14.1 | 16.6 | 79.1 | 141.3
2035 | 12 | 26 | 17 | 2559 | 1670 | 2719 | 830 | 1353 | 2196 | 1722 | 507 | 1075 | 8850 | 3846 | 2035 | 12 | 26 | 17 | 7.7 | 9.5 | 16.7 | 1.5 | 11.8 | 15.8 | 10.8 | 1.4 | 1.7 | 8 | 14.4
2035 | 12 | 26 | 18 | 2746 | 1793 | 2918 | 891 | 1452 | 2407 | 1899 | 559 | 1185 | 9327 | 4227 | 2035 | 12 | 26 | 18 | 0 | 0 | 0 | 0 | 0 | 0 | 0 | 0 | 0 | 0 | 0
2035 | 12 | 26 | 19 | 2789 | 1821 | 2965 | 905 | 1475 | 2434 | 1921 | 566 | 1199 | 9358 | 4361 | 2035 | 12 | 26 | 19 | 0 | 0 | 0 | 0 | 0 | 0 | 0 | 0 | 0 | 0 | 0
2035 | 12 | 26 | 20 | 2655 | 1733 | 2822 | 861 | 1404 | 2280 | 1788 | 527 | 1116 | 9115 | 4117 | 2035 | 12 | 26 | 20 | 0 | 0 | 0 | 0 | 0 | 0 | 0 | 0 | 0 | 0 | 0
2035 | 12 | 26 | 21 | 2441 | 1594 | 2594 | 792 | 1291 | 2062 | 1594 | 469 | 995 | 8694 | 3738 | 2035 | 12 | 26 | 21 | 0 | 0 | 0 | 0 | 0 | 0 | 0 | 0 | 0 | 0 | 0
2035 | 12 | 26 | 22 | 2304 | 1504 | 2449 | 748 | 1219 | 1926 | 1492 | 439 | 931 | 8361 | 3485 | 2035 | 12 | 26 | 22 | 0 | 0 | 0 | 0 | 0 | 0 | 0 | 0 | 0 | 0 | 0
2035 | 12 | 26 | 23 | 2178 | 1422 | 2315 | 707 | 1152 | 1802 | 1416 | 417 | 884 | 7990 | 3240 | 2035 | 12 | 26 | 23 | 0 | 0 | 0 | 0 | 0 | 0 | 0 | 0 | 0 | 0 | 0
2035 | 12 | 26 | 24 | 2012 | 1314 | 2139 | 653 | 1064 | 1657 | 1313 | 387 | 820 | 7460 | 2958 | 2035 | 12 | 26 | 24 | 0 | 0 | 0 | 0 | 0 | 0 | 0 | 0 | 0 | 0 | 0
2035 | 12 | 27 | 1 | 1878 | 1226 | 1996 | 609 | 993 | 1406 | 1172 | 345 | 732 | 7010 | 2553 | 2035 | 12 | 27 | 1 | 0 | 0 | 0 | 0 | 0 | 0 | 0 | 0 | 0 | 0 | 0
2035 | 12 | 27 | 2 | 1812 | 1183 | 1926 | 588 | 958 | 1337 | 1108 | 326 | 692 | 6737 | 2391 | 2035 | 12 | 27 | 2 | 0 | 0 | 0 | 0 | 0 | 0 | 0 | 0 | 0 | 0 | 0
2035 | 12 | 27 | 3 | 1755 | 1146 | 1866 | 570 | 928 | 1292 | 1049 | 309 | 655 | 6511 | 2269 | 2035 | 12 | 27 | 3 | 0 | 0 | 0 | 0 | 0 | 0 | 0 | 0 | 0 | 0 | 0
2035 | 12 | 27 | 4 | 1740 | 1136 | 1849 | 564 | 920 | 1286 | 1024 | 302 | 639 | 6419 | 2221 | 2035 | 12 | 27 | 4 | 0 | 0 | 0 | 0 | 0 | 0 | 0 | 0 | 0 | 0 | 0
2035 | 12 | 27 | 5 | 1750 | 1143 | 1860 | 568 | 926 | 1301 | 1025 | 302 | 640 | 6461 | 2247 | 2035 | 12 | 27 | 5 | 0 | 0 | 0 | 0 | 0 | 0 | 0 | 0 | 0 | 0 | 0
2035 | 12 | 27 | 6 | 1843 | 1204 | 1959 | 598 | 975 | 1396 | 1087 | 320 | 679 | 6692 | 2357 | 2035 | 12 | 27 | 6 | 0 | 0 | 0 | 0 | 0 | 0 | 0 | 0 | 0 | 0 | 0
2035 | 12 | 27 | 7 | 2091 | 1365 | 2222 | 678 | 1106 | 1626 | 1213 | 357 | 758 | 7270 | 2709 | 2035 | 12 | 27 | 7 | 0 | 0 | 0 | 0 | 0 | 0 | 0 | 0 | 0 | 0 | 0
2035 | 12 | 27 | 8 | 2439 | 1593 | 2593 | 791 | 1290 | 1956 | 1465 | 432 | 915 | 8041 | 3266 | 2035 | 12 | 27 | 8 | 5.3 | 6.5 | 11.3 | 1.1 | 8 | 10.7 | 7.3 | 1 | 1.2 | 5.5 | 9.8
2035 | 12 | 27 | 9 | 2598 | 1696 | 2761 | 843 | 1374 | 2112 | 1652 | 487 | 1031 | 8364 | 3587 | 2035 | 12 | 27 | 9 | 38.4 | 47.5 | 83.3 | 7.7 | 58.7 | 79.1 | 54 | 7.2 | 8.5 | 40.3 | 72
2035 | 12 | 27 | 10 | 2657 | 1734 | 2823 | 862 | 1405 | 2145 | 1731 | 510 | 1081 | 8515 | 3692 | 2035 | 12 | 27 | 10 | 107.6 | 132.9 | 233.1 | 21.5 | 164.5 | 221.7 | 151.1 | 20.1 | 23.7 | 112.9 | 201.7
2035 | 12 | 27 | 11 | 2602 | 1699 | 2766 | 844 | 1376 | 2098 | 1670 | 492 | 1042 | 8381 | 3599 | 2035 | 12 | 27 | 11 | 144.9 | 179 | 313.8 | 29 | 221.5 | 298.4 | 203.5 | 27.1 | 31.9 | 152.2 | 271.7
2035 | 12 | 27 | 12 | 2476 | 1616 | 2631 | 803 | 1309 | 1974 | 1560 | 459 | 974 | 8262 | 3444 | 2035 | 12 | 27 | 12 | 147.4 | 182.2 | 319.4 | 29.5 | 225.4 | 303.8 | 207 | 27.6 | 32.5 | 154.8 | 276.5
2035 | 12 | 27 | 13 | 2502 | 1634 | 2659 | 812 | 1323 | 2017 | 1596 | 470 | 996 | 8343 | 3557 | 2035 | 12 | 27 | 13 | 165 | 203.8 | 357.4 | 33 | 252.2 | 339.9 | 231.7 | 30.8 | 36.3 | 173.2 | 309.5
2035 | 12 | 27 | 14 | 2499 | 1631 | 2656 | 811 | 1322 | 2006 | 1584 | 467 | 989 | 8275 | 3564 | 2035 | 12 | 27 | 14 | 141.5 | 174.9 | 306.7 | 28.3 | 216.4 | 291.5 | 198.8 | 26.5 | 31.2 | 148.6 | 265.5
2035 | 12 | 27 | 15 | 2433 | 1588 | 2586 | 789 | 1287 | 1949 | 1537 | 453 | 960 | 8158 | 3505 | 2035 | 12 | 27 | 15 | 99.3 | 122.6 | 215 | 19.9 | 151.7 | 204.4 | 139.4 | 18.5 | 21.9 | 104.2 | 186.1
2035 | 12 | 27 | 16 | 2485 | 1622 | 2641 | 806 | 1314 | 2009 | 1615 | 476 | 1008 | 8267 | 3680 | 2035 | 12 | 27 | 16 | 42.8 | 52.9 | 92.7 | 8.6 | 65.4 | 88.1 | 60.1 | 8 | 9.5 | 44.9 | 80.3
2035 | 12 | 27 | 17 | 2599 | 1697 | 2762 | 843 | 1374 | 2145 | 1731 | 510 | 1080 | 8512 | 3984 | 2035 | 12 | 27 | 17 | 4.7 | 5.9 | 10.3 | 1 | 7.3 | 9.7 | 6.6 | 0.9 | 1 | 5 | 8.9
2035 | 12 | 27 | 18 | 2861 | 1868 | 3041 | 928 | 1513 | 2380 | 1913 | 563 | 1194 | 8960 | 4342 | 2035 | 12 | 27 | 18 | 0 | 0 | 0 | 0 | 0 | 0 | 0 | 0 | 0 | 0 | 0
2035 | 12 | 27 | 19 | 2918 | 1905 | 3101 | 947 | 1543 | 2427 | 1971 | 581 | 1231 | 8961 | 4469 | 2035 | 12 | 27 | 19 | 0 | 0 | 0 | 0 | 0 | 0 | 0 | 0 | 0 | 0 | 0
2035 | 12 | 27 | 20 | 2789 | 1821 | 2964 | 905 | 1475 | 2303 | 1846 | 544 | 1153 | 8695 | 4216 | 2035 | 12 | 27 | 20 | 0 | 0 | 0 | 0 | 0 | 0 | 0 | 0 | 0 | 0 | 0
2035 | 12 | 27 | 21 | 2582 | 1685 | 2744 | 838 | 1365 | 2081 | 1648 | 485 | 1029 | 8278 | 3804 | 2035 | 12 | 27 | 21 | 0 | 0 | 0 | 0 | 0 | 0 | 0 | 0 | 0 | 0 | 0
2035 | 12 | 27 | 22 | 2429 | 1586 | 2582 | 788 | 1285 | 1905 | 1524 | 449 | 952 | 7972 | 3529 | 2035 | 12 | 27 | 22 | 0 | 0 | 0 | 0 | 0 | 0 | 0 | 0 | 0 | 0 | 0
2035 | 12 | 27 | 23 | 2257 | 1474 | 2399 | 732 | 1194 | 1735 | 1414 | 417 | 883 | 7736 | 3254 | 2035 | 12 | 27 | 23 | 0 | 0 | 0 | 0 | 0 | 0 | 0 | 0 | 0 | 0 | 0
2035 | 12 | 27 | 24 | 2032 | 1326 | 2159 | 659 | 1074 | 1568 | 1278 | 376 | 798 | 7379 | 2893 | 2035 | 12 | 27 | 24 | 0 | 0 | 0 | 0 | 0 | 0 | 0 | 0 | 0 | 0 | 0
2035 | 12 | 28 | 1 | 1805 | 1178 | 1918 | 586 | 954 | 1339 | 1142 | 336 | 713 | 6469 | 2403 | 2035 | 12 | 28 | 1 | 0 | 0 | 0 | 0 | 0 | 0 | 0 | 0 | 0 | 0 | 0
2035 | 12 | 28 | 2 | 1722 | 1125 | 1831 | 559 | 911 | 1256 | 1081 | 318 | 675 | 6093 | 2244 | 2035 | 12 | 28 | 2 | 0 | 0 | 0 | 0 | 0 | 0 | 0 | 0 | 0 | 0 | 0
2035 | 12 | 28 | 3 | 1641 | 1071 | 1744 | 532 | 868 | 1191 | 1021 | 301 | 637 | 5812 | 2108 | 2035 | 12 | 28 | 3 | 0 | 0 | 0 | 0 | 0 | 0 | 0 | 0 | 0 | 0 | 0
2035 | 12 | 28 | 4 | 1615 | 1055 | 1717 | 524 | 854 | 1169 | 994 | 293 | 620 | 5687 | 2039 | 2035 | 12 | 28 | 4 | 0 | 0 | 0 | 0 | 0 | 0 | 0 | 0 | 0 | 0 | 0
2035 | 12 | 28 | 5 | 1631 | 1065 | 1733 | 529 | 862 | 1180 | 989 | 291 | 618 | 5646 | 2033 | 2035 | 12 | 28 | 5 | 0 | 0 | 0 | 0 | 0 | 0 | 0 | 0 | 0 | 0 | 0
2035 | 12 | 28 | 6 | 1744 | 1139 | 1854 | 566 | 923 | 1248 | 1026 | 302 | 641 | 5812 | 2129 | 2035 | 12 | 28 | 6 | 0 | 0 | 0 | 0 | 0 | 0 | 0 | 0 | 0 | 0 | 0
2035 | 12 | 28 | 7 | 1999 | 1305 | 2125 | 649 | 1057 | 1390 | 1133 | 334 | 708 | 6462 | 2470 | 2035 | 12 | 28 | 7 | 0 | 0 | 0 | 0 | 0 | 0 | 0 | 0 | 0 | 0 | 0
2035 | 12 | 28 | 8 | 2351 | 1535 | 2499 | 763 | 1243 | 1685 | 1390 | 409 | 868 | 7328 | 3001 | 2035 | 12 | 28 | 8 | 3.5 | 4.4 | 7.6 | 0.7 | 5.4 | 7.2 | 4.9 | 0.7 | 0.8 | 3.7 | 6.6
2035 | 12 | 28 | 9 | 2497 | 1631 | 2654 | 810 | 1321 | 1893 | 1555 | 458 | 971 | 7886 | 3316 | 2035 | 12 | 28 | 9 | 31.4 | 38.8 | 68 | 6.3 | 48 | 64.7 | 44.1 | 5.9 | 6.9 | 33 | 58.9
2035 | 12 | 28 | 10 | 2531 | 1653 | 2691 | 821 | 1339 | 2010 | 1640 | 483 | 1024 | 8092 | 3389 | 2035 | 12 | 28 | 10 | 94.1 | 116.3 | 203.9 | 18.8 | 143.9 | 193.9 | 132.2 | 17.6 | 20.8 | 98.9 | 176.5
2035 | 12 | 28 | 11 | 2497 | 1630 | 2653 | 810 | 1320 | 1990 | 1601 | 472 | 1000 | 8021 | 3310 | 2035 | 12 | 28 | 11 | 151.3 | 187 | 327.9 | 30.2 | 231.4 | 311.7 | 212.5 | 28.2 | 33.4 | 158.9 | 283.8
2035 | 12 | 28 | 12 | 2378 | 1553 | 2528 | 772 | 1258 | 1908 | 1493 | 440 | 932 | 7793 | 3104 | 2035 | 12 | 28 | 12 | 182.6 | 225.7 | 395.7 | 36.5 | 279.2 | 376.2 | 256.5 | 34.1 | 40.2 | 191.8 | 342.6
2035 | 12 | 28 | 13 | 2425 | 1583 | 2578 | 787 | 1283 | 1967 | 1538 | 453 | 960 | 7810 | 3164 | 2035 | 12 | 28 | 13 | 199.5 | 246.5 | 432.2 | 39.9 | 305 | 411 | 280.2 | 37.3 | 43.9 | 209.5 | 374.2
2035 | 12 | 28 | 14 | 2442 | 1594 | 2595 | 792 | 1291 | 1994 | 1538 | 453 | 960 | 7758 | 3152 | 2035 | 12 | 28 | 14 | 196.9 | 243.2 | 426.5 | 39.4 | 301 | 405.5 | 276.5 | 36.7 | 43.4 | 206.7 | 369.2
2035 | 12 | 28 | 15 | 2374 | 1550 | 2523 | 770 | 1255 | 1929 | 1494 | 440 | 932 | 7651 | 3057 | 2035 | 12 | 28 | 15 | 148.5 | 183.6 | 321.9 | 29.7 | 227.2 | 306 | 208.7 | 27.8 | 32.8 | 156 | 278.6
2035 | 12 | 28 | 16 | 2399 | 1566 | 2549 | 778 | 1269 | 2006 | 1573 | 463 | 982 | 7798 | 3187 | 2035 | 12 | 28 | 16 | 67.1 | 82.9 | 145.3 | 13.4 | 102.6 | 138.2 | 94.2 | 12.5 | 14.8 | 70.4 | 125.8
2035 | 12 | 28 | 17 | 2479 | 1619 | 2635 | 804 | 1311 | 2146 | 1672 | 493 | 1044 | 8076 | 3410 | 2035 | 12 | 28 | 17 | 8 | 10 | 17.5 | 1.6 | 12.3 | 16.6 | 11.3 | 1.5 | 1.8 | 8.5 | 15.1
2035 | 12 | 28 | 18 | 2711 | 1770 | 2881 | 880 | 1434 | 2364 | 1805 | 532 | 1127 | 8430 | 3844 | 2035 | 12 | 28 | 18 | 0 | 0 | 0 | 0 | 0 | 0 | 0 | 0 | 0 | 0 | 0
2035 | 12 | 28 | 19 | 2765 | 1805 | 2939 | 897 | 1462 | 2399 | 1846 | 544 | 1152 | 8365 | 3964 | 2035 | 12 | 28 | 19 | 0 | 0 | 0 | 0 | 0 | 0 | 0 | 0 | 0 | 0 | 0
2035 | 12 | 28 | 20 | 2651 | 1731 | 2817 | 860 | 1402 | 2251 | 1710 | 504 | 1068 | 8018 | 3720 | 2035 | 12 | 28 | 20 | 0 | 0 | 0 | 0 | 0 | 0 | 0 | 0 | 0 | 0 | 0
2035 | 12 | 28 | 21 | 2451 | 1600 | 2605 | 795 | 1296 | 2019 | 1508 | 444 | 942 | 7555 | 3333 | 2035 | 12 | 28 | 21 | 0 | 0 | 0 | 0 | 0 | 0 | 0 | 0 | 0 | 0 | 0
2035 | 12 | 28 | 22 | 2293 | 1497 | 2437 | 744 | 1213 | 1863 | 1373 | 404 | 857 | 7216 | 3045 | 2035 | 12 | 28 | 22 | 0 | 0 | 0 | 0 | 0 | 0 | 0 | 0 | 0 | 0 | 0
2035 | 12 | 28 | 23 | 2119 | 1383 | 2252 | 687 | 1121 | 1701 | 1250 | 368 | 780 | 6834 | 2731 | 2035 | 12 | 28 | 23 | 0 | 0 | 0 | 0 | 0 | 0 | 0 | 0 | 0 | 0 | 0
2035 | 12 | 28 | 24 | 1919 | 1253 | 2040 | 623 | 1015 | 1539 | 1119 | 330 | 699 | 6328 | 2420 | 2035 | 12 | 28 | 24 | 0 | 0 | 0 | 0 | 0 | 0 | 0 | 0 | 0 | 0 | 0
2035 | 12 | 29 | 1 | 1723 | 1125 | 1832 | 559 | 911 | 1418 | 1101 | 324 | 687 | 6101 | 2397 | 2035 | 12 | 29 | 1 | 0 | 0 | 0 | 0 | 0 | 0 | 0 | 0 | 0 | 0 | 0
2035 | 12 | 29 | 2 | 1617 | 1056 | 1719 | 525 | 855 | 1316 | 1007 | 297 | 629 | 5774 | 2163 | 2035 | 12 | 29 | 2 | 0 | 0 | 0 | 0 | 0 | 0 | 0 | 0 | 0 | 0 | 0
2035 | 12 | 29 | 3 | 1553 | 1014 | 1651 | 504 | 821 | 1255 | 954 | 281 | 596 | 5520 | 2033 | 2035 | 12 | 29 | 3 | 0 | 0 | 0 | 0 | 0 | 0 | 0 | 0 | 0 | 0 | 0
2035 | 12 | 29 | 4 | 1522 | 994 | 1618 | 494 | 805 | 1215 | 924 | 272 | 577 | 5413 | 1961 | 2035 | 12 | 29 | 4 | 0 | 0 | 0 | 0 | 0 | 0 | 0 | 0 | 0 | 0 | 0
2035 | 12 | 29 | 5 | 1519 | 992 | 1615 | 493 | 803 | 1206 | 919 | 271 | 574 | 5370 | 1932 | 2035 | 12 | 29 | 5 | 0 | 0 | 0 | 0 | 0 | 0 | 0 | 0 | 0 | 0 | 0
2035 | 12 | 29 | 6 | 1553 | 1014 | 1650 | 504 | 821 | 1230 | 939 | 277 | 586 | 5373 | 1948 | 2035 | 12 | 29 | 6 | 0 | 0 | 0 | 0 | 0 | 0 | 0 | 0 | 0 | 0 | 0
2035 | 12 | 29 | 7 | 1643 | 1073 | 1746 | 533 | 869 | 1315 | 1000 | 295 | 625 | 5529 | 2053 | 2035 | 12 | 29 | 7 | 0 | 0 | 0 | 0 | 0 | 0 | 0 | 0 | 0 | 0 | 0
2035 | 12 | 29 | 8 | 1778 | 1161 | 1890 | 577 | 940 | 1432 | 1099 | 324 | 686 | 5785 | 2217 | 2035 | 12 | 29 | 8 | 4.4 | 5.5 | 9.7 | 0.9 | 6.8 | 9.2 | 6.2 | 0.8 | 1 | 4.7 | 8.3
2035 | 12 | 29 | 9 | 1928 | 1258 | 2049 | 625 | 1019 | 1582 | 1232 | 363 | 769 | 6181 | 2478 | 2035 | 12 | 29 | 9 | 35.6 | 44.1 | 77.3 | 7.1 | 54.5 | 73.5 | 50.1 | 6.6 | 7.9 | 37.4 | 66.9
2035 | 12 | 29 | 10 | 2102 | 1372 | 2234 | 682 | 1112 | 1736 | 1351 | 398 | 844 | 6577 | 2729 | 2035 | 12 | 29 | 10 | 97.5 | 120.4 | 211.1 | 19.5 | 149 | 200.7 | 136.8 | 18.2 | 21.5 | 102.3 | 182.7
2035 | 12 | 29 | 11 | 2265 | 1479 | 2408 | 735 | 1198 | 1879 | 1464 | 431 | 914 | 6920 | 2973 | 2035 | 12 | 29 | 11 | 147 | 181.7 | 318.6 | 29.4 | 224.8 | 303 | 206.6 | 27.5 | 32.4 | 154.4 | 275.8
2035 | 12 | 29 | 12 | 2281 | 1489 | 2424 | 740 | 1206 | 1885 | 1451 | 427 | 906 | 7000 | 3010 | 2035 | 12 | 29 | 12 | 177.4 | 219.2 | 384.3 | 35.5 | 271.2 | 365.5 | 249.2 | 33.1 | 39.1 | 186.3 | 332.8
2035 | 12 | 29 | 13 | 2277 | 1487 | 2420 | 739 | 1204 | 1868 | 1425 | 420 | 890 | 7019 | 3028 | 2035 | 12 | 29 | 13 | 182.7 | 225.8 | 395.9 | 36.5 | 279.4 | 376.4 | 256.6 | 34.1 | 40.2 | 191.9 | 342.7
2035 | 12 | 29 | 14 | 2274 | 1484 | 2417 | 738 | 1202 | 1862 | 1406 | 414 | 878 | 7010 | 3051 | 2035 | 12 | 29 | 14 | 165.5 | 204.6 | 358.7 | 33.1 | 253.1 | 341.1 | 232.5 | 30.9 | 36.5 | 173.8 | 310.5
2035 | 12 | 29 | 15 | 2300 | 1502 | 2444 | 746 | 1216 | 1886 | 1434 | 422 | 895 | 7090 | 3127 | 2035 | 12 | 29 | 15 | 119.4 | 147.5 | 258.5 | 23.9 | 182.5 | 245.9 | 167.6 | 22.3 | 26.3 | 125.3 | 223.8
2035 | 12 | 29 | 16 | 2291 | 1496 | 2435 | 743 | 1212 | 1877 | 1439 | 424 | 898 | 7147 | 3161 | 2035 | 12 | 29 | 16 | 53.6 | 66.2 | 116.1 | 10.7 | 81.9 | 110.4 | 75.3 | 10 | 11.8 | 56.3 | 100.5
2035 | 12 | 29 | 17 | 2360 | 1541 | 2509 | 766 | 1248 | 1919 | 1464 | 431 | 914 | 7307 | 3266 | 2035 | 12 | 29 | 17 | 7.3 | 9 | 15.8 | 1.4 | 11.2 | 15.1 | 10.3 | 1.4 | 1.6 | 7.7 | 13.7
2035 | 12 | 29 | 18 | 2464 | 1609 | 2619 | 799 | 1303 | 2034 | 1563 | 460 | 976 | 7582 | 3539 | 2035 | 12 | 29 | 18 | 0 | 0 | 0 | 0 | 0 | 0 | 0 | 0 | 0 | 0 | 0
2035 | 12 | 29 | 19 | 2501 | 1633 | 2658 | 811 | 1323 | 2063 | 1612 | 475 | 1006 | 7736 | 3634 | 2035 | 12 | 29 | 19 | 0 | 0 | 0 | 0 | 0 | 0 | 0 | 0 | 0 | 0 | 0
2035 | 12 | 29 | 20 | 2480 | 1619 | 2636 | 805 | 1312 | 2032 | 1596 | 470 | 996 | 7705 | 3600 | 2035 | 12 | 29 | 20 | 0 | 0 | 0 | 0 | 0 | 0 | 0 | 0 | 0 | 0 | 0
2035 | 12 | 29 | 21 | 2390 | 1561 | 2540 | 776 | 1264 | 1932 | 1528 | 450 | 954 | 7617 | 3460 | 2035 | 12 | 29 | 21 | 0 | 0 | 0 | 0 | 0 | 0 | 0 | 0 | 0 | 0 | 0
2035 | 12 | 29 | 22 | 2246 | 1466 | 2387 | 729 | 1188 | 1794 | 1426 | 420 | 890 | 7448 | 3222 | 2035 | 12 | 29 | 22 | 0 | 0 | 0 | 0 | 0 | 0 | 0 | 0 | 0 | 0 | 0
2035 | 12 | 29 | 23 | 2128 | 1389 | 2262 | 690 | 1125 | 1709 | 1377 | 406 | 860 | 7375 | 3038 | 2035 | 12 | 29 | 23 | 0 | 0 | 0 | 0 | 0 | 0 | 0 | 0 | 0 | 0 | 0
2035 | 12 | 29 | 24 | 1954 | 1276 | 2077 | 634 | 1033 | 1564 | 1275 | 376 | 796 | 7038 | 2749 | 2035 | 12 | 29 | 24 | 0 | 0 | 0 | 0 | 0 | 0 | 0 | 0 | 0 | 0 | 0
2035 | 12 | 30 | 1 | 1922 | 1255 | 2043 | 624 | 1016 | 1512 | 1245 | 367 | 777 | 6704 | 2622 | 2035 | 12 | 30 | 1 | 0 | 0 | 0 | 0 | 0 | 0 | 0 | 0 | 0 | 0 | 0
2035 | 12 | 30 | 2 | 1797 | 1173 | 1910 | 583 | 950 | 1393 | 1158 | 341 | 723 | 6429 | 2420 | 2035 | 12 | 30 | 2 | 0 | 0 | 0 | 0 | 0 | 0 | 0 | 0 | 0 | 0 | 0
2035 | 12 | 30 | 3 | 1724 | 1126 | 1833 | 559 | 912 | 1325 | 1104 | 325 | 689 | 6231 | 2310 | 2035 | 12 | 30 | 3 | 0 | 0 | 0 | 0 | 0 | 0 | 0 | 0 | 0 | 0 | 0
2035 | 12 | 30 | 4 | 1684 | 1100 | 1790 | 546 | 891 | 1292 | 1074 | 316 | 671 | 6119 | 2255 | 2035 | 12 | 30 | 4 | 0 | 0 | 0 | 0 | 0 | 0 | 0 | 0 | 0 | 0 | 0
2035 | 12 | 30 | 5 | 1669 | 1090 | 1774 | 542 | 883 | 1281 | 1066 | 314 | 666 | 6069 | 2256 | 2035 | 12 | 30 | 5 | 0 | 0 | 0 | 0 | 0 | 0 | 0 | 0 | 0 | 0 | 0
2035 | 12 | 30 | 6 | 1684 | 1100 | 1790 | 546 | 891 | 1302 | 1083 | 319 | 676 | 6075 | 2272 | 2035 | 12 | 30 | 6 | 0 | 0 | 0 | 0 | 0 | 0 | 0 | 0 | 0 | 0 | 0
2035 | 12 | 30 | 7 | 1761 | 1150 | 1872 | 571 | 931 | 1393 | 1130 | 333 | 705 | 6202 | 2421 | 2035 | 12 | 30 | 7 | 0 | 0 | 0 | 0 | 0 | 0 | 0 | 0 | 0 | 0 | 0
2035 | 12 | 30 | 8 | 1893 | 1236 | 2012 | 614 | 1001 | 1530 | 1211 | 357 | 756 | 6433 | 2640 | 2035 | 12 | 30 | 8 | 3 | 3.8 | 6.6 | 0.6 | 4.7 | 6.3 | 4.3 | 0.5 | 0.7 | 3.2 | 5.7
2035 | 12 | 30 | 9 | 2032 | 1327 | 2160 | 659 | 1075 | 1717 | 1336 | 393 | 834 | 6861 | 2936 | 2035 | 12 | 30 | 9 | 28.3 | 35 | 61.2 | 5.6 | 43.2 | 58.3 | 39.7 | 5.3 | 6.2 | 29.7 | 53
2035 | 12 | 30 | 10 | 2183 | 1425 | 2320 | 708 | 1154 | 1899 | 1462 | 431 | 913 | 7282 | 3189 | 2035 | 12 | 30 | 10 | 85.2 | 105.3 | 184.6 | 17 | 130.2 | 175.5 | 119.6 | 15.9 | 18.8 | 89.5 | 159.7
2035 | 12 | 30 | 11 | 2305 | 1505 | 2450 | 748 | 1219 | 2040 | 1578 | 465 | 985 | 7638 | 3396 | 2035 | 12 | 30 | 11 | 135 | 166.9 | 292.7 | 27 | 206.5 | 278.3 | 189.8 | 25.2 | 29.8 | 141.9 | 253.4
2035 | 12 | 30 | 12 | 2294 | 1498 | 2438 | 744 | 1213 | 2026 | 1576 | 464 | 984 | 7712 | 3375 | 2035 | 12 | 30 | 12 | 162.9 | 201.3 | 352.9 | 32.6 | 249.1 | 335.5 | 228.8 | 30.4 | 35.9 | 171 | 305.5
2035 | 12 | 30 | 13 | 2273 | 1484 | 2416 | 737 | 1202 | 1983 | 1549 | 456 | 967 | 7697 | 3323 | 2035 | 12 | 30 | 13 | 167.1 | 206.5 | 362 | 33.4 | 255.5 | 344.2 | 234.7 | 31.2 | 36.8 | 175.5 | 313.3
2035 | 12 | 30 | 14 | 2266 | 1480 | 2409 | 735 | 1199 | 1954 | 1540 | 454 | 962 | 7669 | 3299 | 2035 | 12 | 30 | 14 | 145.4 | 179.7 | 315.1 | 29.1 | 222.4 | 299.6 | 204.3 | 27.1 | 32.1 | 152.7 | 272.8
2035 | 12 | 30 | 15 | 2283 | 1490 | 2426 | 741 | 1207 | 1969 | 1571 | 463 | 981 | 7720 | 3371 | 2035 | 12 | 30 | 15 | 101.8 | 125.8 | 220.6 | 20.3 | 155.7 | 209.8 | 142.9 | 19 | 22.4 | 106.9 | 190.9
2035 | 12 | 30 | 16 | 2282 | 1490 | 2426 | 740 | 1207 | 1956 | 1571 | 463 | 981 | 7701 | 3381 | 2035 | 12 | 30 | 16 | 44.8 | 55.4 | 97 | 8.9 | 68.5 | 92.2 | 62.9 | 8.4 | 9.9 | 47 | 84
2035 | 12 | 30 | 17 | 2366 | 1545 | 2515 | 768 | 1251 | 2017 | 1603 | 472 | 1001 | 7764 | 3491 | 2035 | 12 | 30 | 17 | 6 | 7.4 | 13 | 1.2 | 9.2 | 12.3 | 8.4 | 1.1 | 1.3 | 6.3 | 11.2
2035 | 12 | 30 | 18 | 2550 | 1665 | 2710 | 827 | 1349 | 2117 | 1712 | 504 | 1069 | 7940 | 3725 | 2035 | 12 | 30 | 18 | 0 | 0 | 0 | 0 | 0 | 0 | 0 | 0 | 0 | 0 | 0
2035 | 12 | 30 | 19 | 2597 | 1696 | 2761 | 843 | 1374 | 2095 | 1769 | 521 | 1104 | 7995 | 3809 | 2035 | 12 | 30 | 19 | 0 | 0 | 0 | 0 | 0 | 0 | 0 | 0 | 0 | 0 | 0
2035 | 12 | 30 | 20 | 2578 | 1683 | 2740 | 836 | 1363 | 2052 | 1746 | 514 | 1090 | 7942 | 3749 | 2035 | 12 | 30 | 20 | 0 | 0 | 0 | 0 | 0 | 0 | 0 | 0 | 0 | 0 | 0
2035 | 12 | 30 | 21 | 2478 | 1618 | 2634 | 804 | 1311 | 1965 | 1668 | 491 | 1041 | 7780 | 3596 | 2035 | 12 | 30 | 21 | 0 | 0 | 0 | 0 | 0 | 0 | 0 | 0 | 0 | 0 | 0
2035 | 12 | 30 | 22 | 2319 | 1514 | 2464 | 752 | 1226 | 1860 | 1536 | 453 | 959 | 7504 | 3368 | 2035 | 12 | 30 | 22 | 0 | 0 | 0 | 0 | 0 | 0 | 0 | 0 | 0 | 0 | 0
2035 | 12 | 30 | 23 | 2177 | 1421 | 2314 | 706 | 1151 | 1794 | 1454 | 428 | 908 | 7235 | 3220 | 2035 | 12 | 30 | 23 | 0 | 0 | 0 | 0 | 0 | 0 | 0 | 0 | 0 | 0 | 0
2035 | 12 | 30 | 24 | 1994 | 1302 | 2119 | 647 | 1055 | 1655 | 1314 | 387 | 820 | 6825 | 2937 | 2035 | 12 | 30 | 24 | 0 | 0 | 0 | 0 | 0 | 0 | 0 | 0 | 0 | 0 | 0
2035 | 12 | 31 | 1 | 1808 | 1180 | 1921 | 587 | 956 | 1440 | 1174 | 346 | 733 | 6407 | 2525 | 2035 | 12 | 31 | 1 | 0 | 0 | 0 | 0 | 0 | 0 | 0 | 0 | 0 | 0 | 0
2035 | 12 | 31 | 2 | 1739 | 1135 | 1848 | 564 | 919 | 1364 | 1114 | 328 | 696 | 6157 | 2337 | 2035 | 12 | 31 | 2 | 0 | 0 | 0 | 0 | 0 | 0 | 0 | 0 | 0 | 0 | 0
2035 | 12 | 31 | 3 | 1686 | 1101 | 1792 | 547 | 892 | 1306 | 1066 | 314 | 665 | 6033 | 2221 | 2035 | 12 | 31 | 3 | 0 | 0 | 0 | 0 | 0 | 0 | 0 | 0 | 0 | 0 | 0
2035 | 12 | 31 | 4 | 1664 | 1086 | 1769 | 540 | 880 | 1284 | 1048 | 309 | 655 | 6011 | 2177 | 2035 | 12 | 31 | 4 | 0 | 0 | 0 | 0 | 0 | 0 | 0 | 0 | 0 | 0 | 0
2035 | 12 | 31 | 5 | 1680 | 1097 | 1786 | 545 | 889 | 1290 | 1058 | 312 | 661 | 6106 | 2202 | 2035 | 12 | 31 | 5 | 0 | 0 | 0 | 0 | 0 | 0 | 0 | 0 | 0 | 0 | 0
2035 | 12 | 31 | 6 | 1774 | 1158 | 1885 | 575 | 938 | 1347 | 1121 | 330 | 700 | 6347 | 2321 | 2035 | 12 | 31 | 6 | 0 | 0 | 0 | 0 | 0 | 0 | 0 | 0 | 0 | 0 | 0
2035 | 12 | 31 | 7 | 2009 | 1312 | 2135 | 652 | 1063 | 1495 | 1273 | 375 | 795 | 7056 | 2673 | 2035 | 12 | 31 | 7 | 0 | 0 | 0 | 0 | 0 | 0 | 0 | 0 | 0 | 0 | 0
2035 | 12 | 31 | 8 | 2330 | 1521 | 2477 | 756 | 1232 | 1780 | 1535 | 452 | 959 | 7985 | 3280 | 2035 | 12 | 31 | 8 | 5.8 | 7.1 | 12.5 | 1.1 | 8.9 | 11.9 | 8.2 | 1.1 | 1.3 | 6.1 | 10.8
2035 | 12 | 31 | 9 | 2467 | 1611 | 2622 | 800 | 1305 | 2002 | 1682 | 495 | 1050 | 8361 | 3583 | 2035 | 12 | 31 | 9 | 46.3 | 57.2 | 100.3 | 9.2 | 70.8 | 95.4 | 65 | 8.6 | 10.2 | 48.6 | 86.8
2035 | 12 | 31 | 10 | 2514 | 1642 | 2672 | 816 | 1330 | 2127 | 1717 | 506 | 1072 | 8500 | 3647 | 2035 | 12 | 31 | 10 | 124.8 | 154.2 | 270.5 | 25 | 190.9 | 257.2 | 175.4 | 23.3 | 27.5 | 131.1 | 234.2
2035 | 12 | 31 | 11 | 2457 | 1604 | 2612 | 797 | 1300 | 2077 | 1648 | 485 | 1029 | 8349 | 3488 | 2035 | 12 | 31 | 11 | 178.9 | 221.1 | 387.6 | 35.8 | 273.5 | 368.6 | 251.3 | 33.5 | 39.4 | 187.9 | 335.6
2035 | 12 | 31 | 12 | 2343 | 1530 | 2491 | 760 | 1239 | 1942 | 1537 | 453 | 960 | 8147 | 3254 | 2035 | 12 | 31 | 12 | 206.4 | 255.1 | 447.2 | 41.3 | 315.6 | 425.3 | 289.9 | 38.6 | 45.5 | 216.8 | 387.2
2035 | 12 | 31 | 13 | 2393 | 1562 | 2544 | 777 | 1266 | 1963 | 1569 | 462 | 980 | 8180 | 3309 | 2035 | 12 | 31 | 13 | 191.8 | 237.1 | 415.6 | 38.3 | 293.3 | 395.2 | 269.4 | 35.9 | 42.3 | 201.5 | 359.8
2035 | 12 | 31 | 14 | 2396 | 1564 | 2547 | 777 | 1267 | 1943 | 1569 | 462 | 980 | 8112 | 3278 | 2035 | 12 | 31 | 14 | 138.3 | 170.9 | 299.6 | 27.7 | 211.5 | 285 | 194.3 | 25.8 | 30.5 | 145.2 | 259.4
2035 | 12 | 31 | 15 | 2334 | 1524 | 2481 | 757 | 1234 | 1881 | 1523 | 449 | 951 | 8032 | 3195 | 2035 | 12 | 31 | 15 | 108.9 | 134.6 | 236 | 21.8 | 166.6 | 224.3 | 152.9 | 20.4 | 24 | 114.4 | 204.3
2035 | 12 | 31 | 16 | 2394 | 1563 | 2544 | 777 | 1266 | 1953 | 1594 | 469 | 995 | 8179 | 3364 | 2035 | 12 | 31 | 16 | 63.5 | 78.6 | 137.7 | 12.7 | 97.2 | 130.9 | 89.3 | 11.9 | 14 | 66.8 | 119.2
2035 | 12 | 31 | 17 | 2511 | 1639 | 2669 | 815 | 1328 | 2089 | 1707 | 503 | 1066 | 8463 | 3649 | 2035 | 12 | 31 | 17 | 8.3 | 10.2 | 17.9 | 1.7 | 12.6 | 17 | 11.6 | 1.5 | 1.9 | 8.6 | 15.5
2035 | 12 | 31 | 18 | 2754 | 1798 | 2927 | 894 | 1456 | 2247 | 1902 | 560 | 1187 | 8875 | 4095 | 2035 | 12 | 31 | 18 | 0 | 0 | 0 | 0 | 0 | 0 | 0 | 0 | 0 | 0 | 0
2035 | 12 | 31 | 19 | 2813 | 1837 | 2990 | 913 | 1488 | 2237 | 1970 | 580 | 1230 | 8812 | 4218 | 2035 | 12 | 31 | 19 | 0 | 0 | 0 | 0 | 0 | 0 | 0 | 0 | 0 | 0 | 0
2035 | 12 | 31 | 20 | 2683 | 1752 | 2852 | 871 | 1419 | 2067 | 1849 | 545 | 1154 | 8441 | 3978 | 2035 | 12 | 31 | 20 | 0 | 0 | 0 | 0 | 0 | 0 | 0 | 0 | 0 | 0 | 0
2035 | 12 | 31 | 21 | 2456 | 1604 | 2611 | 797 | 1299 | 1866 | 1649 | 486 | 1030 | 7901 | 3560 | 2035 | 12 | 31 | 21 | 0 | 0 | 0 | 0 | 0 | 0 | 0 | 0 | 0 | 0 | 0
2035 | 12 | 31 | 22 | 2275 | 1486 | 2418 | 738 | 1203 | 1754 | 1502 | 443 | 938 | 7424 | 3279 | 2035 | 12 | 31 | 22 | 0 | 0 | 0 | 0 | 0 | 0 | 0 | 0 | 0 | 0 | 0
2035 | 12 | 31 | 23 | 2101 | 1372 | 2233 | 682 | 1111 | 1652 | 1351 | 398 | 844 | 6863 | 2992 | 2035 | 12 | 31 | 23 | 0 | 0 | 0 | 0 | 0 | 0 | 0 | 0 | 0 | 0 | 0
2035 | 12 | 31 | 24 | 1930 | 1260 | 2051 | 626 | 1021 | 1510 | 1187 | 350 | 741 | 6365 | 2654 | 2035 | 12 | 31 | 24 | 0 | 0 | 0 | 0 | 0 | 0 | 0 | 0 | 0 | 0 | 0
2040 | 1 | 1 | 1 | 2424 | 1582 | 2576 | 786 | 1282 | 2303 | 1995 | 588 | 1246 | 12937 | 5135 | 2040 | 1 | 1 | 1 | 0 | 0 | 0 | 0 | 0 | 0 | 0 | 0 | 0 | 0 | 0
2040 | 1 | 1 | 2 | 2327 | 1519 | 2474 | 755 | 1231 | 2246 | 1931 | 569 | 1205 | 13012 | 5036 | 2040 | 1 | 1 | 2 | 0 | 0 | 0 | 0 | 0 | 0 | 0 | 0 | 0 | 0 | 0
2040 | 1 | 1 | 3 | 2254 | 1471 | 2395 | 731 | 1192 | 2207 | 1868 | 550 | 1166 | 12825 | 4884 | 2040 | 1 | 1 | 3 | 0 | 0 | 0 | 0 | 0 | 0 | 0 | 0 | 0 | 0 | 0
2040 | 1 | 1 | 4 | 2224 | 1452 | 2364 | 722 | 1176 | 2198 | 1839 | 542 | 1148 | 12744 | 4802 | 2040 | 1 | 1 | 4 | 0 | 0 | 0 | 0 | 0 | 0 | 0 | 0 | 0 | 0 | 0
2040 | 1 | 1 | 5 | 2221 | 1450 | 2361 | 721 | 1175 | 2222 | 1830 | 539 | 1143 | 12758 | 4812 | 2040 | 1 | 1 | 5 | 0 | 0 | 0 | 0 | 0 | 0 | 0 | 0 | 0 | 0 | 0
2040 | 1 | 1 | 6 | 2247 | 1467 | 2389 | 729 | 1189 | 2317 | 1886 | 555 | 1177 | 12994 | 4906 | 2040 | 1 | 1 | 6 | 0 | 0 | 0 | 0 | 0 | 0 | 0 | 0 | 0 | 0 | 0
2040 | 1 | 1 | 7 | 2351 | 1535 | 2499 | 763 | 1243 | 2516 | 2010 | 592 | 1255 | 13665 | 5133 | 2040 | 1 | 1 | 7 | 0 | 0 | 0 | 0 | 0 | 0 | 0 | 0 | 0 | 0 | 0
2040 | 1 | 1 | 8 | 2703 | 1765 | 2873 | 877 | 1430 | 2915 | 2361 | 695 | 1474 | 14608 | 5791 | 2040 | 1 | 1 | 8 | 4.3 | 5.3 | 9.2 | 0.9 | 6.5 | 8.7 | 12.9 | 1.7 | 2 | 4.4 | 17.1
2040 | 1 | 1 | 9 | 2991 | 1953 | 3179 | 970 | 1582 | 3176 | 2613 | 770 | 1631 | 14988 | 6196 | 2040 | 1 | 1 | 9 | 30 | 37.2 | 65.4 | 6.1 | 46 | 61.9 | 92 | 12 | 13.8 | 31.3 | 121.5
2040 | 1 | 1 | 10 | 3123 | 2039 | 3319 | 1013 | 1652 | 3271 | 2698 | 795 | 1684 | 15027 | 6360 | 2040 | 1 | 1 | 10 | 75.7 | 94 | 165.2 | 15.3 | 116.1 | 156.2 | 232.1 | 30.3 | 35 | 78.9 | 306.5
2040 | 1 | 1 | 11 | 3058 | 1996 | 3250 | 992 | 1617 | 3149 | 2587 | 762 | 1615 | 14674 | 6143 | 2040 | 1 | 1 | 11 | 108.5 | 134.7 | 236.6 | 21.9 | 166.3 | 223.9 | 332.5 | 43.3 | 50.2 | 113.1 | 439.2
2040 | 1 | 1 | 12 | 2866 | 1871 | 3046 | 930 | 1516 | 2915 | 2381 | 701 | 1487 | 13744 | 5676 | 2040 | 1 | 1 | 12 | 149.1 | 185.2 | 325.3 | 30.1 | 228.6 | 307.7 | 457.1 | 59.5 | 69 | 155.4 | 603.7
2040 | 1 | 1 | 13 | 2926 | 1910 | 3110 | 949 | 1547 | 2907 | 2395 | 705 | 1495 | 13299 | 5643 | 2040 | 1 | 1 | 13 | 163.1 | 202.6 | 355.8 | 32.9 | 250 | 336.6 | 500 | 65.1 | 75.4 | 170 | 660.3
2040 | 1 | 1 | 14 | 2904 | 1896 | 3087 | 942 | 1536 | 2849 | 2362 | 696 | 1475 | 12618 | 5485 | 2040 | 1 | 1 | 14 | 123.3 | 153.1 | 268.8 | 24.9 | 189 | 254.3 | 377.8 | 49.2 | 57 | 128.5 | 498.9
2040 | 1 | 1 | 15 | 2820 | 1841 | 2997 | 915 | 1491 | 2742 | 2283 | 672 | 1425 | 12235 | 5238 | 2040 | 1 | 1 | 15 | 98.5 | 122.3 | 214.9 | 19.9 | 151 | 203.3 | 302 | 39.3 | 45.5 | 102.7 | 398.9
2040 | 1 | 1 | 16 | 2923 | 1908 | 3106 | 948 | 1546 | 2811 | 2367 | 697 | 1478 | 12245 | 5341 | 2040 | 1 | 1 | 16 | 44.4 | 55.3 | 97 | 9 | 68.1 | 91.8 | 136.3 | 17.7 | 20.6 | 46.4 | 180
2040 | 1 | 1 | 17 | 3082 | 2012 | 3276 | 1000 | 1630 | 2928 | 2508 | 739 | 1566 | 12367 | 5641 | 2040 | 1 | 1 | 17 | 5.4 | 6.7 | 11.7 | 1.1 | 8.2 | 11.1 | 16.4 | 2.1 | 2.5 | 5.6 | 21.7
2040 | 1 | 1 | 18 | 3384 | 2209 | 3596 | 1098 | 1790 | 3199 | 2698 | 795 | 1684 | 12835 | 6238 | 2040 | 1 | 1 | 18 | 0 | 0 | 0 | 0 | 0 | 0 | 0 | 0 | 0 | 0 | 0
2040 | 1 | 1 | 19 | 3451 | 2253 | 3668 | 1120 | 1825 | 3278 | 2763 | 814 | 1725 | 13021 | 6386 | 2040 | 1 | 1 | 19 | 0 | 0 | 0 | 0 | 0 | 0 | 0 | 0 | 0 | 0 | 0
2040 | 1 | 1 | 20 | 3275 | 2138 | 3481 | 1063 | 1732 | 3085 | 2596 | 765 | 1621 | 12659 | 6049 | 2040 | 1 | 1 | 20 | 0 | 0 | 0 | 0 | 0 | 0 | 0 | 0 | 0 | 0 | 0
2040 | 1 | 1 | 21 | 2975 | 1942 | 3162 | 965 | 1573 | 2724 | 2323 | 684 | 1450 | 12084 | 5565 | 2040 | 1 | 1 | 21 | 0 | 0 | 0 | 0 | 0 | 0 | 0 | 0 | 0 | 0 | 0
2040 | 1 | 1 | 22 | 2779 | 1814 | 2954 | 902 | 1470 | 2487 | 2173 | 640 | 1356 | 11697 | 5244 | 2040 | 1 | 1 | 22 | 0 | 0 | 0 | 0 | 0 | 0 | 0 | 0 | 0 | 0 | 0
2040 | 1 | 1 | 23 | 2602 | 1699 | 2765 | 844 | 1376 | 2286 | 2053 | 605 | 1282 | 11336 | 4937 | 2040 | 1 | 1 | 23 | 0 | 0 | 0 | 0 | 0 | 0 | 0 | 0 | 0 | 0 | 0
2040 | 1 | 1 | 24 | 2403 | 1569 | 2554 | 780 | 1271 | 2079 | 1897 | 559 | 1184 | 10849 | 4528 | 2040 | 1 | 1 | 24 | 0 | 0 | 0 | 0 | 0 | 0 | 0 | 0 | 0 | 0 | 0
2040 | 1 | 2 | 1 | 2262 | 1477 | 2404 | 734 | 1196 | 2014 | 1751 | 516 | 1093 | 10550 | 4070 | 2040 | 1 | 2 | 1 | 0 | 0 | 0 | 0 | 0 | 0 | 0 | 0 | 0 | 0 | 0
2040 | 1 | 2 | 2 | 2191 | 1431 | 2329 | 711 | 1159 | 1941 | 1687 | 497 | 1053 | 10383 | 3913 | 2040 | 1 | 2 | 2 | 0 | 0 | 0 | 0 | 0 | 0 | 0 | 0 | 0 | 0 | 0
2040 | 1 | 2 | 3 | 2121 | 1385 | 2254 | 688 | 1122 | 1898 | 1622 | 478 | 1013 | 10261 | 3826 | 2040 | 1 | 2 | 3 | 0 | 0 | 0 | 0 | 0 | 0 | 0 | 0 | 0 | 0 | 0
2040 | 1 | 2 | 4 | 2093 | 1366 | 2224 | 679 | 1107 | 1887 | 1590 | 468 | 993 | 10248 | 3803 | 2040 | 1 | 2 | 4 | 0 | 0 | 0 | 0 | 0 | 0 | 0 | 0 | 0 | 0 | 0
2040 | 1 | 2 | 5 | 2106 | 1375 | 2238 | 683 | 1114 | 1913 | 1595 | 470 | 996 | 10342 | 3858 | 2040 | 1 | 2 | 5 | 0 | 0 | 0 | 0 | 0 | 0 | 0 | 0 | 0 | 0 | 0
2040 | 1 | 2 | 6 | 2211 | 1444 | 2350 | 718 | 1170 | 2029 | 1655 | 487 | 1033 | 10627 | 3999 | 2040 | 1 | 2 | 6 | 0 | 0 | 0 | 0 | 0 | 0 | 0 | 0 | 0 | 0 | 0
2040 | 1 | 2 | 7 | 2490 | 1626 | 2647 | 808 | 1317 | 2272 | 1847 | 544 | 1153 | 11401 | 4411 | 2040 | 1 | 2 | 7 | 0 | 0 | 0 | 0 | 0 | 0 | 0 | 0 | 0 | 0 | 0
2040 | 1 | 2 | 8 | 2941 | 1920 | 3126 | 954 | 1555 | 2705 | 2182 | 643 | 1362 | 12442 | 5106 | 2040 | 1 | 2 | 8 | 5.9 | 7.3 | 13 | 1.2 | 9.1 | 12.3 | 18.3 | 2.3 | 2.7 | 6.2 | 24
2040 | 1 | 2 | 9 | 3159 | 2062 | 3357 | 1025 | 1671 | 2916 | 2367 | 697 | 1478 | 12574 | 5414 | 2040 | 1 | 2 | 9 | 45.2 | 56.2 | 98.7 | 9.1 | 69.4 | 93.3 | 138.7 | 18 | 20.9 | 47.1 | 183.1
2040 | 1 | 2 | 10 | 3235 | 2112 | 3438 | 1050 | 1711 | 2948 | 2407 | 709 | 1503 | 12636 | 5460 | 2040 | 1 | 2 | 10 | 116.6 | 144.9 | 254.4 | 23.6 | 178.8 | 240.7 | 357.6 | 46.6 | 53.9 | 121.6 | 472.2
2040 | 1 | 2 | 11 | 3162 | 2065 | 3361 | 1026 | 1672 | 2829 | 2326 | 685 | 1452 | 12433 | 5331 | 2040 | 1 | 2 | 11 | 168.2 | 208.8 | 366.9 | 33.9 | 257.8 | 347.1 | 515.7 | 67.2 | 77.8 | 175.3 | 680.9
2040 | 1 | 2 | 12 | 3011 | 1966 | 3201 | 977 | 1593 | 2629 | 2137 | 629 | 1334 | 12016 | 5011 | 2040 | 1 | 2 | 12 | 201.6 | 250.4 | 439.9 | 40.7 | 309.1 | 416.1 | 618.2 | 80.5 | 93.3 | 210.2 | 816.4
2040 | 1 | 2 | 13 | 3104 | 2027 | 3299 | 1007 | 1642 | 2679 | 2190 | 645 | 1367 | 11961 | 5080 | 2040 | 1 | 2 | 13 | 208.6 | 259.1 | 455.1 | 42.1 | 319.9 | 430.6 | 639.6 | 83.2 | 96.5 | 217.4 | 844.7
2040 | 1 | 2 | 14 | 3112 | 2032 | 3308 | 1010 | 1646 | 2683 | 2196 | 647 | 1371 | 12054 | 5013 | 2040 | 1 | 2 | 14 | 182.8 | 226.9 | 398.7 | 36.9 | 280.2 | 377.1 | 560.3 | 72.9 | 84.5 | 190.5 | 739.8
2040 | 1 | 2 | 15 | 3030 | 1978 | 3220 | 983 | 1602 | 2607 | 2155 | 635 | 1345 | 11895 | 4845 | 2040 | 1 | 2 | 15 | 120.1 | 149.1 | 261.9 | 24.2 | 184.1 | 247.8 | 368.1 | 47.9 | 55.6 | 125.1 | 486.1
2040 | 1 | 2 | 16 | 3117 | 2035 | 3313 | 1011 | 1649 | 2710 | 2249 | 663 | 1404 | 11930 | 5042 | 2040 | 1 | 2 | 16 | 56.6 | 70.3 | 123.5 | 11.5 | 86.8 | 116.9 | 173.6 | 22.6 | 26.2 | 59.1 | 229.3
2040 | 1 | 2 | 17 | 3237 | 2113 | 3440 | 1050 | 1712 | 2867 | 2388 | 703 | 1491 | 12132 | 5288 | 2040 | 1 | 2 | 17 | 8.5 | 10.6 | 18.6 | 1.7 | 13 | 17.6 | 26.1 | 3.4 | 3.9 | 8.9 | 34.6
2040 | 1 | 2 | 18 | 3472 | 2267 | 3690 | 1127 | 1836 | 3184 | 2620 | 772 | 1635 | 12692 | 5726 | 2040 | 1 | 2 | 18 | 0 | 0 | 0 | 0 | 0 | 0 | 0 | 0 | 0 | 0 | 0
2040 | 1 | 2 | 19 | 3536 | 2309 | 3759 | 1147 | 1870 | 3249 | 2660 | 783 | 1660 | 12522 | 5925 | 2040 | 1 | 2 | 19 | 0 | 0 | 0 | 0 | 0 | 0 | 0 | 0 | 0 | 0 | 0
2040 | 1 | 2 | 20 | 3351 | 2188 | 3562 | 1087 | 1772 | 3054 | 2491 | 734 | 1555 | 12209 | 5608 | 2040 | 1 | 2 | 20 | 0 | 0 | 0 | 0 | 0 | 0 | 0 | 0 | 0 | 0 | 0
2040 | 1 | 2 | 21 | 3021 | 1973 | 3211 | 980 | 1598 | 2733 | 2227 | 656 | 1390 | 11711 | 5076 | 2040 | 1 | 2 | 21 | 0 | 0 | 0 | 0 | 0 | 0 | 0 | 0 | 0 | 0 | 0
2040 | 1 | 2 | 22 | 2810 | 1835 | 2987 | 912 | 1486 | 2512 | 2084 | 614 | 1301 | 11431 | 4756 | 2040 | 1 | 2 | 22 | 0 | 0 | 0 | 0 | 0 | 0 | 0 | 0 | 0 | 0 | 0
2040 | 1 | 2 | 23 | 2632 | 1718 | 2797 | 854 | 1392 | 2321 | 1952 | 575 | 1219 | 11158 | 4415 | 2040 | 1 | 2 | 23 | 0 | 0 | 0 | 0 | 0 | 0 | 0 | 0 | 0 | 0 | 0
2040 | 1 | 2 | 24 | 2442 | 1594 | 2595 | 792 | 1291 | 2137 | 1782 | 525 | 1112 | 10706 | 4079 | 2040 | 1 | 2 | 24 | 0 | 0 | 0 | 0 | 0 | 0 | 0 | 0 | 0 | 0 | 0
2040 | 1 | 3 | 1 | 2329 | 1521 | 2476 | 756 | 1232 | 1956 | 1661 | 489 | 1037 | 10177 | 3866 | 2040 | 1 | 3 | 1 | 0 | 0 | 0 | 0 | 0 | 0 | 0 | 0 | 0 | 0 | 0
2040 | 1 | 3 | 2 | 2262 | 1477 | 2404 | 734 | 1196 | 1929 | 1617 | 476 | 1009 | 9871 | 3690 | 2040 | 1 | 3 | 2 | 0 | 0 | 0 | 0 | 0 | 0 | 0 | 0 | 0 | 0 | 0
2040 | 1 | 3 | 3 | 2206 | 1441 | 2345 | 716 | 1167 | 1896 | 1581 | 466 | 987 | 9775 | 3567 | 2040 | 1 | 3 | 3 | 0 | 0 | 0 | 0 | 0 | 0 | 0 | 0 | 0 | 0 | 0
2040 | 1 | 3 | 4 | 2188 | 1428 | 2325 | 710 | 1157 | 1913 | 1561 | 460 | 975 | 9733 | 3521 | 2040 | 1 | 3 | 4 | 0 | 0 | 0 | 0 | 0 | 0 | 0 | 0 | 0 | 0 | 0
2040 | 1 | 3 | 5 | 2206 | 1440 | 2344 | 716 | 1166 | 1920 | 1564 | 461 | 976 | 9903 | 3565 | 2040 | 1 | 3 | 5 | 0 | 0 | 0 | 0 | 0 | 0 | 0 | 0 | 0 | 0 | 0
2040 | 1 | 3 | 6 | 2332 | 1523 | 2479 | 757 | 1234 | 2007 | 1642 | 484 | 1025 | 10429 | 3736 | 2040 | 1 | 3 | 6 | 0 | 0 | 0 | 0 | 0 | 0 | 0 | 0 | 0 | 0 | 0
2040 | 1 | 3 | 7 | 2617 | 1709 | 2781 | 849 | 1384 | 2292 | 1860 | 548 | 1161 | 11366 | 4198 | 2040 | 1 | 3 | 7 | 0 | 0 | 0 | 0 | 0 | 0 | 0 | 0 | 0 | 0 | 0
2040 | 1 | 3 | 8 | 3078 | 2010 | 3271 | 999 | 1628 | 2739 | 2225 | 655 | 1389 | 12679 | 4963 | 2040 | 1 | 3 | 8 | 6.4 | 8 | 14 | 1.3 | 9.9 | 13.3 | 19.7 | 2.6 | 3 | 6.7 | 25.9
2040 | 1 | 3 | 9 | 3256 | 2126 | 3460 | 1056 | 1722 | 2902 | 2335 | 688 | 1458 | 12593 | 5287 | 2040 | 1 | 3 | 9 | 50.4 | 62.6 | 110 | 10.2 | 77.3 | 104 | 154.6 | 20.1 | 23.4 | 52.6 | 204
2040 | 1 | 3 | 10 | 3295 | 2151 | 3502 | 1069 | 1742 | 2931 | 2371 | 698 | 1480 | 12596 | 5330 | 2040 | 1 | 3 | 10 | 137.7 | 170.9 | 300.2 | 27.7 | 210.9 | 284 | 421.9 | 54.9 | 63.7 | 143.4 | 557.2
2040 | 1 | 3 | 11 | 3167 | 2068 | 3367 | 1028 | 1675 | 2791 | 2281 | 672 | 1424 | 12436 | 5144 | 2040 | 1 | 3 | 11 | 202.5 | 251.5 | 441.7 | 40.8 | 310.4 | 417.9 | 620.8 | 80.9 | 93.7 | 211.1 | 819.8
2040 | 1 | 3 | 12 | 2988 | 1951 | 3176 | 970 | 1580 | 2596 | 2104 | 620 | 1314 | 11945 | 4789 | 2040 | 1 | 3 | 12 | 232.7 | 288.9 | 507.6 | 47 | 356.7 | 480.3 | 713.3 | 92.9 | 107.6 | 242.5 | 942
2040 | 1 | 3 | 13 | 3057 | 1996 | 3249 | 992 | 1617 | 2652 | 2175 | 641 | 1358 | 11859 | 4906 | 2040 | 1 | 3 | 13 | 231.1 | 286.9 | 504.1 | 46.6 | 354.2 | 476.8 | 708.4 | 92.2 | 106.8 | 240.9 | 935.4
2040 | 1 | 3 | 14 | 3074 | 2007 | 3268 | 998 | 1626 | 2632 | 2169 | 639 | 1354 | 11785 | 4844 | 2040 | 1 | 3 | 14 | 199.3 | 247.5 | 434.6 | 40.2 | 305.4 | 411.2 | 610.8 | 79.6 | 92.1 | 207.7 | 806.6
2040 | 1 | 3 | 15 | 3008 | 1964 | 3197 | 976 | 1591 | 2538 | 2091 | 616 | 1305 | 11536 | 4688 | 2040 | 1 | 3 | 15 | 142.2 | 176.6 | 310.3 | 28.7 | 218 | 293.5 | 436 | 56.7 | 65.7 | 148.3 | 575.7
2040 | 1 | 3 | 16 | 3082 | 2012 | 3276 | 1000 | 1630 | 2647 | 2184 | 643 | 1364 | 11543 | 4867 | 2040 | 1 | 3 | 16 | 67.6 | 83.9 | 147.4 | 13.6 | 103.6 | 139.4 | 207.2 | 27 | 31.2 | 70.4 | 273.5
2040 | 1 | 3 | 17 | 3190 | 2083 | 3391 | 1035 | 1687 | 2787 | 2322 | 684 | 1450 | 11730 | 5124 | 2040 | 1 | 3 | 17 | 9.9 | 12.2 | 21.5 | 2 | 15.1 | 20.4 | 30.3 | 3.9 | 4.6 | 10.3 | 39.9
2040 | 1 | 3 | 18 | 3441 | 2247 | 3657 | 1116 | 1820 | 3047 | 2540 | 748 | 1586 | 12194 | 5605 | 2040 | 1 | 3 | 18 | 0 | 0 | 0 | 0 | 0 | 0 | 0 | 0 | 0 | 0 | 0
2040 | 1 | 3 | 19 | 3543 | 2313 | 3766 | 1150 | 1874 | 3098 | 2614 | 770 | 1632 | 12357 | 5741 | 2040 | 1 | 3 | 19 | 0 | 0 | 0 | 0 | 0 | 0 | 0 | 0 | 0 | 0 | 0
2040 | 1 | 3 | 20 | 3334 | 2177 | 3544 | 1082 | 1763 | 2885 | 2429 | 715 | 1516 | 12061 | 5400 | 2040 | 1 | 3 | 20 | 0 | 0 | 0 | 0 | 0 | 0 | 0 | 0 | 0 | 0 | 0
2040 | 1 | 3 | 21 | 3005 | 1962 | 3193 | 975 | 1589 | 2564 | 2145 | 632 | 1339 | 11569 | 4869 | 2040 | 1 | 3 | 21 | 0 | 0 | 0 | 0 | 0 | 0 | 0 | 0 | 0 | 0 | 0
2040 | 1 | 3 | 22 | 2810 | 1834 | 2986 | 912 | 1486 | 2366 | 1964 | 578 | 1226 | 11239 | 4534 | 2040 | 1 | 3 | 22 | 0 | 0 | 0 | 0 | 0 | 0 | 0 | 0 | 0 | 0 | 0
2040 | 1 | 3 | 23 | 2628 | 1716 | 2794 | 853 | 1390 | 2229 | 1803 | 531 | 1126 | 10952 | 4219 | 2040 | 1 | 3 | 23 | 0 | 0 | 0 | 0 | 0 | 0 | 0 | 0 | 0 | 0 | 0
2040 | 1 | 3 | 24 | 2427 | 1585 | 2580 | 788 | 1284 | 2072 | 1631 | 480 | 1018 | 10387 | 3845 | 2040 | 1 | 3 | 24 | 0 | 0 | 0 | 0 | 0 | 0 | 0 | 0 | 0 | 0 | 0
2040 | 1 | 4 | 1 | 2323 | 1517 | 2469 | 754 | 1229 | 1875 | 1580 | 465 | 986 | 9559 | 3460 | 2040 | 1 | 4 | 1 | 0 | 0 | 0 | 0 | 0 | 0 | 0 | 0 | 0 | 0 | 0
2040 | 1 | 4 | 2 | 2232 | 1457 | 2373 | 724 | 1181 | 1799 | 1520 | 448 | 949 | 9216 | 3264 | 2040 | 1 | 4 | 2 | 0 | 0 | 0 | 0 | 0 | 0 | 0 | 0 | 0 | 0 | 0
2040 | 1 | 4 | 3 | 2164 | 1413 | 2300 | 702 | 1145 | 1735 | 1450 | 427 | 905 | 8852 | 3095 | 2040 | 1 | 4 | 3 | 0 | 0 | 0 | 0 | 0 | 0 | 0 | 0 | 0 | 0 | 0
2040 | 1 | 4 | 4 | 2133 | 1393 | 2268 | 692 | 1128 | 1699 | 1422 | 419 | 888 | 8612 | 2973 | 2040 | 1 | 4 | 4 | 0 | 0 | 0 | 0 | 0 | 0 | 0 | 0 | 0 | 0 | 0
2040 | 1 | 4 | 5 | 2143 | 1399 | 2278 | 695 | 1134 | 1707 | 1442 | 425 | 900 | 8485 | 2938 | 2040 | 1 | 4 | 5 | 0 | 0 | 0 | 0 | 0 | 0 | 0 | 0 | 0 | 0 | 0
2040 | 1 | 4 | 6 | 2251 | 1470 | 2392 | 730 | 1190 | 1802 | 1498 | 441 | 935 | 8716 | 3080 | 2040 | 1 | 4 | 6 | 0 | 0 | 0 | 0 | 0 | 0 | 0 | 0 | 0 | 0 | 0
2040 | 1 | 4 | 7 | 2513 | 1641 | 2671 | 815 | 1329 | 2060 | 1676 | 494 | 1046 | 9432 | 3485 | 2040 | 1 | 4 | 7 | 0 | 0 | 0 | 0 | 0 | 0 | 0 | 0 | 0 | 0 | 0
2040 | 1 | 4 | 8 | 2949 | 1925 | 3134 | 957 | 1560 | 2465 | 2013 | 593 | 1257 | 10425 | 4168 | 2040 | 1 | 4 | 8 | 4.3 | 5.3 | 9.2 | 0.9 | 6.5 | 8.7 | 12.9 | 1.7 | 2 | 4.4 | 17.1
2040 | 1 | 4 | 9 | 3185 | 2079 | 3385 | 1033 | 1684 | 2669 | 2257 | 665 | 1409 | 11036 | 4630 | 2040 | 1 | 4 | 9 | 36.8 | 45.7 | 80.3 | 7.4 | 56.4 | 76 | 112.8 | 14.7 | 17 | 38.4 | 149
2040 | 1 | 4 | 10 | 3267 | 2133 | 3473 | 1060 | 1728 | 2749 | 2339 | 689 | 1460 | 11365 | 4796 | 2040 | 1 | 4 | 10 | 111 | 137.8 | 242.1 | 22.4 | 170.1 | 229 | 340.2 | 44.4 | 51.3 | 115.6 | 449.2
2040 | 1 | 4 | 11 | 3179 | 2076 | 3379 | 1032 | 1681 | 2657 | 2267 | 668 | 1416 | 11361 | 4716 | 2040 | 1 | 4 | 11 | 186.8 | 232 | 407.5 | 37.7 | 286.4 | 385.4 | 572.6 | 74.6 | 86.4 | 194.7 | 756.2
2040 | 1 | 4 | 12 | 3008 | 1964 | 3197 | 976 | 1591 | 2488 | 2107 | 621 | 1316 | 11115 | 4430 | 2040 | 1 | 4 | 12 | 243.6 | 302.5 | 531.4 | 49.1 | 373.4 | 502.8 | 746.9 | 97.2 | 112.6 | 253.9 | 986.3
2040 | 1 | 4 | 13 | 3073 | 2006 | 3266 | 997 | 1625 | 2555 | 2170 | 639 | 1355 | 11139 | 4559 | 2040 | 1 | 4 | 13 | 261.2 | 324.3 | 569.7 | 52.7 | 400.3 | 539 | 800.6 | 104.2 | 120.8 | 272.2 | 1057.2
2040 | 1 | 4 | 14 | 3075 | 2008 | 3269 | 998 | 1627 | 2542 | 2149 | 633 | 1342 | 11048 | 4534 | 2040 | 1 | 4 | 14 | 233.8 | 290.2 | 509.9 | 47.2 | 358.3 | 482.4 | 716.6 | 93.3 | 108.1 | 243.6 | 946.4
2040 | 1 | 4 | 15 | 3003 | 1960 | 3191 | 974 | 1588 | 2462 | 2078 | 612 | 1297 | 10943 | 4423 | 2040 | 1 | 4 | 15 | 170.5 | 211.7 | 371.9 | 34.4 | 261.4 | 351.8 | 522.7 | 68.1 | 78.8 | 177.7 | 690.2
2040 | 1 | 4 | 16 | 3075 | 2008 | 3269 | 998 | 1627 | 2541 | 2177 | 641 | 1359 | 11201 | 4623 | 2040 | 1 | 4 | 16 | 80.5 | 100 | 175.6 | 16.2 | 123.4 | 166.2 | 246.8 | 32.1 | 37.2 | 83.9 | 325.8
2040 | 1 | 4 | 17 | 3192 | 2084 | 3393 | 1036 | 1688 | 2690 | 2311 | 681 | 1443 | 11578 | 4907 | 2040 | 1 | 4 | 17 | 12.7 | 15.7 | 27.6 | 2.5 | 19.4 | 26.1 | 38.7 | 5.1 | 5.9 | 13.2 | 51.2
2040 | 1 | 4 | 18 | 3442 | 2247 | 3658 | 1117 | 1820 | 2959 | 2536 | 747 | 1583 | 12115 | 5446 | 2040 | 1 | 4 | 18 | 0 | 0 | 0 | 0 | 0 | 0 | 0 | 0 | 0 | 0 | 0
2040 | 1 | 4 | 19 | 3546 | 2315 | 3768 | 1150 | 1875 | 3025 | 2625 | 773 | 1639 | 12282 | 5686 | 2040 | 1 | 4 | 19 | 0 | 0 | 0 | 0 | 0 | 0 | 0 | 0 | 0 | 0 | 0
2040 | 1 | 4 | 20 | 3341 | 2181 | 3551 | 1084 | 1767 | 2824 | 2478 | 730 | 1547 | 12017 | 5395 | 2040 | 1 | 4 | 20 | 0 | 0 | 0 | 0 | 0 | 0 | 0 | 0 | 0 | 0 | 0
2040 | 1 | 4 | 21 | 3015 | 1968 | 3204 | 978 | 1594 | 2503 | 2227 | 656 | 1391 | 11690 | 4936 | 2040 | 1 | 4 | 21 | 0 | 0 | 0 | 0 | 0 | 0 | 0 | 0 | 0 | 0 | 0
2040 | 1 | 4 | 22 | 2820 | 1841 | 2997 | 915 | 1491 | 2286 | 2028 | 597 | 1266 | 11066 | 4566 | 2040 | 1 | 4 | 22 | 0 | 0 | 0 | 0 | 0 | 0 | 0 | 0 | 0 | 0 | 0
2040 | 1 | 4 | 23 | 2655 | 1733 | 2822 | 861 | 1404 | 2109 | 1890 | 557 | 1180 | 10752 | 4277 | 2040 | 1 | 4 | 23 | 0 | 0 | 0 | 0 | 0 | 0 | 0 | 0 | 0 | 0 | 0
2040 | 1 | 4 | 24 | 2468 | 1612 | 2624 | 801 | 1305 | 1925 | 1740 | 513 | 1087 | 10241 | 3952 | 2040 | 1 | 4 | 24 | 0 | 0 | 0 | 0 | 0 | 0 | 0 | 0 | 0 | 0 | 0
2040 | 1 | 5 | 1 | 2464 | 1608 | 2618 | 799 | 1303 | 1946 | 1632 | 481 | 1019 | 10063 | 3699 | 2040 | 1 | 5 | 1 | 0 | 0 | 0 | 0 | 0 | 0 | 0 | 0 | 0 | 0 | 0
2040 | 1 | 5 | 2 | 2410 | 1574 | 2562 | 782 | 1275 | 1860 | 1580 | 465 | 986 | 9924 | 3585 | 2040 | 1 | 5 | 2 | 0 | 0 | 0 | 0 | 0 | 0 | 0 | 0 | 0 | 0 | 0
2040 | 1 | 5 | 3 | 2353 | 1536 | 2501 | 764 | 1245 | 1788 | 1538 | 453 | 960 | 9775 | 3488 | 2040 | 1 | 5 | 3 | 0 | 0 | 0 | 0 | 0 | 0 | 0 | 0 | 0 | 0 | 0
2040 | 1 | 5 | 4 | 2345 | 1531 | 2492 | 761 | 1240 | 1771 | 1542 | 454 | 962 | 9838 | 3514 | 2040 | 1 | 5 | 4 | 0 | 0 | 0 | 0 | 0 | 0 | 0 | 0 | 0 | 0 | 0
2040 | 1 | 5 | 5 | 2379 | 1553 | 2529 | 772 | 1258 | 1817 | 1569 | 462 | 980 | 10150 | 3610 | 2040 | 1 | 5 | 5 | 0 | 0 | 0 | 0 | 0 | 0 | 0 | 0 | 0 | 0 | 0
2040 | 1 | 5 | 6 | 2501 | 1633 | 2658 | 811 | 1322 | 1952 | 1660 | 489 | 1036 | 10797 | 3888 | 2040 | 1 | 5 | 6 | 0 | 0 | 0 | 0 | 0 | 0 | 0 | 0 | 0 | 0 | 0
2040 | 1 | 5 | 7 | 2790 | 1822 | 2966 | 905 | 1476 | 2218 | 1870 | 551 | 1168 | 11953 | 4468 | 2040 | 1 | 5 | 7 | 0 | 0 | 0 | 0 | 0 | 0 | 0 | 0 | 0 | 0 | 0
2040 | 1 | 5 | 8 | 3248 | 2121 | 3452 | 1054 | 1718 | 2678 | 2272 | 669 | 1419 | 13255 | 5328 | 2040 | 1 | 5 | 8 | 7 | 8.7 | 15.3 | 1.4 | 10.7 | 14.4 | 21.4 | 2.7 | 3.3 | 7.3 | 28.3
2040 | 1 | 5 | 9 | 3483 | 2274 | 3702 | 1130 | 1842 | 2935 | 2488 | 733 | 1553 | 13873 | 5780 | 2040 | 1 | 5 | 9 | 56.5 | 70.1 | 123.1 | 11.4 | 86.5 | 116.5 | 173.1 | 22.6 | 26.1 | 58.8 | 228.5
2040 | 1 | 5 | 10 | 3578 | 2336 | 3803 | 1161 | 1893 | 3031 | 2548 | 751 | 1591 | 14143 | 5996 | 2040 | 1 | 5 | 10 | 158.9 | 197.3 | 346.7 | 32.1 | 243.6 | 327.9 | 487.1 | 63.4 | 73.4 | 165.6 | 643.3
2040 | 1 | 5 | 11 | 3512 | 2293 | 3732 | 1139 | 1857 | 2923 | 2474 | 729 | 1545 | 14130 | 5937 | 2040 | 1 | 5 | 11 | 247.3 | 307 | 539.4 | 49.9 | 379 | 510.3 | 758.1 | 98.8 | 114.3 | 257.7 | 1001.1
2040 | 1 | 5 | 12 | 3345 | 2184 | 3556 | 1085 | 1769 | 2721 | 2302 | 678 | 1437 | 13782 | 5557 | 2040 | 1 | 5 | 12 | 304.6 | 378.2 | 664.4 | 61.4 | 466.9 | 628.5 | 933.7 | 121.6 | 140.9 | 317.4 | 1233.1
2040 | 1 | 5 | 13 | 3420 | 2233 | 3635 | 1110 | 1809 | 2765 | 2365 | 697 | 1476 | 13595 | 5635 | 2040 | 1 | 5 | 13 | 314.9 | 391 | 686.7 | 63.5 | 482.6 | 649.8 | 965.1 | 125.6 | 145.6 | 328.2 | 1274.5
2040 | 1 | 5 | 14 | 3445 | 2249 | 3662 | 1118 | 1822 | 2742 | 2353 | 693 | 1469 | 13429 | 5500 | 2040 | 1 | 5 | 14 | 278.8 | 346.2 | 608.2 | 56.3 | 427.3 | 575.3 | 854.7 | 111.3 | 128.9 | 290.5 | 1128.7
2040 | 1 | 5 | 15 | 3343 | 2182 | 3553 | 1085 | 1768 | 2697 | 2314 | 682 | 1445 | 13388 | 5477 | 2040 | 1 | 5 | 15 | 201.2 | 249.8 | 438.9 | 40.6 | 308.3 | 415.2 | 616.7 | 80.4 | 93 | 209.7 | 814.3
2040 | 1 | 5 | 16 | 3427 | 2238 | 3642 | 1112 | 1813 | 2839 | 2438 | 718 | 1522 | 13756 | 5750 | 2040 | 1 | 5 | 16 | 93.3 | 115.8 | 203.4 | 18.8 | 142.9 | 192.4 | 285.8 | 37.2 | 43.2 | 97.2 | 377.5
2040 | 1 | 5 | 17 | 3535 | 2308 | 3757 | 1147 | 1869 | 3035 | 2590 | 763 | 1617 | 14114 | 6116 | 2040 | 1 | 5 | 17 | 15.3 | 18.9 | 33.2 | 3.1 | 23.3 | 31.5 | 46.7 | 6.1 | 7 | 15.9 | 61.6
2040 | 1 | 5 | 18 | 3771 | 2462 | 4008 | 1223 | 1994 | 3305 | 2870 | 845 | 1792 | 14873 | 6689 | 2040 | 1 | 5 | 18 | 0 | 0 | 0 | 0 | 0 | 0 | 0 | 0 | 0 | 0 | 0
2040 | 1 | 5 | 19 | 3876 | 2530 | 4119 | 1257 | 2050 | 3393 | 2995 | 882 | 1870 | 15129 | 6961 | 2040 | 1 | 5 | 19 | 0 | 0 | 0 | 0 | 0 | 0 | 0 | 0 | 0 | 0 | 0
2040 | 1 | 5 | 20 | 3702 | 2417 | 3935 | 1201 | 1958 | 3236 | 2881 | 849 | 1799 | 15093 | 6734 | 2040 | 1 | 5 | 20 | 0 | 0 | 0 | 0 | 0 | 0 | 0 | 0 | 0 | 0 | 0
2040 | 1 | 5 | 21 | 3381 | 2207 | 3593 | 1097 | 1788 | 2918 | 2601 | 766 | 1624 | 14865 | 6262 | 2040 | 1 | 5 | 21 | 0 | 0 | 0 | 0 | 0 | 0 | 0 | 0 | 0 | 0 | 0
2040 | 1 | 5 | 22 | 3204 | 2092 | 3405 | 1040 | 1695 | 2726 | 2436 | 718 | 1521 | 14856 | 6001 | 2040 | 1 | 5 | 22 | 0 | 0 | 0 | 0 | 0 | 0 | 0 | 0 | 0 | 0 | 0
2040 | 1 | 5 | 23 | 3036 | 1982 | 3227 | 985 | 1606 | 2554 | 2284 | 673 | 1426 | 14695 | 5751 | 2040 | 1 | 5 | 23 | 0 | 0 | 0 | 0 | 0 | 0 | 0 | 0 | 0 | 0 | 0
2040 | 1 | 5 | 24 | 2847 | 1859 | 3026 | 924 | 1506 | 2364 | 2122 | 625 | 1325 | 14474 | 5420 | 2040 | 1 | 5 | 24 | 0 | 0 | 0 | 0 | 0 | 0 | 0 | 0 | 0 | 0 | 0
2040 | 1 | 6 | 1 | 2565 | 1675 | 2727 | 832 | 1357 | 2332 | 2152 | 634 | 1344 | 14386 | 5489 | 2040 | 1 | 6 | 1 | 0 | 0 | 0 | 0 | 0 | 0 | 0 | 0 | 0 | 0 | 0
2040 | 1 | 6 | 2 | 2463 | 1608 | 2618 | 799 | 1302 | 2225 | 2051 | 604 | 1280 | 14198 | 5284 | 2040 | 1 | 6 | 2 | 0 | 0 | 0 | 0 | 0 | 0 | 0 | 0 | 0 | 0 | 0
2040 | 1 | 6 | 3 | 2401 | 1568 | 2552 | 779 | 1270 | 2168 | 2007 | 591 | 1253 | 14117 | 5184 | 2040 | 1 | 6 | 3 | 0 | 0 | 0 | 0 | 0 | 0 | 0 | 0 | 0 | 0 | 0
2040 | 1 | 6 | 4 | 2376 | 1551 | 2526 | 771 | 1257 | 2147 | 1986 | 585 | 1240 | 14095 | 5193 | 2040 | 1 | 6 | 4 | 0 | 0 | 0 | 0 | 0 | 0 | 0 | 0 | 0 | 0 | 0
2040 | 1 | 6 | 5 | 2380 | 1554 | 2529 | 772 | 1259 | 2143 | 1984 | 584 | 1239 | 14293 | 5204 | 2040 | 1 | 6 | 5 | 0 | 0 | 0 | 0 | 0 | 0 | 0 | 0 | 0 | 0 | 0
2040 | 1 | 6 | 6 | 2468 | 1611 | 2623 | 801 | 1305 | 2227 | 2025 | 596 | 1264 | 14444 | 5273 | 2040 | 1 | 6 | 6 | 0 | 0 | 0 | 0 | 0 | 0 | 0 | 0 | 0 | 0 | 0
2040 | 1 | 6 | 7 | 2632 | 1719 | 2798 | 854 | 1392 | 2401 | 2110 | 622 | 1318 | 14983 | 5544 | 2040 | 1 | 6 | 7 | 0 | 0 | 0 | 0 | 0 | 0 | 0 | 0 | 0 | 0 | 0
2040 | 1 | 6 | 8 | 2896 | 1891 | 3079 | 940 | 1532 | 2620 | 2250 | 663 | 1405 | 15517 | 5859 | 2040 | 1 | 6 | 8 | 7.1 | 8.8 | 15.5 | 1.4 | 10.9 | 14.7 | 21.8 | 2.9 | 3.3 | 7.4 | 28.8
2040 | 1 | 6 | 9 | 3054 | 1994 | 3246 | 991 | 1615 | 2770 | 2389 | 704 | 1492 | 15502 | 6080 | 2040 | 1 | 6 | 9 | 57.8 | 71.8 | 126.1 | 11.7 | 88.6 | 119.3 | 177.2 | 23.1 | 26.7 | 60.2 | 233.9
2040 | 1 | 6 | 10 | 3198 | 2088 | 3399 | 1038 | 1691 | 2945 | 2500 | 737 | 1561 | 15267 | 6194 | 2040 | 1 | 6 | 10 | 164.5 | 204.2 | 358.8 | 33.2 | 252.1 | 339.4 | 504.2 | 65.6 | 76.1 | 171.4 | 665.8
2040 | 1 | 6 | 11 | 3336 | 2178 | 3546 | 1082 | 1764 | 3090 | 2607 | 768 | 1628 | 15153 | 6310 | 2040 | 1 | 6 | 11 | 254.4 | 316 | 555.1 | 51.3 | 390 | 525.1 | 780 | 101.6 | 117.7 | 265.2 | 1030.1
2040 | 1 | 6 | 12 | 3311 | 2162 | 3519 | 1074 | 1751 | 3063 | 2559 | 754 | 1597 | 14907 | 6221 | 2040 | 1 | 6 | 12 | 307.8 | 382.2 | 671.5 | 62.1 | 471.9 | 635.3 | 943.7 | 122.9 | 142.3 | 320.8 | 1246.3
2040 | 1 | 6 | 13 | 3256 | 2126 | 3461 | 1057 | 1722 | 2992 | 2505 | 738 | 1564 | 14701 | 6028 | 2040 | 1 | 6 | 13 | 318.4 | 395.3 | 694.5 | 64.2 | 488.1 | 657 | 976.1 | 127.1 | 147.2 | 331.8 | 1288.8
2040 | 1 | 6 | 14 | 3242 | 2117 | 3446 | 1052 | 1715 | 2909 | 2463 | 725 | 1538 | 14408 | 5930 | 2040 | 1 | 6 | 14 | 283.8 | 352.4 | 619 | 57.3 | 435 | 585.6 | 870 | 113.2 | 131.2 | 295.8 | 1148.8
2040 | 1 | 6 | 15 | 3283 | 2143 | 3489 | 1065 | 1736 | 2938 | 2518 | 742 | 1572 | 14433 | 6005 | 2040 | 1 | 6 | 15 | 204.7 | 254.1 | 446.4 | 41.3 | 313.7 | 422.3 | 627.2 | 81.7 | 94.6 | 213.3 | 828.3
2040 | 1 | 6 | 16 | 3252 | 2123 | 3456 | 1055 | 1720 | 2926 | 2519 | 742 | 1573 | 14548 | 5994 | 2040 | 1 | 6 | 16 | 96.1 | 119.4 | 209.7 | 19.4 | 147.3 | 198.4 | 294.7 | 38.4 | 44.5 | 100.2 | 389.2
2040 | 1 | 6 | 17 | 3263 | 2130 | 3468 | 1059 | 1726 | 2963 | 2539 | 748 | 1585 | 14681 | 6087 | 2040 | 1 | 6 | 17 | 16.1 | 20 | 35.2 | 3.2 | 24.7 | 33.2 | 49.3 | 6.4 | 7.4 | 16.8 | 65.2
2040 | 1 | 6 | 18 | 3374 | 2203 | 3586 | 1095 | 1784 | 3130 | 2658 | 783 | 1660 | 15350 | 6498 | 2040 | 1 | 6 | 18 | 0 | 0 | 0 | 0 | 0 | 0 | 0 | 0 | 0 | 0 | 0
2040 | 1 | 6 | 19 | 3470 | 2265 | 3688 | 1126 | 1835 | 3244 | 2761 | 813 | 1723 | 15949 | 6822 | 2040 | 1 | 6 | 19 | 0 | 0 | 0 | 0 | 0 | 0 | 0 | 0 | 0 | 0 | 0
2040 | 1 | 6 | 20 | 3461 | 2260 | 3679 | 1123 | 1830 | 3223 | 2769 | 816 | 1729 | 16338 | 6928 | 2040 | 1 | 6 | 20 | 0 | 0 | 0 | 0 | 0 | 0 | 0 | 0 | 0 | 0 | 0
2040 | 1 | 6 | 21 | 3327 | 2172 | 3536 | 1080 | 1760 | 3090 | 2688 | 792 | 1678 | 16486 | 6882 | 2040 | 1 | 6 | 21 | 0 | 0 | 0 | 0 | 0 | 0 | 0 | 0 | 0 | 0 | 0
2040 | 1 | 6 | 22 | 3116 | 2035 | 3312 | 1011 | 1648 | 2878 | 2563 | 755 | 1600 | 16546 | 6711 | 2040 | 1 | 6 | 22 | 0 | 0 | 0 | 0 | 0 | 0 | 0 | 0 | 0 | 0 | 0
2040 | 1 | 6 | 23 | 2979 | 1945 | 3166 | 967 | 1575 | 2746 | 2515 | 741 | 1570 | 16798 | 6679 | 2040 | 1 | 6 | 23 | 0 | 0 | 0 | 0 | 0 | 0 | 0 | 0 | 0 | 0 | 0
2040 | 1 | 6 | 24 | 2778 | 1814 | 2953 | 901 | 1469 | 2590 | 2412 | 710 | 1506 | 16819 | 6500 | 2040 | 1 | 6 | 24 | 0 | 0 | 0 | 0 | 0 | 0 | 0 | 0 | 0 | 0 | 0
2040 | 1 | 7 | 1 | 2690 | 1756 | 2859 | 873 | 1423 | 2488 | 2353 | 693 | 1469 | 16814 | 6214 | 2040 | 1 | 7 | 1 | 0 | 0 | 0 | 0 | 0 | 0 | 0 | 0 | 0 | 0 | 0
2040 | 1 | 7 | 2 | 2560 | 1671 | 2721 | 831 | 1354 | 2385 | 2258 | 665 | 1410 | 16625 | 6035 | 2040 | 1 | 7 | 2 | 0 | 0 | 0 | 0 | 0 | 0 | 0 | 0 | 0 | 0 | 0
2040 | 1 | 7 | 3 | 2491 | 1626 | 2648 | 808 | 1317 | 2359 | 2224 | 655 | 1388 | 16747 | 5985 | 2040 | 1 | 7 | 3 | 0 | 0 | 0 | 0 | 0 | 0 | 0 | 0 | 0 | 0 | 0
2040 | 1 | 7 | 4 | 2469 | 1612 | 2624 | 801 | 1306 | 2358 | 2217 | 653 | 1384 | 16963 | 5972 | 2040 | 1 | 7 | 4 | 0 | 0 | 0 | 0 | 0 | 0 | 0 | 0 | 0 | 0 | 0
2040 | 1 | 7 | 5 | 2461 | 1606 | 2615 | 798 | 1301 | 2386 | 2232 | 657 | 1393 | 17059 | 6045 | 2040 | 1 | 7 | 5 | 0 | 0 | 0 | 0 | 0 | 0 | 0 | 0 | 0 | 0 | 0
2040 | 1 | 7 | 6 | 2492 | 1627 | 2649 | 809 | 1318 | 2431 | 2270 | 669 | 1417 | 17242 | 6180 | 2040 | 1 | 7 | 6 | 0 | 0 | 0 | 0 | 0 | 0 | 0 | 0 | 0 | 0 | 0
2040 | 1 | 7 | 7 | 2591 | 1691 | 2754 | 841 | 1370 | 2529 | 2363 | 696 | 1475 | 17680 | 6473 | 2040 | 1 | 7 | 7 | 0 | 0 | 0 | 0 | 0 | 0 | 0 | 0 | 0 | 0 | 0
2040 | 1 | 7 | 8 | 2744 | 1792 | 2917 | 890 | 1451 | 2697 | 2511 | 740 | 1567 | 18373 | 6888 | 2040 | 1 | 7 | 8 | 5.6 | 7 | 12.3 | 1.2 | 8.6 | 11.6 | 17.4 | 2.2 | 2.6 | 5.9 | 22.9
2040 | 1 | 7 | 9 | 2854 | 1863 | 3034 | 926 | 1509 | 2799 | 2606 | 768 | 1627 | 17927 | 6947 | 2040 | 1 | 7 | 9 | 44.7 | 55.6 | 97.6 | 9 | 68.6 | 92.3 | 137.2 | 17.9 | 20.7 | 46.7 | 181.2
2040 | 1 | 7 | 10 | 2985 | 1949 | 3173 | 969 | 1579 | 2902 | 2671 | 787 | 1667 | 17402 | 6978 | 2040 | 1 | 7 | 10 | 126.4 | 156.8 | 275.5 | 25.5 | 193.6 | 260.7 | 387.2 | 50.5 | 58.4 | 131.6 | 511.3
2040 | 1 | 7 | 11 | 3094 | 2020 | 3289 | 1004 | 1636 | 3000 | 2740 | 807 | 1711 | 16851 | 6989 | 2040 | 1 | 7 | 11 | 196.4 | 243.9 | 428.3 | 39.6 | 301 | 405.3 | 602 | 78.4 | 90.8 | 204.7 | 795
2040 | 1 | 7 | 12 | 3020 | 1972 | 3210 | 980 | 1597 | 2893 | 2608 | 768 | 1628 | 15754 | 6574 | 2040 | 1 | 7 | 12 | 245.7 | 305.2 | 536 | 49.6 | 376.7 | 507.1 | 753.4 | 98.1 | 113.6 | 256.1 | 994.8
2040 | 1 | 7 | 13 | 2939 | 1919 | 3123 | 954 | 1554 | 2788 | 2456 | 723 | 1533 | 14735 | 6169 | 2040 | 1 | 7 | 13 | 256.9 | 318.9 | 560.3 | 51.8 | 393.7 | 530 | 787.4 | 102.5 | 118.7 | 267.7 | 1039.7
2040 | 1 | 7 | 14 | 2892 | 1888 | 3074 | 938 | 1530 | 2699 | 2333 | 687 | 1457 | 13747 | 5792 | 2040 | 1 | 7 | 14 | 219.4 | 272.5 | 478.6 | 44.2 | 336.3 | 452.7 | 672.5 | 87.5 | 101.5 | 228.6 | 888
2040 | 1 | 7 | 15 | 2928 | 1912 | 3112 | 950 | 1549 | 2703 | 2365 | 697 | 1477 | 13660 | 5746 | 2040 | 1 | 7 | 15 | 164.5 | 204.2 | 358.8 | 33.2 | 252.1 | 339.4 | 504.2 | 65.6 | 76.1 | 171.4 | 665.8
2040 | 1 | 7 | 16 | 2910 | 1900 | 3093 | 944 | 1539 | 2652 | 2335 | 688 | 1458 | 13348 | 5651 | 2040 | 1 | 7 | 16 | 78.4 | 97.3 | 171 | 15.8 | 120.2 | 161.7 | 240.3 | 31.3 | 36.3 | 81.7 | 317.3
2040 | 1 | 7 | 17 | 2930 | 1913 | 3114 | 951 | 1550 | 2668 | 2329 | 686 | 1454 | 13333 | 5627 | 2040 | 1 | 7 | 17 | 13.4 | 16.6 | 29.2 | 2.7 | 20.6 | 27.7 | 41.1 | 5.3 | 6.3 | 14 | 54.4
2040 | 1 | 7 | 18 | 3027 | 1976 | 3217 | 982 | 1601 | 2820 | 2453 | 722 | 1531 | 14035 | 6018 | 2040 | 1 | 7 | 18 | 0 | 0 | 0 | 0 | 0 | 0 | 0 | 0 | 0 | 0 | 0
2040 | 1 | 7 | 19 | 3078 | 2009 | 3271 | 999 | 1628 | 2907 | 2563 | 755 | 1600 | 14701 | 6342 | 2040 | 1 | 7 | 19 | 0 | 0 | 0 | 0 | 0 | 0 | 0 | 0 | 0 | 0 | 0
2040 | 1 | 7 | 20 | 3042 | 1986 | 3233 | 987 | 1609 | 2921 | 2578 | 759 | 1609 | 15123 | 6441 | 2040 | 1 | 7 | 20 | 0 | 0 | 0 | 0 | 0 | 0 | 0 | 0 | 0 | 0 | 0
2040 | 1 | 7 | 21 | 2898 | 1892 | 3080 | 940 | 1532 | 2756 | 2424 | 714 | 1513 | 14178 | 5886 | 2040 | 1 | 7 | 21 | 0 | 0 | 0 | 0 | 0 | 0 | 0 | 0 | 0 | 0 | 0
2040 | 1 | 7 | 22 | 2704 | 1765 | 2874 | 877 | 1430 | 2527 | 2225 | 655 | 1389 | 13194 | 5228 | 2040 | 1 | 7 | 22 | 0 | 0 | 0 | 0 | 0 | 0 | 0 | 0 | 0 | 0 | 0
2040 | 1 | 7 | 23 | 2586 | 1688 | 2748 | 839 | 1368 | 2377 | 2110 | 622 | 1318 | 12289 | 4705 | 2040 | 1 | 7 | 23 | 0 | 0 | 0 | 0 | 0 | 0 | 0 | 0 | 0 | 0 | 0
2040 | 1 | 7 | 24 | 2409 | 1573 | 2561 | 782 | 1274 | 2163 | 1951 | 575 | 1218 | 11568 | 4272 | 2040 | 1 | 7 | 24 | 0 | 0 | 0 | 0 | 0 | 0 | 0 | 0 | 0 | 0 | 0
2040 | 1 | 8 | 1 | 2296 | 1499 | 2440 | 745 | 1214 | 1931 | 1722 | 507 | 1075 | 10719 | 3714 | 2040 | 1 | 8 | 1 | 0 | 0 | 0 | 0 | 0 | 0 | 0 | 0 | 0 | 0 | 0
2040 | 1 | 8 | 2 | 2211 | 1444 | 2350 | 717 | 1170 | 1834 | 1613 | 475 | 1007 | 10061 | 3493 | 2040 | 1 | 8 | 2 | 0 | 0 | 0 | 0 | 0 | 0 | 0 | 0 | 0 | 0 | 0
2040 | 1 | 8 | 3 | 2137 | 1395 | 2271 | 693 | 1130 | 1742 | 1529 | 450 | 955 | 9687 | 3317 | 2040 | 1 | 8 | 3 | 0 | 0 | 0 | 0 | 0 | 0 | 0 | 0 | 0 | 0 | 0
2040 | 1 | 8 | 4 | 2103 | 1373 | 2235 | 682 | 1112 | 1696 | 1484 | 437 | 927 | 9516 | 3227 | 2040 | 1 | 8 | 4 | 0 | 0 | 0 | 0 | 0 | 0 | 0 | 0 | 0 | 0 | 0
2040 | 1 | 8 | 5 | 2109 | 1377 | 2242 | 684 | 1115 | 1688 | 1472 | 434 | 919 | 9408 | 3201 | 2040 | 1 | 8 | 5 | 0 | 0 | 0 | 0 | 0 | 0 | 0 | 0 | 0 | 0 | 0
2040 | 1 | 8 | 6 | 2204 | 1439 | 2343 | 715 | 1166 | 1779 | 1526 | 450 | 953 | 9664 | 3314 | 2040 | 1 | 8 | 6 | 0 | 0 | 0 | 0 | 0 | 0 | 0 | 0 | 0 | 0 | 0
2040 | 1 | 8 | 7 | 2481 | 1620 | 2637 | 805 | 1312 | 1983 | 1672 | 492 | 1044 | 10410 | 3649 | 2040 | 1 | 8 | 7 | 0 | 0 | 0 | 0 | 0 | 0 | 0 | 0 | 0 | 0 | 0
2040 | 1 | 8 | 8 | 2905 | 1897 | 3088 | 943 | 1537 | 2373 | 2008 | 591 | 1253 | 11317 | 4294 | 2040 | 1 | 8 | 8 | 4.4 | 5.5 | 9.6 | 0.9 | 6.8 | 9.1 | 13.6 | 1.7 | 2.1 | 4.6 | 17.9
2040 | 1 | 8 | 9 | 3124 | 2040 | 3321 | 1014 | 1652 | 2646 | 2244 | 661 | 1401 | 11793 | 4755 | 2040 | 1 | 8 | 9 | 40.1 | 49.8 | 87.4 | 8.1 | 61.4 | 82.6 | 122.8 | 16 | 18.5 | 41.8 | 162.2
2040 | 1 | 8 | 10 | 3205 | 2093 | 3407 | 1040 | 1695 | 2762 | 2326 | 685 | 1452 | 11879 | 4990 | 2040 | 1 | 8 | 10 | 114 | 141.5 | 248.6 | 23 | 174.7 | 235.1 | 349.4 | 45.5 | 52.7 | 118.7 | 461.3
2040 | 1 | 8 | 11 | 3102 | 2025 | 3297 | 1006 | 1640 | 2715 | 2255 | 664 | 1408 | 11755 | 4944 | 2040 | 1 | 8 | 11 | 169.7 | 210.6 | 370.1 | 34.2 | 260.1 | 350.1 | 520 | 67.7 | 78.4 | 176.8 | 686.7
2040 | 1 | 8 | 12 | 2926 | 1910 | 3110 | 949 | 1547 | 2548 | 2108 | 621 | 1316 | 11614 | 4657 | 2040 | 1 | 8 | 12 | 198.9 | 246.9 | 433.8 | 40.1 | 304.9 | 410.4 | 609.6 | 79.4 | 92 | 207.2 | 805.1
2040 | 1 | 8 | 13 | 2994 | 1955 | 3183 | 972 | 1584 | 2611 | 2144 | 632 | 1339 | 11414 | 4769 | 2040 | 1 | 8 | 13 | 198.6 | 246.6 | 433.2 | 40.1 | 304.4 | 409.8 | 608.7 | 79.3 | 91.8 | 206.9 | 804
2040 | 1 | 8 | 14 | 3006 | 1963 | 3195 | 975 | 1590 | 2597 | 2106 | 620 | 1315 | 11090 | 4728 | 2040 | 1 | 8 | 14 | 170.4 | 211.6 | 371.7 | 34.4 | 261.2 | 351.6 | 522.3 | 68 | 78.8 | 177.6 | 689.8
2040 | 1 | 8 | 15 | 2924 | 1909 | 3108 | 949 | 1546 | 2510 | 2038 | 600 | 1272 | 10933 | 4564 | 2040 | 1 | 8 | 15 | 119.3 | 148.2 | 260.3 | 24.1 | 182.9 | 246.2 | 365.8 | 47.6 | 55.2 | 124.4 | 483
2040 | 1 | 8 | 16 | 3009 | 1964 | 3198 | 976 | 1591 | 2587 | 2124 | 625 | 1326 | 10974 | 4738 | 2040 | 1 | 8 | 16 | 55.1 | 68.4 | 120.2 | 11.1 | 84.5 | 113.7 | 168.9 | 22 | 25.4 | 57.4 | 223
2040 | 1 | 8 | 17 | 3119 | 2037 | 3315 | 1012 | 1650 | 2697 | 2252 | 663 | 1406 | 11246 | 5030 | 2040 | 1 | 8 | 17 | 10.4 | 12.8 | 22.5 | 2.1 | 15.8 | 21.3 | 31.7 | 4.2 | 4.8 | 10.8 | 42
2040 | 1 | 8 | 18 | 3371 | 2201 | 3583 | 1094 | 1783 | 2923 | 2463 | 726 | 1538 | 11709 | 5425 | 2040 | 1 | 8 | 18 | 0 | 0 | 0 | 0 | 0 | 0 | 0 | 0 | 0 | 0 | 0
2040 | 1 | 8 | 19 | 3454 | 2255 | 3671 | 1121 | 1827 | 2980 | 2534 | 746 | 1582 | 11718 | 5570 | 2040 | 1 | 8 | 19 | 0 | 0 | 0 | 0 | 0 | 0 | 0 | 0 | 0 | 0 | 0
2040 | 1 | 8 | 20 | 3271 | 2136 | 3477 | 1061 | 1730 | 2753 | 2360 | 695 | 1473 | 11331 | 5227 | 2040 | 1 | 8 | 20 | 0 | 0 | 0 | 0 | 0 | 0 | 0 | 0 | 0 | 0 | 0
2040 | 1 | 8 | 21 | 2980 | 1945 | 3167 | 967 | 1576 | 2398 | 2084 | 614 | 1301 | 10826 | 4662 | 2040 | 1 | 8 | 21 | 0 | 0 | 0 | 0 | 0 | 0 | 0 | 0 | 0 | 0 | 0
2040 | 1 | 8 | 22 | 2795 | 1825 | 2971 | 907 | 1478 | 2175 | 1932 | 569 | 1206 | 10439 | 4319 | 2040 | 1 | 8 | 22 | 0 | 0 | 0 | 0 | 0 | 0 | 0 | 0 | 0 | 0 | 0
2040 | 1 | 8 | 23 | 2611 | 1705 | 2775 | 847 | 1381 | 1990 | 1790 | 527 | 1117 | 10063 | 3999 | 2040 | 1 | 8 | 23 | 0 | 0 | 0 | 0 | 0 | 0 | 0 | 0 | 0 | 0 | 0
2040 | 1 | 8 | 24 | 2408 | 1572 | 2560 | 781 | 1274 | 1815 | 1637 | 482 | 1022 | 9614 | 3609 | 2040 | 1 | 8 | 24 | 0 | 0 | 0 | 0 | 0 | 0 | 0 | 0 | 0 | 0 | 0
2040 | 1 | 9 | 1 | 2087 | 1363 | 2218 | 677 | 1104 | 1767 | 1472 | 434 | 919 | 9268 | 3285 | 2040 | 1 | 9 | 1 | 0 | 0 | 0 | 0 | 0 | 0 | 0 | 0 | 0 | 0 | 0
2040 | 1 | 9 | 2 | 2018 | 1318 | 2145 | 655 | 1067 | 1707 | 1421 | 419 | 887 | 8980 | 3153 | 2040 | 1 | 9 | 2 | 0 | 0 | 0 | 0 | 0 | 0 | 0 | 0 | 0 | 0 | 0
2040 | 1 | 9 | 3 | 1947 | 1271 | 2069 | 632 | 1030 | 1630 | 1374 | 405 | 858 | 8721 | 3059 | 2040 | 1 | 9 | 3 | 0 | 0 | 0 | 0 | 0 | 0 | 0 | 0 | 0 | 0 | 0
2040 | 1 | 9 | 4 | 1911 | 1248 | 2031 | 620 | 1011 | 1592 | 1355 | 399 | 846 | 8599 | 3035 | 2040 | 1 | 9 | 4 | 0 | 0 | 0 | 0 | 0 | 0 | 0 | 0 | 0 | 0 | 0
2040 | 1 | 9 | 5 | 1919 | 1253 | 2039 | 623 | 1015 | 1588 | 1364 | 402 | 852 | 8653 | 3076 | 2040 | 1 | 9 | 5 | 0 | 0 | 0 | 0 | 0 | 0 | 0 | 0 | 0 | 0 | 0
2040 | 1 | 9 | 6 | 2030 | 1325 | 2157 | 659 | 1074 | 1661 | 1438 | 424 | 898 | 8938 | 3260 | 2040 | 1 | 9 | 6 | 0 | 0 | 0 | 0 | 0 | 0 | 0 | 0 | 0 | 0 | 0
2040 | 1 | 9 | 7 | 2303 | 1504 | 2448 | 747 | 1218 | 1846 | 1628 | 480 | 1016 | 9698 | 3715 | 2040 | 1 | 9 | 7 | 0 | 0 | 0 | 0 | 0 | 0 | 0 | 0 | 0 | 0 | 0
2040 | 1 | 9 | 8 | 2744 | 1792 | 2917 | 890 | 1451 | 2233 | 1987 | 585 | 1241 | 10697 | 4441 | 2040 | 1 | 9 | 8 | 4 | 4.9 | 8.6 | 0.8 | 6.1 | 8.1 | 12 | 1.6 | 1.8 | 4.1 | 15.9
2040 | 1 | 9 | 9 | 2958 | 1931 | 3144 | 960 | 1564 | 2504 | 2176 | 641 | 1358 | 11107 | 4802 | 2040 | 1 | 9 | 9 | 32.6 | 40.5 | 71.1 | 6.6 | 49.9 | 67.2 | 99.9 | 13 | 15 | 34 | 131.9
2040 | 1 | 9 | 10 | 3039 | 1984 | 3229 | 986 | 1607 | 2599 | 2210 | 651 | 1380 | 11205 | 4855 | 2040 | 1 | 9 | 10 | 82.3 | 102.1 | 179.4 | 16.6 | 126.1 | 169.7 | 252 | 32.9 | 38 | 85.7 | 332.9
2040 | 1 | 9 | 11 | 2962 | 1934 | 3149 | 961 | 1567 | 2511 | 2095 | 617 | 1308 | 11006 | 4651 | 2040 | 1 | 9 | 11 | 111.9 | 138.9 | 244 | 22.5 | 171.5 | 230.8 | 342.8 | 44.6 | 51.7 | 116.5 | 452.8
2040 | 1 | 9 | 12 | 2801 | 1829 | 2977 | 909 | 1481 | 2338 | 1941 | 572 | 1212 | 10740 | 4360 | 2040 | 1 | 9 | 12 | 138.7 | 172.2 | 302.5 | 28 | 212.6 | 286.2 | 425.2 | 55.3 | 64.2 | 144.6 | 561.4
2040 | 1 | 9 | 13 | 2892 | 1888 | 3073 | 938 | 1529 | 2412 | 2015 | 593 | 1258 | 10793 | 4466 | 2040 | 1 | 9 | 13 | 149.4 | 185.6 | 325.9 | 30.1 | 229 | 308.4 | 458 | 59.6 | 69.1 | 155.7 | 604.8
2040 | 1 | 9 | 14 | 2896 | 1891 | 3078 | 940 | 1532 | 2411 | 2015 | 594 | 1258 | 10603 | 4416 | 2040 | 1 | 9 | 14 | 140 | 173.9 | 305.4 | 28.2 | 214.6 | 289 | 429.2 | 55.8 | 64.7 | 145.9 | 566.8
2040 | 1 | 9 | 15 | 2830 | 1848 | 3008 | 918 | 1497 | 2333 | 1961 | 577 | 1224 | 10447 | 4292 | 2040 | 1 | 9 | 15 | 112.5 | 139.7 | 245.4 | 22.7 | 172.5 | 232.2 | 344.9 | 44.9 | 52.1 | 117.3 | 455.5
2040 | 1 | 9 | 16 | 2934 | 1916 | 3119 | 952 | 1552 | 2442 | 2061 | 607 | 1287 | 10519 | 4483 | 2040 | 1 | 9 | 16 | 47 | 58.3 | 102.4 | 9.4 | 72 | 96.9 | 144 | 18.8 | 21.7 | 48.9 | 190.2
2040 | 1 | 9 | 17 | 3065 | 2001 | 3258 | 995 | 1621 | 2615 | 2183 | 643 | 1363 | 10774 | 4756 | 2040 | 1 | 9 | 17 | 10.2 | 12.8 | 22.4 | 2.1 | 15.7 | 21.1 | 31.4 | 4 | 4.7 | 10.7 | 41.5
2040 | 1 | 9 | 18 | 3316 | 2165 | 3525 | 1076 | 1754 | 2865 | 2392 | 705 | 1493 | 11286 | 5293 | 2040 | 1 | 9 | 18 | 0 | 0 | 0 | 0 | 0 | 0 | 0 | 0 | 0 | 0 | 0
2040 | 1 | 9 | 19 | 3406 | 2224 | 3620 | 1105 | 1801 | 2920 | 2487 | 733 | 1553 | 11441 | 5544 | 2040 | 1 | 9 | 19 | 0 | 0 | 0 | 0 | 0 | 0 | 0 | 0 | 0 | 0 | 0
2040 | 1 | 9 | 20 | 3221 | 2103 | 3424 | 1045 | 1704 | 2710 | 2339 | 689 | 1460 | 11134 | 5299 | 2040 | 1 | 9 | 20 | 0 | 0 | 0 | 0 | 0 | 0 | 0 | 0 | 0 | 0 | 0
2040 | 1 | 9 | 21 | 2888 | 1886 | 3070 | 937 | 1528 | 2399 | 2062 | 607 | 1288 | 10569 | 4741 | 2040 | 1 | 9 | 21 | 0 | 0 | 0 | 0 | 0 | 0 | 0 | 0 | 0 | 0 | 0
2040 | 1 | 9 | 22 | 2696 | 1760 | 2866 | 875 | 1426 | 2215 | 1913 | 563 | 1194 | 10274 | 4403 | 2040 | 1 | 9 | 22 | 0 | 0 | 0 | 0 | 0 | 0 | 0 | 0 | 0 | 0 | 0
2040 | 1 | 9 | 23 | 2497 | 1630 | 2654 | 810 | 1321 | 2052 | 1769 | 521 | 1104 | 10069 | 4086 | 2040 | 1 | 9 | 23 | 0 | 0 | 0 | 0 | 0 | 0 | 0 | 0 | 0 | 0 | 0
2040 | 1 | 9 | 24 | 2289 | 1494 | 2432 | 743 | 1210 | 1867 | 1568 | 462 | 979 | 9677 | 3719 | 2040 | 1 | 9 | 24 | 0 | 0 | 0 | 0 | 0 | 0 | 0 | 0 | 0 | 0 | 0
2040 | 1 | 10 | 1 | 2150 | 1403 | 2285 | 697 | 1137 | 1793 | 1491 | 439 | 931 | 9115 | 3549 | 2040 | 1 | 10 | 1 | 0 | 0 | 0 | 0 | 0 | 0 | 0 | 0 | 0 | 0 | 0
2040 | 1 | 10 | 2 | 2065 | 1349 | 2195 | 670 | 1092 | 1717 | 1430 | 421 | 893 | 8841 | 3411 | 2040 | 1 | 10 | 2 | 0 | 0 | 0 | 0 | 0 | 0 | 0 | 0 | 0 | 0 | 0
2040 | 1 | 10 | 3 | 1997 | 1304 | 2122 | 648 | 1056 | 1659 | 1380 | 406 | 861 | 8727 | 3247 | 2040 | 1 | 10 | 3 | 0 | 0 | 0 | 0 | 0 | 0 | 0 | 0 | 0 | 0 | 0
2040 | 1 | 10 | 4 | 1967 | 1284 | 2091 | 638 | 1041 | 1644 | 1320 | 389 | 824 | 8344 | 3196 | 2040 | 1 | 10 | 4 | 0 | 0 | 0 | 0 | 0 | 0 | 0 | 0 | 0 | 0 | 0
2040 | 1 | 10 | 5 | 1974 | 1289 | 2098 | 640 | 1044 | 1656 | 1324 | 390 | 827 | 8403 | 3215 | 2040 | 1 | 10 | 5 | 0 | 0 | 0 | 0 | 0 | 0 | 0 | 0 | 0 | 0 | 0
2040 | 1 | 10 | 6 | 2049 | 1338 | 2178 | 665 | 1084 | 1762 | 1389 | 409 | 867 | 8766 | 3365 | 2040 | 1 | 10 | 6 | 0 | 0 | 0 | 0 | 0 | 0 | 0 | 0 | 0 | 0 | 0
2040 | 1 | 10 | 7 | 2229 | 1455 | 2369 | 723 | 1179 | 1979 | 1543 | 455 | 963 | 9627 | 3801 | 2040 | 1 | 10 | 7 | 0 | 0 | 0 | 0 | 0 | 0 | 0 | 0 | 0 | 0 | 0
2040 | 1 | 10 | 8 | 2633 | 1719 | 2798 | 854 | 1392 | 2383 | 1880 | 554 | 1174 | 10803 | 4540 | 2040 | 1 | 10 | 8 | 3.7 | 4.6 | 8.1 | 0.7 | 5.8 | 7.8 | 11.5 | 1.4 | 1.7 | 3.9 | 15.1
2040 | 1 | 10 | 9 | 2922 | 1908 | 3106 | 948 | 1546 | 2646 | 2161 | 636 | 1349 | 11231 | 4902 | 2040 | 1 | 10 | 9 | 31.1 | 38.7 | 67.9 | 6.3 | 47.8 | 64.3 | 95.5 | 12.4 | 14.4 | 32.5 | 126.1
2040 | 1 | 10 | 10 | 3028 | 1977 | 3218 | 983 | 1602 | 2742 | 2236 | 659 | 1396 | 11483 | 5035 | 2040 | 1 | 10 | 10 | 88.1 | 109.4 | 192.1 | 17.8 | 135 | 181.8 | 270 | 35.2 | 40.7 | 91.8 | 356.5
2040 | 1 | 10 | 11 | 2947 | 1924 | 3132 | 956 | 1558 | 2674 | 2154 | 634 | 1345 | 11121 | 4795 | 2040 | 1 | 10 | 11 | 135.5 | 168.3 | 295.6 | 27.3 | 207.8 | 279.6 | 415.5 | 54.1 | 62.6 | 141.2 | 548.5
2040 | 1 | 10 | 12 | 2757 | 1800 | 2930 | 895 | 1458 | 2509 | 2004 | 590 | 1251 | 10757 | 4480 | 2040 | 1 | 10 | 12 | 164.4 | 204.1 | 358.5 | 33.1 | 251.9 | 339.2 | 503.8 | 65.6 | 76.1 | 171.3 | 665.3
2040 | 1 | 10 | 13 | 2811 | 1835 | 2987 | 912 | 1487 | 2573 | 2069 | 609 | 1291 | 10707 | 4577 | 2040 | 1 | 10 | 13 | 164.4 | 204.1 | 358.5 | 33.1 | 251.9 | 339.2 | 503.8 | 65.6 | 76.1 | 171.3 | 665.3
2040 | 1 | 10 | 14 | 2800 | 1828 | 2976 | 909 | 1481 | 2560 | 2061 | 607 | 1287 | 10463 | 4522 | 2040 | 1 | 10 | 14 | 136.3 | 169.2 | 297.3 | 27.5 | 208.9 | 281.2 | 417.8 | 54.4 | 63 | 142.1 | 551.7
2040 | 1 | 10 | 15 | 2722 | 1777 | 2893 | 883 | 1440 | 2481 | 2010 | 592 | 1255 | 10344 | 4370 | 2040 | 1 | 10 | 15 | 104.4 | 129.6 | 227.6 | 21 | 160 | 215.4 | 320 | 41.6 | 48.3 | 108.8 | 422.5
2040 | 1 | 10 | 16 | 2809 | 1834 | 2986 | 911 | 1486 | 2564 | 2121 | 625 | 1324 | 10495 | 4538 | 2040 | 1 | 10 | 16 | 55.9 | 69.4 | 121.9 | 11.2 | 85.7 | 115.3 | 171.3 | 22.3 | 25.8 | 58.2 | 226.2
2040 | 1 | 10 | 17 | 2933 | 1915 | 3118 | 952 | 1551 | 2682 | 2266 | 667 | 1415 | 10765 | 4775 | 2040 | 1 | 10 | 17 | 10.2 | 12.8 | 22.4 | 2.1 | 15.7 | 21.1 | 31.4 | 4 | 4.7 | 10.7 | 41.5
2040 | 1 | 10 | 18 | 3184 | 2079 | 3384 | 1033 | 1684 | 2914 | 2453 | 722 | 1531 | 11276 | 5213 | 2040 | 1 | 10 | 18 | 0 | 0 | 0 | 0 | 0 | 0 | 0 | 0 | 0 | 0 | 0
2040 | 1 | 10 | 19 | 3234 | 2111 | 3437 | 1049 | 1710 | 2981 | 2528 | 745 | 1579 | 11403 | 5405 | 2040 | 1 | 10 | 19 | 0 | 0 | 0 | 0 | 0 | 0 | 0 | 0 | 0 | 0 | 0
2040 | 1 | 10 | 20 | 3031 | 1979 | 3221 | 983 | 1603 | 2762 | 2362 | 696 | 1475 | 11026 | 5097 | 2040 | 1 | 10 | 20 | 0 | 0 | 0 | 0 | 0 | 0 | 0 | 0 | 0 | 0 | 0
2040 | 1 | 10 | 21 | 2714 | 1772 | 2884 | 880 | 1435 | 2404 | 2069 | 610 | 1292 | 10413 | 4492 | 2040 | 1 | 10 | 21 | 0 | 0 | 0 | 0 | 0 | 0 | 0 | 0 | 0 | 0 | 0
2040 | 1 | 10 | 22 | 2524 | 1648 | 2683 | 819 | 1335 | 2175 | 1886 | 556 | 1177 | 9947 | 4115 | 2040 | 1 | 10 | 22 | 0 | 0 | 0 | 0 | 0 | 0 | 0 | 0 | 0 | 0 | 0
2040 | 1 | 10 | 23 | 2358 | 1539 | 2506 | 765 | 1247 | 1983 | 1735 | 511 | 1083 | 9468 | 3739 | 2040 | 1 | 10 | 23 | 0 | 0 | 0 | 0 | 0 | 0 | 0 | 0 | 0 | 0 | 0
2040 | 1 | 10 | 24 | 2156 | 1408 | 2292 | 700 | 1140 | 1789 | 1569 | 462 | 979 | 8853 | 3345 | 2040 | 1 | 10 | 24 | 0 | 0 | 0 | 0 | 0 | 0 | 0 | 0 | 0 | 0 | 0
2040 | 1 | 11 | 1 | 2023 | 1321 | 2150 | 656 | 1070 | 1717 | 1386 | 408 | 865 | 8409 | 3122 | 2040 | 1 | 11 | 1 | 0 | 0 | 0 | 0 | 0 | 0 | 0 | 0 | 0 | 0 | 0
2040 | 1 | 11 | 2 | 1935 | 1263 | 2056 | 628 | 1023 | 1615 | 1316 | 388 | 822 | 8071 | 2933 | 2040 | 1 | 11 | 2 | 0 | 0 | 0 | 0 | 0 | 0 | 0 | 0 | 0 | 0 | 0
2040 | 1 | 11 | 3 | 1865 | 1218 | 1982 | 605 | 986 | 1530 | 1253 | 369 | 783 | 7841 | 2790 | 2040 | 1 | 11 | 3 | 0 | 0 | 0 | 0 | 0 | 0 | 0 | 0 | 0 | 0 | 0
2040 | 1 | 11 | 4 | 1836 | 1199 | 1952 | 596 | 971 | 1492 | 1221 | 360 | 762 | 7719 | 2720 | 2040 | 1 | 11 | 4 | 0 | 0 | 0 | 0 | 0 | 0 | 0 | 0 | 0 | 0 | 0
2040 | 1 | 11 | 5 | 1853 | 1210 | 1970 | 601 | 980 | 1494 | 1216 | 358 | 759 | 7753 | 2726 | 2040 | 1 | 11 | 5 | 0 | 0 | 0 | 0 | 0 | 0 | 0 | 0 | 0 | 0 | 0
2040 | 1 | 11 | 6 | 1957 | 1278 | 2080 | 635 | 1035 | 1564 | 1282 | 378 | 801 | 7854 | 2864 | 2040 | 1 | 11 | 6 | 0 | 0 | 0 | 0 | 0 | 0 | 0 | 0 | 0 | 0 | 0
2040 | 1 | 11 | 7 | 2229 | 1455 | 2369 | 723 | 1179 | 1740 | 1472 | 433 | 919 | 8365 | 3276 | 2040 | 1 | 11 | 7 | 0 | 0 | 0 | 0 | 0 | 0 | 0 | 0 | 0 | 0 | 0
2040 | 1 | 11 | 8 | 2668 | 1742 | 2835 | 866 | 1411 | 2145 | 1822 | 537 | 1138 | 9004 | 3953 | 2040 | 1 | 11 | 8 | 6.8 | 8.4 | 14.8 | 1.4 | 10.4 | 14 | 20.9 | 2.7 | 3.1 | 7.1 | 27.5
2040 | 1 | 11 | 9 | 2905 | 1896 | 3087 | 942 | 1536 | 2432 | 2035 | 599 | 1270 | 9466 | 4382 | 2040 | 1 | 11 | 9 | 54.6 | 67.9 | 119.2 | 11 | 83.7 | 112.7 | 167.5 | 21.8 | 25.3 | 56.9 | 221.1
2040 | 1 | 11 | 10 | 2996 | 1956 | 3184 | 972 | 1584 | 2551 | 2087 | 615 | 1303 | 9680 | 4484 | 2040 | 1 | 11 | 10 | 155.7 | 193.4 | 339.7 | 31.4 | 238.7 | 321.4 | 477.5 | 62.2 | 72 | 162.3 | 630.4
2040 | 1 | 11 | 11 | 2898 | 1892 | 3080 | 940 | 1533 | 2479 | 2000 | 589 | 1249 | 9701 | 4346 | 2040 | 1 | 11 | 11 | 241.9 | 300.4 | 527.7 | 48.8 | 370.8 | 499.2 | 741.5 | 96.5 | 111.8 | 252.1 | 979.2
2040 | 1 | 11 | 12 | 2715 | 1773 | 2886 | 881 | 1436 | 2320 | 1833 | 540 | 1144 | 9506 | 4041 | 2040 | 1 | 11 | 12 | 292 | 362.6 | 637 | 58.9 | 447.6 | 602.7 | 895.2 | 116.6 | 135 | 304.4 | 1182.1
2040 | 1 | 11 | 13 | 2775 | 1812 | 2950 | 901 | 1468 | 2373 | 1898 | 559 | 1185 | 9612 | 4156 | 2040 | 1 | 11 | 13 | 301.1 | 374 | 656.8 | 60.7 | 461.6 | 621.4 | 923.1 | 120.1 | 139.2 | 313.8 | 1219.1
2040 | 1 | 11 | 14 | 2755 | 1799 | 2928 | 894 | 1457 | 2354 | 1901 | 560 | 1187 | 9526 | 4125 | 2040 | 1 | 11 | 14 | 261.9 | 325.1 | 571.2 | 52.8 | 401.3 | 540.4 | 802.7 | 104.5 | 121.1 | 272.9 | 1060
2040 | 1 | 11 | 15 | 2649 | 1730 | 2816 | 860 | 1401 | 2274 | 1837 | 541 | 1147 | 9460 | 3996 | 2040 | 1 | 11 | 15 | 192.9 | 239.6 | 420.9 | 38.9 | 295.7 | 398.2 | 591.5 | 77 | 89.2 | 201 | 781
2040 | 1 | 11 | 16 | 2728 | 1781 | 2899 | 885 | 1443 | 2367 | 1935 | 570 | 1208 | 9656 | 4180 | 2040 | 1 | 11 | 16 | 96.3 | 119.6 | 210.1 | 19.5 | 147.6 | 198.8 | 295.2 | 38.5 | 44.5 | 100.4 | 390
2040 | 1 | 11 | 17 | 2828 | 1846 | 3006 | 918 | 1496 | 2516 | 2056 | 606 | 1283 | 10010 | 4455 | 2040 | 1 | 11 | 17 | 19.4 | 24.1 | 42.2 | 3.9 | 29.7 | 40 | 59.4 | 7.7 | 9 | 20.2 | 78.4
2040 | 1 | 11 | 18 | 3060 | 1998 | 3252 | 993 | 1618 | 2759 | 2265 | 667 | 1414 | 10627 | 4902 | 2040 | 1 | 11 | 18 | 0 | 0 | 0 | 0 | 0 | 0 | 0 | 0 | 0 | 0 | 0
2040 | 1 | 11 | 19 | 3168 | 2069 | 3368 | 1028 | 1676 | 2807 | 2361 | 695 | 1474 | 10794 | 5022 | 2040 | 1 | 11 | 19 | 0 | 0 | 0 | 0 | 0 | 0 | 0 | 0 | 0 | 0 | 0
2040 | 1 | 11 | 20 | 2965 | 1936 | 3151 | 962 | 1568 | 2603 | 2207 | 650 | 1378 | 10495 | 4672 | 2040 | 1 | 11 | 20 | 0 | 0 | 0 | 0 | 0 | 0 | 0 | 0 | 0 | 0 | 0
2040 | 1 | 11 | 21 | 2657 | 1735 | 2824 | 862 | 1405 | 2270 | 1911 | 563 | 1193 | 9937 | 4112 | 2040 | 1 | 11 | 21 | 0 | 0 | 0 | 0 | 0 | 0 | 0 | 0 | 0 | 0 | 0
2040 | 1 | 11 | 22 | 2466 | 1610 | 2621 | 800 | 1304 | 2075 | 1739 | 512 | 1086 | 9602 | 3793 | 2040 | 1 | 11 | 22 | 0 | 0 | 0 | 0 | 0 | 0 | 0 | 0 | 0 | 0 | 0
2040 | 1 | 11 | 23 | 2285 | 1492 | 2428 | 741 | 1208 | 1914 | 1584 | 467 | 989 | 9174 | 3516 | 2040 | 1 | 11 | 23 | 0 | 0 | 0 | 0 | 0 | 0 | 0 | 0 | 0 | 0 | 0
2040 | 1 | 11 | 24 | 2094 | 1367 | 2226 | 680 | 1108 | 1713 | 1403 | 413 | 876 | 8603 | 3167 | 2040 | 1 | 11 | 24 | 0 | 0 | 0 | 0 | 0 | 0 | 0 | 0 | 0 | 0 | 0
2040 | 1 | 12 | 1 | 1894 | 1237 | 2013 | 615 | 1002 | 1445 | 1217 | 358 | 760 | 7425 | 2794 | 2040 | 1 | 12 | 1 | 0 | 0 | 0 | 0 | 0 | 0 | 0 | 0 | 0 | 0 | 0
2040 | 1 | 12 | 2 | 1823 | 1190 | 1938 | 591 | 964 | 1368 | 1146 | 337 | 715 | 7109 | 2627 | 2040 | 1 | 12 | 2 | 0 | 0 | 0 | 0 | 0 | 0 | 0 | 0 | 0 | 0 | 0
2040 | 1 | 12 | 3 | 1758 | 1147 | 1868 | 570 | 930 | 1304 | 1076 | 317 | 671 | 6879 | 2497 | 2040 | 1 | 12 | 3 | 0 | 0 | 0 | 0 | 0 | 0 | 0 | 0 | 0 | 0 | 0
2040 | 1 | 12 | 4 | 1731 | 1130 | 1840 | 562 | 916 | 1281 | 1047 | 308 | 654 | 6788 | 2436 | 2040 | 1 | 12 | 4 | 0 | 0 | 0 | 0 | 0 | 0 | 0 | 0 | 0 | 0 | 0
2040 | 1 | 12 | 5 | 1746 | 1140 | 1856 | 567 | 923 | 1259 | 1036 | 305 | 647 | 6789 | 2443 | 2040 | 1 | 12 | 5 | 0 | 0 | 0 | 0 | 0 | 0 | 0 | 0 | 0 | 0 | 0
2040 | 1 | 12 | 6 | 1862 | 1216 | 1979 | 604 | 985 | 1351 | 1100 | 324 | 686 | 7075 | 2585 | 2040 | 1 | 12 | 6 | 0 | 0 | 0 | 0 | 0 | 0 | 0 | 0 | 0 | 0 | 0
2040 | 1 | 12 | 7 | 2140 | 1397 | 2274 | 694 | 1132 | 1617 | 1293 | 381 | 807 | 7899 | 3002 | 2040 | 1 | 12 | 7 | 0 | 0 | 0 | 0 | 0 | 0 | 0 | 0 | 0 | 0 | 0
2040 | 1 | 12 | 8 | 2566 | 1675 | 2727 | 832 | 1357 | 2055 | 1663 | 490 | 1038 | 8907 | 3715 | 2040 | 1 | 12 | 8 | 6.2 | 7.7 | 13.6 | 1.2 | 9.6 | 12.8 | 19 | 2.5 | 2.9 | 6.5 | 25.1
2040 | 1 | 12 | 9 | 2789 | 1821 | 2964 | 905 | 1475 | 2308 | 1894 | 558 | 1183 | 9503 | 4176 | 2040 | 1 | 12 | 9 | 38.3 | 47.6 | 83.6 | 7.7 | 58.8 | 79.1 | 117.5 | 15.3 | 17.7 | 40 | 155.1
2040 | 1 | 12 | 10 | 2858 | 1866 | 3038 | 927 | 1512 | 2385 | 1978 | 583 | 1235 | 9686 | 4304 | 2040 | 1 | 12 | 10 | 107.3 | 133.3 | 234.1 | 21.7 | 164.5 | 221.5 | 329 | 42.8 | 49.6 | 111.9 | 434.6
2040 | 1 | 12 | 11 | 2759 | 1801 | 2933 | 895 | 1459 | 2316 | 1912 | 563 | 1194 | 9593 | 4182 | 2040 | 1 | 12 | 11 | 167.1 | 207.5 | 364.6 | 33.7 | 256.2 | 344.9 | 512.4 | 66.7 | 77.2 | 174.2 | 676.6
2040 | 1 | 12 | 12 | 2577 | 1683 | 2739 | 836 | 1363 | 2146 | 1744 | 514 | 1089 | 9349 | 3901 | 2040 | 1 | 12 | 12 | 187.2 | 232.4 | 408.3 | 37.7 | 286.9 | 386.3 | 573.7 | 74.8 | 86.5 | 195.1 | 757.7
2040 | 1 | 12 | 13 | 2642 | 1725 | 2808 | 857 | 1397 | 2218 | 1819 | 536 | 1135 | 9366 | 4004 | 2040 | 1 | 12 | 13 | 181.6 | 225.6 | 396.1 | 36.7 | 278.4 | 374.8 | 556.8 | 72.5 | 84 | 189.3 | 735.3
2040 | 1 | 12 | 14 | 2647 | 1728 | 2813 | 859 | 1400 | 2245 | 1812 | 534 | 1131 | 9266 | 3979 | 2040 | 1 | 12 | 14 | 150.8 | 187.3 | 329.1 | 30.4 | 231.2 | 311.3 | 462.5 | 60.3 | 69.8 | 157.2 | 610.6
2040 | 1 | 12 | 15 | 2581 | 1685 | 2743 | 837 | 1365 | 2142 | 1743 | 513 | 1088 | 9152 | 3869 | 2040 | 1 | 12 | 15 | 115.8 | 143.8 | 252.6 | 23.3 | 177.4 | 238.9 | 355 | 46.2 | 53.5 | 120.7 | 468.7
2040 | 1 | 12 | 16 | 2688 | 1755 | 2857 | 872 | 1421 | 2241 | 1847 | 544 | 1153 | 9315 | 4056 | 2040 | 1 | 12 | 16 | 55.4 | 68.8 | 120.8 | 11.2 | 84.9 | 114.3 | 169.9 | 22.2 | 25.6 | 57.7 | 224.3
2040 | 1 | 12 | 17 | 2836 | 1852 | 3015 | 920 | 1500 | 2395 | 1956 | 576 | 1221 | 9632 | 4297 | 2040 | 1 | 12 | 17 | 11.8 | 14.6 | 25.7 | 2.4 | 18.1 | 24.4 | 36.1 | 4.7 | 5.5 | 12.3 | 47.8
2040 | 1 | 12 | 18 | 3088 | 2016 | 3282 | 1002 | 1633 | 2605 | 2171 | 640 | 1356 | 10086 | 4762 | 2040 | 1 | 12 | 18 | 0 | 0 | 0 | 0 | 0 | 0 | 0 | 0 | 0 | 0 | 0
2040 | 1 | 12 | 19 | 3173 | 2071 | 3372 | 1029 | 1678 | 2660 | 2252 | 663 | 1406 | 10137 | 4993 | 2040 | 1 | 12 | 19 | 0 | 0 | 0 | 0 | 0 | 0 | 0 | 0 | 0 | 0 | 0
2040 | 1 | 12 | 20 | 2993 | 1954 | 3181 | 971 | 1583 | 2430 | 2082 | 613 | 1300 | 9713 | 4655 | 2040 | 1 | 12 | 20 | 0 | 0 | 0 | 0 | 0 | 0 | 0 | 0 | 0 | 0 | 0
2040 | 1 | 12 | 21 | 2703 | 1765 | 2873 | 877 | 1430 | 2094 | 1799 | 530 | 1123 | 9111 | 4078 | 2040 | 1 | 12 | 21 | 0 | 0 | 0 | 0 | 0 | 0 | 0 | 0 | 0 | 0 | 0
2040 | 1 | 12 | 22 | 2501 | 1633 | 2658 | 811 | 1322 | 1892 | 1636 | 482 | 1021 | 8670 | 3720 | 2040 | 1 | 12 | 22 | 0 | 0 | 0 | 0 | 0 | 0 | 0 | 0 | 0 | 0 | 0
2040 | 1 | 12 | 23 | 2320 | 1515 | 2466 | 753 | 1227 | 1700 | 1471 | 433 | 919 | 8204 | 3368 | 2040 | 1 | 12 | 23 | 0 | 0 | 0 | 0 | 0 | 0 | 0 | 0 | 0 | 0 | 0
2040 | 1 | 12 | 24 | 2150 | 1404 | 2285 | 698 | 1137 | 1514 | 1292 | 380 | 806 | 7554 | 2978 | 2040 | 1 | 12 | 24 | 0 | 0 | 0 | 0 | 0 | 0 | 0 | 0 | 0 | 0 | 0
2040 | 1 | 13 | 1 | 2140 | 1397 | 2275 | 694 | 1132 | 1618 | 1373 | 404 | 857 | 7542 | 2836 | 2040 | 1 | 13 | 1 | 0 | 0 | 0 | 0 | 0 | 0 | 0 | 0 | 0 | 0 | 0
2040 | 1 | 13 | 2 | 2027 | 1323 | 2154 | 658 | 1072 | 1491 | 1231 | 363 | 769 | 7135 | 2542 | 2040 | 1 | 13 | 2 | 0 | 0 | 0 | 0 | 0 | 0 | 0 | 0 | 0 | 0 | 0
2040 | 1 | 13 | 3 | 1953 | 1275 | 2076 | 634 | 1033 | 1430 | 1148 | 338 | 717 | 6797 | 2376 | 2040 | 1 | 13 | 3 | 0 | 0 | 0 | 0 | 0 | 0 | 0 | 0 | 0 | 0 | 0
2040 | 1 | 13 | 4 | 1926 | 1258 | 2047 | 625 | 1019 | 1398 | 1098 | 324 | 686 | 6527 | 2283 | 2040 | 1 | 13 | 4 | 0 | 0 | 0 | 0 | 0 | 0 | 0 | 0 | 0 | 0 | 0
2040 | 1 | 13 | 5 | 1936 | 1264 | 2058 | 628 | 1024 | 1390 | 1072 | 316 | 669 | 6354 | 2236 | 2040 | 1 | 13 | 5 | 0 | 0 | 0 | 0 | 0 | 0 | 0 | 0 | 0 | 0 | 0
2040 | 1 | 13 | 6 | 2030 | 1325 | 2157 | 659 | 1074 | 1430 | 1090 | 321 | 680 | 6307 | 2266 | 2040 | 1 | 13 | 6 | 0 | 0 | 0 | 0 | 0 | 0 | 0 | 0 | 0 | 0 | 0
2040 | 1 | 13 | 7 | 2216 | 1447 | 2355 | 719 | 1172 | 1529 | 1157 | 341 | 722 | 6462 | 2449 | 2040 | 1 | 13 | 7 | 0 | 0 | 0 | 0 | 0 | 0 | 0 | 0 | 0 | 0 | 0
2040 | 1 | 13 | 8 | 2450 | 1599 | 2604 | 795 | 1296 | 1698 | 1261 | 372 | 788 | 6660 | 2724 | 2040 | 1 | 13 | 8 | 7.3 | 9.1 | 16.1 | 1.5 | 11.3 | 15.2 | 22.6 | 3 | 3.4 | 7.7 | 29.9
2040 | 1 | 13 | 9 | 2665 | 1740 | 2832 | 865 | 1409 | 1941 | 1452 | 428 | 907 | 7311 | 3162 | 2040 | 1 | 13 | 9 | 54.5 | 67.7 | 118.9 | 11 | 83.6 | 112.5 | 167.1 | 21.8 | 25.2 | 56.9 | 220.8
2040 | 1 | 13 | 10 | 2855 | 1864 | 3034 | 926 | 1510 | 2173 | 1662 | 490 | 1038 | 8024 | 3543 | 2040 | 1 | 13 | 10 | 147.5 | 183.1 | 321.7 | 29.8 | 226.1 | 304.4 | 452.2 | 58.8 | 68.2 | 153.7 | 597.1
2040 | 1 | 13 | 11 | 3060 | 1998 | 3252 | 993 | 1618 | 2377 | 1897 | 559 | 1184 | 8780 | 3898 | 2040 | 1 | 13 | 11 | 222.2 | 276 | 484.8 | 44.8 | 340.7 | 458.6 | 681.4 | 88.7 | 102.8 | 231.6 | 899.7
2040 | 1 | 13 | 12 | 3047 | 1989 | 3238 | 989 | 1611 | 2375 | 1929 | 568 | 1204 | 9125 | 3962 | 2040 | 1 | 13 | 12 | 269.2 | 334.3 | 587.3 | 54.3 | 412.6 | 555.6 | 825.3 | 107.5 | 124.5 | 280.6 | 1089.9
2040 | 1 | 13 | 13 | 3011 | 1966 | 3200 | 977 | 1593 | 2366 | 1941 | 572 | 1212 | 9404 | 4007 | 2040 | 1 | 13 | 13 | 281 | 348.8 | 612.8 | 56.7 | 430.6 | 579.7 | 861.1 | 112.2 | 129.9 | 292.7 | 1137.2
2040 | 1 | 13 | 14 | 3001 | 1960 | 3190 | 974 | 1587 | 2364 | 1970 | 580 | 1230 | 9696 | 4099 | 2040 | 1 | 13 | 14 | 251.3 | 312.1 | 548.1 | 50.7 | 385.2 | 518.6 | 770.3 | 100.3 | 116.2 | 261.9 | 1017.2
2040 | 1 | 13 | 15 | 3051 | 1992 | 3242 | 990 | 1613 | 2415 | 2023 | 596 | 1263 | 9832 | 4211 | 2040 | 1 | 13 | 15 | 188.5 | 234 | 411.1 | 38 | 288.8 | 388.9 | 577.7 | 75.3 | 87.1 | 196.4 | 762.8
2040 | 1 | 13 | 16 | 3030 | 1978 | 3220 | 983 | 1602 | 2413 | 2026 | 597 | 1265 | 9876 | 4228 | 2040 | 1 | 13 | 16 | 89.9 | 111.7 | 196.1 | 18.2 | 137.8 | 185.6 | 275.7 | 35.9 | 41.6 | 93.7 | 363.9
2040 | 1 | 13 | 17 | 3056 | 1995 | 3248 | 992 | 1616 | 2466 | 2081 | 613 | 1299 | 10158 | 4340 | 2040 | 1 | 13 | 17 | 19.1 | 23.7 | 41.6 | 3.8 | 29.2 | 39.3 | 58.4 | 7.6 | 8.9 | 19.9 | 77.2
2040 | 1 | 13 | 18 | 3140 | 2050 | 3338 | 1019 | 1661 | 2552 | 2174 | 640 | 1357 | 10597 | 4576 | 2040 | 1 | 13 | 18 | 0 | 0 | 0 | 0 | 0 | 0 | 0 | 0 | 0 | 0 | 0
2040 | 1 | 13 | 19 | 3196 | 2087 | 3397 | 1037 | 1690 | 2604 | 2239 | 659 | 1398 | 10986 | 4851 | 2040 | 1 | 13 | 19 | 0 | 0 | 0 | 0 | 0 | 0 | 0 | 0 | 0 | 0 | 0
2040 | 1 | 13 | 20 | 3171 | 2071 | 3371 | 1029 | 1677 | 2559 | 2190 | 645 | 1367 | 11103 | 4849 | 2040 | 1 | 13 | 20 | 0 | 0 | 0 | 0 | 0 | 0 | 0 | 0 | 0 | 0 | 0
2040 | 1 | 13 | 21 | 3025 | 1975 | 3215 | 981 | 1600 | 2433 | 2083 | 613 | 1300 | 10660 | 4662 | 2040 | 1 | 13 | 21 | 0 | 0 | 0 | 0 | 0 | 0 | 0 | 0 | 0 | 0 | 0
2040 | 1 | 13 | 22 | 2806 | 1832 | 2983 | 911 | 1484 | 2225 | 1929 | 568 | 1204 | 10361 | 4265 | 2040 | 1 | 13 | 22 | 0 | 0 | 0 | 0 | 0 | 0 | 0 | 0 | 0 | 0 | 0
2040 | 1 | 13 | 23 | 2662 | 1738 | 2829 | 864 | 1408 | 2126 | 1861 | 548 | 1162 | 10155 | 4136 | 2040 | 1 | 13 | 23 | 0 | 0 | 0 | 0 | 0 | 0 | 0 | 0 | 0 | 0 | 0
2040 | 1 | 13 | 24 | 2466 | 1610 | 2621 | 800 | 1304 | 1962 | 1729 | 509 | 1079 | 9739 | 3873 | 2040 | 1 | 13 | 24 | 0 | 0 | 0 | 0 | 0 | 0 | 0 | 0 | 0 | 0 | 0
2040 | 1 | 14 | 1 | 2501 | 1633 | 2659 | 812 | 1323 | 1980 | 1631 | 480 | 1018 | 9576 | 3727 | 2040 | 1 | 14 | 1 | 0 | 0 | 0 | 0 | 0 | 0 | 0 | 0 | 0 | 0 | 0
2040 | 1 | 14 | 2 | 2365 | 1544 | 2514 | 767 | 1251 | 1865 | 1508 | 444 | 942 | 9178 | 3459 | 2040 | 1 | 14 | 2 | 0 | 0 | 0 | 0 | 0 | 0 | 0 | 0 | 0 | 0 | 0
2040 | 1 | 14 | 3 | 2295 | 1498 | 2439 | 745 | 1214 | 1797 | 1447 | 426 | 904 | 9028 | 3337 | 2040 | 1 | 14 | 3 | 0 | 0 | 0 | 0 | 0 | 0 | 0 | 0 | 0 | 0 | 0
2040 | 1 | 14 | 4 | 2252 | 1470 | 2394 | 731 | 1191 | 1760 | 1408 | 415 | 879 | 8917 | 3276 | 2040 | 1 | 14 | 4 | 0 | 0 | 0 | 0 | 0 | 0 | 0 | 0 | 0 | 0 | 0
2040 | 1 | 14 | 5 | 2238 | 1461 | 2378 | 726 | 1183 | 1756 | 1398 | 412 | 873 | 8947 | 3258 | 2040 | 1 | 14 | 5 | 0 | 0 | 0 | 0 | 0 | 0 | 0 | 0 | 0 | 0 | 0
2040 | 1 | 14 | 6 | 2269 | 1481 | 2411 | 736 | 1200 | 1776 | 1426 | 420 | 890 | 9028 | 3314 | 2040 | 1 | 14 | 6 | 0 | 0 | 0 | 0 | 0 | 0 | 0 | 0 | 0 | 0 | 0
2040 | 1 | 14 | 7 | 2368 | 1546 | 2517 | 768 | 1252 | 1879 | 1507 | 444 | 941 | 9355 | 3526 | 2040 | 1 | 14 | 7 | 0 | 0 | 0 | 0 | 0 | 0 | 0 | 0 | 0 | 0 | 0
2040 | 1 | 14 | 8 | 2521 | 1646 | 2679 | 818 | 1333 | 2027 | 1645 | 484 | 1027 | 9811 | 3844 | 2040 | 1 | 14 | 8 | 4.5 | 5.6 | 9.8 | 0.9 | 6.9 | 9.3 | 13.8 | 1.8 | 2.1 | 4.7 | 18.2
2040 | 1 | 14 | 9 | 2696 | 1760 | 2866 | 875 | 1426 | 2235 | 1818 | 535 | 1135 | 10333 | 4265 | 2040 | 1 | 14 | 9 | 35.9 | 44.7 | 78.4 | 7.3 | 55.1 | 74.1 | 110.2 | 14.4 | 16.6 | 37.5 | 145.5
2040 | 1 | 14 | 10 | 2844 | 1857 | 3022 | 923 | 1504 | 2442 | 1990 | 586 | 1242 | 10742 | 4606 | 2040 | 1 | 14 | 10 | 95.1 | 118.1 | 207.4 | 19.2 | 145.7 | 196.2 | 291.4 | 38 | 44 | 99.1 | 384.9
2040 | 1 | 14 | 11 | 3005 | 1962 | 3194 | 975 | 1589 | 2633 | 2163 | 637 | 1351 | 11175 | 4935 | 2040 | 1 | 14 | 11 | 149 | 184.9 | 324.9 | 30 | 228.3 | 307.3 | 456.6 | 59.5 | 68.9 | 155.2 | 602.9
2040 | 1 | 14 | 12 | 2951 | 1927 | 3137 | 958 | 1561 | 2600 | 2153 | 634 | 1344 | 11100 | 4863 | 2040 | 1 | 14 | 12 | 197.3 | 245.1 | 430.4 | 39.8 | 302.5 | 407.2 | 604.9 | 78.8 | 91.2 | 205.7 | 798.8
2040 | 1 | 14 | 13 | 2927 | 1911 | 3111 | 950 | 1548 | 2569 | 2130 | 627 | 1330 | 10888 | 4740 | 2040 | 1 | 14 | 13 | 199 | 247.1 | 434 | 40.1 | 305 | 410.5 | 609.9 | 79.4 | 92 | 207.4 | 805.4
2040 | 1 | 14 | 14 | 2891 | 1887 | 3073 | 938 | 1529 | 2556 | 2131 | 628 | 1330 | 10769 | 4700 | 2040 | 1 | 14 | 14 | 164.7 | 204.4 | 359.2 | 33.2 | 252.4 | 339.8 | 504.7 | 65.7 | 76.2 | 171.6 | 666.6
2040 | 1 | 14 | 15 | 2898 | 1892 | 3080 | 940 | 1533 | 2601 | 2173 | 640 | 1357 | 10764 | 4742 | 2040 | 1 | 14 | 15 | 116.8 | 145.1 | 254.9 | 23.6 | 179.1 | 241 | 358.1 | 46.6 | 54 | 121.7 | 472.9
2040 | 1 | 14 | 16 | 2913 | 1902 | 3096 | 945 | 1541 | 2601 | 2165 | 638 | 1352 | 10665 | 4668 | 2040 | 1 | 14 | 16 | 54.9 | 68.2 | 119.8 | 11.1 | 84.2 | 113.4 | 168.3 | 21.9 | 25.4 | 57.2 | 222.2
2040 | 1 | 14 | 17 | 2923 | 1908 | 3107 | 948 | 1546 | 2628 | 2202 | 648 | 1374 | 10770 | 4733 | 2040 | 1 | 14 | 17 | 12.8 | 15.8 | 27.8 | 2.6 | 19.5 | 26.3 | 39.1 | 5.1 | 5.9 | 13.3 | 51.6
2040 | 1 | 14 | 18 | 3019 | 1971 | 3209 | 980 | 1597 | 2766 | 2270 | 669 | 1417 | 11088 | 4936 | 2040 | 1 | 14 | 18 | 0 | 0 | 0 | 0 | 0 | 0 | 0 | 0 | 0 | 0 | 0
2040 | 1 | 14 | 19 | 3113 | 2032 | 3309 | 1010 | 1646 | 2862 | 2327 | 685 | 1453 | 11320 | 5113 | 2040 | 1 | 14 | 19 | 0 | 0 | 0 | 0 | 0 | 0 | 0 | 0 | 0 | 0 | 0
2040 | 1 | 14 | 20 | 3124 | 2039 | 3320 | 1013 | 1652 | 2841 | 2304 | 679 | 1439 | 11347 | 5067 | 2040 | 1 | 14 | 20 | 0 | 0 | 0 | 0 | 0 | 0 | 0 | 0 | 0 | 0 | 0
2040 | 1 | 14 | 21 | 3017 | 1969 | 3206 | 979 | 1595 | 2714 | 2186 | 644 | 1365 | 11195 | 4848 | 2040 | 1 | 14 | 21 | 0 | 0 | 0 | 0 | 0 | 0 | 0 | 0 | 0 | 0 | 0
2040 | 1 | 14 | 22 | 2859 | 1867 | 3039 | 928 | 1512 | 2518 | 2024 | 596 | 1264 | 10922 | 4525 | 2040 | 1 | 14 | 22 | 0 | 0 | 0 | 0 | 0 | 0 | 0 | 0 | 0 | 0 | 0
2040 | 1 | 14 | 23 | 2799 | 1827 | 2975 | 908 | 1480 | 2414 | 1950 | 574 | 1218 | 10758 | 4366 | 2040 | 1 | 14 | 23 | 0 | 0 | 0 | 0 | 0 | 0 | 0 | 0 | 0 | 0 | 0
2040 | 1 | 14 | 24 | 2659 | 1736 | 2826 | 863 | 1406 | 2262 | 1809 | 533 | 1129 | 10410 | 4076 | 2040 | 1 | 14 | 24 | 0 | 0 | 0 | 0 | 0 | 0 | 0 | 0 | 0 | 0 | 0
2040 | 1 | 15 | 1 | 2479 | 1619 | 2635 | 804 | 1311 | 2013 | 1700 | 501 | 1061 | 9895 | 3722 | 2040 | 1 | 15 | 1 | 0 | 0 | 0 | 0 | 0 | 0 | 0 | 0 | 0 | 0 | 0
2040 | 1 | 15 | 2 | 2421 | 1580 | 2573 | 785 | 1280 | 1951 | 1635 | 482 | 1021 | 9585 | 3541 | 2040 | 1 | 15 | 2 | 0 | 0 | 0 | 0 | 0 | 0 | 0 | 0 | 0 | 0 | 0
2040 | 1 | 15 | 3 | 2365 | 1544 | 2514 | 767 | 1251 | 1901 | 1590 | 468 | 992 | 9450 | 3427 | 2040 | 1 | 15 | 3 | 0 | 0 | 0 | 0 | 0 | 0 | 0 | 0 | 0 | 0 | 0
2040 | 1 | 15 | 4 | 2347 | 1532 | 2494 | 761 | 1241 | 1892 | 1583 | 466 | 988 | 9374 | 3363 | 2040 | 1 | 15 | 4 | 0 | 0 | 0 | 0 | 0 | 0 | 0 | 0 | 0 | 0 | 0
2040 | 1 | 15 | 5 | 2348 | 1533 | 2495 | 762 | 1242 | 1912 | 1587 | 467 | 991 | 9453 | 3359 | 2040 | 1 | 15 | 5 | 0 | 0 | 0 | 0 | 0 | 0 | 0 | 0 | 0 | 0 | 0
2040 | 1 | 15 | 6 | 2371 | 1548 | 2520 | 769 | 1254 | 1989 | 1616 | 476 | 1009 | 9530 | 3395 | 2040 | 1 | 15 | 6 | 0 | 0 | 0 | 0 | 0 | 0 | 0 | 0 | 0 | 0 | 0
2040 | 1 | 15 | 7 | 2478 | 1618 | 2634 | 804 | 1311 | 2175 | 1735 | 511 | 1083 | 9915 | 3611 | 2040 | 1 | 15 | 7 | 0 | 0 | 0 | 0 | 0 | 0 | 0 | 0 | 0 | 0 | 0
2040 | 1 | 15 | 8 | 2810 | 1834 | 2986 | 912 | 1486 | 2563 | 2051 | 604 | 1281 | 10815 | 4238 | 2040 | 1 | 15 | 8 | 3.5 | 4.3 | 7.5 | 0.7 | 5.3 | 7.1 | 10.6 | 1.4 | 1.6 | 3.6 | 14
2040 | 1 | 15 | 9 | 3042 | 1986 | 3233 | 987 | 1609 | 2845 | 2269 | 668 | 1416 | 11478 | 4804 | 2040 | 1 | 15 | 9 | 37.6 | 46.7 | 82 | 7.6 | 57.6 | 77.5 | 115.2 | 15 | 17.4 | 39.1 | 152.1
2040 | 1 | 15 | 10 | 3114 | 2033 | 3310 | 1010 | 1647 | 2961 | 2356 | 694 | 1471 | 11773 | 5060 | 2040 | 1 | 15 | 10 | 115.7 | 143.6 | 252.4 | 23.3 | 177.3 | 238.7 | 354.6 | 46.2 | 53.5 | 120.5 | 468.2
2040 | 1 | 15 | 11 | 2991 | 1953 | 3179 | 970 | 1582 | 2869 | 2255 | 664 | 1408 | 11696 | 4937 | 2040 | 1 | 15 | 11 | 182.9 | 227.1 | 398.9 | 36.9 | 280.3 | 377.4 | 560.6 | 73.1 | 84.5 | 190.6 | 740.3
2040 | 1 | 15 | 12 | 2802 | 1830 | 2979 | 909 | 1482 | 2673 | 2082 | 613 | 1300 | 11312 | 4655 | 2040 | 1 | 15 | 12 | 214.3 | 266.1 | 467.5 | 43.2 | 328.5 | 442.2 | 657 | 85.6 | 99.1 | 223.3 | 867.5
2040 | 1 | 15 | 13 | 2871 | 1874 | 3052 | 932 | 1518 | 2717 | 2160 | 636 | 1348 | 11568 | 4750 | 2040 | 1 | 15 | 13 | 213.7 | 265.4 | 466.2 | 43.1 | 327.6 | 441 | 655.1 | 85.3 | 98.9 | 222.7 | 865.3
2040 | 1 | 15 | 14 | 2870 | 1874 | 3050 | 931 | 1518 | 2707 | 2165 | 638 | 1352 | 11290 | 4669 | 2040 | 1 | 15 | 14 | 201.3 | 249.9 | 439 | 40.6 | 308.5 | 415.4 | 617.1 | 80.4 | 93 | 209.7 | 814.8
2040 | 1 | 15 | 15 | 2782 | 1816 | 2957 | 903 | 1471 | 2611 | 2086 | 614 | 1302 | 11063 | 4472 | 2040 | 1 | 15 | 15 | 148.3 | 184.1 | 323.5 | 29.9 | 227.3 | 306 | 454.5 | 59.2 | 68.6 | 154.5 | 600.3
2040 | 1 | 15 | 16 | 2884 | 1883 | 3065 | 936 | 1525 | 2701 | 2167 | 638 | 1353 | 11048 | 4562 | 2040 | 1 | 15 | 16 | 73.4 | 91.1 | 160.1 | 14.8 | 112.5 | 151.5 | 225 | 29.4 | 33.9 | 76.5 | 297.2
2040 | 1 | 15 | 17 | 3020 | 1972 | 3210 | 980 | 1597 | 2816 | 2262 | 666 | 1413 | 11221 | 4760 | 2040 | 1 | 15 | 17 | 16.8 | 20.8 | 36.6 | 3.4 | 25.7 | 34.6 | 51.4 | 6.7 | 7.7 | 17.4 | 67.9
2040 | 1 | 15 | 18 | 3252 | 2123 | 3456 | 1055 | 1720 | 3061 | 2471 | 728 | 1543 | 11622 | 5177 | 2040 | 1 | 15 | 18 | 0 | 0 | 0 | 0 | 0 | 0 | 0 | 0 | 0 | 0 | 0
2040 | 1 | 15 | 19 | 3351 | 2188 | 3562 | 1087 | 1772 | 3117 | 2587 | 762 | 1615 | 11702 | 5383 | 2040 | 1 | 15 | 19 | 0 | 0 | 0 | 0 | 0 | 0 | 0 | 0 | 0 | 0 | 0
2040 | 1 | 15 | 20 | 3160 | 2063 | 3359 | 1025 | 1671 | 2907 | 2423 | 714 | 1513 | 11366 | 5042 | 2040 | 1 | 15 | 20 | 0 | 0 | 0 | 0 | 0 | 0 | 0 | 0 | 0 | 0 | 0
2040 | 1 | 15 | 21 | 2847 | 1859 | 3026 | 924 | 1506 | 2548 | 2158 | 636 | 1347 | 10790 | 4498 | 2040 | 1 | 15 | 21 | 0 | 0 | 0 | 0 | 0 | 0 | 0 | 0 | 0 | 0 | 0
2040 | 1 | 15 | 22 | 2642 | 1725 | 2808 | 857 | 1397 | 2321 | 1999 | 589 | 1248 | 10358 | 4180 | 2040 | 1 | 15 | 22 | 0 | 0 | 0 | 0 | 0 | 0 | 0 | 0 | 0 | 0 | 0
2040 | 1 | 15 | 23 | 2481 | 1620 | 2637 | 805 | 1312 | 2132 | 1875 | 552 | 1170 | 10014 | 3930 | 2040 | 1 | 15 | 23 | 0 | 0 | 0 | 0 | 0 | 0 | 0 | 0 | 0 | 0 | 0
2040 | 1 | 15 | 24 | 2308 | 1507 | 2453 | 749 | 1221 | 1934 | 1729 | 509 | 1080 | 9531 | 3633 | 2040 | 1 | 15 | 24 | 0 | 0 | 0 | 0 | 0 | 0 | 0 | 0 | 0 | 0 | 0
2040 | 1 | 16 | 1 | 2244 | 1465 | 2385 | 728 | 1187 | 1825 | 1553 | 457 | 969 | 8999 | 3402 | 2040 | 1 | 16 | 1 | 0 | 0 | 0 | 0 | 0 | 0 | 0 | 0 | 0 | 0 | 0
2040 | 1 | 16 | 2 | 2178 | 1422 | 2315 | 707 | 1152 | 1763 | 1472 | 434 | 919 | 8720 | 3246 | 2040 | 1 | 16 | 2 | 0 | 0 | 0 | 0 | 0 | 0 | 0 | 0 | 0 | 0 | 0
2040 | 1 | 16 | 3 | 2109 | 1377 | 2241 | 684 | 1115 | 1703 | 1437 | 423 | 897 | 8430 | 3101 | 2040 | 1 | 16 | 3 | 0 | 0 | 0 | 0 | 0 | 0 | 0 | 0 | 0 | 0 | 0
2040 | 1 | 16 | 4 | 2083 | 1360 | 2214 | 676 | 1102 | 1682 | 1416 | 417 | 884 | 8320 | 3040 | 2040 | 1 | 16 | 4 | 0 | 0 | 0 | 0 | 0 | 0 | 0 | 0 | 0 | 0 | 0
2040 | 1 | 16 | 5 | 2093 | 1367 | 2225 | 679 | 1107 | 1692 | 1428 | 421 | 892 | 8316 | 3042 | 2040 | 1 | 16 | 5 | 0 | 0 | 0 | 0 | 0 | 0 | 0 | 0 | 0 | 0 | 0
2040 | 1 | 16 | 6 | 2213 | 1445 | 2353 | 718 | 1171 | 1793 | 1500 | 442 | 937 | 8560 | 3179 | 2040 | 1 | 16 | 6 | 0 | 0 | 0 | 0 | 0 | 0 | 0 | 0 | 0 | 0 | 0
2040 | 1 | 16 | 7 | 2473 | 1614 | 2628 | 802 | 1308 | 2048 | 1694 | 499 | 1058 | 9344 | 3568 | 2040 | 1 | 16 | 7 | 0 | 0 | 0 | 0 | 0 | 0 | 0 | 0 | 0 | 0 | 0
2040 | 1 | 16 | 8 | 2906 | 1897 | 3089 | 943 | 1537 | 2474 | 2033 | 599 | 1270 | 10318 | 4279 | 2040 | 1 | 16 | 8 | 4.1 | 5.1 | 9 | 0.9 | 6.3 | 8.5 | 12.7 | 1.7 | 2 | 4.3 | 16.7
2040 | 1 | 16 | 9 | 3134 | 2046 | 3331 | 1017 | 1658 | 2712 | 2237 | 659 | 1397 | 10806 | 4700 | 2040 | 1 | 16 | 9 | 32.8 | 40.8 | 71.7 | 6.6 | 50.4 | 67.9 | 100.7 | 13.2 | 15.3 | 34.3 | 133.1
2040 | 1 | 16 | 10 | 3201 | 2090 | 3402 | 1039 | 1693 | 2761 | 2291 | 675 | 1430 | 10961 | 4810 | 2040 | 1 | 16 | 10 | 92.2 | 114.5 | 201.1 | 18.6 | 141.3 | 190.3 | 282.7 | 36.8 | 42.7 | 96.1 | 373.3
2040 | 1 | 16 | 11 | 3115 | 2034 | 3311 | 1011 | 1648 | 2663 | 2193 | 646 | 1369 | 10897 | 4657 | 2040 | 1 | 16 | 11 | 130.8 | 162.4 | 285.3 | 26.4 | 200.6 | 269.9 | 401 | 52.2 | 60.5 | 136.3 | 529.5
2040 | 1 | 16 | 12 | 2926 | 1910 | 3110 | 949 | 1547 | 2494 | 2014 | 593 | 1258 | 10590 | 4338 | 2040 | 1 | 16 | 12 | 147.3 | 182.9 | 321.4 | 29.7 | 225.8 | 304 | 451.6 | 58.8 | 68.1 | 153.5 | 596.3
2040 | 1 | 16 | 13 | 2994 | 1955 | 3182 | 971 | 1583 | 2561 | 2076 | 612 | 1296 | 10600 | 4421 | 2040 | 1 | 16 | 13 | 166.5 | 206.8 | 363.1 | 33.6 | 255.2 | 343.5 | 510.3 | 66.4 | 77 | 173.5 | 674
2040 | 1 | 16 | 14 | 2986 | 1950 | 3174 | 969 | 1579 | 2543 | 2060 | 607 | 1286 | 10416 | 4347 | 2040 | 1 | 16 | 14 | 165.8 | 205.9 | 361.7 | 33.4 | 254.2 | 342.1 | 508.3 | 66.1 | 76.7 | 172.8 | 671.1
2040 | 1 | 16 | 15 | 2899 | 1893 | 3082 | 941 | 1533 | 2441 | 1982 | 584 | 1238 | 10301 | 4216 | 2040 | 1 | 16 | 15 | 130.3 | 161.9 | 284.3 | 26.3 | 199.8 | 269 | 399.6 | 52.1 | 60.3 | 135.9 | 527.6
2040 | 1 | 16 | 16 | 2993 | 1954 | 3181 | 971 | 1583 | 2544 | 2072 | 610 | 1294 | 10464 | 4377 | 2040 | 1 | 16 | 16 | 64.6 | 80.2 | 140.9 | 13 | 99 | 133.3 | 198 | 25.8 | 29.9 | 67.3 | 261.5
2040 | 1 | 16 | 17 | 3108 | 2029 | 3304 | 1009 | 1644 | 2678 | 2171 | 639 | 1355 | 10710 | 4610 | 2040 | 1 | 16 | 17 | 13.7 | 17 | 29.9 | 2.7 | 21 | 28.3 | 42 | 5.5 | 6.4 | 14.3 | 55.5
2040 | 1 | 16 | 18 | 3345 | 2184 | 3556 | 1085 | 1769 | 2902 | 2369 | 698 | 1479 | 11133 | 5048 | 2040 | 1 | 16 | 18 | 0 | 0 | 0 | 0 | 0 | 0 | 0 | 0 | 0 | 0 | 0
2040 | 1 | 16 | 19 | 3449 | 2252 | 3665 | 1119 | 1824 | 2965 | 2482 | 731 | 1550 | 11200 | 5261 | 2040 | 1 | 16 | 19 | 0 | 0 | 0 | 0 | 0 | 0 | 0 | 0 | 0 | 0 | 0
2040 | 1 | 16 | 20 | 3260 | 2129 | 3465 | 1058 | 1724 | 2759 | 2324 | 685 | 1451 | 10833 | 4926 | 2040 | 1 | 16 | 20 | 0 | 0 | 0 | 0 | 0 | 0 | 0 | 0 | 0 | 0 | 0
2040 | 1 | 16 | 21 | 2960 | 1933 | 3146 | 961 | 1566 | 2397 | 2044 | 602 | 1276 | 10181 | 4370 | 2040 | 1 | 16 | 21 | 0 | 0 | 0 | 0 | 0 | 0 | 0 | 0 | 0 | 0 | 0
2040 | 1 | 16 | 22 | 2752 | 1797 | 2925 | 893 | 1456 | 2175 | 1880 | 554 | 1174 | 9756 | 4038 | 2040 | 1 | 16 | 22 | 0 | 0 | 0 | 0 | 0 | 0 | 0 | 0 | 0 | 0 | 0
2040 | 1 | 16 | 23 | 2576 | 1682 | 2738 | 836 | 1363 | 1978 | 1736 | 511 | 1084 | 9273 | 3745 | 2040 | 1 | 16 | 23 | 0 | 0 | 0 | 0 | 0 | 0 | 0 | 0 | 0 | 0 | 0
2040 | 1 | 16 | 24 | 2376 | 1551 | 2525 | 771 | 1257 | 1787 | 1569 | 462 | 980 | 8673 | 3392 | 2040 | 1 | 16 | 24 | 0 | 0 | 0 | 0 | 0 | 0 | 0 | 0 | 0 | 0 | 0
2040 | 1 | 17 | 1 | 2253 | 1471 | 2394 | 731 | 1191 | 1673 | 1440 | 424 | 899 | 8295 | 3051 | 2040 | 1 | 17 | 1 | 0 | 0 | 0 | 0 | 0 | 0 | 0 | 0 | 0 | 0 | 0
2040 | 1 | 17 | 2 | 2191 | 1430 | 2328 | 711 | 1159 | 1611 | 1364 | 402 | 852 | 7941 | 2875 | 2040 | 1 | 17 | 2 | 0 | 0 | 0 | 0 | 0 | 0 | 0 | 0 | 0 | 0 | 0
2040 | 1 | 17 | 3 | 2137 | 1395 | 2271 | 693 | 1130 | 1554 | 1304 | 384 | 814 | 7678 | 2740 | 2040 | 1 | 17 | 3 | 0 | 0 | 0 | 0 | 0 | 0 | 0 | 0 | 0 | 0 | 0
2040 | 1 | 17 | 4 | 2128 | 1389 | 2261 | 690 | 1125 | 1535 | 1271 | 374 | 793 | 7572 | 2683 | 2040 | 1 | 17 | 4 | 0 | 0 | 0 | 0 | 0 | 0 | 0 | 0 | 0 | 0 | 0
2040 | 1 | 17 | 5 | 2152 | 1405 | 2287 | 698 | 1138 | 1556 | 1266 | 373 | 790 | 7561 | 2689 | 2040 | 1 | 17 | 5 | 0 | 0 | 0 | 0 | 0 | 0 | 0 | 0 | 0 | 0 | 0
2040 | 1 | 17 | 6 | 2268 | 1480 | 2410 | 736 | 1199 | 1668 | 1336 | 394 | 834 | 7904 | 2838 | 2040 | 1 | 17 | 6 | 0 | 0 | 0 | 0 | 0 | 0 | 0 | 0 | 0 | 0 | 0
2040 | 1 | 17 | 7 | 2500 | 1632 | 2657 | 811 | 1322 | 1945 | 1518 | 447 | 948 | 8704 | 3275 | 2040 | 1 | 17 | 7 | 0 | 0 | 0 | 0 | 0 | 0 | 0 | 0 | 0 | 0 | 0
2040 | 1 | 17 | 8 | 2910 | 1900 | 3092 | 944 | 1539 | 2358 | 1876 | 553 | 1172 | 9745 | 3981 | 2040 | 1 | 17 | 8 | 6.1 | 7.5 | 13.2 | 1.2 | 9.2 | 12.5 | 18.5 | 2.3 | 2.7 | 6.3 | 24.5
2040 | 1 | 17 | 9 | 3163 | 2065 | 3362 | 1026 | 1673 | 2593 | 2106 | 620 | 1315 | 10377 | 4425 | 2040 | 1 | 17 | 9 | 38.5 | 47.7 | 83.9 | 7.8 | 58.9 | 79.3 | 117.8 | 15.4 | 17.7 | 40 | 155.6
2040 | 1 | 17 | 10 | 3285 | 2145 | 3492 | 1066 | 1737 | 2680 | 2188 | 645 | 1366 | 10558 | 4565 | 2040 | 1 | 17 | 10 | 97.7 | 121.2 | 213 | 19.7 | 149.7 | 201.5 | 299.4 | 39 | 45.1 | 101.8 | 395.3
2040 | 1 | 17 | 11 | 3205 | 2092 | 3406 | 1040 | 1695 | 2600 | 2124 | 626 | 1326 | 10511 | 4438 | 2040 | 1 | 17 | 11 | 142.5 | 177 | 310.8 | 28.7 | 218.4 | 294.1 | 436.9 | 56.9 | 65.9 | 148.6 | 577
2040 | 1 | 17 | 12 | 3021 | 1972 | 3211 | 980 | 1598 | 2425 | 1968 | 580 | 1229 | 10231 | 4159 | 2040 | 1 | 17 | 12 | 164.8 | 204.6 | 359.4 | 33.2 | 252.6 | 340 | 505 | 65.7 | 76.2 | 171.7 | 666.9
2040 | 1 | 17 | 13 | 3080 | 2011 | 3274 | 999 | 1629 | 2495 | 2050 | 604 | 1280 | 10302 | 4278 | 2040 | 1 | 17 | 13 | 170.8 | 212.1 | 372.6 | 34.4 | 261.8 | 352.5 | 523.5 | 68.2 | 78.9 | 178 | 691.4
2040 | 1 | 17 | 14 | 3058 | 1996 | 3250 | 992 | 1617 | 2496 | 2052 | 605 | 1281 | 10175 | 4240 | 2040 | 1 | 17 | 14 | 161.2 | 200.2 | 351.6 | 32.5 | 247.1 | 332.6 | 494.2 | 64.3 | 74.5 | 168 | 652.6
2040 | 1 | 17 | 15 | 2969 | 1938 | 3155 | 963 | 1570 | 2419 | 1996 | 588 | 1246 | 10121 | 4139 | 2040 | 1 | 17 | 15 | 125.9 | 156.4 | 274.7 | 25.4 | 193.1 | 259.9 | 386 | 50.2 | 58.2 | 131.3 | 509.9
2040 | 1 | 17 | 16 | 3047 | 1990 | 3239 | 989 | 1612 | 2521 | 2096 | 617 | 1309 | 10335 | 4352 | 2040 | 1 | 17 | 16 | 65.1 | 80.8 | 142 | 13.1 | 99.8 | 134.3 | 199.5 | 26 | 30.1 | 67.8 | 263.4
2040 | 1 | 17 | 17 | 3165 | 2067 | 3364 | 1027 | 1674 | 2653 | 2213 | 652 | 1382 | 10673 | 4642 | 2040 | 1 | 17 | 17 | 15.6 | 19.3 | 33.9 | 3.1 | 23.8 | 32 | 47.6 | 6.3 | 7.2 | 16.2 | 62.9
2040 | 1 | 17 | 18 | 3392 | 2214 | 3605 | 1100 | 1794 | 2903 | 2409 | 709 | 1504 | 11126 | 5124 | 2040 | 1 | 17 | 18 | 0 | 0 | 0 | 0 | 0 | 0 | 0 | 0 | 0 | 0 | 0
2040 | 1 | 17 | 19 | 3511 | 2292 | 3732 | 1139 | 1857 | 3035 | 2489 | 733 | 1554 | 11338 | 5309 | 2040 | 1 | 17 | 19 | 0 | 0 | 0 | 0 | 0 | 0 | 0 | 0 | 0 | 0 | 0
2040 | 1 | 17 | 20 | 3298 | 2153 | 3506 | 1070 | 1744 | 2833 | 2318 | 683 | 1447 | 11041 | 4991 | 2040 | 1 | 17 | 20 | 0 | 0 | 0 | 0 | 0 | 0 | 0 | 0 | 0 | 0 | 0
2040 | 1 | 17 | 21 | 2979 | 1945 | 3166 | 967 | 1575 | 2531 | 2037 | 600 | 1272 | 10522 | 4451 | 2040 | 1 | 17 | 21 | 0 | 0 | 0 | 0 | 0 | 0 | 0 | 0 | 0 | 0 | 0
2040 | 1 | 17 | 22 | 2763 | 1804 | 2936 | 896 | 1461 | 2332 | 1874 | 552 | 1170 | 10172 | 4161 | 2040 | 1 | 17 | 22 | 0 | 0 | 0 | 0 | 0 | 0 | 0 | 0 | 0 | 0 | 0
2040 | 1 | 17 | 23 | 2587 | 1689 | 2750 | 839 | 1368 | 2148 | 1741 | 513 | 1087 | 9854 | 3899 | 2040 | 1 | 17 | 23 | 0 | 0 | 0 | 0 | 0 | 0 | 0 | 0 | 0 | 0 | 0
2040 | 1 | 17 | 24 | 2387 | 1558 | 2537 | 774 | 1262 | 1964 | 1599 | 471 | 999 | 9423 | 3597 | 2040 | 1 | 17 | 24 | 0 | 0 | 0 | 0 | 0 | 0 | 0 | 0 | 0 | 0 | 0
2040 | 1 | 18 | 1 | 2305 | 1505 | 2450 | 748 | 1219 | 1846 | 1518 | 447 | 948 | 8951 | 3378 | 2040 | 1 | 18 | 1 | 0 | 0 | 0 | 0 | 0 | 0 | 0 | 0 | 0 | 0 | 0
2040 | 1 | 18 | 2 | 2252 | 1470 | 2393 | 731 | 1191 | 1785 | 1469 | 433 | 917 | 8825 | 3271 | 2040 | 1 | 18 | 2 | 0 | 0 | 0 | 0 | 0 | 0 | 0 | 0 | 0 | 0 | 0
2040 | 1 | 18 | 3 | 2193 | 1432 | 2331 | 712 | 1160 | 1746 | 1416 | 417 | 884 | 8728 | 3184 | 2040 | 1 | 18 | 3 | 0 | 0 | 0 | 0 | 0 | 0 | 0 | 0 | 0 | 0 | 0
2040 | 1 | 18 | 4 | 2188 | 1429 | 2326 | 710 | 1157 | 1731 | 1402 | 413 | 875 | 8751 | 3176 | 2040 | 1 | 18 | 4 | 0 | 0 | 0 | 0 | 0 | 0 | 0 | 0 | 0 | 0 | 0
2040 | 1 | 18 | 5 | 2217 | 1447 | 2356 | 719 | 1173 | 1736 | 1411 | 416 | 881 | 8830 | 3231 | 2040 | 1 | 18 | 5 | 0 | 0 | 0 | 0 | 0 | 0 | 0 | 0 | 0 | 0 | 0
2040 | 1 | 18 | 6 | 2340 | 1528 | 2487 | 759 | 1238 | 1843 | 1478 | 435 | 923 | 9244 | 3426 | 2040 | 1 | 18 | 6 | 0 | 0 | 0 | 0 | 0 | 0 | 0 | 0 | 0 | 0 | 0
2040 | 1 | 18 | 7 | 2638 | 1722 | 2804 | 856 | 1395 | 2116 | 1643 | 484 | 1026 | 9761 | 3883 | 2040 | 1 | 18 | 7 | 0 | 0 | 0 | 0 | 0 | 0 | 0 | 0 | 0 | 0 | 0
2040 | 1 | 18 | 8 | 3074 | 2007 | 3267 | 997 | 1626 | 2535 | 2008 | 592 | 1254 | 10775 | 4519 | 2040 | 1 | 18 | 8 | 6.8 | 8.4 | 14.8 | 1.4 | 10.4 | 14 | 20.9 | 2.7 | 3.1 | 7.1 | 27.5
2040 | 1 | 18 | 9 | 3250 | 2122 | 3455 | 1055 | 1719 | 2760 | 2265 | 667 | 1414 | 11624 | 5020 | 2040 | 1 | 18 | 9 | 58.5 | 72.6 | 127.5 | 11.8 | 89.6 | 120.7 | 179.2 | 23.4 | 27 | 60.9 | 236.7
2040 | 1 | 18 | 10 | 3311 | 2162 | 3520 | 1074 | 1751 | 2828 | 2335 | 688 | 1458 | 11715 | 5085 | 2040 | 1 | 18 | 10 | 158.6 | 196.8 | 345.8 | 32 | 243 | 327.1 | 485.9 | 63.3 | 73.3 | 165.2 | 641.8
2040 | 1 | 18 | 11 | 3213 | 2098 | 3415 | 1043 | 1699 | 2733 | 2245 | 661 | 1402 | 11580 | 4902 | 2040 | 1 | 18 | 11 | 232 | 288.2 | 506.1 | 46.8 | 355.7 | 478.9 | 711.2 | 92.6 | 107.2 | 241.8 | 939.3
2040 | 1 | 18 | 12 | 3041 | 1985 | 3232 | 987 | 1608 | 2554 | 2072 | 610 | 1293 | 11187 | 4536 | 2040 | 1 | 18 | 12 | 280.7 | 348.5 | 612.1 | 56.6 | 430.1 | 579.1 | 860.2 | 112.1 | 129.8 | 292.4 | 1136.1
2040 | 1 | 18 | 13 | 3117 | 2035 | 3313 | 1011 | 1649 | 2596 | 2121 | 625 | 1324 | 11073 | 4587 | 2040 | 1 | 18 | 13 | 287.4 | 356.8 | 626.8 | 58 | 440.4 | 593 | 880.8 | 114.7 | 132.8 | 299.5 | 1163.1
2040 | 1 | 18 | 14 | 3142 | 2052 | 3340 | 1020 | 1662 | 2574 | 2095 | 617 | 1308 | 10843 | 4512 | 2040 | 1 | 18 | 14 | 253.5 | 314.8 | 553 | 51.1 | 388.6 | 523.1 | 777.1 | 101.2 | 117.1 | 264.2 | 1026.2
2040 | 1 | 18 | 15 | 3063 | 2000 | 3256 | 994 | 1620 | 2492 | 2022 | 596 | 1262 | 10643 | 4367 | 2040 | 1 | 18 | 15 | 189.5 | 235.3 | 413.3 | 38.3 | 290.5 | 391 | 580.9 | 75.7 | 87.7 | 197.5 | 767
2040 | 1 | 18 | 16 | 3155 | 2060 | 3354 | 1024 | 1669 | 2595 | 2105 | 620 | 1314 | 10737 | 4523 | 2040 | 1 | 18 | 16 | 93.4 | 115.9 | 203.7 | 18.8 | 143.1 | 192.7 | 286.2 | 37.3 | 43.2 | 97.3 | 377.9
2040 | 1 | 18 | 17 | 3266 | 2132 | 3471 | 1060 | 1727 | 2732 | 2214 | 652 | 1382 | 10962 | 4737 | 2040 | 1 | 18 | 17 | 21 | 26.1 | 45.8 | 4.3 | 32.2 | 43.3 | 64.3 | 8.3 | 9.7 | 21.9 | 85
2040 | 1 | 18 | 18 | 3520 | 2298 | 3741 | 1142 | 1862 | 3032 | 2426 | 715 | 1515 | 11511 | 5239 | 2040 | 1 | 18 | 18 | 0 | 0 | 0 | 0 | 0 | 0 | 0 | 0 | 0 | 0 | 0
2040 | 1 | 18 | 19 | 3613 | 2359 | 3840 | 1172 | 1911 | 3130 | 2527 | 744 | 1578 | 11690 | 5501 | 2040 | 1 | 18 | 19 | 0 | 0 | 0 | 0 | 0 | 0 | 0 | 0 | 0 | 0 | 0
2040 | 1 | 18 | 20 | 3397 | 2218 | 3610 | 1102 | 1796 | 2939 | 2370 | 698 | 1480 | 11446 | 5217 | 2040 | 1 | 18 | 20 | 0 | 0 | 0 | 0 | 0 | 0 | 0 | 0 | 0 | 0 | 0
2040 | 1 | 18 | 21 | 3072 | 2006 | 3265 | 997 | 1625 | 2619 | 2103 | 619 | 1313 | 10946 | 4702 | 2040 | 1 | 18 | 21 | 0 | 0 | 0 | 0 | 0 | 0 | 0 | 0 | 0 | 0 | 0
2040 | 1 | 18 | 22 | 2865 | 1870 | 3045 | 930 | 1515 | 2411 | 1957 | 577 | 1222 | 10659 | 4387 | 2040 | 1 | 18 | 22 | 0 | 0 | 0 | 0 | 0 | 0 | 0 | 0 | 0 | 0 | 0
2040 | 1 | 18 | 23 | 2671 | 1744 | 2839 | 867 | 1413 | 2232 | 1822 | 537 | 1137 | 10320 | 4073 | 2040 | 1 | 18 | 23 | 0 | 0 | 0 | 0 | 0 | 0 | 0 | 0 | 0 | 0 | 0
2040 | 1 | 18 | 24 | 2467 | 1611 | 2622 | 800 | 1305 | 2041 | 1669 | 492 | 1042 | 9750 | 3710 | 2040 | 1 | 18 | 24 | 0 | 0 | 0 | 0 | 0 | 0 | 0 | 0 | 0 | 0 | 0
2040 | 1 | 19 | 1 | 2189 | 1429 | 2326 | 710 | 1158 | 1820 | 1526 | 450 | 953 | 9126 | 3451 | 2040 | 1 | 19 | 1 | 0 | 0 | 0 | 0 | 0 | 0 | 0 | 0 | 0 | 0 | 0
2040 | 1 | 19 | 2 | 2119 | 1383 | 2252 | 687 | 1120 | 1748 | 1442 | 425 | 900 | 8796 | 3304 | 2040 | 1 | 19 | 2 | 0 | 0 | 0 | 0 | 0 | 0 | 0 | 0 | 0 | 0 | 0
2040 | 1 | 19 | 3 | 2045 | 1335 | 2173 | 664 | 1082 | 1683 | 1386 | 408 | 865 | 8579 | 3177 | 2040 | 1 | 19 | 3 | 0 | 0 | 0 | 0 | 0 | 0 | 0 | 0 | 0 | 0 | 0
2040 | 1 | 19 | 4 | 2021 | 1320 | 2148 | 656 | 1069 | 1633 | 1360 | 401 | 849 | 8556 | 3131 | 2040 | 1 | 19 | 4 | 0 | 0 | 0 | 0 | 0 | 0 | 0 | 0 | 0 | 0 | 0
2040 | 1 | 19 | 5 | 2043 | 1334 | 2172 | 663 | 1081 | 1636 | 1366 | 402 | 853 | 8569 | 3141 | 2040 | 1 | 19 | 5 | 0 | 0 | 0 | 0 | 0 | 0 | 0 | 0 | 0 | 0 | 0
2040 | 1 | 19 | 6 | 2141 | 1398 | 2276 | 695 | 1132 | 1738 | 1442 | 425 | 900 | 8953 | 3290 | 2040 | 1 | 19 | 6 | 0 | 0 | 0 | 0 | 0 | 0 | 0 | 0 | 0 | 0 | 0
2040 | 1 | 19 | 7 | 2405 | 1570 | 2556 | 780 | 1272 | 2014 | 1638 | 483 | 1023 | 9806 | 3730 | 2040 | 1 | 19 | 7 | 0 | 0 | 0 | 0 | 0 | 0 | 0 | 0 | 0 | 0 | 0
2040 | 1 | 19 | 8 | 2834 | 1850 | 3012 | 919 | 1499 | 2436 | 2008 | 591 | 1254 | 10871 | 4469 | 2040 | 1 | 19 | 8 | 8.9 | 11.1 | 19.5 | 1.8 | 13.7 | 18.4 | 27.3 | 3.5 | 4.2 | 9.3 | 36.2
2040 | 1 | 19 | 9 | 3051 | 1992 | 3243 | 990 | 1614 | 2655 | 2228 | 656 | 1391 | 11347 | 4875 | 2040 | 1 | 19 | 9 | 59.2 | 73.6 | 129.2 | 12 | 90.8 | 122.2 | 181.6 | 23.6 | 27.4 | 61.7 | 239.7
2040 | 1 | 19 | 10 | 3144 | 2052 | 3341 | 1020 | 1663 | 2730 | 2315 | 682 | 1445 | 11433 | 4992 | 2040 | 1 | 19 | 10 | 152.8 | 189.7 | 333.3 | 30.8 | 234.2 | 315.3 | 468.3 | 60.9 | 70.6 | 159.2 | 618.5
2040 | 1 | 19 | 11 | 3061 | 1999 | 3254 | 993 | 1619 | 2649 | 2211 | 651 | 1380 | 11257 | 4848 | 2040 | 1 | 19 | 11 | 228.9 | 284.3 | 499.4 | 46.2 | 351 | 472.5 | 701.8 | 91.4 | 105.9 | 238.7 | 926.9
2040 | 1 | 19 | 12 | 2881 | 1881 | 3063 | 935 | 1524 | 2440 | 2028 | 597 | 1266 | 10807 | 4511 | 2040 | 1 | 19 | 12 | 284.6 | 353.4 | 620.7 | 57.4 | 436.2 | 587.3 | 872.4 | 113.6 | 131.6 | 296.6 | 1151.9
2040 | 1 | 19 | 13 | 2927 | 1911 | 3111 | 950 | 1548 | 2507 | 2070 | 610 | 1293 | 10657 | 4572 | 2040 | 1 | 19 | 13 | 299.9 | 372.4 | 654.2 | 60.5 | 459.7 | 618.8 | 919.3 | 119.8 | 138.7 | 312.5 | 1214
2040 | 1 | 19 | 14 | 2905 | 1896 | 3087 | 942 | 1536 | 2500 | 2041 | 601 | 1275 | 10369 | 4492 | 2040 | 1 | 19 | 14 | 253.8 | 315.2 | 553.6 | 51.2 | 389 | 523.7 | 778 | 101.4 | 117.4 | 264.5 | 1027.3
2040 | 1 | 19 | 15 | 2808 | 1834 | 2985 | 911 | 1485 | 2423 | 1965 | 579 | 1227 | 10183 | 4329 | 2040 | 1 | 19 | 15 | 187.4 | 232.7 | 408.7 | 37.8 | 287.2 | 386.6 | 574.4 | 74.8 | 86.6 | 195.3 | 758.5
2040 | 1 | 19 | 16 | 2877 | 1879 | 3058 | 934 | 1522 | 2524 | 2054 | 605 | 1282 | 10248 | 4493 | 2040 | 1 | 19 | 16 | 103.5 | 128.5 | 225.8 | 20.9 | 158.6 | 213.6 | 317.3 | 41.4 | 47.9 | 107.9 | 419
2040 | 1 | 19 | 17 | 2981 | 1946 | 3168 | 967 | 1577 | 2692 | 2170 | 639 | 1355 | 10518 | 4720 | 2040 | 1 | 19 | 17 | 25.9 | 32.1 | 56.5 | 5.2 | 39.7 | 53.4 | 79.3 | 10.3 | 12 | 27 | 104.7
2040 | 1 | 19 | 18 | 3213 | 2097 | 3415 | 1042 | 1699 | 2954 | 2390 | 704 | 1492 | 11103 | 5159 | 2040 | 1 | 19 | 18 | 0 | 0 | 0 | 0 | 0 | 0 | 0 | 0 | 0 | 0 | 0
2040 | 1 | 19 | 19 | 3300 | 2155 | 3508 | 1071 | 1745 | 3028 | 2484 | 732 | 1551 | 11223 | 5337 | 2040 | 1 | 19 | 19 | 0 | 0 | 0 | 0 | 0 | 0 | 0 | 0 | 0 | 0 | 0
2040 | 1 | 19 | 20 | 3115 | 2034 | 3311 | 1011 | 1647 | 2850 | 2332 | 687 | 1456 | 10937 | 5014 | 2040 | 1 | 19 | 20 | 0 | 0 | 0 | 0 | 0 | 0 | 0 | 0 | 0 | 0 | 0
2040 | 1 | 19 | 21 | 2811 | 1836 | 2988 | 912 | 1487 | 2532 | 2072 | 610 | 1293 | 10422 | 4480 | 2040 | 1 | 19 | 21 | 0 | 0 | 0 | 0 | 0 | 0 | 0 | 0 | 0 | 0 | 0
2040 | 1 | 19 | 22 | 2644 | 1726 | 2810 | 858 | 1398 | 2323 | 1918 | 565 | 1197 | 10098 | 4158 | 2040 | 1 | 19 | 22 | 0 | 0 | 0 | 0 | 0 | 0 | 0 | 0 | 0 | 0 | 0
2040 | 1 | 19 | 23 | 2500 | 1632 | 2657 | 811 | 1322 | 2125 | 1780 | 524 | 1111 | 9768 | 3836 | 2040 | 1 | 19 | 23 | 0 | 0 | 0 | 0 | 0 | 0 | 0 | 0 | 0 | 0 | 0
2040 | 1 | 19 | 24 | 2299 | 1501 | 2443 | 746 | 1216 | 1924 | 1609 | 474 | 1005 | 9162 | 3460 | 2040 | 1 | 19 | 24 | 0 | 0 | 0 | 0 | 0 | 0 | 0 | 0 | 0 | 0 | 0
2040 | 1 | 20 | 1 | 2121 | 1385 | 2254 | 688 | 1122 | 1845 | 1556 | 458 | 971 | 8507 | 3472 | 2040 | 1 | 20 | 1 | 0 | 0 | 0 | 0 | 0 | 0 | 0 | 0 | 0 | 0 | 0
2040 | 1 | 20 | 2 | 1972 | 1288 | 2096 | 640 | 1043 | 1718 | 1430 | 421 | 893 | 8073 | 3176 | 2040 | 1 | 20 | 2 | 0 | 0 | 0 | 0 | 0 | 0 | 0 | 0 | 0 | 0 | 0
2040 | 1 | 20 | 3 | 1881 | 1228 | 1999 | 610 | 995 | 1654 | 1352 | 398 | 844 | 7854 | 3026 | 2040 | 1 | 20 | 3 | 0 | 0 | 0 | 0 | 0 | 0 | 0 | 0 | 0 | 0 | 0
2040 | 1 | 20 | 4 | 1836 | 1199 | 1951 | 596 | 971 | 1606 | 1306 | 385 | 816 | 7726 | 2945 | 2040 | 1 | 20 | 4 | 0 | 0 | 0 | 0 | 0 | 0 | 0 | 0 | 0 | 0 | 0
2040 | 1 | 20 | 5 | 1826 | 1192 | 1940 | 592 | 966 | 1578 | 1284 | 378 | 802 | 7670 | 2903 | 2040 | 1 | 20 | 5 | 0 | 0 | 0 | 0 | 0 | 0 | 0 | 0 | 0 | 0 | 0
2040 | 1 | 20 | 6 | 1867 | 1219 | 1984 | 606 | 987 | 1600 | 1298 | 382 | 811 | 7692 | 2906 | 2040 | 1 | 20 | 6 | 0 | 0 | 0 | 0 | 0 | 0 | 0 | 0 | 0 | 0 | 0
2040 | 1 | 20 | 7 | 1990 | 1299 | 2115 | 646 | 1052 | 1700 | 1362 | 401 | 850 | 7965 | 3047 | 2040 | 1 | 20 | 7 | 0 | 0 | 0 | 0 | 0 | 0 | 0 | 0 | 0 | 0 | 0
2040 | 1 | 20 | 8 | 2148 | 1402 | 2283 | 697 | 1136 | 1858 | 1474 | 434 | 920 | 8354 | 3237 | 2040 | 1 | 20 | 8 | 9.1 | 11.3 | 19.9 | 1.8 | 14 | 18.8 | 27.9 | 3.7 | 4.2 | 9.5 | 36.9
2040 | 1 | 20 | 9 | 2336 | 1525 | 2483 | 758 | 1235 | 2061 | 1619 | 477 | 1011 | 8717 | 3520 | 2040 | 1 | 20 | 9 | 59.6 | 74.1 | 130 | 12 | 91.3 | 123.1 | 182.8 | 23.7 | 27.5 | 62.2 | 241.3
2040 | 1 | 20 | 10 | 2512 | 1640 | 2669 | 815 | 1328 | 2220 | 1765 | 520 | 1102 | 8992 | 3783 | 2040 | 1 | 20 | 10 | 152.2 | 189 | 332 | 30.7 | 233.3 | 314.1 | 466.5 | 60.8 | 70.3 | 158.6 | 616.1
2040 | 1 | 20 | 11 | 2675 | 1746 | 2843 | 868 | 1415 | 2374 | 1910 | 563 | 1193 | 9199 | 4039 | 2040 | 1 | 20 | 11 | 221.8 | 275.4 | 483.7 | 44.7 | 340 | 457.6 | 679.8 | 88.6 | 102.5 | 231.1 | 897.8
2040 | 1 | 20 | 12 | 2647 | 1728 | 2813 | 859 | 1400 | 2344 | 1888 | 556 | 1179 | 8974 | 3971 | 2040 | 1 | 20 | 12 | 263.3 | 326.9 | 574.3 | 53.1 | 403.6 | 543.3 | 807.1 | 105.1 | 121.7 | 274.4 | 1065.8
2040 | 1 | 20 | 13 | 2592 | 1692 | 2755 | 841 | 1371 | 2281 | 1846 | 544 | 1152 | 8757 | 3861 | 2040 | 1 | 20 | 13 | 275 | 341.5 | 599.8 | 55.5 | 421.5 | 567.4 | 842.9 | 109.7 | 127.2 | 286.5 | 1113.1
2040 | 1 | 20 | 14 | 2562 | 1673 | 2723 | 831 | 1355 | 2249 | 1831 | 539 | 1143 | 8518 | 3781 | 2040 | 1 | 20 | 14 | 245.7 | 305 | 535.8 | 49.6 | 376.5 | 506.9 | 753 | 98.1 | 113.6 | 256 | 994.5
2040 | 1 | 20 | 15 | 2590 | 1691 | 2753 | 840 | 1370 | 2290 | 1885 | 555 | 1177 | 8585 | 3874 | 2040 | 1 | 20 | 15 | 183.5 | 227.8 | 400.2 | 37 | 281.2 | 378.5 | 562.4 | 73.2 | 84.8 | 191.2 | 742.7
2040 | 1 | 20 | 16 | 2561 | 1672 | 2722 | 831 | 1355 | 2282 | 1884 | 555 | 1176 | 8563 | 3870 | 2040 | 1 | 20 | 16 | 95.5 | 118.6 | 208.4 | 19.3 | 146.5 | 197.2 | 292.9 | 38.1 | 44.2 | 99.6 | 386.8
2040 | 1 | 20 | 17 | 2571 | 1679 | 2733 | 834 | 1360 | 2294 | 1926 | 567 | 1202 | 8725 | 3948 | 2040 | 1 | 20 | 17 | 24.3 | 30.1 | 52.9 | 4.9 | 37.2 | 50 | 74.4 | 9.7 | 11.2 | 25.3 | 98.2
2040 | 1 | 20 | 18 | 2680 | 1750 | 2849 | 870 | 1417 | 2380 | 2035 | 599 | 1270 | 9225 | 4177 | 2040 | 1 | 20 | 18 | 0 | 0 | 0 | 0 | 0 | 0 | 0 | 0 | 0 | 0 | 0
2040 | 1 | 20 | 19 | 2830 | 1848 | 3008 | 918 | 1497 | 2464 | 2125 | 626 | 1327 | 9707 | 4452 | 2040 | 1 | 20 | 19 | 0 | 0 | 0 | 0 | 0 | 0 | 0 | 0 | 0 | 0 | 0
2040 | 1 | 20 | 20 | 2825 | 1844 | 3002 | 917 | 1494 | 2469 | 2119 | 624 | 1323 | 9932 | 4466 | 2040 | 1 | 20 | 20 | 0 | 0 | 0 | 0 | 0 | 0 | 0 | 0 | 0 | 0 | 0
2040 | 1 | 20 | 21 | 2705 | 1766 | 2875 | 878 | 1431 | 2343 | 2013 | 593 | 1257 | 9635 | 4256 | 2040 | 1 | 20 | 21 | 0 | 0 | 0 | 0 | 0 | 0 | 0 | 0 | 0 | 0 | 0
2040 | 1 | 20 | 22 | 2524 | 1648 | 2683 | 819 | 1335 | 2154 | 1845 | 543 | 1152 | 9306 | 3947 | 2040 | 1 | 20 | 22 | 0 | 0 | 0 | 0 | 0 | 0 | 0 | 0 | 0 | 0 | 0
2040 | 1 | 20 | 23 | 2424 | 1582 | 2576 | 786 | 1282 | 2067 | 1762 | 519 | 1100 | 9114 | 3804 | 2040 | 1 | 20 | 23 | 0 | 0 | 0 | 0 | 0 | 0 | 0 | 0 | 0 | 0 | 0
2040 | 1 | 20 | 24 | 2266 | 1480 | 2409 | 735 | 1199 | 1908 | 1604 | 472 | 1001 | 8761 | 3508 | 2040 | 1 | 20 | 24 | 0 | 0 | 0 | 0 | 0 | 0 | 0 | 0 | 0 | 0 | 0
2040 | 1 | 21 | 1 | 2048 | 1337 | 2176 | 664 | 1083 | 1725 | 1465 | 432 | 915 | 8290 | 3281 | 2040 | 1 | 21 | 1 | 0 | 0 | 0 | 0 | 0 | 0 | 0 | 0 | 0 | 0 | 0
2040 | 1 | 21 | 2 | 1922 | 1255 | 2043 | 624 | 1017 | 1602 | 1343 | 396 | 839 | 7873 | 3021 | 2040 | 1 | 21 | 2 | 0 | 0 | 0 | 0 | 0 | 0 | 0 | 0 | 0 | 0 | 0
2040 | 1 | 21 | 3 | 1845 | 1205 | 1961 | 599 | 976 | 1543 | 1273 | 375 | 795 | 7694 | 2892 | 2040 | 1 | 21 | 3 | 0 | 0 | 0 | 0 | 0 | 0 | 0 | 0 | 0 | 0 | 0
2040 | 1 | 21 | 4 | 1809 | 1181 | 1923 | 587 | 957 | 1505 | 1234 | 364 | 771 | 7553 | 2807 | 2040 | 1 | 21 | 4 | 0 | 0 | 0 | 0 | 0 | 0 | 0 | 0 | 0 | 0 | 0
2040 | 1 | 21 | 5 | 1800 | 1175 | 1913 | 584 | 952 | 1496 | 1213 | 357 | 757 | 7501 | 2777 | 2040 | 1 | 21 | 5 | 0 | 0 | 0 | 0 | 0 | 0 | 0 | 0 | 0 | 0 | 0
2040 | 1 | 21 | 6 | 1832 | 1196 | 1947 | 594 | 969 | 1512 | 1230 | 362 | 768 | 7508 | 2796 | 2040 | 1 | 21 | 6 | 0 | 0 | 0 | 0 | 0 | 0 | 0 | 0 | 0 | 0 | 0
2040 | 1 | 21 | 7 | 1938 | 1266 | 2060 | 629 | 1025 | 1608 | 1296 | 382 | 809 | 7715 | 2937 | 2040 | 1 | 21 | 7 | 0 | 0 | 0 | 0 | 0 | 0 | 0 | 0 | 0 | 0 | 0
2040 | 1 | 21 | 8 | 2096 | 1369 | 2228 | 680 | 1109 | 1773 | 1419 | 418 | 886 | 8063 | 3158 | 2040 | 1 | 21 | 8 | 9.7 | 12 | 21.1 | 1.9 | 14.8 | 19.9 | 29.6 | 3.9 | 4.4 | 10.1 | 39.1
2040 | 1 | 21 | 9 | 2269 | 1481 | 2411 | 736 | 1200 | 1967 | 1566 | 461 | 977 | 8265 | 3433 | 2040 | 1 | 21 | 9 | 66.1 | 82.1 | 144.2 | 13.3 | 101.4 | 136.4 | 202.7 | 26.4 | 30.5 | 69 | 267.7
2040 | 1 | 21 | 10 | 2441 | 1594 | 2594 | 792 | 1291 | 2149 | 1723 | 508 | 1076 | 8542 | 3701 | 2040 | 1 | 21 | 10 | 173.8 | 215.9 | 379.2 | 35.1 | 266.5 | 358.8 | 532.9 | 69.4 | 80.4 | 181.2 | 703.8
2040 | 1 | 21 | 11 | 2606 | 1701 | 2770 | 845 | 1378 | 2323 | 1865 | 549 | 1165 | 8775 | 3981 | 2040 | 1 | 21 | 11 | 261.4 | 324.5 | 570.1 | 52.7 | 400.6 | 539.3 | 801.3 | 104.4 | 120.8 | 272.4 | 1058
2040 | 1 | 21 | 12 | 2574 | 1681 | 2736 | 835 | 1361 | 2284 | 1844 | 543 | 1151 | 8736 | 3958 | 2040 | 1 | 21 | 12 | 312.9 | 388.4 | 682.4 | 63.1 | 479.5 | 645.6 | 959 | 124.8 | 144.7 | 326 | 1266.4
2040 | 1 | 21 | 13 | 2525 | 1648 | 2683 | 819 | 1335 | 2233 | 1818 | 535 | 1135 | 8586 | 3886 | 2040 | 1 | 21 | 13 | 317.6 | 394.4 | 692.9 | 64 | 486.8 | 655.5 | 973.7 | 126.8 | 146.9 | 331 | 1285.7
2040 | 1 | 21 | 14 | 2502 | 1634 | 2660 | 812 | 1323 | 2206 | 1806 | 532 | 1128 | 8433 | 3845 | 2040 | 1 | 21 | 14 | 279.9 | 347.7 | 610.7 | 56.5 | 429.1 | 577.7 | 858.3 | 111.8 | 129.4 | 291.8 | 1133.2
2040 | 1 | 21 | 15 | 2546 | 1663 | 2707 | 826 | 1347 | 2245 | 1850 | 545 | 1155 | 8496 | 3939 | 2040 | 1 | 21 | 15 | 217.8 | 270.4 | 475 | 43.9 | 333.8 | 449.3 | 667.5 | 86.9 | 100.7 | 227 | 881.4
2040 | 1 | 21 | 16 | 2536 | 1656 | 2695 | 823 | 1341 | 2228 | 1840 | 542 | 1148 | 8512 | 3941 | 2040 | 1 | 21 | 16 | 118.6 | 147.2 | 258.6 | 23.9 | 181.8 | 244.6 | 363.4 | 47.4 | 54.8 | 123.6 | 479.9
2040 | 1 | 21 | 17 | 2566 | 1676 | 2728 | 833 | 1357 | 2240 | 1881 | 554 | 1175 | 8695 | 3998 | 2040 | 1 | 21 | 17 | 30.7 | 38.1 | 66.9 | 6.2 | 47 | 63.3 | 94.1 | 12.3 | 14.2 | 31.9 | 124.2
2040 | 1 | 21 | 18 | 2666 | 1740 | 2833 | 865 | 1410 | 2336 | 1978 | 583 | 1235 | 8952 | 4140 | 2040 | 1 | 21 | 18 | 0 | 0 | 0 | 0 | 0 | 0 | 0 | 0 | 0 | 0 | 0
2040 | 1 | 21 | 19 | 2747 | 1793 | 2919 | 891 | 1453 | 2448 | 2042 | 601 | 1275 | 9169 | 4293 | 2040 | 1 | 21 | 19 | 0 | 0 | 0 | 0 | 0 | 0 | 0 | 0 | 0 | 0 | 0
2040 | 1 | 21 | 20 | 2719 | 1775 | 2890 | 882 | 1438 | 2424 | 2026 | 597 | 1265 | 9171 | 4281 | 2040 | 1 | 21 | 20 | 0 | 0 | 0 | 0 | 0 | 0 | 0 | 0 | 0 | 0 | 0
2040 | 1 | 21 | 21 | 2588 | 1690 | 2751 | 840 | 1369 | 2296 | 1898 | 559 | 1185 | 8966 | 4067 | 2040 | 1 | 21 | 21 | 0 | 0 | 0 | 0 | 0 | 0 | 0 | 0 | 0 | 0 | 0
2040 | 1 | 21 | 22 | 2396 | 1564 | 2546 | 777 | 1267 | 2117 | 1731 | 510 | 1080 | 8660 | 3711 | 2040 | 1 | 21 | 22 | 0 | 0 | 0 | 0 | 0 | 0 | 0 | 0 | 0 | 0 | 0
2040 | 1 | 21 | 23 | 2307 | 1506 | 2452 | 748 | 1220 | 2021 | 1633 | 481 | 1019 | 8488 | 3511 | 2040 | 1 | 21 | 23 | 0 | 0 | 0 | 0 | 0 | 0 | 0 | 0 | 0 | 0 | 0
2040 | 1 | 21 | 24 | 2153 | 1405 | 2288 | 698 | 1138 | 1862 | 1475 | 434 | 921 | 8095 | 3175 | 2040 | 1 | 21 | 24 | 0 | 0 | 0 | 0 | 0 | 0 | 0 | 0 | 0 | 0 | 0
2040 | 1 | 22 | 1 | 1856 | 1211 | 1972 | 602 | 981 | 1663 | 1318 | 388 | 823 | 7608 | 2817 | 2040 | 1 | 22 | 1 | 0 | 0 | 0 | 0 | 0 | 0 | 0 | 0 | 0 | 0 | 0
2040 | 1 | 22 | 2 | 1780 | 1162 | 1892 | 577 | 941 | 1584 | 1254 | 369 | 783 | 7289 | 2651 | 2040 | 1 | 22 | 2 | 0 | 0 | 0 | 0 | 0 | 0 | 0 | 0 | 0 | 0 | 0
2040 | 1 | 22 | 3 | 1713 | 1118 | 1821 | 556 | 906 | 1510 | 1198 | 353 | 748 | 7078 | 2516 | 2040 | 1 | 22 | 3 | 0 | 0 | 0 | 0 | 0 | 0 | 0 | 0 | 0 | 0 | 0
2040 | 1 | 22 | 4 | 1673 | 1092 | 1778 | 543 | 885 | 1481 | 1176 | 346 | 734 | 6968 | 2453 | 2040 | 1 | 22 | 4 | 0 | 0 | 0 | 0 | 0 | 0 | 0 | 0 | 0 | 0 | 0
2040 | 1 | 22 | 5 | 1680 | 1097 | 1785 | 545 | 888 | 1481 | 1178 | 347 | 736 | 6976 | 2454 | 2040 | 1 | 22 | 5 | 0 | 0 | 0 | 0 | 0 | 0 | 0 | 0 | 0 | 0 | 0
2040 | 1 | 22 | 6 | 1790 | 1169 | 1903 | 581 | 947 | 1578 | 1242 | 366 | 775 | 7266 | 2601 | 2040 | 1 | 22 | 6 | 0 | 0 | 0 | 0 | 0 | 0 | 0 | 0 | 0 | 0 | 0
2040 | 1 | 22 | 7 | 2068 | 1350 | 2198 | 671 | 1094 | 1831 | 1434 | 422 | 895 | 8109 | 3007 | 2040 | 1 | 22 | 7 | 0 | 0 | 0 | 0 | 0 | 0 | 0 | 0 | 0 | 0 | 0
2040 | 1 | 22 | 8 | 2533 | 1654 | 2692 | 822 | 1340 | 2245 | 1775 | 523 | 1108 | 9140 | 3701 | 2040 | 1 | 22 | 8 | 9.8 | 12.2 | 21.3 | 1.9 | 15 | 20.2 | 30 | 3.9 | 4.6 | 10.2 | 39.6
2040 | 1 | 22 | 9 | 2784 | 1818 | 2959 | 903 | 1472 | 2483 | 1993 | 587 | 1244 | 9612 | 4102 | 2040 | 1 | 22 | 9 | 64.5 | 80.1 | 140.7 | 13 | 98.8 | 133.1 | 197.8 | 25.7 | 29.9 | 67.2 | 261.1
2040 | 1 | 22 | 10 | 2874 | 1876 | 3054 | 932 | 1520 | 2566 | 2054 | 605 | 1282 | 9690 | 4205 | 2040 | 1 | 22 | 10 | 157.8 | 196 | 344.3 | 31.8 | 242 | 325.7 | 483.9 | 63 | 72.9 | 164.5 | 639.1
2040 | 1 | 22 | 11 | 2808 | 1833 | 2984 | 911 | 1485 | 2493 | 1971 | 581 | 1231 | 9540 | 4080 | 2040 | 1 | 22 | 11 | 216.3 | 268.5 | 471.6 | 43.6 | 331.5 | 446.2 | 662.8 | 86.4 | 99.9 | 225.4 | 875.3
2040 | 1 | 22 | 12 | 2653 | 1732 | 2820 | 861 | 1403 | 2333 | 1809 | 533 | 1129 | 9205 | 3801 | 2040 | 1 | 22 | 12 | 236.1 | 293.1 | 514.9 | 47.6 | 361.9 | 487.2 | 723.6 | 94.2 | 109.2 | 246 | 955.6
2040 | 1 | 22 | 13 | 2735 | 1786 | 2907 | 887 | 1447 | 2420 | 1870 | 551 | 1168 | 9229 | 3911 | 2040 | 1 | 22 | 13 | 226.1 | 280.7 | 493.2 | 45.6 | 346.6 | 466.6 | 693.1 | 90.3 | 104.5 | 235.6 | 915.2
2040 | 1 | 22 | 14 | 2742 | 1790 | 2915 | 890 | 1450 | 2421 | 1874 | 552 | 1170 | 9075 | 3883 | 2040 | 1 | 22 | 14 | 205.2 | 254.8 | 447.6 | 41.4 | 314.5 | 423.5 | 629.1 | 81.9 | 94.8 | 213.9 | 830.7
2040 | 1 | 22 | 15 | 2653 | 1732 | 2819 | 861 | 1403 | 2343 | 1810 | 533 | 1130 | 9001 | 3764 | 2040 | 1 | 22 | 15 | 152.4 | 189.2 | 332.4 | 30.8 | 233.5 | 314.4 | 467.2 | 60.8 | 70.4 | 158.8 | 616.9
2040 | 1 | 22 | 16 | 2742 | 1790 | 2914 | 890 | 1450 | 2442 | 1913 | 563 | 1194 | 9164 | 3945 | 2040 | 1 | 22 | 16 | 81.7 | 101.4 | 178.2 | 16.5 | 125.1 | 168.5 | 250.3 | 32.6 | 37.7 | 85.1 | 330.5
2040 | 1 | 22 | 17 | 2873 | 1876 | 3053 | 932 | 1519 | 2583 | 2029 | 598 | 1267 | 9498 | 4168 | 2040 | 1 | 22 | 17 | 22.3 | 27.7 | 48.7 | 4.5 | 34.2 | 46.1 | 68.5 | 8.9 | 10.3 | 23.3 | 90.4
2040 | 1 | 22 | 18 | 3131 | 2044 | 3327 | 1016 | 1656 | 2816 | 2236 | 658 | 1396 | 9991 | 4576 | 2040 | 1 | 22 | 18 | 0 | 0 | 0 | 0 | 0 | 0 | 0 | 0 | 0 | 0 | 0
2040 | 1 | 22 | 19 | 3185 | 2080 | 3385 | 1033 | 1685 | 2881 | 2330 | 686 | 1454 | 10051 | 4791 | 2040 | 1 | 22 | 19 | 0 | 0 | 0 | 0 | 0 | 0 | 0 | 0 | 0 | 0 | 0
2040 | 1 | 22 | 20 | 2991 | 1953 | 3179 | 970 | 1582 | 2680 | 2164 | 637 | 1351 | 9686 | 4467 | 2040 | 1 | 22 | 20 | 0 | 0 | 0 | 0 | 0 | 0 | 0 | 0 | 0 | 0 | 0
2040 | 1 | 22 | 21 | 2663 | 1739 | 2831 | 864 | 1409 | 2354 | 1882 | 554 | 1175 | 9158 | 3916 | 2040 | 1 | 22 | 21 | 0 | 0 | 0 | 0 | 0 | 0 | 0 | 0 | 0 | 0 | 0
2040 | 1 | 22 | 22 | 2461 | 1607 | 2616 | 799 | 1302 | 2130 | 1714 | 505 | 1070 | 8825 | 3582 | 2040 | 1 | 22 | 22 | 0 | 0 | 0 | 0 | 0 | 0 | 0 | 0 | 0 | 0 | 0
2040 | 1 | 22 | 23 | 2264 | 1478 | 2406 | 735 | 1197 | 1950 | 1566 | 461 | 978 | 8449 | 3254 | 2040 | 1 | 22 | 23 | 0 | 0 | 0 | 0 | 0 | 0 | 0 | 0 | 0 | 0 | 0
2040 | 1 | 22 | 24 | 2056 | 1343 | 2186 | 667 | 1088 | 1758 | 1404 | 413 | 876 | 7924 | 2878 | 2040 | 1 | 22 | 24 | 0 | 0 | 0 | 0 | 0 | 0 | 0 | 0 | 0 | 0 | 0
2040 | 1 | 23 | 1 | 1848 | 1206 | 1964 | 600 | 977 | 1466 | 1235 | 364 | 771 | 7247 | 2650 | 2040 | 1 | 23 | 1 | 0 | 0 | 0 | 0 | 0 | 0 | 0 | 0 | 0 | 0 | 0
2040 | 1 | 23 | 2 | 1759 | 1148 | 1869 | 571 | 930 | 1384 | 1166 | 343 | 728 | 6977 | 2488 | 2040 | 1 | 23 | 2 | 0 | 0 | 0 | 0 | 0 | 0 | 0 | 0 | 0 | 0 | 0
2040 | 1 | 23 | 3 | 1685 | 1100 | 1791 | 547 | 891 | 1326 | 1098 | 324 | 686 | 6710 | 2345 | 2040 | 1 | 23 | 3 | 0 | 0 | 0 | 0 | 0 | 0 | 0 | 0 | 0 | 0 | 0
2040 | 1 | 23 | 4 | 1645 | 1074 | 1748 | 534 | 870 | 1306 | 1072 | 316 | 669 | 6589 | 2272 | 2040 | 1 | 23 | 4 | 0 | 0 | 0 | 0 | 0 | 0 | 0 | 0 | 0 | 0 | 0
2040 | 1 | 23 | 5 | 1651 | 1078 | 1755 | 536 | 873 | 1316 | 1067 | 314 | 666 | 6525 | 2268 | 2040 | 1 | 23 | 5 | 0 | 0 | 0 | 0 | 0 | 0 | 0 | 0 | 0 | 0 | 0
2040 | 1 | 23 | 6 | 1736 | 1133 | 1845 | 563 | 918 | 1414 | 1130 | 333 | 705 | 6795 | 2404 | 2040 | 1 | 23 | 6 | 0 | 0 | 0 | 0 | 0 | 0 | 0 | 0 | 0 | 0 | 0
2040 | 1 | 23 | 7 | 1984 | 1295 | 2109 | 644 | 1049 | 1671 | 1318 | 388 | 823 | 7516 | 2841 | 2040 | 1 | 23 | 7 | 0 | 0 | 0 | 0 | 0 | 0 | 0 | 0 | 0 | 0 | 0
2040 | 1 | 23 | 8 | 2413 | 1575 | 2565 | 783 | 1276 | 2089 | 1676 | 494 | 1047 | 8533 | 3551 | 2040 | 1 | 23 | 8 | 6.1 | 7.6 | 13.4 | 1.2 | 9.4 | 12.6 | 18.8 | 2.5 | 2.9 | 6.4 | 24.8
2040 | 1 | 23 | 9 | 2675 | 1747 | 2843 | 868 | 1415 | 2333 | 1900 | 560 | 1186 | 9121 | 3965 | 2040 | 1 | 23 | 9 | 40.4 | 50.2 | 88.2 | 8.1 | 62 | 83.5 | 123.9 | 16.2 | 18.7 | 42.1 | 163.8
2040 | 1 | 23 | 10 | 2773 | 1811 | 2948 | 900 | 1467 | 2413 | 1961 | 578 | 1224 | 9304 | 4048 | 2040 | 1 | 23 | 10 | 104.1 | 129.2 | 227.1 | 21 | 159.6 | 214.8 | 319.1 | 41.5 | 48.1 | 108.5 | 421.4
2040 | 1 | 23 | 11 | 2704 | 1765 | 2874 | 877 | 1430 | 2325 | 1887 | 556 | 1178 | 9139 | 3915 | 2040 | 1 | 23 | 11 | 155.4 | 192.9 | 338.9 | 31.3 | 238.2 | 320.6 | 476.3 | 62 | 71.9 | 161.9 | 628.9
2040 | 1 | 23 | 12 | 2558 | 1670 | 2718 | 830 | 1353 | 2166 | 1726 | 508 | 1078 | 8829 | 3627 | 2040 | 1 | 23 | 12 | 191.6 | 237.9 | 417.9 | 38.6 | 293.7 | 395.4 | 587.3 | 76.4 | 88.6 | 199.7 | 775.5
2040 | 1 | 23 | 13 | 2646 | 1727 | 2812 | 858 | 1399 | 2228 | 1793 | 528 | 1119 | 8903 | 3747 | 2040 | 1 | 23 | 13 | 200.7 | 249.2 | 437.8 | 40.5 | 307.6 | 414.2 | 615.2 | 80.1 | 92.8 | 209.1 | 812.4
2040 | 1 | 23 | 14 | 2660 | 1737 | 2827 | 863 | 1407 | 2234 | 1778 | 524 | 1110 | 8743 | 3736 | 2040 | 1 | 23 | 14 | 181.2 | 225 | 395.3 | 36.5 | 277.8 | 374 | 555.6 | 72.4 | 83.8 | 188.9 | 733.7
2040 | 1 | 23 | 15 | 2580 | 1685 | 2742 | 837 | 1365 | 2160 | 1714 | 505 | 1070 | 8637 | 3613 | 2040 | 1 | 23 | 15 | 143.9 | 178.7 | 313.8 | 29 | 220.5 | 296.9 | 440.9 | 57.4 | 66.5 | 149.9 | 582.3
2040 | 1 | 23 | 16 | 2682 | 1751 | 2850 | 870 | 1418 | 2282 | 1808 | 533 | 1129 | 8750 | 3797 | 2040 | 1 | 23 | 16 | 81.8 | 101.5 | 178.3 | 16.5 | 125.3 | 168.7 | 250.6 | 32.6 | 37.8 | 85.2 | 331
2040 | 1 | 23 | 17 | 2783 | 1817 | 2958 | 903 | 1472 | 2423 | 1955 | 576 | 1221 | 9021 | 4087 | 2040 | 1 | 23 | 17 | 22.3 | 27.6 | 48.5 | 4.5 | 34.1 | 45.9 | 68.2 | 8.9 | 10.3 | 23.2 | 90.1
2040 | 1 | 23 | 18 | 3074 | 2007 | 3267 | 997 | 1626 | 2701 | 2166 | 638 | 1352 | 9371 | 4601 | 2040 | 1 | 23 | 18 | 0 | 0 | 0 | 0 | 0 | 0 | 0 | 0 | 0 | 0 | 0
2040 | 1 | 23 | 19 | 3158 | 2062 | 3356 | 1025 | 1670 | 2775 | 2249 | 662 | 1404 | 9565 | 4771 | 2040 | 1 | 23 | 19 | 0 | 0 | 0 | 0 | 0 | 0 | 0 | 0 | 0 | 0 | 0
2040 | 1 | 23 | 20 | 2962 | 1934 | 3148 | 961 | 1566 | 2563 | 2083 | 613 | 1300 | 9209 | 4445 | 2040 | 1 | 23 | 20 | 0 | 0 | 0 | 0 | 0 | 0 | 0 | 0 | 0 | 0 | 0
2040 | 1 | 23 | 21 | 2647 | 1728 | 2814 | 859 | 1400 | 2238 | 1801 | 531 | 1125 | 8651 | 3904 | 2040 | 1 | 23 | 21 | 0 | 0 | 0 | 0 | 0 | 0 | 0 | 0 | 0 | 0 | 0
2040 | 1 | 23 | 22 | 2439 | 1592 | 2592 | 791 | 1290 | 2017 | 1636 | 482 | 1022 | 8294 | 3566 | 2040 | 1 | 23 | 22 | 0 | 0 | 0 | 0 | 0 | 0 | 0 | 0 | 0 | 0 | 0
2040 | 1 | 23 | 23 | 2267 | 1480 | 2409 | 735 | 1199 | 1823 | 1488 | 438 | 929 | 7879 | 3226 | 2040 | 1 | 23 | 23 | 0 | 0 | 0 | 0 | 0 | 0 | 0 | 0 | 0 | 0 | 0
2040 | 1 | 23 | 24 | 2083 | 1360 | 2214 | 676 | 1102 | 1617 | 1329 | 391 | 830 | 7488 | 2896 | 2040 | 1 | 23 | 24 | 0 | 0 | 0 | 0 | 0 | 0 | 0 | 0 | 0 | 0 | 0
2040 | 1 | 24 | 1 | 1975 | 1289 | 2099 | 641 | 1045 | 1516 | 1302 | 384 | 813 | 7123 | 2722 | 2040 | 1 | 24 | 1 | 0 | 0 | 0 | 0 | 0 | 0 | 0 | 0 | 0 | 0 | 0
2040 | 1 | 24 | 2 | 1914 | 1250 | 2035 | 621 | 1013 | 1440 | 1245 | 367 | 777 | 6970 | 2605 | 2040 | 1 | 24 | 2 | 0 | 0 | 0 | 0 | 0 | 0 | 0 | 0 | 0 | 0 | 0
2040 | 1 | 24 | 3 | 1861 | 1215 | 1977 | 604 | 984 | 1372 | 1193 | 351 | 745 | 6822 | 2481 | 2040 | 1 | 24 | 3 | 0 | 0 | 0 | 0 | 0 | 0 | 0 | 0 | 0 | 0 | 0
2040 | 1 | 24 | 4 | 1841 | 1202 | 1956 | 597 | 973 | 1352 | 1177 | 347 | 735 | 6807 | 2436 | 2040 | 1 | 24 | 4 | 0 | 0 | 0 | 0 | 0 | 0 | 0 | 0 | 0 | 0 | 0
2040 | 1 | 24 | 5 | 1867 | 1219 | 1984 | 606 | 987 | 1363 | 1184 | 349 | 739 | 6898 | 2453 | 2040 | 1 | 24 | 5 | 0 | 0 | 0 | 0 | 0 | 0 | 0 | 0 | 0 | 0 | 0
2040 | 1 | 24 | 6 | 1977 | 1291 | 2101 | 641 | 1046 | 1468 | 1265 | 372 | 789 | 7237 | 2609 | 2040 | 1 | 24 | 6 | 0 | 0 | 0 | 0 | 0 | 0 | 0 | 0 | 0 | 0 | 0
2040 | 1 | 24 | 7 | 2252 | 1470 | 2393 | 731 | 1191 | 1728 | 1469 | 433 | 917 | 8161 | 3034 | 2040 | 1 | 24 | 7 | 0 | 0 | 0 | 0 | 0 | 0 | 0 | 0 | 0 | 0 | 0
2040 | 1 | 24 | 8 | 2685 | 1753 | 2853 | 871 | 1420 | 2160 | 1834 | 540 | 1145 | 9282 | 3805 | 2040 | 1 | 24 | 8 | 10.9 | 13.5 | 23.8 | 2.2 | 16.7 | 22.5 | 33.5 | 4.3 | 5.1 | 11.4 | 44.2
2040 | 1 | 24 | 9 | 2948 | 1924 | 3133 | 956 | 1559 | 2407 | 2056 | 606 | 1284 | 9886 | 4308 | 2040 | 1 | 24 | 9 | 69.8 | 86.7 | 152.2 | 14 | 107 | 144 | 213.9 | 27.8 | 32.2 | 72.7 | 282.4
2040 | 1 | 24 | 10 | 3052 | 1993 | 3244 | 990 | 1614 | 2513 | 2126 | 626 | 1328 | 10126 | 4461 | 2040 | 1 | 24 | 10 | 178.1 | 221.1 | 388.4 | 35.9 | 273 | 367.4 | 546 | 71.1 | 82.3 | 185.6 | 720.8
2040 | 1 | 24 | 11 | 2986 | 1949 | 3173 | 969 | 1579 | 2451 | 2053 | 605 | 1281 | 10095 | 4388 | 2040 | 1 | 24 | 11 | 264.6 | 328.6 | 577.2 | 53.4 | 405.6 | 546.1 | 811.2 | 105.7 | 122.4 | 275.8 | 1071.2
2040 | 1 | 24 | 12 | 2808 | 1833 | 2984 | 911 | 1485 | 2304 | 1885 | 555 | 1177 | 9803 | 4108 | 2040 | 1 | 24 | 12 | 315.9 | 392.3 | 689.1 | 63.8 | 484.2 | 651.9 | 968.4 | 126.1 | 146.1 | 329.2 | 1278.8
2040 | 1 | 24 | 13 | 2877 | 1879 | 3058 | 934 | 1522 | 2387 | 1941 | 572 | 1212 | 9813 | 4232 | 2040 | 1 | 24 | 13 | 321.7 | 399.5 | 701.8 | 64.9 | 493.2 | 664 | 986.4 | 128.4 | 148.7 | 335.3 | 1302.5
2040 | 1 | 24 | 14 | 2881 | 1881 | 3062 | 935 | 1524 | 2396 | 1925 | 567 | 1202 | 9664 | 4186 | 2040 | 1 | 24 | 14 | 274.5 | 340.8 | 598.8 | 55.4 | 420.8 | 566.5 | 841.4 | 109.6 | 126.9 | 286.1 | 1111.2
2040 | 1 | 24 | 15 | 2797 | 1826 | 2972 | 907 | 1479 | 2331 | 1858 | 547 | 1160 | 9547 | 4054 | 2040 | 1 | 24 | 15 | 193.7 | 240.5 | 422.5 | 39 | 296.9 | 399.7 | 593.8 | 77.4 | 89.6 | 201.9 | 784.2
2040 | 1 | 24 | 16 | 2890 | 1887 | 3071 | 938 | 1528 | 2454 | 1952 | 575 | 1219 | 9704 | 4200 | 2040 | 1 | 24 | 16 | 106.5 | 132.3 | 232.5 | 21.5 | 163.4 | 219.9 | 326.7 | 42.5 | 49.3 | 111.1 | 431.4
2040 | 1 | 24 | 17 | 3003 | 1961 | 3192 | 974 | 1588 | 2619 | 2048 | 603 | 1279 | 9989 | 4394 | 2040 | 1 | 24 | 17 | 28.5 | 35.4 | 62.1 | 5.8 | 43.7 | 58.7 | 87.3 | 11.3 | 13.2 | 29.7 | 115.2
2040 | 1 | 24 | 18 | 3230 | 2109 | 3433 | 1048 | 1708 | 2846 | 2247 | 662 | 1403 | 10604 | 4828 | 2040 | 1 | 24 | 18 | 0 | 0 | 0 | 0 | 0 | 0 | 0 | 0 | 0 | 0 | 0
2040 | 1 | 24 | 19 | 3345 | 2184 | 3556 | 1085 | 1769 | 2892 | 2374 | 699 | 1482 | 10871 | 5063 | 2040 | 1 | 24 | 19 | 0 | 0 | 0 | 0 | 0 | 0 | 0 | 0 | 0 | 0 | 0
2040 | 1 | 24 | 20 | 3145 | 2054 | 3343 | 1021 | 1664 | 2674 | 2221 | 654 | 1386 | 10660 | 4778 | 2040 | 1 | 24 | 20 | 0 | 0 | 0 | 0 | 0 | 0 | 0 | 0 | 0 | 0 | 0
2040 | 1 | 24 | 21 | 2832 | 1849 | 3010 | 919 | 1498 | 2368 | 1963 | 578 | 1226 | 10223 | 4285 | 2040 | 1 | 24 | 21 | 0 | 0 | 0 | 0 | 0 | 0 | 0 | 0 | 0 | 0 | 0
2040 | 1 | 24 | 22 | 2634 | 1720 | 2800 | 855 | 1393 | 2189 | 1813 | 534 | 1132 | 10014 | 4064 | 2040 | 1 | 24 | 22 | 0 | 0 | 0 | 0 | 0 | 0 | 0 | 0 | 0 | 0 | 0
2040 | 1 | 24 | 23 | 2454 | 1602 | 2608 | 796 | 1298 | 2039 | 1680 | 495 | 1049 | 9747 | 3860 | 2040 | 1 | 24 | 23 | 0 | 0 | 0 | 0 | 0 | 0 | 0 | 0 | 0 | 0 | 0
2040 | 1 | 24 | 24 | 2262 | 1477 | 2404 | 734 | 1196 | 1872 | 1521 | 448 | 950 | 9251 | 3543 | 2040 | 1 | 24 | 24 | 0 | 0 | 0 | 0 | 0 | 0 | 0 | 0 | 0 | 0 | 0
2040 | 1 | 25 | 1 | 2223 | 1452 | 2363 | 721 | 1176 | 1773 | 1485 | 437 | 927 | 8953 | 3299 | 2040 | 1 | 25 | 1 | 0 | 0 | 0 | 0 | 0 | 0 | 0 | 0 | 0 | 0 | 0
2040 | 1 | 25 | 2 | 2158 | 1409 | 2293 | 700 | 1141 | 1709 | 1426 | 420 | 890 | 8707 | 3175 | 2040 | 1 | 25 | 2 | 0 | 0 | 0 | 0 | 0 | 0 | 0 | 0 | 0 | 0 | 0
2040 | 1 | 25 | 3 | 2107 | 1376 | 2240 | 684 | 1115 | 1657 | 1364 | 402 | 851 | 8465 | 3043 | 2040 | 1 | 25 | 3 | 0 | 0 | 0 | 0 | 0 | 0 | 0 | 0 | 0 | 0 | 0
2040 | 1 | 25 | 4 | 2085 | 1361 | 2216 | 677 | 1103 | 1636 | 1346 | 396 | 840 | 8366 | 2991 | 2040 | 1 | 25 | 4 | 0 | 0 | 0 | 0 | 0 | 0 | 0 | 0 | 0 | 0 | 0
2040 | 1 | 25 | 5 | 2096 | 1368 | 2228 | 680 | 1109 | 1654 | 1350 | 398 | 843 | 8314 | 3001 | 2040 | 1 | 25 | 5 | 0 | 0 | 0 | 0 | 0 | 0 | 0 | 0 | 0 | 0 | 0
2040 | 1 | 25 | 6 | 2204 | 1439 | 2342 | 715 | 1165 | 1748 | 1426 | 420 | 890 | 8657 | 3166 | 2040 | 1 | 25 | 6 | 0 | 0 | 0 | 0 | 0 | 0 | 0 | 0 | 0 | 0 | 0
2040 | 1 | 25 | 7 | 2484 | 1622 | 2640 | 806 | 1314 | 2004 | 1627 | 479 | 1016 | 9504 | 3606 | 2040 | 1 | 25 | 7 | 0 | 0 | 0 | 0 | 0 | 0 | 0 | 0 | 0 | 0 | 0
2040 | 1 | 25 | 8 | 2908 | 1898 | 3090 | 943 | 1538 | 2437 | 1980 | 583 | 1236 | 10550 | 4306 | 2040 | 1 | 25 | 8 | 10.4 | 13 | 22.8 | 2.1 | 16 | 21.6 | 32 | 4.2 | 4.8 | 10.9 | 42.3
2040 | 1 | 25 | 9 | 3158 | 2062 | 3357 | 1025 | 1670 | 2682 | 2196 | 647 | 1371 | 11156 | 4759 | 2040 | 1 | 25 | 9 | 64.3 | 79.9 | 140.3 | 13 | 98.5 | 132.8 | 197.1 | 25.7 | 29.7 | 67 | 260.3
2040 | 1 | 25 | 10 | 3253 | 2124 | 3457 | 1055 | 1720 | 2760 | 2267 | 668 | 1416 | 11293 | 4866 | 2040 | 1 | 25 | 10 | 161.4 | 200.4 | 352.1 | 32.6 | 247.4 | 333.1 | 494.8 | 64.4 | 74.6 | 168.2 | 653.4
2040 | 1 | 25 | 11 | 3161 | 2064 | 3360 | 1026 | 1672 | 2667 | 2191 | 645 | 1368 | 11224 | 4738 | 2040 | 1 | 25 | 11 | 237.5 | 294.9 | 518 | 47.9 | 364 | 490.1 | 728.1 | 94.8 | 109.8 | 247.5 | 961.4
2040 | 1 | 25 | 12 | 2980 | 1946 | 3167 | 967 | 1576 | 2482 | 2020 | 595 | 1261 | 10773 | 4390 | 2040 | 1 | 25 | 12 | 264 | 327.8 | 575.9 | 53.2 | 404.7 | 544.9 | 809.5 | 105.4 | 122.1 | 275.2 | 1069
2040 | 1 | 25 | 13 | 3031 | 1979 | 3221 | 983 | 1603 | 2543 | 2068 | 609 | 1291 | 10701 | 4476 | 2040 | 1 | 25 | 13 | 246.3 | 305.9 | 537.3 | 49.7 | 377.6 | 508.3 | 755.1 | 98.4 | 113.9 | 256.7 | 997.1
2040 | 1 | 25 | 14 | 3017 | 1970 | 3207 | 979 | 1596 | 2530 | 2055 | 605 | 1283 | 10431 | 4422 | 2040 | 1 | 25 | 14 | 227 | 281.8 | 495.1 | 45.7 | 347.9 | 468.3 | 695.7 | 90.5 | 104.9 | 236.5 | 918.7
2040 | 1 | 25 | 15 | 2927 | 1911 | 3111 | 950 | 1548 | 2445 | 1989 | 586 | 1242 | 10296 | 4308 | 2040 | 1 | 25 | 15 | 184.6 | 229.2 | 402.6 | 37.2 | 283 | 380.9 | 565.9 | 73.7 | 85.3 | 192.4 | 747.2
2040 | 1 | 25 | 16 | 3013 | 1967 | 3202 | 977 | 1593 | 2528 | 2080 | 613 | 1299 | 10440 | 4484 | 2040 | 1 | 25 | 16 | 102 | 126.6 | 222.5 | 20.6 | 156.3 | 210.4 | 312.6 | 40.7 | 47.1 | 106.3 | 412.7
2040 | 1 | 25 | 17 | 3117 | 2035 | 3313 | 1011 | 1649 | 2632 | 2191 | 645 | 1368 | 10692 | 4732 | 2040 | 1 | 25 | 17 | 30.8 | 38.3 | 67.3 | 6.2 | 47.3 | 63.7 | 94.6 | 12.3 | 14.2 | 32.2 | 125
2040 | 1 | 25 | 18 | 3329 | 2174 | 3538 | 1080 | 1761 | 2869 | 2415 | 711 | 1508 | 11288 | 5230 | 2040 | 1 | 25 | 18 | 0 | 0 | 0 | 0 | 0 | 0 | 0 | 0 | 0 | 0 | 0
2040 | 1 | 25 | 19 | 3444 | 2249 | 3661 | 1118 | 1822 | 3022 | 2523 | 743 | 1575 | 11627 | 5465 | 2040 | 1 | 25 | 19 | 0 | 0 | 0 | 0 | 0 | 0 | 0 | 0 | 0 | 0 | 0
2040 | 1 | 25 | 20 | 3259 | 2128 | 3464 | 1057 | 1724 | 2826 | 2370 | 698 | 1480 | 11471 | 5193 | 2040 | 1 | 25 | 20 | 0 | 0 | 0 | 0 | 0 | 0 | 0 | 0 | 0 | 0 | 0
2040 | 1 | 25 | 21 | 2945 | 1923 | 3130 | 955 | 1557 | 2495 | 2104 | 620 | 1313 | 10889 | 4635 | 2040 | 1 | 25 | 21 | 0 | 0 | 0 | 0 | 0 | 0 | 0 | 0 | 0 | 0 | 0
2040 | 1 | 25 | 22 | 2744 | 1791 | 2916 | 890 | 1451 | 2279 | 1946 | 573 | 1215 | 10537 | 4277 | 2040 | 1 | 25 | 22 | 0 | 0 | 0 | 0 | 0 | 0 | 0 | 0 | 0 | 0 | 0
2040 | 1 | 25 | 23 | 2548 | 1664 | 2708 | 827 | 1348 | 2087 | 1807 | 532 | 1128 | 10183 | 3947 | 2040 | 1 | 25 | 23 | 0 | 0 | 0 | 0 | 0 | 0 | 0 | 0 | 0 | 0 | 0
2040 | 1 | 25 | 24 | 2341 | 1529 | 2488 | 760 | 1238 | 1893 | 1641 | 483 | 1025 | 9588 | 3525 | 2040 | 1 | 25 | 24 | 0 | 0 | 0 | 0 | 0 | 0 | 0 | 0 | 0 | 0 | 0
2040 | 1 | 26 | 1 | 2171 | 1418 | 2308 | 704 | 1148 | 1774 | 1520 | 448 | 949 | 8979 | 3324 | 2040 | 1 | 26 | 1 | 0 | 0 | 0 | 0 | 0 | 0 | 0 | 0 | 0 | 0 | 0
2040 | 1 | 26 | 2 | 2094 | 1367 | 2225 | 679 | 1107 | 1714 | 1458 | 429 | 910 | 8561 | 3140 | 2040 | 1 | 26 | 2 | 0 | 0 | 0 | 0 | 0 | 0 | 0 | 0 | 0 | 0 | 0
2040 | 1 | 26 | 3 | 2028 | 1324 | 2156 | 658 | 1073 | 1660 | 1393 | 410 | 870 | 8318 | 3001 | 2040 | 1 | 26 | 3 | 0 | 0 | 0 | 0 | 0 | 0 | 0 | 0 | 0 | 0 | 0
2040 | 1 | 26 | 4 | 2011 | 1313 | 2137 | 652 | 1064 | 1640 | 1377 | 406 | 860 | 8208 | 2937 | 2040 | 1 | 26 | 4 | 0 | 0 | 0 | 0 | 0 | 0 | 0 | 0 | 0 | 0 | 0
2040 | 1 | 26 | 5 | 2021 | 1320 | 2148 | 656 | 1069 | 1657 | 1378 | 406 | 861 | 8193 | 2950 | 2040 | 1 | 26 | 5 | 0 | 0 | 0 | 0 | 0 | 0 | 0 | 0 | 0 | 0 | 0
2040 | 1 | 26 | 6 | 2127 | 1388 | 2260 | 690 | 1125 | 1749 | 1448 | 426 | 904 | 8489 | 3110 | 2040 | 1 | 26 | 6 | 0 | 0 | 0 | 0 | 0 | 0 | 0 | 0 | 0 | 0 | 0
2040 | 1 | 26 | 7 | 2378 | 1553 | 2528 | 772 | 1258 | 2003 | 1641 | 483 | 1025 | 9326 | 3528 | 2040 | 1 | 26 | 7 | 0 | 0 | 0 | 0 | 0 | 0 | 0 | 0 | 0 | 0 | 0
2040 | 1 | 26 | 8 | 2799 | 1827 | 2975 | 908 | 1480 | 2434 | 2004 | 590 | 1251 | 10310 | 4251 | 2040 | 1 | 26 | 8 | 8.6 | 10.7 | 18.8 | 1.7 | 13.3 | 17.8 | 26.5 | 3.4 | 4 | 9 | 34.9
2040 | 1 | 26 | 9 | 3025 | 1975 | 3216 | 982 | 1600 | 2678 | 2201 | 648 | 1374 | 10797 | 4680 | 2040 | 1 | 26 | 9 | 51.3 | 63.7 | 111.9 | 10.4 | 78.6 | 105.8 | 157.2 | 20.5 | 23.7 | 53.5 | 207.6
2040 | 1 | 26 | 10 | 3100 | 2024 | 3295 | 1006 | 1640 | 2749 | 2250 | 663 | 1405 | 10936 | 4794 | 2040 | 1 | 26 | 10 | 122.1 | 151.6 | 266.3 | 24.6 | 187.2 | 251.9 | 374.3 | 48.8 | 56.5 | 127.3 | 494.3
2040 | 1 | 26 | 11 | 3000 | 1958 | 3188 | 973 | 1586 | 2649 | 2164 | 637 | 1351 | 10819 | 4644 | 2040 | 1 | 26 | 11 | 176.1 | 218.7 | 384.3 | 35.5 | 270 | 363.6 | 540 | 70.3 | 81.4 | 183.6 | 713.1
2040 | 1 | 26 | 12 | 2808 | 1833 | 2984 | 911 | 1485 | 2455 | 1986 | 585 | 1240 | 10471 | 4316 | 2040 | 1 | 26 | 12 | 213.7 | 265.2 | 466 | 43.1 | 327.5 | 440.8 | 654.9 | 85.3 | 98.8 | 222.7 | 864.8
2040 | 1 | 26 | 13 | 2858 | 1866 | 3038 | 927 | 1512 | 2505 | 2040 | 601 | 1274 | 10439 | 4402 | 2040 | 1 | 26 | 13 | 214.1 | 265.9 | 467 | 43.2 | 328.2 | 441.8 | 656.3 | 85.4 | 99 | 223.2 | 866.7
2040 | 1 | 26 | 14 | 2830 | 1848 | 3008 | 918 | 1497 | 2484 | 2015 | 593 | 1258 | 10262 | 4329 | 2040 | 1 | 26 | 14 | 196.7 | 244.2 | 429 | 39.7 | 301.5 | 405.8 | 602.8 | 78.5 | 90.9 | 205 | 796.1
2040 | 1 | 26 | 15 | 2746 | 1793 | 2918 | 891 | 1452 | 2395 | 1945 | 573 | 1215 | 10121 | 4202 | 2040 | 1 | 26 | 15 | 170.8 | 212.1 | 372.6 | 34.4 | 261.8 | 352.5 | 523.5 | 68.2 | 78.9 | 178 | 691.4
2040 | 1 | 26 | 16 | 2818 | 1840 | 2995 | 914 | 1490 | 2472 | 2040 | 601 | 1274 | 10193 | 4375 | 2040 | 1 | 26 | 16 | 97.5 | 121.2 | 212.8 | 19.7 | 149.6 | 201.4 | 299.1 | 39 | 45.1 | 101.7 | 395
2040 | 1 | 26 | 17 | 2913 | 1902 | 3097 | 945 | 1541 | 2571 | 2154 | 634 | 1345 | 10447 | 4610 | 2040 | 1 | 26 | 17 | 26.3 | 32.6 | 57.3 | 5.3 | 40.3 | 54.2 | 80.5 | 10.4 | 12.1 | 27.3 | 106.3
2040 | 1 | 26 | 18 | 3117 | 2035 | 3312 | 1011 | 1648 | 2811 | 2375 | 700 | 1483 | 11089 | 5099 | 2040 | 1 | 26 | 18 | 0 | 0 | 0 | 0 | 0 | 0 | 0 | 0 | 0 | 0 | 0
2040 | 1 | 26 | 19 | 3204 | 2092 | 3405 | 1039 | 1694 | 2966 | 2466 | 726 | 1539 | 11402 | 5326 | 2040 | 1 | 26 | 19 | 0 | 0 | 0 | 0 | 0 | 0 | 0 | 0 | 0 | 0 | 0
2040 | 1 | 26 | 20 | 3021 | 1973 | 3211 | 980 | 1598 | 2771 | 2311 | 681 | 1443 | 11275 | 5038 | 2040 | 1 | 26 | 20 | 0 | 0 | 0 | 0 | 0 | 0 | 0 | 0 | 0 | 0 | 0
2040 | 1 | 26 | 21 | 2714 | 1772 | 2885 | 881 | 1436 | 2440 | 2033 | 599 | 1269 | 10670 | 4489 | 2040 | 1 | 26 | 21 | 0 | 0 | 0 | 0 | 0 | 0 | 0 | 0 | 0 | 0 | 0
2040 | 1 | 26 | 22 | 2544 | 1661 | 2704 | 825 | 1345 | 2230 | 1867 | 550 | 1165 | 10276 | 4158 | 2040 | 1 | 26 | 22 | 0 | 0 | 0 | 0 | 0 | 0 | 0 | 0 | 0 | 0 | 0
2040 | 1 | 26 | 23 | 2387 | 1559 | 2537 | 775 | 1263 | 2039 | 1710 | 504 | 1068 | 9845 | 3866 | 2040 | 1 | 26 | 23 | 0 | 0 | 0 | 0 | 0 | 0 | 0 | 0 | 0 | 0 | 0
2040 | 1 | 26 | 24 | 2198 | 1435 | 2336 | 713 | 1162 | 1848 | 1548 | 456 | 967 | 9202 | 3527 | 2040 | 1 | 26 | 24 | 0 | 0 | 0 | 0 | 0 | 0 | 0 | 0 | 0 | 0 | 0
2040 | 1 | 27 | 1 | 2074 | 1354 | 2204 | 673 | 1097 | 1795 | 1498 | 441 | 935 | 8774 | 3372 | 2040 | 1 | 27 | 1 | 0 | 0 | 0 | 0 | 0 | 0 | 0 | 0 | 0 | 0 | 0
2040 | 1 | 27 | 2 | 1934 | 1263 | 2055 | 627 | 1023 | 1673 | 1376 | 405 | 859 | 8355 | 3104 | 2040 | 1 | 27 | 2 | 0 | 0 | 0 | 0 | 0 | 0 | 0 | 0 | 0 | 0 | 0
2040 | 1 | 27 | 3 | 1845 | 1204 | 1960 | 598 | 976 | 1601 | 1311 | 386 | 819 | 8104 | 2978 | 2040 | 1 | 27 | 3 | 0 | 0 | 0 | 0 | 0 | 0 | 0 | 0 | 0 | 0 | 0
2040 | 1 | 27 | 4 | 1805 | 1178 | 1918 | 586 | 955 | 1570 | 1282 | 378 | 800 | 7927 | 2884 | 2040 | 1 | 27 | 4 | 0 | 0 | 0 | 0 | 0 | 0 | 0 | 0 | 0 | 0 | 0
2040 | 1 | 27 | 5 | 1801 | 1176 | 1914 | 584 | 952 | 1549 | 1268 | 373 | 791 | 7802 | 2848 | 2040 | 1 | 27 | 5 | 0 | 0 | 0 | 0 | 0 | 0 | 0 | 0 | 0 | 0 | 0
2040 | 1 | 27 | 6 | 1837 | 1199 | 1953 | 596 | 972 | 1573 | 1285 | 379 | 802 | 7800 | 2836 | 2040 | 1 | 27 | 6 | 0 | 0 | 0 | 0 | 0 | 0 | 0 | 0 | 0 | 0 | 0
2040 | 1 | 27 | 7 | 1954 | 1276 | 2077 | 634 | 1033 | 1661 | 1363 | 401 | 851 | 7983 | 2982 | 2040 | 1 | 27 | 7 | 0 | 0 | 0 | 0 | 0 | 0 | 0 | 0 | 0 | 0 | 0
2040 | 1 | 27 | 8 | 2109 | 1377 | 2241 | 684 | 1115 | 1791 | 1493 | 440 | 932 | 8301 | 3212 | 2040 | 1 | 27 | 8 | 6.9 | 8.6 | 15.1 | 1.4 | 10.6 | 14.2 | 21.1 | 2.7 | 3.1 | 7.2 | 28
2040 | 1 | 27 | 9 | 2295 | 1498 | 2439 | 745 | 1214 | 1989 | 1647 | 485 | 1028 | 8570 | 3545 | 2040 | 1 | 27 | 9 | 46.1 | 57.3 | 100.6 | 9.3 | 70.7 | 95.1 | 141.3 | 18.4 | 21.3 | 48 | 186.6
2040 | 1 | 27 | 10 | 2472 | 1614 | 2628 | 802 | 1308 | 2159 | 1786 | 526 | 1115 | 8765 | 3831 | 2040 | 1 | 27 | 10 | 119.9 | 148.9 | 261.6 | 24.2 | 183.8 | 247.4 | 367.5 | 47.9 | 55.4 | 124.9 | 485.4
2040 | 1 | 27 | 11 | 2635 | 1721 | 2801 | 855 | 1394 | 2332 | 1924 | 567 | 1201 | 8976 | 4100 | 2040 | 1 | 27 | 11 | 195.4 | 242.7 | 426.3 | 39.4 | 299.5 | 403.3 | 599 | 78 | 90.4 | 203.7 | 791.1
2040 | 1 | 27 | 12 | 2608 | 1703 | 2772 | 846 | 1379 | 2299 | 1883 | 555 | 1176 | 8790 | 4032 | 2040 | 1 | 27 | 12 | 256.5 | 318.5 | 559.5 | 51.7 | 393.1 | 529.3 | 786.3 | 102.4 | 118.6 | 267.3 | 1038.3
2040 | 1 | 27 | 13 | 2553 | 1667 | 2713 | 828 | 1350 | 2243 | 1823 | 537 | 1138 | 8587 | 3935 | 2040 | 1 | 27 | 13 | 261.9 | 325.3 | 571.3 | 52.8 | 401.5 | 540.5 | 802.9 | 104.6 | 121.1 | 273 | 1060.3
2040 | 1 | 27 | 14 | 2523 | 1647 | 2681 | 819 | 1334 | 2202 | 1803 | 531 | 1126 | 8388 | 3878 | 2040 | 1 | 27 | 14 | 244.5 | 303.6 | 533.3 | 49.3 | 374.7 | 504.5 | 749.5 | 97.6 | 113.1 | 254.8 | 989.7
2040 | 1 | 27 | 15 | 2556 | 1669 | 2716 | 829 | 1352 | 2239 | 1847 | 544 | 1153 | 8434 | 3959 | 2040 | 1 | 27 | 15 | 204.7 | 254.1 | 446.4 | 41.3 | 313.7 | 422.3 | 627.2 | 81.7 | 94.6 | 213.3 | 828.3
2040 | 1 | 27 | 16 | 2530 | 1652 | 2689 | 821 | 1338 | 2233 | 1852 | 545 | 1156 | 8385 | 3945 | 2040 | 1 | 27 | 16 | 123.8 | 153.7 | 269.9 | 24.9 | 189.7 | 255.4 | 379.4 | 49.4 | 57.3 | 128.9 | 500.9
2040 | 1 | 27 | 17 | 2545 | 1662 | 2705 | 826 | 1346 | 2275 | 1884 | 555 | 1176 | 8518 | 4001 | 2040 | 1 | 27 | 17 | 37.3 | 46.3 | 81.3 | 7.5 | 57.1 | 76.9 | 114.3 | 14.9 | 17.2 | 38.8 | 150.9
2040 | 1 | 27 | 18 | 2644 | 1726 | 2810 | 858 | 1398 | 2403 | 1947 | 574 | 1216 | 8854 | 4150 | 2040 | 1 | 27 | 18 | 0 | 0 | 0 | 0 | 0 | 0 | 0 | 0 | 0 | 0 | 0
2040 | 1 | 27 | 19 | 2785 | 1818 | 2960 | 904 | 1473 | 2481 | 2016 | 594 | 1259 | 9399 | 4332 | 2040 | 1 | 27 | 19 | 0 | 0 | 0 | 0 | 0 | 0 | 0 | 0 | 0 | 0 | 0
2040 | 1 | 27 | 20 | 2768 | 1807 | 2942 | 898 | 1464 | 2446 | 2005 | 591 | 1252 | 9538 | 4325 | 2040 | 1 | 27 | 20 | 0 | 0 | 0 | 0 | 0 | 0 | 0 | 0 | 0 | 0 | 0
2040 | 1 | 27 | 21 | 2638 | 1722 | 2804 | 856 | 1395 | 2302 | 1886 | 555 | 1177 | 9239 | 4071 | 2040 | 1 | 27 | 21 | 0 | 0 | 0 | 0 | 0 | 0 | 0 | 0 | 0 | 0 | 0
2040 | 1 | 27 | 22 | 2446 | 1597 | 2599 | 794 | 1293 | 2064 | 1715 | 505 | 1071 | 8780 | 3702 | 2040 | 1 | 27 | 22 | 0 | 0 | 0 | 0 | 0 | 0 | 0 | 0 | 0 | 0 | 0
2040 | 1 | 27 | 23 | 2334 | 1524 | 2481 | 757 | 1235 | 1926 | 1631 | 481 | 1019 | 8481 | 3504 | 2040 | 1 | 27 | 23 | 0 | 0 | 0 | 0 | 0 | 0 | 0 | 0 | 0 | 0 | 0
2040 | 1 | 27 | 24 | 2180 | 1424 | 2317 | 707 | 1153 | 1752 | 1498 | 441 | 935 | 8040 | 3219 | 2040 | 1 | 27 | 24 | 0 | 0 | 0 | 0 | 0 | 0 | 0 | 0 | 0 | 0 | 0
2040 | 1 | 28 | 1 | 1943 | 1269 | 2066 | 631 | 1028 | 1594 | 1308 | 385 | 817 | 7528 | 3003 | 2040 | 1 | 28 | 1 | 0 | 0 | 0 | 0 | 0 | 0 | 0 | 0 | 0 | 0 | 0
2040 | 1 | 28 | 2 | 1820 | 1188 | 1934 | 590 | 962 | 1458 | 1189 | 350 | 742 | 7082 | 2723 | 2040 | 1 | 28 | 2 | 0 | 0 | 0 | 0 | 0 | 0 | 0 | 0 | 0 | 0 | 0
2040 | 1 | 28 | 3 | 1754 | 1145 | 1864 | 569 | 928 | 1376 | 1121 | 330 | 700 | 6828 | 2570 | 2040 | 1 | 28 | 3 | 0 | 0 | 0 | 0 | 0 | 0 | 0 | 0 | 0 | 0 | 0
2040 | 1 | 28 | 4 | 1719 | 1122 | 1827 | 558 | 909 | 1341 | 1085 | 320 | 677 | 6661 | 2460 | 2040 | 1 | 28 | 4 | 0 | 0 | 0 | 0 | 0 | 0 | 0 | 0 | 0 | 0 | 0
2040 | 1 | 28 | 5 | 1708 | 1115 | 1815 | 554 | 903 | 1319 | 1071 | 315 | 669 | 6546 | 2414 | 2040 | 1 | 28 | 5 | 0 | 0 | 0 | 0 | 0 | 0 | 0 | 0 | 0 | 0 | 0
2040 | 1 | 28 | 6 | 1727 | 1127 | 1835 | 560 | 913 | 1344 | 1094 | 322 | 683 | 6556 | 2420 | 2040 | 1 | 28 | 6 | 0 | 0 | 0 | 0 | 0 | 0 | 0 | 0 | 0 | 0 | 0
2040 | 1 | 28 | 7 | 1826 | 1192 | 1940 | 592 | 966 | 1437 | 1174 | 346 | 733 | 6727 | 2553 | 2040 | 1 | 28 | 7 | 0 | 0 | 0 | 0 | 0 | 0 | 0 | 0 | 0 | 0 | 0
2040 | 1 | 28 | 8 | 1974 | 1289 | 2098 | 641 | 1044 | 1578 | 1297 | 382 | 810 | 7052 | 2767 | 2040 | 1 | 28 | 8 | 12.8 | 15.8 | 27.8 | 2.6 | 19.5 | 26.3 | 39.1 | 5.1 | 5.9 | 13.3 | 51.6
2040 | 1 | 28 | 9 | 2177 | 1421 | 2314 | 706 | 1151 | 1793 | 1475 | 434 | 921 | 7543 | 3126 | 2040 | 1 | 28 | 9 | 75.2 | 93.4 | 164.1 | 15.2 | 115.3 | 155.3 | 230.6 | 30 | 34.8 | 78.4 | 304.6
2040 | 1 | 28 | 10 | 2369 | 1547 | 2518 | 769 | 1253 | 1995 | 1638 | 482 | 1023 | 7953 | 3468 | 2040 | 1 | 28 | 10 | 183.6 | 228 | 400.5 | 37 | 281.5 | 379 | 562.9 | 73.3 | 84.9 | 191.4 | 743.4
2040 | 1 | 28 | 11 | 2553 | 1667 | 2713 | 828 | 1350 | 2193 | 1788 | 527 | 1116 | 8329 | 3816 | 2040 | 1 | 28 | 11 | 263.4 | 327.1 | 574.5 | 53.1 | 403.7 | 543.5 | 807.4 | 105.1 | 121.7 | 274.5 | 1066.1
2040 | 1 | 28 | 12 | 2550 | 1665 | 2710 | 827 | 1349 | 2189 | 1761 | 519 | 1099 | 8313 | 3808 | 2040 | 1 | 28 | 12 | 301.4 | 374.3 | 657.5 | 60.8 | 462.1 | 622.1 | 924 | 120.3 | 139.3 | 314.1 | 1220.2
2040 | 1 | 28 | 13 | 2522 | 1647 | 2680 | 818 | 1334 | 2166 | 1716 | 505 | 1071 | 8244 | 3755 | 2040 | 1 | 28 | 13 | 302.5 | 375.6 | 659.8 | 61 | 463.6 | 624.2 | 927.3 | 120.8 | 139.8 | 315.2 | 1224.4
2040 | 1 | 28 | 14 | 2504 | 1635 | 2661 | 812 | 1324 | 2151 | 1700 | 501 | 1061 | 8156 | 3734 | 2040 | 1 | 28 | 14 | 277.2 | 344.2 | 604.6 | 55.9 | 424.9 | 572 | 849.7 | 110.6 | 128.1 | 288.9 | 1122.1
2040 | 1 | 28 | 15 | 2552 | 1666 | 2713 | 828 | 1350 | 2190 | 1737 | 512 | 1084 | 8153 | 3808 | 2040 | 1 | 28 | 15 | 220.2 | 273.5 | 480.4 | 44.4 | 337.6 | 454.5 | 675.1 | 87.9 | 101.9 | 229.5 | 891.5
2040 | 1 | 28 | 16 | 2547 | 1663 | 2707 | 826 | 1347 | 2186 | 1726 | 508 | 1077 | 8047 | 3791 | 2040 | 1 | 28 | 16 | 113.7 | 141.1 | 248 | 22.9 | 174.3 | 234.6 | 348.4 | 45.4 | 52.6 | 118.5 | 460.2
2040 | 1 | 28 | 17 | 2568 | 1676 | 2729 | 833 | 1358 | 2209 | 1737 | 512 | 1085 | 8126 | 3828 | 2040 | 1 | 28 | 17 | 28.5 | 35.4 | 62.3 | 5.8 | 43.8 | 58.9 | 87.5 | 11.3 | 13.2 | 29.8 | 115.7
2040 | 1 | 28 | 18 | 2650 | 1730 | 2816 | 860 | 1401 | 2310 | 1803 | 531 | 1126 | 8338 | 3967 | 2040 | 1 | 28 | 18 | 0.1 | 0.1 | 0.2 | 0 | 0.1 | 0.2 | 0.3 | 0 | 0 | 0.1 | 0.3
2040 | 1 | 28 | 19 | 2833 | 1850 | 3011 | 919 | 1498 | 2462 | 1903 | 560 | 1188 | 8696 | 4123 | 2040 | 1 | 28 | 19 | 0 | 0 | 0 | 0 | 0 | 0 | 0 | 0 | 0 | 0 | 0
2040 | 1 | 28 | 20 | 2833 | 1849 | 3011 | 919 | 1498 | 2461 | 1892 | 557 | 1181 | 8735 | 4110 | 2040 | 1 | 28 | 20 | 0 | 0 | 0 | 0 | 0 | 0 | 0 | 0 | 0 | 0 | 0
2040 | 1 | 28 | 21 | 2698 | 1762 | 2868 | 876 | 1427 | 2325 | 1790 | 527 | 1118 | 8567 | 3902 | 2040 | 1 | 28 | 21 | 0 | 0 | 0 | 0 | 0 | 0 | 0 | 0 | 0 | 0 | 0
2040 | 1 | 28 | 22 | 2495 | 1629 | 2651 | 809 | 1319 | 2092 | 1647 | 485 | 1028 | 8283 | 3561 | 2040 | 1 | 28 | 22 | 0 | 0 | 0 | 0 | 0 | 0 | 0 | 0 | 0 | 0 | 0
2040 | 1 | 28 | 23 | 2374 | 1550 | 2523 | 770 | 1256 | 1970 | 1591 | 469 | 993 | 8176 | 3373 | 2040 | 1 | 28 | 23 | 0 | 0 | 0 | 0 | 0 | 0 | 0 | 0 | 0 | 0 | 0
2040 | 1 | 28 | 24 | 2197 | 1435 | 2336 | 713 | 1162 | 1800 | 1481 | 436 | 925 | 7878 | 3066 | 2040 | 1 | 28 | 24 | 0 | 0 | 0 | 0 | 0 | 0 | 0 | 0 | 0 | 0 | 0
2040 | 1 | 29 | 1 | 2022 | 1320 | 2149 | 656 | 1069 | 1654 | 1301 | 383 | 812 | 7535 | 2828 | 2040 | 1 | 29 | 1 | 0 | 0 | 0 | 0 | 0 | 0 | 0 | 0 | 0 | 0 | 0
2040 | 1 | 29 | 2 | 1953 | 1275 | 2075 | 634 | 1033 | 1589 | 1242 | 366 | 775 | 7312 | 2702 | 2040 | 1 | 29 | 2 | 0 | 0 | 0 | 0 | 0 | 0 | 0 | 0 | 0 | 0 | 0
2040 | 1 | 29 | 3 | 1894 | 1237 | 2013 | 615 | 1002 | 1531 | 1189 | 350 | 743 | 7171 | 2607 | 2040 | 1 | 29 | 3 | 0 | 0 | 0 | 0 | 0 | 0 | 0 | 0 | 0 | 0 | 0
2040 | 1 | 29 | 4 | 1868 | 1219 | 1985 | 606 | 988 | 1507 | 1164 | 343 | 727 | 7168 | 2589 | 2040 | 1 | 29 | 4 | 0 | 0 | 0 | 0 | 0 | 0 | 0 | 0 | 0 | 0 | 0
2040 | 1 | 29 | 5 | 1890 | 1234 | 2008 | 613 | 999 | 1526 | 1175 | 346 | 734 | 7278 | 2637 | 2040 | 1 | 29 | 5 | 0 | 0 | 0 | 0 | 0 | 0 | 0 | 0 | 0 | 0 | 0
2040 | 1 | 29 | 6 | 1995 | 1303 | 2121 | 647 | 1055 | 1632 | 1242 | 366 | 776 | 7628 | 2804 | 2040 | 1 | 29 | 6 | 0 | 0 | 0 | 0 | 0 | 0 | 0 | 0 | 0 | 0 | 0
2040 | 1 | 29 | 7 | 2274 | 1484 | 2416 | 738 | 1202 | 1897 | 1418 | 418 | 886 | 8471 | 3258 | 2040 | 1 | 29 | 7 | 0 | 0 | 0 | 0 | 0 | 0 | 0 | 0 | 0 | 0 | 0
2040 | 1 | 29 | 8 | 2680 | 1750 | 2848 | 870 | 1417 | 2321 | 1784 | 526 | 1114 | 9548 | 3963 | 2040 | 1 | 29 | 8 | 10.5 | 13.1 | 23 | 2.2 | 16.1 | 21.8 | 32.4 | 4.2 | 4.8 | 11 | 42.8
2040 | 1 | 29 | 9 | 2911 | 1901 | 3094 | 945 | 1540 | 2573 | 2007 | 591 | 1253 | 9898 | 4356 | 2040 | 1 | 29 | 9 | 55.6 | 69 | 121.2 | 11.2 | 85.2 | 114.8 | 170.4 | 22.2 | 25.7 | 57.9 | 225.1
2040 | 1 | 29 | 10 | 2983 | 1947 | 3170 | 968 | 1578 | 2628 | 2074 | 611 | 1295 | 9934 | 4424 | 2040 | 1 | 29 | 10 | 123.2 | 152.9 | 268.6 | 24.9 | 188.7 | 254.2 | 377.5 | 49.2 | 57 | 128.3 | 498.6
2040 | 1 | 29 | 11 | 2901 | 1894 | 3083 | 941 | 1534 | 2521 | 1998 | 589 | 1247 | 9738 | 4243 | 2040 | 1 | 29 | 11 | 172.5 | 214.2 | 376.3 | 34.8 | 264.5 | 356 | 528.9 | 68.9 | 79.7 | 179.8 | 698.3
2040 | 1 | 29 | 12 | 2727 | 1780 | 2898 | 885 | 1442 | 2344 | 1849 | 545 | 1155 | 9536 | 3950 | 2040 | 1 | 29 | 12 | 201.9 | 250.8 | 440.5 | 40.7 | 309.6 | 416.7 | 619 | 80.6 | 93.4 | 210.5 | 817.5
2040 | 1 | 29 | 13 | 2782 | 1816 | 2957 | 903 | 1471 | 2423 | 1915 | 564 | 1196 | 9638 | 4090 | 2040 | 1 | 29 | 13 | 186.8 | 232 | 407.5 | 37.7 | 286.4 | 385.4 | 572.6 | 74.6 | 86.4 | 194.7 | 756.2
2040 | 1 | 29 | 14 | 2780 | 1815 | 2955 | 902 | 1471 | 2417 | 1905 | 561 | 1189 | 9586 | 4076 | 2040 | 1 | 29 | 14 | 153.4 | 190.5 | 334.7 | 31 | 235.2 | 316.7 | 470.4 | 61.3 | 71 | 159.9 | 621.2
2040 | 1 | 29 | 15 | 2689 | 1756 | 2858 | 872 | 1422 | 2337 | 1836 | 541 | 1146 | 9545 | 3979 | 2040 | 1 | 29 | 15 | 130.8 | 162.3 | 285.1 | 26.4 | 200.4 | 269.8 | 400.8 | 52.2 | 60.4 | 136.2 | 529.2
2040 | 1 | 29 | 16 | 2780 | 1815 | 2954 | 902 | 1470 | 2431 | 1930 | 569 | 1205 | 9729 | 4174 | 2040 | 1 | 29 | 16 | 83.9 | 104.2 | 183.1 | 16.9 | 128.7 | 173.3 | 257.4 | 33.5 | 38.9 | 87.5 | 339.8
2040 | 1 | 29 | 17 | 2883 | 1883 | 3065 | 936 | 1525 | 2574 | 2036 | 600 | 1271 | 9966 | 4444 | 2040 | 1 | 29 | 17 | 22.5 | 28 | 49.1 | 4.5 | 34.5 | 46.4 | 69 | 9 | 10.4 | 23.5 | 91.2
2040 | 1 | 29 | 18 | 3078 | 2010 | 3272 | 999 | 1628 | 2845 | 2210 | 651 | 1380 | 10445 | 4906 | 2040 | 1 | 29 | 18 | 0.1 | 0.1 | 0.2 | 0 | 0.1 | 0.2 | 0.3 | 0 | 0 | 0.1 | 0.3
2040 | 1 | 29 | 19 | 3196 | 2087 | 3397 | 1037 | 1690 | 2940 | 2300 | 678 | 1436 | 10556 | 5126 | 2040 | 1 | 29 | 19 | 0 | 0 | 0 | 0 | 0 | 0 | 0 | 0 | 0 | 0 | 0
2040 | 1 | 29 | 20 | 3004 | 1961 | 3192 | 975 | 1589 | 2736 | 2134 | 629 | 1332 | 10234 | 4814 | 2040 | 1 | 29 | 20 | 0 | 0 | 0 | 0 | 0 | 0 | 0 | 0 | 0 | 0 | 0
2040 | 1 | 29 | 21 | 2687 | 1754 | 2856 | 872 | 1421 | 2406 | 1866 | 550 | 1165 | 9753 | 4288 | 2040 | 1 | 29 | 21 | 0 | 0 | 0 | 0 | 0 | 0 | 0 | 0 | 0 | 0 | 0
2040 | 1 | 29 | 22 | 2491 | 1626 | 2647 | 808 | 1317 | 2192 | 1727 | 509 | 1078 | 9487 | 3966 | 2040 | 1 | 29 | 22 | 0 | 0 | 0 | 0 | 0 | 0 | 0 | 0 | 0 | 0 | 0
2040 | 1 | 29 | 23 | 2339 | 1527 | 2487 | 759 | 1237 | 2016 | 1610 | 474 | 1005 | 9137 | 3667 | 2040 | 1 | 29 | 23 | 0 | 0 | 0 | 0 | 0 | 0 | 0 | 0 | 0 | 0 | 0
2040 | 1 | 29 | 24 | 2155 | 1407 | 2291 | 699 | 1140 | 1833 | 1475 | 434 | 921 | 8633 | 3289 | 2040 | 1 | 29 | 24 | 0 | 0 | 0 | 0 | 0 | 0 | 0 | 0 | 0 | 0 | 0
2040 | 1 | 30 | 1 | 2121 | 1385 | 2254 | 688 | 1122 | 1599 | 1376 | 405 | 859 | 8374 | 3147 | 2040 | 1 | 30 | 1 | 0 | 0 | 0 | 0 | 0 | 0 | 0 | 0 | 0 | 0 | 0
2040 | 1 | 30 | 2 | 2043 | 1334 | 2172 | 663 | 1081 | 1528 | 1318 | 388 | 823 | 8129 | 3003 | 2040 | 1 | 30 | 2 | 0 | 0 | 0 | 0 | 0 | 0 | 0 | 0 | 0 | 0 | 0
2040 | 1 | 30 | 3 | 1981 | 1294 | 2106 | 643 | 1048 | 1468 | 1263 | 372 | 788 | 7913 | 2882 | 2040 | 1 | 30 | 3 | 0 | 0 | 0 | 0 | 0 | 0 | 0 | 0 | 0 | 0 | 0
2040 | 1 | 30 | 4 | 1949 | 1273 | 2072 | 632 | 1031 | 1435 | 1240 | 365 | 774 | 7834 | 2852 | 2040 | 1 | 30 | 4 | 0 | 0 | 0 | 0 | 0 | 0 | 0 | 0 | 0 | 0 | 0
2040 | 1 | 30 | 5 | 1962 | 1281 | 2085 | 637 | 1038 | 1446 | 1243 | 366 | 776 | 7845 | 2879 | 2040 | 1 | 30 | 5 | 0 | 0 | 0 | 0 | 0 | 0 | 0 | 0 | 0 | 0 | 0
2040 | 1 | 30 | 6 | 2061 | 1346 | 2191 | 669 | 1090 | 1546 | 1321 | 389 | 825 | 8143 | 3046 | 2040 | 1 | 30 | 6 | 0 | 0 | 0 | 0 | 0 | 0 | 0 | 0 | 0 | 0 | 0
2040 | 1 | 30 | 7 | 2320 | 1514 | 2465 | 753 | 1227 | 1804 | 1529 | 451 | 955 | 9022 | 3497 | 2040 | 1 | 30 | 7 | 0 | 0 | 0 | 0 | 0 | 0 | 0 | 0 | 0 | 0 | 0
2040 | 1 | 30 | 8 | 2751 | 1796 | 2923 | 892 | 1455 | 2257 | 1892 | 557 | 1181 | 10079 | 4208 | 2040 | 1 | 30 | 8 | 12.2 | 15.2 | 26.7 | 2.4 | 18.8 | 25.3 | 37.6 | 5 | 5.6 | 12.8 | 49.7
2040 | 1 | 30 | 9 | 2993 | 1954 | 3181 | 971 | 1583 | 2499 | 2114 | 623 | 1320 | 10672 | 4631 | 2040 | 1 | 30 | 9 | 67.2 | 83.4 | 146.5 | 13.5 | 103 | 138.7 | 206 | 26.9 | 31 | 70 | 271.9
2040 | 1 | 30 | 10 | 3091 | 2018 | 3285 | 1003 | 1635 | 2572 | 2171 | 640 | 1356 | 10881 | 4758 | 2040 | 1 | 30 | 10 | 160.3 | 199 | 349.5 | 32.3 | 245.7 | 330.7 | 491.3 | 63.9 | 74.1 | 167 | 648.7
2040 | 1 | 30 | 11 | 3019 | 1971 | 3209 | 979 | 1597 | 2492 | 2090 | 616 | 1305 | 10854 | 4629 | 2040 | 1 | 30 | 11 | 227.1 | 282 | 495.5 | 45.8 | 348.2 | 468.7 | 696.4 | 90.7 | 105 | 236.7 | 919.5
2040 | 1 | 30 | 12 | 2849 | 1860 | 3028 | 924 | 1507 | 2339 | 1929 | 568 | 1204 | 10557 | 4337 | 2040 | 1 | 30 | 12 | 267.8 | 332.5 | 584.1 | 54 | 410.5 | 552.6 | 821 | 106.8 | 123.8 | 279.1 | 1084
2040 | 1 | 30 | 13 | 2914 | 1903 | 3097 | 946 | 1541 | 2418 | 1995 | 588 | 1246 | 10517 | 4465 | 2040 | 1 | 30 | 13 | 296.7 | 368.5 | 647.3 | 59.9 | 454.9 | 612.4 | 909.7 | 118.5 | 137.2 | 309.3 | 1201.1
2040 | 1 | 30 | 14 | 2904 | 1896 | 3086 | 942 | 1536 | 2411 | 1985 | 585 | 1239 | 10334 | 4438 | 2040 | 1 | 30 | 14 | 267.6 | 332.2 | 583.7 | 54 | 410.2 | 552.2 | 820.3 | 106.8 | 123.7 | 278.9 | 1083.3
2040 | 1 | 30 | 15 | 2822 | 1842 | 2999 | 915 | 1492 | 2329 | 1919 | 565 | 1198 | 10218 | 4320 | 2040 | 1 | 30 | 15 | 214 | 265.6 | 466.6 | 43.2 | 327.9 | 441.5 | 655.8 | 85.4 | 98.9 | 223 | 866
2040 | 1 | 30 | 16 | 2903 | 1895 | 3086 | 942 | 1535 | 2437 | 2014 | 593 | 1257 | 10381 | 4513 | 2040 | 1 | 30 | 16 | 122.2 | 151.7 | 266.5 | 24.6 | 187.3 | 252.1 | 374.7 | 48.8 | 56.5 | 127.3 | 494.6
2040 | 1 | 30 | 17 | 3013 | 1967 | 3202 | 978 | 1593 | 2552 | 2126 | 626 | 1328 | 10625 | 4770 | 2040 | 1 | 30 | 17 | 34.9 | 43.3 | 76.1 | 7.1 | 53.5 | 72 | 107 | 14 | 16.2 | 36.3 | 141.3
2040 | 1 | 30 | 18 | 3230 | 2109 | 3433 | 1048 | 1708 | 2817 | 2353 | 693 | 1469 | 11110 | 5264 | 2040 | 1 | 30 | 18 | 0.1 | 0.1 | 0.2 | 0 | 0.1 | 0.2 | 0.3 | 0 | 0 | 0.1 | 0.3
2040 | 1 | 30 | 19 | 3302 | 2156 | 3510 | 1072 | 1747 | 2945 | 2460 | 724 | 1536 | 11330 | 5485 | 2040 | 1 | 30 | 19 | 0 | 0 | 0 | 0 | 0 | 0 | 0 | 0 | 0 | 0 | 0
2040 | 1 | 30 | 20 | 3103 | 2026 | 3298 | 1007 | 1641 | 2766 | 2307 | 680 | 1440 | 11052 | 5174 | 2040 | 1 | 30 | 20 | 0 | 0 | 0 | 0 | 0 | 0 | 0 | 0 | 0 | 0 | 0
2040 | 1 | 30 | 21 | 2793 | 1823 | 2968 | 906 | 1477 | 2442 | 2046 | 603 | 1277 | 10590 | 4661 | 2040 | 1 | 30 | 21 | 0 | 0 | 0 | 0 | 0 | 0 | 0 | 0 | 0 | 0 | 0
2040 | 1 | 30 | 22 | 2607 | 1702 | 2771 | 846 | 1379 | 2238 | 1896 | 559 | 1184 | 10312 | 4361 | 2040 | 1 | 30 | 22 | 0 | 0 | 0 | 0 | 0 | 0 | 0 | 0 | 0 | 0 | 0
2040 | 1 | 30 | 23 | 2445 | 1596 | 2598 | 793 | 1293 | 2053 | 1769 | 521 | 1104 | 10054 | 4068 | 2040 | 1 | 30 | 23 | 0 | 0 | 0 | 0 | 0 | 0 | 0 | 0 | 0 | 0 | 0
2040 | 1 | 30 | 24 | 2257 | 1473 | 2399 | 732 | 1194 | 1868 | 1620 | 477 | 1011 | 9553 | 3735 | 2040 | 1 | 30 | 24 | 0 | 0 | 0 | 0 | 0 | 0 | 0 | 0 | 0 | 0 | 0
2040 | 1 | 31 | 1 | 2232 | 1457 | 2372 | 724 | 1181 | 1795 | 1533 | 452 | 957 | 9315 | 3503 | 2040 | 1 | 31 | 1 | 0 | 0 | 0 | 0 | 0 | 0 | 0 | 0 | 0 | 0 | 0
2040 | 1 | 31 | 2 | 2149 | 1403 | 2284 | 697 | 1136 | 1712 | 1479 | 436 | 924 | 9123 | 3396 | 2040 | 1 | 31 | 2 | 0 | 0 | 0 | 0 | 0 | 0 | 0 | 0 | 0 | 0 | 0
2040 | 1 | 31 | 3 | 2088 | 1363 | 2219 | 678 | 1104 | 1654 | 1423 | 419 | 889 | 9039 | 3197 | 2040 | 1 | 31 | 3 | 0 | 0 | 0 | 0 | 0 | 0 | 0 | 0 | 0 | 0 | 0
2040 | 1 | 31 | 4 | 2047 | 1337 | 2176 | 664 | 1083 | 1622 | 1373 | 404 | 857 | 8712 | 3160 | 2040 | 1 | 31 | 4 | 0 | 0 | 0 | 0 | 0 | 0 | 0 | 0 | 0 | 0 | 0
2040 | 1 | 31 | 5 | 2062 | 1346 | 2191 | 669 | 1090 | 1633 | 1376 | 405 | 859 | 8808 | 3203 | 2040 | 1 | 31 | 5 | 0 | 0 | 0 | 0 | 0 | 0 | 0 | 0 | 0 | 0 | 0
2040 | 1 | 31 | 6 | 2176 | 1421 | 2313 | 706 | 1151 | 1728 | 1465 | 432 | 915 | 9113 | 3358 | 2040 | 1 | 31 | 6 | 0 | 0 | 0 | 0 | 0 | 0 | 0 | 0 | 0 | 0 | 0
2040 | 1 | 31 | 7 | 2428 | 1585 | 2581 | 788 | 1284 | 2005 | 1666 | 491 | 1040 | 9957 | 3759 | 2040 | 1 | 31 | 7 | 0 | 0 | 0 | 0 | 0 | 0 | 0 | 0 | 0 | 0 | 0
2040 | 1 | 31 | 8 | 2845 | 1857 | 3024 | 923 | 1505 | 2436 | 2021 | 595 | 1262 | 11053 | 4470 | 2040 | 1 | 31 | 8 | 11.6 | 14.4 | 25.3 | 2.3 | 17.8 | 23.9 | 35.6 | 4.6 | 5.3 | 12.1 | 47
2040 | 1 | 31 | 9 | 3075 | 2008 | 3268 | 998 | 1626 | 2663 | 2236 | 659 | 1396 | 11623 | 4928 | 2040 | 1 | 31 | 9 | 65.3 | 81 | 142.3 | 13.2 | 100.1 | 134.7 | 200.1 | 26.1 | 30.1 | 68 | 264.2
2040 | 1 | 31 | 10 | 3182 | 2077 | 3382 | 1032 | 1683 | 2743 | 2305 | 679 | 1439 | 11828 | 5099 | 2040 | 1 | 31 | 10 | 153.4 | 190.4 | 334.5 | 30.9 | 235.1 | 316.5 | 470 | 61.2 | 71 | 159.8 | 620.7
2040 | 1 | 31 | 11 | 3121 | 2037 | 3317 | 1013 | 1650 | 2665 | 2236 | 659 | 1396 | 11780 | 4991 | 2040 | 1 | 31 | 11 | 221.9 | 275.5 | 484 | 44.7 | 340.1 | 457.8 | 680.2 | 88.6 | 102.5 | 231.3 | 898.1
2040 | 1 | 31 | 12 | 2956 | 1930 | 3142 | 959 | 1564 | 2470 | 2096 | 617 | 1309 | 11637 | 4725 | 2040 | 1 | 31 | 12 | 257.2 | 319.3 | 560.9 | 51.9 | 394.1 | 530.7 | 788.3 | 102.7 | 118.8 | 268 | 1041
2040 | 1 | 31 | 13 | 3012 | 1967 | 3202 | 977 | 1593 | 2520 | 2129 | 627 | 1329 | 11459 | 4823 | 2040 | 1 | 31 | 13 | 255.2 | 316.8 | 556.5 | 51.4 | 391.1 | 526.5 | 782.1 | 101.9 | 117.9 | 265.9 | 1032.8
2040 | 1 | 31 | 14 | 3005 | 1962 | 3194 | 975 | 1589 | 2484 | 2103 | 619 | 1313 | 11142 | 4731 | 2040 | 1 | 31 | 14 | 235.9 | 292.9 | 514.5 | 47.5 | 361.6 | 486.7 | 723.1 | 94.2 | 109.1 | 245.8 | 954.8
2040 | 1 | 31 | 15 | 2924 | 1909 | 3108 | 949 | 1546 | 2384 | 2031 | 598 | 1268 | 10901 | 4588 | 2040 | 1 | 31 | 15 | 184.9 | 229.6 | 403.3 | 37.3 | 283.4 | 381.6 | 566.7 | 73.8 | 85.4 | 192.7 | 748.5
2040 | 1 | 31 | 16 | 3008 | 1964 | 3197 | 976 | 1591 | 2455 | 2116 | 623 | 1321 | 10967 | 4746 | 2040 | 1 | 31 | 16 | 107.8 | 133.9 | 235.2 | 21.8 | 165.3 | 222.5 | 330.6 | 43.1 | 49.8 | 112.4 | 436.5
2040 | 1 | 31 | 17 | 3096 | 2021 | 3291 | 1005 | 1637 | 2577 | 2216 | 653 | 1383 | 11091 | 4947 | 2040 | 1 | 31 | 17 | 34.2 | 42.5 | 74.6 | 6.9 | 52.4 | 70.6 | 104.9 | 13.7 | 15.8 | 35.6 | 138.5
2040 | 1 | 31 | 18 | 3312 | 2163 | 3520 | 1075 | 1752 | 2810 | 2406 | 709 | 1502 | 11469 | 5362 | 2040 | 1 | 31 | 18 | 0.1 | 0.1 | 0.2 | 0 | 0.1 | 0.2 | 0.3 | 0 | 0 | 0.1 | 0.3
2040 | 1 | 31 | 19 | 3404 | 2222 | 3618 | 1104 | 1800 | 2927 | 2521 | 743 | 1574 | 11626 | 5538 | 2040 | 1 | 31 | 19 | 0 | 0 | 0 | 0 | 0 | 0 | 0 | 0 | 0 | 0 | 0
2040 | 1 | 31 | 20 | 3195 | 2086 | 3396 | 1037 | 1690 | 2723 | 2354 | 693 | 1469 | 11344 | 5185 | 2040 | 1 | 31 | 20 | 0 | 0 | 0 | 0 | 0 | 0 | 0 | 0 | 0 | 0 | 0
2040 | 1 | 31 | 21 | 2858 | 1866 | 3038 | 927 | 1511 | 2398 | 2071 | 610 | 1293 | 10748 | 4629 | 2040 | 1 | 31 | 21 | 0 | 0 | 0 | 0 | 0 | 0 | 0 | 0 | 0 | 0 | 0
2040 | 1 | 31 | 22 | 2645 | 1727 | 2811 | 858 | 1399 | 2189 | 1905 | 561 | 1189 | 10372 | 4323 | 2040 | 1 | 31 | 22 | 0 | 0 | 0 | 0 | 0 | 0 | 0 | 0 | 0 | 0 | 0
2040 | 1 | 31 | 23 | 2458 | 1605 | 2612 | 797 | 1300 | 1981 | 1753 | 516 | 1094 | 9954 | 4031 | 2040 | 1 | 31 | 23 | 0 | 0 | 0 | 0 | 0 | 0 | 0 | 0 | 0 | 0 | 0
2040 | 1 | 31 | 24 | 2257 | 1474 | 2399 | 732 | 1194 | 1786 | 1593 | 469 | 994 | 9375 | 3697 | 2040 | 1 | 31 | 24 | 0 | 0 | 0 | 0 | 0 | 0 | 0 | 0 | 0 | 0 | 0
2040 | 2 | 1 | 1 | 2047 | 1337 | 2176 | 664 | 1083 | 1638 | 1451 | 427 | 906 | 8455 | 3136 | 2040 | 2 | 1 | 1 | 0 | 0 | 0 | 0 | 0 | 0 | 0 | 0 | 0 | 0 | 0
2040 | 2 | 1 | 2 | 1979 | 1292 | 2103 | 642 | 1046 | 1566 | 1387 | 409 | 866 | 8106 | 2950 | 2040 | 2 | 1 | 2 | 0 | 0 | 0 | 0 | 0 | 0 | 0 | 0 | 0 | 0 | 0
2040 | 2 | 1 | 3 | 1911 | 1248 | 2031 | 620 | 1011 | 1499 | 1330 | 392 | 830 | 7882 | 2802 | 2040 | 2 | 1 | 3 | 0 | 0 | 0 | 0 | 0 | 0 | 0 | 0 | 0 | 0 | 0
2040 | 2 | 1 | 4 | 1884 | 1230 | 2002 | 611 | 996 | 1473 | 1301 | 383 | 812 | 7767 | 2734 | 2040 | 2 | 1 | 4 | 0 | 0 | 0 | 0 | 0 | 0 | 0 | 0 | 0 | 0 | 0
2040 | 2 | 1 | 5 | 1903 | 1242 | 2023 | 617 | 1006 | 1483 | 1306 | 385 | 815 | 7782 | 2741 | 2040 | 2 | 1 | 5 | 0 | 0 | 0 | 0 | 0 | 0 | 0 | 0 | 0 | 0 | 0
2040 | 2 | 1 | 6 | 2019 | 1318 | 2146 | 655 | 1068 | 1593 | 1378 | 406 | 860 | 8054 | 2889 | 2040 | 2 | 1 | 6 | 0 | 0 | 0 | 0 | 0 | 0 | 0 | 0 | 0 | 0 | 0
2040 | 2 | 1 | 7 | 2292 | 1496 | 2436 | 744 | 1212 | 1855 | 1564 | 461 | 977 | 8898 | 3324 | 2040 | 2 | 1 | 7 | 0 | 0 | 0 | 0 | 0 | 0 | 0 | 0 | 0 | 0 | 0
2040 | 2 | 1 | 8 | 2712 | 1771 | 2882 | 880 | 1434 | 2274 | 1902 | 560 | 1187 | 10054 | 4057 | 2040 | 2 | 1 | 8 | 10.7 | 13.3 | 23.4 | 2.2 | 16.4 | 22.2 | 32.9 | 4.3 | 5 | 11.2 | 43.4
2040 | 2 | 1 | 9 | 2941 | 1920 | 3126 | 954 | 1555 | 2495 | 2101 | 619 | 1312 | 10331 | 4414 | 2040 | 2 | 1 | 9 | 50.2 | 62.4 | 109.6 | 10.2 | 77 | 103.7 | 153.9 | 20.1 | 23.2 | 52.3 | 203.2
2040 | 2 | 1 | 10 | 3002 | 1960 | 3191 | 974 | 1588 | 2561 | 2149 | 633 | 1342 | 10356 | 4513 | 2040 | 2 | 1 | 10 | 124.7 | 154.8 | 272 | 25.1 | 191.1 | 257.3 | 382.2 | 49.8 | 57.7 | 130 | 504.7
2040 | 2 | 1 | 11 | 2903 | 1895 | 3086 | 942 | 1535 | 2463 | 2039 | 601 | 1273 | 10090 | 4348 | 2040 | 2 | 1 | 11 | 202.4 | 251.3 | 441.5 | 40.8 | 310.3 | 417.8 | 620.6 | 80.8 | 93.5 | 210.9 | 819.4
2040 | 2 | 1 | 12 | 2713 | 1772 | 2884 | 880 | 1435 | 2289 | 1848 | 544 | 1154 | 9653 | 4024 | 2040 | 2 | 1 | 12 | 228.6 | 283.8 | 498.7 | 46.1 | 350.4 | 471.7 | 700.7 | 91.2 | 105.7 | 238.2 | 925.3
2040 | 2 | 1 | 13 | 2757 | 1800 | 2930 | 894 | 1458 | 2327 | 1896 | 558 | 1184 | 9639 | 4108 | 2040 | 2 | 1 | 13 | 224.1 | 278.2 | 488.8 | 45.2 | 343.5 | 462.4 | 687 | 89.5 | 103.6 | 233.5 | 907.1
2040 | 2 | 1 | 14 | 2744 | 1792 | 2917 | 890 | 1451 | 2299 | 1861 | 548 | 1162 | 9412 | 4049 | 2040 | 2 | 1 | 14 | 210.5 | 261.4 | 459.1 | 42.4 | 322.6 | 434.4 | 645.2 | 84 | 97.3 | 219.3 | 852.1
2040 | 2 | 1 | 15 | 2645 | 1727 | 2812 | 858 | 1399 | 2218 | 1789 | 527 | 1117 | 9236 | 3937 | 2040 | 2 | 1 | 15 | 162.1 | 201.3 | 353.5 | 32.7 | 248.4 | 334.5 | 496.8 | 64.7 | 74.9 | 168.9 | 656.1
2040 | 2 | 1 | 16 | 2719 | 1775 | 2890 | 882 | 1438 | 2310 | 1882 | 554 | 1175 | 9343 | 4117 | 2040 | 2 | 1 | 16 | 95.4 | 118.4 | 208 | 19.2 | 146.2 | 196.8 | 292.3 | 38.1 | 44.1 | 99.4 | 386
2040 | 2 | 1 | 17 | 2814 | 1837 | 2991 | 913 | 1488 | 2430 | 1991 | 587 | 1243 | 9550 | 4382 | 2040 | 2 | 1 | 17 | 32.4 | 40.2 | 70.7 | 6.6 | 49.6 | 66.8 | 99.3 | 12.9 | 15 | 33.8 | 131.1
2040 | 2 | 1 | 18 | 3041 | 1985 | 3232 | 987 | 1608 | 2694 | 2178 | 642 | 1360 | 10086 | 4847 | 2040 | 2 | 1 | 18 | 0.2 | 0.2 | 0.4 | 0.1 | 0.3 | 0.4 | 0.7 | 0.1 | 0.1 | 0.2 | 0.8
2040 | 2 | 1 | 19 | 3223 | 2104 | 3426 | 1046 | 1705 | 2795 | 2296 | 676 | 1433 | 10279 | 5048 | 2040 | 2 | 1 | 19 | 0 | 0 | 0 | 0 | 0 | 0 | 0 | 0 | 0 | 0 | 0
2040 | 2 | 1 | 20 | 3055 | 1994 | 3247 | 991 | 1615 | 2605 | 2142 | 631 | 1337 | 10063 | 4773 | 2040 | 2 | 1 | 20 | 0 | 0 | 0 | 0 | 0 | 0 | 0 | 0 | 0 | 0 | 0
2040 | 2 | 1 | 21 | 2752 | 1797 | 2925 | 893 | 1455 | 2281 | 1873 | 552 | 1169 | 9495 | 4231 | 2040 | 2 | 1 | 21 | 0 | 0 | 0 | 0 | 0 | 0 | 0 | 0 | 0 | 0 | 0
2040 | 2 | 1 | 22 | 2539 | 1658 | 2699 | 824 | 1343 | 2085 | 1712 | 504 | 1069 | 9073 | 3858 | 2040 | 2 | 1 | 22 | 0 | 0 | 0 | 0 | 0 | 0 | 0 | 0 | 0 | 0 | 0
2040 | 2 | 1 | 23 | 2342 | 1529 | 2489 | 760 | 1238 | 1906 | 1565 | 461 | 977 | 8688 | 3535 | 2040 | 2 | 1 | 23 | 0 | 0 | 0 | 0 | 0 | 0 | 0 | 0 | 0 | 0 | 0
2040 | 2 | 1 | 24 | 2142 | 1398 | 2277 | 695 | 1133 | 1701 | 1402 | 413 | 875 | 8185 | 3163 | 2040 | 2 | 1 | 24 | 0 | 0 | 0 | 0 | 0 | 0 | 0 | 0 | 0 | 0 | 0
2040 | 2 | 2 | 1 | 2251 | 1470 | 2392 | 730 | 1190 | 1597 | 1345 | 396 | 840 | 7741 | 2956 | 2040 | 2 | 2 | 1 | 0 | 0 | 0 | 0 | 0 | 0 | 0 | 0 | 0 | 0 | 0
2040 | 2 | 2 | 2 | 2207 | 1441 | 2345 | 716 | 1167 | 1517 | 1274 | 375 | 795 | 7385 | 2784 | 2040 | 2 | 2 | 2 | 0 | 0 | 0 | 0 | 0 | 0 | 0 | 0 | 0 | 0 | 0
2040 | 2 | 2 | 3 | 2162 | 1411 | 2298 | 701 | 1143 | 1461 | 1215 | 358 | 758 | 7144 | 2669 | 2040 | 2 | 2 | 3 | 0 | 0 | 0 | 0 | 0 | 0 | 0 | 0 | 0 | 0 | 0
2040 | 2 | 2 | 4 | 2158 | 1409 | 2294 | 700 | 1142 | 1448 | 1184 | 349 | 739 | 7022 | 2607 | 2040 | 2 | 2 | 4 | 0 | 0 | 0 | 0 | 0 | 0 | 0 | 0 | 0 | 0 | 0
2040 | 2 | 2 | 5 | 2188 | 1428 | 2325 | 710 | 1157 | 1474 | 1187 | 350 | 741 | 6985 | 2625 | 2040 | 2 | 2 | 5 | 0 | 0 | 0 | 0 | 0 | 0 | 0 | 0 | 0 | 0 | 0
2040 | 2 | 2 | 6 | 2296 | 1499 | 2440 | 745 | 1214 | 1599 | 1289 | 380 | 805 | 7389 | 2799 | 2040 | 2 | 2 | 6 | 0 | 0 | 0 | 0 | 0 | 0 | 0 | 0 | 0 | 0 | 0
2040 | 2 | 2 | 7 | 2546 | 1662 | 2706 | 826 | 1347 | 1873 | 1513 | 446 | 944 | 8370 | 3259 | 2040 | 2 | 2 | 7 | 0 | 0 | 0 | 0 | 0 | 0 | 0 | 0 | 0 | 0 | 0
2040 | 2 | 2 | 8 | 2966 | 1936 | 3152 | 962 | 1569 | 2333 | 1899 | 559 | 1186 | 9575 | 4005 | 2040 | 2 | 2 | 8 | 15 | 18.6 | 32.6 | 3 | 22.9 | 30.8 | 45.8 | 6 | 6.9 | 15.6 | 60.5
2040 | 2 | 2 | 9 | 3235 | 2112 | 3438 | 1050 | 1711 | 2584 | 2122 | 625 | 1325 | 10334 | 4490 | 2040 | 2 | 2 | 9 | 76.6 | 95.2 | 167.3 | 15.5 | 117.5 | 158.2 | 235.1 | 30.7 | 35.5 | 79.9 | 310.4
2040 | 2 | 2 | 10 | 3373 | 2202 | 3585 | 1094 | 1784 | 2683 | 2212 | 652 | 1381 | 10732 | 4691 | 2040 | 2 | 2 | 10 | 179.2 | 222.5 | 391 | 36.2 | 274.7 | 369.8 | 549.5 | 71.5 | 82.8 | 186.8 | 725.5
2040 | 2 | 2 | 11 | 3305 | 2158 | 3513 | 1072 | 1748 | 2625 | 2158 | 636 | 1347 | 10843 | 4616 | 2040 | 2 | 2 | 11 | 270.6 | 336.1 | 590.4 | 54.6 | 414.9 | 558.5 | 829.7 | 108 | 125.1 | 282.1 | 1095.7
2040 | 2 | 2 | 12 | 3148 | 2055 | 3346 | 1021 | 1665 | 2472 | 2007 | 591 | 1253 | 10680 | 4332 | 2040 | 2 | 2 | 12 | 331.5 | 411.6 | 722.9 | 66.9 | 508 | 683.9 | 1016 | 132.3 | 153.3 | 345.4 | 1341.7
2040 | 2 | 2 | 13 | 3231 | 2110 | 3434 | 1048 | 1709 | 2574 | 2089 | 615 | 1304 | 10955 | 4482 | 2040 | 2 | 2 | 13 | 349.5 | 433.9 | 762.2 | 70.5 | 535.6 | 721.1 | 1071.2 | 139.5 | 161.6 | 364.2 | 1414.6
2040 | 2 | 2 | 14 | 3232 | 2110 | 3435 | 1049 | 1709 | 2577 | 2089 | 615 | 1304 | 11020 | 4477 | 2040 | 2 | 2 | 14 | 322.3 | 400.2 | 703.1 | 65 | 494 | 665.2 | 988.1 | 128.6 | 149 | 335.9 | 1304.7
2040 | 2 | 2 | 15 | 3142 | 2052 | 3340 | 1020 | 1662 | 2514 | 2038 | 600 | 1272 | 11050 | 4401 | 2040 | 2 | 2 | 15 | 259.3 | 321.9 | 565.5 | 52.3 | 397.4 | 535 | 794.7 | 103.5 | 119.9 | 270.2 | 1049.5
2040 | 2 | 2 | 16 | 3219 | 2101 | 3421 | 1044 | 1702 | 2617 | 2149 | 633 | 1342 | 11299 | 4627 | 2040 | 2 | 2 | 16 | 155.7 | 193.4 | 339.7 | 31.4 | 238.7 | 321.4 | 477.5 | 62.2 | 72 | 162.3 | 630.4
2040 | 2 | 2 | 17 | 3327 | 2172 | 3536 | 1080 | 1760 | 2761 | 2279 | 671 | 1423 | 11693 | 4897 | 2040 | 2 | 2 | 17 | 50.2 | 62.4 | 109.6 | 10.2 | 77 | 103.7 | 153.9 | 20.1 | 23.2 | 52.3 | 203.2
2040 | 2 | 2 | 18 | 3528 | 2303 | 3750 | 1145 | 1866 | 2974 | 2498 | 736 | 1559 | 12304 | 5350 | 2040 | 2 | 2 | 18 | 0.3 | 0.4 | 0.6 | 0.1 | 0.4 | 0.6 | 0.9 | 0.1 | 0.1 | 0.3 | 1.1
2040 | 2 | 2 | 19 | 3693 | 2411 | 3925 | 1198 | 1953 | 3053 | 2572 | 757 | 1606 | 12143 | 5508 | 2040 | 2 | 2 | 19 | 0 | 0 | 0 | 0 | 0 | 0 | 0 | 0 | 0 | 0 | 0
2040 | 2 | 2 | 20 | 3514 | 2294 | 3735 | 1140 | 1859 | 2866 | 2428 | 715 | 1516 | 11914 | 5222 | 2040 | 2 | 2 | 20 | 0 | 0 | 0 | 0 | 0 | 0 | 0 | 0 | 0 | 0 | 0
2040 | 2 | 2 | 21 | 3179 | 2076 | 3379 | 1032 | 1681 | 2546 | 2157 | 635 | 1347 | 11414 | 4704 | 2040 | 2 | 2 | 21 | 0 | 0 | 0 | 0 | 0 | 0 | 0 | 0 | 0 | 0 | 0
2040 | 2 | 2 | 22 | 2972 | 1940 | 3159 | 964 | 1572 | 2332 | 1982 | 584 | 1237 | 11032 | 4422 | 2040 | 2 | 2 | 22 | 0 | 0 | 0 | 0 | 0 | 0 | 0 | 0 | 0 | 0 | 0
2040 | 2 | 2 | 23 | 2758 | 1801 | 2931 | 895 | 1459 | 2149 | 1842 | 542 | 1150 | 10668 | 4177 | 2040 | 2 | 2 | 23 | 0 | 0 | 0 | 0 | 0 | 0 | 0 | 0 | 0 | 0 | 0
2040 | 2 | 2 | 24 | 2543 | 1660 | 2703 | 825 | 1345 | 1953 | 1671 | 492 | 1043 | 10063 | 3847 | 2040 | 2 | 2 | 24 | 0 | 0 | 0 | 0 | 0 | 0 | 0 | 0 | 0 | 0 | 0
2040 | 2 | 3 | 1 | 2278 | 1487 | 2421 | 739 | 1205 | 2026 | 1687 | 497 | 1053 | 9591 | 3943 | 2040 | 2 | 3 | 1 | 0 | 0 | 0 | 0 | 0 | 0 | 0 | 0 | 0 | 0 | 0
2040 | 2 | 3 | 2 | 2146 | 1401 | 2281 | 696 | 1135 | 1899 | 1563 | 460 | 976 | 9602 | 3686 | 2040 | 2 | 3 | 2 | 0 | 0 | 0 | 0 | 0 | 0 | 0 | 0 | 0 | 0 | 0
2040 | 2 | 3 | 3 | 2062 | 1346 | 2192 | 669 | 1091 | 1813 | 1488 | 438 | 929 | 9328 | 3538 | 2040 | 2 | 3 | 3 | 0 | 0 | 0 | 0 | 0 | 0 | 0 | 0 | 0 | 0 | 0
2040 | 2 | 3 | 4 | 2022 | 1320 | 2149 | 656 | 1069 | 1765 | 1452 | 428 | 907 | 9239 | 3479 | 2040 | 2 | 3 | 4 | 0 | 0 | 0 | 0 | 0 | 0 | 0 | 0 | 0 | 0 | 0
2040 | 2 | 3 | 5 | 2011 | 1313 | 2138 | 653 | 1064 | 1740 | 1434 | 422 | 895 | 9245 | 3443 | 2040 | 2 | 3 | 5 | 0 | 0 | 0 | 0 | 0 | 0 | 0 | 0 | 0 | 0 | 0
2040 | 2 | 3 | 6 | 2026 | 1323 | 2153 | 657 | 1071 | 1760 | 1450 | 427 | 906 | 9292 | 3467 | 2040 | 2 | 3 | 6 | 0 | 0 | 0 | 0 | 0 | 0 | 0 | 0 | 0 | 0 | 0
2040 | 2 | 3 | 7 | 2110 | 1378 | 2243 | 685 | 1116 | 1864 | 1522 | 448 | 950 | 9605 | 3637 | 2040 | 2 | 3 | 7 | 0 | 0 | 0 | 0 | 0 | 0 | 0 | 0 | 0 | 0 | 0
2040 | 2 | 3 | 8 | 2216 | 1447 | 2355 | 719 | 1172 | 2011 | 1634 | 481 | 1020 | 10020 | 3878 | 2040 | 2 | 3 | 8 | 8.6 | 10.7 | 18.8 | 1.7 | 13.3 | 17.8 | 26.5 | 3.4 | 4 | 9 | 34.9
2040 | 2 | 3 | 9 | 2401 | 1568 | 2552 | 779 | 1270 | 2242 | 1800 | 530 | 1124 | 10515 | 4229 | 2040 | 2 | 3 | 9 | 44.4 | 55.3 | 97 | 9 | 68.1 | 91.8 | 136.3 | 17.7 | 20.6 | 46.4 | 180
2040 | 2 | 3 | 10 | 2574 | 1681 | 2736 | 835 | 1362 | 2425 | 1971 | 581 | 1231 | 10906 | 4537 | 2040 | 2 | 3 | 10 | 102.7 | 127.6 | 224.1 | 20.7 | 157.5 | 212.1 | 314.9 | 41 | 47.5 | 107.1 | 415.9
2040 | 2 | 3 | 11 | 2762 | 1803 | 2935 | 896 | 1461 | 2591 | 2115 | 623 | 1320 | 11177 | 4812 | 2040 | 2 | 3 | 11 | 151.6 | 188.3 | 330.7 | 30.6 | 232.4 | 312.9 | 464.8 | 60.5 | 70.1 | 158 | 613.8
2040 | 2 | 3 | 12 | 2767 | 1807 | 2941 | 898 | 1463 | 2558 | 2118 | 624 | 1322 | 11035 | 4768 | 2040 | 2 | 3 | 12 | 181.9 | 225.9 | 396.8 | 36.7 | 278.9 | 375.4 | 557.7 | 72.7 | 84.1 | 189.6 | 736.4
2040 | 2 | 3 | 13 | 2758 | 1801 | 2931 | 895 | 1459 | 2526 | 2110 | 622 | 1318 | 11171 | 4721 | 2040 | 2 | 3 | 13 | 187.1 | 232.3 | 408.1 | 37.7 | 286.8 | 386.1 | 573.5 | 74.6 | 86.5 | 195 | 757.3
2040 | 2 | 3 | 14 | 2764 | 1805 | 2938 | 897 | 1462 | 2459 | 2080 | 613 | 1299 | 10780 | 4652 | 2040 | 2 | 3 | 14 | 168.5 | 209.2 | 367.5 | 34 | 258.3 | 347.7 | 516.5 | 67.3 | 77.9 | 175.6 | 682.1
2040 | 2 | 3 | 15 | 2804 | 1831 | 2981 | 910 | 1483 | 2477 | 2120 | 624 | 1323 | 10654 | 4700 | 2040 | 2 | 3 | 15 | 133.3 | 165.5 | 290.8 | 26.9 | 204.4 | 275.1 | 408.7 | 53.2 | 61.7 | 139 | 539.7
2040 | 2 | 3 | 16 | 2782 | 1816 | 2956 | 902 | 1471 | 2460 | 2113 | 622 | 1319 | 10016 | 4649 | 2040 | 2 | 3 | 16 | 82.9 | 102.9 | 180.8 | 16.7 | 127.1 | 171.1 | 254.1 | 33.1 | 38.4 | 86.4 | 335.6
2040 | 2 | 3 | 17 | 2782 | 1817 | 2957 | 903 | 1471 | 2459 | 2124 | 625 | 1326 | 10450 | 4715 | 2040 | 2 | 3 | 17 | 27.6 | 34.3 | 60.2 | 5.5 | 42.3 | 57 | 84.7 | 11 | 12.8 | 28.8 | 111.8
2040 | 2 | 3 | 18 | 2829 | 1847 | 3007 | 918 | 1496 | 2520 | 2215 | 653 | 1383 | 10663 | 4927 | 2040 | 2 | 3 | 18 | 0.3 | 0.4 | 0.6 | 0.1 | 0.4 | 0.6 | 0.9 | 0.1 | 0.1 | 0.3 | 1.1
2040 | 2 | 3 | 19 | 2934 | 1915 | 3118 | 952 | 1552 | 2639 | 2279 | 671 | 1423 | 10985 | 5052 | 2040 | 2 | 3 | 19 | 0 | 0 | 0 | 0 | 0 | 0 | 0 | 0 | 0 | 0 | 0
2040 | 2 | 3 | 20 | 2915 | 1903 | 3098 | 946 | 1542 | 2617 | 2255 | 664 | 1408 | 10970 | 4984 | 2040 | 2 | 3 | 20 | 0 | 0 | 0 | 0 | 0 | 0 | 0 | 0 | 0 | 0 | 0
2040 | 2 | 3 | 21 | 2769 | 1808 | 2943 | 898 | 1464 | 2500 | 2142 | 631 | 1337 | 10681 | 4745 | 2040 | 2 | 3 | 21 | 0 | 0 | 0 | 0 | 0 | 0 | 0 | 0 | 0 | 0 | 0
2040 | 2 | 3 | 22 | 2550 | 1665 | 2710 | 827 | 1349 | 2302 | 1967 | 579 | 1228 | 10274 | 4372 | 2040 | 2 | 3 | 22 | 0 | 0 | 0 | 0 | 0 | 0 | 0 | 0 | 0 | 0 | 0
2040 | 2 | 3 | 23 | 2429 | 1586 | 2581 | 788 | 1284 | 2202 | 1852 | 545 | 1156 | 9967 | 4103 | 2040 | 2 | 3 | 23 | 0 | 0 | 0 | 0 | 0 | 0 | 0 | 0 | 0 | 0 | 0
2040 | 2 | 3 | 24 | 2259 | 1475 | 2401 | 733 | 1195 | 2031 | 1687 | 497 | 1053 | 9498 | 3750 | 2040 | 2 | 3 | 24 | 0 | 0 | 0 | 0 | 0 | 0 | 0 | 0 | 0 | 0 | 0
2040 | 2 | 4 | 1 | 2173 | 1419 | 2310 | 705 | 1149 | 1870 | 1524 | 449 | 951 | 8804 | 3517 | 2040 | 2 | 4 | 1 | 0 | 0 | 0 | 0 | 0 | 0 | 0 | 0 | 0 | 0 | 0
2040 | 2 | 4 | 2 | 2039 | 1331 | 2168 | 662 | 1079 | 1730 | 1410 | 415 | 881 | 8410 | 3232 | 2040 | 2 | 4 | 2 | 0 | 0 | 0 | 0 | 0 | 0 | 0 | 0 | 0 | 0 | 0
2040 | 2 | 4 | 3 | 1944 | 1270 | 2067 | 631 | 1028 | 1650 | 1343 | 395 | 838 | 8139 | 3044 | 2040 | 2 | 4 | 3 | 0 | 0 | 0 | 0 | 0 | 0 | 0 | 0 | 0 | 0 | 0
2040 | 2 | 4 | 4 | 1891 | 1235 | 2010 | 614 | 1000 | 1602 | 1310 | 386 | 818 | 7982 | 2957 | 2040 | 2 | 4 | 4 | 0 | 0 | 0 | 0 | 0 | 0 | 0 | 0 | 0 | 0 | 0
2040 | 2 | 4 | 5 | 1871 | 1221 | 1988 | 607 | 989 | 1580 | 1294 | 381 | 808 | 7906 | 2897 | 2040 | 2 | 4 | 5 | 0 | 0 | 0 | 0 | 0 | 0 | 0 | 0 | 0 | 0 | 0
2040 | 2 | 4 | 6 | 1910 | 1247 | 2030 | 620 | 1010 | 1585 | 1307 | 385 | 816 | 7899 | 2890 | 2040 | 2 | 4 | 6 | 0 | 0 | 0 | 0 | 0 | 0 | 0 | 0 | 0 | 0 | 0
2040 | 2 | 4 | 7 | 2012 | 1314 | 2138 | 653 | 1064 | 1672 | 1378 | 406 | 860 | 8067 | 3013 | 2040 | 2 | 4 | 7 | 0 | 0 | 0 | 0 | 0 | 0 | 0 | 0 | 0 | 0 | 0
2040 | 2 | 4 | 8 | 2174 | 1419 | 2311 | 705 | 1150 | 1813 | 1486 | 438 | 928 | 8375 | 3185 | 2040 | 2 | 4 | 8 | 9.4 | 11.7 | 20.5 | 1.9 | 14.4 | 19.4 | 28.8 | 3.8 | 4.3 | 9.8 | 38
2040 | 2 | 4 | 9 | 2372 | 1548 | 2521 | 769 | 1254 | 2023 | 1640 | 483 | 1024 | 8698 | 3492 | 2040 | 2 | 4 | 9 | 49.2 | 61 | 107.3 | 9.9 | 75.4 | 101.5 | 150.7 | 19.6 | 22.7 | 51.2 | 199
2040 | 2 | 4 | 10 | 2552 | 1666 | 2713 | 828 | 1350 | 2203 | 1779 | 524 | 1111 | 8961 | 3764 | 2040 | 2 | 4 | 10 | 112.7 | 140 | 245.9 | 22.8 | 172.7 | 232.6 | 345.6 | 45 | 52.1 | 117.4 | 456.3
2040 | 2 | 4 | 11 | 2722 | 1777 | 2893 | 883 | 1439 | 2380 | 1917 | 565 | 1197 | 9140 | 4021 | 2040 | 2 | 4 | 11 | 157.8 | 196 | 344.3 | 31.8 | 242 | 325.7 | 483.9 | 63 | 72.9 | 164.5 | 639.1
2040 | 2 | 4 | 12 | 2701 | 1764 | 2871 | 876 | 1429 | 2351 | 1893 | 558 | 1182 | 9052 | 3982 | 2040 | 2 | 4 | 12 | 183.7 | 228.1 | 400.8 | 37 | 281.6 | 379.2 | 563.2 | 73.3 | 84.9 | 191.5 | 743.8
2040 | 2 | 4 | 13 | 2654 | 1733 | 2820 | 861 | 1403 | 2305 | 1858 | 547 | 1160 | 8956 | 3902 | 2040 | 2 | 4 | 13 | 201.3 | 249.9 | 439 | 40.6 | 308.5 | 415.4 | 617.1 | 80.4 | 93 | 209.7 | 814.8
2040 | 2 | 4 | 14 | 2621 | 1711 | 2786 | 850 | 1386 | 2260 | 1834 | 540 | 1145 | 8743 | 3827 | 2040 | 2 | 4 | 14 | 184 | 228.5 | 401.4 | 37.1 | 282 | 379.7 | 564.1 | 73.4 | 85.1 | 191.8 | 744.9
2040 | 2 | 4 | 15 | 2656 | 1734 | 2823 | 862 | 1405 | 2292 | 1887 | 556 | 1178 | 8887 | 3927 | 2040 | 2 | 4 | 15 | 136.8 | 169.8 | 298.3 | 27.6 | 209.6 | 282.2 | 419.3 | 54.5 | 63.3 | 142.5 | 553.6
2040 | 2 | 4 | 16 | 2644 | 1726 | 2811 | 858 | 1399 | 2265 | 1889 | 557 | 1180 | 8980 | 3928 | 2040 | 2 | 4 | 16 | 87 | 107.9 | 189.6 | 17.5 | 133.3 | 179.4 | 266.5 | 34.7 | 40.2 | 90.6 | 351.9
2040 | 2 | 4 | 17 | 2657 | 1734 | 2824 | 862 | 1405 | 2274 | 1907 | 562 | 1191 | 9124 | 3994 | 2040 | 2 | 4 | 17 | 31 | 38.5 | 67.7 | 6.3 | 47.6 | 64.1 | 95.2 | 12.4 | 14.4 | 32.4 | 125.7
2040 | 2 | 4 | 18 | 2724 | 1779 | 2895 | 884 | 1441 | 2371 | 1955 | 576 | 1220 | 9369 | 4166 | 2040 | 2 | 4 | 18 | 0.4 | 0.5 | 0.9 | 0.1 | 0.6 | 0.8 | 1.2 | 0.1 | 0.1 | 0.4 | 1.6
2040 | 2 | 4 | 19 | 2810 | 1834 | 2986 | 912 | 1486 | 2448 | 2048 | 603 | 1279 | 9646 | 4347 | 2040 | 2 | 4 | 19 | 0 | 0 | 0 | 0 | 0 | 0 | 0 | 0 | 0 | 0 | 0
2040 | 2 | 4 | 20 | 2779 | 1814 | 2954 | 902 | 1470 | 2391 | 2030 | 598 | 1267 | 9618 | 4265 | 2040 | 2 | 4 | 20 | 0 | 0 | 0 | 0 | 0 | 0 | 0 | 0 | 0 | 0 | 0
2040 | 2 | 4 | 21 | 2647 | 1728 | 2814 | 859 | 1400 | 2246 | 1923 | 566 | 1200 | 9402 | 4034 | 2040 | 2 | 4 | 21 | 0 | 0 | 0 | 0 | 0 | 0 | 0 | 0 | 0 | 0 | 0
2040 | 2 | 4 | 22 | 2462 | 1608 | 2617 | 799 | 1302 | 2052 | 1752 | 516 | 1094 | 9024 | 3708 | 2040 | 2 | 4 | 22 | 0 | 0 | 0 | 0 | 0 | 0 | 0 | 0 | 0 | 0 | 0
2040 | 2 | 4 | 23 | 2355 | 1538 | 2503 | 764 | 1246 | 1950 | 1657 | 488 | 1035 | 8672 | 3515 | 2040 | 2 | 4 | 23 | 0 | 0 | 0 | 0 | 0 | 0 | 0 | 0 | 0 | 0 | 0
2040 | 2 | 4 | 24 | 2204 | 1439 | 2343 | 715 | 1166 | 1782 | 1510 | 445 | 943 | 8217 | 3213 | 2040 | 2 | 4 | 24 | 0 | 0 | 0 | 0 | 0 | 0 | 0 | 0 | 0 | 0 | 0
2040 | 2 | 5 | 1 | 2132 | 1392 | 2266 | 692 | 1128 | 1626 | 1334 | 393 | 833 | 7685 | 2724 | 2040 | 2 | 5 | 1 | 0 | 0 | 0 | 0 | 0 | 0 | 0 | 0 | 0 | 0 | 0
2040 | 2 | 5 | 2 | 2050 | 1338 | 2179 | 665 | 1084 | 1557 | 1270 | 374 | 793 | 7345 | 2584 | 2040 | 2 | 5 | 2 | 0 | 0 | 0 | 0 | 0 | 0 | 0 | 0 | 0 | 0 | 0
2040 | 2 | 5 | 3 | 1988 | 1298 | 2113 | 645 | 1051 | 1499 | 1219 | 359 | 761 | 7182 | 2478 | 2040 | 2 | 5 | 3 | 0 | 0 | 0 | 0 | 0 | 0 | 0 | 0 | 0 | 0 | 0
2040 | 2 | 5 | 4 | 1974 | 1289 | 2098 | 640 | 1044 | 1475 | 1199 | 353 | 748 | 7154 | 2436 | 2040 | 2 | 5 | 4 | 0 | 0 | 0 | 0 | 0 | 0 | 0 | 0 | 0 | 0 | 0
2040 | 2 | 5 | 5 | 1997 | 1304 | 2122 | 648 | 1056 | 1494 | 1214 | 358 | 758 | 7263 | 2473 | 2040 | 2 | 5 | 5 | 0 | 0 | 0 | 0 | 0 | 0 | 0 | 0 | 0 | 0 | 0
2040 | 2 | 5 | 6 | 2120 | 1384 | 2253 | 688 | 1121 | 1609 | 1291 | 380 | 806 | 7624 | 2655 | 2040 | 2 | 5 | 6 | 0 | 0 | 0 | 0 | 0 | 0 | 0 | 0 | 0 | 0 | 0
2040 | 2 | 5 | 7 | 2403 | 1569 | 2554 | 780 | 1271 | 1887 | 1503 | 443 | 939 | 8570 | 3073 | 2040 | 2 | 5 | 7 | 0 | 0 | 0 | 0 | 0 | 0 | 0 | 0 | 0 | 0 | 0
2040 | 2 | 5 | 8 | 2822 | 1843 | 3000 | 916 | 1493 | 2287 | 1862 | 548 | 1162 | 9740 | 3789 | 2040 | 2 | 5 | 8 | 10.1 | 12.5 | 22 | 2 | 15.4 | 20.8 | 30.8 | 4 | 4.7 | 10.5 | 40.7
2040 | 2 | 5 | 9 | 3053 | 1993 | 3245 | 991 | 1615 | 2519 | 2095 | 617 | 1308 | 10260 | 4257 | 2040 | 2 | 5 | 9 | 49.5 | 61.4 | 107.8 | 9.9 | 75.8 | 102 | 151.6 | 19.7 | 22.8 | 51.5 | 200.2
2040 | 2 | 5 | 10 | 3141 | 2051 | 3339 | 1019 | 1661 | 2597 | 2182 | 643 | 1362 | 10447 | 4467 | 2040 | 2 | 5 | 10 | 111.9 | 139 | 244.2 | 22.5 | 171.6 | 231 | 343.2 | 44.7 | 51.8 | 116.7 | 453.1
2040 | 2 | 5 | 11 | 3061 | 1999 | 3253 | 993 | 1619 | 2510 | 2116 | 623 | 1321 | 10374 | 4348 | 2040 | 2 | 5 | 11 | 169.4 | 210.4 | 369.6 | 34.1 | 259.7 | 349.7 | 519.5 | 67.6 | 78.4 | 176.6 | 685.9
2040 | 2 | 5 | 12 | 2879 | 1879 | 3060 | 934 | 1522 | 2337 | 1953 | 575 | 1219 | 10131 | 4081 | 2040 | 2 | 5 | 12 | 210.8 | 261.7 | 459.8 | 42.5 | 323 | 434.9 | 646 | 84.1 | 97.4 | 219.6 | 853.2
2040 | 2 | 5 | 13 | 2948 | 1925 | 3134 | 957 | 1559 | 2416 | 2021 | 595 | 1262 | 10235 | 4235 | 2040 | 2 | 5 | 13 | 223.1 | 277.1 | 486.7 | 45 | 342 | 460.4 | 684 | 89.1 | 103.2 | 232.5 | 903.3
2040 | 2 | 5 | 14 | 2952 | 1928 | 3138 | 958 | 1561 | 2427 | 2025 | 596 | 1264 | 10144 | 4220 | 2040 | 2 | 5 | 14 | 220.9 | 274.3 | 481.9 | 44.6 | 338.7 | 455.9 | 677.2 | 88.2 | 102.1 | 230.2 | 894.3
2040 | 2 | 5 | 15 | 2854 | 1863 | 3033 | 926 | 1509 | 2338 | 1965 | 579 | 1227 | 10044 | 4107 | 2040 | 2 | 5 | 15 | 203 | 252.1 | 442.8 | 40.9 | 311.1 | 418.9 | 622.3 | 81 | 93.8 | 211.5 | 821.7
2040 | 2 | 5 | 16 | 2935 | 1916 | 3119 | 952 | 1552 | 2441 | 2066 | 609 | 1290 | 10223 | 4283 | 2040 | 2 | 5 | 16 | 129.6 | 160.9 | 282.7 | 26.2 | 198.6 | 267.4 | 397.2 | 51.7 | 59.9 | 135 | 524.5
2040 | 2 | 5 | 17 | 3037 | 1983 | 3228 | 986 | 1606 | 2554 | 2171 | 639 | 1355 | 10465 | 4482 | 2040 | 2 | 5 | 17 | 49.3 | 61.2 | 107.5 | 9.9 | 75.5 | 101.6 | 151.1 | 19.7 | 22.8 | 51.4 | 199.5
2040 | 2 | 5 | 18 | 3260 | 2128 | 3465 | 1058 | 1724 | 2771 | 2361 | 695 | 1474 | 11035 | 4931 | 2040 | 2 | 5 | 18 | 0.9 | 1.1 | 1.9 | 0.1 | 1.3 | 1.8 | 2.6 | 0.4 | 0.4 | 0.9 | 3.5
2040 | 2 | 5 | 19 | 3399 | 2219 | 3612 | 1103 | 1797 | 2939 | 2469 | 727 | 1541 | 11347 | 5293 | 2040 | 2 | 5 | 19 | 0 | 0 | 0 | 0 | 0 | 0 | 0 | 0 | 0 | 0 | 0
2040 | 2 | 5 | 20 | 3204 | 2092 | 3406 | 1040 | 1695 | 2771 | 2317 | 683 | 1447 | 11161 | 5037 | 2040 | 2 | 5 | 20 | 0 | 0 | 0 | 0 | 0 | 0 | 0 | 0 | 0 | 0 | 0
2040 | 2 | 5 | 21 | 2893 | 1889 | 3075 | 939 | 1530 | 2445 | 2043 | 602 | 1275 | 10635 | 4525 | 2040 | 2 | 5 | 21 | 0 | 0 | 0 | 0 | 0 | 0 | 0 | 0 | 0 | 0 | 0
2040 | 2 | 5 | 22 | 2690 | 1756 | 2859 | 873 | 1423 | 2241 | 1897 | 559 | 1184 | 10254 | 4193 | 2040 | 2 | 5 | 22 | 0 | 0 | 0 | 0 | 0 | 0 | 0 | 0 | 0 | 0 | 0
2040 | 2 | 5 | 23 | 2498 | 1631 | 2655 | 810 | 1321 | 2079 | 1772 | 522 | 1106 | 9812 | 3897 | 2040 | 2 | 5 | 23 | 0 | 0 | 0 | 0 | 0 | 0 | 0 | 0 | 0 | 0 | 0
2040 | 2 | 5 | 24 | 2316 | 1512 | 2462 | 751 | 1225 | 1871 | 1614 | 475 | 1008 | 9210 | 3541 | 2040 | 2 | 5 | 24 | 0 | 0 | 0 | 0 | 0 | 0 | 0 | 0 | 0 | 0 | 0
2040 | 2 | 6 | 1 | 2130 | 1390 | 2264 | 691 | 1126 | 1740 | 1493 | 440 | 932 | 8751 | 3280 | 2040 | 2 | 6 | 1 | 0 | 0 | 0 | 0 | 0 | 0 | 0 | 0 | 0 | 0 | 0
2040 | 2 | 6 | 2 | 2060 | 1345 | 2189 | 668 | 1089 | 1679 | 1426 | 420 | 890 | 8414 | 3101 | 2040 | 2 | 6 | 2 | 0 | 0 | 0 | 0 | 0 | 0 | 0 | 0 | 0 | 0 | 0
2040 | 2 | 6 | 3 | 1980 | 1293 | 2105 | 642 | 1047 | 1622 | 1363 | 401 | 851 | 8176 | 2956 | 2040 | 2 | 6 | 3 | 0 | 0 | 0 | 0 | 0 | 0 | 0 | 0 | 0 | 0 | 0
2040 | 2 | 6 | 4 | 1949 | 1273 | 2072 | 632 | 1031 | 1601 | 1331 | 392 | 831 | 8047 | 2864 | 2040 | 2 | 6 | 4 | 0 | 0 | 0 | 0 | 0 | 0 | 0 | 0 | 0 | 0 | 0
2040 | 2 | 6 | 5 | 1960 | 1279 | 2083 | 636 | 1036 | 1629 | 1329 | 392 | 830 | 8057 | 2852 | 2040 | 2 | 6 | 5 | 0 | 0 | 0 | 0 | 0 | 0 | 0 | 0 | 0 | 0 | 0
2040 | 2 | 6 | 6 | 2048 | 1337 | 2177 | 664 | 1083 | 1734 | 1389 | 409 | 867 | 8267 | 2963 | 2040 | 2 | 6 | 6 | 0 | 0 | 0 | 0 | 0 | 0 | 0 | 0 | 0 | 0 | 0
2040 | 2 | 6 | 7 | 2302 | 1503 | 2447 | 747 | 1218 | 2007 | 1581 | 466 | 987 | 9024 | 3376 | 2040 | 2 | 6 | 7 | 0 | 0 | 0 | 0 | 0 | 0 | 0 | 0 | 0 | 0 | 0
2040 | 2 | 6 | 8 | 2750 | 1796 | 2923 | 892 | 1455 | 2418 | 1927 | 568 | 1203 | 9995 | 4100 | 2040 | 2 | 6 | 8 | 14.4 | 17.9 | 31.3 | 2.9 | 22 | 29.6 | 44.1 | 5.7 | 6.7 | 15 | 58.2
2040 | 2 | 6 | 9 | 3016 | 1969 | 3205 | 979 | 1595 | 2641 | 2156 | 635 | 1346 | 10493 | 4536 | 2040 | 2 | 6 | 9 | 68.4 | 85 | 149.3 | 13.8 | 104.9 | 141.3 | 209.8 | 27.3 | 31.7 | 71.3 | 276.9
2040 | 2 | 6 | 10 | 3102 | 2025 | 3297 | 1007 | 1641 | 2722 | 2237 | 659 | 1397 | 10740 | 4670 | 2040 | 2 | 6 | 10 | 151.1 | 187.7 | 329.7 | 30.5 | 231.7 | 311.9 | 463.4 | 60.3 | 69.9 | 157.5 | 611.9
2040 | 2 | 6 | 11 | 3039 | 1984 | 3230 | 986 | 1607 | 2629 | 2151 | 633 | 1343 | 10625 | 4549 | 2040 | 2 | 6 | 11 | 216.9 | 269.4 | 473.1 | 43.7 | 332.5 | 447.6 | 664.9 | 86.6 | 100.3 | 226 | 878
2040 | 2 | 6 | 12 | 2887 | 1885 | 3069 | 937 | 1527 | 2451 | 1971 | 580 | 1230 | 10282 | 4231 | 2040 | 2 | 6 | 12 | 254.3 | 315.7 | 554.6 | 51.3 | 389.7 | 524.8 | 779.5 | 101.5 | 117.5 | 265 | 1029.3
2040 | 2 | 6 | 13 | 2965 | 1936 | 3152 | 962 | 1568 | 2520 | 2038 | 600 | 1273 | 10296 | 4362 | 2040 | 2 | 6 | 13 | 264.2 | 328.1 | 576.4 | 53.3 | 405 | 545.2 | 810 | 105.5 | 122.2 | 275.4 | 1069.6
2040 | 2 | 6 | 14 | 2974 | 1942 | 3161 | 965 | 1573 | 2518 | 2020 | 595 | 1261 | 10092 | 4331 | 2040 | 2 | 6 | 14 | 245.1 | 304.4 | 534.8 | 49.4 | 375.8 | 505.9 | 751.6 | 97.8 | 113.4 | 255.5 | 992.4
2040 | 2 | 6 | 15 | 2897 | 1891 | 3079 | 940 | 1532 | 2434 | 1954 | 575 | 1220 | 9929 | 4210 | 2040 | 2 | 6 | 15 | 205.1 | 254.7 | 447.4 | 41.4 | 314.4 | 423.3 | 628.8 | 81.9 | 94.8 | 213.7 | 830.2
2040 | 2 | 6 | 16 | 2989 | 1952 | 3177 | 970 | 1581 | 2527 | 2048 | 603 | 1279 | 9989 | 4338 | 2040 | 2 | 6 | 16 | 131.2 | 163 | 286.2 | 26.4 | 201.1 | 270.8 | 402.2 | 52.3 | 60.7 | 136.8 | 531.1
2040 | 2 | 6 | 17 | 3109 | 2030 | 3304 | 1009 | 1644 | 2651 | 2158 | 636 | 1347 | 10155 | 4520 | 2040 | 2 | 6 | 17 | 46.8 | 58.1 | 102 | 9.4 | 71.7 | 96.5 | 143.4 | 18.7 | 21.7 | 48.7 | 189.4
2040 | 2 | 6 | 18 | 3331 | 2175 | 3541 | 1081 | 1762 | 2898 | 2338 | 689 | 1460 | 10668 | 4947 | 2040 | 2 | 6 | 18 | 1.7 | 2 | 3.5 | 0.4 | 2.5 | 3.3 | 5 | 0.7 | 0.8 | 1.7 | 6.6
2040 | 2 | 6 | 19 | 3468 | 2264 | 3686 | 1125 | 1834 | 3027 | 2451 | 722 | 1530 | 11040 | 5232 | 2040 | 2 | 6 | 19 | 0 | 0 | 0 | 0 | 0 | 0 | 0 | 0 | 0 | 0 | 0
2040 | 2 | 6 | 20 | 3280 | 2141 | 3486 | 1064 | 1735 | 2825 | 2299 | 677 | 1435 | 10907 | 4981 | 2040 | 2 | 6 | 20 | 0 | 0 | 0 | 0 | 0 | 0 | 0 | 0 | 0 | 0 | 0
2040 | 2 | 6 | 21 | 2957 | 1931 | 3143 | 960 | 1564 | 2513 | 2030 | 598 | 1267 | 10434 | 4459 | 2040 | 2 | 6 | 21 | 0 | 0 | 0 | 0 | 0 | 0 | 0 | 0 | 0 | 0 | 0
2040 | 2 | 6 | 22 | 2749 | 1795 | 2921 | 892 | 1454 | 2295 | 1857 | 547 | 1159 | 10113 | 4130 | 2040 | 2 | 6 | 22 | 0 | 0 | 0 | 0 | 0 | 0 | 0 | 0 | 0 | 0 | 0
2040 | 2 | 6 | 23 | 2567 | 1676 | 2729 | 833 | 1358 | 2098 | 1711 | 504 | 1068 | 9827 | 3797 | 2040 | 2 | 6 | 23 | 0 | 0 | 0 | 0 | 0 | 0 | 0 | 0 | 0 | 0 | 0
2040 | 2 | 6 | 24 | 2376 | 1551 | 2525 | 771 | 1257 | 1901 | 1551 | 457 | 968 | 9336 | 3417 | 2040 | 2 | 6 | 24 | 0 | 0 | 0 | 0 | 0 | 0 | 0 | 0 | 0 | 0 | 0
2040 | 2 | 7 | 1 | 2234 | 1459 | 2375 | 725 | 1182 | 1756 | 1448 | 427 | 904 | 8580 | 3203 | 2040 | 2 | 7 | 1 | 0 | 0 | 0 | 0 | 0 | 0 | 0 | 0 | 0 | 0 | 0
2040 | 2 | 7 | 2 | 2162 | 1411 | 2298 | 701 | 1143 | 1684 | 1388 | 409 | 867 | 8256 | 3044 | 2040 | 2 | 7 | 2 | 0 | 0 | 0 | 0 | 0 | 0 | 0 | 0 | 0 | 0 | 0
2040 | 2 | 7 | 3 | 2100 | 1371 | 2232 | 681 | 1111 | 1632 | 1333 | 393 | 832 | 8039 | 2900 | 2040 | 2 | 7 | 3 | 0 | 0 | 0 | 0 | 0 | 0 | 0 | 0 | 0 | 0 | 0
2040 | 2 | 7 | 4 | 2075 | 1355 | 2205 | 673 | 1097 | 1604 | 1307 | 385 | 816 | 7861 | 2818 | 2040 | 2 | 7 | 4 | 0 | 0 | 0 | 0 | 0 | 0 | 0 | 0 | 0 | 0 | 0
2040 | 2 | 7 | 5 | 2090 | 1364 | 2221 | 678 | 1105 | 1611 | 1313 | 387 | 820 | 7879 | 2821 | 2040 | 2 | 7 | 5 | 0 | 0 | 0 | 0 | 0 | 0 | 0 | 0 | 0 | 0 | 0
2040 | 2 | 7 | 6 | 2188 | 1428 | 2325 | 710 | 1157 | 1708 | 1383 | 407 | 864 | 8165 | 2976 | 2040 | 2 | 7 | 6 | 0 | 0 | 0 | 0 | 0 | 0 | 0 | 0 | 0 | 0 | 0
2040 | 2 | 7 | 7 | 2422 | 1582 | 2575 | 786 | 1281 | 1915 | 1582 | 466 | 988 | 8997 | 3414 | 2040 | 2 | 7 | 7 | 0 | 0 | 0 | 0 | 0 | 0 | 0 | 0 | 0 | 0 | 0
2040 | 2 | 7 | 8 | 2839 | 1854 | 3018 | 921 | 1502 | 2332 | 1939 | 571 | 1210 | 10063 | 4130 | 2040 | 2 | 7 | 8 | 18.6 | 23.1 | 40.6 | 3.7 | 28.5 | 38.4 | 57 | 7.4 | 8.6 | 19.4 | 75.3
2040 | 2 | 7 | 9 | 3095 | 2021 | 3289 | 1004 | 1637 | 2589 | 2158 | 636 | 1347 | 10392 | 4474 | 2040 | 2 | 7 | 9 | 94 | 116.8 | 205.1 | 18.9 | 144.1 | 194.1 | 288.2 | 37.6 | 43.4 | 98 | 380.7
2040 | 2 | 7 | 10 | 3202 | 2090 | 3403 | 1039 | 1693 | 2691 | 2229 | 657 | 1392 | 10471 | 4521 | 2040 | 2 | 7 | 10 | 207.1 | 257.2 | 451.8 | 41.8 | 317.5 | 427.4 | 634.9 | 82.7 | 95.8 | 215.9 | 838.4
2040 | 2 | 7 | 11 | 3132 | 2045 | 3328 | 1016 | 1656 | 2634 | 2134 | 628 | 1332 | 10210 | 4306 | 2040 | 2 | 7 | 11 | 290.1 | 360.3 | 632.9 | 58.5 | 444.7 | 598.7 | 889.3 | 115.8 | 134.1 | 302.3 | 1174.4
2040 | 2 | 7 | 12 | 2967 | 1937 | 3153 | 963 | 1569 | 2472 | 1950 | 574 | 1217 | 9883 | 4008 | 2040 | 2 | 7 | 12 | 330.1 | 409.9 | 720 | 66.6 | 505.9 | 681.1 | 1011.8 | 131.8 | 152.6 | 344 | 1336.2
2040 | 2 | 7 | 13 | 3036 | 1982 | 3227 | 985 | 1606 | 2541 | 2014 | 593 | 1258 | 9999 | 4140 | 2040 | 2 | 7 | 13 | 324 | 402.4 | 706.8 | 65.3 | 496.7 | 668.7 | 993.4 | 129.4 | 149.8 | 337.7 | 1311.8
2040 | 2 | 7 | 14 | 3026 | 1976 | 3217 | 982 | 1601 | 2519 | 1993 | 587 | 1244 | 9876 | 4100 | 2040 | 2 | 7 | 14 | 287.2 | 356.7 | 626.6 | 57.9 | 440.3 | 592.8 | 880.6 | 114.7 | 132.8 | 299.4 | 1162.8
2040 | 2 | 7 | 15 | 2937 | 1917 | 3122 | 953 | 1553 | 2405 | 1919 | 565 | 1198 | 9711 | 3961 | 2040 | 2 | 7 | 15 | 221.9 | 275.5 | 484 | 44.7 | 340.1 | 457.8 | 680.2 | 88.6 | 102.5 | 231.3 | 898.1
2040 | 2 | 7 | 16 | 3011 | 1966 | 3201 | 977 | 1593 | 2476 | 2006 | 591 | 1252 | 9802 | 4089 | 2040 | 2 | 7 | 16 | 126.1 | 156.6 | 275.1 | 25.4 | 193.4 | 260.3 | 386.7 | 50.4 | 58.3 | 131.4 | 510.5
2040 | 2 | 7 | 17 | 3110 | 2030 | 3305 | 1009 | 1645 | 2586 | 2108 | 621 | 1316 | 9982 | 4256 | 2040 | 2 | 7 | 17 | 43.9 | 54.5 | 95.7 | 8.9 | 67.3 | 90.6 | 134.5 | 17.5 | 20.4 | 45.8 | 177.8
2040 | 2 | 7 | 18 | 3324 | 2170 | 3533 | 1078 | 1758 | 2811 | 2266 | 667 | 1415 | 10310 | 4623 | 2040 | 2 | 7 | 18 | 1.5 | 1.9 | 3.3 | 0.3 | 2.4 | 3.1 | 4.7 | 0.7 | 0.7 | 1.6 | 6.1
2040 | 2 | 7 | 19 | 3424 | 2235 | 3639 | 1111 | 1811 | 2899 | 2356 | 694 | 1471 | 10301 | 4873 | 2040 | 2 | 7 | 19 | 0 | 0 | 0 | 0 | 0 | 0 | 0 | 0 | 0 | 0 | 0
2040 | 2 | 7 | 20 | 3247 | 2120 | 3452 | 1054 | 1718 | 2698 | 2183 | 643 | 1363 | 9843 | 4531 | 2040 | 2 | 7 | 20 | 0 | 0 | 0 | 0 | 0 | 0 | 0 | 0 | 0 | 0 | 0
2040 | 2 | 7 | 21 | 2928 | 1912 | 3112 | 950 | 1549 | 2372 | 1921 | 566 | 1199 | 9364 | 4026 | 2040 | 2 | 7 | 21 | 0 | 0 | 0 | 0 | 0 | 0 | 0 | 0 | 0 | 0 | 0
2040 | 2 | 7 | 22 | 2720 | 1776 | 2891 | 882 | 1438 | 2149 | 1754 | 517 | 1095 | 8935 | 3700 | 2040 | 2 | 7 | 22 | 0 | 0 | 0 | 0 | 0 | 0 | 0 | 0 | 0 | 0 | 0
2040 | 2 | 7 | 23 | 2529 | 1651 | 2688 | 821 | 1338 | 1966 | 1617 | 476 | 1010 | 8563 | 3404 | 2040 | 2 | 7 | 23 | 0 | 0 | 0 | 0 | 0 | 0 | 0 | 0 | 0 | 0 | 0
2040 | 2 | 7 | 24 | 2330 | 1522 | 2477 | 756 | 1233 | 1797 | 1478 | 435 | 923 | 8115 | 3072 | 2040 | 2 | 7 | 24 | 0 | 0 | 0 | 0 | 0 | 0 | 0 | 0 | 0 | 0 | 0
2040 | 2 | 8 | 1 | 2254 | 1471 | 2395 | 731 | 1192 | 1753 | 1435 | 423 | 896 | 7956 | 2905 | 2040 | 2 | 8 | 1 | 0 | 0 | 0 | 0 | 0 | 0 | 0 | 0 | 0 | 0 | 0
2040 | 2 | 8 | 2 | 2191 | 1430 | 2328 | 711 | 1159 | 1708 | 1393 | 410 | 870 | 7804 | 2798 | 2040 | 2 | 8 | 2 | 0 | 0 | 0 | 0 | 0 | 0 | 0 | 0 | 0 | 0 | 0
2040 | 2 | 8 | 3 | 2123 | 1386 | 2256 | 689 | 1123 | 1670 | 1362 | 401 | 851 | 7827 | 2757 | 2040 | 2 | 8 | 3 | 0 | 0 | 0 | 0 | 0 | 0 | 0 | 0 | 0 | 0 | 0
2040 | 2 | 8 | 4 | 2077 | 1356 | 2208 | 674 | 1099 | 1663 | 1355 | 399 | 846 | 7968 | 2790 | 2040 | 2 | 8 | 4 | 0 | 0 | 0 | 0 | 0 | 0 | 0 | 0 | 0 | 0 | 0
2040 | 2 | 8 | 5 | 2087 | 1362 | 2218 | 677 | 1104 | 1687 | 1381 | 407 | 862 | 8253 | 2917 | 2040 | 2 | 8 | 5 | 0 | 0 | 0 | 0 | 0 | 0 | 0 | 0 | 0 | 0 | 0
2040 | 2 | 8 | 6 | 2185 | 1427 | 2323 | 709 | 1156 | 1778 | 1450 | 427 | 906 | 8597 | 3110 | 2040 | 2 | 8 | 6 | 0 | 0 | 0 | 0 | 0 | 0 | 0 | 0 | 0 | 0 | 0
2040 | 2 | 8 | 7 | 2421 | 1580 | 2573 | 785 | 1280 | 2042 | 1643 | 484 | 1026 | 9535 | 3601 | 2040 | 2 | 8 | 7 | 0 | 0 | 0 | 0 | 0 | 0 | 0 | 0 | 0 | 0 | 0
2040 | 2 | 8 | 8 | 2803 | 1830 | 2979 | 909 | 1482 | 2438 | 2001 | 589 | 1249 | 10737 | 4354 | 2040 | 2 | 8 | 8 | 10.4 | 13 | 22.8 | 2.1 | 16 | 21.6 | 32 | 4.2 | 4.8 | 10.9 | 42.3
2040 | 2 | 8 | 9 | 3082 | 2012 | 3276 | 1000 | 1630 | 2672 | 2230 | 657 | 1392 | 11282 | 4782 | 2040 | 2 | 8 | 9 | 52.5 | 65.2 | 114.5 | 10.6 | 80.5 | 108.4 | 161 | 21 | 24.3 | 54.8 | 212.7
2040 | 2 | 8 | 10 | 3189 | 2082 | 3389 | 1035 | 1686 | 2759 | 2312 | 681 | 1444 | 11490 | 4914 | 2040 | 2 | 8 | 10 | 121.2 | 150.4 | 264.2 | 24.4 | 185.7 | 250 | 371.4 | 48.4 | 56 | 126.3 | 490.4
2040 | 2 | 8 | 11 | 3116 | 2035 | 3312 | 1011 | 1648 | 2674 | 2238 | 659 | 1397 | 11459 | 4781 | 2040 | 2 | 8 | 11 | 174.3 | 216.5 | 380.3 | 35.2 | 267.2 | 359.8 | 534.5 | 69.5 | 80.6 | 181.7 | 705.7
2040 | 2 | 8 | 12 | 2944 | 1922 | 3129 | 955 | 1557 | 2479 | 2066 | 609 | 1290 | 11164 | 4441 | 2040 | 2 | 8 | 12 | 198.5 | 246.4 | 433 | 40.1 | 304.2 | 409.6 | 608.4 | 79.2 | 91.8 | 206.9 | 803.5
2040 | 2 | 8 | 13 | 3009 | 1964 | 3198 | 976 | 1591 | 2545 | 2135 | 629 | 1333 | 11276 | 4575 | 2040 | 2 | 8 | 13 | 203.8 | 253 | 444.5 | 41.1 | 312.4 | 420.5 | 624.6 | 81.3 | 94.2 | 212.4 | 824.9
2040 | 2 | 8 | 14 | 3007 | 1963 | 3196 | 976 | 1591 | 2493 | 2127 | 626 | 1328 | 11122 | 4542 | 2040 | 2 | 8 | 14 | 182.6 | 226.7 | 398.3 | 36.8 | 279.9 | 376.8 | 559.7 | 72.9 | 84.4 | 190.2 | 739
2040 | 2 | 8 | 15 | 2918 | 1905 | 3101 | 947 | 1543 | 2393 | 2055 | 605 | 1283 | 10918 | 4398 | 2040 | 2 | 8 | 15 | 139 | 172.7 | 303.4 | 28 | 213.2 | 287 | 426.3 | 55.6 | 64.3 | 144.9 | 563
2040 | 2 | 8 | 16 | 2991 | 1953 | 3179 | 971 | 1582 | 2481 | 2145 | 632 | 1339 | 11010 | 4561 | 2040 | 2 | 8 | 16 | 84.4 | 104.8 | 184.2 | 17 | 129.5 | 174.2 | 258.8 | 33.7 | 39 | 88 | 341.9
2040 | 2 | 8 | 17 | 3078 | 2009 | 3271 | 999 | 1628 | 2579 | 2244 | 661 | 1401 | 11171 | 4770 | 2040 | 2 | 8 | 17 | 31.4 | 39 | 68.6 | 6.3 | 48.2 | 64.9 | 96.4 | 12.5 | 14.5 | 32.8 | 127.3
2040 | 2 | 8 | 18 | 3246 | 2119 | 3450 | 1053 | 1717 | 2829 | 2412 | 711 | 1506 | 11614 | 5219 | 2040 | 2 | 8 | 18 | 1.1 | 1.3 | 2.3 | 0.2 | 1.6 | 2.2 | 3.3 | 0.4 | 0.5 | 1.1 | 4.2
2040 | 2 | 8 | 19 | 3420 | 2233 | 3635 | 1110 | 1809 | 2975 | 2492 | 734 | 1556 | 11683 | 5400 | 2040 | 2 | 8 | 19 | 0 | 0 | 0 | 0 | 0 | 0 | 0 | 0 | 0 | 0 | 0
2040 | 2 | 8 | 20 | 3252 | 2123 | 3456 | 1055 | 1720 | 2817 | 2316 | 682 | 1446 | 11416 | 5069 | 2040 | 2 | 8 | 20 | 0 | 0 | 0 | 0 | 0 | 0 | 0 | 0 | 0 | 0 | 0
2040 | 2 | 8 | 21 | 2941 | 1920 | 3125 | 954 | 1555 | 2529 | 2054 | 605 | 1282 | 10871 | 4553 | 2040 | 2 | 8 | 21 | 0 | 0 | 0 | 0 | 0 | 0 | 0 | 0 | 0 | 0 | 0
2040 | 2 | 8 | 22 | 2757 | 1800 | 2930 | 894 | 1458 | 2347 | 1896 | 559 | 1184 | 10495 | 4190 | 2040 | 2 | 8 | 22 | 0 | 0 | 0 | 0 | 0 | 0 | 0 | 0 | 0 | 0 | 0
2040 | 2 | 8 | 23 | 2590 | 1691 | 2753 | 840 | 1370 | 2154 | 1775 | 523 | 1108 | 10069 | 3863 | 2040 | 2 | 8 | 23 | 0 | 0 | 0 | 0 | 0 | 0 | 0 | 0 | 0 | 0 | 0
2040 | 2 | 8 | 24 | 2404 | 1570 | 2555 | 780 | 1272 | 1980 | 1624 | 478 | 1014 | 9486 | 3466 | 2040 | 2 | 8 | 24 | 0 | 0 | 0 | 0 | 0 | 0 | 0 | 0 | 0 | 0 | 0
2040 | 2 | 9 | 1 | 2377 | 1552 | 2527 | 771 | 1257 | 1793 | 1510 | 445 | 943 | 8858 | 3235 | 2040 | 2 | 9 | 1 | 0 | 0 | 0 | 0 | 0 | 0 | 0 | 0 | 0 | 0 | 0
2040 | 2 | 9 | 2 | 2303 | 1503 | 2447 | 747 | 1218 | 1724 | 1451 | 427 | 906 | 8527 | 3079 | 2040 | 2 | 9 | 2 | 0 | 0 | 0 | 0 | 0 | 0 | 0 | 0 | 0 | 0 | 0
2040 | 2 | 9 | 3 | 2237 | 1461 | 2378 | 726 | 1183 | 1666 | 1405 | 414 | 877 | 8334 | 2956 | 2040 | 2 | 9 | 3 | 0 | 0 | 0 | 0 | 0 | 0 | 0 | 0 | 0 | 0 | 0
2040 | 2 | 9 | 4 | 2201 | 1437 | 2340 | 714 | 1164 | 1654 | 1381 | 407 | 862 | 8246 | 2893 | 2040 | 2 | 9 | 4 | 0 | 0 | 0 | 0 | 0 | 0 | 0 | 0 | 0 | 0 | 0
2040 | 2 | 9 | 5 | 2200 | 1436 | 2338 | 714 | 1164 | 1671 | 1389 | 409 | 867 | 8315 | 2919 | 2040 | 2 | 9 | 5 | 0 | 0 | 0 | 0 | 0 | 0 | 0 | 0 | 0 | 0 | 0
2040 | 2 | 9 | 6 | 2299 | 1501 | 2444 | 746 | 1216 | 1780 | 1467 | 432 | 916 | 8575 | 3053 | 2040 | 2 | 9 | 6 | 0 | 0 | 0 | 0 | 0 | 0 | 0 | 0 | 0 | 0 | 0
2040 | 2 | 9 | 7 | 2548 | 1664 | 2708 | 827 | 1348 | 2050 | 1665 | 491 | 1040 | 9378 | 3499 | 2040 | 2 | 9 | 7 | 0 | 0 | 0 | 0 | 0 | 0 | 0 | 0 | 0 | 0 | 0
2040 | 2 | 9 | 8 | 2923 | 1908 | 3107 | 948 | 1546 | 2484 | 2029 | 598 | 1267 | 10446 | 4239 | 2040 | 2 | 9 | 8 | 11 | 13.7 | 24.1 | 2.2 | 16.9 | 22.7 | 33.8 | 4.4 | 5.1 | 11.5 | 44.6
2040 | 2 | 9 | 9 | 3206 | 2093 | 3408 | 1040 | 1696 | 2715 | 2235 | 658 | 1395 | 10938 | 4680 | 2040 | 2 | 9 | 9 | 54 | 67.1 | 117.9 | 10.9 | 82.8 | 111.5 | 165.7 | 21.5 | 25 | 56.3 | 218.8
2040 | 2 | 9 | 10 | 3302 | 2156 | 3510 | 1071 | 1746 | 2781 | 2301 | 678 | 1436 | 11227 | 4851 | 2040 | 2 | 9 | 10 | 130.6 | 162.2 | 285 | 26.4 | 200.3 | 269.6 | 400.5 | 52.2 | 60.4 | 136.2 | 528.7
2040 | 2 | 9 | 11 | 3209 | 2095 | 3411 | 1041 | 1697 | 2671 | 2212 | 652 | 1381 | 11148 | 4727 | 2040 | 2 | 9 | 11 | 192.8 | 239.5 | 420.6 | 38.9 | 295.6 | 397.9 | 591.1 | 77 | 89.1 | 201 | 780.5
2040 | 2 | 9 | 12 | 3009 | 1965 | 3198 | 976 | 1592 | 2478 | 2032 | 598 | 1268 | 10781 | 4423 | 2040 | 2 | 9 | 12 | 217.6 | 270.1 | 474.6 | 43.9 | 333.5 | 449 | 666.9 | 86.9 | 100.6 | 226.7 | 880.7
2040 | 2 | 9 | 13 | 3056 | 1995 | 3248 | 992 | 1616 | 2539 | 2088 | 615 | 1303 | 10792 | 4568 | 2040 | 2 | 9 | 13 | 240.2 | 298.4 | 524.2 | 48.5 | 368.3 | 495.9 | 736.5 | 95.9 | 111.1 | 250.4 | 972.6
2040 | 2 | 9 | 14 | 3034 | 1981 | 3225 | 985 | 1605 | 2524 | 2066 | 608 | 1290 | 10604 | 4527 | 2040 | 2 | 9 | 14 | 217.1 | 269.6 | 473.5 | 43.8 | 332.7 | 447.9 | 665.4 | 86.6 | 100.3 | 226.3 | 878.8
2040 | 2 | 9 | 15 | 2931 | 1914 | 3116 | 951 | 1550 | 2433 | 1992 | 587 | 1244 | 10443 | 4376 | 2040 | 2 | 9 | 15 | 160.1 | 198.9 | 349.3 | 32.3 | 245.5 | 330.5 | 490.9 | 63.9 | 74.1 | 166.9 | 648.4
2040 | 2 | 9 | 16 | 3002 | 1960 | 3191 | 974 | 1588 | 2521 | 2082 | 613 | 1300 | 10464 | 4545 | 2040 | 2 | 9 | 16 | 90.5 | 112.4 | 197.4 | 18.2 | 138.7 | 186.7 | 277.3 | 36.1 | 41.9 | 94.3 | 366.2
2040 | 2 | 9 | 17 | 3073 | 2006 | 3266 | 997 | 1625 | 2645 | 2192 | 646 | 1368 | 10628 | 4751 | 2040 | 2 | 9 | 17 | 33 | 40.9 | 71.9 | 6.6 | 50.6 | 68 | 101.1 | 13.2 | 15.3 | 34.4 | 133.4
2040 | 2 | 9 | 18 | 3218 | 2101 | 3420 | 1044 | 1702 | 2899 | 2382 | 702 | 1487 | 11017 | 5054 | 2040 | 2 | 9 | 18 | 1.1 | 1.3 | 2.3 | 0.2 | 1.6 | 2.2 | 3.3 | 0.4 | 0.5 | 1.1 | 4.2
2040 | 2 | 9 | 19 | 3399 | 2219 | 3613 | 1103 | 1798 | 3016 | 2506 | 738 | 1564 | 11308 | 5178 | 2040 | 2 | 9 | 19 | 0 | 0 | 0 | 0 | 0 | 0 | 0 | 0 | 0 | 0 | 0
2040 | 2 | 9 | 20 | 3219 | 2102 | 3422 | 1045 | 1703 | 2841 | 2353 | 693 | 1469 | 10969 | 4838 | 2040 | 2 | 9 | 20 | 0 | 0 | 0 | 0 | 0 | 0 | 0 | 0 | 0 | 0 | 0
2040 | 2 | 9 | 21 | 2902 | 1895 | 3085 | 942 | 1535 | 2516 | 2081 | 613 | 1299 | 10411 | 4259 | 2040 | 2 | 9 | 21 | 0 | 0 | 0 | 0 | 0 | 0 | 0 | 0 | 0 | 0 | 0
2040 | 2 | 9 | 22 | 2707 | 1767 | 2877 | 878 | 1431 | 2318 | 1910 | 563 | 1193 | 9978 | 3881 | 2040 | 2 | 9 | 22 | 0 | 0 | 0 | 0 | 0 | 0 | 0 | 0 | 0 | 0 | 0
2040 | 2 | 9 | 23 | 2544 | 1661 | 2704 | 825 | 1346 | 2132 | 1770 | 521 | 1105 | 9538 | 3567 | 2040 | 2 | 9 | 23 | 0 | 0 | 0 | 0 | 0 | 0 | 0 | 0 | 0 | 0 | 0
2040 | 2 | 9 | 24 | 2353 | 1536 | 2501 | 763 | 1244 | 1930 | 1590 | 468 | 993 | 8943 | 3224 | 2040 | 2 | 9 | 24 | 0 | 0 | 0 | 0 | 0 | 0 | 0 | 0 | 0 | 0 | 0
2040 | 2 | 10 | 1 | 2227 | 1454 | 2367 | 723 | 1178 | 1788 | 1520 | 448 | 949 | 8644 | 3210 | 2040 | 2 | 10 | 1 | 0 | 0 | 0 | 0 | 0 | 0 | 0 | 0 | 0 | 0 | 0
2040 | 2 | 10 | 2 | 2081 | 1358 | 2211 | 675 | 1100 | 1656 | 1387 | 409 | 866 | 8228 | 2937 | 2040 | 2 | 10 | 2 | 0 | 0 | 0 | 0 | 0 | 0 | 0 | 0 | 0 | 0 | 0
2040 | 2 | 10 | 3 | 1994 | 1302 | 2119 | 647 | 1055 | 1578 | 1309 | 386 | 818 | 7937 | 2787 | 2040 | 2 | 10 | 3 | 0 | 0 | 0 | 0 | 0 | 0 | 0 | 0 | 0 | 0 | 0
2040 | 2 | 10 | 4 | 1941 | 1267 | 2063 | 630 | 1027 | 1548 | 1272 | 375 | 794 | 7833 | 2727 | 2040 | 2 | 10 | 4 | 0 | 0 | 0 | 0 | 0 | 0 | 0 | 0 | 0 | 0 | 0
2040 | 2 | 10 | 5 | 1928 | 1259 | 2049 | 626 | 1020 | 1540 | 1261 | 371 | 787 | 7761 | 2709 | 2040 | 2 | 10 | 5 | 0 | 0 | 0 | 0 | 0 | 0 | 0 | 0 | 0 | 0 | 0
2040 | 2 | 10 | 6 | 1943 | 1269 | 2065 | 630 | 1028 | 1566 | 1272 | 375 | 794 | 7682 | 2717 | 2040 | 2 | 10 | 6 | 0 | 0 | 0 | 0 | 0 | 0 | 0 | 0 | 0 | 0 | 0
2040 | 2 | 10 | 7 | 2023 | 1321 | 2150 | 656 | 1070 | 1634 | 1339 | 394 | 836 | 7868 | 2873 | 2040 | 2 | 10 | 7 | 0 | 0 | 0 | 0 | 0 | 0 | 0 | 0 | 0 | 0 | 0
2040 | 2 | 10 | 8 | 2160 | 1410 | 2296 | 701 | 1142 | 1756 | 1442 | 425 | 900 | 8148 | 3112 | 2040 | 2 | 10 | 8 | 10.4 | 12.8 | 22.5 | 2.1 | 15.8 | 21.3 | 31.7 | 4.2 | 4.8 | 10.8 | 42
2040 | 2 | 10 | 9 | 2356 | 1538 | 2504 | 765 | 1246 | 1977 | 1596 | 470 | 996 | 8398 | 3432 | 2040 | 2 | 10 | 9 | 50.7 | 63 | 110.6 | 10.2 | 77.7 | 104.6 | 155.4 | 20.2 | 23.5 | 52.9 | 205.3
2040 | 2 | 10 | 10 | 2542 | 1659 | 2702 | 825 | 1344 | 2138 | 1729 | 509 | 1080 | 8602 | 3686 | 2040 | 2 | 10 | 10 | 113.9 | 141.4 | 248.4 | 23 | 174.5 | 235 | 349.1 | 45.4 | 52.7 | 118.7 | 460.8
2040 | 2 | 10 | 11 | 2712 | 1770 | 2882 | 880 | 1434 | 2293 | 1860 | 548 | 1161 | 8729 | 3926 | 2040 | 2 | 10 | 11 | 167.3 | 207.8 | 365 | 33.8 | 256.5 | 345.4 | 512.9 | 66.8 | 77.4 | 174.4 | 677.4
2040 | 2 | 10 | 12 | 2699 | 1762 | 2868 | 876 | 1427 | 2293 | 1847 | 544 | 1153 | 8628 | 3852 | 2040 | 2 | 10 | 12 | 196.4 | 244 | 428.6 | 39.6 | 301.2 | 405.5 | 602.3 | 78.4 | 90.8 | 204.8 | 795.3
2040 | 2 | 10 | 13 | 2666 | 1740 | 2833 | 865 | 1410 | 2257 | 1816 | 535 | 1134 | 8515 | 3749 | 2040 | 2 | 10 | 13 | 206.8 | 256.8 | 451.2 | 41.7 | 317 | 426.8 | 634 | 82.6 | 95.6 | 215.6 | 837.3
2040 | 2 | 10 | 14 | 2644 | 1726 | 2810 | 858 | 1398 | 2249 | 1794 | 529 | 1120 | 8313 | 3670 | 2040 | 2 | 10 | 14 | 192.5 | 239 | 419.8 | 38.8 | 295 | 397.2 | 589.9 | 76.8 | 89 | 200.6 | 779.1
2040 | 2 | 10 | 15 | 2677 | 1748 | 2846 | 869 | 1416 | 2297 | 1834 | 540 | 1145 | 8360 | 3763 | 2040 | 2 | 10 | 15 | 147.3 | 182.9 | 321.4 | 29.7 | 225.8 | 304 | 451.6 | 58.8 | 68.1 | 153.5 | 596.3
2040 | 2 | 10 | 16 | 2651 | 1731 | 2818 | 860 | 1402 | 2284 | 1828 | 539 | 1141 | 8349 | 3743 | 2040 | 2 | 10 | 16 | 89.7 | 111.4 | 195.7 | 18.1 | 137.5 | 185.1 | 275 | 35.7 | 41.5 | 93.5 | 363.1
2040 | 2 | 10 | 17 | 2661 | 1737 | 2828 | 863 | 1407 | 2296 | 1838 | 541 | 1147 | 8401 | 3776 | 2040 | 2 | 10 | 17 | 37.7 | 46.9 | 82.3 | 7.6 | 57.8 | 77.9 | 115.7 | 15.1 | 17.5 | 39.3 | 152.9
2040 | 2 | 10 | 18 | 2750 | 1795 | 2923 | 892 | 1454 | 2370 | 1899 | 559 | 1186 | 8619 | 3928 | 2040 | 2 | 10 | 18 | 2 | 2.5 | 4.4 | 0.4 | 3.1 | 4.2 | 6.1 | 0.8 | 0.9 | 2.1 | 8.2
2040 | 2 | 10 | 19 | 2868 | 1872 | 3048 | 930 | 1517 | 2444 | 1994 | 587 | 1245 | 8977 | 4177 | 2040 | 2 | 10 | 19 | 0 | 0 | 0 | 0 | 0 | 0 | 0 | 0 | 0 | 0 | 0
2040 | 2 | 10 | 20 | 2810 | 1834 | 2986 | 912 | 1486 | 2407 | 1955 | 576 | 1221 | 8995 | 4139 | 2040 | 2 | 10 | 20 | 0 | 0 | 0 | 0 | 0 | 0 | 0 | 0 | 0 | 0 | 0
2040 | 2 | 10 | 21 | 2683 | 1752 | 2851 | 870 | 1419 | 2256 | 1841 | 542 | 1149 | 8782 | 3904 | 2040 | 2 | 10 | 21 | 0 | 0 | 0 | 0 | 0 | 0 | 0 | 0 | 0 | 0 | 0
2040 | 2 | 10 | 22 | 2488 | 1624 | 2644 | 807 | 1316 | 2045 | 1681 | 495 | 1049 | 8478 | 3571 | 2040 | 2 | 10 | 22 | 0 | 0 | 0 | 0 | 0 | 0 | 0 | 0 | 0 | 0 | 0
2040 | 2 | 10 | 23 | 2388 | 1559 | 2538 | 775 | 1263 | 1918 | 1602 | 472 | 1000 | 8205 | 3377 | 2040 | 2 | 10 | 23 | 0 | 0 | 0 | 0 | 0 | 0 | 0 | 0 | 0 | 0 | 0
2040 | 2 | 10 | 24 | 2223 | 1451 | 2362 | 721 | 1175 | 1733 | 1457 | 429 | 910 | 7782 | 3087 | 2040 | 2 | 10 | 24 | 0 | 0 | 0 | 0 | 0 | 0 | 0 | 0 | 0 | 0 | 0
2040 | 2 | 11 | 1 | 2159 | 1410 | 2295 | 701 | 1142 | 1698 | 1350 | 398 | 843 | 7270 | 2818 | 2040 | 2 | 11 | 1 | 0 | 0 | 0 | 0 | 0 | 0 | 0 | 0 | 0 | 0 | 0
2040 | 2 | 11 | 2 | 2024 | 1322 | 2152 | 657 | 1071 | 1571 | 1219 | 359 | 761 | 6836 | 2555 | 2040 | 2 | 11 | 2 | 0 | 0 | 0 | 0 | 0 | 0 | 0 | 0 | 0 | 0 | 0
2040 | 2 | 11 | 3 | 1948 | 1272 | 2071 | 632 | 1030 | 1491 | 1144 | 337 | 714 | 6547 | 2395 | 2040 | 2 | 11 | 3 | 0 | 0 | 0 | 0 | 0 | 0 | 0 | 0 | 0 | 0 | 0
2040 | 2 | 11 | 4 | 1909 | 1246 | 2029 | 619 | 1009 | 1433 | 1107 | 326 | 691 | 6399 | 2332 | 2040 | 2 | 11 | 4 | 0 | 0 | 0 | 0 | 0 | 0 | 0 | 0 | 0 | 0 | 0
2040 | 2 | 11 | 5 | 1902 | 1242 | 2021 | 617 | 1006 | 1419 | 1090 | 321 | 681 | 6303 | 2297 | 2040 | 2 | 11 | 5 | 0 | 0 | 0 | 0 | 0 | 0 | 0 | 0 | 0 | 0 | 0
2040 | 2 | 11 | 6 | 1927 | 1258 | 2048 | 625 | 1019 | 1445 | 1103 | 325 | 688 | 6349 | 2318 | 2040 | 2 | 11 | 6 | 0 | 0 | 0 | 0 | 0 | 0 | 0 | 0 | 0 | 0 | 0
2040 | 2 | 11 | 7 | 2036 | 1329 | 2164 | 661 | 1077 | 1524 | 1175 | 346 | 734 | 6610 | 2463 | 2040 | 2 | 11 | 7 | 0 | 0 | 0 | 0 | 0 | 0 | 0 | 0 | 0 | 0 | 0
2040 | 2 | 11 | 8 | 2163 | 1412 | 2299 | 702 | 1144 | 1658 | 1282 | 378 | 801 | 6958 | 2684 | 2040 | 2 | 11 | 8 | 19.7 | 24.4 | 42.9 | 4 | 30.1 | 40.5 | 60.3 | 7.8 | 9.1 | 20.5 | 79.5
2040 | 2 | 11 | 9 | 2356 | 1538 | 2504 | 764 | 1246 | 1882 | 1462 | 431 | 913 | 7471 | 3055 | 2040 | 2 | 11 | 9 | 90.8 | 112.7 | 198 | 18.3 | 139.1 | 187.3 | 278.3 | 36.3 | 42 | 94.6 | 367.5
2040 | 2 | 11 | 10 | 2534 | 1654 | 2693 | 822 | 1340 | 2085 | 1629 | 480 | 1017 | 7917 | 3380 | 2040 | 2 | 11 | 10 | 185.1 | 229.9 | 403.9 | 37.3 | 283.8 | 382.1 | 567.6 | 74 | 85.6 | 193 | 749.6
2040 | 2 | 11 | 11 | 2693 | 1758 | 2862 | 874 | 1424 | 2267 | 1801 | 530 | 1124 | 8268 | 3680 | 2040 | 2 | 11 | 11 | 218.4 | 271.2 | 476.5 | 44.1 | 334.8 | 450.7 | 669.6 | 87.1 | 101 | 227.6 | 884.3
2040 | 2 | 11 | 12 | 2656 | 1734 | 2823 | 862 | 1405 | 2256 | 1794 | 529 | 1120 | 8265 | 3657 | 2040 | 2 | 11 | 12 | 205.1 | 254.7 | 447.4 | 41.4 | 314.4 | 423.3 | 628.8 | 81.9 | 94.8 | 213.7 | 830.2
2040 | 2 | 11 | 13 | 2608 | 1703 | 2772 | 846 | 1379 | 2235 | 1770 | 521 | 1105 | 8214 | 3606 | 2040 | 2 | 11 | 13 | 211.7 | 262.9 | 461.8 | 42.7 | 324.5 | 436.9 | 649 | 84.5 | 97.8 | 220.6 | 857.1
2040 | 2 | 11 | 14 | 2569 | 1678 | 2731 | 834 | 1359 | 2220 | 1754 | 517 | 1095 | 8073 | 3545 | 2040 | 2 | 11 | 14 | 201.1 | 249.7 | 438.6 | 40.6 | 308.2 | 415 | 616.4 | 80.2 | 93 | 209.6 | 814
2040 | 2 | 11 | 15 | 2594 | 1693 | 2757 | 842 | 1372 | 2265 | 1795 | 529 | 1121 | 8044 | 3604 | 2040 | 2 | 11 | 15 | 170 | 211.1 | 370.9 | 34.3 | 260.6 | 350.8 | 521.2 | 67.8 | 78.7 | 177.2 | 688.3
2040 | 2 | 11 | 16 | 2576 | 1682 | 2738 | 836 | 1362 | 2263 | 1782 | 525 | 1113 | 7938 | 3567 | 2040 | 2 | 11 | 16 | 106.8 | 132.6 | 232.9 | 21.5 | 163.7 | 220.4 | 327.3 | 42.7 | 49.3 | 111.2 | 432.2
2040 | 2 | 11 | 17 | 2584 | 1687 | 2747 | 839 | 1367 | 2281 | 1790 | 527 | 1117 | 7907 | 3573 | 2040 | 2 | 11 | 17 | 41 | 50.9 | 89.5 | 8.3 | 62.9 | 84.7 | 125.8 | 16.4 | 18.9 | 42.7 | 166
2040 | 2 | 11 | 18 | 2647 | 1728 | 2814 | 859 | 1400 | 2338 | 1854 | 546 | 1157 | 8058 | 3677 | 2040 | 2 | 11 | 18 | 2.6 | 3.2 | 5.6 | 0.5 | 4 | 5.4 | 8 | 1 | 1.2 | 2.7 | 10.5
2040 | 2 | 11 | 19 | 2795 | 1825 | 2971 | 907 | 1478 | 2438 | 1970 | 580 | 1230 | 8374 | 3990 | 2040 | 2 | 11 | 19 | 0 | 0 | 0 | 0 | 0 | 0 | 0 | 0 | 0 | 0 | 0
2040 | 2 | 11 | 20 | 2769 | 1808 | 2943 | 898 | 1465 | 2381 | 1947 | 574 | 1216 | 8337 | 4010 | 2040 | 2 | 11 | 20 | 0 | 0 | 0 | 0 | 0 | 0 | 0 | 0 | 0 | 0 | 0
2040 | 2 | 11 | 21 | 2637 | 1722 | 2803 | 856 | 1395 | 2238 | 1837 | 541 | 1147 | 8124 | 3788 | 2040 | 2 | 11 | 21 | 0 | 0 | 0 | 0 | 0 | 0 | 0 | 0 | 0 | 0 | 0
2040 | 2 | 11 | 22 | 2451 | 1600 | 2605 | 795 | 1296 | 2027 | 1661 | 489 | 1037 | 7779 | 3450 | 2040 | 2 | 11 | 22 | 0 | 0 | 0 | 0 | 0 | 0 | 0 | 0 | 0 | 0 | 0
2040 | 2 | 11 | 23 | 2331 | 1522 | 2478 | 756 | 1233 | 1913 | 1549 | 456 | 967 | 7495 | 3230 | 2040 | 2 | 11 | 23 | 0 | 0 | 0 | 0 | 0 | 0 | 0 | 0 | 0 | 0 | 0
2040 | 2 | 11 | 24 | 2171 | 1417 | 2307 | 704 | 1148 | 1753 | 1407 | 415 | 879 | 7093 | 2926 | 2040 | 2 | 11 | 24 | 0 | 0 | 0 | 0 | 0 | 0 | 0 | 0 | 0 | 0 | 0
2040 | 2 | 12 | 1 | 1970 | 1286 | 2094 | 639 | 1042 | 1587 | 1191 | 351 | 744 | 6470 | 2511 | 2040 | 2 | 12 | 1 | 0 | 0 | 0 | 0 | 0 | 0 | 0 | 0 | 0 | 0 | 0
2040 | 2 | 12 | 2 | 1901 | 1241 | 2020 | 617 | 1005 | 1524 | 1126 | 332 | 703 | 6137 | 2358 | 2040 | 2 | 12 | 2 | 0 | 0 | 0 | 0 | 0 | 0 | 0 | 0 | 0 | 0 | 0
2040 | 2 | 12 | 3 | 1839 | 1201 | 1954 | 597 | 973 | 1462 | 1076 | 317 | 672 | 5931 | 2239 | 2040 | 2 | 12 | 3 | 0 | 0 | 0 | 0 | 0 | 0 | 0 | 0 | 0 | 0 | 0
2040 | 2 | 12 | 4 | 1827 | 1193 | 1941 | 593 | 966 | 1446 | 1054 | 311 | 658 | 5832 | 2176 | 2040 | 2 | 12 | 4 | 0 | 0 | 0 | 0 | 0 | 0 | 0 | 0 | 0 | 0 | 0
2040 | 2 | 12 | 5 | 1846 | 1205 | 1962 | 599 | 976 | 1462 | 1061 | 313 | 663 | 5874 | 2195 | 2040 | 2 | 12 | 5 | 0 | 0 | 0 | 0 | 0 | 0 | 0 | 0 | 0 | 0 | 0
2040 | 2 | 12 | 6 | 1968 | 1285 | 2092 | 639 | 1041 | 1593 | 1141 | 336 | 712 | 6193 | 2364 | 2040 | 2 | 12 | 6 | 0 | 0 | 0 | 0 | 0 | 0 | 0 | 0 | 0 | 0 | 0
2040 | 2 | 12 | 7 | 2230 | 1456 | 2370 | 723 | 1179 | 1909 | 1334 | 393 | 833 | 7089 | 2826 | 2040 | 2 | 12 | 7 | 0 | 0 | 0 | 0 | 0 | 0 | 0 | 0 | 0 | 0 | 0
2040 | 2 | 12 | 8 | 2646 | 1728 | 2813 | 859 | 1400 | 2334 | 1694 | 499 | 1057 | 8242 | 3545 | 2040 | 2 | 12 | 8 | 23.1 | 28.7 | 50.4 | 4.7 | 35.4 | 47.6 | 70.8 | 9.3 | 10.7 | 24.1 | 93.5
2040 | 2 | 12 | 9 | 2895 | 1890 | 3077 | 939 | 1531 | 2560 | 1953 | 575 | 1219 | 8940 | 3999 | 2040 | 2 | 12 | 9 | 102.1 | 126.7 | 222.7 | 20.6 | 156.5 | 210.7 | 313 | 40.7 | 47.2 | 106.4 | 413.2
2040 | 2 | 12 | 10 | 2984 | 1948 | 3171 | 968 | 1578 | 2618 | 2046 | 603 | 1277 | 9371 | 4170 | 2040 | 2 | 12 | 10 | 200.3 | 248.7 | 436.9 | 40.4 | 307 | 413.3 | 614.1 | 80 | 92.6 | 208.8 | 810.9
2040 | 2 | 12 | 11 | 2892 | 1888 | 3074 | 938 | 1530 | 2526 | 1992 | 587 | 1244 | 9445 | 4058 | 2040 | 2 | 12 | 11 | 263.4 | 327.1 | 574.7 | 53.2 | 403.8 | 543.7 | 807.6 | 105.1 | 121.8 | 274.6 | 1066.6
2040 | 2 | 12 | 12 | 2717 | 1774 | 2888 | 882 | 1437 | 2336 | 1847 | 544 | 1153 | 9310 | 3796 | 2040 | 2 | 12 | 12 | 291.1 | 361.4 | 634.9 | 58.7 | 446.1 | 600.6 | 892.3 | 116.2 | 134.6 | 303.4 | 1178.4
2040 | 2 | 12 | 13 | 2786 | 1819 | 2961 | 904 | 1474 | 2393 | 1912 | 563 | 1194 | 9612 | 3979 | 2040 | 2 | 12 | 13 | 274.8 | 341.2 | 599.4 | 55.4 | 421.2 | 567 | 842.3 | 109.7 | 127.1 | 286.4 | 1112.3
2040 | 2 | 12 | 14 | 2778 | 1814 | 2952 | 901 | 1469 | 2384 | 1925 | 567 | 1202 | 9663 | 3994 | 2040 | 2 | 12 | 14 | 223.6 | 277.6 | 487.8 | 45.1 | 342.8 | 461.4 | 685.4 | 89.2 | 103.5 | 233 | 905.2
2040 | 2 | 12 | 15 | 2681 | 1750 | 2850 | 870 | 1418 | 2301 | 1873 | 552 | 1170 | 9541 | 3851 | 2040 | 2 | 12 | 15 | 149 | 185.1 | 325.1 | 30 | 228.4 | 307.5 | 456.9 | 59.5 | 68.9 | 155.4 | 603.2
2040 | 2 | 12 | 16 | 2748 | 1794 | 2921 | 892 | 1453 | 2394 | 1979 | 583 | 1235 | 9623 | 4000 | 2040 | 2 | 12 | 16 | 91.1 | 113 | 198.6 | 18.4 | 139.5 | 187.9 | 279.2 | 36.4 | 42.1 | 94.9 | 368.6
2040 | 2 | 12 | 17 | 2784 | 1818 | 2959 | 903 | 1472 | 2508 | 2086 | 614 | 1302 | 9838 | 4190 | 2040 | 2 | 12 | 17 | 38 | 47.3 | 83 | 7.7 | 58.4 | 78.6 | 116.6 | 15.1 | 17.6 | 39.7 | 154
2040 | 2 | 12 | 18 | 3004 | 1962 | 3193 | 975 | 1589 | 2715 | 2237 | 659 | 1397 | 10324 | 4617 | 2040 | 2 | 12 | 18 | 2.5 | 3.1 | 5.4 | 0.5 | 3.8 | 5.2 | 7.7 | 1 | 1.2 | 2.6 | 10.1
2040 | 2 | 12 | 19 | 3185 | 2080 | 3386 | 1034 | 1685 | 2903 | 2361 | 696 | 1474 | 10494 | 4899 | 2040 | 2 | 12 | 19 | 0 | 0 | 0 | 0 | 0 | 0 | 0 | 0 | 0 | 0 | 0
2040 | 2 | 12 | 20 | 3038 | 1983 | 3229 | 986 | 1607 | 2728 | 2214 | 652 | 1382 | 10290 | 4618 | 2040 | 2 | 12 | 20 | 0 | 0 | 0 | 0 | 0 | 0 | 0 | 0 | 0 | 0 | 0
2040 | 2 | 12 | 21 | 2737 | 1787 | 2909 | 888 | 1447 | 2419 | 1941 | 572 | 1212 | 9884 | 4162 | 2040 | 2 | 12 | 21 | 0 | 0 | 0 | 0 | 0 | 0 | 0 | 0 | 0 | 0 | 0
2040 | 2 | 12 | 22 | 2523 | 1647 | 2681 | 819 | 1334 | 2212 | 1790 | 527 | 1118 | 9663 | 3908 | 2040 | 2 | 12 | 22 | 0 | 0 | 0 | 0 | 0 | 0 | 0 | 0 | 0 | 0 | 0
2040 | 2 | 12 | 23 | 2374 | 1550 | 2523 | 770 | 1256 | 2037 | 1665 | 490 | 1040 | 9383 | 3709 | 2040 | 2 | 12 | 23 | 0 | 0 | 0 | 0 | 0 | 0 | 0 | 0 | 0 | 0 | 0
2040 | 2 | 12 | 24 | 2176 | 1421 | 2313 | 706 | 1151 | 1830 | 1517 | 447 | 947 | 8803 | 3413 | 2040 | 2 | 12 | 24 | 0 | 0 | 0 | 0 | 0 | 0 | 0 | 0 | 0 | 0 | 0
2040 | 2 | 13 | 1 | 2076 | 1355 | 2206 | 674 | 1098 | 1744 | 1459 | 430 | 911 | 8230 | 3237 | 2040 | 2 | 13 | 1 | 0 | 0 | 0 | 0 | 0 | 0 | 0 | 0 | 0 | 0 | 0
2040 | 2 | 13 | 2 | 2005 | 1309 | 2131 | 650 | 1060 | 1675 | 1407 | 415 | 879 | 8017 | 3093 | 2040 | 2 | 13 | 2 | 0 | 0 | 0 | 0 | 0 | 0 | 0 | 0 | 0 | 0 | 0
2040 | 2 | 13 | 3 | 1933 | 1262 | 2054 | 627 | 1022 | 1635 | 1359 | 400 | 848 | 7861 | 2977 | 2040 | 2 | 13 | 3 | 0 | 0 | 0 | 0 | 0 | 0 | 0 | 0 | 0 | 0 | 0
2040 | 2 | 13 | 4 | 1919 | 1253 | 2039 | 623 | 1015 | 1631 | 1332 | 392 | 832 | 7851 | 2919 | 2040 | 2 | 13 | 4 | 0 | 0 | 0 | 0 | 0 | 0 | 0 | 0 | 0 | 0 | 0
2040 | 2 | 13 | 5 | 1935 | 1263 | 2057 | 628 | 1024 | 1656 | 1348 | 397 | 842 | 7938 | 2946 | 2040 | 2 | 13 | 5 | 0 | 0 | 0 | 0 | 0 | 0 | 0 | 0 | 0 | 0 | 0
2040 | 2 | 13 | 6 | 2038 | 1330 | 2166 | 661 | 1078 | 1774 | 1425 | 420 | 889 | 8304 | 3094 | 2040 | 2 | 13 | 6 | 0 | 0 | 0 | 0 | 0 | 0 | 0 | 0 | 0 | 0 | 0
2040 | 2 | 13 | 7 | 2308 | 1507 | 2453 | 749 | 1221 | 2051 | 1604 | 473 | 1002 | 9222 | 3536 | 2040 | 2 | 13 | 7 | 0 | 0 | 0 | 0 | 0 | 0 | 0 | 0 | 0 | 0 | 0
2040 | 2 | 13 | 8 | 2735 | 1785 | 2907 | 887 | 1446 | 2454 | 1948 | 574 | 1216 | 10282 | 4289 | 2040 | 2 | 13 | 8 | 20.1 | 25 | 43.9 | 4 | 30.8 | 41.5 | 61.7 | 8.1 | 9.3 | 21 | 81.4
2040 | 2 | 13 | 9 | 2960 | 1933 | 3146 | 960 | 1565 | 2706 | 2177 | 641 | 1359 | 10755 | 4709 | 2040 | 2 | 13 | 9 | 86.4 | 107.3 | 188.6 | 17.4 | 132.5 | 178.4 | 265 | 34.6 | 39.9 | 90.1 | 350
2040 | 2 | 13 | 10 | 3066 | 2002 | 3259 | 995 | 1622 | 2784 | 2252 | 663 | 1406 | 10910 | 4819 | 2040 | 2 | 13 | 10 | 162.5 | 201.9 | 354.6 | 32.8 | 249.2 | 335.4 | 498.3 | 64.8 | 75.1 | 169.4 | 657.9
2040 | 2 | 13 | 11 | 2989 | 1951 | 3177 | 970 | 1581 | 2694 | 2175 | 641 | 1358 | 10750 | 4670 | 2040 | 2 | 13 | 11 | 222.5 | 276.3 | 485.5 | 44.9 | 341.1 | 459.2 | 682.3 | 88.8 | 102.9 | 231.9 | 900.9
2040 | 2 | 13 | 12 | 2821 | 1842 | 2998 | 915 | 1492 | 2508 | 2002 | 590 | 1250 | 10376 | 4340 | 2040 | 2 | 13 | 12 | 287.9 | 357.5 | 628 | 58.1 | 441.3 | 594.2 | 882.5 | 114.9 | 133.1 | 300.1 | 1165.5
2040 | 2 | 13 | 13 | 2892 | 1888 | 3073 | 938 | 1529 | 2551 | 2058 | 606 | 1285 | 10355 | 4455 | 2040 | 2 | 13 | 13 | 304.8 | 378.4 | 664.8 | 61.4 | 467.2 | 629 | 934.3 | 121.7 | 140.9 | 317.7 | 1233.8
2040 | 2 | 13 | 14 | 2872 | 1875 | 3052 | 932 | 1519 | 2468 | 2037 | 600 | 1272 | 10172 | 4412 | 2040 | 2 | 13 | 14 | 275.8 | 342.5 | 601.7 | 55.6 | 422.8 | 569.2 | 845.6 | 110.1 | 127.6 | 287.5 | 1116.6
2040 | 2 | 13 | 15 | 2800 | 1828 | 2976 | 908 | 1481 | 2316 | 1960 | 577 | 1224 | 10023 | 4293 | 2040 | 2 | 13 | 15 | 231.4 | 287.3 | 504.7 | 46.7 | 354.6 | 477.5 | 709.3 | 92.4 | 107 | 241.2 | 936.6
2040 | 2 | 13 | 16 | 2880 | 1881 | 3061 | 935 | 1523 | 2415 | 2038 | 600 | 1272 | 10134 | 4431 | 2040 | 2 | 13 | 16 | 155.1 | 192.6 | 338.3 | 31.3 | 237.7 | 320 | 475.4 | 62 | 71.8 | 161.6 | 627.8
2040 | 2 | 13 | 17 | 2984 | 1948 | 3172 | 968 | 1578 | 2550 | 2119 | 624 | 1323 | 10344 | 4620 | 2040 | 2 | 13 | 17 | 59.4 | 73.7 | 129.4 | 12 | 90.9 | 122.4 | 181.9 | 23.7 | 27.4 | 61.9 | 240.2
2040 | 2 | 13 | 18 | 3189 | 2082 | 3390 | 1035 | 1687 | 2802 | 2290 | 675 | 1430 | 10978 | 5041 | 2040 | 2 | 13 | 18 | 4.4 | 5.5 | 9.6 | 0.9 | 6.8 | 9.1 | 13.6 | 1.7 | 2.1 | 4.6 | 17.9
2040 | 2 | 13 | 19 | 3367 | 2199 | 3579 | 1093 | 1781 | 2958 | 2438 | 718 | 1522 | 11337 | 5321 | 2040 | 2 | 13 | 19 | 0 | 0 | 0 | 0 | 0 | 0 | 0 | 0 | 0 | 0 | 0
2040 | 2 | 13 | 20 | 3200 | 2089 | 3401 | 1038 | 1693 | 2807 | 2297 | 677 | 1434 | 11203 | 5069 | 2040 | 2 | 13 | 20 | 0 | 0 | 0 | 0 | 0 | 0 | 0 | 0 | 0 | 0 | 0
2040 | 2 | 13 | 21 | 2877 | 1879 | 3058 | 934 | 1522 | 2520 | 2031 | 598 | 1268 | 10551 | 4512 | 2040 | 2 | 13 | 21 | 0 | 0 | 0 | 0 | 0 | 0 | 0 | 0 | 0 | 0 | 0
2040 | 2 | 13 | 22 | 2664 | 1739 | 2832 | 864 | 1409 | 2308 | 1868 | 550 | 1166 | 10067 | 4154 | 2040 | 2 | 13 | 22 | 0 | 0 | 0 | 0 | 0 | 0 | 0 | 0 | 0 | 0 | 0
2040 | 2 | 13 | 23 | 2480 | 1619 | 2635 | 805 | 1311 | 2128 | 1742 | 513 | 1087 | 9497 | 3802 | 2040 | 2 | 13 | 23 | 0 | 0 | 0 | 0 | 0 | 0 | 0 | 0 | 0 | 0 | 0
2040 | 2 | 13 | 24 | 2264 | 1478 | 2407 | 735 | 1198 | 1936 | 1588 | 468 | 991 | 8864 | 3384 | 2040 | 2 | 13 | 24 | 0 | 0 | 0 | 0 | 0 | 0 | 0 | 0 | 0 | 0 | 0
2040 | 2 | 14 | 1 | 2145 | 1400 | 2279 | 696 | 1134 | 1661 | 1372 | 404 | 857 | 8262 | 3130 | 2040 | 2 | 14 | 1 | 0 | 0 | 0 | 0 | 0 | 0 | 0 | 0 | 0 | 0 | 0
2040 | 2 | 14 | 2 | 2054 | 1341 | 2184 | 667 | 1087 | 1583 | 1293 | 381 | 808 | 7903 | 2927 | 2040 | 2 | 14 | 2 | 0 | 0 | 0 | 0 | 0 | 0 | 0 | 0 | 0 | 0 | 0
2040 | 2 | 14 | 3 | 1972 | 1288 | 2096 | 640 | 1043 | 1505 | 1234 | 363 | 770 | 7695 | 2805 | 2040 | 2 | 14 | 3 | 0 | 0 | 0 | 0 | 0 | 0 | 0 | 0 | 0 | 0 | 0
2040 | 2 | 14 | 4 | 1937 | 1265 | 2059 | 629 | 1025 | 1475 | 1208 | 356 | 754 | 7644 | 2732 | 2040 | 2 | 14 | 4 | 0 | 0 | 0 | 0 | 0 | 0 | 0 | 0 | 0 | 0 | 0
2040 | 2 | 14 | 5 | 1946 | 1270 | 2068 | 631 | 1029 | 1486 | 1210 | 356 | 755 | 7699 | 2747 | 2040 | 2 | 14 | 5 | 0 | 0 | 0 | 0 | 0 | 0 | 0 | 0 | 0 | 0 | 0
2040 | 2 | 14 | 6 | 2054 | 1341 | 2183 | 666 | 1086 | 1582 | 1279 | 377 | 799 | 7910 | 2872 | 2040 | 2 | 14 | 6 | 0 | 0 | 0 | 0 | 0 | 0 | 0 | 0 | 0 | 0 | 0
2040 | 2 | 14 | 7 | 2333 | 1523 | 2479 | 757 | 1234 | 1829 | 1468 | 433 | 917 | 8749 | 3228 | 2040 | 2 | 14 | 7 | 0 | 0 | 0 | 0 | 0 | 0 | 0 | 0 | 0 | 0 | 0
2040 | 2 | 14 | 8 | 2744 | 1792 | 2917 | 890 | 1451 | 2251 | 1836 | 541 | 1146 | 9756 | 3869 | 2040 | 2 | 14 | 8 | 24.7 | 30.7 | 54 | 5 | 37.9 | 51.1 | 75.8 | 9.9 | 11.5 | 25.8 | 100.1
2040 | 2 | 14 | 9 | 2941 | 1920 | 3126 | 954 | 1556 | 2503 | 2054 | 605 | 1282 | 10102 | 4290 | 2040 | 2 | 14 | 9 | 112.5 | 139.7 | 245.4 | 22.7 | 172.5 | 232.2 | 344.9 | 44.9 | 52.1 | 117.3 | 455.5
2040 | 2 | 14 | 10 | 2991 | 1953 | 3179 | 971 | 1582 | 2576 | 2127 | 627 | 1328 | 10195 | 4421 | 2040 | 2 | 14 | 10 | 234.1 | 290.7 | 510.8 | 47.3 | 358.9 | 483.2 | 717.8 | 93.4 | 108.3 | 244 | 947.8
2040 | 2 | 14 | 11 | 2880 | 1880 | 3061 | 934 | 1523 | 2481 | 2047 | 603 | 1278 | 10011 | 4285 | 2040 | 2 | 14 | 11 | 328.3 | 407.6 | 716.1 | 66.2 | 503.2 | 677.4 | 1006.3 | 131 | 151.7 | 342.1 | 1328.8
2040 | 2 | 14 | 12 | 2693 | 1759 | 2863 | 874 | 1425 | 2283 | 1868 | 550 | 1166 | 9506 | 3935 | 2040 | 2 | 14 | 12 | 386.1 | 479.5 | 842.3 | 77.9 | 591.9 | 796.8 | 1183.7 | 154.2 | 178.6 | 402.4 | 1563.1
2040 | 2 | 14 | 13 | 2748 | 1794 | 2920 | 891 | 1453 | 2330 | 1931 | 569 | 1206 | 9453 | 4026 | 2040 | 2 | 14 | 13 | 400.2 | 497 | 873 | 80.8 | 613.5 | 825.9 | 1226.9 | 159.8 | 185.1 | 417.1 | 1620.2
2040 | 2 | 14 | 14 | 2724 | 1778 | 2895 | 884 | 1441 | 2301 | 1915 | 564 | 1195 | 9204 | 3950 | 2040 | 2 | 14 | 14 | 370 | 459.4 | 807 | 74.6 | 567.1 | 763.4 | 1134 | 147.7 | 171 | 385.6 | 1497.6
2040 | 2 | 14 | 15 | 2639 | 1723 | 2805 | 856 | 1396 | 2236 | 1842 | 543 | 1150 | 8989 | 3749 | 2040 | 2 | 14 | 15 | 306.1 | 380.1 | 667.7 | 61.7 | 469.2 | 631.8 | 938.4 | 122.2 | 141.5 | 319 | 1239.2
2040 | 2 | 14 | 16 | 2726 | 1780 | 2898 | 885 | 1442 | 2340 | 1934 | 570 | 1207 | 9048 | 3860 | 2040 | 2 | 14 | 16 | 196.7 | 244.4 | 429.2 | 39.7 | 301.6 | 406 | 603.2 | 78.5 | 90.9 | 205.1 | 796.6
2040 | 2 | 14 | 17 | 2835 | 1851 | 3013 | 920 | 1499 | 2448 | 2035 | 599 | 1271 | 9238 | 4004 | 2040 | 2 | 14 | 17 | 75.9 | 94.2 | 165.5 | 15.3 | 116.3 | 156.7 | 232.7 | 30.3 | 35.1 | 79.1 | 307.3
2040 | 2 | 14 | 18 | 3062 | 1999 | 3254 | 993 | 1619 | 2675 | 2227 | 656 | 1390 | 9740 | 4402 | 2040 | 2 | 14 | 18 | 6.2 | 7.7 | 13.6 | 1.2 | 9.6 | 12.8 | 19 | 2.5 | 2.9 | 6.5 | 25.1
2040 | 2 | 14 | 19 | 3197 | 2087 | 3397 | 1037 | 1691 | 2807 | 2329 | 686 | 1454 | 9919 | 4761 | 2040 | 2 | 14 | 19 | 0 | 0 | 0 | 0 | 0 | 0 | 0 | 0 | 0 | 0 | 0
2040 | 2 | 14 | 20 | 3009 | 1964 | 3198 | 976 | 1591 | 2624 | 2179 | 642 | 1361 | 9662 | 4514 | 2040 | 2 | 14 | 20 | 0 | 0 | 0 | 0 | 0 | 0 | 0 | 0 | 0 | 0 | 0
2040 | 2 | 14 | 21 | 2686 | 1754 | 2855 | 872 | 1421 | 2306 | 1909 | 562 | 1192 | 9226 | 4005 | 2040 | 2 | 14 | 21 | 0 | 0 | 0 | 0 | 0 | 0 | 0 | 0 | 0 | 0 | 0
2040 | 2 | 14 | 22 | 2472 | 1614 | 2628 | 802 | 1307 | 2098 | 1718 | 506 | 1073 | 8886 | 3693 | 2040 | 2 | 14 | 22 | 0 | 0 | 0 | 0 | 0 | 0 | 0 | 0 | 0 | 0 | 0
2040 | 2 | 14 | 23 | 2276 | 1486 | 2419 | 739 | 1204 | 1902 | 1581 | 466 | 987 | 8547 | 3415 | 2040 | 2 | 14 | 23 | 0 | 0 | 0 | 0 | 0 | 0 | 0 | 0 | 0 | 0 | 0
2040 | 2 | 14 | 24 | 2073 | 1354 | 2204 | 673 | 1097 | 1702 | 1407 | 414 | 878 | 7925 | 3058 | 2040 | 2 | 14 | 24 | 0 | 0 | 0 | 0 | 0 | 0 | 0 | 0 | 0 | 0 | 0
2040 | 2 | 15 | 1 | 1928 | 1259 | 2050 | 626 | 1020 | 1593 | 1257 | 370 | 785 | 7278 | 2646 | 2040 | 2 | 15 | 1 | 0 | 0 | 0 | 0 | 0 | 0 | 0 | 0 | 0 | 0 | 0
2040 | 2 | 15 | 2 | 1845 | 1205 | 1961 | 599 | 976 | 1519 | 1187 | 350 | 741 | 6964 | 2488 | 2040 | 2 | 15 | 2 | 0 | 0 | 0 | 0 | 0 | 0 | 0 | 0 | 0 | 0 | 0
2040 | 2 | 15 | 3 | 1767 | 1153 | 1878 | 573 | 934 | 1453 | 1122 | 330 | 700 | 6721 | 2345 | 2040 | 2 | 15 | 3 | 0 | 0 | 0 | 0 | 0 | 0 | 0 | 0 | 0 | 0 | 0
2040 | 2 | 15 | 4 | 1729 | 1129 | 1837 | 561 | 914 | 1419 | 1092 | 322 | 682 | 6606 | 2274 | 2040 | 2 | 15 | 4 | 0 | 0 | 0 | 0 | 0 | 0 | 0 | 0 | 0 | 0 | 0
2040 | 2 | 15 | 5 | 1734 | 1132 | 1843 | 563 | 917 | 1436 | 1090 | 321 | 680 | 6625 | 2277 | 2040 | 2 | 15 | 5 | 0 | 0 | 0 | 0 | 0 | 0 | 0 | 0 | 0 | 0 | 0
2040 | 2 | 15 | 6 | 1834 | 1197 | 1949 | 595 | 970 | 1520 | 1155 | 340 | 721 | 6906 | 2414 | 2040 | 2 | 15 | 6 | 0 | 0 | 0 | 0 | 0 | 0 | 0 | 0 | 0 | 0 | 0
2040 | 2 | 15 | 7 | 2093 | 1367 | 2225 | 679 | 1107 | 1736 | 1343 | 395 | 838 | 7718 | 2857 | 2040 | 2 | 15 | 7 | 0 | 0 | 0 | 0 | 0 | 0 | 0 | 0 | 0 | 0 | 0
2040 | 2 | 15 | 8 | 2487 | 1624 | 2643 | 807 | 1315 | 2120 | 1709 | 503 | 1067 | 8743 | 3588 | 2040 | 2 | 15 | 8 | 11.5 | 14.3 | 25.1 | 2.3 | 17.6 | 23.7 | 35.2 | 4.6 | 5.3 | 12 | 46.5
2040 | 2 | 15 | 9 | 2718 | 1775 | 2889 | 882 | 1438 | 2365 | 1937 | 571 | 1209 | 9144 | 3981 | 2040 | 2 | 15 | 9 | 53.2 | 66.1 | 116.1 | 10.7 | 81.5 | 109.8 | 163.1 | 21.3 | 24.7 | 55.4 | 215.3
2040 | 2 | 15 | 10 | 2794 | 1824 | 2969 | 906 | 1478 | 2450 | 2010 | 592 | 1255 | 9249 | 4096 | 2040 | 2 | 15 | 10 | 116.8 | 144.9 | 254.7 | 23.6 | 178.9 | 240.9 | 357.8 | 46.6 | 54 | 121.7 | 472.6
2040 | 2 | 15 | 11 | 2702 | 1764 | 2872 | 877 | 1429 | 2365 | 1922 | 566 | 1200 | 9077 | 3904 | 2040 | 2 | 15 | 11 | 163.2 | 202.6 | 356 | 32.9 | 250.2 | 336.8 | 500.3 | 65.1 | 75.4 | 170.1 | 660.8
2040 | 2 | 15 | 12 | 2527 | 1650 | 2686 | 820 | 1337 | 2169 | 1752 | 516 | 1094 | 8744 | 3571 | 2040 | 2 | 15 | 12 | 189.8 | 235.6 | 413.9 | 38.3 | 290.9 | 391.6 | 581.7 | 75.8 | 87.8 | 197.8 | 768.1
2040 | 2 | 15 | 13 | 2583 | 1686 | 2745 | 838 | 1366 | 2229 | 1817 | 535 | 1134 | 8814 | 3687 | 2040 | 2 | 15 | 13 | 206.5 | 256.5 | 450.5 | 41.6 | 316.6 | 426.2 | 633.1 | 82.4 | 95.5 | 215.2 | 836
2040 | 2 | 15 | 14 | 2577 | 1683 | 2739 | 836 | 1363 | 2200 | 1800 | 530 | 1124 | 8681 | 3611 | 2040 | 2 | 15 | 14 | 191.4 | 237.7 | 417.5 | 38.6 | 293.3 | 394.9 | 586.8 | 76.4 | 88.4 | 199.5 | 774.7
2040 | 2 | 15 | 15 | 2479 | 1618 | 2634 | 804 | 1311 | 2118 | 1720 | 506 | 1074 | 8535 | 3468 | 2040 | 2 | 15 | 15 | 157.3 | 195.3 | 343 | 31.7 | 241 | 324.6 | 482.2 | 62.7 | 72.7 | 163.9 | 636.7
2040 | 2 | 15 | 16 | 2564 | 1674 | 2725 | 832 | 1356 | 2201 | 1803 | 531 | 1126 | 8644 | 3636 | 2040 | 2 | 15 | 16 | 101 | 125.4 | 220.4 | 20.4 | 154.8 | 208.5 | 309.7 | 40.3 | 46.7 | 105.3 | 409
2040 | 2 | 15 | 17 | 2662 | 1738 | 2830 | 864 | 1408 | 2305 | 1891 | 557 | 1181 | 8843 | 3851 | 2040 | 2 | 15 | 17 | 40.6 | 50.4 | 88.5 | 8.2 | 62.2 | 83.6 | 124.3 | 16.2 | 18.8 | 42.2 | 164.1
2040 | 2 | 15 | 18 | 2854 | 1863 | 3033 | 926 | 1509 | 2506 | 2046 | 603 | 1277 | 9133 | 4312 | 2040 | 2 | 15 | 18 | 3.7 | 4.6 | 8.1 | 0.7 | 5.8 | 7.8 | 11.5 | 1.4 | 1.7 | 3.9 | 15.1
2040 | 2 | 15 | 19 | 3018 | 1970 | 3207 | 979 | 1596 | 2642 | 2172 | 640 | 1356 | 9350 | 4548 | 2040 | 2 | 15 | 19 | 0 | 0 | 0 | 0 | 0 | 0 | 0 | 0 | 0 | 0 | 0
2040 | 2 | 15 | 20 | 2838 | 1853 | 3016 | 921 | 1501 | 2467 | 2018 | 594 | 1260 | 9099 | 4257 | 2040 | 2 | 15 | 20 | 0 | 0 | 0 | 0 | 0 | 0 | 0 | 0 | 0 | 0 | 0
2040 | 2 | 15 | 21 | 2522 | 1647 | 2681 | 818 | 1334 | 2170 | 1734 | 511 | 1083 | 8618 | 3750 | 2040 | 2 | 15 | 21 | 0 | 0 | 0 | 0 | 0 | 0 | 0 | 0 | 0 | 0 | 0
2040 | 2 | 15 | 22 | 2327 | 1519 | 2473 | 755 | 1231 | 1968 | 1567 | 462 | 978 | 8216 | 3419 | 2040 | 2 | 15 | 22 | 0 | 0 | 0 | 0 | 0 | 0 | 0 | 0 | 0 | 0 | 0
2040 | 2 | 15 | 23 | 2132 | 1392 | 2266 | 692 | 1127 | 1809 | 1425 | 420 | 890 | 7796 | 3120 | 2040 | 2 | 15 | 23 | 0 | 0 | 0 | 0 | 0 | 0 | 0 | 0 | 0 | 0 | 0
2040 | 2 | 15 | 24 | 1936 | 1264 | 2058 | 628 | 1024 | 1637 | 1271 | 374 | 793 | 7219 | 2768 | 2040 | 2 | 15 | 24 | 0 | 0 | 0 | 0 | 0 | 0 | 0 | 0 | 0 | 0 | 0
2040 | 2 | 16 | 1 | 1832 | 1196 | 1947 | 595 | 969 | 1539 | 1168 | 344 | 729 | 6762 | 2499 | 2040 | 2 | 16 | 1 | 0 | 0 | 0 | 0 | 0 | 0 | 0 | 0 | 0 | 0 | 0
2040 | 2 | 16 | 2 | 1759 | 1148 | 1870 | 571 | 930 | 1466 | 1104 | 325 | 689 | 6456 | 2351 | 2040 | 2 | 16 | 2 | 0 | 0 | 0 | 0 | 0 | 0 | 0 | 0 | 0 | 0 | 0
2040 | 2 | 16 | 3 | 1703 | 1112 | 1810 | 553 | 901 | 1402 | 1046 | 308 | 653 | 6231 | 2234 | 2040 | 2 | 16 | 3 | 0 | 0 | 0 | 0 | 0 | 0 | 0 | 0 | 0 | 0 | 0
2040 | 2 | 16 | 4 | 1683 | 1099 | 1789 | 546 | 890 | 1370 | 1019 | 300 | 636 | 6102 | 2169 | 2040 | 2 | 16 | 4 | 0 | 0 | 0 | 0 | 0 | 0 | 0 | 0 | 0 | 0 | 0
2040 | 2 | 16 | 5 | 1711 | 1117 | 1819 | 555 | 905 | 1388 | 1025 | 302 | 640 | 6127 | 2183 | 2040 | 2 | 16 | 5 | 0 | 0 | 0 | 0 | 0 | 0 | 0 | 0 | 0 | 0 | 0
2040 | 2 | 16 | 6 | 1822 | 1190 | 1937 | 591 | 964 | 1473 | 1091 | 321 | 681 | 6351 | 2319 | 2040 | 2 | 16 | 6 | 0 | 0 | 0 | 0 | 0 | 0 | 0 | 0 | 0 | 0 | 0
2040 | 2 | 16 | 7 | 2099 | 1371 | 2231 | 681 | 1110 | 1691 | 1288 | 379 | 804 | 7112 | 2737 | 2040 | 2 | 16 | 7 | 0.1 | 0.1 | 0.2 | 0 | 0.1 | 0.2 | 0.3 | 0 | 0 | 0.1 | 0.3
2040 | 2 | 16 | 8 | 2504 | 1635 | 2661 | 812 | 1324 | 2076 | 1638 | 483 | 1023 | 8061 | 3428 | 2040 | 2 | 16 | 8 | 11.1 | 13.8 | 24.3 | 2.2 | 17.1 | 23 | 34 | 4.4 | 5.1 | 11.6 | 45
2040 | 2 | 16 | 9 | 2772 | 1810 | 2946 | 899 | 1466 | 2327 | 1854 | 546 | 1157 | 8639 | 3849 | 2040 | 2 | 16 | 9 | 48.9 | 60.7 | 106.6 | 9.9 | 74.9 | 100.9 | 149.9 | 19.6 | 22.6 | 50.9 | 197.9
2040 | 2 | 16 | 10 | 2854 | 1864 | 3034 | 926 | 1510 | 2416 | 1922 | 566 | 1200 | 8922 | 3984 | 2040 | 2 | 16 | 10 | 110.9 | 137.7 | 241.9 | 22.3 | 169.9 | 228.9 | 340 | 44.2 | 51.3 | 115.6 | 448.9
2040 | 2 | 16 | 11 | 2775 | 1812 | 2949 | 900 | 1467 | 2334 | 1839 | 542 | 1148 | 8875 | 3847 | 2040 | 2 | 16 | 11 | 168.7 | 209.5 | 368 | 34 | 258.5 | 348 | 517.1 | 67.3 | 78 | 175.8 | 682.8
2040 | 2 | 16 | 12 | 2619 | 1710 | 2784 | 850 | 1385 | 2151 | 1679 | 494 | 1048 | 8614 | 3523 | 2040 | 2 | 16 | 12 | 198 | 245.9 | 431.9 | 39.9 | 303.5 | 408.6 | 607 | 79.1 | 91.6 | 206.3 | 801.6
2040 | 2 | 16 | 13 | 2693 | 1758 | 2862 | 874 | 1424 | 2222 | 1752 | 516 | 1094 | 8749 | 3650 | 2040 | 2 | 16 | 13 | 205.6 | 255.3 | 448.4 | 41.5 | 315.1 | 424.2 | 630.2 | 82.1 | 95.1 | 214.3 | 832.3
2040 | 2 | 16 | 14 | 2692 | 1757 | 2861 | 873 | 1424 | 2202 | 1749 | 515 | 1092 | 8646 | 3565 | 2040 | 2 | 16 | 14 | 190.5 | 236.5 | 415.4 | 38.4 | 291.9 | 393 | 583.8 | 76.1 | 88.1 | 198.5 | 771
2040 | 2 | 16 | 15 | 2606 | 1701 | 2770 | 846 | 1378 | 2130 | 1694 | 499 | 1057 | 8522 | 3440 | 2040 | 2 | 16 | 15 | 157.4 | 195.4 | 343.3 | 31.8 | 241.3 | 324.8 | 482.4 | 62.9 | 72.8 | 164 | 637
2040 | 2 | 16 | 16 | 2699 | 1762 | 2868 | 876 | 1427 | 2224 | 1793 | 528 | 1120 | 8689 | 3612 | 2040 | 2 | 16 | 16 | 102.3 | 127 | 223.1 | 20.6 | 156.8 | 211 | 313.5 | 40.8 | 47.2 | 106.6 | 414
2040 | 2 | 16 | 17 | 2804 | 1831 | 2980 | 910 | 1483 | 2340 | 1898 | 559 | 1185 | 8948 | 3826 | 2040 | 2 | 16 | 17 | 41.5 | 51.5 | 90.6 | 8.4 | 63.6 | 85.7 | 127.2 | 16.6 | 19.2 | 43.3 | 168
2040 | 2 | 16 | 18 | 2990 | 1952 | 3178 | 970 | 1581 | 2543 | 2089 | 615 | 1304 | 9329 | 4177 | 2040 | 2 | 16 | 18 | 4.3 | 5.3 | 9.4 | 0.9 | 6.6 | 8.9 | 13.2 | 1.7 | 2 | 4.5 | 17.4
2040 | 2 | 16 | 19 | 3171 | 2070 | 3371 | 1029 | 1677 | 2684 | 2235 | 658 | 1396 | 9558 | 4492 | 2040 | 2 | 16 | 19 | 0 | 0 | 0 | 0 | 0 | 0 | 0 | 0 | 0 | 0 | 0
2040 | 2 | 16 | 20 | 3011 | 1966 | 3201 | 977 | 1593 | 2515 | 2087 | 615 | 1303 | 9356 | 4220 | 2040 | 2 | 16 | 20 | 0 | 0 | 0 | 0 | 0 | 0 | 0 | 0 | 0 | 0 | 0
2040 | 2 | 16 | 21 | 2701 | 1763 | 2871 | 876 | 1428 | 2227 | 1831 | 539 | 1143 | 9053 | 3756 | 2040 | 2 | 16 | 21 | 0 | 0 | 0 | 0 | 0 | 0 | 0 | 0 | 0 | 0 | 0
2040 | 2 | 16 | 22 | 2482 | 1620 | 2638 | 805 | 1312 | 2036 | 1682 | 495 | 1050 | 8874 | 3515 | 2040 | 2 | 16 | 22 | 0 | 0 | 0 | 0 | 0 | 0 | 0 | 0 | 0 | 0 | 0
2040 | 2 | 16 | 23 | 2282 | 1490 | 2426 | 741 | 1207 | 1886 | 1565 | 461 | 977 | 8759 | 3329 | 2040 | 2 | 16 | 23 | 0 | 0 | 0 | 0 | 0 | 0 | 0 | 0 | 0 | 0 | 0
2040 | 2 | 16 | 24 | 2096 | 1368 | 2227 | 680 | 1108 | 1721 | 1413 | 416 | 882 | 8428 | 3089 | 2040 | 2 | 16 | 24 | 0 | 0 | 0 | 0 | 0 | 0 | 0 | 0 | 0 | 0 | 0
2040 | 2 | 17 | 1 | 2104 | 1374 | 2236 | 683 | 1113 | 1705 | 1445 | 426 | 902 | 8093 | 3206 | 2040 | 2 | 17 | 1 | 0 | 0 | 0 | 0 | 0 | 0 | 0 | 0 | 0 | 0 | 0
2040 | 2 | 17 | 2 | 1970 | 1286 | 2093 | 639 | 1042 | 1587 | 1342 | 395 | 838 | 7925 | 3033 | 2040 | 2 | 17 | 2 | 0 | 0 | 0 | 0 | 0 | 0 | 0 | 0 | 0 | 0 | 0
2040 | 2 | 17 | 3 | 1884 | 1230 | 2002 | 611 | 996 | 1491 | 1276 | 376 | 797 | 7747 | 2906 | 2040 | 2 | 17 | 3 | 0 | 0 | 0 | 0 | 0 | 0 | 0 | 0 | 0 | 0 | 0
2040 | 2 | 17 | 4 | 1848 | 1206 | 1964 | 599 | 977 | 1460 | 1247 | 367 | 779 | 7694 | 2856 | 2040 | 2 | 17 | 4 | 0 | 0 | 0 | 0 | 0 | 0 | 0 | 0 | 0 | 0 | 0
2040 | 2 | 17 | 5 | 1846 | 1205 | 1962 | 599 | 976 | 1453 | 1241 | 366 | 775 | 7743 | 2860 | 2040 | 2 | 17 | 5 | 0 | 0 | 0 | 0 | 0 | 0 | 0 | 0 | 0 | 0 | 0
2040 | 2 | 17 | 6 | 1886 | 1231 | 2005 | 612 | 998 | 1487 | 1258 | 370 | 785 | 7783 | 2892 | 2040 | 2 | 17 | 6 | 0 | 0 | 0 | 0 | 0 | 0 | 0 | 0 | 0 | 0 | 0
2040 | 2 | 17 | 7 | 2006 | 1310 | 2132 | 651 | 1061 | 1603 | 1344 | 396 | 839 | 8063 | 3056 | 2040 | 2 | 17 | 7 | 0.1 | 0.1 | 0.2 | 0 | 0.1 | 0.2 | 0.3 | 0 | 0 | 0.1 | 0.3
2040 | 2 | 17 | 8 | 2162 | 1412 | 2298 | 702 | 1144 | 1760 | 1466 | 432 | 915 | 8466 | 3318 | 2040 | 2 | 17 | 8 | 17.9 | 22.3 | 39.1 | 3.6 | 27.4 | 37 | 54.9 | 7.2 | 8.3 | 18.7 | 72.6
2040 | 2 | 17 | 9 | 2354 | 1537 | 2502 | 764 | 1245 | 1987 | 1634 | 481 | 1020 | 8917 | 3686 | 2040 | 2 | 17 | 9 | 76.9 | 95.6 | 167.9 | 15.5 | 118 | 158.8 | 235.9 | 30.7 | 35.6 | 80.2 | 311.5
2040 | 2 | 17 | 10 | 2534 | 1655 | 2694 | 822 | 1340 | 2175 | 1780 | 524 | 1111 | 9217 | 3977 | 2040 | 2 | 17 | 10 | 147 | 182.5 | 320.7 | 29.7 | 225.3 | 303.4 | 450.7 | 58.7 | 68 | 153.2 | 595.2
2040 | 2 | 17 | 11 | 2700 | 1762 | 2869 | 876 | 1428 | 2327 | 1920 | 565 | 1198 | 9462 | 4235 | 2040 | 2 | 17 | 11 | 185.9 | 230.9 | 405.6 | 37.5 | 285 | 383.7 | 570 | 74.2 | 86 | 193.8 | 752.7
2040 | 2 | 17 | 12 | 2664 | 1739 | 2831 | 864 | 1409 | 2292 | 1885 | 555 | 1177 | 9394 | 4174 | 2040 | 2 | 17 | 12 | 203 | 252.1 | 442.8 | 40.9 | 311.1 | 418.9 | 622.3 | 81 | 93.8 | 211.5 | 821.7
2040 | 2 | 17 | 13 | 2603 | 1699 | 2766 | 844 | 1376 | 2261 | 1843 | 543 | 1151 | 9268 | 4100 | 2040 | 2 | 17 | 13 | 209.4 | 260.1 | 456.8 | 42.2 | 321 | 432.2 | 642 | 83.6 | 96.8 | 218.3 | 847.8
2040 | 2 | 17 | 14 | 2564 | 1674 | 2725 | 832 | 1356 | 2229 | 1811 | 533 | 1131 | 9064 | 4028 | 2040 | 2 | 17 | 14 | 193.1 | 239.7 | 421.1 | 38.9 | 295.9 | 398.4 | 591.7 | 77.1 | 89.2 | 201.2 | 781.3
2040 | 2 | 17 | 15 | 2589 | 1690 | 2752 | 840 | 1369 | 2266 | 1852 | 546 | 1156 | 9087 | 4094 | 2040 | 2 | 17 | 15 | 158.1 | 196.2 | 344.8 | 31.9 | 242.3 | 326.2 | 484.5 | 63.1 | 73.1 | 164.7 | 639.7
2040 | 2 | 17 | 16 | 2559 | 1671 | 2720 | 830 | 1353 | 2253 | 1843 | 543 | 1151 | 9018 | 4059 | 2040 | 2 | 17 | 16 | 106.5 | 132.2 | 232.3 | 21.5 | 163.2 | 219.7 | 326.4 | 42.5 | 49.2 | 110.9 | 431
2040 | 2 | 17 | 17 | 2566 | 1675 | 2727 | 833 | 1357 | 2267 | 1858 | 547 | 1160 | 9026 | 4074 | 2040 | 2 | 17 | 17 | 44.4 | 55.3 | 97 | 9 | 68.1 | 91.8 | 136.3 | 17.7 | 20.6 | 46.4 | 180
2040 | 2 | 17 | 18 | 2669 | 1742 | 2837 | 866 | 1411 | 2345 | 1919 | 565 | 1198 | 9172 | 4154 | 2040 | 2 | 17 | 18 | 4.7 | 5.8 | 10.2 | 0.9 | 7.2 | 9.7 | 14.4 | 1.8 | 2.2 | 4.9 | 19
2040 | 2 | 17 | 19 | 2812 | 1836 | 2989 | 912 | 1487 | 2435 | 2006 | 591 | 1253 | 9491 | 4425 | 2040 | 2 | 17 | 19 | 0 | 0 | 0 | 0 | 0 | 0 | 0 | 0 | 0 | 0 | 0
2040 | 2 | 17 | 20 | 2797 | 1826 | 2973 | 908 | 1479 | 2389 | 1995 | 588 | 1246 | 9514 | 4376 | 2040 | 2 | 17 | 20 | 0 | 0 | 0 | 0 | 0 | 0 | 0 | 0 | 0 | 0 | 0
2040 | 2 | 17 | 21 | 2673 | 1745 | 2841 | 867 | 1414 | 2250 | 1895 | 558 | 1183 | 9304 | 4172 | 2040 | 2 | 17 | 21 | 0 | 0 | 0 | 0 | 0 | 0 | 0 | 0 | 0 | 0 | 0
2040 | 2 | 17 | 22 | 2488 | 1624 | 2644 | 807 | 1316 | 2051 | 1747 | 514 | 1090 | 9037 | 3868 | 2040 | 2 | 17 | 22 | 0 | 0 | 0 | 0 | 0 | 0 | 0 | 0 | 0 | 0 | 0
2040 | 2 | 17 | 23 | 2381 | 1554 | 2530 | 772 | 1259 | 1939 | 1676 | 494 | 1047 | 8831 | 3691 | 2040 | 2 | 17 | 23 | 0 | 0 | 0 | 0 | 0 | 0 | 0 | 0 | 0 | 0 | 0
2040 | 2 | 17 | 24 | 2221 | 1450 | 2360 | 720 | 1174 | 1782 | 1551 | 457 | 968 | 8470 | 3402 | 2040 | 2 | 17 | 24 | 0 | 0 | 0 | 0 | 0 | 0 | 0 | 0 | 0 | 0 | 0
2040 | 2 | 18 | 1 | 2041 | 1332 | 2169 | 662 | 1079 | 1680 | 1398 | 412 | 873 | 7701 | 3011 | 2040 | 2 | 18 | 1 | 0 | 0 | 0 | 0 | 0 | 0 | 0 | 0 | 0 | 0 | 0
2040 | 2 | 18 | 2 | 1906 | 1244 | 2026 | 618 | 1008 | 1552 | 1282 | 378 | 800 | 7259 | 2749 | 2040 | 2 | 18 | 2 | 0 | 0 | 0 | 0 | 0 | 0 | 0 | 0 | 0 | 0 | 0
2040 | 2 | 18 | 3 | 1823 | 1190 | 1937 | 591 | 964 | 1450 | 1219 | 359 | 761 | 7050 | 2601 | 2040 | 2 | 18 | 3 | 0 | 0 | 0 | 0 | 0 | 0 | 0 | 0 | 0 | 0 | 0
2040 | 2 | 18 | 4 | 1782 | 1163 | 1894 | 578 | 942 | 1412 | 1189 | 350 | 742 | 6974 | 2532 | 2040 | 2 | 18 | 4 | 0 | 0 | 0 | 0 | 0 | 0 | 0 | 0 | 0 | 0 | 0
2040 | 2 | 18 | 5 | 1759 | 1148 | 1869 | 571 | 930 | 1399 | 1178 | 347 | 736 | 6934 | 2511 | 2040 | 2 | 18 | 5 | 0 | 0 | 0 | 0 | 0 | 0 | 0 | 0 | 0 | 0 | 0
2040 | 2 | 18 | 6 | 1791 | 1169 | 1904 | 581 | 947 | 1433 | 1210 | 356 | 755 | 7077 | 2579 | 2040 | 2 | 18 | 6 | 0 | 0 | 0 | 0 | 0 | 0 | 0 | 0 | 0 | 0 | 0
2040 | 2 | 18 | 7 | 1887 | 1232 | 2005 | 612 | 998 | 1550 | 1305 | 384 | 815 | 7469 | 2779 | 2040 | 2 | 18 | 7 | 0.2 | 0.2 | 0.4 | 0.1 | 0.3 | 0.4 | 0.7 | 0.1 | 0.1 | 0.2 | 0.8
2040 | 2 | 18 | 8 | 2024 | 1322 | 2152 | 657 | 1071 | 1711 | 1433 | 422 | 895 | 7981 | 3074 | 2040 | 2 | 18 | 8 | 26.2 | 32.5 | 57.1 | 5.3 | 40.1 | 54 | 80.2 | 10.4 | 12.1 | 27.3 | 105.9
2040 | 2 | 18 | 9 | 2208 | 1442 | 2347 | 717 | 1168 | 1937 | 1597 | 470 | 997 | 8391 | 3424 | 2040 | 2 | 18 | 9 | 116.6 | 144.9 | 254.4 | 23.6 | 178.8 | 240.7 | 357.6 | 46.6 | 53.9 | 121.6 | 472.2
2040 | 2 | 18 | 10 | 2385 | 1557 | 2535 | 774 | 1261 | 2124 | 1740 | 513 | 1087 | 8718 | 3712 | 2040 | 2 | 18 | 10 | 234.1 | 290.7 | 510.8 | 47.3 | 358.9 | 483.2 | 717.8 | 93.4 | 108.3 | 244 | 947.8
2040 | 2 | 18 | 11 | 2555 | 1668 | 2715 | 829 | 1351 | 2277 | 1881 | 554 | 1175 | 8934 | 3972 | 2040 | 2 | 18 | 11 | 322.2 | 400.1 | 702.9 | 65 | 493.9 | 665 | 987.8 | 128.6 | 149 | 335.8 | 1304.4
2040 | 2 | 18 | 12 | 2542 | 1660 | 2702 | 825 | 1344 | 2251 | 1865 | 549 | 1164 | 8890 | 3883 | 2040 | 2 | 18 | 12 | 387.8 | 481.5 | 845.9 | 78.2 | 594.4 | 800.2 | 1188.7 | 154.8 | 179.2 | 404.1 | 1569.7
2040 | 2 | 18 | 13 | 2522 | 1646 | 2680 | 818 | 1334 | 2229 | 1834 | 540 | 1145 | 8755 | 3780 | 2040 | 2 | 18 | 13 | 408.7 | 507.4 | 891.5 | 82.4 | 626.4 | 843.3 | 1252.8 | 163.1 | 188.9 | 425.9 | 1654.3
2040 | 2 | 18 | 14 | 2501 | 1633 | 2659 | 812 | 1323 | 2205 | 1818 | 536 | 1135 | 8575 | 3673 | 2040 | 2 | 18 | 14 | 380.2 | 472.1 | 829.4 | 76.7 | 582.8 | 784.6 | 1165.5 | 151.7 | 175.9 | 396.2 | 1539.1
2040 | 2 | 18 | 15 | 2557 | 1670 | 2718 | 830 | 1352 | 2248 | 1859 | 547 | 1160 | 8554 | 3710 | 2040 | 2 | 18 | 15 | 317 | 393.7 | 691.6 | 64 | 486 | 654.3 | 971.9 | 126.5 | 146.6 | 330.4 | 1283.5
2040 | 2 | 18 | 16 | 2553 | 1667 | 2714 | 828 | 1350 | 2238 | 1838 | 541 | 1148 | 8454 | 3671 | 2040 | 2 | 18 | 16 | 208.8 | 259.2 | 455.4 | 42.1 | 320 | 430.8 | 639.9 | 83.4 | 96.5 | 217.5 | 845
2040 | 2 | 18 | 17 | 2577 | 1682 | 2739 | 836 | 1363 | 2256 | 1836 | 541 | 1146 | 8432 | 3687 | 2040 | 2 | 18 | 17 | 87.2 | 108.3 | 190.3 | 17.6 | 133.7 | 180 | 267.3 | 34.8 | 40.3 | 90.9 | 353
2040 | 2 | 18 | 18 | 2668 | 1742 | 2836 | 866 | 1411 | 2339 | 1879 | 553 | 1173 | 8709 | 3772 | 2040 | 2 | 18 | 18 | 9.9 | 12.4 | 21.8 | 2 | 15.3 | 20.6 | 30.5 | 3.9 | 4.6 | 10.4 | 40.4
2040 | 2 | 18 | 19 | 2741 | 1790 | 2913 | 889 | 1450 | 2435 | 1994 | 587 | 1245 | 9081 | 4113 | 2040 | 2 | 18 | 19 | 0 | 0 | 0 | 0 | 0 | 0 | 0 | 0 | 0 | 0 | 0
2040 | 2 | 18 | 20 | 2698 | 1761 | 2867 | 875 | 1427 | 2399 | 1996 | 588 | 1246 | 9198 | 4137 | 2040 | 2 | 18 | 20 | 0 | 0 | 0 | 0 | 0 | 0 | 0 | 0 | 0 | 0 | 0
2040 | 2 | 18 | 21 | 2578 | 1683 | 2740 | 836 | 1363 | 2258 | 1911 | 563 | 1193 | 9105 | 3985 | 2040 | 2 | 18 | 21 | 0 | 0 | 0 | 0 | 0 | 0 | 0 | 0 | 0 | 0 | 0
2040 | 2 | 18 | 22 | 2397 | 1565 | 2547 | 778 | 1268 | 2061 | 1772 | 522 | 1106 | 8939 | 3731 | 2040 | 2 | 18 | 22 | 0 | 0 | 0 | 0 | 0 | 0 | 0 | 0 | 0 | 0 | 0
2040 | 2 | 18 | 23 | 2322 | 1516 | 2468 | 753 | 1228 | 1945 | 1707 | 503 | 1066 | 8845 | 3608 | 2040 | 2 | 18 | 23 | 0 | 0 | 0 | 0 | 0 | 0 | 0 | 0 | 0 | 0 | 0
2040 | 2 | 18 | 24 | 2168 | 1415 | 2304 | 703 | 1146 | 1796 | 1591 | 469 | 993 | 8590 | 3343 | 2040 | 2 | 18 | 24 | 0 | 0 | 0 | 0 | 0 | 0 | 0 | 0 | 0 | 0 | 0
2040 | 2 | 19 | 1 | 2079 | 1357 | 2209 | 674 | 1099 | 1691 | 1385 | 408 | 865 | 7889 | 3174 | 2040 | 2 | 19 | 1 | 0 | 0 | 0 | 0 | 0 | 0 | 0 | 0 | 0 | 0 | 0
2040 | 2 | 19 | 2 | 2005 | 1309 | 2131 | 650 | 1060 | 1628 | 1319 | 389 | 824 | 7706 | 3032 | 2040 | 2 | 19 | 2 | 0 | 0 | 0 | 0 | 0 | 0 | 0 | 0 | 0 | 0 | 0
2040 | 2 | 19 | 3 | 1931 | 1261 | 2052 | 627 | 1021 | 1556 | 1253 | 369 | 782 | 7502 | 2892 | 2040 | 2 | 19 | 3 | 0 | 0 | 0 | 0 | 0 | 0 | 0 | 0 | 0 | 0 | 0
2040 | 2 | 19 | 4 | 1908 | 1246 | 2028 | 619 | 1009 | 1522 | 1227 | 361 | 766 | 7444 | 2848 | 2040 | 2 | 19 | 4 | 0 | 0 | 0 | 0 | 0 | 0 | 0 | 0 | 0 | 0 | 0
2040 | 2 | 19 | 5 | 1931 | 1261 | 2052 | 626 | 1021 | 1512 | 1224 | 360 | 764 | 7447 | 2835 | 2040 | 2 | 19 | 5 | 0 | 0 | 0 | 0 | 0 | 0 | 0 | 0 | 0 | 0 | 0
2040 | 2 | 19 | 6 | 2031 | 1326 | 2159 | 659 | 1074 | 1562 | 1244 | 366 | 777 | 7573 | 2891 | 2040 | 2 | 19 | 6 | 0 | 0 | 0 | 0 | 0 | 0 | 0 | 0 | 0 | 0 | 0
2040 | 2 | 19 | 7 | 2240 | 1462 | 2381 | 727 | 1185 | 1711 | 1334 | 393 | 833 | 7981 | 3103 | 2040 | 2 | 19 | 7 | 0.3 | 0.4 | 0.6 | 0.1 | 0.4 | 0.6 | 0.9 | 0.1 | 0.1 | 0.3 | 1.1
2040 | 2 | 19 | 8 | 2624 | 1713 | 2789 | 851 | 1388 | 2072 | 1629 | 480 | 1017 | 8767 | 3694 | 2040 | 2 | 19 | 8 | 26.7 | 33.1 | 58.1 | 5.4 | 40.8 | 55 | 81.7 | 10.7 | 12.3 | 27.8 | 107.8
2040 | 2 | 19 | 9 | 2912 | 1901 | 3095 | 945 | 1540 | 2369 | 1879 | 553 | 1173 | 9239 | 4200 | 2040 | 2 | 19 | 9 | 101.3 | 125.8 | 221 | 20.5 | 155.3 | 209 | 310.6 | 40.4 | 46.8 | 105.6 | 410.1
2040 | 2 | 19 | 10 | 3018 | 1970 | 3207 | 979 | 1596 | 2466 | 1986 | 585 | 1240 | 9409 | 4382 | 2040 | 2 | 19 | 10 | 180.3 | 223.8 | 393.3 | 36.4 | 276.3 | 372.1 | 552.6 | 72 | 83.4 | 187.9 | 729.8
2040 | 2 | 19 | 11 | 2930 | 1913 | 3114 | 951 | 1550 | 2372 | 1920 | 566 | 1199 | 9229 | 4195 | 2040 | 2 | 19 | 11 | 230.2 | 285.8 | 502.2 | 46.5 | 352.8 | 475.1 | 705.8 | 91.8 | 106.5 | 239.9 | 931.9
2040 | 2 | 19 | 12 | 2757 | 1800 | 2930 | 894 | 1458 | 2176 | 1779 | 524 | 1111 | 8849 | 3862 | 2040 | 2 | 19 | 12 | 258.2 | 320.6 | 563.2 | 52.1 | 395.8 | 532.8 | 791.5 | 103.1 | 119.4 | 269.1 | 1045.2
2040 | 2 | 19 | 13 | 2818 | 1840 | 2995 | 914 | 1490 | 2231 | 1859 | 548 | 1161 | 8811 | 3944 | 2040 | 2 | 19 | 13 | 272.5 | 338.4 | 594.4 | 55 | 417.7 | 562.3 | 835.3 | 108.8 | 126 | 284 | 1103.1
2040 | 2 | 19 | 14 | 2802 | 1830 | 2979 | 909 | 1482 | 2203 | 1850 | 545 | 1155 | 8569 | 3841 | 2040 | 2 | 19 | 14 | 249.5 | 309.8 | 544.2 | 50.4 | 382.4 | 514.8 | 764.7 | 99.5 | 115.3 | 260 | 1009.9
2040 | 2 | 19 | 15 | 2705 | 1766 | 2875 | 878 | 1431 | 2120 | 1783 | 525 | 1113 | 8417 | 3668 | 2040 | 2 | 19 | 15 | 196.6 | 244.1 | 428.8 | 39.6 | 301.3 | 405.7 | 602.6 | 78.4 | 90.9 | 204.9 | 795.8
2040 | 2 | 19 | 16 | 2786 | 1819 | 2961 | 904 | 1473 | 2185 | 1881 | 554 | 1174 | 8519 | 3804 | 2040 | 2 | 19 | 16 | 124.2 | 154.2 | 270.9 | 25.1 | 190.4 | 256.3 | 380.8 | 49.6 | 57.4 | 129.5 | 502.8
2040 | 2 | 19 | 17 | 2877 | 1879 | 3058 | 934 | 1522 | 2273 | 1984 | 584 | 1239 | 8703 | 3974 | 2040 | 2 | 19 | 17 | 53.7 | 66.6 | 117.1 | 10.8 | 82.3 | 110.8 | 164.5 | 21.4 | 24.8 | 56 | 217.2
2040 | 2 | 19 | 18 | 3054 | 1994 | 3246 | 991 | 1615 | 2492 | 2142 | 631 | 1338 | 9046 | 4328 | 2040 | 2 | 19 | 18 | 5.1 | 6.3 | 11.1 | 1 | 7.8 | 10.5 | 15.5 | 2.1 | 2.3 | 5.3 | 20.6
2040 | 2 | 19 | 19 | 3260 | 2129 | 3465 | 1058 | 1724 | 2622 | 2246 | 662 | 1402 | 9378 | 4665 | 2040 | 2 | 19 | 19 | 0 | 0 | 0 | 0 | 0 | 0 | 0 | 0 | 0 | 0 | 0
2040 | 2 | 19 | 20 | 3087 | 2016 | 3282 | 1002 | 1633 | 2427 | 2092 | 616 | 1306 | 9122 | 4375 | 2040 | 2 | 19 | 20 | 0 | 0 | 0 | 0 | 0 | 0 | 0 | 0 | 0 | 0 | 0
2040 | 2 | 19 | 21 | 2769 | 1808 | 2943 | 899 | 1465 | 2126 | 1805 | 532 | 1127 | 8630 | 3849 | 2040 | 2 | 19 | 21 | 0 | 0 | 0 | 0 | 0 | 0 | 0 | 0 | 0 | 0 | 0
2040 | 2 | 19 | 22 | 2554 | 1667 | 2714 | 829 | 1351 | 1969 | 1645 | 484 | 1027 | 8283 | 3547 | 2040 | 2 | 19 | 22 | 0 | 0 | 0 | 0 | 0 | 0 | 0 | 0 | 0 | 0 | 0
2040 | 2 | 19 | 23 | 2381 | 1555 | 2531 | 773 | 1259 | 1837 | 1502 | 443 | 938 | 7900 | 3281 | 2040 | 2 | 19 | 23 | 0 | 0 | 0 | 0 | 0 | 0 | 0 | 0 | 0 | 0 | 0
2040 | 2 | 19 | 24 | 2176 | 1420 | 2312 | 706 | 1151 | 1679 | 1367 | 403 | 854 | 7451 | 3002 | 2040 | 2 | 19 | 24 | 0 | 0 | 0 | 0 | 0 | 0 | 0 | 0 | 0 | 0 | 0
2040 | 2 | 20 | 1 | 2068 | 1350 | 2197 | 671 | 1093 | 1429 | 1237 | 364 | 772 | 7020 | 2576 | 2040 | 2 | 20 | 1 | 0 | 0 | 0 | 0 | 0 | 0 | 0 | 0 | 0 | 0 | 0
2040 | 2 | 20 | 2 | 1996 | 1303 | 2122 | 648 | 1056 | 1353 | 1172 | 345 | 732 | 6707 | 2428 | 2040 | 2 | 20 | 2 | 0 | 0 | 0 | 0 | 0 | 0 | 0 | 0 | 0 | 0 | 0
2040 | 2 | 20 | 3 | 1928 | 1259 | 2049 | 626 | 1020 | 1290 | 1112 | 328 | 694 | 6481 | 2299 | 2040 | 2 | 20 | 3 | 0 | 0 | 0 | 0 | 0 | 0 | 0 | 0 | 0 | 0 | 0
2040 | 2 | 20 | 4 | 1900 | 1240 | 2019 | 616 | 1005 | 1272 | 1086 | 320 | 678 | 6373 | 2231 | 2040 | 2 | 20 | 4 | 0 | 0 | 0 | 0 | 0 | 0 | 0 | 0 | 0 | 0 | 0
2040 | 2 | 20 | 5 | 1914 | 1250 | 2034 | 621 | 1012 | 1284 | 1086 | 320 | 678 | 6384 | 2243 | 2040 | 2 | 20 | 5 | 0 | 0 | 0 | 0 | 0 | 0 | 0 | 0 | 0 | 0 | 0
2040 | 2 | 20 | 6 | 2020 | 1319 | 2147 | 655 | 1068 | 1385 | 1150 | 339 | 718 | 6652 | 2382 | 2040 | 2 | 20 | 6 | 0 | 0 | 0 | 0 | 0 | 0 | 0 | 0 | 0 | 0 | 0
2040 | 2 | 20 | 7 | 2278 | 1487 | 2421 | 739 | 1205 | 1656 | 1338 | 394 | 835 | 7492 | 2810 | 2040 | 2 | 20 | 7 | 0.1 | 0.1 | 0.2 | 0 | 0.1 | 0.2 | 0.3 | 0 | 0 | 0.1 | 0.3
2040 | 2 | 20 | 8 | 2660 | 1737 | 2827 | 863 | 1407 | 2086 | 1682 | 496 | 1050 | 8493 | 3523 | 2040 | 2 | 20 | 8 | 19.7 | 24.5 | 43.1 | 4 | 30.3 | 40.7 | 60.5 | 7.8 | 9.1 | 20.5 | 79.8
2040 | 2 | 20 | 9 | 2909 | 1899 | 3092 | 944 | 1539 | 2328 | 1897 | 559 | 1184 | 8935 | 3909 | 2040 | 2 | 20 | 9 | 102.7 | 127.6 | 224.1 | 20.7 | 157.5 | 212.1 | 314.9 | 41 | 47.5 | 107.1 | 415.9
2040 | 2 | 20 | 10 | 2991 | 1953 | 3179 | 970 | 1582 | 2392 | 1962 | 578 | 1225 | 9079 | 4024 | 2040 | 2 | 20 | 10 | 226.3 | 281 | 493.6 | 45.7 | 346.9 | 467 | 693.6 | 90.3 | 104.6 | 235.9 | 916
2040 | 2 | 20 | 11 | 2904 | 1896 | 3086 | 942 | 1536 | 2309 | 1882 | 554 | 1175 | 8948 | 3866 | 2040 | 2 | 20 | 11 | 294.3 | 365.4 | 641.8 | 59.4 | 451 | 607.2 | 902 | 117.4 | 136.1 | 306.6 | 1191.1
2040 | 2 | 20 | 12 | 2727 | 1780 | 2898 | 885 | 1442 | 2140 | 1720 | 507 | 1074 | 8641 | 3546 | 2040 | 2 | 20 | 12 | 300.8 | 373.6 | 656.3 | 60.7 | 461.1 | 620.9 | 922.3 | 120.1 | 139.1 | 313.5 | 1217.8
2040 | 2 | 20 | 13 | 2793 | 1824 | 2969 | 906 | 1477 | 2212 | 1790 | 527 | 1117 | 8733 | 3659 | 2040 | 2 | 20 | 13 | 287.2 | 356.7 | 626.6 | 57.9 | 440.3 | 592.8 | 880.6 | 114.7 | 132.8 | 299.4 | 1162.8
2040 | 2 | 20 | 14 | 2794 | 1824 | 2969 | 907 | 1478 | 2225 | 1786 | 526 | 1115 | 8640 | 3621 | 2040 | 2 | 20 | 14 | 275 | 341.5 | 599.8 | 55.5 | 421.5 | 567.4 | 842.9 | 109.7 | 127.2 | 286.5 | 1113.1
2040 | 2 | 20 | 15 | 2711 | 1770 | 2881 | 880 | 1434 | 2160 | 1717 | 506 | 1072 | 8500 | 3495 | 2040 | 2 | 20 | 15 | 237.3 | 294.6 | 517.7 | 47.8 | 363.7 | 489.7 | 727.4 | 94.7 | 109.7 | 247.3 | 960.7
2040 | 2 | 20 | 16 | 2793 | 1823 | 2968 | 906 | 1477 | 2271 | 1805 | 532 | 1127 | 8580 | 3665 | 2040 | 2 | 20 | 16 | 163.1 | 202.6 | 355.8 | 32.9 | 250 | 336.6 | 500 | 65.1 | 75.4 | 170 | 660.3
2040 | 2 | 20 | 17 | 2893 | 1889 | 3075 | 939 | 1530 | 2394 | 1899 | 559 | 1186 | 8786 | 3863 | 2040 | 2 | 20 | 17 | 73.1 | 90.8 | 159.5 | 14.8 | 112.1 | 150.9 | 224.1 | 29.2 | 33.8 | 76.2 | 296
2040 | 2 | 20 | 18 | 3048 | 1990 | 3240 | 989 | 1612 | 2618 | 2074 | 611 | 1295 | 9087 | 4257 | 2040 | 2 | 20 | 18 | 9.4 | 11.7 | 20.5 | 1.9 | 14.4 | 19.4 | 28.8 | 3.8 | 4.3 | 9.8 | 38
2040 | 2 | 20 | 19 | 3224 | 2105 | 3426 | 1046 | 1705 | 2711 | 2175 | 641 | 1358 | 9303 | 4553 | 2040 | 2 | 20 | 19 | 0 | 0 | 0 | 0 | 0 | 0 | 0 | 0 | 0 | 0 | 0
2040 | 2 | 20 | 20 | 3076 | 2008 | 3269 | 998 | 1627 | 2518 | 2023 | 596 | 1263 | 8990 | 4270 | 2040 | 2 | 20 | 20 | 0 | 0 | 0 | 0 | 0 | 0 | 0 | 0 | 0 | 0 | 0
2040 | 2 | 20 | 21 | 2766 | 1806 | 2940 | 897 | 1463 | 2196 | 1747 | 515 | 1091 | 8473 | 3754 | 2040 | 2 | 20 | 21 | 0 | 0 | 0 | 0 | 0 | 0 | 0 | 0 | 0 | 0 | 0
2040 | 2 | 20 | 22 | 2568 | 1676 | 2729 | 833 | 1358 | 1984 | 1580 | 466 | 987 | 8079 | 3419 | 2040 | 2 | 20 | 22 | 0 | 0 | 0 | 0 | 0 | 0 | 0 | 0 | 0 | 0 | 0
2040 | 2 | 20 | 23 | 2374 | 1550 | 2523 | 770 | 1256 | 1790 | 1436 | 423 | 896 | 7678 | 3103 | 2040 | 2 | 20 | 23 | 0 | 0 | 0 | 0 | 0 | 0 | 0 | 0 | 0 | 0 | 0
2040 | 2 | 20 | 24 | 2175 | 1420 | 2311 | 706 | 1150 | 1600 | 1281 | 377 | 800 | 7120 | 2745 | 2040 | 2 | 20 | 24 | 0 | 0 | 0 | 0 | 0 | 0 | 0 | 0 | 0 | 0 | 0
2040 | 2 | 21 | 1 | 1741 | 1136 | 1850 | 565 | 921 | 1452 | 1174 | 346 | 733 | 6739 | 2441 | 2040 | 2 | 21 | 1 | 0 | 0 | 0 | 0 | 0 | 0 | 0 | 0 | 0 | 0 | 0
2040 | 2 | 21 | 2 | 1667 | 1088 | 1771 | 541 | 881 | 1384 | 1094 | 322 | 683 | 6446 | 2297 | 2040 | 2 | 21 | 2 | 0 | 0 | 0 | 0 | 0 | 0 | 0 | 0 | 0 | 0 | 0
2040 | 2 | 21 | 3 | 1591 | 1039 | 1691 | 516 | 842 | 1331 | 1043 | 307 | 651 | 6265 | 2179 | 2040 | 2 | 21 | 3 | 0 | 0 | 0 | 0 | 0 | 0 | 0 | 0 | 0 | 0 | 0
2040 | 2 | 21 | 4 | 1560 | 1018 | 1658 | 506 | 825 | 1310 | 1016 | 299 | 635 | 6164 | 2113 | 2040 | 2 | 21 | 4 | 0 | 0 | 0 | 0 | 0 | 0 | 0 | 0 | 0 | 0 | 0
2040 | 2 | 21 | 5 | 1569 | 1024 | 1667 | 509 | 830 | 1331 | 1018 | 300 | 636 | 6231 | 2147 | 2040 | 2 | 21 | 5 | 0 | 0 | 0 | 0 | 0 | 0 | 0 | 0 | 0 | 0 | 0
2040 | 2 | 21 | 6 | 1668 | 1089 | 1772 | 541 | 882 | 1434 | 1085 | 320 | 677 | 6488 | 2280 | 2040 | 2 | 21 | 6 | 0 | 0 | 0 | 0 | 0 | 0 | 0 | 0 | 0 | 0 | 0
2040 | 2 | 21 | 7 | 1928 | 1258 | 2049 | 625 | 1019 | 1679 | 1275 | 376 | 796 | 7296 | 2654 | 2040 | 2 | 21 | 7 | 0.6 | 0.7 | 1.2 | 0.1 | 0.9 | 1.2 | 1.8 | 0.3 | 0.3 | 0.6 | 2.4
2040 | 2 | 21 | 8 | 2340 | 1528 | 2487 | 759 | 1238 | 2087 | 1619 | 477 | 1011 | 8286 | 3354 | 2040 | 2 | 21 | 8 | 25.5 | 31.6 | 55.6 | 5.1 | 39 | 52.6 | 78.1 | 10.2 | 11.7 | 26.6 | 103.3
2040 | 2 | 21 | 9 | 2591 | 1692 | 2754 | 841 | 1370 | 2293 | 1825 | 537 | 1139 | 8673 | 3796 | 2040 | 2 | 21 | 9 | 96 | 119.2 | 209.5 | 19.4 | 147.2 | 198.2 | 294.4 | 38.4 | 44.4 | 100.1 | 388.7
2040 | 2 | 21 | 10 | 2681 | 1750 | 2850 | 870 | 1418 | 2342 | 1898 | 559 | 1185 | 8885 | 3956 | 2040 | 2 | 21 | 10 | 161.7 | 200.8 | 352.7 | 32.6 | 247.8 | 333.6 | 495.6 | 64.6 | 74.8 | 168.5 | 654.5
2040 | 2 | 21 | 11 | 2611 | 1705 | 2775 | 847 | 1381 | 2234 | 1821 | 536 | 1137 | 8793 | 3828 | 2040 | 2 | 21 | 11 | 201.8 | 250.6 | 440.1 | 40.7 | 309.3 | 416.4 | 618.5 | 80.5 | 93.3 | 210.3 | 816.7
2040 | 2 | 21 | 12 | 2435 | 1590 | 2588 | 790 | 1288 | 2045 | 1671 | 492 | 1044 | 8552 | 3517 | 2040 | 2 | 21 | 12 | 228.5 | 283.7 | 498.4 | 46.1 | 350.3 | 471.5 | 700.4 | 91.2 | 105.7 | 238.1 | 925
2040 | 2 | 21 | 13 | 2499 | 1632 | 2656 | 811 | 1322 | 2123 | 1735 | 511 | 1083 | 8720 | 3674 | 2040 | 2 | 21 | 13 | 224 | 278.1 | 488.6 | 45.2 | 343.3 | 462.2 | 686.6 | 89.4 | 103.6 | 233.5 | 906.8
2040 | 2 | 21 | 14 | 2500 | 1632 | 2657 | 811 | 1322 | 2108 | 1722 | 507 | 1075 | 8626 | 3648 | 2040 | 2 | 21 | 14 | 214.7 | 266.6 | 468.3 | 43.3 | 329.1 | 443 | 658.1 | 85.7 | 99.3 | 223.7 | 869
2040 | 2 | 21 | 15 | 2421 | 1580 | 2573 | 785 | 1280 | 2020 | 1642 | 484 | 1025 | 8477 | 3522 | 2040 | 2 | 21 | 15 | 184.9 | 229.6 | 403.3 | 37.3 | 283.4 | 381.6 | 566.7 | 73.8 | 85.4 | 192.7 | 748.5
2040 | 2 | 21 | 16 | 2500 | 1632 | 2658 | 811 | 1322 | 2105 | 1717 | 506 | 1072 | 8590 | 3674 | 2040 | 2 | 21 | 16 | 123.3 | 153.1 | 268.8 | 24.9 | 189 | 254.3 | 377.8 | 49.2 | 57 | 128.5 | 498.9
2040 | 2 | 21 | 17 | 2593 | 1693 | 2756 | 841 | 1371 | 2222 | 1794 | 529 | 1120 | 8786 | 3846 | 2040 | 2 | 21 | 17 | 48.3 | 60 | 105.4 | 9.7 | 74.1 | 99.7 | 148.1 | 19.3 | 22.3 | 50.4 | 195.5
2040 | 2 | 21 | 18 | 2751 | 1796 | 2924 | 893 | 1455 | 2403 | 1960 | 577 | 1224 | 9158 | 4206 | 2040 | 2 | 21 | 18 | 6.1 | 7.5 | 13.2 | 1.2 | 9.2 | 12.5 | 18.5 | 2.3 | 2.7 | 6.3 | 24.5
2040 | 2 | 21 | 19 | 2927 | 1911 | 3111 | 950 | 1548 | 2522 | 2088 | 615 | 1303 | 9353 | 4360 | 2040 | 2 | 21 | 19 | 0 | 0 | 0 | 0 | 0 | 0 | 0 | 0 | 0 | 0 | 0
2040 | 2 | 21 | 20 | 2766 | 1806 | 2940 | 898 | 1463 | 2340 | 1929 | 568 | 1204 | 9048 | 4017 | 2040 | 2 | 21 | 20 | 0 | 0 | 0 | 0 | 0 | 0 | 0 | 0 | 0 | 0 | 0
2040 | 2 | 21 | 21 | 2469 | 1612 | 2624 | 801 | 1306 | 2032 | 1657 | 488 | 1035 | 8542 | 3474 | 2040 | 2 | 21 | 21 | 0 | 0 | 0 | 0 | 0 | 0 | 0 | 0 | 0 | 0 | 0
2040 | 2 | 21 | 22 | 2296 | 1499 | 2441 | 745 | 1214 | 1833 | 1504 | 443 | 939 | 8131 | 3145 | 2040 | 2 | 21 | 22 | 0 | 0 | 0 | 0 | 0 | 0 | 0 | 0 | 0 | 0 | 0
2040 | 2 | 21 | 23 | 2148 | 1402 | 2283 | 697 | 1136 | 1684 | 1386 | 408 | 865 | 7745 | 2873 | 2040 | 2 | 21 | 23 | 0 | 0 | 0 | 0 | 0 | 0 | 0 | 0 | 0 | 0 | 0
2040 | 2 | 21 | 24 | 1978 | 1292 | 2103 | 642 | 1046 | 1520 | 1251 | 369 | 781 | 7212 | 2579 | 2040 | 2 | 21 | 24 | 0 | 0 | 0 | 0 | 0 | 0 | 0 | 0 | 0 | 0 | 0
2040 | 2 | 22 | 1 | 2020 | 1319 | 2147 | 656 | 1069 | 1464 | 1158 | 341 | 723 | 6474 | 2401 | 2040 | 2 | 22 | 1 | 0 | 0 | 0 | 0 | 0 | 0 | 0 | 0 | 0 | 0 | 0
2040 | 2 | 22 | 2 | 1948 | 1272 | 2070 | 632 | 1030 | 1398 | 1102 | 324 | 688 | 6167 | 2257 | 2040 | 2 | 22 | 2 | 0 | 0 | 0 | 0 | 0 | 0 | 0 | 0 | 0 | 0 | 0
2040 | 2 | 22 | 3 | 1876 | 1225 | 1994 | 609 | 992 | 1339 | 1053 | 310 | 657 | 5981 | 2158 | 2040 | 2 | 22 | 3 | 0 | 0 | 0 | 0 | 0 | 0 | 0 | 0 | 0 | 0 | 0
2040 | 2 | 22 | 4 | 1848 | 1207 | 1964 | 600 | 977 | 1324 | 1038 | 306 | 648 | 5894 | 2125 | 2040 | 2 | 22 | 4 | 0 | 0 | 0 | 0 | 0 | 0 | 0 | 0 | 0 | 0 | 0
2040 | 2 | 22 | 5 | 1867 | 1219 | 1984 | 606 | 987 | 1341 | 1052 | 310 | 657 | 5943 | 2168 | 2040 | 2 | 22 | 5 | 0 | 0 | 0 | 0 | 0 | 0 | 0 | 0 | 0 | 0 | 0
2040 | 2 | 22 | 6 | 1979 | 1292 | 2104 | 642 | 1047 | 1453 | 1124 | 331 | 702 | 6258 | 2332 | 2040 | 2 | 22 | 6 | 0 | 0 | 0 | 0 | 0 | 0 | 0 | 0 | 0 | 0 | 0
2040 | 2 | 22 | 7 | 2248 | 1468 | 2389 | 729 | 1189 | 1712 | 1323 | 390 | 826 | 7204 | 2733 | 2040 | 2 | 22 | 7 | 0.6 | 0.9 | 1.4 | 0.1 | 1 | 1.4 | 2.1 | 0.3 | 0.3 | 0.7 | 2.7
2040 | 2 | 22 | 8 | 2644 | 1726 | 2810 | 858 | 1398 | 2117 | 1677 | 494 | 1047 | 8415 | 3460 | 2040 | 2 | 22 | 8 | 31.6 | 39.2 | 68.8 | 6.3 | 48.3 | 65.1 | 96.7 | 12.5 | 14.6 | 32.9 | 127.6
2040 | 2 | 22 | 9 | 2870 | 1874 | 3050 | 931 | 1518 | 2349 | 1907 | 562 | 1191 | 9009 | 3952 | 2040 | 2 | 22 | 9 | 126.9 | 157.5 | 276.8 | 25.6 | 194.5 | 261.8 | 389 | 50.6 | 58.7 | 132.2 | 513.7
2040 | 2 | 22 | 10 | 2929 | 1912 | 3113 | 950 | 1549 | 2412 | 1988 | 586 | 1241 | 9328 | 4141 | 2040 | 2 | 22 | 10 | 242.2 | 300.8 | 528.3 | 48.8 | 371.2 | 499.8 | 742.4 | 96.7 | 111.9 | 252.4 | 980.5
2040 | 2 | 22 | 11 | 2837 | 1852 | 3015 | 920 | 1500 | 2328 | 1921 | 566 | 1199 | 9267 | 4023 | 2040 | 2 | 22 | 11 | 324.6 | 403.1 | 708.1 | 65.5 | 497.6 | 669.9 | 995.1 | 129.5 | 150.2 | 338.3 | 1314.2
2040 | 2 | 22 | 12 | 2664 | 1739 | 2831 | 864 | 1409 | 2153 | 1769 | 521 | 1105 | 9058 | 3758 | 2040 | 2 | 22 | 12 | 376.8 | 467.8 | 821.8 | 76 | 577.5 | 777.4 | 1154.9 | 150.4 | 174.2 | 392.7 | 1525.1
2040 | 2 | 22 | 13 | 2731 | 1783 | 2903 | 886 | 1445 | 2229 | 1849 | 545 | 1154 | 9242 | 3944 | 2040 | 2 | 22 | 13 | 394.2 | 489.5 | 859.9 | 79.5 | 604.3 | 813.4 | 1208.4 | 157.3 | 182.2 | 410.9 | 1595.8
2040 | 2 | 22 | 14 | 2741 | 1789 | 2913 | 889 | 1450 | 2229 | 1854 | 546 | 1158 | 9219 | 3949 | 2040 | 2 | 22 | 14 | 371.2 | 460.9 | 809.7 | 74.8 | 569 | 766 | 1138 | 148.2 | 171.7 | 386.8 | 1502.6
2040 | 2 | 22 | 15 | 2651 | 1731 | 2818 | 860 | 1402 | 2155 | 1801 | 530 | 1124 | 9182 | 3880 | 2040 | 2 | 22 | 15 | 312.6 | 388.2 | 682 | 63 | 479.2 | 645.1 | 958.5 | 124.8 | 144.5 | 325.8 | 1265.6
2040 | 2 | 22 | 16 | 2724 | 1779 | 2895 | 884 | 1441 | 2246 | 1906 | 561 | 1190 | 9391 | 4119 | 2040 | 2 | 22 | 16 | 207.1 | 257.2 | 451.8 | 41.8 | 317.5 | 427.4 | 634.9 | 82.7 | 95.8 | 215.9 | 838.4
2040 | 2 | 22 | 17 | 2829 | 1847 | 3007 | 918 | 1496 | 2366 | 2018 | 594 | 1260 | 9645 | 4377 | 2040 | 2 | 22 | 17 | 87.7 | 108.9 | 191.3 | 17.7 | 134.4 | 180.9 | 268.9 | 35 | 40.6 | 91.4 | 355.1
2040 | 2 | 22 | 18 | 2999 | 1958 | 3188 | 973 | 1586 | 2557 | 2191 | 645 | 1368 | 10115 | 4709 | 2040 | 2 | 22 | 18 | 11.7 | 14.6 | 25.5 | 2.4 | 17.9 | 24.1 | 35.9 | 4.7 | 5.3 | 12.2 | 47.3
2040 | 2 | 22 | 19 | 3157 | 2061 | 3356 | 1024 | 1670 | 2728 | 2291 | 675 | 1430 | 10360 | 4943 | 2040 | 2 | 22 | 19 | 0 | 0 | 0 | 0 | 0 | 0 | 0 | 0 | 0 | 0 | 0
2040 | 2 | 22 | 20 | 2980 | 1946 | 3168 | 967 | 1576 | 2549 | 2136 | 629 | 1334 | 10160 | 4651 | 2040 | 2 | 22 | 20 | 0 | 0 | 0 | 0 | 0 | 0 | 0 | 0 | 0 | 0 | 0
2040 | 2 | 22 | 21 | 2662 | 1738 | 2830 | 864 | 1408 | 2233 | 1864 | 549 | 1164 | 9560 | 4103 | 2040 | 2 | 22 | 21 | 0 | 0 | 0 | 0 | 0 | 0 | 0 | 0 | 0 | 0 | 0
2040 | 2 | 22 | 22 | 2453 | 1602 | 2608 | 796 | 1298 | 2026 | 1702 | 501 | 1062 | 9105 | 3760 | 2040 | 2 | 22 | 22 | 0 | 0 | 0 | 0 | 0 | 0 | 0 | 0 | 0 | 0 | 0
2040 | 2 | 22 | 23 | 2268 | 1480 | 2410 | 736 | 1199 | 1843 | 1561 | 460 | 975 | 8626 | 3458 | 2040 | 2 | 22 | 23 | 0 | 0 | 0 | 0 | 0 | 0 | 0 | 0 | 0 | 0 | 0
2040 | 2 | 22 | 24 | 2059 | 1344 | 2188 | 668 | 1089 | 1656 | 1410 | 415 | 880 | 8031 | 3133 | 2040 | 2 | 22 | 24 | 0 | 0 | 0 | 0 | 0 | 0 | 0 | 0 | 0 | 0 | 0
2040 | 2 | 23 | 1 | 2078 | 1357 | 2209 | 674 | 1099 | 1751 | 1336 | 394 | 834 | 7536 | 2891 | 2040 | 2 | 23 | 1 | 0 | 0 | 0 | 0 | 0 | 0 | 0 | 0 | 0 | 0 | 0
2040 | 2 | 23 | 2 | 2006 | 1310 | 2132 | 651 | 1061 | 1688 | 1276 | 376 | 797 | 7233 | 2754 | 2040 | 2 | 23 | 2 | 0 | 0 | 0 | 0 | 0 | 0 | 0 | 0 | 0 | 0 | 0
2040 | 2 | 23 | 3 | 1926 | 1257 | 2047 | 625 | 1019 | 1620 | 1221 | 360 | 762 | 7085 | 2639 | 2040 | 2 | 23 | 3 | 0 | 0 | 0 | 0 | 0 | 0 | 0 | 0 | 0 | 0 | 0
2040 | 2 | 23 | 4 | 1887 | 1232 | 2005 | 612 | 998 | 1598 | 1189 | 350 | 743 | 7011 | 2586 | 2040 | 2 | 23 | 4 | 0 | 0 | 0 | 0 | 0 | 0 | 0 | 0 | 0 | 0 | 0
2040 | 2 | 23 | 5 | 1896 | 1238 | 2016 | 615 | 1003 | 1609 | 1191 | 351 | 744 | 7108 | 2614 | 2040 | 2 | 23 | 5 | 0 | 0 | 0 | 0 | 0 | 0 | 0 | 0 | 0 | 0 | 0
2040 | 2 | 23 | 6 | 1998 | 1304 | 2124 | 648 | 1057 | 1689 | 1258 | 371 | 786 | 7357 | 2783 | 2040 | 2 | 23 | 6 | 0 | 0 | 0 | 0 | 0 | 0 | 0 | 0 | 0 | 0 | 0
2040 | 2 | 23 | 7 | 2253 | 1471 | 2394 | 731 | 1191 | 1896 | 1456 | 429 | 909 | 8142 | 3186 | 2040 | 2 | 23 | 7 | 0.5 | 0.6 | 1.1 | 0.1 | 0.7 | 1 | 1.4 | 0.1 | 0.3 | 0.5 | 1.9
2040 | 2 | 23 | 8 | 2664 | 1739 | 2831 | 864 | 1409 | 2307 | 1790 | 527 | 1118 | 9128 | 3860 | 2040 | 2 | 23 | 8 | 20 | 24.9 | 43.7 | 4 | 30.7 | 41.4 | 61.4 | 8 | 9.3 | 20.8 | 81.1
2040 | 2 | 23 | 9 | 2891 | 1888 | 3073 | 938 | 1529 | 2578 | 2018 | 594 | 1260 | 9719 | 4258 | 2040 | 2 | 23 | 9 | 75.1 | 93.3 | 163.9 | 15.1 | 115.2 | 155.1 | 230.4 | 30 | 34.7 | 78.3 | 304.1
2040 | 2 | 23 | 10 | 2964 | 1935 | 3150 | 962 | 1568 | 2663 | 2094 | 617 | 1307 | 10010 | 4403 | 2040 | 2 | 23 | 10 | 134.2 | 166.6 | 292.7 | 27.1 | 205.7 | 276.9 | 411.3 | 53.6 | 62.1 | 139.9 | 543.2
2040 | 2 | 23 | 11 | 2871 | 1874 | 3051 | 931 | 1518 | 2567 | 2012 | 593 | 1256 | 9962 | 4270 | 2040 | 2 | 23 | 11 | 183.8 | 228.3 | 401 | 37.1 | 281.7 | 379.3 | 563.6 | 73.3 | 85.1 | 191.6 | 744.1
2040 | 2 | 23 | 12 | 2672 | 1744 | 2840 | 867 | 1413 | 2391 | 1849 | 545 | 1155 | 9652 | 3946 | 2040 | 2 | 23 | 12 | 225 | 279.4 | 490.9 | 45.4 | 344.9 | 464.4 | 689.8 | 89.9 | 104.1 | 234.5 | 911
2040 | 2 | 23 | 13 | 2754 | 1798 | 2927 | 894 | 1456 | 2448 | 1915 | 564 | 1196 | 9770 | 4063 | 2040 | 2 | 23 | 13 | 235.4 | 292.3 | 513.5 | 47.5 | 360.8 | 485.8 | 721.5 | 93.9 | 108.8 | 245.3 | 952.8
2040 | 2 | 23 | 14 | 2755 | 1799 | 2928 | 894 | 1457 | 2418 | 1907 | 562 | 1190 | 9668 | 4019 | 2040 | 2 | 23 | 14 | 221.6 | 275.2 | 483.4 | 44.7 | 339.7 | 457.3 | 679.3 | 88.4 | 102.4 | 231 | 897
2040 | 2 | 23 | 15 | 2665 | 1740 | 2833 | 865 | 1410 | 2321 | 1826 | 538 | 1140 | 9477 | 3855 | 2040 | 2 | 23 | 15 | 183 | 227.2 | 399.1 | 36.9 | 280.4 | 377.6 | 560.8 | 73.1 | 84.5 | 190.7 | 740.6
2040 | 2 | 23 | 16 | 2747 | 1794 | 2920 | 891 | 1453 | 2409 | 1911 | 563 | 1193 | 9566 | 3992 | 2040 | 2 | 23 | 16 | 117.6 | 146 | 256.5 | 23.7 | 180.2 | 242.7 | 360.4 | 47 | 54.4 | 122.6 | 476.1
2040 | 2 | 23 | 17 | 2835 | 1851 | 3014 | 920 | 1500 | 2502 | 1994 | 587 | 1245 | 9781 | 4162 | 2040 | 2 | 23 | 17 | 50.7 | 63 | 110.6 | 10.2 | 77.7 | 104.6 | 155.4 | 20.2 | 23.5 | 52.9 | 205.3
2040 | 2 | 23 | 18 | 3005 | 1962 | 3193 | 975 | 1589 | 2706 | 2157 | 635 | 1347 | 10104 | 4481 | 2040 | 2 | 23 | 18 | 8.4 | 10.4 | 18.2 | 1.7 | 12.8 | 17.2 | 25.6 | 3.4 | 3.9 | 8.7 | 33.8
2040 | 2 | 23 | 19 | 3143 | 2052 | 3341 | 1020 | 1662 | 2848 | 2290 | 674 | 1430 | 10168 | 4835 | 2040 | 2 | 23 | 19 | 0 | 0 | 0 | 0 | 0 | 0 | 0 | 0 | 0 | 0 | 0
2040 | 2 | 23 | 20 | 2939 | 1919 | 3124 | 954 | 1554 | 2648 | 2131 | 628 | 1330 | 9743 | 4558 | 2040 | 2 | 23 | 20 | 0 | 0 | 0 | 0 | 0 | 0 | 0 | 0 | 0 | 0 | 0
2040 | 2 | 23 | 21 | 2634 | 1719 | 2799 | 854 | 1393 | 2312 | 1853 | 546 | 1157 | 9164 | 4038 | 2040 | 2 | 23 | 21 | 0 | 0 | 0 | 0 | 0 | 0 | 0 | 0 | 0 | 0 | 0
2040 | 2 | 23 | 22 | 2439 | 1592 | 2592 | 791 | 1290 | 2100 | 1689 | 498 | 1055 | 8752 | 3682 | 2040 | 2 | 23 | 22 | 0 | 0 | 0 | 0 | 0 | 0 | 0 | 0 | 0 | 0 | 0
2040 | 2 | 23 | 23 | 2267 | 1480 | 2410 | 736 | 1199 | 1912 | 1544 | 455 | 964 | 8307 | 3342 | 2040 | 2 | 23 | 23 | 0 | 0 | 0 | 0 | 0 | 0 | 0 | 0 | 0 | 0 | 0
2040 | 2 | 23 | 24 | 2089 | 1364 | 2221 | 678 | 1105 | 1722 | 1381 | 407 | 862 | 7726 | 2968 | 2040 | 2 | 23 | 24 | 0 | 0 | 0 | 0 | 0 | 0 | 0 | 0 | 0 | 0 | 0
2040 | 2 | 24 | 1 | 1900 | 1241 | 2020 | 617 | 1005 | 1693 | 1300 | 383 | 811 | 7468 | 2762 | 2040 | 2 | 24 | 1 | 0 | 0 | 0 | 0 | 0 | 0 | 0 | 0 | 0 | 0 | 0
2040 | 2 | 24 | 2 | 1776 | 1160 | 1888 | 576 | 939 | 1565 | 1179 | 347 | 736 | 7080 | 2516 | 2040 | 2 | 24 | 2 | 0 | 0 | 0 | 0 | 0 | 0 | 0 | 0 | 0 | 0 | 0
2040 | 2 | 24 | 3 | 1701 | 1111 | 1808 | 552 | 900 | 1488 | 1113 | 328 | 695 | 6813 | 2373 | 2040 | 2 | 24 | 3 | 0 | 0 | 0 | 0 | 0 | 0 | 0 | 0 | 0 | 0 | 0
2040 | 2 | 24 | 4 | 1673 | 1092 | 1778 | 543 | 885 | 1433 | 1085 | 320 | 677 | 6730 | 2322 | 2040 | 2 | 24 | 4 | 0 | 0 | 0 | 0 | 0 | 0 | 0 | 0 | 0 | 0 | 0
2040 | 2 | 24 | 5 | 1676 | 1094 | 1782 | 544 | 887 | 1423 | 1075 | 317 | 671 | 6704 | 2306 | 2040 | 2 | 24 | 5 | 0 | 0 | 0 | 0 | 0 | 0 | 0 | 0 | 0 | 0 | 0
2040 | 2 | 24 | 6 | 1733 | 1131 | 1842 | 562 | 916 | 1448 | 1090 | 321 | 681 | 6762 | 2337 | 2040 | 2 | 24 | 6 | 0 | 0 | 0 | 0 | 0 | 0 | 0 | 0 | 0 | 0 | 0
2040 | 2 | 24 | 7 | 1861 | 1215 | 1977 | 604 | 984 | 1527 | 1167 | 344 | 729 | 7042 | 2508 | 2040 | 2 | 24 | 7 | 0.6 | 0.9 | 1.4 | 0.1 | 1 | 1.4 | 2.1 | 0.3 | 0.3 | 0.7 | 2.7
2040 | 2 | 24 | 8 | 2021 | 1319 | 2148 | 656 | 1069 | 1662 | 1284 | 378 | 802 | 7440 | 2780 | 2040 | 2 | 24 | 8 | 19.8 | 24.6 | 43.3 | 4 | 30.4 | 40.9 | 60.8 | 8 | 9.1 | 20.7 | 80.3
2040 | 2 | 24 | 9 | 2222 | 1451 | 2362 | 721 | 1175 | 1863 | 1447 | 426 | 903 | 7752 | 3086 | 2040 | 2 | 24 | 9 | 73.8 | 91.6 | 161 | 14.9 | 113.1 | 152.3 | 226.2 | 29.5 | 34.2 | 76.9 | 298.8
2040 | 2 | 24 | 10 | 2422 | 1581 | 2574 | 786 | 1281 | 2046 | 1602 | 472 | 1000 | 8004 | 3365 | 2040 | 2 | 24 | 10 | 135.8 | 168.6 | 296.2 | 27.4 | 208.2 | 280.3 | 416.3 | 54.3 | 62.7 | 141.5 | 549.8
2040 | 2 | 24 | 11 | 2623 | 1713 | 2788 | 851 | 1387 | 2211 | 1755 | 517 | 1096 | 8239 | 3620 | 2040 | 2 | 24 | 11 | 180.7 | 224.3 | 394.1 | 36.5 | 276.9 | 372.8 | 553.8 | 72.1 | 83.5 | 188.3 | 731.3
2040 | 2 | 24 | 12 | 2615 | 1707 | 2780 | 849 | 1383 | 2197 | 1751 | 516 | 1093 | 8288 | 3614 | 2040 | 2 | 24 | 12 | 208.6 | 259.1 | 455.1 | 42.1 | 319.9 | 430.6 | 639.6 | 83.2 | 96.5 | 217.4 | 844.7
2040 | 2 | 24 | 13 | 2582 | 1686 | 2745 | 838 | 1366 | 2174 | 1727 | 509 | 1078 | 8298 | 3578 | 2040 | 2 | 24 | 13 | 215.8 | 268 | 470.8 | 43.5 | 330.8 | 445.4 | 661.7 | 86.1 | 99.8 | 224.9 | 873.7
2040 | 2 | 24 | 14 | 2572 | 1679 | 2733 | 834 | 1360 | 2158 | 1708 | 503 | 1066 | 8184 | 3537 | 2040 | 2 | 24 | 14 | 200.6 | 249.1 | 437.6 | 40.5 | 307.5 | 414 | 615 | 80.1 | 92.8 | 209.1 | 812
2040 | 2 | 24 | 15 | 2616 | 1708 | 2781 | 849 | 1384 | 2206 | 1763 | 519 | 1101 | 8218 | 3632 | 2040 | 2 | 24 | 15 | 168.3 | 209 | 367.1 | 33.9 | 258 | 347.3 | 515.9 | 67.2 | 77.8 | 175.4 | 681.4
2040 | 2 | 24 | 16 | 2603 | 1700 | 2767 | 845 | 1377 | 2207 | 1764 | 520 | 1101 | 8151 | 3634 | 2040 | 2 | 24 | 16 | 113.6 | 141.1 | 247.7 | 22.9 | 174.1 | 234.4 | 348.2 | 45.4 | 52.6 | 118.3 | 459.7
2040 | 2 | 24 | 17 | 2620 | 1711 | 2785 | 850 | 1386 | 2229 | 1780 | 524 | 1111 | 8156 | 3683 | 2040 | 2 | 24 | 17 | 51.3 | 63.7 | 111.9 | 10.4 | 78.6 | 105.8 | 157.2 | 20.5 | 23.7 | 53.5 | 207.6
2040 | 2 | 24 | 18 | 2672 | 1745 | 2840 | 867 | 1413 | 2294 | 1822 | 537 | 1137 | 8345 | 3820 | 2040 | 2 | 24 | 18 | 8.6 | 10.7 | 18.8 | 1.7 | 13.3 | 17.8 | 26.5 | 3.4 | 4 | 9 | 34.9
2040 | 2 | 24 | 19 | 2818 | 1840 | 2995 | 914 | 1491 | 2405 | 1941 | 572 | 1212 | 8593 | 4078 | 2040 | 2 | 24 | 19 | 0 | 0 | 0 | 0 | 0 | 0 | 0 | 0 | 0 | 0 | 0
2040 | 2 | 24 | 20 | 2801 | 1829 | 2977 | 909 | 1481 | 2360 | 1934 | 570 | 1208 | 8586 | 4065 | 2040 | 2 | 24 | 20 | 0 | 0 | 0 | 0 | 0 | 0 | 0 | 0 | 0 | 0 | 0
2040 | 2 | 24 | 21 | 2669 | 1743 | 2837 | 866 | 1412 | 2223 | 1829 | 539 | 1142 | 8346 | 3866 | 2040 | 2 | 24 | 21 | 0 | 0 | 0 | 0 | 0 | 0 | 0 | 0 | 0 | 0 | 0
2040 | 2 | 24 | 22 | 2476 | 1616 | 2631 | 803 | 1309 | 2021 | 1681 | 495 | 1050 | 8022 | 3565 | 2040 | 2 | 24 | 22 | 0 | 0 | 0 | 0 | 0 | 0 | 0 | 0 | 0 | 0 | 0
2040 | 2 | 24 | 23 | 2361 | 1542 | 2510 | 766 | 1249 | 1914 | 1610 | 474 | 1005 | 7768 | 3383 | 2040 | 2 | 24 | 23 | 0 | 0 | 0 | 0 | 0 | 0 | 0 | 0 | 0 | 0 | 0
2040 | 2 | 24 | 24 | 2181 | 1424 | 2318 | 708 | 1153 | 1760 | 1489 | 439 | 930 | 7417 | 3122 | 2040 | 2 | 24 | 24 | 0 | 0 | 0 | 0 | 0 | 0 | 0 | 0 | 0 | 0 | 0
2040 | 2 | 25 | 1 | 2030 | 1325 | 2158 | 659 | 1074 | 1640 | 1296 | 382 | 809 | 7003 | 2695 | 2040 | 2 | 25 | 1 | 0 | 0 | 0 | 0 | 0 | 0 | 0 | 0 | 0 | 0 | 0
2040 | 2 | 25 | 2 | 1891 | 1235 | 2010 | 614 | 1000 | 1517 | 1184 | 349 | 739 | 6652 | 2455 | 2040 | 2 | 25 | 2 | 0 | 0 | 0 | 0 | 0 | 0 | 0 | 0 | 0 | 0 | 0
2040 | 2 | 25 | 3 | 1812 | 1183 | 1926 | 588 | 959 | 1453 | 1112 | 328 | 694 | 6439 | 2317 | 2040 | 2 | 25 | 3 | 0 | 0 | 0 | 0 | 0 | 0 | 0 | 0 | 0 | 0 | 0
2040 | 2 | 25 | 4 | 1768 | 1154 | 1879 | 574 | 935 | 1422 | 1084 | 319 | 677 | 6392 | 2264 | 2040 | 2 | 25 | 4 | 0 | 0 | 0 | 0 | 0 | 0 | 0 | 0 | 0 | 0 | 0
2040 | 2 | 25 | 5 | 1750 | 1143 | 1860 | 568 | 926 | 1407 | 1073 | 316 | 670 | 6410 | 2249 | 2040 | 2 | 25 | 5 | 0 | 0 | 0 | 0 | 0 | 0 | 0 | 0 | 0 | 0 | 0
2040 | 2 | 25 | 6 | 1775 | 1159 | 1886 | 576 | 939 | 1431 | 1091 | 321 | 681 | 6495 | 2294 | 2040 | 2 | 25 | 6 | 0 | 0 | 0 | 0 | 0 | 0 | 0 | 0 | 0 | 0 | 0
2040 | 2 | 25 | 7 | 1876 | 1225 | 1994 | 609 | 992 | 1524 | 1174 | 346 | 733 | 6720 | 2460 | 2040 | 2 | 25 | 7 | 1.2 | 1.4 | 2.5 | 0.2 | 1.7 | 2.4 | 3.5 | 0.5 | 0.5 | 1.2 | 4.7
2040 | 2 | 25 | 8 | 1997 | 1304 | 2123 | 648 | 1056 | 1680 | 1303 | 384 | 814 | 7131 | 2780 | 2040 | 2 | 25 | 8 | 29.3 | 36.5 | 64 | 5.9 | 45 | 60.6 | 89.9 | 11.7 | 13.6 | 30.6 | 118.7
2040 | 2 | 25 | 9 | 2204 | 1439 | 2342 | 715 | 1166 | 1908 | 1492 | 440 | 932 | 7688 | 3196 | 2040 | 2 | 25 | 9 | 98.8 | 122.7 | 215.5 | 20 | 151.5 | 203.9 | 302.9 | 39.4 | 45.7 | 103 | 400
2040 | 2 | 25 | 10 | 2385 | 1557 | 2535 | 774 | 1262 | 2090 | 1664 | 490 | 1039 | 8130 | 3521 | 2040 | 2 | 25 | 10 | 152.4 | 189.2 | 332.4 | 30.8 | 233.5 | 314.4 | 467.2 | 60.8 | 70.4 | 158.8 | 616.9
2040 | 2 | 25 | 11 | 2571 | 1678 | 2732 | 834 | 1360 | 2263 | 1829 | 539 | 1142 | 8460 | 3822 | 2040 | 2 | 25 | 11 | 181.5 | 225.3 | 395.8 | 36.6 | 278.1 | 374.4 | 556.1 | 72.4 | 83.9 | 189.1 | 734.5
2040 | 2 | 25 | 12 | 2547 | 1663 | 2707 | 826 | 1347 | 2222 | 1801 | 531 | 1125 | 8423 | 3770 | 2040 | 2 | 25 | 12 | 208.8 | 259.3 | 455.6 | 42.1 | 320.1 | 431 | 640.1 | 83.4 | 96.5 | 217.7 | 845.5
2040 | 2 | 25 | 13 | 2491 | 1626 | 2648 | 808 | 1317 | 2187 | 1754 | 517 | 1095 | 8344 | 3668 | 2040 | 2 | 25 | 13 | 214.3 | 266.1 | 467.5 | 43.2 | 328.5 | 442.2 | 657 | 85.6 | 99.1 | 223.3 | 867.5
2040 | 2 | 25 | 14 | 2461 | 1607 | 2616 | 799 | 1302 | 2175 | 1720 | 507 | 1074 | 8186 | 3569 | 2040 | 2 | 25 | 14 | 201.2 | 249.8 | 438.9 | 40.6 | 308.3 | 415.2 | 616.7 | 80.4 | 93 | 209.7 | 814.3
2040 | 2 | 25 | 15 | 2482 | 1621 | 2638 | 805 | 1313 | 2195 | 1751 | 516 | 1093 | 8167 | 3618 | 2040 | 2 | 25 | 15 | 171.1 | 212.4 | 373.2 | 34.5 | 262.2 | 353 | 524.4 | 68.2 | 79.1 | 178.3 | 692.5
2040 | 2 | 25 | 16 | 2475 | 1616 | 2631 | 803 | 1309 | 2167 | 1724 | 508 | 1076 | 8065 | 3551 | 2040 | 2 | 25 | 16 | 112.5 | 139.6 | 245.2 | 22.7 | 172.3 | 232 | 344.7 | 44.9 | 51.9 | 117.1 | 455
2040 | 2 | 25 | 17 | 2480 | 1619 | 2636 | 805 | 1312 | 2161 | 1711 | 504 | 1068 | 8029 | 3538 | 2040 | 2 | 25 | 17 | 48.4 | 60.1 | 105.6 | 9.8 | 74.2 | 99.9 | 148.3 | 19.3 | 22.4 | 50.5 | 196
2040 | 2 | 25 | 18 | 2536 | 1656 | 2695 | 823 | 1341 | 2184 | 1715 | 505 | 1071 | 8115 | 3592 | 2040 | 2 | 25 | 18 | 9.1 | 11.3 | 19.9 | 1.8 | 14 | 18.8 | 27.9 | 3.7 | 4.2 | 9.5 | 36.9
2040 | 2 | 25 | 19 | 2700 | 1763 | 2870 | 876 | 1428 | 2358 | 1842 | 543 | 1150 | 8472 | 3888 | 2040 | 2 | 25 | 19 | 0 | 0 | 0 | 0 | 0 | 0 | 0 | 0 | 0 | 0 | 0
2040 | 2 | 25 | 20 | 2676 | 1747 | 2845 | 868 | 1416 | 2342 | 1858 | 547 | 1160 | 8590 | 3905 | 2040 | 2 | 25 | 20 | 0 | 0 | 0 | 0 | 0 | 0 | 0 | 0 | 0 | 0 | 0
2040 | 2 | 25 | 21 | 2549 | 1664 | 2709 | 827 | 1348 | 2193 | 1754 | 517 | 1095 | 8429 | 3721 | 2040 | 2 | 25 | 21 | 0 | 0 | 0 | 0 | 0 | 0 | 0 | 0 | 0 | 0 | 0
2040 | 2 | 25 | 22 | 2367 | 1545 | 2515 | 768 | 1252 | 2020 | 1612 | 475 | 1007 | 8110 | 3437 | 2040 | 2 | 25 | 22 | 0 | 0 | 0 | 0 | 0 | 0 | 0 | 0 | 0 | 0 | 0
2040 | 2 | 25 | 23 | 2263 | 1478 | 2406 | 734 | 1197 | 1916 | 1538 | 453 | 960 | 7803 | 3284 | 2040 | 2 | 25 | 23 | 0 | 0 | 0 | 0 | 0 | 0 | 0 | 0 | 0 | 0 | 0
2040 | 2 | 25 | 24 | 2102 | 1372 | 2234 | 682 | 1112 | 1762 | 1412 | 416 | 881 | 7368 | 3007 | 2040 | 2 | 25 | 24 | 0 | 0 | 0 | 0 | 0 | 0 | 0 | 0 | 0 | 0 | 0
2040 | 2 | 26 | 1 | 2083 | 1360 | 2214 | 676 | 1102 | 1546 | 1264 | 372 | 789 | 7092 | 2567 | 2040 | 2 | 26 | 1 | 0 | 0 | 0 | 0 | 0 | 0 | 0 | 0 | 0 | 0 | 0
2040 | 2 | 26 | 2 | 2004 | 1308 | 2130 | 650 | 1060 | 1499 | 1198 | 353 | 748 | 6814 | 2461 | 2040 | 2 | 26 | 2 | 0 | 0 | 0 | 0 | 0 | 0 | 0 | 0 | 0 | 0 | 0
2040 | 2 | 26 | 3 | 1950 | 1273 | 2073 | 633 | 1031 | 1461 | 1142 | 336 | 713 | 6706 | 2387 | 2040 | 2 | 26 | 3 | 0 | 0 | 0 | 0 | 0 | 0 | 0 | 0 | 0 | 0 | 0
2040 | 2 | 26 | 4 | 1929 | 1259 | 2050 | 626 | 1020 | 1450 | 1120 | 330 | 699 | 6701 | 2391 | 2040 | 2 | 26 | 4 | 0 | 0 | 0 | 0 | 0 | 0 | 0 | 0 | 0 | 0 | 0
2040 | 2 | 26 | 5 | 1946 | 1271 | 2068 | 631 | 1029 | 1532 | 1129 | 333 | 705 | 6864 | 2518 | 2040 | 2 | 26 | 5 | 0 | 0 | 0 | 0 | 0 | 0 | 0 | 0 | 0 | 0 | 0
2040 | 2 | 26 | 6 | 2060 | 1345 | 2189 | 668 | 1089 | 1742 | 1196 | 352 | 747 | 7171 | 2798 | 2040 | 2 | 26 | 6 | 0 | 0 | 0 | 0 | 0 | 0 | 0 | 0 | 0 | 0 | 0
2040 | 2 | 26 | 7 | 2325 | 1518 | 2472 | 755 | 1230 | 1964 | 1381 | 407 | 862 | 8016 | 3227 | 2040 | 2 | 26 | 7 | 1.7 | 2.2 | 3.7 | 0.4 | 2.7 | 3.6 | 5.3 | 0.7 | 0.8 | 1.8 | 6.9
2040 | 2 | 26 | 8 | 2737 | 1787 | 2909 | 888 | 1447 | 2267 | 1716 | 506 | 1072 | 9099 | 3850 | 2040 | 2 | 26 | 8 | 36.9 | 45.8 | 80.5 | 7.4 | 56.6 | 76.2 | 113.1 | 14.7 | 17.1 | 38.4 | 149.3
2040 | 2 | 26 | 9 | 2953 | 1928 | 3138 | 958 | 1562 | 2455 | 1922 | 566 | 1200 | 9373 | 4123 | 2040 | 2 | 26 | 9 | 134.9 | 167.4 | 294.1 | 27.2 | 206.7 | 278.3 | 413.4 | 53.9 | 62.4 | 140.6 | 545.9
2040 | 2 | 26 | 10 | 3001 | 1959 | 3189 | 974 | 1587 | 2515 | 1982 | 584 | 1238 | 9383 | 4183 | 2040 | 2 | 26 | 10 | 237.4 | 294.8 | 517.9 | 47.9 | 363.9 | 489.9 | 727.8 | 94.7 | 109.7 | 247.4 | 961
2040 | 2 | 26 | 11 | 2895 | 1890 | 3077 | 939 | 1531 | 2385 | 1886 | 556 | 1177 | 9140 | 3943 | 2040 | 2 | 26 | 11 | 311.7 | 387 | 679.9 | 62.9 | 477.8 | 643.2 | 955.5 | 124.5 | 144.2 | 324.8 | 1261.7
2040 | 2 | 26 | 12 | 2708 | 1768 | 2878 | 879 | 1432 | 2174 | 1728 | 509 | 1079 | 8812 | 3584 | 2040 | 2 | 26 | 12 | 378.5 | 470 | 825.6 | 76.4 | 580.1 | 781 | 1160.3 | 151.1 | 174.9 | 394.5 | 1532.2
2040 | 2 | 26 | 13 | 2768 | 1807 | 2942 | 898 | 1464 | 2239 | 1794 | 528 | 1120 | 8897 | 3701 | 2040 | 2 | 26 | 13 | 396.6 | 492.5 | 865.1 | 80 | 607.9 | 818.4 | 1215.7 | 158.4 | 183.4 | 413.4 | 1605.4
2040 | 2 | 26 | 14 | 2757 | 1800 | 2931 | 895 | 1458 | 2215 | 1783 | 525 | 1113 | 8775 | 3665 | 2040 | 2 | 26 | 14 | 371.5 | 461.3 | 810.4 | 74.9 | 569.4 | 766.6 | 1138.7 | 148.3 | 171.8 | 387.1 | 1503.9
2040 | 2 | 26 | 15 | 2666 | 1740 | 2833 | 865 | 1410 | 2140 | 1717 | 506 | 1072 | 8633 | 3556 | 2040 | 2 | 26 | 15 | 311.1 | 386.3 | 678.6 | 62.7 | 476.9 | 642 | 953.8 | 124.2 | 143.9 | 324.2 | 1259.5
2040 | 2 | 26 | 16 | 2753 | 1798 | 2927 | 893 | 1456 | 2247 | 1805 | 532 | 1127 | 8747 | 3760 | 2040 | 2 | 26 | 16 | 208.2 | 258.5 | 454.1 | 42 | 319.1 | 429.6 | 638.2 | 83.1 | 96.3 | 217 | 842.6
2040 | 2 | 26 | 17 | 2849 | 1860 | 3028 | 924 | 1507 | 2353 | 1893 | 557 | 1182 | 8939 | 3984 | 2040 | 2 | 26 | 17 | 94 | 116.8 | 205.1 | 18.9 | 144.1 | 194.1 | 288.2 | 37.6 | 43.4 | 98 | 380.7
2040 | 2 | 26 | 18 | 3034 | 1981 | 3225 | 984 | 1605 | 2516 | 2055 | 605 | 1283 | 9276 | 4365 | 2040 | 2 | 26 | 18 | 15.7 | 19.5 | 34.3 | 3.2 | 24.1 | 32.4 | 48.1 | 6.3 | 7.3 | 16.4 | 63.7
2040 | 2 | 26 | 19 | 3213 | 2098 | 3415 | 1042 | 1699 | 2670 | 2203 | 649 | 1375 | 9559 | 4641 | 2040 | 2 | 26 | 19 | 0 | 0 | 0 | 0 | 0 | 0 | 0 | 0 | 0 | 0 | 0
2040 | 2 | 26 | 20 | 3048 | 1990 | 3240 | 989 | 1612 | 2523 | 2070 | 610 | 1292 | 9439 | 4378 | 2040 | 2 | 26 | 20 | 0 | 0 | 0 | 0 | 0 | 0 | 0 | 0 | 0 | 0 | 0
2040 | 2 | 26 | 21 | 2744 | 1791 | 2916 | 890 | 1451 | 2178 | 1811 | 534 | 1131 | 9065 | 3843 | 2040 | 2 | 26 | 21 | 0 | 0 | 0 | 0 | 0 | 0 | 0 | 0 | 0 | 0 | 0
2040 | 2 | 26 | 22 | 2545 | 1662 | 2705 | 826 | 1346 | 1937 | 1660 | 489 | 1037 | 8775 | 3472 | 2040 | 2 | 26 | 22 | 0 | 0 | 0 | 0 | 0 | 0 | 0 | 0 | 0 | 0 | 0
2040 | 2 | 26 | 23 | 2370 | 1547 | 2519 | 769 | 1253 | 1741 | 1535 | 452 | 958 | 8485 | 3162 | 2040 | 2 | 26 | 23 | 0 | 0 | 0 | 0 | 0 | 0 | 0 | 0 | 0 | 0 | 0
2040 | 2 | 26 | 24 | 2175 | 1420 | 2311 | 706 | 1150 | 1575 | 1387 | 409 | 866 | 8032 | 2877 | 2040 | 2 | 26 | 24 | 0 | 0 | 0 | 0 | 0 | 0 | 0 | 0 | 0 | 0 | 0
2040 | 2 | 27 | 1 | 2040 | 1332 | 2168 | 662 | 1079 | 1560 | 1245 | 367 | 777 | 7614 | 2841 | 2040 | 2 | 27 | 1 | 0 | 0 | 0 | 0 | 0 | 0 | 0 | 0 | 0 | 0 | 0
2040 | 2 | 27 | 2 | 1964 | 1283 | 2088 | 637 | 1039 | 1488 | 1200 | 353 | 749 | 7440 | 2721 | 2040 | 2 | 27 | 2 | 0 | 0 | 0 | 0 | 0 | 0 | 0 | 0 | 0 | 0 | 0
2040 | 2 | 27 | 3 | 1889 | 1233 | 2007 | 613 | 999 | 1429 | 1154 | 340 | 720 | 7310 | 2625 | 2040 | 2 | 27 | 3 | 0 | 0 | 0 | 0 | 0 | 0 | 0 | 0 | 0 | 0 | 0
2040 | 2 | 27 | 4 | 1853 | 1209 | 1969 | 601 | 980 | 1397 | 1146 | 338 | 716 | 7289 | 2593 | 2040 | 2 | 27 | 4 | 0 | 0 | 0 | 0 | 0 | 0 | 0 | 0 | 0 | 0 | 0
2040 | 2 | 27 | 5 | 1858 | 1213 | 1975 | 603 | 983 | 1404 | 1189 | 350 | 742 | 7361 | 2646 | 2040 | 2 | 27 | 5 | 0 | 0 | 0 | 0 | 0 | 0 | 0 | 0 | 0 | 0 | 0
2040 | 2 | 27 | 6 | 1954 | 1276 | 2077 | 634 | 1034 | 1499 | 1314 | 387 | 821 | 7607 | 2781 | 2040 | 2 | 27 | 6 | 0 | 0 | 0 | 0 | 0 | 0 | 0 | 0 | 0 | 0 | 0
2040 | 2 | 27 | 7 | 2175 | 1420 | 2311 | 706 | 1150 | 1720 | 1499 | 441 | 936 | 8379 | 3200 | 2040 | 2 | 27 | 7 | 1.8 | 2.2 | 4 | 0.4 | 2.8 | 3.8 | 5.6 | 0.8 | 0.8 | 1.9 | 7.4
2040 | 2 | 27 | 8 | 2580 | 1684 | 2742 | 837 | 1364 | 2120 | 1790 | 527 | 1117 | 9369 | 3909 | 2040 | 2 | 27 | 8 | 32.3 | 40.1 | 70.5 | 6.5 | 49.5 | 66.7 | 99 | 12.9 | 14.9 | 33.7 | 130.8
2040 | 2 | 27 | 9 | 2827 | 1846 | 3004 | 917 | 1495 | 2377 | 1970 | 580 | 1230 | 9585 | 4216 | 2040 | 2 | 27 | 9 | 113.3 | 140.7 | 247.1 | 22.8 | 173.6 | 233.8 | 347.3 | 45.3 | 52.4 | 118 | 458.6
2040 | 2 | 27 | 10 | 2905 | 1897 | 3088 | 943 | 1537 | 2479 | 2021 | 595 | 1262 | 9542 | 4269 | 2040 | 2 | 27 | 10 | 208.2 | 258.5 | 454.1 | 42 | 319.1 | 429.6 | 638.2 | 83.1 | 96.3 | 217 | 842.6
2040 | 2 | 27 | 11 | 2817 | 1839 | 2994 | 914 | 1490 | 2381 | 1906 | 561 | 1190 | 9214 | 4048 | 2040 | 2 | 27 | 11 | 283 | 351.4 | 617.4 | 57.1 | 433.8 | 584 | 867.7 | 113 | 130.8 | 294.9 | 1145.7
2040 | 2 | 27 | 12 | 2635 | 1721 | 2801 | 855 | 1394 | 2204 | 1729 | 509 | 1080 | 8821 | 3702 | 2040 | 2 | 27 | 12 | 343.2 | 426.2 | 748.6 | 69.2 | 526.1 | 708.3 | 1052.1 | 137 | 158.6 | 357.7 | 1389.3
2040 | 2 | 27 | 13 | 2700 | 1763 | 2869 | 876 | 1428 | 2248 | 1799 | 530 | 1123 | 8895 | 3818 | 2040 | 2 | 27 | 13 | 384 | 476.8 | 837.5 | 77.4 | 588.5 | 792.3 | 1177 | 153.3 | 177.5 | 400.1 | 1554.3
2040 | 2 | 27 | 14 | 2703 | 1765 | 2873 | 877 | 1429 | 2230 | 1789 | 527 | 1117 | 8765 | 3767 | 2040 | 2 | 27 | 14 | 362.3 | 449.9 | 790.3 | 73 | 555.3 | 747.6 | 1110.6 | 144.7 | 167.5 | 377.6 | 1466.6
2040 | 2 | 27 | 15 | 2639 | 1723 | 2805 | 856 | 1396 | 2151 | 1729 | 509 | 1080 | 8647 | 3650 | 2040 | 2 | 27 | 15 | 306.2 | 380.2 | 667.9 | 61.7 | 469.4 | 631.9 | 938.8 | 122.2 | 141.5 | 319.2 | 1239.7
2040 | 2 | 27 | 16 | 2729 | 1781 | 2900 | 885 | 1443 | 2241 | 1833 | 540 | 1144 | 8763 | 3833 | 2040 | 2 | 27 | 16 | 207 | 257 | 451.6 | 41.8 | 317.3 | 427.2 | 634.7 | 82.6 | 95.8 | 215.8 | 838.1
2040 | 2 | 27 | 17 | 2832 | 1849 | 3010 | 919 | 1498 | 2335 | 1942 | 572 | 1212 | 8926 | 4051 | 2040 | 2 | 27 | 17 | 95.2 | 118.3 | 207.8 | 19.2 | 146 | 196.6 | 292.1 | 38.1 | 44.1 | 99.3 | 385.7
2040 | 2 | 27 | 18 | 3008 | 1964 | 3197 | 976 | 1591 | 2537 | 2102 | 619 | 1312 | 9298 | 4437 | 2040 | 2 | 27 | 18 | 16.9 | 21 | 36.8 | 3.4 | 25.9 | 34.8 | 51.7 | 6.8 | 7.8 | 17.6 | 68.2
2040 | 2 | 27 | 19 | 3153 | 2059 | 3351 | 1023 | 1668 | 2677 | 2211 | 651 | 1381 | 9581 | 4749 | 2040 | 2 | 27 | 19 | 0 | 0 | 0 | 0 | 0 | 0 | 0 | 0 | 0 | 0 | 0
2040 | 2 | 27 | 20 | 2977 | 1944 | 3164 | 966 | 1574 | 2521 | 2080 | 613 | 1299 | 9422 | 4496 | 2040 | 2 | 27 | 20 | 0 | 0 | 0 | 0 | 0 | 0 | 0 | 0 | 0 | 0 | 0
2040 | 2 | 27 | 21 | 2667 | 1741 | 2834 | 865 | 1410 | 2231 | 1787 | 526 | 1116 | 8997 | 4005 | 2040 | 2 | 27 | 21 | 0 | 0 | 0 | 0 | 0 | 0 | 0 | 0 | 0 | 0 | 0
2040 | 2 | 27 | 22 | 2459 | 1605 | 2613 | 798 | 1300 | 2036 | 1595 | 470 | 996 | 8719 | 3701 | 2040 | 2 | 27 | 22 | 0 | 0 | 0 | 0 | 0 | 0 | 0 | 0 | 0 | 0 | 0
2040 | 2 | 27 | 23 | 2291 | 1496 | 2435 | 743 | 1212 | 1881 | 1449 | 427 | 905 | 8424 | 3401 | 2040 | 2 | 27 | 23 | 0 | 0 | 0 | 0 | 0 | 0 | 0 | 0 | 0 | 0 | 0
2040 | 2 | 27 | 24 | 2099 | 1370 | 2231 | 681 | 1110 | 1708 | 1312 | 387 | 819 | 7994 | 3064 | 2040 | 2 | 27 | 24 | 0 | 0 | 0 | 0 | 0 | 0 | 0 | 0 | 0 | 0 | 0
2040 | 2 | 28 | 1 | 1887 | 1232 | 2005 | 612 | 998 | 1469 | 1250 | 368 | 780 | 7555 | 2780 | 2040 | 2 | 28 | 1 | 0 | 0 | 0 | 0 | 0 | 0 | 0 | 0 | 0 | 0 | 0
2040 | 2 | 28 | 2 | 1807 | 1180 | 1921 | 586 | 956 | 1398 | 1192 | 351 | 744 | 7354 | 2665 | 2040 | 2 | 28 | 2 | 0 | 0 | 0 | 0 | 0 | 0 | 0 | 0 | 0 | 0 | 0
2040 | 2 | 28 | 3 | 1743 | 1138 | 1852 | 565 | 922 | 1335 | 1140 | 336 | 712 | 7219 | 2560 | 2040 | 2 | 28 | 3 | 0 | 0 | 0 | 0 | 0 | 0 | 0 | 0 | 0 | 0 | 0
2040 | 2 | 28 | 4 | 1706 | 1114 | 1813 | 554 | 902 | 1309 | 1118 | 329 | 698 | 7210 | 2522 | 2040 | 2 | 28 | 4 | 0 | 0 | 0 | 0 | 0 | 0 | 0 | 0 | 0 | 0 | 0
2040 | 2 | 28 | 5 | 1728 | 1128 | 1837 | 561 | 914 | 1324 | 1129 | 333 | 705 | 7298 | 2563 | 2040 | 2 | 28 | 5 | 0 | 0 | 0 | 0 | 0 | 0 | 0 | 0 | 0 | 0 | 0
2040 | 2 | 28 | 6 | 1850 | 1208 | 1966 | 600 | 978 | 1423 | 1203 | 354 | 751 | 7604 | 2716 | 2040 | 2 | 28 | 6 | 0 | 0 | 0 | 0 | 0 | 0 | 0 | 0 | 0 | 0 | 0
2040 | 2 | 28 | 7 | 2118 | 1383 | 2251 | 687 | 1120 | 1689 | 1391 | 410 | 869 | 8436 | 3136 | 2040 | 2 | 28 | 7 | 2.2 | 2.7 | 4.8 | 0.4 | 3.4 | 4.5 | 6.8 | 0.9 | 1 | 2.3 | 9
2040 | 2 | 28 | 8 | 2535 | 1655 | 2694 | 823 | 1341 | 2096 | 1734 | 511 | 1083 | 9478 | 3842 | 2040 | 2 | 28 | 8 | 35.4 | 44 | 77.4 | 7.1 | 54.4 | 73.2 | 108.7 | 14.2 | 16.4 | 36.9 | 143.5
2040 | 2 | 28 | 9 | 2775 | 1812 | 2949 | 900 | 1468 | 2325 | 1923 | 566 | 1201 | 9666 | 4151 | 2040 | 2 | 28 | 9 | 126.5 | 157.1 | 276 | 25.5 | 193.9 | 261.1 | 387.8 | 50.5 | 58.4 | 131.9 | 512.1
2040 | 2 | 28 | 10 | 2838 | 1853 | 3016 | 921 | 1501 | 2380 | 1966 | 579 | 1228 | 9587 | 4190 | 2040 | 2 | 28 | 10 | 231.7 | 287.7 | 505.3 | 46.8 | 355.1 | 478 | 710.1 | 92.5 | 107.1 | 241.5 | 937.7
2040 | 2 | 28 | 11 | 2742 | 1791 | 2915 | 890 | 1450 | 2279 | 1864 | 549 | 1163 | 9258 | 3950 | 2040 | 2 | 28 | 11 | 305.6 | 379.4 | 666.5 | 61.7 | 468.3 | 630.5 | 936.7 | 122 | 141.3 | 318.4 | 1236.8
2040 | 2 | 28 | 12 | 2564 | 1674 | 2725 | 832 | 1356 | 2103 | 1700 | 501 | 1061 | 8826 | 3612 | 2040 | 2 | 28 | 12 | 357.2 | 443.5 | 779.2 | 72 | 547.5 | 737.1 | 1095 | 142.6 | 165.2 | 372.3 | 1446
2040 | 2 | 28 | 13 | 2629 | 1716 | 2794 | 853 | 1390 | 2176 | 1768 | 521 | 1104 | 8827 | 3715 | 2040 | 2 | 28 | 13 | 381 | 473.1 | 831 | 76.9 | 583.9 | 786.2 | 1167.8 | 152.1 | 176.1 | 397 | 1542.2
2040 | 2 | 28 | 14 | 2622 | 1712 | 2786 | 851 | 1386 | 2165 | 1766 | 520 | 1103 | 8684 | 3656 | 2040 | 2 | 28 | 14 | 348.4 | 432.6 | 759.9 | 70.2 | 534 | 718.9 | 1068 | 139.1 | 161.1 | 363.1 | 1410.3
2040 | 2 | 28 | 15 | 2541 | 1659 | 2701 | 824 | 1344 | 2079 | 1694 | 499 | 1058 | 8505 | 3511 | 2040 | 2 | 28 | 15 | 289.4 | 359.3 | 631.1 | 58.4 | 443.5 | 597.1 | 887 | 115.5 | 133.8 | 301.6 | 1171.3
2040 | 2 | 28 | 16 | 2631 | 1718 | 2797 | 854 | 1392 | 2172 | 1770 | 521 | 1105 | 8628 | 3657 | 2040 | 2 | 28 | 16 | 196.9 | 244.4 | 429.4 | 39.7 | 301.8 | 406.2 | 603.5 | 78.5 | 91.1 | 205.1 | 796.9
2040 | 2 | 28 | 17 | 2712 | 1771 | 2882 | 880 | 1434 | 2282 | 1852 | 546 | 1156 | 8810 | 3829 | 2040 | 2 | 28 | 17 | 89.3 | 110.8 | 194.6 | 18 | 136.8 | 184.2 | 273.6 | 35.6 | 41.2 | 93 | 361.2
2040 | 2 | 28 | 18 | 2870 | 1874 | 3050 | 931 | 1518 | 2478 | 1990 | 586 | 1242 | 9113 | 4183 | 2040 | 2 | 28 | 18 | 18 | 22.4 | 39.3 | 3.6 | 27.6 | 37.2 | 55.2 | 7.2 | 8.3 | 18.8 | 72.9
2040 | 2 | 28 | 19 | 3033 | 1980 | 3224 | 984 | 1604 | 2627 | 2153 | 634 | 1344 | 9357 | 4573 | 2040 | 2 | 28 | 19 | 0 | 0 | 0 | 0 | 0 | 0 | 0 | 0 | 0 | 0 | 0
2040 | 2 | 28 | 20 | 2889 | 1886 | 3070 | 937 | 1528 | 2458 | 2027 | 597 | 1265 | 9139 | 4355 | 2040 | 2 | 28 | 20 | 0 | 0 | 0 | 0 | 0 | 0 | 0 | 0 | 0 | 0 | 0
2040 | 2 | 28 | 21 | 2585 | 1687 | 2747 | 839 | 1367 | 2139 | 1755 | 517 | 1096 | 8677 | 3832 | 2040 | 2 | 28 | 21 | 0 | 0 | 0 | 0 | 0 | 0 | 0 | 0 | 0 | 0 | 0
2040 | 2 | 28 | 22 | 2376 | 1551 | 2526 | 771 | 1257 | 1929 | 1591 | 469 | 993 | 8355 | 3500 | 2040 | 2 | 28 | 22 | 0 | 0 | 0 | 0 | 0 | 0 | 0 | 0 | 0 | 0 | 0
2040 | 2 | 28 | 23 | 2173 | 1419 | 2310 | 705 | 1150 | 1739 | 1448 | 427 | 904 | 7995 | 3180 | 2040 | 2 | 28 | 23 | 0 | 0 | 0 | 0 | 0 | 0 | 0 | 0 | 0 | 0 | 0
2040 | 2 | 28 | 24 | 1971 | 1287 | 2095 | 640 | 1043 | 1548 | 1291 | 380 | 806 | 7486 | 2815 | 2040 | 2 | 28 | 24 | 0 | 0 | 0 | 0 | 0 | 0 | 0 | 0 | 0 | 0 | 0
2040 | 2 | 29 | 1 | 1887 | 1232 | 2005 | 612 | 998 | 1469 | 1250 | 368 | 780 | 7555 | 2780 | 2040 | 2 | 29 | 1 | 0 | 0 | 0 | 0 | 0 | 0 | 0 | 0 | 0 | 0 | 0
2040 | 2 | 29 | 2 | 1807 | 1180 | 1921 | 586 | 956 | 1398 | 1192 | 351 | 744 | 7354 | 2665 | 2040 | 2 | 29 | 2 | 0 | 0 | 0 | 0 | 0 | 0 | 0 | 0 | 0 | 0 | 0
2040 | 2 | 29 | 3 | 1743 | 1138 | 1852 | 565 | 922 | 1335 | 1140 | 336 | 712 | 7219 | 2560 | 2040 | 2 | 29 | 3 | 0 | 0 | 0 | 0 | 0 | 0 | 0 | 0 | 0 | 0 | 0
2040 | 2 | 29 | 4 | 1706 | 1114 | 1813 | 554 | 902 | 1309 | 1118 | 329 | 698 | 7210 | 2522 | 2040 | 2 | 29 | 4 | 0 | 0 | 0 | 0 | 0 | 0 | 0 | 0 | 0 | 0 | 0
2040 | 2 | 29 | 5 | 1728 | 1128 | 1837 | 561 | 914 | 1324 | 1129 | 333 | 705 | 7298 | 2563 | 2040 | 2 | 29 | 5 | 0 | 0 | 0 | 0 | 0 | 0 | 0 | 0 | 0 | 0 | 0
2040 | 2 | 29 | 6 | 1850 | 1208 | 1966 | 600 | 978 | 1423 | 1203 | 354 | 751 | 7604 | 2716 | 2040 | 2 | 29 | 6 | 0 | 0 | 0 | 0 | 0 | 0 | 0 | 0 | 0 | 0 | 0
2040 | 2 | 29 | 7 | 2118 | 1383 | 2251 | 687 | 1120 | 1689 | 1391 | 410 | 869 | 8436 | 3136 | 2040 | 2 | 29 | 7 | 2.6 | 3.2 | 5.6 | 0.5 | 4 | 5.4 | 8 | 1 | 1.2 | 2.7 | 10.5
2040 | 2 | 29 | 8 | 2535 | 1655 | 2694 | 823 | 1341 | 2096 | 1734 | 511 | 1083 | 9478 | 3842 | 2040 | 2 | 29 | 8 | 36 | 44.7 | 78.6 | 7.3 | 55.3 | 74.4 | 110.5 | 14.4 | 16.7 | 37.5 | 145.9
2040 | 2 | 29 | 9 | 2775 | 1812 | 2949 | 900 | 1468 | 2325 | 1923 | 566 | 1201 | 9666 | 4151 | 2040 | 2 | 29 | 9 | 111.9 | 139 | 244.2 | 22.5 | 171.6 | 231 | 343.2 | 44.7 | 51.8 | 116.7 | 453.1
2040 | 2 | 29 | 10 | 2838 | 1853 | 3016 | 921 | 1501 | 2380 | 1966 | 579 | 1228 | 9587 | 4190 | 2040 | 2 | 29 | 10 | 186.6 | 231.7 | 407 | 37.6 | 286 | 385.1 | 572 | 74.5 | 86.2 | 194.5 | 755.4
2040 | 2 | 29 | 11 | 2742 | 1791 | 2915 | 890 | 1450 | 2279 | 1864 | 549 | 1163 | 9258 | 3950 | 2040 | 2 | 29 | 11 | 220.1 | 273.2 | 480 | 44.4 | 337.3 | 454.1 | 674.6 | 87.8 | 101.8 | 229.4 | 890.9
2040 | 2 | 29 | 12 | 2564 | 1674 | 2725 | 832 | 1356 | 2103 | 1700 | 501 | 1061 | 8826 | 3612 | 2040 | 2 | 29 | 12 | 203.1 | 252.2 | 443 | 41 | 311.3 | 419.1 | 622.5 | 81 | 93.9 | 211.6 | 822.2
2040 | 2 | 29 | 13 | 2629 | 1716 | 2794 | 853 | 1390 | 2176 | 1768 | 521 | 1104 | 8827 | 3715 | 2040 | 2 | 29 | 13 | 213.7 | 265.4 | 466.2 | 43.1 | 327.6 | 441 | 655.1 | 85.3 | 98.9 | 222.7 | 865.3
2040 | 2 | 29 | 14 | 2622 | 1712 | 2786 | 851 | 1386 | 2165 | 1766 | 520 | 1103 | 8684 | 3656 | 2040 | 2 | 29 | 14 | 232 | 288.2 | 506.1 | 46.8 | 355.7 | 478.9 | 711.2 | 92.6 | 107.2 | 241.8 | 939.3
2040 | 2 | 29 | 15 | 2541 | 1659 | 2701 | 824 | 1344 | 2079 | 1694 | 499 | 1058 | 8505 | 3511 | 2040 | 2 | 29 | 15 | 229.4 | 284.9 | 500.5 | 46.2 | 351.7 | 473.5 | 703.4 | 91.6 | 106.1 | 239.1 | 928.8
2040 | 2 | 29 | 16 | 2631 | 1718 | 2797 | 854 | 1392 | 2172 | 1770 | 521 | 1105 | 8628 | 3657 | 2040 | 2 | 29 | 16 | 175.8 | 218.3 | 383.6 | 35.4 | 269.6 | 362.9 | 539.2 | 70.2 | 81.3 | 183.3 | 712
2040 | 2 | 29 | 17 | 2712 | 1771 | 2882 | 880 | 1434 | 2282 | 1852 | 546 | 1156 | 8810 | 3829 | 2040 | 2 | 29 | 17 | 77.4 | 96 | 168.7 | 15.6 | 118.6 | 159.6 | 237 | 30.9 | 35.7 | 80.6 | 313.1
2040 | 2 | 29 | 18 | 2870 | 1874 | 3050 | 931 | 1518 | 2478 | 1990 | 586 | 1242 | 9113 | 4183 | 2040 | 2 | 29 | 18 | 18.9 | 23.6 | 41.4 | 3.8 | 29.1 | 39.1 | 58.2 | 7.6 | 8.7 | 19.8 | 76.9
2040 | 2 | 29 | 19 | 3033 | 1980 | 3224 | 984 | 1604 | 2627 | 2153 | 634 | 1344 | 9357 | 4573 | 2040 | 2 | 29 | 19 | 0 | 0 | 0 | 0 | 0 | 0 | 0 | 0 | 0 | 0 | 0
2040 | 2 | 29 | 20 | 2889 | 1886 | 3070 | 937 | 1528 | 2458 | 2027 | 597 | 1265 | 9139 | 4355 | 2040 | 2 | 29 | 20 | 0 | 0 | 0 | 0 | 0 | 0 | 0 | 0 | 0 | 0 | 0
2040 | 2 | 29 | 21 | 2585 | 1687 | 2747 | 839 | 1367 | 2139 | 1755 | 517 | 1096 | 8677 | 3832 | 2040 | 2 | 29 | 21 | 0 | 0 | 0 | 0 | 0 | 0 | 0 | 0 | 0 | 0 | 0
2040 | 2 | 29 | 22 | 2376 | 1551 | 2526 | 771 | 1257 | 1929 | 1591 | 469 | 993 | 8355 | 3500 | 2040 | 2 | 29 | 22 | 0 | 0 | 0 | 0 | 0 | 0 | 0 | 0 | 0 | 0 | 0
2040 | 2 | 29 | 23 | 2173 | 1419 | 2310 | 705 | 1150 | 1739 | 1448 | 427 | 904 | 7995 | 3180 | 2040 | 2 | 29 | 23 | 0 | 0 | 0 | 0 | 0 | 0 | 0 | 0 | 0 | 0 | 0
2040 | 2 | 29 | 24 | 1971 | 1287 | 2095 | 640 | 1043 | 1548 | 1291 | 380 | 806 | 7486 | 2815 | 2040 | 2 | 29 | 24 | 0 | 0 | 0 | 0 | 0 | 0 | 0 | 0 | 0 | 0 | 0
2040 | 3 | 1 | 1 | 1797 | 1173 | 1910 | 583 | 950 | 1381 | 1194 | 352 | 745 | 6683 | 2485 | 2040 | 3 | 1 | 1 | 0 | 0 | 0 | 0 | 0 | 0 | 0 | 0 | 0 | 0 | 0
2040 | 3 | 1 | 2 | 1742 | 1137 | 1851 | 565 | 921 | 1328 | 1116 | 329 | 697 | 6416 | 2345 | 2040 | 3 | 1 | 2 | 0 | 0 | 0 | 0 | 0 | 0 | 0 | 0 | 0 | 0 | 0
2040 | 3 | 1 | 3 | 1705 | 1113 | 1812 | 553 | 902 | 1280 | 1066 | 314 | 665 | 6199 | 2236 | 2040 | 3 | 1 | 3 | 0 | 0 | 0 | 0 | 0 | 0 | 0 | 0 | 0 | 0 | 0
2040 | 3 | 1 | 4 | 1707 | 1114 | 1814 | 554 | 903 | 1280 | 1041 | 307 | 650 | 6084 | 2184 | 2040 | 3 | 1 | 4 | 0 | 0 | 0 | 0 | 0 | 0 | 0 | 0 | 0 | 0 | 0
2040 | 3 | 1 | 5 | 1777 | 1160 | 1889 | 577 | 940 | 1347 | 1042 | 307 | 650 | 6130 | 2206 | 2040 | 3 | 1 | 5 | 0 | 0 | 0 | 0 | 0 | 0 | 0 | 0 | 0 | 0 | 0
2040 | 3 | 1 | 6 | 2003 | 1308 | 2129 | 650 | 1059 | 1553 | 1115 | 328 | 696 | 6466 | 2378 | 2040 | 3 | 1 | 6 | 0 | 0 | 0 | 0 | 0 | 0 | 0 | 0 | 0 | 0 | 0
2040 | 3 | 1 | 7 | 2211 | 1444 | 2350 | 717 | 1169 | 1784 | 1299 | 383 | 811 | 7263 | 2751 | 2040 | 3 | 1 | 7 | 3.4 | 4.2 | 7.3 | 0.6 | 5.1 | 6.9 | 10.3 | 1.3 | 1.6 | 3.5 | 13.5
2040 | 3 | 1 | 8 | 2514 | 1641 | 2672 | 816 | 1330 | 2096 | 1642 | 484 | 1025 | 8363 | 3465 | 2040 | 3 | 1 | 8 | 42.4 | 52.6 | 92.4 | 8.6 | 64.9 | 87.4 | 129.8 | 17 | 19.6 | 44.2 | 171.5
2040 | 3 | 1 | 9 | 2744 | 1792 | 2917 | 890 | 1451 | 2313 | 1846 | 544 | 1153 | 8757 | 3817 | 2040 | 3 | 1 | 9 | 136.3 | 169.2 | 297.3 | 27.5 | 208.9 | 281.2 | 417.8 | 54.4 | 63 | 142.1 | 551.7
2040 | 3 | 1 | 10 | 2847 | 1859 | 3026 | 924 | 1506 | 2411 | 1921 | 566 | 1199 | 8931 | 3921 | 2040 | 3 | 1 | 10 | 215.1 | 267 | 469.1 | 43.4 | 329.6 | 443.8 | 659.3 | 85.8 | 99.4 | 224.2 | 870.6
2040 | 3 | 1 | 11 | 2753 | 1798 | 2926 | 893 | 1456 | 2306 | 1837 | 541 | 1147 | 8781 | 3718 | 2040 | 3 | 1 | 11 | 259.9 | 322.7 | 567 | 52.4 | 398.4 | 536.4 | 796.8 | 103.7 | 120.1 | 270.9 | 1052.1
2040 | 3 | 1 | 12 | 2557 | 1670 | 2718 | 830 | 1352 | 2110 | 1690 | 498 | 1055 | 8547 | 3414 | 2040 | 3 | 1 | 12 | 311.5 | 386.8 | 679.5 | 62.8 | 477.5 | 642.8 | 954.9 | 124.3 | 144 | 324.6 | 1260.9
2040 | 3 | 1 | 13 | 2639 | 1723 | 2805 | 856 | 1396 | 2181 | 1750 | 516 | 1093 | 8631 | 3532 | 2040 | 3 | 1 | 13 | 338.7 | 420.6 | 738.8 | 68.3 | 519.2 | 699 | 1038.3 | 135.2 | 156.5 | 353 | 1371.1
2040 | 3 | 1 | 14 | 2619 | 1710 | 2783 | 850 | 1385 | 2152 | 1740 | 513 | 1087 | 8536 | 3497 | 2040 | 3 | 1 | 14 | 334.5 | 415.4 | 729.6 | 67.5 | 512.7 | 690.3 | 1025.4 | 133.6 | 154.7 | 348.6 | 1354.1
2040 | 3 | 1 | 15 | 2527 | 1650 | 2686 | 820 | 1336 | 2057 | 1665 | 490 | 1039 | 8412 | 3376 | 2040 | 3 | 1 | 15 | 284.3 | 353 | 620.1 | 57.3 | 435.8 | 586.6 | 871.4 | 113.5 | 131.5 | 296.3 | 1150.7
2040 | 3 | 1 | 16 | 2605 | 1701 | 2769 | 845 | 1378 | 2161 | 1745 | 514 | 1089 | 8558 | 3556 | 2040 | 3 | 1 | 16 | 195.3 | 242.6 | 426 | 39.4 | 299.4 | 403.1 | 598.8 | 78 | 90.3 | 203.5 | 790.8
2040 | 3 | 1 | 17 | 2660 | 1737 | 2827 | 863 | 1407 | 2266 | 1827 | 538 | 1141 | 8738 | 3736 | 2040 | 3 | 1 | 17 | 89.1 | 110.7 | 194.4 | 18 | 136.7 | 183.9 | 273.3 | 35.6 | 41.2 | 92.9 | 360.9
2040 | 3 | 1 | 18 | 2776 | 1812 | 2950 | 901 | 1468 | 2430 | 1992 | 587 | 1243 | 9074 | 4077 | 2040 | 3 | 1 | 18 | 16.9 | 21 | 37 | 3.4 | 26 | 35 | 52.1 | 6.8 | 7.8 | 17.7 | 68.7
2040 | 3 | 1 | 19 | 2899 | 1893 | 3081 | 941 | 1533 | 2554 | 2132 | 628 | 1331 | 9306 | 4471 | 2040 | 3 | 1 | 19 | 0 | 0 | 0 | 0 | 0 | 0 | 0 | 0 | 0 | 0 | 0
2040 | 3 | 1 | 20 | 2798 | 1827 | 2974 | 908 | 1480 | 2378 | 1991 | 586 | 1243 | 9062 | 4266 | 2040 | 3 | 1 | 20 | 0 | 0 | 0 | 0 | 0 | 0 | 0 | 0 | 0 | 0 | 0
2040 | 3 | 1 | 21 | 2468 | 1611 | 2623 | 801 | 1305 | 2047 | 1714 | 505 | 1070 | 8515 | 3750 | 2040 | 3 | 1 | 21 | 0 | 0 | 0 | 0 | 0 | 0 | 0 | 0 | 0 | 0 | 0
2040 | 3 | 1 | 22 | 2236 | 1460 | 2377 | 726 | 1183 | 1808 | 1555 | 458 | 971 | 8121 | 3407 | 2040 | 3 | 1 | 22 | 0 | 0 | 0 | 0 | 0 | 0 | 0 | 0 | 0 | 0 | 0
2040 | 3 | 1 | 23 | 2062 | 1346 | 2191 | 669 | 1090 | 1627 | 1433 | 422 | 894 | 7733 | 3081 | 2040 | 3 | 1 | 23 | 0 | 0 | 0 | 0 | 0 | 0 | 0 | 0 | 0 | 0 | 0
2040 | 3 | 1 | 24 | 1912 | 1249 | 2033 | 621 | 1011 | 1468 | 1295 | 381 | 808 | 7272 | 2725 | 2040 | 3 | 1 | 24 | 0 | 0 | 0 | 0 | 0 | 0 | 0 | 0 | 0 | 0 | 0
2040 | 3 | 2 | 1 | 1877 | 1225 | 1995 | 609 | 993 | 1487 | 1163 | 343 | 726 | 6456 | 2591 | 2040 | 3 | 2 | 1 | 0 | 0 | 0 | 0 | 0 | 0 | 0 | 0 | 0 | 0 | 0
2040 | 3 | 2 | 2 | 1808 | 1180 | 1921 | 587 | 956 | 1411 | 1117 | 329 | 697 | 6273 | 2453 | 2040 | 3 | 2 | 2 | 0 | 0 | 0 | 0 | 0 | 0 | 0 | 0 | 0 | 0 | 0
2040 | 3 | 2 | 3 | 1752 | 1144 | 1862 | 568 | 927 | 1359 | 1073 | 316 | 670 | 6162 | 2345 | 2040 | 3 | 2 | 3 | 0 | 0 | 0 | 0 | 0 | 0 | 0 | 0 | 0 | 0 | 0
2040 | 3 | 2 | 4 | 1722 | 1125 | 1831 | 559 | 911 | 1335 | 1059 | 312 | 661 | 6142 | 2300 | 2040 | 3 | 2 | 4 | 0 | 0 | 0 | 0 | 0 | 0 | 0 | 0 | 0 | 0 | 0
2040 | 3 | 2 | 5 | 1745 | 1139 | 1855 | 566 | 923 | 1339 | 1098 | 323 | 685 | 6371 | 2321 | 2040 | 3 | 2 | 5 | 0 | 0 | 0 | 0 | 0 | 0 | 0 | 0 | 0 | 0 | 0
2040 | 3 | 2 | 6 | 1871 | 1221 | 1988 | 607 | 989 | 1431 | 1239 | 365 | 773 | 7061 | 2495 | 2040 | 3 | 2 | 6 | 0 | 0 | 0 | 0 | 0 | 0 | 0 | 0 | 0 | 0 | 0
2040 | 3 | 2 | 7 | 2137 | 1395 | 2271 | 693 | 1130 | 1671 | 1414 | 417 | 883 | 7926 | 2863 | 2040 | 3 | 2 | 7 | 2.4 | 3 | 5.3 | 0.5 | 3.7 | 5 | 7.3 | 0.9 | 1 | 2.5 | 9.7
2040 | 3 | 2 | 8 | 2530 | 1652 | 2689 | 821 | 1338 | 2082 | 1717 | 506 | 1072 | 8779 | 3554 | 2040 | 3 | 2 | 8 | 29.8 | 37 | 65.1 | 6 | 45.7 | 61.5 | 91.3 | 11.9 | 13.8 | 31 | 120.7
2040 | 3 | 2 | 9 | 2791 | 1822 | 2967 | 906 | 1476 | 2351 | 1934 | 570 | 1207 | 9303 | 4010 | 2040 | 3 | 2 | 9 | 98.3 | 122 | 214.3 | 19.8 | 150.6 | 202.7 | 301.1 | 39.3 | 45.4 | 102.4 | 397.7
2040 | 3 | 2 | 10 | 2867 | 1872 | 3047 | 930 | 1516 | 2449 | 2014 | 593 | 1257 | 9569 | 4192 | 2040 | 3 | 2 | 10 | 179.8 | 223.2 | 392.2 | 36.2 | 275.6 | 371 | 551.2 | 71.8 | 83.1 | 187.4 | 727.9
2040 | 3 | 2 | 11 | 2785 | 1818 | 2960 | 904 | 1473 | 2369 | 1926 | 567 | 1202 | 9478 | 4077 | 2040 | 3 | 2 | 11 | 252.6 | 313.7 | 551.1 | 50.9 | 387.3 | 521.3 | 774.5 | 100.8 | 116.8 | 263.3 | 1022.7
2040 | 3 | 2 | 12 | 2606 | 1701 | 2770 | 846 | 1378 | 2208 | 1773 | 522 | 1107 | 9207 | 3766 | 2040 | 3 | 2 | 12 | 301.6 | 374.4 | 657.7 | 60.8 | 462.2 | 622.2 | 924.3 | 120.4 | 139.5 | 314.3 | 1220.6
2040 | 3 | 2 | 13 | 2659 | 1736 | 2826 | 863 | 1406 | 2295 | 1848 | 544 | 1154 | 9302 | 3888 | 2040 | 3 | 2 | 13 | 321.1 | 398.7 | 700.4 | 64.8 | 492.2 | 662.6 | 984.3 | 128.1 | 148.5 | 334.6 | 1299.7
2040 | 3 | 2 | 14 | 2654 | 1733 | 2821 | 861 | 1404 | 2305 | 1845 | 544 | 1152 | 9252 | 3872 | 2040 | 3 | 2 | 14 | 309.7 | 384.5 | 675.5 | 62.5 | 474.7 | 639 | 949.3 | 123.7 | 143.2 | 322.7 | 1253.5
2040 | 3 | 2 | 15 | 2574 | 1680 | 2736 | 835 | 1361 | 2219 | 1786 | 526 | 1115 | 9102 | 3754 | 2040 | 3 | 2 | 15 | 272.1 | 337.9 | 593.5 | 54.9 | 417.1 | 561.5 | 834.1 | 108.7 | 125.8 | 283.6 | 1101.5
2040 | 3 | 2 | 16 | 2650 | 1730 | 2817 | 860 | 1402 | 2321 | 1874 | 552 | 1170 | 9219 | 3952 | 2040 | 3 | 2 | 16 | 189.3 | 235.1 | 412.9 | 38.2 | 290.2 | 390.6 | 580.3 | 75.5 | 87.5 | 197.3 | 766.2
2040 | 3 | 2 | 17 | 2734 | 1785 | 2906 | 887 | 1446 | 2432 | 1973 | 581 | 1232 | 9308 | 4165 | 2040 | 3 | 2 | 17 | 91 | 113 | 198.4 | 18.4 | 139.4 | 187.7 | 278.8 | 36.3 | 42 | 94.8 | 368.3
2040 | 3 | 2 | 18 | 2888 | 1886 | 3070 | 937 | 1528 | 2631 | 2124 | 626 | 1326 | 9472 | 4518 | 2040 | 3 | 2 | 18 | 18.2 | 22.6 | 39.7 | 3.7 | 27.9 | 37.6 | 55.8 | 7.3 | 8.5 | 19 | 73.7
2040 | 3 | 2 | 19 | 3067 | 2003 | 3260 | 995 | 1622 | 2756 | 2230 | 657 | 1392 | 9748 | 4838 | 2040 | 3 | 2 | 19 | 0 | 0 | 0 | 0 | 0 | 0 | 0 | 0 | 0 | 0 | 0
2040 | 3 | 2 | 20 | 2945 | 1922 | 3130 | 955 | 1557 | 2556 | 2072 | 610 | 1293 | 9450 | 4546 | 2040 | 3 | 2 | 20 | 0 | 0 | 0 | 0 | 0 | 0 | 0 | 0 | 0 | 0 | 0
2040 | 3 | 2 | 21 | 2637 | 1722 | 2803 | 856 | 1395 | 2230 | 1772 | 522 | 1106 | 8932 | 4026 | 2040 | 3 | 2 | 21 | 0 | 0 | 0 | 0 | 0 | 0 | 0 | 0 | 0 | 0 | 0
2040 | 3 | 2 | 22 | 2445 | 1596 | 2599 | 793 | 1293 | 2015 | 1578 | 465 | 985 | 8498 | 3697 | 2040 | 3 | 2 | 22 | 0 | 0 | 0 | 0 | 0 | 0 | 0 | 0 | 0 | 0 | 0
2040 | 3 | 2 | 23 | 2260 | 1475 | 2402 | 733 | 1195 | 1825 | 1426 | 420 | 890 | 8010 | 3376 | 2040 | 3 | 2 | 23 | 0 | 0 | 0 | 0 | 0 | 0 | 0 | 0 | 0 | 0 | 0
2040 | 3 | 2 | 24 | 2075 | 1355 | 2206 | 673 | 1097 | 1653 | 1287 | 379 | 803 | 7404 | 3028 | 2040 | 3 | 2 | 24 | 0 | 0 | 0 | 0 | 0 | 0 | 0 | 0 | 0 | 0 | 0
2040 | 3 | 3 | 1 | 2089 | 1364 | 2220 | 678 | 1105 | 1600 | 1382 | 407 | 863 | 7699 | 2887 | 2040 | 3 | 3 | 1 | 0 | 0 | 0 | 0 | 0 | 0 | 0 | 0 | 0 | 0 | 0
2040 | 3 | 3 | 2 | 1967 | 1284 | 2091 | 638 | 1040 | 1473 | 1280 | 377 | 799 | 7345 | 2665 | 2040 | 3 | 3 | 2 | 0 | 0 | 0 | 0 | 0 | 0 | 0 | 0 | 0 | 0 | 0
2040 | 3 | 3 | 3 | 1885 | 1231 | 2004 | 612 | 997 | 1414 | 1225 | 361 | 765 | 7146 | 2543 | 2040 | 3 | 3 | 3 | 0 | 0 | 0 | 0 | 0 | 0 | 0 | 0 | 0 | 0 | 0
2040 | 3 | 3 | 4 | 1847 | 1206 | 1963 | 599 | 977 | 1363 | 1201 | 354 | 750 | 7049 | 2488 | 2040 | 3 | 3 | 4 | 0 | 0 | 0 | 0 | 0 | 0 | 0 | 0 | 0 | 0 | 0
2040 | 3 | 3 | 5 | 1836 | 1198 | 1951 | 596 | 971 | 1353 | 1210 | 356 | 755 | 7072 | 2496 | 2040 | 3 | 3 | 5 | 0 | 0 | 0 | 0 | 0 | 0 | 0 | 0 | 0 | 0 | 0
2040 | 3 | 3 | 6 | 1858 | 1213 | 1975 | 603 | 983 | 1389 | 1249 | 368 | 780 | 7070 | 2531 | 2040 | 3 | 3 | 6 | 0 | 0 | 0 | 0 | 0 | 0 | 0 | 0 | 0 | 0 | 0
2040 | 3 | 3 | 7 | 1948 | 1272 | 2070 | 632 | 1030 | 1460 | 1340 | 395 | 836 | 7211 | 2657 | 2040 | 3 | 3 | 7 | 4.5 | 5.6 | 9.8 | 0.9 | 6.9 | 9.3 | 13.8 | 1.8 | 2.1 | 4.7 | 18.2
2040 | 3 | 3 | 8 | 2065 | 1348 | 2194 | 670 | 1092 | 1600 | 1483 | 437 | 926 | 7576 | 2947 | 2040 | 3 | 3 | 8 | 48.2 | 59.9 | 105.2 | 9.7 | 73.9 | 99.5 | 147.8 | 19.3 | 22.3 | 50.2 | 195.2
2040 | 3 | 3 | 9 | 2235 | 1459 | 2376 | 725 | 1182 | 1820 | 1634 | 481 | 1020 | 7913 | 3293 | 2040 | 3 | 3 | 9 | 152.1 | 188.9 | 331.8 | 30.7 | 233.1 | 313.9 | 466.2 | 60.7 | 70.3 | 158.5 | 615.7
2040 | 3 | 3 | 10 | 2381 | 1554 | 2531 | 773 | 1259 | 1986 | 1741 | 513 | 1087 | 8130 | 3546 | 2040 | 3 | 3 | 10 | 252.1 | 313.2 | 550 | 50.9 | 386.5 | 520.3 | 772.9 | 100.7 | 116.6 | 262.8 | 1020.7
2040 | 3 | 3 | 11 | 2543 | 1660 | 2703 | 825 | 1345 | 2137 | 1857 | 547 | 1160 | 8433 | 3826 | 2040 | 3 | 3 | 11 | 313 | 388.7 | 682.8 | 63.1 | 479.8 | 646 | 959.6 | 125 | 144.7 | 326.2 | 1267.2
2040 | 3 | 3 | 12 | 2531 | 1653 | 2690 | 821 | 1339 | 2105 | 1805 | 532 | 1127 | 8322 | 3735 | 2040 | 3 | 3 | 12 | 353.3 | 438.6 | 770.6 | 71.2 | 541.5 | 729.1 | 1082.9 | 141 | 163.3 | 368.2 | 1430.2
2040 | 3 | 3 | 13 | 2488 | 1624 | 2644 | 807 | 1316 | 2058 | 1749 | 515 | 1092 | 8213 | 3650 | 2040 | 3 | 3 | 13 | 357.7 | 444.1 | 780.3 | 72.2 | 548.3 | 738.1 | 1096.5 | 142.7 | 165.4 | 372.8 | 1447.9
2040 | 3 | 3 | 14 | 2472 | 1614 | 2628 | 802 | 1307 | 2028 | 1721 | 507 | 1074 | 8063 | 3551 | 2040 | 3 | 3 | 14 | 317 | 393.5 | 691.4 | 63.9 | 485.8 | 654.1 | 971.6 | 126.5 | 146.5 | 330.4 | 1283
2040 | 3 | 3 | 15 | 2504 | 1635 | 2662 | 813 | 1324 | 2067 | 1750 | 515 | 1092 | 8069 | 3593 | 2040 | 3 | 3 | 15 | 247.9 | 307.7 | 540.7 | 50 | 379.9 | 511.5 | 759.8 | 98.9 | 114.5 | 258.3 | 1003.3
2040 | 3 | 3 | 16 | 2490 | 1626 | 2647 | 808 | 1317 | 2049 | 1743 | 513 | 1088 | 8026 | 3546 | 2040 | 3 | 3 | 16 | 157.8 | 196 | 344.3 | 31.8 | 242 | 325.7 | 483.9 | 63 | 72.9 | 164.5 | 639.1
2040 | 3 | 3 | 17 | 2497 | 1630 | 2654 | 810 | 1321 | 2068 | 1739 | 512 | 1086 | 8043 | 3546 | 2040 | 3 | 3 | 17 | 75.7 | 94 | 165.2 | 15.3 | 116.1 | 156.2 | 232.1 | 30.3 | 35 | 78.9 | 306.5
2040 | 3 | 3 | 18 | 2539 | 1658 | 2699 | 824 | 1343 | 2147 | 1756 | 517 | 1096 | 8229 | 3628 | 2040 | 3 | 3 | 18 | 15.6 | 19.3 | 33.9 | 3.1 | 23.8 | 32 | 47.6 | 6.3 | 7.2 | 16.2 | 62.9
2040 | 3 | 3 | 19 | 2725 | 1779 | 2896 | 884 | 1441 | 2271 | 1875 | 552 | 1171 | 8693 | 3950 | 2040 | 3 | 3 | 19 | 0 | 0 | 0 | 0 | 0 | 0 | 0 | 0 | 0 | 0 | 0
2040 | 3 | 3 | 20 | 2748 | 1794 | 2921 | 892 | 1454 | 2234 | 1884 | 555 | 1177 | 8790 | 3993 | 2040 | 3 | 3 | 20 | 0 | 0 | 0 | 0 | 0 | 0 | 0 | 0 | 0 | 0 | 0
2040 | 3 | 3 | 21 | 2630 | 1717 | 2795 | 853 | 1391 | 2112 | 1777 | 523 | 1109 | 8620 | 3801 | 2040 | 3 | 3 | 21 | 0 | 0 | 0 | 0 | 0 | 0 | 0 | 0 | 0 | 0 | 0
2040 | 3 | 3 | 22 | 2435 | 1590 | 2588 | 790 | 1288 | 1926 | 1622 | 478 | 1013 | 8416 | 3547 | 2040 | 3 | 3 | 22 | 0 | 0 | 0 | 0 | 0 | 0 | 0 | 0 | 0 | 0 | 0
2040 | 3 | 3 | 23 | 2327 | 1519 | 2473 | 755 | 1231 | 1841 | 1551 | 457 | 969 | 8191 | 3413 | 2040 | 3 | 3 | 23 | 0 | 0 | 0 | 0 | 0 | 0 | 0 | 0 | 0 | 0 | 0
2040 | 3 | 3 | 24 | 2178 | 1422 | 2315 | 707 | 1152 | 1687 | 1430 | 421 | 893 | 7786 | 3153 | 2040 | 3 | 3 | 24 | 0 | 0 | 0 | 0 | 0 | 0 | 0 | 0 | 0 | 0 | 0
2040 | 3 | 4 | 1 | 1989 | 1298 | 2114 | 645 | 1052 | 1519 | 1381 | 407 | 862 | 7591 | 2879 | 2040 | 3 | 4 | 1 | 0 | 0 | 0 | 0 | 0 | 0 | 0 | 0 | 0 | 0 | 0
2040 | 3 | 4 | 2 | 1885 | 1231 | 2003 | 612 | 997 | 1395 | 1273 | 375 | 795 | 7343 | 2654 | 2040 | 3 | 4 | 2 | 0 | 0 | 0 | 0 | 0 | 0 | 0 | 0 | 0 | 0 | 0
2040 | 3 | 4 | 3 | 1811 | 1183 | 1925 | 588 | 958 | 1324 | 1207 | 355 | 753 | 7063 | 2529 | 2040 | 3 | 4 | 3 | 0 | 0 | 0 | 0 | 0 | 0 | 0 | 0 | 0 | 0 | 0
2040 | 3 | 4 | 4 | 1799 | 1174 | 1912 | 584 | 951 | 1293 | 1169 | 344 | 730 | 6939 | 2473 | 2040 | 3 | 4 | 4 | 0 | 0 | 0 | 0 | 0 | 0 | 0 | 0 | 0 | 0 | 0
2040 | 3 | 4 | 5 | 1833 | 1197 | 1948 | 595 | 970 | 1295 | 1165 | 343 | 728 | 6892 | 2482 | 2040 | 3 | 4 | 5 | 0 | 0 | 0 | 0 | 0 | 0 | 0 | 0 | 0 | 0 | 0
2040 | 3 | 4 | 6 | 1907 | 1245 | 2027 | 619 | 1009 | 1330 | 1190 | 351 | 743 | 6948 | 2536 | 2040 | 3 | 4 | 6 | 0 | 0 | 0 | 0 | 0 | 0 | 0 | 0 | 0 | 0 | 0
2040 | 3 | 4 | 7 | 2027 | 1323 | 2154 | 658 | 1072 | 1427 | 1266 | 373 | 791 | 7179 | 2659 | 2040 | 3 | 4 | 7 | 2.8 | 3.5 | 6.1 | 0.6 | 4.3 | 5.7 | 8.5 | 1.2 | 1.3 | 2.9 | 11.3
2040 | 3 | 4 | 8 | 2184 | 1426 | 2322 | 709 | 1155 | 1573 | 1398 | 412 | 873 | 7594 | 2946 | 2040 | 3 | 4 | 8 | 26.2 | 32.5 | 57.1 | 5.3 | 40.1 | 54 | 80.2 | 10.4 | 12.1 | 27.3 | 105.9
2040 | 3 | 4 | 9 | 2381 | 1554 | 2531 | 773 | 1259 | 1811 | 1562 | 460 | 975 | 7919 | 3283 | 2040 | 3 | 4 | 9 | 84.1 | 104.5 | 183.6 | 17 | 128.9 | 173.7 | 257.9 | 33.5 | 38.9 | 87.7 | 340.6
2040 | 3 | 4 | 10 | 2512 | 1640 | 2670 | 815 | 1328 | 2006 | 1694 | 499 | 1057 | 8103 | 3534 | 2040 | 3 | 4 | 10 | 148.3 | 184.1 | 323.5 | 29.9 | 227.3 | 306 | 454.5 | 59.2 | 68.6 | 154.5 | 600.3
2040 | 3 | 4 | 11 | 2657 | 1735 | 2824 | 862 | 1405 | 2196 | 1836 | 541 | 1147 | 8440 | 3839 | 2040 | 3 | 4 | 11 | 197 | 244.6 | 429.6 | 39.7 | 301.9 | 406.4 | 603.7 | 78.7 | 91.1 | 205.3 | 797.4
2040 | 3 | 4 | 12 | 2601 | 1698 | 2764 | 844 | 1375 | 2203 | 1805 | 532 | 1127 | 8347 | 3768 | 2040 | 3 | 4 | 12 | 243.9 | 302.9 | 532.1 | 49.2 | 373.9 | 503.3 | 747.8 | 97.3 | 112.8 | 254.2 | 987.4
2040 | 3 | 4 | 13 | 2547 | 1663 | 2707 | 826 | 1347 | 2176 | 1768 | 521 | 1104 | 8226 | 3675 | 2040 | 3 | 4 | 13 | 269.1 | 334.2 | 587 | 54.3 | 412.5 | 555.4 | 825 | 107.4 | 124.5 | 280.5 | 1089.4
2040 | 3 | 4 | 14 | 2520 | 1646 | 2679 | 818 | 1333 | 2176 | 1750 | 515 | 1092 | 8068 | 3594 | 2040 | 3 | 4 | 14 | 250.2 | 310.6 | 545.6 | 50.4 | 383.5 | 516.2 | 766.8 | 99.8 | 115.7 | 260.7 | 1012.7
2040 | 3 | 4 | 15 | 2553 | 1667 | 2713 | 828 | 1350 | 2236 | 1814 | 534 | 1133 | 8092 | 3654 | 2040 | 3 | 4 | 15 | 210.9 | 261.9 | 460.2 | 42.6 | 323.3 | 435.3 | 646.7 | 84.1 | 97.6 | 219.9 | 853.9
2040 | 3 | 4 | 16 | 2548 | 1664 | 2708 | 827 | 1348 | 2237 | 1796 | 529 | 1122 | 8065 | 3633 | 2040 | 3 | 4 | 16 | 168.1 | 208.8 | 366.7 | 33.9 | 257.7 | 346.9 | 515.3 | 67.1 | 77.8 | 175.2 | 680.6
2040 | 3 | 4 | 17 | 2543 | 1660 | 2702 | 825 | 1345 | 2262 | 1802 | 531 | 1125 | 8092 | 3647 | 2040 | 3 | 4 | 17 | 88.2 | 109.5 | 192.3 | 17.8 | 135.1 | 182 | 270.3 | 35.2 | 40.8 | 91.9 | 356.9
2040 | 3 | 4 | 18 | 2541 | 1659 | 2701 | 825 | 1344 | 2293 | 1822 | 537 | 1138 | 8368 | 3734 | 2040 | 3 | 4 | 18 | 21 | 26.1 | 45.8 | 4.3 | 32.2 | 43.3 | 64.3 | 8.3 | 9.7 | 21.9 | 85
2040 | 3 | 4 | 19 | 2669 | 1742 | 2836 | 866 | 1411 | 2380 | 1962 | 578 | 1225 | 8914 | 4075 | 2040 | 3 | 4 | 19 | 0 | 0 | 0 | 0 | 0 | 0 | 0 | 0 | 0 | 0 | 0
2040 | 3 | 4 | 20 | 2710 | 1769 | 2880 | 879 | 1433 | 2312 | 1985 | 585 | 1239 | 9076 | 4161 | 2040 | 3 | 4 | 20 | 0 | 0 | 0 | 0 | 0 | 0 | 0 | 0 | 0 | 0 | 0
2040 | 3 | 4 | 21 | 2585 | 1688 | 2747 | 839 | 1367 | 2161 | 1894 | 558 | 1183 | 8995 | 3963 | 2040 | 3 | 4 | 21 | 0 | 0 | 0 | 0 | 0 | 0 | 0 | 0 | 0 | 0 | 0
2040 | 3 | 4 | 22 | 2387 | 1559 | 2538 | 775 | 1263 | 1975 | 1759 | 518 | 1098 | 8830 | 3647 | 2040 | 3 | 4 | 22 | 0 | 0 | 0 | 0 | 0 | 0 | 0 | 0 | 0 | 0 | 0
2040 | 3 | 4 | 23 | 2279 | 1488 | 2422 | 739 | 1205 | 1885 | 1698 | 500 | 1060 | 8703 | 3436 | 2040 | 3 | 4 | 23 | 0 | 0 | 0 | 0 | 0 | 0 | 0 | 0 | 0 | 0 | 0
2040 | 3 | 4 | 24 | 2130 | 1390 | 2264 | 691 | 1126 | 1733 | 1565 | 461 | 977 | 8341 | 3163 | 2040 | 3 | 4 | 24 | 0 | 0 | 0 | 0 | 0 | 0 | 0 | 0 | 0 | 0 | 0
2040 | 3 | 5 | 1 | 1996 | 1303 | 2121 | 648 | 1056 | 1605 | 1384 | 408 | 864 | 7905 | 2932 | 2040 | 3 | 5 | 1 | 0 | 0 | 0 | 0 | 0 | 0 | 0 | 0 | 0 | 0 | 0
2040 | 3 | 5 | 2 | 1945 | 1270 | 2067 | 631 | 1029 | 1523 | 1318 | 388 | 823 | 7682 | 2821 | 2040 | 3 | 5 | 2 | 0 | 0 | 0 | 0 | 0 | 0 | 0 | 0 | 0 | 0 | 0
2040 | 3 | 5 | 3 | 1898 | 1239 | 2017 | 616 | 1004 | 1452 | 1263 | 372 | 788 | 7510 | 2710 | 2040 | 3 | 5 | 3 | 0 | 0 | 0 | 0 | 0 | 0 | 0 | 0 | 0 | 0 | 0
2040 | 3 | 5 | 4 | 1903 | 1242 | 2022 | 617 | 1006 | 1425 | 1239 | 365 | 774 | 7433 | 2670 | 2040 | 3 | 5 | 4 | 0 | 0 | 0 | 0 | 0 | 0 | 0 | 0 | 0 | 0 | 0
2040 | 3 | 5 | 5 | 1988 | 1298 | 2113 | 645 | 1051 | 1430 | 1246 | 367 | 778 | 7457 | 2696 | 2040 | 3 | 5 | 5 | 0 | 0 | 0 | 0 | 0 | 0 | 0 | 0 | 0 | 0 | 0
2040 | 3 | 5 | 6 | 2224 | 1452 | 2363 | 721 | 1176 | 1522 | 1322 | 389 | 825 | 7801 | 2853 | 2040 | 3 | 5 | 6 | 0 | 0 | 0 | 0 | 0 | 0 | 0 | 0 | 0 | 0 | 0
2040 | 3 | 5 | 7 | 2421 | 1581 | 2573 | 785 | 1280 | 1721 | 1493 | 440 | 932 | 8564 | 3253 | 2040 | 3 | 5 | 7 | 6.4 | 8 | 14 | 1.3 | 9.9 | 13.3 | 19.7 | 2.6 | 3 | 6.7 | 25.9
2040 | 3 | 5 | 8 | 2712 | 1770 | 2882 | 880 | 1434 | 2112 | 1835 | 541 | 1146 | 9648 | 3966 | 2040 | 3 | 5 | 8 | 54.2 | 67.4 | 118.4 | 10.9 | 83.1 | 112 | 166.3 | 21.7 | 25 | 56.6 | 219.6
2040 | 3 | 5 | 9 | 2926 | 1911 | 3110 | 949 | 1548 | 2396 | 2049 | 604 | 1279 | 10013 | 4372 | 2040 | 3 | 5 | 9 | 159.1 | 197.5 | 347 | 32.1 | 243.9 | 328.3 | 487.8 | 63.5 | 73.6 | 165.8 | 644.1
2040 | 3 | 5 | 10 | 2994 | 1955 | 3182 | 971 | 1583 | 2510 | 2115 | 623 | 1320 | 10106 | 4489 | 2040 | 3 | 5 | 10 | 250.9 | 311.6 | 547.4 | 50.6 | 384.6 | 517.8 | 769.2 | 100.2 | 116 | 261.5 | 1015.7
2040 | 3 | 5 | 11 | 2887 | 1885 | 3068 | 937 | 1527 | 2437 | 2012 | 593 | 1256 | 9858 | 4296 | 2040 | 3 | 5 | 11 | 294 | 365 | 641.2 | 59.3 | 450.5 | 606.6 | 901.1 | 117.3 | 135.9 | 306.3 | 1190
2040 | 3 | 5 | 12 | 2707 | 1768 | 2878 | 878 | 1432 | 2273 | 1842 | 543 | 1150 | 9592 | 3972 | 2040 | 3 | 5 | 12 | 308.6 | 383.2 | 673.2 | 62.2 | 473.1 | 636.8 | 946.1 | 123.1 | 142.7 | 321.7 | 1249.2
2040 | 3 | 5 | 13 | 2789 | 1821 | 2965 | 905 | 1475 | 2334 | 1910 | 562 | 1192 | 9652 | 4078 | 2040 | 3 | 5 | 13 | 283 | 351.4 | 617.4 | 57.1 | 433.8 | 584 | 867.7 | 113 | 130.8 | 294.9 | 1145.7
2040 | 3 | 5 | 14 | 2769 | 1808 | 2943 | 898 | 1464 | 2336 | 1906 | 561 | 1190 | 9544 | 4038 | 2040 | 3 | 5 | 14 | 258 | 320.4 | 562.8 | 52 | 395.5 | 532.4 | 790.9 | 102.9 | 119.2 | 268.9 | 1044.4
2040 | 3 | 5 | 15 | 2680 | 1750 | 2849 | 870 | 1418 | 2256 | 1836 | 541 | 1146 | 9412 | 3921 | 2040 | 3 | 5 | 15 | 211.5 | 262.7 | 461.4 | 42.6 | 324.2 | 436.5 | 648.5 | 84.4 | 97.8 | 220.5 | 856.3
2040 | 3 | 5 | 16 | 2779 | 1814 | 2953 | 902 | 1470 | 2361 | 1929 | 568 | 1204 | 9509 | 4123 | 2040 | 3 | 5 | 16 | 127.7 | 158.6 | 278.5 | 25.7 | 195.7 | 263.5 | 391.4 | 51 | 59 | 133.1 | 516.8
2040 | 3 | 5 | 17 | 2875 | 1877 | 3055 | 933 | 1520 | 2456 | 2035 | 599 | 1270 | 9651 | 4361 | 2040 | 3 | 5 | 17 | 60.3 | 74.8 | 131.5 | 12.2 | 92.4 | 124.4 | 184.9 | 24 | 27.9 | 62.8 | 244.1
2040 | 3 | 5 | 18 | 3022 | 1973 | 3212 | 981 | 1598 | 2625 | 2202 | 649 | 1375 | 9984 | 4725 | 2040 | 3 | 5 | 18 | 13 | 16.2 | 28.5 | 2.6 | 20 | 26.9 | 39.9 | 5.2 | 6 | 13.6 | 52.8
2040 | 3 | 5 | 19 | 3153 | 2058 | 3351 | 1023 | 1667 | 2718 | 2338 | 689 | 1460 | 10168 | 4943 | 2040 | 3 | 5 | 19 | 0 | 0 | 0 | 0 | 0 | 0 | 0 | 0 | 0 | 0 | 0
2040 | 3 | 5 | 20 | 2988 | 1951 | 3176 | 970 | 1580 | 2534 | 2187 | 644 | 1366 | 9843 | 4610 | 2040 | 3 | 5 | 20 | 0 | 0 | 0 | 0 | 0 | 0 | 0 | 0 | 0 | 0 | 0
2040 | 3 | 5 | 21 | 2636 | 1721 | 2802 | 855 | 1394 | 2230 | 1916 | 564 | 1196 | 9332 | 4065 | 2040 | 3 | 5 | 21 | 0 | 0 | 0 | 0 | 0 | 0 | 0 | 0 | 0 | 0 | 0
2040 | 3 | 5 | 22 | 2395 | 1564 | 2546 | 777 | 1267 | 2042 | 1754 | 517 | 1095 | 8928 | 3699 | 2040 | 3 | 5 | 22 | 0 | 0 | 0 | 0 | 0 | 0 | 0 | 0 | 0 | 0 | 0
2040 | 3 | 5 | 23 | 2208 | 1441 | 2347 | 716 | 1168 | 1899 | 1617 | 476 | 1010 | 8501 | 3378 | 2040 | 3 | 5 | 23 | 0 | 0 | 0 | 0 | 0 | 0 | 0 | 0 | 0 | 0 | 0
2040 | 3 | 5 | 24 | 2041 | 1333 | 2170 | 662 | 1080 | 1735 | 1461 | 430 | 912 | 7921 | 3007 | 2040 | 3 | 5 | 24 | 0 | 0 | 0 | 0 | 0 | 0 | 0 | 0 | 0 | 0 | 0
2040 | 3 | 6 | 1 | 1973 | 1288 | 2097 | 640 | 1043 | 1604 | 1285 | 378 | 802 | 7536 | 2812 | 2040 | 3 | 6 | 1 | 0 | 0 | 0 | 0 | 0 | 0 | 0 | 0 | 0 | 0 | 0
2040 | 3 | 6 | 2 | 1918 | 1252 | 2038 | 622 | 1014 | 1527 | 1238 | 365 | 773 | 7250 | 2667 | 2040 | 3 | 6 | 2 | 0 | 0 | 0 | 0 | 0 | 0 | 0 | 0 | 0 | 0 | 0
2040 | 3 | 6 | 3 | 1872 | 1222 | 1990 | 607 | 990 | 1472 | 1196 | 352 | 747 | 7108 | 2570 | 2040 | 3 | 6 | 3 | 0 | 0 | 0 | 0 | 0 | 0 | 0 | 0 | 0 | 0 | 0
2040 | 3 | 6 | 4 | 1875 | 1224 | 1993 | 608 | 992 | 1451 | 1195 | 352 | 746 | 7053 | 2530 | 2040 | 3 | 6 | 4 | 0 | 0 | 0 | 0 | 0 | 0 | 0 | 0 | 0 | 0 | 0
2040 | 3 | 6 | 5 | 1940 | 1266 | 2062 | 629 | 1026 | 1471 | 1239 | 365 | 773 | 7138 | 2560 | 2040 | 3 | 6 | 5 | 0 | 0 | 0 | 0 | 0 | 0 | 0 | 0 | 0 | 0 | 0
2040 | 3 | 6 | 6 | 2161 | 1411 | 2297 | 701 | 1143 | 1575 | 1377 | 406 | 860 | 7461 | 2732 | 2040 | 3 | 6 | 6 | 0 | 0 | 0 | 0 | 0 | 0 | 0 | 0 | 0 | 0 | 0
2040 | 3 | 6 | 7 | 2368 | 1546 | 2517 | 768 | 1253 | 1821 | 1545 | 455 | 964 | 8221 | 3128 | 2040 | 3 | 6 | 7 | 3.7 | 4.5 | 7.9 | 0.7 | 5.5 | 7.5 | 11.2 | 1.4 | 1.7 | 3.8 | 14.8
2040 | 3 | 6 | 8 | 2657 | 1735 | 2824 | 862 | 1405 | 2228 | 1846 | 544 | 1153 | 9356 | 3852 | 2040 | 3 | 6 | 8 | 36 | 44.7 | 78.6 | 7.3 | 55.3 | 74.4 | 110.5 | 14.4 | 16.7 | 37.5 | 145.9
2040 | 3 | 6 | 9 | 2857 | 1865 | 3037 | 927 | 1511 | 2466 | 2048 | 603 | 1279 | 9842 | 4273 | 2040 | 3 | 6 | 9 | 108.2 | 134.4 | 236 | 21.8 | 165.8 | 223.3 | 331.7 | 43.2 | 50.1 | 112.8 | 438.1
2040 | 3 | 6 | 10 | 2920 | 1906 | 3104 | 947 | 1544 | 2541 | 2116 | 623 | 1321 | 10038 | 4411 | 2040 | 3 | 6 | 10 | 169.3 | 210.1 | 369.2 | 34.1 | 259.4 | 349.2 | 518.8 | 67.6 | 78.3 | 176.4 | 685.1
2040 | 3 | 6 | 11 | 2805 | 1831 | 2981 | 910 | 1484 | 2429 | 2020 | 595 | 1261 | 9881 | 4225 | 2040 | 3 | 6 | 11 | 211.2 | 262.3 | 460.8 | 42.6 | 323.8 | 435.9 | 647.6 | 84.3 | 97.7 | 220.2 | 855
2040 | 3 | 6 | 12 | 2620 | 1711 | 2785 | 850 | 1386 | 2248 | 1847 | 544 | 1153 | 9471 | 3871 | 2040 | 3 | 6 | 12 | 284.6 | 353.4 | 620.7 | 57.4 | 436.2 | 587.3 | 872.4 | 113.6 | 131.6 | 296.6 | 1151.9
2040 | 3 | 6 | 13 | 2688 | 1755 | 2857 | 872 | 1422 | 2310 | 1919 | 565 | 1198 | 9474 | 3962 | 2040 | 3 | 6 | 13 | 351.9 | 437 | 767.7 | 71 | 539.4 | 726.3 | 1078.9 | 140.5 | 162.7 | 366.8 | 1424.6
2040 | 3 | 6 | 14 | 2679 | 1749 | 2848 | 869 | 1417 | 2306 | 1899 | 559 | 1186 | 9313 | 3888 | 2040 | 3 | 6 | 14 | 343.1 | 426 | 748.5 | 69.2 | 526 | 708.1 | 1051.9 | 137 | 158.6 | 357.6 | 1389
2040 | 3 | 6 | 15 | 2609 | 1704 | 2773 | 847 | 1380 | 2212 | 1829 | 539 | 1142 | 9214 | 3770 | 2040 | 3 | 6 | 15 | 301.8 | 374.7 | 658.4 | 60.9 | 462.6 | 622.8 | 925.2 | 120.4 | 139.6 | 314.6 | 1221.7
2040 | 3 | 6 | 16 | 2714 | 1772 | 2884 | 881 | 1435 | 2311 | 1926 | 567 | 1203 | 9380 | 3945 | 2040 | 3 | 6 | 16 | 217 | 269.4 | 473.3 | 43.8 | 332.6 | 447.8 | 665.2 | 86.6 | 100.3 | 226.1 | 878.5
2040 | 3 | 6 | 17 | 2810 | 1835 | 2987 | 912 | 1486 | 2384 | 2021 | 595 | 1262 | 9556 | 4116 | 2040 | 3 | 6 | 17 | 111.3 | 138.2 | 242.7 | 22.5 | 170.6 | 229.6 | 341.1 | 44.4 | 51.4 | 115.9 | 450.5
2040 | 3 | 6 | 18 | 2939 | 1919 | 3124 | 954 | 1554 | 2564 | 2173 | 640 | 1357 | 9950 | 4451 | 2040 | 3 | 6 | 18 | 27.2 | 33.8 | 59.4 | 5.5 | 41.7 | 56.1 | 83.5 | 10.8 | 12.5 | 28.4 | 110.2
2040 | 3 | 6 | 19 | 3054 | 1994 | 3246 | 991 | 1615 | 2656 | 2295 | 676 | 1433 | 10139 | 4814 | 2040 | 3 | 6 | 19 | 0 | 0 | 0 | 0 | 0 | 0 | 0 | 0 | 0 | 0 | 0
2040 | 3 | 6 | 20 | 2881 | 1881 | 3062 | 935 | 1524 | 2471 | 2145 | 632 | 1339 | 9881 | 4549 | 2040 | 3 | 6 | 20 | 0 | 0 | 0 | 0 | 0 | 0 | 0 | 0 | 0 | 0 | 0
2040 | 3 | 6 | 21 | 2541 | 1659 | 2701 | 825 | 1344 | 2156 | 1860 | 548 | 1161 | 9442 | 4069 | 2040 | 3 | 6 | 21 | 0 | 0 | 0 | 0 | 0 | 0 | 0 | 0 | 0 | 0 | 0
2040 | 3 | 6 | 22 | 2304 | 1504 | 2448 | 747 | 1218 | 1965 | 1686 | 497 | 1053 | 9163 | 3799 | 2040 | 3 | 6 | 22 | 0 | 0 | 0 | 0 | 0 | 0 | 0 | 0 | 0 | 0 | 0
2040 | 3 | 6 | 23 | 2130 | 1391 | 2264 | 691 | 1126 | 1829 | 1552 | 457 | 969 | 8913 | 3584 | 2040 | 3 | 6 | 23 | 0 | 0 | 0 | 0 | 0 | 0 | 0 | 0 | 0 | 0 | 0
2040 | 3 | 6 | 24 | 1978 | 1291 | 2102 | 642 | 1046 | 1667 | 1408 | 415 | 879 | 8294 | 3248 | 2040 | 3 | 6 | 24 | 0 | 0 | 0 | 0 | 0 | 0 | 0 | 0 | 0 | 0 | 0
2040 | 3 | 7 | 1 | 2046 | 1336 | 2175 | 664 | 1082 | 1501 | 1332 | 392 | 832 | 7663 | 3022 | 2040 | 3 | 7 | 1 | 0 | 0 | 0 | 0 | 0 | 0 | 0 | 0 | 0 | 0 | 0
2040 | 3 | 7 | 2 | 1977 | 1291 | 2101 | 641 | 1046 | 1433 | 1270 | 374 | 793 | 7434 | 2858 | 2040 | 3 | 7 | 2 | 0 | 0 | 0 | 0 | 0 | 0 | 0 | 0 | 0 | 0 | 0
2040 | 3 | 7 | 3 | 1917 | 1252 | 2038 | 622 | 1014 | 1391 | 1209 | 356 | 755 | 7291 | 2728 | 2040 | 3 | 7 | 3 | 0 | 0 | 0 | 0 | 0 | 0 | 0 | 0 | 0 | 0 | 0
2040 | 3 | 7 | 4 | 1887 | 1232 | 2006 | 612 | 998 | 1387 | 1182 | 348 | 738 | 7219 | 2667 | 2040 | 3 | 7 | 4 | 0 | 0 | 0 | 0 | 0 | 0 | 0 | 0 | 0 | 0 | 0
2040 | 3 | 7 | 5 | 1906 | 1244 | 2025 | 618 | 1008 | 1456 | 1185 | 349 | 740 | 7413 | 2666 | 2040 | 3 | 7 | 5 | 0 | 0 | 0 | 0 | 0 | 0 | 0 | 0 | 0 | 0 | 0
2040 | 3 | 7 | 6 | 2011 | 1313 | 2138 | 653 | 1064 | 1647 | 1261 | 371 | 787 | 8008 | 2819 | 2040 | 3 | 7 | 6 | 0 | 0 | 0 | 0 | 0 | 0 | 0 | 0 | 0 | 0 | 0
2040 | 3 | 7 | 7 | 2223 | 1452 | 2363 | 721 | 1176 | 1855 | 1439 | 424 | 898 | 8742 | 3216 | 2040 | 3 | 7 | 7 | 6.3 | 7.9 | 13.8 | 1.3 | 9.7 | 13 | 19.4 | 2.5 | 2.9 | 6.6 | 25.6
2040 | 3 | 7 | 8 | 2627 | 1715 | 2792 | 852 | 1389 | 2167 | 1792 | 528 | 1119 | 9608 | 3910 | 2040 | 3 | 7 | 8 | 49.6 | 61.5 | 108.1 | 10 | 75.9 | 102.3 | 151.8 | 19.8 | 23 | 51.7 | 200.6
2040 | 3 | 7 | 9 | 2895 | 1890 | 3077 | 939 | 1531 | 2418 | 2034 | 599 | 1270 | 10069 | 4344 | 2040 | 3 | 7 | 9 | 140.9 | 174.9 | 307.3 | 28.4 | 216 | 290.7 | 431.9 | 56.2 | 65.1 | 146.8 | 570.4
2040 | 3 | 7 | 10 | 2981 | 1946 | 3168 | 967 | 1576 | 2515 | 2126 | 626 | 1327 | 10274 | 4492 | 2040 | 3 | 7 | 10 | 211.1 | 262.1 | 460.3 | 42.6 | 323.5 | 435.5 | 646.9 | 84.3 | 97.6 | 219.9 | 854.3
2040 | 3 | 7 | 11 | 2881 | 1881 | 3062 | 935 | 1524 | 2424 | 2062 | 607 | 1287 | 10105 | 4338 | 2040 | 3 | 7 | 11 | 244.8 | 303.9 | 534 | 49.3 | 375.2 | 505.2 | 750.4 | 97.7 | 113.2 | 255.1 | 990.8
2040 | 3 | 7 | 12 | 2696 | 1760 | 2865 | 875 | 1426 | 2237 | 1913 | 564 | 1194 | 9785 | 4009 | 2040 | 3 | 7 | 12 | 282.2 | 350.5 | 615.7 | 56.9 | 432.7 | 582.5 | 865.3 | 112.7 | 130.5 | 294.2 | 1142.7
2040 | 3 | 7 | 13 | 2757 | 1800 | 2930 | 895 | 1458 | 2305 | 1989 | 586 | 1242 | 9812 | 4114 | 2040 | 3 | 7 | 13 | 291.8 | 362.3 | 636.4 | 58.9 | 447.2 | 602 | 894.4 | 116.5 | 134.9 | 304.1 | 1181
2040 | 3 | 7 | 14 | 2762 | 1803 | 2936 | 896 | 1461 | 2289 | 1982 | 584 | 1238 | 9686 | 4053 | 2040 | 3 | 7 | 14 | 299.5 | 371.9 | 653.3 | 60.4 | 459.1 | 618.1 | 918.1 | 119.5 | 138.5 | 312.1 | 1212.5
2040 | 3 | 7 | 15 | 2674 | 1746 | 2842 | 868 | 1414 | 2220 | 1924 | 567 | 1201 | 9627 | 3916 | 2040 | 3 | 7 | 15 | 269.8 | 335 | 588.5 | 54.4 | 413.6 | 556.8 | 827.1 | 107.8 | 124.7 | 281.2 | 1092.2
2040 | 3 | 7 | 16 | 2751 | 1796 | 2923 | 892 | 1455 | 2333 | 2021 | 595 | 1262 | 9855 | 4085 | 2040 | 3 | 7 | 16 | 180.9 | 224.5 | 394.5 | 36.5 | 277.2 | 373.3 | 554.4 | 72.1 | 83.6 | 188.5 | 732.1
2040 | 3 | 7 | 17 | 2829 | 1847 | 3007 | 918 | 1496 | 2435 | 2120 | 624 | 1323 | 10085 | 4275 | 2040 | 3 | 7 | 17 | 91.1 | 113.2 | 198.8 | 18.4 | 139.7 | 188.1 | 279.4 | 36.4 | 42.1 | 95 | 368.9
2040 | 3 | 7 | 18 | 3002 | 1960 | 3191 | 974 | 1588 | 2578 | 2281 | 672 | 1424 | 10169 | 4629 | 2040 | 3 | 7 | 18 | 22 | 27.4 | 48 | 4.5 | 33.8 | 45.5 | 67.6 | 8.7 | 10.2 | 23 | 89.3
2040 | 3 | 7 | 19 | 3208 | 2094 | 3409 | 1041 | 1696 | 2701 | 2385 | 702 | 1489 | 10329 | 4983 | 2040 | 3 | 7 | 19 | 0 | 0 | 0 | 0 | 0 | 0 | 0 | 0 | 0 | 0 | 0
2040 | 3 | 7 | 20 | 3046 | 1989 | 3237 | 988 | 1611 | 2521 | 2207 | 650 | 1378 | 9996 | 4671 | 2040 | 3 | 7 | 20 | 0 | 0 | 0 | 0 | 0 | 0 | 0 | 0 | 0 | 0 | 0
2040 | 3 | 7 | 21 | 2742 | 1790 | 2914 | 890 | 1450 | 2179 | 1931 | 569 | 1206 | 9530 | 4181 | 2040 | 3 | 7 | 21 | 0 | 0 | 0 | 0 | 0 | 0 | 0 | 0 | 0 | 0 | 0
2040 | 3 | 7 | 22 | 2555 | 1668 | 2716 | 829 | 1351 | 1941 | 1759 | 518 | 1098 | 9092 | 3880 | 2040 | 3 | 7 | 22 | 0 | 0 | 0 | 0 | 0 | 0 | 0 | 0 | 0 | 0 | 0
2040 | 3 | 7 | 23 | 2395 | 1563 | 2545 | 777 | 1267 | 1769 | 1612 | 475 | 1007 | 8664 | 3602 | 2040 | 3 | 7 | 23 | 0 | 0 | 0 | 0 | 0 | 0 | 0 | 0 | 0 | 0 | 0
2040 | 3 | 7 | 24 | 2199 | 1436 | 2337 | 714 | 1163 | 1613 | 1447 | 426 | 903 | 8076 | 3228 | 2040 | 3 | 7 | 24 | 0 | 0 | 0 | 0 | 0 | 0 | 0 | 0 | 0 | 0 | 0
2040 | 3 | 8 | 1 | 1899 | 1240 | 2018 | 616 | 1004 | 1644 | 1357 | 400 | 847 | 7745 | 2916 | 2040 | 3 | 8 | 1 | 0 | 0 | 0 | 0 | 0 | 0 | 0 | 0 | 0 | 0 | 0
2040 | 3 | 8 | 2 | 1824 | 1191 | 1939 | 592 | 965 | 1569 | 1295 | 381 | 809 | 7547 | 2781 | 2040 | 3 | 8 | 2 | 0 | 0 | 0 | 0 | 0 | 0 | 0 | 0 | 0 | 0 | 0
2040 | 3 | 8 | 3 | 1771 | 1156 | 1882 | 575 | 937 | 1520 | 1240 | 365 | 774 | 7448 | 2667 | 2040 | 3 | 8 | 3 | 0 | 0 | 0 | 0 | 0 | 0 | 0 | 0 | 0 | 0 | 0
2040 | 3 | 8 | 4 | 1751 | 1143 | 1861 | 568 | 926 | 1494 | 1214 | 358 | 758 | 7496 | 2627 | 2040 | 3 | 8 | 4 | 0 | 0 | 0 | 0 | 0 | 0 | 0 | 0 | 0 | 0 | 0
2040 | 3 | 8 | 5 | 1772 | 1157 | 1884 | 575 | 937 | 1514 | 1222 | 360 | 763 | 7728 | 2658 | 2040 | 3 | 8 | 5 | 0 | 0 | 0 | 0 | 0 | 0 | 0 | 0 | 0 | 0 | 0
2040 | 3 | 8 | 6 | 1894 | 1236 | 2013 | 614 | 1002 | 1621 | 1297 | 382 | 810 | 8369 | 2824 | 2040 | 3 | 8 | 6 | 0 | 0 | 0 | 0 | 0 | 0 | 0 | 0 | 0 | 0 | 0
2040 | 3 | 8 | 7 | 2157 | 1408 | 2293 | 700 | 1141 | 1865 | 1486 | 438 | 928 | 9176 | 3207 | 2040 | 3 | 8 | 7 | 7 | 8.7 | 15.3 | 1.4 | 10.7 | 14.4 | 21.4 | 2.7 | 3.3 | 7.3 | 28.3
2040 | 3 | 8 | 8 | 2576 | 1682 | 2738 | 836 | 1363 | 2260 | 1831 | 539 | 1143 | 10079 | 3932 | 2040 | 3 | 8 | 8 | 49.5 | 61.4 | 107.8 | 9.9 | 75.8 | 102 | 151.6 | 19.7 | 22.8 | 51.5 | 200.2
2040 | 3 | 8 | 9 | 2833 | 1849 | 3011 | 919 | 1498 | 2496 | 2054 | 605 | 1282 | 10398 | 4387 | 2040 | 3 | 8 | 9 | 132.6 | 164.6 | 289.2 | 26.7 | 203.1 | 273.5 | 406.4 | 53 | 61.3 | 138.1 | 536.6
2040 | 3 | 8 | 10 | 2921 | 1907 | 3104 | 948 | 1545 | 2569 | 2132 | 628 | 1331 | 10433 | 4537 | 2040 | 3 | 8 | 10 | 214.7 | 266.6 | 468.3 | 43.3 | 329.1 | 443 | 658.1 | 85.7 | 99.3 | 223.7 | 869
2040 | 3 | 8 | 11 | 2845 | 1857 | 3024 | 923 | 1505 | 2466 | 2052 | 604 | 1281 | 10170 | 4372 | 2040 | 3 | 8 | 11 | 269.2 | 334.3 | 587.3 | 54.3 | 412.6 | 555.6 | 825.3 | 107.5 | 124.5 | 280.6 | 1089.9
2040 | 3 | 8 | 12 | 2679 | 1749 | 2847 | 869 | 1417 | 2270 | 1897 | 559 | 1184 | 9793 | 4061 | 2040 | 3 | 8 | 12 | 297.7 | 369.6 | 649.4 | 60.1 | 456.3 | 614.3 | 912.5 | 118.8 | 137.6 | 310.3 | 1205.1
2040 | 3 | 8 | 13 | 2771 | 1809 | 2945 | 899 | 1465 | 2350 | 1967 | 579 | 1228 | 9803 | 4133 | 2040 | 3 | 8 | 13 | 323.3 | 401.4 | 705.2 | 65.2 | 495.6 | 667.1 | 991.1 | 129 | 149.5 | 336.9 | 1308.7
2040 | 3 | 8 | 14 | 2779 | 1814 | 2954 | 902 | 1470 | 2346 | 1962 | 578 | 1225 | 9654 | 4065 | 2040 | 3 | 8 | 14 | 310.6 | 385.7 | 677.6 | 62.7 | 476.1 | 641 | 952.2 | 123.9 | 143.6 | 323.7 | 1257.4
2040 | 3 | 8 | 15 | 2698 | 1761 | 2867 | 875 | 1427 | 2254 | 1901 | 560 | 1187 | 9595 | 3938 | 2040 | 3 | 8 | 15 | 262.5 | 326 | 572.6 | 52.9 | 402.4 | 541.7 | 804.8 | 104.8 | 121.3 | 273.6 | 1062.7
2040 | 3 | 8 | 16 | 2780 | 1815 | 2955 | 902 | 1471 | 2338 | 1998 | 589 | 1248 | 9795 | 4133 | 2040 | 3 | 8 | 16 | 168.7 | 209.5 | 368 | 34 | 258.5 | 348 | 517.1 | 67.3 | 78 | 175.8 | 682.8
2040 | 3 | 8 | 17 | 2867 | 1872 | 3047 | 930 | 1516 | 2442 | 2099 | 618 | 1310 | 10019 | 4361 | 2040 | 3 | 8 | 17 | 82.4 | 102.4 | 179.8 | 16.6 | 126.4 | 170.1 | 252.7 | 32.9 | 38.1 | 85.9 | 333.7
2040 | 3 | 8 | 18 | 3017 | 1970 | 3206 | 979 | 1595 | 2627 | 2260 | 666 | 1411 | 10194 | 4706 | 2040 | 3 | 8 | 18 | 21.2 | 26.3 | 46.2 | 4.3 | 32.5 | 43.7 | 65 | 8.5 | 9.8 | 22.1 | 85.8
2040 | 3 | 8 | 19 | 3170 | 2070 | 3369 | 1029 | 1677 | 2788 | 2364 | 696 | 1476 | 10446 | 5044 | 2040 | 3 | 8 | 19 | 0 | 0 | 0 | 0 | 0 | 0 | 0 | 0 | 0 | 0 | 0
2040 | 3 | 8 | 20 | 3020 | 1972 | 3210 | 980 | 1597 | 2599 | 2199 | 648 | 1373 | 10205 | 4819 | 2040 | 3 | 8 | 20 | 0 | 0 | 0 | 0 | 0 | 0 | 0 | 0 | 0 | 0 | 0
2040 | 3 | 8 | 21 | 2710 | 1770 | 2881 | 879 | 1433 | 2296 | 1929 | 568 | 1204 | 9778 | 4348 | 2040 | 3 | 8 | 21 | 0 | 0 | 0 | 0 | 0 | 0 | 0 | 0 | 0 | 0 | 0
2040 | 3 | 8 | 22 | 2509 | 1638 | 2666 | 814 | 1327 | 2092 | 1781 | 525 | 1112 | 9415 | 4067 | 2040 | 3 | 8 | 22 | 0 | 0 | 0 | 0 | 0 | 0 | 0 | 0 | 0 | 0 | 0
2040 | 3 | 8 | 23 | 2324 | 1517 | 2470 | 754 | 1229 | 1914 | 1665 | 491 | 1040 | 9027 | 3814 | 2040 | 3 | 8 | 23 | 0 | 0 | 0 | 0 | 0 | 0 | 0 | 0 | 0 | 0 | 0
2040 | 3 | 8 | 24 | 2127 | 1389 | 2261 | 690 | 1125 | 1734 | 1520 | 448 | 949 | 8456 | 3454 | 2040 | 3 | 8 | 24 | 0 | 0 | 0 | 0 | 0 | 0 | 0 | 0 | 0 | 0 | 0
2040 | 3 | 9 | 1 | 2008 | 1311 | 2135 | 652 | 1062 | 1654 | 1362 | 401 | 850 | 8231 | 3023 | 2040 | 3 | 9 | 1 | 0 | 0 | 0 | 0 | 0 | 0 | 0 | 0 | 0 | 0 | 0
2040 | 3 | 9 | 2 | 1942 | 1268 | 2064 | 630 | 1027 | 1591 | 1302 | 384 | 813 | 7931 | 2938 | 2040 | 3 | 9 | 2 | 0 | 0 | 0 | 0 | 0 | 0 | 0 | 0 | 0 | 0 | 0
2040 | 3 | 9 | 3 | 1887 | 1232 | 2005 | 612 | 998 | 1528 | 1250 | 368 | 780 | 7785 | 2838 | 2040 | 3 | 9 | 3 | 0 | 0 | 0 | 0 | 0 | 0 | 0 | 0 | 0 | 0 | 0
2040 | 3 | 9 | 4 | 1859 | 1214 | 1976 | 603 | 983 | 1506 | 1229 | 362 | 767 | 7701 | 2817 | 2040 | 3 | 9 | 4 | 0 | 0 | 0 | 0 | 0 | 0 | 0 | 0 | 0 | 0 | 0
2040 | 3 | 9 | 5 | 1868 | 1220 | 1985 | 606 | 988 | 1518 | 1238 | 365 | 773 | 7732 | 2900 | 2040 | 3 | 9 | 5 | 0 | 0 | 0 | 0 | 0 | 0 | 0 | 0 | 0 | 0 | 0
2040 | 3 | 9 | 6 | 1982 | 1294 | 2107 | 643 | 1048 | 1621 | 1308 | 385 | 817 | 8051 | 3193 | 2040 | 3 | 9 | 6 | 0 | 0 | 0 | 0 | 0 | 0 | 0 | 0 | 0 | 0 | 0
2040 | 3 | 9 | 7 | 2236 | 1460 | 2377 | 726 | 1183 | 1859 | 1482 | 437 | 925 | 8755 | 3561 | 2040 | 3 | 9 | 7 | 8.4 | 10.4 | 18.2 | 1.7 | 12.8 | 17.2 | 25.6 | 3.4 | 3.9 | 8.7 | 33.8
2040 | 3 | 9 | 8 | 2614 | 1707 | 2779 | 848 | 1383 | 2246 | 1834 | 540 | 1145 | 9813 | 4172 | 2040 | 3 | 9 | 8 | 59.9 | 74.4 | 130.7 | 12.1 | 91.8 | 123.6 | 183.7 | 23.9 | 27.7 | 62.5 | 242.5
2040 | 3 | 9 | 9 | 2868 | 1873 | 3049 | 931 | 1517 | 2477 | 2067 | 609 | 1290 | 10359 | 4546 | 2040 | 3 | 9 | 9 | 164.8 | 204.7 | 359.6 | 33.3 | 252.7 | 340.2 | 505.4 | 65.7 | 76.2 | 171.8 | 667.4
2040 | 3 | 9 | 10 | 2939 | 1919 | 3124 | 954 | 1554 | 2528 | 2151 | 634 | 1343 | 10571 | 4676 | 2040 | 3 | 9 | 10 | 273 | 339.1 | 595.6 | 55.1 | 418.5 | 563.4 | 837 | 109.1 | 126.3 | 284.6 | 1105.4
2040 | 3 | 9 | 11 | 2831 | 1849 | 3009 | 919 | 1497 | 2425 | 2082 | 613 | 1300 | 10458 | 4493 | 2040 | 3 | 9 | 11 | 351.2 | 436.1 | 766 | 70.8 | 538.3 | 724.6 | 1076.5 | 140.2 | 162.4 | 366 | 1421.5
2040 | 3 | 9 | 12 | 2656 | 1734 | 2823 | 862 | 1405 | 2227 | 1919 | 565 | 1198 | 10032 | 4111 | 2040 | 3 | 9 | 12 | 394.4 | 489.7 | 860.3 | 79.5 | 604.5 | 813.9 | 1209.1 | 157.5 | 182.4 | 411 | 1596.6
2040 | 3 | 9 | 13 | 2719 | 1775 | 2890 | 882 | 1438 | 2304 | 1983 | 584 | 1238 | 9970 | 4180 | 2040 | 3 | 9 | 13 | 397.3 | 493.3 | 866.6 | 80.1 | 608.9 | 819.8 | 1217.8 | 158.6 | 183.7 | 414 | 1608.2
2040 | 3 | 9 | 14 | 2708 | 1768 | 2879 | 879 | 1432 | 2300 | 1966 | 579 | 1228 | 9727 | 4091 | 2040 | 3 | 9 | 14 | 355 | 440.8 | 774.3 | 71.6 | 544.2 | 732.6 | 1088.3 | 141.7 | 164.1 | 370 | 1437.1
2040 | 3 | 9 | 15 | 2614 | 1707 | 2779 | 848 | 1383 | 2211 | 1904 | 561 | 1189 | 9576 | 3931 | 2040 | 3 | 9 | 15 | 285.4 | 354.4 | 622.6 | 57.6 | 437.5 | 589 | 875 | 113.9 | 132 | 297.5 | 1155.4
2040 | 3 | 9 | 16 | 2685 | 1753 | 2854 | 871 | 1420 | 2325 | 1999 | 589 | 1248 | 9673 | 4090 | 2040 | 3 | 9 | 16 | 192.8 | 239.5 | 420.6 | 38.9 | 295.6 | 397.9 | 591.1 | 77 | 89.1 | 201 | 780.5
2040 | 3 | 9 | 17 | 2758 | 1800 | 2931 | 895 | 1458 | 2420 | 2093 | 617 | 1307 | 9831 | 4238 | 2040 | 3 | 9 | 17 | 93.7 | 116.3 | 204.2 | 18.9 | 143.5 | 193.2 | 287 | 37.4 | 43.3 | 97.6 | 379.1
2040 | 3 | 9 | 18 | 2903 | 1895 | 3086 | 942 | 1535 | 2610 | 2267 | 668 | 1415 | 10267 | 4557 | 2040 | 3 | 9 | 18 | 24.3 | 30.3 | 53.1 | 4.9 | 37.3 | 50.2 | 74.6 | 9.7 | 11.2 | 25.4 | 98.5
2040 | 3 | 9 | 19 | 3092 | 2018 | 3286 | 1003 | 1635 | 2786 | 2381 | 701 | 1486 | 10470 | 4899 | 2040 | 3 | 9 | 19 | 0 | 0 | 0 | 0 | 0 | 0 | 0 | 0 | 0 | 0 | 0
2040 | 3 | 9 | 20 | 2942 | 1921 | 3127 | 954 | 1556 | 2623 | 2216 | 653 | 1383 | 10230 | 4663 | 2040 | 3 | 9 | 20 | 0 | 0 | 0 | 0 | 0 | 0 | 0 | 0 | 0 | 0 | 0
2040 | 3 | 9 | 21 | 2642 | 1725 | 2808 | 857 | 1397 | 2340 | 1944 | 573 | 1214 | 9792 | 4129 | 2040 | 3 | 9 | 21 | 0 | 0 | 0 | 0 | 0 | 0 | 0 | 0 | 0 | 0 | 0
2040 | 3 | 9 | 22 | 2444 | 1596 | 2598 | 793 | 1293 | 2152 | 1776 | 523 | 1109 | 9466 | 3745 | 2040 | 3 | 9 | 22 | 0 | 0 | 0 | 0 | 0 | 0 | 0 | 0 | 0 | 0 | 0
2040 | 3 | 9 | 23 | 2254 | 1472 | 2396 | 731 | 1192 | 1989 | 1632 | 481 | 1019 | 9190 | 3415 | 2040 | 3 | 9 | 23 | 0 | 0 | 0 | 0 | 0 | 0 | 0 | 0 | 0 | 0 | 0
2040 | 3 | 9 | 24 | 2065 | 1348 | 2195 | 670 | 1092 | 1815 | 1468 | 432 | 917 | 8589 | 3103 | 2040 | 3 | 9 | 24 | 0 | 0 | 0 | 0 | 0 | 0 | 0 | 0 | 0 | 0 | 0
2040 | 3 | 10 | 1 | 2123 | 1386 | 2256 | 689 | 1123 | 1625 | 1499 | 442 | 936 | 8514 | 3195 | 2040 | 3 | 10 | 1 | 0 | 0 | 0 | 0 | 0 | 0 | 0 | 0 | 0 | 0 | 0
2040 | 3 | 10 | 2 | 1995 | 1302 | 2120 | 647 | 1055 | 1486 | 1389 | 409 | 867 | 8169 | 2964 | 2040 | 3 | 10 | 2 | 0 | 0 | 0 | 0 | 0 | 0 | 0 | 0 | 0 | 0 | 0
2040 | 3 | 10 | 3 | 1913 | 1249 | 2033 | 621 | 1012 | 1418 | 1322 | 389 | 825 | 7964 | 2830 | 2040 | 3 | 10 | 3 | 0 | 0 | 0 | 0 | 0 | 0 | 0 | 0 | 0 | 0 | 0
2040 | 3 | 10 | 4 | 1878 | 1226 | 1996 | 609 | 993 | 1382 | 1291 | 380 | 806 | 7865 | 2764 | 2040 | 3 | 10 | 4 | 0 | 0 | 0 | 0 | 0 | 0 | 0 | 0 | 0 | 0 | 0
2040 | 3 | 10 | 5 | 1867 | 1219 | 1985 | 606 | 988 | 1369 | 1282 | 378 | 800 | 7860 | 2770 | 2040 | 3 | 10 | 5 | 0 | 0 | 0 | 0 | 0 | 0 | 0 | 0 | 0 | 0 | 0
2040 | 3 | 10 | 6 | 1892 | 1235 | 2011 | 614 | 1000 | 1386 | 1299 | 383 | 811 | 7914 | 2814 | 2040 | 3 | 10 | 6 | 0 | 0 | 0 | 0 | 0 | 0 | 0 | 0 | 0 | 0 | 0
2040 | 3 | 10 | 7 | 1980 | 1293 | 2105 | 643 | 1047 | 1455 | 1360 | 401 | 849 | 8120 | 2966 | 2040 | 3 | 10 | 7 | 5.5 | 6.9 | 12.1 | 1.2 | 8.5 | 11.4 | 17.1 | 2.2 | 2.6 | 5.8 | 22.5
2040 | 3 | 10 | 8 | 2098 | 1370 | 2230 | 681 | 1109 | 1600 | 1469 | 433 | 917 | 8487 | 3246 | 2040 | 3 | 10 | 8 | 40.6 | 50.4 | 88.5 | 8.2 | 62.2 | 83.6 | 124.3 | 16.2 | 18.8 | 42.2 | 164.1
2040 | 3 | 10 | 9 | 2289 | 1495 | 2433 | 743 | 1211 | 1814 | 1624 | 478 | 1014 | 8758 | 3556 | 2040 | 3 | 10 | 9 | 117.3 | 145.7 | 255.9 | 23.6 | 179.8 | 242.1 | 359.7 | 46.8 | 54.3 | 122.3 | 474.8
2040 | 3 | 10 | 10 | 2446 | 1597 | 2600 | 794 | 1294 | 2004 | 1756 | 517 | 1097 | 8863 | 3801 | 2040 | 3 | 10 | 10 | 207.5 | 257.7 | 452.6 | 41.9 | 318.1 | 428.2 | 636.1 | 82.8 | 95.9 | 216.2 | 840
2040 | 3 | 10 | 11 | 2605 | 1701 | 2769 | 845 | 1378 | 2178 | 1909 | 562 | 1192 | 9092 | 4078 | 2040 | 3 | 10 | 11 | 269.9 | 335.1 | 588.7 | 54.5 | 413.7 | 557 | 827.3 | 107.8 | 124.8 | 281.3 | 1092.5
2040 | 3 | 10 | 12 | 2580 | 1684 | 2742 | 837 | 1364 | 2178 | 1883 | 555 | 1175 | 9062 | 4011 | 2040 | 3 | 10 | 12 | 275.3 | 341.8 | 600.4 | 55.5 | 421.9 | 568 | 843.8 | 109.8 | 127.3 | 286.8 | 1114.2
2040 | 3 | 10 | 13 | 2551 | 1665 | 2711 | 828 | 1349 | 2169 | 1856 | 547 | 1159 | 8976 | 3945 | 2040 | 3 | 10 | 13 | 249.1 | 309.3 | 543.4 | 50.2 | 381.8 | 514 | 763.6 | 99.4 | 115.2 | 259.6 | 1008.3
2040 | 3 | 10 | 14 | 2538 | 1657 | 2698 | 824 | 1342 | 2171 | 1838 | 541 | 1147 | 8855 | 3861 | 2040 | 3 | 10 | 14 | 213.2 | 264.8 | 465.2 | 43 | 326.8 | 440.1 | 653.7 | 85.2 | 98.6 | 222.3 | 863.2
2040 | 3 | 10 | 15 | 2570 | 1678 | 2731 | 834 | 1359 | 2222 | 1874 | 552 | 1170 | 8891 | 3940 | 2040 | 3 | 10 | 15 | 164.7 | 204.4 | 359.2 | 33.2 | 252.4 | 339.8 | 504.7 | 65.7 | 76.2 | 171.6 | 666.6
2040 | 3 | 10 | 16 | 2568 | 1677 | 2730 | 833 | 1358 | 2245 | 1860 | 548 | 1161 | 8860 | 3916 | 2040 | 3 | 10 | 16 | 129.4 | 160.6 | 282.2 | 26.1 | 198.3 | 267 | 396.6 | 51.7 | 59.9 | 134.8 | 523.7
2040 | 3 | 10 | 17 | 2587 | 1689 | 2749 | 839 | 1368 | 2272 | 1856 | 547 | 1159 | 8883 | 3931 | 2040 | 3 | 10 | 17 | 75.9 | 94.2 | 165.5 | 15.3 | 116.3 | 156.7 | 232.7 | 30.3 | 35.1 | 79.1 | 307.3
2040 | 3 | 10 | 18 | 2639 | 1723 | 2804 | 856 | 1395 | 2343 | 1912 | 563 | 1193 | 9141 | 4061 | 2040 | 3 | 10 | 18 | 19.7 | 24.5 | 43.1 | 4 | 30.3 | 40.7 | 60.5 | 7.8 | 9.1 | 20.5 | 79.8
2040 | 3 | 10 | 19 | 2813 | 1837 | 2990 | 913 | 1488 | 2452 | 2072 | 610 | 1294 | 9614 | 4375 | 2040 | 3 | 10 | 19 | 0 | 0 | 0 | 0 | 0 | 0 | 0 | 0 | 0 | 0 | 0
2040 | 3 | 10 | 20 | 2845 | 1857 | 3023 | 923 | 1504 | 2448 | 2105 | 620 | 1314 | 9793 | 4385 | 2040 | 3 | 10 | 20 | 0 | 0 | 0 | 0 | 0 | 0 | 0 | 0 | 0 | 0 | 0
2040 | 3 | 10 | 21 | 2718 | 1775 | 2889 | 882 | 1438 | 2324 | 2009 | 592 | 1254 | 9637 | 4208 | 2040 | 3 | 10 | 21 | 0 | 0 | 0 | 0 | 0 | 0 | 0 | 0 | 0 | 0 | 0
2040 | 3 | 10 | 22 | 2518 | 1644 | 2677 | 817 | 1332 | 2130 | 1851 | 545 | 1156 | 9490 | 3959 | 2040 | 3 | 10 | 22 | 0 | 0 | 0 | 0 | 0 | 0 | 0 | 0 | 0 | 0 | 0
2040 | 3 | 10 | 23 | 2388 | 1559 | 2538 | 775 | 1263 | 2007 | 1765 | 520 | 1102 | 9298 | 3831 | 2040 | 3 | 10 | 23 | 0 | 0 | 0 | 0 | 0 | 0 | 0 | 0 | 0 | 0 | 0
2040 | 3 | 10 | 24 | 2219 | 1449 | 2359 | 720 | 1174 | 1831 | 1610 | 474 | 1005 | 8948 | 3580 | 2040 | 3 | 10 | 24 | 0 | 0 | 0 | 0 | 0 | 0 | 0 | 0 | 0 | 0 | 0
2040 | 3 | 11 | 1 | 2123 | 1386 | 2256 | 689 | 1123 | 1649 | 1477 | 435 | 922 | 8572 | 3158 | 2040 | 3 | 11 | 1 | 0 | 0 | 0 | 0 | 0 | 0 | 0 | 0 | 0 | 0 | 0
2040 | 3 | 11 | 2 | 2000 | 1306 | 2126 | 649 | 1058 | 1546 | 1368 | 403 | 854 | 8322 | 2928 | 2040 | 3 | 11 | 2 | 0 | 0 | 0 | 0 | 0 | 0 | 0 | 0 | 0 | 0 | 0
2040 | 3 | 11 | 3 | 1933 | 1262 | 2054 | 627 | 1022 | 1492 | 1308 | 385 | 816 | 8142 | 2771 | 2040 | 3 | 11 | 3 | 0 | 0 | 0 | 0 | 0 | 0 | 0 | 0 | 0 | 0 | 0
2040 | 3 | 11 | 4 | 1895 | 1237 | 2014 | 615 | 1002 | 1468 | 1276 | 376 | 797 | 8050 | 2702 | 2040 | 3 | 11 | 4 | 0 | 0 | 0 | 0 | 0 | 0 | 0 | 0 | 0 | 0 | 0
2040 | 3 | 11 | 5 | 1886 | 1231 | 2004 | 612 | 997 | 1484 | 1263 | 372 | 789 | 8043 | 2692 | 2040 | 3 | 11 | 5 | 0 | 0 | 0 | 0 | 0 | 0 | 0 | 0 | 0 | 0 | 0
2040 | 3 | 11 | 6 | 1910 | 1247 | 2030 | 620 | 1010 | 1537 | 1280 | 377 | 799 | 8073 | 2709 | 2040 | 3 | 11 | 6 | 0 | 0 | 0 | 0 | 0 | 0 | 0 | 0 | 0 | 0 | 0
2040 | 3 | 11 | 7 | 2001 | 1307 | 2127 | 649 | 1058 | 1648 | 1345 | 396 | 840 | 8226 | 2854 | 2040 | 3 | 11 | 7 | 6.1 | 7.6 | 13.4 | 1.2 | 9.4 | 12.6 | 18.8 | 2.5 | 2.9 | 6.4 | 24.8
2040 | 3 | 11 | 8 | 2116 | 1381 | 2248 | 686 | 1119 | 1835 | 1463 | 431 | 914 | 8584 | 3143 | 2040 | 3 | 11 | 8 | 43.2 | 53.7 | 94.3 | 8.7 | 66.3 | 89.2 | 132.5 | 17.2 | 20 | 45 | 174.9
2040 | 3 | 11 | 9 | 2292 | 1496 | 2436 | 744 | 1212 | 2012 | 1626 | 479 | 1015 | 8836 | 3494 | 2040 | 3 | 11 | 9 | 109.1 | 135.6 | 238.1 | 22 | 167.3 | 225.3 | 334.6 | 43.6 | 50.5 | 113.7 | 442
2040 | 3 | 11 | 10 | 2454 | 1602 | 2608 | 796 | 1298 | 2150 | 1760 | 518 | 1099 | 8962 | 3783 | 2040 | 3 | 11 | 10 | 165 | 204.8 | 359.8 | 33.3 | 252.9 | 340.4 | 505.6 | 65.9 | 76.3 | 171.9 | 667.7
2040 | 3 | 11 | 11 | 2612 | 1706 | 2776 | 848 | 1382 | 2280 | 1899 | 559 | 1186 | 9181 | 4097 | 2040 | 3 | 11 | 11 | 224.5 | 278.9 | 489.9 | 45.3 | 344.2 | 463.4 | 688.4 | 89.6 | 103.8 | 234.1 | 909.1
2040 | 3 | 11 | 12 | 2588 | 1689 | 2750 | 840 | 1369 | 2221 | 1879 | 553 | 1173 | 9108 | 4046 | 2040 | 3 | 11 | 12 | 280.7 | 348.6 | 612.3 | 56.6 | 430.3 | 579.3 | 860.6 | 112.1 | 129.8 | 292.6 | 1136.4
2040 | 3 | 11 | 13 | 2551 | 1666 | 2712 | 828 | 1349 | 2166 | 1853 | 546 | 1157 | 9016 | 3986 | 2040 | 3 | 11 | 13 | 286.6 | 355.9 | 625.1 | 57.8 | 439.2 | 591.4 | 878.5 | 114.4 | 132.5 | 298.6 | 1160.1
2040 | 3 | 11 | 14 | 2533 | 1654 | 2692 | 822 | 1339 | 2125 | 1841 | 542 | 1149 | 8844 | 3888 | 2040 | 3 | 11 | 14 | 280.8 | 348.7 | 612.5 | 56.6 | 430.4 | 579.5 | 860.9 | 112.1 | 129.8 | 292.7 | 1136.9
2040 | 3 | 11 | 15 | 2556 | 1669 | 2717 | 829 | 1352 | 2165 | 1886 | 555 | 1177 | 8766 | 3949 | 2040 | 3 | 11 | 15 | 259.2 | 321.8 | 565.3 | 52.3 | 397.2 | 534.8 | 794.5 | 103.5 | 119.9 | 270.1 | 1049.2
2040 | 3 | 11 | 16 | 2543 | 1660 | 2703 | 825 | 1345 | 2153 | 1874 | 552 | 1170 | 8630 | 3905 | 2040 | 3 | 11 | 16 | 188.2 | 233.6 | 410.4 | 38 | 288.4 | 388.2 | 576.7 | 75.1 | 87 | 196.1 | 761.7
2040 | 3 | 11 | 17 | 2540 | 1659 | 2700 | 824 | 1343 | 2146 | 1872 | 552 | 1169 | 8567 | 3884 | 2040 | 3 | 11 | 17 | 102.3 | 127 | 223.1 | 20.6 | 156.8 | 211 | 313.5 | 40.8 | 47.2 | 106.6 | 414
2040 | 3 | 11 | 18 | 2601 | 1698 | 2765 | 844 | 1376 | 2149 | 1909 | 562 | 1192 | 8769 | 3916 | 2040 | 3 | 11 | 18 | 26.7 | 33.2 | 58.4 | 5.4 | 41 | 55.2 | 81.9 | 10.7 | 12.4 | 27.9 | 108.3
2040 | 3 | 11 | 19 | 2789 | 1821 | 2964 | 905 | 1475 | 2288 | 2057 | 606 | 1284 | 9209 | 4158 | 2040 | 3 | 11 | 19 | 0.1 | 0.1 | 0.2 | 0 | 0.1 | 0.2 | 0.3 | 0 | 0 | 0.1 | 0.3
2040 | 3 | 11 | 20 | 2813 | 1837 | 2990 | 913 | 1488 | 2329 | 2051 | 604 | 1281 | 9284 | 4153 | 2040 | 3 | 11 | 20 | 0 | 0 | 0 | 0 | 0 | 0 | 0 | 0 | 0 | 0 | 0
2040 | 3 | 11 | 21 | 2695 | 1760 | 2865 | 875 | 1426 | 2196 | 1952 | 575 | 1218 | 9104 | 3943 | 2040 | 3 | 11 | 21 | 0 | 0 | 0 | 0 | 0 | 0 | 0 | 0 | 0 | 0 | 0
2040 | 3 | 11 | 22 | 2498 | 1631 | 2655 | 811 | 1321 | 1988 | 1803 | 531 | 1126 | 8871 | 3675 | 2040 | 3 | 11 | 22 | 0 | 0 | 0 | 0 | 0 | 0 | 0 | 0 | 0 | 0 | 0
2040 | 3 | 11 | 23 | 2383 | 1556 | 2533 | 773 | 1260 | 1875 | 1737 | 512 | 1084 | 8600 | 3525 | 2040 | 3 | 11 | 23 | 0 | 0 | 0 | 0 | 0 | 0 | 0 | 0 | 0 | 0 | 0
2040 | 3 | 11 | 24 | 2216 | 1447 | 2355 | 719 | 1172 | 1733 | 1607 | 473 | 1003 | 8247 | 3291 | 2040 | 3 | 11 | 24 | 0 | 0 | 0 | 0 | 0 | 0 | 0 | 0 | 0 | 0 | 0
2040 | 3 | 12 | 1 | 1989 | 1298 | 2114 | 645 | 1052 | 1604 | 1383 | 407 | 864 | 7487 | 2970 | 2040 | 3 | 12 | 1 | 0 | 0 | 0 | 0 | 0 | 0 | 0 | 0 | 0 | 0 | 0
2040 | 3 | 12 | 2 | 1913 | 1249 | 2034 | 621 | 1012 | 1534 | 1327 | 391 | 829 | 7311 | 2859 | 2040 | 3 | 12 | 2 | 0 | 0 | 0 | 0 | 0 | 0 | 0 | 0 | 0 | 0 | 0
2040 | 3 | 12 | 3 | 1847 | 1206 | 1963 | 599 | 977 | 1483 | 1273 | 375 | 795 | 7241 | 2760 | 2040 | 3 | 12 | 3 | 0 | 0 | 0 | 0 | 0 | 0 | 0 | 0 | 0 | 0 | 0
2040 | 3 | 12 | 4 | 1828 | 1193 | 1943 | 593 | 967 | 1469 | 1258 | 371 | 786 | 7240 | 2713 | 2040 | 3 | 12 | 4 | 0 | 0 | 0 | 0 | 0 | 0 | 0 | 0 | 0 | 0 | 0
2040 | 3 | 12 | 5 | 1845 | 1204 | 1961 | 599 | 976 | 1476 | 1272 | 375 | 794 | 7523 | 2752 | 2040 | 3 | 12 | 5 | 0 | 0 | 0 | 0 | 0 | 0 | 0 | 0 | 0 | 0 | 0
2040 | 3 | 12 | 6 | 1950 | 1273 | 2073 | 633 | 1031 | 1580 | 1341 | 395 | 837 | 8090 | 2888 | 2040 | 3 | 12 | 6 | 0 | 0 | 0 | 0 | 0 | 0 | 0 | 0 | 0 | 0 | 0
2040 | 3 | 12 | 7 | 2204 | 1439 | 2343 | 715 | 1166 | 1857 | 1514 | 446 | 945 | 8911 | 3252 | 2040 | 3 | 12 | 7 | 10.5 | 13.1 | 23 | 2.2 | 16.1 | 21.8 | 32.4 | 4.2 | 4.8 | 11 | 42.8
2040 | 3 | 12 | 8 | 2590 | 1691 | 2753 | 840 | 1370 | 2254 | 1852 | 546 | 1156 | 9814 | 3915 | 2040 | 3 | 12 | 8 | 67.2 | 83.4 | 146.5 | 13.5 | 103 | 138.7 | 206 | 26.9 | 31 | 70 | 271.9
2040 | 3 | 12 | 9 | 2847 | 1859 | 3026 | 924 | 1506 | 2494 | 2052 | 605 | 1281 | 10070 | 4288 | 2040 | 3 | 12 | 9 | 172.2 | 213.7 | 375.5 | 34.7 | 263.9 | 355.2 | 527.7 | 68.7 | 79.6 | 179.4 | 696.8
2040 | 3 | 12 | 10 | 2944 | 1922 | 3129 | 955 | 1557 | 2551 | 2112 | 622 | 1318 | 10098 | 4370 | 2040 | 3 | 12 | 10 | 273.5 | 339.7 | 596.7 | 55.2 | 419.3 | 564.4 | 838.6 | 109.2 | 126.4 | 285.1 | 1107.3
2040 | 3 | 12 | 11 | 2873 | 1876 | 3054 | 932 | 1520 | 2440 | 2006 | 591 | 1252 | 9804 | 4154 | 2040 | 3 | 12 | 11 | 344.8 | 428.2 | 752.2 | 69.6 | 528.5 | 711.6 | 1057.1 | 137.6 | 159.4 | 359.4 | 1395.9
2040 | 3 | 12 | 12 | 2720 | 1776 | 2891 | 883 | 1439 | 2265 | 1837 | 541 | 1147 | 9514 | 3838 | 2040 | 3 | 12 | 12 | 388.6 | 482.4 | 847.5 | 78.4 | 595.5 | 801.8 | 1191.1 | 155.1 | 179.6 | 405 | 1572.9
2040 | 3 | 12 | 13 | 2803 | 1830 | 2979 | 909 | 1482 | 2327 | 1892 | 557 | 1181 | 9566 | 3945 | 2040 | 3 | 12 | 13 | 392.2 | 487 | 855.5 | 79.1 | 601.2 | 809.3 | 1202.3 | 156.5 | 181.3 | 408.7 | 1587.6
2040 | 3 | 12 | 14 | 2811 | 1835 | 2988 | 912 | 1487 | 2309 | 1881 | 554 | 1175 | 9434 | 3901 | 2040 | 3 | 12 | 14 | 357.8 | 444.3 | 780.5 | 72.2 | 548.4 | 738.3 | 1096.7 | 142.8 | 165.4 | 372.9 | 1448.4
2040 | 3 | 12 | 15 | 2731 | 1783 | 2902 | 886 | 1444 | 2218 | 1814 | 534 | 1133 | 9300 | 3773 | 2040 | 3 | 12 | 15 | 299.6 | 372 | 653.5 | 60.4 | 459.2 | 618.3 | 918.4 | 119.6 | 138.5 | 312.2 | 1212.8
2040 | 3 | 12 | 16 | 2818 | 1840 | 2995 | 914 | 1490 | 2310 | 1910 | 563 | 1193 | 9463 | 3943 | 2040 | 3 | 12 | 16 | 207.4 | 257.5 | 452.4 | 41.9 | 317.9 | 428 | 635.8 | 82.8 | 95.9 | 216.2 | 839.6
2040 | 3 | 12 | 17 | 2917 | 1905 | 3101 | 947 | 1543 | 2417 | 2011 | 592 | 1255 | 9589 | 4133 | 2040 | 3 | 12 | 17 | 104.1 | 129.2 | 227.1 | 21 | 159.6 | 214.8 | 319.1 | 41.5 | 48.1 | 108.5 | 421.4
2040 | 3 | 12 | 18 | 3091 | 2018 | 3285 | 1003 | 1635 | 2629 | 2174 | 640 | 1358 | 9849 | 4495 | 2040 | 3 | 12 | 18 | 27.5 | 34.1 | 60 | 5.5 | 42.1 | 56.8 | 84.3 | 11 | 12.7 | 28.7 | 111.3
2040 | 3 | 12 | 19 | 3258 | 2127 | 3463 | 1057 | 1723 | 2845 | 2332 | 687 | 1456 | 10101 | 4895 | 2040 | 3 | 12 | 19 | 0 | 0 | 0 | 0 | 0 | 0 | 0 | 0 | 0 | 0 | 0
2040 | 3 | 12 | 20 | 3076 | 2008 | 3269 | 998 | 1627 | 2687 | 2194 | 646 | 1370 | 9812 | 4626 | 2040 | 3 | 12 | 20 | 0 | 0 | 0 | 0 | 0 | 0 | 0 | 0 | 0 | 0 | 0
2040 | 3 | 12 | 21 | 2742 | 1790 | 2914 | 890 | 1450 | 2350 | 1923 | 566 | 1201 | 9351 | 4143 | 2040 | 3 | 12 | 21 | 0 | 0 | 0 | 0 | 0 | 0 | 0 | 0 | 0 | 0 | 0
2040 | 3 | 12 | 22 | 2546 | 1663 | 2707 | 826 | 1347 | 2134 | 1762 | 519 | 1100 | 9048 | 3832 | 2040 | 3 | 12 | 22 | 0 | 0 | 0 | 0 | 0 | 0 | 0 | 0 | 0 | 0 | 0
2040 | 3 | 12 | 23 | 2351 | 1535 | 2498 | 763 | 1243 | 1939 | 1624 | 478 | 1014 | 8695 | 3539 | 2040 | 3 | 12 | 23 | 0 | 0 | 0 | 0 | 0 | 0 | 0 | 0 | 0 | 0 | 0
2040 | 3 | 12 | 24 | 2158 | 1409 | 2294 | 700 | 1142 | 1737 | 1461 | 430 | 912 | 8138 | 3177 | 2040 | 3 | 12 | 24 | 0 | 0 | 0 | 0 | 0 | 0 | 0 | 0 | 0 | 0 | 0
2040 | 3 | 13 | 1 | 2145 | 1400 | 2280 | 696 | 1134 | 1507 | 1335 | 393 | 834 | 7489 | 2867 | 2040 | 3 | 13 | 1 | 0 | 0 | 0 | 0 | 0 | 0 | 0 | 0 | 0 | 0 | 0
2040 | 3 | 13 | 2 | 2069 | 1351 | 2199 | 671 | 1094 | 1466 | 1291 | 380 | 806 | 7303 | 2725 | 2040 | 3 | 13 | 2 | 0 | 0 | 0 | 0 | 0 | 0 | 0 | 0 | 0 | 0 | 0
2040 | 3 | 13 | 3 | 2000 | 1306 | 2126 | 649 | 1058 | 1421 | 1250 | 368 | 781 | 7192 | 2604 | 2040 | 3 | 13 | 3 | 0 | 0 | 0 | 0 | 0 | 0 | 0 | 0 | 0 | 0 | 0
2040 | 3 | 13 | 4 | 1973 | 1288 | 2097 | 640 | 1043 | 1429 | 1248 | 367 | 779 | 7192 | 2552 | 2040 | 3 | 13 | 4 | 0 | 0 | 0 | 0 | 0 | 0 | 0 | 0 | 0 | 0 | 0
2040 | 3 | 13 | 5 | 1991 | 1300 | 2116 | 646 | 1053 | 1521 | 1288 | 379 | 804 | 7448 | 2579 | 2040 | 3 | 13 | 5 | 0 | 0 | 0 | 0 | 0 | 0 | 0 | 0 | 0 | 0 | 0
2040 | 3 | 13 | 6 | 2093 | 1367 | 2225 | 679 | 1107 | 1714 | 1426 | 420 | 890 | 8015 | 2738 | 2040 | 3 | 13 | 6 | 9.9 | 12.4 | 21.8 | 2 | 15.3 | 20.6 | 30.5 | 3.9 | 4.6 | 10.4 | 40.4
2040 | 3 | 13 | 7 | 2349 | 1534 | 2497 | 762 | 1242 | 1911 | 1582 | 466 | 988 | 8868 | 3141 | 2040 | 3 | 13 | 7 | 59.6 | 74.1 | 130 | 12 | 91.3 | 123.1 | 182.8 | 23.7 | 27.5 | 62.2 | 241.3
2040 | 3 | 13 | 8 | 2714 | 1772 | 2885 | 881 | 1436 | 2240 | 1874 | 552 | 1170 | 9776 | 3847 | 2040 | 3 | 13 | 8 | 143.8 | 178.5 | 313.6 | 29 | 220.4 | 296.6 | 440.7 | 57.4 | 66.5 | 149.8 | 582
2040 | 3 | 13 | 9 | 2953 | 1928 | 3139 | 958 | 1562 | 2458 | 2075 | 611 | 1295 | 10175 | 4315 | 2040 | 3 | 13 | 9 | 208.3 | 258.8 | 454.5 | 42 | 319.3 | 429.9 | 638.7 | 83.2 | 96.3 | 217.1 | 843.4
2040 | 3 | 13 | 10 | 3019 | 1971 | 3209 | 980 | 1597 | 2539 | 2150 | 633 | 1342 | 10364 | 4482 | 2040 | 3 | 13 | 10 | 255.9 | 317.8 | 558.2 | 51.7 | 392.3 | 528.1 | 784.4 | 102.1 | 118.3 | 266.7 | 1036
2040 | 3 | 13 | 11 | 2916 | 1904 | 3099 | 946 | 1542 | 2429 | 2052 | 605 | 1281 | 10170 | 4330 | 2040 | 3 | 13 | 11 | 290.5 | 360.7 | 633.7 | 58.6 | 445.3 | 599.4 | 890.5 | 116 | 134.4 | 302.8 | 1176
2040 | 3 | 13 | 12 | 2724 | 1778 | 2895 | 884 | 1440 | 2239 | 1891 | 557 | 1181 | 9851 | 4020 | 2040 | 3 | 13 | 12 | 295.5 | 366.9 | 644.5 | 59.6 | 452.9 | 609.8 | 905.7 | 117.9 | 136.6 | 307.9 | 1196.1
2040 | 3 | 13 | 13 | 2794 | 1824 | 2970 | 907 | 1478 | 2310 | 1958 | 577 | 1222 | 9891 | 4138 | 2040 | 3 | 13 | 13 | 259.1 | 321.7 | 565.1 | 52.2 | 397.1 | 534.6 | 794.2 | 103.5 | 119.8 | 270 | 1048.7
2040 | 3 | 13 | 14 | 2788 | 1820 | 2963 | 905 | 1475 | 2292 | 1940 | 571 | 1211 | 9777 | 4107 | 2040 | 3 | 13 | 14 | 196.7 | 244.4 | 429.2 | 39.7 | 301.6 | 406 | 603.2 | 78.5 | 90.9 | 205.1 | 796.6
2040 | 3 | 13 | 15 | 2696 | 1760 | 2865 | 875 | 1426 | 2210 | 1871 | 551 | 1168 | 9627 | 3980 | 2040 | 3 | 13 | 15 | 142.2 | 176.6 | 310.3 | 28.7 | 218 | 293.5 | 436 | 56.7 | 65.7 | 148.3 | 575.7
2040 | 3 | 13 | 16 | 2772 | 1810 | 2946 | 899 | 1466 | 2307 | 1969 | 580 | 1229 | 9780 | 4161 | 2040 | 3 | 13 | 16 | 79.1 | 98.2 | 172.5 | 15.9 | 121.2 | 163.1 | 242.4 | 31.6 | 36.5 | 82.4 | 320
2040 | 3 | 13 | 17 | 2849 | 1860 | 3028 | 924 | 1507 | 2408 | 2057 | 606 | 1285 | 9900 | 4362 | 2040 | 3 | 13 | 17 | 20.9 | 25.9 | 45.6 | 4.3 | 32.1 | 43.1 | 64.1 | 8.3 | 9.7 | 21.8 | 84.6
2040 | 3 | 13 | 18 | 3003 | 1961 | 3192 | 974 | 1588 | 2543 | 2209 | 651 | 1379 | 10150 | 4760 | 2040 | 3 | 13 | 18 | 0.1 | 0.1 | 0.2 | 0 | 0.1 | 0.2 | 0.3 | 0 | 0 | 0.1 | 0.3
2040 | 3 | 13 | 19 | 3159 | 2062 | 3357 | 1025 | 1671 | 2698 | 2339 | 689 | 1460 | 10393 | 5122 | 2040 | 3 | 13 | 19 | 0 | 0 | 0 | 0 | 0 | 0 | 0 | 0 | 0 | 0 | 0
2040 | 3 | 13 | 20 | 3030 | 1978 | 3220 | 983 | 1602 | 2561 | 2214 | 652 | 1382 | 10146 | 4863 | 2040 | 3 | 13 | 20 | 0 | 0 | 0 | 0 | 0 | 0 | 0 | 0 | 0 | 0 | 0
2040 | 3 | 13 | 21 | 2722 | 1777 | 2893 | 883 | 1440 | 2229 | 1928 | 568 | 1203 | 9738 | 4392 | 2040 | 3 | 13 | 21 | 0 | 0 | 0 | 0 | 0 | 0 | 0 | 0 | 0 | 0 | 0
2040 | 3 | 13 | 22 | 2516 | 1643 | 2675 | 816 | 1331 | 1972 | 1746 | 514 | 1090 | 9465 | 4111 | 2040 | 3 | 13 | 22 | 0 | 0 | 0 | 0 | 0 | 0 | 0 | 0 | 0 | 0 | 0
2040 | 3 | 13 | 23 | 2329 | 1521 | 2476 | 756 | 1232 | 1785 | 1601 | 472 | 1000 | 9129 | 3841 | 2040 | 3 | 13 | 23 | 0 | 0 | 0 | 0 | 0 | 0 | 0 | 0 | 0 | 0 | 0
2040 | 3 | 13 | 24 | 2132 | 1392 | 2266 | 692 | 1128 | 1625 | 1462 | 431 | 913 | 8553 | 3481 | 2040 | 3 | 13 | 24 | 0 | 0 | 0 | 0 | 0 | 0 | 0 | 0 | 0 | 0 | 0
2040 | 3 | 14 | 1 | 2142 | 1398 | 2276 | 695 | 1133 | 1685 | 1435 | 423 | 896 | 8204 | 3102 | 2040 | 3 | 14 | 1 | 0 | 0 | 0 | 0 | 0 | 0 | 0 | 0 | 0 | 0 | 0
2040 | 3 | 14 | 2 | 2069 | 1351 | 2199 | 671 | 1094 | 1620 | 1357 | 400 | 847 | 8064 | 2977 | 2040 | 3 | 14 | 2 | 0 | 0 | 0 | 0 | 0 | 0 | 0 | 0 | 0 | 0 | 0
2040 | 3 | 14 | 3 | 1991 | 1300 | 2116 | 646 | 1053 | 1566 | 1303 | 384 | 813 | 7973 | 2863 | 2040 | 3 | 14 | 3 | 0 | 0 | 0 | 0 | 0 | 0 | 0 | 0 | 0 | 0 | 0
2040 | 3 | 14 | 4 | 1959 | 1279 | 2083 | 636 | 1036 | 1554 | 1281 | 377 | 800 | 7963 | 2819 | 2040 | 3 | 14 | 4 | 0 | 0 | 0 | 0 | 0 | 0 | 0 | 0 | 0 | 0 | 0
2040 | 3 | 14 | 5 | 1962 | 1281 | 2085 | 637 | 1038 | 1573 | 1287 | 379 | 804 | 8197 | 2857 | 2040 | 3 | 14 | 5 | 0 | 0 | 0 | 0 | 0 | 0 | 0 | 0 | 0 | 0 | 0
2040 | 3 | 14 | 6 | 2066 | 1349 | 2196 | 670 | 1093 | 1683 | 1353 | 398 | 845 | 8802 | 3005 | 2040 | 3 | 14 | 6 | 0 | 0 | 0 | 0 | 0 | 0 | 0 | 0 | 0 | 0 | 0
2040 | 3 | 14 | 7 | 2298 | 1500 | 2442 | 745 | 1215 | 1919 | 1541 | 454 | 962 | 9562 | 3380 | 2040 | 3 | 14 | 7 | 7.5 | 9.3 | 16.3 | 1.5 | 11.5 | 15.4 | 23 | 3 | 3.4 | 7.8 | 30.3
2040 | 3 | 14 | 8 | 2716 | 1773 | 2886 | 881 | 1436 | 2278 | 1888 | 556 | 1179 | 10409 | 4097 | 2040 | 3 | 14 | 8 | 42.7 | 53.1 | 93.2 | 8.6 | 65.6 | 88.2 | 131 | 17.1 | 19.8 | 44.6 | 173.1
2040 | 3 | 14 | 9 | 2989 | 1952 | 3177 | 970 | 1581 | 2491 | 2092 | 616 | 1306 | 10704 | 4514 | 2040 | 3 | 14 | 9 | 104.1 | 129.2 | 227.1 | 21 | 159.6 | 214.8 | 319.1 | 41.5 | 48.1 | 108.5 | 421.4
2040 | 3 | 14 | 10 | 3089 | 2017 | 3284 | 1002 | 1634 | 2556 | 2158 | 636 | 1347 | 10704 | 4638 | 2040 | 3 | 14 | 10 | 161.4 | 200.4 | 352.1 | 32.6 | 247.4 | 333.1 | 494.8 | 64.4 | 74.6 | 168.2 | 653.4
2040 | 3 | 14 | 11 | 3012 | 1966 | 3201 | 977 | 1593 | 2464 | 2059 | 606 | 1285 | 10373 | 4447 | 2040 | 3 | 14 | 11 | 201.6 | 250.3 | 439.7 | 40.6 | 309 | 415.9 | 617.8 | 80.5 | 93.1 | 210 | 815.9
2040 | 3 | 14 | 12 | 2820 | 1841 | 2997 | 915 | 1491 | 2279 | 1886 | 556 | 1178 | 9972 | 4140 | 2040 | 3 | 14 | 12 | 226 | 280.7 | 493 | 45.6 | 346.4 | 466.4 | 692.8 | 90.3 | 104.5 | 235.6 | 914.9
2040 | 3 | 14 | 13 | 2869 | 1873 | 3049 | 931 | 1517 | 2330 | 1953 | 575 | 1220 | 10008 | 4222 | 2040 | 3 | 14 | 13 | 231.1 | 286.9 | 504.1 | 46.6 | 354.2 | 476.8 | 708.4 | 92.2 | 106.8 | 240.9 | 935.4
2040 | 3 | 14 | 14 | 2861 | 1868 | 3041 | 928 | 1513 | 2322 | 1951 | 575 | 1218 | 9839 | 4157 | 2040 | 3 | 14 | 14 | 214.9 | 266.8 | 468.8 | 43.4 | 329.4 | 443.4 | 658.7 | 85.8 | 99.4 | 223.9 | 869.8
2040 | 3 | 14 | 15 | 2751 | 1796 | 2924 | 893 | 1455 | 2217 | 1892 | 557 | 1181 | 9699 | 4029 | 2040 | 3 | 14 | 15 | 181.8 | 225.8 | 396.6 | 36.7 | 278.7 | 375.2 | 557.3 | 72.5 | 84 | 189.5 | 736.1
2040 | 3 | 14 | 16 | 2817 | 1839 | 2994 | 914 | 1490 | 2306 | 1992 | 587 | 1243 | 9842 | 4226 | 2040 | 3 | 14 | 16 | 128.7 | 159.9 | 280.8 | 25.9 | 197.3 | 265.6 | 394.6 | 51.4 | 59.5 | 134.1 | 521
2040 | 3 | 14 | 17 | 2881 | 1881 | 3062 | 935 | 1524 | 2393 | 2096 | 617 | 1308 | 10011 | 4456 | 2040 | 3 | 14 | 17 | 69.3 | 86 | 151.1 | 14 | 106.2 | 143 | 212.4 | 27.7 | 32.1 | 72.2 | 280.6
2040 | 3 | 14 | 18 | 3012 | 1966 | 3201 | 977 | 1593 | 2549 | 2265 | 667 | 1414 | 10299 | 4814 | 2040 | 3 | 14 | 18 | 19.5 | 24.3 | 42.6 | 4 | 30 | 40.3 | 59.9 | 7.8 | 9 | 20.4 | 79.2
2040 | 3 | 14 | 19 | 3177 | 2074 | 3377 | 1031 | 1680 | 2728 | 2394 | 705 | 1494 | 10608 | 5155 | 2040 | 3 | 14 | 19 | 0.1 | 0.1 | 0.2 | 0 | 0.1 | 0.2 | 0.3 | 0 | 0 | 0.1 | 0.3
2040 | 3 | 14 | 20 | 3028 | 1977 | 3218 | 982 | 1601 | 2576 | 2240 | 660 | 1399 | 10394 | 4936 | 2040 | 3 | 14 | 20 | 0 | 0 | 0 | 0 | 0 | 0 | 0 | 0 | 0 | 0 | 0
2040 | 3 | 14 | 21 | 2725 | 1779 | 2896 | 884 | 1441 | 2267 | 1961 | 578 | 1225 | 9799 | 4423 | 2040 | 3 | 14 | 21 | 0 | 0 | 0 | 0 | 0 | 0 | 0 | 0 | 0 | 0 | 0
2040 | 3 | 14 | 22 | 2538 | 1657 | 2698 | 824 | 1342 | 2066 | 1791 | 528 | 1118 | 9326 | 4088 | 2040 | 3 | 14 | 22 | 0 | 0 | 0 | 0 | 0 | 0 | 0 | 0 | 0 | 0 | 0
2040 | 3 | 14 | 23 | 2380 | 1554 | 2529 | 772 | 1259 | 1886 | 1645 | 485 | 1027 | 8796 | 3769 | 2040 | 3 | 14 | 23 | 0 | 0 | 0 | 0 | 0 | 0 | 0 | 0 | 0 | 0 | 0
2040 | 3 | 14 | 24 | 2202 | 1437 | 2340 | 714 | 1164 | 1728 | 1479 | 436 | 923 | 8214 | 3412 | 2040 | 3 | 14 | 24 | 0 | 0 | 0 | 0 | 0 | 0 | 0 | 0 | 0 | 0 | 0
2040 | 3 | 15 | 1 | 1898 | 1239 | 2018 | 616 | 1004 | 1521 | 1325 | 390 | 827 | 7880 | 2978 | 2040 | 3 | 15 | 1 | 0 | 0 | 0 | 0 | 0 | 0 | 0 | 0 | 0 | 0 | 0
2040 | 3 | 15 | 2 | 1843 | 1204 | 1959 | 598 | 975 | 1481 | 1282 | 378 | 801 | 7696 | 2881 | 2040 | 3 | 15 | 2 | 0 | 0 | 0 | 0 | 0 | 0 | 0 | 0 | 0 | 0 | 0
2040 | 3 | 15 | 3 | 1789 | 1168 | 1902 | 581 | 946 | 1428 | 1238 | 365 | 773 | 7559 | 2795 | 2040 | 3 | 15 | 3 | 0 | 0 | 0 | 0 | 0 | 0 | 0 | 0 | 0 | 0 | 0
2040 | 3 | 15 | 4 | 1796 | 1173 | 1909 | 583 | 950 | 1428 | 1236 | 364 | 772 | 7529 | 2785 | 2040 | 3 | 15 | 4 | 0 | 0 | 0 | 0 | 0 | 0 | 0 | 0 | 0 | 0 | 0
2040 | 3 | 15 | 5 | 1873 | 1223 | 1991 | 608 | 991 | 1498 | 1286 | 379 | 803 | 7741 | 2864 | 2040 | 3 | 15 | 5 | 0 | 0 | 0 | 0 | 0 | 0 | 0 | 0 | 0 | 0 | 0
2040 | 3 | 15 | 6 | 2101 | 1372 | 2233 | 682 | 1111 | 1704 | 1420 | 418 | 886 | 8343 | 3145 | 2040 | 3 | 15 | 6 | 0 | 0 | 0 | 0 | 0 | 0 | 0 | 0 | 0 | 0 | 0
2040 | 3 | 15 | 7 | 2317 | 1513 | 2462 | 752 | 1225 | 1921 | 1580 | 465 | 986 | 9186 | 3499 | 2040 | 3 | 15 | 7 | 7.8 | 9.7 | 16.9 | 1.6 | 11.9 | 16.1 | 23.7 | 3.1 | 3.7 | 8.1 | 31.4
2040 | 3 | 15 | 8 | 2635 | 1720 | 2801 | 855 | 1394 | 2243 | 1883 | 555 | 1176 | 9969 | 4114 | 2040 | 3 | 15 | 8 | 43.4 | 53.9 | 94.7 | 8.8 | 66.6 | 89.6 | 133.1 | 17.4 | 20.1 | 45.2 | 175.7
2040 | 3 | 15 | 9 | 2870 | 1874 | 3050 | 931 | 1518 | 2463 | 2080 | 613 | 1299 | 10292 | 4484 | 2040 | 3 | 15 | 9 | 104.2 | 129.4 | 227.3 | 21 | 159.7 | 215 | 319.4 | 41.6 | 48.1 | 108.6 | 421.7
2040 | 3 | 15 | 10 | 2952 | 1927 | 3137 | 958 | 1561 | 2555 | 2156 | 635 | 1346 | 10365 | 4610 | 2040 | 3 | 15 | 10 | 161.6 | 200.6 | 352.5 | 32.6 | 247.7 | 333.5 | 495.3 | 64.4 | 74.8 | 168.4 | 654.2
2040 | 3 | 15 | 11 | 2846 | 1858 | 3025 | 923 | 1505 | 2460 | 2054 | 605 | 1283 | 10047 | 4392 | 2040 | 3 | 15 | 11 | 203.7 | 252.9 | 444.3 | 41.1 | 312.1 | 420.2 | 624.4 | 81.3 | 94.2 | 212.2 | 824.4
2040 | 3 | 15 | 12 | 2651 | 1731 | 2818 | 860 | 1402 | 2293 | 1883 | 555 | 1176 | 9589 | 3997 | 2040 | 3 | 15 | 12 | 231 | 286.8 | 503.8 | 46.6 | 354.1 | 476.7 | 708.1 | 92.2 | 106.8 | 240.7 | 935
2040 | 3 | 15 | 13 | 2726 | 1780 | 2898 | 885 | 1442 | 2370 | 1938 | 571 | 1210 | 9569 | 4048 | 2040 | 3 | 15 | 13 | 235.3 | 292.2 | 513.3 | 47.5 | 360.6 | 485.5 | 721.3 | 93.9 | 108.8 | 245.2 | 952.5
2040 | 3 | 15 | 14 | 2704 | 1766 | 2874 | 877 | 1430 | 2353 | 1926 | 567 | 1202 | 9315 | 3959 | 2040 | 3 | 15 | 14 | 222.4 | 276.1 | 485 | 44.9 | 340.8 | 458.8 | 681.6 | 88.7 | 102.8 | 231.7 | 900.2
2040 | 3 | 15 | 15 | 2600 | 1697 | 2763 | 843 | 1375 | 2283 | 1855 | 546 | 1158 | 9158 | 3814 | 2040 | 3 | 15 | 15 | 189.4 | 235.1 | 413.1 | 38.2 | 290.3 | 390.8 | 580.5 | 75.5 | 87.5 | 197.3 | 766.7
2040 | 3 | 15 | 16 | 2674 | 1746 | 2842 | 868 | 1414 | 2411 | 1942 | 572 | 1213 | 9295 | 3965 | 2040 | 3 | 15 | 16 | 134.1 | 166.5 | 292.5 | 27 | 205.5 | 276.7 | 411.1 | 53.5 | 62 | 139.7 | 542.7
2040 | 3 | 15 | 17 | 2731 | 1783 | 2902 | 886 | 1444 | 2528 | 2033 | 599 | 1269 | 9405 | 4127 | 2040 | 3 | 15 | 17 | 69.9 | 86.7 | 152.4 | 14.1 | 107.1 | 144.2 | 214.2 | 27.9 | 32.4 | 72.8 | 282.8
2040 | 3 | 15 | 18 | 2846 | 1858 | 3025 | 923 | 1505 | 2672 | 2174 | 640 | 1357 | 9646 | 4428 | 2040 | 3 | 15 | 18 | 21.4 | 26.5 | 46.6 | 4.3 | 32.8 | 44.1 | 65.5 | 8.5 | 9.9 | 22.3 | 86.4
2040 | 3 | 15 | 19 | 2969 | 1938 | 3156 | 963 | 1570 | 2793 | 2316 | 682 | 1446 | 9973 | 4722 | 2040 | 3 | 15 | 19 | 0.1 | 0.1 | 0.2 | 0 | 0.1 | 0.2 | 0.3 | 0 | 0 | 0.1 | 0.3
2040 | 3 | 15 | 20 | 2888 | 1886 | 3070 | 937 | 1528 | 2603 | 2206 | 650 | 1377 | 9788 | 4548 | 2040 | 3 | 15 | 20 | 0 | 0 | 0 | 0 | 0 | 0 | 0 | 0 | 0 | 0 | 0
2040 | 3 | 15 | 21 | 2582 | 1685 | 2744 | 838 | 1365 | 2256 | 1922 | 566 | 1200 | 9325 | 4049 | 2040 | 3 | 15 | 21 | 0 | 0 | 0 | 0 | 0 | 0 | 0 | 0 | 0 | 0 | 0
2040 | 3 | 15 | 22 | 2371 | 1548 | 2520 | 769 | 1254 | 2017 | 1734 | 511 | 1083 | 8995 | 3706 | 2040 | 3 | 15 | 22 | 0 | 0 | 0 | 0 | 0 | 0 | 0 | 0 | 0 | 0 | 0
2040 | 3 | 15 | 23 | 2195 | 1433 | 2333 | 712 | 1161 | 1837 | 1595 | 470 | 996 | 8535 | 3430 | 2040 | 3 | 15 | 23 | 0 | 0 | 0 | 0 | 0 | 0 | 0 | 0 | 0 | 0 | 0
2040 | 3 | 15 | 24 | 2027 | 1324 | 2155 | 658 | 1072 | 1678 | 1459 | 430 | 911 | 8055 | 3132 | 2040 | 3 | 15 | 24 | 0 | 0 | 0 | 0 | 0 | 0 | 0 | 0 | 0 | 0 | 0
2040 | 3 | 16 | 1 | 1932 | 1262 | 2054 | 627 | 1022 | 1731 | 1409 | 415 | 880 | 7801 | 2938 | 2040 | 3 | 16 | 1 | 0 | 0 | 0 | 0 | 0 | 0 | 0 | 0 | 0 | 0 | 0
2040 | 3 | 16 | 2 | 1894 | 1237 | 2013 | 615 | 1002 | 1666 | 1353 | 399 | 845 | 7702 | 2854 | 2040 | 3 | 16 | 2 | 0 | 0 | 0 | 0 | 0 | 0 | 0 | 0 | 0 | 0 | 0
2040 | 3 | 16 | 3 | 1856 | 1212 | 1973 | 602 | 982 | 1613 | 1296 | 382 | 809 | 7579 | 2758 | 2040 | 3 | 16 | 3 | 0 | 0 | 0 | 0 | 0 | 0 | 0 | 0 | 0 | 0 | 0
2040 | 3 | 16 | 4 | 1864 | 1217 | 1981 | 605 | 986 | 1597 | 1270 | 374 | 793 | 7599 | 2736 | 2040 | 3 | 16 | 4 | 0 | 0 | 0 | 0 | 0 | 0 | 0 | 0 | 0 | 0 | 0
2040 | 3 | 16 | 5 | 1954 | 1276 | 2077 | 634 | 1033 | 1617 | 1276 | 376 | 797 | 7809 | 2816 | 2040 | 3 | 16 | 5 | 0 | 0 | 0 | 0 | 0 | 0 | 0 | 0 | 0 | 0 | 0
2040 | 3 | 16 | 6 | 2175 | 1420 | 2311 | 706 | 1150 | 1725 | 1342 | 395 | 838 | 8375 | 3107 | 2040 | 3 | 16 | 6 | 0 | 0 | 0 | 0 | 0 | 0 | 0 | 0 | 0 | 0 | 0
2040 | 3 | 16 | 7 | 2376 | 1551 | 2525 | 771 | 1257 | 1956 | 1522 | 448 | 950 | 9218 | 3475 | 2040 | 3 | 16 | 7 | 13.1 | 16.3 | 28.7 | 2.7 | 20.1 | 27 | 40.3 | 5.2 | 6.1 | 13.7 | 53.1
2040 | 3 | 16 | 8 | 2699 | 1762 | 2869 | 876 | 1427 | 2311 | 1858 | 547 | 1160 | 10049 | 4105 | 2040 | 3 | 16 | 8 | 68.7 | 85.4 | 149.9 | 13.8 | 105.3 | 141.8 | 210.7 | 27.4 | 31.8 | 71.6 | 278.2
2040 | 3 | 16 | 9 | 2949 | 1925 | 3134 | 957 | 1559 | 2530 | 2088 | 615 | 1303 | 10401 | 4490 | 2040 | 3 | 16 | 9 | 162.8 | 202.2 | 355.2 | 32.8 | 249.6 | 336 | 499.1 | 65 | 75.3 | 169.7 | 659.2
2040 | 3 | 16 | 10 | 3045 | 1988 | 3237 | 988 | 1611 | 2602 | 2169 | 639 | 1354 | 10488 | 4630 | 2040 | 3 | 16 | 10 | 249.4 | 309.7 | 544 | 50.3 | 382.2 | 514.6 | 764.5 | 99.5 | 115.3 | 259.9 | 1009.5
2040 | 3 | 16 | 11 | 2959 | 1932 | 3146 | 960 | 1565 | 2517 | 2094 | 617 | 1307 | 10220 | 4399 | 2040 | 3 | 16 | 11 | 293.1 | 363.9 | 639.3 | 59.1 | 449.2 | 604.8 | 898.4 | 117 | 135.5 | 305.4 | 1186.4
2040 | 3 | 16 | 12 | 2779 | 1815 | 2954 | 902 | 1470 | 2337 | 1947 | 573 | 1215 | 9945 | 4068 | 2040 | 3 | 16 | 12 | 317 | 393.7 | 691.6 | 64 | 486 | 654.3 | 971.9 | 126.5 | 146.6 | 330.4 | 1283.5
2040 | 3 | 16 | 13 | 2861 | 1868 | 3041 | 928 | 1513 | 2394 | 2025 | 596 | 1264 | 10056 | 4207 | 2040 | 3 | 16 | 13 | 325.4 | 404.1 | 709.8 | 65.6 | 498.7 | 671.4 | 997.5 | 129.9 | 150.4 | 339.1 | 1317.1
2040 | 3 | 16 | 14 | 2845 | 1858 | 3024 | 923 | 1505 | 2393 | 2030 | 598 | 1267 | 9952 | 4174 | 2040 | 3 | 16 | 14 | 295.2 | 366.5 | 643.9 | 59.6 | 452.5 | 609.1 | 905 | 117.8 | 136.5 | 307.6 | 1195
2040 | 3 | 16 | 15 | 2741 | 1790 | 2913 | 889 | 1450 | 2291 | 1972 | 581 | 1231 | 9872 | 4063 | 2040 | 3 | 16 | 15 | 240.5 | 298.7 | 524.7 | 48.6 | 368.8 | 496.4 | 737.5 | 96 | 111.3 | 250.7 | 973.9
2040 | 3 | 16 | 16 | 2822 | 1842 | 2999 | 916 | 1492 | 2383 | 2074 | 611 | 1295 | 10059 | 4255 | 2040 | 3 | 16 | 16 | 180.7 | 224.3 | 394.1 | 36.5 | 276.9 | 372.8 | 553.8 | 72.1 | 83.5 | 188.3 | 731.3
2040 | 3 | 16 | 17 | 2887 | 1885 | 3069 | 937 | 1527 | 2474 | 2179 | 642 | 1360 | 10273 | 4444 | 2040 | 3 | 16 | 17 | 96 | 119.2 | 209.5 | 19.4 | 147.2 | 198.2 | 294.4 | 38.4 | 44.4 | 100.1 | 388.7
2040 | 3 | 16 | 18 | 3010 | 1965 | 3199 | 977 | 1592 | 2635 | 2348 | 692 | 1466 | 10549 | 4745 | 2040 | 3 | 16 | 18 | 21.5 | 26.8 | 47 | 4.3 | 33.1 | 44.5 | 66.1 | 8.6 | 9.9 | 22.5 | 87.2
2040 | 3 | 16 | 19 | 3149 | 2056 | 3347 | 1022 | 1665 | 2824 | 2458 | 724 | 1535 | 10973 | 5049 | 2040 | 3 | 16 | 19 | 0.1 | 0.1 | 0.2 | 0 | 0.1 | 0.2 | 0.3 | 0 | 0 | 0.1 | 0.3
2040 | 3 | 16 | 20 | 3036 | 1982 | 3227 | 985 | 1606 | 2677 | 2301 | 678 | 1437 | 10812 | 4883 | 2040 | 3 | 16 | 20 | 0 | 0 | 0 | 0 | 0 | 0 | 0 | 0 | 0 | 0 | 0
2040 | 3 | 16 | 21 | 2708 | 1768 | 2879 | 879 | 1432 | 2365 | 2026 | 597 | 1265 | 10233 | 4364 | 2040 | 3 | 16 | 21 | 0 | 0 | 0 | 0 | 0 | 0 | 0 | 0 | 0 | 0 | 0
2040 | 3 | 16 | 22 | 2465 | 1609 | 2620 | 800 | 1304 | 2158 | 1870 | 551 | 1167 | 9739 | 4019 | 2040 | 3 | 16 | 22 | 0 | 0 | 0 | 0 | 0 | 0 | 0 | 0 | 0 | 0 | 0
2040 | 3 | 16 | 23 | 2290 | 1495 | 2434 | 743 | 1211 | 1973 | 1748 | 515 | 1091 | 9148 | 3743 | 2040 | 3 | 16 | 23 | 0 | 0 | 0 | 0 | 0 | 0 | 0 | 0 | 0 | 0 | 0
2040 | 3 | 16 | 24 | 2128 | 1390 | 2262 | 691 | 1126 | 1811 | 1597 | 470 | 997 | 8552 | 3421 | 2040 | 3 | 16 | 24 | 0 | 0 | 0 | 0 | 0 | 0 | 0 | 0 | 0 | 0 | 0
2040 | 3 | 17 | 1 | 2067 | 1350 | 2197 | 671 | 1093 | 1732 | 1558 | 459 | 973 | 8659 | 3348 | 2040 | 3 | 17 | 1 | 0 | 0 | 0 | 0 | 0 | 0 | 0 | 0 | 0 | 0 | 0
2040 | 3 | 17 | 2 | 1957 | 1278 | 2080 | 635 | 1035 | 1599 | 1441 | 424 | 899 | 8274 | 3118 | 2040 | 3 | 17 | 2 | 0 | 0 | 0 | 0 | 0 | 0 | 0 | 0 | 0 | 0 | 0
2040 | 3 | 17 | 3 | 1878 | 1226 | 1996 | 609 | 993 | 1528 | 1373 | 404 | 857 | 8096 | 3005 | 2040 | 3 | 17 | 3 | 0 | 0 | 0 | 0 | 0 | 0 | 0 | 0 | 0 | 0 | 0
2040 | 3 | 17 | 4 | 1858 | 1213 | 1975 | 603 | 983 | 1486 | 1337 | 394 | 835 | 8000 | 2965 | 2040 | 3 | 17 | 4 | 0 | 0 | 0 | 0 | 0 | 0 | 0 | 0 | 0 | 0 | 0
2040 | 3 | 17 | 5 | 1881 | 1228 | 1999 | 610 | 995 | 1481 | 1334 | 393 | 833 | 8044 | 2978 | 2040 | 3 | 17 | 5 | 0 | 0 | 0 | 0 | 0 | 0 | 0 | 0 | 0 | 0 | 0
2040 | 3 | 17 | 6 | 1954 | 1276 | 2077 | 634 | 1034 | 1498 | 1343 | 396 | 838 | 8034 | 3049 | 2040 | 3 | 17 | 6 | 0 | 0 | 0 | 0 | 0 | 0 | 0 | 0 | 0 | 0 | 0
2040 | 3 | 17 | 7 | 2071 | 1352 | 2201 | 672 | 1095 | 1562 | 1411 | 416 | 881 | 8185 | 3208 | 2040 | 3 | 17 | 7 | 11.1 | 13.8 | 24.3 | 2.2 | 17.1 | 23 | 34 | 4.4 | 5.1 | 11.6 | 45
2040 | 3 | 17 | 8 | 2227 | 1454 | 2367 | 723 | 1178 | 1702 | 1535 | 452 | 959 | 8557 | 3523 | 2040 | 3 | 17 | 8 | 63 | 78.2 | 137.4 | 12.7 | 96.5 | 130 | 193.1 | 25.2 | 29.1 | 65.6 | 254.9
2040 | 3 | 17 | 9 | 2426 | 1584 | 2579 | 787 | 1283 | 1924 | 1701 | 501 | 1062 | 8794 | 3798 | 2040 | 3 | 17 | 9 | 171.2 | 212.6 | 373.4 | 34.5 | 262.4 | 353.2 | 524.7 | 68.4 | 79.2 | 178.4 | 693
2040 | 3 | 17 | 10 | 2542 | 1660 | 2702 | 825 | 1344 | 2084 | 1828 | 539 | 1142 | 8862 | 3975 | 2040 | 3 | 17 | 10 | 295.9 | 367.4 | 645.4 | 59.6 | 453.5 | 610.5 | 906.9 | 118.1 | 136.8 | 308.4 | 1197.7
2040 | 3 | 17 | 11 | 2676 | 1747 | 2844 | 868 | 1415 | 2276 | 1961 | 578 | 1224 | 9071 | 4172 | 2040 | 3 | 17 | 11 | 355.4 | 441.3 | 775.2 | 71.7 | 544.8 | 733.4 | 1089.4 | 141.8 | 164.4 | 370.4 | 1438.6
2040 | 3 | 17 | 12 | 2622 | 1712 | 2786 | 851 | 1386 | 2268 | 1914 | 564 | 1195 | 8870 | 4013 | 2040 | 3 | 17 | 12 | 344.6 | 427.8 | 751.6 | 69.5 | 528.1 | 711.1 | 1056.3 | 137.5 | 159.3 | 359.1 | 1394.8
2040 | 3 | 17 | 13 | 2569 | 1677 | 2730 | 833 | 1358 | 2236 | 1861 | 548 | 1162 | 8651 | 3859 | 2040 | 3 | 17 | 13 | 294.7 | 366 | 642.9 | 59.4 | 451.8 | 608.2 | 903.4 | 117.7 | 136.3 | 307.2 | 1193
2040 | 3 | 17 | 14 | 2543 | 1660 | 2703 | 825 | 1345 | 2226 | 1823 | 537 | 1138 | 8416 | 3734 | 2040 | 3 | 17 | 14 | 243.1 | 301.9 | 530.4 | 49.1 | 372.7 | 501.8 | 745.4 | 97.1 | 112.5 | 253.4 | 984.2
2040 | 3 | 17 | 15 | 2575 | 1681 | 2736 | 835 | 1362 | 2286 | 1855 | 546 | 1158 | 8400 | 3791 | 2040 | 3 | 17 | 15 | 196.6 | 244.1 | 428.8 | 39.6 | 301.3 | 405.7 | 602.6 | 78.4 | 90.9 | 204.9 | 795.8
2040 | 3 | 17 | 16 | 2567 | 1676 | 2728 | 833 | 1358 | 2283 | 1838 | 541 | 1148 | 8319 | 3773 | 2040 | 3 | 17 | 16 | 146.5 | 181.8 | 319.4 | 29.5 | 224.5 | 302.2 | 448.9 | 58.4 | 67.7 | 152.6 | 592.9
2040 | 3 | 17 | 17 | 2560 | 1671 | 2721 | 831 | 1354 | 2312 | 1826 | 538 | 1140 | 8311 | 3790 | 2040 | 3 | 17 | 17 | 81 | 100.6 | 176.6 | 16.4 | 124.1 | 167.1 | 248.3 | 32.4 | 37.4 | 84.4 | 327.9
2040 | 3 | 17 | 18 | 2563 | 1674 | 2724 | 832 | 1356 | 2382 | 1869 | 551 | 1167 | 8605 | 3922 | 2040 | 3 | 17 | 18 | 21.2 | 26.3 | 46.2 | 4.3 | 32.5 | 43.7 | 65 | 8.5 | 9.8 | 22.1 | 85.8
2040 | 3 | 17 | 19 | 2696 | 1760 | 2866 | 875 | 1426 | 2572 | 2021 | 595 | 1262 | 9228 | 4254 | 2040 | 3 | 17 | 19 | 0.1 | 0.1 | 0.2 | 0 | 0.1 | 0.2 | 0.3 | 0 | 0 | 0.1 | 0.3
2040 | 3 | 17 | 20 | 2742 | 1790 | 2915 | 890 | 1450 | 2576 | 2033 | 599 | 1269 | 9475 | 4336 | 2040 | 3 | 17 | 20 | 0 | 0 | 0 | 0 | 0 | 0 | 0 | 0 | 0 | 0 | 0
2040 | 3 | 17 | 21 | 2620 | 1711 | 2785 | 850 | 1386 | 2466 | 1932 | 569 | 1206 | 9421 | 4164 | 2040 | 3 | 17 | 21 | 0 | 0 | 0 | 0 | 0 | 0 | 0 | 0 | 0 | 0 | 0
2040 | 3 | 17 | 22 | 2427 | 1585 | 2580 | 788 | 1284 | 2261 | 1795 | 529 | 1121 | 9329 | 3888 | 2040 | 3 | 17 | 22 | 0 | 0 | 0 | 0 | 0 | 0 | 0 | 0 | 0 | 0 | 0
2040 | 3 | 17 | 23 | 2319 | 1514 | 2465 | 752 | 1227 | 2107 | 1733 | 510 | 1082 | 9231 | 3735 | 2040 | 3 | 17 | 23 | 0 | 0 | 0 | 0 | 0 | 0 | 0 | 0 | 0 | 0 | 0
2040 | 3 | 17 | 24 | 2178 | 1422 | 2315 | 707 | 1152 | 1929 | 1607 | 473 | 1003 | 8746 | 3456 | 2040 | 3 | 17 | 24 | 0 | 0 | 0 | 0 | 0 | 0 | 0 | 0 | 0 | 0 | 0
2040 | 3 | 18 | 1 | 2148 | 1403 | 2283 | 697 | 1136 | 1770 | 1476 | 435 | 922 | 8362 | 3260 | 2040 | 3 | 18 | 1 | 0 | 0 | 0 | 0 | 0 | 0 | 0 | 0 | 0 | 0 | 0
2040 | 3 | 18 | 2 | 2042 | 1333 | 2171 | 663 | 1080 | 1657 | 1378 | 406 | 861 | 7987 | 3042 | 2040 | 3 | 18 | 2 | 0 | 0 | 0 | 0 | 0 | 0 | 0 | 0 | 0 | 0 | 0
2040 | 3 | 18 | 3 | 1990 | 1299 | 2115 | 646 | 1053 | 1592 | 1329 | 391 | 830 | 7784 | 2908 | 2040 | 3 | 18 | 3 | 0 | 0 | 0 | 0 | 0 | 0 | 0 | 0 | 0 | 0 | 0
2040 | 3 | 18 | 4 | 1961 | 1281 | 2085 | 636 | 1037 | 1585 | 1311 | 386 | 819 | 7672 | 2874 | 2040 | 3 | 18 | 4 | 0 | 0 | 0 | 0 | 0 | 0 | 0 | 0 | 0 | 0 | 0
2040 | 3 | 18 | 5 | 1986 | 1297 | 2111 | 644 | 1050 | 1608 | 1324 | 390 | 827 | 7682 | 2883 | 2040 | 3 | 18 | 5 | 0 | 0 | 0 | 0 | 0 | 0 | 0 | 0 | 0 | 0 | 0
2040 | 3 | 18 | 6 | 2054 | 1341 | 2183 | 666 | 1086 | 1669 | 1373 | 404 | 857 | 7735 | 2979 | 2040 | 3 | 18 | 6 | 0 | 0 | 0 | 0 | 0 | 0 | 0 | 0 | 0 | 0 | 0
2040 | 3 | 18 | 7 | 2147 | 1402 | 2282 | 697 | 1136 | 1761 | 1461 | 430 | 912 | 7926 | 3152 | 2040 | 3 | 18 | 7 | 15 | 18.6 | 32.6 | 3 | 22.9 | 30.8 | 45.8 | 6 | 6.9 | 15.6 | 60.5
2040 | 3 | 18 | 8 | 2299 | 1501 | 2444 | 746 | 1216 | 1944 | 1611 | 475 | 1006 | 8337 | 3510 | 2040 | 3 | 18 | 8 | 74.9 | 93.1 | 163.5 | 15.1 | 114.9 | 154.6 | 229.7 | 29.9 | 34.7 | 78.1 | 303.4
2040 | 3 | 18 | 9 | 2463 | 1608 | 2617 | 799 | 1302 | 2146 | 1772 | 522 | 1107 | 8736 | 3834 | 2040 | 3 | 18 | 9 | 163.6 | 203.1 | 356.9 | 33 | 250.8 | 337.6 | 501.5 | 65.4 | 75.7 | 170.5 | 662.3
2040 | 3 | 18 | 10 | 2593 | 1693 | 2755 | 841 | 1371 | 2289 | 1897 | 559 | 1184 | 9030 | 4065 | 2040 | 3 | 18 | 10 | 241.8 | 300.3 | 527.5 | 48.8 | 370.6 | 499 | 741.2 | 96.5 | 111.8 | 252 | 978.9
2040 | 3 | 18 | 11 | 2723 | 1778 | 2894 | 884 | 1440 | 2426 | 2019 | 595 | 1261 | 9302 | 4303 | 2040 | 3 | 18 | 11 | 296.7 | 368.3 | 647.1 | 59.9 | 454.7 | 612.1 | 909.3 | 118.5 | 137.1 | 309.1 | 1200.8
2040 | 3 | 18 | 12 | 2669 | 1743 | 2837 | 866 | 1412 | 2377 | 1972 | 581 | 1231 | 9269 | 4159 | 2040 | 3 | 18 | 12 | 306.8 | 380.9 | 669.2 | 61.9 | 470.3 | 633.1 | 940.4 | 122.5 | 141.8 | 319.7 | 1241.9
2040 | 3 | 18 | 13 | 2607 | 1702 | 2770 | 846 | 1379 | 2311 | 1910 | 563 | 1193 | 9153 | 4029 | 2040 | 3 | 18 | 13 | 258 | 320.4 | 562.8 | 52 | 395.5 | 532.4 | 790.9 | 102.9 | 119.2 | 268.9 | 1044.4
2040 | 3 | 18 | 14 | 2563 | 1674 | 2724 | 832 | 1356 | 2271 | 1881 | 554 | 1174 | 8988 | 3913 | 2040 | 3 | 18 | 14 | 197.8 | 245.7 | 431.5 | 39.9 | 303.2 | 408.2 | 606.4 | 78.9 | 91.4 | 206.2 | 800.8
2040 | 3 | 18 | 15 | 2600 | 1697 | 2763 | 844 | 1375 | 2305 | 1901 | 560 | 1187 | 8967 | 3954 | 2040 | 3 | 18 | 15 | 157.4 | 195.4 | 343.3 | 31.8 | 241.3 | 324.8 | 482.4 | 62.9 | 72.8 | 164 | 637
2040 | 3 | 18 | 16 | 2582 | 1685 | 2744 | 838 | 1365 | 2296 | 1881 | 554 | 1175 | 8922 | 3914 | 2040 | 3 | 18 | 16 | 115.2 | 143.1 | 251.3 | 23.3 | 176.6 | 237.7 | 353.1 | 46.1 | 53.2 | 120.1 | 466.3
2040 | 3 | 18 | 17 | 2553 | 1667 | 2714 | 828 | 1350 | 2281 | 1878 | 553 | 1172 | 8929 | 3904 | 2040 | 3 | 18 | 17 | 68.1 | 84.6 | 148.6 | 13.8 | 104.5 | 140.6 | 208.9 | 27.3 | 31.6 | 71 | 275.8
2040 | 3 | 18 | 18 | 2555 | 1668 | 2715 | 829 | 1351 | 2297 | 1892 | 557 | 1181 | 9235 | 3984 | 2040 | 3 | 18 | 18 | 20.9 | 25.9 | 45.6 | 4.3 | 32.1 | 43.1 | 64.1 | 8.3 | 9.7 | 21.8 | 84.6
2040 | 3 | 18 | 19 | 2665 | 1740 | 2833 | 865 | 1410 | 2412 | 2020 | 595 | 1261 | 9635 | 4309 | 2040 | 3 | 18 | 19 | 0.1 | 0.1 | 0.2 | 0 | 0.1 | 0.2 | 0.3 | 0 | 0 | 0.1 | 0.3
2040 | 3 | 18 | 20 | 2759 | 1802 | 2933 | 895 | 1459 | 2487 | 2066 | 608 | 1290 | 9710 | 4460 | 2040 | 3 | 18 | 20 | 0 | 0 | 0 | 0 | 0 | 0 | 0 | 0 | 0 | 0 | 0
2040 | 3 | 18 | 21 | 2640 | 1723 | 2805 | 856 | 1396 | 2350 | 1944 | 573 | 1214 | 9497 | 4220 | 2040 | 3 | 18 | 21 | 0 | 0 | 0 | 0 | 0 | 0 | 0 | 0 | 0 | 0 | 0
2040 | 3 | 18 | 22 | 2435 | 1590 | 2588 | 790 | 1288 | 2136 | 1773 | 522 | 1107 | 9220 | 3886 | 2040 | 3 | 18 | 22 | 0 | 0 | 0 | 0 | 0 | 0 | 0 | 0 | 0 | 0 | 0
2040 | 3 | 18 | 23 | 2330 | 1521 | 2476 | 756 | 1232 | 2032 | 1680 | 495 | 1049 | 8912 | 3663 | 2040 | 3 | 18 | 23 | 0 | 0 | 0 | 0 | 0 | 0 | 0 | 0 | 0 | 0 | 0
2040 | 3 | 18 | 24 | 2185 | 1427 | 2323 | 709 | 1156 | 1886 | 1552 | 457 | 969 | 8457 | 3351 | 2040 | 3 | 18 | 24 | 0 | 0 | 0 | 0 | 0 | 0 | 0 | 0 | 0 | 0 | 0
2040 | 3 | 19 | 1 | 2057 | 1343 | 2186 | 667 | 1088 | 1697 | 1283 | 378 | 801 | 7787 | 2977 | 2040 | 3 | 19 | 1 | 0 | 0 | 0 | 0 | 0 | 0 | 0 | 0 | 0 | 0 | 0
2040 | 3 | 19 | 2 | 2003 | 1308 | 2129 | 650 | 1059 | 1646 | 1234 | 364 | 771 | 7564 | 2845 | 2040 | 3 | 19 | 2 | 0 | 0 | 0 | 0 | 0 | 0 | 0 | 0 | 0 | 0 | 0
2040 | 3 | 19 | 3 | 1957 | 1278 | 2080 | 635 | 1035 | 1582 | 1184 | 349 | 739 | 7465 | 2756 | 2040 | 3 | 19 | 3 | 0 | 0 | 0 | 0 | 0 | 0 | 0 | 0 | 0 | 0 | 0
2040 | 3 | 19 | 4 | 1955 | 1276 | 2078 | 634 | 1034 | 1557 | 1173 | 346 | 732 | 7497 | 2727 | 2040 | 3 | 19 | 4 | 0 | 0 | 0 | 0 | 0 | 0 | 0 | 0 | 0 | 0 | 0
2040 | 3 | 19 | 5 | 2040 | 1332 | 2168 | 662 | 1079 | 1641 | 1211 | 357 | 756 | 7738 | 2813 | 2040 | 3 | 19 | 5 | 0 | 0 | 0 | 0 | 0 | 0 | 0 | 0 | 0 | 0 | 0
2040 | 3 | 19 | 6 | 2267 | 1480 | 2410 | 736 | 1199 | 1852 | 1346 | 396 | 840 | 8344 | 3112 | 2040 | 3 | 19 | 6 | 0 | 0 | 0 | 0 | 0 | 0 | 0 | 0 | 0 | 0 | 0
2040 | 3 | 19 | 7 | 2485 | 1622 | 2641 | 806 | 1314 | 2052 | 1526 | 450 | 953 | 9188 | 3499 | 2040 | 3 | 19 | 7 | 17.4 | 21.5 | 37.8 | 3.5 | 26.6 | 35.8 | 53.2 | 6.9 | 8 | 18.1 | 70.3
2040 | 3 | 19 | 8 | 2781 | 1816 | 2956 | 902 | 1471 | 2354 | 1848 | 544 | 1154 | 10016 | 4103 | 2040 | 3 | 19 | 8 | 86.8 | 107.8 | 189.4 | 17.5 | 133.1 | 179.2 | 266.1 | 34.7 | 40.2 | 90.5 | 351.4
2040 | 3 | 19 | 9 | 2996 | 1956 | 3184 | 972 | 1584 | 2574 | 2061 | 607 | 1287 | 10178 | 4413 | 2040 | 3 | 19 | 9 | 196.3 | 243.7 | 428.2 | 39.6 | 300.8 | 405 | 601.7 | 78.4 | 90.8 | 204.6 | 794.5
2040 | 3 | 19 | 10 | 3085 | 2014 | 3279 | 1001 | 1632 | 2657 | 2139 | 630 | 1336 | 10141 | 4511 | 2040 | 3 | 19 | 10 | 297.3 | 369.2 | 648.5 | 59.9 | 455.7 | 613.5 | 911.4 | 118.7 | 137.5 | 309.9 | 1203.5
2040 | 3 | 19 | 11 | 2966 | 1937 | 3153 | 963 | 1569 | 2560 | 2057 | 606 | 1284 | 9741 | 4259 | 2040 | 3 | 19 | 11 | 363.1 | 450.8 | 791.9 | 73.3 | 556.5 | 749.2 | 1112.9 | 144.9 | 167.9 | 378.4 | 1469.6
2040 | 3 | 19 | 12 | 2771 | 1809 | 2945 | 899 | 1466 | 2378 | 1899 | 559 | 1186 | 9397 | 3921 | 2040 | 3 | 19 | 12 | 398.6 | 495 | 869.5 | 80.4 | 611 | 822.6 | 1222 | 159.2 | 184.3 | 415.4 | 1613.6
2040 | 3 | 19 | 13 | 2831 | 1848 | 3009 | 919 | 1497 | 2432 | 1971 | 581 | 1231 | 9446 | 4029 | 2040 | 3 | 19 | 13 | 386.1 | 479.5 | 842.3 | 77.9 | 591.9 | 796.8 | 1183.7 | 154.2 | 178.6 | 402.4 | 1563.1
2040 | 3 | 19 | 14 | 2779 | 1815 | 2954 | 902 | 1470 | 2415 | 1961 | 578 | 1224 | 9305 | 3985 | 2040 | 3 | 19 | 14 | 336.1 | 417.2 | 733 | 67.8 | 515.1 | 693.4 | 1030.1 | 134.1 | 155.4 | 350.2 | 1360.2
2040 | 3 | 19 | 15 | 2671 | 1744 | 2838 | 866 | 1412 | 2337 | 1902 | 560 | 1188 | 9202 | 3860 | 2040 | 3 | 19 | 15 | 282.8 | 351.1 | 616.7 | 57.1 | 433.4 | 583.5 | 866.7 | 112.8 | 130.7 | 294.6 | 1144.6
2040 | 3 | 19 | 16 | 2749 | 1795 | 2922 | 892 | 1454 | 2453 | 2007 | 591 | 1253 | 9368 | 4085 | 2040 | 3 | 19 | 16 | 204.7 | 254.2 | 446.6 | 41.3 | 313.8 | 422.5 | 627.6 | 81.7 | 94.7 | 213.4 | 828.8
2040 | 3 | 19 | 17 | 2804 | 1831 | 2981 | 910 | 1483 | 2544 | 2102 | 619 | 1312 | 9523 | 4264 | 2040 | 3 | 19 | 17 | 113.7 | 141.1 | 248 | 22.9 | 174.3 | 234.6 | 348.4 | 45.4 | 52.6 | 118.5 | 460.2
2040 | 3 | 19 | 18 | 2945 | 1923 | 3130 | 955 | 1557 | 2697 | 2252 | 663 | 1406 | 9802 | 4623 | 2040 | 3 | 19 | 18 | 36.2 | 45 | 79 | 7.3 | 55.5 | 74.8 | 111 | 14.5 | 16.7 | 37.8 | 146.6
2040 | 3 | 19 | 19 | 3113 | 2033 | 3309 | 1010 | 1647 | 2878 | 2357 | 694 | 1472 | 10166 | 4965 | 2040 | 3 | 19 | 19 | 0.5 | 0.6 | 1.1 | 0.1 | 0.7 | 1 | 1.4 | 0.1 | 0.3 | 0.5 | 1.9
2040 | 3 | 19 | 20 | 2999 | 1958 | 3187 | 973 | 1586 | 2750 | 2218 | 653 | 1385 | 10011 | 4755 | 2040 | 3 | 19 | 20 | 0 | 0 | 0 | 0 | 0 | 0 | 0 | 0 | 0 | 0 | 0
2040 | 3 | 19 | 21 | 2684 | 1752 | 2853 | 871 | 1420 | 2410 | 1944 | 573 | 1214 | 9630 | 4223 | 2040 | 3 | 19 | 21 | 0 | 0 | 0 | 0 | 0 | 0 | 0 | 0 | 0 | 0 | 0
2040 | 3 | 19 | 22 | 2464 | 1609 | 2619 | 800 | 1303 | 2189 | 1811 | 533 | 1130 | 9348 | 3844 | 2040 | 3 | 19 | 22 | 0 | 0 | 0 | 0 | 0 | 0 | 0 | 0 | 0 | 0 | 0
2040 | 3 | 19 | 23 | 2282 | 1490 | 2426 | 741 | 1207 | 2009 | 1717 | 506 | 1072 | 8986 | 3545 | 2040 | 3 | 19 | 23 | 0 | 0 | 0 | 0 | 0 | 0 | 0 | 0 | 0 | 0 | 0
2040 | 3 | 19 | 24 | 2123 | 1386 | 2257 | 689 | 1123 | 1838 | 1623 | 478 | 1013 | 8401 | 3221 | 2040 | 3 | 19 | 24 | 0 | 0 | 0 | 0 | 0 | 0 | 0 | 0 | 0 | 0 | 0
2040 | 3 | 20 | 1 | 2232 | 1457 | 2372 | 724 | 1180 | 1720 | 1446 | 426 | 903 | 8105 | 3067 | 2040 | 3 | 20 | 1 | 0 | 0 | 0 | 0 | 0 | 0 | 0 | 0 | 0 | 0 | 0
2040 | 3 | 20 | 2 | 2156 | 1407 | 2291 | 699 | 1140 | 1655 | 1401 | 413 | 875 | 7904 | 2963 | 2040 | 3 | 20 | 2 | 0 | 0 | 0 | 0 | 0 | 0 | 0 | 0 | 0 | 0 | 0
2040 | 3 | 20 | 3 | 2084 | 1361 | 2215 | 676 | 1102 | 1597 | 1364 | 402 | 852 | 7857 | 2895 | 2040 | 3 | 20 | 3 | 0 | 0 | 0 | 0 | 0 | 0 | 0 | 0 | 0 | 0 | 0
2040 | 3 | 20 | 4 | 2057 | 1343 | 2186 | 667 | 1088 | 1581 | 1364 | 402 | 851 | 7873 | 2896 | 2040 | 3 | 20 | 4 | 0 | 0 | 0 | 0 | 0 | 0 | 0 | 0 | 0 | 0 | 0
2040 | 3 | 20 | 5 | 2074 | 1354 | 2205 | 673 | 1097 | 1605 | 1407 | 414 | 878 | 8150 | 3006 | 2040 | 3 | 20 | 5 | 0 | 0 | 0 | 0 | 0 | 0 | 0 | 0 | 0 | 0 | 0
2040 | 3 | 20 | 6 | 2174 | 1419 | 2311 | 705 | 1150 | 1693 | 1542 | 454 | 963 | 8732 | 3278 | 2040 | 3 | 20 | 6 | 0 | 0 | 0 | 0 | 0 | 0 | 0 | 0 | 0 | 0 | 0
2040 | 3 | 20 | 7 | 2436 | 1591 | 2590 | 791 | 1289 | 1885 | 1693 | 499 | 1057 | 9605 | 3645 | 2040 | 3 | 20 | 7 | 15 | 18.6 | 32.6 | 3 | 22.9 | 30.8 | 45.8 | 6 | 6.9 | 15.6 | 60.5
2040 | 3 | 20 | 8 | 2799 | 1828 | 2975 | 908 | 1481 | 2269 | 1983 | 584 | 1238 | 10389 | 4257 | 2040 | 3 | 20 | 8 | 67.6 | 84 | 147.6 | 13.6 | 103.7 | 139.6 | 207.4 | 27 | 31.3 | 70.5 | 274
2040 | 3 | 20 | 9 | 3045 | 1988 | 3237 | 988 | 1611 | 2574 | 2163 | 637 | 1351 | 10628 | 4580 | 2040 | 3 | 20 | 9 | 144.7 | 179.6 | 315.5 | 29.2 | 221.7 | 298.5 | 443.4 | 57.8 | 66.9 | 150.7 | 585.5
2040 | 3 | 20 | 10 | 3098 | 2022 | 3292 | 1005 | 1638 | 2673 | 2212 | 652 | 1381 | 10651 | 4661 | 2040 | 3 | 20 | 10 | 210.6 | 261.5 | 459.3 | 42.5 | 322.7 | 434.6 | 645.5 | 84 | 97.3 | 219.5 | 852.4
2040 | 3 | 20 | 11 | 2971 | 1939 | 3157 | 964 | 1571 | 2591 | 2091 | 616 | 1306 | 10298 | 4407 | 2040 | 3 | 20 | 11 | 239.9 | 297.9 | 523.3 | 48.4 | 367.7 | 495 | 735.4 | 95.8 | 110.9 | 250 | 971
2040 | 3 | 20 | 12 | 2767 | 1807 | 2941 | 898 | 1464 | 2402 | 1912 | 563 | 1194 | 9973 | 4049 | 2040 | 3 | 20 | 12 | 256.2 | 318.1 | 558.8 | 51.7 | 392.7 | 528.6 | 785.3 | 102.3 | 118.5 | 267 | 1037.1
2040 | 3 | 20 | 13 | 2827 | 1845 | 3004 | 917 | 1495 | 2464 | 1963 | 578 | 1226 | 9955 | 4146 | 2040 | 3 | 20 | 13 | 255.7 | 317.5 | 557.8 | 51.6 | 392 | 527.7 | 783.9 | 102 | 118.2 | 266.5 | 1035.2
2040 | 3 | 20 | 14 | 2810 | 1834 | 2986 | 912 | 1486 | 2432 | 1933 | 569 | 1207 | 9787 | 4085 | 2040 | 3 | 20 | 14 | 246.3 | 305.9 | 537.3 | 49.7 | 377.6 | 508.3 | 755.1 | 98.4 | 113.9 | 256.7 | 997.1
2040 | 3 | 20 | 15 | 2712 | 1771 | 2883 | 880 | 1434 | 2337 | 1858 | 547 | 1160 | 9640 | 3952 | 2040 | 3 | 20 | 15 | 208.3 | 258.6 | 454.3 | 42 | 319.2 | 429.8 | 638.4 | 83.1 | 96.3 | 217.1 | 843.1
2040 | 3 | 20 | 16 | 2782 | 1816 | 2957 | 903 | 1471 | 2410 | 1951 | 575 | 1218 | 9739 | 4128 | 2040 | 3 | 20 | 16 | 144.8 | 179.8 | 315.9 | 29.2 | 222 | 298.8 | 443.9 | 57.8 | 66.9 | 150.9 | 586.3
2040 | 3 | 20 | 17 | 2853 | 1863 | 3033 | 926 | 1509 | 2499 | 2036 | 600 | 1271 | 9867 | 4304 | 2040 | 3 | 20 | 17 | 85 | 105.5 | 185.4 | 17.1 | 130.3 | 175.4 | 260.6 | 33.9 | 39.3 | 88.6 | 344.1
2040 | 3 | 20 | 18 | 3020 | 1971 | 3209 | 980 | 1597 | 2683 | 2191 | 645 | 1368 | 10010 | 4638 | 2040 | 3 | 20 | 18 | 26.2 | 32.5 | 57.1 | 5.3 | 40.1 | 54 | 80.2 | 10.4 | 12.1 | 27.3 | 105.9
2040 | 3 | 20 | 19 | 3188 | 2082 | 3389 | 1035 | 1686 | 2869 | 2328 | 686 | 1453 | 10274 | 4953 | 2040 | 3 | 20 | 19 | 0.4 | 0.5 | 0.9 | 0.1 | 0.6 | 0.8 | 1.2 | 0.1 | 0.1 | 0.4 | 1.6
2040 | 3 | 20 | 20 | 3073 | 2007 | 3267 | 997 | 1625 | 2730 | 2211 | 651 | 1381 | 10037 | 4715 | 2040 | 3 | 20 | 20 | 0 | 0 | 0 | 0 | 0 | 0 | 0 | 0 | 0 | 0 | 0
2040 | 3 | 20 | 21 | 2780 | 1815 | 2955 | 902 | 1470 | 2424 | 1921 | 566 | 1199 | 9505 | 4154 | 2040 | 3 | 20 | 21 | 0 | 0 | 0 | 0 | 0 | 0 | 0 | 0 | 0 | 0 | 0
2040 | 3 | 20 | 22 | 2586 | 1688 | 2748 | 839 | 1367 | 2230 | 1733 | 511 | 1082 | 9065 | 3730 | 2040 | 3 | 20 | 22 | 0 | 0 | 0 | 0 | 0 | 0 | 0 | 0 | 0 | 0 | 0
2040 | 3 | 20 | 23 | 2405 | 1570 | 2556 | 780 | 1272 | 2061 | 1585 | 467 | 989 | 8590 | 3393 | 2040 | 3 | 20 | 23 | 0 | 0 | 0 | 0 | 0 | 0 | 0 | 0 | 0 | 0 | 0
2040 | 3 | 20 | 24 | 2212 | 1444 | 2351 | 718 | 1170 | 1888 | 1442 | 425 | 900 | 7950 | 3064 | 2040 | 3 | 20 | 24 | 0 | 0 | 0 | 0 | 0 | 0 | 0 | 0 | 0 | 0 | 0
2040 | 3 | 21 | 1 | 2081 | 1359 | 2212 | 675 | 1101 | 1630 | 1383 | 407 | 864 | 7673 | 2880 | 2040 | 3 | 21 | 1 | 0 | 0 | 0 | 0 | 0 | 0 | 0 | 0 | 0 | 0 | 0
2040 | 3 | 21 | 2 | 2004 | 1308 | 2130 | 650 | 1060 | 1575 | 1338 | 394 | 835 | 7511 | 2783 | 2040 | 3 | 21 | 2 | 0 | 0 | 0 | 0 | 0 | 0 | 0 | 0 | 0 | 0 | 0
2040 | 3 | 21 | 3 | 1948 | 1272 | 2070 | 632 | 1030 | 1535 | 1296 | 382 | 809 | 7433 | 2705 | 2040 | 3 | 21 | 3 | 0 | 0 | 0 | 0 | 0 | 0 | 0 | 0 | 0 | 0 | 0
2040 | 3 | 21 | 4 | 1940 | 1267 | 2062 | 629 | 1026 | 1534 | 1290 | 380 | 806 | 7495 | 2708 | 2040 | 3 | 21 | 4 | 0 | 0 | 0 | 0 | 0 | 0 | 0 | 0 | 0 | 0 | 0
2040 | 3 | 21 | 5 | 2020 | 1319 | 2147 | 655 | 1068 | 1601 | 1334 | 393 | 833 | 7748 | 2808 | 2040 | 3 | 21 | 5 | 0 | 0 | 0 | 0 | 0 | 0 | 0 | 0 | 0 | 0 | 0
2040 | 3 | 21 | 6 | 2241 | 1463 | 2382 | 727 | 1185 | 1817 | 1473 | 434 | 920 | 8355 | 3110 | 2040 | 3 | 21 | 6 | 0 | 0 | 0 | 0 | 0 | 0 | 0 | 0 | 0 | 0 | 0
2040 | 3 | 21 | 7 | 2421 | 1581 | 2573 | 786 | 1280 | 2038 | 1617 | 476 | 1009 | 9134 | 3479 | 2040 | 3 | 21 | 7 | 12.7 | 15.7 | 27.6 | 2.5 | 19.4 | 26.1 | 38.7 | 5.1 | 5.9 | 13.2 | 51.2
2040 | 3 | 21 | 8 | 2759 | 1801 | 2932 | 895 | 1459 | 2363 | 1906 | 561 | 1190 | 10004 | 4099 | 2040 | 3 | 21 | 8 | 59.1 | 73.3 | 128.8 | 11.9 | 90.5 | 121.9 | 180.9 | 23.6 | 27.3 | 61.6 | 239.1
2040 | 3 | 21 | 9 | 3000 | 1959 | 3189 | 973 | 1587 | 2588 | 2095 | 617 | 1308 | 10389 | 4486 | 2040 | 3 | 21 | 9 | 136.4 | 169.4 | 297.5 | 27.5 | 209.1 | 281.5 | 418.1 | 54.4 | 63 | 142.1 | 552.2
2040 | 3 | 21 | 10 | 3115 | 2034 | 3310 | 1011 | 1647 | 2645 | 2149 | 633 | 1342 | 10526 | 4630 | 2040 | 3 | 21 | 10 | 259.1 | 321.7 | 565.1 | 52.2 | 397.1 | 534.6 | 794.2 | 103.5 | 119.8 | 270 | 1048.7
2040 | 3 | 21 | 11 | 3032 | 1980 | 3223 | 984 | 1604 | 2519 | 2034 | 599 | 1270 | 10353 | 4453 | 2040 | 3 | 21 | 11 | 368.3 | 457.2 | 803.2 | 74.3 | 564.4 | 759.9 | 1128.8 | 147 | 170.2 | 383.7 | 1490.7
2040 | 3 | 21 | 12 | 2868 | 1873 | 3048 | 931 | 1517 | 2329 | 1870 | 551 | 1167 | 9973 | 4102 | 2040 | 3 | 21 | 12 | 380.1 | 472 | 829.2 | 76.6 | 582.6 | 784.4 | 1165.2 | 151.7 | 175.7 | 396.1 | 1538.8
2040 | 3 | 21 | 13 | 2971 | 1940 | 3158 | 964 | 1571 | 2408 | 1939 | 571 | 1211 | 9974 | 4192 | 2040 | 3 | 21 | 13 | 370.4 | 460 | 808.1 | 74.7 | 567.8 | 764.4 | 1135.6 | 147.8 | 171.3 | 386.1 | 1499.5
2040 | 3 | 21 | 14 | 2959 | 1932 | 3145 | 960 | 1565 | 2387 | 1931 | 569 | 1206 | 9822 | 4127 | 2040 | 3 | 21 | 14 | 334.3 | 415.1 | 729.2 | 67.4 | 512.4 | 689.8 | 1024.9 | 133.5 | 154.6 | 348.4 | 1353.3
2040 | 3 | 21 | 15 | 2880 | 1881 | 3062 | 935 | 1523 | 2319 | 1888 | 556 | 1179 | 9714 | 3995 | 2040 | 3 | 21 | 15 | 286.6 | 355.9 | 625.1 | 57.8 | 439.2 | 591.4 | 878.5 | 114.4 | 132.5 | 298.6 | 1160.1
2040 | 3 | 21 | 16 | 2970 | 1939 | 3157 | 964 | 1571 | 2425 | 1996 | 588 | 1246 | 9895 | 4182 | 2040 | 3 | 21 | 16 | 220.7 | 274 | 481.3 | 44.5 | 338.1 | 455.3 | 676.3 | 88.1 | 102 | 229.9 | 893.1
2040 | 3 | 21 | 17 | 3028 | 1977 | 3218 | 982 | 1601 | 2535 | 2101 | 619 | 1312 | 10100 | 4366 | 2040 | 3 | 21 | 17 | 120.1 | 149.1 | 261.9 | 24.2 | 184.1 | 247.8 | 368.1 | 47.9 | 55.6 | 125.1 | 486.1
2040 | 3 | 21 | 18 | 3119 | 2036 | 3315 | 1012 | 1649 | 2688 | 2251 | 663 | 1405 | 10245 | 4656 | 2040 | 3 | 21 | 18 | 36 | 44.7 | 78.6 | 7.3 | 55.3 | 74.4 | 110.5 | 14.4 | 16.7 | 37.5 | 145.9
2040 | 3 | 21 | 19 | 3219 | 2102 | 3421 | 1044 | 1702 | 2807 | 2360 | 695 | 1474 | 10438 | 4958 | 2040 | 3 | 21 | 19 | 0.3 | 0.4 | 0.6 | 0.1 | 0.4 | 0.6 | 0.9 | 0.1 | 0.1 | 0.3 | 1.1
2040 | 3 | 21 | 20 | 3132 | 2045 | 3329 | 1016 | 1657 | 2598 | 2211 | 651 | 1380 | 10168 | 4777 | 2040 | 3 | 21 | 20 | 0 | 0 | 0 | 0 | 0 | 0 | 0 | 0 | 0 | 0 | 0
2040 | 3 | 21 | 21 | 2767 | 1806 | 2941 | 898 | 1463 | 2246 | 1915 | 564 | 1195 | 9668 | 4222 | 2040 | 3 | 21 | 21 | 0 | 0 | 0 | 0 | 0 | 0 | 0 | 0 | 0 | 0 | 0
2040 | 3 | 21 | 22 | 2509 | 1638 | 2667 | 814 | 1327 | 2020 | 1719 | 506 | 1073 | 9221 | 3823 | 2040 | 3 | 21 | 22 | 0 | 0 | 0 | 0 | 0 | 0 | 0 | 0 | 0 | 0 | 0
2040 | 3 | 21 | 23 | 2301 | 1502 | 2445 | 746 | 1217 | 1860 | 1566 | 461 | 978 | 8777 | 3524 | 2040 | 3 | 21 | 23 | 0 | 0 | 0 | 0 | 0 | 0 | 0 | 0 | 0 | 0 | 0
2040 | 3 | 21 | 24 | 2130 | 1391 | 2264 | 691 | 1126 | 1720 | 1420 | 418 | 887 | 8206 | 3212 | 2040 | 3 | 21 | 24 | 0 | 0 | 0 | 0 | 0 | 0 | 0 | 0 | 0 | 0 | 0
2040 | 3 | 22 | 1 | 2024 | 1321 | 2151 | 657 | 1070 | 1664 | 1348 | 397 | 842 | 7634 | 2943 | 2040 | 3 | 22 | 1 | 0 | 0 | 0 | 0 | 0 | 0 | 0 | 0 | 0 | 0 | 0
2040 | 3 | 22 | 2 | 1974 | 1289 | 2098 | 641 | 1044 | 1598 | 1303 | 384 | 814 | 7441 | 2848 | 2040 | 3 | 22 | 2 | 0 | 0 | 0 | 0 | 0 | 0 | 0 | 0 | 0 | 0 | 0
2040 | 3 | 22 | 3 | 1924 | 1256 | 2044 | 624 | 1017 | 1545 | 1258 | 371 | 785 | 7373 | 2765 | 2040 | 3 | 22 | 3 | 0 | 0 | 0 | 0 | 0 | 0 | 0 | 0 | 0 | 0 | 0
2040 | 3 | 22 | 4 | 1935 | 1263 | 2056 | 628 | 1023 | 1532 | 1248 | 368 | 779 | 7374 | 2753 | 2040 | 3 | 22 | 4 | 0 | 0 | 0 | 0 | 0 | 0 | 0 | 0 | 0 | 0 | 0
2040 | 3 | 22 | 5 | 2010 | 1312 | 2136 | 652 | 1063 | 1546 | 1290 | 380 | 806 | 7598 | 2855 | 2040 | 3 | 22 | 5 | 0 | 0 | 0 | 0 | 0 | 0 | 0 | 0 | 0 | 0 | 0
2040 | 3 | 22 | 6 | 2217 | 1448 | 2357 | 719 | 1173 | 1649 | 1425 | 420 | 889 | 8187 | 3138 | 2040 | 3 | 22 | 6 | 0 | 0 | 0 | 0 | 0 | 0 | 0 | 0 | 0 | 0 | 0
2040 | 3 | 22 | 7 | 2380 | 1554 | 2530 | 772 | 1259 | 1879 | 1565 | 461 | 977 | 8983 | 3499 | 2040 | 3 | 22 | 7 | 22.3 | 27.6 | 48.5 | 4.5 | 34.1 | 45.9 | 68.2 | 8.9 | 10.3 | 23.2 | 90.1
2040 | 3 | 22 | 8 | 2693 | 1758 | 2862 | 874 | 1424 | 2254 | 1880 | 554 | 1174 | 9890 | 4111 | 2040 | 3 | 22 | 8 | 98 | 121.7 | 213.9 | 19.8 | 150.3 | 202.4 | 300.6 | 39.1 | 45.4 | 102.2 | 396.9
2040 | 3 | 22 | 9 | 2890 | 1887 | 3072 | 938 | 1528 | 2489 | 2078 | 612 | 1297 | 10247 | 4475 | 2040 | 3 | 22 | 9 | 200.5 | 249 | 437.3 | 40.4 | 307.3 | 413.8 | 614.7 | 80.1 | 92.8 | 209 | 811.7
2040 | 3 | 22 | 10 | 2961 | 1933 | 3147 | 961 | 1566 | 2540 | 2131 | 628 | 1331 | 10358 | 4590 | 2040 | 3 | 22 | 10 | 288.9 | 358.7 | 630.1 | 58.3 | 442.8 | 596.1 | 885.5 | 115.3 | 133.6 | 301 | 1169.4
2040 | 3 | 22 | 11 | 2840 | 1854 | 3019 | 922 | 1502 | 2422 | 2024 | 596 | 1263 | 10097 | 4378 | 2040 | 3 | 22 | 11 | 340 | 422.2 | 741.8 | 68.6 | 521.2 | 701.7 | 1042.5 | 135.8 | 157.2 | 354.4 | 1376.6
2040 | 3 | 22 | 12 | 2643 | 1725 | 2809 | 858 | 1398 | 2225 | 1841 | 542 | 1149 | 9663 | 3992 | 2040 | 3 | 22 | 12 | 364.4 | 452.5 | 794.9 | 73.5 | 558.5 | 752 | 1117.1 | 145.5 | 168.5 | 379.7 | 1475.1
2040 | 3 | 22 | 13 | 2711 | 1770 | 2881 | 880 | 1434 | 2277 | 1903 | 561 | 1188 | 9604 | 4056 | 2040 | 3 | 22 | 13 | 369.6 | 458.9 | 806.2 | 74.6 | 566.4 | 762.7 | 1132.9 | 147.5 | 170.9 | 385.2 | 1496
2040 | 3 | 22 | 14 | 2685 | 1753 | 2853 | 871 | 1420 | 2266 | 1875 | 552 | 1170 | 9374 | 3977 | 2040 | 3 | 22 | 14 | 365.2 | 453.4 | 796.5 | 73.6 | 559.7 | 753.5 | 1119.4 | 145.7 | 168.8 | 380.6 | 1478.2
2040 | 3 | 22 | 15 | 2591 | 1691 | 2753 | 841 | 1370 | 2168 | 1802 | 531 | 1125 | 9228 | 3820 | 2040 | 3 | 22 | 15 | 310.6 | 385.7 | 677.6 | 62.7 | 476.1 | 641 | 952.2 | 123.9 | 143.6 | 323.7 | 1257.4
2040 | 3 | 22 | 16 | 2672 | 1744 | 2840 | 867 | 1413 | 2263 | 1893 | 558 | 1182 | 9375 | 3966 | 2040 | 3 | 22 | 16 | 214.5 | 266.3 | 467.9 | 43.3 | 328.8 | 442.7 | 657.5 | 85.6 | 99.1 | 223.6 | 868.2
2040 | 3 | 22 | 17 | 2745 | 1792 | 2918 | 891 | 1452 | 2356 | 1972 | 581 | 1231 | 9502 | 4121 | 2040 | 3 | 22 | 17 | 116.9 | 145.2 | 255.1 | 23.6 | 179.2 | 241.3 | 358.5 | 46.7 | 54 | 121.8 | 473.3
2040 | 3 | 22 | 18 | 2867 | 1872 | 3047 | 930 | 1516 | 2547 | 2110 | 621 | 1317 | 9741 | 4468 | 2040 | 3 | 22 | 18 | 36.7 | 45.6 | 80.1 | 7.4 | 56.3 | 75.8 | 112.6 | 14.6 | 17 | 38.3 | 148.5
2040 | 3 | 22 | 19 | 2987 | 1950 | 3175 | 969 | 1580 | 2752 | 2242 | 661 | 1400 | 9959 | 4802 | 2040 | 3 | 22 | 19 | 0.3 | 0.4 | 0.6 | 0.1 | 0.4 | 0.6 | 0.9 | 0.1 | 0.1 | 0.3 | 1.1
2040 | 3 | 22 | 20 | 2903 | 1895 | 3085 | 942 | 1535 | 2596 | 2142 | 631 | 1338 | 9730 | 4585 | 2040 | 3 | 22 | 20 | 0 | 0 | 0 | 0 | 0 | 0 | 0 | 0 | 0 | 0 | 0
2040 | 3 | 22 | 21 | 2559 | 1671 | 2720 | 830 | 1353 | 2293 | 1870 | 551 | 1167 | 9313 | 4072 | 2040 | 3 | 22 | 21 | 0 | 0 | 0 | 0 | 0 | 0 | 0 | 0 | 0 | 0 | 0
2040 | 3 | 22 | 22 | 2332 | 1523 | 2479 | 757 | 1233 | 2101 | 1692 | 498 | 1056 | 9086 | 3719 | 2040 | 3 | 22 | 22 | 0 | 0 | 0 | 0 | 0 | 0 | 0 | 0 | 0 | 0 | 0
2040 | 3 | 22 | 23 | 2141 | 1398 | 2276 | 695 | 1132 | 1933 | 1556 | 458 | 971 | 8771 | 3440 | 2040 | 3 | 22 | 23 | 0 | 0 | 0 | 0 | 0 | 0 | 0 | 0 | 0 | 0 | 0
2040 | 3 | 22 | 24 | 1990 | 1299 | 2115 | 646 | 1053 | 1762 | 1419 | 418 | 886 | 8287 | 3141 | 2040 | 3 | 22 | 24 | 0 | 0 | 0 | 0 | 0 | 0 | 0 | 0 | 0 | 0 | 0
2040 | 3 | 23 | 1 | 2018 | 1317 | 2145 | 655 | 1067 | 1592 | 1280 | 377 | 799 | 7915 | 2908 | 2040 | 3 | 23 | 1 | 0 | 0 | 0 | 0 | 0 | 0 | 0 | 0 | 0 | 0 | 0
2040 | 3 | 23 | 2 | 1966 | 1283 | 2089 | 638 | 1040 | 1530 | 1228 | 362 | 767 | 7809 | 2822 | 2040 | 3 | 23 | 2 | 0 | 0 | 0 | 0 | 0 | 0 | 0 | 0 | 0 | 0 | 0
2040 | 3 | 23 | 3 | 1914 | 1249 | 2034 | 621 | 1012 | 1477 | 1181 | 348 | 738 | 7701 | 2750 | 2040 | 3 | 23 | 3 | 0 | 0 | 0 | 0 | 0 | 0 | 0 | 0 | 0 | 0 | 0
2040 | 3 | 23 | 4 | 1907 | 1245 | 2027 | 619 | 1009 | 1466 | 1174 | 346 | 733 | 7744 | 2760 | 2040 | 3 | 23 | 4 | 0 | 0 | 0 | 0 | 0 | 0 | 0 | 0 | 0 | 0 | 0
2040 | 3 | 23 | 5 | 1989 | 1298 | 2114 | 645 | 1052 | 1533 | 1220 | 359 | 761 | 7992 | 2882 | 2040 | 3 | 23 | 5 | 0 | 0 | 0 | 0 | 0 | 0 | 0 | 0 | 0 | 0 | 0
2040 | 3 | 23 | 6 | 2207 | 1441 | 2346 | 716 | 1167 | 1710 | 1337 | 394 | 834 | 8548 | 3119 | 2040 | 3 | 23 | 6 | 0 | 0 | 0 | 0 | 0 | 0 | 0 | 0 | 0 | 0 | 0
2040 | 3 | 23 | 7 | 2433 | 1588 | 2586 | 789 | 1287 | 1890 | 1493 | 440 | 932 | 9327 | 3478 | 2040 | 3 | 23 | 7 | 11.9 | 14.8 | 25.9 | 2.4 | 18.2 | 24.6 | 36.4 | 4.7 | 5.5 | 12.4 | 48.1
2040 | 3 | 23 | 8 | 2726 | 1780 | 2897 | 884 | 1442 | 2224 | 1804 | 531 | 1126 | 10123 | 4091 | 2040 | 3 | 23 | 8 | 58.6 | 72.7 | 127.7 | 11.8 | 89.8 | 120.8 | 179.5 | 23.4 | 27.1 | 61 | 237
2040 | 3 | 23 | 9 | 2958 | 1931 | 3144 | 960 | 1564 | 2471 | 1998 | 589 | 1248 | 10347 | 4434 | 2040 | 3 | 23 | 9 | 140.9 | 174.9 | 307.3 | 28.4 | 216 | 290.7 | 431.9 | 56.2 | 65.1 | 146.8 | 570.4
2040 | 3 | 23 | 10 | 3027 | 1976 | 3218 | 982 | 1601 | 2557 | 2079 | 612 | 1298 | 10320 | 4528 | 2040 | 3 | 23 | 10 | 229.9 | 285.5 | 501.5 | 46.4 | 352.4 | 474.4 | 704.8 | 91.8 | 106.3 | 239.6 | 930.8
2040 | 3 | 23 | 11 | 2925 | 1910 | 3109 | 949 | 1547 | 2489 | 1991 | 586 | 1243 | 9977 | 4305 | 2040 | 3 | 23 | 11 | 253.8 | 315.2 | 553.6 | 51.2 | 389 | 523.7 | 778 | 101.4 | 117.4 | 264.5 | 1027.3
2040 | 3 | 23 | 12 | 2745 | 1792 | 2918 | 891 | 1452 | 2302 | 1832 | 540 | 1144 | 9589 | 3943 | 2040 | 3 | 23 | 12 | 237 | 294.3 | 517 | 47.8 | 363.3 | 489.1 | 726.6 | 94.6 | 109.6 | 247 | 959.4
2040 | 3 | 23 | 13 | 2835 | 1851 | 3014 | 920 | 1500 | 2394 | 1913 | 563 | 1194 | 9541 | 4026 | 2040 | 3 | 23 | 13 | 250 | 310.5 | 545.5 | 50.4 | 383.2 | 516 | 766.6 | 99.8 | 115.6 | 260.6 | 1012.2
2040 | 3 | 23 | 14 | 2822 | 1842 | 2999 | 915 | 1492 | 2406 | 1915 | 564 | 1196 | 9355 | 3961 | 2040 | 3 | 23 | 14 | 242.8 | 301.6 | 529.8 | 49 | 372.3 | 501.2 | 744.5 | 96.9 | 112.3 | 253.1 | 983.1
2040 | 3 | 23 | 15 | 2741 | 1790 | 2914 | 890 | 1450 | 2327 | 1863 | 549 | 1163 | 9176 | 3819 | 2040 | 3 | 23 | 15 | 220.2 | 273.5 | 480.4 | 44.4 | 337.6 | 454.5 | 675.1 | 87.9 | 101.9 | 229.5 | 891.5
2040 | 3 | 23 | 16 | 2832 | 1849 | 3010 | 919 | 1498 | 2393 | 1961 | 578 | 1224 | 9253 | 4009 | 2040 | 3 | 23 | 16 | 171.4 | 212.8 | 373.8 | 34.6 | 262.7 | 353.6 | 525.3 | 68.4 | 79.2 | 178.6 | 693.8
2040 | 3 | 23 | 17 | 2911 | 1901 | 3094 | 945 | 1540 | 2471 | 2036 | 600 | 1271 | 9344 | 4184 | 2040 | 3 | 23 | 17 | 96.3 | 119.6 | 210.1 | 19.5 | 147.6 | 198.8 | 295.2 | 38.5 | 44.5 | 100.4 | 390
2040 | 3 | 23 | 18 | 3025 | 1975 | 3215 | 982 | 1600 | 2567 | 2146 | 632 | 1340 | 9570 | 4479 | 2040 | 3 | 23 | 18 | 33.1 | 41.2 | 72.3 | 6.7 | 50.9 | 68.4 | 101.6 | 13.2 | 15.4 | 34.6 | 134.2
2040 | 3 | 23 | 19 | 3187 | 2081 | 3388 | 1034 | 1686 | 2667 | 2250 | 663 | 1405 | 9833 | 4703 | 2040 | 3 | 23 | 19 | 0.4 | 0.5 | 0.9 | 0.1 | 0.6 | 0.8 | 1.2 | 0.1 | 0.1 | 0.4 | 1.6
2040 | 3 | 23 | 20 | 3050 | 1991 | 3241 | 989 | 1613 | 2526 | 2137 | 629 | 1334 | 9563 | 4404 | 2040 | 3 | 23 | 20 | 0 | 0 | 0 | 0 | 0 | 0 | 0 | 0 | 0 | 0 | 0
2040 | 3 | 23 | 21 | 2711 | 1770 | 2881 | 879 | 1434 | 2182 | 1838 | 541 | 1147 | 9105 | 3878 | 2040 | 3 | 23 | 21 | 0 | 0 | 0 | 0 | 0 | 0 | 0 | 0 | 0 | 0 | 0
2040 | 3 | 23 | 22 | 2486 | 1623 | 2642 | 807 | 1315 | 1962 | 1640 | 483 | 1024 | 8724 | 3522 | 2040 | 3 | 23 | 22 | 0 | 0 | 0 | 0 | 0 | 0 | 0 | 0 | 0 | 0 | 0
2040 | 3 | 23 | 23 | 2309 | 1508 | 2455 | 749 | 1221 | 1776 | 1483 | 437 | 926 | 8353 | 3244 | 2040 | 3 | 23 | 23 | 0 | 0 | 0 | 0 | 0 | 0 | 0 | 0 | 0 | 0 | 0
2040 | 3 | 23 | 24 | 2146 | 1401 | 2281 | 696 | 1135 | 1614 | 1336 | 394 | 834 | 7808 | 2912 | 2040 | 3 | 23 | 24 | 0 | 0 | 0 | 0 | 0 | 0 | 0 | 0 | 0 | 0 | 0
2040 | 3 | 24 | 1 | 2057 | 1343 | 2186 | 667 | 1088 | 1527 | 1386 | 408 | 866 | 7778 | 3015 | 2040 | 3 | 24 | 1 | 0 | 0 | 0 | 0 | 0 | 0 | 0 | 0 | 0 | 0 | 0
2040 | 3 | 24 | 2 | 1951 | 1274 | 2074 | 633 | 1032 | 1418 | 1280 | 377 | 799 | 7543 | 2804 | 2040 | 3 | 24 | 2 | 0 | 0 | 0 | 0 | 0 | 0 | 0 | 0 | 0 | 0 | 0
2040 | 3 | 24 | 3 | 1902 | 1242 | 2022 | 617 | 1006 | 1356 | 1220 | 359 | 762 | 7455 | 2686 | 2040 | 3 | 24 | 3 | 0 | 0 | 0 | 0 | 0 | 0 | 0 | 0 | 0 | 0 | 0
2040 | 3 | 24 | 4 | 1878 | 1226 | 1996 | 609 | 993 | 1331 | 1196 | 352 | 747 | 7481 | 2668 | 2040 | 3 | 24 | 4 | 0 | 0 | 0 | 0 | 0 | 0 | 0 | 0 | 0 | 0 | 0
2040 | 3 | 24 | 5 | 1904 | 1243 | 2024 | 618 | 1007 | 1336 | 1200 | 353 | 749 | 7643 | 2689 | 2040 | 3 | 24 | 5 | 0 | 0 | 0 | 0 | 0 | 0 | 0 | 0 | 0 | 0 | 0
2040 | 3 | 24 | 6 | 1975 | 1290 | 2100 | 641 | 1045 | 1389 | 1213 | 357 | 757 | 7715 | 2775 | 2040 | 3 | 24 | 6 | 0 | 0 | 0 | 0 | 0 | 0 | 0 | 0 | 0 | 0 | 0
2040 | 3 | 24 | 7 | 2068 | 1350 | 2198 | 671 | 1094 | 1497 | 1273 | 375 | 795 | 7904 | 2931 | 2040 | 3 | 24 | 7 | 17.2 | 21.4 | 37.6 | 3.5 | 26.4 | 35.6 | 52.8 | 6.9 | 8 | 18 | 69.8
2040 | 3 | 24 | 8 | 2223 | 1451 | 2363 | 721 | 1176 | 1690 | 1398 | 412 | 873 | 8334 | 3271 | 2040 | 3 | 24 | 8 | 66.1 | 82 | 144.1 | 13.3 | 101.2 | 136.3 | 202.5 | 26.4 | 30.5 | 68.8 | 267.4
2040 | 3 | 24 | 9 | 2395 | 1564 | 2546 | 777 | 1267 | 1899 | 1562 | 460 | 975 | 8690 | 3590 | 2040 | 3 | 24 | 9 | 127 | 157.7 | 277 | 25.6 | 194.6 | 262.1 | 389.3 | 50.7 | 58.7 | 132.3 | 514.1
2040 | 3 | 24 | 10 | 2532 | 1653 | 2691 | 821 | 1339 | 2039 | 1698 | 500 | 1060 | 8805 | 3798 | 2040 | 3 | 24 | 10 | 187 | 232.2 | 407.9 | 37.7 | 286.6 | 385.9 | 573.2 | 74.6 | 86.5 | 194.9 | 757
2040 | 3 | 24 | 11 | 2676 | 1747 | 2844 | 868 | 1415 | 2203 | 1848 | 544 | 1153 | 8965 | 4018 | 2040 | 3 | 24 | 11 | 218.3 | 271.1 | 476.2 | 44 | 334.6 | 450.5 | 669.2 | 87.1 | 101 | 227.6 | 883.8
2040 | 3 | 24 | 12 | 2631 | 1718 | 2797 | 854 | 1392 | 2173 | 1816 | 535 | 1134 | 8790 | 3901 | 2040 | 3 | 24 | 12 | 241.3 | 299.7 | 526.4 | 48.7 | 369.9 | 498 | 739.8 | 96.3 | 111.5 | 251.5 | 977
2040 | 3 | 24 | 13 | 2579 | 1684 | 2741 | 837 | 1364 | 2125 | 1775 | 523 | 1108 | 8624 | 3786 | 2040 | 3 | 24 | 13 | 250 | 310.4 | 545.3 | 50.4 | 383.1 | 515.8 | 766.3 | 99.8 | 115.6 | 260.5 | 1011.9
2040 | 3 | 24 | 14 | 2544 | 1661 | 2704 | 825 | 1345 | 2123 | 1745 | 514 | 1089 | 8413 | 3679 | 2040 | 3 | 24 | 14 | 249.4 | 309.7 | 544 | 50.3 | 382.2 | 514.6 | 764.5 | 99.5 | 115.3 | 259.9 | 1009.5
2040 | 3 | 24 | 15 | 2588 | 1690 | 2751 | 840 | 1369 | 2194 | 1781 | 525 | 1112 | 8390 | 3731 | 2040 | 3 | 24 | 15 | 224 | 278.1 | 488.6 | 45.2 | 343.3 | 462.2 | 686.6 | 89.4 | 103.6 | 233.5 | 906.8
2040 | 3 | 24 | 16 | 2579 | 1684 | 2741 | 837 | 1364 | 2198 | 1759 | 518 | 1098 | 8318 | 3704 | 2040 | 3 | 24 | 16 | 163.4 | 202.9 | 356.4 | 33 | 250.5 | 337.2 | 500.9 | 65.2 | 75.5 | 170.3 | 661.6
2040 | 3 | 24 | 17 | 2558 | 1670 | 2719 | 830 | 1353 | 2216 | 1759 | 518 | 1098 | 8319 | 3699 | 2040 | 3 | 24 | 17 | 92.3 | 114.6 | 201.3 | 18.6 | 141.5 | 190.5 | 283 | 36.8 | 42.7 | 96.2 | 373.6
2040 | 3 | 24 | 18 | 2554 | 1667 | 2715 | 829 | 1351 | 2211 | 1777 | 523 | 1109 | 8426 | 3745 | 2040 | 3 | 24 | 18 | 28.4 | 35.2 | 61.9 | 5.7 | 43.5 | 58.5 | 87 | 11.3 | 13.2 | 29.5 | 114.9
2040 | 3 | 24 | 19 | 2660 | 1737 | 2827 | 863 | 1407 | 2345 | 1914 | 564 | 1195 | 8793 | 4026 | 2040 | 3 | 24 | 19 | 0.3 | 0.4 | 0.6 | 0.1 | 0.4 | 0.6 | 0.9 | 0.1 | 0.1 | 0.3 | 1.1
2040 | 3 | 24 | 20 | 2750 | 1795 | 2922 | 892 | 1454 | 2335 | 1941 | 572 | 1212 | 8932 | 4127 | 2040 | 3 | 24 | 20 | 0 | 0 | 0 | 0 | 0 | 0 | 0 | 0 | 0 | 0 | 0
2040 | 3 | 24 | 21 | 2641 | 1724 | 2807 | 857 | 1397 | 2191 | 1841 | 542 | 1149 | 8696 | 3928 | 2040 | 3 | 24 | 21 | 0 | 0 | 0 | 0 | 0 | 0 | 0 | 0 | 0 | 0 | 0
2040 | 3 | 24 | 22 | 2446 | 1597 | 2600 | 794 | 1294 | 1961 | 1701 | 501 | 1062 | 8456 | 3622 | 2040 | 3 | 24 | 22 | 0 | 0 | 0 | 0 | 0 | 0 | 0 | 0 | 0 | 0 | 0
2040 | 3 | 24 | 23 | 2352 | 1535 | 2500 | 763 | 1244 | 1831 | 1633 | 481 | 1020 | 8213 | 3429 | 2040 | 3 | 24 | 23 | 0 | 0 | 0 | 0 | 0 | 0 | 0 | 0 | 0 | 0 | 0
2040 | 3 | 24 | 24 | 2205 | 1440 | 2344 | 715 | 1166 | 1691 | 1509 | 444 | 942 | 7873 | 3144 | 2040 | 3 | 24 | 24 | 0 | 0 | 0 | 0 | 0 | 0 | 0 | 0 | 0 | 0 | 0
2040 | 3 | 25 | 1 | 2097 | 1369 | 2229 | 680 | 1109 | 1578 | 1387 | 409 | 866 | 7684 | 2963 | 2040 | 3 | 25 | 1 | 0 | 0 | 0 | 0 | 0 | 0 | 0 | 0 | 0 | 0 | 0
2040 | 3 | 25 | 2 | 2001 | 1306 | 2127 | 649 | 1058 | 1450 | 1287 | 379 | 804 | 7387 | 2755 | 2040 | 3 | 25 | 2 | 0 | 0 | 0 | 0 | 0 | 0 | 0 | 0 | 0 | 0 | 0
2040 | 3 | 25 | 3 | 1940 | 1266 | 2062 | 629 | 1026 | 1366 | 1230 | 362 | 768 | 7151 | 2634 | 2040 | 3 | 25 | 3 | 0 | 0 | 0 | 0 | 0 | 0 | 0 | 0 | 0 | 0 | 0
2040 | 3 | 25 | 4 | 1899 | 1240 | 2018 | 616 | 1004 | 1333 | 1208 | 356 | 754 | 7084 | 2593 | 2040 | 3 | 25 | 4 | 0 | 0 | 0 | 0 | 0 | 0 | 0 | 0 | 0 | 0 | 0
2040 | 3 | 25 | 5 | 1909 | 1246 | 2029 | 619 | 1009 | 1326 | 1221 | 360 | 762 | 7069 | 2607 | 2040 | 3 | 25 | 5 | 0 | 0 | 0 | 0 | 0 | 0 | 0 | 0 | 0 | 0 | 0
2040 | 3 | 25 | 6 | 1960 | 1280 | 2084 | 636 | 1037 | 1354 | 1249 | 368 | 780 | 7119 | 2640 | 2040 | 3 | 25 | 6 | 0 | 0 | 0 | 0 | 0 | 0 | 0 | 0 | 0 | 0 | 0
2040 | 3 | 25 | 7 | 2040 | 1332 | 2168 | 662 | 1079 | 1447 | 1313 | 387 | 819 | 7306 | 2768 | 2040 | 3 | 25 | 7 | 12.8 | 15.9 | 28 | 2.6 | 19.7 | 26.5 | 39.4 | 5.1 | 6 | 13.4 | 52
2040 | 3 | 25 | 8 | 2192 | 1431 | 2330 | 711 | 1159 | 1617 | 1453 | 428 | 907 | 7783 | 3079 | 2040 | 3 | 25 | 8 | 57.7 | 71.7 | 125.9 | 11.7 | 88.5 | 119.1 | 176.9 | 23.1 | 26.6 | 60.1 | 233.6
2040 | 3 | 25 | 9 | 2342 | 1529 | 2489 | 760 | 1239 | 1839 | 1612 | 475 | 1006 | 8223 | 3413 | 2040 | 3 | 25 | 9 | 118.9 | 147.7 | 259.5 | 24 | 182.3 | 245.5 | 364.6 | 47.5 | 55.1 | 123.9 | 481.4
2040 | 3 | 25 | 10 | 2452 | 1601 | 2606 | 796 | 1297 | 2022 | 1735 | 511 | 1083 | 8493 | 3649 | 2040 | 3 | 25 | 10 | 180.9 | 224.5 | 394.5 | 36.5 | 277.2 | 373.3 | 554.4 | 72.1 | 83.6 | 188.5 | 732.1
2040 | 3 | 25 | 11 | 2600 | 1698 | 2764 | 844 | 1375 | 2216 | 1866 | 550 | 1165 | 8804 | 3924 | 2040 | 3 | 25 | 11 | 222.5 | 276.2 | 485.3 | 44.9 | 341 | 459 | 681.9 | 88.8 | 102.8 | 231.9 | 900.5
2040 | 3 | 25 | 12 | 2559 | 1671 | 2720 | 830 | 1353 | 2200 | 1833 | 540 | 1145 | 8733 | 3852 | 2040 | 3 | 25 | 12 | 231.1 | 286.9 | 504.1 | 46.6 | 354.2 | 476.8 | 708.4 | 92.2 | 106.8 | 240.9 | 935.4
2040 | 3 | 25 | 13 | 2499 | 1632 | 2656 | 811 | 1322 | 2154 | 1777 | 524 | 1110 | 8679 | 3787 | 2040 | 3 | 25 | 13 | 246 | 305.5 | 536.7 | 49.6 | 377.1 | 507.7 | 754.2 | 98.2 | 113.8 | 256.4 | 995.9
2040 | 3 | 25 | 14 | 2466 | 1610 | 2621 | 800 | 1304 | 2104 | 1738 | 512 | 1085 | 8531 | 3712 | 2040 | 3 | 25 | 14 | 238.7 | 296.4 | 520.8 | 48.1 | 366 | 492.7 | 731.9 | 95.4 | 110.4 | 248.8 | 966.5
2040 | 3 | 25 | 15 | 2495 | 1629 | 2652 | 810 | 1320 | 2143 | 1764 | 520 | 1101 | 8433 | 3735 | 2040 | 3 | 25 | 15 | 187.1 | 232.3 | 408.1 | 37.7 | 286.8 | 386.1 | 573.5 | 74.6 | 86.5 | 195 | 757.3
2040 | 3 | 25 | 16 | 2490 | 1626 | 2646 | 808 | 1317 | 2131 | 1745 | 514 | 1089 | 8303 | 3667 | 2040 | 3 | 25 | 16 | 155 | 192.4 | 338.1 | 31.3 | 237.6 | 319.8 | 475.1 | 61.8 | 71.6 | 161.5 | 627.3
2040 | 3 | 25 | 17 | 2484 | 1621 | 2640 | 806 | 1314 | 2122 | 1727 | 509 | 1078 | 8231 | 3630 | 2040 | 3 | 25 | 17 | 93.6 | 116.1 | 204 | 18.9 | 143.4 | 193 | 286.7 | 37.3 | 43.3 | 97.5 | 378.6
2040 | 3 | 25 | 18 | 2493 | 1628 | 2650 | 809 | 1319 | 2142 | 1731 | 510 | 1081 | 8366 | 3662 | 2040 | 3 | 25 | 18 | 26.3 | 32.6 | 57.3 | 5.3 | 40.3 | 54.2 | 80.5 | 10.4 | 12.1 | 27.3 | 106.3
2040 | 3 | 25 | 19 | 2635 | 1720 | 2801 | 855 | 1394 | 2286 | 1876 | 553 | 1171 | 8810 | 3956 | 2040 | 3 | 25 | 19 | 0.4 | 0.5 | 0.9 | 0.1 | 0.6 | 0.8 | 1.2 | 0.1 | 0.1 | 0.4 | 1.6
2040 | 3 | 25 | 20 | 2696 | 1760 | 2866 | 875 | 1426 | 2282 | 1949 | 574 | 1217 | 8934 | 4122 | 2040 | 3 | 25 | 20 | 0 | 0 | 0 | 0 | 0 | 0 | 0 | 0 | 0 | 0 | 0
2040 | 3 | 25 | 21 | 2558 | 1670 | 2718 | 830 | 1353 | 2154 | 1850 | 545 | 1155 | 8757 | 3939 | 2040 | 3 | 25 | 21 | 0 | 0 | 0 | 0 | 0 | 0 | 0 | 0 | 0 | 0 | 0
2040 | 3 | 25 | 22 | 2331 | 1522 | 2477 | 756 | 1233 | 1964 | 1690 | 498 | 1055 | 8564 | 3654 | 2040 | 3 | 25 | 22 | 0 | 0 | 0 | 0 | 0 | 0 | 0 | 0 | 0 | 0 | 0
2040 | 3 | 25 | 23 | 2222 | 1450 | 2361 | 721 | 1175 | 1864 | 1612 | 475 | 1007 | 8394 | 3460 | 2040 | 3 | 25 | 23 | 0 | 0 | 0 | 0 | 0 | 0 | 0 | 0 | 0 | 0 | 0
2040 | 3 | 25 | 24 | 2088 | 1363 | 2219 | 678 | 1104 | 1709 | 1499 | 441 | 936 | 8099 | 3200 | 2040 | 3 | 25 | 24 | 0 | 0 | 0 | 0 | 0 | 0 | 0 | 0 | 0 | 0 | 0
2040 | 3 | 26 | 1 | 1969 | 1285 | 2092 | 639 | 1041 | 1513 | 1256 | 370 | 784 | 7431 | 2809 | 2040 | 3 | 26 | 1 | 0 | 0 | 0 | 0 | 0 | 0 | 0 | 0 | 0 | 0 | 0
2040 | 3 | 26 | 2 | 1912 | 1249 | 2032 | 620 | 1011 | 1462 | 1215 | 358 | 759 | 7274 | 2715 | 2040 | 3 | 26 | 2 | 0 | 0 | 0 | 0 | 0 | 0 | 0 | 0 | 0 | 0 | 0
2040 | 3 | 26 | 3 | 1870 | 1221 | 1987 | 607 | 989 | 1418 | 1168 | 344 | 729 | 7221 | 2638 | 2040 | 3 | 26 | 3 | 0 | 0 | 0 | 0 | 0 | 0 | 0 | 0 | 0 | 0 | 0
2040 | 3 | 26 | 4 | 1876 | 1225 | 1994 | 609 | 992 | 1410 | 1161 | 342 | 725 | 7224 | 2635 | 2040 | 3 | 26 | 4 | 0 | 0 | 0 | 0 | 0 | 0 | 0 | 0 | 0 | 0 | 0
2040 | 3 | 26 | 5 | 1954 | 1276 | 2077 | 634 | 1034 | 1482 | 1202 | 354 | 750 | 7505 | 2743 | 2040 | 3 | 26 | 5 | 0 | 0 | 0 | 0 | 0 | 0 | 0 | 0 | 0 | 0 | 0
2040 | 3 | 26 | 6 | 2160 | 1410 | 2295 | 701 | 1142 | 1700 | 1333 | 393 | 832 | 7947 | 2982 | 2040 | 3 | 26 | 6 | 0.1 | 0.1 | 0.2 | 0 | 0.1 | 0.2 | 0.3 | 0 | 0 | 0.1 | 0.3
2040 | 3 | 26 | 7 | 2332 | 1523 | 2479 | 757 | 1233 | 1894 | 1508 | 444 | 941 | 8715 | 3298 | 2040 | 3 | 26 | 7 | 21.5 | 26.8 | 47 | 4.3 | 33.1 | 44.5 | 66.1 | 8.6 | 9.9 | 22.5 | 87.2
2040 | 3 | 26 | 8 | 2635 | 1721 | 2801 | 855 | 1394 | 2199 | 1824 | 537 | 1139 | 9608 | 3904 | 2040 | 3 | 26 | 8 | 89.8 | 111.5 | 195.9 | 18.1 | 137.7 | 185.3 | 275.3 | 35.9 | 41.5 | 93.6 | 363.5
2040 | 3 | 26 | 9 | 2835 | 1851 | 3013 | 920 | 1499 | 2399 | 2029 | 598 | 1267 | 9928 | 4262 | 2040 | 3 | 26 | 9 | 166 | 206.1 | 362.1 | 33.5 | 254.4 | 342.6 | 508.9 | 66.3 | 76.7 | 173 | 671.9
2040 | 3 | 26 | 10 | 2885 | 1884 | 3067 | 936 | 1526 | 2475 | 2098 | 618 | 1310 | 10005 | 4403 | 2040 | 3 | 26 | 10 | 227.4 | 282.3 | 495.9 | 45.9 | 348.5 | 469.2 | 696.9 | 90.8 | 105.1 | 236.9 | 920.3
2040 | 3 | 26 | 11 | 2759 | 1801 | 2933 | 895 | 1459 | 2367 | 2011 | 592 | 1255 | 9758 | 4223 | 2040 | 3 | 26 | 11 | 299.3 | 371.6 | 652.9 | 60.4 | 458.8 | 617.6 | 917.5 | 119.5 | 138.4 | 311.9 | 1211.7
2040 | 3 | 26 | 12 | 2574 | 1681 | 2736 | 835 | 1362 | 2161 | 1846 | 544 | 1153 | 9473 | 3890 | 2040 | 3 | 26 | 12 | 382.5 | 475 | 834.4 | 77.2 | 586.3 | 789.3 | 1172.5 | 152.6 | 176.9 | 398.6 | 1548.5
2040 | 3 | 26 | 13 | 2643 | 1726 | 2810 | 858 | 1398 | 2222 | 1915 | 564 | 1195 | 9573 | 3968 | 2040 | 3 | 26 | 13 | 414.9 | 515.2 | 905 | 83.7 | 636 | 856.2 | 1271.9 | 165.7 | 191.9 | 432.4 | 1679.6
2040 | 3 | 26 | 14 | 2613 | 1706 | 2778 | 848 | 1382 | 2212 | 1901 | 560 | 1187 | 9493 | 3898 | 2040 | 3 | 26 | 14 | 387.9 | 481.7 | 846.1 | 78.2 | 594.5 | 800.4 | 1189 | 154.8 | 179.4 | 404.2 | 1570.2
2040 | 3 | 26 | 15 | 2521 | 1646 | 2679 | 818 | 1333 | 2118 | 1838 | 541 | 1148 | 9367 | 3792 | 2040 | 3 | 26 | 15 | 323.7 | 402 | 706.2 | 65.3 | 496.3 | 668.1 | 992.5 | 129.3 | 149.6 | 337.4 | 1310.5
2040 | 3 | 26 | 16 | 2601 | 1698 | 2765 | 844 | 1376 | 2230 | 1939 | 571 | 1211 | 9479 | 3991 | 2040 | 3 | 26 | 16 | 232.8 | 289.1 | 507.8 | 47 | 356.8 | 480.4 | 713.6 | 92.9 | 107.6 | 242.6 | 942.4
2040 | 3 | 26 | 17 | 2666 | 1740 | 2833 | 865 | 1410 | 2332 | 2030 | 598 | 1267 | 9558 | 4157 | 2040 | 3 | 26 | 17 | 126.1 | 156.6 | 275.1 | 25.4 | 193.4 | 260.3 | 386.7 | 50.4 | 58.3 | 131.4 | 510.5
2040 | 3 | 26 | 18 | 2773 | 1811 | 2948 | 900 | 1467 | 2473 | 2170 | 639 | 1355 | 9609 | 4451 | 2040 | 3 | 26 | 18 | 40.4 | 50.2 | 88.2 | 8.1 | 62 | 83.5 | 123.9 | 16.2 | 18.7 | 42.1 | 163.8
2040 | 3 | 26 | 19 | 2877 | 1878 | 3058 | 934 | 1522 | 2646 | 2265 | 667 | 1414 | 9701 | 4664 | 2040 | 3 | 26 | 19 | 1.1 | 1.3 | 2.3 | 0.2 | 1.6 | 2.2 | 3.3 | 0.4 | 0.5 | 1.1 | 4.2
2040 | 3 | 26 | 20 | 2803 | 1830 | 2979 | 909 | 1482 | 2488 | 2117 | 624 | 1322 | 9562 | 4433 | 2040 | 3 | 26 | 20 | 0 | 0 | 0 | 0 | 0 | 0 | 0 | 0 | 0 | 0 | 0
2040 | 3 | 26 | 21 | 2496 | 1630 | 2653 | 810 | 1320 | 2142 | 1834 | 540 | 1145 | 9066 | 3911 | 2040 | 3 | 26 | 21 | 0 | 0 | 0 | 0 | 0 | 0 | 0 | 0 | 0 | 0 | 0
2040 | 3 | 26 | 22 | 2295 | 1499 | 2440 | 745 | 1214 | 1888 | 1694 | 499 | 1058 | 8638 | 3579 | 2040 | 3 | 26 | 22 | 0 | 0 | 0 | 0 | 0 | 0 | 0 | 0 | 0 | 0 | 0
2040 | 3 | 26 | 23 | 2121 | 1385 | 2254 | 688 | 1122 | 1697 | 1600 | 471 | 999 | 8157 | 3300 | 2040 | 3 | 26 | 23 | 0 | 0 | 0 | 0 | 0 | 0 | 0 | 0 | 0 | 0 | 0
2040 | 3 | 26 | 24 | 1963 | 1281 | 2086 | 637 | 1038 | 1552 | 1513 | 446 | 945 | 7634 | 3033 | 2040 | 3 | 26 | 24 | 0 | 0 | 0 | 0 | 0 | 0 | 0 | 0 | 0 | 0 | 0
2040 | 3 | 27 | 1 | 1913 | 1249 | 2034 | 621 | 1012 | 1554 | 1328 | 391 | 829 | 7514 | 2843 | 2040 | 3 | 27 | 1 | 0 | 0 | 0 | 0 | 0 | 0 | 0 | 0 | 0 | 0 | 0
2040 | 3 | 27 | 2 | 1866 | 1218 | 1983 | 605 | 987 | 1509 | 1288 | 379 | 804 | 7367 | 2808 | 2040 | 3 | 27 | 2 | 0 | 0 | 0 | 0 | 0 | 0 | 0 | 0 | 0 | 0 | 0
2040 | 3 | 27 | 3 | 1815 | 1185 | 1929 | 589 | 960 | 1471 | 1249 | 368 | 780 | 7439 | 2729 | 2040 | 3 | 27 | 3 | 0 | 0 | 0 | 0 | 0 | 0 | 0 | 0 | 0 | 0 | 0
2040 | 3 | 27 | 4 | 1813 | 1183 | 1927 | 588 | 959 | 1485 | 1244 | 367 | 777 | 7580 | 2747 | 2040 | 3 | 27 | 4 | 0 | 0 | 0 | 0 | 0 | 0 | 0 | 0 | 0 | 0 | 0
2040 | 3 | 27 | 5 | 1873 | 1223 | 1990 | 608 | 990 | 1574 | 1293 | 381 | 807 | 8010 | 2861 | 2040 | 3 | 27 | 5 | 0 | 0 | 0 | 0 | 0 | 0 | 0 | 0 | 0 | 0 | 0
2040 | 3 | 27 | 6 | 2037 | 1330 | 2165 | 661 | 1077 | 1764 | 1415 | 417 | 884 | 8507 | 3097 | 2040 | 3 | 27 | 6 | 0.1 | 0.1 | 0.2 | 0 | 0.1 | 0.2 | 0.3 | 0 | 0 | 0.1 | 0.3
2040 | 3 | 27 | 7 | 2203 | 1439 | 2342 | 715 | 1165 | 1972 | 1565 | 461 | 977 | 9203 | 3413 | 2040 | 3 | 27 | 7 | 19.2 | 23.9 | 42 | 3.9 | 29.5 | 39.8 | 59.1 | 7.7 | 8.9 | 20.1 | 78
2040 | 3 | 27 | 8 | 2568 | 1677 | 2730 | 833 | 1358 | 2263 | 1850 | 545 | 1155 | 9949 | 4002 | 2040 | 3 | 27 | 8 | 82.1 | 101.9 | 178.9 | 16.6 | 125.8 | 169.3 | 251.5 | 32.7 | 38 | 85.5 | 332.1
2040 | 3 | 27 | 9 | 2820 | 1841 | 2997 | 915 | 1491 | 2429 | 2018 | 594 | 1260 | 10108 | 4320 | 2040 | 3 | 27 | 9 | 162.4 | 201.6 | 354.1 | 32.8 | 248.9 | 335 | 497.7 | 64.8 | 75 | 169.2 | 657.3
2040 | 3 | 27 | 10 | 2917 | 1905 | 3101 | 947 | 1543 | 2481 | 2064 | 608 | 1289 | 10052 | 4421 | 2040 | 3 | 27 | 10 | 234.1 | 290.6 | 510.5 | 47.2 | 358.8 | 483 | 717.5 | 93.4 | 108.3 | 243.9 | 947.5
2040 | 3 | 27 | 11 | 2814 | 1837 | 2990 | 913 | 1488 | 2338 | 1938 | 571 | 1210 | 9657 | 4193 | 2040 | 3 | 27 | 11 | 288.7 | 358.5 | 629.7 | 58.2 | 442.5 | 595.7 | 885 | 115.2 | 133.5 | 300.8 | 1168.6
2040 | 3 | 27 | 12 | 2619 | 1710 | 2784 | 850 | 1385 | 2133 | 1759 | 518 | 1098 | 9259 | 3873 | 2040 | 3 | 27 | 12 | 339.7 | 421.8 | 740.9 | 68.5 | 520.6 | 700.9 | 1041.3 | 135.5 | 157.1 | 354 | 1375
2040 | 3 | 27 | 13 | 2713 | 1771 | 2883 | 880 | 1435 | 2199 | 1827 | 538 | 1141 | 9230 | 3983 | 2040 | 3 | 27 | 13 | 368.9 | 458.1 | 804.7 | 74.4 | 565.4 | 761.3 | 1130.9 | 147.3 | 170.5 | 384.4 | 1493.3
2040 | 3 | 27 | 14 | 2699 | 1762 | 2869 | 876 | 1427 | 2169 | 1813 | 534 | 1132 | 9012 | 3925 | 2040 | 3 | 27 | 14 | 363.4 | 451.2 | 792.6 | 73.3 | 556.9 | 749.8 | 1113.8 | 145.1 | 168 | 378.7 | 1470.9
2040 | 3 | 27 | 15 | 2603 | 1700 | 2767 | 845 | 1377 | 2089 | 1744 | 514 | 1089 | 8874 | 3801 | 2040 | 3 | 27 | 15 | 325.8 | 404.5 | 710.6 | 65.7 | 499.4 | 672.3 | 998.6 | 130.1 | 150.7 | 339.5 | 1318.7
2040 | 3 | 27 | 16 | 2690 | 1756 | 2859 | 873 | 1422 | 2190 | 1833 | 540 | 1144 | 8966 | 4006 | 2040 | 3 | 27 | 16 | 231.1 | 286.9 | 504.1 | 46.6 | 354.2 | 476.8 | 708.4 | 92.2 | 106.8 | 240.9 | 935.4
2040 | 3 | 27 | 17 | 2777 | 1813 | 2952 | 901 | 1469 | 2290 | 1924 | 567 | 1201 | 9096 | 4203 | 2040 | 3 | 27 | 17 | 127.1 | 157.8 | 277.2 | 25.6 | 194.8 | 262.3 | 389.5 | 50.7 | 58.7 | 132.5 | 514.4
2040 | 3 | 27 | 18 | 2888 | 1886 | 3070 | 937 | 1528 | 2453 | 2071 | 610 | 1293 | 9298 | 4498 | 2040 | 3 | 27 | 18 | 40.9 | 50.8 | 89.3 | 8.3 | 62.7 | 84.5 | 125.5 | 16.3 | 18.9 | 42.7 | 165.7
2040 | 3 | 27 | 19 | 2975 | 1943 | 3162 | 965 | 1574 | 2609 | 2204 | 649 | 1376 | 9571 | 4724 | 2040 | 3 | 27 | 19 | 1.2 | 1.4 | 2.5 | 0.2 | 1.7 | 2.4 | 3.5 | 0.5 | 0.5 | 1.2 | 4.7
2040 | 3 | 27 | 20 | 2869 | 1873 | 3049 | 931 | 1517 | 2450 | 2074 | 611 | 1295 | 9452 | 4486 | 2040 | 3 | 27 | 20 | 0 | 0 | 0 | 0 | 0 | 0 | 0 | 0 | 0 | 0 | 0
2040 | 3 | 27 | 21 | 2542 | 1660 | 2702 | 825 | 1345 | 2111 | 1789 | 527 | 1117 | 8933 | 3898 | 2040 | 3 | 27 | 21 | 0 | 0 | 0 | 0 | 0 | 0 | 0 | 0 | 0 | 0 | 0
2040 | 3 | 27 | 22 | 2333 | 1523 | 2480 | 757 | 1234 | 1863 | 1597 | 471 | 997 | 8489 | 3466 | 2040 | 3 | 27 | 22 | 0 | 0 | 0 | 0 | 0 | 0 | 0 | 0 | 0 | 0 | 0
2040 | 3 | 27 | 23 | 2151 | 1405 | 2286 | 698 | 1138 | 1680 | 1448 | 426 | 904 | 8005 | 3115 | 2040 | 3 | 27 | 23 | 0 | 0 | 0 | 0 | 0 | 0 | 0 | 0 | 0 | 0 | 0
2040 | 3 | 27 | 24 | 1996 | 1303 | 2122 | 648 | 1056 | 1517 | 1314 | 387 | 820 | 7418 | 2787 | 2040 | 3 | 27 | 24 | 0 | 0 | 0 | 0 | 0 | 0 | 0 | 0 | 0 | 0 | 0
2040 | 3 | 28 | 1 | 2025 | 1322 | 2152 | 657 | 1071 | 1430 | 1274 | 375 | 795 | 7114 | 2635 | 2040 | 3 | 28 | 1 | 0 | 0 | 0 | 0 | 0 | 0 | 0 | 0 | 0 | 0 | 0
2040 | 3 | 28 | 2 | 1974 | 1289 | 2098 | 640 | 1044 | 1375 | 1222 | 360 | 763 | 6919 | 2518 | 2040 | 3 | 28 | 2 | 0 | 0 | 0 | 0 | 0 | 0 | 0 | 0 | 0 | 0 | 0
2040 | 3 | 28 | 3 | 1932 | 1261 | 2053 | 627 | 1022 | 1325 | 1178 | 347 | 736 | 6807 | 2419 | 2040 | 3 | 28 | 3 | 0 | 0 | 0 | 0 | 0 | 0 | 0 | 0 | 0 | 0 | 0
2040 | 3 | 28 | 4 | 1927 | 1258 | 2048 | 625 | 1019 | 1333 | 1166 | 343 | 728 | 6780 | 2404 | 2040 | 3 | 28 | 4 | 0 | 0 | 0 | 0 | 0 | 0 | 0 | 0 | 0 | 0 | 0
2040 | 3 | 28 | 5 | 2008 | 1311 | 2134 | 652 | 1062 | 1416 | 1199 | 353 | 749 | 6997 | 2491 | 2040 | 3 | 28 | 5 | 0 | 0 | 0 | 0 | 0 | 0 | 0 | 0 | 0 | 0 | 0
2040 | 3 | 28 | 6 | 2224 | 1452 | 2364 | 722 | 1176 | 1614 | 1297 | 382 | 810 | 7589 | 2761 | 2040 | 3 | 28 | 6 | 0.1 | 0.1 | 0.2 | 0 | 0.1 | 0.2 | 0.3 | 0 | 0 | 0.1 | 0.3
2040 | 3 | 28 | 7 | 2415 | 1577 | 2567 | 784 | 1277 | 1818 | 1432 | 422 | 894 | 8443 | 3167 | 2040 | 3 | 28 | 7 | 15 | 18.6 | 32.6 | 3 | 22.9 | 30.8 | 45.8 | 6 | 6.9 | 15.6 | 60.5
2040 | 3 | 28 | 8 | 2711 | 1770 | 2882 | 880 | 1434 | 2131 | 1746 | 514 | 1090 | 9284 | 3804 | 2040 | 3 | 28 | 8 | 63.3 | 78.5 | 138 | 12.8 | 97 | 130.5 | 193.9 | 25.3 | 29.2 | 65.9 | 256
2040 | 3 | 28 | 9 | 2904 | 1896 | 3087 | 942 | 1536 | 2351 | 1964 | 579 | 1226 | 9634 | 4207 | 2040 | 3 | 28 | 9 | 125.5 | 155.8 | 273.7 | 25.3 | 192.3 | 258.9 | 384.6 | 50.1 | 58.1 | 130.7 | 507.8
2040 | 3 | 28 | 10 | 2956 | 1930 | 3142 | 959 | 1564 | 2437 | 2050 | 604 | 1280 | 9713 | 4355 | 2040 | 3 | 28 | 10 | 180.7 | 224.5 | 394.3 | 36.5 | 277.1 | 373 | 554.2 | 72.1 | 83.6 | 188.4 | 731.7
2040 | 3 | 28 | 11 | 2842 | 1856 | 3021 | 922 | 1503 | 2338 | 1953 | 575 | 1219 | 9468 | 4179 | 2040 | 3 | 28 | 11 | 216.9 | 269.4 | 473.1 | 43.7 | 332.5 | 447.6 | 664.9 | 86.6 | 100.3 | 226 | 878
2040 | 3 | 28 | 12 | 2644 | 1726 | 2810 | 858 | 1398 | 2162 | 1776 | 523 | 1109 | 9114 | 3824 | 2040 | 3 | 28 | 12 | 239 | 296.8 | 521.4 | 48.2 | 366.4 | 493.3 | 732.8 | 95.4 | 110.5 | 249.1 | 967.6
2040 | 3 | 28 | 13 | 2715 | 1772 | 2885 | 881 | 1436 | 2233 | 1833 | 540 | 1144 | 9111 | 3915 | 2040 | 3 | 28 | 13 | 242.5 | 301.1 | 528.9 | 48.9 | 371.6 | 500.4 | 743.3 | 96.8 | 112.1 | 252.7 | 981.6
2040 | 3 | 28 | 14 | 2695 | 1759 | 2864 | 874 | 1425 | 2217 | 1811 | 534 | 1131 | 8940 | 3855 | 2040 | 3 | 28 | 14 | 226.2 | 280.9 | 493.4 | 45.6 | 346.7 | 466.8 | 693.4 | 90.3 | 104.6 | 235.7 | 915.6
2040 | 3 | 28 | 15 | 2596 | 1695 | 2760 | 842 | 1373 | 2142 | 1722 | 507 | 1075 | 8828 | 3712 | 2040 | 3 | 28 | 15 | 201 | 249.5 | 438.4 | 40.6 | 308 | 414.7 | 616.1 | 80.2 | 92.9 | 209.4 | 813.5
2040 | 3 | 28 | 16 | 2692 | 1758 | 2862 | 874 | 1424 | 2254 | 1793 | 528 | 1120 | 8980 | 3897 | 2040 | 3 | 28 | 16 | 166.8 | 207.2 | 364 | 33.6 | 255.7 | 344.4 | 511.5 | 66.7 | 77.1 | 173.9 | 675.5
2040 | 3 | 28 | 17 | 2789 | 1821 | 2964 | 905 | 1475 | 2365 | 1868 | 550 | 1166 | 9115 | 4070 | 2040 | 3 | 28 | 17 | 111.7 | 138.7 | 243.6 | 22.5 | 171.2 | 230.4 | 342.3 | 44.6 | 51.7 | 116.4 | 452
2040 | 3 | 28 | 18 | 2917 | 1905 | 3100 | 946 | 1543 | 2493 | 1997 | 588 | 1247 | 9206 | 4346 | 2040 | 3 | 28 | 18 | 38.5 | 47.7 | 83.9 | 7.8 | 58.9 | 79.3 | 117.8 | 15.4 | 17.7 | 40 | 155.6
2040 | 3 | 28 | 19 | 3031 | 1979 | 3222 | 984 | 1603 | 2611 | 2117 | 624 | 1322 | 9442 | 4547 | 2040 | 3 | 28 | 19 | 0.9 | 1.1 | 1.9 | 0.1 | 1.3 | 1.8 | 2.6 | 0.4 | 0.4 | 0.9 | 3.5
2040 | 3 | 28 | 20 | 2888 | 1886 | 3070 | 937 | 1528 | 2451 | 1992 | 587 | 1244 | 9141 | 4223 | 2040 | 3 | 28 | 20 | 0 | 0 | 0 | 0 | 0 | 0 | 0 | 0 | 0 | 0 | 0
2040 | 3 | 28 | 21 | 2540 | 1658 | 2700 | 824 | 1343 | 2105 | 1716 | 505 | 1071 | 8604 | 3657 | 2040 | 3 | 28 | 21 | 0 | 0 | 0 | 0 | 0 | 0 | 0 | 0 | 0 | 0 | 0
2040 | 3 | 28 | 22 | 2305 | 1505 | 2450 | 748 | 1219 | 1864 | 1553 | 457 | 969 | 8159 | 3268 | 2040 | 3 | 28 | 22 | 0 | 0 | 0 | 0 | 0 | 0 | 0 | 0 | 0 | 0 | 0
2040 | 3 | 28 | 23 | 2124 | 1387 | 2258 | 689 | 1123 | 1677 | 1430 | 421 | 893 | 7645 | 2948 | 2040 | 3 | 28 | 23 | 0 | 0 | 0 | 0 | 0 | 0 | 0 | 0 | 0 | 0 | 0
2040 | 3 | 28 | 24 | 1969 | 1286 | 2093 | 639 | 1042 | 1533 | 1295 | 381 | 808 | 7068 | 2624 | 2040 | 3 | 28 | 24 | 0 | 0 | 0 | 0 | 0 | 0 | 0 | 0 | 0 | 0 | 0
2040 | 3 | 29 | 1 | 1745 | 1139 | 1854 | 566 | 923 | 1346 | 1191 | 351 | 743 | 6677 | 2562 | 2040 | 3 | 29 | 1 | 0 | 0 | 0 | 0 | 0 | 0 | 0 | 0 | 0 | 0 | 0
2040 | 3 | 29 | 2 | 1692 | 1105 | 1799 | 549 | 895 | 1296 | 1137 | 335 | 710 | 6516 | 2464 | 2040 | 3 | 29 | 2 | 0 | 0 | 0 | 0 | 0 | 0 | 0 | 0 | 0 | 0 | 0
2040 | 3 | 29 | 3 | 1646 | 1075 | 1749 | 534 | 870 | 1252 | 1090 | 321 | 681 | 6384 | 2371 | 2040 | 3 | 29 | 3 | 0 | 0 | 0 | 0 | 0 | 0 | 0 | 0 | 0 | 0 | 0
2040 | 3 | 29 | 4 | 1644 | 1073 | 1747 | 533 | 869 | 1257 | 1075 | 317 | 671 | 6375 | 2359 | 2040 | 3 | 29 | 4 | 0 | 0 | 0 | 0 | 0 | 0 | 0 | 0 | 0 | 0 | 0
2040 | 3 | 29 | 5 | 1726 | 1127 | 1834 | 560 | 913 | 1336 | 1115 | 328 | 696 | 6593 | 2469 | 2040 | 3 | 29 | 5 | 0 | 0 | 0 | 0 | 0 | 0 | 0 | 0 | 0 | 0 | 0
2040 | 3 | 29 | 6 | 1956 | 1277 | 2079 | 635 | 1035 | 1536 | 1218 | 359 | 760 | 7151 | 2729 | 2040 | 3 | 29 | 6 | 0.3 | 0.4 | 0.6 | 0.1 | 0.4 | 0.6 | 0.9 | 0.1 | 0.1 | 0.3 | 1.1
2040 | 3 | 29 | 7 | 2160 | 1410 | 2295 | 701 | 1142 | 1744 | 1366 | 402 | 853 | 7945 | 3065 | 2040 | 3 | 29 | 7 | 26.4 | 32.7 | 57.5 | 5.3 | 40.4 | 54.4 | 80.8 | 10.6 | 12.1 | 27.5 | 106.7
2040 | 3 | 29 | 8 | 2498 | 1631 | 2655 | 811 | 1321 | 2080 | 1683 | 496 | 1051 | 8802 | 3660 | 2040 | 3 | 29 | 8 | 110 | 136.7 | 240 | 22.2 | 168.6 | 227 | 337.2 | 44 | 50.9 | 114.6 | 445.4
2040 | 3 | 29 | 9 | 2678 | 1749 | 2847 | 869 | 1417 | 2314 | 1896 | 558 | 1184 | 9206 | 4031 | 2040 | 3 | 29 | 9 | 219 | 271.9 | 477.7 | 44.2 | 335.7 | 451.9 | 671.3 | 87.4 | 101.2 | 228.2 | 886.5
2040 | 3 | 29 | 10 | 2751 | 1796 | 2924 | 893 | 1455 | 2407 | 1978 | 583 | 1235 | 9340 | 4161 | 2040 | 3 | 29 | 10 | 321.3 | 399 | 700.8 | 64.8 | 492.5 | 663 | 984.8 | 128.2 | 148.6 | 334.8 | 1300.5
2040 | 3 | 29 | 11 | 2657 | 1735 | 2824 | 862 | 1405 | 2314 | 1893 | 558 | 1182 | 9132 | 3967 | 2040 | 3 | 29 | 11 | 395 | 490.4 | 861.6 | 79.7 | 605.4 | 815.1 | 1210.8 | 157.7 | 182.6 | 411.6 | 1598.8
2040 | 3 | 29 | 12 | 2499 | 1631 | 2656 | 811 | 1322 | 2143 | 1736 | 511 | 1084 | 8828 | 3629 | 2040 | 3 | 29 | 12 | 446.6 | 554.5 | 974 | 90 | 684.4 | 921.5 | 1368.9 | 178.2 | 206.5 | 465.4 | 1807.5
2040 | 3 | 29 | 13 | 2581 | 1685 | 2743 | 837 | 1365 | 2230 | 1818 | 536 | 1135 | 8896 | 3739 | 2040 | 3 | 29 | 13 | 469.5 | 582.9 | 1024 | 94.7 | 719.5 | 968.7 | 1439 | 187.3 | 217.1 | 489.3 | 1900.3
2040 | 3 | 29 | 14 | 2572 | 1679 | 2734 | 835 | 1360 | 2220 | 1807 | 532 | 1128 | 8766 | 3687 | 2040 | 3 | 29 | 14 | 442.6 | 549.6 | 965.5 | 89.3 | 678.4 | 913.3 | 1356.7 | 176.6 | 204.7 | 461.2 | 1791.7
2040 | 3 | 29 | 15 | 2483 | 1621 | 2639 | 806 | 1313 | 2167 | 1736 | 511 | 1084 | 8626 | 3555 | 2040 | 3 | 29 | 15 | 385.4 | 478.6 | 840.6 | 77.7 | 590.7 | 795.2 | 1181.4 | 153.8 | 178.2 | 401.6 | 1560.1
2040 | 3 | 29 | 16 | 2595 | 1695 | 2759 | 842 | 1373 | 2294 | 1824 | 537 | 1139 | 8757 | 3726 | 2040 | 3 | 29 | 16 | 287.7 | 357.2 | 627.4 | 58 | 440.9 | 593.5 | 881.7 | 114.8 | 132.9 | 299.8 | 1164.4
2040 | 3 | 29 | 17 | 2691 | 1757 | 2860 | 873 | 1423 | 2456 | 1897 | 559 | 1184 | 8863 | 3882 | 2040 | 3 | 29 | 17 | 169.4 | 210.3 | 369.4 | 34.1 | 259.6 | 349.4 | 519.2 | 67.6 | 78.3 | 176.5 | 685.6
2040 | 3 | 29 | 18 | 2815 | 1838 | 2992 | 913 | 1489 | 2603 | 2007 | 591 | 1253 | 8985 | 4175 | 2040 | 3 | 29 | 18 | 58.6 | 72.7 | 127.7 | 11.8 | 89.8 | 120.8 | 179.5 | 23.4 | 27.1 | 61 | 237
2040 | 3 | 29 | 19 | 2919 | 1906 | 3103 | 947 | 1544 | 2617 | 2105 | 620 | 1314 | 9213 | 4438 | 2040 | 3 | 29 | 19 | 2.1 | 2.6 | 4.6 | 0.4 | 3.2 | 4.3 | 6.5 | 0.8 | 0.9 | 2.2 | 8.5
2040 | 3 | 29 | 20 | 2761 | 1803 | 2935 | 896 | 1460 | 2438 | 1992 | 587 | 1244 | 8952 | 4226 | 2040 | 3 | 29 | 20 | 0 | 0 | 0 | 0 | 0 | 0 | 0 | 0 | 0 | 0 | 0
2040 | 3 | 29 | 21 | 2424 | 1583 | 2577 | 787 | 1282 | 2070 | 1713 | 505 | 1069 | 8429 | 3721 | 2040 | 3 | 29 | 21 | 0 | 0 | 0 | 0 | 0 | 0 | 0 | 0 | 0 | 0 | 0
2040 | 3 | 29 | 22 | 2176 | 1421 | 2313 | 706 | 1151 | 1832 | 1532 | 451 | 957 | 7987 | 3381 | 2040 | 3 | 29 | 22 | 0 | 0 | 0 | 0 | 0 | 0 | 0 | 0 | 0 | 0 | 0
2040 | 3 | 29 | 23 | 1988 | 1298 | 2113 | 645 | 1051 | 1623 | 1385 | 408 | 865 | 7484 | 3113 | 2040 | 3 | 29 | 23 | 0 | 0 | 0 | 0 | 0 | 0 | 0 | 0 | 0 | 0 | 0
2040 | 3 | 29 | 24 | 1828 | 1193 | 1942 | 593 | 967 | 1472 | 1242 | 366 | 775 | 6932 | 2793 | 2040 | 3 | 29 | 24 | 0 | 0 | 0 | 0 | 0 | 0 | 0 | 0 | 0 | 0 | 0
2040 | 3 | 30 | 1 | 1759 | 1148 | 1869 | 571 | 930 | 1324 | 1077 | 317 | 672 | 6460 | 2389 | 2040 | 3 | 30 | 1 | 0 | 0 | 0 | 0 | 0 | 0 | 0 | 0 | 0 | 0 | 0
2040 | 3 | 30 | 2 | 1703 | 1112 | 1810 | 553 | 901 | 1273 | 1026 | 302 | 641 | 6251 | 2274 | 2040 | 3 | 30 | 2 | 0 | 0 | 0 | 0 | 0 | 0 | 0 | 0 | 0 | 0 | 0
2040 | 3 | 30 | 3 | 1658 | 1083 | 1762 | 538 | 877 | 1227 | 970 | 286 | 606 | 6091 | 2166 | 2040 | 3 | 30 | 3 | 0 | 0 | 0 | 0 | 0 | 0 | 0 | 0 | 0 | 0 | 0
2040 | 3 | 30 | 4 | 1663 | 1086 | 1768 | 540 | 880 | 1215 | 958 | 282 | 598 | 6041 | 2142 | 2040 | 3 | 30 | 4 | 0 | 0 | 0 | 0 | 0 | 0 | 0 | 0 | 0 | 0 | 0
2040 | 3 | 30 | 5 | 1739 | 1136 | 1849 | 564 | 920 | 1280 | 986 | 290 | 616 | 6218 | 2226 | 2040 | 3 | 30 | 5 | 0 | 0 | 0 | 0 | 0 | 0 | 0 | 0 | 0 | 0 | 0
2040 | 3 | 30 | 6 | 1950 | 1273 | 2073 | 633 | 1031 | 1480 | 1113 | 328 | 695 | 6739 | 2501 | 2040 | 3 | 30 | 6 | 0.5 | 0.6 | 1.1 | 0.1 | 0.7 | 1 | 1.4 | 0.1 | 0.3 | 0.5 | 1.9
2040 | 3 | 30 | 7 | 2132 | 1392 | 2266 | 692 | 1127 | 1702 | 1277 | 376 | 797 | 7525 | 2820 | 2040 | 3 | 30 | 7 | 31.8 | 39.5 | 69.4 | 6.4 | 48.8 | 65.6 | 97.6 | 12.7 | 14.7 | 33.2 | 128.9
2040 | 3 | 30 | 8 | 2448 | 1598 | 2602 | 794 | 1295 | 2015 | 1592 | 469 | 994 | 8371 | 3411 | 2040 | 3 | 30 | 8 | 128.3 | 159.3 | 279.9 | 25.9 | 196.7 | 264.9 | 393.5 | 51.3 | 59.4 | 133.8 | 519.5
2040 | 3 | 30 | 9 | 2669 | 1742 | 2836 | 866 | 1411 | 2242 | 1813 | 534 | 1132 | 8767 | 3762 | 2040 | 3 | 30 | 9 | 249.2 | 309.4 | 543.5 | 50.3 | 381.9 | 514.2 | 763.9 | 99.4 | 115.2 | 259.7 | 1008.8
2040 | 3 | 30 | 10 | 2749 | 1794 | 2921 | 892 | 1454 | 2344 | 1910 | 562 | 1192 | 8912 | 3859 | 2040 | 3 | 30 | 10 | 353.9 | 439.4 | 771.9 | 71.4 | 542.4 | 730.2 | 1084.7 | 141.3 | 163.6 | 368.8 | 1432.4
2040 | 3 | 30 | 11 | 2647 | 1729 | 2814 | 859 | 1400 | 2264 | 1834 | 540 | 1145 | 8746 | 3653 | 2040 | 3 | 30 | 11 | 418.6 | 519.8 | 913.2 | 84.4 | 641.7 | 863.9 | 1283.3 | 167.1 | 193.6 | 436.3 | 1694.7
2040 | 3 | 30 | 12 | 2462 | 1608 | 2617 | 799 | 1302 | 2085 | 1687 | 497 | 1053 | 8474 | 3356 | 2040 | 3 | 30 | 12 | 458.2 | 569 | 999.5 | 92.4 | 702.4 | 945.5 | 1404.7 | 182.9 | 211.9 | 477.6 | 1855
2040 | 3 | 30 | 13 | 2546 | 1663 | 2707 | 826 | 1347 | 2173 | 1782 | 525 | 1113 | 8557 | 3488 | 2040 | 3 | 30 | 13 | 452.5 | 562 | 987.2 | 91.3 | 693.7 | 933.9 | 1387.4 | 180.7 | 209.2 | 471.7 | 1832.1
2040 | 3 | 30 | 14 | 2528 | 1651 | 2687 | 820 | 1337 | 2165 | 1788 | 527 | 1116 | 8464 | 3472 | 2040 | 3 | 30 | 14 | 414.2 | 514.2 | 903.4 | 83.6 | 634.8 | 854.6 | 1269.6 | 165.3 | 191.5 | 431.6 | 1676.4
2040 | 3 | 30 | 15 | 2433 | 1589 | 2586 | 789 | 1287 | 2090 | 1735 | 511 | 1083 | 8387 | 3359 | 2040 | 3 | 30 | 15 | 361.6 | 449 | 788.8 | 73 | 554.3 | 746.2 | 1108.5 | 144.3 | 167.2 | 376.9 | 1463.8
2040 | 3 | 30 | 16 | 2515 | 1642 | 2673 | 816 | 1330 | 2210 | 1840 | 542 | 1149 | 8548 | 3564 | 2040 | 3 | 30 | 16 | 250.3 | 310.7 | 545.8 | 50.5 | 383.6 | 516.4 | 767.1 | 99.9 | 115.7 | 260.8 | 1013
2040 | 3 | 30 | 17 | 2595 | 1694 | 2758 | 842 | 1372 | 2329 | 1923 | 566 | 1201 | 8689 | 3764 | 2040 | 3 | 30 | 17 | 126.9 | 157.5 | 276.8 | 25.6 | 194.5 | 261.8 | 389 | 50.6 | 58.7 | 132.2 | 513.7
2040 | 3 | 30 | 18 | 2707 | 1767 | 2877 | 878 | 1431 | 2481 | 2024 | 596 | 1263 | 8806 | 4080 | 2040 | 3 | 30 | 18 | 45.3 | 56.3 | 98.9 | 9.1 | 69.5 | 93.5 | 138.9 | 18.1 | 21 | 47.3 | 183.6
2040 | 3 | 30 | 19 | 2805 | 1832 | 2982 | 910 | 1484 | 2599 | 2132 | 628 | 1331 | 8946 | 4404 | 2040 | 3 | 30 | 19 | 1.7 | 2.2 | 3.7 | 0.4 | 2.7 | 3.6 | 5.3 | 0.7 | 0.8 | 1.8 | 6.9
2040 | 3 | 30 | 20 | 2740 | 1789 | 2913 | 889 | 1449 | 2405 | 2011 | 592 | 1255 | 8789 | 4240 | 2040 | 3 | 30 | 20 | 0 | 0 | 0 | 0 | 0 | 0 | 0 | 0 | 0 | 0 | 0
2040 | 3 | 30 | 21 | 2425 | 1583 | 2577 | 787 | 1282 | 2050 | 1721 | 507 | 1074 | 8283 | 3699 | 2040 | 3 | 30 | 21 | 0 | 0 | 0 | 0 | 0 | 0 | 0 | 0 | 0 | 0 | 0
2040 | 3 | 30 | 22 | 2203 | 1438 | 2341 | 715 | 1165 | 1809 | 1531 | 451 | 956 | 7846 | 3303 | 2040 | 3 | 30 | 22 | 0 | 0 | 0 | 0 | 0 | 0 | 0 | 0 | 0 | 0 | 0
2040 | 3 | 30 | 23 | 2022 | 1320 | 2149 | 656 | 1070 | 1636 | 1385 | 408 | 865 | 7400 | 2989 | 2040 | 3 | 30 | 23 | 0 | 0 | 0 | 0 | 0 | 0 | 0 | 0 | 0 | 0 | 0
2040 | 3 | 30 | 24 | 1875 | 1224 | 1993 | 608 | 992 | 1487 | 1250 | 368 | 780 | 6984 | 2732 | 2040 | 3 | 30 | 24 | 0 | 0 | 0 | 0 | 0 | 0 | 0 | 0 | 0 | 0 | 0
2040 | 3 | 31 | 1 | 1936 | 1264 | 2058 | 628 | 1024 | 1463 | 1265 | 372 | 789 | 6913 | 2695 | 2040 | 3 | 31 | 1 | 0 | 0 | 0 | 0 | 0 | 0 | 0 | 0 | 0 | 0 | 0
2040 | 3 | 31 | 2 | 1818 | 1187 | 1932 | 590 | 961 | 1363 | 1177 | 347 | 735 | 6782 | 2550 | 2040 | 3 | 31 | 2 | 0 | 0 | 0 | 0 | 0 | 0 | 0 | 0 | 0 | 0 | 0
2040 | 3 | 31 | 3 | 1767 | 1154 | 1878 | 573 | 935 | 1309 | 1125 | 331 | 703 | 6728 | 2475 | 2040 | 3 | 31 | 3 | 0 | 0 | 0 | 0 | 0 | 0 | 0 | 0 | 0 | 0 | 0
2040 | 3 | 31 | 4 | 1748 | 1141 | 1857 | 567 | 924 | 1294 | 1108 | 326 | 692 | 6768 | 2482 | 2040 | 3 | 31 | 4 | 0 | 0 | 0 | 0 | 0 | 0 | 0 | 0 | 0 | 0 | 0
2040 | 3 | 31 | 5 | 1772 | 1157 | 1883 | 575 | 937 | 1308 | 1119 | 330 | 699 | 6978 | 2559 | 2040 | 3 | 31 | 5 | 0 | 0 | 0 | 0 | 0 | 0 | 0 | 0 | 0 | 0 | 0
2040 | 3 | 31 | 6 | 1833 | 1197 | 1948 | 595 | 970 | 1334 | 1151 | 339 | 718 | 7023 | 2613 | 2040 | 3 | 31 | 6 | 0.6 | 0.9 | 1.4 | 0.1 | 1 | 1.4 | 2.1 | 0.3 | 0.3 | 0.7 | 2.7
2040 | 3 | 31 | 7 | 1923 | 1255 | 2043 | 624 | 1017 | 1409 | 1221 | 360 | 762 | 7291 | 2794 | 2040 | 3 | 31 | 7 | 24.6 | 30.6 | 53.7 | 5 | 37.7 | 50.9 | 75.5 | 9.8 | 11.3 | 25.7 | 99.7
2040 | 3 | 31 | 8 | 2101 | 1372 | 2233 | 682 | 1111 | 1567 | 1370 | 403 | 855 | 7781 | 3111 | 2040 | 3 | 31 | 8 | 95.8 | 119 | 209.1 | 19.3 | 146.9 | 197.8 | 293.8 | 38.2 | 44.4 | 99.9 | 387.9
2040 | 3 | 31 | 9 | 2266 | 1479 | 2408 | 735 | 1198 | 1748 | 1524 | 449 | 952 | 7978 | 3338 | 2040 | 3 | 31 | 9 | 174.9 | 217.2 | 381.5 | 35.3 | 268.1 | 361 | 536.2 | 69.8 | 80.9 | 182.3 | 708.1
2040 | 3 | 31 | 10 | 2396 | 1564 | 2547 | 777 | 1267 | 1886 | 1640 | 483 | 1024 | 8016 | 3478 | 2040 | 3 | 31 | 10 | 232.3 | 288.5 | 506.8 | 46.8 | 356.1 | 479.4 | 712.2 | 92.8 | 107.4 | 242.1 | 940.4
2040 | 3 | 31 | 11 | 2526 | 1649 | 2685 | 820 | 1336 | 2044 | 1762 | 519 | 1100 | 8161 | 3670 | 2040 | 3 | 31 | 11 | 271.1 | 336.6 | 591.2 | 54.7 | 415.4 | 559.3 | 830.9 | 108.1 | 125.4 | 282.5 | 1097.3
2040 | 3 | 31 | 12 | 2471 | 1613 | 2626 | 802 | 1307 | 2018 | 1722 | 507 | 1075 | 8030 | 3564 | 2040 | 3 | 31 | 12 | 292.9 | 363.7 | 638.9 | 59.1 | 448.9 | 604.4 | 897.9 | 116.9 | 135.4 | 305.3 | 1185.7
2040 | 3 | 31 | 13 | 2410 | 1573 | 2561 | 782 | 1274 | 1992 | 1675 | 493 | 1046 | 7930 | 3460 | 2040 | 3 | 31 | 13 | 302.6 | 375.7 | 660 | 61 | 463.8 | 624.4 | 927.5 | 120.8 | 139.8 | 315.3 | 1224.9
2040 | 3 | 31 | 14 | 2375 | 1550 | 2524 | 771 | 1256 | 1992 | 1646 | 485 | 1028 | 7794 | 3373 | 2040 | 3 | 31 | 14 | 283.6 | 352.1 | 618.6 | 57.2 | 434.7 | 585.2 | 869.4 | 113.2 | 131.1 | 295.5 | 1148
2040 | 3 | 31 | 15 | 2395 | 1563 | 2545 | 777 | 1266 | 2059 | 1677 | 494 | 1047 | 7824 | 3427 | 2040 | 3 | 31 | 15 | 240.2 | 298.2 | 523.9 | 48.5 | 368.1 | 495.7 | 736.3 | 95.9 | 111 | 250.3 | 972.3
2040 | 3 | 31 | 16 | 2375 | 1551 | 2524 | 771 | 1256 | 2074 | 1667 | 491 | 1041 | 7756 | 3398 | 2040 | 3 | 31 | 16 | 183.1 | 227.3 | 399.3 | 37 | 280.6 | 377.8 | 561.2 | 73.1 | 84.7 | 190.8 | 741.1
2040 | 3 | 31 | 17 | 2360 | 1541 | 2508 | 766 | 1248 | 2084 | 1661 | 489 | 1037 | 7738 | 3387 | 2040 | 3 | 31 | 17 | 106 | 131.6 | 231.2 | 21.4 | 162.4 | 218.7 | 325 | 42.3 | 49.1 | 110.5 | 429.1
2040 | 3 | 31 | 18 | 2352 | 1536 | 2500 | 763 | 1244 | 2081 | 1682 | 496 | 1050 | 7829 | 3454 | 2040 | 3 | 31 | 18 | 37.6 | 46.7 | 82 | 7.6 | 57.6 | 77.5 | 115.2 | 15 | 17.4 | 39.1 | 152.1
2040 | 3 | 31 | 19 | 2453 | 1601 | 2607 | 796 | 1297 | 2170 | 1801 | 531 | 1124 | 8144 | 3741 | 2040 | 3 | 31 | 19 | 1.7 | 2 | 3.5 | 0.4 | 2.5 | 3.3 | 5 | 0.7 | 0.8 | 1.7 | 6.6
2040 | 3 | 31 | 20 | 2533 | 1654 | 2692 | 822 | 1340 | 2175 | 1837 | 541 | 1147 | 8445 | 3933 | 2040 | 3 | 31 | 20 | 0 | 0 | 0 | 0 | 0 | 0 | 0 | 0 | 0 | 0 | 0
2040 | 3 | 31 | 21 | 2400 | 1567 | 2551 | 779 | 1269 | 2001 | 1720 | 507 | 1074 | 8319 | 3757 | 2040 | 3 | 31 | 21 | 0 | 0 | 0 | 0 | 0 | 0 | 0 | 0 | 0 | 0 | 0
2040 | 3 | 31 | 22 | 2195 | 1433 | 2333 | 712 | 1161 | 1782 | 1563 | 460 | 976 | 8151 | 3481 | 2040 | 3 | 31 | 22 | 0 | 0 | 0 | 0 | 0 | 0 | 0 | 0 | 0 | 0 | 0
2040 | 3 | 31 | 23 | 2088 | 1363 | 2219 | 678 | 1104 | 1670 | 1496 | 441 | 934 | 7960 | 3310 | 2040 | 3 | 31 | 23 | 0 | 0 | 0 | 0 | 0 | 0 | 0 | 0 | 0 | 0 | 0
2040 | 3 | 31 | 24 | 1944 | 1269 | 2066 | 631 | 1028 | 1533 | 1359 | 400 | 848 | 7592 | 3040 | 2040 | 3 | 31 | 24 | 0 | 0 | 0 | 0 | 0 | 0 | 0 | 0 | 0 | 0 | 0
2040 | 4 | 1 | 1 | 1738 | 1134 | 1847 | 564 | 919 | 1425 | 1245 | 367 | 778 | 7049 | 2720 | 2040 | 4 | 1 | 1 | 0 | 0 | 0 | 0 | 0 | 0 | 0 | 0 | 0 | 0 | 0
2040 | 4 | 1 | 2 | 1622 | 1059 | 1724 | 526 | 858 | 1320 | 1139 | 336 | 711 | 6788 | 2514 | 2040 | 4 | 1 | 2 | 0 | 0 | 0 | 0 | 0 | 0 | 0 | 0 | 0 | 0 | 0
2040 | 4 | 1 | 3 | 1559 | 1018 | 1658 | 506 | 825 | 1261 | 1079 | 318 | 674 | 6526 | 2359 | 2040 | 4 | 1 | 3 | 0 | 0 | 0 | 0 | 0 | 0 | 0 | 0 | 0 | 0 | 0
2040 | 4 | 1 | 4 | 1537 | 1003 | 1633 | 499 | 813 | 1234 | 1050 | 309 | 655 | 6394 | 2286 | 2040 | 4 | 1 | 4 | 0 | 0 | 0 | 0 | 0 | 0 | 0 | 0 | 0 | 0 | 0
2040 | 4 | 1 | 5 | 1547 | 1010 | 1644 | 502 | 818 | 1238 | 1049 | 309 | 655 | 6297 | 2259 | 2040 | 4 | 1 | 5 | 0 | 0 | 0 | 0 | 0 | 0 | 0 | 0 | 0 | 0 | 0
2040 | 4 | 1 | 6 | 1607 | 1049 | 1708 | 521 | 850 | 1276 | 1085 | 320 | 678 | 6310 | 2293 | 2040 | 4 | 1 | 6 | 0.5 | 0.6 | 1.1 | 0.1 | 0.7 | 1 | 1.4 | 0.1 | 0.3 | 0.5 | 1.9
2040 | 4 | 1 | 7 | 1712 | 1118 | 1819 | 555 | 905 | 1362 | 1165 | 343 | 728 | 6450 | 2454 | 2040 | 4 | 1 | 7 | 19.2 | 23.8 | 41.8 | 3.9 | 29.4 | 39.5 | 58.7 | 7.7 | 8.9 | 20 | 77.6
2040 | 4 | 1 | 8 | 1895 | 1237 | 2014 | 615 | 1002 | 1530 | 1315 | 387 | 821 | 6847 | 2749 | 2040 | 4 | 1 | 8 | 70.8 | 88 | 154.5 | 14.3 | 108.6 | 146.1 | 217.1 | 28.3 | 32.7 | 73.8 | 286.7
2040 | 4 | 1 | 9 | 2102 | 1372 | 2234 | 682 | 1112 | 1719 | 1470 | 433 | 918 | 7164 | 3033 | 2040 | 4 | 1 | 9 | 125.5 | 155.8 | 273.7 | 25.3 | 192.3 | 258.9 | 384.6 | 50.1 | 58.1 | 130.7 | 507.8
2040 | 4 | 1 | 10 | 2266 | 1480 | 2409 | 735 | 1199 | 1871 | 1590 | 468 | 993 | 7427 | 3272 | 2040 | 4 | 1 | 10 | 176.1 | 218.6 | 384 | 35.5 | 269.9 | 363.3 | 539.7 | 70.3 | 81.4 | 183.5 | 712.8
2040 | 4 | 1 | 11 | 2417 | 1578 | 2569 | 784 | 1279 | 2027 | 1706 | 503 | 1065 | 7576 | 3464 | 2040 | 4 | 1 | 11 | 222 | 275.6 | 484.2 | 44.8 | 340.2 | 458.1 | 680.5 | 88.6 | 102.7 | 231.3 | 898.6
2040 | 4 | 1 | 12 | 2397 | 1565 | 2547 | 778 | 1268 | 2018 | 1691 | 498 | 1056 | 7646 | 3417 | 2040 | 4 | 1 | 12 | 251.8 | 312.6 | 549.2 | 50.8 | 385.9 | 519.6 | 771.8 | 100.5 | 116.4 | 262.4 | 1019.3
2040 | 4 | 1 | 13 | 2352 | 1535 | 2500 | 763 | 1244 | 2001 | 1653 | 487 | 1032 | 7578 | 3319 | 2040 | 4 | 1 | 13 | 270.6 | 336.1 | 590.4 | 54.6 | 414.9 | 558.5 | 829.7 | 108 | 125.1 | 282.1 | 1095.7
2040 | 4 | 1 | 14 | 2328 | 1520 | 2474 | 755 | 1231 | 2013 | 1637 | 482 | 1022 | 7563 | 3269 | 2040 | 4 | 1 | 14 | 261 | 324 | 569.3 | 52.7 | 400 | 538.6 | 800.1 | 104.2 | 120.7 | 272 | 1056.5
2040 | 4 | 1 | 15 | 2366 | 1545 | 2515 | 768 | 1252 | 2087 | 1686 | 497 | 1052 | 7645 | 3362 | 2040 | 4 | 1 | 15 | 224.7 | 278.9 | 490.1 | 45.3 | 344.3 | 463.6 | 688.7 | 89.6 | 103.8 | 234.1 | 909.4
2040 | 4 | 1 | 16 | 2361 | 1541 | 2509 | 766 | 1249 | 2110 | 1677 | 494 | 1047 | 7661 | 3356 | 2040 | 4 | 1 | 16 | 171.7 | 213.2 | 374.7 | 34.7 | 263.2 | 354.4 | 526.5 | 68.6 | 79.4 | 179 | 695.2
2040 | 4 | 1 | 17 | 2371 | 1548 | 2520 | 769 | 1254 | 2129 | 1677 | 494 | 1047 | 7713 | 3356 | 2040 | 4 | 1 | 17 | 93.1 | 115.7 | 203.2 | 18.8 | 142.8 | 192.2 | 285.6 | 37.2 | 43.1 | 97.1 | 377.1
2040 | 4 | 1 | 18 | 2379 | 1553 | 2529 | 772 | 1258 | 2121 | 1669 | 492 | 1042 | 7720 | 3366 | 2040 | 4 | 1 | 18 | 32.8 | 40.7 | 71.5 | 6.6 | 50.2 | 67.7 | 100.5 | 13 | 15.1 | 34.1 | 132.7
2040 | 4 | 1 | 19 | 2519 | 1645 | 2677 | 817 | 1332 | 2208 | 1744 | 514 | 1089 | 7958 | 3585 | 2040 | 4 | 1 | 19 | 1.8 | 2.2 | 4 | 0.4 | 2.8 | 3.8 | 5.6 | 0.8 | 0.8 | 1.9 | 7.4
2040 | 4 | 1 | 20 | 2576 | 1682 | 2738 | 836 | 1363 | 2214 | 1822 | 537 | 1138 | 8183 | 3752 | 2040 | 4 | 1 | 20 | 0 | 0 | 0 | 0 | 0 | 0 | 0 | 0 | 0 | 0 | 0
2040 | 4 | 1 | 21 | 2428 | 1586 | 2581 | 788 | 1284 | 2051 | 1716 | 505 | 1071 | 8006 | 3572 | 2040 | 4 | 1 | 21 | 0 | 0 | 0 | 0 | 0 | 0 | 0 | 0 | 0 | 0 | 0
2040 | 4 | 1 | 22 | 2190 | 1430 | 2327 | 710 | 1158 | 1843 | 1570 | 462 | 980 | 7758 | 3302 | 2040 | 4 | 1 | 22 | 0 | 0 | 0 | 0 | 0 | 0 | 0 | 0 | 0 | 0 | 0
2040 | 4 | 1 | 23 | 2055 | 1342 | 2185 | 667 | 1087 | 1743 | 1492 | 440 | 932 | 7459 | 3174 | 2040 | 4 | 1 | 23 | 0 | 0 | 0 | 0 | 0 | 0 | 0 | 0 | 0 | 0 | 0
2040 | 4 | 1 | 24 | 1910 | 1247 | 2030 | 620 | 1010 | 1605 | 1363 | 401 | 851 | 7107 | 2925 | 2040 | 4 | 1 | 24 | 0 | 0 | 0 | 0 | 0 | 0 | 0 | 0 | 0 | 0 | 0
2040 | 4 | 2 | 1 | 1805 | 1178 | 1918 | 586 | 954 | 1557 | 1232 | 363 | 769 | 6755 | 2653 | 2040 | 4 | 2 | 1 | 0 | 0 | 0 | 0 | 0 | 0 | 0 | 0 | 0 | 0 | 0
2040 | 4 | 2 | 2 | 1748 | 1141 | 1858 | 567 | 925 | 1501 | 1183 | 348 | 739 | 6670 | 2566 | 2040 | 4 | 2 | 2 | 0 | 0 | 0 | 0 | 0 | 0 | 0 | 0 | 0 | 0 | 0
2040 | 4 | 2 | 3 | 1691 | 1104 | 1797 | 549 | 894 | 1445 | 1133 | 334 | 707 | 6609 | 2474 | 2040 | 4 | 2 | 3 | 0 | 0 | 0 | 0 | 0 | 0 | 0 | 0 | 0 | 0 | 0
2040 | 4 | 2 | 4 | 1697 | 1108 | 1804 | 551 | 898 | 1444 | 1121 | 330 | 700 | 6641 | 2466 | 2040 | 4 | 2 | 4 | 0 | 0 | 0 | 0 | 0 | 0 | 0 | 0 | 0 | 0 | 0
2040 | 4 | 2 | 5 | 1776 | 1159 | 1888 | 576 | 939 | 1509 | 1158 | 341 | 723 | 6916 | 2560 | 2040 | 4 | 2 | 5 | 0 | 0 | 0 | 0 | 0 | 0 | 0 | 0 | 0 | 0 | 0
2040 | 4 | 2 | 6 | 1992 | 1300 | 2117 | 646 | 1053 | 1730 | 1282 | 378 | 800 | 7579 | 2855 | 2040 | 4 | 2 | 6 | 0.6 | 0.7 | 1.2 | 0.1 | 0.9 | 1.2 | 1.8 | 0.3 | 0.3 | 0.6 | 2.4
2040 | 4 | 2 | 7 | 2196 | 1433 | 2334 | 712 | 1161 | 1911 | 1449 | 427 | 905 | 8378 | 3248 | 2040 | 4 | 2 | 7 | 18.7 | 23.2 | 40.8 | 3.7 | 28.7 | 38.6 | 57.3 | 7.4 | 8.6 | 19.5 | 75.6
2040 | 4 | 2 | 8 | 2507 | 1637 | 2664 | 813 | 1326 | 2210 | 1769 | 521 | 1104 | 9141 | 3823 | 2040 | 4 | 2 | 8 | 66.6 | 82.7 | 145.3 | 13.5 | 102.1 | 137.5 | 204.2 | 26.6 | 30.8 | 69.4 | 269.7
2040 | 4 | 2 | 9 | 2740 | 1789 | 2912 | 889 | 1449 | 2413 | 2009 | 592 | 1255 | 9711 | 4290 | 2040 | 4 | 2 | 9 | 120.4 | 149.6 | 262.8 | 24.3 | 184.6 | 248.6 | 369.3 | 48.1 | 55.7 | 125.5 | 487.7
2040 | 4 | 2 | 10 | 2820 | 1841 | 2997 | 915 | 1492 | 2484 | 2101 | 619 | 1312 | 9969 | 4483 | 2040 | 4 | 2 | 10 | 177.6 | 220.5 | 387.4 | 35.8 | 272.2 | 366.5 | 544.4 | 70.8 | 82.1 | 185.1 | 718.9
2040 | 4 | 2 | 11 | 2726 | 1780 | 2897 | 884 | 1442 | 2379 | 2020 | 595 | 1261 | 9951 | 4353 | 2040 | 4 | 2 | 11 | 221.1 | 274.5 | 482.3 | 44.6 | 338.9 | 456.2 | 677.8 | 88.3 | 102.3 | 230.4 | 895.1
2040 | 4 | 2 | 12 | 2529 | 1651 | 2688 | 821 | 1338 | 2178 | 1846 | 544 | 1153 | 9552 | 4000 | 2040 | 4 | 2 | 12 | 231.5 | 287.5 | 505.1 | 46.7 | 354.9 | 477.9 | 709.8 | 92.5 | 107.1 | 241.3 | 937.4
2040 | 4 | 2 | 13 | 2599 | 1697 | 2762 | 843 | 1374 | 2250 | 1912 | 563 | 1194 | 9539 | 4097 | 2040 | 4 | 2 | 13 | 241.7 | 300.1 | 527.3 | 48.8 | 370.5 | 498.8 | 741 | 96.5 | 111.8 | 251.9 | 978.4
2040 | 4 | 2 | 14 | 2581 | 1685 | 2743 | 837 | 1365 | 2222 | 1912 | 563 | 1194 | 9413 | 4075 | 2040 | 4 | 2 | 14 | 247.2 | 307 | 539.2 | 49.9 | 378.9 | 510.1 | 757.7 | 98.6 | 114.3 | 257.6 | 1000.6
2040 | 4 | 2 | 15 | 2493 | 1628 | 2650 | 809 | 1319 | 2132 | 1830 | 539 | 1142 | 9284 | 3921 | 2040 | 4 | 2 | 15 | 209.1 | 259.6 | 455.9 | 42.1 | 320.4 | 431.3 | 640.8 | 83.5 | 96.7 | 217.8 | 846.2
2040 | 4 | 2 | 16 | 2585 | 1687 | 2747 | 839 | 1367 | 2227 | 1925 | 567 | 1202 | 9408 | 4102 | 2040 | 4 | 2 | 16 | 142.9 | 177.4 | 311.7 | 28.8 | 219.1 | 294.9 | 438.1 | 57 | 66 | 148.9 | 578.4
2040 | 4 | 2 | 17 | 2663 | 1739 | 2831 | 864 | 1409 | 2319 | 2008 | 591 | 1253 | 9595 | 4277 | 2040 | 4 | 2 | 17 | 85.5 | 106.2 | 186.5 | 17.2 | 131 | 176.4 | 262.1 | 34.2 | 39.5 | 89.1 | 346.1
2040 | 4 | 2 | 18 | 2796 | 1826 | 2972 | 907 | 1479 | 2461 | 2146 | 632 | 1340 | 9747 | 4560 | 2040 | 4 | 2 | 18 | 35.9 | 44.5 | 78.2 | 7.2 | 55 | 73.9 | 109.8 | 14.4 | 16.6 | 37.4 | 145.1
2040 | 4 | 2 | 19 | 2934 | 1916 | 3119 | 952 | 1552 | 2601 | 2246 | 662 | 1402 | 9888 | 4766 | 2040 | 4 | 2 | 19 | 2.1 | 2.6 | 4.6 | 0.4 | 3.2 | 4.3 | 6.5 | 0.8 | 0.9 | 2.2 | 8.5
2040 | 4 | 2 | 20 | 2822 | 1842 | 2999 | 916 | 1492 | 2469 | 2140 | 630 | 1336 | 9622 | 4462 | 2040 | 4 | 2 | 20 | 0 | 0 | 0 | 0 | 0 | 0 | 0 | 0 | 0 | 0 | 0
2040 | 4 | 2 | 21 | 2490 | 1625 | 2646 | 808 | 1317 | 2127 | 1857 | 547 | 1159 | 9117 | 3909 | 2040 | 4 | 2 | 21 | 0 | 0 | 0 | 0 | 0 | 0 | 0 | 0 | 0 | 0 | 0
2040 | 4 | 2 | 22 | 2256 | 1473 | 2398 | 732 | 1193 | 1898 | 1687 | 497 | 1053 | 8710 | 3543 | 2040 | 4 | 2 | 22 | 0 | 0 | 0 | 0 | 0 | 0 | 0 | 0 | 0 | 0 | 0
2040 | 4 | 2 | 23 | 2072 | 1353 | 2202 | 672 | 1096 | 1717 | 1543 | 454 | 963 | 8183 | 3221 | 2040 | 4 | 2 | 23 | 0 | 0 | 0 | 0 | 0 | 0 | 0 | 0 | 0 | 0 | 0
2040 | 4 | 2 | 24 | 1919 | 1253 | 2040 | 623 | 1015 | 1557 | 1402 | 413 | 875 | 7707 | 2909 | 2040 | 4 | 2 | 24 | 0 | 0 | 0 | 0 | 0 | 0 | 0 | 0 | 0 | 0 | 0
2040 | 4 | 3 | 1 | 1846 | 1205 | 1962 | 599 | 976 | 1525 | 1333 | 393 | 832 | 7748 | 2790 | 2040 | 4 | 3 | 1 | 0 | 0 | 0 | 0 | 0 | 0 | 0 | 0 | 0 | 0 | 0
2040 | 4 | 3 | 2 | 1786 | 1166 | 1898 | 579 | 944 | 1494 | 1289 | 380 | 805 | 7593 | 2699 | 2040 | 4 | 3 | 2 | 0 | 0 | 0 | 0 | 0 | 0 | 0 | 0 | 0 | 0 | 0
2040 | 4 | 3 | 3 | 1730 | 1130 | 1839 | 561 | 915 | 1444 | 1244 | 367 | 777 | 7432 | 2595 | 2040 | 4 | 3 | 3 | 0 | 0 | 0 | 0 | 0 | 0 | 0 | 0 | 0 | 0 | 0
2040 | 4 | 3 | 4 | 1728 | 1129 | 1837 | 561 | 914 | 1446 | 1229 | 362 | 767 | 7407 | 2581 | 2040 | 4 | 3 | 4 | 0 | 0 | 0 | 0 | 0 | 0 | 0 | 0 | 0 | 0 | 0
2040 | 4 | 3 | 5 | 1803 | 1177 | 1916 | 585 | 953 | 1508 | 1270 | 374 | 793 | 7612 | 2655 | 2040 | 4 | 3 | 5 | 0 | 0 | 0 | 0 | 0 | 0 | 0 | 0 | 0 | 0 | 0
2040 | 4 | 3 | 6 | 2024 | 1321 | 2151 | 657 | 1070 | 1701 | 1406 | 414 | 878 | 7984 | 2944 | 2040 | 4 | 3 | 6 | 0.8 | 0.9 | 1.7 | 0.1 | 1.2 | 1.6 | 2.3 | 0.3 | 0.4 | 0.8 | 3.1
2040 | 4 | 3 | 7 | 2209 | 1442 | 2348 | 717 | 1168 | 1872 | 1546 | 455 | 965 | 8510 | 3258 | 2040 | 4 | 3 | 7 | 20.3 | 25.2 | 44.3 | 4.1 | 31.1 | 41.9 | 62.2 | 8.1 | 9.4 | 21.1 | 82.2
2040 | 4 | 3 | 8 | 2500 | 1632 | 2657 | 811 | 1322 | 2173 | 1816 | 535 | 1134 | 9159 | 3802 | 2040 | 4 | 3 | 8 | 77.2 | 96 | 168.5 | 15.6 | 118.4 | 159.4 | 236.8 | 30.8 | 35.7 | 80.5 | 312.8
2040 | 4 | 3 | 9 | 2729 | 1782 | 2901 | 886 | 1444 | 2379 | 2005 | 591 | 1252 | 9489 | 4175 | 2040 | 4 | 3 | 9 | 158.1 | 196.2 | 344.8 | 31.9 | 242.3 | 326.2 | 484.5 | 63.1 | 73.1 | 164.7 | 639.7
2040 | 4 | 3 | 10 | 2821 | 1842 | 2998 | 915 | 1492 | 2453 | 2063 | 608 | 1288 | 9549 | 4301 | 2040 | 4 | 3 | 10 | 238.9 | 296.6 | 521 | 48.2 | 366.1 | 492.9 | 732.1 | 95.4 | 110.5 | 248.9 | 966.8
2040 | 4 | 3 | 11 | 2719 | 1775 | 2890 | 882 | 1438 | 2343 | 1959 | 577 | 1223 | 9306 | 4110 | 2040 | 4 | 3 | 11 | 295.3 | 366.7 | 644.1 | 59.6 | 452.6 | 609.4 | 905.2 | 117.9 | 136.6 | 307.8 | 1195.3
2040 | 4 | 3 | 12 | 2543 | 1661 | 2703 | 825 | 1345 | 2160 | 1799 | 530 | 1123 | 9018 | 3816 | 2040 | 4 | 3 | 12 | 336.3 | 417.6 | 733.6 | 67.9 | 515.5 | 694 | 1031 | 134.2 | 155.5 | 350.5 | 1361.5
2040 | 4 | 3 | 13 | 2633 | 1719 | 2799 | 854 | 1393 | 2232 | 1870 | 551 | 1167 | 9073 | 3959 | 2040 | 4 | 3 | 13 | 343.3 | 426.3 | 748.8 | 69.2 | 526.2 | 708.5 | 1052.4 | 137 | 158.8 | 357.8 | 1389.8
2040 | 4 | 3 | 14 | 2623 | 1712 | 2787 | 851 | 1387 | 2212 | 1868 | 550 | 1166 | 9039 | 3955 | 2040 | 4 | 3 | 14 | 329.2 | 408.8 | 718.2 | 66.4 | 504.6 | 679.4 | 1009.2 | 131.4 | 152.2 | 343.1 | 1332.7
2040 | 4 | 3 | 15 | 2531 | 1652 | 2690 | 821 | 1338 | 2139 | 1792 | 528 | 1119 | 8815 | 3823 | 2040 | 4 | 3 | 15 | 290.8 | 361.1 | 634.3 | 58.6 | 445.7 | 600.1 | 891.4 | 116.1 | 134.5 | 303.1 | 1177.1
2040 | 4 | 3 | 16 | 2615 | 1707 | 2780 | 849 | 1383 | 2239 | 1882 | 554 | 1175 | 8878 | 4024 | 2040 | 4 | 3 | 16 | 227.7 | 282.8 | 496.7 | 46 | 349 | 469.9 | 698.1 | 90.9 | 105.3 | 237.3 | 921.8
2040 | 4 | 3 | 17 | 2688 | 1755 | 2857 | 872 | 1422 | 2342 | 1966 | 579 | 1227 | 8989 | 4221 | 2040 | 4 | 3 | 17 | 136.6 | 169.6 | 297.9 | 27.5 | 209.3 | 281.9 | 418.6 | 54.5 | 63.1 | 142.4 | 552.9
2040 | 4 | 3 | 18 | 2802 | 1829 | 2978 | 909 | 1482 | 2466 | 2090 | 616 | 1305 | 9126 | 4472 | 2040 | 4 | 3 | 18 | 51.1 | 63.5 | 111.7 | 10.3 | 78.5 | 105.6 | 156.9 | 20.5 | 23.6 | 53.3 | 207.2
2040 | 4 | 3 | 19 | 2920 | 1906 | 3103 | 947 | 1544 | 2591 | 2209 | 651 | 1379 | 9293 | 4641 | 2040 | 4 | 3 | 19 | 2.6 | 3.2 | 5.6 | 0.5 | 4 | 5.4 | 8 | 1 | 1.2 | 2.7 | 10.5
2040 | 4 | 3 | 20 | 2848 | 1859 | 3027 | 924 | 1506 | 2454 | 2094 | 617 | 1308 | 9096 | 4359 | 2040 | 4 | 3 | 20 | 0 | 0 | 0 | 0 | 0 | 0 | 0 | 0 | 0 | 0 | 0
2040 | 4 | 3 | 21 | 2512 | 1640 | 2670 | 815 | 1328 | 2126 | 1797 | 529 | 1122 | 8522 | 3760 | 2040 | 4 | 3 | 21 | 0 | 0 | 0 | 0 | 0 | 0 | 0 | 0 | 0 | 0 | 0
2040 | 4 | 3 | 22 | 2282 | 1490 | 2425 | 740 | 1207 | 1917 | 1591 | 469 | 993 | 8172 | 3330 | 2040 | 4 | 3 | 22 | 0 | 0 | 0 | 0 | 0 | 0 | 0 | 0 | 0 | 0 | 0
2040 | 4 | 3 | 23 | 2082 | 1360 | 2213 | 676 | 1101 | 1748 | 1426 | 420 | 891 | 7733 | 2949 | 2040 | 4 | 3 | 23 | 0 | 0 | 0 | 0 | 0 | 0 | 0 | 0 | 0 | 0 | 0
2040 | 4 | 3 | 24 | 1930 | 1260 | 2052 | 626 | 1021 | 1594 | 1299 | 383 | 811 | 7285 | 2653 | 2040 | 4 | 3 | 24 | 0 | 0 | 0 | 0 | 0 | 0 | 0 | 0 | 0 | 0 | 0
2040 | 4 | 4 | 1 | 1694 | 1106 | 1800 | 550 | 896 | 1382 | 1159 | 341 | 724 | 6802 | 2475 | 2040 | 4 | 4 | 1 | 0 | 0 | 0 | 0 | 0 | 0 | 0 | 0 | 0 | 0 | 0
2040 | 4 | 4 | 2 | 1632 | 1065 | 1734 | 529 | 863 | 1311 | 1115 | 328 | 696 | 6644 | 2384 | 2040 | 4 | 4 | 2 | 0 | 0 | 0 | 0 | 0 | 0 | 0 | 0 | 0 | 0 | 0
2040 | 4 | 4 | 3 | 1575 | 1028 | 1674 | 511 | 833 | 1261 | 1055 | 311 | 659 | 6436 | 2266 | 2040 | 4 | 4 | 3 | 0 | 0 | 0 | 0 | 0 | 0 | 0 | 0 | 0 | 0 | 0
2040 | 4 | 4 | 4 | 1572 | 1026 | 1670 | 510 | 831 | 1259 | 1032 | 304 | 644 | 6372 | 2246 | 2040 | 4 | 4 | 4 | 0 | 0 | 0 | 0 | 0 | 0 | 0 | 0 | 0 | 0 | 0
2040 | 4 | 4 | 5 | 1640 | 1071 | 1743 | 532 | 867 | 1347 | 1061 | 312 | 662 | 6488 | 2310 | 2040 | 4 | 4 | 5 | 0 | 0 | 0 | 0 | 0 | 0 | 0 | 0 | 0 | 0 | 0
2040 | 4 | 4 | 6 | 1862 | 1216 | 1979 | 604 | 985 | 1554 | 1186 | 349 | 741 | 7005 | 2587 | 2040 | 4 | 4 | 6 | 1.1 | 1.3 | 2.3 | 0.2 | 1.6 | 2.2 | 3.3 | 0.4 | 0.5 | 1.1 | 4.2
2040 | 4 | 4 | 7 | 2075 | 1355 | 2206 | 673 | 1097 | 1735 | 1339 | 394 | 836 | 7703 | 2902 | 2040 | 4 | 4 | 7 | 19.8 | 24.6 | 43.3 | 4 | 30.4 | 40.9 | 60.8 | 8 | 9.1 | 20.7 | 80.3
2040 | 4 | 4 | 8 | 2412 | 1575 | 2563 | 782 | 1275 | 2033 | 1637 | 482 | 1022 | 8429 | 3436 | 2040 | 4 | 4 | 8 | 70.5 | 87.6 | 153.9 | 14.3 | 108.1 | 145.6 | 216.3 | 28.2 | 32.6 | 73.5 | 285.6
2040 | 4 | 4 | 9 | 2670 | 1743 | 2838 | 866 | 1412 | 2260 | 1857 | 547 | 1159 | 8817 | 3783 | 2040 | 4 | 4 | 9 | 131 | 162.7 | 285.8 | 26.4 | 200.8 | 270.4 | 401.7 | 52.3 | 60.5 | 136.6 | 530.3
2040 | 4 | 4 | 10 | 2780 | 1815 | 2955 | 902 | 1470 | 2364 | 1939 | 571 | 1210 | 8999 | 3896 | 2040 | 4 | 4 | 10 | 179.8 | 223.2 | 392.2 | 36.2 | 275.6 | 371 | 551.2 | 71.8 | 83.1 | 187.4 | 727.9
2040 | 4 | 4 | 11 | 2700 | 1763 | 2870 | 876 | 1428 | 2262 | 1852 | 546 | 1156 | 8799 | 3693 | 2040 | 4 | 4 | 11 | 213.4 | 264.9 | 465.4 | 43 | 327 | 440.3 | 654 | 85.2 | 98.6 | 222.3 | 863.7
2040 | 4 | 4 | 12 | 2533 | 1654 | 2693 | 822 | 1340 | 2089 | 1693 | 499 | 1057 | 8542 | 3374 | 2040 | 4 | 4 | 12 | 242.8 | 301.6 | 529.8 | 49 | 372.3 | 501.2 | 744.5 | 96.9 | 112.3 | 253.1 | 983.1
2040 | 4 | 4 | 13 | 2627 | 1715 | 2792 | 852 | 1389 | 2186 | 1766 | 520 | 1103 | 8640 | 3507 | 2040 | 4 | 4 | 13 | 247.1 | 306.8 | 539 | 49.9 | 378.7 | 509.9 | 757.4 | 98.6 | 114.3 | 257.5 | 1000.3
2040 | 4 | 4 | 14 | 2632 | 1719 | 2798 | 854 | 1392 | 2183 | 1773 | 522 | 1107 | 8627 | 3502 | 2040 | 4 | 4 | 14 | 230 | 285.6 | 501.7 | 46.4 | 352.6 | 474.7 | 705.1 | 91.8 | 106.3 | 239.7 | 931.1
2040 | 4 | 4 | 15 | 2547 | 1663 | 2707 | 826 | 1347 | 2137 | 1714 | 505 | 1070 | 8484 | 3362 | 2040 | 4 | 4 | 15 | 196 | 243.3 | 427.6 | 39.5 | 300.4 | 404.5 | 600.9 | 78.3 | 90.7 | 204.3 | 793.4
2040 | 4 | 4 | 16 | 2651 | 1731 | 2818 | 860 | 1402 | 2255 | 1828 | 538 | 1141 | 8646 | 3559 | 2040 | 4 | 4 | 16 | 146.2 | 181.6 | 319.1 | 29.5 | 224.2 | 301.8 | 448.4 | 58.4 | 67.6 | 152.4 | 592.1
2040 | 4 | 4 | 17 | 2763 | 1804 | 2936 | 896 | 1461 | 2357 | 1925 | 567 | 1202 | 8810 | 3779 | 2040 | 4 | 4 | 17 | 88.1 | 109.4 | 192.1 | 17.8 | 135 | 181.8 | 270 | 35.2 | 40.7 | 91.8 | 356.5
2040 | 4 | 4 | 18 | 2895 | 1890 | 3077 | 939 | 1531 | 2504 | 2058 | 606 | 1285 | 8925 | 4064 | 2040 | 4 | 4 | 18 | 33 | 40.9 | 71.9 | 6.6 | 50.6 | 68 | 101.1 | 13.2 | 15.3 | 34.4 | 133.4
2040 | 4 | 4 | 19 | 2998 | 1957 | 3187 | 973 | 1586 | 2626 | 2193 | 646 | 1369 | 9097 | 4329 | 2040 | 4 | 4 | 19 | 2.3 | 2.9 | 5 | 0.4 | 3.5 | 4.7 | 7 | 0.9 | 1 | 2.4 | 9.3
2040 | 4 | 4 | 20 | 2865 | 1871 | 3045 | 930 | 1515 | 2437 | 2063 | 608 | 1288 | 8955 | 4211 | 2040 | 4 | 4 | 20 | 0 | 0 | 0 | 0 | 0 | 0 | 0 | 0 | 0 | 0 | 0
2040 | 4 | 4 | 21 | 2518 | 1644 | 2677 | 817 | 1332 | 2086 | 1797 | 529 | 1122 | 8540 | 3697 | 2040 | 4 | 4 | 21 | 0 | 0 | 0 | 0 | 0 | 0 | 0 | 0 | 0 | 0 | 0
2040 | 4 | 4 | 22 | 2265 | 1479 | 2408 | 735 | 1198 | 1858 | 1622 | 478 | 1013 | 8270 | 3356 | 2040 | 4 | 4 | 22 | 0 | 0 | 0 | 0 | 0 | 0 | 0 | 0 | 0 | 0 | 0
2040 | 4 | 4 | 23 | 2060 | 1345 | 2189 | 668 | 1089 | 1679 | 1487 | 438 | 928 | 7900 | 3062 | 2040 | 4 | 4 | 23 | 0 | 0 | 0 | 0 | 0 | 0 | 0 | 0 | 0 | 0 | 0
2040 | 4 | 4 | 24 | 1909 | 1246 | 2029 | 619 | 1010 | 1528 | 1360 | 401 | 849 | 7552 | 2801 | 2040 | 4 | 4 | 24 | 0 | 0 | 0 | 0 | 0 | 0 | 0 | 0 | 0 | 0 | 0
2040 | 4 | 5 | 1 | 2000 | 1306 | 2126 | 649 | 1058 | 1580 | 1274 | 375 | 795 | 7099 | 2713 | 2040 | 4 | 5 | 1 | 0 | 0 | 0 | 0 | 0 | 0 | 0 | 0 | 0 | 0 | 0
2040 | 4 | 5 | 2 | 1935 | 1264 | 2057 | 628 | 1024 | 1547 | 1241 | 366 | 775 | 7091 | 2652 | 2040 | 4 | 5 | 2 | 0 | 0 | 0 | 0 | 0 | 0 | 0 | 0 | 0 | 0 | 0
2040 | 4 | 5 | 3 | 1874 | 1223 | 1991 | 608 | 991 | 1496 | 1200 | 353 | 749 | 7088 | 2595 | 2040 | 4 | 5 | 3 | 0 | 0 | 0 | 0 | 0 | 0 | 0 | 0 | 0 | 0 | 0
2040 | 4 | 5 | 4 | 1867 | 1219 | 1985 | 606 | 988 | 1495 | 1195 | 352 | 746 | 7228 | 2621 | 2040 | 4 | 5 | 4 | 0 | 0 | 0 | 0 | 0 | 0 | 0 | 0 | 0 | 0 | 0
2040 | 4 | 5 | 5 | 1951 | 1274 | 2074 | 633 | 1032 | 1559 | 1239 | 365 | 773 | 7567 | 2754 | 2040 | 4 | 5 | 5 | 0 | 0 | 0 | 0 | 0 | 0 | 0 | 0 | 0 | 0 | 0
2040 | 4 | 5 | 6 | 2172 | 1418 | 2309 | 705 | 1149 | 1780 | 1377 | 405 | 859 | 8151 | 2980 | 2040 | 4 | 5 | 6 | 1.8 | 2.2 | 4 | 0.4 | 2.8 | 3.8 | 5.6 | 0.8 | 0.8 | 1.9 | 7.4
2040 | 4 | 5 | 7 | 2357 | 1539 | 2505 | 765 | 1247 | 1958 | 1544 | 455 | 964 | 8878 | 3310 | 2040 | 4 | 5 | 7 | 38.2 | 47.4 | 83.2 | 7.7 | 58.5 | 78.7 | 116.9 | 15.3 | 17.6 | 39.7 | 154.3
2040 | 4 | 5 | 8 | 2694 | 1759 | 2863 | 874 | 1425 | 2262 | 1842 | 543 | 1150 | 9599 | 3893 | 2040 | 4 | 5 | 8 | 134.4 | 166.8 | 293.1 | 27.1 | 206 | 277.3 | 412 | 53.6 | 62.1 | 140 | 544
2040 | 4 | 5 | 9 | 2950 | 1926 | 3135 | 957 | 1560 | 2474 | 2059 | 607 | 1286 | 9983 | 4330 | 2040 | 4 | 5 | 9 | 249.9 | 310.3 | 545 | 50.4 | 383 | 515.6 | 765.9 | 99.8 | 115.6 | 260.4 | 1011.4
2040 | 4 | 5 | 10 | 3080 | 2011 | 3274 | 999 | 1629 | 2537 | 2126 | 626 | 1327 | 10091 | 4494 | 2040 | 4 | 5 | 10 | 359.3 | 446.1 | 783.6 | 72.5 | 550.6 | 741.2 | 1101.2 | 143.4 | 166.1 | 374.4 | 1454.2
2040 | 4 | 5 | 11 | 3012 | 1966 | 3201 | 977 | 1593 | 2436 | 2033 | 599 | 1269 | 9893 | 4354 | 2040 | 4 | 5 | 11 | 437 | 542.6 | 953.1 | 88.1 | 669.7 | 901.7 | 1339.5 | 174.4 | 202.1 | 455.3 | 1768.9
2040 | 4 | 5 | 12 | 2850 | 1861 | 3029 | 925 | 1507 | 2232 | 1860 | 548 | 1161 | 9492 | 4029 | 2040 | 4 | 5 | 12 | 482 | 598.5 | 1051.4 | 97.3 | 738.8 | 994.7 | 1477.5 | 192.4 | 222.8 | 502.3 | 1951.2
2040 | 4 | 5 | 13 | 2955 | 1929 | 3141 | 959 | 1563 | 2310 | 1920 | 565 | 1198 | 9484 | 4180 | 2040 | 4 | 5 | 13 | 490.2 | 608.7 | 1069.3 | 98.9 | 751.4 | 1011.6 | 1502.8 | 195.7 | 226.7 | 510.9 | 1984.5
2040 | 4 | 5 | 14 | 2949 | 1925 | 3134 | 957 | 1560 | 2296 | 1918 | 565 | 1198 | 9404 | 4208 | 2040 | 4 | 5 | 14 | 457.6 | 568.2 | 998.1 | 92.3 | 701.4 | 944.2 | 1402.7 | 182.6 | 211.6 | 476.9 | 1852.2
2040 | 4 | 5 | 15 | 2869 | 1873 | 3050 | 931 | 1517 | 2239 | 1864 | 549 | 1164 | 9199 | 4111 | 2040 | 4 | 5 | 15 | 388.1 | 481.9 | 846.5 | 78.3 | 594.8 | 800.8 | 1189.6 | 154.8 | 179.4 | 404.4 | 1571
2040 | 4 | 5 | 16 | 2959 | 1932 | 3145 | 960 | 1565 | 2357 | 1957 | 576 | 1222 | 9350 | 4296 | 2040 | 4 | 5 | 16 | 290.2 | 360.3 | 633.1 | 58.6 | 444.8 | 598.9 | 889.7 | 115.8 | 134.2 | 302.5 | 1174.7
2040 | 4 | 5 | 17 | 3018 | 1971 | 3208 | 979 | 1596 | 2478 | 2041 | 601 | 1274 | 9483 | 4429 | 2040 | 4 | 5 | 17 | 174.9 | 217.2 | 381.5 | 35.3 | 268.1 | 361 | 536.2 | 69.8 | 80.9 | 182.3 | 708.1
2040 | 4 | 5 | 18 | 3105 | 2027 | 3300 | 1007 | 1642 | 2619 | 2157 | 635 | 1347 | 9585 | 4635 | 2040 | 4 | 5 | 18 | 65.6 | 81.4 | 143 | 13.3 | 100.5 | 135.2 | 200.9 | 26.2 | 30.3 | 68.4 | 265.3
2040 | 4 | 5 | 19 | 3199 | 2089 | 3400 | 1038 | 1692 | 2747 | 2237 | 659 | 1397 | 9721 | 4760 | 2040 | 4 | 5 | 19 | 5 | 6.2 | 10.9 | 1 | 7.6 | 10.2 | 15.3 | 2 | 2.3 | 5.2 | 20.1
2040 | 4 | 5 | 20 | 3108 | 2029 | 3304 | 1008 | 1644 | 2571 | 2109 | 621 | 1317 | 9605 | 4637 | 2040 | 4 | 5 | 20 | 0 | 0 | 0 | 0 | 0 | 0 | 0 | 0 | 0 | 0 | 0
2040 | 4 | 5 | 21 | 2734 | 1785 | 2906 | 887 | 1446 | 2202 | 1822 | 537 | 1138 | 9059 | 4070 | 2040 | 4 | 5 | 21 | 0 | 0 | 0 | 0 | 0 | 0 | 0 | 0 | 0 | 0 | 0
2040 | 4 | 5 | 22 | 2470 | 1612 | 2625 | 801 | 1306 | 1954 | 1647 | 485 | 1028 | 8663 | 3633 | 2040 | 4 | 5 | 22 | 0 | 0 | 0 | 0 | 0 | 0 | 0 | 0 | 0 | 0 | 0
2040 | 4 | 5 | 23 | 2249 | 1468 | 2390 | 730 | 1189 | 1760 | 1501 | 442 | 937 | 8129 | 3248 | 2040 | 4 | 5 | 23 | 0 | 0 | 0 | 0 | 0 | 0 | 0 | 0 | 0 | 0 | 0
2040 | 4 | 5 | 24 | 2074 | 1354 | 2204 | 673 | 1097 | 1585 | 1353 | 398 | 844 | 7692 | 2951 | 2040 | 4 | 5 | 24 | 0 | 0 | 0 | 0 | 0 | 0 | 0 | 0 | 0 | 0 | 0
2040 | 4 | 6 | 1 | 1747 | 1140 | 1857 | 567 | 924 | 1427 | 1257 | 370 | 785 | 7559 | 2811 | 2040 | 4 | 6 | 1 | 0 | 0 | 0 | 0 | 0 | 0 | 0 | 0 | 0 | 0 | 0
2040 | 4 | 6 | 2 | 1698 | 1108 | 1804 | 551 | 898 | 1377 | 1206 | 355 | 753 | 7502 | 2740 | 2040 | 4 | 6 | 2 | 0 | 0 | 0 | 0 | 0 | 0 | 0 | 0 | 0 | 0 | 0
2040 | 4 | 6 | 3 | 1645 | 1074 | 1748 | 534 | 870 | 1321 | 1151 | 339 | 718 | 7332 | 2628 | 2040 | 4 | 6 | 3 | 0 | 0 | 0 | 0 | 0 | 0 | 0 | 0 | 0 | 0 | 0
2040 | 4 | 6 | 4 | 1651 | 1078 | 1755 | 536 | 873 | 1320 | 1139 | 335 | 711 | 7310 | 2614 | 2040 | 4 | 6 | 4 | 0 | 0 | 0 | 0 | 0 | 0 | 0 | 0 | 0 | 0 | 0
2040 | 4 | 6 | 5 | 1729 | 1129 | 1838 | 561 | 915 | 1398 | 1178 | 347 | 736 | 7480 | 2681 | 2040 | 4 | 6 | 5 | 0 | 0 | 0 | 0 | 0 | 0 | 0 | 0 | 0 | 0 | 0
2040 | 4 | 6 | 6 | 1954 | 1276 | 2077 | 634 | 1033 | 1606 | 1300 | 383 | 812 | 7909 | 2878 | 2040 | 4 | 6 | 6 | 3 | 3.7 | 6.5 | 0.6 | 4.5 | 6.1 | 9.1 | 1.2 | 1.4 | 3.1 | 12.1
2040 | 4 | 6 | 7 | 2161 | 1411 | 2297 | 701 | 1143 | 1821 | 1439 | 424 | 899 | 8519 | 3162 | 2040 | 4 | 6 | 7 | 36.8 | 45.7 | 80.3 | 7.4 | 56.4 | 76 | 112.8 | 14.7 | 17 | 38.4 | 149
2040 | 4 | 6 | 8 | 2482 | 1621 | 2638 | 805 | 1313 | 2117 | 1728 | 509 | 1079 | 9043 | 3692 | 2040 | 4 | 6 | 8 | 116.2 | 144.2 | 253.4 | 23.4 | 178.1 | 239.7 | 356.1 | 46.3 | 53.7 | 121.1 | 470.3
2040 | 4 | 6 | 9 | 2718 | 1775 | 2889 | 882 | 1438 | 2345 | 1940 | 571 | 1211 | 9399 | 4094 | 2040 | 4 | 6 | 9 | 204.1 | 253.4 | 445.1 | 41.1 | 312.8 | 421.1 | 625.5 | 81.4 | 94.3 | 212.7 | 826
2040 | 4 | 6 | 10 | 2847 | 1859 | 3026 | 924 | 1506 | 2437 | 2013 | 593 | 1257 | 9417 | 4216 | 2040 | 4 | 6 | 10 | 281.7 | 349.7 | 614.4 | 56.8 | 431.7 | 581.3 | 863.5 | 112.5 | 130.2 | 293.6 | 1140.3
2040 | 4 | 6 | 11 | 2759 | 1802 | 2933 | 895 | 1459 | 2318 | 1927 | 568 | 1203 | 9165 | 3991 | 2040 | 4 | 6 | 11 | 325.9 | 404.6 | 710.8 | 65.7 | 499.5 | 672.5 | 998.9 | 130.1 | 150.7 | 339.6 | 1319.2
2040 | 4 | 6 | 12 | 2586 | 1689 | 2749 | 839 | 1368 | 2121 | 1766 | 520 | 1103 | 8802 | 3691 | 2040 | 4 | 6 | 12 | 357.3 | 443.7 | 779.4 | 72 | 547.6 | 737.4 | 1095.3 | 142.6 | 165.2 | 372.3 | 1446.3
2040 | 4 | 6 | 13 | 2673 | 1745 | 2841 | 867 | 1414 | 2206 | 1842 | 543 | 1150 | 8821 | 3821 | 2040 | 4 | 6 | 13 | 357.8 | 444.3 | 780.5 | 72.2 | 548.4 | 738.3 | 1096.7 | 142.8 | 165.4 | 372.9 | 1448.4
2040 | 4 | 6 | 14 | 2672 | 1744 | 2840 | 867 | 1413 | 2210 | 1859 | 548 | 1160 | 8758 | 3809 | 2040 | 4 | 6 | 14 | 318.5 | 395.5 | 694.7 | 64.3 | 488.2 | 657.2 | 976.3 | 127.2 | 147.3 | 331.9 | 1289.3
2040 | 4 | 6 | 15 | 2588 | 1690 | 2751 | 840 | 1369 | 2142 | 1765 | 520 | 1102 | 8562 | 3609 | 2040 | 4 | 6 | 15 | 247.7 | 307.5 | 540.2 | 49.9 | 379.6 | 511.1 | 759.2 | 98.9 | 114.5 | 258.1 | 1002.5
2040 | 4 | 6 | 16 | 2680 | 1750 | 2848 | 870 | 1417 | 2227 | 1840 | 542 | 1149 | 8669 | 3727 | 2040 | 4 | 6 | 16 | 172.6 | 214.3 | 376.5 | 34.8 | 264.6 | 356.2 | 529.1 | 68.9 | 79.8 | 179.9 | 698.8
2040 | 4 | 6 | 17 | 2769 | 1808 | 2943 | 898 | 1465 | 2326 | 1920 | 565 | 1198 | 8776 | 3859 | 2040 | 4 | 6 | 17 | 96 | 119.2 | 209.3 | 19.4 | 147 | 197.9 | 294 | 38.4 | 44.4 | 100 | 388.4
2040 | 4 | 6 | 18 | 2878 | 1879 | 3059 | 934 | 1522 | 2443 | 2046 | 603 | 1277 | 8823 | 4130 | 2040 | 4 | 6 | 18 | 40.3 | 50 | 87.8 | 8.1 | 61.7 | 83.1 | 123.4 | 16 | 18.7 | 41.9 | 163
2040 | 4 | 6 | 19 | 2973 | 1941 | 3160 | 965 | 1573 | 2574 | 2148 | 633 | 1341 | 8873 | 4329 | 2040 | 4 | 6 | 19 | 3.2 | 4 | 6.9 | 0.6 | 4.8 | 6.6 | 9.7 | 1.3 | 1.4 | 3.3 | 12.7
2040 | 4 | 6 | 20 | 2836 | 1852 | 3014 | 920 | 1500 | 2422 | 2022 | 596 | 1262 | 8728 | 4149 | 2040 | 4 | 6 | 20 | 0 | 0 | 0 | 0 | 0 | 0 | 0 | 0 | 0 | 0 | 0
2040 | 4 | 6 | 21 | 2494 | 1628 | 2651 | 809 | 1319 | 2050 | 1732 | 510 | 1081 | 8182 | 3622 | 2040 | 4 | 6 | 21 | 0 | 0 | 0 | 0 | 0 | 0 | 0 | 0 | 0 | 0 | 0
2040 | 4 | 6 | 22 | 2241 | 1463 | 2381 | 727 | 1185 | 1802 | 1537 | 453 | 960 | 7767 | 3278 | 2040 | 4 | 6 | 22 | 0 | 0 | 0 | 0 | 0 | 0 | 0 | 0 | 0 | 0 | 0
2040 | 4 | 6 | 23 | 2048 | 1337 | 2177 | 665 | 1083 | 1613 | 1379 | 406 | 861 | 7245 | 2955 | 2040 | 4 | 6 | 23 | 0 | 0 | 0 | 0 | 0 | 0 | 0 | 0 | 0 | 0 | 0
2040 | 4 | 6 | 24 | 1904 | 1243 | 2024 | 618 | 1007 | 1453 | 1251 | 368 | 781 | 6682 | 2652 | 2040 | 4 | 6 | 24 | 0 | 0 | 0 | 0 | 0 | 0 | 0 | 0 | 0 | 0 | 0
2040 | 4 | 7 | 1 | 2012 | 1314 | 2139 | 653 | 1064 | 1555 | 1275 | 376 | 796 | 6611 | 2667 | 2040 | 4 | 7 | 1 | 0 | 0 | 0 | 0 | 0 | 0 | 0 | 0 | 0 | 0 | 0
2040 | 4 | 7 | 2 | 1920 | 1254 | 2041 | 623 | 1015 | 1446 | 1174 | 346 | 733 | 6304 | 2450 | 2040 | 4 | 7 | 2 | 0 | 0 | 0 | 0 | 0 | 0 | 0 | 0 | 0 | 0 | 0
2040 | 4 | 7 | 3 | 1870 | 1221 | 1987 | 607 | 989 | 1396 | 1124 | 331 | 702 | 6108 | 2313 | 2040 | 4 | 7 | 3 | 0 | 0 | 0 | 0 | 0 | 0 | 0 | 0 | 0 | 0 | 0
2040 | 4 | 7 | 4 | 1850 | 1208 | 1966 | 600 | 979 | 1373 | 1110 | 327 | 693 | 6012 | 2254 | 2040 | 4 | 7 | 4 | 0 | 0 | 0 | 0 | 0 | 0 | 0 | 0 | 0 | 0 | 0
2040 | 4 | 7 | 5 | 1858 | 1213 | 1975 | 603 | 983 | 1374 | 1126 | 332 | 703 | 5991 | 2229 | 2040 | 4 | 7 | 5 | 0 | 0 | 0 | 0 | 0 | 0 | 0 | 0 | 0 | 0 | 0
2040 | 4 | 7 | 6 | 1908 | 1246 | 2028 | 619 | 1009 | 1424 | 1177 | 347 | 735 | 6294 | 2339 | 2040 | 4 | 7 | 6 | 1.5 | 1.9 | 3.3 | 0.3 | 2.4 | 3.1 | 4.7 | 0.7 | 0.7 | 1.6 | 6.1
2040 | 4 | 7 | 7 | 2000 | 1305 | 2125 | 649 | 1058 | 1550 | 1258 | 371 | 786 | 6738 | 2505 | 2040 | 4 | 7 | 7 | 18.9 | 23.4 | 41.2 | 3.8 | 29 | 39 | 57.9 | 7.6 | 8.7 | 19.7 | 76.4
2040 | 4 | 7 | 8 | 2165 | 1414 | 2301 | 703 | 1145 | 1743 | 1417 | 417 | 885 | 7410 | 2862 | 2040 | 4 | 7 | 8 | 60.6 | 75.2 | 132.1 | 12.2 | 92.9 | 125 | 185.6 | 24.1 | 28 | 63.1 | 245.2
2040 | 4 | 7 | 9 | 2335 | 1524 | 2482 | 758 | 1235 | 1929 | 1578 | 465 | 985 | 7961 | 3217 | 2040 | 4 | 7 | 9 | 119.2 | 147.9 | 259.8 | 24.1 | 182.6 | 245.8 | 365.1 | 47.6 | 55.1 | 124.2 | 482.2
2040 | 4 | 7 | 10 | 2469 | 1612 | 2625 | 801 | 1306 | 2088 | 1720 | 507 | 1074 | 8404 | 3523 | 2040 | 4 | 7 | 10 | 186.1 | 231.1 | 406 | 37.5 | 285.3 | 384.1 | 570.6 | 74.4 | 86.1 | 194 | 753.5
2040 | 4 | 7 | 11 | 2614 | 1707 | 2779 | 848 | 1383 | 2221 | 1842 | 542 | 1150 | 8619 | 3778 | 2040 | 4 | 7 | 11 | 224 | 278.1 | 488.6 | 45.2 | 343.3 | 462.2 | 686.6 | 89.4 | 103.6 | 233.5 | 906.8
2040 | 4 | 7 | 12 | 2592 | 1693 | 2755 | 841 | 1371 | 2183 | 1818 | 536 | 1135 | 8672 | 3770 | 2040 | 4 | 7 | 12 | 234.3 | 290.9 | 511 | 47.3 | 359 | 483.4 | 718 | 93.5 | 108.3 | 244.1 | 948.2
2040 | 4 | 7 | 13 | 2543 | 1660 | 2703 | 825 | 1345 | 2127 | 1757 | 518 | 1097 | 8556 | 3702 | 2040 | 4 | 7 | 13 | 225.7 | 280.3 | 492.3 | 45.5 | 346 | 465.8 | 691.9 | 90.1 | 104.4 | 235.3 | 913.7
2040 | 4 | 7 | 14 | 2508 | 1637 | 2666 | 814 | 1326 | 2090 | 1724 | 508 | 1076 | 8507 | 3696 | 2040 | 4 | 7 | 14 | 212 | 263.2 | 462.4 | 42.8 | 325 | 437.5 | 649.9 | 84.7 | 98 | 220.9 | 858.2
2040 | 4 | 7 | 15 | 2553 | 1667 | 2714 | 828 | 1350 | 2118 | 1759 | 518 | 1098 | 8512 | 3756 | 2040 | 4 | 7 | 15 | 168.4 | 209.1 | 367.3 | 34 | 258.1 | 347.5 | 516.2 | 67.2 | 77.9 | 175.5 | 681.7
2040 | 4 | 7 | 16 | 2562 | 1673 | 2723 | 831 | 1355 | 2094 | 1748 | 515 | 1091 | 8456 | 3732 | 2040 | 4 | 7 | 16 | 99.2 | 123.2 | 216.4 | 20 | 152.1 | 204.7 | 304.1 | 39.7 | 45.9 | 103.4 | 401.6
2040 | 4 | 7 | 17 | 2568 | 1677 | 2730 | 833 | 1358 | 2075 | 1740 | 512 | 1086 | 8434 | 3747 | 2040 | 4 | 7 | 17 | 75.1 | 93.3 | 163.9 | 15.1 | 115.2 | 155.1 | 230.4 | 30 | 34.7 | 78.3 | 304.1
2040 | 4 | 7 | 18 | 2568 | 1677 | 2729 | 833 | 1358 | 2081 | 1735 | 511 | 1084 | 8448 | 3763 | 2040 | 4 | 7 | 18 | 31.7 | 39.4 | 69.2 | 6.4 | 48.6 | 65.5 | 97.2 | 12.7 | 14.6 | 33.1 | 128.4
2040 | 4 | 7 | 19 | 2694 | 1759 | 2864 | 874 | 1425 | 2230 | 1872 | 551 | 1169 | 8714 | 4015 | 2040 | 4 | 7 | 19 | 3 | 3.7 | 6.5 | 0.6 | 4.5 | 6.1 | 9.1 | 1.2 | 1.4 | 3.1 | 12.1
2040 | 4 | 7 | 20 | 2793 | 1823 | 2968 | 906 | 1477 | 2309 | 1949 | 574 | 1217 | 8899 | 4180 | 2040 | 4 | 7 | 20 | 0 | 0 | 0 | 0 | 0 | 0 | 0 | 0 | 0 | 0 | 0
2040 | 4 | 7 | 21 | 2648 | 1729 | 2815 | 859 | 1401 | 2178 | 1855 | 546 | 1158 | 8620 | 3933 | 2040 | 4 | 7 | 21 | 0 | 0 | 0 | 0 | 0 | 0 | 0 | 0 | 0 | 0 | 0
2040 | 4 | 7 | 22 | 2425 | 1583 | 2578 | 787 | 1283 | 1974 | 1695 | 499 | 1058 | 8323 | 3561 | 2040 | 4 | 7 | 22 | 0 | 0 | 0 | 0 | 0 | 0 | 0 | 0 | 0 | 0 | 0
2040 | 4 | 7 | 23 | 2313 | 1510 | 2458 | 750 | 1223 | 1866 | 1624 | 478 | 1014 | 7994 | 3324 | 2040 | 4 | 7 | 23 | 0 | 0 | 0 | 0 | 0 | 0 | 0 | 0 | 0 | 0 | 0
2040 | 4 | 7 | 24 | 2168 | 1415 | 2304 | 703 | 1147 | 1713 | 1516 | 447 | 947 | 7763 | 3094 | 2040 | 4 | 7 | 24 | 0 | 0 | 0 | 0 | 0 | 0 | 0 | 0 | 0 | 0 | 0
2040 | 4 | 8 | 1 | 1926 | 1257 | 2047 | 625 | 1018 | 1541 | 1428 | 421 | 892 | 7532 | 2901 | 2040 | 4 | 8 | 1 | 0 | 0 | 0 | 0 | 0 | 0 | 0 | 0 | 0 | 0 | 0
2040 | 4 | 8 | 2 | 1813 | 1184 | 1927 | 588 | 959 | 1447 | 1330 | 392 | 830 | 7427 | 2734 | 2040 | 4 | 8 | 2 | 0 | 0 | 0 | 0 | 0 | 0 | 0 | 0 | 0 | 0 | 0
2040 | 4 | 8 | 3 | 1753 | 1145 | 1863 | 569 | 927 | 1382 | 1270 | 374 | 793 | 7319 | 2647 | 2040 | 4 | 8 | 3 | 0 | 0 | 0 | 0 | 0 | 0 | 0 | 0 | 0 | 0 | 0
2040 | 4 | 8 | 4 | 1736 | 1133 | 1845 | 563 | 918 | 1359 | 1255 | 370 | 783 | 7290 | 2620 | 2040 | 4 | 8 | 4 | 0 | 0 | 0 | 0 | 0 | 0 | 0 | 0 | 0 | 0 | 0
2040 | 4 | 8 | 5 | 1750 | 1143 | 1860 | 568 | 926 | 1370 | 1257 | 370 | 785 | 7367 | 2651 | 2040 | 4 | 8 | 5 | 0 | 0 | 0 | 0 | 0 | 0 | 0 | 0 | 0 | 0 | 0
2040 | 4 | 8 | 6 | 1824 | 1191 | 1938 | 592 | 965 | 1428 | 1290 | 380 | 805 | 7476 | 2743 | 2040 | 4 | 8 | 6 | 3.5 | 4.4 | 7.7 | 0.7 | 5.4 | 7.3 | 10.8 | 1.4 | 1.7 | 3.7 | 14.3
2040 | 4 | 8 | 7 | 1927 | 1258 | 2048 | 625 | 1019 | 1536 | 1348 | 397 | 842 | 7746 | 2899 | 2040 | 4 | 8 | 7 | 35.6 | 44.2 | 77.6 | 7.2 | 54.5 | 73.4 | 109.1 | 14.2 | 16.4 | 37.1 | 144
2040 | 4 | 8 | 8 | 2100 | 1371 | 2232 | 681 | 1111 | 1721 | 1482 | 437 | 926 | 8262 | 3239 | 2040 | 4 | 8 | 8 | 104.7 | 130 | 228.3 | 21.1 | 160.4 | 215.9 | 320.8 | 41.7 | 48.4 | 109.1 | 423.7
2040 | 4 | 8 | 9 | 2278 | 1487 | 2421 | 739 | 1205 | 1917 | 1622 | 478 | 1013 | 8619 | 3545 | 2040 | 4 | 8 | 9 | 154.5 | 191.8 | 337 | 31.2 | 236.8 | 318.8 | 473.6 | 61.7 | 71.5 | 161 | 625.4
2040 | 4 | 8 | 10 | 2425 | 1583 | 2577 | 787 | 1282 | 2075 | 1745 | 514 | 1090 | 8853 | 3805 | 2040 | 4 | 8 | 10 | 185.1 | 229.9 | 403.9 | 37.3 | 283.8 | 382.1 | 567.6 | 74 | 85.6 | 193 | 749.6
2040 | 4 | 8 | 11 | 2565 | 1674 | 2726 | 832 | 1356 | 2211 | 1865 | 549 | 1164 | 8891 | 3981 | 2040 | 4 | 8 | 11 | 241.4 | 299.8 | 526.6 | 48.7 | 370.1 | 498.3 | 740.1 | 96.4 | 111.7 | 251.6 | 977.3
2040 | 4 | 8 | 12 | 2525 | 1648 | 2683 | 819 | 1335 | 2183 | 1846 | 544 | 1152 | 8867 | 3923 | 2040 | 4 | 8 | 12 | 274.7 | 341.1 | 599.1 | 55.4 | 421.1 | 566.8 | 842.1 | 109.7 | 127.1 | 286.2 | 1112
2040 | 4 | 8 | 13 | 2486 | 1623 | 2642 | 807 | 1315 | 2121 | 1796 | 529 | 1121 | 8702 | 3824 | 2040 | 4 | 8 | 13 | 257.3 | 319.6 | 561.3 | 51.9 | 394.4 | 531 | 788.9 | 102.7 | 119 | 268.2 | 1041.8
2040 | 4 | 8 | 14 | 2471 | 1613 | 2626 | 802 | 1307 | 2101 | 1779 | 524 | 1111 | 8580 | 3777 | 2040 | 4 | 8 | 14 | 239.5 | 297.4 | 522.4 | 48.3 | 367.1 | 494.3 | 734.2 | 95.6 | 110.8 | 249.6 | 969.6
2040 | 4 | 8 | 15 | 2521 | 1646 | 2680 | 818 | 1334 | 2131 | 1818 | 536 | 1135 | 8557 | 3839 | 2040 | 4 | 8 | 15 | 211.7 | 262.9 | 461.8 | 42.7 | 324.5 | 436.9 | 649 | 84.5 | 97.8 | 220.6 | 857.1
2040 | 4 | 8 | 16 | 2528 | 1650 | 2687 | 820 | 1337 | 2111 | 1813 | 534 | 1132 | 8482 | 3807 | 2040 | 4 | 8 | 16 | 163.2 | 202.6 | 356 | 32.9 | 250.2 | 336.8 | 500.3 | 65.1 | 75.4 | 170.1 | 660.8
2040 | 4 | 8 | 17 | 2524 | 1648 | 2682 | 819 | 1335 | 2106 | 1813 | 534 | 1132 | 8480 | 3820 | 2040 | 4 | 8 | 17 | 100 | 124.1 | 218.1 | 20.2 | 153.2 | 206.2 | 306.4 | 39.9 | 46.2 | 104.2 | 404.7
2040 | 4 | 8 | 18 | 2514 | 1641 | 2672 | 816 | 1329 | 2104 | 1829 | 539 | 1142 | 8492 | 3839 | 2040 | 4 | 8 | 18 | 37.7 | 46.9 | 82.3 | 7.6 | 57.8 | 77.9 | 115.7 | 15.1 | 17.5 | 39.3 | 152.9
2040 | 4 | 8 | 19 | 2602 | 1699 | 2765 | 844 | 1376 | 2207 | 1946 | 573 | 1215 | 8693 | 4089 | 2040 | 4 | 8 | 19 | 3 | 3.7 | 6.5 | 0.6 | 4.5 | 6.1 | 9.1 | 1.2 | 1.4 | 3.1 | 12.1
2040 | 4 | 8 | 20 | 2612 | 1706 | 2777 | 848 | 1382 | 2245 | 2014 | 593 | 1257 | 8929 | 4180 | 2040 | 4 | 8 | 20 | 0 | 0 | 0 | 0 | 0 | 0 | 0 | 0 | 0 | 0 | 0
2040 | 4 | 8 | 21 | 2480 | 1619 | 2636 | 805 | 1312 | 2119 | 1913 | 564 | 1195 | 8798 | 3997 | 2040 | 4 | 8 | 21 | 0 | 0 | 0 | 0 | 0 | 0 | 0 | 0 | 0 | 0 | 0
2040 | 4 | 8 | 22 | 2272 | 1483 | 2414 | 737 | 1201 | 1929 | 1749 | 515 | 1092 | 8642 | 3715 | 2040 | 4 | 8 | 22 | 0 | 0 | 0 | 0 | 0 | 0 | 0 | 0 | 0 | 0 | 0
2040 | 4 | 8 | 23 | 2168 | 1415 | 2304 | 703 | 1146 | 1840 | 1659 | 489 | 1036 | 8497 | 3571 | 2040 | 4 | 8 | 23 | 0 | 0 | 0 | 0 | 0 | 0 | 0 | 0 | 0 | 0 | 0
2040 | 4 | 8 | 24 | 2036 | 1329 | 2164 | 661 | 1077 | 1699 | 1540 | 454 | 961 | 8220 | 3314 | 2040 | 4 | 8 | 24 | 0 | 0 | 0 | 0 | 0 | 0 | 0 | 0 | 0 | 0 | 0
2040 | 4 | 9 | 1 | 1961 | 1280 | 2084 | 636 | 1037 | 1624 | 1338 | 394 | 835 | 8013 | 2982 | 2040 | 4 | 9 | 1 | 0 | 0 | 0 | 0 | 0 | 0 | 0 | 0 | 0 | 0 | 0
2040 | 4 | 9 | 2 | 1912 | 1248 | 2032 | 620 | 1011 | 1581 | 1301 | 383 | 813 | 7944 | 2920 | 2040 | 4 | 9 | 2 | 0 | 0 | 0 | 0 | 0 | 0 | 0 | 0 | 0 | 0 | 0
2040 | 4 | 9 | 3 | 1854 | 1211 | 1971 | 602 | 981 | 1533 | 1253 | 369 | 782 | 7797 | 2814 | 2040 | 4 | 9 | 3 | 0 | 0 | 0 | 0 | 0 | 0 | 0 | 0 | 0 | 0 | 0
2040 | 4 | 9 | 4 | 1853 | 1210 | 1970 | 601 | 980 | 1519 | 1242 | 366 | 775 | 7775 | 2795 | 2040 | 4 | 9 | 4 | 0 | 0 | 0 | 0 | 0 | 0 | 0 | 0 | 0 | 0 | 0
2040 | 4 | 9 | 5 | 1933 | 1262 | 2054 | 627 | 1022 | 1584 | 1286 | 379 | 803 | 7952 | 2882 | 2040 | 4 | 9 | 5 | 0 | 0 | 0 | 0 | 0 | 0 | 0 | 0 | 0 | 0 | 0
2040 | 4 | 9 | 6 | 2149 | 1403 | 2285 | 697 | 1137 | 1749 | 1409 | 415 | 880 | 8488 | 3111 | 2040 | 4 | 9 | 6 | 3.7 | 4.6 | 8.1 | 0.7 | 5.8 | 7.8 | 11.5 | 1.4 | 1.7 | 3.9 | 15.1
2040 | 4 | 9 | 7 | 2331 | 1522 | 2477 | 756 | 1233 | 1929 | 1541 | 454 | 962 | 9073 | 3426 | 2040 | 4 | 9 | 7 | 37.5 | 46.5 | 81.8 | 7.6 | 57.4 | 77.4 | 114.9 | 15 | 17.4 | 39 | 151.7
2040 | 4 | 9 | 8 | 2624 | 1713 | 2789 | 852 | 1388 | 2269 | 1825 | 538 | 1140 | 9643 | 3951 | 2040 | 4 | 9 | 8 | 111.4 | 138.4 | 243.1 | 22.5 | 170.9 | 230.1 | 341.7 | 44.5 | 51.5 | 116.2 | 451.3
2040 | 4 | 9 | 9 | 2851 | 1862 | 3031 | 925 | 1508 | 2491 | 2031 | 598 | 1268 | 9963 | 4327 | 2040 | 4 | 9 | 9 | 181 | 224.8 | 394.9 | 36.5 | 277.5 | 373.6 | 555 | 72.3 | 83.8 | 188.7 | 732.9
2040 | 4 | 9 | 10 | 2934 | 1915 | 3118 | 952 | 1552 | 2565 | 2100 | 619 | 1311 | 9974 | 4443 | 2040 | 4 | 9 | 10 | 235.9 | 292.9 | 514.5 | 47.5 | 361.6 | 486.7 | 723.1 | 94.2 | 109.1 | 245.8 | 954.8
2040 | 4 | 9 | 11 | 2823 | 1843 | 3001 | 916 | 1493 | 2477 | 1999 | 589 | 1248 | 9693 | 4230 | 2040 | 4 | 9 | 11 | 286.9 | 356.3 | 625.9 | 57.8 | 439.9 | 592.1 | 879.7 | 114.5 | 132.7 | 299.1 | 1161.5
2040 | 4 | 9 | 12 | 2634 | 1719 | 2799 | 855 | 1393 | 2286 | 1838 | 541 | 1148 | 9326 | 3889 | 2040 | 4 | 9 | 12 | 314.4 | 390.5 | 686 | 63.4 | 482 | 648.9 | 963.9 | 125.5 | 145.5 | 327.7 | 1273
2040 | 4 | 9 | 13 | 2709 | 1769 | 2879 | 879 | 1433 | 2364 | 1911 | 563 | 1193 | 9318 | 3987 | 2040 | 4 | 9 | 13 | 294.1 | 365.1 | 641.4 | 59.3 | 450.7 | 606.8 | 901.4 | 117.4 | 135.9 | 306.5 | 1190.3
2040 | 4 | 9 | 14 | 2698 | 1762 | 2868 | 875 | 1427 | 2337 | 1905 | 561 | 1190 | 9236 | 3963 | 2040 | 4 | 9 | 14 | 260.5 | 323.5 | 568.2 | 52.5 | 399.3 | 537.6 | 798.5 | 104 | 120.4 | 271.5 | 1054.5
2040 | 4 | 9 | 15 | 2603 | 1699 | 2766 | 844 | 1377 | 2256 | 1842 | 543 | 1150 | 9057 | 3812 | 2040 | 4 | 9 | 15 | 215.7 | 267.8 | 470.4 | 43.5 | 330.5 | 445 | 661 | 86.1 | 99.7 | 224.8 | 873
2040 | 4 | 9 | 16 | 2688 | 1755 | 2857 | 872 | 1421 | 2359 | 1943 | 572 | 1213 | 9163 | 3979 | 2040 | 4 | 9 | 16 | 163.3 | 202.8 | 356.2 | 32.9 | 250.3 | 337.1 | 500.7 | 65.2 | 75.5 | 170.2 | 661.1
2040 | 4 | 9 | 17 | 2761 | 1803 | 2935 | 896 | 1460 | 2466 | 2048 | 603 | 1279 | 9297 | 4146 | 2040 | 4 | 9 | 17 | 102.4 | 127.1 | 223.2 | 20.7 | 156.9 | 211.2 | 313.7 | 40.8 | 47.4 | 106.6 | 414.3
2040 | 4 | 9 | 18 | 2864 | 1870 | 3044 | 929 | 1515 | 2613 | 2184 | 643 | 1364 | 9496 | 4420 | 2040 | 4 | 9 | 18 | 42.6 | 52.9 | 92.9 | 8.6 | 65.2 | 87.8 | 130.5 | 17 | 19.7 | 44.3 | 172.3
2040 | 4 | 9 | 19 | 2978 | 1945 | 3166 | 966 | 1575 | 2703 | 2283 | 672 | 1425 | 9720 | 4631 | 2040 | 4 | 9 | 19 | 5 | 6.2 | 10.9 | 1 | 7.6 | 10.2 | 15.3 | 2 | 2.3 | 5.2 | 20.1
2040 | 4 | 9 | 20 | 2918 | 1905 | 3101 | 947 | 1543 | 2575 | 2136 | 629 | 1334 | 9528 | 4399 | 2040 | 4 | 9 | 20 | 0 | 0 | 0 | 0 | 0 | 0 | 0 | 0 | 0 | 0 | 0
2040 | 4 | 9 | 21 | 2591 | 1692 | 2754 | 841 | 1370 | 2249 | 1843 | 543 | 1151 | 8974 | 3858 | 2040 | 4 | 9 | 21 | 0 | 0 | 0 | 0 | 0 | 0 | 0 | 0 | 0 | 0 | 0
2040 | 4 | 9 | 22 | 2356 | 1538 | 2504 | 764 | 1246 | 2029 | 1633 | 481 | 1019 | 8526 | 3500 | 2040 | 4 | 9 | 22 | 0 | 0 | 0 | 0 | 0 | 0 | 0 | 0 | 0 | 0 | 0
2040 | 4 | 9 | 23 | 2165 | 1413 | 2301 | 702 | 1145 | 1817 | 1462 | 431 | 912 | 7968 | 3173 | 2040 | 4 | 9 | 23 | 0 | 0 | 0 | 0 | 0 | 0 | 0 | 0 | 0 | 0 | 0
2040 | 4 | 9 | 24 | 2016 | 1316 | 2143 | 654 | 1066 | 1668 | 1327 | 391 | 828 | 7457 | 2893 | 2040 | 4 | 9 | 24 | 0 | 0 | 0 | 0 | 0 | 0 | 0 | 0 | 0 | 0 | 0
2040 | 4 | 10 | 1 | 1866 | 1218 | 1984 | 606 | 987 | 1527 | 1186 | 349 | 740 | 7052 | 2645 | 2040 | 4 | 10 | 1 | 0 | 0 | 0 | 0 | 0 | 0 | 0 | 0 | 0 | 0 | 0
2040 | 4 | 10 | 2 | 1812 | 1183 | 1926 | 588 | 958 | 1486 | 1135 | 334 | 709 | 6858 | 2549 | 2040 | 4 | 10 | 2 | 0 | 0 | 0 | 0 | 0 | 0 | 0 | 0 | 0 | 0 | 0
2040 | 4 | 10 | 3 | 1766 | 1153 | 1877 | 573 | 934 | 1438 | 1082 | 319 | 676 | 6773 | 2461 | 2040 | 4 | 10 | 3 | 0 | 0 | 0 | 0 | 0 | 0 | 0 | 0 | 0 | 0 | 0
2040 | 4 | 10 | 4 | 1764 | 1152 | 1875 | 573 | 933 | 1441 | 1071 | 316 | 669 | 6837 | 2470 | 2040 | 4 | 10 | 4 | 0 | 0 | 0 | 0 | 0 | 0 | 0 | 0 | 0 | 0 | 0
2040 | 4 | 10 | 5 | 1845 | 1204 | 1961 | 599 | 976 | 1526 | 1109 | 327 | 693 | 7114 | 2546 | 2040 | 4 | 10 | 5 | 0 | 0 | 0 | 0 | 0 | 0 | 0 | 0 | 0 | 0 | 0
2040 | 4 | 10 | 6 | 2058 | 1344 | 2188 | 668 | 1089 | 1741 | 1222 | 360 | 763 | 7660 | 2811 | 2040 | 4 | 10 | 6 | 5.2 | 6.4 | 11.3 | 1 | 7.9 | 10.7 | 15.9 | 2.1 | 2.3 | 5.4 | 20.9
2040 | 4 | 10 | 7 | 2246 | 1466 | 2387 | 729 | 1188 | 1939 | 1380 | 407 | 862 | 8378 | 3188 | 2040 | 4 | 10 | 7 | 49.3 | 61.3 | 107.7 | 9.9 | 75.6 | 101.8 | 151.3 | 19.7 | 22.8 | 51.4 | 199.8
2040 | 4 | 10 | 8 | 2582 | 1685 | 2744 | 838 | 1365 | 2230 | 1694 | 499 | 1058 | 9151 | 3770 | 2040 | 4 | 10 | 8 | 150.8 | 187.2 | 328.9 | 30.4 | 231.1 | 311.1 | 462.2 | 60.1 | 69.7 | 157.1 | 610.3
2040 | 4 | 10 | 9 | 2816 | 1838 | 2993 | 914 | 1489 | 2463 | 1947 | 574 | 1216 | 9651 | 4172 | 2040 | 4 | 10 | 9 | 260.4 | 323.4 | 568 | 52.5 | 399.2 | 537.4 | 798.3 | 104 | 120.4 | 271.4 | 1054.2
2040 | 4 | 10 | 10 | 2909 | 1899 | 3092 | 944 | 1538 | 2530 | 2070 | 610 | 1292 | 9857 | 4320 | 2040 | 4 | 10 | 10 | 352.6 | 437.9 | 769.2 | 71.1 | 540.5 | 727.7 | 1080.9 | 140.8 | 163.1 | 367.5 | 1427.3
2040 | 4 | 10 | 11 | 2812 | 1836 | 2989 | 912 | 1487 | 2437 | 2013 | 593 | 1257 | 9712 | 4142 | 2040 | 4 | 10 | 11 | 416.5 | 517.1 | 908.4 | 84 | 638.3 | 859.3 | 1276.6 | 166.2 | 192.6 | 434 | 1685.7
2040 | 4 | 10 | 12 | 2632 | 1719 | 2798 | 854 | 1392 | 2251 | 1880 | 554 | 1174 | 9327 | 3803 | 2040 | 4 | 10 | 12 | 447.3 | 555.4 | 975.7 | 90.2 | 685.6 | 923 | 1371.2 | 178.6 | 206.8 | 466.1 | 1810.7
2040 | 4 | 10 | 13 | 2720 | 1776 | 2891 | 883 | 1439 | 2323 | 1985 | 585 | 1239 | 9285 | 3908 | 2040 | 4 | 10 | 13 | 440.1 | 546.5 | 960 | 88.8 | 674.6 | 908.3 | 1349.2 | 175.7 | 203.5 | 458.7 | 1781.6
2040 | 4 | 10 | 14 | 2713 | 1771 | 2884 | 880 | 1435 | 2299 | 2013 | 593 | 1257 | 9187 | 3890 | 2040 | 4 | 10 | 14 | 403.7 | 501.2 | 880.6 | 81.4 | 618.7 | 833 | 1237.5 | 161.1 | 186.7 | 420.8 | 1634.2
2040 | 4 | 10 | 15 | 2622 | 1712 | 2787 | 851 | 1387 | 2194 | 1978 | 583 | 1235 | 9073 | 3758 | 2040 | 4 | 10 | 15 | 340.5 | 422.7 | 742.6 | 68.7 | 521.8 | 702.6 | 1043.6 | 135.9 | 157.5 | 354.8 | 1378.1
2040 | 4 | 10 | 16 | 2729 | 1781 | 2900 | 885 | 1443 | 2290 | 2077 | 612 | 1297 | 9156 | 3942 | 2040 | 4 | 10 | 16 | 246.9 | 306.6 | 538.6 | 49.8 | 378.4 | 509.5 | 756.9 | 98.5 | 114.1 | 257.3 | 999.5
2040 | 4 | 10 | 17 | 2816 | 1839 | 2993 | 914 | 1489 | 2393 | 2135 | 629 | 1333 | 9304 | 4118 | 2040 | 4 | 10 | 17 | 146.7 | 182.1 | 319.9 | 29.6 | 224.8 | 302.6 | 449.5 | 58.6 | 67.8 | 152.8 | 593.7
2040 | 4 | 10 | 18 | 2932 | 1914 | 3116 | 951 | 1550 | 2534 | 2223 | 655 | 1388 | 9435 | 4376 | 2040 | 4 | 10 | 18 | 55.5 | 68.9 | 121 | 11.2 | 85.1 | 114.5 | 170.1 | 22.2 | 25.7 | 57.9 | 224.6
2040 | 4 | 10 | 19 | 3022 | 1973 | 3212 | 981 | 1598 | 2664 | 2273 | 669 | 1419 | 9529 | 4578 | 2040 | 4 | 10 | 19 | 5.3 | 6.6 | 11.5 | 1.1 | 8.1 | 10.9 | 16.2 | 2.1 | 2.5 | 5.5 | 21.4
2040 | 4 | 10 | 20 | 2913 | 1902 | 3096 | 945 | 1541 | 2542 | 2173 | 640 | 1357 | 9262 | 4388 | 2040 | 4 | 10 | 20 | 0 | 0 | 0 | 0 | 0 | 0 | 0 | 0 | 0 | 0 | 0
2040 | 4 | 10 | 21 | 2579 | 1684 | 2741 | 837 | 1364 | 2189 | 1873 | 552 | 1169 | 8715 | 3825 | 2040 | 4 | 10 | 21 | 0 | 0 | 0 | 0 | 0 | 0 | 0 | 0 | 0 | 0 | 0
2040 | 4 | 10 | 22 | 2345 | 1531 | 2493 | 761 | 1240 | 1946 | 1659 | 489 | 1036 | 8279 | 3433 | 2040 | 4 | 10 | 22 | 0 | 0 | 0 | 0 | 0 | 0 | 0 | 0 | 0 | 0 | 0
2040 | 4 | 10 | 23 | 2162 | 1411 | 2298 | 701 | 1143 | 1762 | 1492 | 439 | 931 | 7758 | 3068 | 2040 | 4 | 10 | 23 | 0 | 0 | 0 | 0 | 0 | 0 | 0 | 0 | 0 | 0 | 0
2040 | 4 | 10 | 24 | 2007 | 1310 | 2133 | 651 | 1061 | 1612 | 1352 | 398 | 844 | 7330 | 2786 | 2040 | 4 | 10 | 24 | 0 | 0 | 0 | 0 | 0 | 0 | 0 | 0 | 0 | 0 | 0
2040 | 4 | 11 | 1 | 1867 | 1219 | 1984 | 606 | 987 | 1546 | 1280 | 377 | 799 | 6859 | 2718 | 2040 | 4 | 11 | 1 | 0 | 0 | 0 | 0 | 0 | 0 | 0 | 0 | 0 | 0 | 0
2040 | 4 | 11 | 2 | 1811 | 1182 | 1925 | 588 | 958 | 1495 | 1239 | 365 | 774 | 6738 | 2664 | 2040 | 4 | 11 | 2 | 0 | 0 | 0 | 0 | 0 | 0 | 0 | 0 | 0 | 0 | 0
2040 | 4 | 11 | 3 | 1755 | 1146 | 1865 | 569 | 928 | 1451 | 1192 | 351 | 744 | 6667 | 2599 | 2040 | 4 | 11 | 3 | 0 | 0 | 0 | 0 | 0 | 0 | 0 | 0 | 0 | 0 | 0
2040 | 4 | 11 | 4 | 1756 | 1146 | 1866 | 570 | 929 | 1459 | 1182 | 348 | 738 | 6730 | 2617 | 2040 | 4 | 11 | 4 | 0 | 0 | 0 | 0 | 0 | 0 | 0 | 0 | 0 | 0 | 0
2040 | 4 | 11 | 5 | 1828 | 1194 | 1943 | 593 | 967 | 1535 | 1222 | 360 | 763 | 6968 | 2714 | 2040 | 4 | 11 | 5 | 0 | 0 | 0 | 0 | 0 | 0 | 0 | 0 | 0 | 0 | 0
2040 | 4 | 11 | 6 | 1993 | 1301 | 2118 | 647 | 1054 | 1743 | 1324 | 390 | 827 | 7531 | 2922 | 2040 | 4 | 11 | 6 | 2.6 | 3.2 | 5.6 | 0.5 | 4 | 5.4 | 8 | 1 | 1.2 | 2.7 | 10.5
2040 | 4 | 11 | 7 | 2165 | 1414 | 2301 | 703 | 1145 | 1916 | 1458 | 430 | 910 | 8320 | 3212 | 2040 | 4 | 11 | 7 | 23.4 | 29 | 51 | 4.7 | 35.9 | 48.3 | 71.8 | 9.4 | 10.8 | 24.4 | 94.6
2040 | 4 | 11 | 8 | 2464 | 1609 | 2619 | 799 | 1303 | 2202 | 1753 | 516 | 1094 | 9044 | 3740 | 2040 | 4 | 11 | 8 | 70.1 | 87 | 152.8 | 14.1 | 107.4 | 144.6 | 214.7 | 27.9 | 32.4 | 73 | 283.5
2040 | 4 | 11 | 9 | 2679 | 1749 | 2847 | 869 | 1417 | 2391 | 1958 | 577 | 1223 | 9452 | 4124 | 2040 | 4 | 11 | 9 | 123.2 | 152.9 | 268.6 | 24.9 | 188.7 | 254.2 | 377.5 | 49.2 | 57 | 128.3 | 498.6
2040 | 4 | 11 | 10 | 2760 | 1802 | 2933 | 895 | 1460 | 2446 | 2031 | 598 | 1268 | 9540 | 4251 | 2040 | 4 | 11 | 10 | 181.5 | 225.4 | 396 | 36.6 | 278.2 | 374.6 | 556.5 | 72.4 | 83.9 | 189.2 | 734.8
2040 | 4 | 11 | 11 | 2664 | 1739 | 2831 | 864 | 1409 | 2331 | 1938 | 571 | 1210 | 9316 | 4041 | 2040 | 4 | 11 | 11 | 212.6 | 263.9 | 463.7 | 42.9 | 325.8 | 438.7 | 651.6 | 84.8 | 98.2 | 221.5 | 860.5
2040 | 4 | 11 | 12 | 2490 | 1625 | 2646 | 808 | 1317 | 2136 | 1776 | 523 | 1109 | 9001 | 3708 | 2040 | 4 | 11 | 12 | 202.1 | 250.8 | 440.7 | 40.8 | 309.7 | 416.9 | 619.4 | 80.6 | 93.4 | 210.6 | 817.8
2040 | 4 | 11 | 13 | 2570 | 1678 | 2732 | 834 | 1359 | 2217 | 1853 | 546 | 1157 | 9053 | 3815 | 2040 | 4 | 11 | 13 | 235.2 | 292 | 513.1 | 47.5 | 360.5 | 485.3 | 721 | 93.9 | 108.8 | 245.2 | 952.2
2040 | 4 | 11 | 14 | 2564 | 1674 | 2725 | 832 | 1356 | 2194 | 1846 | 544 | 1153 | 8976 | 3790 | 2040 | 4 | 11 | 14 | 288.2 | 357.9 | 628.7 | 58.1 | 441.7 | 594.7 | 883.4 | 115.1 | 133.2 | 300.4 | 1166.7
2040 | 4 | 11 | 15 | 2472 | 1614 | 2628 | 802 | 1308 | 2111 | 1777 | 523 | 1109 | 8882 | 3652 | 2040 | 4 | 11 | 15 | 277.5 | 344.6 | 605.3 | 56 | 425.3 | 572.6 | 850.6 | 110.8 | 128.2 | 289.2 | 1123.2
2040 | 4 | 11 | 16 | 2561 | 1672 | 2722 | 831 | 1354 | 2210 | 1866 | 550 | 1165 | 9098 | 3802 | 2040 | 4 | 11 | 16 | 199.3 | 247.5 | 434.8 | 40.2 | 305.6 | 411.4 | 611.1 | 79.6 | 92.2 | 207.8 | 806.9
2040 | 4 | 11 | 17 | 2634 | 1720 | 2799 | 855 | 1393 | 2307 | 1945 | 573 | 1214 | 9288 | 3977 | 2040 | 4 | 11 | 17 | 117.2 | 145.5 | 255.7 | 23.6 | 179.7 | 241.9 | 359.3 | 46.8 | 54.1 | 122.1 | 474.5
2040 | 4 | 11 | 18 | 2727 | 1780 | 2898 | 885 | 1442 | 2448 | 2058 | 606 | 1285 | 9428 | 4226 | 2040 | 4 | 11 | 18 | 43.2 | 53.5 | 94.1 | 8.7 | 66.1 | 89 | 132.2 | 17.2 | 20 | 44.9 | 174.6
2040 | 4 | 11 | 19 | 2807 | 1833 | 2983 | 911 | 1484 | 2589 | 2158 | 636 | 1348 | 9464 | 4468 | 2040 | 4 | 11 | 19 | 4 | 5 | 8.8 | 0.8 | 6.2 | 8.3 | 12.4 | 1.6 | 1.8 | 4.2 | 16.3
2040 | 4 | 11 | 20 | 2715 | 1772 | 2885 | 881 | 1436 | 2457 | 2053 | 605 | 1282 | 9268 | 4354 | 2040 | 4 | 11 | 20 | 0 | 0 | 0 | 0 | 0 | 0 | 0 | 0 | 0 | 0 | 0
2040 | 4 | 11 | 21 | 2434 | 1589 | 2587 | 790 | 1287 | 2110 | 1775 | 523 | 1108 | 8707 | 3804 | 2040 | 4 | 11 | 21 | 0 | 0 | 0 | 0 | 0 | 0 | 0 | 0 | 0 | 0 | 0
2040 | 4 | 11 | 22 | 2217 | 1447 | 2356 | 719 | 1173 | 1875 | 1598 | 471 | 998 | 8241 | 3423 | 2040 | 4 | 11 | 22 | 0 | 0 | 0 | 0 | 0 | 0 | 0 | 0 | 0 | 0 | 0
2040 | 4 | 11 | 23 | 2032 | 1326 | 2159 | 659 | 1074 | 1689 | 1445 | 426 | 902 | 7678 | 3055 | 2040 | 4 | 11 | 23 | 0 | 0 | 0 | 0 | 0 | 0 | 0 | 0 | 0 | 0 | 0
2040 | 4 | 11 | 24 | 1885 | 1231 | 2003 | 612 | 997 | 1522 | 1314 | 387 | 820 | 7185 | 2775 | 2040 | 4 | 11 | 24 | 0 | 0 | 0 | 0 | 0 | 0 | 0 | 0 | 0 | 0 | 0
2040 | 4 | 12 | 1 | 1792 | 1170 | 1905 | 581 | 948 | 1488 | 1153 | 340 | 720 | 6965 | 2647 | 2040 | 4 | 12 | 1 | 0 | 0 | 0 | 0 | 0 | 0 | 0 | 0 | 0 | 0 | 0
2040 | 4 | 12 | 2 | 1728 | 1128 | 1836 | 561 | 914 | 1446 | 1107 | 326 | 691 | 6802 | 2562 | 2040 | 4 | 12 | 2 | 0 | 0 | 0 | 0 | 0 | 0 | 0 | 0 | 0 | 0 | 0
2040 | 4 | 12 | 3 | 1675 | 1093 | 1780 | 543 | 886 | 1387 | 1055 | 311 | 659 | 6641 | 2473 | 2040 | 4 | 12 | 3 | 0 | 0 | 0 | 0 | 0 | 0 | 0 | 0 | 0 | 0 | 0
2040 | 4 | 12 | 4 | 1664 | 1087 | 1769 | 540 | 880 | 1382 | 1045 | 308 | 653 | 6611 | 2469 | 2040 | 4 | 12 | 4 | 0 | 0 | 0 | 0 | 0 | 0 | 0 | 0 | 0 | 0 | 0
2040 | 4 | 12 | 5 | 1728 | 1128 | 1837 | 561 | 914 | 1436 | 1078 | 318 | 673 | 6774 | 2547 | 2040 | 4 | 12 | 5 | 0 | 0 | 0 | 0 | 0 | 0 | 0 | 0 | 0 | 0 | 0
2040 | 4 | 12 | 6 | 1892 | 1235 | 2011 | 614 | 1001 | 1572 | 1158 | 341 | 723 | 7207 | 2759 | 2040 | 4 | 12 | 6 | 2.8 | 3.5 | 6.1 | 0.6 | 4.3 | 5.7 | 8.5 | 1.2 | 1.3 | 2.9 | 11.3
2040 | 4 | 12 | 7 | 2085 | 1361 | 2216 | 676 | 1102 | 1747 | 1323 | 390 | 826 | 7861 | 3057 | 2040 | 4 | 12 | 7 | 29 | 36.1 | 63.3 | 5.8 | 44.5 | 59.9 | 89 | 11.6 | 13.4 | 30.3 | 117.6
2040 | 4 | 12 | 8 | 2428 | 1585 | 2581 | 788 | 1284 | 2090 | 1612 | 475 | 1006 | 8589 | 3598 | 2040 | 4 | 12 | 8 | 90.6 | 112.5 | 197.5 | 18.3 | 138.8 | 186.9 | 277.6 | 36.1 | 41.9 | 94.4 | 366.7
2040 | 4 | 12 | 9 | 2675 | 1747 | 2844 | 868 | 1415 | 2339 | 1823 | 537 | 1138 | 8932 | 3949 | 2040 | 4 | 12 | 9 | 152.2 | 189 | 332 | 30.7 | 233.3 | 314.1 | 466.5 | 60.8 | 70.3 | 158.6 | 616.1
2040 | 4 | 12 | 10 | 2774 | 1811 | 2948 | 900 | 1467 | 2429 | 1909 | 562 | 1192 | 9025 | 4055 | 2040 | 4 | 12 | 10 | 203.6 | 252.8 | 444 | 41.1 | 312 | 420.1 | 624.1 | 81.3 | 94.2 | 212.2 | 824.1
2040 | 4 | 12 | 11 | 2693 | 1759 | 2863 | 874 | 1425 | 2335 | 1831 | 539 | 1143 | 8895 | 3836 | 2040 | 4 | 12 | 11 | 239.2 | 297 | 521.8 | 48.3 | 366.7 | 493.6 | 733.3 | 95.5 | 110.6 | 249.3 | 968.4
2040 | 4 | 12 | 12 | 2529 | 1651 | 2688 | 821 | 1338 | 2130 | 1688 | 497 | 1054 | 8613 | 3507 | 2040 | 4 | 12 | 12 | 249.8 | 310.1 | 544.8 | 50.4 | 382.8 | 515.4 | 765.6 | 99.7 | 115.5 | 260.3 | 1011.1
2040 | 4 | 12 | 13 | 2637 | 1721 | 2802 | 855 | 1394 | 2198 | 1795 | 529 | 1120 | 8696 | 3617 | 2040 | 4 | 12 | 13 | 264.7 | 328.7 | 577.5 | 53.4 | 405.8 | 546.3 | 811.4 | 105.7 | 122.4 | 275.9 | 1071.6
2040 | 4 | 12 | 14 | 2654 | 1733 | 2821 | 861 | 1404 | 2188 | 1817 | 535 | 1135 | 8678 | 3594 | 2040 | 4 | 12 | 14 | 264.3 | 328.2 | 576.6 | 53.3 | 405.1 | 545.5 | 810.3 | 105.5 | 122.2 | 275.5 | 1070.1
2040 | 4 | 12 | 15 | 2589 | 1690 | 2752 | 840 | 1369 | 2100 | 1763 | 519 | 1101 | 8552 | 3467 | 2040 | 4 | 12 | 15 | 247.3 | 307 | 539.4 | 49.9 | 379 | 510.3 | 758.1 | 98.8 | 114.3 | 257.7 | 1001.1
2040 | 4 | 12 | 16 | 2657 | 1734 | 2824 | 862 | 1405 | 2204 | 1858 | 547 | 1160 | 8664 | 3631 | 2040 | 4 | 12 | 16 | 205.1 | 254.7 | 447.4 | 41.4 | 314.4 | 423.3 | 628.8 | 81.9 | 94.8 | 213.7 | 830.2
2040 | 4 | 12 | 17 | 2715 | 1772 | 2885 | 881 | 1436 | 2296 | 1926 | 567 | 1203 | 8772 | 3820 | 2040 | 4 | 12 | 17 | 135.4 | 168.1 | 295.2 | 27.3 | 207.4 | 279.3 | 414.8 | 54 | 62.6 | 141 | 547.8
2040 | 4 | 12 | 18 | 2795 | 1825 | 2970 | 907 | 1478 | 2408 | 2019 | 595 | 1260 | 8707 | 4065 | 2040 | 4 | 12 | 18 | 59.4 | 73.7 | 129.4 | 12 | 90.9 | 122.4 | 181.9 | 23.7 | 27.4 | 61.9 | 240.2
2040 | 4 | 12 | 19 | 2839 | 1854 | 3018 | 921 | 1502 | 2501 | 2079 | 612 | 1298 | 8689 | 4305 | 2040 | 4 | 12 | 19 | 7.3 | 9.1 | 15.9 | 1.4 | 11.2 | 15 | 22.3 | 2.9 | 3.4 | 7.6 | 29.5
2040 | 4 | 12 | 20 | 2765 | 1805 | 2939 | 897 | 1462 | 2360 | 1986 | 585 | 1240 | 8546 | 4190 | 2040 | 4 | 12 | 20 | 0 | 0 | 0 | 0 | 0 | 0 | 0 | 0 | 0 | 0 | 0
2040 | 4 | 12 | 21 | 2439 | 1593 | 2593 | 792 | 1290 | 2035 | 1707 | 503 | 1066 | 7997 | 3631 | 2040 | 4 | 12 | 21 | 0 | 0 | 0 | 0 | 0 | 0 | 0 | 0 | 0 | 0 | 0
2040 | 4 | 12 | 22 | 2184 | 1426 | 2321 | 709 | 1155 | 1829 | 1506 | 443 | 940 | 7562 | 3246 | 2040 | 4 | 12 | 22 | 0 | 0 | 0 | 0 | 0 | 0 | 0 | 0 | 0 | 0 | 0
2040 | 4 | 12 | 23 | 1986 | 1296 | 2110 | 644 | 1050 | 1645 | 1336 | 394 | 834 | 7089 | 2874 | 2040 | 4 | 12 | 23 | 0 | 0 | 0 | 0 | 0 | 0 | 0 | 0 | 0 | 0 | 0
2040 | 4 | 12 | 24 | 1815 | 1185 | 1929 | 589 | 960 | 1489 | 1191 | 351 | 743 | 6650 | 2596 | 2040 | 4 | 12 | 24 | 0 | 0 | 0 | 0 | 0 | 0 | 0 | 0 | 0 | 0 | 0
2040 | 4 | 13 | 1 | 1712 | 1118 | 1820 | 555 | 905 | 1331 | 1065 | 314 | 665 | 6351 | 2408 | 2040 | 4 | 13 | 1 | 0 | 0 | 0 | 0 | 0 | 0 | 0 | 0 | 0 | 0 | 0
2040 | 4 | 13 | 2 | 1655 | 1080 | 1759 | 537 | 875 | 1287 | 1008 | 297 | 629 | 6222 | 2317 | 2040 | 4 | 13 | 2 | 0 | 0 | 0 | 0 | 0 | 0 | 0 | 0 | 0 | 0 | 0
2040 | 4 | 13 | 3 | 1607 | 1049 | 1708 | 521 | 850 | 1238 | 959 | 282 | 599 | 6088 | 2225 | 2040 | 4 | 13 | 3 | 0 | 0 | 0 | 0 | 0 | 0 | 0 | 0 | 0 | 0 | 0
2040 | 4 | 13 | 4 | 1618 | 1057 | 1720 | 525 | 856 | 1231 | 944 | 278 | 590 | 6091 | 2212 | 2040 | 4 | 13 | 4 | 0 | 0 | 0 | 0 | 0 | 0 | 0 | 0 | 0 | 0 | 0
2040 | 4 | 13 | 5 | 1700 | 1110 | 1807 | 552 | 899 | 1303 | 980 | 289 | 612 | 6327 | 2296 | 2040 | 4 | 13 | 5 | 0 | 0 | 0 | 0 | 0 | 0 | 0 | 0 | 0 | 0 | 0
2040 | 4 | 13 | 6 | 1902 | 1242 | 2021 | 617 | 1006 | 1464 | 1088 | 320 | 679 | 6890 | 2540 | 2040 | 4 | 13 | 6 | 7.3 | 9.1 | 15.9 | 1.4 | 11.2 | 15 | 22.3 | 2.9 | 3.4 | 7.6 | 29.5
2040 | 4 | 13 | 7 | 2069 | 1351 | 2199 | 671 | 1094 | 1648 | 1252 | 369 | 782 | 7596 | 2869 | 2040 | 4 | 13 | 7 | 57.1 | 70.8 | 124.4 | 11.5 | 87.4 | 117.7 | 174.8 | 22.7 | 26.4 | 59.4 | 230.9
2040 | 4 | 13 | 8 | 2390 | 1560 | 2540 | 775 | 1264 | 1959 | 1561 | 460 | 975 | 8237 | 3399 | 2040 | 4 | 13 | 8 | 162.8 | 202.2 | 355.2 | 32.8 | 249.6 | 336 | 499.1 | 65 | 75.3 | 169.7 | 659.2
2040 | 4 | 13 | 9 | 2637 | 1722 | 2802 | 856 | 1395 | 2208 | 1789 | 527 | 1117 | 8659 | 3779 | 2040 | 4 | 13 | 9 | 276.1 | 342.9 | 602.3 | 55.7 | 423.2 | 569.8 | 846.4 | 110.2 | 127.7 | 287.8 | 1117.8
2040 | 4 | 13 | 10 | 2724 | 1779 | 2896 | 884 | 1441 | 2303 | 1888 | 556 | 1179 | 8776 | 3924 | 2040 | 4 | 13 | 10 | 374.2 | 464.7 | 816.4 | 75.5 | 573.6 | 772.4 | 1147.3 | 149.4 | 173 | 390.1 | 1515
2040 | 4 | 13 | 11 | 2632 | 1718 | 2797 | 854 | 1392 | 2216 | 1818 | 536 | 1135 | 8637 | 3730 | 2040 | 4 | 13 | 11 | 445.6 | 553.3 | 971.9 | 89.9 | 683 | 919.5 | 1365.9 | 177.8 | 206 | 464.3 | 1803.8
2040 | 4 | 13 | 12 | 2444 | 1596 | 2598 | 793 | 1293 | 2038 | 1669 | 491 | 1042 | 8387 | 3392 | 2040 | 4 | 13 | 12 | 482.2 | 598.7 | 1051.8 | 97.3 | 739.1 | 995 | 1478.2 | 192.4 | 222.9 | 502.5 | 1952
2040 | 4 | 13 | 13 | 2528 | 1651 | 2687 | 820 | 1337 | 2118 | 1775 | 523 | 1108 | 8550 | 3518 | 2040 | 4 | 13 | 13 | 484.2 | 601.2 | 1056.2 | 97.7 | 742.1 | 999.2 | 1484.3 | 193.3 | 223.9 | 504.6 | 1960.2
2040 | 4 | 13 | 14 | 2508 | 1637 | 2665 | 814 | 1326 | 2117 | 1788 | 527 | 1116 | 8471 | 3522 | 2040 | 4 | 13 | 14 | 444.6 | 552.1 | 969.9 | 89.7 | 681.5 | 917.5 | 1363 | 177.4 | 205.6 | 463.4 | 1799.8
2040 | 4 | 13 | 15 | 2393 | 1563 | 2544 | 777 | 1266 | 2035 | 1735 | 511 | 1083 | 8315 | 3408 | 2040 | 4 | 13 | 15 | 362.4 | 450 | 790.5 | 73.1 | 555.5 | 747.8 | 1110.8 | 144.7 | 167.5 | 377.7 | 1466.9
2040 | 4 | 13 | 16 | 2483 | 1621 | 2639 | 806 | 1313 | 2145 | 1832 | 540 | 1144 | 8471 | 3616 | 2040 | 4 | 13 | 16 | 263.4 | 327.1 | 574.5 | 53.1 | 403.7 | 543.5 | 807.4 | 105.1 | 121.7 | 274.5 | 1066.1
2040 | 4 | 13 | 17 | 2549 | 1664 | 2710 | 827 | 1348 | 2242 | 1882 | 554 | 1175 | 8642 | 3807 | 2040 | 4 | 13 | 17 | 162.1 | 201.3 | 353.5 | 32.7 | 248.4 | 334.5 | 496.8 | 64.7 | 74.9 | 168.9 | 656.1
2040 | 4 | 13 | 18 | 2674 | 1746 | 2842 | 868 | 1414 | 2358 | 1964 | 578 | 1226 | 8758 | 4073 | 2040 | 4 | 13 | 18 | 64.8 | 80.5 | 141.3 | 13 | 99.3 | 133.7 | 198.6 | 25.8 | 30 | 67.5 | 262.3
2040 | 4 | 13 | 19 | 2775 | 1811 | 2949 | 900 | 1467 | 2430 | 2019 | 595 | 1260 | 8864 | 4258 | 2040 | 4 | 13 | 19 | 7.6 | 9.5 | 16.7 | 1.5 | 11.7 | 15.8 | 23.5 | 3 | 3.5 | 8 | 31
2040 | 4 | 13 | 20 | 2709 | 1769 | 2879 | 879 | 1433 | 2301 | 1927 | 568 | 1203 | 8613 | 4129 | 2040 | 4 | 13 | 20 | 0 | 0 | 0 | 0 | 0 | 0 | 0 | 0 | 0 | 0 | 0
2040 | 4 | 13 | 21 | 2381 | 1555 | 2531 | 773 | 1259 | 1989 | 1637 | 482 | 1022 | 8057 | 3578 | 2040 | 4 | 13 | 21 | 0 | 0 | 0 | 0 | 0 | 0 | 0 | 0 | 0 | 0 | 0
2040 | 4 | 13 | 22 | 2154 | 1407 | 2290 | 699 | 1139 | 1779 | 1447 | 426 | 903 | 7609 | 3171 | 2040 | 4 | 13 | 22 | 0 | 0 | 0 | 0 | 0 | 0 | 0 | 0 | 0 | 0 | 0
2040 | 4 | 13 | 23 | 1972 | 1287 | 2096 | 640 | 1043 | 1609 | 1284 | 378 | 802 | 7034 | 2808 | 2040 | 4 | 13 | 23 | 0 | 0 | 0 | 0 | 0 | 0 | 0 | 0 | 0 | 0 | 0
2040 | 4 | 13 | 24 | 1828 | 1193 | 1943 | 593 | 967 | 1465 | 1136 | 335 | 709 | 6491 | 2510 | 2040 | 4 | 13 | 24 | 0 | 0 | 0 | 0 | 0 | 0 | 0 | 0 | 0 | 0 | 0
2040 | 4 | 14 | 1 | 1897 | 1239 | 2016 | 616 | 1003 | 1339 | 1127 | 332 | 704 | 6404 | 2435 | 2040 | 4 | 14 | 1 | 0 | 0 | 0 | 0 | 0 | 0 | 0 | 0 | 0 | 0 | 0
2040 | 4 | 14 | 2 | 1793 | 1170 | 1905 | 582 | 948 | 1231 | 998 | 294 | 623 | 6106 | 2227 | 2040 | 4 | 14 | 2 | 0 | 0 | 0 | 0 | 0 | 0 | 0 | 0 | 0 | 0 | 0
2040 | 4 | 14 | 3 | 1731 | 1130 | 1840 | 562 | 916 | 1173 | 939 | 277 | 586 | 5936 | 2107 | 2040 | 4 | 14 | 3 | 0 | 0 | 0 | 0 | 0 | 0 | 0 | 0 | 0 | 0 | 0
2040 | 4 | 14 | 4 | 1697 | 1108 | 1803 | 550 | 897 | 1154 | 914 | 269 | 571 | 5887 | 2057 | 2040 | 4 | 14 | 4 | 0 | 0 | 0 | 0 | 0 | 0 | 0 | 0 | 0 | 0 | 0
2040 | 4 | 14 | 5 | 1705 | 1113 | 1812 | 553 | 902 | 1162 | 917 | 270 | 572 | 5907 | 2043 | 2040 | 4 | 14 | 5 | 0 | 0 | 0 | 0 | 0 | 0 | 0 | 0 | 0 | 0 | 0
2040 | 4 | 14 | 6 | 1756 | 1147 | 1867 | 570 | 929 | 1217 | 941 | 277 | 588 | 6060 | 2068 | 2040 | 4 | 14 | 6 | 7.5 | 9.3 | 16.3 | 1.5 | 11.5 | 15.4 | 23 | 3 | 3.4 | 7.8 | 30.3
2040 | 4 | 14 | 7 | 1842 | 1203 | 1958 | 598 | 974 | 1334 | 1018 | 300 | 636 | 6367 | 2206 | 2040 | 4 | 14 | 7 | 55.9 | 69.4 | 121.9 | 11.2 | 85.7 | 115.3 | 171.3 | 22.3 | 25.8 | 58.2 | 226.2
2040 | 4 | 14 | 8 | 1993 | 1301 | 2118 | 647 | 1054 | 1506 | 1166 | 344 | 728 | 6919 | 2516 | 2040 | 4 | 14 | 8 | 158.6 | 197 | 346 | 32 | 243.1 | 327.4 | 486.2 | 63.3 | 73.3 | 165.3 | 642.1
2040 | 4 | 14 | 9 | 2162 | 1411 | 2298 | 701 | 1143 | 1706 | 1341 | 395 | 837 | 7276 | 2789 | 2040 | 4 | 14 | 9 | 273.3 | 339.4 | 596.3 | 55.1 | 419 | 564.1 | 837.9 | 109.1 | 126.4 | 284.9 | 1106.5
2040 | 4 | 14 | 10 | 2308 | 1507 | 2453 | 749 | 1221 | 1864 | 1510 | 445 | 942 | 7623 | 3043 | 2040 | 4 | 14 | 10 | 378.9 | 470.5 | 826.4 | 76.4 | 580.7 | 781.9 | 1161.4 | 151.2 | 175.2 | 394.8 | 1533.7
2040 | 4 | 14 | 11 | 2451 | 1600 | 2605 | 795 | 1296 | 2020 | 1642 | 484 | 1025 | 7752 | 3281 | 2040 | 4 | 14 | 11 | 459.4 | 570.4 | 1002.1 | 92.6 | 704.1 | 947.9 | 1408.3 | 183.4 | 212.4 | 478.8 | 1859.6
2040 | 4 | 14 | 12 | 2440 | 1593 | 2593 | 792 | 1290 | 1996 | 1627 | 479 | 1016 | 7732 | 3263 | 2040 | 4 | 14 | 12 | 502.5 | 624 | 1096.1 | 101.4 | 770.2 | 1036.9 | 1540.4 | 200.6 | 232.3 | 523.7 | 2034.2
2040 | 4 | 14 | 13 | 2398 | 1566 | 2549 | 778 | 1268 | 1973 | 1593 | 469 | 994 | 7572 | 3171 | 2040 | 4 | 14 | 13 | 507.8 | 630.5 | 1107.6 | 102.4 | 778.3 | 1047.8 | 1556.6 | 202.7 | 234.8 | 529.2 | 2055.6
2040 | 4 | 14 | 14 | 2382 | 1555 | 2532 | 773 | 1260 | 1968 | 1580 | 465 | 987 | 7485 | 3126 | 2040 | 4 | 14 | 14 | 473.7 | 588.3 | 1033.4 | 95.5 | 726.2 | 977.7 | 1452.2 | 189.2 | 219 | 493.7 | 1917.7
2040 | 4 | 14 | 15 | 2420 | 1580 | 2572 | 785 | 1280 | 2031 | 1627 | 479 | 1016 | 7504 | 3241 | 2040 | 4 | 14 | 15 | 403.2 | 500.7 | 879.5 | 81.3 | 618 | 832.1 | 1236.1 | 161 | 186.4 | 420.2 | 1632.3
2040 | 4 | 14 | 16 | 2410 | 1573 | 2561 | 782 | 1275 | 2047 | 1615 | 476 | 1008 | 7466 | 3275 | 2040 | 4 | 14 | 16 | 305 | 378.7 | 665.2 | 61.5 | 467.5 | 629.3 | 934.8 | 121.7 | 141 | 317.8 | 1234.6
2040 | 4 | 14 | 17 | 2399 | 1566 | 2550 | 778 | 1269 | 2052 | 1613 | 475 | 1007 | 7503 | 3309 | 2040 | 4 | 14 | 17 | 190.3 | 236.2 | 415 | 38.4 | 291.6 | 392.6 | 583.3 | 75.9 | 87.9 | 198.3 | 770.2
2040 | 4 | 14 | 18 | 2409 | 1573 | 2560 | 782 | 1274 | 2043 | 1611 | 474 | 1006 | 7555 | 3319 | 2040 | 4 | 14 | 18 | 78.7 | 97.7 | 171.7 | 15.8 | 120.6 | 162.4 | 241.2 | 31.4 | 36.4 | 82 | 318.6
2040 | 4 | 14 | 19 | 2535 | 1655 | 2695 | 823 | 1341 | 2111 | 1715 | 505 | 1071 | 7794 | 3511 | 2040 | 4 | 14 | 19 | 10.7 | 13.3 | 23.4 | 2.2 | 16.4 | 22.2 | 32.9 | 4.3 | 5 | 11.2 | 43.4
2040 | 4 | 14 | 20 | 2614 | 1706 | 2778 | 848 | 1382 | 2123 | 1758 | 518 | 1097 | 7984 | 3719 | 2040 | 4 | 14 | 20 | 0 | 0 | 0 | 0 | 0 | 0 | 0 | 0 | 0 | 0 | 0
2040 | 4 | 14 | 21 | 2503 | 1634 | 2661 | 812 | 1324 | 1983 | 1645 | 485 | 1027 | 7735 | 3508 | 2040 | 4 | 14 | 21 | 0 | 0 | 0 | 0 | 0 | 0 | 0 | 0 | 0 | 0 | 0
2040 | 4 | 14 | 22 | 2320 | 1515 | 2466 | 753 | 1227 | 1780 | 1492 | 440 | 932 | 7460 | 3164 | 2040 | 4 | 14 | 22 | 0 | 0 | 0 | 0 | 0 | 0 | 0 | 0 | 0 | 0 | 0
2040 | 4 | 14 | 23 | 2213 | 1445 | 2352 | 718 | 1170 | 1687 | 1423 | 419 | 888 | 7200 | 2972 | 2040 | 4 | 14 | 23 | 0 | 0 | 0 | 0 | 0 | 0 | 0 | 0 | 0 | 0 | 0
2040 | 4 | 14 | 24 | 2087 | 1363 | 2219 | 677 | 1104 | 1540 | 1299 | 383 | 811 | 6877 | 2711 | 2040 | 4 | 14 | 24 | 0 | 0 | 0 | 0 | 0 | 0 | 0 | 0 | 0 | 0 | 0
2040 | 4 | 15 | 1 | 1949 | 1273 | 2072 | 633 | 1031 | 1462 | 1239 | 365 | 774 | 6497 | 2621 | 2040 | 4 | 15 | 1 | 0 | 0 | 0 | 0 | 0 | 0 | 0 | 0 | 0 | 0 | 0
2040 | 4 | 15 | 2 | 1831 | 1195 | 1946 | 594 | 968 | 1357 | 1142 | 336 | 713 | 6296 | 2412 | 2040 | 4 | 15 | 2 | 0 | 0 | 0 | 0 | 0 | 0 | 0 | 0 | 0 | 0 | 0
2040 | 4 | 15 | 3 | 1773 | 1158 | 1884 | 575 | 938 | 1301 | 1095 | 323 | 684 | 6155 | 2285 | 2040 | 4 | 15 | 3 | 0 | 0 | 0 | 0 | 0 | 0 | 0 | 0 | 0 | 0 | 0
2040 | 4 | 15 | 4 | 1753 | 1145 | 1863 | 569 | 927 | 1280 | 1071 | 316 | 669 | 6095 | 2234 | 2040 | 4 | 15 | 4 | 0 | 0 | 0 | 0 | 0 | 0 | 0 | 0 | 0 | 0 | 0
2040 | 4 | 15 | 5 | 1775 | 1159 | 1886 | 576 | 939 | 1287 | 1078 | 318 | 673 | 6137 | 2238 | 2040 | 4 | 15 | 5 | 0 | 0 | 0 | 0 | 0 | 0 | 0 | 0 | 0 | 0 | 0
2040 | 4 | 15 | 6 | 1845 | 1205 | 1961 | 599 | 976 | 1329 | 1128 | 332 | 704 | 6273 | 2292 | 2040 | 4 | 15 | 6 | 9 | 11.2 | 19.7 | 1.8 | 13.8 | 18.6 | 27.7 | 3.7 | 4.2 | 9.4 | 36.5
2040 | 4 | 15 | 7 | 1941 | 1267 | 2063 | 630 | 1027 | 1419 | 1221 | 360 | 762 | 6561 | 2460 | 2040 | 4 | 15 | 7 | 62.1 | 77.2 | 135.5 | 12.5 | 95.2 | 128.1 | 190.3 | 24.8 | 28.7 | 64.7 | 251.5
2040 | 4 | 15 | 8 | 2102 | 1372 | 2234 | 682 | 1112 | 1590 | 1384 | 408 | 864 | 7101 | 2801 | 2040 | 4 | 15 | 8 | 169.4 | 210.4 | 369.6 | 34.1 | 259.7 | 349.7 | 519.5 | 67.6 | 78.4 | 176.6 | 685.9
2040 | 4 | 15 | 9 | 2269 | 1481 | 2412 | 736 | 1200 | 1785 | 1557 | 459 | 972 | 7612 | 3166 | 2040 | 4 | 15 | 9 | 279.9 | 347.5 | 610.5 | 56.5 | 429 | 577.6 | 857.9 | 111.7 | 129.4 | 291.7 | 1132.9
2040 | 4 | 15 | 10 | 2411 | 1574 | 2563 | 782 | 1275 | 1941 | 1713 | 504 | 1069 | 8083 | 3491 | 2040 | 4 | 15 | 10 | 373.6 | 463.9 | 814.9 | 75.4 | 572.6 | 771 | 1145.3 | 149.1 | 172.7 | 389.3 | 1512.4
2040 | 4 | 15 | 11 | 2544 | 1661 | 2704 | 825 | 1345 | 2102 | 1842 | 543 | 1150 | 8337 | 3757 | 2040 | 4 | 15 | 11 | 447.2 | 555.3 | 975.5 | 90.2 | 685.4 | 922.8 | 1370.9 | 178.5 | 206.8 | 466.1 | 1810.4
2040 | 4 | 15 | 12 | 2493 | 1628 | 2650 | 809 | 1319 | 2088 | 1823 | 537 | 1138 | 8384 | 3752 | 2040 | 4 | 15 | 12 | 493.5 | 612.8 | 1076.5 | 99.6 | 756.4 | 1018.4 | 1512.8 | 197 | 228.2 | 514.3 | 1997.7
2040 | 4 | 15 | 13 | 2435 | 1589 | 2588 | 790 | 1288 | 2065 | 1789 | 527 | 1117 | 8298 | 3669 | 2040 | 4 | 15 | 13 | 500.7 | 621.7 | 1092.2 | 101 | 767.4 | 1033.3 | 1534.8 | 199.9 | 231.6 | 521.8 | 2026.8
2040 | 4 | 15 | 14 | 2408 | 1572 | 2559 | 781 | 1273 | 2073 | 1757 | 518 | 1097 | 8287 | 3645 | 2040 | 4 | 15 | 14 | 463.4 | 575.4 | 1010.8 | 93.5 | 710.3 | 956.3 | 1420.5 | 185 | 214.2 | 482.9 | 1875.9
2040 | 4 | 15 | 15 | 2439 | 1593 | 2593 | 792 | 1290 | 2144 | 1796 | 529 | 1122 | 8291 | 3719 | 2040 | 4 | 15 | 15 | 394.9 | 490.3 | 861.4 | 79.7 | 605.3 | 814.8 | 1210.5 | 157.6 | 182.6 | 411.5 | 1598.5
2040 | 4 | 15 | 16 | 2429 | 1586 | 2582 | 788 | 1285 | 2163 | 1785 | 526 | 1114 | 8273 | 3708 | 2040 | 4 | 15 | 16 | 301.7 | 374.7 | 658.1 | 60.9 | 462.5 | 622.6 | 924.9 | 120.4 | 139.5 | 314.4 | 1221.4
2040 | 4 | 15 | 17 | 2423 | 1582 | 2575 | 786 | 1281 | 2178 | 1782 | 525 | 1113 | 8276 | 3713 | 2040 | 4 | 15 | 17 | 191 | 237.2 | 416.7 | 38.5 | 292.8 | 394.2 | 585.6 | 76.2 | 88.3 | 199.1 | 773.3
2040 | 4 | 15 | 18 | 2416 | 1577 | 2568 | 784 | 1278 | 2167 | 1789 | 527 | 1117 | 8429 | 3717 | 2040 | 4 | 15 | 18 | 80.1 | 99.5 | 174.8 | 16.1 | 122.8 | 165.3 | 245.6 | 32 | 37 | 83.5 | 324.4
2040 | 4 | 15 | 19 | 2498 | 1631 | 2655 | 810 | 1321 | 2250 | 1912 | 563 | 1194 | 8774 | 3935 | 2040 | 4 | 15 | 19 | 11.5 | 14.3 | 25.1 | 2.3 | 17.6 | 23.7 | 35.2 | 4.6 | 5.3 | 12 | 46.5
2040 | 4 | 15 | 20 | 2579 | 1684 | 2741 | 837 | 1364 | 2250 | 1978 | 583 | 1235 | 9244 | 4130 | 2040 | 4 | 15 | 20 | 0 | 0 | 0 | 0 | 0 | 0 | 0 | 0 | 0 | 0 | 0
2040 | 4 | 15 | 21 | 2447 | 1598 | 2601 | 794 | 1294 | 2087 | 1856 | 547 | 1159 | 8856 | 3875 | 2040 | 4 | 15 | 21 | 0 | 0 | 0 | 0 | 0 | 0 | 0 | 0 | 0 | 0 | 0
2040 | 4 | 15 | 22 | 2237 | 1460 | 2377 | 726 | 1183 | 1874 | 1680 | 495 | 1049 | 8336 | 3485 | 2040 | 4 | 15 | 22 | 0 | 0 | 0 | 0 | 0 | 0 | 0 | 0 | 0 | 0 | 0
2040 | 4 | 15 | 23 | 2123 | 1386 | 2257 | 689 | 1123 | 1773 | 1595 | 470 | 996 | 7772 | 3230 | 2040 | 4 | 15 | 23 | 0 | 0 | 0 | 0 | 0 | 0 | 0 | 0 | 0 | 0 | 0
2040 | 4 | 15 | 24 | 1974 | 1289 | 2098 | 640 | 1044 | 1631 | 1453 | 428 | 907 | 7289 | 2932 | 2040 | 4 | 15 | 24 | 0 | 0 | 0 | 0 | 0 | 0 | 0 | 0 | 0 | 0 | 0
2040 | 4 | 16 | 1 | 1919 | 1253 | 2039 | 622 | 1015 | 1505 | 1293 | 381 | 807 | 6980 | 2477 | 2040 | 4 | 16 | 1 | 0 | 0 | 0 | 0 | 0 | 0 | 0 | 0 | 0 | 0 | 0
2040 | 4 | 16 | 2 | 1854 | 1210 | 1971 | 602 | 981 | 1443 | 1233 | 363 | 770 | 6691 | 2362 | 2040 | 4 | 16 | 2 | 0 | 0 | 0 | 0 | 0 | 0 | 0 | 0 | 0 | 0 | 0
2040 | 4 | 16 | 3 | 1804 | 1178 | 1917 | 585 | 954 | 1389 | 1173 | 346 | 733 | 6500 | 2233 | 2040 | 4 | 16 | 3 | 0 | 0 | 0 | 0 | 0 | 0 | 0 | 0 | 0 | 0 | 0
2040 | 4 | 16 | 4 | 1808 | 1180 | 1922 | 587 | 956 | 1381 | 1156 | 340 | 722 | 6405 | 2196 | 2040 | 4 | 16 | 4 | 0 | 0 | 0 | 0 | 0 | 0 | 0 | 0 | 0 | 0 | 0
2040 | 4 | 16 | 5 | 1873 | 1223 | 1991 | 608 | 991 | 1451 | 1186 | 349 | 741 | 6544 | 2248 | 2040 | 4 | 16 | 5 | 0 | 0 | 0 | 0 | 0 | 0 | 0 | 0 | 0 | 0 | 0
2040 | 4 | 16 | 6 | 2043 | 1334 | 2171 | 663 | 1080 | 1641 | 1296 | 382 | 809 | 7008 | 2479 | 2040 | 4 | 16 | 6 | 9.5 | 11.8 | 20.7 | 1.9 | 14.6 | 19.6 | 29.1 | 3.8 | 4.4 | 9.9 | 38.4
2040 | 4 | 16 | 7 | 2192 | 1431 | 2330 | 711 | 1159 | 1806 | 1433 | 422 | 894 | 7677 | 2829 | 2040 | 4 | 16 | 7 | 62.6 | 77.7 | 136.5 | 12.6 | 96 | 129.2 | 191.9 | 25 | 29 | 65.3 | 253.4
2040 | 4 | 16 | 8 | 2512 | 1640 | 2670 | 815 | 1329 | 2106 | 1721 | 507 | 1075 | 8394 | 3419 | 2040 | 4 | 16 | 8 | 164.2 | 203.9 | 358.1 | 33.1 | 251.6 | 338.8 | 503.3 | 65.5 | 75.9 | 171.1 | 664.5
2040 | 4 | 16 | 9 | 2747 | 1794 | 2920 | 891 | 1453 | 2314 | 1937 | 570 | 1209 | 8885 | 3866 | 2040 | 4 | 16 | 9 | 266.5 | 330.9 | 581.2 | 53.7 | 408.4 | 549.9 | 816.8 | 106.3 | 123.1 | 277.7 | 1078.5
2040 | 4 | 16 | 10 | 2821 | 1842 | 2999 | 915 | 1492 | 2390 | 2018 | 594 | 1260 | 9095 | 4068 | 2040 | 4 | 16 | 10 | 359 | 445.8 | 783.1 | 72.4 | 550.3 | 740.9 | 1100.6 | 143.4 | 165.9 | 374.2 | 1453.4
2040 | 4 | 16 | 11 | 2720 | 1776 | 2890 | 882 | 1438 | 2298 | 1935 | 570 | 1208 | 9003 | 3937 | 2040 | 4 | 16 | 11 | 430.6 | 534.7 | 939.3 | 86.9 | 660.1 | 888.6 | 1320.1 | 171.9 | 199.1 | 448.8 | 1743.2
2040 | 4 | 16 | 12 | 2533 | 1654 | 2692 | 822 | 1340 | 2099 | 1783 | 525 | 1113 | 8772 | 3603 | 2040 | 4 | 16 | 12 | 467.2 | 580.2 | 1019.2 | 94.2 | 716.2 | 964.2 | 1432.3 | 186.6 | 216 | 486.9 | 1891.5
2040 | 4 | 16 | 13 | 2618 | 1710 | 2783 | 850 | 1385 | 2179 | 1864 | 549 | 1164 | 8941 | 3707 | 2040 | 4 | 16 | 13 | 462.8 | 574.7 | 1009.6 | 93.4 | 709.4 | 955.1 | 1418.8 | 184.7 | 213.9 | 482.4 | 1873.5
2040 | 4 | 16 | 14 | 2613 | 1706 | 2777 | 848 | 1382 | 2178 | 1867 | 550 | 1166 | 9003 | 3679 | 2040 | 4 | 16 | 14 | 432.5 | 537.1 | 943.5 | 87.2 | 663 | 892.6 | 1325.9 | 172.7 | 200 | 450.8 | 1750.9
2040 | 4 | 16 | 15 | 2523 | 1647 | 2681 | 818 | 1334 | 2099 | 1779 | 524 | 1111 | 8876 | 3557 | 2040 | 4 | 16 | 15 | 366.3 | 454.9 | 799.1 | 73.9 | 561.5 | 755.9 | 1123 | 146.2 | 169.3 | 381.8 | 1482.8
2040 | 4 | 16 | 16 | 2621 | 1711 | 2786 | 850 | 1386 | 2210 | 1855 | 546 | 1158 | 8976 | 3766 | 2040 | 4 | 16 | 16 | 274.4 | 340.7 | 598.6 | 55.3 | 420.6 | 566.2 | 841.2 | 109.6 | 126.9 | 285.9 | 1110.8
2040 | 4 | 16 | 17 | 2722 | 1777 | 2893 | 883 | 1440 | 2313 | 1933 | 569 | 1207 | 9079 | 3977 | 2040 | 4 | 16 | 17 | 172.9 | 214.7 | 377.1 | 34.9 | 265 | 356.8 | 530 | 69 | 80 | 180.2 | 699.9
2040 | 4 | 16 | 18 | 2854 | 1863 | 3033 | 926 | 1509 | 2422 | 2047 | 603 | 1278 | 9062 | 4274 | 2040 | 4 | 16 | 18 | 73.3 | 91.1 | 159.9 | 14.8 | 112.4 | 151.3 | 224.8 | 29.2 | 33.9 | 76.4 | 296.7
2040 | 4 | 16 | 19 | 2944 | 1922 | 3129 | 955 | 1557 | 2533 | 2135 | 629 | 1333 | 9083 | 4441 | 2040 | 4 | 16 | 19 | 11 | 13.7 | 24.1 | 2.2 | 16.9 | 22.7 | 33.8 | 4.4 | 5.1 | 11.5 | 44.6
2040 | 4 | 16 | 20 | 2831 | 1848 | 3009 | 919 | 1497 | 2401 | 2024 | 596 | 1264 | 8920 | 4217 | 2040 | 4 | 16 | 20 | 0 | 0 | 0 | 0 | 0 | 0 | 0 | 0 | 0 | 0 | 0
2040 | 4 | 16 | 21 | 2505 | 1636 | 2663 | 813 | 1325 | 2051 | 1743 | 513 | 1088 | 8367 | 3618 | 2040 | 4 | 16 | 21 | 0 | 0 | 0 | 0 | 0 | 0 | 0 | 0 | 0 | 0 | 0
2040 | 4 | 16 | 22 | 2287 | 1493 | 2430 | 742 | 1209 | 1816 | 1567 | 462 | 978 | 7950 | 3192 | 2040 | 4 | 16 | 22 | 0 | 0 | 0 | 0 | 0 | 0 | 0 | 0 | 0 | 0 | 0
2040 | 4 | 16 | 23 | 2104 | 1373 | 2236 | 683 | 1113 | 1626 | 1423 | 419 | 889 | 7417 | 2808 | 2040 | 4 | 16 | 23 | 0 | 0 | 0 | 0 | 0 | 0 | 0 | 0 | 0 | 0 | 0
2040 | 4 | 16 | 24 | 1954 | 1276 | 2077 | 634 | 1034 | 1474 | 1292 | 381 | 807 | 6934 | 2546 | 2040 | 4 | 16 | 24 | 0 | 0 | 0 | 0 | 0 | 0 | 0 | 0 | 0 | 0 | 0
2040 | 4 | 17 | 1 | 1900 | 1240 | 2019 | 616 | 1005 | 1350 | 1195 | 352 | 746 | 6575 | 2418 | 2040 | 4 | 17 | 1 | 0 | 0 | 0 | 0 | 0 | 0 | 0 | 0 | 0 | 0 | 0
2040 | 4 | 17 | 2 | 1843 | 1203 | 1959 | 598 | 975 | 1303 | 1157 | 341 | 722 | 6467 | 2339 | 2040 | 4 | 17 | 2 | 0 | 0 | 0 | 0 | 0 | 0 | 0 | 0 | 0 | 0 | 0
2040 | 4 | 17 | 3 | 1794 | 1171 | 1907 | 582 | 949 | 1253 | 1111 | 327 | 694 | 6403 | 2255 | 2040 | 4 | 17 | 3 | 0 | 0 | 0 | 0 | 0 | 0 | 0 | 0 | 0 | 0 | 0
2040 | 4 | 17 | 4 | 1789 | 1168 | 1901 | 580 | 946 | 1261 | 1105 | 325 | 690 | 6465 | 2260 | 2040 | 4 | 17 | 4 | 0 | 0 | 0 | 0 | 0 | 0 | 0 | 0 | 0 | 0 | 0
2040 | 4 | 17 | 5 | 1852 | 1209 | 1969 | 601 | 980 | 1342 | 1149 | 338 | 717 | 6761 | 2362 | 2040 | 4 | 17 | 5 | 0 | 0 | 0 | 0 | 0 | 0 | 0 | 0 | 0 | 0 | 0
2040 | 4 | 17 | 6 | 2019 | 1318 | 2146 | 655 | 1068 | 1557 | 1266 | 373 | 791 | 7449 | 2641 | 2040 | 4 | 17 | 6 | 10.2 | 12.6 | 22.2 | 2 | 15.6 | 21 | 31.2 | 4 | 4.7 | 10.6 | 41.2
2040 | 4 | 17 | 7 | 2204 | 1439 | 2343 | 715 | 1166 | 1767 | 1428 | 420 | 891 | 8282 | 3012 | 2040 | 4 | 17 | 7 | 66.1 | 82 | 144.1 | 13.3 | 101.2 | 136.3 | 202.5 | 26.4 | 30.5 | 68.8 | 267.4
2040 | 4 | 17 | 8 | 2559 | 1671 | 2720 | 830 | 1354 | 2109 | 1739 | 512 | 1086 | 9019 | 3603 | 2040 | 4 | 17 | 8 | 175.2 | 217.6 | 382.2 | 35.4 | 268.6 | 361.5 | 537.1 | 69.9 | 81 | 182.6 | 709.2
2040 | 4 | 17 | 9 | 2826 | 1845 | 3003 | 917 | 1494 | 2336 | 1974 | 582 | 1233 | 9510 | 4038 | 2040 | 4 | 17 | 9 | 288.1 | 357.7 | 628.5 | 58.1 | 441.6 | 594.5 | 883.2 | 115.1 | 133.2 | 300.3 | 1166.3
2040 | 4 | 17 | 10 | 2935 | 1916 | 3119 | 952 | 1552 | 2445 | 2064 | 608 | 1288 | 9652 | 4209 | 2040 | 4 | 17 | 10 | 384.4 | 477.3 | 838.5 | 77.5 | 589.3 | 793.3 | 1178.4 | 153.4 | 177.8 | 400.7 | 1556.2
2040 | 4 | 17 | 11 | 2841 | 1855 | 3020 | 922 | 1503 | 2354 | 1978 | 583 | 1235 | 9462 | 4053 | 2040 | 4 | 17 | 11 | 456.9 | 567.3 | 996.6 | 92.1 | 700.3 | 942.8 | 1400.6 | 182.4 | 211.2 | 476.2 | 1849.5
2040 | 4 | 17 | 12 | 2660 | 1736 | 2827 | 863 | 1407 | 2192 | 1811 | 533 | 1130 | 9152 | 3738 | 2040 | 4 | 17 | 12 | 495.9 | 615.8 | 1081.7 | 100 | 760.1 | 1023.3 | 1520.2 | 197.9 | 229.3 | 516.8 | 2007.5
2040 | 4 | 17 | 13 | 2738 | 1787 | 2910 | 888 | 1448 | 2272 | 1884 | 555 | 1176 | 9222 | 3879 | 2040 | 4 | 17 | 13 | 495.8 | 615.6 | 1081.5 | 100 | 759.9 | 1023.1 | 1519.8 | 197.9 | 229.2 | 516.7 | 2007
2040 | 4 | 17 | 14 | 2724 | 1779 | 2895 | 884 | 1441 | 2271 | 1890 | 557 | 1180 | 9186 | 3894 | 2040 | 4 | 17 | 14 | 458.7 | 569.6 | 1000.5 | 92.5 | 703.1 | 946.6 | 1406.2 | 183.2 | 212.1 | 478.1 | 1856.9
2040 | 4 | 17 | 15 | 2633 | 1719 | 2799 | 854 | 1393 | 2185 | 1817 | 535 | 1134 | 9050 | 3784 | 2040 | 4 | 17 | 15 | 396 | 491.7 | 863.8 | 79.9 | 607 | 817.2 | 1214 | 158.1 | 183.2 | 412.7 | 1603.2
2040 | 4 | 17 | 16 | 2742 | 1790 | 2915 | 890 | 1450 | 2293 | 1921 | 566 | 1199 | 9212 | 3971 | 2040 | 4 | 17 | 16 | 299.6 | 372 | 653.5 | 60.4 | 459.2 | 618.3 | 918.4 | 119.6 | 138.5 | 312.2 | 1212.8
2040 | 4 | 17 | 17 | 2818 | 1840 | 2995 | 914 | 1491 | 2391 | 2013 | 593 | 1257 | 9368 | 4159 | 2040 | 4 | 17 | 17 | 190.6 | 236.7 | 415.8 | 38.5 | 292.2 | 393.4 | 584.4 | 76.1 | 88.2 | 198.7 | 771.7
2040 | 4 | 17 | 18 | 2931 | 1913 | 3115 | 951 | 1550 | 2515 | 2145 | 632 | 1339 | 9476 | 4398 | 2040 | 4 | 17 | 18 | 81.8 | 101.5 | 178.3 | 16.5 | 125.3 | 168.7 | 250.6 | 32.6 | 37.8 | 85.2 | 331
2040 | 4 | 17 | 19 | 3004 | 1961 | 3193 | 975 | 1589 | 2623 | 2239 | 659 | 1398 | 9643 | 4560 | 2040 | 4 | 17 | 19 | 12.8 | 15.8 | 27.8 | 2.6 | 19.5 | 26.3 | 39.1 | 5.1 | 5.9 | 13.3 | 51.6
2040 | 4 | 17 | 20 | 2880 | 1881 | 3061 | 935 | 1523 | 2461 | 2125 | 626 | 1327 | 9409 | 4356 | 2040 | 4 | 17 | 20 | 0 | 0 | 0 | 0 | 0 | 0 | 0 | 0 | 0 | 0 | 0
2040 | 4 | 17 | 21 | 2560 | 1671 | 2721 | 831 | 1354 | 2089 | 1834 | 540 | 1145 | 8823 | 3784 | 2040 | 4 | 17 | 21 | 0 | 0 | 0 | 0 | 0 | 0 | 0 | 0 | 0 | 0 | 0
2040 | 4 | 17 | 22 | 2339 | 1527 | 2486 | 759 | 1237 | 1843 | 1657 | 488 | 1034 | 8361 | 3378 | 2040 | 4 | 17 | 22 | 0 | 0 | 0 | 0 | 0 | 0 | 0 | 0 | 0 | 0 | 0
2040 | 4 | 17 | 23 | 2157 | 1408 | 2292 | 700 | 1141 | 1643 | 1503 | 443 | 938 | 7752 | 3005 | 2040 | 4 | 17 | 23 | 0 | 0 | 0 | 0 | 0 | 0 | 0 | 0 | 0 | 0 | 0
2040 | 4 | 17 | 24 | 2006 | 1309 | 2132 | 651 | 1061 | 1480 | 1369 | 403 | 855 | 7301 | 2742 | 2040 | 4 | 17 | 24 | 0 | 0 | 0 | 0 | 0 | 0 | 0 | 0 | 0 | 0 | 0
2040 | 4 | 18 | 1 | 1923 | 1256 | 2044 | 624 | 1017 | 1452 | 1251 | 368 | 781 | 7015 | 2592 | 2040 | 4 | 18 | 1 | 0 | 0 | 0 | 0 | 0 | 0 | 0 | 0 | 0 | 0 | 0
2040 | 4 | 18 | 2 | 1867 | 1219 | 1984 | 606 | 987 | 1405 | 1208 | 356 | 754 | 6919 | 2508 | 2040 | 4 | 18 | 2 | 0 | 0 | 0 | 0 | 0 | 0 | 0 | 0 | 0 | 0 | 0
2040 | 4 | 18 | 3 | 1813 | 1184 | 1927 | 588 | 959 | 1348 | 1172 | 345 | 732 | 6863 | 2431 | 2040 | 4 | 18 | 3 | 0 | 0 | 0 | 0 | 0 | 0 | 0 | 0 | 0 | 0 | 0
2040 | 4 | 18 | 4 | 1806 | 1179 | 1919 | 586 | 955 | 1354 | 1176 | 346 | 734 | 6897 | 2445 | 2040 | 4 | 18 | 4 | 0 | 0 | 0 | 0 | 0 | 0 | 0 | 0 | 0 | 0 | 0
2040 | 4 | 18 | 5 | 1867 | 1219 | 1985 | 606 | 988 | 1429 | 1232 | 363 | 769 | 7166 | 2552 | 2040 | 4 | 18 | 5 | 0 | 0 | 0 | 0 | 0 | 0 | 0 | 0 | 0 | 0 | 0
2040 | 4 | 18 | 6 | 2023 | 1321 | 2151 | 657 | 1070 | 1622 | 1370 | 404 | 855 | 7600 | 2770 | 2040 | 4 | 18 | 6 | 9.9 | 12.4 | 21.8 | 2 | 15.3 | 20.6 | 30.5 | 3.9 | 4.6 | 10.4 | 40.4
2040 | 4 | 18 | 7 | 2202 | 1437 | 2340 | 714 | 1164 | 1825 | 1512 | 445 | 944 | 8275 | 3131 | 2040 | 4 | 18 | 7 | 64.2 | 79.7 | 140 | 13 | 98.4 | 132.5 | 196.9 | 25.6 | 29.7 | 66.9 | 260
2040 | 4 | 18 | 8 | 2548 | 1664 | 2708 | 827 | 1348 | 2116 | 1771 | 522 | 1106 | 8976 | 3706 | 2040 | 4 | 18 | 8 | 169 | 209.8 | 368.6 | 34.1 | 259 | 348.7 | 518 | 67.4 | 78.1 | 176.1 | 684
2040 | 4 | 18 | 9 | 2810 | 1835 | 2987 | 912 | 1486 | 2348 | 1960 | 577 | 1224 | 9473 | 4123 | 2040 | 4 | 18 | 9 | 272.9 | 338.8 | 595.2 | 55 | 418.3 | 563.1 | 836.5 | 108.9 | 126.1 | 284.4 | 1104.6
2040 | 4 | 18 | 10 | 2914 | 1902 | 3097 | 945 | 1541 | 2416 | 2025 | 597 | 1264 | 9624 | 4258 | 2040 | 4 | 18 | 10 | 354.4 | 440 | 772.9 | 71.5 | 543.1 | 731.2 | 1086.2 | 141.4 | 163.9 | 369.2 | 1434.4
2040 | 4 | 18 | 11 | 2817 | 1839 | 2994 | 914 | 1490 | 2329 | 1918 | 565 | 1197 | 9453 | 4074 | 2040 | 4 | 18 | 11 | 425.5 | 528.3 | 928 | 85.8 | 652.1 | 878 | 1304.2 | 169.9 | 196.7 | 443.4 | 1722.2
2040 | 4 | 18 | 12 | 2634 | 1720 | 2800 | 855 | 1393 | 2136 | 1747 | 515 | 1091 | 9097 | 3714 | 2040 | 4 | 18 | 12 | 472.2 | 586.4 | 1030.1 | 95.2 | 723.8 | 974.4 | 1447.5 | 188.5 | 218.4 | 492.1 | 1911.6
2040 | 4 | 18 | 13 | 2710 | 1769 | 2880 | 879 | 1433 | 2208 | 1810 | 533 | 1130 | 9163 | 3805 | 2040 | 4 | 18 | 13 | 466.2 | 578.9 | 1016.9 | 94 | 714.6 | 962 | 1429.1 | 186 | 215.5 | 485.9 | 1887.1
2040 | 4 | 18 | 14 | 2695 | 1760 | 2865 | 875 | 1426 | 2201 | 1804 | 531 | 1126 | 9100 | 3755 | 2040 | 4 | 18 | 14 | 427.5 | 530.8 | 932.4 | 86.2 | 655.2 | 882.1 | 1310.4 | 170.6 | 197.6 | 445.5 | 1730.4
2040 | 4 | 18 | 15 | 2600 | 1697 | 2763 | 844 | 1375 | 2127 | 1737 | 512 | 1084 | 8992 | 3667 | 2040 | 4 | 18 | 15 | 350 | 434.6 | 763.5 | 70.6 | 536.5 | 722.3 | 1073 | 139.7 | 161.9 | 364.8 | 1416.9
2040 | 4 | 18 | 16 | 2705 | 1766 | 2875 | 878 | 1430 | 2246 | 1823 | 537 | 1138 | 9092 | 3848 | 2040 | 4 | 18 | 16 | 257 | 319.2 | 560.7 | 51.9 | 394 | 530.5 | 787.9 | 102.7 | 118.8 | 267.9 | 1040.5
2040 | 4 | 18 | 17 | 2776 | 1812 | 2950 | 901 | 1468 | 2347 | 1909 | 562 | 1192 | 9174 | 4013 | 2040 | 4 | 18 | 17 | 162.7 | 202 | 354.8 | 32.8 | 249.3 | 335.7 | 498.6 | 65 | 75.1 | 169.5 | 658.4
2040 | 4 | 18 | 18 | 2890 | 1887 | 3072 | 938 | 1529 | 2472 | 2048 | 603 | 1279 | 9163 | 4224 | 2040 | 4 | 18 | 18 | 68.7 | 85.2 | 149.7 | 13.8 | 105.2 | 141.6 | 210.4 | 27.4 | 31.7 | 71.5 | 277.7
2040 | 4 | 18 | 19 | 2965 | 1936 | 3151 | 962 | 1568 | 2571 | 2161 | 636 | 1349 | 9163 | 4366 | 2040 | 4 | 18 | 19 | 10.7 | 13.2 | 23.2 | 2.2 | 16.3 | 22 | 32.6 | 4.3 | 5 | 11.1 | 43.1
2040 | 4 | 18 | 20 | 2844 | 1857 | 3022 | 923 | 1504 | 2462 | 2055 | 605 | 1283 | 9024 | 4264 | 2040 | 4 | 18 | 20 | 0 | 0 | 0 | 0 | 0 | 0 | 0 | 0 | 0 | 0 | 0
2040 | 4 | 18 | 21 | 2528 | 1651 | 2687 | 820 | 1337 | 2116 | 1753 | 516 | 1095 | 8545 | 3749 | 2040 | 4 | 18 | 21 | 0 | 0 | 0 | 0 | 0 | 0 | 0 | 0 | 0 | 0 | 0
2040 | 4 | 18 | 22 | 2313 | 1510 | 2458 | 750 | 1223 | 1857 | 1557 | 459 | 972 | 8152 | 3337 | 2040 | 4 | 18 | 22 | 0 | 0 | 0 | 0 | 0 | 0 | 0 | 0 | 0 | 0 | 0
2040 | 4 | 18 | 23 | 2134 | 1393 | 2268 | 692 | 1129 | 1651 | 1396 | 411 | 872 | 7615 | 2956 | 2040 | 4 | 18 | 23 | 0 | 0 | 0 | 0 | 0 | 0 | 0 | 0 | 0 | 0 | 0
2040 | 4 | 18 | 24 | 1984 | 1295 | 2108 | 644 | 1049 | 1495 | 1258 | 370 | 785 | 7061 | 2636 | 2040 | 4 | 18 | 24 | 0 | 0 | 0 | 0 | 0 | 0 | 0 | 0 | 0 | 0 | 0
2040 | 4 | 19 | 1 | 1892 | 1235 | 2011 | 614 | 1000 | 1362 | 1215 | 358 | 759 | 6652 | 2459 | 2040 | 4 | 19 | 1 | 0 | 0 | 0 | 0 | 0 | 0 | 0 | 0 | 0 | 0 | 0
2040 | 4 | 19 | 2 | 1849 | 1207 | 1966 | 600 | 978 | 1314 | 1157 | 341 | 722 | 6452 | 2351 | 2040 | 4 | 19 | 2 | 0 | 0 | 0 | 0 | 0 | 0 | 0 | 0 | 0 | 0 | 0
2040 | 4 | 19 | 3 | 1803 | 1177 | 1916 | 585 | 953 | 1264 | 1104 | 325 | 689 | 6274 | 2250 | 2040 | 4 | 19 | 3 | 0 | 0 | 0 | 0 | 0 | 0 | 0 | 0 | 0 | 0 | 0
2040 | 4 | 19 | 4 | 1805 | 1178 | 1918 | 586 | 954 | 1271 | 1096 | 323 | 684 | 6223 | 2247 | 2040 | 4 | 19 | 4 | 0 | 0 | 0 | 0 | 0 | 0 | 0 | 0 | 0 | 0 | 0
2040 | 4 | 19 | 5 | 1880 | 1227 | 1998 | 610 | 994 | 1350 | 1138 | 335 | 710 | 6399 | 2319 | 2040 | 4 | 19 | 5 | 0 | 0 | 0 | 0 | 0 | 0 | 0 | 0 | 0 | 0 | 0
2040 | 4 | 19 | 6 | 2059 | 1344 | 2188 | 668 | 1089 | 1562 | 1264 | 372 | 789 | 7004 | 2568 | 2040 | 4 | 19 | 6 | 7 | 8.7 | 15.3 | 1.4 | 10.7 | 14.4 | 21.4 | 2.7 | 3.3 | 7.3 | 28.3
2040 | 4 | 19 | 7 | 2232 | 1457 | 2372 | 724 | 1180 | 1765 | 1418 | 418 | 886 | 7817 | 2899 | 2040 | 4 | 19 | 7 | 41.9 | 52 | 91.3 | 8.4 | 64.2 | 86.4 | 128.4 | 16.7 | 19.3 | 43.7 | 169.6
2040 | 4 | 19 | 8 | 2577 | 1682 | 2739 | 836 | 1363 | 2104 | 1721 | 507 | 1075 | 8631 | 3511 | 2040 | 4 | 19 | 8 | 111.7 | 138.7 | 243.8 | 22.5 | 171.3 | 230.6 | 342.6 | 44.6 | 51.7 | 116.5 | 452.4
2040 | 4 | 19 | 9 | 2840 | 1854 | 3019 | 922 | 1502 | 2331 | 1944 | 573 | 1213 | 9192 | 3952 | 2040 | 4 | 19 | 9 | 211.4 | 262.5 | 461.2 | 42.6 | 324.1 | 436.3 | 648.1 | 84.4 | 97.7 | 220.4 | 855.8
2040 | 4 | 19 | 10 | 2948 | 1925 | 3134 | 957 | 1559 | 2439 | 2032 | 598 | 1268 | 9417 | 4134 | 2040 | 4 | 19 | 10 | 324.3 | 402.7 | 707.5 | 65.4 | 497.1 | 669.3 | 994.2 | 129.4 | 150 | 338 | 1312.9
2040 | 4 | 19 | 11 | 2880 | 1880 | 3061 | 934 | 1523 | 2347 | 1954 | 576 | 1220 | 9300 | 3977 | 2040 | 4 | 19 | 11 | 406.9 | 505.2 | 887.4 | 82.1 | 623.6 | 839.6 | 1247.1 | 162.4 | 188.1 | 424 | 1646.9
2040 | 4 | 19 | 12 | 2707 | 1768 | 2878 | 878 | 1432 | 2184 | 1800 | 530 | 1124 | 8918 | 3663 | 2040 | 4 | 19 | 12 | 440.5 | 547 | 960.9 | 88.8 | 675.2 | 909 | 1350.3 | 175.9 | 203.6 | 459 | 1783.2
2040 | 4 | 19 | 13 | 2799 | 1828 | 2975 | 908 | 1481 | 2262 | 1878 | 553 | 1172 | 8966 | 3802 | 2040 | 4 | 19 | 13 | 430.9 | 535.1 | 940 | 87 | 660.5 | 889.2 | 1321 | 172.1 | 199.2 | 449.1 | 1744.3
2040 | 4 | 19 | 14 | 2796 | 1826 | 2972 | 907 | 1479 | 2260 | 1879 | 553 | 1173 | 8827 | 3821 | 2040 | 4 | 19 | 14 | 422.8 | 524.9 | 922.2 | 85.3 | 648 | 872.4 | 1295.9 | 168.8 | 195.4 | 440.6 | 1711.3
2040 | 4 | 19 | 15 | 2705 | 1766 | 2875 | 878 | 1431 | 2170 | 1812 | 534 | 1131 | 8690 | 3706 | 2040 | 4 | 19 | 15 | 370.9 | 460.5 | 808.9 | 74.8 | 568.4 | 765.2 | 1136.8 | 148.1 | 171.4 | 386.5 | 1501
2040 | 4 | 19 | 16 | 2813 | 1836 | 2989 | 913 | 1488 | 2275 | 1906 | 561 | 1190 | 8865 | 3901 | 2040 | 4 | 19 | 16 | 288.5 | 358.2 | 629.3 | 58.2 | 442.2 | 595.3 | 884.4 | 115.2 | 133.3 | 300.7 | 1167.8
2040 | 4 | 19 | 17 | 2907 | 1898 | 3089 | 943 | 1537 | 2371 | 1997 | 588 | 1247 | 9005 | 4099 | 2040 | 4 | 19 | 17 | 179.4 | 222.8 | 391.4 | 36.2 | 275 | 370.2 | 550 | 71.6 | 83 | 187 | 726.3
2040 | 4 | 19 | 18 | 3017 | 1970 | 3206 | 979 | 1596 | 2496 | 2117 | 624 | 1322 | 9167 | 4385 | 2040 | 4 | 19 | 18 | 77.4 | 96 | 168.7 | 15.6 | 118.6 | 159.6 | 237 | 30.9 | 35.7 | 80.6 | 313.1
2040 | 4 | 19 | 19 | 3083 | 2013 | 3277 | 1000 | 1631 | 2607 | 2213 | 652 | 1382 | 9351 | 4600 | 2040 | 4 | 19 | 19 | 12.5 | 15.5 | 27.2 | 2.5 | 19.1 | 25.8 | 38.2 | 5 | 5.7 | 13 | 50.5
2040 | 4 | 19 | 20 | 2955 | 1929 | 3140 | 959 | 1563 | 2445 | 2108 | 621 | 1316 | 9228 | 4382 | 2040 | 4 | 19 | 20 | 0 | 0 | 0 | 0 | 0 | 0 | 0 | 0 | 0 | 0 | 0
2040 | 4 | 19 | 21 | 2605 | 1701 | 2769 | 845 | 1378 | 2077 | 1827 | 538 | 1141 | 8767 | 3831 | 2040 | 4 | 19 | 21 | 0 | 0 | 0 | 0 | 0 | 0 | 0 | 0 | 0 | 0 | 0
2040 | 4 | 19 | 22 | 2359 | 1540 | 2507 | 765 | 1248 | 1834 | 1652 | 487 | 1031 | 8445 | 3463 | 2040 | 4 | 19 | 22 | 0 | 0 | 0 | 0 | 0 | 0 | 0 | 0 | 0 | 0 | 0
2040 | 4 | 19 | 23 | 2165 | 1413 | 2301 | 702 | 1145 | 1637 | 1509 | 444 | 942 | 8071 | 3126 | 2040 | 4 | 19 | 23 | 0 | 0 | 0 | 0 | 0 | 0 | 0 | 0 | 0 | 0 | 0
2040 | 4 | 19 | 24 | 2012 | 1314 | 2139 | 653 | 1064 | 1476 | 1375 | 405 | 858 | 7669 | 2862 | 2040 | 4 | 19 | 24 | 0 | 0 | 0 | 0 | 0 | 0 | 0 | 0 | 0 | 0 | 0
2040 | 4 | 20 | 1 | 1937 | 1265 | 2059 | 629 | 1024 | 1361 | 1231 | 362 | 768 | 7187 | 2641 | 2040 | 4 | 20 | 1 | 0 | 0 | 0 | 0 | 0 | 0 | 0 | 0 | 0 | 0 | 0
2040 | 4 | 20 | 2 | 1874 | 1224 | 1992 | 608 | 991 | 1296 | 1194 | 352 | 745 | 7058 | 2572 | 2040 | 4 | 20 | 2 | 0 | 0 | 0 | 0 | 0 | 0 | 0 | 0 | 0 | 0 | 0
2040 | 4 | 20 | 3 | 1824 | 1191 | 1939 | 592 | 965 | 1241 | 1146 | 338 | 715 | 6974 | 2487 | 2040 | 4 | 20 | 3 | 0 | 0 | 0 | 0 | 0 | 0 | 0 | 0 | 0 | 0 | 0
2040 | 4 | 20 | 4 | 1821 | 1189 | 1936 | 591 | 963 | 1237 | 1144 | 337 | 714 | 6990 | 2490 | 2040 | 4 | 20 | 4 | 0 | 0 | 0 | 0 | 0 | 0 | 0 | 0 | 0 | 0 | 0
2040 | 4 | 20 | 5 | 1891 | 1235 | 2010 | 614 | 1000 | 1308 | 1192 | 351 | 744 | 7234 | 2605 | 2040 | 4 | 20 | 5 | 0 | 0 | 0 | 0 | 0 | 0 | 0 | 0 | 0 | 0 | 0
2040 | 4 | 20 | 6 | 2087 | 1363 | 2219 | 677 | 1104 | 1474 | 1308 | 385 | 816 | 7729 | 2855 | 2040 | 4 | 20 | 6 | 12.2 | 15.2 | 26.7 | 2.4 | 18.8 | 25.3 | 37.6 | 5 | 5.6 | 12.8 | 49.7
2040 | 4 | 20 | 7 | 2273 | 1484 | 2416 | 738 | 1202 | 1674 | 1462 | 431 | 913 | 8411 | 3195 | 2040 | 4 | 20 | 7 | 72.2 | 89.6 | 157.4 | 14.6 | 110.7 | 148.9 | 221.3 | 28.8 | 33.4 | 75.2 | 292.2
2040 | 4 | 20 | 8 | 2592 | 1692 | 2754 | 841 | 1371 | 2013 | 1737 | 512 | 1084 | 9005 | 3746 | 2040 | 4 | 20 | 8 | 181.8 | 225.8 | 396.6 | 36.7 | 278.7 | 375.2 | 557.3 | 72.5 | 84 | 189.5 | 736.1
2040 | 4 | 20 | 9 | 2833 | 1850 | 3011 | 919 | 1498 | 2268 | 1953 | 575 | 1219 | 9322 | 4104 | 2040 | 4 | 20 | 9 | 295.8 | 367.3 | 645.2 | 59.6 | 453.3 | 610.3 | 906.7 | 118.1 | 136.7 | 308.2 | 1197.4
2040 | 4 | 20 | 10 | 2923 | 1908 | 3107 | 948 | 1546 | 2381 | 2025 | 596 | 1264 | 9329 | 4205 | 2040 | 4 | 20 | 10 | 396.5 | 492.3 | 864.9 | 80 | 607.8 | 818.2 | 1215.4 | 158.2 | 183.3 | 413.2 | 1605.1
2040 | 4 | 20 | 11 | 2811 | 1835 | 2987 | 912 | 1486 | 2323 | 1910 | 563 | 1193 | 9064 | 3974 | 2040 | 4 | 20 | 11 | 471.5 | 585.4 | 1028.4 | 95.1 | 722.6 | 972.9 | 1445.2 | 188.2 | 218 | 491.4 | 1908.4
2040 | 4 | 20 | 12 | 2627 | 1715 | 2792 | 852 | 1389 | 2176 | 1736 | 511 | 1084 | 8725 | 3614 | 2040 | 4 | 20 | 12 | 510.3 | 633.6 | 1113.1 | 102.9 | 782.1 | 1053 | 1564.2 | 203.6 | 236 | 531.8 | 2065.6
2040 | 4 | 20 | 13 | 2699 | 1762 | 2869 | 876 | 1428 | 2310 | 1804 | 531 | 1126 | 8794 | 3702 | 2040 | 4 | 20 | 13 | 513.3 | 637.3 | 1119.6 | 103.5 | 786.7 | 1059.1 | 1573.3 | 204.8 | 237.3 | 534.9 | 2077.6
2040 | 4 | 20 | 14 | 2684 | 1752 | 2853 | 871 | 1420 | 2317 | 1812 | 534 | 1132 | 8725 | 3666 | 2040 | 4 | 20 | 14 | 479.1 | 594.8 | 1044.9 | 96.6 | 734.2 | 988.5 | 1468.4 | 191.2 | 221.5 | 499.2 | 1939.1
2040 | 4 | 20 | 15 | 2582 | 1686 | 2744 | 838 | 1365 | 2238 | 1742 | 513 | 1088 | 8625 | 3546 | 2040 | 4 | 20 | 15 | 408.7 | 507.6 | 891.6 | 82.5 | 626.6 | 843.5 | 1253 | 163.2 | 189 | 426 | 1654.8
2040 | 4 | 20 | 16 | 2671 | 1744 | 2838 | 866 | 1412 | 2337 | 1843 | 543 | 1151 | 8784 | 3734 | 2040 | 4 | 20 | 16 | 312.4 | 388 | 681.6 | 63 | 478.9 | 644.8 | 957.8 | 124.7 | 144.4 | 325.6 | 1264.8
2040 | 4 | 20 | 17 | 2748 | 1794 | 2921 | 892 | 1453 | 2411 | 1930 | 569 | 1205 | 8904 | 3934 | 2040 | 4 | 20 | 17 | 199.6 | 247.9 | 435.5 | 40.3 | 306 | 411.9 | 612 | 79.7 | 92.4 | 208.1 | 808.2
2040 | 4 | 20 | 18 | 2850 | 1861 | 3029 | 925 | 1507 | 2497 | 2044 | 602 | 1276 | 8948 | 4214 | 2040 | 4 | 20 | 18 | 87.5 | 108.6 | 190.9 | 17.6 | 134.1 | 180.6 | 268.2 | 35 | 40.4 | 91.2 | 354.3
2040 | 4 | 20 | 19 | 2929 | 1912 | 3113 | 950 | 1549 | 2571 | 2135 | 629 | 1333 | 9058 | 4431 | 2040 | 4 | 20 | 19 | 15.1 | 18.7 | 32.8 | 3 | 23.1 | 31 | 46.2 | 6 | 6.9 | 15.7 | 61
2040 | 4 | 20 | 20 | 2852 | 1862 | 3031 | 925 | 1508 | 2462 | 2078 | 612 | 1297 | 8937 | 4257 | 2040 | 4 | 20 | 20 | 0 | 0 | 0 | 0 | 0 | 0 | 0 | 0 | 0 | 0 | 0
2040 | 4 | 20 | 21 | 2546 | 1662 | 2706 | 826 | 1347 | 2124 | 1780 | 524 | 1111 | 8442 | 3716 | 2040 | 4 | 20 | 21 | 0 | 0 | 0 | 0 | 0 | 0 | 0 | 0 | 0 | 0 | 0
2040 | 4 | 20 | 22 | 2321 | 1515 | 2467 | 753 | 1227 | 1879 | 1586 | 467 | 990 | 8048 | 3323 | 2040 | 4 | 20 | 22 | 0 | 0 | 0 | 0 | 0 | 0 | 0 | 0 | 0 | 0 | 0
2040 | 4 | 20 | 23 | 2130 | 1391 | 2264 | 691 | 1127 | 1679 | 1424 | 420 | 889 | 7526 | 2977 | 2040 | 4 | 20 | 23 | 0 | 0 | 0 | 0 | 0 | 0 | 0 | 0 | 0 | 0 | 0
2040 | 4 | 20 | 24 | 1968 | 1285 | 2092 | 639 | 1041 | 1515 | 1284 | 378 | 801 | 7065 | 2704 | 2040 | 4 | 20 | 24 | 0 | 0 | 0 | 0 | 0 | 0 | 0 | 0 | 0 | 0 | 0
2040 | 4 | 21 | 1 | 1862 | 1215 | 1979 | 604 | 985 | 1444 | 1250 | 368 | 780 | 7012 | 2674 | 2040 | 4 | 21 | 1 | 0 | 0 | 0 | 0 | 0 | 0 | 0 | 0 | 0 | 0 | 0
2040 | 4 | 21 | 2 | 1754 | 1145 | 1864 | 569 | 928 | 1325 | 1157 | 341 | 722 | 6785 | 2483 | 2040 | 4 | 21 | 2 | 0 | 0 | 0 | 0 | 0 | 0 | 0 | 0 | 0 | 0 | 0
2040 | 4 | 21 | 3 | 1695 | 1107 | 1802 | 550 | 897 | 1271 | 1110 | 327 | 693 | 6711 | 2382 | 2040 | 4 | 21 | 3 | 0 | 0 | 0 | 0 | 0 | 0 | 0 | 0 | 0 | 0 | 0
2040 | 4 | 21 | 4 | 1679 | 1096 | 1785 | 545 | 888 | 1246 | 1090 | 321 | 681 | 6765 | 2361 | 2040 | 4 | 21 | 4 | 0 | 0 | 0 | 0 | 0 | 0 | 0 | 0 | 0 | 0 | 0
2040 | 4 | 21 | 5 | 1699 | 1109 | 1806 | 551 | 899 | 1267 | 1094 | 322 | 683 | 6878 | 2386 | 2040 | 4 | 21 | 5 | 0 | 0 | 0 | 0 | 0 | 0 | 0 | 0 | 0 | 0 | 0
2040 | 4 | 21 | 6 | 1742 | 1138 | 1852 | 565 | 922 | 1292 | 1115 | 328 | 696 | 6866 | 2414 | 2040 | 4 | 21 | 6 | 12.8 | 15.9 | 28 | 2.6 | 19.7 | 26.5 | 39.4 | 5.1 | 6 | 13.4 | 52
2040 | 4 | 21 | 7 | 1832 | 1196 | 1947 | 594 | 969 | 1413 | 1184 | 349 | 739 | 7018 | 2563 | 2040 | 4 | 21 | 7 | 72.1 | 89.5 | 157.2 | 14.6 | 110.5 | 148.7 | 221 | 28.8 | 33.3 | 75.1 | 291.7
2040 | 4 | 21 | 8 | 2008 | 1311 | 2135 | 652 | 1062 | 1607 | 1321 | 389 | 825 | 7480 | 2856 | 2040 | 4 | 21 | 8 | 176.4 | 219 | 384.7 | 35.6 | 270.3 | 363.9 | 540.6 | 70.4 | 81.5 | 183.8 | 713.9
2040 | 4 | 21 | 9 | 2197 | 1434 | 2335 | 713 | 1162 | 1782 | 1476 | 435 | 922 | 7761 | 3172 | 2040 | 4 | 21 | 9 | 277.3 | 344.3 | 604.8 | 55.9 | 425 | 572.2 | 849.9 | 110.6 | 128.2 | 289 | 1122.4
2040 | 4 | 21 | 10 | 2341 | 1528 | 2488 | 760 | 1238 | 1927 | 1605 | 473 | 1002 | 7966 | 3424 | 2040 | 4 | 21 | 10 | 354.2 | 439.9 | 772.7 | 71.5 | 543 | 731 | 1085.9 | 141.4 | 163.9 | 369.2 | 1433.9
2040 | 4 | 21 | 11 | 2466 | 1610 | 2621 | 800 | 1304 | 2081 | 1732 | 510 | 1081 | 8011 | 3634 | 2040 | 4 | 21 | 11 | 404.1 | 501.7 | 881.4 | 81.5 | 619.4 | 833.8 | 1238.7 | 161.2 | 186.8 | 421.1 | 1635.7
2040 | 4 | 21 | 12 | 2428 | 1585 | 2581 | 788 | 1284 | 2063 | 1716 | 505 | 1071 | 7998 | 3579 | 2040 | 4 | 21 | 12 | 419.5 | 520.9 | 915.1 | 84.6 | 643 | 865.7 | 1286 | 167.5 | 194 | 437.2 | 1698.1
2040 | 4 | 21 | 13 | 2371 | 1548 | 2520 | 769 | 1254 | 2013 | 1681 | 495 | 1049 | 7842 | 3469 | 2040 | 4 | 21 | 13 | 410.3 | 509.5 | 895 | 82.8 | 628.9 | 846.7 | 1257.7 | 163.7 | 189.7 | 427.6 | 1660.9
2040 | 4 | 21 | 14 | 2353 | 1536 | 2501 | 763 | 1244 | 2003 | 1682 | 495 | 1050 | 7758 | 3431 | 2040 | 4 | 21 | 14 | 379.9 | 471.8 | 828.7 | 76.6 | 582.4 | 784 | 1164.7 | 151.7 | 175.7 | 396 | 1538
2040 | 4 | 21 | 15 | 2395 | 1564 | 2546 | 777 | 1267 | 2072 | 1738 | 512 | 1085 | 7772 | 3516 | 2040 | 4 | 21 | 15 | 321.1 | 398.7 | 700.4 | 64.8 | 492.2 | 662.6 | 984.3 | 128.1 | 148.5 | 334.6 | 1299.7
2040 | 4 | 21 | 16 | 2386 | 1558 | 2536 | 774 | 1262 | 2067 | 1741 | 513 | 1087 | 7725 | 3523 | 2040 | 4 | 21 | 16 | 242.6 | 301.2 | 529.1 | 48.9 | 371.8 | 500.6 | 743.6 | 96.8 | 112.2 | 252.8 | 982
2040 | 4 | 21 | 17 | 2382 | 1555 | 2531 | 773 | 1260 | 2072 | 1741 | 513 | 1087 | 7739 | 3544 | 2040 | 4 | 21 | 17 | 151.9 | 188.6 | 331.4 | 30.6 | 232.8 | 313.5 | 465.7 | 60.7 | 70.2 | 158.3 | 614.9
2040 | 4 | 21 | 18 | 2367 | 1546 | 2516 | 768 | 1252 | 2078 | 1738 | 512 | 1085 | 7789 | 3592 | 2040 | 4 | 21 | 18 | 62.7 | 77.9 | 136.9 | 12.7 | 96.2 | 129.5 | 192.4 | 25 | 29 | 65.4 | 254.2
2040 | 4 | 21 | 19 | 2449 | 1599 | 2603 | 795 | 1295 | 2152 | 1819 | 536 | 1136 | 8022 | 3755 | 2040 | 4 | 21 | 19 | 9.9 | 12.4 | 21.8 | 2 | 15.3 | 20.6 | 30.5 | 3.9 | 4.6 | 10.4 | 40.4
2040 | 4 | 21 | 20 | 2559 | 1671 | 2720 | 830 | 1353 | 2228 | 1844 | 543 | 1152 | 8196 | 3825 | 2040 | 4 | 21 | 20 | 0 | 0 | 0 | 0 | 0 | 0 | 0 | 0 | 0 | 0 | 0
2040 | 4 | 21 | 21 | 2464 | 1608 | 2618 | 799 | 1303 | 2101 | 1727 | 509 | 1078 | 8006 | 3610 | 2040 | 4 | 21 | 21 | 0 | 0 | 0 | 0 | 0 | 0 | 0 | 0 | 0 | 0 | 0
2040 | 4 | 21 | 22 | 2258 | 1474 | 2400 | 733 | 1194 | 1899 | 1571 | 463 | 981 | 7775 | 3298 | 2040 | 4 | 21 | 22 | 0 | 0 | 0 | 0 | 0 | 0 | 0 | 0 | 0 | 0 | 0
2040 | 4 | 21 | 23 | 2143 | 1399 | 2278 | 695 | 1133 | 1780 | 1493 | 440 | 932 | 7577 | 3126 | 2040 | 4 | 21 | 23 | 0 | 0 | 0 | 0 | 0 | 0 | 0 | 0 | 0 | 0 | 0
2040 | 4 | 21 | 24 | 1990 | 1300 | 2116 | 646 | 1053 | 1630 | 1374 | 405 | 858 | 7273 | 2895 | 2040 | 4 | 21 | 24 | 0 | 0 | 0 | 0 | 0 | 0 | 0 | 0 | 0 | 0 | 0
2040 | 4 | 22 | 1 | 1692 | 1105 | 1798 | 549 | 895 | 1428 | 1258 | 371 | 785 | 6868 | 2643 | 2040 | 4 | 22 | 1 | 0 | 0 | 0 | 0 | 0 | 0 | 0 | 0 | 0 | 0 | 0
2040 | 4 | 22 | 2 | 1575 | 1028 | 1674 | 511 | 833 | 1318 | 1162 | 342 | 726 | 6690 | 2456 | 2040 | 4 | 22 | 2 | 0 | 0 | 0 | 0 | 0 | 0 | 0 | 0 | 0 | 0 | 0
2040 | 4 | 22 | 3 | 1509 | 985 | 1604 | 490 | 798 | 1263 | 1110 | 327 | 693 | 6617 | 2375 | 2040 | 4 | 22 | 3 | 0 | 0 | 0 | 0 | 0 | 0 | 0 | 0 | 0 | 0 | 0
2040 | 4 | 22 | 4 | 1490 | 973 | 1584 | 484 | 788 | 1250 | 1084 | 319 | 677 | 6648 | 2367 | 2040 | 4 | 22 | 4 | 0 | 0 | 0 | 0 | 0 | 0 | 0 | 0 | 0 | 0 | 0
2040 | 4 | 22 | 5 | 1500 | 980 | 1595 | 487 | 793 | 1265 | 1082 | 319 | 676 | 6744 | 2390 | 2040 | 4 | 22 | 5 | 0 | 0 | 0 | 0 | 0 | 0 | 0 | 0 | 0 | 0 | 0
2040 | 4 | 22 | 6 | 1527 | 997 | 1623 | 496 | 808 | 1294 | 1080 | 318 | 674 | 6654 | 2325 | 2040 | 4 | 22 | 6 | 9.8 | 12.2 | 21.3 | 1.9 | 15 | 20.2 | 30 | 3.9 | 4.6 | 10.2 | 39.6
2040 | 4 | 22 | 7 | 1619 | 1057 | 1721 | 525 | 856 | 1395 | 1150 | 339 | 718 | 6720 | 2408 | 2040 | 4 | 22 | 7 | 53.7 | 66.6 | 117.1 | 10.8 | 82.3 | 110.8 | 164.5 | 21.4 | 24.8 | 56 | 217.2
2040 | 4 | 22 | 8 | 1797 | 1173 | 1910 | 583 | 950 | 1568 | 1284 | 378 | 802 | 7061 | 2662 | 2040 | 4 | 22 | 8 | 128.2 | 159.1 | 279.5 | 25.9 | 196.4 | 264.4 | 392.8 | 51.1 | 59.2 | 133.5 | 518.7
2040 | 4 | 22 | 9 | 1987 | 1297 | 2112 | 645 | 1051 | 1748 | 1428 | 421 | 891 | 7261 | 2946 | 2040 | 4 | 22 | 9 | 202.9 | 251.9 | 442.6 | 40.9 | 311 | 418.7 | 622 | 81 | 93.8 | 211.5 | 821.4
2040 | 4 | 22 | 10 | 2140 | 1397 | 2275 | 694 | 1132 | 1874 | 1557 | 458 | 972 | 7498 | 3212 | 2040 | 4 | 22 | 10 | 269.1 | 334.2 | 587 | 54.3 | 412.5 | 555.4 | 825 | 107.4 | 124.5 | 280.5 | 1089.4
2040 | 4 | 22 | 11 | 2306 | 1506 | 2451 | 748 | 1220 | 2015 | 1678 | 494 | 1048 | 7661 | 3428 | 2040 | 4 | 22 | 11 | 313.9 | 389.7 | 684.7 | 63.3 | 481.1 | 647.7 | 962.2 | 125.2 | 145.1 | 327.1 | 1270.6
2040 | 4 | 22 | 12 | 2286 | 1493 | 2430 | 742 | 1209 | 1995 | 1664 | 490 | 1039 | 7704 | 3422 | 2040 | 4 | 22 | 12 | 337.5 | 419 | 736.1 | 68.1 | 517.2 | 696.4 | 1034.5 | 134.8 | 156 | 351.7 | 1366
2040 | 4 | 22 | 13 | 2245 | 1466 | 2386 | 728 | 1187 | 1931 | 1631 | 481 | 1018 | 7633 | 3341 | 2040 | 4 | 22 | 13 | 333.5 | 414.2 | 727.5 | 67.3 | 511.3 | 688.3 | 1022.5 | 133.2 | 154.2 | 347.6 | 1350.1
2040 | 4 | 22 | 14 | 2239 | 1462 | 2380 | 727 | 1184 | 1890 | 1620 | 477 | 1011 | 7621 | 3300 | 2040 | 4 | 22 | 14 | 282.4 | 350.6 | 615.9 | 57 | 432.8 | 582.6 | 865.6 | 112.7 | 130.6 | 294.2 | 1143
2040 | 4 | 22 | 15 | 2304 | 1504 | 2449 | 747 | 1218 | 1915 | 1666 | 491 | 1040 | 7682 | 3368 | 2040 | 4 | 22 | 15 | 226.2 | 280.9 | 493.4 | 45.6 | 346.7 | 466.8 | 693.4 | 90.3 | 104.6 | 235.7 | 915.6
2040 | 4 | 22 | 16 | 2311 | 1509 | 2456 | 750 | 1222 | 1896 | 1665 | 490 | 1039 | 7688 | 3345 | 2040 | 4 | 22 | 16 | 186.4 | 231.5 | 406.7 | 37.6 | 285.7 | 384.7 | 571.4 | 74.4 | 86.2 | 194.3 | 754.6
2040 | 4 | 22 | 17 | 2308 | 1507 | 2453 | 749 | 1221 | 1883 | 1658 | 488 | 1035 | 7750 | 3354 | 2040 | 4 | 22 | 17 | 116.1 | 144.1 | 253.1 | 23.4 | 177.9 | 239.5 | 355.8 | 46.3 | 53.6 | 121 | 469.8
2040 | 4 | 22 | 18 | 2290 | 1495 | 2434 | 743 | 1211 | 1882 | 1642 | 484 | 1025 | 7757 | 3376 | 2040 | 4 | 22 | 18 | 47.3 | 58.6 | 103.1 | 9.5 | 72.4 | 97.5 | 144.8 | 18.9 | 21.8 | 49.2 | 191.3
2040 | 4 | 22 | 19 | 2339 | 1527 | 2486 | 759 | 1237 | 2030 | 1711 | 504 | 1068 | 7979 | 3587 | 2040 | 4 | 22 | 19 | 8.4 | 10.4 | 18.2 | 1.7 | 12.8 | 17.2 | 25.6 | 3.4 | 3.9 | 8.7 | 33.8
2040 | 4 | 22 | 20 | 2377 | 1552 | 2526 | 771 | 1257 | 2124 | 1782 | 525 | 1113 | 8129 | 3793 | 2040 | 4 | 22 | 20 | 0 | 0 | 0 | 0 | 0 | 0 | 0 | 0 | 0 | 0 | 0
2040 | 4 | 22 | 21 | 2250 | 1469 | 2392 | 730 | 1190 | 1990 | 1681 | 495 | 1049 | 7878 | 3581 | 2040 | 4 | 22 | 21 | 0 | 0 | 0 | 0 | 0 | 0 | 0 | 0 | 0 | 0 | 0
2040 | 4 | 22 | 22 | 2047 | 1337 | 2176 | 664 | 1083 | 1758 | 1502 | 442 | 938 | 7563 | 3230 | 2040 | 4 | 22 | 22 | 0 | 0 | 0 | 0 | 0 | 0 | 0 | 0 | 0 | 0 | 0
2040 | 4 | 22 | 23 | 1942 | 1268 | 2064 | 630 | 1027 | 1631 | 1414 | 417 | 883 | 7272 | 3025 | 2040 | 4 | 22 | 23 | 0 | 0 | 0 | 0 | 0 | 0 | 0 | 0 | 0 | 0 | 0
2040 | 4 | 22 | 24 | 1806 | 1179 | 1919 | 586 | 955 | 1507 | 1292 | 380 | 806 | 6968 | 2781 | 2040 | 4 | 22 | 24 | 0 | 0 | 0 | 0 | 0 | 0 | 0 | 0 | 0 | 0 | 0
2040 | 4 | 23 | 1 | 1684 | 1100 | 1790 | 547 | 891 | 1307 | 1097 | 323 | 685 | 6545 | 2506 | 2040 | 4 | 23 | 1 | 0 | 0 | 0 | 0 | 0 | 0 | 0 | 0 | 0 | 0 | 0
2040 | 4 | 23 | 2 | 1624 | 1060 | 1726 | 527 | 859 | 1265 | 1057 | 311 | 660 | 6491 | 2437 | 2040 | 4 | 23 | 2 | 0 | 0 | 0 | 0 | 0 | 0 | 0 | 0 | 0 | 0 | 0
2040 | 4 | 23 | 3 | 1564 | 1021 | 1662 | 507 | 827 | 1227 | 1014 | 299 | 633 | 6423 | 2365 | 2040 | 4 | 23 | 3 | 0 | 0 | 0 | 0 | 0 | 0 | 0 | 0 | 0 | 0 | 0
2040 | 4 | 23 | 4 | 1556 | 1016 | 1654 | 505 | 823 | 1236 | 1005 | 296 | 628 | 6489 | 2387 | 2040 | 4 | 23 | 4 | 0 | 0 | 0 | 0 | 0 | 0 | 0 | 0 | 0 | 0 | 0
2040 | 4 | 23 | 5 | 1618 | 1057 | 1720 | 525 | 856 | 1308 | 1046 | 308 | 653 | 6774 | 2512 | 2040 | 4 | 23 | 5 | 0 | 0 | 0 | 0 | 0 | 0 | 0 | 0 | 0 | 0 | 0
2040 | 4 | 23 | 6 | 1763 | 1151 | 1874 | 572 | 933 | 1454 | 1149 | 338 | 717 | 7257 | 2703 | 2040 | 4 | 23 | 6 | 7.6 | 9.5 | 16.7 | 1.5 | 11.7 | 15.8 | 23.5 | 3 | 3.5 | 8 | 31
2040 | 4 | 23 | 7 | 1958 | 1279 | 2081 | 635 | 1036 | 1632 | 1310 | 386 | 818 | 7936 | 2998 | 2040 | 4 | 23 | 7 | 40.6 | 50.4 | 88.6 | 8.2 | 62.3 | 83.8 | 124.6 | 16.2 | 18.8 | 42.4 | 164.6
2040 | 4 | 23 | 8 | 2312 | 1509 | 2457 | 750 | 1223 | 1976 | 1608 | 474 | 1004 | 8538 | 3502 | 2040 | 4 | 23 | 8 | 99.4 | 123.4 | 216.8 | 20 | 152.4 | 205.1 | 304.6 | 39.7 | 45.9 | 103.5 | 402.4
2040 | 4 | 23 | 9 | 2583 | 1687 | 2746 | 838 | 1366 | 2206 | 1822 | 537 | 1137 | 8758 | 3835 | 2040 | 4 | 23 | 9 | 163.9 | 203.5 | 357.5 | 33.1 | 251.2 | 338.2 | 502.4 | 65.4 | 75.8 | 170.8 | 663.4
2040 | 4 | 23 | 10 | 2687 | 1754 | 2856 | 872 | 1421 | 2291 | 1905 | 561 | 1189 | 8813 | 3927 | 2040 | 4 | 23 | 10 | 225.8 | 280.4 | 492.5 | 45.5 | 346.1 | 465.9 | 692.2 | 90.1 | 104.4 | 235.3 | 914.1
2040 | 4 | 23 | 11 | 2602 | 1699 | 2765 | 844 | 1376 | 2194 | 1815 | 535 | 1133 | 8631 | 3704 | 2040 | 4 | 23 | 11 | 268.9 | 334 | 586.6 | 54.2 | 412.2 | 554.9 | 824.5 | 107.4 | 124.3 | 280.3 | 1088.6
2040 | 4 | 23 | 12 | 2441 | 1594 | 2595 | 792 | 1291 | 2007 | 1653 | 487 | 1032 | 8369 | 3377 | 2040 | 4 | 23 | 12 | 286 | 355.2 | 623.9 | 57.7 | 438.4 | 590.2 | 876.7 | 114.1 | 132.3 | 298 | 1157.8
2040 | 4 | 23 | 13 | 2534 | 1655 | 2694 | 822 | 1340 | 2089 | 1731 | 510 | 1081 | 8534 | 3507 | 2040 | 4 | 23 | 13 | 332 | 412.3 | 724.2 | 67 | 508.9 | 685.1 | 1017.7 | 132.5 | 153.5 | 346 | 1344
2040 | 4 | 23 | 14 | 2520 | 1646 | 2679 | 818 | 1333 | 2111 | 1735 | 511 | 1083 | 8586 | 3515 | 2040 | 4 | 23 | 14 | 374.5 | 465 | 816.8 | 75.5 | 573.9 | 772.7 | 1147.9 | 149.5 | 173.1 | 390.2 | 1515.8
2040 | 4 | 23 | 15 | 2431 | 1587 | 2584 | 789 | 1286 | 2007 | 1674 | 493 | 1045 | 8495 | 3389 | 2040 | 4 | 23 | 15 | 348.2 | 432.4 | 759.5 | 70.2 | 533.7 | 718.5 | 1067.4 | 138.9 | 161 | 362.9 | 1409.6
2040 | 4 | 23 | 16 | 2509 | 1638 | 2667 | 814 | 1327 | 2095 | 1776 | 523 | 1109 | 8615 | 3568 | 2040 | 4 | 23 | 16 | 287.5 | 357 | 627.2 | 58 | 440.7 | 593.3 | 881.4 | 114.8 | 132.9 | 299.7 | 1163.9
2040 | 4 | 23 | 17 | 2553 | 1667 | 2714 | 828 | 1350 | 2170 | 1868 | 550 | 1166 | 8738 | 3751 | 2040 | 4 | 23 | 17 | 191.9 | 238.2 | 418.5 | 38.7 | 294.1 | 396 | 588.2 | 76.6 | 88.7 | 200 | 776.8
2040 | 4 | 23 | 18 | 2637 | 1722 | 2803 | 856 | 1395 | 2274 | 1995 | 588 | 1245 | 8739 | 4021 | 2040 | 4 | 23 | 18 | 88.5 | 109.9 | 193 | 17.9 | 135.6 | 182.5 | 271.2 | 35.4 | 41 | 92.2 | 358
2040 | 4 | 23 | 19 | 2687 | 1755 | 2856 | 872 | 1421 | 2349 | 2061 | 607 | 1287 | 8833 | 4275 | 2040 | 4 | 23 | 19 | 17.4 | 21.5 | 37.8 | 3.5 | 26.6 | 35.8 | 53.2 | 6.9 | 8 | 18.1 | 70.3
2040 | 4 | 23 | 20 | 2563 | 1673 | 2724 | 832 | 1355 | 2280 | 1936 | 570 | 1209 | 8727 | 4208 | 2040 | 4 | 23 | 20 | 0 | 0 | 0 | 0 | 0 | 0 | 0 | 0 | 0 | 0 | 0
2040 | 4 | 23 | 21 | 2289 | 1495 | 2433 | 743 | 1211 | 1955 | 1645 | 485 | 1027 | 8240 | 3675 | 2040 | 4 | 23 | 21 | 0 | 0 | 0 | 0 | 0 | 0 | 0 | 0 | 0 | 0 | 0
2040 | 4 | 23 | 22 | 2062 | 1346 | 2191 | 669 | 1090 | 1720 | 1455 | 429 | 908 | 7895 | 3289 | 2040 | 4 | 23 | 22 | 0 | 0 | 0 | 0 | 0 | 0 | 0 | 0 | 0 | 0 | 0
2040 | 4 | 23 | 23 | 1880 | 1227 | 1998 | 610 | 994 | 1530 | 1303 | 384 | 814 | 7459 | 2952 | 2040 | 4 | 23 | 23 | 0 | 0 | 0 | 0 | 0 | 0 | 0 | 0 | 0 | 0 | 0
2040 | 4 | 23 | 24 | 1716 | 1120 | 1824 | 557 | 908 | 1384 | 1176 | 346 | 734 | 6990 | 2663 | 2040 | 4 | 23 | 24 | 0 | 0 | 0 | 0 | 0 | 0 | 0 | 0 | 0 | 0 | 0
2040 | 4 | 24 | 1 | 1696 | 1107 | 1803 | 550 | 897 | 1283 | 1157 | 341 | 723 | 6696 | 2479 | 2040 | 4 | 24 | 1 | 0 | 0 | 0 | 0 | 0 | 0 | 0 | 0 | 0 | 0 | 0
2040 | 4 | 24 | 2 | 1630 | 1064 | 1733 | 529 | 862 | 1255 | 1113 | 328 | 695 | 6568 | 2378 | 2040 | 4 | 24 | 2 | 0 | 0 | 0 | 0 | 0 | 0 | 0 | 0 | 0 | 0 | 0
2040 | 4 | 24 | 3 | 1578 | 1030 | 1678 | 512 | 835 | 1190 | 1067 | 314 | 666 | 6482 | 2277 | 2040 | 4 | 24 | 3 | 0 | 0 | 0 | 0 | 0 | 0 | 0 | 0 | 0 | 0 | 0
2040 | 4 | 24 | 4 | 1562 | 1020 | 1660 | 507 | 826 | 1193 | 1058 | 312 | 660 | 6503 | 2268 | 2040 | 4 | 24 | 4 | 0 | 0 | 0 | 0 | 0 | 0 | 0 | 0 | 0 | 0 | 0
2040 | 4 | 24 | 5 | 1632 | 1066 | 1735 | 530 | 863 | 1251 | 1092 | 322 | 682 | 6763 | 2359 | 2040 | 4 | 24 | 5 | 0 | 0 | 0 | 0 | 0 | 0 | 0 | 0 | 0 | 0 | 0
2040 | 4 | 24 | 6 | 1807 | 1180 | 1920 | 586 | 956 | 1404 | 1179 | 347 | 736 | 7261 | 2575 | 2040 | 4 | 24 | 6 | 15.4 | 19.2 | 33.6 | 3.1 | 23.6 | 31.9 | 47.4 | 6.1 | 7.2 | 16.1 | 62.4
2040 | 4 | 24 | 7 | 2007 | 1310 | 2133 | 651 | 1061 | 1589 | 1319 | 389 | 824 | 7921 | 2891 | 2040 | 4 | 24 | 7 | 80 | 99.3 | 174.3 | 16.1 | 122.5 | 165 | 245 | 32 | 36.9 | 83.3 | 323.6
2040 | 4 | 24 | 8 | 2339 | 1527 | 2486 | 759 | 1237 | 1913 | 1620 | 477 | 1011 | 8541 | 3432 | 2040 | 4 | 24 | 8 | 187.9 | 233.3 | 409.8 | 37.9 | 287.9 | 387.7 | 575.8 | 75 | 86.9 | 195.8 | 760.4
2040 | 4 | 24 | 9 | 2585 | 1688 | 2747 | 839 | 1367 | 2143 | 1842 | 542 | 1150 | 8815 | 3800 | 2040 | 4 | 24 | 9 | 296.2 | 367.8 | 646 | 59.7 | 453.9 | 611.2 | 907.8 | 118.2 | 137 | 308.7 | 1198.8
2040 | 4 | 24 | 10 | 2669 | 1743 | 2837 | 866 | 1412 | 2230 | 1925 | 567 | 1202 | 8882 | 3918 | 2040 | 4 | 24 | 10 | 386.4 | 479.9 | 842.9 | 77.9 | 592.3 | 797.5 | 1184.7 | 154.2 | 178.7 | 402.7 | 1564.4
2040 | 4 | 24 | 11 | 2576 | 1682 | 2738 | 836 | 1362 | 2138 | 1837 | 541 | 1147 | 8681 | 3719 | 2040 | 4 | 24 | 11 | 445.8 | 553.6 | 972.6 | 89.9 | 683.4 | 920.1 | 1366.8 | 177.9 | 206.1 | 464.6 | 1804.9
2040 | 4 | 24 | 12 | 2407 | 1572 | 2558 | 781 | 1273 | 1967 | 1674 | 493 | 1045 | 8368 | 3403 | 2040 | 4 | 24 | 12 | 478.3 | 593.9 | 1043.3 | 96.5 | 733.1 | 986.9 | 1466.1 | 190.9 | 221.1 | 498.4 | 1935.9
2040 | 4 | 24 | 13 | 2493 | 1628 | 2650 | 809 | 1319 | 2062 | 1752 | 516 | 1094 | 8462 | 3545 | 2040 | 4 | 24 | 13 | 485.8 | 603.2 | 1059.5 | 98 | 744.5 | 1002.3 | 1489 | 193.9 | 224.6 | 506.3 | 1966.3
2040 | 4 | 24 | 14 | 2488 | 1624 | 2644 | 807 | 1316 | 2052 | 1752 | 516 | 1094 | 8468 | 3562 | 2040 | 4 | 24 | 14 | 443.8 | 551 | 968 | 89.5 | 680.2 | 915.7 | 1360.4 | 177.2 | 205.2 | 462.4 | 1796.4
2040 | 4 | 24 | 15 | 2399 | 1566 | 2550 | 778 | 1269 | 1957 | 1673 | 493 | 1045 | 8361 | 3452 | 2040 | 4 | 24 | 15 | 364.8 | 453 | 795.7 | 73.6 | 559.2 | 752.8 | 1118.3 | 145.6 | 168.7 | 380.2 | 1476.7
2040 | 4 | 24 | 16 | 2493 | 1628 | 2650 | 809 | 1319 | 2042 | 1746 | 514 | 1090 | 8518 | 3638 | 2040 | 4 | 24 | 16 | 265.7 | 329.9 | 579.6 | 53.6 | 407.2 | 548.3 | 814.4 | 106.1 | 122.9 | 276.9 | 1075.4
2040 | 4 | 24 | 17 | 2570 | 1678 | 2732 | 834 | 1359 | 2117 | 1821 | 536 | 1137 | 8654 | 3826 | 2040 | 4 | 24 | 17 | 172.5 | 214.2 | 376.3 | 34.8 | 264.5 | 356 | 528.9 | 68.9 | 79.7 | 179.8 | 698.3
2040 | 4 | 24 | 18 | 2649 | 1729 | 2815 | 859 | 1401 | 2228 | 1917 | 565 | 1197 | 8696 | 4089 | 2040 | 4 | 24 | 18 | 78.2 | 97.1 | 170.6 | 15.8 | 119.9 | 161.4 | 239.8 | 31.2 | 36.1 | 81.5 | 316.6
2040 | 4 | 24 | 19 | 2713 | 1772 | 2884 | 880 | 1435 | 2288 | 1995 | 588 | 1246 | 8782 | 4282 | 2040 | 4 | 24 | 19 | 14.8 | 18.4 | 32.4 | 3 | 22.8 | 30.7 | 45.5 | 5.9 | 6.9 | 15.5 | 60.2
2040 | 4 | 24 | 20 | 2619 | 1710 | 2783 | 850 | 1385 | 2178 | 1909 | 562 | 1192 | 8674 | 4114 | 2040 | 4 | 24 | 20 | 0 | 0 | 0 | 0 | 0 | 0 | 0 | 0 | 0 | 0 | 0
2040 | 4 | 24 | 21 | 2320 | 1515 | 2466 | 753 | 1227 | 1875 | 1630 | 480 | 1018 | 8120 | 3536 | 2040 | 4 | 24 | 21 | 0 | 0 | 0 | 0 | 0 | 0 | 0 | 0 | 0 | 0 | 0
2040 | 4 | 24 | 22 | 2079 | 1357 | 2210 | 675 | 1100 | 1669 | 1454 | 428 | 908 | 7650 | 3126 | 2040 | 4 | 24 | 22 | 0 | 0 | 0 | 0 | 0 | 0 | 0 | 0 | 0 | 0 | 0
2040 | 4 | 24 | 23 | 1881 | 1228 | 1999 | 610 | 995 | 1495 | 1305 | 384 | 815 | 7050 | 2755 | 2040 | 4 | 24 | 23 | 0 | 0 | 0 | 0 | 0 | 0 | 0 | 0 | 0 | 0 | 0
2040 | 4 | 24 | 24 | 1728 | 1128 | 1837 | 561 | 914 | 1344 | 1164 | 343 | 726 | 6517 | 2457 | 2040 | 4 | 24 | 24 | 0 | 0 | 0 | 0 | 0 | 0 | 0 | 0 | 0 | 0 | 0
2040 | 4 | 25 | 1 | 1658 | 1083 | 1763 | 538 | 877 | 1212 | 1105 | 325 | 690 | 6174 | 2290 | 2040 | 4 | 25 | 1 | 0 | 0 | 0 | 0 | 0 | 0 | 0 | 0 | 0 | 0 | 0
2040 | 4 | 25 | 2 | 1594 | 1041 | 1694 | 517 | 843 | 1169 | 1052 | 310 | 657 | 5961 | 2182 | 2040 | 4 | 25 | 2 | 0 | 0 | 0 | 0 | 0 | 0 | 0 | 0 | 0 | 0 | 0
2040 | 4 | 25 | 3 | 1532 | 1000 | 1628 | 497 | 810 | 1114 | 1001 | 295 | 625 | 5813 | 2082 | 2040 | 4 | 25 | 3 | 0 | 0 | 0 | 0 | 0 | 0 | 0 | 0 | 0 | 0 | 0
2040 | 4 | 25 | 4 | 1523 | 995 | 1619 | 494 | 806 | 1117 | 986 | 290 | 616 | 5808 | 2067 | 2040 | 4 | 25 | 4 | 0 | 0 | 0 | 0 | 0 | 0 | 0 | 0 | 0 | 0 | 0
2040 | 4 | 25 | 5 | 1583 | 1033 | 1682 | 514 | 837 | 1183 | 1016 | 299 | 635 | 6004 | 2140 | 2040 | 4 | 25 | 5 | 0 | 0 | 0 | 0 | 0 | 0 | 0 | 0 | 0 | 0 | 0
2040 | 4 | 25 | 6 | 1744 | 1139 | 1854 | 566 | 923 | 1361 | 1119 | 330 | 699 | 6644 | 2387 | 2040 | 4 | 25 | 6 | 9.1 | 11.3 | 19.9 | 1.8 | 14 | 18.8 | 27.9 | 3.7 | 4.2 | 9.5 | 36.9
2040 | 4 | 25 | 7 | 1938 | 1266 | 2060 | 629 | 1025 | 1564 | 1274 | 375 | 795 | 7465 | 2741 | 2040 | 4 | 25 | 7 | 47.5 | 58.9 | 103.5 | 9.6 | 72.7 | 97.9 | 145.5 | 18.9 | 21.9 | 49.5 | 192.1
2040 | 4 | 25 | 8 | 2291 | 1496 | 2435 | 743 | 1212 | 1898 | 1587 | 468 | 991 | 8177 | 3319 | 2040 | 4 | 25 | 8 | 95.8 | 119 | 209.1 | 19.3 | 146.9 | 197.8 | 293.8 | 38.2 | 44.4 | 99.9 | 387.9
2040 | 4 | 25 | 9 | 2557 | 1669 | 2717 | 830 | 1352 | 2136 | 1829 | 539 | 1142 | 8688 | 3745 | 2040 | 4 | 25 | 9 | 155.7 | 193.4 | 339.7 | 31.4 | 238.7 | 321.4 | 477.5 | 62.2 | 72 | 162.3 | 630.4
2040 | 4 | 25 | 10 | 2660 | 1737 | 2827 | 863 | 1407 | 2241 | 1925 | 567 | 1202 | 8849 | 3911 | 2040 | 4 | 25 | 10 | 234.3 | 290.9 | 511 | 47.3 | 359 | 483.4 | 718 | 93.5 | 108.3 | 244.1 | 948.2
2040 | 4 | 25 | 11 | 2589 | 1690 | 2751 | 840 | 1369 | 2171 | 1845 | 544 | 1152 | 8722 | 3754 | 2040 | 4 | 25 | 11 | 251.5 | 312.3 | 548.6 | 50.7 | 385.5 | 518.9 | 771 | 100.5 | 116.2 | 262.1 | 1018
2040 | 4 | 25 | 12 | 2425 | 1583 | 2577 | 787 | 1282 | 1995 | 1682 | 495 | 1050 | 8421 | 3423 | 2040 | 4 | 25 | 12 | 268.8 | 333.8 | 586.4 | 54.2 | 412.1 | 554.8 | 824.1 | 107.4 | 124.3 | 280.2 | 1088.3
2040 | 4 | 25 | 13 | 2525 | 1649 | 2684 | 819 | 1336 | 2072 | 1757 | 518 | 1097 | 8508 | 3547 | 2040 | 4 | 25 | 13 | 264.9 | 328.9 | 577.8 | 53.5 | 406.1 | 546.6 | 812.1 | 105.8 | 122.5 | 276 | 1072.4
2040 | 4 | 25 | 14 | 2521 | 1646 | 2679 | 818 | 1333 | 2085 | 1754 | 517 | 1095 | 8499 | 3510 | 2040 | 4 | 25 | 14 | 262.3 | 325.8 | 572.2 | 52.9 | 402.1 | 541.4 | 804.1 | 104.8 | 121.3 | 273.4 | 1061.9
2040 | 4 | 25 | 15 | 2445 | 1596 | 2599 | 793 | 1293 | 2003 | 1674 | 493 | 1045 | 8403 | 3384 | 2040 | 4 | 25 | 15 | 256.7 | 318.8 | 560.1 | 51.8 | 393.5 | 529.8 | 787.2 | 102.5 | 118.7 | 267.6 | 1039.4
2040 | 4 | 25 | 16 | 2534 | 1654 | 2693 | 822 | 1340 | 2105 | 1746 | 514 | 1090 | 8564 | 3543 | 2040 | 4 | 25 | 16 | 193.8 | 240.6 | 422.7 | 39.1 | 297 | 399.9 | 594.1 | 77.4 | 89.6 | 202 | 784.5
2040 | 4 | 25 | 17 | 2591 | 1691 | 2753 | 841 | 1370 | 2205 | 1820 | 536 | 1136 | 8718 | 3660 | 2040 | 4 | 25 | 17 | 126.1 | 156.5 | 274.9 | 25.4 | 193.2 | 260.1 | 386.4 | 50.4 | 58.3 | 131.3 | 510.2
2040 | 4 | 25 | 18 | 2674 | 1746 | 2842 | 868 | 1414 | 2336 | 1912 | 563 | 1194 | 8739 | 3866 | 2040 | 4 | 25 | 18 | 60.8 | 75.4 | 132.6 | 12.2 | 93.1 | 125.4 | 186.3 | 24.3 | 28 | 63.3 | 246
2040 | 4 | 25 | 19 | 2722 | 1777 | 2893 | 883 | 1440 | 2401 | 1986 | 585 | 1240 | 8765 | 4055 | 2040 | 4 | 25 | 19 | 12 | 14.9 | 26.2 | 2.4 | 18.4 | 24.7 | 36.8 | 4.8 | 5.5 | 12.5 | 48.6
2040 | 4 | 25 | 20 | 2636 | 1721 | 2801 | 855 | 1394 | 2249 | 1896 | 558 | 1183 | 8610 | 3945 | 2040 | 4 | 25 | 20 | 0 | 0 | 0 | 0 | 0 | 0 | 0 | 0 | 0 | 0 | 0
2040 | 4 | 25 | 21 | 2339 | 1527 | 2486 | 759 | 1237 | 1898 | 1617 | 476 | 1009 | 8043 | 3436 | 2040 | 4 | 25 | 21 | 0 | 0 | 0 | 0 | 0 | 0 | 0 | 0 | 0 | 0 | 0
2040 | 4 | 25 | 22 | 2096 | 1368 | 2227 | 680 | 1108 | 1657 | 1441 | 424 | 900 | 7580 | 3094 | 2040 | 4 | 25 | 22 | 0 | 0 | 0 | 0 | 0 | 0 | 0 | 0 | 0 | 0 | 0
2040 | 4 | 25 | 23 | 1902 | 1241 | 2021 | 617 | 1006 | 1474 | 1292 | 381 | 807 | 6995 | 2760 | 2040 | 4 | 25 | 23 | 0 | 0 | 0 | 0 | 0 | 0 | 0 | 0 | 0 | 0 | 0
2040 | 4 | 25 | 24 | 1748 | 1141 | 1858 | 567 | 924 | 1316 | 1152 | 339 | 719 | 6434 | 2466 | 2040 | 4 | 25 | 24 | 0 | 0 | 0 | 0 | 0 | 0 | 0 | 0 | 0 | 0 | 0
2040 | 4 | 26 | 1 | 1552 | 1013 | 1650 | 504 | 821 | 1224 | 1065 | 314 | 665 | 6154 | 2233 | 2040 | 4 | 26 | 1 | 0 | 0 | 0 | 0 | 0 | 0 | 0 | 0 | 0 | 0 | 0
2040 | 4 | 26 | 2 | 1496 | 977 | 1590 | 485 | 791 | 1181 | 1013 | 298 | 632 | 5961 | 2123 | 2040 | 4 | 26 | 2 | 0 | 0 | 0 | 0 | 0 | 0 | 0 | 0 | 0 | 0 | 0
2040 | 4 | 26 | 3 | 1442 | 942 | 1533 | 468 | 763 | 1126 | 962 | 283 | 600 | 5780 | 2015 | 2040 | 4 | 26 | 3 | 0 | 0 | 0 | 0 | 0 | 0 | 0 | 0 | 0 | 0 | 0
2040 | 4 | 26 | 4 | 1441 | 941 | 1531 | 467 | 762 | 1127 | 955 | 281 | 597 | 5732 | 1992 | 2040 | 4 | 26 | 4 | 0 | 0 | 0 | 0 | 0 | 0 | 0 | 0 | 0 | 0 | 0
2040 | 4 | 26 | 5 | 1511 | 986 | 1606 | 490 | 799 | 1197 | 985 | 290 | 615 | 5910 | 2080 | 2040 | 4 | 26 | 5 | 0 | 0 | 0 | 0 | 0 | 0 | 0 | 0 | 0 | 0 | 0
2040 | 4 | 26 | 6 | 1681 | 1097 | 1787 | 545 | 889 | 1394 | 1126 | 332 | 703 | 6506 | 2340 | 2040 | 4 | 26 | 6 | 6.3 | 7.9 | 13.8 | 1.3 | 9.7 | 13 | 19.4 | 2.5 | 2.9 | 6.6 | 25.6
2040 | 4 | 26 | 7 | 1886 | 1232 | 2005 | 612 | 998 | 1617 | 1283 | 378 | 801 | 7309 | 2685 | 2040 | 4 | 26 | 7 | 35 | 43.4 | 76.3 | 7.1 | 53.6 | 72.2 | 107.2 | 14 | 16.2 | 36.5 | 141.6
2040 | 4 | 26 | 8 | 2274 | 1485 | 2417 | 738 | 1203 | 1950 | 1572 | 463 | 982 | 8116 | 3262 | 2040 | 4 | 26 | 8 | 90.8 | 112.8 | 198.2 | 18.3 | 139.3 | 187.5 | 278.5 | 36.3 | 42 | 94.7 | 367.8
2040 | 4 | 26 | 9 | 2569 | 1677 | 2730 | 833 | 1358 | 2215 | 1791 | 528 | 1118 | 8621 | 3671 | 2040 | 4 | 26 | 9 | 155.2 | 192.8 | 338.7 | 31.3 | 238 | 320.4 | 475.9 | 62 | 71.8 | 161.9 | 628.5
2040 | 4 | 26 | 10 | 2709 | 1769 | 2879 | 879 | 1433 | 2314 | 1870 | 551 | 1168 | 8777 | 3810 | 2040 | 4 | 26 | 10 | 203.8 | 253 | 444.5 | 41.1 | 312.4 | 420.5 | 624.6 | 81.3 | 94.2 | 212.4 | 824.9
2040 | 4 | 26 | 11 | 2670 | 1743 | 2838 | 866 | 1412 | 2218 | 1780 | 524 | 1111 | 8631 | 3643 | 2040 | 4 | 26 | 11 | 238.9 | 296.6 | 521 | 48.2 | 366.1 | 492.9 | 732.1 | 95.4 | 110.5 | 248.9 | 966.8
2040 | 4 | 26 | 12 | 2534 | 1655 | 2694 | 822 | 1340 | 2051 | 1628 | 479 | 1016 | 8377 | 3335 | 2040 | 4 | 26 | 12 | 259.1 | 321.7 | 565.1 | 52.2 | 397.1 | 534.6 | 794.2 | 103.5 | 119.8 | 270 | 1048.7
2040 | 4 | 26 | 13 | 2649 | 1730 | 2816 | 860 | 1401 | 2158 | 1717 | 506 | 1072 | 8525 | 3468 | 2040 | 4 | 26 | 13 | 260.3 | 323.2 | 567.8 | 52.5 | 399 | 537.2 | 798 | 104 | 120.4 | 271.3 | 1053.7
2040 | 4 | 26 | 14 | 2656 | 1734 | 2823 | 862 | 1405 | 2157 | 1726 | 508 | 1078 | 8491 | 3479 | 2040 | 4 | 26 | 14 | 235.5 | 292.4 | 513.6 | 47.5 | 361 | 486 | 721.9 | 94.1 | 108.9 | 245.4 | 953.3
2040 | 4 | 26 | 15 | 2555 | 1668 | 2716 | 829 | 1351 | 2075 | 1669 | 492 | 1042 | 8350 | 3346 | 2040 | 4 | 26 | 15 | 193.7 | 240.5 | 422.5 | 39 | 296.9 | 399.7 | 593.8 | 77.4 | 89.6 | 201.9 | 784.2
2040 | 4 | 26 | 16 | 2641 | 1725 | 2807 | 857 | 1397 | 2176 | 1759 | 518 | 1098 | 8524 | 3511 | 2040 | 4 | 26 | 16 | 162.1 | 201.3 | 353.5 | 32.7 | 248.4 | 334.5 | 496.8 | 64.7 | 74.9 | 168.9 | 656.1
2040 | 4 | 26 | 17 | 2701 | 1763 | 2870 | 876 | 1428 | 2250 | 1833 | 540 | 1145 | 8659 | 3665 | 2040 | 4 | 26 | 17 | 107.3 | 133.3 | 234.1 | 21.7 | 164.5 | 221.5 | 329 | 42.8 | 49.6 | 111.9 | 434.6
2040 | 4 | 26 | 18 | 2784 | 1817 | 2959 | 903 | 1472 | 2359 | 1931 | 569 | 1206 | 8713 | 3887 | 2040 | 4 | 26 | 18 | 49.9 | 62 | 108.9 | 10.1 | 76.5 | 103 | 153 | 20 | 23.1 | 52 | 202.1
2040 | 4 | 26 | 19 | 2822 | 1843 | 3000 | 916 | 1493 | 2408 | 2014 | 593 | 1257 | 8770 | 4094 | 2040 | 4 | 26 | 19 | 10.4 | 12.8 | 22.5 | 2.1 | 15.8 | 21.3 | 31.7 | 4.2 | 4.8 | 10.8 | 42
2040 | 4 | 26 | 20 | 2709 | 1769 | 2879 | 879 | 1433 | 2332 | 1925 | 567 | 1202 | 8527 | 3948 | 2040 | 4 | 26 | 20 | 0 | 0 | 0 | 0 | 0 | 0 | 0 | 0 | 0 | 0 | 0
2040 | 4 | 26 | 21 | 2411 | 1574 | 2563 | 782 | 1275 | 2035 | 1644 | 484 | 1026 | 7949 | 3430 | 2040 | 4 | 26 | 21 | 0 | 0 | 0 | 0 | 0 | 0 | 0 | 0 | 0 | 0 | 0
2040 | 4 | 26 | 22 | 2147 | 1402 | 2282 | 697 | 1136 | 1783 | 1443 | 425 | 901 | 7526 | 3086 | 2040 | 4 | 26 | 22 | 0 | 0 | 0 | 0 | 0 | 0 | 0 | 0 | 0 | 0 | 0
2040 | 4 | 26 | 23 | 1940 | 1267 | 2062 | 630 | 1026 | 1558 | 1281 | 377 | 800 | 7020 | 2757 | 2040 | 4 | 26 | 23 | 0 | 0 | 0 | 0 | 0 | 0 | 0 | 0 | 0 | 0 | 0
2040 | 4 | 26 | 24 | 1751 | 1143 | 1861 | 568 | 926 | 1389 | 1140 | 336 | 711 | 6537 | 2469 | 2040 | 4 | 26 | 24 | 0 | 0 | 0 | 0 | 0 | 0 | 0 | 0 | 0 | 0 | 0
2040 | 4 | 27 | 1 | 1664 | 1086 | 1769 | 540 | 880 | 1294 | 1049 | 309 | 655 | 5899 | 2202 | 2040 | 4 | 27 | 1 | 0 | 0 | 0 | 0 | 0 | 0 | 0 | 0 | 0 | 0 | 0
2040 | 4 | 27 | 2 | 1602 | 1046 | 1702 | 520 | 847 | 1251 | 1000 | 295 | 624 | 5718 | 2106 | 2040 | 4 | 27 | 2 | 0 | 0 | 0 | 0 | 0 | 0 | 0 | 0 | 0 | 0 | 0
2040 | 4 | 27 | 3 | 1552 | 1013 | 1650 | 504 | 821 | 1191 | 947 | 279 | 591 | 5602 | 2017 | 2040 | 4 | 27 | 3 | 0 | 0 | 0 | 0 | 0 | 0 | 0 | 0 | 0 | 0 | 0
2040 | 4 | 27 | 4 | 1554 | 1015 | 1652 | 504 | 822 | 1188 | 936 | 276 | 584 | 5598 | 2011 | 2040 | 4 | 27 | 4 | 0 | 0 | 0 | 0 | 0 | 0 | 0 | 0 | 0 | 0 | 0
2040 | 4 | 27 | 5 | 1618 | 1057 | 1720 | 525 | 856 | 1253 | 970 | 286 | 605 | 5806 | 2100 | 2040 | 4 | 27 | 5 | 0 | 0 | 0 | 0 | 0 | 0 | 0 | 0 | 0 | 0 | 0
2040 | 4 | 27 | 6 | 1773 | 1158 | 1885 | 575 | 938 | 1429 | 1074 | 316 | 670 | 6436 | 2340 | 2040 | 4 | 27 | 6 | 10.7 | 13.3 | 23.4 | 2.2 | 16.4 | 22.2 | 32.9 | 4.3 | 5 | 11.2 | 43.4
2040 | 4 | 27 | 7 | 1967 | 1285 | 2091 | 638 | 1041 | 1647 | 1239 | 365 | 773 | 7237 | 2703 | 2040 | 4 | 27 | 7 | 60.9 | 75.6 | 132.8 | 12.2 | 93.3 | 125.6 | 186.6 | 24.3 | 28.2 | 63.4 | 246.3
2040 | 4 | 27 | 8 | 2312 | 1509 | 2457 | 750 | 1223 | 1973 | 1546 | 455 | 965 | 8016 | 3277 | 2040 | 4 | 27 | 8 | 147.6 | 183.3 | 321.9 | 29.8 | 226.3 | 304.6 | 452.4 | 59 | 68.2 | 153.8 | 597.4
2040 | 4 | 27 | 9 | 2558 | 1670 | 2719 | 830 | 1353 | 2223 | 1787 | 526 | 1116 | 8565 | 3716 | 2040 | 4 | 27 | 9 | 238.6 | 296.2 | 520.3 | 48.1 | 365.7 | 492.3 | 731.3 | 95.2 | 110.2 | 248.6 | 965.7
2040 | 4 | 27 | 10 | 2665 | 1740 | 2832 | 865 | 1409 | 2328 | 1892 | 557 | 1181 | 8803 | 3906 | 2040 | 4 | 27 | 10 | 335.2 | 416.2 | 731.1 | 67.6 | 513.7 | 691.7 | 1027.5 | 133.8 | 155 | 349.3 | 1356.7
2040 | 4 | 27 | 11 | 2583 | 1686 | 2745 | 838 | 1366 | 2238 | 1833 | 540 | 1144 | 8714 | 3768 | 2040 | 4 | 27 | 11 | 422.2 | 524.2 | 920.9 | 85.1 | 647.1 | 871.2 | 1294.2 | 168.5 | 195.2 | 440 | 1709
2040 | 4 | 27 | 12 | 2415 | 1576 | 2566 | 783 | 1277 | 2078 | 1681 | 495 | 1050 | 8462 | 3472 | 2040 | 4 | 27 | 12 | 473.4 | 587.9 | 1032.7 | 95.5 | 725.7 | 977 | 1451.4 | 189 | 218.9 | 493.4 | 1916.6
2040 | 4 | 27 | 13 | 2509 | 1638 | 2667 | 814 | 1327 | 2177 | 1768 | 521 | 1104 | 8574 | 3619 | 2040 | 4 | 27 | 13 | 477 | 592.3 | 1040.5 | 96.2 | 731.2 | 984.3 | 1462.3 | 190.5 | 220.6 | 497.1 | 1930.9
2040 | 4 | 27 | 14 | 2505 | 1636 | 2663 | 813 | 1325 | 2194 | 1777 | 523 | 1110 | 8559 | 3643 | 2040 | 4 | 27 | 14 | 439.7 | 546.1 | 959.2 | 88.7 | 674 | 907.4 | 1348 | 175.6 | 203.4 | 458.3 | 1780
2040 | 4 | 27 | 15 | 2413 | 1575 | 2565 | 783 | 1276 | 2122 | 1720 | 507 | 1074 | 8470 | 3498 | 2040 | 4 | 27 | 15 | 382.9 | 475.5 | 835.2 | 77.2 | 586.9 | 790.2 | 1173.7 | 152.9 | 177 | 399.1 | 1549.9
2040 | 4 | 27 | 16 | 2499 | 1631 | 2656 | 811 | 1321 | 2223 | 1816 | 535 | 1134 | 8634 | 3687 | 2040 | 4 | 27 | 16 | 300.4 | 372.9 | 655.2 | 60.6 | 460.4 | 619.8 | 920.7 | 119.9 | 138.9 | 313.1 | 1215.9
2040 | 4 | 27 | 17 | 2569 | 1677 | 2731 | 834 | 1359 | 2291 | 1894 | 558 | 1183 | 8779 | 3855 | 2040 | 4 | 27 | 17 | 197 | 244.7 | 429.9 | 39.8 | 302.1 | 406.7 | 604 | 78.7 | 91.1 | 205.4 | 797.7
2040 | 4 | 27 | 18 | 2668 | 1742 | 2836 | 866 | 1411 | 2384 | 1987 | 585 | 1240 | 8781 | 4103 | 2040 | 4 | 27 | 18 | 93.6 | 116.1 | 204 | 18.9 | 143.4 | 193 | 286.7 | 37.3 | 43.3 | 97.5 | 378.6
2040 | 4 | 27 | 19 | 2725 | 1779 | 2896 | 884 | 1441 | 2429 | 2029 | 598 | 1267 | 8804 | 4259 | 2040 | 4 | 27 | 19 | 19.8 | 24.6 | 43.3 | 4 | 30.4 | 40.9 | 60.8 | 8 | 9.1 | 20.7 | 80.3
2040 | 4 | 27 | 20 | 2599 | 1697 | 2762 | 843 | 1375 | 2321 | 1922 | 566 | 1200 | 8663 | 4105 | 2040 | 4 | 27 | 20 | 0 | 0 | 0 | 0 | 0 | 0 | 0 | 0 | 0 | 0 | 0
2040 | 4 | 27 | 21 | 2337 | 1526 | 2484 | 758 | 1236 | 2017 | 1660 | 489 | 1036 | 8113 | 3552 | 2040 | 4 | 27 | 21 | 0 | 0 | 0 | 0 | 0 | 0 | 0 | 0 | 0 | 0 | 0
2040 | 4 | 27 | 22 | 2096 | 1369 | 2228 | 680 | 1109 | 1760 | 1454 | 428 | 908 | 7641 | 3133 | 2040 | 4 | 27 | 22 | 0 | 0 | 0 | 0 | 0 | 0 | 0 | 0 | 0 | 0 | 0
2040 | 4 | 27 | 23 | 1914 | 1249 | 2034 | 621 | 1012 | 1544 | 1290 | 380 | 806 | 7016 | 2768 | 2040 | 4 | 27 | 23 | 0 | 0 | 0 | 0 | 0 | 0 | 0 | 0 | 0 | 0 | 0
2040 | 4 | 27 | 24 | 1759 | 1149 | 1870 | 571 | 930 | 1379 | 1154 | 340 | 720 | 6482 | 2461 | 2040 | 4 | 27 | 24 | 0 | 0 | 0 | 0 | 0 | 0 | 0 | 0 | 0 | 0 | 0
2040 | 4 | 28 | 1 | 1661 | 1084 | 1765 | 539 | 878 | 1354 | 1172 | 345 | 732 | 6336 | 2450 | 2040 | 4 | 28 | 1 | 0 | 0 | 0 | 0 | 0 | 0 | 0 | 0 | 0 | 0 | 0
2040 | 4 | 28 | 2 | 1543 | 1007 | 1640 | 501 | 816 | 1241 | 1073 | 316 | 670 | 6036 | 2235 | 2040 | 4 | 28 | 2 | 0 | 0 | 0 | 0 | 0 | 0 | 0 | 0 | 0 | 0 | 0
2040 | 4 | 28 | 3 | 1487 | 971 | 1581 | 483 | 787 | 1181 | 1025 | 302 | 640 | 5886 | 2124 | 2040 | 4 | 28 | 3 | 0 | 0 | 0 | 0 | 0 | 0 | 0 | 0 | 0 | 0 | 0
2040 | 4 | 28 | 4 | 1465 | 956 | 1557 | 475 | 775 | 1167 | 1002 | 295 | 626 | 5847 | 2080 | 2040 | 4 | 28 | 4 | 0 | 0 | 0 | 0 | 0 | 0 | 0 | 0 | 0 | 0 | 0
2040 | 4 | 28 | 5 | 1473 | 962 | 1566 | 478 | 779 | 1166 | 1009 | 297 | 630 | 5873 | 2079 | 2040 | 4 | 28 | 5 | 0 | 0 | 0 | 0 | 0 | 0 | 0 | 0 | 0 | 0 | 0
2040 | 4 | 28 | 6 | 1507 | 984 | 1601 | 489 | 797 | 1176 | 1032 | 304 | 644 | 5921 | 2081 | 2040 | 4 | 28 | 6 | 14.2 | 17.6 | 31 | 2.9 | 21.8 | 29.3 | 43.4 | 5.6 | 6.5 | 14.8 | 57.4
2040 | 4 | 28 | 7 | 1626 | 1062 | 1728 | 528 | 860 | 1292 | 1102 | 325 | 688 | 6184 | 2181 | 2040 | 4 | 28 | 7 | 66.4 | 82.5 | 144.9 | 13.4 | 101.8 | 137.1 | 203.6 | 26.5 | 30.7 | 69.3 | 268.9
2040 | 4 | 28 | 8 | 1812 | 1183 | 1925 | 588 | 958 | 1479 | 1237 | 364 | 772 | 6710 | 2471 | 2040 | 4 | 28 | 8 | 145.1 | 180.2 | 316.5 | 29.2 | 222.4 | 299.4 | 444.9 | 57.9 | 67.1 | 151.2 | 587.4
2040 | 4 | 28 | 9 | 2019 | 1318 | 2146 | 655 | 1068 | 1682 | 1380 | 406 | 861 | 7137 | 2782 | 2040 | 4 | 28 | 9 | 225.1 | 279.6 | 491.1 | 45.4 | 345.1 | 464.6 | 690.1 | 89.9 | 104.1 | 234.7 | 911.3
2040 | 4 | 28 | 10 | 2201 | 1437 | 2339 | 714 | 1164 | 1839 | 1513 | 446 | 945 | 7501 | 3059 | 2040 | 4 | 28 | 10 | 300.7 | 373.3 | 655.8 | 60.7 | 460.8 | 620.4 | 921.7 | 120 | 139.1 | 313.4 | 1217
2040 | 4 | 28 | 11 | 2377 | 1552 | 2526 | 771 | 1257 | 1990 | 1638 | 482 | 1023 | 7696 | 3313 | 2040 | 4 | 28 | 11 | 353.8 | 439.3 | 771.7 | 71.4 | 542.2 | 730 | 1084.5 | 141.2 | 163.6 | 368.6 | 1432
2040 | 4 | 28 | 12 | 2365 | 1544 | 2513 | 767 | 1251 | 1973 | 1626 | 479 | 1015 | 7732 | 3340 | 2040 | 4 | 28 | 12 | 351.2 | 436.1 | 766 | 70.8 | 538.3 | 724.6 | 1076.5 | 140.2 | 162.4 | 366 | 1421.5
2040 | 4 | 28 | 13 | 2338 | 1527 | 2485 | 759 | 1237 | 1916 | 1595 | 470 | 996 | 7646 | 3307 | 2040 | 4 | 28 | 13 | 331.7 | 411.9 | 723.6 | 66.9 | 508.4 | 684.6 | 1016.9 | 132.4 | 153.4 | 345.7 | 1342.8
2040 | 4 | 28 | 14 | 2328 | 1520 | 2475 | 755 | 1231 | 1902 | 1594 | 470 | 995 | 7598 | 3330 | 2040 | 4 | 28 | 14 | 308 | 382.4 | 671.7 | 62.1 | 472 | 635.4 | 944 | 122.9 | 142.3 | 320.9 | 1246.6
2040 | 4 | 28 | 15 | 2376 | 1551 | 2525 | 771 | 1257 | 1953 | 1638 | 483 | 1023 | 7638 | 3434 | 2040 | 4 | 28 | 15 | 250 | 310.4 | 545.3 | 50.4 | 383.1 | 515.8 | 766.3 | 99.8 | 115.6 | 260.5 | 1011.9
2040 | 4 | 28 | 16 | 2380 | 1554 | 2530 | 772 | 1259 | 1960 | 1639 | 483 | 1023 | 7617 | 3439 | 2040 | 4 | 28 | 16 | 187.2 | 232.4 | 408.3 | 37.7 | 286.9 | 386.3 | 573.7 | 74.8 | 86.5 | 195.1 | 757.7
2040 | 4 | 28 | 17 | 2376 | 1551 | 2525 | 771 | 1257 | 1975 | 1635 | 482 | 1021 | 7611 | 3461 | 2040 | 4 | 28 | 17 | 116.8 | 144.9 | 254.7 | 23.6 | 178.9 | 240.9 | 357.8 | 46.6 | 54 | 121.7 | 472.6
2040 | 4 | 28 | 18 | 2336 | 1525 | 2482 | 758 | 1235 | 1967 | 1619 | 477 | 1011 | 7547 | 3420 | 2040 | 4 | 28 | 18 | 56 | 69.6 | 122.3 | 11.3 | 85.9 | 115.7 | 171.9 | 22.4 | 26 | 58.5 | 227
2040 | 4 | 28 | 19 | 2377 | 1552 | 2527 | 771 | 1257 | 2054 | 1697 | 500 | 1060 | 7725 | 3581 | 2040 | 4 | 28 | 19 | 11.2 | 13.9 | 24.5 | 2.2 | 17.2 | 23.2 | 34.4 | 4.4 | 5.2 | 11.7 | 45.4
2040 | 4 | 28 | 20 | 2436 | 1591 | 2589 | 790 | 1288 | 2125 | 1737 | 512 | 1085 | 7905 | 3791 | 2040 | 4 | 28 | 20 | 0 | 0 | 0 | 0 | 0 | 0 | 0 | 0 | 0 | 0 | 0
2040 | 4 | 28 | 21 | 2339 | 1527 | 2486 | 759 | 1237 | 1991 | 1618 | 477 | 1010 | 7652 | 3550 | 2040 | 4 | 28 | 21 | 0 | 0 | 0 | 0 | 0 | 0 | 0 | 0 | 0 | 0 | 0
2040 | 4 | 28 | 22 | 2125 | 1387 | 2259 | 690 | 1124 | 1748 | 1454 | 428 | 908 | 7309 | 3175 | 2040 | 4 | 28 | 22 | 0 | 0 | 0 | 0 | 0 | 0 | 0 | 0 | 0 | 0 | 0
2040 | 4 | 28 | 23 | 1989 | 1299 | 2114 | 645 | 1052 | 1623 | 1372 | 404 | 857 | 6970 | 2937 | 2040 | 4 | 28 | 23 | 0 | 0 | 0 | 0 | 0 | 0 | 0 | 0 | 0 | 0 | 0
2040 | 4 | 28 | 24 | 1831 | 1195 | 1946 | 594 | 968 | 1462 | 1238 | 365 | 773 | 6579 | 2649 | 2040 | 4 | 28 | 24 | 0 | 0 | 0 | 0 | 0 | 0 | 0 | 0 | 0 | 0 | 0
2040 | 4 | 29 | 1 | 1814 | 1184 | 1928 | 589 | 960 | 1313 | 1140 | 336 | 711 | 6183 | 2330 | 2040 | 4 | 29 | 1 | 0 | 0 | 0 | 0 | 0 | 0 | 0 | 0 | 0 | 0 | 0
2040 | 4 | 29 | 2 | 1710 | 1116 | 1817 | 555 | 904 | 1207 | 1034 | 305 | 646 | 5883 | 2108 | 2040 | 4 | 29 | 2 | 0 | 0 | 0 | 0 | 0 | 0 | 0 | 0 | 0 | 0 | 0
2040 | 4 | 29 | 3 | 1647 | 1075 | 1750 | 534 | 871 | 1155 | 979 | 288 | 611 | 5701 | 1964 | 2040 | 4 | 29 | 3 | 0 | 0 | 0 | 0 | 0 | 0 | 0 | 0 | 0 | 0 | 0
2040 | 4 | 29 | 4 | 1633 | 1066 | 1736 | 530 | 864 | 1133 | 954 | 281 | 595 | 5619 | 1895 | 2040 | 4 | 29 | 4 | 0 | 0 | 0 | 0 | 0 | 0 | 0 | 0 | 0 | 0 | 0
2040 | 4 | 29 | 5 | 1657 | 1082 | 1762 | 538 | 877 | 1127 | 958 | 282 | 598 | 5593 | 1868 | 2040 | 4 | 29 | 5 | 0 | 0 | 0 | 0 | 0 | 0 | 0 | 0 | 0 | 0 | 0
2040 | 4 | 29 | 6 | 1692 | 1105 | 1799 | 549 | 895 | 1177 | 995 | 293 | 621 | 5708 | 1891 | 2040 | 4 | 29 | 6 | 11 | 13.7 | 24.1 | 2.2 | 16.9 | 22.7 | 33.8 | 4.4 | 5.1 | 11.5 | 44.6
2040 | 4 | 29 | 7 | 1800 | 1175 | 1913 | 584 | 952 | 1307 | 1089 | 321 | 680 | 5985 | 2040 | 2040 | 4 | 29 | 7 | 54.2 | 67.2 | 118.1 | 10.9 | 83 | 111.7 | 165.9 | 21.7 | 25 | 56.4 | 219.3
2040 | 4 | 29 | 8 | 1949 | 1273 | 2072 | 632 | 1031 | 1517 | 1255 | 370 | 784 | 6509 | 2368 | 2040 | 4 | 29 | 8 | 119.6 | 148.5 | 260.9 | 24.1 | 183.3 | 246.9 | 366.7 | 47.7 | 55.3 | 124.7 | 484.3
2040 | 4 | 29 | 9 | 2112 | 1379 | 2244 | 685 | 1117 | 1730 | 1431 | 421 | 893 | 6948 | 2734 | 2040 | 4 | 29 | 9 | 190.5 | 236.5 | 415.4 | 38.4 | 291.9 | 393 | 583.8 | 76.1 | 88.1 | 198.5 | 771
2040 | 4 | 29 | 10 | 2243 | 1464 | 2384 | 728 | 1186 | 1904 | 1584 | 466 | 989 | 7371 | 3058 | 2040 | 4 | 29 | 10 | 251.8 | 312.6 | 549.2 | 50.8 | 385.9 | 519.6 | 771.8 | 100.5 | 116.4 | 262.4 | 1019.3
2040 | 4 | 29 | 11 | 2384 | 1556 | 2533 | 773 | 1261 | 2063 | 1715 | 505 | 1071 | 7578 | 3328 | 2040 | 4 | 29 | 11 | 286.6 | 355.9 | 625.3 | 57.8 | 439.4 | 591.6 | 878.7 | 114.4 | 132.5 | 298.8 | 1160.4
2040 | 4 | 29 | 12 | 2335 | 1525 | 2482 | 758 | 1235 | 2043 | 1701 | 501 | 1062 | 7650 | 3337 | 2040 | 4 | 29 | 12 | 309.4 | 384.2 | 674.9 | 62.4 | 474.2 | 638.4 | 948.4 | 123.5 | 143.1 | 322.4 | 1252.4
2040 | 4 | 29 | 13 | 2285 | 1492 | 2428 | 741 | 1208 | 2015 | 1672 | 492 | 1044 | 7571 | 3296 | 2040 | 4 | 29 | 13 | 298.7 | 370.9 | 651.7 | 60.2 | 457.9 | 616.5 | 915.8 | 119.2 | 138.2 | 311.3 | 1209.3
2040 | 4 | 29 | 14 | 2255 | 1472 | 2397 | 732 | 1193 | 2026 | 1665 | 491 | 1040 | 7560 | 3302 | 2040 | 4 | 29 | 14 | 259.3 | 321.9 | 565.5 | 52.3 | 397.4 | 535 | 794.7 | 103.5 | 119.9 | 270.2 | 1049.5
2040 | 4 | 29 | 15 | 2285 | 1492 | 2429 | 742 | 1209 | 2092 | 1710 | 504 | 1068 | 7622 | 3411 | 2040 | 4 | 29 | 15 | 199.2 | 247.3 | 434.5 | 40.2 | 305.3 | 411 | 610.5 | 79.4 | 92.1 | 207.5 | 806.2
2040 | 4 | 29 | 16 | 2271 | 1483 | 2414 | 737 | 1201 | 2101 | 1707 | 503 | 1066 | 7620 | 3421 | 2040 | 4 | 29 | 16 | 157.5 | 195.7 | 343.7 | 31.8 | 241.5 | 325.2 | 483.1 | 62.9 | 72.8 | 164.2 | 637.8
2040 | 4 | 29 | 17 | 2266 | 1480 | 2409 | 735 | 1199 | 2115 | 1702 | 501 | 1063 | 7677 | 3462 | 2040 | 4 | 29 | 17 | 106.5 | 132.2 | 232.3 | 21.5 | 163.2 | 219.7 | 326.4 | 42.5 | 49.2 | 110.9 | 431
2040 | 4 | 29 | 18 | 2261 | 1476 | 2403 | 734 | 1196 | 2070 | 1693 | 499 | 1057 | 7705 | 3474 | 2040 | 4 | 29 | 18 | 47.9 | 59.5 | 104.5 | 9.7 | 73.5 | 98.9 | 146.9 | 19.2 | 22.2 | 49.9 | 194
2040 | 4 | 29 | 19 | 2317 | 1513 | 2462 | 752 | 1225 | 2092 | 1758 | 518 | 1098 | 7888 | 3648 | 2040 | 4 | 29 | 19 | 11.6 | 14.4 | 25.3 | 2.3 | 17.8 | 23.9 | 35.6 | 4.6 | 5.3 | 12.1 | 47
2040 | 4 | 29 | 20 | 2392 | 1562 | 2543 | 776 | 1265 | 2124 | 1820 | 536 | 1137 | 8191 | 3730 | 2040 | 4 | 29 | 20 | 0 | 0 | 0 | 0 | 0 | 0 | 0 | 0 | 0 | 0 | 0
2040 | 4 | 29 | 21 | 2315 | 1511 | 2461 | 751 | 1224 | 2002 | 1715 | 505 | 1071 | 8014 | 3475 | 2040 | 4 | 29 | 21 | 0 | 0 | 0 | 0 | 0 | 0 | 0 | 0 | 0 | 0 | 0
2040 | 4 | 29 | 22 | 2127 | 1389 | 2261 | 690 | 1125 | 1775 | 1545 | 455 | 965 | 7701 | 3121 | 2040 | 4 | 29 | 22 | 0 | 0 | 0 | 0 | 0 | 0 | 0 | 0 | 0 | 0 | 0
2040 | 4 | 29 | 23 | 2036 | 1329 | 2164 | 660 | 1077 | 1646 | 1457 | 429 | 909 | 7361 | 2912 | 2040 | 4 | 29 | 23 | 0 | 0 | 0 | 0 | 0 | 0 | 0 | 0 | 0 | 0 | 0
2040 | 4 | 29 | 24 | 1902 | 1242 | 2021 | 617 | 1006 | 1467 | 1325 | 390 | 827 | 6973 | 2668 | 2040 | 4 | 29 | 24 | 0 | 0 | 0 | 0 | 0 | 0 | 0 | 0 | 0 | 0 | 0
2040 | 4 | 30 | 1 | 1812 | 1183 | 1926 | 588 | 958 | 1384 | 1154 | 340 | 721 | 6634 | 2534 | 2040 | 4 | 30 | 1 | 0 | 0 | 0 | 0 | 0 | 0 | 0 | 0 | 0 | 0 | 0
2040 | 4 | 30 | 2 | 1764 | 1152 | 1875 | 573 | 933 | 1332 | 1106 | 326 | 690 | 6514 | 2442 | 2040 | 4 | 30 | 2 | 0 | 0 | 0 | 0 | 0 | 0 | 0 | 0 | 0 | 0 | 0
2040 | 4 | 30 | 3 | 1712 | 1118 | 1820 | 555 | 905 | 1282 | 1050 | 309 | 656 | 6423 | 2346 | 2040 | 4 | 30 | 3 | 0 | 0 | 0 | 0 | 0 | 0 | 0 | 0 | 0 | 0 | 0
2040 | 4 | 30 | 4 | 1716 | 1120 | 1823 | 557 | 907 | 1278 | 1035 | 305 | 646 | 6426 | 2346 | 2040 | 4 | 30 | 4 | 0 | 0 | 0 | 0 | 0 | 0 | 0 | 0 | 0 | 0 | 0
2040 | 4 | 30 | 5 | 1801 | 1176 | 1914 | 584 | 953 | 1346 | 1075 | 317 | 671 | 6663 | 2405 | 2040 | 4 | 30 | 5 | 0 | 0 | 0 | 0 | 0 | 0 | 0 | 0 | 0 | 0 | 0
2040 | 4 | 30 | 6 | 1972 | 1287 | 2095 | 640 | 1043 | 1538 | 1195 | 352 | 746 | 7140 | 2556 | 2040 | 4 | 30 | 6 | 10.8 | 13.5 | 23.6 | 2.2 | 16.6 | 22.3 | 33.1 | 4.3 | 5 | 11.3 | 43.9
2040 | 4 | 30 | 7 | 2142 | 1399 | 2277 | 695 | 1133 | 1719 | 1353 | 398 | 845 | 7869 | 2843 | 2040 | 4 | 30 | 7 | 54.2 | 67.2 | 118.1 | 10.9 | 83 | 111.7 | 165.9 | 21.7 | 25 | 56.4 | 219.3
2040 | 4 | 30 | 8 | 2445 | 1597 | 2599 | 793 | 1293 | 2034 | 1648 | 485 | 1029 | 8527 | 3421 | 2040 | 4 | 30 | 8 | 123.5 | 153.4 | 269.5 | 24.9 | 189.4 | 254.9 | 378.7 | 49.3 | 57.1 | 128.8 | 500.1
2040 | 4 | 30 | 9 | 2658 | 1735 | 2825 | 862 | 1406 | 2266 | 1871 | 551 | 1168 | 8986 | 3872 | 2040 | 4 | 30 | 9 | 221.6 | 275.2 | 483.4 | 44.7 | 339.7 | 457.3 | 679.3 | 88.4 | 102.4 | 231 | 897
2040 | 4 | 30 | 10 | 2737 | 1787 | 2909 | 888 | 1448 | 2368 | 1960 | 577 | 1224 | 9104 | 4040 | 2040 | 4 | 30 | 10 | 338.1 | 419.8 | 737.6 | 68.2 | 518.3 | 697.8 | 1036.6 | 135 | 156.3 | 352.4 | 1368.9
2040 | 4 | 30 | 11 | 2643 | 1725 | 2809 | 857 | 1398 | 2271 | 1890 | 557 | 1180 | 8962 | 3867 | 2040 | 4 | 30 | 11 | 416.8 | 517.6 | 909.2 | 84.1 | 638.9 | 860.2 | 1277.8 | 166.3 | 192.7 | 434.4 | 1687.3
2040 | 4 | 30 | 12 | 2460 | 1606 | 2615 | 798 | 1301 | 2069 | 1735 | 511 | 1083 | 8686 | 3552 | 2040 | 4 | 30 | 12 | 457.1 | 567.6 | 997 | 92.2 | 700.6 | 943.2 | 1401.2 | 182.5 | 211.3 | 476.3 | 1850.3
2040 | 4 | 30 | 13 | 2551 | 1665 | 2711 | 828 | 1349 | 2152 | 1815 | 535 | 1133 | 8806 | 3669 | 2040 | 4 | 30 | 13 | 425.2 | 528 | 927.6 | 85.8 | 651.8 | 877.6 | 1303.6 | 169.7 | 196.6 | 443.2 | 1721.4
2040 | 4 | 30 | 14 | 2551 | 1665 | 2711 | 828 | 1349 | 2155 | 1824 | 537 | 1139 | 8836 | 3671 | 2040 | 4 | 30 | 14 | 355 | 440.8 | 774.3 | 71.6 | 544.2 | 732.6 | 1088.3 | 141.7 | 164.1 | 370 | 1437.1
2040 | 4 | 30 | 15 | 2450 | 1599 | 2604 | 795 | 1296 | 2089 | 1752 | 516 | 1094 | 8739 | 3523 | 2040 | 4 | 30 | 15 | 295.5 | 366.9 | 644.5 | 59.6 | 452.9 | 609.8 | 905.7 | 117.9 | 136.6 | 307.9 | 1196.1
2040 | 4 | 30 | 16 | 2548 | 1664 | 2709 | 827 | 1348 | 2184 | 1848 | 544 | 1154 | 8903 | 3665 | 2040 | 4 | 30 | 16 | 230.1 | 285.8 | 502 | 46.4 | 352.7 | 474.9 | 705.4 | 91.8 | 106.5 | 239.8 | 931.6
2040 | 4 | 30 | 17 | 2624 | 1713 | 2789 | 851 | 1388 | 2264 | 1950 | 574 | 1218 | 9006 | 3829 | 2040 | 4 | 30 | 17 | 151.1 | 187.7 | 329.7 | 30.5 | 231.7 | 311.9 | 463.4 | 60.3 | 69.9 | 157.5 | 611.9
2040 | 4 | 30 | 18 | 2739 | 1788 | 2911 | 889 | 1448 | 2377 | 2074 | 611 | 1295 | 9015 | 4100 | 2040 | 4 | 30 | 18 | 70.1 | 87 | 152.8 | 14.1 | 107.4 | 144.6 | 214.7 | 27.9 | 32.4 | 73 | 283.5
2040 | 4 | 30 | 19 | 2819 | 1841 | 2997 | 915 | 1491 | 2451 | 2153 | 634 | 1344 | 8928 | 4286 | 2040 | 4 | 30 | 19 | 14.8 | 18.4 | 32.4 | 3 | 22.8 | 30.7 | 45.5 | 5.9 | 6.9 | 15.5 | 60.2
2040 | 4 | 30 | 20 | 2716 | 1773 | 2887 | 881 | 1436 | 2337 | 2019 | 595 | 1261 | 8730 | 4123 | 2040 | 4 | 30 | 20 | 0 | 0 | 0 | 0 | 0 | 0 | 0 | 0 | 0 | 0 | 0
2040 | 4 | 30 | 21 | 2393 | 1563 | 2544 | 777 | 1266 | 2032 | 1714 | 505 | 1070 | 8299 | 3600 | 2040 | 4 | 30 | 21 | 0 | 0 | 0 | 0 | 0 | 0 | 0 | 0 | 0 | 0 | 0
2040 | 4 | 30 | 22 | 2170 | 1417 | 2306 | 704 | 1148 | 1791 | 1522 | 448 | 950 | 7835 | 3270 | 2040 | 4 | 30 | 22 | 0 | 0 | 0 | 0 | 0 | 0 | 0 | 0 | 0 | 0 | 0
2040 | 4 | 30 | 23 | 1995 | 1302 | 2120 | 647 | 1055 | 1605 | 1365 | 402 | 853 | 7261 | 2974 | 2040 | 4 | 30 | 23 | 0 | 0 | 0 | 0 | 0 | 0 | 0 | 0 | 0 | 0 | 0
2040 | 4 | 30 | 24 | 1814 | 1184 | 1928 | 589 | 959 | 1443 | 1228 | 362 | 767 | 6771 | 2712 | 2040 | 4 | 30 | 24 | 0 | 0 | 0 | 0 | 0 | 0 | 0 | 0 | 0 | 0 | 0
2040 | 5 | 1 | 1 | 1732 | 1131 | 1841 | 562 | 916 | 1230 | 1134 | 334 | 708 | 6486 | 2381 | 2040 | 5 | 1 | 1 | 0 | 0 | 0 | 0 | 0 | 0 | 0 | 0 | 0 | 0 | 0
2040 | 5 | 1 | 2 | 1680 | 1097 | 1785 | 545 | 888 | 1179 | 1083 | 319 | 676 | 6361 | 2286 | 2040 | 5 | 1 | 2 | 0 | 0 | 0 | 0 | 0 | 0 | 0 | 0 | 0 | 0 | 0
2040 | 5 | 1 | 3 | 1631 | 1065 | 1734 | 529 | 863 | 1137 | 1037 | 305 | 647 | 6300 | 2180 | 2040 | 5 | 1 | 3 | 0 | 0 | 0 | 0 | 0 | 0 | 0 | 0 | 0 | 0 | 0
2040 | 5 | 1 | 4 | 1632 | 1066 | 1735 | 530 | 863 | 1142 | 1025 | 302 | 640 | 6359 | 2181 | 2040 | 5 | 1 | 4 | 0 | 0 | 0 | 0 | 0 | 0 | 0 | 0 | 0 | 0 | 0
2040 | 5 | 1 | 5 | 1698 | 1109 | 1805 | 551 | 898 | 1219 | 1056 | 311 | 659 | 6646 | 2289 | 2040 | 5 | 1 | 5 | 0 | 0 | 0 | 0 | 0 | 0 | 0 | 0 | 0 | 0 | 0
2040 | 5 | 1 | 6 | 1837 | 1199 | 1952 | 596 | 971 | 1392 | 1140 | 336 | 712 | 7056 | 2502 | 2040 | 5 | 1 | 6 | 10.1 | 12.5 | 22 | 2 | 15.4 | 20.8 | 30.8 | 4 | 4.7 | 10.5 | 40.7
2040 | 5 | 1 | 7 | 2009 | 1312 | 2136 | 652 | 1063 | 1592 | 1291 | 380 | 806 | 7673 | 2808 | 2040 | 5 | 1 | 7 | 46.8 | 58.1 | 102 | 9.4 | 71.7 | 96.5 | 143.4 | 18.7 | 21.7 | 48.7 | 189.4
2040 | 5 | 1 | 8 | 2368 | 1546 | 2517 | 768 | 1252 | 1922 | 1586 | 467 | 990 | 8295 | 3359 | 2040 | 5 | 1 | 8 | 101.1 | 125.6 | 220.6 | 20.4 | 155 | 208.6 | 310 | 40.3 | 46.7 | 105.4 | 409.3
2040 | 5 | 1 | 9 | 2636 | 1721 | 2802 | 855 | 1394 | 2172 | 1815 | 535 | 1133 | 8733 | 3746 | 2040 | 5 | 1 | 9 | 154.6 | 192 | 337.2 | 31.2 | 236.9 | 319.1 | 473.9 | 61.7 | 71.5 | 161.1 | 625.9
2040 | 5 | 1 | 10 | 2750 | 1796 | 2923 | 892 | 1455 | 2270 | 1906 | 561 | 1190 | 8854 | 3874 | 2040 | 5 | 1 | 10 | 200.2 | 248.6 | 436.7 | 40.4 | 306.9 | 413.1 | 613.8 | 80 | 92.6 | 208.7 | 810.6
2040 | 5 | 1 | 11 | 2665 | 1740 | 2832 | 865 | 1409 | 2184 | 1831 | 539 | 1143 | 8722 | 3714 | 2040 | 5 | 1 | 11 | 239 | 296.8 | 521.4 | 48.2 | 366.4 | 493.3 | 732.8 | 95.4 | 110.5 | 249.1 | 967.6
2040 | 5 | 1 | 12 | 2480 | 1619 | 2636 | 805 | 1312 | 2009 | 1688 | 497 | 1054 | 8504 | 3430 | 2040 | 5 | 1 | 12 | 258.3 | 320.7 | 563.4 | 52.1 | 395.9 | 533.1 | 791.9 | 103.1 | 119.4 | 269.2 | 1045.5
2040 | 5 | 1 | 13 | 2557 | 1670 | 2718 | 830 | 1352 | 2096 | 1778 | 524 | 1110 | 8629 | 3566 | 2040 | 5 | 1 | 13 | 257.8 | 320 | 562.2 | 52 | 395.1 | 531.9 | 790 | 102.9 | 119.1 | 268.6 | 1043.3
2040 | 5 | 1 | 14 | 2542 | 1660 | 2702 | 825 | 1344 | 2085 | 1799 | 530 | 1123 | 8590 | 3567 | 2040 | 5 | 1 | 14 | 240.2 | 298.2 | 523.9 | 48.5 | 368.1 | 495.7 | 736.3 | 95.9 | 111 | 250.3 | 972.3
2040 | 5 | 1 | 15 | 2443 | 1595 | 2597 | 793 | 1292 | 2007 | 1750 | 515 | 1092 | 8487 | 3448 | 2040 | 5 | 1 | 15 | 201.1 | 249.7 | 438.6 | 40.6 | 308.2 | 415 | 616.4 | 80.2 | 93 | 209.6 | 814
2040 | 5 | 1 | 16 | 2523 | 1647 | 2682 | 819 | 1335 | 2125 | 1844 | 543 | 1151 | 8705 | 3633 | 2040 | 5 | 1 | 16 | 154.8 | 192.2 | 337.6 | 31.2 | 237.2 | 319.4 | 474.5 | 61.8 | 71.6 | 161.3 | 626.7
2040 | 5 | 1 | 17 | 2594 | 1693 | 2757 | 842 | 1372 | 2229 | 1912 | 563 | 1194 | 8856 | 3807 | 2040 | 5 | 1 | 17 | 102.4 | 127.2 | 223.5 | 20.7 | 157 | 211.4 | 314.1 | 41 | 47.4 | 106.8 | 414.8
2040 | 5 | 1 | 18 | 2700 | 1763 | 2870 | 876 | 1428 | 2350 | 1989 | 586 | 1242 | 8958 | 4046 | 2040 | 5 | 1 | 18 | 49.6 | 61.5 | 108.1 | 10 | 75.9 | 102.3 | 151.8 | 19.8 | 23 | 51.7 | 200.6
2040 | 5 | 1 | 19 | 2759 | 1801 | 2933 | 895 | 1459 | 2410 | 2025 | 597 | 1265 | 8958 | 4208 | 2040 | 5 | 1 | 19 | 11.7 | 14.6 | 25.5 | 2.4 | 17.9 | 24.1 | 35.9 | 4.7 | 5.3 | 12.2 | 47.3
2040 | 5 | 1 | 20 | 2662 | 1738 | 2829 | 864 | 1408 | 2280 | 1905 | 561 | 1190 | 8684 | 3982 | 2040 | 5 | 1 | 20 | 0 | 0 | 0 | 0 | 0 | 0 | 0 | 0 | 0 | 0 | 0
2040 | 5 | 1 | 21 | 2365 | 1544 | 2514 | 767 | 1251 | 1937 | 1637 | 482 | 1022 | 8086 | 3413 | 2040 | 5 | 1 | 21 | 0 | 0 | 0 | 0 | 0 | 0 | 0 | 0 | 0 | 0 | 0
2040 | 5 | 1 | 22 | 2137 | 1395 | 2272 | 693 | 1130 | 1691 | 1428 | 421 | 892 | 7522 | 3007 | 2040 | 5 | 1 | 22 | 0 | 0 | 0 | 0 | 0 | 0 | 0 | 0 | 0 | 0 | 0
2040 | 5 | 1 | 23 | 1951 | 1274 | 2074 | 633 | 1032 | 1498 | 1271 | 374 | 794 | 6951 | 2673 | 2040 | 5 | 1 | 23 | 0 | 0 | 0 | 0 | 0 | 0 | 0 | 0 | 0 | 0 | 0
2040 | 5 | 1 | 24 | 1793 | 1170 | 1905 | 582 | 948 | 1321 | 1127 | 332 | 703 | 6370 | 2374 | 2040 | 5 | 1 | 24 | 0 | 0 | 0 | 0 | 0 | 0 | 0 | 0 | 0 | 0 | 0
2040 | 5 | 2 | 1 | 1766 | 1153 | 1877 | 573 | 934 | 1344 | 1030 | 303 | 643 | 6489 | 2225 | 2040 | 5 | 2 | 1 | 0 | 0 | 0 | 0 | 0 | 0 | 0 | 0 | 0 | 0 | 0
2040 | 5 | 2 | 2 | 1693 | 1106 | 1800 | 549 | 896 | 1302 | 983 | 290 | 614 | 6263 | 2123 | 2040 | 5 | 2 | 2 | 0 | 0 | 0 | 0 | 0 | 0 | 0 | 0 | 0 | 0 | 0
2040 | 5 | 2 | 3 | 1628 | 1063 | 1730 | 528 | 861 | 1255 | 933 | 275 | 582 | 6116 | 2035 | 2040 | 5 | 2 | 3 | 0 | 0 | 0 | 0 | 0 | 0 | 0 | 0 | 0 | 0 | 0
2040 | 5 | 2 | 4 | 1625 | 1061 | 1727 | 527 | 859 | 1255 | 918 | 270 | 573 | 6128 | 2031 | 2040 | 5 | 2 | 4 | 0 | 0 | 0 | 0 | 0 | 0 | 0 | 0 | 0 | 0 | 0
2040 | 5 | 2 | 5 | 1687 | 1101 | 1793 | 547 | 892 | 1329 | 954 | 281 | 596 | 6337 | 2127 | 2040 | 5 | 2 | 5 | 0 | 0 | 0 | 0 | 0 | 0 | 0 | 0 | 0 | 0 | 0
2040 | 5 | 2 | 6 | 1864 | 1217 | 1981 | 605 | 986 | 1504 | 1066 | 314 | 665 | 6893 | 2338 | 2040 | 5 | 2 | 6 | 9.9 | 12.4 | 21.8 | 2 | 15.3 | 20.6 | 30.5 | 3.9 | 4.6 | 10.4 | 40.4
2040 | 5 | 2 | 7 | 2049 | 1338 | 2177 | 665 | 1084 | 1692 | 1233 | 363 | 770 | 7618 | 2638 | 2040 | 5 | 2 | 7 | 46 | 57.1 | 100.3 | 9.3 | 70.5 | 94.9 | 141 | 18.4 | 21.3 | 48 | 186.3
2040 | 5 | 2 | 8 | 2384 | 1557 | 2534 | 774 | 1261 | 1981 | 1552 | 457 | 969 | 8416 | 3232 | 2040 | 5 | 2 | 8 | 98.9 | 122.8 | 215.8 | 20 | 151.6 | 204.1 | 303.2 | 39.5 | 45.8 | 103.1 | 400.3
2040 | 5 | 2 | 9 | 2639 | 1723 | 2805 | 856 | 1396 | 2191 | 1799 | 530 | 1123 | 9069 | 3705 | 2040 | 5 | 2 | 9 | 151.7 | 188.4 | 330.9 | 30.6 | 232.5 | 313.1 | 465.1 | 60.5 | 70.2 | 158.2 | 614.2
2040 | 5 | 2 | 10 | 2749 | 1795 | 2922 | 892 | 1454 | 2280 | 1907 | 562 | 1191 | 9333 | 3939 | 2040 | 5 | 2 | 10 | 200.1 | 248.5 | 436.6 | 40.3 | 306.7 | 413 | 613.5 | 79.8 | 92.5 | 208.5 | 810.1
2040 | 5 | 2 | 11 | 2660 | 1737 | 2827 | 863 | 1407 | 2181 | 1837 | 541 | 1147 | 9220 | 3793 | 2040 | 5 | 2 | 11 | 245.3 | 304.6 | 535 | 49.5 | 376 | 506.1 | 751.8 | 97.8 | 113.4 | 255.6 | 992.9
2040 | 5 | 2 | 12 | 2475 | 1616 | 2630 | 803 | 1309 | 1981 | 1689 | 497 | 1054 | 9053 | 3519 | 2040 | 5 | 2 | 12 | 262.8 | 326.3 | 573.3 | 53 | 402.8 | 542.3 | 805.6 | 104.9 | 121.5 | 273.9 | 1063.8
2040 | 5 | 2 | 13 | 2538 | 1657 | 2697 | 823 | 1342 | 2023 | 1792 | 528 | 1119 | 9188 | 3691 | 2040 | 5 | 2 | 13 | 258 | 320.4 | 562.8 | 52 | 395.5 | 532.4 | 790.9 | 102.9 | 119.2 | 268.9 | 1044.4
2040 | 5 | 2 | 14 | 2509 | 1638 | 2667 | 814 | 1327 | 1982 | 1825 | 537 | 1139 | 9246 | 3704 | 2040 | 5 | 2 | 14 | 240.5 | 298.6 | 524.5 | 48.5 | 368.6 | 496.2 | 737.2 | 96 | 111.1 | 250.6 | 973.4
2040 | 5 | 2 | 15 | 2423 | 1582 | 2575 | 786 | 1281 | 1895 | 1797 | 529 | 1122 | 9259 | 3600 | 2040 | 5 | 2 | 15 | 202.4 | 251.2 | 441.3 | 40.8 | 310.1 | 417.5 | 620.2 | 80.8 | 93.5 | 210.9 | 819
2040 | 5 | 2 | 16 | 2494 | 1628 | 2651 | 809 | 1319 | 2005 | 1917 | 565 | 1197 | 9492 | 3783 | 2040 | 5 | 2 | 16 | 156.7 | 194.6 | 341.8 | 31.6 | 240.2 | 323.4 | 480.3 | 62.5 | 72.4 | 163.3 | 634.4
2040 | 5 | 2 | 17 | 2552 | 1666 | 2713 | 828 | 1350 | 2084 | 2005 | 591 | 1252 | 9568 | 3936 | 2040 | 5 | 2 | 17 | 108.1 | 134.2 | 235.9 | 21.8 | 165.7 | 223.1 | 331.4 | 43.2 | 50 | 112.7 | 437.6
2040 | 5 | 2 | 18 | 2719 | 1775 | 2890 | 882 | 1438 | 2229 | 2103 | 620 | 1313 | 9463 | 4163 | 2040 | 5 | 2 | 18 | 59.1 | 73.4 | 129 | 12 | 90.6 | 122 | 181.3 | 23.6 | 27.4 | 61.6 | 239.4
2040 | 5 | 2 | 19 | 2847 | 1858 | 3025 | 924 | 1505 | 2364 | 2157 | 635 | 1347 | 9355 | 4326 | 2040 | 5 | 2 | 19 | 15 | 18.6 | 32.6 | 3 | 22.9 | 30.8 | 45.8 | 6 | 6.9 | 15.6 | 60.5
2040 | 5 | 2 | 20 | 2764 | 1805 | 2938 | 897 | 1462 | 2291 | 2065 | 608 | 1289 | 9160 | 4182 | 2040 | 5 | 2 | 20 | 0 | 0 | 0 | 0 | 0 | 0 | 0 | 0 | 0 | 0 | 0
2040 | 5 | 2 | 21 | 2434 | 1589 | 2587 | 790 | 1287 | 1971 | 1816 | 535 | 1134 | 8637 | 3594 | 2040 | 5 | 2 | 21 | 0 | 0 | 0 | 0 | 0 | 0 | 0 | 0 | 0 | 0 | 0
2040 | 5 | 2 | 22 | 2194 | 1433 | 2332 | 712 | 1160 | 1707 | 1592 | 469 | 994 | 8141 | 3126 | 2040 | 5 | 2 | 22 | 0 | 0 | 0 | 0 | 0 | 0 | 0 | 0 | 0 | 0 | 0
2040 | 5 | 2 | 23 | 2005 | 1309 | 2132 | 651 | 1061 | 1518 | 1400 | 412 | 874 | 7590 | 2753 | 2040 | 5 | 2 | 23 | 0 | 0 | 0 | 0 | 0 | 0 | 0 | 0 | 0 | 0 | 0
2040 | 5 | 2 | 24 | 1837 | 1200 | 1953 | 596 | 972 | 1342 | 1227 | 361 | 766 | 6975 | 2440 | 2040 | 5 | 2 | 24 | 0 | 0 | 0 | 0 | 0 | 0 | 0 | 0 | 0 | 0 | 0
2040 | 5 | 3 | 1 | 1722 | 1124 | 1830 | 559 | 911 | 1297 | 1192 | 351 | 744 | 7410 | 2386 | 2040 | 5 | 3 | 1 | 0 | 0 | 0 | 0 | 0 | 0 | 0 | 0 | 0 | 0 | 0
2040 | 5 | 3 | 2 | 1661 | 1085 | 1766 | 539 | 879 | 1242 | 1128 | 332 | 705 | 7145 | 2265 | 2040 | 5 | 3 | 2 | 0 | 0 | 0 | 0 | 0 | 0 | 0 | 0 | 0 | 0 | 0
2040 | 5 | 3 | 3 | 1609 | 1051 | 1710 | 522 | 851 | 1184 | 1064 | 314 | 665 | 6954 | 2152 | 2040 | 5 | 3 | 3 | 0 | 0 | 0 | 0 | 0 | 0 | 0 | 0 | 0 | 0 | 0
2040 | 5 | 3 | 4 | 1606 | 1049 | 1707 | 521 | 850 | 1187 | 1042 | 307 | 651 | 6945 | 2129 | 2040 | 5 | 3 | 4 | 0 | 0 | 0 | 0 | 0 | 0 | 0 | 0 | 0 | 0 | 0
2040 | 5 | 3 | 5 | 1689 | 1103 | 1795 | 548 | 893 | 1232 | 1072 | 316 | 669 | 7171 | 2195 | 2040 | 5 | 3 | 5 | 0 | 0 | 0 | 0 | 0 | 0 | 0 | 0 | 0 | 0 | 0
2040 | 5 | 3 | 6 | 1861 | 1215 | 1978 | 604 | 984 | 1421 | 1188 | 350 | 742 | 7810 | 2407 | 2040 | 5 | 3 | 6 | 10.4 | 13 | 22.8 | 2.1 | 16 | 21.6 | 32 | 4.2 | 4.8 | 10.9 | 42.3
2040 | 5 | 3 | 7 | 2034 | 1328 | 2162 | 660 | 1076 | 1658 | 1375 | 405 | 859 | 8652 | 2780 | 2040 | 5 | 3 | 7 | 47.3 | 58.6 | 103.1 | 9.5 | 72.4 | 97.5 | 144.8 | 18.9 | 21.8 | 49.2 | 191.3
2040 | 5 | 3 | 8 | 2351 | 1535 | 2498 | 763 | 1243 | 2001 | 1720 | 507 | 1074 | 9501 | 3430 | 2040 | 5 | 3 | 8 | 101.8 | 126.4 | 222 | 20.5 | 156 | 210 | 312 | 40.6 | 47.1 | 106.1 | 412
2040 | 5 | 3 | 9 | 2598 | 1696 | 2761 | 843 | 1374 | 2272 | 1991 | 587 | 1243 | 10204 | 3947 | 2040 | 5 | 3 | 9 | 154.4 | 191.7 | 336.8 | 31.1 | 236.6 | 318.6 | 473.3 | 61.6 | 71.4 | 160.9 | 625.1
2040 | 5 | 3 | 10 | 2677 | 1748 | 2845 | 869 | 1416 | 2389 | 2102 | 619 | 1312 | 10442 | 4147 | 2040 | 5 | 3 | 10 | 195.8 | 243.1 | 427.1 | 39.5 | 300.1 | 404.1 | 600.2 | 78.1 | 90.5 | 204.1 | 792.6
2040 | 5 | 3 | 11 | 2563 | 1673 | 2724 | 832 | 1356 | 2281 | 2050 | 604 | 1280 | 10293 | 3985 | 2040 | 5 | 3 | 11 | 242.3 | 300.8 | 528.5 | 48.8 | 371.4 | 500 | 742.7 | 96.7 | 112.1 | 252.5 | 980.8
2040 | 5 | 3 | 12 | 2372 | 1549 | 2521 | 770 | 1255 | 2129 | 1937 | 571 | 1210 | 10115 | 3750 | 2040 | 5 | 3 | 12 | 270.2 | 335.5 | 589.3 | 54.5 | 414.2 | 557.5 | 828.3 | 107.9 | 125 | 281.6 | 1093.8
2040 | 5 | 3 | 13 | 2441 | 1594 | 2595 | 792 | 1291 | 2213 | 2054 | 605 | 1283 | 10292 | 3937 | 2040 | 5 | 3 | 13 | 270.3 | 335.6 | 589.6 | 54.5 | 414.3 | 557.7 | 828.5 | 107.9 | 125 | 281.7 | 1094.1
2040 | 5 | 3 | 14 | 2428 | 1585 | 2581 | 788 | 1284 | 2208 | 2092 | 616 | 1306 | 10371 | 3948 | 2040 | 5 | 3 | 14 | 250.7 | 311.4 | 546.9 | 50.6 | 384.3 | 517.4 | 768.6 | 100.1 | 116 | 261.3 | 1014.9
2040 | 5 | 3 | 15 | 2351 | 1535 | 2499 | 763 | 1243 | 2175 | 2066 | 609 | 1290 | 10349 | 3861 | 2040 | 5 | 3 | 15 | 206.8 | 256.8 | 451.2 | 41.7 | 317 | 426.8 | 634 | 82.6 | 95.6 | 215.6 | 837.3
2040 | 5 | 3 | 16 | 2459 | 1606 | 2614 | 798 | 1301 | 2288 | 2183 | 643 | 1363 | 10425 | 4033 | 2040 | 5 | 3 | 16 | 157.5 | 195.7 | 343.7 | 31.8 | 241.5 | 325.2 | 483.1 | 62.9 | 72.8 | 164.2 | 637.8
2040 | 5 | 3 | 17 | 2553 | 1667 | 2713 | 828 | 1350 | 2363 | 2253 | 664 | 1407 | 10472 | 4109 | 2040 | 5 | 3 | 17 | 102.9 | 127.8 | 224.5 | 20.7 | 157.8 | 212.4 | 315.6 | 41.1 | 47.6 | 107.2 | 416.7
2040 | 5 | 3 | 18 | 2693 | 1758 | 2863 | 874 | 1424 | 2476 | 2330 | 686 | 1454 | 10347 | 4323 | 2040 | 5 | 3 | 18 | 51 | 63.3 | 111.2 | 10.3 | 78.2 | 105.2 | 156.3 | 20.4 | 23.6 | 53.2 | 206.4
2040 | 5 | 3 | 19 | 2780 | 1815 | 2955 | 902 | 1470 | 2556 | 2356 | 694 | 1471 | 10280 | 4448 | 2040 | 5 | 3 | 19 | 12.8 | 15.8 | 27.8 | 2.6 | 19.5 | 26.3 | 39.1 | 5.1 | 5.9 | 13.3 | 51.6
2040 | 5 | 3 | 20 | 2679 | 1749 | 2848 | 869 | 1417 | 2488 | 2239 | 660 | 1398 | 10042 | 4292 | 2040 | 5 | 3 | 20 | 0 | 0 | 0 | 0 | 0 | 0 | 0 | 0 | 0 | 0 | 0
2040 | 5 | 3 | 21 | 2376 | 1551 | 2525 | 771 | 1256 | 2197 | 1917 | 565 | 1197 | 9538 | 3758 | 2040 | 5 | 3 | 21 | 0 | 0 | 0 | 0 | 0 | 0 | 0 | 0 | 0 | 0 | 0
2040 | 5 | 3 | 22 | 2138 | 1396 | 2272 | 694 | 1131 | 1895 | 1666 | 491 | 1040 | 8993 | 3280 | 2040 | 5 | 3 | 22 | 0 | 0 | 0 | 0 | 0 | 0 | 0 | 0 | 0 | 0 | 0
2040 | 5 | 3 | 23 | 1955 | 1276 | 2078 | 634 | 1034 | 1662 | 1462 | 431 | 913 | 8336 | 2864 | 2040 | 5 | 3 | 23 | 0 | 0 | 0 | 0 | 0 | 0 | 0 | 0 | 0 | 0 | 0
2040 | 5 | 3 | 24 | 1796 | 1173 | 1909 | 583 | 950 | 1477 | 1282 | 378 | 801 | 7642 | 2495 | 2040 | 5 | 3 | 24 | 0 | 0 | 0 | 0 | 0 | 0 | 0 | 0 | 0 | 0 | 0
2040 | 5 | 4 | 1 | 1613 | 1053 | 1714 | 523 | 853 | 1304 | 1158 | 341 | 723 | 7189 | 2401 | 2040 | 5 | 4 | 1 | 0 | 0 | 0 | 0 | 0 | 0 | 0 | 0 | 0 | 0 | 0
2040 | 5 | 4 | 2 | 1545 | 1009 | 1642 | 501 | 817 | 1238 | 1095 | 323 | 684 | 6926 | 2264 | 2040 | 5 | 4 | 2 | 0 | 0 | 0 | 0 | 0 | 0 | 0 | 0 | 0 | 0 | 0
2040 | 5 | 4 | 3 | 1488 | 972 | 1582 | 483 | 787 | 1186 | 1032 | 304 | 644 | 6726 | 2147 | 2040 | 5 | 4 | 3 | 0 | 0 | 0 | 0 | 0 | 0 | 0 | 0 | 0 | 0 | 0
2040 | 5 | 4 | 4 | 1479 | 966 | 1572 | 480 | 782 | 1185 | 1009 | 297 | 630 | 6700 | 2121 | 2040 | 5 | 4 | 4 | 0 | 0 | 0 | 0 | 0 | 0 | 0 | 0 | 0 | 0 | 0
2040 | 5 | 4 | 5 | 1547 | 1010 | 1644 | 502 | 818 | 1243 | 1036 | 305 | 647 | 6897 | 2187 | 2040 | 5 | 4 | 5 | 0 | 0 | 0 | 0 | 0 | 0 | 0 | 0 | 0 | 0 | 0
2040 | 5 | 4 | 6 | 1702 | 1111 | 1809 | 552 | 900 | 1422 | 1152 | 339 | 719 | 7560 | 2430 | 2040 | 5 | 4 | 6 | 10.9 | 13.5 | 23.8 | 2.2 | 16.7 | 22.5 | 33.5 | 4.3 | 5.1 | 11.4 | 44.2
2040 | 5 | 4 | 7 | 1910 | 1247 | 2031 | 620 | 1010 | 1645 | 1330 | 392 | 830 | 8396 | 2840 | 2040 | 5 | 4 | 7 | 49.9 | 61.9 | 108.7 | 10.1 | 76.4 | 102.8 | 152.8 | 19.8 | 23.1 | 52 | 201.8
2040 | 5 | 4 | 8 | 2291 | 1495 | 2434 | 743 | 1211 | 1988 | 1665 | 491 | 1040 | 9229 | 3499 | 2040 | 5 | 4 | 8 | 106 | 131.6 | 231.2 | 21.4 | 162.4 | 218.7 | 325 | 42.3 | 49.1 | 110.5 | 429.1
2040 | 5 | 4 | 9 | 2563 | 1673 | 2724 | 832 | 1356 | 2258 | 1937 | 571 | 1209 | 9893 | 4014 | 2040 | 5 | 4 | 9 | 156.4 | 194.2 | 341.2 | 31.6 | 239.7 | 322.8 | 479.6 | 62.5 | 72.3 | 163 | 633.1
2040 | 5 | 4 | 10 | 2672 | 1745 | 2840 | 867 | 1413 | 2380 | 2059 | 606 | 1285 | 10132 | 4221 | 2040 | 5 | 4 | 10 | 195.2 | 242.3 | 425.7 | 39.3 | 299.1 | 402.7 | 598.1 | 77.9 | 90.3 | 203.4 | 790
2040 | 5 | 4 | 11 | 2587 | 1689 | 2750 | 840 | 1368 | 2299 | 2024 | 596 | 1264 | 9990 | 4077 | 2040 | 5 | 4 | 11 | 235.2 | 292 | 513.1 | 47.5 | 360.5 | 485.3 | 721 | 93.9 | 108.8 | 245.2 | 952.2
2040 | 5 | 4 | 12 | 2396 | 1564 | 2546 | 777 | 1267 | 2123 | 1908 | 562 | 1191 | 9821 | 3858 | 2040 | 5 | 4 | 12 | 259.8 | 322.7 | 566.8 | 52.4 | 398.3 | 536.2 | 796.6 | 103.7 | 120.1 | 270.8 | 1051.8
2040 | 5 | 4 | 13 | 2457 | 1604 | 2612 | 797 | 1300 | 2194 | 2023 | 596 | 1263 | 10008 | 4058 | 2040 | 5 | 4 | 13 | 256.3 | 318.3 | 559 | 51.7 | 392.8 | 528.9 | 785.6 | 102.3 | 118.5 | 267.1 | 1037.5
2040 | 5 | 4 | 14 | 2422 | 1581 | 2575 | 786 | 1281 | 2166 | 2057 | 606 | 1284 | 10100 | 4089 | 2040 | 5 | 4 | 14 | 224.8 | 279.1 | 490.2 | 45.3 | 344.5 | 463.8 | 688.9 | 89.8 | 104 | 234.2 | 909.7
2040 | 5 | 4 | 15 | 2341 | 1529 | 2489 | 760 | 1238 | 2092 | 2031 | 598 | 1268 | 10102 | 4039 | 2040 | 5 | 4 | 15 | 195.6 | 242.9 | 426.7 | 39.5 | 299.8 | 403.6 | 599.7 | 78.1 | 90.4 | 203.8 | 791.9
2040 | 5 | 4 | 16 | 2432 | 1588 | 2585 | 789 | 1286 | 2196 | 2148 | 633 | 1341 | 10204 | 4247 | 2040 | 5 | 4 | 16 | 153.7 | 190.8 | 335.1 | 31 | 235.5 | 317 | 470.9 | 61.3 | 71.1 | 160.1 | 621.9
2040 | 5 | 4 | 17 | 2497 | 1630 | 2654 | 810 | 1321 | 2282 | 2219 | 654 | 1385 | 10280 | 4351 | 2040 | 5 | 4 | 17 | 102 | 126.6 | 222.5 | 20.6 | 156.3 | 210.4 | 312.6 | 40.7 | 47.1 | 106.3 | 412.7
2040 | 5 | 4 | 18 | 2627 | 1715 | 2792 | 852 | 1389 | 2418 | 2297 | 677 | 1434 | 10156 | 4517 | 2040 | 5 | 4 | 18 | 49.6 | 61.5 | 108.1 | 10 | 75.9 | 102.3 | 151.8 | 19.8 | 23 | 51.7 | 200.6
2040 | 5 | 4 | 19 | 2701 | 1764 | 2871 | 876 | 1429 | 2504 | 2323 | 684 | 1450 | 10085 | 4584 | 2040 | 5 | 4 | 19 | 12.8 | 15.9 | 28 | 2.6 | 19.7 | 26.5 | 39.4 | 5.1 | 6 | 13.4 | 52
2040 | 5 | 4 | 20 | 2583 | 1686 | 2745 | 838 | 1366 | 2367 | 2205 | 650 | 1377 | 9839 | 4396 | 2040 | 5 | 4 | 20 | 0 | 0 | 0 | 0 | 0 | 0 | 0 | 0 | 0 | 0 | 0
2040 | 5 | 4 | 21 | 2327 | 1519 | 2473 | 755 | 1231 | 2038 | 1883 | 555 | 1176 | 9327 | 3848 | 2040 | 5 | 4 | 21 | 0 | 0 | 0 | 0 | 0 | 0 | 0 | 0 | 0 | 0 | 0
2040 | 5 | 4 | 22 | 2080 | 1358 | 2210 | 675 | 1100 | 1792 | 1637 | 482 | 1022 | 8762 | 3359 | 2040 | 5 | 4 | 22 | 0 | 0 | 0 | 0 | 0 | 0 | 0 | 0 | 0 | 0 | 0
2040 | 5 | 4 | 23 | 1889 | 1234 | 2008 | 613 | 999 | 1605 | 1435 | 423 | 896 | 8106 | 2937 | 2040 | 5 | 4 | 23 | 0 | 0 | 0 | 0 | 0 | 0 | 0 | 0 | 0 | 0 | 0
2040 | 5 | 4 | 24 | 1722 | 1124 | 1830 | 559 | 911 | 1448 | 1255 | 370 | 784 | 7431 | 2557 | 2040 | 5 | 4 | 24 | 0 | 0 | 0 | 0 | 0 | 0 | 0 | 0 | 0 | 0 | 0
2040 | 5 | 5 | 1 | 1649 | 1076 | 1752 | 535 | 872 | 1332 | 1154 | 340 | 721 | 6385 | 2587 | 2040 | 5 | 5 | 1 | 0 | 0 | 0 | 0 | 0 | 0 | 0 | 0 | 0 | 0 | 0
2040 | 5 | 5 | 2 | 1534 | 1002 | 1630 | 498 | 811 | 1204 | 1035 | 305 | 646 | 6068 | 2342 | 2040 | 5 | 5 | 2 | 0 | 0 | 0 | 0 | 0 | 0 | 0 | 0 | 0 | 0 | 0
2040 | 5 | 5 | 3 | 1479 | 966 | 1572 | 480 | 782 | 1141 | 968 | 285 | 604 | 5890 | 2193 | 2040 | 5 | 5 | 3 | 0 | 0 | 0 | 0 | 0 | 0 | 0 | 0 | 0 | 0 | 0
2040 | 5 | 5 | 4 | 1457 | 951 | 1548 | 473 | 770 | 1117 | 937 | 276 | 585 | 5769 | 2107 | 2040 | 5 | 5 | 4 | 0 | 0 | 0 | 0 | 0 | 0 | 0 | 0 | 0 | 0 | 0
2040 | 5 | 5 | 5 | 1466 | 957 | 1558 | 476 | 775 | 1114 | 925 | 272 | 577 | 5748 | 2060 | 2040 | 5 | 5 | 5 | 0 | 0 | 0 | 0 | 0 | 0 | 0 | 0 | 0 | 0 | 0
2040 | 5 | 5 | 6 | 1498 | 978 | 1592 | 486 | 792 | 1128 | 938 | 276 | 586 | 5824 | 2108 | 2040 | 5 | 5 | 6 | 11 | 13.7 | 24.1 | 2.2 | 16.9 | 22.7 | 33.8 | 4.4 | 5.1 | 11.5 | 44.6
2040 | 5 | 5 | 7 | 1619 | 1057 | 1721 | 525 | 856 | 1239 | 1023 | 301 | 638 | 6154 | 2364 | 2040 | 5 | 5 | 7 | 49 | 60.8 | 106.8 | 9.9 | 75.1 | 101.1 | 150.2 | 19.6 | 22.7 | 51.1 | 198.2
2040 | 5 | 5 | 8 | 1800 | 1175 | 1913 | 584 | 952 | 1431 | 1182 | 348 | 738 | 6653 | 2735 | 2040 | 5 | 5 | 8 | 103.6 | 128.7 | 226 | 20.9 | 158.8 | 213.8 | 317.7 | 41.4 | 47.9 | 108 | 419.3
2040 | 5 | 5 | 9 | 2003 | 1308 | 2129 | 650 | 1059 | 1654 | 1376 | 405 | 859 | 7248 | 3136 | 2040 | 5 | 5 | 9 | 161.7 | 200.8 | 352.7 | 32.6 | 247.8 | 333.6 | 495.6 | 64.6 | 74.8 | 168.5 | 654.5
2040 | 5 | 5 | 10 | 2181 | 1424 | 2318 | 708 | 1153 | 1851 | 1556 | 458 | 971 | 7772 | 3438 | 2040 | 5 | 5 | 10 | 210.3 | 261.1 | 458.7 | 42.4 | 322.3 | 433.9 | 644.6 | 83.9 | 97.2 | 219.2 | 851.3
2040 | 5 | 5 | 11 | 2358 | 1540 | 2507 | 765 | 1247 | 2057 | 1747 | 515 | 1091 | 8292 | 3748 | 2040 | 5 | 5 | 11 | 249.2 | 309.4 | 543.5 | 50.3 | 381.9 | 514.2 | 763.9 | 99.4 | 115.2 | 259.7 | 1008.8
2040 | 5 | 5 | 12 | 2343 | 1530 | 2491 | 760 | 1239 | 2058 | 1755 | 517 | 1096 | 8416 | 3728 | 2040 | 5 | 5 | 12 | 267.7 | 332.4 | 583.9 | 54 | 410.3 | 552.4 | 820.6 | 106.8 | 123.8 | 279 | 1083.6
2040 | 5 | 5 | 13 | 2319 | 1514 | 2465 | 752 | 1226 | 2047 | 1769 | 521 | 1104 | 8608 | 3708 | 2040 | 5 | 5 | 13 | 267.3 | 332 | 583.1 | 53.9 | 409.8 | 551.6 | 819.4 | 106.7 | 123.5 | 278.6 | 1082
2040 | 5 | 5 | 14 | 2301 | 1502 | 2445 | 747 | 1217 | 2065 | 1792 | 528 | 1119 | 8660 | 3681 | 2040 | 5 | 5 | 14 | 257.8 | 320 | 562.2 | 52 | 395.1 | 531.9 | 790 | 102.9 | 119.1 | 268.6 | 1043.3
2040 | 5 | 5 | 15 | 2343 | 1530 | 2490 | 760 | 1239 | 2148 | 1867 | 550 | 1165 | 8776 | 3773 | 2040 | 5 | 5 | 15 | 216.7 | 269.1 | 472.7 | 43.7 | 332.2 | 447.2 | 664.3 | 86.5 | 100.2 | 225.8 | 877.2
2040 | 5 | 5 | 16 | 2339 | 1527 | 2486 | 759 | 1237 | 2182 | 1875 | 552 | 1170 | 8778 | 3772 | 2040 | 5 | 5 | 16 | 163.9 | 203.5 | 357.5 | 33.1 | 251.2 | 338.2 | 502.4 | 65.4 | 75.8 | 170.8 | 663.4
2040 | 5 | 5 | 17 | 2326 | 1518 | 2472 | 755 | 1230 | 2187 | 1869 | 550 | 1167 | 8738 | 3737 | 2040 | 5 | 5 | 17 | 106.8 | 132.6 | 232.9 | 21.5 | 163.7 | 220.4 | 327.3 | 42.7 | 49.3 | 111.2 | 432.2
2040 | 5 | 5 | 18 | 2308 | 1507 | 2454 | 749 | 1221 | 2182 | 1849 | 545 | 1155 | 8763 | 3728 | 2040 | 5 | 5 | 18 | 53 | 65.8 | 115.6 | 10.7 | 81.3 | 109.4 | 162.4 | 21.1 | 24.5 | 55.2 | 214.5
2040 | 5 | 5 | 19 | 2348 | 1533 | 2496 | 762 | 1242 | 2234 | 1879 | 553 | 1173 | 8891 | 3780 | 2040 | 5 | 5 | 19 | 14.1 | 17.5 | 30.8 | 2.8 | 21.6 | 29.1 | 43.2 | 5.6 | 6.5 | 14.7 | 57.1
2040 | 5 | 5 | 20 | 2404 | 1570 | 2555 | 780 | 1271 | 2302 | 1926 | 567 | 1203 | 9048 | 3869 | 2040 | 5 | 5 | 20 | 0.1 | 0.1 | 0.2 | 0 | 0.1 | 0.2 | 0.3 | 0 | 0 | 0.1 | 0.3
2040 | 5 | 5 | 21 | 2305 | 1505 | 2450 | 748 | 1219 | 2153 | 1804 | 531 | 1126 | 8942 | 3702 | 2040 | 5 | 5 | 21 | 0 | 0 | 0 | 0 | 0 | 0 | 0 | 0 | 0 | 0 | 0
2040 | 5 | 5 | 22 | 2086 | 1362 | 2217 | 677 | 1103 | 1903 | 1584 | 466 | 989 | 8540 | 3313 | 2040 | 5 | 5 | 22 | 0 | 0 | 0 | 0 | 0 | 0 | 0 | 0 | 0 | 0 | 0
2040 | 5 | 5 | 23 | 1947 | 1271 | 2069 | 632 | 1030 | 1753 | 1453 | 428 | 907 | 8109 | 3085 | 2040 | 5 | 5 | 23 | 0 | 0 | 0 | 0 | 0 | 0 | 0 | 0 | 0 | 0 | 0
2040 | 5 | 5 | 24 | 1785 | 1165 | 1897 | 579 | 944 | 1580 | 1297 | 382 | 810 | 7572 | 2760 | 2040 | 5 | 5 | 24 | 0 | 0 | 0 | 0 | 0 | 0 | 0 | 0 | 0 | 0 | 0
2040 | 5 | 6 | 1 | 1646 | 1075 | 1749 | 534 | 870 | 1283 | 1103 | 325 | 689 | 6149 | 2263 | 2040 | 5 | 6 | 1 | 0 | 0 | 0 | 0 | 0 | 0 | 0 | 0 | 0 | 0 | 0
2040 | 5 | 6 | 2 | 1515 | 989 | 1610 | 491 | 801 | 1174 | 995 | 293 | 621 | 5812 | 2045 | 2040 | 5 | 6 | 2 | 0 | 0 | 0 | 0 | 0 | 0 | 0 | 0 | 0 | 0 | 0
2040 | 5 | 6 | 3 | 1451 | 947 | 1542 | 471 | 767 | 1112 | 947 | 279 | 591 | 5639 | 1920 | 2040 | 5 | 6 | 3 | 0 | 0 | 0 | 0 | 0 | 0 | 0 | 0 | 0 | 0 | 0
2040 | 5 | 6 | 4 | 1429 | 933 | 1519 | 464 | 756 | 1087 | 920 | 271 | 574 | 5543 | 1866 | 2040 | 5 | 6 | 4 | 0 | 0 | 0 | 0 | 0 | 0 | 0 | 0 | 0 | 0 | 0
2040 | 5 | 6 | 5 | 1416 | 925 | 1505 | 459 | 749 | 1076 | 922 | 272 | 575 | 5515 | 1821 | 2040 | 5 | 6 | 5 | 0 | 0 | 0 | 0 | 0 | 0 | 0 | 0 | 0 | 0 | 0
2040 | 5 | 6 | 6 | 1429 | 933 | 1519 | 464 | 756 | 1099 | 931 | 274 | 581 | 5653 | 1844 | 2040 | 5 | 6 | 6 | 11.9 | 14.8 | 25.9 | 2.4 | 18.2 | 24.6 | 36.4 | 4.7 | 5.5 | 12.4 | 48.1
2040 | 5 | 6 | 7 | 1528 | 997 | 1624 | 496 | 808 | 1220 | 1013 | 298 | 632 | 6094 | 2050 | 2040 | 5 | 6 | 7 | 53.9 | 66.9 | 117.5 | 10.9 | 82.6 | 111.2 | 165.2 | 21.5 | 24.9 | 56.1 | 218
2040 | 5 | 6 | 8 | 1694 | 1106 | 1800 | 549 | 896 | 1414 | 1160 | 342 | 724 | 6629 | 2346 | 2040 | 5 | 6 | 8 | 114.5 | 142.2 | 249.8 | 23.1 | 175.6 | 236.3 | 351.1 | 45.7 | 53 | 119.3 | 463.7
2040 | 5 | 6 | 9 | 1896 | 1238 | 2016 | 615 | 1003 | 1619 | 1347 | 397 | 841 | 7177 | 2713 | 2040 | 5 | 6 | 9 | 177.3 | 220.2 | 386.8 | 35.7 | 271.8 | 365.9 | 543.5 | 70.8 | 81.9 | 184.8 | 717.8
2040 | 5 | 6 | 10 | 2057 | 1343 | 2187 | 668 | 1088 | 1770 | 1500 | 442 | 937 | 7588 | 3030 | 2040 | 5 | 6 | 10 | 220.9 | 274.3 | 481.9 | 44.6 | 338.7 | 455.9 | 677.2 | 88.2 | 102.1 | 230.2 | 894.3
2040 | 5 | 6 | 11 | 2234 | 1459 | 2375 | 725 | 1182 | 1936 | 1661 | 489 | 1037 | 7954 | 3369 | 2040 | 5 | 6 | 11 | 254.7 | 316.3 | 555.7 | 51.4 | 390.5 | 525.7 | 780.9 | 101.8 | 117.8 | 265.5 | 1031.2
2040 | 5 | 6 | 12 | 2232 | 1457 | 2372 | 724 | 1180 | 1918 | 1652 | 487 | 1032 | 7969 | 3389 | 2040 | 5 | 6 | 12 | 286.3 | 355.5 | 624.5 | 57.8 | 438.8 | 590.8 | 877.6 | 114.3 | 132.4 | 298.3 | 1158.9
2040 | 5 | 6 | 13 | 2203 | 1439 | 2342 | 715 | 1165 | 1881 | 1635 | 482 | 1021 | 7984 | 3406 | 2040 | 5 | 6 | 13 | 280.4 | 348.2 | 611.8 | 56.6 | 429.9 | 578.7 | 859.7 | 111.9 | 129.7 | 292.3 | 1135.3
2040 | 5 | 6 | 14 | 2199 | 1436 | 2337 | 714 | 1163 | 1867 | 1629 | 480 | 1017 | 7932 | 3406 | 2040 | 5 | 6 | 14 | 249.1 | 309.3 | 543.4 | 50.2 | 381.8 | 514 | 763.6 | 99.4 | 115.2 | 259.6 | 1008.3
2040 | 5 | 6 | 15 | 2260 | 1476 | 2402 | 733 | 1195 | 1917 | 1682 | 495 | 1050 | 7985 | 3513 | 2040 | 5 | 6 | 15 | 207.3 | 257.4 | 452.2 | 41.8 | 317.8 | 427.8 | 635.4 | 82.7 | 95.9 | 216.1 | 839.2
2040 | 5 | 6 | 16 | 2278 | 1488 | 2422 | 739 | 1205 | 1923 | 1686 | 497 | 1053 | 7961 | 3528 | 2040 | 5 | 6 | 16 | 164.1 | 203.7 | 357.9 | 33.1 | 251.5 | 338.6 | 503 | 65.5 | 75.9 | 171 | 664.2
2040 | 5 | 6 | 17 | 2284 | 1491 | 2428 | 741 | 1208 | 1928 | 1692 | 498 | 1056 | 7926 | 3527 | 2040 | 5 | 6 | 17 | 108.1 | 134.2 | 235.9 | 21.8 | 165.7 | 223.1 | 331.4 | 43.2 | 50 | 112.7 | 437.6
2040 | 5 | 6 | 18 | 2273 | 1484 | 2416 | 738 | 1202 | 1923 | 1680 | 495 | 1049 | 7898 | 3495 | 2040 | 5 | 6 | 18 | 53 | 65.8 | 115.6 | 10.7 | 81.3 | 109.4 | 162.4 | 21.1 | 24.5 | 55.2 | 214.5
2040 | 5 | 6 | 19 | 2323 | 1517 | 2469 | 754 | 1229 | 1992 | 1716 | 505 | 1071 | 7920 | 3552 | 2040 | 5 | 6 | 19 | 13.5 | 16.8 | 29.5 | 2.7 | 20.7 | 27.9 | 41.5 | 5.3 | 6.3 | 14 | 54.7
2040 | 5 | 6 | 20 | 2361 | 1541 | 2509 | 766 | 1249 | 2057 | 1754 | 517 | 1095 | 7905 | 3640 | 2040 | 5 | 6 | 20 | 0 | 0 | 0 | 0 | 0 | 0 | 0 | 0 | 0 | 0 | 0
2040 | 5 | 6 | 21 | 2258 | 1474 | 2400 | 733 | 1194 | 1915 | 1665 | 490 | 1039 | 7756 | 3478 | 2040 | 5 | 6 | 21 | 0 | 0 | 0 | 0 | 0 | 0 | 0 | 0 | 0 | 0 | 0
2040 | 5 | 6 | 22 | 2028 | 1324 | 2156 | 658 | 1073 | 1666 | 1475 | 434 | 921 | 7346 | 3079 | 2040 | 5 | 6 | 22 | 0 | 0 | 0 | 0 | 0 | 0 | 0 | 0 | 0 | 0 | 0
2040 | 5 | 6 | 23 | 1915 | 1251 | 2036 | 622 | 1013 | 1534 | 1367 | 403 | 854 | 6999 | 2835 | 2040 | 5 | 6 | 23 | 0 | 0 | 0 | 0 | 0 | 0 | 0 | 0 | 0 | 0 | 0
2040 | 5 | 6 | 24 | 1778 | 1161 | 1889 | 577 | 940 | 1388 | 1218 | 359 | 760 | 6561 | 2525 | 2040 | 5 | 6 | 24 | 0 | 0 | 0 | 0 | 0 | 0 | 0 | 0 | 0 | 0 | 0
2040 | 5 | 7 | 1 | 1653 | 1079 | 1757 | 536 | 874 | 1352 | 1044 | 308 | 652 | 6171 | 2197 | 2040 | 5 | 7 | 1 | 0 | 0 | 0 | 0 | 0 | 0 | 0 | 0 | 0 | 0 | 0
2040 | 5 | 7 | 2 | 1589 | 1037 | 1689 | 516 | 840 | 1302 | 1000 | 295 | 624 | 5939 | 2094 | 2040 | 5 | 7 | 2 | 0 | 0 | 0 | 0 | 0 | 0 | 0 | 0 | 0 | 0 | 0
2040 | 5 | 7 | 3 | 1528 | 998 | 1624 | 496 | 808 | 1261 | 951 | 280 | 594 | 5805 | 1990 | 2040 | 5 | 7 | 3 | 0 | 0 | 0 | 0 | 0 | 0 | 0 | 0 | 0 | 0 | 0
2040 | 5 | 7 | 4 | 1521 | 993 | 1616 | 493 | 804 | 1256 | 939 | 276 | 586 | 5792 | 1974 | 2040 | 5 | 7 | 4 | 0 | 0 | 0 | 0 | 0 | 0 | 0 | 0 | 0 | 0 | 0
2040 | 5 | 7 | 5 | 1582 | 1033 | 1681 | 513 | 837 | 1331 | 972 | 286 | 607 | 5996 | 2042 | 2040 | 5 | 7 | 5 | 0.1 | 0.1 | 0.2 | 0 | 0.1 | 0.2 | 0.3 | 0 | 0 | 0.1 | 0.3
2040 | 5 | 7 | 6 | 1744 | 1138 | 1853 | 566 | 922 | 1503 | 1067 | 314 | 666 | 6571 | 2278 | 2040 | 5 | 7 | 6 | 12.8 | 15.9 | 28 | 2.6 | 19.7 | 26.5 | 39.4 | 5.1 | 6 | 13.4 | 52
2040 | 5 | 7 | 7 | 1937 | 1264 | 2058 | 628 | 1024 | 1680 | 1240 | 365 | 774 | 7330 | 2634 | 2040 | 5 | 7 | 7 | 54.5 | 67.6 | 118.7 | 10.9 | 83.4 | 112.4 | 166.9 | 21.8 | 25.2 | 56.7 | 220.4
2040 | 5 | 7 | 8 | 2291 | 1496 | 2435 | 743 | 1211 | 1983 | 1552 | 457 | 969 | 8190 | 3234 | 2040 | 5 | 7 | 8 | 111.7 | 138.7 | 243.6 | 22.5 | 171.2 | 230.4 | 342.3 | 44.6 | 51.7 | 116.4 | 452
2040 | 5 | 7 | 9 | 2557 | 1669 | 2718 | 830 | 1352 | 2216 | 1795 | 529 | 1121 | 8825 | 3674 | 2040 | 5 | 7 | 9 | 171.2 | 212.6 | 373.4 | 34.5 | 262.4 | 353.2 | 524.7 | 68.4 | 79.2 | 178.4 | 693
2040 | 5 | 7 | 10 | 2659 | 1736 | 2826 | 863 | 1406 | 2307 | 1891 | 557 | 1180 | 9084 | 3842 | 2040 | 5 | 7 | 10 | 219.9 | 273.1 | 479.8 | 44.4 | 337.1 | 453.9 | 674.3 | 87.8 | 101.8 | 229.2 | 890.4
2040 | 5 | 7 | 11 | 2587 | 1689 | 2750 | 839 | 1368 | 2222 | 1820 | 536 | 1136 | 9025 | 3709 | 2040 | 5 | 7 | 11 | 258.2 | 320.6 | 563.2 | 52.1 | 395.8 | 532.8 | 791.5 | 103.1 | 119.4 | 269.1 | 1045.2
2040 | 5 | 7 | 12 | 2422 | 1581 | 2574 | 786 | 1281 | 2049 | 1667 | 491 | 1041 | 8833 | 3427 | 2040 | 5 | 7 | 12 | 283 | 351.4 | 617.4 | 57.1 | 433.8 | 584 | 867.7 | 113 | 130.8 | 294.9 | 1145.7
2040 | 5 | 7 | 13 | 2521 | 1646 | 2680 | 818 | 1333 | 2125 | 1756 | 517 | 1096 | 8978 | 3586 | 2040 | 5 | 7 | 13 | 284.6 | 353.4 | 620.7 | 57.4 | 436.2 | 587.3 | 872.4 | 113.6 | 131.6 | 296.6 | 1151.9
2040 | 5 | 7 | 14 | 2516 | 1642 | 2674 | 816 | 1330 | 2127 | 1773 | 522 | 1107 | 9016 | 3624 | 2040 | 5 | 7 | 14 | 252.1 | 313 | 549.9 | 50.9 | 386.3 | 520.1 | 772.7 | 100.6 | 116.5 | 262.7 | 1020.4
2040 | 5 | 7 | 15 | 2439 | 1593 | 2593 | 791 | 1290 | 2052 | 1714 | 505 | 1070 | 8944 | 3529 | 2040 | 5 | 7 | 15 | 209.4 | 260.1 | 456.8 | 42.2 | 321 | 432.2 | 642 | 83.6 | 96.8 | 218.3 | 847.8
2040 | 5 | 7 | 16 | 2528 | 1651 | 2687 | 820 | 1337 | 2160 | 1810 | 533 | 1130 | 9112 | 3721 | 2040 | 5 | 7 | 16 | 165.1 | 205 | 360.2 | 33.3 | 253.1 | 340.8 | 506.2 | 65.9 | 76.3 | 172.1 | 668.5
2040 | 5 | 7 | 17 | 2584 | 1687 | 2746 | 838 | 1367 | 2248 | 1881 | 554 | 1174 | 9223 | 3876 | 2040 | 5 | 7 | 17 | 111.4 | 138.4 | 243.1 | 22.5 | 170.9 | 230.1 | 341.7 | 44.5 | 51.5 | 116.2 | 451.3
2040 | 5 | 7 | 18 | 2668 | 1742 | 2835 | 866 | 1411 | 2350 | 1963 | 578 | 1225 | 9117 | 4070 | 2040 | 5 | 7 | 18 | 55.3 | 68.7 | 120.7 | 11.2 | 84.8 | 114.1 | 169.5 | 22 | 25.6 | 57.6 | 223.8
2040 | 5 | 7 | 19 | 2717 | 1774 | 2887 | 881 | 1437 | 2432 | 2025 | 597 | 1264 | 9031 | 4168 | 2040 | 5 | 7 | 19 | 15.6 | 19.3 | 33.9 | 3.1 | 23.8 | 32 | 47.6 | 6.3 | 7.2 | 16.2 | 62.9
2040 | 5 | 7 | 20 | 2631 | 1718 | 2797 | 854 | 1392 | 2328 | 1901 | 560 | 1187 | 8757 | 4008 | 2040 | 5 | 7 | 20 | 0.1 | 0.1 | 0.2 | 0 | 0.1 | 0.2 | 0.3 | 0 | 0 | 0.1 | 0.3
2040 | 5 | 7 | 21 | 2337 | 1526 | 2484 | 758 | 1236 | 1990 | 1633 | 481 | 1020 | 8224 | 3509 | 2040 | 5 | 7 | 21 | 0 | 0 | 0 | 0 | 0 | 0 | 0 | 0 | 0 | 0 | 0
2040 | 5 | 7 | 22 | 2094 | 1367 | 2226 | 679 | 1107 | 1748 | 1432 | 422 | 894 | 7696 | 3102 | 2040 | 5 | 7 | 22 | 0 | 0 | 0 | 0 | 0 | 0 | 0 | 0 | 0 | 0 | 0
2040 | 5 | 7 | 23 | 1904 | 1243 | 2023 | 618 | 1007 | 1571 | 1303 | 384 | 813 | 7181 | 2760 | 2040 | 5 | 7 | 23 | 0 | 0 | 0 | 0 | 0 | 0 | 0 | 0 | 0 | 0 | 0
2040 | 5 | 7 | 24 | 1749 | 1142 | 1859 | 568 | 925 | 1413 | 1162 | 342 | 725 | 6598 | 2453 | 2040 | 5 | 7 | 24 | 0 | 0 | 0 | 0 | 0 | 0 | 0 | 0 | 0 | 0 | 0
2040 | 5 | 8 | 1 | 1645 | 1074 | 1748 | 534 | 870 | 1254 | 1043 | 307 | 651 | 6017 | 2208 | 2040 | 5 | 8 | 1 | 0 | 0 | 0 | 0 | 0 | 0 | 0 | 0 | 0 | 0 | 0
2040 | 5 | 8 | 2 | 1583 | 1033 | 1682 | 513 | 837 | 1221 | 996 | 293 | 622 | 5821 | 2118 | 2040 | 5 | 8 | 2 | 0 | 0 | 0 | 0 | 0 | 0 | 0 | 0 | 0 | 0 | 0
2040 | 5 | 8 | 3 | 1532 | 1000 | 1628 | 497 | 810 | 1176 | 949 | 279 | 592 | 5709 | 2038 | 2040 | 5 | 8 | 3 | 0 | 0 | 0 | 0 | 0 | 0 | 0 | 0 | 0 | 0 | 0
2040 | 5 | 8 | 4 | 1533 | 1001 | 1629 | 497 | 811 | 1174 | 936 | 276 | 584 | 5717 | 2032 | 2040 | 5 | 8 | 4 | 0 | 0 | 0 | 0 | 0 | 0 | 0 | 0 | 0 | 0 | 0
2040 | 5 | 8 | 5 | 1597 | 1042 | 1697 | 518 | 844 | 1243 | 964 | 284 | 602 | 5929 | 2097 | 2040 | 5 | 8 | 5 | 0.2 | 0.2 | 0.4 | 0.1 | 0.3 | 0.4 | 0.7 | 0.1 | 0.1 | 0.2 | 0.8
2040 | 5 | 8 | 6 | 1752 | 1144 | 1863 | 569 | 927 | 1425 | 1067 | 314 | 666 | 6471 | 2273 | 2040 | 5 | 8 | 6 | 12.8 | 15.8 | 27.8 | 2.6 | 19.5 | 26.3 | 39.1 | 5.1 | 5.9 | 13.3 | 51.6
2040 | 5 | 8 | 7 | 1948 | 1272 | 2071 | 632 | 1030 | 1627 | 1230 | 362 | 768 | 7224 | 2597 | 2040 | 5 | 8 | 7 | 54.5 | 67.6 | 118.7 | 10.9 | 83.4 | 112.4 | 166.9 | 21.8 | 25.2 | 56.7 | 220.4
2040 | 5 | 8 | 8 | 2296 | 1499 | 2440 | 745 | 1214 | 1942 | 1536 | 452 | 959 | 8049 | 3191 | 2040 | 5 | 8 | 8 | 108.5 | 134.7 | 236.6 | 21.9 | 166.3 | 223.9 | 332.5 | 43.3 | 50.2 | 113.1 | 439.2
2040 | 5 | 8 | 9 | 2544 | 1661 | 2704 | 825 | 1345 | 2183 | 1777 | 523 | 1109 | 8665 | 3648 | 2040 | 5 | 8 | 9 | 161 | 199.9 | 351.3 | 32.5 | 246.8 | 332.3 | 493.6 | 64.3 | 74.5 | 167.8 | 651.8
2040 | 5 | 8 | 10 | 2651 | 1731 | 2818 | 860 | 1402 | 2278 | 1876 | 553 | 1171 | 8911 | 3840 | 2040 | 5 | 8 | 10 | 225.3 | 279.7 | 491.3 | 45.5 | 345.2 | 464.7 | 690.5 | 89.9 | 104.1 | 234.7 | 911.8
2040 | 5 | 8 | 11 | 2572 | 1679 | 2734 | 835 | 1360 | 2201 | 1806 | 532 | 1127 | 8846 | 3736 | 2040 | 5 | 8 | 11 | 296.2 | 367.8 | 646.2 | 59.7 | 454.1 | 611.3 | 908.1 | 118.2 | 137 | 308.7 | 1199.3
2040 | 5 | 8 | 12 | 2404 | 1570 | 2556 | 780 | 1272 | 2036 | 1660 | 489 | 1036 | 8637 | 3496 | 2040 | 5 | 8 | 12 | 348.4 | 432.6 | 759.9 | 70.2 | 534 | 718.9 | 1068 | 139.1 | 161.1 | 363.1 | 1410.3
2040 | 5 | 8 | 13 | 2499 | 1632 | 2656 | 811 | 1322 | 2149 | 1749 | 515 | 1092 | 8777 | 3693 | 2040 | 5 | 8 | 13 | 358.5 | 445.2 | 782.1 | 72.3 | 549.6 | 739.9 | 1099.1 | 143.1 | 165.8 | 373.7 | 1451.4
2040 | 5 | 8 | 14 | 2493 | 1628 | 2650 | 809 | 1319 | 2138 | 1763 | 519 | 1101 | 8831 | 3748 | 2040 | 5 | 8 | 14 | 333.5 | 414 | 727.3 | 67.3 | 511.1 | 688.1 | 1022.1 | 133.1 | 154.2 | 347.5 | 1349.8
2040 | 5 | 8 | 15 | 2399 | 1567 | 2550 | 779 | 1269 | 2060 | 1700 | 501 | 1062 | 8762 | 3650 | 2040 | 5 | 8 | 15 | 326.2 | 405 | 711.5 | 65.8 | 499.9 | 673 | 999.8 | 130.2 | 150.8 | 339.9 | 1320.3
2040 | 5 | 8 | 16 | 2483 | 1621 | 2639 | 806 | 1313 | 2157 | 1804 | 531 | 1126 | 8950 | 3843 | 2040 | 5 | 8 | 16 | 250.9 | 311.6 | 547.4 | 50.6 | 384.6 | 517.8 | 769.2 | 100.2 | 116 | 261.5 | 1015.7
2040 | 5 | 8 | 17 | 2547 | 1663 | 2707 | 827 | 1347 | 2231 | 1899 | 559 | 1186 | 9013 | 3957 | 2040 | 5 | 8 | 17 | 166.1 | 206.2 | 362.3 | 33.5 | 254.6 | 342.8 | 509.2 | 66.3 | 76.8 | 173.1 | 672.4
2040 | 5 | 8 | 18 | 2655 | 1733 | 2821 | 861 | 1404 | 2332 | 2005 | 591 | 1252 | 8890 | 4097 | 2040 | 5 | 8 | 18 | 81.1 | 100.7 | 176.9 | 16.4 | 124.3 | 167.3 | 248.5 | 32.4 | 37.4 | 84.5 | 328.2
2040 | 5 | 8 | 19 | 2711 | 1770 | 2881 | 880 | 1434 | 2397 | 2048 | 603 | 1279 | 8763 | 4177 | 2040 | 5 | 8 | 19 | 22.5 | 28 | 49.1 | 4.5 | 34.5 | 46.4 | 69 | 9 | 10.4 | 23.5 | 91.2
2040 | 5 | 8 | 20 | 2583 | 1687 | 2746 | 838 | 1366 | 2313 | 1904 | 561 | 1189 | 8511 | 4007 | 2040 | 5 | 8 | 20 | 0.1 | 0.1 | 0.2 | 0 | 0.1 | 0.2 | 0.3 | 0 | 0 | 0.1 | 0.3
2040 | 5 | 8 | 21 | 2321 | 1516 | 2467 | 753 | 1228 | 1984 | 1625 | 479 | 1014 | 8086 | 3541 | 2040 | 5 | 8 | 21 | 0 | 0 | 0 | 0 | 0 | 0 | 0 | 0 | 0 | 0 | 0
2040 | 5 | 8 | 22 | 2078 | 1356 | 2208 | 674 | 1099 | 1732 | 1430 | 421 | 893 | 7608 | 3144 | 2040 | 5 | 8 | 22 | 0 | 0 | 0 | 0 | 0 | 0 | 0 | 0 | 0 | 0 | 0
2040 | 5 | 8 | 23 | 1895 | 1237 | 2014 | 615 | 1002 | 1517 | 1284 | 378 | 801 | 7102 | 2812 | 2040 | 5 | 8 | 23 | 0 | 0 | 0 | 0 | 0 | 0 | 0 | 0 | 0 | 0 | 0
2040 | 5 | 8 | 24 | 1738 | 1134 | 1847 | 564 | 919 | 1353 | 1142 | 336 | 713 | 6516 | 2481 | 2040 | 5 | 8 | 24 | 0 | 0 | 0 | 0 | 0 | 0 | 0 | 0 | 0 | 0 | 0
2040 | 5 | 9 | 1 | 1734 | 1132 | 1843 | 563 | 917 | 1319 | 1076 | 317 | 672 | 6075 | 2314 | 2040 | 5 | 9 | 1 | 0 | 0 | 0 | 0 | 0 | 0 | 0 | 0 | 0 | 0 | 0
2040 | 5 | 9 | 2 | 1682 | 1098 | 1788 | 546 | 890 | 1263 | 1024 | 302 | 639 | 5896 | 2216 | 2040 | 5 | 9 | 2 | 0 | 0 | 0 | 0 | 0 | 0 | 0 | 0 | 0 | 0 | 0
2040 | 5 | 9 | 3 | 1629 | 1063 | 1731 | 528 | 861 | 1207 | 977 | 288 | 610 | 5827 | 2130 | 2040 | 5 | 9 | 3 | 0 | 0 | 0 | 0 | 0 | 0 | 0 | 0 | 0 | 0 | 0
2040 | 5 | 9 | 4 | 1630 | 1064 | 1733 | 529 | 862 | 1196 | 968 | 285 | 604 | 5871 | 2136 | 2040 | 5 | 9 | 4 | 0 | 0 | 0 | 0 | 0 | 0 | 0 | 0 | 0 | 0 | 0
2040 | 5 | 9 | 5 | 1715 | 1120 | 1823 | 557 | 907 | 1261 | 1009 | 297 | 630 | 6128 | 2226 | 2040 | 5 | 9 | 5 | 0.2 | 0.2 | 0.4 | 0.1 | 0.3 | 0.4 | 0.7 | 0.1 | 0.1 | 0.2 | 0.8
2040 | 5 | 9 | 6 | 1892 | 1236 | 2011 | 614 | 1001 | 1430 | 1126 | 332 | 703 | 6596 | 2405 | 2040 | 5 | 9 | 6 | 20 | 24.9 | 43.7 | 4 | 30.7 | 41.4 | 61.4 | 8 | 9.3 | 20.8 | 81.1
2040 | 5 | 9 | 7 | 2070 | 1351 | 2200 | 671 | 1095 | 1633 | 1285 | 379 | 802 | 7347 | 2717 | 2040 | 5 | 9 | 7 | 80.8 | 100.3 | 176.2 | 16.3 | 123.8 | 166.7 | 247.7 | 32.2 | 37.3 | 84.2 | 327.1
2040 | 5 | 9 | 8 | 2378 | 1553 | 2528 | 772 | 1258 | 1973 | 1582 | 466 | 988 | 8085 | 3279 | 2040 | 5 | 9 | 8 | 163 | 202.3 | 355.4 | 32.8 | 249.8 | 336.2 | 499.5 | 65.1 | 75.3 | 169.8 | 659.5
2040 | 5 | 9 | 9 | 2605 | 1700 | 2768 | 845 | 1377 | 2234 | 1811 | 533 | 1131 | 8622 | 3695 | 2040 | 5 | 9 | 9 | 263.7 | 327.5 | 575.4 | 53.2 | 404.3 | 544.3 | 808.6 | 105.3 | 122 | 274.9 | 1067.7
2040 | 5 | 9 | 10 | 2692 | 1758 | 2861 | 874 | 1424 | 2349 | 1896 | 558 | 1184 | 8856 | 3842 | 2040 | 5 | 9 | 10 | 363.1 | 451 | 792.1 | 73.3 | 556.6 | 749.4 | 1113.2 | 144.9 | 167.9 | 378.5 | 1470.1
2040 | 5 | 9 | 11 | 2600 | 1698 | 2764 | 844 | 1375 | 2263 | 1823 | 537 | 1138 | 8850 | 3707 | 2040 | 5 | 9 | 11 | 439.5 | 545.8 | 958.8 | 88.7 | 673.7 | 907.1 | 1347.3 | 175.5 | 203.2 | 458.1 | 1779.2
2040 | 5 | 9 | 12 | 2405 | 1570 | 2556 | 780 | 1272 | 2095 | 1670 | 492 | 1043 | 8655 | 3425 | 2040 | 5 | 9 | 12 | 475.1 | 589.9 | 1036.3 | 95.8 | 728.2 | 980.4 | 1456.4 | 189.7 | 219.7 | 495.1 | 1923.2
2040 | 5 | 9 | 13 | 2477 | 1617 | 2633 | 804 | 1310 | 2169 | 1751 | 516 | 1093 | 8841 | 3585 | 2040 | 5 | 9 | 13 | 470.7 | 584.5 | 1026.7 | 94.9 | 721.5 | 971.3 | 1442.8 | 187.9 | 217.6 | 490.5 | 1905.3
2040 | 5 | 9 | 14 | 2453 | 1602 | 2607 | 796 | 1297 | 2139 | 1744 | 514 | 1089 | 8858 | 3623 | 2040 | 5 | 9 | 14 | 424.6 | 527.3 | 926.1 | 85.7 | 650.8 | 876.2 | 1301.5 | 169.5 | 196.3 | 442.5 | 1718.7
2040 | 5 | 9 | 15 | 2350 | 1534 | 2497 | 762 | 1243 | 2070 | 1694 | 499 | 1057 | 8769 | 3529 | 2040 | 5 | 9 | 15 | 347.8 | 431.9 | 758.7 | 70.2 | 533.2 | 717.8 | 1066.2 | 138.8 | 160.9 | 362.4 | 1408
2040 | 5 | 9 | 16 | 2446 | 1597 | 2600 | 794 | 1294 | 2180 | 1809 | 533 | 1129 | 8946 | 3724 | 2040 | 5 | 9 | 16 | 277.8 | 344.9 | 605.8 | 56 | 425.7 | 573.1 | 851.5 | 110.9 | 128.4 | 289.5 | 1124.4
2040 | 5 | 9 | 17 | 2518 | 1644 | 2676 | 817 | 1332 | 2273 | 1894 | 558 | 1182 | 9026 | 3880 | 2040 | 5 | 9 | 17 | 186.3 | 231.4 | 406.4 | 37.6 | 285.6 | 384.5 | 571.1 | 74.4 | 86.1 | 194.2 | 754.3
2040 | 5 | 9 | 18 | 2669 | 1743 | 2837 | 866 | 1412 | 2387 | 2001 | 589 | 1249 | 8947 | 4075 | 2040 | 5 | 9 | 18 | 91.6 | 113.7 | 199.7 | 18.4 | 140.3 | 188.9 | 280.6 | 36.5 | 42.3 | 95.4 | 370.5
2040 | 5 | 9 | 19 | 2776 | 1812 | 2951 | 901 | 1468 | 2448 | 2052 | 604 | 1281 | 8838 | 4188 | 2040 | 5 | 9 | 19 | 25.5 | 31.6 | 55.6 | 5.1 | 39 | 52.6 | 78.1 | 10.2 | 11.7 | 26.6 | 103.3
2040 | 5 | 9 | 20 | 2683 | 1751 | 2851 | 870 | 1419 | 2309 | 1920 | 565 | 1198 | 8651 | 4050 | 2040 | 5 | 9 | 20 | 0.2 | 0.2 | 0.4 | 0.1 | 0.3 | 0.4 | 0.7 | 0.1 | 0.1 | 0.2 | 0.8
2040 | 5 | 9 | 21 | 2358 | 1540 | 2507 | 765 | 1247 | 1992 | 1648 | 485 | 1029 | 8123 | 3564 | 2040 | 5 | 9 | 21 | 0 | 0 | 0 | 0 | 0 | 0 | 0 | 0 | 0 | 0 | 0
2040 | 5 | 9 | 22 | 2131 | 1391 | 2265 | 691 | 1127 | 1742 | 1452 | 428 | 906 | 7588 | 3160 | 2040 | 5 | 9 | 22 | 0 | 0 | 0 | 0 | 0 | 0 | 0 | 0 | 0 | 0 | 0
2040 | 5 | 9 | 23 | 1952 | 1274 | 2075 | 633 | 1032 | 1553 | 1307 | 385 | 816 | 7063 | 2820 | 2040 | 5 | 9 | 23 | 0 | 0 | 0 | 0 | 0 | 0 | 0 | 0 | 0 | 0 | 0
2040 | 5 | 9 | 24 | 1768 | 1155 | 1880 | 574 | 935 | 1385 | 1177 | 347 | 735 | 6467 | 2499 | 2040 | 5 | 9 | 24 | 0 | 0 | 0 | 0 | 0 | 0 | 0 | 0 | 0 | 0 | 0
2040 | 5 | 10 | 1 | 1608 | 1050 | 1710 | 522 | 851 | 1247 | 1074 | 316 | 670 | 6052 | 2289 | 2040 | 5 | 10 | 1 | 0 | 0 | 0 | 0 | 0 | 0 | 0 | 0 | 0 | 0 | 0
2040 | 5 | 10 | 2 | 1550 | 1012 | 1648 | 503 | 820 | 1184 | 1028 | 303 | 642 | 5858 | 2181 | 2040 | 5 | 10 | 2 | 0 | 0 | 0 | 0 | 0 | 0 | 0 | 0 | 0 | 0 | 0
2040 | 5 | 10 | 3 | 1499 | 979 | 1594 | 486 | 793 | 1129 | 970 | 286 | 606 | 5753 | 2084 | 2040 | 5 | 10 | 3 | 0 | 0 | 0 | 0 | 0 | 0 | 0 | 0 | 0 | 0 | 0
2040 | 5 | 10 | 4 | 1506 | 983 | 1600 | 488 | 796 | 1127 | 956 | 282 | 597 | 5764 | 2069 | 2040 | 5 | 10 | 4 | 0 | 0 | 0 | 0 | 0 | 0 | 0 | 0 | 0 | 0 | 0
2040 | 5 | 10 | 5 | 1583 | 1034 | 1683 | 514 | 837 | 1199 | 984 | 290 | 615 | 5991 | 2137 | 2040 | 5 | 10 | 5 | 0.3 | 0.4 | 0.6 | 0.1 | 0.4 | 0.6 | 0.9 | 0.1 | 0.1 | 0.3 | 1.1
2040 | 5 | 10 | 6 | 1763 | 1151 | 1874 | 572 | 932 | 1368 | 1077 | 317 | 673 | 6570 | 2325 | 2040 | 5 | 10 | 6 | 21.8 | 27.2 | 47.7 | 4.4 | 33.5 | 45.1 | 66.9 | 8.7 | 10 | 22.8 | 88.5
2040 | 5 | 10 | 7 | 1988 | 1298 | 2113 | 645 | 1052 | 1569 | 1239 | 365 | 773 | 7348 | 2655 | 2040 | 5 | 10 | 7 | 86.2 | 107 | 187.9 | 17.4 | 132 | 177.8 | 264.2 | 34.4 | 39.8 | 89.8 | 348.8
2040 | 5 | 10 | 8 | 2352 | 1536 | 2500 | 763 | 1244 | 1911 | 1552 | 457 | 969 | 8052 | 3230 | 2040 | 5 | 10 | 8 | 167.1 | 207.5 | 364.6 | 33.7 | 256.2 | 344.9 | 512.4 | 66.7 | 77.2 | 174.2 | 676.6
2040 | 5 | 10 | 9 | 2610 | 1704 | 2774 | 847 | 1380 | 2173 | 1789 | 527 | 1117 | 8604 | 3682 | 2040 | 5 | 10 | 9 | 248.5 | 308.5 | 541.9 | 50.1 | 380.8 | 512.7 | 761.6 | 99.1 | 114.8 | 258.9 | 1005.6
2040 | 5 | 10 | 10 | 2720 | 1776 | 2891 | 882 | 1438 | 2288 | 1879 | 554 | 1173 | 8795 | 3841 | 2040 | 5 | 10 | 10 | 324.5 | 402.8 | 707.7 | 65.4 | 497.3 | 669.5 | 994.6 | 129.5 | 150 | 338.1 | 1313.4
2040 | 5 | 10 | 11 | 2627 | 1715 | 2792 | 852 | 1389 | 2235 | 1804 | 531 | 1126 | 8726 | 3710 | 2040 | 5 | 10 | 11 | 389.6 | 483.8 | 849.8 | 78.6 | 597.2 | 804 | 1194.3 | 155.5 | 180.2 | 406 | 1577.1
2040 | 5 | 10 | 12 | 2449 | 1599 | 2603 | 795 | 1295 | 2094 | 1660 | 489 | 1037 | 8504 | 3442 | 2040 | 5 | 10 | 12 | 395.1 | 490.7 | 861.9 | 79.7 | 605.7 | 815.5 | 1211.4 | 157.7 | 182.8 | 411.8 | 1599.6
2040 | 5 | 10 | 13 | 2519 | 1645 | 2678 | 817 | 1332 | 2232 | 1744 | 514 | 1089 | 8686 | 3616 | 2040 | 5 | 10 | 13 | 348.4 | 432.6 | 759.9 | 70.2 | 534 | 718.9 | 1068 | 139.1 | 161.1 | 363.1 | 1410.3
2040 | 5 | 10 | 14 | 2494 | 1628 | 2650 | 809 | 1319 | 2240 | 1753 | 516 | 1094 | 8697 | 3659 | 2040 | 5 | 10 | 14 | 300.5 | 373.2 | 655.6 | 60.7 | 460.7 | 620.2 | 921.4 | 120 | 138.9 | 313.2 | 1216.7
2040 | 5 | 10 | 15 | 2430 | 1586 | 2582 | 788 | 1285 | 2155 | 1685 | 496 | 1052 | 8630 | 3558 | 2040 | 5 | 10 | 15 | 266.9 | 331.5 | 582.2 | 53.8 | 409.1 | 550.8 | 818.2 | 106.6 | 123.4 | 278.2 | 1080.6
2040 | 5 | 10 | 16 | 2536 | 1656 | 2696 | 823 | 1341 | 2248 | 1779 | 524 | 1111 | 8798 | 3741 | 2040 | 5 | 10 | 16 | 220.5 | 273.8 | 481.1 | 44.4 | 338 | 455 | 676 | 88.1 | 102 | 229.8 | 892.8
2040 | 5 | 10 | 17 | 2613 | 1706 | 2777 | 848 | 1382 | 2313 | 1843 | 543 | 1151 | 8891 | 3873 | 2040 | 5 | 10 | 17 | 152.4 | 189.2 | 332.4 | 30.8 | 233.5 | 314.4 | 467.2 | 60.8 | 70.4 | 158.8 | 616.9
2040 | 5 | 10 | 18 | 2698 | 1761 | 2867 | 875 | 1427 | 2412 | 1931 | 569 | 1206 | 8861 | 4044 | 2040 | 5 | 10 | 18 | 76.6 | 95.1 | 167.1 | 15.4 | 117.4 | 158.1 | 234.7 | 30.5 | 35.4 | 79.8 | 310
2040 | 5 | 10 | 19 | 2736 | 1786 | 2908 | 888 | 1447 | 2486 | 1978 | 583 | 1235 | 8819 | 4137 | 2040 | 5 | 10 | 19 | 21.5 | 26.7 | 46.8 | 4.3 | 32.9 | 44.3 | 65.7 | 8.6 | 9.9 | 22.4 | 86.9
2040 | 5 | 10 | 20 | 2598 | 1696 | 2761 | 843 | 1374 | 2372 | 1864 | 549 | 1164 | 8605 | 3983 | 2040 | 5 | 10 | 20 | 0.2 | 0.2 | 0.4 | 0.1 | 0.3 | 0.4 | 0.7 | 0.1 | 0.1 | 0.2 | 0.8
2040 | 5 | 10 | 21 | 2341 | 1528 | 2488 | 759 | 1238 | 2032 | 1610 | 474 | 1005 | 8052 | 3470 | 2040 | 5 | 10 | 21 | 0 | 0 | 0 | 0 | 0 | 0 | 0 | 0 | 0 | 0 | 0
2040 | 5 | 10 | 22 | 2101 | 1372 | 2233 | 682 | 1111 | 1784 | 1423 | 419 | 888 | 7506 | 3039 | 2040 | 5 | 10 | 22 | 0 | 0 | 0 | 0 | 0 | 0 | 0 | 0 | 0 | 0 | 0
2040 | 5 | 10 | 23 | 1922 | 1255 | 2043 | 624 | 1016 | 1585 | 1290 | 380 | 806 | 6946 | 2672 | 2040 | 5 | 10 | 23 | 0 | 0 | 0 | 0 | 0 | 0 | 0 | 0 | 0 | 0 | 0
2040 | 5 | 10 | 24 | 1767 | 1154 | 1878 | 573 | 935 | 1417 | 1143 | 337 | 714 | 6357 | 2356 | 2040 | 5 | 10 | 24 | 0 | 0 | 0 | 0 | 0 | 0 | 0 | 0 | 0 | 0 | 0
2040 | 5 | 11 | 1 | 1584 | 1034 | 1683 | 514 | 838 | 1237 | 1020 | 301 | 637 | 6053 | 2156 | 2040 | 5 | 11 | 1 | 0 | 0 | 0 | 0 | 0 | 0 | 0 | 0 | 0 | 0 | 0
2040 | 5 | 11 | 2 | 1530 | 999 | 1626 | 496 | 809 | 1185 | 968 | 285 | 604 | 5825 | 2040 | 2040 | 5 | 11 | 2 | 0 | 0 | 0 | 0 | 0 | 0 | 0 | 0 | 0 | 0 | 0
2040 | 5 | 11 | 3 | 1473 | 962 | 1566 | 478 | 779 | 1141 | 915 | 270 | 571 | 5692 | 1925 | 2040 | 5 | 11 | 3 | 0 | 0 | 0 | 0 | 0 | 0 | 0 | 0 | 0 | 0 | 0
2040 | 5 | 11 | 4 | 1465 | 957 | 1557 | 475 | 775 | 1123 | 902 | 266 | 563 | 5678 | 1891 | 2040 | 5 | 11 | 4 | 0 | 0 | 0 | 0 | 0 | 0 | 0 | 0 | 0 | 0 | 0
2040 | 5 | 11 | 5 | 1543 | 1007 | 1640 | 501 | 816 | 1179 | 933 | 275 | 583 | 5867 | 1923 | 2040 | 5 | 11 | 5 | 0.5 | 0.6 | 1.1 | 0.1 | 0.7 | 1 | 1.4 | 0.1 | 0.3 | 0.5 | 1.9
2040 | 5 | 11 | 6 | 1708 | 1115 | 1815 | 554 | 903 | 1328 | 1030 | 303 | 643 | 6501 | 2130 | 2040 | 5 | 11 | 6 | 23.7 | 29.4 | 51.7 | 4.8 | 36.3 | 48.8 | 72.5 | 9.4 | 11 | 24.7 | 95.9
2040 | 5 | 11 | 7 | 1904 | 1243 | 2023 | 618 | 1007 | 1505 | 1206 | 355 | 753 | 7313 | 2502 | 2040 | 5 | 11 | 7 | 95.5 | 118.5 | 208.2 | 19.2 | 146.3 | 197 | 292.6 | 38.1 | 44.1 | 99.5 | 386.5
2040 | 5 | 11 | 8 | 2241 | 1463 | 2382 | 727 | 1185 | 1869 | 1511 | 445 | 943 | 8106 | 3161 | 2040 | 5 | 11 | 8 | 189.7 | 235.5 | 413.7 | 38.3 | 290.7 | 391.4 | 581.4 | 75.7 | 87.7 | 197.7 | 767.8
2040 | 5 | 11 | 9 | 2484 | 1622 | 2640 | 806 | 1314 | 2126 | 1756 | 517 | 1096 | 8790 | 3697 | 2040 | 5 | 11 | 9 | 288.4 | 358.1 | 629 | 58.1 | 442 | 595.1 | 884.1 | 115.1 | 133.3 | 300.6 | 1167.5
2040 | 5 | 11 | 10 | 2578 | 1683 | 2740 | 837 | 1364 | 2249 | 1863 | 549 | 1163 | 9053 | 3935 | 2040 | 5 | 11 | 10 | 380.2 | 472.1 | 829.4 | 76.7 | 582.8 | 784.6 | 1165.5 | 151.7 | 175.9 | 396.2 | 1539.1
2040 | 5 | 11 | 11 | 2492 | 1627 | 2648 | 808 | 1318 | 2156 | 1802 | 531 | 1125 | 8983 | 3845 | 2040 | 5 | 11 | 11 | 451.7 | 560.9 | 985.3 | 91.1 | 692.4 | 932.2 | 1384.6 | 180.3 | 208.9 | 470.8 | 1828.6
2040 | 5 | 11 | 12 | 2318 | 1514 | 2464 | 752 | 1226 | 1982 | 1667 | 491 | 1041 | 8758 | 3591 | 2040 | 5 | 11 | 12 | 480.6 | 596.7 | 1048.2 | 97 | 736.6 | 991.7 | 1473.1 | 191.8 | 222.2 | 500.8 | 1945.4
2040 | 5 | 11 | 13 | 2402 | 1568 | 2553 | 779 | 1271 | 2056 | 1780 | 524 | 1111 | 8895 | 3775 | 2040 | 5 | 11 | 13 | 466.4 | 579.1 | 1017.3 | 94.1 | 714.8 | 962.4 | 1429.7 | 186.2 | 215.6 | 486 | 1887.8
2040 | 5 | 11 | 14 | 2401 | 1567 | 2551 | 779 | 1270 | 2056 | 1807 | 532 | 1128 | 8940 | 3805 | 2040 | 5 | 11 | 14 | 412.7 | 512.5 | 900.2 | 83.3 | 632.6 | 851.7 | 1265.2 | 164.8 | 190.9 | 430.1 | 1670.6
2040 | 5 | 11 | 15 | 2314 | 1511 | 2459 | 751 | 1224 | 1991 | 1752 | 516 | 1094 | 8851 | 3691 | 2040 | 5 | 11 | 15 | 339.4 | 421.6 | 740.5 | 68.5 | 520.3 | 700.5 | 1040.6 | 135.5 | 156.9 | 353.8 | 1374.2
2040 | 5 | 11 | 16 | 2405 | 1570 | 2556 | 780 | 1272 | 2087 | 1848 | 544 | 1154 | 9019 | 3865 | 2040 | 5 | 11 | 16 | 262 | 325.4 | 571.6 | 52.9 | 401.6 | 540.7 | 803.2 | 104.6 | 121.2 | 273.1 | 1060.8
2040 | 5 | 11 | 17 | 2472 | 1614 | 2627 | 802 | 1307 | 2162 | 1913 | 563 | 1194 | 9103 | 3992 | 2040 | 5 | 11 | 17 | 172.9 | 214.7 | 377.1 | 34.9 | 265 | 356.8 | 530 | 69 | 80 | 180.2 | 699.9
2040 | 5 | 11 | 18 | 2559 | 1671 | 2720 | 830 | 1353 | 2248 | 2002 | 590 | 1250 | 9020 | 4135 | 2040 | 5 | 11 | 18 | 90.6 | 112.5 | 197.5 | 18.3 | 138.8 | 186.9 | 277.6 | 36.1 | 41.9 | 94.4 | 366.7
2040 | 5 | 11 | 19 | 2608 | 1703 | 2772 | 846 | 1379 | 2315 | 2065 | 608 | 1289 | 8947 | 4173 | 2040 | 5 | 11 | 19 | 26.1 | 32.3 | 56.8 | 5.3 | 40 | 53.8 | 80 | 10.4 | 12 | 27.2 | 105.5
2040 | 5 | 11 | 20 | 2512 | 1640 | 2670 | 815 | 1329 | 2197 | 1973 | 581 | 1232 | 8677 | 3950 | 2040 | 5 | 11 | 20 | 0.2 | 0.2 | 0.4 | 0.1 | 0.3 | 0.4 | 0.7 | 0.1 | 0.1 | 0.2 | 0.8
2040 | 5 | 11 | 21 | 2241 | 1463 | 2381 | 727 | 1185 | 1902 | 1703 | 502 | 1063 | 8105 | 3490 | 2040 | 5 | 11 | 21 | 0 | 0 | 0 | 0 | 0 | 0 | 0 | 0 | 0 | 0 | 0
2040 | 5 | 11 | 22 | 2010 | 1312 | 2136 | 652 | 1063 | 1688 | 1503 | 443 | 938 | 7563 | 3071 | 2040 | 5 | 11 | 22 | 0 | 0 | 0 | 0 | 0 | 0 | 0 | 0 | 0 | 0 | 0
2040 | 5 | 11 | 23 | 1829 | 1194 | 1944 | 593 | 967 | 1521 | 1346 | 396 | 840 | 7012 | 2714 | 2040 | 5 | 11 | 23 | 0 | 0 | 0 | 0 | 0 | 0 | 0 | 0 | 0 | 0 | 0
2040 | 5 | 11 | 24 | 1677 | 1095 | 1782 | 544 | 887 | 1372 | 1192 | 351 | 744 | 6441 | 2386 | 2040 | 5 | 11 | 24 | 0 | 0 | 0 | 0 | 0 | 0 | 0 | 0 | 0 | 0 | 0
2040 | 5 | 12 | 1 | 1736 | 1133 | 1845 | 563 | 918 | 1427 | 1152 | 339 | 719 | 6236 | 2331 | 2040 | 5 | 12 | 1 | 0 | 0 | 0 | 0 | 0 | 0 | 0 | 0 | 0 | 0 | 0
2040 | 5 | 12 | 2 | 1621 | 1058 | 1722 | 526 | 857 | 1294 | 1048 | 309 | 655 | 5920 | 2115 | 2040 | 5 | 12 | 2 | 0 | 0 | 0 | 0 | 0 | 0 | 0 | 0 | 0 | 0 | 0
2040 | 5 | 12 | 3 | 1562 | 1020 | 1660 | 507 | 826 | 1218 | 992 | 292 | 620 | 5790 | 2012 | 2040 | 5 | 12 | 3 | 0 | 0 | 0 | 0 | 0 | 0 | 0 | 0 | 0 | 0 | 0
2040 | 5 | 12 | 4 | 1540 | 1005 | 1637 | 500 | 814 | 1192 | 965 | 284 | 602 | 5735 | 1970 | 2040 | 5 | 12 | 4 | 0 | 0 | 0 | 0 | 0 | 0 | 0 | 0 | 0 | 0 | 0
2040 | 5 | 12 | 5 | 1555 | 1015 | 1653 | 505 | 822 | 1182 | 964 | 284 | 602 | 5769 | 1976 | 2040 | 5 | 12 | 5 | 0.6 | 0.9 | 1.4 | 0.1 | 1 | 1.4 | 2.1 | 0.3 | 0.3 | 0.7 | 2.7
2040 | 5 | 12 | 6 | 1572 | 1026 | 1671 | 510 | 831 | 1212 | 991 | 292 | 619 | 5899 | 2038 | 2040 | 5 | 12 | 6 | 26 | 32.3 | 56.6 | 5.3 | 39.8 | 53.6 | 79.6 | 10.3 | 12 | 27 | 105.2
2040 | 5 | 12 | 7 | 1700 | 1110 | 1807 | 552 | 899 | 1355 | 1086 | 320 | 678 | 6255 | 2258 | 2040 | 5 | 12 | 7 | 103.3 | 128.3 | 225.3 | 20.8 | 158.3 | 213.2 | 316.7 | 41.2 | 47.7 | 107.7 | 418.2
2040 | 5 | 12 | 8 | 1882 | 1229 | 2000 | 611 | 995 | 1515 | 1239 | 365 | 774 | 6715 | 2601 | 2040 | 5 | 12 | 8 | 203.7 | 252.9 | 444.3 | 41.1 | 312.1 | 420.2 | 624.4 | 81.3 | 94.2 | 212.2 | 824.4
2040 | 5 | 12 | 9 | 2055 | 1342 | 2184 | 667 | 1087 | 1705 | 1409 | 415 | 880 | 7198 | 3004 | 2040 | 5 | 12 | 9 | 302 | 375 | 658.8 | 60.9 | 462.9 | 623.2 | 925.8 | 120.5 | 139.6 | 314.7 | 1222.5
2040 | 5 | 12 | 10 | 2189 | 1429 | 2326 | 710 | 1158 | 1882 | 1552 | 457 | 969 | 7541 | 3313 | 2040 | 5 | 12 | 10 | 381.7 | 474 | 832.7 | 77 | 585.1 | 787.8 | 1170.2 | 152.4 | 176.5 | 397.9 | 1545.4
2040 | 5 | 12 | 11 | 2338 | 1527 | 2485 | 759 | 1237 | 2024 | 1700 | 501 | 1061 | 7840 | 3624 | 2040 | 5 | 12 | 11 | 435 | 540.2 | 949 | 87.7 | 666.8 | 897.7 | 1333.6 | 173.6 | 201.2 | 453.4 | 1761
2040 | 5 | 12 | 12 | 2296 | 1499 | 2440 | 745 | 1214 | 1992 | 1681 | 495 | 1049 | 7816 | 3600 | 2040 | 5 | 12 | 12 | 451.3 | 560.3 | 984.3 | 91 | 691.6 | 931.1 | 1383.2 | 180.2 | 208.6 | 470.2 | 1826.6
2040 | 5 | 12 | 13 | 2259 | 1475 | 2401 | 733 | 1195 | 1946 | 1654 | 487 | 1032 | 7804 | 3577 | 2040 | 5 | 12 | 13 | 445.5 | 553.2 | 971.7 | 89.8 | 682.9 | 919.3 | 1365.6 | 177.8 | 206 | 464.3 | 1803.3
2040 | 5 | 12 | 14 | 2237 | 1461 | 2378 | 726 | 1183 | 1938 | 1637 | 482 | 1022 | 7681 | 3554 | 2040 | 5 | 12 | 14 | 407.7 | 506.3 | 889.4 | 82.3 | 624.9 | 841.3 | 1249.9 | 162.8 | 188.5 | 424.9 | 1650.5
2040 | 5 | 12 | 15 | 2283 | 1491 | 2427 | 741 | 1208 | 1981 | 1680 | 495 | 1049 | 7687 | 3635 | 2040 | 5 | 12 | 15 | 343.1 | 426 | 748.5 | 69.2 | 526 | 708.1 | 1051.9 | 137 | 158.6 | 357.6 | 1389
2040 | 5 | 12 | 16 | 2274 | 1485 | 2417 | 738 | 1203 | 1978 | 1675 | 493 | 1045 | 7644 | 3603 | 2040 | 5 | 12 | 16 | 266.5 | 330.9 | 581.4 | 53.7 | 408.5 | 550 | 817 | 106.5 | 123.3 | 277.8 | 1079
2040 | 5 | 12 | 17 | 2259 | 1475 | 2401 | 733 | 1195 | 1969 | 1662 | 490 | 1038 | 7591 | 3530 | 2040 | 5 | 12 | 17 | 179.5 | 222.9 | 391.6 | 36.2 | 275.2 | 370.5 | 550.3 | 71.6 | 83 | 187.1 | 726.6
2040 | 5 | 12 | 18 | 2227 | 1454 | 2367 | 722 | 1178 | 1945 | 1647 | 485 | 1028 | 7593 | 3482 | 2040 | 5 | 12 | 18 | 90.8 | 112.7 | 198 | 18.3 | 139.1 | 187.3 | 278.3 | 36.3 | 42 | 94.6 | 367.5
2040 | 5 | 12 | 19 | 2268 | 1481 | 2411 | 736 | 1200 | 1992 | 1695 | 499 | 1058 | 7711 | 3542 | 2040 | 5 | 12 | 19 | 24.6 | 30.5 | 53.5 | 5 | 37.6 | 50.6 | 75.3 | 9.8 | 11.3 | 25.6 | 99.3
2040 | 5 | 12 | 20 | 2328 | 1520 | 2475 | 755 | 1231 | 2045 | 1731 | 510 | 1081 | 7834 | 3641 | 2040 | 5 | 12 | 20 | 0.3 | 0.4 | 0.6 | 0.1 | 0.4 | 0.6 | 0.9 | 0.1 | 0.1 | 0.3 | 1.1
2040 | 5 | 12 | 21 | 2272 | 1484 | 2415 | 737 | 1202 | 1933 | 1642 | 484 | 1025 | 7630 | 3477 | 2040 | 5 | 12 | 21 | 0 | 0 | 0 | 0 | 0 | 0 | 0 | 0 | 0 | 0 | 0
2040 | 5 | 12 | 22 | 2068 | 1350 | 2198 | 671 | 1094 | 1730 | 1469 | 433 | 917 | 7246 | 3111 | 2040 | 5 | 12 | 22 | 0 | 0 | 0 | 0 | 0 | 0 | 0 | 0 | 0 | 0 | 0
2040 | 5 | 12 | 23 | 1953 | 1275 | 2076 | 634 | 1033 | 1621 | 1392 | 410 | 869 | 6946 | 2895 | 2040 | 5 | 12 | 23 | 0 | 0 | 0 | 0 | 0 | 0 | 0 | 0 | 0 | 0 | 0
2040 | 5 | 12 | 24 | 1791 | 1169 | 1904 | 581 | 947 | 1461 | 1247 | 367 | 779 | 6511 | 2594 | 2040 | 5 | 12 | 24 | 0 | 0 | 0 | 0 | 0 | 0 | 0 | 0 | 0 | 0 | 0
2040 | 5 | 13 | 1 | 1662 | 1085 | 1767 | 539 | 879 | 1361 | 1121 | 330 | 700 | 6131 | 2367 | 2040 | 5 | 13 | 1 | 0 | 0 | 0 | 0 | 0 | 0 | 0 | 0 | 0 | 0 | 0
2040 | 5 | 13 | 2 | 1543 | 1007 | 1640 | 501 | 816 | 1246 | 1019 | 300 | 636 | 5824 | 2162 | 2040 | 5 | 13 | 2 | 0 | 0 | 0 | 0 | 0 | 0 | 0 | 0 | 0 | 0 | 0
2040 | 5 | 13 | 3 | 1476 | 964 | 1569 | 479 | 781 | 1182 | 964 | 284 | 602 | 5667 | 2056 | 2040 | 5 | 13 | 3 | 0 | 0 | 0 | 0 | 0 | 0 | 0 | 0 | 0 | 0 | 0
2040 | 5 | 13 | 4 | 1448 | 945 | 1539 | 470 | 766 | 1159 | 937 | 276 | 585 | 5579 | 2014 | 2040 | 5 | 13 | 4 | 0 | 0 | 0 | 0 | 0 | 0 | 0 | 0 | 0 | 0 | 0
2040 | 5 | 13 | 5 | 1449 | 946 | 1540 | 470 | 766 | 1164 | 934 | 275 | 583 | 5565 | 2029 | 2040 | 5 | 13 | 5 | 0.5 | 0.6 | 1.1 | 0.1 | 0.7 | 1 | 1.4 | 0.1 | 0.3 | 0.5 | 1.9
2040 | 5 | 13 | 6 | 1442 | 941 | 1533 | 468 | 763 | 1181 | 937 | 276 | 585 | 5639 | 2059 | 2040 | 5 | 13 | 6 | 15.6 | 19.3 | 33.9 | 3.1 | 23.8 | 32 | 47.6 | 6.3 | 7.2 | 16.2 | 62.9
2040 | 5 | 13 | 7 | 1541 | 1006 | 1638 | 500 | 815 | 1287 | 1018 | 300 | 636 | 5920 | 2262 | 2040 | 5 | 13 | 7 | 59.1 | 73.3 | 128.8 | 11.9 | 90.5 | 121.9 | 180.9 | 23.6 | 27.3 | 61.6 | 239.1
2040 | 5 | 13 | 8 | 1722 | 1124 | 1831 | 559 | 911 | 1453 | 1155 | 340 | 721 | 6314 | 2536 | 2040 | 5 | 13 | 8 | 111.1 | 138 | 242.3 | 22.4 | 170.3 | 229.2 | 340.5 | 44.4 | 51.4 | 115.8 | 449.7
2040 | 5 | 13 | 9 | 1915 | 1251 | 2036 | 621 | 1013 | 1648 | 1335 | 393 | 834 | 6784 | 2862 | 2040 | 5 | 13 | 9 | 155.4 | 192.9 | 338.9 | 31.3 | 238.2 | 320.6 | 476.3 | 62 | 71.9 | 161.9 | 628.9
2040 | 5 | 13 | 10 | 2077 | 1356 | 2207 | 674 | 1098 | 1795 | 1496 | 441 | 934 | 7176 | 3112 | 2040 | 5 | 13 | 10 | 197.2 | 244.9 | 430.3 | 39.8 | 302.3 | 407 | 604.7 | 78.8 | 91.2 | 205.6 | 798.5
2040 | 5 | 13 | 11 | 2242 | 1464 | 2383 | 727 | 1186 | 1955 | 1656 | 488 | 1034 | 7535 | 3382 | 2040 | 5 | 13 | 11 | 228.8 | 284 | 499 | 46.2 | 350.7 | 472.1 | 701.3 | 91.3 | 105.8 | 238.4 | 926.1
2040 | 5 | 13 | 12 | 2227 | 1454 | 2367 | 723 | 1178 | 1927 | 1655 | 488 | 1033 | 7540 | 3332 | 2040 | 5 | 13 | 12 | 237.8 | 295.3 | 518.7 | 48 | 364.4 | 490.7 | 729 | 95 | 110 | 247.8 | 962.5
2040 | 5 | 13 | 13 | 2191 | 1430 | 2328 | 711 | 1159 | 1893 | 1639 | 483 | 1023 | 7553 | 3283 | 2040 | 5 | 13 | 13 | 256.5 | 318.5 | 559.5 | 51.7 | 393.1 | 529.3 | 786.3 | 102.4 | 118.6 | 267.3 | 1038.3
2040 | 5 | 13 | 14 | 2174 | 1419 | 2310 | 705 | 1150 | 1884 | 1635 | 482 | 1021 | 7473 | 3237 | 2040 | 5 | 13 | 14 | 251.6 | 312.4 | 548.8 | 50.7 | 385.6 | 519.2 | 771.2 | 100.5 | 116.4 | 262.2 | 1018.5
2040 | 5 | 13 | 15 | 2225 | 1453 | 2365 | 722 | 1177 | 1929 | 1685 | 496 | 1052 | 7522 | 3310 | 2040 | 5 | 13 | 15 | 222.1 | 275.8 | 484.4 | 44.8 | 340.4 | 458.3 | 680.7 | 88.7 | 102.7 | 231.4 | 898.9
2040 | 5 | 13 | 16 | 2233 | 1458 | 2374 | 725 | 1181 | 1921 | 1686 | 497 | 1053 | 7530 | 3307 | 2040 | 5 | 13 | 16 | 164.4 | 204.1 | 358.5 | 33.1 | 251.9 | 339.2 | 503.8 | 65.6 | 76.1 | 171.3 | 665.3
2040 | 5 | 13 | 17 | 2238 | 1461 | 2379 | 726 | 1184 | 1914 | 1688 | 497 | 1054 | 7528 | 3287 | 2040 | 5 | 13 | 17 | 105.6 | 131.2 | 230.4 | 21.3 | 161.9 | 218 | 323.8 | 42.1 | 48.8 | 110 | 427.5
2040 | 5 | 13 | 18 | 2221 | 1450 | 2360 | 720 | 1174 | 1882 | 1680 | 495 | 1049 | 7609 | 3291 | 2040 | 5 | 13 | 18 | 60.3 | 74.8 | 131.5 | 12.2 | 92.4 | 124.4 | 184.9 | 24 | 27.9 | 62.8 | 244.1
2040 | 5 | 13 | 19 | 2273 | 1484 | 2416 | 738 | 1202 | 1941 | 1732 | 510 | 1081 | 7723 | 3449 | 2040 | 5 | 13 | 19 | 19.5 | 24.3 | 42.6 | 4 | 30 | 40.3 | 59.9 | 7.8 | 9 | 20.4 | 79.2
2040 | 5 | 13 | 20 | 2331 | 1522 | 2478 | 756 | 1233 | 1986 | 1757 | 517 | 1097 | 7889 | 3551 | 2040 | 5 | 13 | 20 | 0.4 | 0.5 | 0.9 | 0.1 | 0.6 | 0.8 | 1.2 | 0.1 | 0.1 | 0.4 | 1.6
2040 | 5 | 13 | 21 | 2274 | 1485 | 2417 | 738 | 1203 | 1874 | 1648 | 485 | 1029 | 7722 | 3363 | 2040 | 5 | 13 | 21 | 0 | 0 | 0 | 0 | 0 | 0 | 0 | 0 | 0 | 0 | 0
2040 | 5 | 13 | 22 | 2055 | 1342 | 2184 | 667 | 1087 | 1674 | 1461 | 430 | 912 | 7298 | 3014 | 2040 | 5 | 13 | 22 | 0 | 0 | 0 | 0 | 0 | 0 | 0 | 0 | 0 | 0 | 0
2040 | 5 | 13 | 23 | 1931 | 1261 | 2053 | 627 | 1021 | 1574 | 1363 | 402 | 851 | 6926 | 2825 | 2040 | 5 | 13 | 23 | 0 | 0 | 0 | 0 | 0 | 0 | 0 | 0 | 0 | 0 | 0
2040 | 5 | 13 | 24 | 1774 | 1159 | 1886 | 576 | 938 | 1430 | 1224 | 360 | 764 | 6448 | 2547 | 2040 | 5 | 13 | 24 | 0 | 0 | 0 | 0 | 0 | 0 | 0 | 0 | 0 | 0 | 0
2040 | 5 | 14 | 1 | 1657 | 1082 | 1762 | 538 | 877 | 1267 | 1090 | 321 | 680 | 6116 | 2175 | 2040 | 5 | 14 | 1 | 0 | 0 | 0 | 0 | 0 | 0 | 0 | 0 | 0 | 0 | 0
2040 | 5 | 14 | 2 | 1586 | 1036 | 1686 | 515 | 839 | 1204 | 1028 | 303 | 642 | 5902 | 2068 | 2040 | 5 | 14 | 2 | 0 | 0 | 0 | 0 | 0 | 0 | 0 | 0 | 0 | 0 | 0
2040 | 5 | 14 | 3 | 1527 | 997 | 1623 | 495 | 807 | 1145 | 975 | 287 | 608 | 5761 | 1968 | 2040 | 5 | 14 | 3 | 0 | 0 | 0 | 0 | 0 | 0 | 0 | 0 | 0 | 0 | 0
2040 | 5 | 14 | 4 | 1511 | 986 | 1606 | 490 | 799 | 1148 | 959 | 283 | 599 | 5722 | 1945 | 2040 | 5 | 14 | 4 | 0 | 0 | 0 | 0 | 0 | 0 | 0 | 0 | 0 | 0 | 0
2040 | 5 | 14 | 5 | 1571 | 1026 | 1670 | 510 | 831 | 1203 | 981 | 289 | 613 | 5874 | 2016 | 2040 | 5 | 14 | 5 | 0.9 | 1.1 | 1.9 | 0.1 | 1.3 | 1.8 | 2.6 | 0.4 | 0.4 | 0.9 | 3.5
2040 | 5 | 14 | 6 | 1718 | 1122 | 1826 | 557 | 909 | 1382 | 1087 | 320 | 679 | 6495 | 2252 | 2040 | 5 | 14 | 6 | 25.4 | 31.6 | 55.4 | 5.1 | 38.9 | 52.4 | 77.9 | 10.2 | 11.7 | 26.4 | 102.8
2040 | 5 | 14 | 7 | 1928 | 1259 | 2049 | 625 | 1020 | 1611 | 1246 | 367 | 778 | 7316 | 2604 | 2040 | 5 | 14 | 7 | 97.5 | 121 | 212.6 | 19.7 | 149.4 | 201.2 | 298.7 | 38.9 | 45 | 101.6 | 394.5
2040 | 5 | 14 | 8 | 2278 | 1487 | 2421 | 739 | 1205 | 1960 | 1557 | 459 | 972 | 8166 | 3218 | 2040 | 5 | 14 | 8 | 189.4 | 235.1 | 413.1 | 38.2 | 290.3 | 390.8 | 580.5 | 75.5 | 87.5 | 197.3 | 766.7
2040 | 5 | 14 | 9 | 2555 | 1668 | 2716 | 829 | 1351 | 2199 | 1806 | 532 | 1127 | 8786 | 3668 | 2040 | 5 | 14 | 9 | 268.8 | 333.8 | 586.4 | 54.2 | 412.1 | 554.8 | 824.1 | 107.4 | 124.3 | 280.2 | 1088.3
2040 | 5 | 14 | 10 | 2672 | 1744 | 2840 | 867 | 1413 | 2288 | 1906 | 562 | 1190 | 9016 | 3844 | 2040 | 5 | 14 | 10 | 316.9 | 393.5 | 691.1 | 63.9 | 485.7 | 653.9 | 971.4 | 126.5 | 146.5 | 330.2 | 1282.7
2040 | 5 | 14 | 11 | 2592 | 1692 | 2755 | 841 | 1371 | 2189 | 1838 | 541 | 1147 | 8972 | 3700 | 2040 | 5 | 14 | 11 | 359.6 | 446.5 | 784.4 | 72.5 | 551.2 | 742.1 | 1102.3 | 143.5 | 166.3 | 374.8 | 1455.8
2040 | 5 | 14 | 12 | 2432 | 1588 | 2584 | 789 | 1286 | 2041 | 1691 | 498 | 1056 | 8763 | 3405 | 2040 | 5 | 14 | 12 | 372.2 | 462.1 | 811.8 | 75.1 | 570.5 | 768 | 1140.8 | 148.6 | 172.1 | 387.8 | 1506.5
2040 | 5 | 14 | 13 | 2533 | 1654 | 2692 | 822 | 1340 | 2130 | 1774 | 523 | 1108 | 8930 | 3559 | 2040 | 5 | 14 | 13 | 342.3 | 425.1 | 746.8 | 69.1 | 524.7 | 706.4 | 1049.5 | 136.7 | 158.2 | 356.8 | 1385.8
2040 | 5 | 14 | 14 | 2522 | 1647 | 2681 | 818 | 1334 | 2107 | 1780 | 524 | 1111 | 8924 | 3579 | 2040 | 5 | 14 | 14 | 306 | 380 | 667.5 | 61.7 | 469 | 631.5 | 938.1 | 122.1 | 141.5 | 318.9 | 1238.9
2040 | 5 | 14 | 15 | 2437 | 1591 | 2590 | 791 | 1289 | 2012 | 1708 | 503 | 1066 | 8803 | 3464 | 2040 | 5 | 14 | 15 | 243 | 301.7 | 530 | 49 | 372.4 | 501.4 | 744.8 | 96.9 | 112.3 | 253.2 | 983.5
2040 | 5 | 14 | 16 | 2500 | 1632 | 2657 | 811 | 1322 | 2109 | 1783 | 525 | 1113 | 8956 | 3667 | 2040 | 5 | 14 | 16 | 178.3 | 221.4 | 388.9 | 35.9 | 273.2 | 367.9 | 546.5 | 71.1 | 82.4 | 185.8 | 721.6
2040 | 5 | 14 | 17 | 2530 | 1652 | 2689 | 821 | 1338 | 2184 | 1836 | 541 | 1146 | 9008 | 3872 | 2040 | 5 | 14 | 17 | 111.4 | 138.3 | 242.9 | 22.5 | 170.7 | 229.8 | 341.4 | 44.5 | 51.5 | 116.1 | 450.8
2040 | 5 | 14 | 18 | 2621 | 1711 | 2786 | 850 | 1386 | 2298 | 1937 | 570 | 1209 | 8917 | 4135 | 2040 | 5 | 14 | 18 | 60.2 | 74.7 | 131.3 | 12.2 | 92.3 | 124.2 | 184.5 | 24 | 27.8 | 62.8 | 243.6
2040 | 5 | 14 | 19 | 2658 | 1735 | 2825 | 862 | 1406 | 2351 | 1992 | 587 | 1244 | 8835 | 4243 | 2040 | 5 | 14 | 19 | 17.4 | 21.5 | 37.8 | 3.5 | 26.6 | 35.8 | 53.2 | 6.9 | 8 | 18.1 | 70.3
2040 | 5 | 14 | 20 | 2533 | 1653 | 2692 | 822 | 1339 | 2239 | 1862 | 548 | 1162 | 8562 | 3990 | 2040 | 5 | 14 | 20 | 0.3 | 0.4 | 0.6 | 0.1 | 0.4 | 0.6 | 0.9 | 0.1 | 0.1 | 0.3 | 1.1
2040 | 5 | 14 | 21 | 2284 | 1491 | 2427 | 741 | 1208 | 1945 | 1611 | 474 | 1006 | 8100 | 3402 | 2040 | 5 | 14 | 21 | 0 | 0 | 0 | 0 | 0 | 0 | 0 | 0 | 0 | 0 | 0
2040 | 5 | 14 | 22 | 2067 | 1350 | 2197 | 671 | 1093 | 1683 | 1432 | 422 | 894 | 7580 | 2961 | 2040 | 5 | 14 | 22 | 0 | 0 | 0 | 0 | 0 | 0 | 0 | 0 | 0 | 0 | 0
2040 | 5 | 14 | 23 | 1879 | 1227 | 1997 | 610 | 994 | 1494 | 1285 | 379 | 802 | 7002 | 2608 | 2040 | 5 | 14 | 23 | 0 | 0 | 0 | 0 | 0 | 0 | 0 | 0 | 0 | 0 | 0
2040 | 5 | 14 | 24 | 1698 | 1108 | 1804 | 551 | 898 | 1336 | 1150 | 339 | 718 | 6410 | 2288 | 2040 | 5 | 14 | 24 | 0 | 0 | 0 | 0 | 0 | 0 | 0 | 0 | 0 | 0 | 0
2040 | 5 | 15 | 1 | 1700 | 1110 | 1807 | 552 | 899 | 1325 | 1099 | 324 | 686 | 6160 | 2134 | 2040 | 5 | 15 | 1 | 0 | 0 | 0 | 0 | 0 | 0 | 0 | 0 | 0 | 0 | 0
2040 | 5 | 15 | 2 | 1641 | 1071 | 1744 | 532 | 868 | 1280 | 1040 | 306 | 649 | 5955 | 2011 | 2040 | 5 | 15 | 2 | 0 | 0 | 0 | 0 | 0 | 0 | 0 | 0 | 0 | 0 | 0
2040 | 5 | 15 | 3 | 1580 | 1032 | 1680 | 513 | 836 | 1232 | 979 | 288 | 611 | 5824 | 1910 | 2040 | 5 | 15 | 3 | 0 | 0 | 0 | 0 | 0 | 0 | 0 | 0 | 0 | 0 | 0
2040 | 5 | 15 | 4 | 1581 | 1032 | 1681 | 513 | 836 | 1232 | 960 | 283 | 600 | 5815 | 1897 | 2040 | 5 | 15 | 4 | 0 | 0 | 0 | 0 | 0 | 0 | 0 | 0 | 0 | 0 | 0
2040 | 5 | 15 | 5 | 1648 | 1076 | 1752 | 535 | 872 | 1305 | 980 | 289 | 612 | 6022 | 1945 | 2040 | 5 | 15 | 5 | 0.9 | 1.1 | 1.9 | 0.1 | 1.3 | 1.8 | 2.6 | 0.4 | 0.4 | 0.9 | 3.5
2040 | 5 | 15 | 6 | 1801 | 1176 | 1914 | 584 | 952 | 1484 | 1088 | 320 | 679 | 6709 | 2179 | 2040 | 5 | 15 | 6 | 25 | 31 | 54.5 | 5 | 38.3 | 51.6 | 76.7 | 10 | 11.6 | 26.1 | 101.2
2040 | 5 | 15 | 7 | 1989 | 1299 | 2115 | 646 | 1052 | 1676 | 1267 | 373 | 791 | 7570 | 2566 | 2040 | 5 | 15 | 7 | 92.1 | 114.4 | 200.9 | 18.6 | 141.2 | 190.1 | 282.3 | 36.8 | 42.5 | 96 | 372.8
2040 | 5 | 15 | 8 | 2325 | 1518 | 2471 | 754 | 1229 | 1968 | 1599 | 471 | 998 | 8470 | 3202 | 2040 | 5 | 15 | 8 | 172 | 213.6 | 375.2 | 34.7 | 263.7 | 355 | 527.4 | 68.6 | 79.6 | 179.3 | 696.4
2040 | 5 | 15 | 9 | 2573 | 1680 | 2735 | 835 | 1361 | 2185 | 1853 | 546 | 1157 | 9190 | 3682 | 2040 | 5 | 15 | 9 | 234.6 | 291.3 | 511.8 | 47.3 | 359.6 | 484.1 | 719.2 | 93.7 | 108.5 | 244.6 | 949.8
2040 | 5 | 15 | 10 | 2662 | 1738 | 2829 | 864 | 1408 | 2278 | 1963 | 578 | 1226 | 9361 | 3855 | 2040 | 5 | 15 | 10 | 249 | 309.2 | 543.2 | 50.2 | 381.7 | 513.9 | 763.3 | 99.4 | 115.2 | 259.5 | 1008
2040 | 5 | 15 | 11 | 2570 | 1678 | 2732 | 834 | 1359 | 2153 | 1905 | 561 | 1189 | 9368 | 3677 | 2040 | 5 | 15 | 11 | 248.6 | 308.7 | 542.3 | 50.1 | 381.1 | 513 | 762.1 | 99.3 | 114.9 | 259.1 | 1006.4
2040 | 5 | 15 | 12 | 2396 | 1564 | 2547 | 777 | 1267 | 1968 | 1795 | 529 | 1120 | 9304 | 3380 | 2040 | 5 | 15 | 12 | 258.1 | 320.5 | 563 | 52.1 | 395.6 | 532.6 | 791.2 | 103.1 | 119.4 | 269 | 1044.8
2040 | 5 | 15 | 13 | 2486 | 1623 | 2643 | 807 | 1315 | 2029 | 1916 | 564 | 1196 | 9533 | 3540 | 2040 | 5 | 15 | 13 | 263.9 | 327.8 | 575.7 | 53.2 | 404.6 | 544.7 | 809.1 | 105.4 | 122.1 | 275.1 | 1068.5
2040 | 5 | 15 | 14 | 2478 | 1618 | 2634 | 804 | 1311 | 2006 | 1949 | 574 | 1217 | 9603 | 3551 | 2040 | 5 | 15 | 14 | 248.8 | 309 | 542.7 | 50.2 | 381.4 | 513.4 | 762.8 | 99.3 | 115.1 | 259.3 | 1007.2
2040 | 5 | 15 | 15 | 2401 | 1567 | 2551 | 779 | 1270 | 1932 | 1922 | 566 | 1200 | 9561 | 3475 | 2040 | 5 | 15 | 15 | 198.6 | 246.6 | 433.2 | 40.1 | 304.4 | 409.8 | 608.7 | 79.3 | 91.8 | 206.9 | 804
2040 | 5 | 15 | 16 | 2502 | 1633 | 2659 | 812 | 1323 | 2053 | 2041 | 601 | 1274 | 9808 | 3698 | 2040 | 5 | 15 | 16 | 154.3 | 191.6 | 336.6 | 31.1 | 236.5 | 318.4 | 473 | 61.6 | 71.4 | 160.8 | 624.6
2040 | 5 | 15 | 17 | 2560 | 1671 | 2720 | 830 | 1354 | 2141 | 2117 | 623 | 1321 | 9914 | 3874 | 2040 | 5 | 15 | 17 | 121 | 150.3 | 264 | 24.4 | 185.6 | 249.8 | 371 | 48.3 | 56 | 126.1 | 490.1
2040 | 5 | 15 | 18 | 2656 | 1734 | 2823 | 862 | 1405 | 2273 | 2207 | 650 | 1378 | 9733 | 4062 | 2040 | 5 | 15 | 18 | 58.8 | 73 | 128.2 | 11.9 | 90 | 121.2 | 180.2 | 23.5 | 27.1 | 61.3 | 237.8
2040 | 5 | 15 | 19 | 2706 | 1767 | 2877 | 878 | 1431 | 2384 | 2234 | 658 | 1395 | 9582 | 4144 | 2040 | 5 | 15 | 19 | 21.3 | 26.4 | 46.4 | 4.3 | 32.6 | 43.9 | 65.2 | 8.5 | 9.8 | 22.2 | 86.1
2040 | 5 | 15 | 20 | 2574 | 1681 | 2736 | 835 | 1362 | 2296 | 2084 | 614 | 1301 | 9248 | 3950 | 2040 | 5 | 15 | 20 | 0.3 | 0.4 | 0.6 | 0.1 | 0.4 | 0.6 | 0.9 | 0.1 | 0.1 | 0.3 | 1.1
2040 | 5 | 15 | 21 | 2329 | 1520 | 2475 | 756 | 1232 | 1978 | 1833 | 540 | 1145 | 8740 | 3495 | 2040 | 5 | 15 | 21 | 0 | 0 | 0 | 0 | 0 | 0 | 0 | 0 | 0 | 0 | 0
2040 | 5 | 15 | 22 | 2117 | 1382 | 2250 | 687 | 1119 | 1716 | 1625 | 479 | 1015 | 8094 | 3062 | 2040 | 5 | 15 | 22 | 0 | 0 | 0 | 0 | 0 | 0 | 0 | 0 | 0 | 0 | 0
2040 | 5 | 15 | 23 | 1932 | 1261 | 2053 | 627 | 1022 | 1530 | 1435 | 423 | 896 | 7424 | 2694 | 2040 | 5 | 15 | 23 | 0 | 0 | 0 | 0 | 0 | 0 | 0 | 0 | 0 | 0 | 0
2040 | 5 | 15 | 24 | 1764 | 1152 | 1875 | 572 | 933 | 1356 | 1262 | 372 | 788 | 6692 | 2355 | 2040 | 5 | 15 | 24 | 0 | 0 | 0 | 0 | 0 | 0 | 0 | 0 | 0 | 0 | 0
2040 | 5 | 16 | 1 | 1637 | 1069 | 1740 | 531 | 866 | 1328 | 1049 | 309 | 655 | 5849 | 2131 | 2040 | 5 | 16 | 1 | 0 | 0 | 0 | 0 | 0 | 0 | 0 | 0 | 0 | 0 | 0
2040 | 5 | 16 | 2 | 1564 | 1021 | 1663 | 508 | 827 | 1281 | 997 | 294 | 623 | 5646 | 2014 | 2040 | 5 | 16 | 2 | 0 | 0 | 0 | 0 | 0 | 0 | 0 | 0 | 0 | 0 | 0
2040 | 5 | 16 | 3 | 1507 | 984 | 1602 | 489 | 797 | 1226 | 950 | 280 | 593 | 5508 | 1911 | 2040 | 5 | 16 | 3 | 0 | 0 | 0 | 0 | 0 | 0 | 0 | 0 | 0 | 0 | 0
2040 | 5 | 16 | 4 | 1503 | 981 | 1597 | 488 | 795 | 1223 | 941 | 277 | 587 | 5494 | 1890 | 2040 | 5 | 16 | 4 | 0 | 0 | 0 | 0 | 0 | 0 | 0 | 0 | 0 | 0 | 0
2040 | 5 | 16 | 5 | 1579 | 1031 | 1678 | 512 | 835 | 1262 | 982 | 289 | 613 | 5678 | 1934 | 2040 | 5 | 16 | 5 | 0.9 | 1.1 | 1.9 | 0.1 | 1.3 | 1.8 | 2.6 | 0.4 | 0.4 | 0.9 | 3.5
2040 | 5 | 16 | 6 | 1754 | 1145 | 1864 | 569 | 928 | 1438 | 1104 | 325 | 689 | 6321 | 2178 | 2040 | 5 | 16 | 6 | 24.1 | 30 | 52.7 | 4.9 | 37 | 49.9 | 74.1 | 9.7 | 11.2 | 25.2 | 97.8
2040 | 5 | 16 | 7 | 1985 | 1296 | 2110 | 644 | 1050 | 1619 | 1267 | 373 | 791 | 7158 | 2564 | 2040 | 5 | 16 | 7 | 92.2 | 114.5 | 201.1 | 18.6 | 141.3 | 190.3 | 282.7 | 36.8 | 42.7 | 96.1 | 373.3
2040 | 5 | 16 | 8 | 2343 | 1530 | 2491 | 760 | 1239 | 1954 | 1568 | 462 | 979 | 8021 | 3209 | 2040 | 5 | 16 | 8 | 164.5 | 204.2 | 358.8 | 33.2 | 252.1 | 339.4 | 504.2 | 65.6 | 76.1 | 171.4 | 665.8
2040 | 5 | 16 | 9 | 2610 | 1704 | 2774 | 847 | 1381 | 2211 | 1809 | 533 | 1129 | 8661 | 3713 | 2040 | 5 | 16 | 9 | 216.7 | 269.1 | 472.7 | 43.7 | 332.2 | 447.2 | 664.3 | 86.5 | 100.2 | 225.8 | 877.2
2040 | 5 | 16 | 10 | 2722 | 1777 | 2893 | 883 | 1440 | 2341 | 1898 | 559 | 1185 | 8906 | 3944 | 2040 | 5 | 16 | 10 | 286.3 | 355.5 | 624.5 | 57.8 | 438.8 | 590.8 | 877.6 | 114.3 | 132.4 | 298.3 | 1158.9
2040 | 5 | 16 | 11 | 2652 | 1732 | 2819 | 861 | 1403 | 2267 | 1828 | 538 | 1141 | 8864 | 3835 | 2040 | 5 | 16 | 11 | 368.7 | 457.8 | 804.2 | 74.3 | 565.1 | 760.9 | 1130.3 | 147.2 | 170.5 | 384.3 | 1492.5
2040 | 5 | 16 | 12 | 2493 | 1627 | 2649 | 809 | 1318 | 2119 | 1675 | 494 | 1046 | 8683 | 3561 | 2040 | 5 | 16 | 12 | 407.9 | 506.5 | 889.8 | 82.3 | 625.2 | 841.8 | 1250.4 | 162.8 | 188.6 | 425.1 | 1651.3
2040 | 5 | 16 | 13 | 2562 | 1673 | 2724 | 831 | 1355 | 2222 | 1758 | 518 | 1097 | 8833 | 3736 | 2040 | 5 | 16 | 13 | 421.8 | 523.8 | 920.1 | 85.1 | 646.5 | 870.4 | 1293.1 | 168.4 | 195 | 439.6 | 1707.6
2040 | 5 | 16 | 14 | 2539 | 1658 | 2699 | 824 | 1343 | 2237 | 1759 | 518 | 1098 | 8844 | 3785 | 2040 | 5 | 16 | 14 | 410 | 509.1 | 894.4 | 82.7 | 628.5 | 846.1 | 1256.9 | 163.7 | 189.6 | 427.3 | 1659.8
2040 | 5 | 16 | 15 | 2441 | 1594 | 2595 | 792 | 1291 | 2171 | 1706 | 502 | 1065 | 8766 | 3716 | 2040 | 5 | 16 | 15 | 350 | 434.6 | 763.5 | 70.6 | 536.5 | 722.3 | 1073 | 139.7 | 161.9 | 364.8 | 1416.9
2040 | 5 | 16 | 16 | 2528 | 1651 | 2687 | 820 | 1337 | 2265 | 1817 | 535 | 1135 | 8964 | 3914 | 2040 | 5 | 16 | 16 | 272.4 | 338.2 | 594.2 | 55 | 417.5 | 562 | 835 | 108.7 | 125.9 | 283.9 | 1102.6
2040 | 5 | 16 | 17 | 2582 | 1686 | 2745 | 838 | 1366 | 2338 | 1900 | 560 | 1186 | 9052 | 4031 | 2040 | 5 | 16 | 17 | 186.1 | 231.1 | 406 | 37.5 | 285.3 | 384.1 | 570.6 | 74.4 | 86.1 | 194 | 753.5
2040 | 5 | 16 | 18 | 2690 | 1756 | 2859 | 873 | 1422 | 2407 | 2005 | 591 | 1252 | 9035 | 4182 | 2040 | 5 | 16 | 18 | 97.5 | 121.2 | 212.8 | 19.7 | 149.6 | 201.4 | 299.1 | 39 | 45.1 | 101.7 | 395
2040 | 5 | 16 | 19 | 2735 | 1786 | 2907 | 887 | 1447 | 2451 | 2054 | 605 | 1283 | 8965 | 4250 | 2040 | 5 | 16 | 19 | 28.8 | 35.8 | 63 | 5.8 | 44.2 | 59.5 | 88.4 | 11.5 | 13.3 | 30.1 | 116.8
2040 | 5 | 16 | 20 | 2638 | 1722 | 2803 | 856 | 1395 | 2316 | 1920 | 565 | 1199 | 8683 | 4050 | 2040 | 5 | 16 | 20 | 0.4 | 0.5 | 0.9 | 0.1 | 0.6 | 0.8 | 1.2 | 0.1 | 0.1 | 0.4 | 1.6
2040 | 5 | 16 | 21 | 2358 | 1539 | 2506 | 765 | 1247 | 2043 | 1643 | 484 | 1026 | 8126 | 3570 | 2040 | 5 | 16 | 21 | 0 | 0 | 0 | 0 | 0 | 0 | 0 | 0 | 0 | 0 | 0
2040 | 5 | 16 | 22 | 2093 | 1367 | 2225 | 679 | 1107 | 1791 | 1442 | 425 | 900 | 7618 | 3174 | 2040 | 5 | 16 | 22 | 0 | 0 | 0 | 0 | 0 | 0 | 0 | 0 | 0 | 0 | 0
2040 | 5 | 16 | 23 | 1883 | 1229 | 2001 | 611 | 996 | 1587 | 1291 | 380 | 806 | 7145 | 2837 | 2040 | 5 | 16 | 23 | 0 | 0 | 0 | 0 | 0 | 0 | 0 | 0 | 0 | 0 | 0
2040 | 5 | 16 | 24 | 1700 | 1110 | 1807 | 552 | 899 | 1412 | 1156 | 341 | 722 | 6604 | 2494 | 2040 | 5 | 16 | 24 | 0 | 0 | 0 | 0 | 0 | 0 | 0 | 0 | 0 | 0 | 0
2040 | 5 | 17 | 1 | 1654 | 1080 | 1757 | 536 | 875 | 1289 | 1041 | 307 | 650 | 6372 | 2201 | 2040 | 5 | 17 | 1 | 0 | 0 | 0 | 0 | 0 | 0 | 0 | 0 | 0 | 0 | 0
2040 | 5 | 17 | 2 | 1591 | 1038 | 1691 | 516 | 841 | 1234 | 1003 | 295 | 626 | 6120 | 2085 | 2040 | 5 | 17 | 2 | 0 | 0 | 0 | 0 | 0 | 0 | 0 | 0 | 0 | 0 | 0
2040 | 5 | 17 | 3 | 1540 | 1006 | 1637 | 500 | 815 | 1184 | 949 | 280 | 593 | 5932 | 1970 | 2040 | 5 | 17 | 3 | 0 | 0 | 0 | 0 | 0 | 0 | 0 | 0 | 0 | 0 | 0
2040 | 5 | 17 | 4 | 1533 | 1001 | 1629 | 497 | 811 | 1175 | 931 | 274 | 581 | 5887 | 1938 | 2040 | 5 | 17 | 4 | 0 | 0 | 0 | 0 | 0 | 0 | 0 | 0 | 0 | 0 | 0
2040 | 5 | 17 | 5 | 1600 | 1045 | 1701 | 519 | 846 | 1218 | 958 | 282 | 598 | 6045 | 2010 | 2040 | 5 | 17 | 5 | 0.8 | 0.9 | 1.7 | 0.1 | 1.2 | 1.6 | 2.3 | 0.3 | 0.4 | 0.8 | 3.1
2040 | 5 | 17 | 6 | 1748 | 1141 | 1858 | 567 | 925 | 1390 | 1058 | 312 | 661 | 6661 | 2234 | 2040 | 5 | 17 | 6 | 18.1 | 22.5 | 39.5 | 3.7 | 27.7 | 37.4 | 55.6 | 7.2 | 8.3 | 18.9 | 73.4
2040 | 5 | 17 | 7 | 1965 | 1283 | 2089 | 638 | 1039 | 1599 | 1229 | 362 | 767 | 7456 | 2592 | 2040 | 5 | 17 | 7 | 64.6 | 80.2 | 140.9 | 13 | 99 | 133.3 | 198 | 25.8 | 29.9 | 67.3 | 261.5
2040 | 5 | 17 | 8 | 2321 | 1515 | 2467 | 753 | 1228 | 1969 | 1547 | 456 | 966 | 8295 | 3206 | 2040 | 5 | 17 | 8 | 117.8 | 146.2 | 257 | 23.8 | 180.5 | 243.1 | 361.1 | 47 | 54.4 | 122.7 | 476.9
2040 | 5 | 17 | 9 | 2594 | 1693 | 2757 | 842 | 1372 | 2267 | 1799 | 530 | 1123 | 8922 | 3688 | 2040 | 5 | 17 | 9 | 180 | 223.5 | 392.6 | 36.3 | 275.9 | 371.4 | 551.8 | 71.9 | 83.2 | 187.6 | 728.7
2040 | 5 | 17 | 10 | 2724 | 1778 | 2895 | 884 | 1440 | 2399 | 1897 | 559 | 1184 | 9178 | 3905 | 2040 | 5 | 17 | 10 | 253.3 | 314.5 | 552.5 | 51.1 | 388.3 | 522.7 | 776.5 | 101.1 | 117.1 | 264 | 1025.4
2040 | 5 | 17 | 11 | 2660 | 1736 | 2827 | 863 | 1407 | 2317 | 1834 | 540 | 1145 | 9112 | 3795 | 2040 | 5 | 17 | 11 | 305.3 | 379.1 | 665.9 | 61.6 | 467.9 | 629.9 | 935.8 | 121.8 | 141.2 | 318.1 | 1235.7
2040 | 5 | 17 | 12 | 2508 | 1638 | 2666 | 814 | 1327 | 2148 | 1690 | 498 | 1055 | 8935 | 3537 | 2040 | 5 | 17 | 12 | 293.8 | 364.7 | 640.8 | 59.3 | 450.2 | 606.2 | 900.5 | 117.3 | 135.8 | 306.2 | 1189.2
2040 | 5 | 17 | 13 | 2611 | 1705 | 2775 | 847 | 1381 | 2226 | 1782 | 525 | 1112 | 9062 | 3710 | 2040 | 5 | 17 | 13 | 264.3 | 328.2 | 576.6 | 53.3 | 405.1 | 545.5 | 810.3 | 105.5 | 122.2 | 275.5 | 1070.1
2040 | 5 | 17 | 14 | 2606 | 1702 | 2770 | 846 | 1378 | 2199 | 1813 | 534 | 1132 | 9040 | 3727 | 2040 | 5 | 17 | 14 | 264.6 | 328.6 | 577.2 | 53.4 | 405.6 | 546.1 | 811.2 | 105.7 | 122.4 | 275.8 | 1071.2
2040 | 5 | 17 | 15 | 2543 | 1660 | 2703 | 825 | 1345 | 2141 | 1753 | 516 | 1094 | 8898 | 3630 | 2040 | 5 | 17 | 15 | 212.5 | 263.9 | 463.5 | 42.9 | 325.7 | 438.5 | 651.4 | 84.8 | 98.2 | 221.4 | 860.2
2040 | 5 | 17 | 16 | 2640 | 1724 | 2806 | 857 | 1396 | 2247 | 1841 | 542 | 1150 | 9070 | 3844 | 2040 | 5 | 17 | 16 | 169.3 | 210.1 | 369.2 | 34.1 | 259.4 | 349.2 | 518.8 | 67.6 | 78.3 | 176.4 | 685.1
2040 | 5 | 17 | 17 | 2697 | 1761 | 2867 | 875 | 1427 | 2334 | 1907 | 562 | 1191 | 9146 | 4036 | 2040 | 5 | 17 | 17 | 138.8 | 172.3 | 302.7 | 28 | 212.7 | 286.4 | 425.4 | 55.4 | 64.2 | 144.6 | 561.7
2040 | 5 | 17 | 18 | 2801 | 1829 | 2977 | 909 | 1481 | 2443 | 1993 | 587 | 1244 | 9025 | 4214 | 2040 | 5 | 17 | 18 | 73.9 | 91.8 | 161.2 | 14.9 | 113.2 | 152.5 | 226.5 | 29.5 | 34.2 | 77 | 299.1
2040 | 5 | 17 | 19 | 2843 | 1856 | 3022 | 922 | 1504 | 2488 | 2035 | 599 | 1270 | 8901 | 4284 | 2040 | 5 | 17 | 19 | 23.3 | 28.9 | 50.8 | 4.7 | 35.7 | 48.1 | 71.4 | 9.3 | 10.8 | 24.2 | 94.3
2040 | 5 | 17 | 20 | 2697 | 1761 | 2867 | 875 | 1426 | 2354 | 1902 | 560 | 1188 | 8630 | 4010 | 2040 | 5 | 17 | 20 | 0.6 | 0.7 | 1.2 | 0.1 | 0.9 | 1.2 | 1.8 | 0.3 | 0.3 | 0.6 | 2.4
2040 | 5 | 17 | 21 | 2467 | 1611 | 2622 | 800 | 1305 | 2090 | 1651 | 486 | 1031 | 8097 | 3457 | 2040 | 5 | 17 | 21 | 0 | 0 | 0 | 0 | 0 | 0 | 0 | 0 | 0 | 0 | 0
2040 | 5 | 17 | 22 | 2223 | 1451 | 2363 | 721 | 1176 | 1823 | 1460 | 430 | 912 | 7552 | 3035 | 2040 | 5 | 17 | 22 | 0 | 0 | 0 | 0 | 0 | 0 | 0 | 0 | 0 | 0 | 0
2040 | 5 | 17 | 23 | 2000 | 1306 | 2126 | 649 | 1058 | 1640 | 1317 | 388 | 822 | 6990 | 2685 | 2040 | 5 | 17 | 23 | 0 | 0 | 0 | 0 | 0 | 0 | 0 | 0 | 0 | 0 | 0
2040 | 5 | 17 | 24 | 1820 | 1189 | 1935 | 591 | 963 | 1474 | 1161 | 342 | 725 | 6402 | 2371 | 2040 | 5 | 17 | 24 | 0 | 0 | 0 | 0 | 0 | 0 | 0 | 0 | 0 | 0 | 0
2040 | 5 | 18 | 1 | 1587 | 1036 | 1687 | 515 | 839 | 1222 | 1039 | 306 | 649 | 5980 | 2144 | 2040 | 5 | 18 | 1 | 0 | 0 | 0 | 0 | 0 | 0 | 0 | 0 | 0 | 0 | 0
2040 | 5 | 18 | 2 | 1529 | 998 | 1625 | 496 | 809 | 1177 | 993 | 292 | 620 | 5751 | 2040 | 2040 | 5 | 18 | 2 | 0 | 0 | 0 | 0 | 0 | 0 | 0 | 0 | 0 | 0 | 0
2040 | 5 | 18 | 3 | 1473 | 962 | 1566 | 478 | 779 | 1128 | 933 | 275 | 583 | 5600 | 1942 | 2040 | 5 | 18 | 3 | 0 | 0 | 0 | 0 | 0 | 0 | 0 | 0 | 0 | 0 | 0
2040 | 5 | 18 | 4 | 1471 | 960 | 1563 | 477 | 778 | 1134 | 917 | 270 | 573 | 5570 | 1931 | 2040 | 5 | 18 | 4 | 0 | 0 | 0 | 0 | 0 | 0 | 0 | 0 | 0 | 0 | 0
2040 | 5 | 18 | 5 | 1538 | 1004 | 1635 | 499 | 814 | 1190 | 943 | 278 | 589 | 5738 | 2000 | 2040 | 5 | 18 | 5 | 0.9 | 1.2 | 2.1 | 0.2 | 1.4 | 1.9 | 3 | 0.4 | 0.4 | 1 | 3.9
2040 | 5 | 18 | 6 | 1700 | 1110 | 1807 | 552 | 899 | 1359 | 1039 | 306 | 649 | 6399 | 2221 | 2040 | 5 | 18 | 6 | 22 | 27.4 | 48 | 4.5 | 33.8 | 45.5 | 67.6 | 8.7 | 10.2 | 23 | 89.3
2040 | 5 | 18 | 7 | 1905 | 1244 | 2025 | 618 | 1008 | 1563 | 1204 | 355 | 752 | 7244 | 2557 | 2040 | 5 | 18 | 7 | 77.7 | 96.5 | 169.6 | 15.7 | 119.2 | 160.4 | 238.3 | 31 | 35.9 | 81 | 314.7
2040 | 5 | 18 | 8 | 2259 | 1475 | 2401 | 733 | 1195 | 1900 | 1524 | 449 | 952 | 8095 | 3169 | 2040 | 5 | 18 | 8 | 146 | 181.2 | 318.4 | 29.5 | 223.8 | 301.2 | 447.5 | 58.3 | 67.4 | 152.1 | 590.8
2040 | 5 | 18 | 9 | 2523 | 1647 | 2681 | 819 | 1334 | 2174 | 1774 | 522 | 1107 | 8772 | 3643 | 2040 | 5 | 18 | 9 | 223 | 276.9 | 486.5 | 45 | 341.8 | 460.2 | 683.7 | 89 | 103.1 | 232.5 | 902.8
2040 | 5 | 18 | 10 | 2623 | 1713 | 2788 | 851 | 1387 | 2283 | 1878 | 553 | 1172 | 9021 | 3833 | 2040 | 5 | 18 | 10 | 288 | 357.6 | 628.2 | 58.1 | 441.5 | 594.4 | 882.9 | 114.9 | 133.2 | 300.1 | 1165.9
2040 | 5 | 18 | 11 | 2535 | 1655 | 2694 | 822 | 1340 | 2217 | 1802 | 531 | 1125 | 8944 | 3698 | 2040 | 5 | 18 | 11 | 353.3 | 438.6 | 770.6 | 71.2 | 541.5 | 729.1 | 1082.9 | 141 | 163.3 | 368.2 | 1430.2
2040 | 5 | 18 | 12 | 2362 | 1542 | 2510 | 766 | 1249 | 2058 | 1654 | 487 | 1032 | 8768 | 3411 | 2040 | 5 | 18 | 12 | 414.7 | 514.9 | 904.6 | 83.6 | 635.7 | 855.8 | 1271.3 | 165.5 | 191.8 | 432.2 | 1678.8
2040 | 5 | 18 | 13 | 2455 | 1603 | 2609 | 797 | 1298 | 2167 | 1736 | 511 | 1084 | 8914 | 3583 | 2040 | 5 | 18 | 13 | 436.6 | 542.1 | 952.3 | 88 | 669.2 | 900.9 | 1338.3 | 174.3 | 201.8 | 455 | 1767.3
2040 | 5 | 18 | 14 | 2443 | 1595 | 2597 | 793 | 1292 | 2161 | 1746 | 514 | 1090 | 8912 | 3613 | 2040 | 5 | 18 | 14 | 429.2 | 532.9 | 936.2 | 86.6 | 657.9 | 885.6 | 1315.6 | 171.3 | 198.4 | 447.3 | 1737.4
2040 | 5 | 18 | 15 | 2348 | 1533 | 2495 | 762 | 1242 | 2085 | 1681 | 495 | 1049 | 8790 | 3493 | 2040 | 5 | 18 | 15 | 364.3 | 452.3 | 794.7 | 73.5 | 558.4 | 751.8 | 1116.7 | 145.5 | 168.4 | 379.7 | 1474.8
2040 | 5 | 18 | 16 | 2419 | 1579 | 2571 | 785 | 1279 | 2186 | 1768 | 521 | 1104 | 8947 | 3674 | 2040 | 5 | 18 | 16 | 281.5 | 349.5 | 614 | 56.8 | 431.4 | 580.9 | 863 | 112.3 | 130.2 | 293.3 | 1139.5
2040 | 5 | 18 | 17 | 2475 | 1616 | 2631 | 803 | 1309 | 2265 | 1838 | 541 | 1147 | 8994 | 3839 | 2040 | 5 | 18 | 17 | 186.8 | 232 | 407.5 | 37.7 | 286.4 | 385.4 | 572.6 | 74.6 | 86.4 | 194.7 | 756.2
2040 | 5 | 18 | 18 | 2575 | 1681 | 2737 | 835 | 1362 | 2346 | 1926 | 567 | 1202 | 8876 | 4055 | 2040 | 5 | 18 | 18 | 96.5 | 119.9 | 210.5 | 19.5 | 148 | 199.1 | 295.9 | 38.5 | 44.6 | 100.6 | 390.7
2040 | 5 | 18 | 19 | 2625 | 1714 | 2790 | 852 | 1388 | 2397 | 1965 | 579 | 1227 | 8798 | 4222 | 2040 | 5 | 18 | 19 | 29.2 | 36.3 | 63.8 | 5.9 | 44.8 | 60.3 | 89.6 | 11.6 | 13.6 | 30.4 | 118.4
2040 | 5 | 18 | 20 | 2531 | 1652 | 2690 | 821 | 1339 | 2270 | 1845 | 543 | 1152 | 8642 | 4064 | 2040 | 5 | 18 | 20 | 0.8 | 0.9 | 1.7 | 0.1 | 1.2 | 1.6 | 2.3 | 0.3 | 0.4 | 0.8 | 3.1
2040 | 5 | 18 | 21 | 2242 | 1464 | 2383 | 727 | 1186 | 1963 | 1614 | 475 | 1008 | 8166 | 3541 | 2040 | 5 | 18 | 21 | 0 | 0 | 0 | 0 | 0 | 0 | 0 | 0 | 0 | 0 | 0
2040 | 5 | 18 | 22 | 2017 | 1317 | 2143 | 654 | 1067 | 1714 | 1440 | 424 | 899 | 7668 | 3127 | 2040 | 5 | 18 | 22 | 0 | 0 | 0 | 0 | 0 | 0 | 0 | 0 | 0 | 0 | 0
2040 | 5 | 18 | 23 | 1840 | 1201 | 1955 | 597 | 973 | 1527 | 1307 | 385 | 816 | 7143 | 2792 | 2040 | 5 | 18 | 23 | 0 | 0 | 0 | 0 | 0 | 0 | 0 | 0 | 0 | 0 | 0
2040 | 5 | 18 | 24 | 1682 | 1098 | 1788 | 546 | 890 | 1360 | 1164 | 343 | 727 | 6558 | 2487 | 2040 | 5 | 18 | 24 | 0 | 0 | 0 | 0 | 0 | 0 | 0 | 0 | 0 | 0 | 0
2040 | 5 | 19 | 1 | 1683 | 1099 | 1789 | 546 | 890 | 1326 | 1151 | 339 | 718 | 6210 | 2364 | 2040 | 5 | 19 | 1 | 0 | 0 | 0 | 0 | 0 | 0 | 0 | 0 | 0 | 0 | 0
2040 | 5 | 19 | 2 | 1559 | 1018 | 1657 | 506 | 824 | 1224 | 1039 | 306 | 648 | 5902 | 2138 | 2040 | 5 | 19 | 2 | 0 | 0 | 0 | 0 | 0 | 0 | 0 | 0 | 0 | 0 | 0
2040 | 5 | 19 | 3 | 1494 | 976 | 1588 | 485 | 790 | 1165 | 977 | 288 | 610 | 5744 | 2019 | 2040 | 5 | 19 | 3 | 0 | 0 | 0 | 0 | 0 | 0 | 0 | 0 | 0 | 0 | 0
2040 | 5 | 19 | 4 | 1474 | 962 | 1566 | 478 | 779 | 1150 | 941 | 277 | 588 | 5670 | 1962 | 2040 | 5 | 19 | 4 | 0 | 0 | 0 | 0 | 0 | 0 | 0 | 0 | 0 | 0 | 0
2040 | 5 | 19 | 5 | 1464 | 956 | 1556 | 475 | 774 | 1155 | 922 | 272 | 575 | 5674 | 1922 | 2040 | 5 | 19 | 5 | 1.2 | 1.4 | 2.5 | 0.2 | 1.7 | 2.4 | 3.5 | 0.5 | 0.5 | 1.2 | 4.7
2040 | 5 | 19 | 6 | 1485 | 970 | 1579 | 482 | 786 | 1161 | 928 | 273 | 579 | 5791 | 1969 | 2040 | 5 | 19 | 6 | 19.2 | 23.9 | 42 | 3.9 | 29.5 | 39.8 | 59.1 | 7.7 | 8.9 | 20.1 | 78
2040 | 5 | 19 | 7 | 1610 | 1051 | 1711 | 522 | 852 | 1266 | 1016 | 299 | 634 | 6196 | 2199 | 2040 | 5 | 19 | 7 | 66.6 | 82.7 | 145.3 | 13.5 | 102.1 | 137.5 | 204.2 | 26.6 | 30.8 | 69.4 | 269.7
2040 | 5 | 19 | 8 | 1812 | 1183 | 1925 | 588 | 958 | 1444 | 1160 | 342 | 724 | 6692 | 2523 | 2040 | 5 | 19 | 8 | 129.1 | 160.3 | 281.6 | 26 | 197.9 | 266.4 | 395.8 | 51.5 | 59.7 | 134.5 | 522.6
2040 | 5 | 19 | 9 | 2010 | 1313 | 2137 | 652 | 1063 | 1648 | 1346 | 397 | 841 | 7193 | 2898 | 2040 | 5 | 19 | 9 | 203.4 | 252.6 | 443.6 | 41 | 311.7 | 419.7 | 623.4 | 81.1 | 94.1 | 211.9 | 823.3
2040 | 5 | 19 | 10 | 2179 | 1422 | 2316 | 707 | 1152 | 1814 | 1509 | 445 | 942 | 7549 | 3186 | 2040 | 5 | 19 | 10 | 279.7 | 347.3 | 610 | 56.4 | 428.7 | 577.1 | 857.3 | 111.7 | 129.3 | 291.5 | 1132.1
2040 | 5 | 19 | 11 | 2339 | 1527 | 2486 | 759 | 1237 | 1978 | 1684 | 496 | 1052 | 7864 | 3480 | 2040 | 5 | 19 | 11 | 362.8 | 450.5 | 791.3 | 73.2 | 556.1 | 748.6 | 1112 | 144.8 | 167.8 | 378.1 | 1468.5
2040 | 5 | 19 | 12 | 2314 | 1511 | 2460 | 751 | 1224 | 1955 | 1694 | 499 | 1057 | 7816 | 3447 | 2040 | 5 | 19 | 12 | 392.1 | 486.8 | 855.3 | 79.1 | 601 | 809.1 | 1202 | 156.5 | 181.3 | 408.6 | 1587.2
2040 | 5 | 19 | 13 | 2289 | 1494 | 2433 | 743 | 1211 | 1922 | 1698 | 500 | 1060 | 7819 | 3413 | 2040 | 5 | 19 | 13 | 364.6 | 452.7 | 795.3 | 73.6 | 558.8 | 752.3 | 1117.6 | 145.6 | 168.5 | 380 | 1475.9
2040 | 5 | 19 | 14 | 2274 | 1485 | 2417 | 738 | 1203 | 1902 | 1701 | 501 | 1062 | 7705 | 3367 | 2040 | 5 | 19 | 14 | 329.6 | 409.3 | 718.9 | 66.5 | 505.2 | 680.1 | 1010.4 | 131.6 | 152.4 | 343.5 | 1334.3
2040 | 5 | 19 | 15 | 2324 | 1517 | 2470 | 754 | 1229 | 1943 | 1757 | 517 | 1097 | 7732 | 3437 | 2040 | 5 | 19 | 15 | 311.1 | 386.3 | 678.6 | 62.7 | 476.9 | 642 | 953.8 | 124.2 | 143.9 | 324.2 | 1259.5
2040 | 5 | 19 | 16 | 2320 | 1515 | 2466 | 753 | 1227 | 1944 | 1752 | 516 | 1094 | 7695 | 3414 | 2040 | 5 | 19 | 16 | 252.9 | 314.1 | 551.7 | 51 | 387.7 | 522 | 775.3 | 101 | 116.9 | 263.6 | 1023.8
2040 | 5 | 19 | 17 | 2300 | 1501 | 2444 | 746 | 1216 | 1933 | 1746 | 514 | 1090 | 7643 | 3381 | 2040 | 5 | 19 | 17 | 158.3 | 196.6 | 345.4 | 31.9 | 242.7 | 326.7 | 485.4 | 63.1 | 73.2 | 165 | 641
2040 | 5 | 19 | 18 | 2265 | 1479 | 2407 | 735 | 1198 | 1927 | 1706 | 503 | 1065 | 7630 | 3368 | 2040 | 5 | 19 | 18 | 88.2 | 109.6 | 192.6 | 17.8 | 135.3 | 182.1 | 270.6 | 35.2 | 40.8 | 92 | 357.3
2040 | 5 | 19 | 19 | 2290 | 1495 | 2434 | 743 | 1211 | 1995 | 1724 | 508 | 1076 | 7706 | 3432 | 2040 | 5 | 19 | 19 | 32 | 39.8 | 69.8 | 6.5 | 49.1 | 66.1 | 98.1 | 12.8 | 14.7 | 33.4 | 129.5
2040 | 5 | 19 | 20 | 2301 | 1502 | 2446 | 747 | 1217 | 2072 | 1725 | 508 | 1077 | 7783 | 3517 | 2040 | 5 | 19 | 20 | 0.6 | 0.9 | 1.4 | 0.1 | 1 | 1.4 | 2.1 | 0.3 | 0.3 | 0.7 | 2.7
2040 | 5 | 19 | 21 | 2261 | 1476 | 2403 | 734 | 1196 | 1947 | 1651 | 486 | 1031 | 7617 | 3380 | 2040 | 5 | 19 | 21 | 0 | 0 | 0 | 0 | 0 | 0 | 0 | 0 | 0 | 0 | 0
2040 | 5 | 19 | 22 | 2054 | 1341 | 2183 | 666 | 1086 | 1682 | 1450 | 427 | 905 | 7209 | 3014 | 2040 | 5 | 19 | 22 | 0 | 0 | 0 | 0 | 0 | 0 | 0 | 0 | 0 | 0 | 0
2040 | 5 | 19 | 23 | 1937 | 1265 | 2059 | 629 | 1025 | 1542 | 1342 | 395 | 838 | 6871 | 2797 | 2040 | 5 | 19 | 23 | 0 | 0 | 0 | 0 | 0 | 0 | 0 | 0 | 0 | 0 | 0
2040 | 5 | 19 | 24 | 1758 | 1148 | 1868 | 570 | 930 | 1395 | 1205 | 355 | 752 | 6430 | 2491 | 2040 | 5 | 19 | 24 | 0 | 0 | 0 | 0 | 0 | 0 | 0 | 0 | 0 | 0 | 0
2040 | 5 | 20 | 1 | 1593 | 1040 | 1693 | 517 | 842 | 1284 | 1111 | 327 | 694 | 6233 | 2376 | 2040 | 5 | 20 | 1 | 0 | 0 | 0 | 0 | 0 | 0 | 0 | 0 | 0 | 0 | 0
2040 | 5 | 20 | 2 | 1482 | 968 | 1575 | 481 | 784 | 1176 | 989 | 291 | 618 | 5897 | 2132 | 2040 | 5 | 20 | 2 | 0 | 0 | 0 | 0 | 0 | 0 | 0 | 0 | 0 | 0 | 0
2040 | 5 | 20 | 3 | 1409 | 920 | 1498 | 457 | 745 | 1115 | 927 | 273 | 578 | 5708 | 2003 | 2040 | 5 | 20 | 3 | 0 | 0 | 0 | 0 | 0 | 0 | 0 | 0 | 0 | 0 | 0
2040 | 5 | 20 | 4 | 1378 | 899 | 1464 | 447 | 729 | 1087 | 889 | 262 | 555 | 5606 | 1933 | 2040 | 5 | 20 | 4 | 0 | 0 | 0 | 0 | 0 | 0 | 0 | 0 | 0 | 0 | 0
2040 | 5 | 20 | 5 | 1376 | 899 | 1463 | 447 | 728 | 1071 | 869 | 256 | 543 | 5586 | 1892 | 2040 | 5 | 20 | 5 | 1.9 | 2.4 | 4.2 | 0.4 | 3 | 4 | 5.9 | 0.8 | 0.9 | 2 | 7.7
2040 | 5 | 20 | 6 | 1388 | 906 | 1475 | 450 | 734 | 1083 | 878 | 259 | 548 | 5733 | 1898 | 2040 | 5 | 20 | 6 | 30 | 37.2 | 65.4 | 6.1 | 46 | 61.9 | 92 | 12 | 13.8 | 31.3 | 121.5
2040 | 5 | 20 | 7 | 1498 | 978 | 1593 | 486 | 792 | 1203 | 968 | 285 | 604 | 6136 | 2085 | 2040 | 5 | 20 | 7 | 107.3 | 133.2 | 233.9 | 21.6 | 164.4 | 221.3 | 328.7 | 42.8 | 49.6 | 111.8 | 434.1
2040 | 5 | 20 | 8 | 1673 | 1092 | 1778 | 543 | 885 | 1376 | 1115 | 328 | 696 | 6630 | 2402 | 2040 | 5 | 20 | 8 | 204.8 | 254.3 | 446.8 | 41.3 | 313.9 | 422.6 | 627.9 | 81.8 | 94.7 | 213.4 | 829.1
2040 | 5 | 20 | 9 | 1882 | 1229 | 2000 | 611 | 995 | 1575 | 1304 | 384 | 814 | 7168 | 2810 | 2040 | 5 | 20 | 9 | 299.8 | 372.3 | 654 | 60.4 | 459.5 | 618.6 | 919.1 | 119.6 | 138.7 | 312.5 | 1213.6
2040 | 5 | 20 | 10 | 2046 | 1336 | 2174 | 664 | 1082 | 1744 | 1468 | 433 | 917 | 7527 | 3146 | 2040 | 5 | 20 | 10 | 377.1 | 468.3 | 822.7 | 76.1 | 578.1 | 778.3 | 1156.1 | 150.5 | 174.4 | 393 | 1526.7
2040 | 5 | 20 | 11 | 2198 | 1435 | 2336 | 713 | 1162 | 1911 | 1639 | 483 | 1023 | 7812 | 3491 | 2040 | 5 | 20 | 11 | 453.3 | 562.8 | 988.7 | 91.4 | 694.7 | 935.3 | 1389.3 | 180.9 | 209.5 | 472.3 | 1834.7
2040 | 5 | 20 | 12 | 2190 | 1430 | 2327 | 710 | 1158 | 1895 | 1648 | 485 | 1029 | 7766 | 3474 | 2040 | 5 | 20 | 12 | 498.7 | 619.2 | 1087.8 | 100.6 | 764.3 | 1029.1 | 1528.7 | 199.1 | 230.5 | 519.7 | 2018.6
2040 | 5 | 20 | 13 | 2168 | 1415 | 2304 | 703 | 1147 | 1843 | 1650 | 486 | 1030 | 7727 | 3439 | 2040 | 5 | 20 | 13 | 498.8 | 619.3 | 1088 | 100.6 | 764.5 | 1029.3 | 1528.9 | 199.1 | 230.6 | 519.8 | 2019.1
2040 | 5 | 20 | 14 | 2156 | 1408 | 2292 | 700 | 1140 | 1818 | 1651 | 486 | 1031 | 7571 | 3401 | 2040 | 5 | 20 | 14 | 460.3 | 571.5 | 1003.9 | 92.9 | 705.5 | 949.7 | 1410.9 | 183.7 | 212.8 | 479.7 | 1863
2040 | 5 | 20 | 15 | 2212 | 1444 | 2351 | 718 | 1170 | 1854 | 1714 | 505 | 1070 | 7602 | 3505 | 2040 | 5 | 20 | 15 | 377.1 | 468.2 | 822.5 | 76.1 | 578 | 778.1 | 1155.8 | 150.5 | 174.3 | 393 | 1526.3
2040 | 5 | 20 | 16 | 2209 | 1442 | 2348 | 717 | 1168 | 1863 | 1716 | 506 | 1072 | 7597 | 3503 | 2040 | 5 | 20 | 16 | 288.9 | 358.7 | 630.1 | 58.3 | 442.8 | 596.1 | 885.5 | 115.3 | 133.6 | 301 | 1169.4
2040 | 5 | 20 | 17 | 2190 | 1430 | 2327 | 711 | 1158 | 1872 | 1716 | 505 | 1071 | 7568 | 3476 | 2040 | 5 | 20 | 17 | 197.7 | 245.5 | 431.3 | 39.9 | 303.1 | 408.1 | 606.1 | 78.9 | 91.4 | 206 | 800.3
2040 | 5 | 20 | 18 | 2191 | 1431 | 2329 | 711 | 1159 | 1859 | 1688 | 497 | 1054 | 7618 | 3487 | 2040 | 5 | 20 | 18 | 107 | 132.8 | 233.3 | 21.5 | 164 | 220.7 | 327.8 | 42.7 | 49.4 | 111.5 | 433
2040 | 5 | 20 | 19 | 2246 | 1466 | 2387 | 729 | 1188 | 1898 | 1710 | 504 | 1068 | 7704 | 3588 | 2040 | 5 | 20 | 19 | 32.7 | 40.6 | 71.3 | 6.6 | 50.1 | 67.5 | 100.2 | 13 | 15.1 | 34.1 | 132.3
2040 | 5 | 20 | 20 | 2314 | 1511 | 2459 | 751 | 1224 | 1937 | 1714 | 505 | 1070 | 7763 | 3706 | 2040 | 5 | 20 | 20 | 0.8 | 0.9 | 1.7 | 0.1 | 1.2 | 1.6 | 2.3 | 0.3 | 0.4 | 0.8 | 3.1
2040 | 5 | 20 | 21 | 2239 | 1462 | 2380 | 726 | 1184 | 1873 | 1640 | 483 | 1024 | 7610 | 3568 | 2040 | 5 | 20 | 21 | 0 | 0 | 0 | 0 | 0 | 0 | 0 | 0 | 0 | 0 | 0
2040 | 5 | 20 | 22 | 2013 | 1314 | 2140 | 653 | 1065 | 1663 | 1440 | 424 | 899 | 7226 | 3156 | 2040 | 5 | 20 | 22 | 0 | 0 | 0 | 0 | 0 | 0 | 0 | 0 | 0 | 0 | 0
2040 | 5 | 20 | 23 | 1900 | 1241 | 2020 | 617 | 1005 | 1551 | 1334 | 393 | 833 | 6915 | 2899 | 2040 | 5 | 20 | 23 | 0 | 0 | 0 | 0 | 0 | 0 | 0 | 0 | 0 | 0 | 0
2040 | 5 | 20 | 24 | 1756 | 1146 | 1866 | 570 | 929 | 1402 | 1201 | 354 | 750 | 6485 | 2575 | 2040 | 5 | 20 | 24 | 0 | 0 | 0 | 0 | 0 | 0 | 0 | 0 | 0 | 0 | 0
2040 | 5 | 21 | 1 | 1616 | 1055 | 1717 | 524 | 855 | 1247 | 1032 | 304 | 645 | 6321 | 2137 | 2040 | 5 | 21 | 1 | 0 | 0 | 0 | 0 | 0 | 0 | 0 | 0 | 0 | 0 | 0
2040 | 5 | 21 | 2 | 1556 | 1016 | 1653 | 505 | 823 | 1214 | 992 | 292 | 620 | 5807 | 2021 | 2040 | 5 | 21 | 2 | 0 | 0 | 0 | 0 | 0 | 0 | 0 | 0 | 0 | 0 | 0
2040 | 5 | 21 | 3 | 1499 | 979 | 1593 | 486 | 793 | 1170 | 939 | 277 | 586 | 5657 | 1922 | 2040 | 5 | 21 | 3 | 0 | 0 | 0 | 0 | 0 | 0 | 0 | 0 | 0 | 0 | 0
2040 | 5 | 21 | 4 | 1493 | 975 | 1587 | 485 | 790 | 1168 | 929 | 274 | 580 | 5647 | 1905 | 2040 | 5 | 21 | 4 | 0 | 0 | 0 | 0 | 0 | 0 | 0 | 0 | 0 | 0 | 0
2040 | 5 | 21 | 5 | 1558 | 1017 | 1656 | 505 | 824 | 1236 | 965 | 284 | 603 | 5772 | 1946 | 2040 | 5 | 21 | 5 | 1.5 | 1.9 | 3.3 | 0.3 | 2.4 | 3.1 | 4.7 | 0.7 | 0.7 | 1.6 | 6.1
2040 | 5 | 21 | 6 | 1734 | 1132 | 1843 | 563 | 917 | 1418 | 1080 | 318 | 674 | 6385 | 2168 | 2040 | 5 | 21 | 6 | 21.4 | 26.5 | 46.6 | 4.3 | 32.8 | 44.1 | 65.5 | 8.5 | 9.9 | 22.3 | 86.4
2040 | 5 | 21 | 7 | 1943 | 1269 | 2066 | 631 | 1028 | 1620 | 1239 | 365 | 774 | 7241 | 2556 | 2040 | 5 | 21 | 7 | 75.6 | 93.9 | 165 | 15.3 | 115.9 | 156 | 231.8 | 30.1 | 35 | 78.8 | 306.2
2040 | 5 | 21 | 8 | 2302 | 1503 | 2447 | 747 | 1217 | 1935 | 1544 | 455 | 964 | 8147 | 3214 | 2040 | 5 | 21 | 8 | 136.5 | 169.5 | 297.7 | 27.5 | 209.2 | 281.7 | 418.4 | 54.5 | 63.1 | 142.2 | 552.5
2040 | 5 | 21 | 9 | 2567 | 1676 | 2729 | 833 | 1358 | 2180 | 1795 | 529 | 1120 | 8850 | 3755 | 2040 | 5 | 21 | 9 | 180.7 | 224.5 | 394.3 | 36.5 | 277.1 | 373 | 554.2 | 72.1 | 83.6 | 188.4 | 731.7
2040 | 5 | 21 | 10 | 2676 | 1747 | 2844 | 868 | 1415 | 2277 | 1890 | 557 | 1180 | 9180 | 3995 | 2040 | 5 | 21 | 10 | 229.1 | 284.4 | 499.7 | 46.2 | 351.1 | 472.7 | 702.2 | 91.4 | 105.9 | 238.7 | 927.3
2040 | 5 | 21 | 11 | 2595 | 1694 | 2758 | 842 | 1372 | 2201 | 1829 | 539 | 1142 | 9146 | 3911 | 2040 | 5 | 21 | 11 | 273.2 | 339.3 | 596 | 55.1 | 418.8 | 563.9 | 837.7 | 109.1 | 126.3 | 284.8 | 1106.1
2040 | 5 | 21 | 12 | 2415 | 1577 | 2567 | 784 | 1277 | 2037 | 1671 | 492 | 1043 | 8947 | 3661 | 2040 | 5 | 21 | 12 | 286.4 | 355.6 | 624.6 | 57.8 | 438.9 | 590.9 | 877.8 | 114.3 | 132.4 | 298.5 | 1159.3
2040 | 5 | 21 | 13 | 2501 | 1633 | 2658 | 811 | 1323 | 2149 | 1759 | 518 | 1098 | 9111 | 3842 | 2040 | 5 | 21 | 13 | 310 | 384.9 | 676.1 | 62.5 | 475.1 | 639.6 | 950.1 | 123.7 | 143.4 | 323 | 1254.7
2040 | 5 | 21 | 14 | 2495 | 1629 | 2652 | 810 | 1320 | 2139 | 1754 | 517 | 1095 | 9111 | 3875 | 2040 | 5 | 21 | 14 | 297.4 | 369.3 | 648.7 | 60 | 455.9 | 613.7 | 911.6 | 118.7 | 137.5 | 310 | 1204
2040 | 5 | 21 | 15 | 2378 | 1553 | 2528 | 772 | 1258 | 2058 | 1688 | 497 | 1054 | 9001 | 3765 | 2040 | 5 | 21 | 15 | 239.7 | 297.7 | 522.9 | 48.3 | 367.4 | 494.7 | 734.9 | 95.6 | 110.9 | 249.8 | 970.4
2040 | 5 | 21 | 16 | 2469 | 1612 | 2624 | 801 | 1306 | 2153 | 1786 | 526 | 1115 | 9111 | 3931 | 2040 | 5 | 21 | 16 | 180.5 | 224.1 | 393.7 | 36.4 | 276.6 | 372.4 | 553.3 | 72 | 83.5 | 188.1 | 730.6
2040 | 5 | 21 | 17 | 2554 | 1668 | 2715 | 829 | 1351 | 2225 | 1856 | 547 | 1159 | 9152 | 4011 | 2040 | 5 | 21 | 17 | 125.8 | 156.1 | 274.3 | 25.4 | 192.8 | 259.5 | 385.5 | 50.2 | 58.2 | 131 | 509.1
2040 | 5 | 21 | 18 | 2646 | 1728 | 2812 | 859 | 1399 | 2331 | 1959 | 577 | 1223 | 9039 | 4173 | 2040 | 5 | 21 | 18 | 67.8 | 84.1 | 147.8 | 13.7 | 103.9 | 139.9 | 207.7 | 27 | 31.3 | 70.6 | 274.3
2040 | 5 | 21 | 19 | 2697 | 1761 | 2867 | 875 | 1426 | 2396 | 2027 | 597 | 1265 | 8949 | 4248 | 2040 | 5 | 21 | 19 | 21.5 | 26.7 | 46.8 | 4.3 | 32.9 | 44.3 | 65.7 | 8.6 | 9.9 | 22.4 | 86.9
2040 | 5 | 21 | 20 | 2599 | 1697 | 2763 | 843 | 1375 | 2311 | 1894 | 558 | 1182 | 8639 | 4013 | 2040 | 5 | 21 | 20 | 0.6 | 0.9 | 1.4 | 0.1 | 1 | 1.4 | 2.1 | 0.3 | 0.3 | 0.7 | 2.7
2040 | 5 | 21 | 21 | 2316 | 1512 | 2461 | 751 | 1225 | 1981 | 1615 | 476 | 1009 | 8180 | 3535 | 2040 | 5 | 21 | 21 | 0 | 0 | 0 | 0 | 0 | 0 | 0 | 0 | 0 | 0 | 0
2040 | 5 | 21 | 22 | 2065 | 1348 | 2195 | 670 | 1092 | 1728 | 1429 | 421 | 892 | 7705 | 3158 | 2040 | 5 | 21 | 22 | 0 | 0 | 0 | 0 | 0 | 0 | 0 | 0 | 0 | 0 | 0
2040 | 5 | 21 | 23 | 1864 | 1217 | 1981 | 605 | 986 | 1511 | 1293 | 381 | 807 | 7239 | 2852 | 2040 | 5 | 21 | 23 | 0 | 0 | 0 | 0 | 0 | 0 | 0 | 0 | 0 | 0 | 0
2040 | 5 | 21 | 24 | 1693 | 1105 | 1799 | 549 | 895 | 1348 | 1145 | 337 | 715 | 6705 | 2535 | 2040 | 5 | 21 | 24 | 0 | 0 | 0 | 0 | 0 | 0 | 0 | 0 | 0 | 0 | 0
2040 | 5 | 22 | 1 | 1660 | 1084 | 1764 | 539 | 878 | 1238 | 1011 | 298 | 631 | 5924 | 2227 | 2040 | 5 | 22 | 1 | 0 | 0 | 0 | 0 | 0 | 0 | 0 | 0 | 0 | 0 | 0
2040 | 5 | 22 | 2 | 1596 | 1042 | 1697 | 518 | 844 | 1182 | 956 | 282 | 597 | 5727 | 2122 | 2040 | 5 | 22 | 2 | 0 | 0 | 0 | 0 | 0 | 0 | 0 | 0 | 0 | 0 | 0
2040 | 5 | 22 | 3 | 1542 | 1007 | 1639 | 500 | 816 | 1120 | 922 | 272 | 576 | 5561 | 2021 | 2040 | 5 | 22 | 3 | 0 | 0 | 0 | 0 | 0 | 0 | 0 | 0 | 0 | 0 | 0
2040 | 5 | 22 | 4 | 1537 | 1004 | 1634 | 499 | 813 | 1117 | 892 | 263 | 557 | 5567 | 2002 | 2040 | 5 | 22 | 4 | 0 | 0 | 0 | 0 | 0 | 0 | 0 | 0 | 0 | 0 | 0
2040 | 5 | 22 | 5 | 1609 | 1051 | 1710 | 522 | 851 | 1165 | 920 | 271 | 575 | 5745 | 2050 | 2040 | 5 | 22 | 5 | 1.1 | 1.3 | 2.3 | 0.2 | 1.6 | 2.2 | 3.3 | 0.4 | 0.5 | 1.1 | 4.2
2040 | 5 | 22 | 6 | 1767 | 1154 | 1878 | 573 | 935 | 1317 | 1028 | 303 | 642 | 6323 | 2244 | 2040 | 5 | 22 | 6 | 16.4 | 20.3 | 35.7 | 3.3 | 25.1 | 33.8 | 50.2 | 6.5 | 7.6 | 17.1 | 66.3
2040 | 5 | 22 | 7 | 2001 | 1306 | 2126 | 649 | 1058 | 1528 | 1190 | 350 | 743 | 7127 | 2586 | 2040 | 5 | 22 | 7 | 54.2 | 67.2 | 118.1 | 10.9 | 83 | 111.7 | 165.9 | 21.7 | 25 | 56.4 | 219.3
2040 | 5 | 22 | 8 | 2356 | 1538 | 2505 | 765 | 1246 | 1868 | 1506 | 444 | 941 | 7971 | 3210 | 2040 | 5 | 22 | 8 | 104 | 129.1 | 226.9 | 21 | 159.4 | 214.6 | 318.8 | 41.5 | 48.1 | 108.4 | 420.9
2040 | 5 | 22 | 9 | 2606 | 1701 | 2770 | 845 | 1378 | 2132 | 1756 | 517 | 1097 | 8661 | 3709 | 2040 | 5 | 22 | 9 | 158.1 | 196.2 | 344.8 | 31.9 | 242.3 | 326.2 | 484.5 | 63.1 | 73.1 | 164.7 | 639.7
2040 | 5 | 22 | 10 | 2707 | 1767 | 2877 | 878 | 1432 | 2233 | 1862 | 549 | 1163 | 8960 | 3935 | 2040 | 5 | 22 | 10 | 194.9 | 242.1 | 425.2 | 39.3 | 298.8 | 402.2 | 597.6 | 77.9 | 90.1 | 203.2 | 789.2
2040 | 5 | 22 | 11 | 2655 | 1734 | 2822 | 862 | 1404 | 2159 | 1805 | 532 | 1127 | 8941 | 3822 | 2040 | 5 | 22 | 11 | 235.1 | 291.9 | 512.8 | 47.4 | 360.3 | 485.1 | 720.8 | 93.8 | 108.7 | 245 | 951.7
2040 | 5 | 22 | 12 | 2494 | 1629 | 2651 | 809 | 1319 | 2016 | 1676 | 494 | 1046 | 8797 | 3549 | 2040 | 5 | 22 | 12 | 262.1 | 325.5 | 571.8 | 52.9 | 401.8 | 540.9 | 803.6 | 104.6 | 121.2 | 273.2 | 1061.1
2040 | 5 | 22 | 13 | 2604 | 1700 | 2767 | 845 | 1377 | 2116 | 1784 | 526 | 1114 | 8997 | 3726 | 2040 | 5 | 22 | 13 | 271.5 | 337.1 | 592.3 | 54.7 | 416.2 | 560.3 | 832.3 | 108.4 | 125.5 | 283 | 1099.1
2040 | 5 | 22 | 14 | 2608 | 1703 | 2772 | 846 | 1379 | 2108 | 1807 | 532 | 1128 | 9060 | 3776 | 2040 | 5 | 22 | 14 | 257.3 | 319.4 | 561.1 | 51.9 | 394.3 | 530.8 | 788.6 | 102.7 | 119 | 268.1 | 1041.3
2040 | 5 | 22 | 15 | 2521 | 1646 | 2679 | 818 | 1333 | 2018 | 1771 | 522 | 1105 | 8981 | 3708 | 2040 | 5 | 22 | 15 | 216.5 | 268.8 | 472.3 | 43.7 | 331.9 | 446.8 | 663.8 | 86.4 | 100.1 | 225.7 | 876.4
2040 | 5 | 22 | 16 | 2605 | 1700 | 2768 | 845 | 1378 | 2106 | 1886 | 555 | 1177 | 9165 | 3906 | 2040 | 5 | 22 | 16 | 164.1 | 203.7 | 357.9 | 33.1 | 251.5 | 338.6 | 503 | 65.5 | 75.9 | 171 | 664.2
2040 | 5 | 22 | 17 | 2642 | 1725 | 2808 | 857 | 1397 | 2182 | 1955 | 576 | 1221 | 9238 | 4029 | 2040 | 5 | 22 | 17 | 120.1 | 149.1 | 261.9 | 24.2 | 184.1 | 247.8 | 368.1 | 47.9 | 55.6 | 125.1 | 486.1
2040 | 5 | 22 | 18 | 2722 | 1777 | 2893 | 883 | 1440 | 2262 | 2028 | 597 | 1266 | 9129 | 4175 | 2040 | 5 | 22 | 18 | 69.4 | 86.2 | 151.4 | 14 | 106.3 | 143.2 | 212.8 | 27.7 | 32.1 | 72.4 | 280.9
2040 | 5 | 22 | 19 | 2753 | 1797 | 2926 | 893 | 1456 | 2306 | 2051 | 604 | 1280 | 8998 | 4232 | 2040 | 5 | 22 | 19 | 25.6 | 31.8 | 55.8 | 5.2 | 39.2 | 52.8 | 78.4 | 10.2 | 11.9 | 26.7 | 103.6
2040 | 5 | 22 | 20 | 2604 | 1700 | 2768 | 845 | 1377 | 2181 | 1929 | 568 | 1204 | 8704 | 4022 | 2040 | 5 | 22 | 20 | 0.9 | 1.2 | 2.1 | 0.2 | 1.4 | 1.9 | 3 | 0.4 | 0.4 | 1 | 3.9
2040 | 5 | 22 | 21 | 2362 | 1542 | 2510 | 766 | 1249 | 1891 | 1674 | 493 | 1045 | 8237 | 3547 | 2040 | 5 | 22 | 21 | 0 | 0 | 0 | 0 | 0 | 0 | 0 | 0 | 0 | 0 | 0
2040 | 5 | 22 | 22 | 2129 | 1390 | 2263 | 691 | 1126 | 1670 | 1473 | 434 | 920 | 7743 | 3157 | 2040 | 5 | 22 | 22 | 0 | 0 | 0 | 0 | 0 | 0 | 0 | 0 | 0 | 0 | 0
2040 | 5 | 22 | 23 | 1927 | 1258 | 2048 | 625 | 1019 | 1499 | 1302 | 383 | 813 | 7169 | 2827 | 2040 | 5 | 22 | 23 | 0 | 0 | 0 | 0 | 0 | 0 | 0 | 0 | 0 | 0 | 0
2040 | 5 | 22 | 24 | 1767 | 1153 | 1878 | 573 | 934 | 1331 | 1146 | 338 | 716 | 6540 | 2490 | 2040 | 5 | 22 | 24 | 0 | 0 | 0 | 0 | 0 | 0 | 0 | 0 | 0 | 0 | 0
2040 | 5 | 23 | 1 | 1647 | 1075 | 1750 | 534 | 871 | 1322 | 1074 | 316 | 671 | 6340 | 2418 | 2040 | 5 | 23 | 1 | 0 | 0 | 0 | 0 | 0 | 0 | 0 | 0 | 0 | 0 | 0
2040 | 5 | 23 | 2 | 1590 | 1038 | 1690 | 516 | 841 | 1260 | 1016 | 299 | 634 | 6094 | 2284 | 2040 | 5 | 23 | 2 | 0 | 0 | 0 | 0 | 0 | 0 | 0 | 0 | 0 | 0 | 0
2040 | 5 | 23 | 3 | 1528 | 997 | 1624 | 496 | 808 | 1205 | 959 | 282 | 599 | 5914 | 2152 | 2040 | 5 | 23 | 3 | 0 | 0 | 0 | 0 | 0 | 0 | 0 | 0 | 0 | 0 | 0
2040 | 5 | 23 | 4 | 1529 | 998 | 1625 | 496 | 809 | 1203 | 934 | 275 | 583 | 5867 | 2115 | 2040 | 5 | 23 | 4 | 0 | 0 | 0 | 0 | 0 | 0 | 0 | 0 | 0 | 0 | 0
2040 | 5 | 23 | 5 | 1584 | 1034 | 1684 | 514 | 838 | 1253 | 966 | 284 | 603 | 6003 | 2128 | 2040 | 5 | 23 | 5 | 2.3 | 2.9 | 5 | 0.4 | 3.5 | 4.7 | 7 | 0.9 | 1 | 2.4 | 9.3
2040 | 5 | 23 | 6 | 1758 | 1148 | 1869 | 570 | 930 | 1423 | 1076 | 317 | 672 | 6657 | 2367 | 2040 | 5 | 23 | 6 | 29.7 | 36.9 | 64.8 | 6 | 45.5 | 61.3 | 91.1 | 11.9 | 13.7 | 31 | 120.2
2040 | 5 | 23 | 7 | 1955 | 1276 | 2077 | 634 | 1034 | 1650 | 1249 | 368 | 780 | 7517 | 2764 | 2040 | 5 | 23 | 7 | 108.1 | 134.2 | 235.9 | 21.8 | 165.7 | 223.1 | 331.4 | 43.2 | 50 | 112.7 | 437.6
2040 | 5 | 23 | 8 | 2305 | 1505 | 2450 | 748 | 1219 | 1993 | 1583 | 466 | 988 | 8458 | 3453 | 2040 | 5 | 23 | 8 | 212.6 | 263.9 | 463.7 | 42.9 | 325.8 | 438.7 | 651.6 | 84.8 | 98.2 | 221.5 | 860.5
2040 | 5 | 23 | 9 | 2566 | 1676 | 2728 | 833 | 1357 | 2259 | 1830 | 539 | 1143 | 9169 | 3996 | 2040 | 5 | 23 | 9 | 314.4 | 390.4 | 685.7 | 63.4 | 481.9 | 648.7 | 963.7 | 125.5 | 145.3 | 327.6 | 1272.5
2040 | 5 | 23 | 10 | 2688 | 1755 | 2857 | 872 | 1422 | 2384 | 1931 | 569 | 1206 | 9484 | 4239 | 2040 | 5 | 23 | 10 | 404.5 | 502.3 | 882.3 | 81.5 | 620 | 834.7 | 1239.8 | 161.5 | 187.1 | 421.5 | 1637.3
2040 | 5 | 23 | 11 | 2606 | 1702 | 2770 | 846 | 1378 | 2334 | 1868 | 550 | 1166 | 9448 | 4143 | 2040 | 5 | 23 | 11 | 479.1 | 594.8 | 1044.9 | 96.6 | 734.2 | 988.5 | 1468.4 | 191.2 | 221.5 | 499.2 | 1939.1
2040 | 5 | 23 | 12 | 2441 | 1593 | 2594 | 792 | 1291 | 2176 | 1740 | 513 | 1087 | 9306 | 3884 | 2040 | 5 | 23 | 12 | 503.1 | 624.7 | 1097.4 | 101.5 | 771.1 | 1038.1 | 1542.2 | 200.8 | 232.6 | 524.3 | 2036.5
2040 | 5 | 23 | 13 | 2542 | 1660 | 2702 | 825 | 1345 | 2307 | 1856 | 547 | 1159 | 9460 | 4071 | 2040 | 5 | 23 | 13 | 488.5 | 606.6 | 1065.6 | 98.5 | 748.8 | 1008 | 1497.5 | 195 | 225.8 | 509.1 | 1977.6
2040 | 5 | 23 | 14 | 2545 | 1661 | 2704 | 826 | 1346 | 2316 | 1883 | 555 | 1175 | 9463 | 4110 | 2040 | 5 | 23 | 14 | 454.7 | 564.6 | 991.8 | 91.7 | 696.9 | 938.3 | 1393.8 | 181.5 | 210.3 | 473.8 | 1840.5
2040 | 5 | 23 | 15 | 2448 | 1599 | 2602 | 794 | 1295 | 2244 | 1832 | 540 | 1144 | 9414 | 4040 | 2040 | 5 | 23 | 15 | 379.6 | 471.4 | 828.1 | 76.6 | 581.9 | 783.4 | 1163.8 | 151.6 | 175.6 | 395.7 | 1536.7
2040 | 5 | 23 | 16 | 2523 | 1647 | 2681 | 819 | 1334 | 2344 | 1923 | 566 | 1201 | 9589 | 4258 | 2040 | 5 | 23 | 16 | 273.9 | 340.2 | 597.5 | 55.3 | 419.8 | 565.3 | 839.7 | 109.3 | 126.7 | 285.5 | 1108.9
2040 | 5 | 23 | 17 | 2565 | 1675 | 2726 | 832 | 1356 | 2387 | 1993 | 587 | 1244 | 9677 | 4385 | 2040 | 5 | 23 | 17 | 175.8 | 218.3 | 383.6 | 35.4 | 269.6 | 362.9 | 539.2 | 70.2 | 81.3 | 183.3 | 712
2040 | 5 | 23 | 18 | 2668 | 1742 | 2835 | 866 | 1411 | 2463 | 2085 | 614 | 1302 | 9568 | 4554 | 2040 | 5 | 23 | 18 | 102.3 | 127 | 223.1 | 20.6 | 156.8 | 211 | 313.5 | 40.8 | 47.2 | 106.6 | 414
2040 | 5 | 23 | 19 | 2712 | 1771 | 2882 | 880 | 1434 | 2515 | 2127 | 627 | 1328 | 9438 | 4603 | 2040 | 5 | 23 | 19 | 33.6 | 41.8 | 73.4 | 6.8 | 51.6 | 69.4 | 103.2 | 13.4 | 15.5 | 35 | 136.1
2040 | 5 | 23 | 20 | 2575 | 1681 | 2737 | 836 | 1362 | 2379 | 1981 | 584 | 1237 | 9147 | 4354 | 2040 | 5 | 23 | 20 | 1.2 | 1.5 | 2.7 | 0.2 | 1.9 | 2.6 | 3.8 | 0.5 | 0.5 | 1.3 | 5
2040 | 5 | 23 | 21 | 2343 | 1530 | 2491 | 760 | 1239 | 2133 | 1735 | 511 | 1083 | 8680 | 3902 | 2040 | 5 | 23 | 21 | 0 | 0 | 0 | 0 | 0 | 0 | 0 | 0 | 0 | 0 | 0
2040 | 5 | 23 | 22 | 2110 | 1378 | 2243 | 685 | 1116 | 1865 | 1524 | 449 | 952 | 8184 | 3410 | 2040 | 5 | 23 | 22 | 0 | 0 | 0 | 0 | 0 | 0 | 0 | 0 | 0 | 0 | 0
2040 | 5 | 23 | 23 | 1912 | 1248 | 2032 | 620 | 1011 | 1648 | 1351 | 398 | 843 | 7674 | 2967 | 2040 | 5 | 23 | 23 | 0 | 0 | 0 | 0 | 0 | 0 | 0 | 0 | 0 | 0 | 0
2040 | 5 | 23 | 24 | 1741 | 1137 | 1851 | 565 | 921 | 1463 | 1194 | 352 | 746 | 7103 | 2597 | 2040 | 5 | 23 | 24 | 0 | 0 | 0 | 0 | 0 | 0 | 0 | 0 | 0 | 0 | 0
2040 | 5 | 24 | 1 | 1695 | 1107 | 1802 | 550 | 896 | 1503 | 1114 | 328 | 695 | 6450 | 2401 | 2040 | 5 | 24 | 1 | 0 | 0 | 0 | 0 | 0 | 0 | 0 | 0 | 0 | 0 | 0
2040 | 5 | 24 | 2 | 1647 | 1075 | 1750 | 534 | 871 | 1420 | 1054 | 310 | 658 | 6214 | 2270 | 2040 | 5 | 24 | 2 | 0 | 0 | 0 | 0 | 0 | 0 | 0 | 0 | 0 | 0 | 0
2040 | 5 | 24 | 3 | 1590 | 1038 | 1690 | 516 | 841 | 1336 | 992 | 292 | 619 | 6056 | 2158 | 2040 | 5 | 24 | 3 | 0 | 0 | 0 | 0 | 0 | 0 | 0 | 0 | 0 | 0 | 0
2040 | 5 | 24 | 4 | 1597 | 1042 | 1697 | 518 | 844 | 1322 | 972 | 286 | 607 | 6016 | 2135 | 2040 | 5 | 24 | 4 | 0 | 0 | 0 | 0 | 0 | 0 | 0 | 0 | 0 | 0 | 0
2040 | 5 | 24 | 5 | 1672 | 1092 | 1777 | 543 | 884 | 1364 | 987 | 291 | 616 | 6170 | 2171 | 2040 | 5 | 24 | 5 | 1.2 | 1.4 | 2.5 | 0.2 | 1.7 | 2.4 | 3.5 | 0.5 | 0.5 | 1.2 | 4.7
2040 | 5 | 24 | 6 | 1830 | 1195 | 1945 | 594 | 968 | 1523 | 1089 | 321 | 680 | 6817 | 2377 | 2040 | 5 | 24 | 6 | 21.2 | 26.3 | 46.2 | 4.3 | 32.5 | 43.7 | 65 | 8.5 | 9.8 | 22.1 | 85.8
2040 | 5 | 24 | 7 | 2012 | 1314 | 2139 | 653 | 1064 | 1745 | 1261 | 371 | 787 | 7694 | 2735 | 2040 | 5 | 24 | 7 | 70.8 | 88 | 154.5 | 14.3 | 108.6 | 146.1 | 217.1 | 28.3 | 32.7 | 73.8 | 286.7
2040 | 5 | 24 | 8 | 2348 | 1533 | 2495 | 762 | 1242 | 2069 | 1598 | 471 | 998 | 8588 | 3408 | 2040 | 5 | 24 | 8 | 125.5 | 155.8 | 273.7 | 25.3 | 192.3 | 258.9 | 384.6 | 50.1 | 58.1 | 130.7 | 507.8
2040 | 5 | 24 | 9 | 2612 | 1705 | 2776 | 848 | 1382 | 2316 | 1861 | 548 | 1162 | 9293 | 3945 | 2040 | 5 | 24 | 9 | 186.6 | 231.7 | 407 | 37.6 | 286 | 385.1 | 572 | 74.5 | 86.2 | 194.5 | 755.4
2040 | 5 | 24 | 10 | 2712 | 1770 | 2882 | 880 | 1434 | 2403 | 1975 | 582 | 1233 | 9553 | 4172 | 2040 | 5 | 24 | 10 | 241.3 | 299.7 | 526.4 | 48.7 | 369.9 | 498 | 739.8 | 96.3 | 111.5 | 251.5 | 977
2040 | 5 | 24 | 11 | 2625 | 1714 | 2790 | 852 | 1388 | 2319 | 1914 | 564 | 1195 | 9492 | 4056 | 2040 | 5 | 24 | 11 | 263.4 | 327.1 | 574.7 | 53.2 | 403.8 | 543.7 | 807.6 | 105.1 | 121.8 | 274.6 | 1066.6
2040 | 5 | 24 | 12 | 2442 | 1594 | 2595 | 792 | 1291 | 2147 | 1776 | 523 | 1109 | 9317 | 3822 | 2040 | 5 | 24 | 12 | 267.4 | 332 | 583.3 | 54 | 409.9 | 551.8 | 819.8 | 106.7 | 123.7 | 278.7 | 1082.5
2040 | 5 | 24 | 13 | 2511 | 1639 | 2668 | 815 | 1328 | 2237 | 1883 | 555 | 1176 | 9532 | 4014 | 2040 | 5 | 24 | 13 | 286.9 | 356.3 | 625.9 | 57.8 | 439.9 | 592.1 | 879.7 | 114.5 | 132.7 | 299.1 | 1161.5
2040 | 5 | 24 | 14 | 2489 | 1625 | 2646 | 808 | 1317 | 2227 | 1913 | 563 | 1194 | 9575 | 4067 | 2040 | 5 | 24 | 14 | 289.2 | 359 | 630.8 | 58.4 | 443.3 | 596.7 | 886.4 | 115.5 | 133.7 | 301.3 | 1170.5
2040 | 5 | 24 | 15 | 2386 | 1558 | 2536 | 774 | 1262 | 2144 | 1871 | 551 | 1168 | 9520 | 3987 | 2040 | 5 | 24 | 15 | 247.3 | 307 | 539.4 | 49.9 | 379 | 510.3 | 758.1 | 98.8 | 114.3 | 257.7 | 1001.1
2040 | 5 | 24 | 16 | 2463 | 1608 | 2618 | 799 | 1303 | 2232 | 1980 | 583 | 1236 | 9720 | 4197 | 2040 | 5 | 24 | 16 | 199.9 | 248.2 | 436.1 | 40.3 | 306.5 | 412.6 | 612.9 | 79.8 | 92.5 | 208.4 | 809.3
2040 | 5 | 24 | 17 | 2514 | 1642 | 2672 | 816 | 1330 | 2307 | 2056 | 606 | 1283 | 9770 | 4332 | 2040 | 5 | 24 | 17 | 156 | 193.6 | 340.2 | 31.5 | 239 | 321.8 | 478 | 62.2 | 72.1 | 162.5 | 631.2
2040 | 5 | 24 | 18 | 2635 | 1720 | 2801 | 855 | 1394 | 2423 | 2154 | 634 | 1345 | 9621 | 4508 | 2040 | 5 | 24 | 18 | 83.9 | 104.2 | 183.1 | 16.9 | 128.7 | 173.3 | 257.4 | 33.5 | 38.9 | 87.5 | 339.8
2040 | 5 | 24 | 19 | 2708 | 1768 | 2878 | 879 | 1432 | 2475 | 2182 | 643 | 1362 | 9475 | 4530 | 2040 | 5 | 24 | 19 | 25.8 | 32 | 56.3 | 5.2 | 39.5 | 53.2 | 79.1 | 10.3 | 11.9 | 26.9 | 104.4
2040 | 5 | 24 | 20 | 2585 | 1688 | 2748 | 839 | 1367 | 2322 | 2033 | 599 | 1269 | 9125 | 4238 | 2040 | 5 | 24 | 20 | 1.5 | 1.9 | 3.3 | 0.3 | 2.4 | 3.1 | 4.7 | 0.7 | 0.7 | 1.6 | 6.1
2040 | 5 | 24 | 21 | 2340 | 1528 | 2487 | 759 | 1238 | 2051 | 1765 | 520 | 1102 | 8631 | 3763 | 2040 | 5 | 24 | 21 | 0 | 0 | 0 | 0 | 0 | 0 | 0 | 0 | 0 | 0 | 0
2040 | 5 | 24 | 22 | 2114 | 1380 | 2247 | 686 | 1118 | 1791 | 1546 | 456 | 965 | 8072 | 3314 | 2040 | 5 | 24 | 22 | 0 | 0 | 0 | 0 | 0 | 0 | 0 | 0 | 0 | 0 | 0
2040 | 5 | 24 | 23 | 1936 | 1264 | 2057 | 628 | 1024 | 1590 | 1364 | 402 | 852 | 7481 | 2927 | 2040 | 5 | 24 | 23 | 0 | 0 | 0 | 0 | 0 | 0 | 0 | 0 | 0 | 0 | 0
2040 | 5 | 24 | 24 | 1776 | 1160 | 1888 | 576 | 939 | 1410 | 1202 | 354 | 750 | 6872 | 2573 | 2040 | 5 | 24 | 24 | 0 | 0 | 0 | 0 | 0 | 0 | 0 | 0 | 0 | 0 | 0
2040 | 5 | 25 | 1 | 1663 | 1086 | 1767 | 540 | 879 | 1509 | 1092 | 322 | 682 | 6602 | 2300 | 2040 | 5 | 25 | 1 | 0 | 0 | 0 | 0 | 0 | 0 | 0 | 0 | 0 | 0 | 0
2040 | 5 | 25 | 2 | 1600 | 1045 | 1701 | 519 | 846 | 1425 | 1040 | 306 | 649 | 6367 | 2177 | 2040 | 5 | 25 | 2 | 0 | 0 | 0 | 0 | 0 | 0 | 0 | 0 | 0 | 0 | 0
2040 | 5 | 25 | 3 | 1546 | 1009 | 1643 | 501 | 817 | 1339 | 984 | 290 | 614 | 6206 | 2073 | 2040 | 5 | 25 | 3 | 0 | 0 | 0 | 0 | 0 | 0 | 0 | 0 | 0 | 0 | 0
2040 | 5 | 25 | 4 | 1540 | 1005 | 1637 | 500 | 814 | 1322 | 968 | 285 | 604 | 6152 | 2053 | 2040 | 5 | 25 | 4 | 0 | 0 | 0 | 0 | 0 | 0 | 0 | 0 | 0 | 0 | 0
2040 | 5 | 25 | 5 | 1611 | 1052 | 1712 | 523 | 852 | 1363 | 985 | 290 | 615 | 6295 | 2097 | 2040 | 5 | 25 | 5 | 2.8 | 3.5 | 6.1 | 0.6 | 4.3 | 5.7 | 8.5 | 1.2 | 1.3 | 2.9 | 11.3
2040 | 5 | 25 | 6 | 1765 | 1153 | 1876 | 573 | 934 | 1524 | 1093 | 322 | 682 | 6933 | 2299 | 2040 | 5 | 25 | 6 | 35.6 | 44.2 | 77.6 | 7.2 | 54.5 | 73.4 | 109.1 | 14.2 | 16.4 | 37.1 | 144
2040 | 5 | 25 | 7 | 1995 | 1303 | 2121 | 647 | 1055 | 1748 | 1280 | 377 | 799 | 7791 | 2689 | 2040 | 5 | 25 | 7 | 119.5 | 148.4 | 260.7 | 24.1 | 183.2 | 246.6 | 366.3 | 47.7 | 55.3 | 124.5 | 483.8
2040 | 5 | 25 | 8 | 2347 | 1533 | 2495 | 762 | 1241 | 2074 | 1623 | 478 | 1013 | 8743 | 3406 | 2040 | 5 | 25 | 8 | 220.2 | 273.5 | 480.4 | 44.4 | 337.6 | 454.5 | 675.1 | 87.9 | 101.9 | 229.5 | 891.5
2040 | 5 | 25 | 9 | 2594 | 1693 | 2757 | 842 | 1372 | 2319 | 1908 | 562 | 1191 | 9568 | 4012 | 2040 | 5 | 25 | 9 | 317 | 393.7 | 691.6 | 64 | 486 | 654.3 | 971.9 | 126.5 | 146.6 | 330.4 | 1283.5
2040 | 5 | 25 | 10 | 2687 | 1755 | 2856 | 872 | 1421 | 2406 | 2027 | 597 | 1266 | 9939 | 4319 | 2040 | 5 | 25 | 10 | 395.1 | 490.6 | 861.7 | 79.7 | 605.6 | 815.3 | 1211 | 157.7 | 182.6 | 411.7 | 1599.3
2040 | 5 | 25 | 11 | 2600 | 1698 | 2764 | 844 | 1375 | 2292 | 1966 | 579 | 1227 | 9941 | 4239 | 2040 | 5 | 25 | 11 | 460 | 571.3 | 1003.5 | 92.8 | 705.2 | 949.3 | 1410.2 | 183.7 | 212.8 | 479.4 | 1862.2
2040 | 5 | 25 | 12 | 2419 | 1579 | 2571 | 785 | 1279 | 2096 | 1822 | 537 | 1138 | 9818 | 3990 | 2040 | 5 | 25 | 12 | 485.3 | 602.7 | 1058.7 | 97.9 | 743.9 | 1001.6 | 1487.8 | 193.7 | 224.4 | 505.8 | 1964.7
2040 | 5 | 25 | 13 | 2505 | 1635 | 2662 | 813 | 1325 | 2160 | 1918 | 565 | 1198 | 9984 | 4209 | 2040 | 5 | 25 | 13 | 468.6 | 581.9 | 1022.1 | 94.5 | 718.2 | 967 | 1436.4 | 187.1 | 216.7 | 488.4 | 1896.8
2040 | 5 | 25 | 14 | 2483 | 1621 | 2640 | 806 | 1313 | 2131 | 1935 | 570 | 1208 | 9990 | 4268 | 2040 | 5 | 25 | 14 | 437.3 | 543 | 953.7 | 88.2 | 670.2 | 902.2 | 1340.3 | 174.5 | 202.2 | 455.6 | 1770
2040 | 5 | 25 | 15 | 2392 | 1561 | 2542 | 776 | 1265 | 2051 | 1904 | 561 | 1189 | 9912 | 4157 | 2040 | 5 | 25 | 15 | 367.4 | 456.1 | 801.4 | 74.1 | 563.1 | 758.1 | 1126.2 | 146.6 | 169.9 | 382.8 | 1487
2040 | 5 | 25 | 16 | 2475 | 1616 | 2630 | 803 | 1309 | 2141 | 2005 | 590 | 1252 | 10070 | 4258 | 2040 | 5 | 25 | 16 | 268 | 332.7 | 584.5 | 54 | 410.8 | 553 | 821.5 | 107 | 123.9 | 279.3 | 1084.8
2040 | 5 | 25 | 17 | 2515 | 1642 | 2673 | 816 | 1330 | 2220 | 2069 | 610 | 1292 | 10095 | 4303 | 2040 | 5 | 25 | 17 | 189.6 | 235.4 | 413.5 | 38.3 | 290.6 | 391.3 | 581.2 | 75.7 | 87.7 | 197.6 | 767.5
2040 | 5 | 25 | 18 | 2629 | 1717 | 2795 | 853 | 1391 | 2359 | 2145 | 632 | 1339 | 10006 | 4440 | 2040 | 5 | 25 | 18 | 113.5 | 140.9 | 247.5 | 22.9 | 174 | 234.2 | 347.9 | 45.3 | 52.4 | 118.3 | 459.4
2040 | 5 | 25 | 19 | 2693 | 1758 | 2862 | 874 | 1424 | 2442 | 2178 | 642 | 1360 | 9887 | 4528 | 2040 | 5 | 25 | 19 | 36.2 | 44.9 | 78.8 | 7.3 | 55.4 | 74.6 | 110.8 | 14.5 | 16.7 | 37.7 | 146.3
2040 | 5 | 25 | 20 | 2573 | 1680 | 2735 | 835 | 1361 | 2317 | 2034 | 599 | 1270 | 9570 | 4283 | 2040 | 5 | 25 | 20 | 1.5 | 1.9 | 3.3 | 0.3 | 2.4 | 3.1 | 4.7 | 0.7 | 0.7 | 1.6 | 6.1
2040 | 5 | 25 | 21 | 2355 | 1537 | 2503 | 764 | 1245 | 2054 | 1788 | 527 | 1117 | 9117 | 3793 | 2040 | 5 | 25 | 21 | 0 | 0 | 0 | 0 | 0 | 0 | 0 | 0 | 0 | 0 | 0
2040 | 5 | 25 | 22 | 2126 | 1388 | 2259 | 690 | 1124 | 1792 | 1568 | 462 | 979 | 8654 | 3385 | 2040 | 5 | 25 | 22 | 0 | 0 | 0 | 0 | 0 | 0 | 0 | 0 | 0 | 0 | 0
2040 | 5 | 25 | 23 | 1924 | 1256 | 2045 | 624 | 1018 | 1588 | 1375 | 405 | 859 | 8146 | 3031 | 2040 | 5 | 25 | 23 | 0 | 0 | 0 | 0 | 0 | 0 | 0 | 0 | 0 | 0 | 0
2040 | 5 | 25 | 24 | 1764 | 1152 | 1875 | 572 | 933 | 1407 | 1205 | 355 | 752 | 7573 | 2670 | 2040 | 5 | 25 | 24 | 0 | 0 | 0 | 0 | 0 | 0 | 0 | 0 | 0 | 0 | 0
2040 | 5 | 26 | 1 | 1763 | 1151 | 1874 | 572 | 932 | 1598 | 1329 | 391 | 830 | 7186 | 2675 | 2040 | 5 | 26 | 1 | 0 | 0 | 0 | 0 | 0 | 0 | 0 | 0 | 0 | 0 | 0
2040 | 5 | 26 | 2 | 1640 | 1071 | 1743 | 532 | 867 | 1470 | 1199 | 353 | 748 | 6838 | 2417 | 2040 | 5 | 26 | 2 | 0 | 0 | 0 | 0 | 0 | 0 | 0 | 0 | 0 | 0 | 0
2040 | 5 | 26 | 3 | 1564 | 1021 | 1663 | 508 | 827 | 1389 | 1122 | 330 | 700 | 6633 | 2281 | 2040 | 5 | 26 | 3 | 0 | 0 | 0 | 0 | 0 | 0 | 0 | 0 | 0 | 0 | 0
2040 | 5 | 26 | 4 | 1527 | 997 | 1623 | 495 | 808 | 1360 | 1080 | 318 | 674 | 6532 | 2221 | 2040 | 5 | 26 | 4 | 0 | 0 | 0 | 0 | 0 | 0 | 0 | 0 | 0 | 0 | 0
2040 | 5 | 26 | 5 | 1489 | 972 | 1583 | 483 | 788 | 1356 | 1057 | 311 | 660 | 6524 | 2195 | 2040 | 5 | 26 | 5 | 2.4 | 3 | 5.3 | 0.5 | 3.7 | 5 | 7.3 | 0.9 | 1 | 2.5 | 9.7
2040 | 5 | 26 | 6 | 1486 | 970 | 1580 | 482 | 786 | 1363 | 1067 | 314 | 666 | 6722 | 2231 | 2040 | 5 | 26 | 6 | 30.1 | 37.4 | 65.6 | 6.1 | 46.1 | 62.1 | 92.2 | 12 | 14 | 31.3 | 121.8
2040 | 5 | 26 | 7 | 1616 | 1055 | 1717 | 524 | 854 | 1488 | 1180 | 347 | 736 | 7045 | 2469 | 2040 | 5 | 26 | 7 | 103.7 | 128.8 | 226.2 | 20.9 | 159 | 214 | 317.9 | 41.4 | 48 | 108.1 | 419.8
2040 | 5 | 26 | 8 | 1802 | 1176 | 1915 | 585 | 953 | 1697 | 1355 | 399 | 846 | 7433 | 2785 | 2040 | 5 | 26 | 8 | 193.2 | 240 | 421.5 | 39 | 296.2 | 398.7 | 592.3 | 77.1 | 89.4 | 201.4 | 782.1
2040 | 5 | 26 | 9 | 2014 | 1315 | 2141 | 654 | 1065 | 1934 | 1562 | 460 | 975 | 7929 | 3172 | 2040 | 5 | 26 | 9 | 269.2 | 334.3 | 587.3 | 54.3 | 412.6 | 555.6 | 825.3 | 107.5 | 124.5 | 280.6 | 1089.9
2040 | 5 | 26 | 10 | 2166 | 1414 | 2303 | 703 | 1146 | 2115 | 1740 | 512 | 1086 | 8395 | 3489 | 2040 | 5 | 26 | 10 | 333.5 | 414 | 727.3 | 67.3 | 511.1 | 688.1 | 1022.1 | 133.1 | 154.2 | 347.5 | 1349.8
2040 | 5 | 26 | 11 | 2309 | 1508 | 2454 | 749 | 1221 | 2289 | 1900 | 560 | 1186 | 8820 | 3860 | 2040 | 5 | 26 | 11 | 397.9 | 494 | 867.9 | 80.3 | 609.8 | 821 | 1219.6 | 158.8 | 183.9 | 414.6 | 1610.4
2040 | 5 | 26 | 12 | 2290 | 1495 | 2434 | 743 | 1211 | 2307 | 1889 | 556 | 1180 | 8896 | 3941 | 2040 | 5 | 26 | 12 | 417 | 517.7 | 909.4 | 84.1 | 639.1 | 860.3 | 1278.1 | 166.5 | 192.8 | 434.5 | 1687.8
2040 | 5 | 26 | 13 | 2261 | 1476 | 2404 | 734 | 1196 | 2270 | 1871 | 551 | 1168 | 9006 | 4008 | 2040 | 5 | 26 | 13 | 404.3 | 502 | 881.8 | 81.5 | 619.7 | 834.2 | 1239.3 | 161.4 | 186.9 | 421.3 | 1636.5
2040 | 5 | 26 | 14 | 2238 | 1461 | 2378 | 726 | 1183 | 2239 | 1849 | 545 | 1155 | 8990 | 4041 | 2040 | 5 | 26 | 14 | 366.2 | 454.7 | 798.8 | 73.8 | 561.3 | 755.7 | 1122.7 | 146.2 | 169.3 | 381.6 | 1482.5
2040 | 5 | 26 | 15 | 2306 | 1506 | 2451 | 748 | 1220 | 2312 | 1911 | 563 | 1193 | 9152 | 4209 | 2040 | 5 | 26 | 15 | 312.4 | 387.9 | 681.3 | 63 | 478.8 | 644.6 | 957.5 | 124.7 | 144.4 | 325.5 | 1264.5
2040 | 5 | 26 | 16 | 2322 | 1516 | 2468 | 753 | 1228 | 2304 | 1923 | 566 | 1201 | 9252 | 4282 | 2040 | 5 | 26 | 16 | 240.4 | 298.5 | 524.3 | 48.5 | 368.5 | 496 | 736.8 | 96 | 111.1 | 250.5 | 973.1
2040 | 5 | 26 | 17 | 2321 | 1515 | 2467 | 753 | 1228 | 2289 | 1900 | 560 | 1186 | 9341 | 4296 | 2040 | 5 | 26 | 17 | 158.3 | 196.5 | 345.1 | 31.9 | 242.6 | 326.5 | 485 | 63.1 | 73.2 | 164.9 | 640.5
2040 | 5 | 26 | 18 | 2329 | 1521 | 2475 | 756 | 1232 | 2266 | 1870 | 551 | 1167 | 9420 | 4324 | 2040 | 5 | 26 | 18 | 91 | 113 | 198.4 | 18.4 | 139.4 | 187.7 | 278.8 | 36.3 | 42 | 94.8 | 368.3
2040 | 5 | 26 | 19 | 2381 | 1555 | 2531 | 773 | 1259 | 2308 | 1892 | 557 | 1182 | 9484 | 4385 | 2040 | 5 | 26 | 19 | 30.8 | 38.3 | 67.3 | 6.2 | 47.3 | 63.7 | 94.6 | 12.3 | 14.2 | 32.2 | 125
2040 | 5 | 26 | 20 | 2402 | 1568 | 2553 | 779 | 1270 | 2298 | 1893 | 558 | 1182 | 9570 | 4441 | 2040 | 5 | 26 | 20 | 1.2 | 1.4 | 2.5 | 0.2 | 1.7 | 2.4 | 3.5 | 0.5 | 0.5 | 1.2 | 4.7
2040 | 5 | 26 | 21 | 2377 | 1552 | 2527 | 771 | 1257 | 2243 | 1798 | 529 | 1122 | 9656 | 4299 | 2040 | 5 | 26 | 21 | 0 | 0 | 0 | 0 | 0 | 0 | 0 | 0 | 0 | 0 | 0
2040 | 5 | 26 | 22 | 2200 | 1436 | 2338 | 714 | 1163 | 2019 | 1601 | 472 | 999 | 9254 | 3820 | 2040 | 5 | 26 | 22 | 0 | 0 | 0 | 0 | 0 | 0 | 0 | 0 | 0 | 0 | 0
2040 | 5 | 26 | 23 | 2071 | 1352 | 2202 | 672 | 1096 | 1895 | 1482 | 437 | 926 | 8844 | 3455 | 2040 | 5 | 26 | 23 | 0 | 0 | 0 | 0 | 0 | 0 | 0 | 0 | 0 | 0 | 0
2040 | 5 | 26 | 24 | 1909 | 1246 | 2029 | 619 | 1009 | 1712 | 1333 | 393 | 832 | 8272 | 3056 | 2040 | 5 | 26 | 24 | 0 | 0 | 0 | 0 | 0 | 0 | 0 | 0 | 0 | 0 | 0
2040 | 5 | 27 | 1 | 1694 | 1106 | 1800 | 549 | 896 | 1273 | 1143 | 337 | 714 | 7576 | 2327 | 2040 | 5 | 27 | 1 | 0 | 0 | 0 | 0 | 0 | 0 | 0 | 0 | 0 | 0 | 0
2040 | 5 | 27 | 2 | 1565 | 1022 | 1663 | 508 | 828 | 1161 | 1029 | 303 | 643 | 7154 | 2099 | 2040 | 5 | 27 | 2 | 0 | 0 | 0 | 0 | 0 | 0 | 0 | 0 | 0 | 0 | 0
2040 | 5 | 27 | 3 | 1494 | 975 | 1588 | 485 | 790 | 1105 | 970 | 286 | 605 | 6895 | 1974 | 2040 | 5 | 27 | 3 | 0 | 0 | 0 | 0 | 0 | 0 | 0 | 0 | 0 | 0 | 0
2040 | 5 | 27 | 4 | 1464 | 956 | 1556 | 475 | 774 | 1073 | 938 | 276 | 586 | 6728 | 1928 | 2040 | 5 | 27 | 4 | 0 | 0 | 0 | 0 | 0 | 0 | 0 | 0 | 0 | 0 | 0
2040 | 5 | 27 | 5 | 1449 | 946 | 1540 | 470 | 766 | 1079 | 929 | 274 | 580 | 6632 | 1892 | 2040 | 5 | 27 | 5 | 2.1 | 2.6 | 4.6 | 0.4 | 3.2 | 4.3 | 6.5 | 0.8 | 0.9 | 2.2 | 8.5
2040 | 5 | 27 | 6 | 1462 | 954 | 1554 | 474 | 773 | 1118 | 953 | 281 | 595 | 6745 | 1951 | 2040 | 5 | 27 | 6 | 26.4 | 32.7 | 57.5 | 5.3 | 40.4 | 54.4 | 80.8 | 10.6 | 12.1 | 27.5 | 106.7
2040 | 5 | 27 | 7 | 1585 | 1035 | 1684 | 514 | 838 | 1255 | 1052 | 310 | 657 | 7091 | 2193 | 2040 | 5 | 27 | 7 | 89.3 | 110.9 | 194.9 | 18 | 136.9 | 184.4 | 273.8 | 35.6 | 41.4 | 93.1 | 361.7
2040 | 5 | 27 | 8 | 1763 | 1151 | 1874 | 572 | 933 | 1463 | 1203 | 354 | 751 | 7540 | 2545 | 2040 | 5 | 27 | 8 | 166.8 | 207.1 | 363.8 | 33.6 | 255.6 | 344.2 | 511.3 | 66.5 | 77.1 | 173.8 | 675.1
2040 | 5 | 27 | 9 | 1999 | 1305 | 2125 | 649 | 1057 | 1672 | 1383 | 407 | 864 | 8048 | 2970 | 2040 | 5 | 27 | 9 | 235.1 | 291.9 | 512.8 | 47.4 | 360.3 | 485.1 | 720.8 | 93.8 | 108.7 | 245 | 951.7
2040 | 5 | 27 | 10 | 2196 | 1434 | 2334 | 713 | 1162 | 1843 | 1539 | 453 | 961 | 8353 | 3313 | 2040 | 5 | 27 | 10 | 288.1 | 357.7 | 628.5 | 58.1 | 441.6 | 594.5 | 883.2 | 115.1 | 133.2 | 300.3 | 1166.3
2040 | 5 | 27 | 11 | 2373 | 1549 | 2522 | 770 | 1255 | 2008 | 1707 | 503 | 1066 | 8609 | 3658 | 2040 | 5 | 27 | 11 | 333.5 | 414.2 | 727.5 | 67.3 | 511.3 | 688.3 | 1022.5 | 133.2 | 154.2 | 347.6 | 1350.1
2040 | 5 | 27 | 12 | 2353 | 1536 | 2501 | 763 | 1244 | 1989 | 1703 | 502 | 1063 | 8524 | 3681 | 2040 | 5 | 27 | 12 | 348.5 | 432.7 | 760.2 | 70.3 | 534.2 | 719.1 | 1068.3 | 139.1 | 161.1 | 363.2 | 1410.7
2040 | 5 | 27 | 13 | 2317 | 1513 | 2463 | 752 | 1226 | 1966 | 1697 | 500 | 1060 | 8433 | 3710 | 2040 | 5 | 27 | 13 | 376.5 | 467.6 | 821.4 | 75.9 | 577.2 | 777.1 | 1154.4 | 150.3 | 174.2 | 392.4 | 1524.3
2040 | 5 | 27 | 14 | 2308 | 1507 | 2454 | 749 | 1221 | 1971 | 1691 | 498 | 1056 | 8246 | 3710 | 2040 | 5 | 27 | 14 | 373.7 | 464 | 815.1 | 75.4 | 572.8 | 771.2 | 1145.5 | 149.1 | 172.7 | 389.5 | 1512.7
2040 | 5 | 27 | 15 | 2375 | 1550 | 2524 | 770 | 1256 | 2027 | 1747 | 515 | 1091 | 8208 | 3809 | 2040 | 5 | 27 | 15 | 326.6 | 405.6 | 712.5 | 65.9 | 500.7 | 674 | 1001.2 | 130.3 | 151.1 | 340.4 | 1322.2
2040 | 5 | 27 | 16 | 2390 | 1560 | 2540 | 775 | 1264 | 2029 | 1747 | 515 | 1091 | 8113 | 3806 | 2040 | 5 | 27 | 16 | 262.9 | 326.5 | 573.4 | 53 | 403 | 542.5 | 805.9 | 104.9 | 121.6 | 274 | 1064.2
2040 | 5 | 27 | 17 | 2377 | 1552 | 2526 | 771 | 1257 | 2030 | 1734 | 511 | 1082 | 8021 | 3767 | 2040 | 5 | 27 | 17 | 177 | 219.8 | 386.1 | 35.7 | 271.4 | 365.3 | 542.7 | 70.7 | 81.8 | 184.5 | 716.6
2040 | 5 | 27 | 18 | 2354 | 1537 | 2502 | 764 | 1245 | 1995 | 1706 | 503 | 1065 | 7988 | 3703 | 2040 | 5 | 27 | 18 | 99.1 | 123 | 216.2 | 20 | 151.9 | 204.5 | 303.8 | 39.5 | 45.8 | 103.3 | 401.1
2040 | 5 | 27 | 19 | 2377 | 1552 | 2526 | 771 | 1257 | 2005 | 1734 | 511 | 1082 | 8007 | 3746 | 2040 | 5 | 27 | 19 | 29.4 | 36.5 | 64.2 | 5.9 | 45.1 | 60.7 | 90.1 | 11.7 | 13.6 | 30.7 | 119.1
2040 | 5 | 27 | 20 | 2370 | 1547 | 2519 | 769 | 1253 | 2022 | 1758 | 518 | 1097 | 7989 | 3824 | 2040 | 5 | 27 | 20 | 1.5 | 1.9 | 3.3 | 0.3 | 2.4 | 3.1 | 4.7 | 0.7 | 0.7 | 1.6 | 6.1
2040 | 5 | 27 | 21 | 2322 | 1516 | 2468 | 753 | 1228 | 1934 | 1677 | 494 | 1047 | 7824 | 3675 | 2040 | 5 | 27 | 21 | 0 | 0 | 0 | 0 | 0 | 0 | 0 | 0 | 0 | 0 | 0
2040 | 5 | 27 | 22 | 2131 | 1391 | 2265 | 691 | 1127 | 1697 | 1500 | 442 | 936 | 7420 | 3312 | 2040 | 5 | 27 | 22 | 0 | 0 | 0 | 0 | 0 | 0 | 0 | 0 | 0 | 0 | 0
2040 | 5 | 27 | 23 | 1999 | 1305 | 2124 | 649 | 1057 | 1544 | 1415 | 417 | 883 | 7113 | 3088 | 2040 | 5 | 27 | 23 | 0 | 0 | 0 | 0 | 0 | 0 | 0 | 0 | 0 | 0 | 0
2040 | 5 | 27 | 24 | 1819 | 1188 | 1934 | 590 | 962 | 1464 | 1273 | 375 | 795 | 6682 | 2773 | 2040 | 5 | 27 | 24 | 0 | 0 | 0 | 0 | 0 | 0 | 0 | 0 | 0 | 0 | 0
2040 | 5 | 28 | 1 | 1686 | 1101 | 1792 | 547 | 892 | 1390 | 1173 | 345 | 732 | 6024 | 2317 | 2040 | 5 | 28 | 1 | 0 | 0 | 0 | 0 | 0 | 0 | 0 | 0 | 0 | 0 | 0
2040 | 5 | 28 | 2 | 1609 | 1050 | 1710 | 522 | 851 | 1312 | 1103 | 325 | 688 | 5789 | 2175 | 2040 | 5 | 28 | 2 | 0 | 0 | 0 | 0 | 0 | 0 | 0 | 0 | 0 | 0 | 0
2040 | 5 | 28 | 3 | 1547 | 1010 | 1645 | 502 | 818 | 1243 | 1036 | 305 | 647 | 5643 | 2050 | 2040 | 5 | 28 | 3 | 0 | 0 | 0 | 0 | 0 | 0 | 0 | 0 | 0 | 0 | 0
2040 | 5 | 28 | 4 | 1512 | 987 | 1607 | 490 | 799 | 1238 | 1002 | 295 | 626 | 5572 | 1994 | 2040 | 5 | 28 | 4 | 0 | 0 | 0 | 0 | 0 | 0 | 0 | 0 | 0 | 0 | 0
2040 | 5 | 28 | 5 | 1494 | 975 | 1588 | 485 | 790 | 1233 | 986 | 290 | 615 | 5547 | 1945 | 2040 | 5 | 28 | 5 | 2.7 | 3.3 | 5.8 | 0.6 | 4.1 | 5.5 | 8.2 | 1 | 1.3 | 2.8 | 10.8
2040 | 5 | 28 | 6 | 1517 | 990 | 1612 | 492 | 802 | 1270 | 1012 | 298 | 632 | 5710 | 1986 | 2040 | 5 | 28 | 6 | 34.8 | 43.2 | 75.9 | 7 | 53.3 | 71.8 | 106.7 | 13.8 | 16 | 36.3 | 140.8
2040 | 5 | 28 | 7 | 1662 | 1085 | 1767 | 539 | 879 | 1435 | 1131 | 333 | 706 | 6117 | 2256 | 2040 | 5 | 28 | 7 | 114.5 | 142.1 | 249.6 | 23.1 | 175.4 | 236.2 | 350.8 | 45.7 | 53 | 119.3 | 463.2
2040 | 5 | 28 | 8 | 2074 | 1354 | 2205 | 673 | 1097 | 1879 | 1474 | 434 | 920 | 6846 | 2964 | 2040 | 5 | 28 | 8 | 210.2 | 261 | 458.5 | 42.4 | 322.2 | 433.7 | 644.3 | 83.9 | 97.2 | 219 | 850.8
2040 | 5 | 28 | 9 | 2406 | 1571 | 2557 | 781 | 1273 | 2230 | 1756 | 517 | 1096 | 7522 | 3582 | 2040 | 5 | 28 | 9 | 306 | 380 | 667.5 | 61.7 | 469 | 631.5 | 938.1 | 122.1 | 141.5 | 318.9 | 1238.9
2040 | 5 | 28 | 10 | 2569 | 1677 | 2731 | 834 | 1359 | 2350 | 1866 | 550 | 1165 | 7889 | 3875 | 2040 | 5 | 28 | 10 | 380.6 | 472.6 | 830.2 | 76.8 | 583.4 | 785.4 | 1166.7 | 152 | 176 | 396.7 | 1540.6
2040 | 5 | 28 | 11 | 2505 | 1636 | 2663 | 813 | 1325 | 2278 | 1797 | 529 | 1122 | 7929 | 3852 | 2040 | 5 | 28 | 11 | 445.8 | 553.5 | 972.4 | 89.9 | 683.3 | 919.9 | 1366.5 | 177.9 | 206.1 | 464.6 | 1804.5
2040 | 5 | 28 | 12 | 2368 | 1546 | 2517 | 768 | 1252 | 2145 | 1650 | 486 | 1030 | 7760 | 3634 | 2040 | 5 | 28 | 12 | 477.2 | 592.5 | 1041 | 96.2 | 731.5 | 984.8 | 1462.9 | 190.5 | 220.6 | 497.3 | 1931.7
2040 | 5 | 28 | 13 | 2463 | 1608 | 2618 | 799 | 1303 | 2194 | 1729 | 509 | 1080 | 7971 | 3859 | 2040 | 5 | 28 | 13 | 461.8 | 573.5 | 1007.5 | 93.1 | 707.9 | 953.1 | 1415.8 | 184.3 | 213.6 | 481.3 | 1869.6
2040 | 5 | 28 | 14 | 2466 | 1610 | 2621 | 800 | 1304 | 2136 | 1722 | 507 | 1075 | 7931 | 3885 | 2040 | 5 | 28 | 14 | 431.9 | 536.3 | 942.1 | 87.1 | 662 | 891.2 | 1323.9 | 172.3 | 199.7 | 450.1 | 1748.3
2040 | 5 | 28 | 15 | 2430 | 1587 | 2583 | 789 | 1285 | 2036 | 1636 | 482 | 1021 | 7812 | 3782 | 2040 | 5 | 28 | 15 | 370.1 | 459.6 | 807.4 | 74.6 | 567.4 | 763.9 | 1134.7 | 147.8 | 171.2 | 385.8 | 1498.4
2040 | 5 | 28 | 16 | 2570 | 1678 | 2732 | 834 | 1359 | 2133 | 1712 | 504 | 1069 | 7962 | 3981 | 2040 | 5 | 28 | 16 | 297.5 | 369.4 | 648.9 | 60 | 456 | 613.9 | 912 | 118.7 | 137.5 | 310 | 1204.3
2040 | 5 | 28 | 17 | 2675 | 1746 | 2843 | 868 | 1415 | 2212 | 1773 | 522 | 1107 | 8074 | 4114 | 2040 | 5 | 28 | 17 | 207.7 | 257.9 | 453.1 | 41.9 | 318.3 | 428.6 | 636.6 | 83 | 96 | 216.5 | 840.7
2040 | 5 | 28 | 18 | 2794 | 1824 | 2970 | 907 | 1478 | 2313 | 1879 | 553 | 1173 | 8282 | 4262 | 2040 | 5 | 28 | 18 | 109 | 135.3 | 237.7 | 22 | 167.1 | 224.9 | 334.1 | 43.4 | 50.4 | 113.6 | 441.2
2040 | 5 | 28 | 19 | 2858 | 1866 | 3038 | 927 | 1512 | 2356 | 1926 | 567 | 1202 | 8326 | 4303 | 2040 | 5 | 28 | 19 | 34.4 | 42.7 | 75.1 | 6.9 | 52.7 | 71 | 105.5 | 13.7 | 15.9 | 35.9 | 139.3
2040 | 5 | 28 | 20 | 2700 | 1763 | 2870 | 876 | 1428 | 2248 | 1799 | 530 | 1123 | 8186 | 4068 | 2040 | 5 | 28 | 20 | 1.7 | 2 | 3.5 | 0.4 | 2.5 | 3.3 | 5 | 0.7 | 0.8 | 1.7 | 6.6
2040 | 5 | 28 | 21 | 2491 | 1626 | 2648 | 808 | 1317 | 2003 | 1557 | 459 | 972 | 7900 | 3608 | 2040 | 5 | 28 | 21 | 0 | 0 | 0 | 0 | 0 | 0 | 0 | 0 | 0 | 0 | 0
2040 | 5 | 28 | 22 | 2278 | 1487 | 2421 | 739 | 1205 | 1766 | 1392 | 410 | 869 | 7514 | 3195 | 2040 | 5 | 28 | 22 | 0 | 0 | 0 | 0 | 0 | 0 | 0 | 0 | 0 | 0 | 0
2040 | 5 | 28 | 23 | 2080 | 1358 | 2211 | 675 | 1100 | 1555 | 1263 | 372 | 789 | 7058 | 2834 | 2040 | 5 | 28 | 23 | 0 | 0 | 0 | 0 | 0 | 0 | 0 | 0 | 0 | 0 | 0
2040 | 5 | 28 | 24 | 1886 | 1231 | 2004 | 612 | 997 | 1399 | 1128 | 332 | 704 | 6575 | 2496 | 2040 | 5 | 28 | 24 | 0 | 0 | 0 | 0 | 0 | 0 | 0 | 0 | 0 | 0 | 0
2040 | 5 | 29 | 1 | 1726 | 1127 | 1835 | 560 | 913 | 1442 | 1180 | 347 | 737 | 6584 | 2299 | 2040 | 5 | 29 | 1 | 0 | 0 | 0 | 0 | 0 | 0 | 0 | 0 | 0 | 0 | 0
2040 | 5 | 29 | 2 | 1653 | 1079 | 1757 | 536 | 874 | 1367 | 1116 | 329 | 697 | 6341 | 2187 | 2040 | 5 | 29 | 2 | 0 | 0 | 0 | 0 | 0 | 0 | 0 | 0 | 0 | 0 | 0
2040 | 5 | 29 | 3 | 1590 | 1038 | 1689 | 516 | 841 | 1304 | 1049 | 309 | 655 | 6167 | 2072 | 2040 | 5 | 29 | 3 | 0 | 0 | 0 | 0 | 0 | 0 | 0 | 0 | 0 | 0 | 0
2040 | 5 | 29 | 4 | 1572 | 1026 | 1671 | 510 | 831 | 1277 | 1021 | 301 | 637 | 6119 | 2050 | 2040 | 5 | 29 | 4 | 0 | 0 | 0 | 0 | 0 | 0 | 0 | 0 | 0 | 0 | 0
2040 | 5 | 29 | 5 | 1618 | 1056 | 1719 | 525 | 855 | 1323 | 1036 | 305 | 647 | 6269 | 2135 | 2040 | 5 | 29 | 5 | 3 | 3.7 | 6.5 | 0.6 | 4.5 | 6.1 | 9.1 | 1.2 | 1.4 | 3.1 | 12.1
2040 | 5 | 29 | 6 | 1775 | 1159 | 1886 | 576 | 939 | 1497 | 1156 | 341 | 722 | 6913 | 2351 | 2040 | 5 | 29 | 6 | 32.8 | 40.7 | 71.5 | 6.6 | 50.2 | 67.7 | 100.5 | 13 | 15.1 | 34.1 | 132.7
2040 | 5 | 29 | 7 | 2025 | 1322 | 2152 | 657 | 1071 | 1727 | 1339 | 394 | 836 | 7834 | 2733 | 2040 | 5 | 29 | 7 | 107.6 | 133.6 | 234.6 | 21.7 | 164.8 | 221.9 | 329.7 | 42.9 | 49.7 | 112.1 | 435.4
2040 | 5 | 29 | 8 | 2421 | 1581 | 2573 | 786 | 1280 | 2088 | 1683 | 496 | 1050 | 8748 | 3378 | 2040 | 5 | 29 | 8 | 192.3 | 238.7 | 419.4 | 38.8 | 294.7 | 396.8 | 589.4 | 76.7 | 88.8 | 200.4 | 778.3
2040 | 5 | 29 | 9 | 2713 | 1771 | 2883 | 880 | 1435 | 2356 | 1956 | 576 | 1221 | 9498 | 3868 | 2040 | 5 | 29 | 9 | 272.4 | 338.2 | 594.2 | 55 | 417.5 | 562 | 835 | 108.7 | 125.9 | 283.9 | 1102.6
2040 | 5 | 29 | 10 | 2857 | 1865 | 3036 | 927 | 1511 | 2476 | 2081 | 613 | 1299 | 9750 | 4032 | 2040 | 5 | 29 | 10 | 340.5 | 422.7 | 742.6 | 68.7 | 521.8 | 702.6 | 1043.6 | 135.9 | 157.5 | 354.8 | 1378.1
2040 | 5 | 29 | 11 | 2782 | 1816 | 2957 | 903 | 1471 | 2383 | 2022 | 595 | 1262 | 9668 | 3849 | 2040 | 5 | 29 | 11 | 386.1 | 479.5 | 842.3 | 77.9 | 591.9 | 796.8 | 1183.7 | 154.2 | 178.6 | 402.4 | 1563.1
2040 | 5 | 29 | 12 | 2650 | 1730 | 2817 | 860 | 1402 | 2230 | 1894 | 558 | 1183 | 9441 | 3540 | 2040 | 5 | 29 | 12 | 404.2 | 501.9 | 881.6 | 81.5 | 619.5 | 834 | 1238.9 | 161.4 | 186.8 | 421.2 | 1636.1
2040 | 5 | 29 | 13 | 2791 | 1822 | 2967 | 906 | 1476 | 2316 | 1988 | 586 | 1241 | 9589 | 3676 | 2040 | 5 | 29 | 13 | 399.7 | 496.4 | 872 | 80.6 | 612.8 | 825 | 1225.5 | 159.5 | 184.9 | 416.6 | 1618.3
2040 | 5 | 29 | 14 | 2815 | 1838 | 2992 | 913 | 1489 | 2334 | 1979 | 583 | 1235 | 9612 | 3709 | 2040 | 5 | 29 | 14 | 355.5 | 441.4 | 775.4 | 71.7 | 544.9 | 733.6 | 1089.7 | 141.9 | 164.4 | 370.5 | 1439
2040 | 5 | 29 | 15 | 2763 | 1804 | 2937 | 897 | 1461 | 2267 | 1902 | 560 | 1188 | 9588 | 3650 | 2040 | 5 | 29 | 15 | 268.8 | 333.7 | 586.3 | 54.2 | 411.9 | 554.6 | 823.8 | 107.2 | 124.2 | 280.1 | 1087.8
2040 | 5 | 29 | 16 | 2855 | 1864 | 3035 | 926 | 1510 | 2303 | 1998 | 589 | 1247 | 9815 | 3873 | 2040 | 5 | 29 | 16 | 190 | 235.9 | 414.4 | 38.3 | 291.2 | 392 | 582.4 | 75.8 | 87.8 | 198 | 768.9
2040 | 5 | 29 | 17 | 2917 | 1905 | 3100 | 946 | 1543 | 2352 | 2055 | 605 | 1283 | 9921 | 4018 | 2040 | 5 | 29 | 17 | 135.9 | 168.8 | 296.4 | 27.4 | 208.3 | 280.5 | 416.7 | 54.3 | 62.9 | 141.6 | 550.1
2040 | 5 | 29 | 18 | 3009 | 1965 | 3198 | 976 | 1592 | 2479 | 2150 | 633 | 1342 | 9833 | 4226 | 2040 | 5 | 29 | 18 | 67.8 | 84.1 | 147.8 | 13.7 | 103.9 | 139.9 | 207.7 | 27 | 31.3 | 70.6 | 274.3
2040 | 5 | 29 | 19 | 3043 | 1987 | 3234 | 987 | 1609 | 2553 | 2185 | 643 | 1364 | 9687 | 4335 | 2040 | 5 | 29 | 19 | 25.1 | 31.2 | 54.7 | 5 | 38.5 | 51.8 | 77 | 10 | 11.6 | 26.2 | 101.7
2040 | 5 | 29 | 20 | 2880 | 1880 | 3061 | 935 | 1523 | 2444 | 2045 | 602 | 1277 | 9353 | 4185 | 2040 | 5 | 29 | 20 | 1.4 | 1.8 | 3.2 | 0.3 | 2.2 | 3 | 4.4 | 0.5 | 0.7 | 1.5 | 5.8
2040 | 5 | 29 | 21 | 2652 | 1732 | 2819 | 861 | 1403 | 2184 | 1808 | 533 | 1129 | 8960 | 3720 | 2040 | 5 | 29 | 21 | 0 | 0 | 0 | 0 | 0 | 0 | 0 | 0 | 0 | 0 | 0
2040 | 5 | 29 | 22 | 2414 | 1576 | 2566 | 783 | 1277 | 1936 | 1599 | 471 | 998 | 8486 | 3294 | 2040 | 5 | 29 | 22 | 0 | 0 | 0 | 0 | 0 | 0 | 0 | 0 | 0 | 0 | 0
2040 | 5 | 29 | 23 | 2182 | 1425 | 2319 | 708 | 1154 | 1739 | 1424 | 419 | 889 | 7931 | 2894 | 2040 | 5 | 29 | 23 | 0 | 0 | 0 | 0 | 0 | 0 | 0 | 0 | 0 | 0 | 0
2040 | 5 | 29 | 24 | 1950 | 1273 | 2072 | 633 | 1031 | 1536 | 1260 | 371 | 787 | 7301 | 2537 | 2040 | 5 | 29 | 24 | 0 | 0 | 0 | 0 | 0 | 0 | 0 | 0 | 0 | 0 | 0
2040 | 5 | 30 | 1 | 1813 | 1183 | 1927 | 588 | 959 | 1581 | 1063 | 313 | 664 | 6324 | 2245 | 2040 | 5 | 30 | 1 | 0 | 0 | 0 | 0 | 0 | 0 | 0 | 0 | 0 | 0 | 0
2040 | 5 | 30 | 2 | 1727 | 1127 | 1835 | 560 | 913 | 1518 | 1011 | 298 | 631 | 6074 | 2118 | 2040 | 5 | 30 | 2 | 0 | 0 | 0 | 0 | 0 | 0 | 0 | 0 | 0 | 0 | 0
2040 | 5 | 30 | 3 | 1649 | 1077 | 1753 | 535 | 872 | 1454 | 959 | 283 | 599 | 5900 | 2005 | 2040 | 5 | 30 | 3 | 0 | 0 | 0 | 0 | 0 | 0 | 0 | 0 | 0 | 0 | 0
2040 | 5 | 30 | 4 | 1631 | 1065 | 1734 | 529 | 863 | 1439 | 944 | 278 | 589 | 5837 | 1985 | 2040 | 5 | 30 | 4 | 0 | 0 | 0 | 0 | 0 | 0 | 0 | 0 | 0 | 0 | 0
2040 | 5 | 30 | 5 | 1685 | 1100 | 1791 | 547 | 891 | 1482 | 970 | 286 | 606 | 5975 | 2060 | 2040 | 5 | 30 | 5 | 1.7 | 2 | 3.5 | 0.4 | 2.5 | 3.3 | 5 | 0.7 | 0.8 | 1.7 | 6.6
2040 | 5 | 30 | 6 | 1846 | 1205 | 1962 | 599 | 976 | 1644 | 1086 | 320 | 678 | 6633 | 2302 | 2040 | 5 | 30 | 6 | 21.7 | 26.9 | 47.3 | 4.4 | 33.2 | 44.7 | 66.4 | 8.6 | 10 | 22.6 | 87.7
2040 | 5 | 30 | 7 | 2109 | 1377 | 2241 | 684 | 1115 | 1852 | 1277 | 376 | 797 | 7493 | 2671 | 2040 | 5 | 30 | 7 | 70.7 | 87.8 | 154.3 | 14.3 | 108.4 | 146 | 216.8 | 28.2 | 32.7 | 73.7 | 286.4
2040 | 5 | 30 | 8 | 2532 | 1653 | 2692 | 822 | 1339 | 2220 | 1626 | 479 | 1015 | 8320 | 3300 | 2040 | 5 | 30 | 8 | 132 | 164 | 288.1 | 26.7 | 202.4 | 272.5 | 404.8 | 52.7 | 61.1 | 137.6 | 534.6
2040 | 5 | 30 | 9 | 2853 | 1863 | 3032 | 926 | 1509 | 2510 | 1894 | 558 | 1183 | 8962 | 3786 | 2040 | 5 | 30 | 9 | 207 | 257 | 451.6 | 41.8 | 317.3 | 427.2 | 634.7 | 82.6 | 95.8 | 215.8 | 838.1
2040 | 5 | 30 | 10 | 2983 | 1948 | 3171 | 968 | 1578 | 2626 | 1999 | 589 | 1248 | 9147 | 3979 | 2040 | 5 | 30 | 10 | 273.5 | 339.7 | 596.7 | 55.2 | 419.3 | 564.4 | 838.6 | 109.2 | 126.4 | 285.1 | 1107.3
2040 | 5 | 30 | 11 | 2921 | 1907 | 3105 | 948 | 1545 | 2545 | 1929 | 568 | 1204 | 9077 | 3841 | 2040 | 5 | 30 | 11 | 323.5 | 401.7 | 705.6 | 65.3 | 495.8 | 667.5 | 991.6 | 129.2 | 149.5 | 337.1 | 1309.4
2040 | 5 | 30 | 12 | 2788 | 1820 | 2963 | 905 | 1475 | 2391 | 1792 | 528 | 1119 | 8884 | 3563 | 2040 | 5 | 30 | 12 | 370 | 459.4 | 807 | 74.6 | 567.1 | 763.4 | 1134 | 147.7 | 171 | 385.6 | 1497.6
2040 | 5 | 30 | 13 | 2892 | 1888 | 3073 | 938 | 1529 | 2465 | 1897 | 559 | 1184 | 9051 | 3700 | 2040 | 5 | 30 | 13 | 377.6 | 468.8 | 823.5 | 76.1 | 578.7 | 779.1 | 1157.3 | 150.7 | 174.5 | 393.4 | 1528.2
2040 | 5 | 30 | 14 | 2903 | 1895 | 3086 | 942 | 1535 | 2424 | 1928 | 568 | 1203 | 9111 | 3713 | 2040 | 5 | 30 | 14 | 354.1 | 439.7 | 772.5 | 71.5 | 542.8 | 730.8 | 1085.6 | 141.4 | 163.7 | 369.1 | 1433.6
2040 | 5 | 30 | 15 | 2848 | 1859 | 3026 | 924 | 1506 | 2308 | 1901 | 560 | 1187 | 9064 | 3634 | 2040 | 5 | 30 | 15 | 310 | 384.9 | 676.1 | 62.5 | 475.1 | 639.6 | 950.1 | 123.7 | 143.4 | 323 | 1254.7
2040 | 5 | 30 | 16 | 2960 | 1933 | 3146 | 961 | 1566 | 2393 | 2034 | 599 | 1270 | 9247 | 3846 | 2040 | 5 | 30 | 16 | 231.7 | 287.8 | 505.5 | 46.8 | 355.2 | 478.2 | 710.5 | 92.5 | 107.1 | 241.5 | 938.2
2040 | 5 | 30 | 17 | 3010 | 1965 | 3199 | 977 | 1592 | 2446 | 2129 | 627 | 1329 | 9319 | 4038 | 2040 | 5 | 30 | 17 | 159.5 | 198 | 347.9 | 32.2 | 244.4 | 329.1 | 488.9 | 63.7 | 73.7 | 166.2 | 645.5
2040 | 5 | 30 | 18 | 3092 | 2018 | 3286 | 1003 | 1635 | 2558 | 2232 | 658 | 1394 | 9194 | 4245 | 2040 | 5 | 30 | 18 | 84.4 | 104.7 | 184 | 17 | 129.3 | 174 | 258.6 | 33.7 | 39 | 87.9 | 341.4
2040 | 5 | 30 | 19 | 3116 | 2034 | 3312 | 1011 | 1648 | 2622 | 2267 | 668 | 1415 | 9059 | 4352 | 2040 | 5 | 30 | 19 | 29.9 | 37.1 | 65.2 | 6.1 | 45.8 | 61.7 | 91.7 | 11.9 | 13.8 | 31.2 | 121
2040 | 5 | 30 | 20 | 2947 | 1924 | 3132 | 956 | 1558 | 2482 | 2107 | 621 | 1316 | 8680 | 4115 | 2040 | 5 | 30 | 20 | 2.2 | 2.7 | 4.8 | 0.4 | 3.4 | 4.5 | 6.8 | 0.9 | 1 | 2.3 | 9
2040 | 5 | 30 | 21 | 2697 | 1761 | 2867 | 875 | 1427 | 2207 | 1853 | 546 | 1157 | 8253 | 3567 | 2040 | 5 | 30 | 21 | 0 | 0 | 0 | 0 | 0 | 0 | 0 | 0 | 0 | 0 | 0
2040 | 5 | 30 | 22 | 2461 | 1607 | 2616 | 799 | 1302 | 1943 | 1634 | 481 | 1020 | 7762 | 3146 | 2040 | 5 | 30 | 22 | 0 | 0 | 0 | 0 | 0 | 0 | 0 | 0 | 0 | 0 | 0
2040 | 5 | 30 | 23 | 2226 | 1453 | 2366 | 722 | 1177 | 1722 | 1454 | 428 | 908 | 7311 | 2819 | 2040 | 5 | 30 | 23 | 0 | 0 | 0 | 0 | 0 | 0 | 0 | 0 | 0 | 0 | 0
2040 | 5 | 30 | 24 | 2052 | 1340 | 2181 | 666 | 1086 | 1531 | 1287 | 379 | 803 | 6794 | 2496 | 2040 | 5 | 30 | 24 | 0 | 0 | 0 | 0 | 0 | 0 | 0 | 0 | 0 | 0 | 0
2040 | 5 | 31 | 1 | 1808 | 1181 | 1922 | 587 | 956 | 1442 | 1081 | 318 | 675 | 6738 | 2200 | 2040 | 5 | 31 | 1 | 0 | 0 | 0 | 0 | 0 | 0 | 0 | 0 | 0 | 0 | 0
2040 | 5 | 31 | 2 | 1729 | 1129 | 1837 | 561 | 914 | 1368 | 1026 | 302 | 641 | 6441 | 2101 | 2040 | 5 | 31 | 2 | 0 | 0 | 0 | 0 | 0 | 0 | 0 | 0 | 0 | 0 | 0
2040 | 5 | 31 | 3 | 1655 | 1080 | 1759 | 537 | 875 | 1306 | 974 | 287 | 608 | 6218 | 2000 | 2040 | 5 | 31 | 3 | 0 | 0 | 0 | 0 | 0 | 0 | 0 | 0 | 0 | 0 | 0
2040 | 5 | 31 | 4 | 1641 | 1071 | 1744 | 532 | 868 | 1280 | 958 | 282 | 598 | 6131 | 1974 | 2040 | 5 | 31 | 4 | 0 | 0 | 0 | 0 | 0 | 0 | 0 | 0 | 0 | 0 | 0
2040 | 5 | 31 | 5 | 1696 | 1107 | 1802 | 550 | 897 | 1328 | 987 | 291 | 616 | 6238 | 2010 | 2040 | 5 | 31 | 5 | 2.9 | 3.6 | 6.3 | 0.6 | 4.4 | 5.9 | 8.9 | 1.2 | 1.3 | 3 | 11.6
2040 | 5 | 31 | 6 | 1859 | 1213 | 1975 | 603 | 983 | 1500 | 1099 | 324 | 686 | 6854 | 2215 | 2040 | 5 | 31 | 6 | 28.2 | 35.1 | 61.7 | 5.7 | 43.4 | 58.3 | 86.6 | 11.3 | 13 | 29.5 | 114.4
2040 | 5 | 31 | 7 | 2120 | 1384 | 2253 | 688 | 1121 | 1728 | 1278 | 377 | 798 | 7556 | 2570 | 2040 | 5 | 31 | 7 | 94.7 | 117.6 | 206.5 | 19.1 | 145.2 | 195.4 | 290.3 | 37.8 | 43.8 | 98.7 | 383.4
2040 | 5 | 31 | 8 | 2541 | 1659 | 2701 | 824 | 1344 | 2088 | 1594 | 469 | 995 | 8345 | 3233 | 2040 | 5 | 31 | 8 | 176.3 | 218.9 | 384.5 | 35.6 | 270.1 | 363.7 | 540.3 | 70.3 | 81.5 | 183.7 | 713.4
2040 | 5 | 31 | 9 | 2878 | 1879 | 3059 | 934 | 1522 | 2379 | 1860 | 548 | 1162 | 8979 | 3757 | 2040 | 5 | 31 | 9 | 253.8 | 315.2 | 553.6 | 51.2 | 389 | 523.7 | 778 | 101.4 | 117.4 | 264.5 | 1027.3
2040 | 5 | 31 | 10 | 3041 | 1985 | 3232 | 987 | 1608 | 2537 | 1966 | 579 | 1227 | 9220 | 3983 | 2040 | 5 | 31 | 10 | 318.4 | 395.3 | 694.5 | 64.2 | 488.1 | 657 | 976.1 | 127.1 | 147.2 | 331.8 | 1288.8
2040 | 5 | 31 | 11 | 3018 | 1970 | 3207 | 979 | 1596 | 2480 | 1916 | 564 | 1196 | 9178 | 3891 | 2040 | 5 | 31 | 11 | 391 | 485.5 | 853 | 78.9 | 599.4 | 807 | 1198.7 | 156.2 | 180.8 | 407.5 | 1582.9
2040 | 5 | 31 | 12 | 2894 | 1889 | 3076 | 939 | 1531 | 2336 | 1781 | 525 | 1112 | 8957 | 3668 | 2040 | 5 | 31 | 12 | 466.3 | 579 | 1017.1 | 94.1 | 714.7 | 962.2 | 1429.4 | 186.2 | 215.6 | 485.9 | 1887.5
2040 | 5 | 31 | 13 | 3009 | 1964 | 3198 | 976 | 1591 | 2429 | 1883 | 555 | 1175 | 9156 | 3890 | 2040 | 5 | 31 | 13 | 496.6 | 616.7 | 1083.4 | 100.2 | 761.3 | 1024.9 | 1522.5 | 198.3 | 229.6 | 517.6 | 2010.4
2040 | 5 | 31 | 14 | 3031 | 1979 | 3221 | 983 | 1603 | 2454 | 1895 | 558 | 1183 | 9207 | 3974 | 2040 | 5 | 31 | 14 | 468.7 | 581.9 | 1022.3 | 94.5 | 718.4 | 967.2 | 1436.7 | 187.1 | 216.7 | 488.4 | 1897.3
2040 | 5 | 31 | 15 | 2967 | 1937 | 3153 | 963 | 1569 | 2392 | 1834 | 540 | 1145 | 9127 | 3908 | 2040 | 5 | 31 | 15 | 389.8 | 484 | 850.3 | 78.6 | 597.5 | 804.4 | 1195 | 155.6 | 180.3 | 406.3 | 1577.9
2040 | 5 | 31 | 16 | 3073 | 2006 | 3266 | 997 | 1625 | 2435 | 1931 | 569 | 1206 | 9310 | 4114 | 2040 | 5 | 31 | 16 | 314.6 | 390.6 | 686.2 | 63.5 | 482.2 | 649.1 | 964.3 | 125.6 | 145.5 | 327.9 | 1273.3
2040 | 5 | 31 | 17 | 3114 | 2033 | 3310 | 1010 | 1647 | 2488 | 2001 | 589 | 1249 | 9359 | 4259 | 2040 | 5 | 31 | 17 | 221.6 | 275.2 | 483.4 | 44.7 | 339.7 | 457.3 | 679.3 | 88.4 | 102.4 | 231 | 897
2040 | 5 | 31 | 18 | 3180 | 2076 | 3380 | 1032 | 1682 | 2583 | 2087 | 615 | 1303 | 9240 | 4399 | 2040 | 5 | 31 | 18 | 124.6 | 154.7 | 271.8 | 25.1 | 191 | 257.1 | 382 | 49.7 | 57.7 | 129.8 | 504.4
2040 | 5 | 31 | 19 | 3191 | 2083 | 3392 | 1035 | 1688 | 2624 | 2114 | 623 | 1320 | 9053 | 4430 | 2040 | 5 | 31 | 19 | 42.1 | 52.4 | 92 | 8.5 | 64.6 | 87.1 | 129.3 | 16.8 | 19.4 | 44 | 170.7
2040 | 5 | 31 | 20 | 3008 | 1964 | 3197 | 976 | 1591 | 2487 | 1972 | 581 | 1231 | 8675 | 4166 | 2040 | 5 | 31 | 20 | 2.5 | 3.1 | 5.4 | 0.5 | 3.8 | 5.2 | 7.7 | 1 | 1.2 | 2.6 | 10.1
2040 | 5 | 31 | 21 | 2755 | 1799 | 2928 | 894 | 1457 | 2208 | 1717 | 506 | 1072 | 8269 | 3689 | 2040 | 5 | 31 | 21 | 0 | 0 | 0 | 0 | 0 | 0 | 0 | 0 | 0 | 0 | 0
2040 | 5 | 31 | 22 | 2510 | 1639 | 2668 | 815 | 1328 | 1939 | 1511 | 445 | 943 | 7747 | 3231 | 2040 | 5 | 31 | 22 | 0 | 0 | 0 | 0 | 0 | 0 | 0 | 0 | 0 | 0 | 0
2040 | 5 | 31 | 23 | 2270 | 1482 | 2413 | 737 | 1201 | 1735 | 1348 | 397 | 841 | 7162 | 2821 | 2040 | 5 | 31 | 23 | 0 | 0 | 0 | 0 | 0 | 0 | 0 | 0 | 0 | 0 | 0
2040 | 5 | 31 | 24 | 2091 | 1365 | 2222 | 678 | 1106 | 1530 | 1191 | 351 | 744 | 6589 | 2465 | 2040 | 5 | 31 | 24 | 0 | 0 | 0 | 0 | 0 | 0 | 0 | 0 | 0 | 0 | 0
2040 | 6 | 1 | 1 | 1945 | 1270 | 2067 | 631 | 1028 | 1490 | 1146 | 338 | 716 | 6905 | 2615 | 2040 | 6 | 1 | 1 | 0 | 0 | 0 | 0 | 0 | 0 | 0 | 0 | 0 | 0 | 0
2040 | 6 | 1 | 2 | 1864 | 1217 | 1982 | 605 | 986 | 1417 | 1076 | 317 | 672 | 6621 | 2461 | 2040 | 6 | 1 | 2 | 0 | 0 | 0 | 0 | 0 | 0 | 0 | 0 | 0 | 0 | 0
2040 | 6 | 1 | 3 | 1780 | 1162 | 1892 | 578 | 942 | 1348 | 1013 | 298 | 632 | 6411 | 2318 | 2040 | 6 | 1 | 3 | 0 | 0 | 0 | 0 | 0 | 0 | 0 | 0 | 0 | 0 | 0
2040 | 6 | 1 | 4 | 1758 | 1148 | 1868 | 570 | 930 | 1333 | 991 | 292 | 619 | 6322 | 2280 | 2040 | 6 | 1 | 4 | 0 | 0 | 0 | 0 | 0 | 0 | 0 | 0 | 0 | 0 | 0
2040 | 6 | 1 | 5 | 1805 | 1178 | 1918 | 586 | 954 | 1365 | 1013 | 298 | 632 | 6417 | 2326 | 2040 | 6 | 1 | 5 | 3.5 | 4.3 | 7.5 | 0.7 | 5.3 | 7.1 | 10.6 | 1.4 | 1.6 | 3.6 | 14
2040 | 6 | 1 | 6 | 1945 | 1270 | 2068 | 631 | 1029 | 1541 | 1089 | 321 | 680 | 7026 | 2550 | 2040 | 6 | 1 | 6 | 35 | 43.4 | 76.3 | 7.1 | 53.6 | 72.2 | 107.2 | 14 | 16.2 | 36.5 | 141.6
2040 | 6 | 1 | 7 | 2181 | 1424 | 2318 | 708 | 1154 | 1798 | 1280 | 377 | 799 | 7860 | 2927 | 2040 | 6 | 1 | 7 | 111.4 | 138.4 | 243.1 | 22.5 | 170.9 | 230.1 | 341.7 | 44.5 | 51.5 | 116.2 | 451.3
2040 | 6 | 1 | 8 | 2560 | 1672 | 2721 | 831 | 1354 | 2187 | 1621 | 478 | 1012 | 8774 | 3595 | 2040 | 6 | 1 | 8 | 199.2 | 247.3 | 434.5 | 40.2 | 305.3 | 411 | 610.5 | 79.4 | 92.1 | 207.5 | 806.2
2040 | 6 | 1 | 9 | 2823 | 1843 | 3001 | 916 | 1493 | 2488 | 1913 | 563 | 1194 | 9464 | 4106 | 2040 | 6 | 1 | 9 | 274.9 | 341.3 | 599.6 | 55.5 | 421.4 | 567.2 | 842.6 | 109.7 | 127.1 | 286.5 | 1112.7
2040 | 6 | 1 | 10 | 2942 | 1921 | 3127 | 955 | 1556 | 2633 | 2054 | 605 | 1282 | 9810 | 4346 | 2040 | 6 | 1 | 10 | 326.8 | 405.7 | 712.7 | 65.9 | 500.8 | 674.2 | 1001.6 | 130.5 | 151.1 | 340.5 | 1322.6
2040 | 6 | 1 | 11 | 2872 | 1875 | 3052 | 932 | 1519 | 2554 | 2015 | 594 | 1258 | 9771 | 4241 | 2040 | 6 | 1 | 11 | 381.7 | 473.9 | 832.5 | 77 | 585 | 787.6 | 1169.9 | 152.4 | 176.5 | 397.7 | 1544.9
2040 | 6 | 1 | 12 | 2725 | 1779 | 2896 | 884 | 1441 | 2391 | 1890 | 557 | 1180 | 9586 | 3989 | 2040 | 6 | 1 | 12 | 410.4 | 509.6 | 895.2 | 82.8 | 629 | 846.9 | 1258.1 | 163.9 | 189.8 | 427.7 | 1661.4
2040 | 6 | 1 | 13 | 2832 | 1849 | 3010 | 919 | 1498 | 2488 | 2003 | 590 | 1251 | 9743 | 4151 | 2040 | 6 | 1 | 13 | 414.4 | 514.5 | 903.8 | 83.6 | 635.1 | 855 | 1270.1 | 165.4 | 191.5 | 431.8 | 1677.2
2040 | 6 | 1 | 14 | 2840 | 1854 | 3018 | 921 | 1502 | 2446 | 2038 | 600 | 1273 | 9743 | 4124 | 2040 | 6 | 1 | 14 | 402 | 499.2 | 877 | 81.1 | 616.3 | 829.7 | 1232.5 | 160.5 | 185.9 | 419 | 1627.6
2040 | 6 | 1 | 15 | 2795 | 1825 | 2971 | 907 | 1478 | 2325 | 2005 | 590 | 1252 | 9678 | 4024 | 2040 | 6 | 1 | 15 | 350.3 | 434.9 | 763.9 | 70.7 | 536.8 | 722.7 | 1073.5 | 139.8 | 161.9 | 365 | 1417.7
2040 | 6 | 1 | 16 | 2903 | 1895 | 3086 | 942 | 1535 | 2372 | 2096 | 617 | 1308 | 9818 | 4208 | 2040 | 6 | 1 | 16 | 277.3 | 344.3 | 604.8 | 55.9 | 425 | 572.2 | 849.9 | 110.6 | 128.2 | 289 | 1122.4
2040 | 6 | 1 | 17 | 2962 | 1934 | 3149 | 961 | 1567 | 2403 | 2152 | 634 | 1344 | 9811 | 4344 | 2040 | 6 | 1 | 17 | 197 | 244.7 | 429.9 | 39.8 | 302.1 | 406.7 | 604 | 78.7 | 91.1 | 205.4 | 797.7
2040 | 6 | 1 | 18 | 3034 | 1981 | 3224 | 984 | 1604 | 2495 | 2232 | 657 | 1393 | 9635 | 4511 | 2040 | 6 | 1 | 18 | 115.1 | 142.9 | 251.1 | 23.2 | 176.4 | 237.5 | 352.9 | 45.9 | 53.2 | 119.9 | 466
2040 | 6 | 1 | 19 | 3042 | 1986 | 3233 | 987 | 1609 | 2562 | 2250 | 663 | 1405 | 9448 | 4570 | 2040 | 6 | 1 | 19 | 42.1 | 52.2 | 91.8 | 8.5 | 64.5 | 86.8 | 129 | 16.8 | 19.4 | 43.9 | 170.4
2040 | 6 | 1 | 20 | 2843 | 1856 | 3021 | 922 | 1503 | 2425 | 2095 | 617 | 1308 | 9030 | 4320 | 2040 | 6 | 1 | 20 | 2.8 | 3.5 | 6.1 | 0.6 | 4.3 | 5.7 | 8.5 | 1.2 | 1.3 | 2.9 | 11.3
2040 | 6 | 1 | 21 | 2610 | 1704 | 2775 | 847 | 1381 | 2151 | 1835 | 541 | 1146 | 8628 | 3843 | 2040 | 6 | 1 | 21 | 0 | 0 | 0 | 0 | 0 | 0 | 0 | 0 | 0 | 0 | 0
2040 | 6 | 1 | 22 | 2391 | 1561 | 2541 | 776 | 1265 | 1907 | 1640 | 483 | 1024 | 8163 | 3401 | 2040 | 6 | 1 | 22 | 0 | 0 | 0 | 0 | 0 | 0 | 0 | 0 | 0 | 0 | 0
2040 | 6 | 1 | 23 | 2172 | 1418 | 2308 | 705 | 1149 | 1703 | 1469 | 433 | 917 | 7609 | 2988 | 2040 | 6 | 1 | 23 | 0 | 0 | 0 | 0 | 0 | 0 | 0 | 0 | 0 | 0 | 0
2040 | 6 | 1 | 24 | 1984 | 1295 | 2108 | 644 | 1049 | 1520 | 1302 | 384 | 813 | 7013 | 2630 | 2040 | 6 | 1 | 24 | 0 | 0 | 0 | 0 | 0 | 0 | 0 | 0 | 0 | 0 | 0
2040 | 6 | 2 | 1 | 1759 | 1149 | 1870 | 571 | 930 | 1548 | 1279 | 377 | 799 | 7014 | 2688 | 2040 | 6 | 2 | 1 | 0 | 0 | 0 | 0 | 0 | 0 | 0 | 0 | 0 | 0 | 0
2040 | 6 | 2 | 2 | 1626 | 1061 | 1728 | 527 | 860 | 1415 | 1157 | 341 | 722 | 6685 | 2425 | 2040 | 6 | 2 | 2 | 0 | 0 | 0 | 0 | 0 | 0 | 0 | 0 | 0 | 0 | 0
2040 | 6 | 2 | 3 | 1558 | 1017 | 1656 | 506 | 824 | 1358 | 1085 | 320 | 677 | 6479 | 2279 | 2040 | 6 | 2 | 3 | 0 | 0 | 0 | 0 | 0 | 0 | 0 | 0 | 0 | 0 | 0
2040 | 6 | 2 | 4 | 1518 | 991 | 1613 | 492 | 803 | 1309 | 1048 | 309 | 654 | 6390 | 2210 | 2040 | 6 | 2 | 4 | 0 | 0 | 0 | 0 | 0 | 0 | 0 | 0 | 0 | 0 | 0
2040 | 6 | 2 | 5 | 1499 | 979 | 1594 | 487 | 793 | 1284 | 1039 | 306 | 649 | 6380 | 2157 | 2040 | 6 | 2 | 5 | 2.7 | 3.3 | 5.8 | 0.6 | 4.1 | 5.5 | 8.2 | 1 | 1.3 | 2.8 | 10.8
2040 | 6 | 2 | 6 | 1528 | 998 | 1624 | 496 | 808 | 1317 | 1062 | 313 | 663 | 6575 | 2234 | 2040 | 6 | 2 | 6 | 28.1 | 34.9 | 61.2 | 5.7 | 43.1 | 58 | 86.1 | 11.2 | 13 | 29.3 | 113.6
2040 | 6 | 2 | 7 | 1667 | 1088 | 1772 | 541 | 882 | 1442 | 1125 | 331 | 702 | 6844 | 2496 | 2040 | 6 | 2 | 7 | 87.9 | 109.1 | 191.7 | 17.7 | 134.7 | 181.4 | 269.4 | 35.1 | 40.6 | 91.6 | 355.8
2040 | 6 | 2 | 8 | 1867 | 1219 | 1984 | 606 | 987 | 1632 | 1242 | 366 | 775 | 7231 | 2896 | 2040 | 6 | 2 | 8 | 160.1 | 198.9 | 349.3 | 32.3 | 245.5 | 330.5 | 490.9 | 63.9 | 74.1 | 166.9 | 648.4
2040 | 6 | 2 | 9 | 2093 | 1366 | 2224 | 679 | 1107 | 1836 | 1435 | 423 | 896 | 7708 | 3350 | 2040 | 6 | 2 | 9 | 240.2 | 298.2 | 523.9 | 48.5 | 368.1 | 495.7 | 736.3 | 95.9 | 111 | 250.3 | 972.3
2040 | 6 | 2 | 10 | 2295 | 1498 | 2439 | 745 | 1214 | 2003 | 1629 | 480 | 1017 | 8222 | 3781 | 2040 | 6 | 2 | 10 | 304.2 | 377.8 | 663.5 | 61.4 | 466.3 | 627.8 | 932.5 | 121.5 | 140.6 | 317.1 | 1231.5
2040 | 6 | 2 | 11 | 2494 | 1628 | 2650 | 809 | 1319 | 2149 | 1823 | 537 | 1138 | 8616 | 4190 | 2040 | 6 | 2 | 11 | 349.1 | 433.5 | 761.4 | 70.4 | 535 | 720.3 | 1070 | 139.3 | 161.4 | 363.8 | 1413
2040 | 6 | 2 | 12 | 2521 | 1646 | 2680 | 818 | 1333 | 2128 | 1869 | 551 | 1167 | 8761 | 4316 | 2040 | 6 | 2 | 12 | 380.2 | 472.1 | 829.4 | 76.7 | 582.8 | 784.6 | 1165.5 | 151.7 | 175.9 | 396.2 | 1539.1
2040 | 6 | 2 | 13 | 2521 | 1646 | 2679 | 818 | 1333 | 2105 | 1897 | 559 | 1184 | 8855 | 4397 | 2040 | 6 | 2 | 13 | 393.9 | 489.1 | 859.3 | 79.5 | 603.8 | 812.9 | 1207.5 | 157.2 | 182.1 | 410.6 | 1594.6
2040 | 6 | 2 | 14 | 2542 | 1660 | 2702 | 825 | 1344 | 2094 | 1928 | 568 | 1204 | 8859 | 4471 | 2040 | 6 | 2 | 14 | 365.5 | 453.8 | 797.2 | 73.7 | 560.2 | 754.2 | 1120.2 | 145.8 | 168.9 | 380.9 | 1479.3
2040 | 6 | 2 | 15 | 2620 | 1710 | 2784 | 850 | 1386 | 2178 | 2030 | 598 | 1268 | 9107 | 4663 | 2040 | 6 | 2 | 15 | 303.3 | 376.5 | 661.5 | 61.2 | 464.8 | 625.7 | 929.6 | 121.1 | 140.2 | 316.1 | 1227.5
2040 | 6 | 2 | 16 | 2632 | 1718 | 2797 | 854 | 1392 | 2197 | 2061 | 607 | 1287 | 9186 | 4646 | 2040 | 6 | 2 | 16 | 237.5 | 294.9 | 518 | 47.9 | 364 | 490.1 | 728.1 | 94.8 | 109.8 | 247.5 | 961.4
2040 | 6 | 2 | 17 | 2614 | 1707 | 2778 | 848 | 1383 | 2196 | 2073 | 611 | 1294 | 9278 | 4497 | 2040 | 6 | 2 | 17 | 157.4 | 195.4 | 343.3 | 31.8 | 241.3 | 324.8 | 482.4 | 62.9 | 72.8 | 164 | 637
2040 | 6 | 2 | 18 | 2589 | 1690 | 2752 | 840 | 1369 | 2183 | 2056 | 606 | 1284 | 9256 | 4367 | 2040 | 6 | 2 | 18 | 84.4 | 104.7 | 184 | 17 | 129.3 | 174 | 258.6 | 33.7 | 39 | 87.9 | 341.4
2040 | 6 | 2 | 19 | 2597 | 1695 | 2760 | 843 | 1373 | 2191 | 2092 | 616 | 1306 | 9281 | 4388 | 2040 | 6 | 2 | 19 | 27.2 | 33.7 | 59.1 | 5.5 | 41.6 | 55.9 | 83.1 | 10.8 | 12.5 | 28.2 | 109.9
2040 | 6 | 2 | 20 | 2564 | 1674 | 2725 | 832 | 1356 | 2221 | 2105 | 620 | 1315 | 9373 | 4397 | 2040 | 6 | 2 | 20 | 2 | 2.5 | 4.4 | 0.4 | 3.1 | 4.2 | 6.1 | 0.8 | 0.9 | 2.1 | 8.2
2040 | 6 | 2 | 21 | 2488 | 1625 | 2645 | 807 | 1316 | 2153 | 2029 | 598 | 1267 | 9438 | 4137 | 2040 | 6 | 2 | 21 | 0 | 0 | 0 | 0 | 0 | 0 | 0 | 0 | 0 | 0 | 0
2040 | 6 | 2 | 22 | 2284 | 1491 | 2427 | 741 | 1208 | 1936 | 1808 | 533 | 1129 | 9134 | 3776 | 2040 | 6 | 2 | 22 | 0 | 0 | 0 | 0 | 0 | 0 | 0 | 0 | 0 | 0 | 0
2040 | 6 | 2 | 23 | 2135 | 1394 | 2270 | 693 | 1129 | 1794 | 1658 | 488 | 1035 | 8700 | 3501 | 2040 | 6 | 2 | 23 | 0 | 0 | 0 | 0 | 0 | 0 | 0 | 0 | 0 | 0 | 0
2040 | 6 | 2 | 24 | 1956 | 1277 | 2078 | 635 | 1034 | 1615 | 1471 | 433 | 918 | 8137 | 3154 | 2040 | 6 | 2 | 24 | 0 | 0 | 0 | 0 | 0 | 0 | 0 | 0 | 0 | 0 | 0
2040 | 6 | 3 | 1 | 1795 | 1172 | 1908 | 583 | 950 | 1388 | 1126 | 332 | 703 | 6197 | 2319 | 2040 | 6 | 3 | 1 | 0 | 0 | 0 | 0 | 0 | 0 | 0 | 0 | 0 | 0 | 0
2040 | 6 | 3 | 2 | 1685 | 1100 | 1790 | 547 | 891 | 1268 | 1022 | 301 | 638 | 5885 | 2100 | 2040 | 6 | 3 | 2 | 0 | 0 | 0 | 0 | 0 | 0 | 0 | 0 | 0 | 0 | 0
2040 | 6 | 3 | 3 | 1581 | 1032 | 1681 | 513 | 836 | 1203 | 956 | 282 | 597 | 5716 | 1974 | 2040 | 6 | 3 | 3 | 0 | 0 | 0 | 0 | 0 | 0 | 0 | 0 | 0 | 0 | 0
2040 | 6 | 3 | 4 | 1555 | 1015 | 1653 | 505 | 823 | 1172 | 929 | 274 | 580 | 5639 | 1934 | 2040 | 6 | 3 | 4 | 0 | 0 | 0 | 0 | 0 | 0 | 0 | 0 | 0 | 0 | 0
2040 | 6 | 3 | 5 | 1545 | 1009 | 1642 | 501 | 817 | 1157 | 916 | 270 | 572 | 5606 | 1902 | 2040 | 6 | 3 | 5 | 2.2 | 2.7 | 4.8 | 0.4 | 3.4 | 4.5 | 6.8 | 0.9 | 1 | 2.3 | 9
2040 | 6 | 3 | 6 | 1557 | 1016 | 1654 | 505 | 823 | 1181 | 929 | 274 | 580 | 5795 | 1967 | 2040 | 6 | 3 | 6 | 22.3 | 27.7 | 48.7 | 4.5 | 34.2 | 46.1 | 68.5 | 8.9 | 10.3 | 23.3 | 90.4
2040 | 6 | 3 | 7 | 1701 | 1111 | 1808 | 552 | 900 | 1321 | 1012 | 298 | 632 | 6213 | 2202 | 2040 | 6 | 3 | 7 | 71.2 | 88.4 | 155.3 | 14.3 | 109.1 | 147 | 218.3 | 28.4 | 32.9 | 74.2 | 288.3
2040 | 6 | 3 | 8 | 1895 | 1238 | 2015 | 615 | 1002 | 1534 | 1158 | 341 | 723 | 6737 | 2568 | 2040 | 6 | 3 | 8 | 126.1 | 156.5 | 274.9 | 25.4 | 193.2 | 260.1 | 386.4 | 50.4 | 58.3 | 131.3 | 510.2
2040 | 6 | 3 | 9 | 2106 | 1375 | 2239 | 683 | 1114 | 1783 | 1339 | 395 | 836 | 7253 | 2978 | 2040 | 6 | 3 | 9 | 176.1 | 218.6 | 384 | 35.5 | 269.9 | 363.3 | 539.7 | 70.3 | 81.4 | 183.5 | 712.8
2040 | 6 | 3 | 10 | 2306 | 1505 | 2451 | 748 | 1219 | 1955 | 1504 | 443 | 939 | 7704 | 3331 | 2040 | 6 | 3 | 10 | 228.5 | 283.7 | 498.4 | 46.1 | 350.3 | 471.5 | 700.4 | 91.2 | 105.7 | 238.1 | 925
2040 | 6 | 3 | 11 | 2491 | 1627 | 2648 | 808 | 1318 | 2136 | 1671 | 492 | 1043 | 8027 | 3654 | 2040 | 6 | 3 | 11 | 291.2 | 361.6 | 635.2 | 58.7 | 446.3 | 600.8 | 892.6 | 116.2 | 134.6 | 303.5 | 1178.7
2040 | 6 | 3 | 12 | 2493 | 1628 | 2650 | 809 | 1319 | 2145 | 1673 | 493 | 1044 | 8117 | 3690 | 2040 | 6 | 3 | 12 | 327.6 | 406.8 | 714.6 | 66.1 | 502.1 | 676 | 1004.2 | 130.7 | 151.5 | 341.4 | 1326.1
2040 | 6 | 3 | 13 | 2469 | 1612 | 2624 | 801 | 1306 | 2112 | 1660 | 489 | 1037 | 8134 | 3702 | 2040 | 6 | 3 | 13 | 330 | 409.8 | 719.8 | 66.6 | 505.8 | 681 | 1011.5 | 131.8 | 152.6 | 343.9 | 1335.8
2040 | 6 | 3 | 14 | 2462 | 1608 | 2617 | 799 | 1302 | 2104 | 1662 | 490 | 1038 | 8064 | 3696 | 2040 | 6 | 3 | 14 | 297.4 | 369.3 | 648.7 | 60 | 455.9 | 613.7 | 911.6 | 118.7 | 137.5 | 310 | 1204
2040 | 6 | 3 | 15 | 2519 | 1644 | 2677 | 817 | 1332 | 2168 | 1737 | 512 | 1084 | 8235 | 3829 | 2040 | 6 | 3 | 15 | 233.8 | 290.2 | 509.9 | 47.2 | 358.3 | 482.4 | 716.6 | 93.3 | 108.1 | 243.6 | 946.4
2040 | 6 | 3 | 16 | 2504 | 1635 | 2662 | 813 | 1325 | 2178 | 1745 | 514 | 1090 | 8224 | 3819 | 2040 | 6 | 3 | 16 | 196.7 | 244.2 | 429 | 39.7 | 301.5 | 405.8 | 602.8 | 78.5 | 90.9 | 205 | 796.1
2040 | 6 | 3 | 17 | 2485 | 1623 | 2642 | 806 | 1314 | 2192 | 1743 | 513 | 1088 | 8205 | 3783 | 2040 | 6 | 3 | 17 | 150.6 | 187.1 | 328.6 | 30.4 | 231 | 310.9 | 461.8 | 60.1 | 69.7 | 157 | 609.8
2040 | 6 | 3 | 18 | 2452 | 1601 | 2606 | 795 | 1297 | 2144 | 1725 | 508 | 1077 | 8110 | 3709 | 2040 | 6 | 3 | 18 | 88.2 | 109.6 | 192.6 | 17.8 | 135.3 | 182.1 | 270.6 | 35.2 | 40.8 | 92 | 357.3
2040 | 6 | 3 | 19 | 2483 | 1621 | 2639 | 806 | 1313 | 2178 | 1763 | 519 | 1100 | 8108 | 3764 | 2040 | 6 | 3 | 19 | 32.8 | 40.7 | 71.5 | 6.6 | 50.2 | 67.7 | 100.5 | 13 | 15.1 | 34.1 | 132.7
2040 | 6 | 3 | 20 | 2474 | 1615 | 2629 | 803 | 1308 | 2211 | 1778 | 524 | 1110 | 8125 | 3867 | 2040 | 6 | 3 | 20 | 2.9 | 3.6 | 6.3 | 0.6 | 4.4 | 5.9 | 8.9 | 1.2 | 1.3 | 3 | 11.6
2040 | 6 | 3 | 21 | 2388 | 1559 | 2538 | 775 | 1263 | 2099 | 1692 | 498 | 1056 | 8050 | 3712 | 2040 | 6 | 3 | 21 | 0 | 0 | 0 | 0 | 0 | 0 | 0 | 0 | 0 | 0 | 0
2040 | 6 | 3 | 22 | 2171 | 1418 | 2308 | 705 | 1148 | 1813 | 1518 | 447 | 948 | 7755 | 3378 | 2040 | 6 | 3 | 22 | 0 | 0 | 0 | 0 | 0 | 0 | 0 | 0 | 0 | 0 | 0
2040 | 6 | 3 | 23 | 2048 | 1337 | 2176 | 664 | 1083 | 1661 | 1418 | 418 | 885 | 7448 | 3133 | 2040 | 6 | 3 | 23 | 0 | 0 | 0 | 0 | 0 | 0 | 0 | 0 | 0 | 0 | 0
2040 | 6 | 3 | 24 | 1889 | 1233 | 2008 | 613 | 999 | 1490 | 1270 | 374 | 793 | 6988 | 2807 | 2040 | 6 | 3 | 24 | 0 | 0 | 0 | 0 | 0 | 0 | 0 | 0 | 0 | 0 | 0
2040 | 6 | 4 | 1 | 1655 | 1080 | 1759 | 537 | 875 | 1273 | 1109 | 327 | 692 | 6275 | 2312 | 2040 | 6 | 4 | 1 | 0 | 0 | 0 | 0 | 0 | 0 | 0 | 0 | 0 | 0 | 0
2040 | 6 | 4 | 2 | 1603 | 1047 | 1704 | 520 | 848 | 1225 | 1047 | 308 | 654 | 6041 | 2172 | 2040 | 6 | 4 | 2 | 0 | 0 | 0 | 0 | 0 | 0 | 0 | 0 | 0 | 0 | 0
2040 | 6 | 4 | 3 | 1552 | 1013 | 1650 | 504 | 821 | 1178 | 987 | 291 | 616 | 5884 | 2049 | 2040 | 6 | 4 | 3 | 0 | 0 | 0 | 0 | 0 | 0 | 0 | 0 | 0 | 0 | 0
2040 | 6 | 4 | 4 | 1546 | 1009 | 1643 | 501 | 817 | 1184 | 969 | 285 | 605 | 5848 | 2012 | 2040 | 6 | 4 | 4 | 0 | 0 | 0 | 0 | 0 | 0 | 0 | 0 | 0 | 0 | 0
2040 | 6 | 4 | 5 | 1615 | 1055 | 1717 | 524 | 854 | 1238 | 983 | 290 | 614 | 6002 | 2053 | 2040 | 6 | 4 | 5 | 2.3 | 2.9 | 5 | 0.4 | 3.5 | 4.7 | 7 | 0.9 | 1 | 2.4 | 9.3
2040 | 6 | 4 | 6 | 1769 | 1155 | 1880 | 574 | 936 | 1413 | 1086 | 320 | 678 | 6609 | 2282 | 2040 | 6 | 4 | 6 | 22.6 | 28.1 | 49.3 | 4.5 | 34.7 | 46.7 | 69.4 | 9 | 10.4 | 23.6 | 91.6
2040 | 6 | 4 | 7 | 1977 | 1291 | 2101 | 641 | 1046 | 1611 | 1270 | 374 | 793 | 7449 | 2636 | 2040 | 6 | 4 | 7 | 69.9 | 86.9 | 152.7 | 14.1 | 107.3 | 144.4 | 214.5 | 27.9 | 32.4 | 72.9 | 283.2
2040 | 6 | 4 | 8 | 2312 | 1509 | 2457 | 750 | 1223 | 1922 | 1599 | 471 | 998 | 8383 | 3280 | 2040 | 6 | 4 | 8 | 123 | 152.8 | 268.4 | 24.9 | 188.6 | 254 | 377.3 | 49.2 | 56.9 | 128.2 | 498.1
2040 | 6 | 4 | 9 | 2565 | 1675 | 2726 | 832 | 1357 | 2158 | 1856 | 547 | 1159 | 9096 | 3757 | 2040 | 6 | 4 | 9 | 185.1 | 229.9 | 403.9 | 37.3 | 283.8 | 382.1 | 567.6 | 74 | 85.6 | 193 | 749.6
2040 | 6 | 4 | 10 | 2685 | 1753 | 2854 | 871 | 1420 | 2270 | 1976 | 582 | 1234 | 9410 | 3960 | 2040 | 6 | 4 | 10 | 231.8 | 287.9 | 505.7 | 46.8 | 355.4 | 478.4 | 710.7 | 92.5 | 107.2 | 241.6 | 938.5
2040 | 6 | 4 | 11 | 2602 | 1699 | 2765 | 844 | 1376 | 2201 | 1901 | 560 | 1187 | 9377 | 3841 | 2040 | 6 | 4 | 11 | 278.7 | 346.1 | 607.9 | 56.2 | 427.2 | 575.2 | 854.3 | 111.3 | 128.9 | 290.5 | 1128.2
2040 | 6 | 4 | 12 | 2436 | 1590 | 2589 | 790 | 1288 | 2050 | 1757 | 517 | 1097 | 9167 | 3558 | 2040 | 6 | 4 | 12 | 339.7 | 421.8 | 740.9 | 68.5 | 520.6 | 700.9 | 1041.3 | 135.5 | 157.1 | 354 | 1375
2040 | 6 | 4 | 13 | 2534 | 1655 | 2693 | 822 | 1340 | 2151 | 1848 | 544 | 1154 | 9342 | 3719 | 2040 | 6 | 4 | 13 | 329.5 | 409.2 | 718.7 | 66.5 | 505.1 | 679.9 | 1010.1 | 131.5 | 152.4 | 343.4 | 1333.8
2040 | 6 | 4 | 14 | 2544 | 1661 | 2704 | 826 | 1346 | 2139 | 1857 | 547 | 1160 | 9342 | 3744 | 2040 | 6 | 4 | 14 | 334.6 | 415.4 | 729.8 | 67.5 | 512.8 | 690.5 | 1025.6 | 133.6 | 154.7 | 348.7 | 1354.4
2040 | 6 | 4 | 15 | 2463 | 1608 | 2618 | 799 | 1303 | 2057 | 1792 | 528 | 1119 | 9253 | 3646 | 2040 | 6 | 4 | 15 | 299.5 | 371.9 | 653.3 | 60.4 | 459.1 | 618.1 | 918.1 | 119.5 | 138.5 | 312.1 | 1212.5
2040 | 6 | 4 | 16 | 2539 | 1657 | 2698 | 824 | 1343 | 2169 | 1886 | 555 | 1177 | 9399 | 3835 | 2040 | 6 | 4 | 16 | 228.3 | 283.5 | 498 | 46 | 350 | 471.1 | 699.9 | 91.2 | 105.5 | 237.9 | 924.2
2040 | 6 | 4 | 17 | 2597 | 1696 | 2760 | 843 | 1374 | 2253 | 1949 | 574 | 1217 | 9396 | 3972 | 2040 | 6 | 4 | 17 | 163.7 | 203.3 | 357.1 | 33 | 250.9 | 337.8 | 501.9 | 65.4 | 75.7 | 170.6 | 662.7
2040 | 6 | 4 | 18 | 2678 | 1748 | 2846 | 869 | 1416 | 2360 | 2037 | 600 | 1272 | 9226 | 4138 | 2040 | 6 | 4 | 18 | 90.7 | 112.6 | 197.7 | 18.3 | 139 | 187.1 | 278 | 36.1 | 41.9 | 94.5 | 367
2040 | 6 | 4 | 19 | 2722 | 1777 | 2893 | 883 | 1439 | 2407 | 2072 | 610 | 1294 | 9073 | 4192 | 2040 | 6 | 4 | 19 | 30.3 | 37.6 | 66.1 | 6.1 | 46.4 | 62.5 | 92.9 | 12.1 | 14 | 31.6 | 122.6
2040 | 6 | 4 | 20 | 2584 | 1687 | 2746 | 838 | 1366 | 2262 | 1904 | 561 | 1189 | 8671 | 3952 | 2040 | 6 | 4 | 20 | 2.6 | 3.2 | 5.6 | 0.5 | 4 | 5.4 | 8 | 1 | 1.2 | 2.7 | 10.5
2040 | 6 | 4 | 21 | 2354 | 1537 | 2501 | 764 | 1245 | 1963 | 1654 | 487 | 1032 | 8249 | 3505 | 2040 | 6 | 4 | 21 | 0 | 0 | 0 | 0 | 0 | 0 | 0 | 0 | 0 | 0 | 0
2040 | 6 | 4 | 22 | 2112 | 1379 | 2245 | 685 | 1117 | 1723 | 1455 | 429 | 909 | 7801 | 3074 | 2040 | 6 | 4 | 22 | 0 | 0 | 0 | 0 | 0 | 0 | 0 | 0 | 0 | 0 | 0
2040 | 6 | 4 | 23 | 1914 | 1249 | 2034 | 621 | 1012 | 1539 | 1296 | 382 | 809 | 7314 | 2690 | 2040 | 6 | 4 | 23 | 0 | 0 | 0 | 0 | 0 | 0 | 0 | 0 | 0 | 0 | 0
2040 | 6 | 4 | 24 | 1747 | 1141 | 1857 | 567 | 924 | 1369 | 1153 | 339 | 720 | 6782 | 2361 | 2040 | 6 | 4 | 24 | 0 | 0 | 0 | 0 | 0 | 0 | 0 | 0 | 0 | 0 | 0
2040 | 6 | 5 | 1 | 1631 | 1065 | 1734 | 529 | 863 | 1324 | 1064 | 314 | 665 | 6143 | 2179 | 2040 | 6 | 5 | 1 | 0 | 0 | 0 | 0 | 0 | 0 | 0 | 0 | 0 | 0 | 0
2040 | 6 | 5 | 2 | 1560 | 1019 | 1658 | 506 | 825 | 1263 | 1008 | 297 | 629 | 5910 | 2058 | 2040 | 6 | 5 | 2 | 0 | 0 | 0 | 0 | 0 | 0 | 0 | 0 | 0 | 0 | 0
2040 | 6 | 5 | 3 | 1494 | 976 | 1588 | 485 | 790 | 1209 | 954 | 281 | 596 | 5775 | 1965 | 2040 | 6 | 5 | 3 | 0 | 0 | 0 | 0 | 0 | 0 | 0 | 0 | 0 | 0 | 0
2040 | 6 | 5 | 4 | 1483 | 968 | 1577 | 481 | 784 | 1202 | 936 | 276 | 584 | 5742 | 1957 | 2040 | 6 | 5 | 4 | 0 | 0 | 0 | 0 | 0 | 0 | 0 | 0 | 0 | 0 | 0
2040 | 6 | 5 | 5 | 1541 | 1006 | 1638 | 500 | 815 | 1251 | 961 | 283 | 600 | 5927 | 2008 | 2040 | 6 | 5 | 5 | 2.1 | 2.6 | 4.6 | 0.4 | 3.2 | 4.3 | 6.5 | 0.8 | 0.9 | 2.2 | 8.5
2040 | 6 | 5 | 6 | 1685 | 1100 | 1791 | 547 | 891 | 1422 | 1052 | 310 | 657 | 6453 | 2187 | 2040 | 6 | 5 | 6 | 19.1 | 23.7 | 41.6 | 3.8 | 29.2 | 39.3 | 58.4 | 7.6 | 8.9 | 19.9 | 77.2
2040 | 6 | 5 | 7 | 1919 | 1253 | 2040 | 623 | 1015 | 1619 | 1225 | 361 | 765 | 7219 | 2544 | 2040 | 6 | 5 | 7 | 59.7 | 74.1 | 130.2 | 12 | 91.5 | 123.2 | 183 | 23.9 | 27.7 | 62.2 | 241.7
2040 | 6 | 5 | 8 | 2301 | 1503 | 2446 | 747 | 1217 | 1945 | 1545 | 455 | 965 | 8106 | 3215 | 2040 | 6 | 5 | 8 | 109 | 135.3 | 237.7 | 22 | 167.1 | 224.9 | 334.1 | 43.4 | 50.4 | 113.6 | 441.2
2040 | 6 | 5 | 9 | 2608 | 1703 | 2772 | 846 | 1379 | 2199 | 1794 | 528 | 1120 | 8749 | 3731 | 2040 | 6 | 5 | 9 | 147 | 182.5 | 320.7 | 29.7 | 225.3 | 303.4 | 450.7 | 58.7 | 68 | 153.2 | 595.2
2040 | 6 | 5 | 10 | 2753 | 1798 | 2926 | 893 | 1456 | 2292 | 1905 | 561 | 1189 | 9065 | 3974 | 2040 | 6 | 5 | 10 | 173.5 | 215.4 | 378.4 | 35 | 265.9 | 358 | 531.7 | 69.3 | 80.2 | 180.8 | 702.3
2040 | 6 | 5 | 11 | 2692 | 1757 | 2861 | 873 | 1424 | 2203 | 1840 | 542 | 1149 | 8971 | 3859 | 2040 | 6 | 5 | 11 | 220.1 | 273.2 | 480 | 44.4 | 337.3 | 454.1 | 674.6 | 87.8 | 101.8 | 229.4 | 890.9
2040 | 6 | 5 | 12 | 2531 | 1653 | 2690 | 821 | 1339 | 2040 | 1697 | 500 | 1060 | 8752 | 3587 | 2040 | 6 | 5 | 12 | 250.9 | 311.6 | 547.4 | 50.6 | 384.6 | 517.8 | 769.2 | 100.2 | 116 | 261.5 | 1015.7
2040 | 6 | 5 | 13 | 2629 | 1717 | 2794 | 853 | 1391 | 2131 | 1794 | 529 | 1120 | 8886 | 3751 | 2040 | 6 | 5 | 13 | 256.7 | 318.7 | 559.9 | 51.8 | 393.4 | 529.6 | 786.8 | 102.4 | 118.7 | 267.5 | 1038.9
2040 | 6 | 5 | 14 | 2641 | 1724 | 2807 | 857 | 1397 | 2141 | 1806 | 532 | 1127 | 8869 | 3771 | 2040 | 6 | 5 | 14 | 249.7 | 310.1 | 544.6 | 50.4 | 382.7 | 515.2 | 765.4 | 99.7 | 115.5 | 260.2 | 1010.6
2040 | 6 | 5 | 15 | 2547 | 1663 | 2707 | 827 | 1347 | 2085 | 1758 | 518 | 1097 | 8788 | 3659 | 2040 | 6 | 5 | 15 | 215.2 | 267.2 | 469.3 | 43.4 | 329.8 | 444.1 | 659.6 | 85.8 | 99.5 | 224.2 | 871.1
2040 | 6 | 5 | 16 | 2626 | 1715 | 2791 | 852 | 1389 | 2189 | 1857 | 547 | 1159 | 8947 | 3841 | 2040 | 6 | 5 | 16 | 175.5 | 217.9 | 382.8 | 35.4 | 269 | 362.2 | 538 | 70.1 | 81.1 | 182.9 | 710.4
2040 | 6 | 5 | 17 | 2683 | 1751 | 2851 | 870 | 1419 | 2274 | 1928 | 568 | 1204 | 9029 | 3965 | 2040 | 6 | 5 | 17 | 119.9 | 148.9 | 261.6 | 24.2 | 183.8 | 247.4 | 367.5 | 47.9 | 55.4 | 124.9 | 485.4
2040 | 6 | 5 | 18 | 2767 | 1806 | 2941 | 898 | 1463 | 2365 | 2004 | 590 | 1251 | 8972 | 4144 | 2040 | 6 | 5 | 18 | 57.1 | 71 | 124.6 | 11.5 | 87.5 | 117.9 | 175.1 | 22.8 | 26.4 | 59.5 | 231.2
2040 | 6 | 5 | 19 | 2807 | 1832 | 2983 | 911 | 1484 | 2419 | 2037 | 600 | 1272 | 8936 | 4210 | 2040 | 6 | 5 | 19 | 25.6 | 31.8 | 55.8 | 5.2 | 39.2 | 52.8 | 78.4 | 10.2 | 11.9 | 26.7 | 103.6
2040 | 6 | 5 | 20 | 2650 | 1730 | 2816 | 860 | 1401 | 2276 | 1892 | 557 | 1181 | 8635 | 3944 | 2040 | 6 | 5 | 20 | 2.8 | 3.5 | 6.1 | 0.6 | 4.3 | 5.7 | 8.5 | 1.2 | 1.3 | 2.9 | 11.3
2040 | 6 | 5 | 21 | 2378 | 1552 | 2527 | 771 | 1257 | 2027 | 1648 | 485 | 1029 | 8151 | 3503 | 2040 | 6 | 5 | 21 | 0 | 0 | 0 | 0 | 0 | 0 | 0 | 0 | 0 | 0 | 0
2040 | 6 | 5 | 22 | 2133 | 1392 | 2267 | 692 | 1128 | 1787 | 1448 | 427 | 904 | 7665 | 3080 | 2040 | 6 | 5 | 22 | 0 | 0 | 0 | 0 | 0 | 0 | 0 | 0 | 0 | 0 | 0
2040 | 6 | 5 | 23 | 1928 | 1259 | 2049 | 626 | 1020 | 1570 | 1287 | 379 | 803 | 7115 | 2696 | 2040 | 6 | 5 | 23 | 0 | 0 | 0 | 0 | 0 | 0 | 0 | 0 | 0 | 0 | 0
2040 | 6 | 5 | 24 | 1760 | 1149 | 1870 | 571 | 931 | 1395 | 1141 | 336 | 713 | 6552 | 2404 | 2040 | 6 | 5 | 24 | 0 | 0 | 0 | 0 | 0 | 0 | 0 | 0 | 0 | 0 | 0
2040 | 6 | 6 | 1 | 1594 | 1041 | 1694 | 517 | 843 | 1326 | 1092 | 322 | 682 | 6396 | 2269 | 2040 | 6 | 6 | 1 | 0 | 0 | 0 | 0 | 0 | 0 | 0 | 0 | 0 | 0 | 0
2040 | 6 | 6 | 2 | 1536 | 1003 | 1632 | 498 | 812 | 1262 | 1035 | 305 | 646 | 6154 | 2154 | 2040 | 6 | 6 | 2 | 0 | 0 | 0 | 0 | 0 | 0 | 0 | 0 | 0 | 0 | 0
2040 | 6 | 6 | 3 | 1477 | 964 | 1569 | 479 | 781 | 1206 | 983 | 290 | 614 | 6002 | 2051 | 2040 | 6 | 6 | 3 | 0 | 0 | 0 | 0 | 0 | 0 | 0 | 0 | 0 | 0 | 0
2040 | 6 | 6 | 4 | 1466 | 957 | 1558 | 476 | 775 | 1198 | 968 | 285 | 604 | 5973 | 2033 | 2040 | 6 | 6 | 4 | 0 | 0 | 0 | 0 | 0 | 0 | 0 | 0 | 0 | 0 | 0
2040 | 6 | 6 | 5 | 1524 | 995 | 1620 | 495 | 806 | 1243 | 986 | 290 | 615 | 6138 | 2094 | 2040 | 6 | 6 | 5 | 3.2 | 4 | 6.9 | 0.6 | 4.8 | 6.6 | 9.7 | 1.3 | 1.4 | 3.3 | 12.7
2040 | 6 | 6 | 6 | 1681 | 1097 | 1787 | 545 | 889 | 1417 | 1078 | 317 | 673 | 6722 | 2278 | 2040 | 6 | 6 | 6 | 29.4 | 36.5 | 64.2 | 5.9 | 45.1 | 60.7 | 90.1 | 11.7 | 13.6 | 30.7 | 119.1
2040 | 6 | 6 | 7 | 1905 | 1244 | 2025 | 618 | 1007 | 1615 | 1237 | 364 | 772 | 7523 | 2593 | 2040 | 6 | 6 | 7 | 102.9 | 127.7 | 224.3 | 20.7 | 157.6 | 212.2 | 315.3 | 41.1 | 47.5 | 107.2 | 416.4
2040 | 6 | 6 | 8 | 2276 | 1486 | 2419 | 739 | 1204 | 1943 | 1567 | 462 | 978 | 8396 | 3201 | 2040 | 6 | 6 | 8 | 202.1 | 250.8 | 440.7 | 40.8 | 309.7 | 416.9 | 619.4 | 80.6 | 93.4 | 210.6 | 817.8
2040 | 6 | 6 | 9 | 2568 | 1677 | 2730 | 833 | 1358 | 2198 | 1816 | 535 | 1134 | 9090 | 3682 | 2040 | 6 | 6 | 9 | 285.4 | 354.4 | 622.6 | 57.6 | 437.5 | 589 | 875 | 113.9 | 132 | 297.5 | 1155.4
2040 | 6 | 6 | 10 | 2698 | 1761 | 2867 | 875 | 1427 | 2291 | 1915 | 564 | 1196 | 9403 | 3892 | 2040 | 6 | 6 | 10 | 353.2 | 438.6 | 770.4 | 71.2 | 541.4 | 728.8 | 1082.6 | 141 | 163.3 | 368.1 | 1429.7
2040 | 6 | 6 | 11 | 2634 | 1720 | 2800 | 855 | 1393 | 2202 | 1848 | 544 | 1153 | 9298 | 3780 | 2040 | 6 | 6 | 11 | 424.9 | 527.5 | 926.8 | 85.7 | 651.2 | 876.8 | 1302.5 | 169.6 | 196.5 | 442.8 | 1720
2040 | 6 | 6 | 12 | 2473 | 1615 | 2628 | 802 | 1308 | 2039 | 1701 | 501 | 1062 | 9031 | 3514 | 2040 | 6 | 6 | 12 | 466.2 | 578.9 | 1016.9 | 94 | 714.6 | 962 | 1429.1 | 186 | 215.5 | 485.9 | 1887.1
2040 | 6 | 6 | 13 | 2572 | 1679 | 2733 | 834 | 1360 | 2130 | 1795 | 529 | 1121 | 9157 | 3691 | 2040 | 6 | 6 | 13 | 464.3 | 576.5 | 1012.7 | 93.7 | 711.6 | 958 | 1423.1 | 185.4 | 214.6 | 483.8 | 1879.4
2040 | 6 | 6 | 14 | 2572 | 1679 | 2733 | 834 | 1360 | 2140 | 1808 | 532 | 1129 | 9171 | 3726 | 2040 | 6 | 6 | 14 | 444.7 | 552.2 | 970.1 | 89.7 | 681.6 | 917.7 | 1363.3 | 177.5 | 205.6 | 463.5 | 1800.3
2040 | 6 | 6 | 15 | 2489 | 1625 | 2645 | 807 | 1316 | 2083 | 1752 | 516 | 1094 | 9103 | 3637 | 2040 | 6 | 6 | 15 | 378.8 | 470.3 | 826.2 | 76.4 | 580.6 | 781.6 | 1161.2 | 151.2 | 175.1 | 394.8 | 1533.3
2040 | 6 | 6 | 16 | 2581 | 1685 | 2743 | 837 | 1365 | 2187 | 1844 | 543 | 1151 | 9255 | 3829 | 2040 | 6 | 6 | 16 | 278.7 | 346.1 | 607.9 | 56.2 | 427.2 | 575.2 | 854.3 | 111.3 | 128.9 | 290.5 | 1128.2
2040 | 6 | 6 | 17 | 2640 | 1723 | 2806 | 856 | 1396 | 2271 | 1909 | 562 | 1192 | 9311 | 3970 | 2040 | 6 | 6 | 17 | 209.1 | 259.7 | 456.1 | 42.2 | 320.6 | 431.6 | 641.1 | 83.5 | 96.7 | 218 | 846.6
2040 | 6 | 6 | 18 | 2712 | 1771 | 2883 | 880 | 1434 | 2361 | 2001 | 589 | 1249 | 9179 | 4137 | 2040 | 6 | 6 | 18 | 124.3 | 154.4 | 271.2 | 25.1 | 190.5 | 256.6 | 381.1 | 49.6 | 57.5 | 129.5 | 503.3
2040 | 6 | 6 | 19 | 2729 | 1782 | 2900 | 885 | 1443 | 2414 | 2032 | 599 | 1269 | 9043 | 4192 | 2040 | 6 | 6 | 19 | 45.6 | 56.6 | 99.5 | 9.2 | 69.9 | 94.2 | 139.8 | 18.3 | 21.1 | 47.6 | 184.7
2040 | 6 | 6 | 20 | 2557 | 1669 | 2717 | 830 | 1352 | 2270 | 1881 | 554 | 1174 | 8662 | 3953 | 2040 | 6 | 6 | 20 | 4.1 | 5.1 | 9 | 0.9 | 6.3 | 8.5 | 12.7 | 1.7 | 2 | 4.3 | 16.7
2040 | 6 | 6 | 21 | 2307 | 1506 | 2452 | 749 | 1220 | 2018 | 1630 | 480 | 1018 | 8195 | 3507 | 2040 | 6 | 6 | 21 | 0 | 0 | 0 | 0 | 0 | 0 | 0 | 0 | 0 | 0 | 0
2040 | 6 | 6 | 22 | 2075 | 1355 | 2205 | 673 | 1097 | 1774 | 1433 | 422 | 895 | 7764 | 3083 | 2040 | 6 | 6 | 22 | 0 | 0 | 0 | 0 | 0 | 0 | 0 | 0 | 0 | 0 | 0
2040 | 6 | 6 | 23 | 1871 | 1222 | 1989 | 607 | 990 | 1553 | 1279 | 377 | 799 | 7258 | 2702 | 2040 | 6 | 6 | 23 | 0 | 0 | 0 | 0 | 0 | 0 | 0 | 0 | 0 | 0 | 0
2040 | 6 | 6 | 24 | 1703 | 1112 | 1810 | 553 | 901 | 1379 | 1138 | 335 | 710 | 6740 | 2379 | 2040 | 6 | 6 | 24 | 0 | 0 | 0 | 0 | 0 | 0 | 0 | 0 | 0 | 0 | 0
2040 | 6 | 7 | 1 | 1637 | 1069 | 1740 | 531 | 866 | 1267 | 1073 | 316 | 670 | 6369 | 2251 | 2040 | 6 | 7 | 1 | 0 | 0 | 0 | 0 | 0 | 0 | 0 | 0 | 0 | 0 | 0
2040 | 6 | 7 | 2 | 1577 | 1029 | 1676 | 512 | 834 | 1212 | 1014 | 299 | 633 | 6107 | 2132 | 2040 | 6 | 7 | 2 | 0 | 0 | 0 | 0 | 0 | 0 | 0 | 0 | 0 | 0 | 0
2040 | 6 | 7 | 3 | 1524 | 995 | 1620 | 495 | 806 | 1156 | 964 | 284 | 602 | 5938 | 2026 | 2040 | 6 | 7 | 3 | 0 | 0 | 0 | 0 | 0 | 0 | 0 | 0 | 0 | 0 | 0
2040 | 6 | 7 | 4 | 1523 | 995 | 1619 | 494 | 806 | 1146 | 944 | 278 | 589 | 5890 | 2003 | 2040 | 6 | 7 | 4 | 0 | 0 | 0 | 0 | 0 | 0 | 0 | 0 | 0 | 0 | 0
2040 | 6 | 7 | 5 | 1593 | 1040 | 1693 | 517 | 843 | 1201 | 973 | 287 | 607 | 6035 | 2070 | 2040 | 6 | 7 | 5 | 3.5 | 4.3 | 7.5 | 0.7 | 5.3 | 7.1 | 10.6 | 1.4 | 1.6 | 3.6 | 14
2040 | 6 | 7 | 6 | 1754 | 1145 | 1865 | 569 | 928 | 1369 | 1076 | 317 | 671 | 6653 | 2286 | 2040 | 6 | 7 | 6 | 31.1 | 38.7 | 67.9 | 6.3 | 47.8 | 64.3 | 95.5 | 12.4 | 14.4 | 32.5 | 126.1
2040 | 6 | 7 | 7 | 1982 | 1294 | 2107 | 643 | 1048 | 1588 | 1252 | 369 | 782 | 7484 | 2640 | 2040 | 6 | 7 | 7 | 96.9 | 120.3 | 211.4 | 19.5 | 148.5 | 200 | 297 | 38.6 | 44.7 | 101 | 392.3
2040 | 6 | 7 | 8 | 2372 | 1548 | 2521 | 769 | 1254 | 1946 | 1574 | 464 | 983 | 8390 | 3293 | 2040 | 6 | 7 | 8 | 181.8 | 225.8 | 396.6 | 36.7 | 278.7 | 375.2 | 557.3 | 72.5 | 84 | 189.5 | 736.1
2040 | 6 | 7 | 9 | 2672 | 1744 | 2840 | 867 | 1413 | 2236 | 1820 | 536 | 1136 | 9085 | 3783 | 2040 | 6 | 7 | 9 | 269.4 | 334.4 | 587.5 | 54.3 | 412.8 | 555.8 | 825.6 | 107.5 | 124.6 | 280.7 | 1090.2
2040 | 6 | 7 | 10 | 2792 | 1823 | 2968 | 906 | 1477 | 2354 | 1933 | 569 | 1207 | 9399 | 4011 | 2040 | 6 | 7 | 10 | 332.7 | 413.1 | 725.6 | 67.1 | 509.9 | 686.5 | 1019.8 | 132.8 | 153.8 | 346.7 | 1346.7
2040 | 6 | 7 | 11 | 2713 | 1771 | 2883 | 880 | 1435 | 2283 | 1856 | 547 | 1159 | 9296 | 3889 | 2040 | 6 | 7 | 11 | 391.3 | 485.9 | 853.6 | 79 | 599.8 | 807.5 | 1199.7 | 156.2 | 180.9 | 407.8 | 1584.2
2040 | 6 | 7 | 12 | 2552 | 1666 | 2712 | 828 | 1350 | 2124 | 1718 | 506 | 1073 | 9028 | 3617 | 2040 | 6 | 7 | 12 | 410.3 | 509.5 | 895 | 82.8 | 628.9 | 846.7 | 1257.7 | 163.7 | 189.7 | 427.6 | 1660.9
2040 | 6 | 7 | 13 | 2651 | 1731 | 2818 | 860 | 1402 | 2206 | 1811 | 534 | 1131 | 9154 | 3793 | 2040 | 6 | 7 | 13 | 391 | 485.5 | 853 | 78.9 | 599.4 | 807 | 1198.7 | 156.2 | 180.8 | 407.5 | 1582.9
2040 | 6 | 7 | 14 | 2644 | 1726 | 2810 | 858 | 1398 | 2210 | 1828 | 538 | 1141 | 9167 | 3823 | 2040 | 6 | 7 | 14 | 372.1 | 462 | 811.6 | 75.1 | 570.3 | 767.8 | 1140.6 | 148.5 | 172.1 | 387.7 | 1506.1
2040 | 6 | 7 | 15 | 2550 | 1665 | 2710 | 827 | 1349 | 2140 | 1770 | 521 | 1105 | 9099 | 3730 | 2040 | 6 | 7 | 15 | 301.1 | 374 | 656.8 | 60.7 | 461.6 | 621.4 | 923.1 | 120.1 | 139.2 | 313.8 | 1219.1
2040 | 6 | 7 | 16 | 2631 | 1718 | 2796 | 854 | 1391 | 2244 | 1877 | 553 | 1172 | 9251 | 3911 | 2040 | 6 | 7 | 16 | 204.7 | 254.2 | 446.6 | 41.3 | 313.8 | 422.5 | 627.6 | 81.7 | 94.7 | 213.4 | 828.8
2040 | 6 | 7 | 17 | 2691 | 1757 | 2860 | 873 | 1423 | 2325 | 1941 | 572 | 1212 | 9307 | 4044 | 2040 | 6 | 7 | 17 | 126.5 | 157.1 | 276 | 25.5 | 193.9 | 261.1 | 387.8 | 50.5 | 58.4 | 131.9 | 512.1
2040 | 6 | 7 | 18 | 2786 | 1819 | 2961 | 904 | 1473 | 2409 | 2024 | 596 | 1264 | 9176 | 4212 | 2040 | 6 | 7 | 18 | 64.3 | 79.9 | 140.3 | 13 | 98.5 | 132.8 | 197.1 | 25.7 | 29.7 | 67 | 260.3
2040 | 6 | 7 | 19 | 2833 | 1849 | 3011 | 919 | 1498 | 2444 | 2073 | 611 | 1294 | 9042 | 4293 | 2040 | 6 | 7 | 19 | 27.6 | 34.3 | 60.2 | 5.5 | 42.3 | 57 | 84.7 | 11 | 12.8 | 28.8 | 111.8
2040 | 6 | 7 | 20 | 2682 | 1751 | 2851 | 870 | 1419 | 2267 | 1941 | 572 | 1212 | 8662 | 4083 | 2040 | 6 | 7 | 20 | 2.7 | 3.3 | 5.8 | 0.6 | 4.1 | 5.5 | 8.2 | 1 | 1.3 | 2.8 | 10.8
2040 | 6 | 7 | 21 | 2413 | 1575 | 2565 | 783 | 1276 | 1963 | 1679 | 495 | 1049 | 8196 | 3585 | 2040 | 6 | 7 | 21 | 0 | 0 | 0 | 0 | 0 | 0 | 0 | 0 | 0 | 0 | 0
2040 | 6 | 7 | 22 | 2154 | 1406 | 2289 | 699 | 1139 | 1718 | 1475 | 435 | 921 | 7766 | 3172 | 2040 | 6 | 7 | 22 | 0 | 0 | 0 | 0 | 0 | 0 | 0 | 0 | 0 | 0 | 0
2040 | 6 | 7 | 23 | 1938 | 1266 | 2060 | 629 | 1025 | 1515 | 1306 | 385 | 816 | 7270 | 2802 | 2040 | 6 | 7 | 23 | 0 | 0 | 0 | 0 | 0 | 0 | 0 | 0 | 0 | 0 | 0
2040 | 6 | 7 | 24 | 1782 | 1163 | 1894 | 578 | 942 | 1339 | 1159 | 341 | 724 | 6753 | 2469 | 2040 | 6 | 7 | 24 | 0 | 0 | 0 | 0 | 0 | 0 | 0 | 0 | 0 | 0 | 0
2040 | 6 | 8 | 1 | 1657 | 1082 | 1762 | 538 | 877 | 1412 | 1122 | 330 | 700 | 6567 | 2518 | 2040 | 6 | 8 | 1 | 0 | 0 | 0 | 0 | 0 | 0 | 0 | 0 | 0 | 0 | 0
2040 | 6 | 8 | 2 | 1590 | 1038 | 1690 | 516 | 841 | 1346 | 1052 | 310 | 657 | 6346 | 2355 | 2040 | 6 | 8 | 2 | 0 | 0 | 0 | 0 | 0 | 0 | 0 | 0 | 0 | 0 | 0
2040 | 6 | 8 | 3 | 1527 | 997 | 1623 | 495 | 807 | 1283 | 984 | 290 | 615 | 6187 | 2202 | 2040 | 6 | 8 | 3 | 0 | 0 | 0 | 0 | 0 | 0 | 0 | 0 | 0 | 0 | 0
2040 | 6 | 8 | 4 | 1515 | 989 | 1611 | 492 | 801 | 1262 | 963 | 284 | 601 | 6173 | 2161 | 2040 | 6 | 8 | 4 | 0 | 0 | 0 | 0 | 0 | 0 | 0 | 0 | 0 | 0 | 0
2040 | 6 | 8 | 5 | 1558 | 1017 | 1656 | 506 | 824 | 1305 | 971 | 286 | 606 | 6363 | 2181 | 2040 | 6 | 8 | 5 | 3.7 | 4.6 | 8.1 | 0.7 | 5.8 | 7.8 | 11.5 | 1.4 | 1.7 | 3.9 | 15.1
2040 | 6 | 8 | 6 | 1696 | 1107 | 1802 | 550 | 897 | 1477 | 1072 | 316 | 669 | 6986 | 2378 | 2040 | 6 | 8 | 6 | 34.5 | 42.9 | 75.3 | 7 | 52.9 | 71.2 | 105.8 | 13.8 | 15.9 | 36 | 139.7
2040 | 6 | 8 | 7 | 1923 | 1255 | 2043 | 624 | 1017 | 1703 | 1251 | 369 | 781 | 7837 | 2756 | 2040 | 6 | 8 | 7 | 100.3 | 124.5 | 218.7 | 20.2 | 153.7 | 206.9 | 307.4 | 40 | 46.3 | 104.5 | 405.8
2040 | 6 | 8 | 8 | 2291 | 1496 | 2435 | 743 | 1212 | 2069 | 1591 | 469 | 994 | 8725 | 3445 | 2040 | 6 | 8 | 8 | 170.5 | 211.7 | 371.9 | 34.4 | 261.4 | 351.8 | 522.7 | 68.1 | 78.8 | 177.7 | 690.2
2040 | 6 | 8 | 9 | 2577 | 1682 | 2739 | 836 | 1363 | 2331 | 1870 | 551 | 1167 | 9377 | 4009 | 2040 | 6 | 8 | 9 | 237.8 | 295.3 | 518.7 | 48 | 364.4 | 490.7 | 729 | 95 | 110 | 247.8 | 962.5
2040 | 6 | 8 | 10 | 2710 | 1769 | 2880 | 879 | 1433 | 2445 | 1998 | 588 | 1247 | 9681 | 4274 | 2040 | 6 | 8 | 10 | 291.3 | 361.7 | 635.3 | 58.8 | 446.4 | 601.1 | 892.8 | 116.2 | 134.6 | 303.5 | 1179.1
2040 | 6 | 8 | 11 | 2640 | 1724 | 2806 | 857 | 1396 | 2371 | 1947 | 573 | 1215 | 9494 | 4166 | 2040 | 6 | 8 | 11 | 304.7 | 378.3 | 664.6 | 61.4 | 467 | 628.7 | 934.1 | 121.6 | 140.9 | 317.5 | 1233.4
2040 | 6 | 8 | 12 | 2482 | 1620 | 2638 | 805 | 1313 | 2190 | 1826 | 538 | 1140 | 9213 | 3897 | 2040 | 6 | 8 | 12 | 254.2 | 315.6 | 554.4 | 51.3 | 389.6 | 524.5 | 779.2 | 101.5 | 117.5 | 264.9 | 1028.9
2040 | 6 | 8 | 13 | 2601 | 1698 | 2765 | 844 | 1376 | 2281 | 1951 | 575 | 1218 | 9375 | 4059 | 2040 | 6 | 8 | 13 | 256 | 317.9 | 558.4 | 51.7 | 392.4 | 528.3 | 784.8 | 102.1 | 118.3 | 266.8 | 1036.3
2040 | 6 | 8 | 14 | 2607 | 1702 | 2770 | 846 | 1379 | 2292 | 1991 | 587 | 1243 | 9373 | 4029 | 2040 | 6 | 8 | 14 | 248.5 | 308.6 | 542.1 | 50.1 | 380.9 | 512.8 | 761.9 | 99.1 | 114.9 | 259 | 1006.1
2040 | 6 | 8 | 15 | 2541 | 1659 | 2701 | 824 | 1344 | 2224 | 1946 | 573 | 1215 | 9309 | 3842 | 2040 | 6 | 8 | 15 | 206.2 | 256 | 449.7 | 41.6 | 316 | 425.4 | 631.9 | 82.3 | 95.4 | 214.9 | 834.6
2040 | 6 | 8 | 16 | 2638 | 1723 | 2804 | 856 | 1395 | 2319 | 2062 | 607 | 1287 | 9513 | 3958 | 2040 | 6 | 8 | 16 | 165.6 | 205.7 | 361.3 | 33.4 | 253.9 | 341.8 | 507.7 | 66.1 | 76.6 | 172.6 | 670.4
2040 | 6 | 8 | 17 | 2705 | 1766 | 2875 | 878 | 1431 | 2382 | 2108 | 621 | 1316 | 9558 | 4028 | 2040 | 6 | 8 | 17 | 133.8 | 166.1 | 291.8 | 27 | 205.1 | 276.1 | 410.1 | 53.4 | 61.8 | 139.4 | 541.6
2040 | 6 | 8 | 18 | 2796 | 1825 | 2972 | 907 | 1479 | 2446 | 2159 | 636 | 1348 | 9367 | 4173 | 2040 | 6 | 8 | 18 | 79.5 | 98.8 | 173.5 | 16.1 | 122 | 164.1 | 243.8 | 31.7 | 36.8 | 82.9 | 322.1
2040 | 6 | 8 | 19 | 2817 | 1839 | 2994 | 914 | 1490 | 2469 | 2170 | 639 | 1355 | 9237 | 4285 | 2040 | 6 | 8 | 19 | 34.3 | 42.6 | 74.8 | 6.9 | 52.6 | 70.8 | 105.1 | 13.7 | 15.9 | 35.7 | 138.9
2040 | 6 | 8 | 20 | 2641 | 1724 | 2807 | 857 | 1397 | 2307 | 2009 | 592 | 1254 | 8877 | 4046 | 2040 | 6 | 8 | 20 | 2.7 | 3.3 | 5.8 | 0.6 | 4.1 | 5.5 | 8.2 | 1 | 1.3 | 2.8 | 10.8
2040 | 6 | 8 | 21 | 2417 | 1578 | 2569 | 784 | 1278 | 2030 | 1737 | 512 | 1085 | 8434 | 3554 | 2040 | 6 | 8 | 21 | 0 | 0 | 0 | 0 | 0 | 0 | 0 | 0 | 0 | 0 | 0
2040 | 6 | 8 | 22 | 2191 | 1431 | 2329 | 711 | 1159 | 1786 | 1547 | 456 | 966 | 7956 | 3186 | 2040 | 6 | 8 | 22 | 0 | 0 | 0 | 0 | 0 | 0 | 0 | 0 | 0 | 0 | 0
2040 | 6 | 8 | 23 | 1968 | 1285 | 2092 | 639 | 1041 | 1588 | 1383 | 407 | 863 | 7351 | 2854 | 2040 | 6 | 8 | 23 | 0 | 0 | 0 | 0 | 0 | 0 | 0 | 0 | 0 | 0 | 0
2040 | 6 | 8 | 24 | 1792 | 1170 | 1904 | 581 | 948 | 1425 | 1215 | 358 | 758 | 6750 | 2541 | 2040 | 6 | 8 | 24 | 0 | 0 | 0 | 0 | 0 | 0 | 0 | 0 | 0 | 0 | 0
2040 | 6 | 9 | 1 | 1700 | 1110 | 1807 | 552 | 899 | 1545 | 1157 | 341 | 722 | 7027 | 2530 | 2040 | 6 | 9 | 1 | 0 | 0 | 0 | 0 | 0 | 0 | 0 | 0 | 0 | 0 | 0
2040 | 6 | 9 | 2 | 1569 | 1024 | 1668 | 509 | 830 | 1411 | 1042 | 307 | 650 | 6698 | 2270 | 2040 | 6 | 9 | 2 | 0 | 0 | 0 | 0 | 0 | 0 | 0 | 0 | 0 | 0 | 0
2040 | 6 | 9 | 3 | 1503 | 982 | 1598 | 488 | 795 | 1327 | 977 | 288 | 610 | 6521 | 2118 | 2040 | 6 | 9 | 3 | 0 | 0 | 0 | 0 | 0 | 0 | 0 | 0 | 0 | 0 | 0
2040 | 6 | 9 | 4 | 1474 | 962 | 1566 | 478 | 779 | 1289 | 940 | 277 | 587 | 6422 | 2046 | 2040 | 6 | 9 | 4 | 0 | 0 | 0 | 0 | 0 | 0 | 0 | 0 | 0 | 0 | 0
2040 | 6 | 9 | 5 | 1481 | 967 | 1574 | 480 | 783 | 1276 | 921 | 271 | 575 | 6376 | 1985 | 2040 | 6 | 9 | 5 | 3.7 | 4.6 | 8.1 | 0.7 | 5.8 | 7.8 | 11.5 | 1.4 | 1.7 | 3.9 | 15.1
2040 | 6 | 9 | 6 | 1521 | 993 | 1617 | 494 | 804 | 1280 | 942 | 278 | 588 | 6528 | 2053 | 2040 | 6 | 9 | 6 | 34.4 | 42.7 | 75.1 | 6.9 | 52.7 | 71 | 105.5 | 13.7 | 15.9 | 35.9 | 139.3
2040 | 6 | 9 | 7 | 1645 | 1074 | 1749 | 534 | 870 | 1373 | 1053 | 310 | 658 | 6884 | 2330 | 2040 | 6 | 9 | 7 | 104.7 | 130 | 228.3 | 21.1 | 160.4 | 215.9 | 320.8 | 41.7 | 48.4 | 109.1 | 423.7
2040 | 6 | 9 | 8 | 1839 | 1201 | 1955 | 597 | 973 | 1535 | 1225 | 361 | 765 | 7372 | 2749 | 2040 | 6 | 9 | 8 | 187.1 | 232.3 | 408.1 | 37.7 | 286.8 | 386.1 | 573.5 | 74.6 | 86.5 | 195 | 757.3
2040 | 6 | 9 | 9 | 2060 | 1345 | 2190 | 669 | 1090 | 1763 | 1420 | 418 | 887 | 7857 | 3201 | 2040 | 6 | 9 | 9 | 273.6 | 339.8 | 596.9 | 55.2 | 419.4 | 564.6 | 838.8 | 109.2 | 126.5 | 285.2 | 1107.6
2040 | 6 | 9 | 10 | 2259 | 1475 | 2401 | 733 | 1195 | 1960 | 1600 | 471 | 999 | 8294 | 3578 | 2040 | 6 | 9 | 10 | 349.4 | 433.8 | 762 | 70.5 | 535.5 | 720.9 | 1070.9 | 139.5 | 161.5 | 364.1 | 1414.1
2040 | 6 | 9 | 11 | 2438 | 1592 | 2591 | 791 | 1289 | 2129 | 1770 | 521 | 1105 | 8682 | 3942 | 2040 | 6 | 9 | 11 | 426.1 | 529.1 | 929.5 | 85.9 | 653.2 | 879.4 | 1306.2 | 170.1 | 197 | 444.1 | 1725
2040 | 6 | 9 | 12 | 2466 | 1610 | 2620 | 800 | 1304 | 2142 | 1785 | 526 | 1115 | 8798 | 4013 | 2040 | 6 | 9 | 12 | 482.1 | 598.6 | 1051.6 | 97.3 | 739 | 994.8 | 1477.8 | 192.4 | 222.9 | 502.4 | 1951.5
2040 | 6 | 9 | 13 | 2461 | 1607 | 2616 | 799 | 1302 | 2118 | 1783 | 525 | 1113 | 8831 | 4007 | 2040 | 6 | 9 | 13 | 494.4 | 613.8 | 1078.3 | 99.7 | 757.8 | 1020.1 | 1515.5 | 197.4 | 228.6 | 515.2 | 2001.2
2040 | 6 | 9 | 14 | 2452 | 1601 | 2606 | 796 | 1297 | 2105 | 1791 | 528 | 1118 | 8830 | 4014 | 2040 | 6 | 9 | 14 | 466.4 | 579.1 | 1017.3 | 94.1 | 714.8 | 962.4 | 1429.7 | 186.2 | 215.6 | 486 | 1887.8
2040 | 6 | 9 | 15 | 2518 | 1644 | 2676 | 817 | 1332 | 2164 | 1874 | 552 | 1170 | 9062 | 4181 | 2040 | 6 | 9 | 15 | 394.4 | 489.7 | 860.3 | 79.5 | 604.5 | 813.9 | 1209.1 | 157.5 | 182.4 | 411 | 1596.6
2040 | 6 | 9 | 16 | 2514 | 1642 | 2672 | 816 | 1330 | 2148 | 1890 | 557 | 1180 | 9084 | 4208 | 2040 | 6 | 9 | 16 | 312.1 | 387.6 | 680.9 | 63 | 478.5 | 644.2 | 956.9 | 124.6 | 144.3 | 325.3 | 1263.7
2040 | 6 | 9 | 17 | 2490 | 1625 | 2646 | 808 | 1317 | 2121 | 1884 | 555 | 1176 | 9108 | 4204 | 2040 | 6 | 9 | 17 | 224.8 | 279.1 | 490.2 | 45.3 | 344.5 | 463.8 | 688.9 | 89.8 | 104 | 234.2 | 909.7
2040 | 6 | 9 | 18 | 2452 | 1601 | 2606 | 796 | 1297 | 2104 | 1856 | 547 | 1158 | 9040 | 4142 | 2040 | 6 | 9 | 18 | 132 | 164 | 288.1 | 26.7 | 202.4 | 272.5 | 404.8 | 52.7 | 61.1 | 137.6 | 534.6
2040 | 6 | 9 | 19 | 2466 | 1610 | 2621 | 800 | 1304 | 2131 | 1872 | 551 | 1169 | 9022 | 4116 | 2040 | 6 | 9 | 19 | 48.8 | 60.6 | 106.4 | 9.9 | 74.8 | 100.6 | 149.5 | 19.4 | 22.6 | 50.8 | 197.4
2040 | 6 | 9 | 20 | 2467 | 1610 | 2622 | 800 | 1304 | 2122 | 1855 | 546 | 1158 | 9111 | 4087 | 2040 | 6 | 9 | 20 | 4.4 | 5.5 | 9.6 | 0.9 | 6.8 | 9.1 | 13.6 | 1.7 | 2.1 | 4.6 | 17.9
2040 | 6 | 9 | 21 | 2391 | 1561 | 2541 | 776 | 1264 | 2003 | 1784 | 526 | 1114 | 9052 | 3970 | 2040 | 6 | 9 | 21 | 0 | 0 | 0 | 0 | 0 | 0 | 0 | 0 | 0 | 0 | 0
2040 | 6 | 9 | 22 | 2173 | 1419 | 2310 | 705 | 1149 | 1769 | 1612 | 475 | 1006 | 8698 | 3634 | 2040 | 6 | 9 | 22 | 0 | 0 | 0 | 0 | 0 | 0 | 0 | 0 | 0 | 0 | 0
2040 | 6 | 9 | 23 | 2032 | 1327 | 2160 | 659 | 1075 | 1633 | 1511 | 445 | 943 | 8144 | 3362 | 2040 | 6 | 9 | 23 | 0 | 0 | 0 | 0 | 0 | 0 | 0 | 0 | 0 | 0 | 0
2040 | 6 | 9 | 24 | 1863 | 1216 | 1980 | 604 | 985 | 1469 | 1360 | 401 | 849 | 7536 | 3015 | 2040 | 6 | 9 | 24 | 0 | 0 | 0 | 0 | 0 | 0 | 0 | 0 | 0 | 0 | 0
2040 | 6 | 10 | 1 | 1713 | 1118 | 1820 | 556 | 906 | 1399 | 1155 | 340 | 721 | 6308 | 2565 | 2040 | 6 | 10 | 1 | 0 | 0 | 0 | 0 | 0 | 0 | 0 | 0 | 0 | 0 | 0
2040 | 6 | 10 | 2 | 1601 | 1045 | 1702 | 519 | 847 | 1283 | 1047 | 308 | 653 | 5965 | 2320 | 2040 | 6 | 10 | 2 | 0 | 0 | 0 | 0 | 0 | 0 | 0 | 0 | 0 | 0 | 0
2040 | 6 | 10 | 3 | 1531 | 999 | 1627 | 497 | 810 | 1222 | 983 | 290 | 614 | 5773 | 2189 | 2040 | 6 | 10 | 3 | 0 | 0 | 0 | 0 | 0 | 0 | 0 | 0 | 0 | 0 | 0
2040 | 6 | 10 | 4 | 1494 | 976 | 1588 | 485 | 790 | 1199 | 951 | 280 | 594 | 5684 | 2133 | 2040 | 6 | 10 | 4 | 0 | 0 | 0 | 0 | 0 | 0 | 0 | 0 | 0 | 0 | 0
2040 | 6 | 10 | 5 | 1469 | 959 | 1562 | 477 | 777 | 1191 | 937 | 276 | 585 | 5629 | 2103 | 2040 | 6 | 10 | 5 | 4.3 | 5.3 | 9.4 | 0.9 | 6.6 | 8.9 | 13.2 | 1.7 | 2 | 4.5 | 17.4
2040 | 6 | 10 | 6 | 1474 | 962 | 1567 | 478 | 780 | 1210 | 957 | 282 | 598 | 5788 | 2162 | 2040 | 6 | 10 | 6 | 39.7 | 49.3 | 86.5 | 8 | 60.8 | 81.9 | 121.6 | 15.8 | 18.4 | 41.4 | 160.6
2040 | 6 | 10 | 7 | 1577 | 1029 | 1676 | 512 | 834 | 1338 | 1057 | 311 | 660 | 6194 | 2376 | 2040 | 6 | 10 | 7 | 124.4 | 154.5 | 271.4 | 25.1 | 190.7 | 256.7 | 381.3 | 49.7 | 57.5 | 129.7 | 503.6
2040 | 6 | 10 | 8 | 1761 | 1150 | 1871 | 571 | 931 | 1518 | 1217 | 358 | 760 | 6804 | 2762 | 2040 | 6 | 10 | 8 | 225.3 | 279.8 | 491.5 | 45.5 | 345.4 | 465 | 690.8 | 89.9 | 104.2 | 234.8 | 912.1
2040 | 6 | 10 | 9 | 1989 | 1299 | 2114 | 646 | 1052 | 1740 | 1406 | 414 | 878 | 7369 | 3185 | 2040 | 6 | 10 | 9 | 322.9 | 401 | 704.3 | 65.1 | 494.9 | 666.3 | 989.9 | 128.9 | 149.2 | 336.5 | 1307.1
2040 | 6 | 10 | 10 | 2182 | 1424 | 2319 | 708 | 1154 | 1930 | 1569 | 462 | 980 | 7888 | 3549 | 2040 | 6 | 10 | 10 | 405.4 | 503.3 | 884.1 | 81.8 | 621.3 | 836.4 | 1242.5 | 161.8 | 187.5 | 422.4 | 1640.8
2040 | 6 | 10 | 11 | 2367 | 1545 | 2515 | 768 | 1252 | 2131 | 1727 | 509 | 1078 | 8196 | 3864 | 2040 | 6 | 10 | 11 | 480.9 | 597.2 | 1049.1 | 97 | 737.2 | 992.4 | 1474.3 | 192 | 222.4 | 501.2 | 1946.9
2040 | 6 | 10 | 12 | 2382 | 1555 | 2532 | 773 | 1260 | 2147 | 1722 | 507 | 1075 | 8291 | 3866 | 2040 | 6 | 10 | 12 | 517.2 | 642.2 | 1128.1 | 104.3 | 792.7 | 1067.2 | 1585.4 | 206.4 | 239.1 | 539 | 2093.6
2040 | 6 | 10 | 13 | 2373 | 1549 | 2522 | 770 | 1255 | 2139 | 1703 | 502 | 1063 | 8319 | 3812 | 2040 | 6 | 10 | 13 | 516.6 | 641.4 | 1126.8 | 104.2 | 791.8 | 1066 | 1583.6 | 206.2 | 238.9 | 538.3 | 2091.2
2040 | 6 | 10 | 14 | 2378 | 1553 | 2528 | 772 | 1258 | 2127 | 1700 | 501 | 1061 | 8251 | 3727 | 2040 | 6 | 10 | 14 | 482.9 | 599.6 | 1053.3 | 97.4 | 740.1 | 996.4 | 1480.1 | 192.7 | 223.2 | 503.2 | 1954.6
2040 | 6 | 10 | 15 | 2455 | 1603 | 2609 | 797 | 1298 | 2187 | 1767 | 521 | 1103 | 8394 | 3840 | 2040 | 6 | 10 | 15 | 404.3 | 502 | 881.8 | 81.5 | 619.7 | 834.2 | 1239.3 | 161.4 | 186.9 | 421.3 | 1636.5
2040 | 6 | 10 | 16 | 2478 | 1618 | 2634 | 804 | 1311 | 2187 | 1782 | 525 | 1113 | 8364 | 3813 | 2040 | 6 | 10 | 16 | 320.6 | 398.1 | 699.4 | 64.7 | 491.4 | 661.6 | 982.7 | 128 | 148.2 | 334.1 | 1297.8
2040 | 6 | 10 | 17 | 2488 | 1624 | 2644 | 807 | 1316 | 2163 | 1768 | 521 | 1104 | 8338 | 3762 | 2040 | 6 | 10 | 17 | 228.1 | 283.3 | 497.6 | 46 | 349.7 | 470.7 | 699.2 | 91.1 | 105.4 | 237.8 | 923.4
2040 | 6 | 10 | 18 | 2477 | 1617 | 2633 | 804 | 1310 | 2125 | 1736 | 511 | 1084 | 8256 | 3698 | 2040 | 6 | 10 | 18 | 130.9 | 162.6 | 285.6 | 26.4 | 200.7 | 270.1 | 401.3 | 52.3 | 60.5 | 136.5 | 530
2040 | 6 | 10 | 19 | 2514 | 1641 | 2672 | 816 | 1329 | 2154 | 1757 | 518 | 1097 | 8256 | 3742 | 2040 | 6 | 10 | 19 | 47.6 | 59.1 | 103.9 | 9.6 | 73 | 98.3 | 146 | 19 | 22 | 49.6 | 192.9
2040 | 6 | 10 | 20 | 2511 | 1639 | 2669 | 815 | 1328 | 2155 | 1742 | 513 | 1087 | 8307 | 3768 | 2040 | 6 | 10 | 20 | 4.6 | 5.7 | 10 | 0.9 | 7.1 | 9.5 | 14.1 | 1.8 | 2.1 | 4.8 | 18.5
2040 | 6 | 10 | 21 | 2466 | 1610 | 2621 | 800 | 1304 | 2075 | 1676 | 494 | 1046 | 8145 | 3584 | 2040 | 6 | 10 | 21 | 0 | 0 | 0 | 0 | 0 | 0 | 0 | 0 | 0 | 0 | 0
2040 | 6 | 10 | 22 | 2285 | 1492 | 2428 | 741 | 1208 | 1866 | 1511 | 445 | 943 | 7827 | 3239 | 2040 | 6 | 10 | 22 | 0 | 0 | 0 | 0 | 0 | 0 | 0 | 0 | 0 | 0 | 0
2040 | 6 | 10 | 23 | 2145 | 1400 | 2280 | 696 | 1134 | 1746 | 1412 | 416 | 882 | 7464 | 2976 | 2040 | 6 | 10 | 23 | 0 | 0 | 0 | 0 | 0 | 0 | 0 | 0 | 0 | 0 | 0
2040 | 6 | 10 | 24 | 1928 | 1259 | 2050 | 626 | 1020 | 1573 | 1266 | 373 | 791 | 6975 | 2650 | 2040 | 6 | 10 | 24 | 0 | 0 | 0 | 0 | 0 | 0 | 0 | 0 | 0 | 0 | 0
2040 | 6 | 11 | 1 | 1738 | 1134 | 1847 | 564 | 919 | 1430 | 1066 | 314 | 666 | 6342 | 2218 | 2040 | 6 | 11 | 1 | 0 | 0 | 0 | 0 | 0 | 0 | 0 | 0 | 0 | 0 | 0
2040 | 6 | 11 | 2 | 1656 | 1081 | 1760 | 537 | 876 | 1364 | 1012 | 298 | 632 | 6024 | 2103 | 2040 | 6 | 11 | 2 | 0 | 0 | 0 | 0 | 0 | 0 | 0 | 0 | 0 | 0 | 0
2040 | 6 | 11 | 3 | 1603 | 1047 | 1704 | 520 | 848 | 1296 | 959 | 282 | 599 | 5915 | 2002 | 2040 | 6 | 11 | 3 | 0 | 0 | 0 | 0 | 0 | 0 | 0 | 0 | 0 | 0 | 0
2040 | 6 | 11 | 4 | 1598 | 1044 | 1699 | 519 | 845 | 1270 | 939 | 277 | 586 | 5904 | 1986 | 2040 | 6 | 11 | 4 | 0 | 0 | 0 | 0 | 0 | 0 | 0 | 0 | 0 | 0 | 0
2040 | 6 | 11 | 5 | 1645 | 1074 | 1749 | 534 | 870 | 1305 | 960 | 283 | 599 | 6084 | 2060 | 2040 | 6 | 11 | 5 | 4 | 4.9 | 8.6 | 0.8 | 6.1 | 8.1 | 12 | 1.6 | 1.8 | 4.1 | 15.9
2040 | 6 | 11 | 6 | 1766 | 1153 | 1877 | 573 | 934 | 1470 | 1054 | 310 | 658 | 6732 | 2282 | 2040 | 6 | 11 | 6 | 33.6 | 41.6 | 73.2 | 6.8 | 51.4 | 69.2 | 102.8 | 13.4 | 15.5 | 35 | 135.8
2040 | 6 | 11 | 7 | 1979 | 1292 | 2103 | 642 | 1047 | 1691 | 1221 | 360 | 762 | 7582 | 2643 | 2040 | 6 | 11 | 7 | 93.7 | 116.4 | 204.4 | 18.9 | 143.6 | 193.4 | 287.4 | 37.4 | 43.3 | 97.7 | 379.4
2040 | 6 | 11 | 8 | 2353 | 1536 | 2501 | 764 | 1245 | 2055 | 1549 | 456 | 967 | 8530 | 3294 | 2040 | 6 | 11 | 8 | 140.4 | 174.3 | 306.3 | 28.3 | 215.3 | 289.8 | 430.4 | 56.1 | 65 | 146.4 | 568.4
2040 | 6 | 11 | 9 | 2621 | 1711 | 2786 | 850 | 1386 | 2343 | 1810 | 533 | 1130 | 9181 | 3783 | 2040 | 6 | 11 | 9 | 178.6 | 221.7 | 389.5 | 36 | 273.7 | 368.5 | 547.4 | 71.2 | 82.6 | 186.1 | 722.9
2040 | 6 | 11 | 10 | 2751 | 1796 | 2924 | 893 | 1455 | 2478 | 1920 | 566 | 1199 | 9427 | 4011 | 2040 | 6 | 11 | 10 | 224.8 | 279.2 | 490.4 | 45.4 | 344.6 | 464 | 689.3 | 89.8 | 104 | 234.4 | 910.2
2040 | 6 | 11 | 11 | 2687 | 1754 | 2855 | 872 | 1421 | 2405 | 1862 | 549 | 1163 | 9329 | 3888 | 2040 | 6 | 11 | 11 | 280.4 | 348.1 | 611.5 | 56.6 | 429.7 | 578.5 | 859.4 | 111.9 | 129.7 | 292.1 | 1134.8
2040 | 6 | 11 | 12 | 2516 | 1643 | 2674 | 816 | 1331 | 2258 | 1729 | 509 | 1080 | 9157 | 3614 | 2040 | 6 | 11 | 12 | 311.3 | 386.6 | 679 | 62.8 | 477.2 | 642.4 | 954.3 | 124.3 | 143.9 | 324.5 | 1260.1
2040 | 6 | 11 | 13 | 2613 | 1706 | 2777 | 848 | 1382 | 2357 | 1835 | 540 | 1146 | 9310 | 3790 | 2040 | 6 | 11 | 13 | 256.6 | 318.6 | 559.7 | 51.7 | 393.3 | 529.5 | 786.5 | 102.4 | 118.6 | 267.4 | 1038.6
2040 | 6 | 11 | 14 | 2599 | 1697 | 2762 | 843 | 1374 | 2367 | 1859 | 548 | 1161 | 9346 | 3819 | 2040 | 6 | 11 | 14 | 232.3 | 288.4 | 506.6 | 46.8 | 355.9 | 479.2 | 711.9 | 92.8 | 107.4 | 242.1 | 940.1
2040 | 6 | 11 | 15 | 2507 | 1636 | 2664 | 813 | 1326 | 2305 | 1809 | 533 | 1130 | 9329 | 3727 | 2040 | 6 | 11 | 15 | 241.9 | 300.4 | 527.7 | 48.8 | 370.8 | 499.2 | 741.5 | 96.5 | 111.8 | 252.1 | 979.2
2040 | 6 | 11 | 16 | 2598 | 1696 | 2761 | 843 | 1374 | 2416 | 1905 | 561 | 1189 | 9495 | 3909 | 2040 | 6 | 11 | 16 | 233.8 | 290.4 | 510.1 | 47.2 | 358.5 | 482.6 | 716.8 | 93.4 | 108.1 | 243.7 | 946.7
2040 | 6 | 11 | 17 | 2654 | 1733 | 2821 | 861 | 1404 | 2483 | 1973 | 581 | 1232 | 9549 | 4044 | 2040 | 6 | 11 | 17 | 174 | 216 | 379.4 | 35.1 | 266.6 | 358.9 | 533.3 | 69.4 | 80.5 | 181.3 | 704.2
2040 | 6 | 11 | 18 | 2745 | 1792 | 2917 | 891 | 1452 | 2542 | 2051 | 604 | 1281 | 9400 | 4212 | 2040 | 6 | 11 | 18 | 100.9 | 125.3 | 220.2 | 20.4 | 154.7 | 208.3 | 309.4 | 40.3 | 46.7 | 105.2 | 408.5
2040 | 6 | 11 | 19 | 2777 | 1813 | 2952 | 901 | 1469 | 2557 | 2083 | 613 | 1300 | 9320 | 4295 | 2040 | 6 | 11 | 19 | 40.9 | 50.8 | 89.3 | 8.3 | 62.7 | 84.5 | 125.5 | 16.3 | 18.9 | 42.7 | 165.7
2040 | 6 | 11 | 20 | 2607 | 1702 | 2771 | 846 | 1379 | 2381 | 1935 | 570 | 1208 | 9006 | 4092 | 2040 | 6 | 11 | 20 | 4.5 | 5.6 | 9.8 | 0.9 | 6.9 | 9.3 | 13.8 | 1.8 | 2.1 | 4.7 | 18.2
2040 | 6 | 11 | 21 | 2351 | 1535 | 2498 | 763 | 1243 | 2105 | 1688 | 497 | 1054 | 8505 | 3604 | 2040 | 6 | 11 | 21 | 0 | 0 | 0 | 0 | 0 | 0 | 0 | 0 | 0 | 0 | 0
2040 | 6 | 11 | 22 | 2118 | 1383 | 2252 | 687 | 1120 | 1847 | 1504 | 443 | 939 | 8009 | 3196 | 2040 | 6 | 11 | 22 | 0 | 0 | 0 | 0 | 0 | 0 | 0 | 0 | 0 | 0 | 0
2040 | 6 | 11 | 23 | 1924 | 1256 | 2044 | 624 | 1017 | 1646 | 1356 | 399 | 846 | 7438 | 2832 | 2040 | 6 | 11 | 23 | 0 | 0 | 0 | 0 | 0 | 0 | 0 | 0 | 0 | 0 | 0
2040 | 6 | 11 | 24 | 1763 | 1151 | 1874 | 572 | 933 | 1480 | 1200 | 354 | 749 | 6841 | 2510 | 2040 | 6 | 11 | 24 | 0 | 0 | 0 | 0 | 0 | 0 | 0 | 0 | 0 | 0 | 0
2040 | 6 | 12 | 1 | 1649 | 1077 | 1753 | 535 | 872 | 1322 | 1077 | 317 | 672 | 6154 | 2365 | 2040 | 6 | 12 | 1 | 0 | 0 | 0 | 0 | 0 | 0 | 0 | 0 | 0 | 0 | 0
2040 | 6 | 12 | 2 | 1586 | 1035 | 1685 | 515 | 839 | 1260 | 1025 | 302 | 640 | 5936 | 2240 | 2040 | 6 | 12 | 2 | 0 | 0 | 0 | 0 | 0 | 0 | 0 | 0 | 0 | 0 | 0
2040 | 6 | 12 | 3 | 1521 | 993 | 1617 | 494 | 805 | 1207 | 980 | 289 | 612 | 5821 | 2136 | 2040 | 6 | 12 | 3 | 0 | 0 | 0 | 0 | 0 | 0 | 0 | 0 | 0 | 0 | 0
2040 | 6 | 12 | 4 | 1508 | 985 | 1603 | 489 | 798 | 1201 | 965 | 284 | 603 | 5815 | 2122 | 2040 | 6 | 12 | 4 | 0 | 0 | 0 | 0 | 0 | 0 | 0 | 0 | 0 | 0 | 0
2040 | 6 | 12 | 5 | 1544 | 1008 | 1641 | 501 | 816 | 1223 | 1002 | 295 | 625 | 6007 | 2169 | 2040 | 6 | 12 | 5 | 3.4 | 4.2 | 7.3 | 0.6 | 5.1 | 6.9 | 10.3 | 1.3 | 1.6 | 3.5 | 13.5
2040 | 6 | 12 | 6 | 1671 | 1091 | 1776 | 542 | 884 | 1380 | 1092 | 322 | 682 | 6586 | 2358 | 2040 | 6 | 12 | 6 | 33.1 | 41.2 | 72.3 | 6.7 | 50.9 | 68.4 | 101.6 | 13.2 | 15.4 | 34.6 | 134.2
2040 | 6 | 12 | 7 | 1889 | 1233 | 2007 | 613 | 999 | 1607 | 1249 | 368 | 780 | 7400 | 2694 | 2040 | 6 | 12 | 7 | 106.8 | 132.7 | 233.1 | 21.5 | 163.8 | 220.6 | 327.6 | 42.7 | 49.4 | 111.4 | 432.6
2040 | 6 | 12 | 8 | 2274 | 1484 | 2416 | 738 | 1202 | 2028 | 1564 | 461 | 976 | 8250 | 3332 | 2040 | 6 | 12 | 8 | 190.8 | 236.9 | 416 | 38.5 | 292.3 | 393.6 | 584.7 | 76.2 | 88.2 | 198.8 | 772.1
2040 | 6 | 12 | 9 | 2585 | 1688 | 2748 | 839 | 1367 | 2350 | 1801 | 530 | 1124 | 8902 | 3834 | 2040 | 6 | 12 | 9 | 261.4 | 324.7 | 570.3 | 52.7 | 400.8 | 539.5 | 801.5 | 104.4 | 120.9 | 272.5 | 1058.4
2040 | 6 | 12 | 10 | 2738 | 1788 | 2910 | 888 | 1448 | 2497 | 1909 | 562 | 1192 | 9210 | 4065 | 2040 | 6 | 12 | 10 | 327.1 | 406.1 | 713.3 | 66 | 501.2 | 674.9 | 1002.4 | 130.6 | 151.2 | 340.8 | 1323.7
2040 | 6 | 12 | 11 | 2683 | 1752 | 2852 | 871 | 1419 | 2463 | 1842 | 543 | 1150 | 9137 | 3934 | 2040 | 6 | 12 | 11 | 400.5 | 497.2 | 873.5 | 80.8 | 613.8 | 826.4 | 1227.6 | 159.8 | 185.1 | 417.4 | 1621
2040 | 6 | 12 | 12 | 2536 | 1656 | 2695 | 823 | 1341 | 2325 | 1705 | 502 | 1065 | 8938 | 3652 | 2040 | 6 | 12 | 12 | 430.5 | 534.6 | 939.1 | 86.8 | 659.9 | 888.4 | 1319.8 | 171.8 | 199.1 | 448.7 | 1742.8
2040 | 6 | 12 | 13 | 2636 | 1721 | 2802 | 855 | 1394 | 2442 | 1804 | 531 | 1126 | 9053 | 3808 | 2040 | 6 | 12 | 13 | 421.6 | 523.5 | 919.6 | 85.1 | 646.3 | 870 | 1292.4 | 168.3 | 194.9 | 439.4 | 1706.8
2040 | 6 | 12 | 14 | 2638 | 1722 | 2803 | 856 | 1395 | 2452 | 1814 | 534 | 1133 | 8996 | 3808 | 2040 | 6 | 12 | 14 | 375.1 | 465.8 | 818.3 | 75.6 | 575 | 774.1 | 1150 | 149.8 | 173.5 | 390.9 | 1518.5
2040 | 6 | 12 | 15 | 2572 | 1679 | 2733 | 834 | 1360 | 2404 | 1754 | 517 | 1095 | 8886 | 3703 | 2040 | 6 | 12 | 15 | 314.4 | 390.5 | 686 | 63.4 | 482 | 648.9 | 963.9 | 125.5 | 145.5 | 327.7 | 1273
2040 | 6 | 12 | 16 | 2661 | 1737 | 2828 | 863 | 1407 | 2517 | 1847 | 544 | 1153 | 9017 | 3897 | 2040 | 6 | 12 | 16 | 254.9 | 316.5 | 556.1 | 51.4 | 390.8 | 526.1 | 781.6 | 101.8 | 117.9 | 265.7 | 1032
2040 | 6 | 12 | 17 | 2703 | 1765 | 2873 | 877 | 1430 | 2588 | 1908 | 562 | 1191 | 9114 | 4059 | 2040 | 6 | 12 | 17 | 181.3 | 225.2 | 395.6 | 36.6 | 277.9 | 374.2 | 555.9 | 72.4 | 83.9 | 189 | 734
2040 | 6 | 12 | 18 | 2794 | 1824 | 2969 | 906 | 1477 | 2700 | 1999 | 589 | 1248 | 9101 | 4249 | 2040 | 6 | 12 | 18 | 103.7 | 128.8 | 226.2 | 20.9 | 159 | 214 | 317.9 | 41.4 | 48 | 108.1 | 419.8
2040 | 6 | 12 | 19 | 2811 | 1835 | 2988 | 912 | 1487 | 2723 | 2050 | 604 | 1280 | 9077 | 4341 | 2040 | 6 | 12 | 19 | 32.6 | 40.5 | 71.1 | 6.6 | 49.9 | 67.2 | 99.9 | 13 | 15 | 34 | 131.9
2040 | 6 | 12 | 20 | 2612 | 1705 | 2776 | 848 | 1382 | 2530 | 1925 | 567 | 1202 | 8721 | 4057 | 2040 | 6 | 12 | 20 | 3.5 | 4.3 | 7.5 | 0.7 | 5.3 | 7.1 | 10.6 | 1.4 | 1.6 | 3.6 | 14
2040 | 6 | 12 | 21 | 2379 | 1553 | 2529 | 772 | 1258 | 2249 | 1667 | 491 | 1041 | 8167 | 3500 | 2040 | 6 | 12 | 21 | 0 | 0 | 0 | 0 | 0 | 0 | 0 | 0 | 0 | 0 | 0
2040 | 6 | 12 | 22 | 2185 | 1427 | 2323 | 709 | 1156 | 1986 | 1472 | 434 | 919 | 7677 | 3102 | 2040 | 6 | 12 | 22 | 0 | 0 | 0 | 0 | 0 | 0 | 0 | 0 | 0 | 0 | 0
2040 | 6 | 12 | 23 | 1997 | 1304 | 2123 | 648 | 1056 | 1774 | 1308 | 385 | 816 | 7149 | 2754 | 2040 | 6 | 12 | 23 | 0 | 0 | 0 | 0 | 0 | 0 | 0 | 0 | 0 | 0 | 0
2040 | 6 | 12 | 24 | 1812 | 1183 | 1926 | 588 | 958 | 1584 | 1159 | 341 | 724 | 6613 | 2447 | 2040 | 6 | 12 | 24 | 0 | 0 | 0 | 0 | 0 | 0 | 0 | 0 | 0 | 0 | 0
2040 | 6 | 13 | 1 | 1834 | 1198 | 1950 | 595 | 970 | 1423 | 1072 | 316 | 669 | 6662 | 2270 | 2040 | 6 | 13 | 1 | 0 | 0 | 0 | 0 | 0 | 0 | 0 | 0 | 0 | 0 | 0
2040 | 6 | 13 | 2 | 1751 | 1143 | 1861 | 568 | 926 | 1355 | 1014 | 299 | 633 | 6388 | 2143 | 2040 | 6 | 13 | 2 | 0 | 0 | 0 | 0 | 0 | 0 | 0 | 0 | 0 | 0 | 0
2040 | 6 | 13 | 3 | 1674 | 1093 | 1779 | 543 | 885 | 1288 | 958 | 282 | 598 | 6206 | 2032 | 2040 | 6 | 13 | 3 | 0 | 0 | 0 | 0 | 0 | 0 | 0 | 0 | 0 | 0 | 0
2040 | 6 | 13 | 4 | 1655 | 1081 | 1759 | 537 | 875 | 1261 | 934 | 275 | 583 | 6143 | 2006 | 2040 | 6 | 13 | 4 | 0 | 0 | 0 | 0 | 0 | 0 | 0 | 0 | 0 | 0 | 0
2040 | 6 | 13 | 5 | 1710 | 1117 | 1818 | 555 | 905 | 1297 | 966 | 285 | 603 | 6294 | 2070 | 2040 | 6 | 13 | 5 | 3.5 | 4.4 | 7.7 | 0.7 | 5.4 | 7.3 | 10.8 | 1.4 | 1.7 | 3.7 | 14.3
2040 | 6 | 13 | 6 | 1844 | 1204 | 1960 | 598 | 975 | 1461 | 1068 | 315 | 667 | 6903 | 2269 | 2040 | 6 | 13 | 6 | 32.6 | 40.5 | 71.1 | 6.6 | 49.9 | 67.2 | 99.9 | 13 | 15 | 34 | 131.9
2040 | 6 | 13 | 7 | 2076 | 1355 | 2206 | 674 | 1098 | 1683 | 1238 | 365 | 773 | 7776 | 2631 | 2040 | 6 | 13 | 7 | 102.4 | 127.2 | 223.5 | 20.7 | 157 | 211.4 | 314.1 | 41 | 47.4 | 106.8 | 414.8
2040 | 6 | 13 | 8 | 2470 | 1613 | 2625 | 801 | 1306 | 2047 | 1575 | 464 | 983 | 8774 | 3289 | 2040 | 6 | 13 | 8 | 187.9 | 233.4 | 410 | 37.9 | 288.1 | 387.8 | 576.1 | 75 | 86.9 | 195.8 | 760.9
2040 | 6 | 13 | 9 | 2774 | 1811 | 2948 | 900 | 1467 | 2337 | 1824 | 537 | 1139 | 9483 | 3779 | 2040 | 6 | 13 | 9 | 263 | 326.6 | 573.6 | 53 | 403.1 | 542.8 | 806.2 | 105 | 121.6 | 274.1 | 1064.6
2040 | 6 | 13 | 10 | 2928 | 1912 | 3112 | 950 | 1549 | 2474 | 1932 | 569 | 1206 | 9867 | 4008 | 2040 | 6 | 13 | 10 | 306 | 380 | 667.5 | 61.7 | 469 | 631.5 | 938.1 | 122.1 | 141.5 | 318.9 | 1238.9
2040 | 6 | 13 | 11 | 2878 | 1879 | 3059 | 934 | 1522 | 2402 | 1872 | 551 | 1169 | 9866 | 3881 | 2040 | 6 | 13 | 11 | 341 | 423.4 | 743.9 | 68.8 | 522.7 | 703.7 | 1045.3 | 136.1 | 157.7 | 355.4 | 1380.5
2040 | 6 | 13 | 12 | 2713 | 1771 | 2883 | 880 | 1435 | 2254 | 1745 | 514 | 1090 | 9715 | 3593 | 2040 | 6 | 13 | 12 | 367.8 | 456.7 | 802.2 | 74.2 | 563.7 | 758.9 | 1127.4 | 146.8 | 170 | 383.3 | 1488.6
2040 | 6 | 13 | 13 | 2789 | 1821 | 2964 | 905 | 1475 | 2351 | 1857 | 547 | 1159 | 9930 | 3743 | 2040 | 6 | 13 | 13 | 374.5 | 465 | 816.8 | 75.5 | 573.9 | 772.7 | 1147.9 | 149.5 | 173.1 | 390.2 | 1515.8
2040 | 6 | 13 | 14 | 2746 | 1793 | 2919 | 891 | 1453 | 2349 | 1877 | 553 | 1172 | 9977 | 3745 | 2040 | 6 | 13 | 14 | 335.3 | 416.4 | 731.5 | 67.6 | 514 | 692 | 1028 | 133.8 | 155.1 | 349.5 | 1357.5
2040 | 6 | 13 | 15 | 2637 | 1722 | 2803 | 856 | 1395 | 2275 | 1822 | 537 | 1138 | 9809 | 3638 | 2040 | 6 | 13 | 15 | 297.9 | 369.9 | 649.8 | 60.1 | 456.6 | 614.7 | 913.2 | 118.8 | 137.8 | 310.4 | 1205.9
2040 | 6 | 13 | 16 | 2680 | 1750 | 2848 | 869 | 1417 | 2371 | 1906 | 561 | 1190 | 9941 | 3806 | 2040 | 6 | 13 | 16 | 242.2 | 300.8 | 528.3 | 48.8 | 371.2 | 499.8 | 742.4 | 96.7 | 111.9 | 252.4 | 980.5
2040 | 6 | 13 | 17 | 2698 | 1761 | 2867 | 875 | 1427 | 2419 | 1968 | 580 | 1228 | 9861 | 3924 | 2040 | 6 | 13 | 17 | 154.3 | 191.6 | 336.6 | 31.1 | 236.5 | 318.4 | 473 | 61.6 | 71.4 | 160.8 | 624.6
2040 | 6 | 13 | 18 | 2768 | 1807 | 2942 | 898 | 1464 | 2491 | 2050 | 604 | 1280 | 9693 | 4123 | 2040 | 6 | 13 | 18 | 83 | 103.1 | 181 | 16.7 | 127.2 | 171.3 | 254.4 | 33.1 | 38.4 | 86.5 | 336
2040 | 6 | 13 | 19 | 2790 | 1822 | 2966 | 905 | 1476 | 2520 | 2090 | 616 | 1305 | 9594 | 4233 | 2040 | 6 | 13 | 19 | 32.7 | 40.6 | 71.3 | 6.6 | 50.1 | 67.5 | 100.2 | 13 | 15.1 | 34.1 | 132.3
2040 | 6 | 13 | 20 | 2623 | 1712 | 2788 | 851 | 1387 | 2356 | 1946 | 573 | 1215 | 9206 | 4039 | 2040 | 6 | 13 | 20 | 3.7 | 4.6 | 8.1 | 0.7 | 5.8 | 7.8 | 11.5 | 1.4 | 1.7 | 3.9 | 15.1
2040 | 6 | 13 | 21 | 2408 | 1572 | 2559 | 781 | 1273 | 2091 | 1705 | 502 | 1064 | 8777 | 3539 | 2040 | 6 | 13 | 21 | 0 | 0 | 0 | 0 | 0 | 0 | 0 | 0 | 0 | 0 | 0
2040 | 6 | 13 | 22 | 2228 | 1454 | 2368 | 723 | 1178 | 1837 | 1503 | 443 | 938 | 8336 | 3121 | 2040 | 6 | 13 | 22 | 0 | 0 | 0 | 0 | 0 | 0 | 0 | 0 | 0 | 0 | 0
2040 | 6 | 13 | 23 | 2042 | 1333 | 2170 | 662 | 1080 | 1635 | 1331 | 392 | 831 | 7797 | 2732 | 2040 | 6 | 13 | 23 | 0 | 0 | 0 | 0 | 0 | 0 | 0 | 0 | 0 | 0 | 0
2040 | 6 | 13 | 24 | 1869 | 1221 | 1987 | 607 | 989 | 1464 | 1172 | 345 | 732 | 7235 | 2402 | 2040 | 6 | 13 | 24 | 0 | 0 | 0 | 0 | 0 | 0 | 0 | 0 | 0 | 0 | 0
2040 | 6 | 14 | 1 | 1866 | 1218 | 1983 | 605 | 987 | 1362 | 1124 | 331 | 702 | 7125 | 2330 | 2040 | 6 | 14 | 1 | 0 | 0 | 0 | 0 | 0 | 0 | 0 | 0 | 0 | 0 | 0
2040 | 6 | 14 | 2 | 1785 | 1165 | 1897 | 579 | 944 | 1299 | 1052 | 310 | 657 | 6852 | 2178 | 2040 | 6 | 14 | 2 | 0 | 0 | 0 | 0 | 0 | 0 | 0 | 0 | 0 | 0 | 0
2040 | 6 | 14 | 3 | 1703 | 1112 | 1810 | 553 | 901 | 1247 | 1004 | 296 | 627 | 6678 | 2060 | 2040 | 6 | 14 | 3 | 0 | 0 | 0 | 0 | 0 | 0 | 0 | 0 | 0 | 0 | 0
2040 | 6 | 14 | 4 | 1679 | 1096 | 1785 | 545 | 888 | 1227 | 981 | 289 | 613 | 6655 | 2029 | 2040 | 6 | 14 | 4 | 0 | 0 | 0 | 0 | 0 | 0 | 0 | 0 | 0 | 0 | 0
2040 | 6 | 14 | 5 | 1719 | 1122 | 1827 | 558 | 909 | 1266 | 1001 | 295 | 625 | 6834 | 2057 | 2040 | 6 | 14 | 5 | 4.5 | 5.6 | 9.8 | 0.9 | 6.9 | 9.3 | 13.8 | 1.8 | 2.1 | 4.7 | 18.2
2040 | 6 | 14 | 6 | 1856 | 1212 | 1972 | 602 | 981 | 1420 | 1103 | 325 | 689 | 7393 | 2287 | 2040 | 6 | 14 | 6 | 39.4 | 48.9 | 85.9 | 7.9 | 60.4 | 81.2 | 120.8 | 15.8 | 18.3 | 41.1 | 159.5
2040 | 6 | 14 | 7 | 2068 | 1350 | 2198 | 671 | 1094 | 1630 | 1294 | 381 | 808 | 8133 | 2699 | 2040 | 6 | 14 | 7 | 122.6 | 152.2 | 267.4 | 24.7 | 187.9 | 253 | 375.8 | 48.9 | 56.6 | 127.8 | 496.2
2040 | 6 | 14 | 8 | 2438 | 1591 | 2591 | 791 | 1289 | 2007 | 1652 | 487 | 1032 | 9027 | 3368 | 2040 | 6 | 14 | 8 | 223.7 | 277.8 | 488 | 45.1 | 342.9 | 461.6 | 685.8 | 89.2 | 103.5 | 233.1 | 905.5
2040 | 6 | 14 | 9 | 2713 | 1771 | 2883 | 880 | 1435 | 2267 | 1924 | 567 | 1201 | 9701 | 4013 | 2040 | 6 | 14 | 9 | 321.3 | 399 | 700.8 | 64.8 | 492.5 | 663 | 984.8 | 128.2 | 148.6 | 334.8 | 1300.5
2040 | 6 | 14 | 10 | 2831 | 1848 | 3009 | 919 | 1497 | 2409 | 2059 | 606 | 1285 | 10051 | 4390 | 2040 | 6 | 14 | 10 | 404.2 | 501.9 | 881.6 | 81.5 | 619.5 | 834 | 1238.9 | 161.4 | 186.8 | 421.2 | 1636.1
2040 | 6 | 14 | 11 | 2766 | 1806 | 2940 | 897 | 1463 | 2310 | 2028 | 597 | 1266 | 10108 | 4388 | 2040 | 6 | 14 | 11 | 489 | 607.2 | 1066.7 | 98.6 | 749.5 | 1009.1 | 1499.1 | 195.2 | 226.1 | 509.6 | 1979.5
2040 | 6 | 14 | 12 | 2599 | 1697 | 2762 | 843 | 1374 | 2151 | 1915 | 564 | 1196 | 9956 | 4197 | 2040 | 6 | 14 | 12 | 532.7 | 661.5 | 1162 | 107.5 | 816.5 | 1099.3 | 1633 | 212.6 | 246.3 | 555.2 | 2156.5
2040 | 6 | 14 | 13 | 2696 | 1760 | 2866 | 875 | 1426 | 2258 | 2044 | 602 | 1276 | 10131 | 4391 | 2040 | 6 | 14 | 13 | 533.2 | 662 | 1163 | 107.6 | 817.3 | 1100.3 | 1634.5 | 212.8 | 246.6 | 555.6 | 2158.3
2040 | 6 | 14 | 14 | 2687 | 1754 | 2856 | 872 | 1421 | 2278 | 2078 | 612 | 1297 | 10184 | 4398 | 2040 | 6 | 14 | 14 | 499.7 | 620.4 | 1089.9 | 100.8 | 765.8 | 1031 | 1531.7 | 199.5 | 231 | 520.7 | 2022.5
2040 | 6 | 14 | 15 | 2611 | 1705 | 2775 | 847 | 1381 | 2223 | 2045 | 602 | 1277 | 10183 | 4288 | 2040 | 6 | 14 | 15 | 422.3 | 524.4 | 921.2 | 85.1 | 647.3 | 871.4 | 1294.5 | 168.5 | 195.3 | 440.1 | 1709.5
2040 | 6 | 14 | 16 | 2693 | 1758 | 2862 | 874 | 1424 | 2329 | 2147 | 632 | 1340 | 10379 | 4417 | 2040 | 6 | 14 | 16 | 337.4 | 418.9 | 735.9 | 68.1 | 517.1 | 696.2 | 1034.2 | 134.6 | 156 | 351.6 | 1365.7
2040 | 6 | 14 | 17 | 2749 | 1795 | 2922 | 892 | 1454 | 2412 | 2216 | 653 | 1384 | 10403 | 4473 | 2040 | 6 | 14 | 17 | 243.7 | 302.6 | 531.6 | 49.1 | 373.6 | 503 | 747.1 | 97.3 | 112.7 | 254 | 986.6
2040 | 6 | 14 | 18 | 2810 | 1835 | 2987 | 912 | 1486 | 2486 | 2312 | 681 | 1443 | 10204 | 4555 | 2040 | 6 | 14 | 18 | 144.1 | 178.9 | 314.2 | 29 | 220.8 | 297.3 | 441.6 | 57.5 | 66.7 | 150.1 | 583.1
2040 | 6 | 14 | 19 | 2837 | 1852 | 3015 | 921 | 1501 | 2564 | 2336 | 688 | 1459 | 10015 | 4565 | 2040 | 6 | 14 | 19 | 55 | 68.3 | 120 | 11.1 | 84.4 | 113.6 | 168.7 | 21.9 | 25.4 | 57.3 | 222.7
2040 | 6 | 14 | 20 | 2664 | 1739 | 2831 | 864 | 1409 | 2410 | 2176 | 641 | 1359 | 9574 | 4297 | 2040 | 6 | 14 | 20 | 5.9 | 7.3 | 13 | 1.2 | 9.1 | 12.3 | 18.3 | 2.3 | 2.7 | 6.2 | 24
2040 | 6 | 14 | 21 | 2427 | 1584 | 2579 | 787 | 1283 | 2138 | 1916 | 564 | 1196 | 9183 | 3785 | 2040 | 6 | 14 | 21 | 0 | 0 | 0 | 0 | 0 | 0 | 0 | 0 | 0 | 0 | 0
2040 | 6 | 14 | 22 | 2227 | 1454 | 2367 | 722 | 1178 | 1878 | 1707 | 503 | 1066 | 8727 | 3294 | 2040 | 6 | 14 | 22 | 0 | 0 | 0 | 0 | 0 | 0 | 0 | 0 | 0 | 0 | 0
2040 | 6 | 14 | 23 | 2015 | 1316 | 2142 | 654 | 1066 | 1673 | 1525 | 449 | 952 | 8164 | 2875 | 2040 | 6 | 14 | 23 | 0 | 0 | 0 | 0 | 0 | 0 | 0 | 0 | 0 | 0 | 0
2040 | 6 | 14 | 24 | 1850 | 1208 | 1966 | 600 | 978 | 1517 | 1361 | 401 | 850 | 7582 | 2510 | 2040 | 6 | 14 | 24 | 0 | 0 | 0 | 0 | 0 | 0 | 0 | 0 | 0 | 0 | 0
2040 | 6 | 15 | 1 | 1679 | 1096 | 1784 | 545 | 888 | 1377 | 1093 | 322 | 683 | 6705 | 2390 | 2040 | 6 | 15 | 1 | 0 | 0 | 0 | 0 | 0 | 0 | 0 | 0 | 0 | 0 | 0
2040 | 6 | 15 | 2 | 1612 | 1053 | 1714 | 523 | 853 | 1307 | 1039 | 306 | 649 | 6480 | 2239 | 2040 | 6 | 15 | 2 | 0 | 0 | 0 | 0 | 0 | 0 | 0 | 0 | 0 | 0 | 0
2040 | 6 | 15 | 3 | 1549 | 1011 | 1647 | 503 | 819 | 1252 | 981 | 289 | 613 | 6342 | 2117 | 2040 | 6 | 15 | 3 | 0 | 0 | 0 | 0 | 0 | 0 | 0 | 0 | 0 | 0 | 0
2040 | 6 | 15 | 4 | 1534 | 1002 | 1631 | 498 | 812 | 1244 | 962 | 283 | 601 | 6341 | 2092 | 2040 | 6 | 15 | 4 | 0 | 0 | 0 | 0 | 0 | 0 | 0 | 0 | 0 | 0 | 0
2040 | 6 | 15 | 5 | 1580 | 1032 | 1679 | 513 | 836 | 1275 | 993 | 292 | 620 | 6575 | 2135 | 2040 | 6 | 15 | 5 | 4.7 | 5.8 | 10.2 | 0.9 | 7.2 | 9.7 | 14.4 | 1.8 | 2.2 | 4.9 | 19
2040 | 6 | 15 | 6 | 1709 | 1116 | 1817 | 555 | 904 | 1417 | 1109 | 327 | 692 | 7191 | 2333 | 2040 | 6 | 15 | 6 | 40.1 | 49.9 | 87.6 | 8.1 | 61.5 | 82.9 | 123.1 | 16 | 18.5 | 41.8 | 162.5
2040 | 6 | 15 | 7 | 1947 | 1271 | 2070 | 632 | 1030 | 1648 | 1284 | 378 | 801 | 8026 | 2715 | 2040 | 6 | 15 | 7 | 121.3 | 150.6 | 264.7 | 24.5 | 186 | 250.4 | 371.9 | 48.4 | 56.1 | 126.4 | 491.2
2040 | 6 | 15 | 8 | 2366 | 1545 | 2515 | 768 | 1251 | 2017 | 1610 | 474 | 1005 | 8397 | 3400 | 2040 | 6 | 15 | 8 | 212.5 | 263.9 | 463.5 | 42.9 | 325.7 | 438.5 | 651.4 | 84.8 | 98.2 | 221.4 | 860.2
2040 | 6 | 15 | 9 | 2696 | 1760 | 2865 | 875 | 1426 | 2312 | 1864 | 549 | 1164 | 9022 | 3941 | 2040 | 6 | 15 | 9 | 302.8 | 376 | 660.5 | 61.1 | 464.1 | 624.8 | 928.2 | 120.8 | 140 | 315.5 | 1225.7
2040 | 6 | 15 | 10 | 2845 | 1857 | 3023 | 923 | 1504 | 2414 | 1971 | 580 | 1230 | 9290 | 4197 | 2040 | 6 | 15 | 10 | 389.8 | 484 | 850.3 | 78.6 | 597.5 | 804.4 | 1195 | 155.6 | 180.3 | 406.3 | 1577.9
2040 | 6 | 15 | 11 | 2806 | 1832 | 2982 | 910 | 1484 | 2336 | 1892 | 557 | 1181 | 9202 | 4116 | 2040 | 6 | 15 | 11 | 463.3 | 575.3 | 1010.6 | 93.4 | 710.2 | 956.1 | 1420.3 | 185 | 214.2 | 482.8 | 1875.4
2040 | 6 | 15 | 12 | 2674 | 1746 | 2843 | 868 | 1414 | 2168 | 1747 | 515 | 1091 | 9637 | 3896 | 2040 | 6 | 15 | 12 | 488.7 | 606.9 | 1066 | 98.5 | 749.1 | 1008.5 | 1498.1 | 195 | 225.9 | 509.3 | 1978.4
2040 | 6 | 15 | 13 | 2803 | 1830 | 2979 | 909 | 1482 | 2255 | 1851 | 545 | 1156 | 9403 | 4104 | 2040 | 6 | 15 | 13 | 479.4 | 595.3 | 1045.7 | 96.7 | 734.9 | 989.3 | 1469.6 | 191.4 | 221.6 | 499.6 | 1940.7
2040 | 6 | 15 | 14 | 2802 | 1830 | 2979 | 909 | 1482 | 2240 | 1878 | 553 | 1172 | 10044 | 4158 | 2040 | 6 | 15 | 14 | 436.8 | 542.3 | 952.7 | 88.1 | 669.5 | 901.3 | 1338.9 | 174.3 | 201.9 | 455.2 | 1768.1
2040 | 6 | 15 | 15 | 2712 | 1771 | 2883 | 880 | 1434 | 2150 | 1834 | 540 | 1145 | 10051 | 4079 | 2040 | 6 | 15 | 15 | 354.5 | 440.2 | 773.3 | 71.5 | 543.4 | 731.5 | 1086.8 | 141.5 | 164 | 369.5 | 1435.2
2040 | 6 | 15 | 16 | 2782 | 1816 | 2956 | 903 | 1471 | 2245 | 1933 | 569 | 1207 | 10254 | 4279 | 2040 | 6 | 15 | 16 | 261.1 | 324.2 | 569.5 | 52.7 | 400.2 | 538.8 | 800.3 | 104.2 | 120.7 | 272.1 | 1056.9
2040 | 6 | 15 | 17 | 2819 | 1840 | 2996 | 915 | 1491 | 2297 | 1998 | 589 | 1247 | 10307 | 4403 | 2040 | 6 | 15 | 17 | 183.2 | 227.4 | 399.5 | 37 | 280.7 | 378 | 561.5 | 73.1 | 84.7 | 190.9 | 741.4
2040 | 6 | 15 | 18 | 2883 | 1883 | 3065 | 936 | 1525 | 2373 | 2088 | 615 | 1304 | 10112 | 4524 | 2040 | 6 | 15 | 18 | 107 | 132.9 | 233.5 | 21.6 | 164.1 | 220.9 | 328.2 | 42.8 | 49.4 | 111.6 | 433.3
2040 | 6 | 15 | 19 | 2904 | 1896 | 3086 | 942 | 1536 | 2404 | 2117 | 624 | 1322 | 9974 | 4528 | 2040 | 6 | 15 | 19 | 40.4 | 50.2 | 88.2 | 8.1 | 62 | 83.5 | 123.9 | 16.2 | 18.7 | 42.1 | 163.8
2040 | 6 | 15 | 20 | 2728 | 1781 | 2900 | 885 | 1443 | 2225 | 1994 | 587 | 1245 | 9564 | 4230 | 2040 | 6 | 15 | 20 | 4 | 5 | 8.8 | 0.8 | 6.2 | 8.3 | 12.4 | 1.6 | 1.8 | 4.2 | 16.3
2040 | 6 | 15 | 21 | 2466 | 1610 | 2621 | 800 | 1304 | 1975 | 1745 | 514 | 1089 | 9148 | 3748 | 2040 | 6 | 15 | 21 | 0 | 0 | 0 | 0 | 0 | 0 | 0 | 0 | 0 | 0 | 0
2040 | 6 | 15 | 22 | 2236 | 1460 | 2377 | 726 | 1183 | 1775 | 1539 | 453 | 961 | 8663 | 3301 | 2040 | 6 | 15 | 22 | 0 | 0 | 0 | 0 | 0 | 0 | 0 | 0 | 0 | 0 | 0
2040 | 6 | 15 | 23 | 2025 | 1322 | 2152 | 657 | 1071 | 1592 | 1363 | 401 | 851 | 8053 | 2882 | 2040 | 6 | 15 | 23 | 0 | 0 | 0 | 0 | 0 | 0 | 0 | 0 | 0 | 0 | 0
2040 | 6 | 15 | 24 | 1827 | 1193 | 1942 | 593 | 967 | 1424 | 1201 | 354 | 750 | 7427 | 2525 | 2040 | 6 | 15 | 24 | 0 | 0 | 0 | 0 | 0 | 0 | 0 | 0 | 0 | 0 | 0
2040 | 6 | 16 | 1 | 1843 | 1203 | 1958 | 598 | 974 | 1417 | 1252 | 369 | 781 | 6758 | 2511 | 2040 | 6 | 16 | 1 | 0 | 0 | 0 | 0 | 0 | 0 | 0 | 0 | 0 | 0 | 0
2040 | 6 | 16 | 2 | 1709 | 1116 | 1816 | 554 | 904 | 1293 | 1124 | 331 | 701 | 6405 | 2270 | 2040 | 6 | 16 | 2 | 0 | 0 | 0 | 0 | 0 | 0 | 0 | 0 | 0 | 0 | 0
2040 | 6 | 16 | 3 | 1638 | 1069 | 1741 | 531 | 866 | 1226 | 1052 | 310 | 657 | 6201 | 2135 | 2040 | 6 | 16 | 3 | 0 | 0 | 0 | 0 | 0 | 0 | 0 | 0 | 0 | 0 | 0
2040 | 6 | 16 | 4 | 1592 | 1039 | 1692 | 516 | 842 | 1194 | 1011 | 298 | 631 | 6099 | 2077 | 2040 | 6 | 16 | 4 | 0 | 0 | 0 | 0 | 0 | 0 | 0 | 0 | 0 | 0 | 0
2040 | 6 | 16 | 5 | 1577 | 1030 | 1676 | 512 | 834 | 1189 | 983 | 290 | 614 | 6012 | 2048 | 2040 | 6 | 16 | 5 | 2.8 | 3.5 | 6.1 | 0.6 | 4.3 | 5.7 | 8.5 | 1.2 | 1.3 | 2.9 | 11.3
2040 | 6 | 16 | 6 | 1600 | 1044 | 1700 | 519 | 846 | 1216 | 992 | 292 | 620 | 6114 | 2104 | 2040 | 6 | 16 | 6 | 24.9 | 31 | 54.4 | 5 | 38.2 | 51.4 | 76.4 | 9.9 | 11.5 | 26 | 100.9
2040 | 6 | 16 | 7 | 1730 | 1129 | 1838 | 561 | 915 | 1358 | 1072 | 316 | 669 | 6471 | 2343 | 2040 | 6 | 16 | 7 | 78.3 | 97.3 | 170.8 | 15.8 | 120 | 161.6 | 240 | 31.3 | 36.3 | 81.6 | 317
2040 | 6 | 16 | 8 | 1923 | 1255 | 2043 | 624 | 1017 | 1576 | 1228 | 362 | 767 | 7010 | 2710 | 2040 | 6 | 16 | 8 | 129.3 | 160.6 | 282 | 26.1 | 198.2 | 266.8 | 396.3 | 51.7 | 59.7 | 134.7 | 523.4
2040 | 6 | 16 | 9 | 2142 | 1399 | 2277 | 695 | 1133 | 1806 | 1419 | 418 | 886 | 7593 | 3153 | 2040 | 6 | 16 | 9 | 187.4 | 232.7 | 408.7 | 37.8 | 287.2 | 386.6 | 574.4 | 74.8 | 86.6 | 195.3 | 758.5
2040 | 6 | 16 | 10 | 2324 | 1517 | 2470 | 754 | 1229 | 2000 | 1595 | 470 | 996 | 8127 | 3530 | 2040 | 6 | 16 | 10 | 272.9 | 338.8 | 595.2 | 55 | 418.3 | 563.1 | 836.5 | 108.9 | 126.1 | 284.4 | 1104.6
2040 | 6 | 16 | 11 | 2461 | 1606 | 2615 | 798 | 1301 | 2180 | 1753 | 516 | 1094 | 8552 | 3876 | 2040 | 6 | 16 | 11 | 316 | 392.4 | 689.3 | 63.8 | 484.4 | 652.1 | 968.6 | 126.1 | 146.1 | 329.3 | 1279.1
2040 | 6 | 16 | 12 | 2410 | 1573 | 2561 | 782 | 1275 | 2159 | 1779 | 524 | 1111 | 8705 | 3919 | 2040 | 6 | 16 | 12 | 325.2 | 403.8 | 709.4 | 65.6 | 498.4 | 671.1 | 996.9 | 129.8 | 150.4 | 338.9 | 1316.4
2040 | 6 | 16 | 13 | 2357 | 1539 | 2505 | 765 | 1247 | 2098 | 1778 | 524 | 1110 | 8752 | 3952 | 2040 | 6 | 16 | 13 | 333.9 | 414.7 | 728.4 | 67.4 | 511.8 | 689.1 | 1023.7 | 133.3 | 154.3 | 348 | 1351.7
2040 | 6 | 16 | 14 | 2328 | 1520 | 2475 | 755 | 1231 | 2050 | 1787 | 526 | 1116 | 8736 | 3972 | 2040 | 6 | 16 | 14 | 317.5 | 394.3 | 692.7 | 64 | 486.7 | 655.3 | 973.3 | 126.8 | 146.8 | 331 | 1285.4
2040 | 6 | 16 | 15 | 2384 | 1556 | 2534 | 773 | 1261 | 2088 | 1861 | 548 | 1162 | 8988 | 4148 | 2040 | 6 | 16 | 15 | 266.3 | 330.6 | 580.8 | 53.7 | 408.1 | 549.4 | 816.3 | 106.3 | 123.1 | 277.5 | 1077.8
2040 | 6 | 16 | 16 | 2370 | 1547 | 2519 | 769 | 1253 | 2105 | 1874 | 552 | 1170 | 9034 | 4136 | 2040 | 6 | 16 | 16 | 211.9 | 263.2 | 462.3 | 42.7 | 324.8 | 437.3 | 649.7 | 84.5 | 98 | 220.8 | 857.9
2040 | 6 | 16 | 17 | 2355 | 1538 | 2503 | 764 | 1246 | 2105 | 1867 | 550 | 1165 | 9061 | 4073 | 2040 | 6 | 16 | 17 | 149.3 | 185.4 | 325.7 | 30.1 | 228.9 | 308.2 | 457.8 | 59.6 | 69 | 155.7 | 604.5
2040 | 6 | 16 | 18 | 2328 | 1520 | 2475 | 755 | 1231 | 2075 | 1845 | 544 | 1152 | 9046 | 3993 | 2040 | 6 | 16 | 18 | 98.1 | 121.9 | 214.1 | 19.8 | 150.4 | 202.6 | 300.8 | 39.1 | 45.4 | 102.3 | 397.3
2040 | 6 | 16 | 19 | 2370 | 1547 | 2519 | 769 | 1253 | 2109 | 1867 | 550 | 1165 | 9093 | 3991 | 2040 | 6 | 16 | 19 | 39.8 | 49.4 | 86.7 | 8 | 60.9 | 82.1 | 122 | 15.9 | 18.4 | 41.5 | 160.9
2040 | 6 | 16 | 20 | 2376 | 1551 | 2526 | 771 | 1257 | 2114 | 1865 | 549 | 1165 | 9220 | 3996 | 2040 | 6 | 16 | 20 | 4.4 | 5.5 | 9.6 | 0.9 | 6.8 | 9.1 | 13.6 | 1.7 | 2.1 | 4.6 | 17.9
2040 | 6 | 16 | 21 | 2338 | 1527 | 2485 | 759 | 1237 | 2044 | 1792 | 528 | 1119 | 9382 | 3905 | 2040 | 6 | 16 | 21 | 0 | 0 | 0 | 0 | 0 | 0 | 0 | 0 | 0 | 0 | 0
2040 | 6 | 16 | 22 | 2174 | 1419 | 2310 | 705 | 1150 | 1827 | 1605 | 473 | 1002 | 9207 | 3596 | 2040 | 6 | 16 | 22 | 0 | 0 | 0 | 0 | 0 | 0 | 0 | 0 | 0 | 0 | 0
2040 | 6 | 16 | 23 | 2070 | 1352 | 2201 | 672 | 1095 | 1703 | 1484 | 437 | 926 | 8814 | 3342 | 2040 | 6 | 16 | 23 | 0 | 0 | 0 | 0 | 0 | 0 | 0 | 0 | 0 | 0 | 0
2040 | 6 | 16 | 24 | 1889 | 1234 | 2008 | 613 | 999 | 1530 | 1323 | 390 | 826 | 8282 | 2988 | 2040 | 6 | 16 | 24 | 0 | 0 | 0 | 0 | 0 | 0 | 0 | 0 | 0 | 0 | 0
2040 | 6 | 17 | 1 | 1848 | 1207 | 1964 | 600 | 977 | 1520 | 1239 | 365 | 774 | 7572 | 2682 | 2040 | 6 | 17 | 1 | 0 | 0 | 0 | 0 | 0 | 0 | 0 | 0 | 0 | 0 | 0
2040 | 6 | 17 | 2 | 1713 | 1118 | 1821 | 556 | 906 | 1385 | 1109 | 327 | 693 | 7187 | 2426 | 2040 | 6 | 17 | 2 | 0 | 0 | 0 | 0 | 0 | 0 | 0 | 0 | 0 | 0 | 0
2040 | 6 | 17 | 3 | 1637 | 1069 | 1740 | 531 | 866 | 1315 | 1034 | 305 | 646 | 6941 | 2283 | 2040 | 6 | 17 | 3 | 0 | 0 | 0 | 0 | 0 | 0 | 0 | 0 | 0 | 0 | 0
2040 | 6 | 17 | 4 | 1601 | 1045 | 1701 | 519 | 847 | 1287 | 992 | 292 | 620 | 6779 | 2205 | 2040 | 6 | 17 | 4 | 0 | 0 | 0 | 0 | 0 | 0 | 0 | 0 | 0 | 0 | 0
2040 | 6 | 17 | 5 | 1574 | 1028 | 1673 | 511 | 833 | 1260 | 964 | 284 | 602 | 6638 | 2142 | 2040 | 6 | 17 | 5 | 3.1 | 3.8 | 6.7 | 0.6 | 4.7 | 6.4 | 9.4 | 1.2 | 1.4 | 3.2 | 12.4
2040 | 6 | 17 | 6 | 1577 | 1029 | 1676 | 512 | 834 | 1295 | 977 | 288 | 610 | 6737 | 2181 | 2040 | 6 | 17 | 6 | 29.1 | 36.2 | 63.5 | 5.9 | 44.7 | 60.1 | 89.4 | 11.6 | 13.4 | 30.4 | 117.9
2040 | 6 | 17 | 7 | 1683 | 1099 | 1789 | 546 | 890 | 1419 | 1080 | 318 | 674 | 7083 | 2454 | 2040 | 6 | 17 | 7 | 93.6 | 116.1 | 204 | 18.9 | 143.4 | 193 | 286.7 | 37.3 | 43.3 | 97.5 | 378.6
2040 | 6 | 17 | 8 | 1861 | 1215 | 1978 | 604 | 984 | 1627 | 1249 | 368 | 780 | 7609 | 2873 | 2040 | 6 | 17 | 8 | 176.7 | 219.4 | 385.5 | 35.7 | 270.9 | 364.7 | 541.8 | 70.6 | 81.7 | 184.2 | 715.5
2040 | 6 | 17 | 9 | 2086 | 1362 | 2217 | 677 | 1103 | 1856 | 1453 | 428 | 907 | 8117 | 3304 | 2040 | 6 | 17 | 9 | 258.6 | 321.1 | 564.1 | 52.2 | 396.4 | 533.6 | 792.6 | 103.2 | 119.5 | 269.5 | 1046.8
2040 | 6 | 17 | 10 | 2263 | 1477 | 2405 | 734 | 1197 | 2030 | 1621 | 477 | 1012 | 8571 | 3661 | 2040 | 6 | 17 | 10 | 321.7 | 399.5 | 701.8 | 64.9 | 493.2 | 664 | 986.4 | 128.4 | 148.7 | 335.3 | 1302.5
2040 | 6 | 17 | 11 | 2425 | 1583 | 2578 | 787 | 1283 | 2183 | 1793 | 528 | 1120 | 8877 | 3987 | 2040 | 6 | 17 | 11 | 376.8 | 467.8 | 821.8 | 76 | 577.5 | 777.4 | 1154.9 | 150.4 | 174.2 | 392.7 | 1525.1
2040 | 6 | 17 | 12 | 2427 | 1585 | 2580 | 788 | 1284 | 2146 | 1811 | 533 | 1130 | 8951 | 4020 | 2040 | 6 | 17 | 12 | 383.5 | 476.2 | 836.4 | 77.4 | 587.8 | 791.3 | 1175.5 | 153 | 177.3 | 399.6 | 1552.3
2040 | 6 | 17 | 13 | 2409 | 1573 | 2560 | 781 | 1274 | 2129 | 1819 | 536 | 1136 | 8962 | 4025 | 2040 | 6 | 17 | 13 | 377.6 | 468.9 | 823.7 | 76.1 | 578.8 | 779.3 | 1157.7 | 150.7 | 174.5 | 393.6 | 1528.7
2040 | 6 | 17 | 14 | 2393 | 1562 | 2543 | 776 | 1266 | 2121 | 1838 | 541 | 1147 | 8896 | 4017 | 2040 | 6 | 17 | 14 | 426 | 529 | 929.3 | 85.9 | 653 | 879.2 | 1306 | 170.1 | 197 | 444 | 1724.5
2040 | 6 | 17 | 15 | 2463 | 1608 | 2618 | 799 | 1303 | 2213 | 1920 | 565 | 1199 | 9076 | 4191 | 2040 | 6 | 17 | 15 | 369.2 | 458.5 | 805.3 | 74.5 | 565.9 | 761.8 | 1131.7 | 147.4 | 170.6 | 384.7 | 1494.4
2040 | 6 | 17 | 16 | 2480 | 1619 | 2636 | 805 | 1312 | 2230 | 1919 | 565 | 1198 | 9076 | 4202 | 2040 | 6 | 17 | 16 | 304.3 | 377.8 | 663.8 | 61.4 | 466.5 | 628 | 932.9 | 121.5 | 140.8 | 317.1 | 1231.8
2040 | 6 | 17 | 17 | 2472 | 1614 | 2627 | 802 | 1307 | 2233 | 1898 | 559 | 1185 | 8987 | 4143 | 2040 | 6 | 17 | 17 | 232.8 | 289.1 | 507.8 | 47 | 356.8 | 480.4 | 713.6 | 92.9 | 107.6 | 242.6 | 942.4
2040 | 6 | 17 | 18 | 2456 | 1604 | 2611 | 797 | 1299 | 2242 | 1878 | 553 | 1173 | 8894 | 4033 | 2040 | 6 | 17 | 18 | 142.2 | 176.6 | 310.3 | 28.7 | 218 | 293.5 | 436 | 56.7 | 65.7 | 148.3 | 575.7
2040 | 6 | 17 | 19 | 2494 | 1628 | 2651 | 809 | 1319 | 2325 | 1903 | 561 | 1188 | 8948 | 4010 | 2040 | 6 | 17 | 19 | 54.5 | 67.6 | 118.7 | 10.9 | 83.4 | 112.4 | 166.9 | 21.8 | 25.2 | 56.7 | 220.4
2040 | 6 | 17 | 20 | 2517 | 1643 | 2675 | 817 | 1331 | 2366 | 1915 | 564 | 1196 | 9085 | 3989 | 2040 | 6 | 17 | 20 | 6.2 | 7.7 | 13.6 | 1.2 | 9.6 | 12.8 | 19 | 2.5 | 2.9 | 6.5 | 25.1
2040 | 6 | 17 | 21 | 2520 | 1645 | 2679 | 818 | 1333 | 2351 | 1853 | 546 | 1157 | 9145 | 3904 | 2040 | 6 | 17 | 21 | 0 | 0 | 0 | 0 | 0 | 0 | 0 | 0 | 0 | 0 | 0
2040 | 6 | 17 | 22 | 2361 | 1541 | 2509 | 766 | 1249 | 2102 | 1686 | 497 | 1052 | 8945 | 3577 | 2040 | 6 | 17 | 22 | 0 | 0 | 0 | 0 | 0 | 0 | 0 | 0 | 0 | 0 | 0
2040 | 6 | 17 | 23 | 2217 | 1448 | 2357 | 719 | 1173 | 1913 | 1573 | 463 | 982 | 8589 | 3316 | 2040 | 6 | 17 | 23 | 0 | 0 | 0 | 0 | 0 | 0 | 0 | 0 | 0 | 0 | 0
2040 | 6 | 17 | 24 | 2022 | 1320 | 2149 | 656 | 1069 | 1707 | 1418 | 418 | 885 | 8070 | 2948 | 2040 | 6 | 17 | 24 | 0 | 0 | 0 | 0 | 0 | 0 | 0 | 0 | 0 | 0 | 0
2040 | 6 | 18 | 1 | 1904 | 1243 | 2024 | 618 | 1007 | 1777 | 1309 | 386 | 817 | 8934 | 2660 | 2040 | 6 | 18 | 1 | 0 | 0 | 0 | 0 | 0 | 0 | 0 | 0 | 0 | 0 | 0
2040 | 6 | 18 | 2 | 1819 | 1188 | 1934 | 590 | 962 | 1696 | 1222 | 360 | 763 | 8500 | 2485 | 2040 | 6 | 18 | 2 | 0 | 0 | 0 | 0 | 0 | 0 | 0 | 0 | 0 | 0 | 0
2040 | 6 | 18 | 3 | 1746 | 1140 | 1856 | 566 | 923 | 1617 | 1145 | 337 | 715 | 8193 | 2340 | 2040 | 6 | 18 | 3 | 0 | 0 | 0 | 0 | 0 | 0 | 0 | 0 | 0 | 0 | 0
2040 | 6 | 18 | 4 | 1723 | 1125 | 1831 | 559 | 911 | 1596 | 1109 | 327 | 692 | 8057 | 2279 | 2040 | 6 | 18 | 4 | 0 | 0 | 0 | 0 | 0 | 0 | 0 | 0 | 0 | 0 | 0
2040 | 6 | 18 | 5 | 1741 | 1137 | 1850 | 565 | 921 | 1609 | 1116 | 329 | 697 | 8104 | 2298 | 2040 | 6 | 18 | 5 | 4.5 | 5.6 | 9.8 | 0.9 | 6.9 | 9.3 | 13.8 | 1.8 | 2.1 | 4.7 | 18.2
2040 | 6 | 18 | 6 | 1862 | 1216 | 1979 | 604 | 985 | 1771 | 1223 | 360 | 764 | 8732 | 2540 | 2040 | 6 | 18 | 6 | 40.3 | 50 | 87.8 | 8.1 | 61.7 | 83.1 | 123.4 | 16 | 18.7 | 41.9 | 163
2040 | 6 | 18 | 7 | 2112 | 1379 | 2244 | 685 | 1117 | 2039 | 1432 | 422 | 894 | 9626 | 2988 | 2040 | 6 | 18 | 7 | 125.1 | 155.3 | 272.8 | 25.2 | 191.7 | 258.1 | 383.4 | 50 | 57.8 | 130.4 | 506.3
2040 | 6 | 18 | 8 | 2538 | 1657 | 2697 | 823 | 1342 | 2486 | 1780 | 524 | 1112 | 10553 | 3740 | 2040 | 6 | 18 | 8 | 226.2 | 280.9 | 493.4 | 45.6 | 346.7 | 466.8 | 693.4 | 90.3 | 104.6 | 235.7 | 915.6
2040 | 6 | 18 | 9 | 2832 | 1849 | 3010 | 919 | 1498 | 2809 | 2066 | 609 | 1290 | 11205 | 4325 | 2040 | 6 | 18 | 9 | 324.8 | 403.2 | 708.3 | 65.5 | 497.7 | 670.1 | 995.4 | 129.7 | 150.2 | 338.4 | 1314.5
2040 | 6 | 18 | 10 | 2994 | 1955 | 3182 | 971 | 1583 | 2961 | 2196 | 647 | 1371 | 11545 | 4652 | 2040 | 6 | 18 | 10 | 410.8 | 510.1 | 896 | 82.8 | 629.6 | 847.7 | 1259.3 | 164 | 189.9 | 428.1 | 1662.9
2040 | 6 | 18 | 11 | 2936 | 1917 | 3121 | 953 | 1553 | 2904 | 2172 | 640 | 1356 | 11479 | 4621 | 2040 | 6 | 18 | 11 | 490.8 | 609.4 | 1070.6 | 99 | 752.3 | 1012.8 | 1504.5 | 195.9 | 227 | 511.5 | 1986.9
2040 | 6 | 18 | 12 | 2807 | 1832 | 2983 | 911 | 1484 | 2751 | 2081 | 613 | 1299 | 11286 | 4437 | 2040 | 6 | 18 | 12 | 525.5 | 652.5 | 1146.3 | 106 | 805.5 | 1084.4 | 1611 | 209.8 | 243 | 547.6 | 2127.2
2040 | 6 | 18 | 13 | 2929 | 1912 | 3113 | 950 | 1549 | 2845 | 2212 | 652 | 1381 | 11425 | 4652 | 2040 | 6 | 18 | 13 | 523.5 | 650 | 1141.9 | 105.6 | 802.4 | 1080.2 | 1604.7 | 209 | 242 | 545.6 | 2119.2
2040 | 6 | 18 | 14 | 2947 | 1924 | 3132 | 956 | 1559 | 2828 | 2272 | 669 | 1418 | 11417 | 4681 | 2040 | 6 | 18 | 14 | 485.5 | 602.8 | 1058.9 | 97.9 | 744.1 | 1001.8 | 1488.1 | 193.7 | 224.5 | 505.9 | 1965.2
2040 | 6 | 18 | 15 | 2902 | 1895 | 3084 | 942 | 1535 | 2772 | 2267 | 668 | 1415 | 11362 | 4619 | 2040 | 6 | 18 | 15 | 404.8 | 502.6 | 882.9 | 81.6 | 620.4 | 835.2 | 1240.8 | 161.5 | 187.2 | 421.8 | 1638.4
2040 | 6 | 18 | 16 | 3015 | 1968 | 3204 | 978 | 1595 | 2775 | 2404 | 708 | 1501 | 11510 | 4809 | 2040 | 6 | 18 | 16 | 323.3 | 401.4 | 705.2 | 65.2 | 495.6 | 667.1 | 991.1 | 129 | 149.5 | 336.9 | 1308.7
2040 | 6 | 18 | 17 | 3082 | 2012 | 3276 | 1000 | 1630 | 2676 | 2491 | 734 | 1555 | 11496 | 4902 | 2040 | 6 | 18 | 17 | 234.7 | 291.5 | 512 | 47.3 | 359.8 | 484.4 | 719.6 | 93.7 | 108.5 | 244.6 | 950.1
2040 | 6 | 18 | 18 | 3164 | 2066 | 3363 | 1027 | 1673 | 2678 | 2575 | 759 | 1608 | 11265 | 5010 | 2040 | 6 | 18 | 18 | 139.2 | 172.8 | 303.6 | 28.1 | 213.3 | 287.2 | 426.6 | 55.6 | 64.3 | 145 | 563.3
2040 | 6 | 18 | 19 | 3188 | 2081 | 3388 | 1034 | 1686 | 2745 | 2591 | 763 | 1618 | 11051 | 4976 | 2040 | 6 | 18 | 19 | 53.9 | 66.9 | 117.5 | 10.9 | 82.6 | 111.2 | 165.2 | 21.5 | 24.9 | 56.1 | 218
2040 | 6 | 18 | 20 | 2989 | 1952 | 3177 | 970 | 1581 | 2579 | 2414 | 711 | 1507 | 10563 | 4669 | 2040 | 6 | 18 | 20 | 5.6 | 7 | 12.3 | 1.2 | 8.6 | 11.6 | 17.4 | 2.2 | 2.6 | 5.9 | 22.9
2040 | 6 | 18 | 21 | 2761 | 1803 | 2935 | 896 | 1460 | 2357 | 2130 | 627 | 1330 | 10126 | 4191 | 2040 | 6 | 18 | 21 | 0 | 0 | 0 | 0 | 0 | 0 | 0 | 0 | 0 | 0 | 0
2040 | 6 | 18 | 22 | 2562 | 1673 | 2723 | 831 | 1355 | 2127 | 1896 | 558 | 1184 | 9738 | 3764 | 2040 | 6 | 18 | 22 | 0 | 0 | 0 | 0 | 0 | 0 | 0 | 0 | 0 | 0 | 0
2040 | 6 | 18 | 23 | 2337 | 1526 | 2483 | 758 | 1236 | 1918 | 1695 | 499 | 1058 | 9229 | 3384 | 2040 | 6 | 18 | 23 | 0 | 0 | 0 | 0 | 0 | 0 | 0 | 0 | 0 | 0 | 0
2040 | 6 | 18 | 24 | 2132 | 1392 | 2266 | 692 | 1127 | 1705 | 1496 | 441 | 934 | 8650 | 3002 | 2040 | 6 | 18 | 24 | 0 | 0 | 0 | 0 | 0 | 0 | 0 | 0 | 0 | 0 | 0
2040 | 6 | 19 | 1 | 1778 | 1161 | 1890 | 577 | 940 | 1435 | 1271 | 374 | 794 | 8849 | 2780 | 2040 | 6 | 19 | 1 | 0 | 0 | 0 | 0 | 0 | 0 | 0 | 0 | 0 | 0 | 0
2040 | 6 | 19 | 2 | 1718 | 1122 | 1826 | 558 | 909 | 1382 | 1189 | 350 | 742 | 8425 | 2596 | 2040 | 6 | 19 | 2 | 0 | 0 | 0 | 0 | 0 | 0 | 0 | 0 | 0 | 0 | 0
2040 | 6 | 19 | 3 | 1664 | 1086 | 1768 | 540 | 880 | 1332 | 1116 | 329 | 697 | 8116 | 2430 | 2040 | 6 | 19 | 3 | 0 | 0 | 0 | 0 | 0 | 0 | 0 | 0 | 0 | 0 | 0
2040 | 6 | 19 | 4 | 1665 | 1087 | 1770 | 540 | 881 | 1323 | 1083 | 319 | 676 | 7980 | 2350 | 2040 | 6 | 19 | 4 | 0 | 0 | 0 | 0 | 0 | 0 | 0 | 0 | 0 | 0 | 0
2040 | 6 | 19 | 5 | 1718 | 1122 | 1826 | 558 | 909 | 1365 | 1091 | 321 | 681 | 8025 | 2354 | 2040 | 6 | 19 | 5 | 4 | 5 | 8.8 | 0.8 | 6.2 | 8.3 | 12.4 | 1.6 | 1.8 | 4.2 | 16.3
2040 | 6 | 19 | 6 | 1885 | 1231 | 2004 | 612 | 997 | 1547 | 1191 | 351 | 744 | 8628 | 2524 | 2040 | 6 | 19 | 6 | 35.7 | 44.3 | 77.8 | 7.2 | 54.7 | 73.6 | 109.3 | 14.2 | 16.4 | 37.2 | 144.3
2040 | 6 | 19 | 7 | 2087 | 1362 | 2218 | 677 | 1104 | 1812 | 1392 | 410 | 869 | 9504 | 2938 | 2040 | 6 | 19 | 7 | 110.9 | 137.7 | 241.9 | 22.3 | 169.9 | 228.9 | 340 | 44.2 | 51.3 | 115.6 | 448.9
2040 | 6 | 19 | 8 | 2473 | 1615 | 2629 | 802 | 1308 | 2219 | 1756 | 517 | 1096 | 10442 | 3692 | 2040 | 6 | 19 | 8 | 198.5 | 246.4 | 433 | 40.1 | 304.2 | 409.6 | 608.4 | 79.2 | 91.8 | 206.9 | 803.5
2040 | 6 | 19 | 9 | 2769 | 1808 | 2943 | 898 | 1465 | 2540 | 2059 | 606 | 1285 | 11135 | 4354 | 2040 | 6 | 19 | 9 | 282.2 | 350.5 | 615.7 | 56.9 | 432.7 | 582.5 | 865.3 | 112.7 | 130.5 | 294.2 | 1142.7
2040 | 6 | 19 | 10 | 2896 | 1891 | 3078 | 940 | 1531 | 2691 | 2206 | 650 | 1378 | 11515 | 4758 | 2040 | 6 | 19 | 10 | 366.9 | 455.6 | 800.3 | 74 | 562.3 | 757.1 | 1124.7 | 146.5 | 169.6 | 382.4 | 1485.2
2040 | 6 | 19 | 11 | 2821 | 1842 | 2998 | 915 | 1492 | 2676 | 2192 | 646 | 1368 | 11495 | 4771 | 2040 | 6 | 19 | 11 | 456.5 | 566.9 | 995.8 | 92.1 | 699.7 | 942 | 1399.4 | 182.2 | 211.1 | 475.7 | 1847.9
2040 | 6 | 19 | 12 | 2659 | 1736 | 2826 | 863 | 1406 | 2583 | 2092 | 616 | 1306 | 11342 | 4596 | 2040 | 6 | 19 | 12 | 488.6 | 606.7 | 1065.8 | 98.5 | 748.9 | 1008.3 | 1497.9 | 195 | 225.9 | 509.2 | 1977.9
2040 | 6 | 19 | 13 | 2763 | 1804 | 2937 | 897 | 1461 | 2749 | 2222 | 654 | 1387 | 11522 | 4846 | 2040 | 6 | 19 | 13 | 489.2 | 607.4 | 1067 | 98.7 | 749.9 | 1009.4 | 1499.6 | 195.3 | 226.2 | 509.8 | 1980.3
2040 | 6 | 19 | 14 | 2782 | 1816 | 2957 | 903 | 1471 | 2803 | 2138 | 630 | 1335 | 11559 | 4934 | 2040 | 6 | 19 | 14 | 470.4 | 584.1 | 1026.1 | 94.9 | 721 | 970.8 | 1442 | 187.7 | 217.5 | 490.2 | 1904.2
2040 | 6 | 19 | 15 | 2714 | 1772 | 2884 | 881 | 1435 | 2783 | 2247 | 662 | 1403 | 11519 | 4879 | 2040 | 6 | 19 | 15 | 401.7 | 498.8 | 876.2 | 81 | 615.7 | 828.9 | 1231.4 | 160.3 | 185.8 | 418.6 | 1626
2040 | 6 | 19 | 16 | 2823 | 1843 | 3000 | 916 | 1493 | 2888 | 2369 | 698 | 1479 | 11674 | 5083 | 2040 | 6 | 19 | 16 | 315.2 | 391.3 | 687.4 | 63.5 | 483 | 650.3 | 966 | 125.8 | 145.7 | 328.4 | 1275.6
2040 | 6 | 19 | 17 | 2891 | 1887 | 3072 | 938 | 1529 | 2931 | 2444 | 720 | 1526 | 11667 | 5189 | 2040 | 6 | 19 | 17 | 225.9 | 280.5 | 492.7 | 45.6 | 346.3 | 466.1 | 692.5 | 90.1 | 104.5 | 235.4 | 914.5
2040 | 6 | 19 | 18 | 2982 | 1947 | 3169 | 967 | 1577 | 2971 | 2526 | 744 | 1577 | 11417 | 5253 | 2040 | 6 | 19 | 18 | 137.7 | 171 | 300.4 | 27.8 | 211.1 | 284.3 | 422.2 | 54.9 | 63.7 | 143.5 | 557.5
2040 | 6 | 19 | 19 | 2990 | 1952 | 3178 | 970 | 1582 | 2934 | 2535 | 747 | 1583 | 11186 | 5187 | 2040 | 6 | 19 | 19 | 52.5 | 65.2 | 114.5 | 10.6 | 80.5 | 108.4 | 161 | 21 | 24.3 | 54.8 | 212.7
2040 | 6 | 19 | 20 | 2812 | 1836 | 2989 | 912 | 1487 | 2683 | 2346 | 691 | 1465 | 10681 | 4801 | 2040 | 6 | 19 | 20 | 6.1 | 7.6 | 13.4 | 1.2 | 9.4 | 12.6 | 18.8 | 2.5 | 2.9 | 6.4 | 24.8
2040 | 6 | 19 | 21 | 2597 | 1696 | 2760 | 843 | 1374 | 2372 | 2077 | 612 | 1297 | 10241 | 4353 | 2040 | 6 | 19 | 21 | 0 | 0 | 0 | 0 | 0 | 0 | 0 | 0 | 0 | 0 | 0
2040 | 6 | 19 | 22 | 2390 | 1560 | 2540 | 775 | 1264 | 2101 | 1834 | 540 | 1145 | 9848 | 3905 | 2040 | 6 | 19 | 22 | 0 | 0 | 0 | 0 | 0 | 0 | 0 | 0 | 0 | 0 | 0
2040 | 6 | 19 | 23 | 2183 | 1425 | 2320 | 708 | 1155 | 1877 | 1621 | 478 | 1012 | 9336 | 3453 | 2040 | 6 | 19 | 23 | 0 | 0 | 0 | 0 | 0 | 0 | 0 | 0 | 0 | 0 | 0
2040 | 6 | 19 | 24 | 1996 | 1303 | 2121 | 647 | 1055 | 1714 | 1433 | 422 | 894 | 8771 | 3047 | 2040 | 6 | 19 | 24 | 0 | 0 | 0 | 0 | 0 | 0 | 0 | 0 | 0 | 0 | 0
2040 | 6 | 20 | 1 | 1665 | 1087 | 1769 | 540 | 880 | 1323 | 1088 | 320 | 679 | 7381 | 2862 | 2040 | 6 | 20 | 1 | 0 | 0 | 0 | 0 | 0 | 0 | 0 | 0 | 0 | 0 | 0
2040 | 6 | 20 | 2 | 1601 | 1045 | 1702 | 520 | 847 | 1267 | 1024 | 302 | 639 | 7116 | 2632 | 2040 | 6 | 20 | 2 | 0 | 0 | 0 | 0 | 0 | 0 | 0 | 0 | 0 | 0 | 0
2040 | 6 | 20 | 3 | 1540 | 1005 | 1637 | 500 | 814 | 1218 | 973 | 287 | 608 | 6937 | 2454 | 2040 | 6 | 20 | 3 | 0 | 0 | 0 | 0 | 0 | 0 | 0 | 0 | 0 | 0 | 0
2040 | 6 | 20 | 4 | 1529 | 998 | 1625 | 496 | 809 | 1216 | 949 | 280 | 593 | 6916 | 2375 | 2040 | 6 | 20 | 4 | 0 | 0 | 0 | 0 | 0 | 0 | 0 | 0 | 0 | 0 | 0
2040 | 6 | 20 | 5 | 1580 | 1032 | 1680 | 513 | 836 | 1255 | 970 | 286 | 606 | 7103 | 2364 | 2040 | 6 | 20 | 5 | 4 | 5 | 8.8 | 0.8 | 6.2 | 8.3 | 12.4 | 1.6 | 1.8 | 4.2 | 16.3
2040 | 6 | 20 | 6 | 1740 | 1136 | 1849 | 565 | 920 | 1428 | 1075 | 317 | 671 | 7742 | 2535 | 2040 | 6 | 20 | 6 | 37.6 | 46.7 | 82 | 7.6 | 57.6 | 77.5 | 115.2 | 15 | 17.4 | 39.1 | 152.1
2040 | 6 | 20 | 7 | 1989 | 1299 | 2114 | 645 | 1052 | 1666 | 1266 | 373 | 790 | 8616 | 2910 | 2040 | 6 | 20 | 7 | 113.2 | 140.5 | 246.9 | 22.8 | 173.5 | 233.6 | 347 | 45.1 | 52.3 | 118 | 458.2
2040 | 6 | 20 | 8 | 2377 | 1552 | 2526 | 771 | 1257 | 2045 | 1616 | 476 | 1009 | 9600 | 3632 | 2040 | 6 | 20 | 8 | 203.7 | 252.9 | 444.3 | 41.1 | 312.1 | 420.2 | 624.4 | 81.3 | 94.2 | 212.2 | 824.4
2040 | 6 | 20 | 9 | 2671 | 1744 | 2839 | 867 | 1413 | 2333 | 1901 | 560 | 1187 | 10372 | 4206 | 2040 | 6 | 20 | 9 | 301.6 | 374.5 | 657.9 | 60.9 | 462.3 | 622.4 | 924.7 | 120.4 | 139.5 | 314.3 | 1220.9
2040 | 6 | 20 | 10 | 2809 | 1834 | 2985 | 911 | 1486 | 2477 | 2049 | 603 | 1279 | 10774 | 4489 | 2040 | 6 | 20 | 10 | 374.4 | 464.9 | 816.6 | 75.5 | 573.8 | 772.5 | 1147.6 | 149.5 | 173.1 | 390.2 | 1515.5
2040 | 6 | 20 | 11 | 2761 | 1802 | 2934 | 896 | 1460 | 2431 | 2041 | 601 | 1274 | 10753 | 4407 | 2040 | 6 | 20 | 11 | 439.9 | 546.3 | 959.6 | 88.8 | 674.3 | 907.8 | 1348.5 | 175.6 | 203.4 | 458.4 | 1780.8
2040 | 6 | 20 | 12 | 2607 | 1702 | 2771 | 846 | 1379 | 2298 | 1963 | 578 | 1225 | 10595 | 4173 | 2040 | 6 | 20 | 12 | 484.2 | 601.2 | 1056.2 | 97.7 | 742.1 | 999.2 | 1484.3 | 193.3 | 223.9 | 504.6 | 1960.2
2040 | 6 | 20 | 13 | 2712 | 1771 | 2883 | 880 | 1434 | 2368 | 2101 | 619 | 1312 | 10756 | 4385 | 2040 | 6 | 20 | 13 | 478.8 | 594.5 | 1044.3 | 96.5 | 733.8 | 987.9 | 1467.6 | 191.1 | 221.4 | 498.9 | 1938
2040 | 6 | 20 | 14 | 2727 | 1781 | 2899 | 885 | 1442 | 2383 | 2162 | 637 | 1350 | 10661 | 4450 | 2040 | 6 | 20 | 14 | 437.6 | 543.4 | 954.6 | 88.2 | 670.8 | 903.1 | 1341.5 | 174.7 | 202.3 | 456.1 | 1771.5
2040 | 6 | 20 | 15 | 2673 | 1745 | 2841 | 867 | 1414 | 2357 | 2152 | 634 | 1344 | 10624 | 4390 | 2040 | 6 | 20 | 15 | 363.4 | 451.2 | 792.6 | 73.3 | 556.9 | 749.8 | 1113.8 | 145.1 | 168 | 378.7 | 1470.9
2040 | 6 | 20 | 16 | 2779 | 1815 | 2954 | 902 | 1470 | 2489 | 2263 | 667 | 1413 | 10887 | 4581 | 2040 | 6 | 20 | 16 | 289.5 | 359.4 | 631.3 | 58.4 | 443.7 | 597.3 | 887.4 | 115.6 | 133.8 | 301.7 | 1171.8
2040 | 6 | 20 | 17 | 2842 | 1856 | 3021 | 922 | 1503 | 2571 | 2319 | 683 | 1448 | 11046 | 4687 | 2040 | 6 | 20 | 17 | 210.1 | 260.9 | 458.2 | 42.4 | 322 | 433.5 | 644.1 | 83.9 | 97.2 | 218.9 | 850.5
2040 | 6 | 20 | 18 | 2950 | 1926 | 3136 | 957 | 1560 | 2645 | 2373 | 699 | 1482 | 10902 | 4827 | 2040 | 6 | 20 | 18 | 122.9 | 152.6 | 268 | 24.8 | 188.3 | 253.5 | 376.6 | 49.1 | 56.7 | 128 | 497.5
2040 | 6 | 20 | 19 | 2981 | 1946 | 3168 | 967 | 1576 | 2682 | 2369 | 698 | 1479 | 10734 | 4811 | 2040 | 6 | 20 | 19 | 45.5 | 56.4 | 99.1 | 9.1 | 69.7 | 93.7 | 139.3 | 18.1 | 21 | 47.4 | 183.9
2040 | 6 | 20 | 20 | 2792 | 1823 | 2968 | 906 | 1477 | 2498 | 2193 | 646 | 1369 | 10293 | 4471 | 2040 | 6 | 20 | 20 | 4.5 | 5.6 | 9.8 | 0.9 | 6.9 | 9.3 | 13.8 | 1.8 | 2.1 | 4.7 | 18.2
2040 | 6 | 20 | 21 | 2530 | 1652 | 2689 | 821 | 1338 | 2209 | 1934 | 570 | 1208 | 9902 | 4030 | 2040 | 6 | 20 | 21 | 0 | 0 | 0 | 0 | 0 | 0 | 0 | 0 | 0 | 0 | 0
2040 | 6 | 20 | 22 | 2274 | 1485 | 2417 | 738 | 1203 | 1958 | 1726 | 508 | 1078 | 9472 | 3598 | 2040 | 6 | 20 | 22 | 0 | 0 | 0 | 0 | 0 | 0 | 0 | 0 | 0 | 0 | 0
2040 | 6 | 20 | 23 | 2045 | 1335 | 2174 | 664 | 1082 | 1735 | 1546 | 455 | 965 | 8920 | 3173 | 2040 | 6 | 20 | 23 | 0 | 0 | 0 | 0 | 0 | 0 | 0 | 0 | 0 | 0 | 0
2040 | 6 | 20 | 24 | 1864 | 1217 | 1981 | 605 | 986 | 1553 | 1366 | 402 | 853 | 8283 | 2781 | 2040 | 6 | 20 | 24 | 0 | 0 | 0 | 0 | 0 | 0 | 0 | 0 | 0 | 0 | 0
2040 | 6 | 21 | 1 | 1793 | 1171 | 1906 | 582 | 948 | 1452 | 1214 | 358 | 758 | 7434 | 2796 | 2040 | 6 | 21 | 1 | 0 | 0 | 0 | 0 | 0 | 0 | 0 | 0 | 0 | 0 | 0
2040 | 6 | 21 | 2 | 1711 | 1117 | 1818 | 555 | 905 | 1377 | 1142 | 336 | 713 | 7115 | 2603 | 2040 | 6 | 21 | 2 | 0 | 0 | 0 | 0 | 0 | 0 | 0 | 0 | 0 | 0 | 0
2040 | 6 | 21 | 3 | 1625 | 1061 | 1727 | 527 | 859 | 1309 | 1076 | 317 | 672 | 6912 | 2457 | 2040 | 6 | 21 | 3 | 0 | 0 | 0 | 0 | 0 | 0 | 0 | 0 | 0 | 0 | 0
2040 | 6 | 21 | 4 | 1609 | 1050 | 1710 | 522 | 851 | 1290 | 1050 | 309 | 656 | 6849 | 2398 | 2040 | 6 | 21 | 4 | 0 | 0 | 0 | 0 | 0 | 0 | 0 | 0 | 0 | 0 | 0
2040 | 6 | 21 | 5 | 1641 | 1071 | 1744 | 532 | 868 | 1332 | 1065 | 314 | 665 | 6998 | 2400 | 2040 | 6 | 21 | 5 | 3 | 3.7 | 6.5 | 0.6 | 4.5 | 6.1 | 9.1 | 1.2 | 1.4 | 3.1 | 12.1
2040 | 6 | 21 | 6 | 1760 | 1149 | 1871 | 571 | 931 | 1474 | 1158 | 341 | 723 | 7618 | 2650 | 2040 | 6 | 21 | 6 | 27.6 | 34.3 | 60.2 | 5.5 | 42.3 | 57 | 84.7 | 11 | 12.8 | 28.8 | 111.8
2040 | 6 | 21 | 7 | 1976 | 1290 | 2100 | 641 | 1045 | 1703 | 1344 | 396 | 839 | 8438 | 3101 | 2040 | 6 | 21 | 7 | 90.2 | 112 | 196.7 | 18.2 | 138.2 | 186.1 | 276.4 | 36 | 41.7 | 94 | 365.1
2040 | 6 | 21 | 8 | 2366 | 1545 | 2515 | 768 | 1251 | 2082 | 1721 | 507 | 1075 | 9401 | 3832 | 2040 | 6 | 21 | 8 | 176.9 | 219.7 | 385.9 | 35.7 | 271.2 | 365.1 | 542.3 | 70.6 | 81.8 | 184.4 | 716.3
2040 | 6 | 21 | 9 | 2667 | 1741 | 2834 | 865 | 1410 | 2382 | 2024 | 596 | 1264 | 10135 | 4420 | 2040 | 6 | 21 | 9 | 286.1 | 355.2 | 624.1 | 57.7 | 438.5 | 590.4 | 877 | 114.1 | 132.3 | 298.2 | 1158.1
2040 | 6 | 21 | 10 | 2806 | 1832 | 2982 | 910 | 1484 | 2532 | 2162 | 637 | 1350 | 10439 | 4725 | 2040 | 6 | 21 | 10 | 393.5 | 488.6 | 858.2 | 79.4 | 603 | 811.9 | 1206.1 | 157.1 | 181.9 | 410 | 1592.7
2040 | 6 | 21 | 11 | 2734 | 1785 | 2905 | 887 | 1446 | 2470 | 2125 | 626 | 1327 | 10346 | 4656 | 2040 | 6 | 21 | 11 | 469.3 | 582.8 | 1023.8 | 94.7 | 719.4 | 968.5 | 1438.8 | 187.3 | 216.9 | 489.1 | 1900
2040 | 6 | 21 | 12 | 2552 | 1666 | 2712 | 828 | 1350 | 2324 | 2011 | 592 | 1255 | 10212 | 4439 | 2040 | 6 | 21 | 12 | 485 | 602.2 | 1057.9 | 97.8 | 743.4 | 1000.8 | 1486.7 | 193.6 | 224.3 | 505.4 | 1963.1
2040 | 6 | 21 | 13 | 2640 | 1723 | 2806 | 856 | 1396 | 2420 | 2107 | 621 | 1315 | 10375 | 4668 | 2040 | 6 | 21 | 13 | 477.8 | 593.2 | 1042.2 | 96.4 | 732.3 | 985.9 | 1464.6 | 190.7 | 220.9 | 497.9 | 1934.1
2040 | 6 | 21 | 14 | 2638 | 1722 | 2803 | 856 | 1395 | 2404 | 2123 | 625 | 1326 | 10377 | 4750 | 2040 | 6 | 21 | 14 | 447.3 | 555.4 | 975.7 | 90.2 | 685.6 | 923 | 1371.2 | 178.6 | 206.8 | 466.1 | 1810.7
2040 | 6 | 21 | 15 | 2396 | 1564 | 2547 | 777 | 1267 | 2308 | 2080 | 613 | 1299 | 10333 | 4726 | 2040 | 6 | 21 | 15 | 365.5 | 453.8 | 797.2 | 73.7 | 560.2 | 754.2 | 1120.2 | 145.8 | 168.9 | 380.9 | 1479.3
2040 | 6 | 21 | 16 | 2632 | 1719 | 2798 | 854 | 1392 | 2398 | 2183 | 643 | 1363 | 10546 | 4951 | 2040 | 6 | 21 | 16 | 293.7 | 364.7 | 640.6 | 59.2 | 450.1 | 606 | 900.3 | 117.3 | 135.8 | 306 | 1188.7
2040 | 6 | 21 | 17 | 2686 | 1753 | 2854 | 871 | 1420 | 2459 | 2239 | 659 | 1398 | 10550 | 5048 | 2040 | 6 | 21 | 17 | 196.4 | 243.9 | 428.3 | 39.6 | 301 | 405.3 | 602 | 78.4 | 90.8 | 204.7 | 795
2040 | 6 | 21 | 18 | 2763 | 1804 | 2936 | 896 | 1461 | 2583 | 2316 | 682 | 1446 | 10504 | 5157 | 2040 | 6 | 21 | 18 | 119.6 | 148.5 | 260.9 | 24.1 | 183.3 | 246.9 | 366.7 | 47.7 | 55.3 | 124.7 | 484.3
2040 | 6 | 21 | 19 | 2774 | 1811 | 2949 | 900 | 1467 | 2655 | 2352 | 693 | 1468 | 10413 | 5110 | 2040 | 6 | 21 | 19 | 49.6 | 61.5 | 108.1 | 10 | 75.9 | 102.3 | 151.8 | 19.8 | 23 | 51.7 | 200.6
2040 | 6 | 21 | 20 | 2579 | 1684 | 2741 | 837 | 1364 | 2504 | 2195 | 646 | 1370 | 10014 | 4741 | 2040 | 6 | 21 | 20 | 5.6 | 7 | 12.3 | 1.2 | 8.6 | 11.6 | 17.4 | 2.2 | 2.6 | 5.9 | 22.9
2040 | 6 | 21 | 21 | 2334 | 1524 | 2480 | 757 | 1234 | 2194 | 1958 | 577 | 1222 | 9662 | 4287 | 2040 | 6 | 21 | 21 | 0 | 0 | 0 | 0 | 0 | 0 | 0 | 0 | 0 | 0 | 0
2040 | 6 | 21 | 22 | 2131 | 1391 | 2264 | 691 | 1127 | 1953 | 1759 | 518 | 1098 | 9227 | 3799 | 2040 | 6 | 21 | 22 | 0 | 0 | 0 | 0 | 0 | 0 | 0 | 0 | 0 | 0 | 0
2040 | 6 | 21 | 23 | 1927 | 1258 | 2048 | 625 | 1019 | 1758 | 1564 | 461 | 976 | 8636 | 3322 | 2040 | 6 | 21 | 23 | 0 | 0 | 0 | 0 | 0 | 0 | 0 | 0 | 0 | 0 | 0
2040 | 6 | 21 | 24 | 1740 | 1136 | 1849 | 565 | 920 | 1585 | 1395 | 411 | 871 | 8003 | 2888 | 2040 | 6 | 21 | 24 | 0 | 0 | 0 | 0 | 0 | 0 | 0 | 0 | 0 | 0 | 0
2040 | 6 | 22 | 1 | 1632 | 1066 | 1735 | 530 | 863 | 1313 | 1196 | 352 | 747 | 6582 | 2412 | 2040 | 6 | 22 | 1 | 0 | 0 | 0 | 0 | 0 | 0 | 0 | 0 | 0 | 0 | 0
2040 | 6 | 22 | 2 | 1576 | 1029 | 1675 | 511 | 833 | 1256 | 1122 | 330 | 700 | 6329 | 2263 | 2040 | 6 | 22 | 2 | 0 | 0 | 0 | 0 | 0 | 0 | 0 | 0 | 0 | 0 | 0
2040 | 6 | 22 | 3 | 1515 | 989 | 1610 | 492 | 801 | 1188 | 1058 | 312 | 661 | 6170 | 2137 | 2040 | 6 | 22 | 3 | 0 | 0 | 0 | 0 | 0 | 0 | 0 | 0 | 0 | 0 | 0
2040 | 6 | 22 | 4 | 1502 | 980 | 1596 | 487 | 794 | 1186 | 1023 | 301 | 639 | 6127 | 2102 | 2040 | 6 | 22 | 4 | 0 | 0 | 0 | 0 | 0 | 0 | 0 | 0 | 0 | 0 | 0
2040 | 6 | 22 | 5 | 1571 | 1025 | 1669 | 510 | 831 | 1222 | 1023 | 301 | 639 | 6276 | 2122 | 2040 | 6 | 22 | 5 | 3.5 | 4.3 | 7.5 | 0.7 | 5.3 | 7.1 | 10.6 | 1.4 | 1.6 | 3.6 | 14
2040 | 6 | 22 | 6 | 1708 | 1115 | 1815 | 554 | 903 | 1360 | 1074 | 316 | 671 | 6907 | 2344 | 2040 | 6 | 22 | 6 | 29.4 | 36.5 | 64.2 | 5.9 | 45.1 | 60.7 | 90.1 | 11.7 | 13.6 | 30.7 | 119.1
2040 | 6 | 22 | 7 | 1929 | 1259 | 2050 | 626 | 1020 | 1575 | 1221 | 360 | 763 | 7802 | 2745 | 2040 | 6 | 22 | 7 | 95.7 | 118.9 | 208.8 | 19.3 | 146.7 | 197.6 | 293.5 | 38.2 | 44.2 | 99.8 | 387.6
2040 | 6 | 22 | 8 | 2299 | 1501 | 2444 | 746 | 1216 | 1965 | 1577 | 465 | 985 | 8705 | 3453 | 2040 | 6 | 22 | 8 | 183.6 | 228 | 400.5 | 37 | 281.5 | 379 | 562.9 | 73.3 | 84.9 | 191.4 | 743.4
2040 | 6 | 22 | 9 | 2587 | 1689 | 2750 | 839 | 1368 | 2261 | 1868 | 550 | 1166 | 9414 | 4048 | 2040 | 6 | 22 | 9 | 269.2 | 334.3 | 587.3 | 54.3 | 412.6 | 555.6 | 825.3 | 107.5 | 124.5 | 280.6 | 1089.9
2040 | 6 | 22 | 10 | 2710 | 1769 | 2880 | 879 | 1433 | 2399 | 1999 | 589 | 1248 | 9678 | 4363 | 2040 | 6 | 22 | 10 | 345.1 | 428.6 | 752.8 | 69.6 | 529 | 712.3 | 1058 | 137.8 | 159.5 | 359.7 | 1397.1
2040 | 6 | 22 | 11 | 2633 | 1719 | 2799 | 854 | 1393 | 2355 | 1952 | 575 | 1218 | 9550 | 4336 | 2040 | 6 | 22 | 11 | 426.1 | 529.1 | 929.5 | 85.9 | 653.2 | 879.4 | 1306.2 | 170.1 | 197 | 444.1 | 1725
2040 | 6 | 22 | 12 | 2473 | 1614 | 2628 | 802 | 1308 | 2217 | 1824 | 537 | 1139 | 9371 | 4172 | 2040 | 6 | 22 | 12 | 473.4 | 587.8 | 1032.5 | 95.5 | 725.6 | 976.8 | 1451 | 188.9 | 218.9 | 493.3 | 1916.3
2040 | 6 | 22 | 13 | 2565 | 1675 | 2726 | 832 | 1357 | 2336 | 1930 | 569 | 1205 | 9581 | 4430 | 2040 | 6 | 22 | 13 | 465.3 | 577.8 | 1015 | 93.9 | 713.3 | 960.2 | 1426.4 | 185.8 | 215.1 | 485 | 1883.6
2040 | 6 | 22 | 14 | 2545 | 1662 | 2705 | 826 | 1346 | 2376 | 1954 | 576 | 1220 | 9642 | 4517 | 2040 | 6 | 22 | 14 | 449.7 | 558.4 | 981 | 90.7 | 689.3 | 928 | 1378.5 | 179.5 | 207.9 | 468.6 | 1820.4
2040 | 6 | 22 | 15 | 2453 | 1601 | 2607 | 796 | 1297 | 2332 | 1907 | 562 | 1191 | 9604 | 4451 | 2040 | 6 | 22 | 15 | 395.6 | 491.2 | 862.8 | 79.8 | 606.3 | 816.2 | 1212.6 | 157.9 | 182.9 | 412.2 | 1601.2
2040 | 6 | 22 | 16 | 2535 | 1655 | 2694 | 823 | 1341 | 2444 | 1987 | 585 | 1241 | 9767 | 4634 | 2040 | 6 | 22 | 16 | 307.2 | 381.4 | 670 | 62 | 470.8 | 633.9 | 941.6 | 122.6 | 142.1 | 320.2 | 1243.4
2040 | 6 | 22 | 17 | 2597 | 1695 | 2760 | 843 | 1373 | 2505 | 2058 | 606 | 1285 | 9825 | 4695 | 2040 | 6 | 22 | 17 | 219.2 | 272.2 | 478.1 | 44.2 | 336 | 452.3 | 672 | 87.5 | 101.4 | 228.5 | 887.3
2040 | 6 | 22 | 18 | 2680 | 1750 | 2848 | 870 | 1417 | 2615 | 2151 | 634 | 1343 | 9692 | 4794 | 2040 | 6 | 22 | 18 | 128.3 | 159.3 | 279.9 | 25.9 | 196.7 | 264.9 | 393.5 | 51.3 | 59.4 | 133.8 | 519.5
2040 | 6 | 22 | 19 | 2721 | 1776 | 2892 | 883 | 1439 | 2648 | 2180 | 642 | 1361 | 9570 | 4795 | 2040 | 6 | 22 | 19 | 52.2 | 64.8 | 113.7 | 10.5 | 79.9 | 107.6 | 159.8 | 20.9 | 24.1 | 54.3 | 211.1
2040 | 6 | 22 | 20 | 2563 | 1674 | 2725 | 832 | 1356 | 2448 | 2001 | 589 | 1249 | 9152 | 4473 | 2040 | 6 | 22 | 20 | 5.6 | 7 | 12.3 | 1.2 | 8.6 | 11.6 | 17.4 | 2.2 | 2.6 | 5.9 | 22.9
2040 | 6 | 22 | 21 | 2320 | 1515 | 2466 | 753 | 1227 | 2191 | 1766 | 520 | 1103 | 8683 | 3973 | 2040 | 6 | 22 | 21 | 0 | 0 | 0 | 0 | 0 | 0 | 0 | 0 | 0 | 0 | 0
2040 | 6 | 22 | 22 | 2103 | 1373 | 2235 | 682 | 1112 | 1968 | 1597 | 470 | 997 | 8203 | 3538 | 2040 | 6 | 22 | 22 | 0 | 0 | 0 | 0 | 0 | 0 | 0 | 0 | 0 | 0 | 0
2040 | 6 | 22 | 23 | 1899 | 1240 | 2019 | 616 | 1005 | 1762 | 1452 | 428 | 907 | 7635 | 3133 | 2040 | 6 | 22 | 23 | 0 | 0 | 0 | 0 | 0 | 0 | 0 | 0 | 0 | 0 | 0
2040 | 6 | 22 | 24 | 1750 | 1142 | 1860 | 568 | 925 | 1556 | 1297 | 382 | 810 | 7037 | 2772 | 2040 | 6 | 22 | 24 | 0 | 0 | 0 | 0 | 0 | 0 | 0 | 0 | 0 | 0 | 0
2040 | 6 | 23 | 1 | 1755 | 1146 | 1866 | 570 | 928 | 1411 | 1208 | 356 | 755 | 6964 | 2332 | 2040 | 6 | 23 | 1 | 0 | 0 | 0 | 0 | 0 | 0 | 0 | 0 | 0 | 0 | 0
2040 | 6 | 23 | 2 | 1634 | 1067 | 1737 | 530 | 864 | 1296 | 1089 | 321 | 680 | 6583 | 2104 | 2040 | 6 | 23 | 2 | 0 | 0 | 0 | 0 | 0 | 0 | 0 | 0 | 0 | 0 | 0
2040 | 6 | 23 | 3 | 1560 | 1018 | 1658 | 506 | 825 | 1228 | 1016 | 299 | 635 | 6345 | 1979 | 2040 | 6 | 23 | 3 | 0 | 0 | 0 | 0 | 0 | 0 | 0 | 0 | 0 | 0 | 0
2040 | 6 | 23 | 4 | 1518 | 991 | 1613 | 493 | 803 | 1183 | 977 | 288 | 610 | 6207 | 1924 | 2040 | 6 | 23 | 4 | 0 | 0 | 0 | 0 | 0 | 0 | 0 | 0 | 0 | 0 | 0
2040 | 6 | 23 | 5 | 1492 | 974 | 1586 | 484 | 789 | 1168 | 954 | 281 | 595 | 6083 | 1879 | 2040 | 6 | 23 | 5 | 2.7 | 3.3 | 5.8 | 0.6 | 4.1 | 5.5 | 8.2 | 1 | 1.3 | 2.8 | 10.8
2040 | 6 | 23 | 6 | 1493 | 975 | 1587 | 484 | 790 | 1216 | 967 | 285 | 604 | 6140 | 1951 | 2040 | 6 | 23 | 6 | 25.4 | 31.6 | 55.4 | 5.1 | 38.9 | 52.4 | 77.9 | 10.2 | 11.7 | 26.4 | 102.8
2040 | 6 | 23 | 7 | 1598 | 1044 | 1699 | 519 | 845 | 1357 | 1058 | 312 | 660 | 6429 | 2210 | 2040 | 6 | 23 | 7 | 80.3 | 99.7 | 175.2 | 16.2 | 123.1 | 165.7 | 246.2 | 32.1 | 37.2 | 83.7 | 325.2
2040 | 6 | 23 | 8 | 1772 | 1157 | 1883 | 575 | 937 | 1545 | 1221 | 360 | 762 | 6853 | 2611 | 2040 | 6 | 23 | 8 | 160.1 | 198.8 | 349.2 | 32.3 | 245.4 | 330.3 | 490.6 | 63.9 | 74 | 166.8 | 647.9
2040 | 6 | 23 | 9 | 2009 | 1312 | 2135 | 652 | 1062 | 1747 | 1420 | 418 | 887 | 7316 | 3053 | 2040 | 6 | 23 | 9 | 243 | 301.7 | 530 | 49 | 372.4 | 501.4 | 744.8 | 96.9 | 112.3 | 253.2 | 983.5
2040 | 6 | 23 | 10 | 2201 | 1437 | 2339 | 714 | 1164 | 1927 | 1600 | 471 | 999 | 7713 | 3447 | 2040 | 6 | 23 | 10 | 281.9 | 350 | 614.9 | 56.8 | 432.1 | 581.7 | 864.1 | 112.6 | 130.3 | 293.8 | 1141.1
2040 | 6 | 23 | 11 | 2388 | 1559 | 2538 | 775 | 1263 | 2095 | 1765 | 520 | 1102 | 8010 | 3797 | 2040 | 6 | 23 | 11 | 299.8 | 372.3 | 654 | 60.4 | 459.5 | 618.6 | 919.1 | 119.6 | 138.7 | 312.5 | 1213.6
2040 | 6 | 23 | 12 | 2393 | 1562 | 2543 | 776 | 1266 | 2092 | 1770 | 521 | 1105 | 8031 | 3828 | 2040 | 6 | 23 | 12 | 303.6 | 377.1 | 662.3 | 61.2 | 465.4 | 626.6 | 930.8 | 121.2 | 140.4 | 316.5 | 1229.1
2040 | 6 | 23 | 13 | 2369 | 1546 | 2517 | 769 | 1253 | 2070 | 1758 | 518 | 1098 | 7998 | 3821 | 2040 | 6 | 23 | 13 | 313.3 | 389.1 | 683.4 | 63.2 | 480.2 | 646.5 | 960.4 | 125.1 | 144.8 | 326.5 | 1268.3
2040 | 6 | 23 | 14 | 2361 | 1542 | 2510 | 766 | 1249 | 2066 | 1753 | 516 | 1095 | 7903 | 3817 | 2040 | 6 | 23 | 14 | 314.4 | 390.4 | 685.7 | 63.4 | 481.9 | 648.7 | 963.7 | 125.5 | 145.3 | 327.6 | 1272.5
2040 | 6 | 23 | 15 | 2410 | 1573 | 2561 | 782 | 1275 | 2122 | 1805 | 532 | 1127 | 8028 | 3948 | 2040 | 6 | 23 | 15 | 263.7 | 327.4 | 575.2 | 53.2 | 404.1 | 544.1 | 808.3 | 105.3 | 121.8 | 274.8 | 1067.4
2040 | 6 | 23 | 16 | 2405 | 1570 | 2556 | 780 | 1272 | 2127 | 1795 | 529 | 1121 | 7996 | 3926 | 2040 | 6 | 23 | 16 | 185.1 | 229.9 | 403.9 | 37.3 | 283.8 | 382.1 | 567.6 | 74 | 85.6 | 193 | 749.6
2040 | 6 | 23 | 17 | 2393 | 1563 | 2544 | 777 | 1266 | 2126 | 1772 | 522 | 1106 | 7943 | 3836 | 2040 | 6 | 23 | 17 | 162.1 | 201.3 | 353.5 | 32.7 | 248.4 | 334.5 | 496.8 | 64.7 | 74.9 | 168.9 | 656.1
2040 | 6 | 23 | 18 | 2383 | 1556 | 2533 | 773 | 1260 | 2076 | 1725 | 508 | 1077 | 7861 | 3750 | 2040 | 6 | 23 | 18 | 105.6 | 131.2 | 230.4 | 21.3 | 161.9 | 218 | 323.8 | 42.1 | 48.8 | 110 | 427.5
2040 | 6 | 23 | 19 | 2418 | 1578 | 2570 | 784 | 1279 | 2104 | 1727 | 509 | 1078 | 7877 | 3776 | 2040 | 6 | 23 | 19 | 41.6 | 51.7 | 90.8 | 8.4 | 63.8 | 85.9 | 127.5 | 16.6 | 19.2 | 43.4 | 168.3
2040 | 6 | 23 | 20 | 2415 | 1577 | 2567 | 784 | 1277 | 2118 | 1698 | 500 | 1060 | 7916 | 3795 | 2040 | 6 | 23 | 20 | 5.5 | 6.9 | 12.1 | 1.2 | 8.5 | 11.4 | 17.1 | 2.2 | 2.6 | 5.8 | 22.5
2040 | 6 | 23 | 21 | 2385 | 1557 | 2535 | 774 | 1261 | 2043 | 1628 | 480 | 1016 | 7955 | 3682 | 2040 | 6 | 23 | 21 | 0 | 0 | 0 | 0 | 0 | 0 | 0 | 0 | 0 | 0 | 0
2040 | 6 | 23 | 22 | 2189 | 1429 | 2326 | 710 | 1157 | 1848 | 1484 | 437 | 926 | 7702 | 3330 | 2040 | 6 | 23 | 22 | 0 | 0 | 0 | 0 | 0 | 0 | 0 | 0 | 0 | 0 | 0
2040 | 6 | 23 | 23 | 2067 | 1349 | 2197 | 671 | 1093 | 1721 | 1419 | 418 | 886 | 7333 | 3079 | 2040 | 6 | 23 | 23 | 0 | 0 | 0 | 0 | 0 | 0 | 0 | 0 | 0 | 0 | 0
2040 | 6 | 23 | 24 | 1887 | 1232 | 2005 | 612 | 998 | 1557 | 1276 | 376 | 797 | 6866 | 2732 | 2040 | 6 | 23 | 24 | 0 | 0 | 0 | 0 | 0 | 0 | 0 | 0 | 0 | 0 | 0
2040 | 6 | 24 | 1 | 1720 | 1123 | 1828 | 558 | 909 | 1473 | 1149 | 338 | 717 | 7021 | 2490 | 2040 | 6 | 24 | 1 | 0 | 0 | 0 | 0 | 0 | 0 | 0 | 0 | 0 | 0 | 0
2040 | 6 | 24 | 2 | 1595 | 1041 | 1695 | 517 | 844 | 1344 | 1033 | 304 | 645 | 6656 | 2249 | 2040 | 6 | 24 | 2 | 0 | 0 | 0 | 0 | 0 | 0 | 0 | 0 | 0 | 0 | 0
2040 | 6 | 24 | 3 | 1523 | 995 | 1619 | 494 | 806 | 1267 | 968 | 285 | 604 | 6433 | 2108 | 2040 | 6 | 24 | 3 | 0 | 0 | 0 | 0 | 0 | 0 | 0 | 0 | 0 | 0 | 0
2040 | 6 | 24 | 4 | 1485 | 970 | 1578 | 482 | 785 | 1234 | 938 | 276 | 586 | 6317 | 2040 | 2040 | 6 | 24 | 4 | 0 | 0 | 0 | 0 | 0 | 0 | 0 | 0 | 0 | 0 | 0
2040 | 6 | 24 | 5 | 1467 | 957 | 1559 | 476 | 776 | 1229 | 922 | 272 | 576 | 6228 | 1987 | 2040 | 6 | 24 | 5 | 3.5 | 4.4 | 7.7 | 0.7 | 5.4 | 7.3 | 10.8 | 1.4 | 1.7 | 3.7 | 14.3
2040 | 6 | 24 | 6 | 1472 | 961 | 1564 | 477 | 778 | 1268 | 942 | 278 | 588 | 6314 | 2021 | 2040 | 6 | 24 | 6 | 38.9 | 48.3 | 84.9 | 7.9 | 59.6 | 80.3 | 119.2 | 15.5 | 18 | 40.6 | 157.5
2040 | 6 | 24 | 7 | 1564 | 1021 | 1662 | 507 | 827 | 1393 | 1054 | 310 | 658 | 6634 | 2213 | 2040 | 6 | 24 | 7 | 125.6 | 155.9 | 273.9 | 25.4 | 192.4 | 259.1 | 384.8 | 50.1 | 58.1 | 130.9 | 508.3
2040 | 6 | 24 | 8 | 1731 | 1130 | 1840 | 562 | 916 | 1590 | 1230 | 362 | 768 | 7116 | 2568 | 2040 | 6 | 24 | 8 | 227 | 281.8 | 495.1 | 45.7 | 347.9 | 468.3 | 695.7 | 90.5 | 104.9 | 236.5 | 918.7
2040 | 6 | 24 | 9 | 1948 | 1272 | 2071 | 632 | 1030 | 1802 | 1439 | 424 | 898 | 7632 | 2990 | 2040 | 6 | 24 | 9 | 325.6 | 404.3 | 710.2 | 65.7 | 499 | 671.8 | 998.1 | 129.9 | 150.5 | 339.3 | 1317.9
2040 | 6 | 24 | 10 | 2141 | 1398 | 2275 | 695 | 1132 | 1972 | 1611 | 475 | 1006 | 8100 | 3382 | 2040 | 6 | 24 | 10 | 410.4 | 509.6 | 895.2 | 82.8 | 629 | 846.9 | 1258.1 | 163.9 | 189.8 | 427.7 | 1661.4
2040 | 6 | 24 | 11 | 2322 | 1516 | 2468 | 753 | 1228 | 2136 | 1792 | 528 | 1119 | 8464 | 3794 | 2040 | 6 | 24 | 11 | 490.5 | 609.1 | 1070 | 98.9 | 751.9 | 1012.2 | 1503.8 | 195.8 | 226.9 | 511.2 | 1985.6
2040 | 6 | 24 | 12 | 2319 | 1514 | 2464 | 752 | 1226 | 2118 | 1812 | 534 | 1131 | 8547 | 3883 | 2040 | 6 | 24 | 12 | 528.5 | 656.3 | 1153 | 106.6 | 810.2 | 1090.8 | 1620.4 | 210.9 | 244.3 | 550.9 | 2139.6
2040 | 6 | 24 | 13 | 2301 | 1502 | 2446 | 747 | 1217 | 2080 | 1803 | 531 | 1125 | 8549 | 3925 | 2040 | 6 | 24 | 13 | 525.6 | 652.7 | 1146.5 | 106 | 805.6 | 1084.7 | 1611.2 | 209.8 | 243 | 547.8 | 2127.7
2040 | 6 | 24 | 14 | 2297 | 1500 | 2441 | 745 | 1215 | 2059 | 1795 | 529 | 1121 | 8498 | 3962 | 2040 | 6 | 24 | 14 | 483.8 | 600.7 | 1055.4 | 97.6 | 741.6 | 998.4 | 1483.1 | 193.1 | 223.7 | 504.2 | 1958.6
2040 | 6 | 24 | 15 | 2344 | 1530 | 2491 | 760 | 1240 | 2113 | 1866 | 550 | 1165 | 8672 | 4077 | 2040 | 6 | 24 | 15 | 402.8 | 500.1 | 878.5 | 81.3 | 617.3 | 831.1 | 1234.6 | 160.7 | 186.2 | 419.7 | 1630.2
2040 | 6 | 24 | 16 | 2344 | 1531 | 2492 | 761 | 1240 | 2102 | 1865 | 549 | 1164 | 8692 | 3983 | 2040 | 6 | 24 | 16 | 330.2 | 410 | 720.2 | 66.6 | 506.1 | 681.3 | 1012.2 | 131.8 | 152.6 | 344.1 | 1336.6
2040 | 6 | 24 | 17 | 2351 | 1535 | 2499 | 763 | 1244 | 2092 | 1833 | 540 | 1145 | 8647 | 3878 | 2040 | 6 | 24 | 17 | 238.9 | 296.6 | 521 | 48.2 | 366.1 | 492.9 | 732.1 | 95.4 | 110.5 | 248.9 | 966.8
2040 | 6 | 24 | 18 | 2315 | 1511 | 2460 | 751 | 1224 | 2064 | 1790 | 527 | 1117 | 8546 | 3784 | 2040 | 6 | 24 | 18 | 139 | 172.7 | 303.4 | 28 | 213.2 | 287 | 426.3 | 55.6 | 64.3 | 144.9 | 563
2040 | 6 | 24 | 19 | 2340 | 1528 | 2487 | 759 | 1238 | 2086 | 1808 | 532 | 1129 | 8524 | 3830 | 2040 | 6 | 24 | 19 | 53.9 | 66.9 | 117.5 | 10.9 | 82.6 | 111.2 | 165.2 | 21.5 | 24.9 | 56.1 | 218
2040 | 6 | 24 | 20 | 2352 | 1535 | 2500 | 763 | 1244 | 2085 | 1806 | 532 | 1127 | 8572 | 3914 | 2040 | 6 | 24 | 20 | 6.8 | 8.4 | 14.8 | 1.4 | 10.4 | 14 | 20.9 | 2.7 | 3.1 | 7.1 | 27.5
2040 | 6 | 24 | 21 | 2275 | 1485 | 2418 | 738 | 1203 | 1970 | 1742 | 513 | 1088 | 8579 | 3755 | 2040 | 6 | 24 | 21 | 0 | 0 | 0 | 0 | 0 | 0 | 0 | 0 | 0 | 0 | 0
2040 | 6 | 24 | 22 | 2063 | 1347 | 2193 | 669 | 1091 | 1751 | 1577 | 465 | 985 | 8360 | 3374 | 2040 | 6 | 24 | 22 | 0 | 0 | 0 | 0 | 0 | 0 | 0 | 0 | 0 | 0 | 0
2040 | 6 | 24 | 23 | 1933 | 1262 | 2055 | 627 | 1022 | 1625 | 1468 | 433 | 917 | 8026 | 3082 | 2040 | 6 | 24 | 23 | 0 | 0 | 0 | 0 | 0 | 0 | 0 | 0 | 0 | 0 | 0
2040 | 6 | 24 | 24 | 1781 | 1163 | 1893 | 578 | 942 | 1473 | 1316 | 388 | 821 | 7534 | 2741 | 2040 | 6 | 24 | 24 | 0 | 0 | 0 | 0 | 0 | 0 | 0 | 0 | 0 | 0 | 0
2040 | 6 | 25 | 1 | 1665 | 1087 | 1770 | 540 | 881 | 1357 | 1064 | 313 | 664 | 6555 | 2269 | 2040 | 6 | 25 | 1 | 0 | 0 | 0 | 0 | 0 | 0 | 0 | 0 | 0 | 0 | 0
2040 | 6 | 25 | 2 | 1591 | 1039 | 1691 | 516 | 841 | 1292 | 1009 | 297 | 630 | 6371 | 2135 | 2040 | 6 | 25 | 2 | 0 | 0 | 0 | 0 | 0 | 0 | 0 | 0 | 0 | 0 | 0
2040 | 6 | 25 | 3 | 1535 | 1002 | 1632 | 498 | 812 | 1242 | 953 | 281 | 595 | 6246 | 2018 | 2040 | 6 | 25 | 3 | 0 | 0 | 0 | 0 | 0 | 0 | 0 | 0 | 0 | 0 | 0
2040 | 6 | 25 | 4 | 1519 | 992 | 1615 | 493 | 803 | 1231 | 938 | 276 | 586 | 6238 | 1980 | 2040 | 6 | 25 | 4 | 0 | 0 | 0 | 0 | 0 | 0 | 0 | 0 | 0 | 0 | 0
2040 | 6 | 25 | 5 | 1573 | 1027 | 1672 | 510 | 832 | 1268 | 958 | 282 | 598 | 6437 | 2021 | 2040 | 6 | 25 | 5 | 4 | 4.9 | 8.6 | 0.8 | 6.1 | 8.1 | 12 | 1.6 | 1.8 | 4.1 | 15.9
2040 | 6 | 25 | 6 | 1716 | 1120 | 1824 | 557 | 908 | 1408 | 1057 | 311 | 660 | 7022 | 2235 | 2040 | 6 | 25 | 6 | 39.8 | 49.4 | 86.7 | 8 | 60.9 | 82.1 | 122 | 15.9 | 18.4 | 41.5 | 160.9
2040 | 6 | 25 | 7 | 1941 | 1268 | 2063 | 630 | 1027 | 1620 | 1233 | 363 | 770 | 7870 | 2646 | 2040 | 6 | 25 | 7 | 125.6 | 156 | 274.1 | 25.4 | 192.6 | 259.3 | 385.2 | 50.1 | 58.1 | 131 | 508.6
2040 | 6 | 25 | 8 | 2315 | 1512 | 2461 | 751 | 1224 | 1996 | 1561 | 460 | 974 | 8875 | 3364 | 2040 | 6 | 25 | 8 | 228.2 | 283.3 | 497.8 | 46 | 349.8 | 470.9 | 699.5 | 91.1 | 105.5 | 237.8 | 923.7
2040 | 6 | 25 | 9 | 2596 | 1695 | 2759 | 842 | 1373 | 2272 | 1808 | 533 | 1129 | 9648 | 3900 | 2040 | 6 | 25 | 9 | 328.4 | 407.9 | 716.5 | 66.3 | 503.5 | 677.8 | 1006.9 | 131.1 | 151.8 | 342.3 | 1329.6
2040 | 6 | 25 | 10 | 2715 | 1773 | 2886 | 881 | 1436 | 2397 | 1923 | 566 | 1200 | 10023 | 4145 | 2040 | 6 | 25 | 10 | 415.2 | 515.6 | 905.7 | 83.8 | 636.4 | 856.8 | 1272.7 | 165.7 | 192 | 432.7 | 1680.7
2040 | 6 | 25 | 11 | 2652 | 1731 | 2819 | 860 | 1403 | 2337 | 1858 | 547 | 1160 | 9966 | 4039 | 2040 | 6 | 25 | 11 | 494.3 | 613.8 | 1078.1 | 99.7 | 757.6 | 1020 | 1515.1 | 197.2 | 228.6 | 515.1 | 2000.9
2040 | 6 | 25 | 12 | 2485 | 1623 | 2642 | 806 | 1315 | 2188 | 1722 | 507 | 1075 | 9836 | 3817 | 2040 | 6 | 25 | 12 | 524.3 | 651 | 1143.6 | 105.8 | 803.6 | 1081.9 | 1607.1 | 209.2 | 242.4 | 546.4 | 2122.2
2040 | 6 | 25 | 13 | 2591 | 1692 | 2754 | 841 | 1370 | 2297 | 1834 | 540 | 1145 | 9991 | 4014 | 2040 | 6 | 25 | 13 | 505.4 | 627.5 | 1102.4 | 101.9 | 774.6 | 1042.9 | 1549.3 | 201.7 | 233.6 | 526.7 | 2045.8
2040 | 6 | 25 | 14 | 2596 | 1695 | 2760 | 842 | 1373 | 2301 | 1867 | 550 | 1166 | 10010 | 4088 | 2040 | 6 | 25 | 14 | 462.4 | 574.2 | 1008.8 | 93.3 | 708.9 | 954.3 | 1417.7 | 184.6 | 213.8 | 481.9 | 1872
2040 | 6 | 25 | 15 | 2506 | 1636 | 2664 | 813 | 1326 | 2223 | 1828 | 538 | 1141 | 9973 | 4059 | 2040 | 6 | 25 | 15 | 397.9 | 494 | 867.9 | 80.3 | 609.8 | 821 | 1219.6 | 158.8 | 183.9 | 414.6 | 1610.4
2040 | 6 | 25 | 16 | 2583 | 1686 | 2745 | 838 | 1366 | 2291 | 1946 | 573 | 1215 | 10156 | 4302 | 2040 | 6 | 25 | 16 | 324 | 402.3 | 706.6 | 65.3 | 496.6 | 668.5 | 993 | 129.3 | 149.8 | 337.6 | 1311.3
2040 | 6 | 25 | 17 | 2632 | 1718 | 2797 | 854 | 1392 | 2342 | 2024 | 596 | 1264 | 10207 | 4442 | 2040 | 6 | 25 | 17 | 234.8 | 291.5 | 512.2 | 47.3 | 359.9 | 484.6 | 719.8 | 93.8 | 108.5 | 244.7 | 950.6
2040 | 6 | 25 | 18 | 2703 | 1765 | 2873 | 877 | 1429 | 2421 | 2132 | 628 | 1331 | 10112 | 4584 | 2040 | 6 | 25 | 18 | 144.8 | 179.8 | 315.9 | 29.2 | 222 | 298.8 | 443.9 | 57.8 | 66.9 | 150.9 | 586.3
2040 | 6 | 25 | 19 | 2715 | 1773 | 2886 | 881 | 1436 | 2445 | 2170 | 639 | 1355 | 10080 | 4601 | 2040 | 6 | 25 | 19 | 56.8 | 70.5 | 123.8 | 11.5 | 87 | 117.1 | 173.9 | 22.7 | 26.2 | 59.1 | 229.6
2040 | 6 | 25 | 20 | 2530 | 1652 | 2689 | 821 | 1338 | 2274 | 2024 | 596 | 1264 | 9692 | 4306 | 2040 | 6 | 25 | 20 | 6.6 | 8.2 | 14.4 | 1.4 | 10.2 | 13.7 | 20.2 | 2.6 | 3 | 6.9 | 26.7
2040 | 6 | 25 | 21 | 2297 | 1500 | 2442 | 745 | 1215 | 1984 | 1785 | 526 | 1115 | 9266 | 3849 | 2040 | 6 | 25 | 21 | 0 | 0 | 0 | 0 | 0 | 0 | 0 | 0 | 0 | 0 | 0
2040 | 6 | 25 | 22 | 2115 | 1381 | 2248 | 686 | 1119 | 1774 | 1599 | 471 | 998 | 8769 | 3405 | 2040 | 6 | 25 | 22 | 0 | 0 | 0 | 0 | 0 | 0 | 0 | 0 | 0 | 0 | 0
2040 | 6 | 25 | 23 | 1933 | 1262 | 2054 | 627 | 1022 | 1602 | 1441 | 425 | 900 | 8146 | 3013 | 2040 | 6 | 25 | 23 | 0 | 0 | 0 | 0 | 0 | 0 | 0 | 0 | 0 | 0 | 0
2040 | 6 | 25 | 24 | 1756 | 1147 | 1867 | 570 | 929 | 1440 | 1287 | 379 | 803 | 7552 | 2649 | 2040 | 6 | 25 | 24 | 0 | 0 | 0 | 0 | 0 | 0 | 0 | 0 | 0 | 0 | 0
2040 | 6 | 26 | 1 | 1739 | 1136 | 1849 | 564 | 920 | 1282 | 1243 | 366 | 776 | 7207 | 2305 | 2040 | 6 | 26 | 1 | 0 | 0 | 0 | 0 | 0 | 0 | 0 | 0 | 0 | 0 | 0
2040 | 6 | 26 | 2 | 1657 | 1082 | 1762 | 538 | 877 | 1228 | 1170 | 345 | 731 | 6971 | 2178 | 2040 | 6 | 26 | 2 | 0 | 0 | 0 | 0 | 0 | 0 | 0 | 0 | 0 | 0 | 0
2040 | 6 | 26 | 3 | 1604 | 1047 | 1705 | 520 | 848 | 1169 | 1105 | 326 | 690 | 6856 | 2068 | 2040 | 6 | 26 | 3 | 0 | 0 | 0 | 0 | 0 | 0 | 0 | 0 | 0 | 0 | 0
2040 | 6 | 26 | 4 | 1599 | 1044 | 1699 | 519 | 845 | 1169 | 1085 | 320 | 677 | 6906 | 2034 | 2040 | 6 | 26 | 4 | 0 | 0 | 0 | 0 | 0 | 0 | 0 | 0 | 0 | 0 | 0
2040 | 6 | 26 | 5 | 1644 | 1074 | 1748 | 534 | 870 | 1225 | 1112 | 327 | 694 | 7129 | 2053 | 2040 | 6 | 26 | 5 | 3.7 | 4.6 | 8.1 | 0.7 | 5.8 | 7.8 | 11.5 | 1.4 | 1.7 | 3.9 | 15.1
2040 | 6 | 26 | 6 | 1766 | 1153 | 1877 | 573 | 934 | 1386 | 1192 | 351 | 744 | 7620 | 2221 | 2040 | 6 | 26 | 6 | 37.1 | 46 | 80.9 | 7.5 | 56.8 | 76.5 | 113.8 | 14.7 | 17.1 | 38.7 | 150.1
2040 | 6 | 26 | 7 | 1978 | 1291 | 2102 | 642 | 1046 | 1608 | 1316 | 388 | 822 | 8275 | 2626 | 2040 | 6 | 26 | 7 | 120.9 | 150.1 | 263.7 | 24.3 | 185.3 | 249.4 | 370.5 | 48.3 | 55.8 | 126 | 489.3
2040 | 6 | 26 | 8 | 2351 | 1535 | 2499 | 763 | 1244 | 1973 | 1619 | 477 | 1011 | 8904 | 3356 | 2040 | 6 | 26 | 8 | 214 | 265.8 | 466.8 | 43.2 | 328.1 | 441.7 | 656.1 | 85.4 | 99 | 223 | 866.4
2040 | 6 | 26 | 9 | 2618 | 1709 | 2782 | 849 | 1384 | 2251 | 1877 | 553 | 1172 | 9461 | 3939 | 2040 | 6 | 26 | 9 | 281.1 | 349 | 613.2 | 56.7 | 430.9 | 580.1 | 861.8 | 112.2 | 129.9 | 293 | 1138
2040 | 6 | 26 | 10 | 2748 | 1794 | 2920 | 891 | 1453 | 2401 | 1982 | 584 | 1238 | 9678 | 4227 | 2040 | 6 | 26 | 10 | 335.2 | 416.2 | 731.1 | 67.6 | 513.7 | 691.7 | 1027.5 | 133.8 | 155 | 349.3 | 1356.7
2040 | 6 | 26 | 11 | 2682 | 1751 | 2851 | 870 | 1418 | 2333 | 1929 | 568 | 1204 | 9550 | 4145 | 2040 | 6 | 26 | 11 | 412.7 | 512.5 | 900.2 | 83.3 | 632.6 | 851.7 | 1265.2 | 164.8 | 190.9 | 430.1 | 1670.6
2040 | 6 | 26 | 12 | 2510 | 1639 | 2668 | 815 | 1328 | 2185 | 1794 | 528 | 1120 | 9335 | 3901 | 2040 | 6 | 26 | 12 | 456.9 | 567.3 | 996.6 | 92.1 | 700.3 | 942.8 | 1400.6 | 182.4 | 211.2 | 476.2 | 1849.5
2040 | 6 | 26 | 13 | 2597 | 1696 | 2761 | 843 | 1374 | 2294 | 1882 | 554 | 1175 | 9460 | 4107 | 2040 | 6 | 26 | 13 | 449.8 | 558.5 | 981.2 | 90.7 | 689.4 | 928.2 | 1378.8 | 179.5 | 207.9 | 468.8 | 1820.7
2040 | 6 | 26 | 14 | 2573 | 1680 | 2734 | 835 | 1361 | 2286 | 1884 | 555 | 1177 | 9428 | 4165 | 2040 | 6 | 26 | 14 | 417 | 517.7 | 909.4 | 84.1 | 639.1 | 860.3 | 1278.1 | 166.5 | 192.8 | 434.5 | 1687.8
2040 | 6 | 26 | 15 | 2474 | 1615 | 2629 | 803 | 1308 | 2207 | 1821 | 536 | 1137 | 9397 | 4096 | 2040 | 6 | 26 | 15 | 347.7 | 431.7 | 758.3 | 70.1 | 532.8 | 717.3 | 1065.7 | 138.8 | 160.7 | 362.3 | 1407.2
2040 | 6 | 26 | 16 | 2557 | 1670 | 2718 | 830 | 1353 | 2301 | 1897 | 559 | 1184 | 9565 | 4291 | 2040 | 6 | 26 | 16 | 279.8 | 347.4 | 610.2 | 56.4 | 428.8 | 577.3 | 857.6 | 111.7 | 129.4 | 291.5 | 1132.5
2040 | 6 | 26 | 17 | 2606 | 1701 | 2770 | 846 | 1378 | 2361 | 1950 | 574 | 1217 | 9503 | 4386 | 2040 | 6 | 26 | 17 | 207.1 | 257.2 | 451.8 | 41.8 | 317.5 | 427.4 | 634.9 | 82.7 | 95.8 | 215.9 | 838.4
2040 | 6 | 26 | 18 | 2698 | 1762 | 2868 | 875 | 1427 | 2446 | 2040 | 601 | 1273 | 9379 | 4513 | 2040 | 6 | 26 | 18 | 123 | 152.8 | 268.4 | 24.9 | 188.6 | 254 | 377.3 | 49.2 | 56.9 | 128.2 | 498.1
2040 | 6 | 26 | 19 | 2737 | 1787 | 2909 | 888 | 1448 | 2478 | 2075 | 611 | 1296 | 9245 | 4547 | 2040 | 6 | 26 | 19 | 46.3 | 57.5 | 101 | 9.4 | 71 | 95.6 | 141.9 | 18.5 | 21.4 | 48.3 | 187.4
2040 | 6 | 26 | 20 | 2579 | 1684 | 2741 | 837 | 1364 | 2299 | 1907 | 562 | 1191 | 8832 | 4251 | 2040 | 6 | 26 | 20 | 5.4 | 6.7 | 11.7 | 1.1 | 8.2 | 11.1 | 16.4 | 2.1 | 2.5 | 5.6 | 21.7
2040 | 6 | 26 | 21 | 2341 | 1528 | 2488 | 759 | 1238 | 2022 | 1656 | 488 | 1034 | 8410 | 3781 | 2040 | 6 | 26 | 21 | 0 | 0 | 0 | 0 | 0 | 0 | 0 | 0 | 0 | 0 | 0
2040 | 6 | 26 | 22 | 2110 | 1378 | 2243 | 685 | 1116 | 1773 | 1467 | 432 | 916 | 7989 | 3392 | 2040 | 6 | 26 | 22 | 0 | 0 | 0 | 0 | 0 | 0 | 0 | 0 | 0 | 0 | 0
2040 | 6 | 26 | 23 | 1916 | 1251 | 2037 | 622 | 1013 | 1549 | 1312 | 387 | 819 | 7396 | 3048 | 2040 | 6 | 26 | 23 | 0 | 0 | 0 | 0 | 0 | 0 | 0 | 0 | 0 | 0 | 0
2040 | 6 | 26 | 24 | 1755 | 1146 | 1865 | 569 | 928 | 1366 | 1159 | 341 | 724 | 6759 | 2687 | 2040 | 6 | 26 | 24 | 0 | 0 | 0 | 0 | 0 | 0 | 0 | 0 | 0 | 0 | 0
2040 | 6 | 27 | 1 | 1802 | 1177 | 1916 | 585 | 953 | 1289 | 1107 | 326 | 691 | 6570 | 2433 | 2040 | 6 | 27 | 1 | 0 | 0 | 0 | 0 | 0 | 0 | 0 | 0 | 0 | 0 | 0
2040 | 6 | 27 | 2 | 1712 | 1118 | 1820 | 556 | 906 | 1226 | 1044 | 308 | 652 | 6318 | 2279 | 2040 | 6 | 27 | 2 | 0 | 0 | 0 | 0 | 0 | 0 | 0 | 0 | 0 | 0 | 0
2040 | 6 | 27 | 3 | 1629 | 1064 | 1731 | 529 | 862 | 1168 | 984 | 290 | 615 | 6143 | 2145 | 2040 | 6 | 27 | 3 | 0 | 0 | 0 | 0 | 0 | 0 | 0 | 0 | 0 | 0 | 0
2040 | 6 | 27 | 4 | 1609 | 1051 | 1710 | 522 | 851 | 1153 | 963 | 284 | 601 | 6106 | 2105 | 2040 | 6 | 27 | 4 | 0 | 0 | 0 | 0 | 0 | 0 | 0 | 0 | 0 | 0 | 0
2040 | 6 | 27 | 5 | 1643 | 1073 | 1746 | 533 | 869 | 1187 | 984 | 290 | 614 | 6288 | 2113 | 2040 | 6 | 27 | 5 | 3.2 | 4 | 7.1 | 0.6 | 5 | 6.7 | 10 | 1.3 | 1.6 | 3.4 | 13.2
2040 | 6 | 27 | 6 | 1754 | 1145 | 1865 | 569 | 928 | 1320 | 1084 | 319 | 677 | 6965 | 2286 | 2040 | 6 | 27 | 6 | 31.6 | 39.3 | 69 | 6.4 | 48.5 | 65.3 | 96.9 | 12.7 | 14.6 | 32.9 | 128.1
2040 | 6 | 27 | 7 | 1971 | 1287 | 2095 | 639 | 1042 | 1555 | 1262 | 372 | 788 | 7830 | 2671 | 2040 | 6 | 27 | 7 | 96.2 | 119.5 | 209.9 | 19.4 | 147.5 | 198.6 | 295 | 38.4 | 44.5 | 100.3 | 389.5
2040 | 6 | 27 | 8 | 2369 | 1547 | 2518 | 769 | 1253 | 1974 | 1596 | 470 | 996 | 8745 | 3403 | 2040 | 6 | 27 | 8 | 172.3 | 214 | 375.9 | 34.8 | 264.2 | 355.6 | 528.2 | 68.7 | 79.7 | 179.6 | 697.6
2040 | 6 | 27 | 9 | 2647 | 1728 | 2813 | 859 | 1400 | 2298 | 1875 | 552 | 1170 | 9384 | 3999 | 2040 | 6 | 27 | 9 | 240.2 | 298.4 | 524.2 | 48.5 | 368.3 | 495.9 | 736.5 | 95.9 | 111.1 | 250.4 | 972.6
2040 | 6 | 27 | 10 | 2766 | 1806 | 2940 | 897 | 1463 | 2454 | 1991 | 587 | 1243 | 9705 | 4280 | 2040 | 6 | 27 | 10 | 276.7 | 343.6 | 603.5 | 55.8 | 424.1 | 571 | 848.2 | 110.5 | 128 | 288.4 | 1120
2040 | 6 | 27 | 11 | 2683 | 1752 | 2852 | 871 | 1419 | 2389 | 1942 | 572 | 1213 | 9669 | 4205 | 2040 | 6 | 27 | 11 | 315.9 | 392.3 | 689.1 | 63.8 | 484.2 | 651.9 | 968.4 | 126.1 | 146.1 | 329.2 | 1278.8
2040 | 6 | 27 | 12 | 2516 | 1643 | 2675 | 817 | 1331 | 2244 | 1803 | 531 | 1126 | 9550 | 3999 | 2040 | 6 | 27 | 12 | 309.8 | 384.6 | 675.7 | 62.5 | 474.8 | 639.2 | 949.6 | 123.7 | 143.2 | 322.8 | 1254
2040 | 6 | 27 | 13 | 2613 | 1706 | 2778 | 848 | 1382 | 2347 | 1891 | 557 | 1181 | 9748 | 4218 | 2040 | 6 | 27 | 13 | 282.8 | 351.2 | 616.9 | 57.1 | 433.5 | 583.7 | 867 | 112.8 | 130.7 | 294.8 | 1144.9
2040 | 6 | 27 | 14 | 2613 | 1706 | 2777 | 848 | 1382 | 2356 | 1905 | 561 | 1189 | 9825 | 4294 | 2040 | 6 | 27 | 14 | 292 | 362.6 | 637 | 58.9 | 447.6 | 602.7 | 895.2 | 116.6 | 135 | 304.4 | 1182.1
2040 | 6 | 27 | 15 | 2520 | 1645 | 2678 | 817 | 1333 | 2295 | 1850 | 545 | 1155 | 9812 | 4259 | 2040 | 6 | 27 | 15 | 276.7 | 343.6 | 603.5 | 55.8 | 424.1 | 571 | 848.2 | 110.5 | 128 | 288.4 | 1120
2040 | 6 | 27 | 16 | 2610 | 1704 | 2774 | 847 | 1380 | 2423 | 1947 | 573 | 1215 | 10047 | 4497 | 2040 | 6 | 27 | 16 | 217.5 | 270 | 474.4 | 43.9 | 333.3 | 448.8 | 666.6 | 86.8 | 100.6 | 226.7 | 880.3
2040 | 6 | 27 | 17 | 2676 | 1747 | 2844 | 868 | 1415 | 2521 | 2013 | 593 | 1257 | 10148 | 4673 | 2040 | 6 | 27 | 17 | 158.3 | 196.6 | 345.4 | 31.9 | 242.7 | 326.7 | 485.4 | 63.1 | 73.2 | 165 | 641
2040 | 6 | 27 | 18 | 2750 | 1796 | 2923 | 892 | 1455 | 2605 | 2087 | 615 | 1303 | 10027 | 4830 | 2040 | 6 | 27 | 18 | 94.8 | 117.7 | 206.8 | 19.1 | 145.3 | 195.6 | 290.5 | 37.8 | 43.8 | 98.8 | 383.7
2040 | 6 | 27 | 19 | 2783 | 1817 | 2957 | 903 | 1472 | 2616 | 2109 | 621 | 1317 | 9899 | 4812 | 2040 | 6 | 27 | 19 | 37.1 | 46 | 80.9 | 7.5 | 56.8 | 76.5 | 113.8 | 14.7 | 17.1 | 38.7 | 150.1
2040 | 6 | 27 | 20 | 2613 | 1706 | 2777 | 848 | 1382 | 2434 | 1941 | 572 | 1212 | 9425 | 4422 | 2040 | 6 | 27 | 20 | 5.1 | 6.3 | 11.1 | 1 | 7.8 | 10.5 | 15.5 | 2.1 | 2.3 | 5.3 | 20.6
2040 | 6 | 27 | 21 | 2372 | 1548 | 2521 | 770 | 1254 | 2162 | 1700 | 501 | 1061 | 8946 | 3963 | 2040 | 6 | 27 | 21 | 0 | 0 | 0 | 0 | 0 | 0 | 0 | 0 | 0 | 0 | 0
2040 | 6 | 27 | 22 | 2155 | 1407 | 2290 | 699 | 1140 | 1901 | 1489 | 439 | 930 | 8462 | 3555 | 2040 | 6 | 27 | 22 | 0 | 0 | 0 | 0 | 0 | 0 | 0 | 0 | 0 | 0 | 0
2040 | 6 | 27 | 23 | 1966 | 1284 | 2089 | 638 | 1040 | 1669 | 1318 | 388 | 823 | 7876 | 3178 | 2040 | 6 | 27 | 23 | 0 | 0 | 0 | 0 | 0 | 0 | 0 | 0 | 0 | 0 | 0
2040 | 6 | 27 | 24 | 1793 | 1171 | 1906 | 582 | 948 | 1488 | 1163 | 342 | 726 | 7265 | 2806 | 2040 | 6 | 27 | 24 | 0 | 0 | 0 | 0 | 0 | 0 | 0 | 0 | 0 | 0 | 0
2040 | 6 | 28 | 1 | 1834 | 1197 | 1949 | 595 | 970 | 1302 | 1365 | 402 | 852 | 7211 | 2634 | 2040 | 6 | 28 | 1 | 0 | 0 | 0 | 0 | 0 | 0 | 0 | 0 | 0 | 0 | 0
2040 | 6 | 28 | 2 | 1750 | 1143 | 1860 | 568 | 926 | 1235 | 1277 | 376 | 797 | 6950 | 2459 | 2040 | 6 | 28 | 2 | 0 | 0 | 0 | 0 | 0 | 0 | 0 | 0 | 0 | 0 | 0
2040 | 6 | 28 | 3 | 1674 | 1093 | 1779 | 543 | 885 | 1177 | 1200 | 353 | 749 | 6774 | 2313 | 2040 | 6 | 28 | 3 | 0 | 0 | 0 | 0 | 0 | 0 | 0 | 0 | 0 | 0 | 0
2040 | 6 | 28 | 4 | 1655 | 1081 | 1759 | 537 | 875 | 1167 | 1160 | 342 | 724 | 6762 | 2281 | 2040 | 6 | 28 | 4 | 0 | 0 | 0 | 0 | 0 | 0 | 0 | 0 | 0 | 0 | 0
2040 | 6 | 28 | 5 | 1710 | 1117 | 1818 | 555 | 905 | 1185 | 1159 | 341 | 723 | 6958 | 2301 | 2040 | 6 | 28 | 5 | 2 | 2.5 | 4.4 | 0.4 | 3.1 | 4.2 | 6.1 | 0.8 | 0.9 | 2.1 | 8.2
2040 | 6 | 28 | 6 | 1844 | 1204 | 1960 | 598 | 975 | 1349 | 1233 | 363 | 770 | 7558 | 2528 | 2040 | 6 | 28 | 6 | 21 | 26.1 | 45.8 | 4.3 | 32.2 | 43.3 | 64.3 | 8.3 | 9.7 | 21.9 | 85
2040 | 6 | 28 | 7 | 2076 | 1355 | 2206 | 673 | 1098 | 1584 | 1404 | 414 | 877 | 8435 | 2931 | 2040 | 6 | 28 | 7 | 66.9 | 83.1 | 146 | 13.5 | 102.5 | 138 | 205.1 | 26.7 | 30.9 | 69.7 | 270.8
2040 | 6 | 28 | 8 | 2470 | 1612 | 2625 | 801 | 1306 | 2011 | 1744 | 514 | 1089 | 9376 | 3629 | 2040 | 6 | 28 | 8 | 113.3 | 140.7 | 247.1 | 22.8 | 173.6 | 233.8 | 347.3 | 45.3 | 52.4 | 118 | 458.6
2040 | 6 | 28 | 9 | 2772 | 1810 | 2946 | 899 | 1466 | 2339 | 2013 | 593 | 1257 | 10092 | 4223 | 2040 | 6 | 28 | 9 | 153.5 | 190.7 | 334.9 | 31 | 235.4 | 316.8 | 470.7 | 61.3 | 71 | 160 | 621.5
2040 | 6 | 28 | 10 | 2919 | 1906 | 3102 | 947 | 1544 | 2479 | 2137 | 629 | 1334 | 10434 | 4570 | 2040 | 6 | 28 | 10 | 207.1 | 257.2 | 451.8 | 41.8 | 317.5 | 427.4 | 634.9 | 82.7 | 95.8 | 215.9 | 838.4
2040 | 6 | 28 | 11 | 2856 | 1865 | 3036 | 927 | 1511 | 2436 | 2084 | 614 | 1301 | 10348 | 4460 | 2040 | 6 | 28 | 11 | 266 | 330.4 | 580.3 | 53.7 | 407.8 | 549 | 815.6 | 106.2 | 123 | 277.3 | 1077
2040 | 6 | 28 | 12 | 2684 | 1752 | 2853 | 871 | 1420 | 2286 | 1958 | 577 | 1223 | 10153 | 4144 | 2040 | 6 | 28 | 12 | 291.5 | 361.9 | 635.7 | 58.8 | 446.7 | 601.5 | 893.5 | 116.4 | 134.8 | 303.8 | 1179.8
2040 | 6 | 28 | 13 | 2755 | 1798 | 2928 | 894 | 1457 | 2396 | 2061 | 607 | 1287 | 10339 | 4301 | 2040 | 6 | 28 | 13 | 272.2 | 338 | 593.7 | 54.9 | 417.2 | 561.7 | 834.4 | 108.7 | 125.9 | 283.7 | 1101.8
2040 | 6 | 28 | 14 | 2709 | 1768 | 2879 | 879 | 1433 | 2404 | 2095 | 617 | 1308 | 10367 | 4326 | 2040 | 6 | 28 | 14 | 239.4 | 297.3 | 522.2 | 48.3 | 367 | 494.1 | 733.9 | 95.6 | 110.8 | 249.5 | 969.2
2040 | 6 | 28 | 15 | 2607 | 1702 | 2771 | 846 | 1379 | 2366 | 2066 | 609 | 1290 | 10323 | 4248 | 2040 | 6 | 28 | 15 | 210.6 | 261.6 | 459.5 | 42.5 | 322.9 | 434.7 | 645.8 | 84.1 | 97.4 | 219.6 | 852.8
2040 | 6 | 28 | 16 | 2658 | 1736 | 2826 | 863 | 1406 | 2488 | 2186 | 644 | 1365 | 10496 | 4473 | 2040 | 6 | 28 | 16 | 172 | 213.6 | 375.2 | 34.7 | 263.7 | 355 | 527.4 | 68.6 | 79.6 | 179.3 | 696.4
2040 | 6 | 28 | 17 | 2687 | 1755 | 2856 | 872 | 1421 | 2569 | 2262 | 666 | 1412 | 10639 | 4611 | 2040 | 6 | 28 | 17 | 138.3 | 171.7 | 301.7 | 27.9 | 212 | 285.4 | 424 | 55.2 | 63.9 | 144.1 | 559.9
2040 | 6 | 28 | 18 | 2752 | 1797 | 2925 | 893 | 1455 | 2661 | 2329 | 686 | 1454 | 10563 | 4785 | 2040 | 6 | 28 | 18 | 81.8 | 101.6 | 178.5 | 16.5 | 125.5 | 168.9 | 250.9 | 32.6 | 37.8 | 85.3 | 331.3
2040 | 6 | 28 | 19 | 2773 | 1810 | 2947 | 900 | 1467 | 2673 | 2331 | 687 | 1455 | 10440 | 4853 | 2040 | 6 | 28 | 19 | 30.8 | 38.3 | 67.3 | 6.2 | 47.3 | 63.7 | 94.6 | 12.3 | 14.2 | 32.2 | 125
2040 | 6 | 28 | 20 | 2603 | 1699 | 2766 | 844 | 1377 | 2484 | 2130 | 627 | 1330 | 10030 | 4553 | 2040 | 6 | 28 | 20 | 3.7 | 4.6 | 8.1 | 0.7 | 5.8 | 7.8 | 11.5 | 1.4 | 1.7 | 3.9 | 15.1
2040 | 6 | 28 | 21 | 2384 | 1556 | 2534 | 773 | 1261 | 2222 | 1882 | 554 | 1175 | 9617 | 4067 | 2040 | 6 | 28 | 21 | 0 | 0 | 0 | 0 | 0 | 0 | 0 | 0 | 0 | 0 | 0
2040 | 6 | 28 | 22 | 2206 | 1440 | 2345 | 716 | 1167 | 1972 | 1679 | 495 | 1048 | 9127 | 3651 | 2040 | 6 | 28 | 22 | 0 | 0 | 0 | 0 | 0 | 0 | 0 | 0 | 0 | 0 | 0
2040 | 6 | 28 | 23 | 2036 | 1329 | 2163 | 660 | 1077 | 1762 | 1498 | 441 | 935 | 8516 | 3265 | 2040 | 6 | 28 | 23 | 0 | 0 | 0 | 0 | 0 | 0 | 0 | 0 | 0 | 0 | 0
2040 | 6 | 28 | 24 | 1864 | 1217 | 1982 | 605 | 986 | 1571 | 1320 | 389 | 824 | 7888 | 2897 | 2040 | 6 | 28 | 24 | 0 | 0 | 0 | 0 | 0 | 0 | 0 | 0 | 0 | 0 | 0
2040 | 6 | 29 | 1 | 1864 | 1217 | 1982 | 605 | 986 | 1507 | 1398 | 412 | 873 | 8363 | 2820 | 2040 | 6 | 29 | 1 | 0 | 0 | 0 | 0 | 0 | 0 | 0 | 0 | 0 | 0 | 0
2040 | 6 | 29 | 2 | 1780 | 1162 | 1891 | 577 | 941 | 1423 | 1318 | 388 | 823 | 8061 | 2637 | 2040 | 6 | 29 | 2 | 0 | 0 | 0 | 0 | 0 | 0 | 0 | 0 | 0 | 0 | 0
2040 | 6 | 29 | 3 | 1704 | 1112 | 1811 | 553 | 901 | 1354 | 1246 | 367 | 778 | 7841 | 2477 | 2040 | 6 | 29 | 3 | 0 | 0 | 0 | 0 | 0 | 0 | 0 | 0 | 0 | 0 | 0
2040 | 6 | 29 | 4 | 1689 | 1103 | 1795 | 548 | 893 | 1344 | 1214 | 358 | 758 | 7739 | 2401 | 2040 | 6 | 29 | 4 | 0 | 0 | 0 | 0 | 0 | 0 | 0 | 0 | 0 | 0 | 0
2040 | 6 | 29 | 5 | 1727 | 1127 | 1835 | 560 | 913 | 1373 | 1242 | 366 | 775 | 7781 | 2405 | 2040 | 6 | 29 | 5 | 1.9 | 2.4 | 4.2 | 0.4 | 3 | 4 | 5.9 | 0.8 | 0.9 | 2 | 7.7
2040 | 6 | 29 | 6 | 1837 | 1199 | 1952 | 596 | 971 | 1522 | 1340 | 395 | 837 | 8222 | 2604 | 2040 | 6 | 29 | 6 | 20.6 | 25.6 | 45 | 4.2 | 31.6 | 42.6 | 63.1 | 8.2 | 9.5 | 21.4 | 83.5
2040 | 6 | 29 | 7 | 2083 | 1360 | 2214 | 676 | 1102 | 1755 | 1504 | 443 | 939 | 8929 | 3024 | 2040 | 6 | 29 | 7 | 59.8 | 74.3 | 130.5 | 12 | 91.7 | 123.4 | 183.3 | 23.9 | 27.7 | 62.3 | 242.1
2040 | 6 | 29 | 8 | 2501 | 1633 | 2658 | 812 | 1323 | 2175 | 1823 | 537 | 1138 | 9770 | 3786 | 2040 | 6 | 29 | 8 | 107.3 | 133.2 | 233.9 | 21.6 | 164.4 | 221.3 | 328.7 | 42.8 | 49.6 | 111.8 | 434.1
2040 | 6 | 29 | 9 | 2795 | 1825 | 2970 | 907 | 1478 | 2473 | 2065 | 608 | 1289 | 10376 | 4411 | 2040 | 6 | 29 | 9 | 175.8 | 218.3 | 383.4 | 35.4 | 269.4 | 362.7 | 538.8 | 70.2 | 81.3 | 183.2 | 711.5
2040 | 6 | 29 | 10 | 2933 | 1915 | 3117 | 952 | 1551 | 2609 | 2176 | 641 | 1358 | 10648 | 4774 | 2040 | 6 | 29 | 10 | 236.4 | 293.5 | 515.6 | 47.7 | 362.3 | 487.7 | 724.5 | 94.3 | 109.3 | 246.3 | 956.7
2040 | 6 | 29 | 11 | 2861 | 1868 | 3040 | 928 | 1513 | 2514 | 2095 | 617 | 1308 | 10565 | 4748 | 2040 | 6 | 29 | 11 | 287.5 | 357 | 627.2 | 58 | 440.7 | 593.3 | 881.4 | 114.8 | 132.9 | 299.7 | 1163.9
2040 | 6 | 29 | 12 | 2702 | 1764 | 2871 | 877 | 1429 | 2326 | 1953 | 575 | 1220 | 10354 | 4551 | 2040 | 6 | 29 | 12 | 332.1 | 412.3 | 724.4 | 67 | 509 | 685.3 | 1018.1 | 132.5 | 153.5 | 346.1 | 1344.3
2040 | 6 | 29 | 13 | 2788 | 1820 | 2963 | 905 | 1475 | 2428 | 2044 | 602 | 1276 | 10511 | 4779 | 2040 | 6 | 29 | 13 | 355.2 | 441 | 774.8 | 71.7 | 544.5 | 732.9 | 1088.9 | 141.8 | 164.2 | 370.2 | 1437.9
2040 | 6 | 29 | 14 | 2787 | 1819 | 2962 | 904 | 1474 | 2427 | 2045 | 602 | 1277 | 10553 | 4846 | 2040 | 6 | 29 | 14 | 368.3 | 457.2 | 803.2 | 74.3 | 564.4 | 759.9 | 1128.8 | 147 | 170.2 | 383.7 | 1490.7
2040 | 6 | 29 | 15 | 2729 | 1782 | 2900 | 885 | 1443 | 2383 | 1982 | 584 | 1238 | 10536 | 4783 | 2040 | 6 | 29 | 15 | 347.7 | 431.8 | 758.5 | 70.2 | 533 | 717.5 | 1065.9 | 138.8 | 160.7 | 362.4 | 1407.5
2040 | 6 | 29 | 16 | 2835 | 1851 | 3013 | 920 | 1499 | 2493 | 2069 | 610 | 1292 | 10743 | 4978 | 2040 | 6 | 29 | 16 | 275.9 | 342.6 | 601.9 | 55.7 | 422.9 | 569.4 | 845.9 | 110.1 | 127.6 | 287.6 | 1117.1
2040 | 6 | 29 | 17 | 2886 | 1884 | 3068 | 936 | 1526 | 2579 | 2146 | 632 | 1340 | 10842 | 5072 | 2040 | 6 | 29 | 17 | 178.1 | 221.1 | 388.4 | 35.9 | 273 | 367.4 | 546 | 71.1 | 82.3 | 185.6 | 720.8
2040 | 6 | 29 | 18 | 2979 | 1945 | 3166 | 967 | 1576 | 2685 | 2263 | 667 | 1413 | 10734 | 5149 | 2040 | 6 | 29 | 18 | 108 | 134.1 | 235.6 | 21.8 | 165.5 | 222.9 | 331.1 | 43.2 | 50 | 112.5 | 437.3
2040 | 6 | 29 | 19 | 3005 | 1962 | 3193 | 975 | 1589 | 2721 | 2322 | 684 | 1450 | 10615 | 5093 | 2040 | 6 | 29 | 19 | 45.5 | 56.4 | 99.1 | 9.1 | 69.7 | 93.7 | 139.3 | 18.1 | 21 | 47.4 | 183.9
2040 | 6 | 29 | 20 | 2788 | 1820 | 2963 | 905 | 1475 | 2542 | 2184 | 643 | 1364 | 10185 | 4719 | 2040 | 6 | 29 | 20 | 5.9 | 7.3 | 13 | 1.2 | 9.1 | 12.3 | 18.3 | 2.3 | 2.7 | 6.2 | 24
2040 | 6 | 29 | 21 | 2550 | 1665 | 2711 | 828 | 1349 | 2305 | 1959 | 577 | 1223 | 9822 | 4282 | 2040 | 6 | 29 | 21 | 0 | 0 | 0 | 0 | 0 | 0 | 0 | 0 | 0 | 0 | 0
2040 | 6 | 29 | 22 | 2352 | 1535 | 2500 | 763 | 1244 | 2066 | 1784 | 525 | 1114 | 9425 | 3843 | 2040 | 6 | 29 | 22 | 0 | 0 | 0 | 0 | 0 | 0 | 0 | 0 | 0 | 0 | 0
2040 | 6 | 29 | 23 | 2158 | 1409 | 2293 | 700 | 1141 | 1850 | 1614 | 475 | 1008 | 8878 | 3408 | 2040 | 6 | 29 | 23 | 0 | 0 | 0 | 0 | 0 | 0 | 0 | 0 | 0 | 0 | 0
2040 | 6 | 29 | 24 | 1974 | 1289 | 2098 | 641 | 1044 | 1631 | 1442 | 425 | 900 | 8257 | 3001 | 2040 | 6 | 29 | 24 | 0 | 0 | 0 | 0 | 0 | 0 | 0 | 0 | 0 | 0 | 0
2040 | 6 | 30 | 1 | 2094 | 1367 | 2226 | 680 | 1108 | 1665 | 1372 | 404 | 856 | 8200 | 2880 | 2040 | 6 | 30 | 1 | 0 | 0 | 0 | 0 | 0 | 0 | 0 | 0 | 0 | 0 | 0
2040 | 6 | 30 | 2 | 1942 | 1268 | 2064 | 630 | 1027 | 1524 | 1240 | 365 | 774 | 7829 | 2620 | 2040 | 6 | 30 | 2 | 0 | 0 | 0 | 0 | 0 | 0 | 0 | 0 | 0 | 0 | 0
2040 | 6 | 30 | 3 | 1846 | 1205 | 1962 | 599 | 976 | 1434 | 1167 | 344 | 729 | 7566 | 2458 | 2040 | 6 | 30 | 3 | 0 | 0 | 0 | 0 | 0 | 0 | 0 | 0 | 0 | 0 | 0
2040 | 6 | 30 | 4 | 1801 | 1176 | 1914 | 584 | 952 | 1384 | 1121 | 330 | 700 | 7413 | 2376 | 2040 | 6 | 30 | 4 | 0 | 0 | 0 | 0 | 0 | 0 | 0 | 0 | 0 | 0 | 0
2040 | 6 | 30 | 5 | 1780 | 1162 | 1892 | 578 | 942 | 1358 | 1100 | 324 | 687 | 7292 | 2313 | 2040 | 6 | 30 | 5 | 3.5 | 4.4 | 7.7 | 0.7 | 5.4 | 7.3 | 10.8 | 1.4 | 1.7 | 3.7 | 14.3
2040 | 6 | 30 | 6 | 1787 | 1167 | 1900 | 580 | 945 | 1398 | 1103 | 325 | 689 | 7352 | 2355 | 2040 | 6 | 30 | 6 | 37.5 | 46.5 | 81.8 | 7.6 | 57.4 | 77.4 | 114.9 | 15 | 17.4 | 39 | 151.7
2040 | 6 | 30 | 7 | 1888 | 1233 | 2007 | 613 | 998 | 1554 | 1203 | 354 | 751 | 7691 | 2615 | 2040 | 6 | 30 | 7 | 123.2 | 152.9 | 268.6 | 24.9 | 188.7 | 254.2 | 377.5 | 49.2 | 57 | 128.3 | 498.6
2040 | 6 | 30 | 8 | 2079 | 1357 | 2210 | 675 | 1100 | 1785 | 1363 | 401 | 851 | 8211 | 3055 | 2040 | 6 | 30 | 8 | 226.8 | 281.6 | 494.6 | 45.7 | 347.6 | 468 | 695.2 | 90.5 | 104.9 | 236.3 | 917.9
2040 | 6 | 30 | 9 | 2275 | 1486 | 2418 | 738 | 1203 | 2027 | 1564 | 461 | 976 | 8696 | 3565 | 2040 | 6 | 30 | 9 | 325.8 | 404.5 | 710.6 | 65.7 | 499.4 | 672.3 | 998.6 | 130.1 | 150.7 | 339.5 | 1318.7
2040 | 6 | 30 | 10 | 2403 | 1569 | 2554 | 780 | 1271 | 2228 | 1763 | 519 | 1101 | 9251 | 4038 | 2040 | 6 | 30 | 10 | 406.7 | 505 | 887.1 | 82.1 | 623.4 | 839.2 | 1246.6 | 162.3 | 188 | 423.9 | 1646.3
2040 | 6 | 30 | 11 | 2528 | 1651 | 2687 | 820 | 1337 | 2400 | 1968 | 580 | 1228 | 9734 | 4425 | 2040 | 6 | 30 | 11 | 473.7 | 588.3 | 1033.4 | 95.5 | 726.2 | 977.7 | 1452.2 | 189.2 | 219 | 493.7 | 1917.7
2040 | 6 | 30 | 12 | 2502 | 1633 | 2659 | 812 | 1323 | 2383 | 2010 | 592 | 1255 | 9969 | 4504 | 2040 | 6 | 30 | 12 | 497.6 | 617.9 | 1085.5 | 100.3 | 762.7 | 1026.9 | 1525.4 | 198.7 | 230.1 | 518.6 | 2014.4
2040 | 6 | 30 | 13 | 2473 | 1614 | 2628 | 802 | 1308 | 2337 | 2030 | 598 | 1268 | 10041 | 4535 | 2040 | 6 | 30 | 13 | 490.8 | 609.4 | 1070.6 | 99 | 752.3 | 1012.8 | 1504.5 | 195.9 | 227 | 511.5 | 1986.9
2040 | 6 | 30 | 14 | 2419 | 1580 | 2571 | 785 | 1280 | 2312 | 2049 | 604 | 1279 | 9999 | 4552 | 2040 | 6 | 30 | 14 | 449.8 | 558.5 | 981.2 | 90.7 | 689.4 | 928.2 | 1378.8 | 179.5 | 207.9 | 468.8 | 1820.7
2040 | 6 | 30 | 15 | 2474 | 1615 | 2630 | 803 | 1309 | 2378 | 2141 | 631 | 1336 | 10275 | 4694 | 2040 | 6 | 30 | 15 | 373.5 | 463.8 | 814.8 | 75.4 | 572.5 | 770.8 | 1145 | 149.1 | 172.7 | 389.3 | 1511.9
2040 | 6 | 30 | 16 | 2473 | 1615 | 2629 | 802 | 1308 | 2386 | 2153 | 634 | 1344 | 10359 | 4640 | 2040 | 6 | 30 | 16 | 308.5 | 383.1 | 673 | 62.2 | 472.9 | 636.6 | 945.8 | 123.1 | 142.6 | 321.5 | 1248.9
2040 | 6 | 30 | 17 | 2429 | 1586 | 2581 | 788 | 1284 | 2366 | 2140 | 630 | 1336 | 10387 | 4516 | 2040 | 6 | 30 | 17 | 229.7 | 285.1 | 500.9 | 46.3 | 352 | 473.9 | 703.9 | 91.7 | 106.2 | 239.3 | 929.5
2040 | 6 | 30 | 18 | 2420 | 1580 | 2572 | 785 | 1280 | 2358 | 2111 | 622 | 1318 | 10365 | 4413 | 2040 | 6 | 30 | 18 | 132.5 | 164.5 | 288.9 | 26.7 | 203 | 273.4 | 406 | 52.8 | 61.2 | 138.1 | 536.1
2040 | 6 | 30 | 19 | 2459 | 1606 | 2614 | 798 | 1301 | 2380 | 2132 | 628 | 1331 | 10415 | 4430 | 2040 | 6 | 30 | 19 | 50.3 | 62.5 | 109.8 | 10.2 | 77.2 | 103.9 | 154.2 | 20.1 | 23.2 | 52.4 | 203.7
2040 | 6 | 30 | 20 | 2453 | 1602 | 2607 | 796 | 1297 | 2377 | 2125 | 626 | 1327 | 10525 | 4454 | 2040 | 6 | 30 | 20 | 5.8 | 7.3 | 12.8 | 1.2 | 8.9 | 12.1 | 17.9 | 2.3 | 2.7 | 6.1 | 23.7
2040 | 6 | 30 | 21 | 2419 | 1579 | 2571 | 785 | 1279 | 2320 | 2057 | 606 | 1284 | 10626 | 4332 | 2040 | 6 | 30 | 21 | 0 | 0 | 0 | 0 | 0 | 0 | 0 | 0 | 0 | 0 | 0
2040 | 6 | 30 | 22 | 2262 | 1477 | 2404 | 734 | 1196 | 2108 | 1865 | 549 | 1164 | 10409 | 3997 | 2040 | 6 | 30 | 22 | 0 | 0 | 0 | 0 | 0 | 0 | 0 | 0 | 0 | 0 | 0
2040 | 6 | 30 | 23 | 2176 | 1421 | 2313 | 706 | 1151 | 1988 | 1732 | 510 | 1081 | 9991 | 3741 | 2040 | 6 | 30 | 23 | 0 | 0 | 0 | 0 | 0 | 0 | 0 | 0 | 0 | 0 | 0
2040 | 6 | 30 | 24 | 2002 | 1307 | 2128 | 650 | 1059 | 1801 | 1546 | 455 | 965 | 9447 | 3366 | 2040 | 6 | 30 | 24 | 0 | 0 | 0 | 0 | 0 | 0 | 0 | 0 | 0 | 0 | 0
2040 | 7 | 1 | 1 | 2065 | 1348 | 2194 | 670 | 1092 | 1920 | 1493 | 440 | 932 | 9160 | 3390 | 2040 | 7 | 1 | 1 | 0 | 0 | 0 | 0 | 0 | 0 | 0 | 0 | 0 | 0 | 0
2040 | 7 | 1 | 2 | 1923 | 1256 | 2044 | 624 | 1017 | 1787 | 1364 | 402 | 851 | 8623 | 3088 | 2040 | 7 | 1 | 2 | 0 | 0 | 0 | 0 | 0 | 0 | 0 | 0 | 0 | 0 | 0
2040 | 7 | 1 | 3 | 1834 | 1198 | 1950 | 595 | 970 | 1711 | 1288 | 379 | 804 | 8291 | 2907 | 2040 | 7 | 1 | 3 | 0 | 0 | 0 | 0 | 0 | 0 | 0 | 0 | 0 | 0 | 0
2040 | 7 | 1 | 4 | 1795 | 1172 | 1908 | 582 | 949 | 1674 | 1248 | 367 | 779 | 8093 | 2804 | 2040 | 7 | 1 | 4 | 0 | 0 | 0 | 0 | 0 | 0 | 0 | 0 | 0 | 0 | 0
2040 | 7 | 1 | 5 | 1787 | 1167 | 1900 | 580 | 945 | 1660 | 1230 | 362 | 768 | 7953 | 2712 | 2040 | 7 | 1 | 5 | 3 | 3.7 | 6.5 | 0.6 | 4.5 | 6.1 | 9.1 | 1.2 | 1.4 | 3.1 | 12.1
2040 | 7 | 1 | 6 | 1760 | 1149 | 1871 | 571 | 931 | 1654 | 1218 | 359 | 761 | 8015 | 2676 | 2040 | 7 | 1 | 6 | 27.3 | 33.9 | 59.6 | 5.5 | 41.9 | 56.4 | 83.8 | 11 | 12.7 | 28.5 | 110.7
2040 | 7 | 1 | 7 | 1871 | 1221 | 1988 | 607 | 989 | 1742 | 1277 | 376 | 797 | 8426 | 2876 | 2040 | 7 | 1 | 7 | 83.6 | 103.8 | 182.3 | 16.9 | 128.1 | 172.5 | 256.2 | 33.4 | 38.6 | 87.1 | 338.2
2040 | 7 | 1 | 8 | 2083 | 1360 | 2213 | 676 | 1101 | 1911 | 1410 | 415 | 880 | 9060 | 3266 | 2040 | 7 | 1 | 8 | 144.4 | 179.2 | 314.9 | 29.1 | 221.2 | 297.8 | 442.5 | 57.7 | 66.8 | 150.4 | 584.2
2040 | 7 | 1 | 9 | 2299 | 1501 | 2443 | 746 | 1216 | 2113 | 1631 | 480 | 1018 | 9622 | 3737 | 2040 | 7 | 1 | 9 | 180.7 | 224.3 | 394.1 | 36.5 | 276.9 | 372.8 | 553.8 | 72.1 | 83.5 | 188.3 | 731.3
2040 | 7 | 1 | 10 | 2491 | 1626 | 2647 | 808 | 1317 | 2323 | 1846 | 544 | 1152 | 10116 | 4222 | 2040 | 7 | 1 | 10 | 199.5 | 247.8 | 435.3 | 40.3 | 305.9 | 411.7 | 611.7 | 79.7 | 92.2 | 208 | 807.7
2040 | 7 | 1 | 11 | 2676 | 1747 | 2844 | 868 | 1415 | 2544 | 2050 | 604 | 1280 | 10393 | 4696 | 2040 | 7 | 1 | 11 | 232 | 288.2 | 506.1 | 46.8 | 355.7 | 478.9 | 711.2 | 92.6 | 107.2 | 241.8 | 939.3
2040 | 7 | 1 | 12 | 2689 | 1756 | 2858 | 873 | 1422 | 2581 | 2109 | 621 | 1317 | 10453 | 4849 | 2040 | 7 | 1 | 12 | 235.6 | 292.5 | 513.9 | 47.5 | 361.1 | 486.2 | 722.2 | 94.1 | 108.9 | 245.5 | 953.6
2040 | 7 | 1 | 13 | 2672 | 1744 | 2840 | 867 | 1413 | 2575 | 2132 | 628 | 1331 | 10395 | 4884 | 2040 | 7 | 1 | 13 | 216.8 | 269.2 | 472.9 | 43.7 | 332.3 | 447.4 | 664.5 | 86.5 | 100.2 | 226 | 877.7
2040 | 7 | 1 | 14 | 2664 | 1739 | 2831 | 864 | 1409 | 2567 | 2172 | 640 | 1356 | 10439 | 4964 | 2040 | 7 | 1 | 14 | 202.2 | 251.1 | 441.1 | 40.8 | 310 | 417.3 | 619.9 | 80.8 | 93.5 | 210.8 | 818.6
2040 | 7 | 1 | 15 | 2735 | 1786 | 2907 | 887 | 1446 | 2655 | 2268 | 668 | 1416 | 10560 | 5143 | 2040 | 7 | 1 | 15 | 186.4 | 231.5 | 406.7 | 37.6 | 285.7 | 384.7 | 571.4 | 74.4 | 86.2 | 194.3 | 754.6
2040 | 7 | 1 | 16 | 2742 | 1790 | 2914 | 890 | 1450 | 2668 | 2274 | 670 | 1420 | 10470 | 5160 | 2040 | 7 | 1 | 16 | 165 | 204.8 | 359.8 | 33.3 | 252.9 | 340.4 | 505.6 | 65.9 | 76.3 | 171.9 | 667.7
2040 | 7 | 1 | 17 | 2724 | 1778 | 2895 | 884 | 1441 | 2646 | 2253 | 664 | 1407 | 10246 | 5105 | 2040 | 7 | 1 | 17 | 117.5 | 145.9 | 256.3 | 23.7 | 180.1 | 242.4 | 360.2 | 47 | 54.3 | 122.4 | 475.6
2040 | 7 | 1 | 18 | 2709 | 1768 | 2879 | 879 | 1433 | 2616 | 2220 | 654 | 1386 | 10140 | 5025 | 2040 | 7 | 1 | 18 | 65.2 | 80.9 | 142.1 | 13.1 | 99.9 | 134.5 | 199.7 | 26 | 30.1 | 67.9 | 263.9
2040 | 7 | 1 | 19 | 2736 | 1786 | 2907 | 888 | 1447 | 2620 | 2222 | 655 | 1388 | 10134 | 4962 | 2040 | 7 | 1 | 19 | 29.6 | 36.7 | 64.6 | 6 | 45.4 | 61.1 | 90.8 | 11.9 | 13.7 | 30.9 | 119.9
2040 | 7 | 1 | 20 | 2722 | 1777 | 2893 | 883 | 1440 | 2634 | 2199 | 648 | 1373 | 10092 | 4892 | 2040 | 7 | 1 | 20 | 3.2 | 4 | 7.1 | 0.6 | 5 | 6.7 | 10 | 1.3 | 1.6 | 3.4 | 13.2
2040 | 7 | 1 | 21 | 2685 | 1753 | 2854 | 871 | 1420 | 2570 | 2116 | 623 | 1321 | 10109 | 4772 | 2040 | 7 | 1 | 21 | 0 | 0 | 0 | 0 | 0 | 0 | 0 | 0 | 0 | 0 | 0
2040 | 7 | 1 | 22 | 2505 | 1635 | 2662 | 813 | 1325 | 2338 | 1952 | 575 | 1219 | 9843 | 4340 | 2040 | 7 | 1 | 22 | 0 | 0 | 0 | 0 | 0 | 0 | 0 | 0 | 0 | 0 | 0
2040 | 7 | 1 | 23 | 2394 | 1563 | 2544 | 777 | 1266 | 2192 | 1862 | 548 | 1162 | 9541 | 4003 | 2040 | 7 | 1 | 23 | 0 | 0 | 0 | 0 | 0 | 0 | 0 | 0 | 0 | 0 | 0
2040 | 7 | 1 | 24 | 2204 | 1439 | 2342 | 715 | 1165 | 1987 | 1695 | 499 | 1058 | 9071 | 3602 | 2040 | 7 | 1 | 24 | 0 | 0 | 0 | 0 | 0 | 0 | 0 | 0 | 0 | 0 | 0
2040 | 7 | 2 | 1 | 2044 | 1334 | 2172 | 663 | 1081 | 1615 | 1514 | 446 | 945 | 8818 | 3057 | 2040 | 7 | 2 | 1 | 0 | 0 | 0 | 0 | 0 | 0 | 0 | 0 | 0 | 0 | 0
2040 | 7 | 2 | 2 | 1958 | 1278 | 2081 | 635 | 1036 | 1536 | 1422 | 419 | 888 | 8513 | 2861 | 2040 | 7 | 2 | 2 | 0 | 0 | 0 | 0 | 0 | 0 | 0 | 0 | 0 | 0 | 0
2040 | 7 | 2 | 3 | 1885 | 1231 | 2003 | 612 | 997 | 1479 | 1340 | 395 | 836 | 8316 | 2707 | 2040 | 7 | 2 | 3 | 0 | 0 | 0 | 0 | 0 | 0 | 0 | 0 | 0 | 0 | 0
2040 | 7 | 2 | 4 | 1868 | 1220 | 1986 | 606 | 988 | 1477 | 1302 | 383 | 813 | 8276 | 2649 | 2040 | 7 | 2 | 4 | 0 | 0 | 0 | 0 | 0 | 0 | 0 | 0 | 0 | 0 | 0
2040 | 7 | 2 | 5 | 1922 | 1255 | 2043 | 624 | 1017 | 1514 | 1327 | 391 | 828 | 8370 | 2690 | 2040 | 7 | 2 | 5 | 2.5 | 3.1 | 5.4 | 0.5 | 3.8 | 5.2 | 7.7 | 1 | 1.2 | 2.6 | 10.1
2040 | 7 | 2 | 6 | 2045 | 1335 | 2174 | 664 | 1082 | 1639 | 1391 | 410 | 868 | 8861 | 2861 | 2040 | 7 | 2 | 6 | 30.8 | 38.3 | 67.3 | 6.2 | 47.3 | 63.7 | 94.6 | 12.3 | 14.2 | 32.2 | 125
2040 | 7 | 2 | 7 | 2286 | 1492 | 2430 | 742 | 1209 | 1883 | 1553 | 458 | 970 | 9652 | 3255 | 2040 | 7 | 2 | 7 | 101 | 125.4 | 220.4 | 20.4 | 154.8 | 208.5 | 309.7 | 40.3 | 46.7 | 105.3 | 409
2040 | 7 | 2 | 8 | 2708 | 1768 | 2878 | 879 | 1432 | 2342 | 1892 | 557 | 1181 | 10561 | 4038 | 2040 | 7 | 2 | 8 | 190.5 | 236.5 | 415.4 | 38.4 | 291.9 | 393 | 583.8 | 76.1 | 88.1 | 198.5 | 771
2040 | 7 | 2 | 9 | 3030 | 1978 | 3221 | 983 | 1603 | 2676 | 2168 | 639 | 1354 | 11367 | 4711 | 2040 | 7 | 2 | 9 | 273.2 | 339.3 | 596 | 55.1 | 418.8 | 563.9 | 837.7 | 109.1 | 126.3 | 284.8 | 1106.1
2040 | 7 | 2 | 10 | 3164 | 2066 | 3363 | 1027 | 1673 | 2846 | 2296 | 676 | 1434 | 11709 | 5079 | 2040 | 7 | 2 | 10 | 329 | 408.5 | 717.7 | 66.3 | 504.3 | 679 | 1008.7 | 131.4 | 152.1 | 342.9 | 1331.9
2040 | 7 | 2 | 11 | 3087 | 2015 | 3281 | 1002 | 1633 | 2803 | 2249 | 662 | 1404 | 11709 | 5135 | 2040 | 7 | 2 | 11 | 389.3 | 483.5 | 849.2 | 78.5 | 596.8 | 803.4 | 1193.4 | 155.4 | 180 | 405.7 | 1576
2040 | 7 | 2 | 12 | 2926 | 1910 | 3110 | 949 | 1548 | 2655 | 2100 | 619 | 1311 | 11471 | 4990 | 2040 | 7 | 2 | 12 | 390.2 | 484.5 | 851.1 | 78.7 | 598.1 | 805.1 | 1196.1 | 155.8 | 180.4 | 406.6 | 1579.5
2040 | 7 | 2 | 13 | 3029 | 1978 | 3220 | 983 | 1602 | 2761 | 2194 | 646 | 1370 | 11620 | 5269 | 2040 | 7 | 2 | 13 | 394.6 | 489.9 | 860.7 | 79.6 | 604.8 | 814.3 | 1209.6 | 157.5 | 182.5 | 411.2 | 1597.4
2040 | 7 | 2 | 14 | 3000 | 1959 | 3188 | 973 | 1587 | 2757 | 2226 | 656 | 1390 | 11649 | 5388 | 2040 | 7 | 2 | 14 | 397.4 | 493.5 | 867 | 80.2 | 609.2 | 820.2 | 1218.4 | 158.6 | 183.8 | 414.3 | 1609
2040 | 7 | 2 | 15 | 2916 | 1904 | 3100 | 946 | 1542 | 2686 | 2193 | 646 | 1369 | 11646 | 5383 | 2040 | 7 | 2 | 15 | 335.2 | 416.2 | 731.1 | 67.6 | 513.7 | 691.7 | 1027.5 | 133.8 | 155 | 349.3 | 1356.7
2040 | 7 | 2 | 16 | 2996 | 1956 | 3184 | 972 | 1584 | 2786 | 2290 | 675 | 1430 | 11743 | 5621 | 2040 | 7 | 2 | 16 | 264.7 | 328.7 | 577.5 | 53.4 | 405.8 | 546.3 | 811.4 | 105.7 | 122.4 | 275.9 | 1071.6
2040 | 7 | 2 | 17 | 3042 | 1986 | 3233 | 987 | 1609 | 2852 | 2354 | 693 | 1470 | 11753 | 5759 | 2040 | 7 | 2 | 17 | 184.3 | 228.9 | 402 | 37.2 | 282.5 | 380.4 | 565 | 73.6 | 85.2 | 192.1 | 746.1
2040 | 7 | 2 | 18 | 3127 | 2042 | 3324 | 1015 | 1654 | 2986 | 2445 | 720 | 1527 | 11680 | 5887 | 2040 | 7 | 2 | 18 | 107.3 | 133.3 | 234.1 | 21.7 | 164.5 | 221.5 | 329 | 42.8 | 49.6 | 111.9 | 434.6
2040 | 7 | 2 | 19 | 3144 | 2053 | 3342 | 1020 | 1663 | 3028 | 2458 | 724 | 1535 | 11556 | 5840 | 2040 | 7 | 2 | 19 | 45 | 55.8 | 98 | 9.1 | 68.9 | 92.8 | 137.8 | 18 | 20.7 | 46.8 | 182
2040 | 7 | 2 | 20 | 2958 | 1931 | 3144 | 960 | 1564 | 2859 | 2279 | 671 | 1423 | 11171 | 5440 | 2040 | 7 | 2 | 20 | 5.5 | 6.8 | 11.9 | 1.1 | 8.4 | 11.3 | 16.7 | 2.2 | 2.5 | 5.7 | 22.2
2040 | 7 | 2 | 21 | 2727 | 1781 | 2899 | 885 | 1442 | 2598 | 2027 | 597 | 1265 | 10809 | 4938 | 2040 | 7 | 2 | 21 | 0 | 0 | 0 | 0 | 0 | 0 | 0 | 0 | 0 | 0 | 0
2040 | 7 | 2 | 22 | 2536 | 1656 | 2695 | 823 | 1341 | 2358 | 1827 | 538 | 1141 | 10360 | 4431 | 2040 | 7 | 2 | 22 | 0 | 0 | 0 | 0 | 0 | 0 | 0 | 0 | 0 | 0 | 0
2040 | 7 | 2 | 23 | 2337 | 1526 | 2484 | 758 | 1236 | 2136 | 1669 | 492 | 1042 | 9748 | 3962 | 2040 | 7 | 2 | 23 | 0 | 0 | 0 | 0 | 0 | 0 | 0 | 0 | 0 | 0 | 0
2040 | 7 | 2 | 24 | 2133 | 1392 | 2267 | 692 | 1128 | 1919 | 1493 | 440 | 932 | 9073 | 3491 | 2040 | 7 | 2 | 24 | 0 | 0 | 0 | 0 | 0 | 0 | 0 | 0 | 0 | 0 | 0
2040 | 7 | 3 | 1 | 1825 | 1191 | 1940 | 592 | 965 | 1692 | 1380 | 406 | 861 | 8825 | 3134 | 2040 | 7 | 3 | 1 | 0 | 0 | 0 | 0 | 0 | 0 | 0 | 0 | 0 | 0 | 0
2040 | 7 | 3 | 2 | 1753 | 1144 | 1863 | 569 | 927 | 1613 | 1285 | 378 | 802 | 8470 | 2936 | 2040 | 7 | 3 | 2 | 0 | 0 | 0 | 0 | 0 | 0 | 0 | 0 | 0 | 0 | 0
2040 | 7 | 3 | 3 | 1679 | 1096 | 1785 | 545 | 888 | 1540 | 1204 | 355 | 751 | 8234 | 2776 | 2040 | 7 | 3 | 3 | 0 | 0 | 0 | 0 | 0 | 0 | 0 | 0 | 0 | 0 | 0
2040 | 7 | 3 | 4 | 1674 | 1093 | 1779 | 543 | 885 | 1523 | 1175 | 346 | 734 | 8173 | 2714 | 2040 | 7 | 3 | 4 | 0 | 0 | 0 | 0 | 0 | 0 | 0 | 0 | 0 | 0 | 0
2040 | 7 | 3 | 5 | 1732 | 1131 | 1840 | 562 | 916 | 1546 | 1190 | 351 | 743 | 8279 | 2752 | 2040 | 7 | 3 | 5 | 2.6 | 3.2 | 5.6 | 0.5 | 4 | 5.4 | 8 | 1 | 1.2 | 2.7 | 10.5
2040 | 7 | 3 | 6 | 1841 | 1202 | 1957 | 597 | 974 | 1675 | 1254 | 369 | 783 | 8826 | 2922 | 2040 | 7 | 3 | 6 | 32 | 39.8 | 69.8 | 6.5 | 49.1 | 66.1 | 98.1 | 12.8 | 14.7 | 33.4 | 129.5
2040 | 7 | 3 | 7 | 2079 | 1358 | 2210 | 675 | 1100 | 1919 | 1422 | 419 | 888 | 9662 | 3309 | 2040 | 7 | 3 | 7 | 104.4 | 129.6 | 227.6 | 21 | 160 | 215.4 | 320 | 41.6 | 48.3 | 108.8 | 422.5
2040 | 7 | 3 | 8 | 2526 | 1649 | 2685 | 820 | 1336 | 2378 | 1784 | 525 | 1114 | 10635 | 4088 | 2040 | 7 | 3 | 8 | 186.7 | 231.8 | 407.2 | 37.7 | 286.2 | 385.3 | 572.3 | 74.5 | 86.4 | 194.6 | 755.9
2040 | 7 | 3 | 9 | 2885 | 1884 | 3066 | 936 | 1526 | 2720 | 2083 | 614 | 1300 | 11472 | 4759 | 2040 | 7 | 3 | 9 | 257.8 | 320 | 562.2 | 52 | 395.1 | 531.9 | 790 | 102.9 | 119.1 | 268.6 | 1043.3
2040 | 7 | 3 | 10 | 3090 | 2018 | 3284 | 1003 | 1634 | 2897 | 2242 | 660 | 1400 | 11820 | 5126 | 2040 | 7 | 3 | 10 | 328.9 | 408.5 | 717.5 | 66.3 | 504.2 | 678.7 | 1008.3 | 131.2 | 152.1 | 342.8 | 1331.6
2040 | 7 | 3 | 11 | 3058 | 1997 | 3251 | 992 | 1617 | 2858 | 2234 | 658 | 1395 | 11831 | 5179 | 2040 | 7 | 3 | 11 | 409.3 | 508.3 | 892.9 | 82.6 | 627.5 | 844.7 | 1254.8 | 163.5 | 189.3 | 426.6 | 1657.1
2040 | 7 | 3 | 12 | 2911 | 1901 | 3094 | 945 | 1540 | 2719 | 2154 | 634 | 1345 | 11573 | 5027 | 2040 | 7 | 3 | 12 | 422.6 | 524.7 | 921.7 | 85.2 | 647.7 | 872.1 | 1295.4 | 168.7 | 195.4 | 440.4 | 1710.6
2040 | 7 | 3 | 13 | 3050 | 1991 | 3242 | 990 | 1613 | 2833 | 2297 | 677 | 1434 | 11742 | 5296 | 2040 | 7 | 3 | 13 | 390.9 | 485.3 | 852.6 | 78.8 | 599.1 | 806.5 | 1198.1 | 156 | 180.7 | 407.3 | 1582.1
2040 | 7 | 3 | 14 | 3048 | 1990 | 3240 | 989 | 1612 | 2843 | 2353 | 693 | 1469 | 11821 | 5409 | 2040 | 7 | 3 | 14 | 341.2 | 423.7 | 744.2 | 68.8 | 523 | 704.1 | 1046 | 136.2 | 157.7 | 355.6 | 1381.3
2040 | 7 | 3 | 15 | 2962 | 1934 | 3149 | 961 | 1567 | 2769 | 2372 | 699 | 1481 | 11921 | 5414 | 2040 | 7 | 3 | 15 | 289.4 | 359.3 | 631.1 | 58.4 | 443.5 | 597.1 | 887 | 115.5 | 133.8 | 301.6 | 1171.3
2040 | 7 | 3 | 16 | 3032 | 1980 | 3223 | 984 | 1604 | 2861 | 2517 | 741 | 1571 | 12161 | 5651 | 2040 | 7 | 3 | 16 | 225.4 | 279.9 | 491.7 | 45.5 | 345.5 | 465.2 | 691 | 90 | 104.2 | 235 | 912.6
2040 | 7 | 3 | 17 | 3104 | 2027 | 3299 | 1007 | 1642 | 2926 | 2619 | 771 | 1635 | 12324 | 5790 | 2040 | 7 | 3 | 17 | 166.1 | 206.2 | 362.3 | 33.5 | 254.6 | 342.8 | 509.2 | 66.3 | 76.8 | 173.1 | 672.4
2040 | 7 | 3 | 18 | 3203 | 2091 | 3404 | 1039 | 1694 | 3040 | 2684 | 790 | 1675 | 12388 | 5907 | 2040 | 7 | 3 | 18 | 99 | 123 | 216 | 20 | 151.8 | 204.3 | 303.4 | 39.5 | 45.8 | 103.2 | 400.8
2040 | 7 | 3 | 19 | 3225 | 2105 | 3427 | 1046 | 1705 | 3065 | 2685 | 791 | 1676 | 12285 | 5841 | 2040 | 7 | 3 | 19 | 38.3 | 47.6 | 83.6 | 7.7 | 58.8 | 79.1 | 117.5 | 15.3 | 17.7 | 40 | 155.1
2040 | 7 | 3 | 20 | 3045 | 1988 | 3237 | 988 | 1611 | 2879 | 2500 | 736 | 1561 | 11879 | 5433 | 2040 | 7 | 3 | 20 | 5.5 | 6.8 | 11.9 | 1.1 | 8.4 | 11.3 | 16.7 | 2.2 | 2.5 | 5.7 | 22.2
2040 | 7 | 3 | 21 | 2818 | 1840 | 2995 | 914 | 1490 | 2634 | 2243 | 661 | 1400 | 11495 | 4927 | 2040 | 7 | 3 | 21 | 0 | 0 | 0 | 0 | 0 | 0 | 0 | 0 | 0 | 0 | 0
2040 | 7 | 3 | 22 | 2582 | 1686 | 2745 | 838 | 1366 | 2401 | 2026 | 597 | 1265 | 11017 | 4418 | 2040 | 7 | 3 | 22 | 0 | 0 | 0 | 0 | 0 | 0 | 0 | 0 | 0 | 0 | 0
2040 | 7 | 3 | 23 | 2397 | 1565 | 2547 | 778 | 1268 | 2183 | 1842 | 542 | 1150 | 10421 | 3947 | 2040 | 7 | 3 | 23 | 0 | 0 | 0 | 0 | 0 | 0 | 0 | 0 | 0 | 0 | 0
2040 | 7 | 3 | 24 | 2200 | 1437 | 2339 | 714 | 1164 | 1960 | 1664 | 490 | 1039 | 9727 | 3475 | 2040 | 7 | 3 | 24 | 0 | 0 | 0 | 0 | 0 | 0 | 0 | 0 | 0 | 0 | 0
2040 | 7 | 4 | 1 | 2009 | 1312 | 2136 | 652 | 1063 | 1799 | 1432 | 422 | 894 | 8067 | 3037 | 2040 | 7 | 4 | 1 | 0 | 0 | 0 | 0 | 0 | 0 | 0 | 0 | 0 | 0 | 0
2040 | 7 | 4 | 2 | 1920 | 1254 | 2041 | 623 | 1016 | 1711 | 1337 | 394 | 835 | 7755 | 2850 | 2040 | 7 | 4 | 2 | 0 | 0 | 0 | 0 | 0 | 0 | 0 | 0 | 0 | 0 | 0
2040 | 7 | 4 | 3 | 1831 | 1195 | 1946 | 594 | 968 | 1634 | 1256 | 370 | 784 | 7497 | 2683 | 2040 | 7 | 4 | 3 | 0 | 0 | 0 | 0 | 0 | 0 | 0 | 0 | 0 | 0 | 0
2040 | 7 | 4 | 4 | 1795 | 1172 | 1908 | 582 | 949 | 1600 | 1210 | 356 | 755 | 7360 | 2603 | 2040 | 7 | 4 | 4 | 0 | 0 | 0 | 0 | 0 | 0 | 0 | 0 | 0 | 0 | 0
2040 | 7 | 4 | 5 | 1791 | 1169 | 1903 | 581 | 947 | 1593 | 1191 | 351 | 744 | 7280 | 2535 | 2040 | 7 | 4 | 5 | 2.5 | 3.1 | 5.4 | 0.5 | 3.8 | 5.2 | 7.7 | 1 | 1.2 | 2.6 | 10.1
2040 | 7 | 4 | 6 | 1791 | 1169 | 1903 | 581 | 947 | 1624 | 1205 | 355 | 752 | 7430 | 2568 | 2040 | 7 | 4 | 6 | 32.7 | 40.6 | 71.3 | 6.6 | 50.1 | 67.5 | 100.2 | 13 | 15.1 | 34.1 | 132.3
2040 | 7 | 4 | 7 | 1930 | 1260 | 2051 | 626 | 1021 | 1794 | 1328 | 391 | 829 | 7930 | 2870 | 2040 | 7 | 4 | 7 | 114 | 141.5 | 248.6 | 23 | 174.7 | 235.1 | 349.4 | 45.5 | 52.7 | 118.7 | 461.3
2040 | 7 | 4 | 8 | 2351 | 1535 | 2499 | 763 | 1243 | 2240 | 1703 | 502 | 1063 | 8839 | 3676 | 2040 | 7 | 4 | 8 | 216.5 | 268.8 | 472.3 | 43.7 | 331.9 | 446.8 | 663.8 | 86.4 | 100.1 | 225.7 | 876.4
2040 | 7 | 4 | 9 | 2674 | 1746 | 2842 | 867 | 1414 | 2603 | 2008 | 591 | 1254 | 9598 | 4331 | 2040 | 7 | 4 | 9 | 316.7 | 393.2 | 690.8 | 63.9 | 485.4 | 653.4 | 970.7 | 126.4 | 146.4 | 330 | 1281.9
2040 | 7 | 4 | 10 | 2822 | 1842 | 2999 | 916 | 1492 | 2772 | 2165 | 638 | 1351 | 10068 | 4768 | 2040 | 7 | 4 | 10 | 400.9 | 497.8 | 874.6 | 80.9 | 614.5 | 827.3 | 1229 | 160.1 | 185.4 | 417.8 | 1622.8
2040 | 7 | 4 | 11 | 2766 | 1806 | 2940 | 897 | 1463 | 2732 | 2139 | 630 | 1335 | 10095 | 4868 | 2040 | 7 | 4 | 11 | 470.4 | 584.1 | 1026.1 | 94.9 | 721 | 970.8 | 1442 | 187.7 | 217.5 | 490.2 | 1904.2
2040 | 7 | 4 | 12 | 2635 | 1721 | 2801 | 855 | 1394 | 2573 | 2059 | 606 | 1286 | 9946 | 4788 | 2040 | 7 | 4 | 12 | 498.4 | 618.9 | 1087.1 | 100.5 | 763.9 | 1028.5 | 1527.8 | 198.9 | 230.4 | 519.4 | 2017.5
2040 | 7 | 4 | 13 | 2735 | 1786 | 2907 | 887 | 1446 | 2681 | 2178 | 641 | 1359 | 10051 | 5005 | 2040 | 7 | 4 | 13 | 501.2 | 622.4 | 1093.4 | 101.1 | 768.3 | 1034.4 | 1536.6 | 200.1 | 231.8 | 522.4 | 2029.2
2040 | 7 | 4 | 14 | 2737 | 1787 | 2909 | 888 | 1448 | 2695 | 2214 | 652 | 1382 | 10084 | 4970 | 2040 | 7 | 4 | 14 | 460.8 | 572.1 | 1004.9 | 92.9 | 706.2 | 950.7 | 1412.3 | 183.9 | 213 | 480.1 | 1865.1
2040 | 7 | 4 | 15 | 2668 | 1742 | 2836 | 866 | 1411 | 2637 | 2178 | 642 | 1360 | 10045 | 4837 | 2040 | 7 | 4 | 15 | 366.8 | 455.4 | 800.1 | 74 | 562.2 | 756.9 | 1124.4 | 146.4 | 169.6 | 382.2 | 1484.8
2040 | 7 | 4 | 16 | 2767 | 1807 | 2941 | 898 | 1463 | 2720 | 2279 | 671 | 1423 | 10132 | 5023 | 2040 | 7 | 4 | 16 | 284.6 | 353.4 | 620.7 | 57.4 | 436.2 | 587.3 | 872.4 | 113.6 | 131.6 | 296.6 | 1151.9
2040 | 7 | 4 | 17 | 2832 | 1849 | 3010 | 919 | 1498 | 2753 | 2350 | 692 | 1467 | 10171 | 5068 | 2040 | 7 | 4 | 17 | 194 | 240.9 | 423.2 | 39.1 | 297.4 | 400.3 | 594.6 | 77.5 | 89.8 | 202.2 | 785.3
2040 | 7 | 4 | 18 | 2936 | 1917 | 3121 | 953 | 1553 | 2880 | 2416 | 712 | 1509 | 10255 | 5158 | 2040 | 7 | 4 | 18 | 103.7 | 128.8 | 226.2 | 20.9 | 159 | 214 | 317.9 | 41.4 | 48 | 108.1 | 419.8
2040 | 7 | 4 | 19 | 2968 | 1938 | 3154 | 963 | 1570 | 2927 | 2432 | 716 | 1518 | 10309 | 5136 | 2040 | 7 | 4 | 19 | 35.7 | 44.4 | 77.9 | 7.2 | 54.8 | 73.8 | 109.6 | 14.2 | 16.6 | 37.2 | 144.8
2040 | 7 | 4 | 20 | 2782 | 1816 | 2957 | 903 | 1471 | 2721 | 2259 | 665 | 1410 | 10118 | 4855 | 2040 | 7 | 4 | 20 | 4 | 4.9 | 8.6 | 0.8 | 6.1 | 8.1 | 12 | 1.6 | 1.8 | 4.1 | 15.9
2040 | 7 | 4 | 21 | 2564 | 1674 | 2725 | 832 | 1356 | 2398 | 2028 | 597 | 1266 | 9824 | 4442 | 2040 | 7 | 4 | 21 | 0 | 0 | 0 | 0 | 0 | 0 | 0 | 0 | 0 | 0 | 0
2040 | 7 | 4 | 22 | 2390 | 1561 | 2541 | 776 | 1264 | 2171 | 1856 | 547 | 1159 | 9508 | 4056 | 2040 | 7 | 4 | 22 | 0 | 0 | 0 | 0 | 0 | 0 | 0 | 0 | 0 | 0 | 0
2040 | 7 | 4 | 23 | 2233 | 1458 | 2373 | 724 | 1181 | 1972 | 1700 | 501 | 1061 | 9132 | 3654 | 2040 | 7 | 4 | 23 | 0 | 0 | 0 | 0 | 0 | 0 | 0 | 0 | 0 | 0 | 0
2040 | 7 | 4 | 24 | 2049 | 1338 | 2178 | 665 | 1084 | 1788 | 1530 | 451 | 955 | 8683 | 3275 | 2040 | 7 | 4 | 24 | 0 | 0 | 0 | 0 | 0 | 0 | 0 | 0 | 0 | 0 | 0
2040 | 7 | 5 | 1 | 2101 | 1372 | 2233 | 682 | 1111 | 1832 | 1385 | 408 | 865 | 8507 | 2983 | 2040 | 7 | 5 | 1 | 0 | 0 | 0 | 0 | 0 | 0 | 0 | 0 | 0 | 0 | 0
2040 | 7 | 5 | 2 | 2008 | 1311 | 2134 | 652 | 1062 | 1734 | 1309 | 386 | 817 | 8114 | 2793 | 2040 | 7 | 5 | 2 | 0 | 0 | 0 | 0 | 0 | 0 | 0 | 0 | 0 | 0 | 0
2040 | 7 | 5 | 3 | 1913 | 1249 | 2034 | 621 | 1012 | 1645 | 1252 | 369 | 782 | 7848 | 2628 | 2040 | 7 | 5 | 3 | 0 | 0 | 0 | 0 | 0 | 0 | 0 | 0 | 0 | 0 | 0
2040 | 7 | 5 | 4 | 1888 | 1233 | 2007 | 613 | 999 | 1613 | 1236 | 364 | 771 | 7767 | 2566 | 2040 | 7 | 5 | 4 | 0 | 0 | 0 | 0 | 0 | 0 | 0 | 0 | 0 | 0 | 0
2040 | 7 | 5 | 5 | 1930 | 1260 | 2051 | 626 | 1021 | 1626 | 1262 | 372 | 788 | 7863 | 2578 | 2040 | 7 | 5 | 5 | 1.4 | 1.7 | 3 | 0.3 | 2.1 | 2.8 | 4.2 | 0.5 | 0.7 | 1.4 | 5.5
2040 | 7 | 5 | 6 | 2044 | 1335 | 2173 | 663 | 1081 | 1729 | 1364 | 402 | 851 | 8341 | 2736 | 2040 | 7 | 5 | 6 | 16.9 | 21 | 37 | 3.4 | 26 | 35 | 52.1 | 6.8 | 7.8 | 17.7 | 68.7
2040 | 7 | 5 | 7 | 2294 | 1498 | 2438 | 744 | 1213 | 1970 | 1547 | 456 | 966 | 9073 | 3160 | 2040 | 7 | 5 | 7 | 56.3 | 69.9 | 122.8 | 11.4 | 86.2 | 116.1 | 172.5 | 22.4 | 26 | 58.6 | 227.7
2040 | 7 | 5 | 8 | 2747 | 1794 | 2920 | 891 | 1453 | 2404 | 1922 | 566 | 1200 | 10018 | 3958 | 2040 | 7 | 5 | 8 | 102.4 | 127.2 | 223.5 | 20.7 | 157 | 211.4 | 314.1 | 41 | 47.4 | 106.8 | 414.8
2040 | 7 | 5 | 9 | 3103 | 2026 | 3298 | 1007 | 1641 | 2731 | 2227 | 656 | 1390 | 10803 | 4679 | 2040 | 7 | 5 | 9 | 161.8 | 200.9 | 352.9 | 32.6 | 248 | 333.8 | 496 | 64.6 | 74.8 | 168.6 | 655
2040 | 7 | 5 | 10 | 3291 | 2149 | 3498 | 1068 | 1741 | 2878 | 2371 | 698 | 1480 | 11174 | 5043 | 2040 | 7 | 5 | 10 | 233.5 | 289.9 | 509.3 | 47.1 | 357.9 | 481.8 | 715.7 | 93.1 | 107.9 | 243.3 | 945.1
2040 | 7 | 5 | 11 | 3253 | 2124 | 3458 | 1056 | 1721 | 2855 | 2358 | 695 | 1472 | 11291 | 5041 | 2040 | 7 | 5 | 11 | 288.3 | 358 | 628.9 | 58.1 | 441.9 | 594.9 | 883.7 | 115.1 | 133.3 | 300.4 | 1167
2040 | 7 | 5 | 12 | 3125 | 2040 | 3322 | 1014 | 1653 | 2724 | 2257 | 665 | 1409 | 11165 | 4858 | 2040 | 7 | 5 | 12 | 316 | 392.4 | 689.3 | 63.8 | 484.4 | 652.1 | 968.6 | 126.1 | 146.1 | 329.3 | 1279.1
2040 | 7 | 5 | 13 | 3245 | 2119 | 3449 | 1053 | 1716 | 2836 | 2365 | 697 | 1477 | 11365 | 5113 | 2040 | 7 | 5 | 13 | 320.4 | 397.9 | 698.9 | 64.6 | 491.1 | 661.2 | 982.2 | 127.8 | 148.2 | 333.9 | 1297
2040 | 7 | 5 | 14 | 3261 | 2129 | 3466 | 1058 | 1724 | 2855 | 2334 | 687 | 1457 | 11494 | 5235 | 2040 | 7 | 5 | 14 | 307.7 | 382.2 | 671.3 | 62.1 | 471.7 | 635.1 | 943.4 | 122.9 | 142.3 | 320.8 | 1245.8
2040 | 7 | 5 | 15 | 3213 | 2098 | 3415 | 1042 | 1699 | 2824 | 2189 | 645 | 1367 | 11517 | 5089 | 2040 | 7 | 5 | 15 | 294.4 | 365.5 | 642 | 59.4 | 451.2 | 607.4 | 902.2 | 117.5 | 136.1 | 306.8 | 1191.6
2040 | 7 | 5 | 16 | 3308 | 2160 | 3516 | 1073 | 1750 | 2969 | 2113 | 622 | 1319 | 11818 | 5275 | 2040 | 7 | 5 | 16 | 271.8 | 337.5 | 592.9 | 54.8 | 416.6 | 560.9 | 833.2 | 108.5 | 125.6 | 283.3 | 1100.2
2040 | 7 | 5 | 17 | 3346 | 2185 | 3557 | 1086 | 1770 | 3044 | 2296 | 676 | 1433 | 11994 | 5442 | 2040 | 7 | 5 | 17 | 224.3 | 278.5 | 489.2 | 45.2 | 343.8 | 462.8 | 687.5 | 89.5 | 103.7 | 233.8 | 907.9
2040 | 7 | 5 | 18 | 3429 | 2239 | 3644 | 1113 | 1813 | 3156 | 2386 | 703 | 1490 | 12018 | 5561 | 2040 | 7 | 5 | 18 | 138.6 | 172.1 | 302.3 | 28 | 212.4 | 286 | 424.9 | 55.3 | 64.1 | 144.4 | 561
2040 | 7 | 5 | 19 | 3451 | 2253 | 3668 | 1120 | 1825 | 3200 | 2431 | 716 | 1518 | 11979 | 5515 | 2040 | 7 | 5 | 19 | 52.8 | 65.6 | 115.2 | 10.7 | 81 | 108.9 | 161.9 | 21.1 | 24.4 | 55.1 | 213.8
2040 | 7 | 5 | 20 | 3255 | 2125 | 3460 | 1056 | 1722 | 3006 | 2292 | 675 | 1431 | 11666 | 5163 | 2040 | 7 | 5 | 20 | 6.1 | 7.6 | 13.4 | 1.2 | 9.4 | 12.6 | 18.8 | 2.5 | 2.9 | 6.4 | 24.8
2040 | 7 | 5 | 21 | 3010 | 1965 | 3199 | 977 | 1592 | 2736 | 2053 | 605 | 1282 | 11300 | 4700 | 2040 | 7 | 5 | 21 | 0 | 0 | 0 | 0 | 0 | 0 | 0 | 0 | 0 | 0 | 0
2040 | 7 | 5 | 22 | 2774 | 1811 | 2949 | 900 | 1467 | 2465 | 1842 | 543 | 1150 | 10864 | 4207 | 2040 | 7 | 5 | 22 | 0 | 0 | 0 | 0 | 0 | 0 | 0 | 0 | 0 | 0 | 0
2040 | 7 | 5 | 23 | 2545 | 1661 | 2704 | 826 | 1346 | 2220 | 1653 | 487 | 1032 | 10251 | 3699 | 2040 | 7 | 5 | 23 | 0 | 0 | 0 | 0 | 0 | 0 | 0 | 0 | 0 | 0 | 0
2040 | 7 | 5 | 24 | 2305 | 1505 | 2450 | 748 | 1219 | 2000 | 1474 | 434 | 920 | 9554 | 3271 | 2040 | 7 | 5 | 24 | 0 | 0 | 0 | 0 | 0 | 0 | 0 | 0 | 0 | 0 | 0
2040 | 7 | 6 | 1 | 1954 | 1276 | 2077 | 634 | 1034 | 1538 | 1201 | 354 | 750 | 7501 | 2725 | 2040 | 7 | 6 | 1 | 0 | 0 | 0 | 0 | 0 | 0 | 0 | 0 | 0 | 0 | 0
2040 | 7 | 6 | 2 | 1876 | 1225 | 1994 | 609 | 992 | 1471 | 1126 | 332 | 703 | 7208 | 2542 | 2040 | 7 | 6 | 2 | 0 | 0 | 0 | 0 | 0 | 0 | 0 | 0 | 0 | 0 | 0
2040 | 7 | 6 | 3 | 1808 | 1180 | 1921 | 587 | 956 | 1406 | 1056 | 311 | 659 | 7015 | 2379 | 2040 | 7 | 6 | 3 | 0 | 0 | 0 | 0 | 0 | 0 | 0 | 0 | 0 | 0 | 0
2040 | 7 | 6 | 4 | 1786 | 1166 | 1898 | 579 | 945 | 1390 | 1030 | 303 | 643 | 6971 | 2308 | 2040 | 7 | 6 | 4 | 0 | 0 | 0 | 0 | 0 | 0 | 0 | 0 | 0 | 0 | 0
2040 | 7 | 6 | 5 | 1840 | 1201 | 1956 | 597 | 973 | 1440 | 1032 | 304 | 645 | 7148 | 2314 | 2040 | 7 | 6 | 5 | 2.6 | 3.2 | 5.6 | 0.5 | 4 | 5.4 | 8 | 1 | 1.2 | 2.7 | 10.5
2040 | 7 | 6 | 6 | 1962 | 1281 | 2085 | 636 | 1037 | 1575 | 1105 | 325 | 690 | 7706 | 2507 | 2040 | 7 | 6 | 6 | 32 | 39.8 | 69.8 | 6.5 | 49.1 | 66.1 | 98.1 | 12.8 | 14.7 | 33.4 | 129.5
2040 | 7 | 6 | 7 | 2184 | 1426 | 2321 | 708 | 1155 | 1786 | 1288 | 379 | 804 | 8518 | 2939 | 2040 | 7 | 6 | 7 | 110.4 | 137.1 | 240.8 | 22.3 | 169.2 | 227.8 | 338.4 | 44.1 | 51 | 115.1 | 447
2040 | 7 | 6 | 8 | 2560 | 1671 | 2721 | 831 | 1354 | 2197 | 1655 | 487 | 1033 | 9508 | 3715 | 2040 | 7 | 6 | 8 | 211.6 | 262.8 | 461.6 | 42.7 | 324.4 | 436.7 | 648.8 | 84.5 | 97.8 | 220.5 | 856.6
2040 | 7 | 6 | 9 | 2866 | 1871 | 3046 | 930 | 1516 | 2518 | 1980 | 583 | 1236 | 10346 | 4383 | 2040 | 7 | 6 | 9 | 312.9 | 388.4 | 682.4 | 63.1 | 479.5 | 645.6 | 959 | 124.8 | 144.7 | 326 | 1266.4
2040 | 7 | 6 | 10 | 3000 | 1959 | 3188 | 973 | 1587 | 2680 | 2126 | 626 | 1327 | 10722 | 4760 | 2040 | 7 | 6 | 10 | 384.5 | 477.5 | 838.7 | 77.6 | 589.4 | 793.5 | 1178.8 | 153.5 | 177.8 | 400.7 | 1556.5
2040 | 7 | 6 | 11 | 2946 | 1924 | 3131 | 956 | 1558 | 2661 | 2096 | 617 | 1309 | 10776 | 4782 | 2040 | 7 | 6 | 11 | 445.8 | 553.5 | 972.4 | 89.9 | 683.3 | 919.9 | 1366.5 | 177.9 | 206.1 | 464.6 | 1804.5
2040 | 7 | 6 | 12 | 2806 | 1832 | 2983 | 910 | 1484 | 2527 | 1987 | 585 | 1241 | 10623 | 4587 | 2040 | 7 | 6 | 12 | 490.5 | 609.1 | 1070 | 98.9 | 751.9 | 1012.2 | 1503.8 | 195.8 | 226.9 | 511.2 | 1985.6
2040 | 7 | 6 | 13 | 2931 | 1914 | 3115 | 951 | 1550 | 2652 | 2111 | 622 | 1318 | 10831 | 4827 | 2040 | 7 | 6 | 13 | 486.6 | 604.2 | 1061.4 | 98.1 | 745.8 | 1004.2 | 1491.6 | 194.2 | 225 | 507.2 | 1969.7
2040 | 7 | 6 | 14 | 2950 | 1926 | 3135 | 957 | 1560 | 2667 | 2152 | 634 | 1343 | 10875 | 4908 | 2040 | 7 | 6 | 14 | 439.1 | 545.2 | 957.8 | 88.5 | 673 | 906 | 1345.9 | 175.2 | 203 | 457.6 | 1777.4
2040 | 7 | 6 | 15 | 2856 | 1865 | 3035 | 927 | 1510 | 2602 | 2138 | 630 | 1335 | 10866 | 4832 | 2040 | 7 | 6 | 15 | 374.2 | 464.7 | 816.4 | 75.5 | 573.6 | 772.4 | 1147.3 | 149.4 | 173 | 390.1 | 1515
2040 | 7 | 6 | 16 | 2935 | 1916 | 3120 | 952 | 1552 | 2675 | 2271 | 669 | 1418 | 11055 | 5011 | 2040 | 7 | 6 | 16 | 318 | 394.8 | 693.7 | 64.1 | 487.4 | 656.2 | 974.9 | 126.9 | 147 | 331.4 | 1287.3
2040 | 7 | 6 | 17 | 2984 | 1948 | 3171 | 968 | 1578 | 2694 | 2359 | 695 | 1473 | 11081 | 5096 | 2040 | 7 | 6 | 17 | 230.2 | 285.8 | 502.2 | 46.5 | 352.8 | 475.1 | 705.8 | 91.8 | 106.5 | 239.9 | 931.9
2040 | 7 | 6 | 18 | 3037 | 1983 | 3228 | 985 | 1606 | 2778 | 2455 | 723 | 1533 | 10904 | 5160 | 2040 | 7 | 6 | 18 | 137.2 | 170.3 | 299.2 | 27.7 | 210.2 | 283.1 | 420.5 | 54.8 | 63.4 | 143 | 555.1
2040 | 7 | 6 | 19 | 3032 | 1980 | 3223 | 984 | 1604 | 2814 | 2473 | 728 | 1544 | 10678 | 5088 | 2040 | 7 | 6 | 19 | 51.4 | 63.8 | 112.1 | 10.4 | 78.7 | 106 | 157.5 | 20.5 | 23.7 | 53.5 | 207.9
2040 | 7 | 6 | 20 | 2841 | 1855 | 3019 | 922 | 1502 | 2627 | 2290 | 674 | 1429 | 10284 | 4714 | 2040 | 7 | 6 | 20 | 5.3 | 6.6 | 11.5 | 1.1 | 8.1 | 10.9 | 16.2 | 2.1 | 2.5 | 5.5 | 21.4
2040 | 7 | 6 | 21 | 2600 | 1698 | 2764 | 844 | 1375 | 2360 | 2041 | 601 | 1275 | 9943 | 4299 | 2040 | 7 | 6 | 21 | 0 | 0 | 0 | 0 | 0 | 0 | 0 | 0 | 0 | 0 | 0
2040 | 7 | 6 | 22 | 2388 | 1559 | 2538 | 775 | 1263 | 2120 | 1829 | 539 | 1142 | 9544 | 3880 | 2040 | 7 | 6 | 22 | 0 | 0 | 0 | 0 | 0 | 0 | 0 | 0 | 0 | 0 | 0
2040 | 7 | 6 | 23 | 2162 | 1412 | 2298 | 702 | 1144 | 1886 | 1626 | 479 | 1015 | 9035 | 3465 | 2040 | 7 | 6 | 23 | 0 | 0 | 0 | 0 | 0 | 0 | 0 | 0 | 0 | 0 | 0
2040 | 7 | 6 | 24 | 1978 | 1291 | 2102 | 642 | 1046 | 1684 | 1439 | 424 | 898 | 8409 | 3046 | 2040 | 7 | 6 | 24 | 0 | 0 | 0 | 0 | 0 | 0 | 0 | 0 | 0 | 0 | 0
2040 | 7 | 7 | 1 | 1756 | 1147 | 1867 | 570 | 929 | 1694 | 1215 | 358 | 758 | 7056 | 2542 | 2040 | 7 | 7 | 1 | 0 | 0 | 0 | 0 | 0 | 0 | 0 | 0 | 0 | 0 | 0
2040 | 7 | 7 | 2 | 1631 | 1065 | 1733 | 529 | 862 | 1561 | 1100 | 324 | 687 | 6683 | 2281 | 2040 | 7 | 7 | 2 | 0 | 0 | 0 | 0 | 0 | 0 | 0 | 0 | 0 | 0 | 0
2040 | 7 | 7 | 3 | 1557 | 1017 | 1655 | 505 | 823 | 1482 | 1033 | 304 | 645 | 6458 | 2138 | 2040 | 7 | 7 | 3 | 0 | 0 | 0 | 0 | 0 | 0 | 0 | 0 | 0 | 0 | 0
2040 | 7 | 7 | 4 | 1525 | 996 | 1621 | 495 | 807 | 1435 | 1002 | 295 | 625 | 6341 | 2066 | 2040 | 7 | 7 | 4 | 0 | 0 | 0 | 0 | 0 | 0 | 0 | 0 | 0 | 0 | 0
2040 | 7 | 7 | 5 | 1501 | 980 | 1595 | 487 | 794 | 1424 | 992 | 292 | 620 | 6260 | 2018 | 2040 | 7 | 7 | 5 | 1.8 | 2.2 | 4 | 0.4 | 2.8 | 3.8 | 5.6 | 0.8 | 0.8 | 1.9 | 7.4
2040 | 7 | 7 | 6 | 1492 | 974 | 1586 | 484 | 789 | 1444 | 1012 | 298 | 632 | 6337 | 2077 | 2040 | 7 | 7 | 6 | 26.7 | 33.1 | 58.1 | 5.4 | 40.8 | 55 | 81.7 | 10.7 | 12.3 | 27.8 | 107.8
2040 | 7 | 7 | 7 | 1598 | 1043 | 1699 | 519 | 845 | 1580 | 1115 | 328 | 696 | 6670 | 2360 | 2040 | 7 | 7 | 7 | 91.7 | 113.9 | 200.1 | 18.5 | 140.6 | 189.3 | 281.1 | 36.7 | 42.4 | 95.6 | 371.3
2040 | 7 | 7 | 8 | 1782 | 1163 | 1894 | 578 | 942 | 1781 | 1287 | 379 | 804 | 7160 | 2805 | 2040 | 7 | 7 | 8 | 170.8 | 212.1 | 372.6 | 34.4 | 261.8 | 352.5 | 523.5 | 68.2 | 78.9 | 178 | 691.4
2040 | 7 | 7 | 9 | 2023 | 1321 | 2150 | 656 | 1070 | 2031 | 1490 | 439 | 930 | 7679 | 3301 | 2040 | 7 | 7 | 9 | 234 | 290.5 | 510.3 | 47.2 | 358.6 | 482.7 | 717.2 | 93.4 | 108.1 | 243.8 | 947
2040 | 7 | 7 | 10 | 2244 | 1465 | 2385 | 728 | 1187 | 2237 | 1676 | 494 | 1046 | 8178 | 3729 | 2040 | 7 | 7 | 10 | 275.6 | 342.3 | 601.2 | 55.6 | 422.5 | 568.8 | 845 | 110 | 127.5 | 287.3 | 1115.8
2040 | 7 | 7 | 11 | 2467 | 1611 | 2622 | 801 | 1305 | 2433 | 1854 | 546 | 1158 | 8569 | 4138 | 2040 | 7 | 7 | 11 | 335.3 | 416.3 | 731.3 | 67.6 | 513.9 | 691.9 | 1027.7 | 133.8 | 155 | 349.4 | 1357.2
2040 | 7 | 7 | 12 | 2508 | 1637 | 2666 | 814 | 1326 | 2414 | 1876 | 552 | 1171 | 8665 | 4216 | 2040 | 7 | 7 | 12 | 347.2 | 431.2 | 757.4 | 70 | 532.2 | 716.6 | 1064.5 | 138.7 | 160.6 | 361.9 | 1405.6
2040 | 7 | 7 | 13 | 2513 | 1640 | 2670 | 815 | 1329 | 2391 | 1862 | 548 | 1163 | 8633 | 4206 | 2040 | 7 | 7 | 13 | 318.1 | 395 | 693.9 | 64.2 | 487.6 | 656.4 | 975.1 | 126.9 | 147 | 331.5 | 1287.7
2040 | 7 | 7 | 14 | 2545 | 1662 | 2705 | 826 | 1346 | 2345 | 1857 | 547 | 1159 | 8688 | 4246 | 2040 | 7 | 7 | 14 | 294.8 | 366.1 | 643.1 | 59.4 | 451.9 | 608.4 | 903.8 | 117.7 | 136.3 | 307.2 | 1193.4
2040 | 7 | 7 | 15 | 2637 | 1722 | 2803 | 856 | 1395 | 2332 | 1904 | 561 | 1188 | 8818 | 4362 | 2040 | 7 | 7 | 15 | 232.7 | 288.9 | 507.6 | 47 | 356.7 | 480.3 | 713.3 | 92.9 | 107.6 | 242.5 | 942
2040 | 7 | 7 | 16 | 2650 | 1730 | 2817 | 860 | 1402 | 2319 | 1888 | 556 | 1179 | 8826 | 4332 | 2040 | 7 | 7 | 16 | 174.6 | 216.8 | 380.9 | 35.2 | 267.7 | 360.3 | 535.3 | 69.7 | 80.8 | 182 | 706.8
2040 | 7 | 7 | 17 | 2661 | 1737 | 2828 | 863 | 1407 | 2284 | 1867 | 550 | 1165 | 8799 | 4273 | 2040 | 7 | 7 | 17 | 138 | 171.4 | 301 | 27.8 | 211.6 | 284.8 | 423.1 | 55.1 | 63.8 | 143.8 | 558.8
2040 | 7 | 7 | 18 | 2646 | 1728 | 2813 | 859 | 1400 | 2247 | 1834 | 540 | 1145 | 8720 | 4157 | 2040 | 7 | 7 | 18 | 80 | 99.3 | 174.5 | 16.1 | 122.7 | 165.2 | 245.4 | 32 | 37 | 83.4 | 323.9
2040 | 7 | 7 | 19 | 2672 | 1745 | 2840 | 867 | 1413 | 2284 | 1849 | 545 | 1154 | 8700 | 4116 | 2040 | 7 | 7 | 19 | 28.2 | 35 | 61.4 | 5.7 | 43.2 | 58.2 | 86.4 | 11.2 | 13 | 29.4 | 114.1
2040 | 7 | 7 | 20 | 2648 | 1729 | 2814 | 859 | 1400 | 2258 | 1832 | 540 | 1144 | 8759 | 4086 | 2040 | 7 | 7 | 20 | 3.8 | 4.8 | 8.4 | 0.8 | 5.9 | 7.9 | 11.7 | 1.6 | 1.8 | 4 | 15.6
2040 | 7 | 7 | 21 | 2601 | 1698 | 2764 | 844 | 1376 | 2166 | 1765 | 520 | 1102 | 8756 | 3965 | 2040 | 7 | 7 | 21 | 0 | 0 | 0 | 0 | 0 | 0 | 0 | 0 | 0 | 0 | 0
2040 | 7 | 7 | 22 | 2401 | 1567 | 2552 | 779 | 1270 | 1952 | 1590 | 468 | 993 | 8455 | 3570 | 2040 | 7 | 7 | 22 | 0 | 0 | 0 | 0 | 0 | 0 | 0 | 0 | 0 | 0 | 0
2040 | 7 | 7 | 23 | 2259 | 1475 | 2401 | 733 | 1195 | 1825 | 1491 | 439 | 931 | 8125 | 3310 | 2040 | 7 | 7 | 23 | 0 | 0 | 0 | 0 | 0 | 0 | 0 | 0 | 0 | 0 | 0
2040 | 7 | 7 | 24 | 2075 | 1355 | 2206 | 673 | 1098 | 1654 | 1336 | 394 | 834 | 7662 | 2962 | 2040 | 7 | 7 | 24 | 0 | 0 | 0 | 0 | 0 | 0 | 0 | 0 | 0 | 0 | 0
2040 | 7 | 8 | 1 | 1765 | 1152 | 1876 | 573 | 933 | 1513 | 1186 | 349 | 741 | 6819 | 2689 | 2040 | 7 | 8 | 1 | 0 | 0 | 0 | 0 | 0 | 0 | 0 | 0 | 0 | 0 | 0
2040 | 7 | 8 | 2 | 1635 | 1068 | 1738 | 531 | 865 | 1388 | 1068 | 315 | 667 | 6482 | 2421 | 2040 | 7 | 8 | 2 | 0 | 0 | 0 | 0 | 0 | 0 | 0 | 0 | 0 | 0 | 0
2040 | 7 | 8 | 3 | 1554 | 1014 | 1651 | 504 | 822 | 1321 | 998 | 294 | 623 | 6264 | 2255 | 2040 | 7 | 8 | 3 | 0 | 0 | 0 | 0 | 0 | 0 | 0 | 0 | 0 | 0 | 0
2040 | 7 | 8 | 4 | 1517 | 991 | 1613 | 492 | 803 | 1287 | 964 | 284 | 602 | 6135 | 2173 | 2040 | 7 | 8 | 4 | 0 | 0 | 0 | 0 | 0 | 0 | 0 | 0 | 0 | 0 | 0
2040 | 7 | 8 | 5 | 1491 | 974 | 1585 | 484 | 789 | 1272 | 953 | 281 | 595 | 6027 | 2106 | 2040 | 7 | 8 | 5 | 1.8 | 2.2 | 4 | 0.4 | 2.8 | 3.8 | 5.6 | 0.8 | 0.8 | 1.9 | 7.4
2040 | 7 | 8 | 6 | 1502 | 980 | 1596 | 487 | 794 | 1286 | 962 | 283 | 600 | 6088 | 2145 | 2040 | 7 | 8 | 6 | 24.7 | 30.7 | 54 | 5 | 37.9 | 51.1 | 75.8 | 9.9 | 11.5 | 25.8 | 100.1
2040 | 7 | 8 | 7 | 1632 | 1066 | 1735 | 530 | 863 | 1400 | 1066 | 314 | 666 | 6386 | 2385 | 2040 | 7 | 8 | 7 | 75.5 | 93.8 | 164.8 | 15.2 | 115.8 | 155.8 | 231.6 | 30.1 | 35 | 78.7 | 305.7
2040 | 7 | 8 | 8 | 1831 | 1196 | 1946 | 594 | 968 | 1594 | 1231 | 363 | 769 | 6821 | 2777 | 2040 | 7 | 8 | 8 | 123.5 | 153.3 | 269.3 | 24.9 | 189.2 | 254.7 | 378.4 | 49.3 | 57.1 | 128.6 | 499.7
2040 | 7 | 8 | 9 | 2075 | 1354 | 2205 | 673 | 1097 | 1823 | 1425 | 420 | 890 | 7306 | 3233 | 2040 | 7 | 8 | 9 | 181.2 | 224.9 | 395.1 | 36.5 | 277.6 | 373.8 | 555.3 | 72.3 | 83.8 | 188.8 | 733.2
2040 | 7 | 8 | 10 | 2300 | 1502 | 2445 | 746 | 1217 | 2047 | 1601 | 472 | 1000 | 7754 | 3598 | 2040 | 7 | 8 | 10 | 240.5 | 298.6 | 524.5 | 48.5 | 368.6 | 496.2 | 737.2 | 96 | 111.1 | 250.6 | 973.4
2040 | 7 | 8 | 11 | 2495 | 1629 | 2652 | 810 | 1320 | 2266 | 1776 | 523 | 1109 | 8091 | 3922 | 2040 | 7 | 8 | 11 | 288.6 | 358.3 | 629.5 | 58.2 | 442.3 | 595.6 | 884.6 | 115.2 | 133.5 | 300.7 | 1168.1
2040 | 7 | 8 | 12 | 2512 | 1640 | 2670 | 815 | 1328 | 2269 | 1797 | 529 | 1122 | 8178 | 3958 | 2040 | 7 | 8 | 12 | 323.4 | 401.5 | 705.4 | 65.2 | 495.7 | 667.3 | 991.3 | 129 | 149.5 | 337 | 1309
2040 | 7 | 8 | 13 | 2510 | 1639 | 2667 | 814 | 1327 | 2247 | 1788 | 527 | 1116 | 8151 | 3921 | 2040 | 7 | 8 | 13 | 335.8 | 416.9 | 732.3 | 67.7 | 514.6 | 692.9 | 1029.2 | 134 | 155.2 | 349.9 | 1359.1
2040 | 7 | 8 | 14 | 2514 | 1641 | 2672 | 816 | 1329 | 2220 | 1793 | 528 | 1120 | 8186 | 3930 | 2040 | 7 | 8 | 14 | 309.8 | 384.6 | 675.7 | 62.5 | 474.8 | 639.2 | 949.6 | 123.7 | 143.2 | 322.8 | 1254
2040 | 7 | 8 | 15 | 2587 | 1689 | 2749 | 839 | 1368 | 2259 | 1837 | 541 | 1147 | 8336 | 4040 | 2040 | 7 | 8 | 15 | 215 | 267 | 468.9 | 43.4 | 329.5 | 443.6 | 659.1 | 85.8 | 99.4 | 224 | 870.3
2040 | 7 | 8 | 16 | 2581 | 1685 | 2743 | 837 | 1365 | 2250 | 1813 | 534 | 1132 | 8338 | 4015 | 2040 | 7 | 8 | 16 | 176 | 218.5 | 383.8 | 35.5 | 269.7 | 363.1 | 539.4 | 70.2 | 81.4 | 183.4 | 712.3
2040 | 7 | 8 | 17 | 2546 | 1662 | 2706 | 826 | 1347 | 2227 | 1779 | 524 | 1111 | 8356 | 3976 | 2040 | 7 | 8 | 17 | 134.6 | 167.1 | 293.6 | 27.2 | 206.2 | 277.7 | 412.5 | 53.7 | 62.2 | 140.3 | 544.8
2040 | 7 | 8 | 18 | 2547 | 1663 | 2707 | 826 | 1347 | 2208 | 1752 | 516 | 1094 | 8319 | 3893 | 2040 | 7 | 8 | 18 | 65.6 | 81.4 | 143 | 13.3 | 100.5 | 135.2 | 200.9 | 26.2 | 30.3 | 68.4 | 265.3
2040 | 7 | 8 | 19 | 2593 | 1693 | 2756 | 841 | 1371 | 2260 | 1793 | 528 | 1120 | 8345 | 3852 | 2040 | 7 | 8 | 19 | 25.1 | 31.2 | 54.7 | 5 | 38.5 | 51.8 | 77 | 10 | 11.6 | 26.2 | 101.7
2040 | 7 | 8 | 20 | 2589 | 1691 | 2752 | 840 | 1370 | 2258 | 1813 | 534 | 1132 | 8418 | 3787 | 2040 | 7 | 8 | 20 | 3.7 | 4.5 | 7.9 | 0.7 | 5.5 | 7.5 | 11.2 | 1.4 | 1.7 | 3.8 | 14.8
2040 | 7 | 8 | 21 | 2557 | 1669 | 2718 | 830 | 1352 | 2187 | 1738 | 512 | 1085 | 8508 | 3677 | 2040 | 7 | 8 | 21 | 0 | 0 | 0 | 0 | 0 | 0 | 0 | 0 | 0 | 0 | 0
2040 | 7 | 8 | 22 | 2371 | 1548 | 2520 | 769 | 1254 | 1958 | 1563 | 460 | 976 | 8258 | 3369 | 2040 | 7 | 8 | 22 | 0 | 0 | 0 | 0 | 0 | 0 | 0 | 0 | 0 | 0 | 0
2040 | 7 | 8 | 23 | 2247 | 1467 | 2388 | 729 | 1188 | 1795 | 1471 | 433 | 919 | 7933 | 3196 | 2040 | 7 | 8 | 23 | 0 | 0 | 0 | 0 | 0 | 0 | 0 | 0 | 0 | 0 | 0
2040 | 7 | 8 | 24 | 2054 | 1341 | 2183 | 667 | 1086 | 1621 | 1331 | 392 | 831 | 7488 | 2891 | 2040 | 7 | 8 | 24 | 0 | 0 | 0 | 0 | 0 | 0 | 0 | 0 | 0 | 0 | 0
2040 | 7 | 9 | 1 | 1872 | 1222 | 1990 | 608 | 990 | 1609 | 1204 | 355 | 752 | 8146 | 2875 | 2040 | 7 | 9 | 1 | 0 | 0 | 0 | 0 | 0 | 0 | 0 | 0 | 0 | 0 | 0
2040 | 7 | 9 | 2 | 1788 | 1168 | 1901 | 580 | 946 | 1524 | 1124 | 331 | 702 | 7686 | 2642 | 2040 | 7 | 9 | 2 | 0 | 0 | 0 | 0 | 0 | 0 | 0 | 0 | 0 | 0 | 0
2040 | 7 | 9 | 3 | 1704 | 1112 | 1811 | 553 | 901 | 1447 | 1052 | 310 | 656 | 7398 | 2460 | 2040 | 7 | 9 | 3 | 0 | 0 | 0 | 0 | 0 | 0 | 0 | 0 | 0 | 0 | 0
2040 | 7 | 9 | 4 | 1689 | 1102 | 1795 | 548 | 893 | 1425 | 1012 | 298 | 632 | 7265 | 2380 | 2040 | 7 | 9 | 4 | 0 | 0 | 0 | 0 | 0 | 0 | 0 | 0 | 0 | 0 | 0
2040 | 7 | 9 | 5 | 1740 | 1136 | 1849 | 564 | 920 | 1451 | 1031 | 304 | 643 | 7331 | 2372 | 2040 | 7 | 9 | 5 | 1.2 | 1.4 | 2.5 | 0.2 | 1.7 | 2.4 | 3.5 | 0.5 | 0.5 | 1.2 | 4.7
2040 | 7 | 9 | 6 | 1857 | 1212 | 1973 | 602 | 982 | 1586 | 1110 | 327 | 693 | 7769 | 2532 | 2040 | 7 | 9 | 6 | 17.1 | 21.3 | 37.4 | 3.5 | 26.3 | 35.4 | 52.6 | 6.8 | 8 | 17.9 | 69.5
2040 | 7 | 9 | 7 | 2081 | 1358 | 2211 | 675 | 1100 | 1807 | 1294 | 381 | 808 | 8460 | 2898 | 2040 | 7 | 9 | 7 | 60 | 74.5 | 130.9 | 12.1 | 92 | 123.8 | 183.9 | 24 | 27.8 | 62.5 | 242.8
2040 | 7 | 9 | 8 | 2542 | 1659 | 2701 | 825 | 1344 | 2218 | 1650 | 486 | 1030 | 9359 | 3616 | 2040 | 7 | 9 | 8 | 110.7 | 137.4 | 241.5 | 22.3 | 169.7 | 228.4 | 339.3 | 44.2 | 51.1 | 115.4 | 448.1
2040 | 7 | 9 | 9 | 2857 | 1865 | 3037 | 927 | 1511 | 2558 | 1936 | 570 | 1209 | 10063 | 4185 | 2040 | 7 | 9 | 9 | 159.9 | 198.5 | 348.7 | 32.3 | 245.1 | 329.9 | 490.1 | 63.8 | 74 | 166.6 | 647.1
2040 | 7 | 9 | 10 | 2994 | 1955 | 3182 | 971 | 1584 | 2715 | 2064 | 608 | 1289 | 10316 | 4412 | 2040 | 7 | 9 | 10 | 203.9 | 253.1 | 444.7 | 41.1 | 312.5 | 420.7 | 624.9 | 81.4 | 94.3 | 212.5 | 825.2
2040 | 7 | 9 | 11 | 2912 | 1901 | 3095 | 945 | 1540 | 2633 | 2015 | 593 | 1258 | 10255 | 4309 | 2040 | 7 | 9 | 11 | 241.5 | 299.9 | 526.8 | 48.7 | 370.2 | 498.4 | 740.3 | 96.4 | 111.7 | 251.7 | 977.6
2040 | 7 | 9 | 12 | 2754 | 1798 | 2927 | 893 | 1456 | 2453 | 1901 | 560 | 1187 | 10024 | 4057 | 2040 | 7 | 9 | 12 | 267.5 | 332.2 | 583.5 | 54 | 410 | 552 | 820 | 106.8 | 123.7 | 278.8 | 1082.8
2040 | 7 | 9 | 13 | 2873 | 1876 | 3053 | 932 | 1519 | 2551 | 2020 | 595 | 1261 | 10183 | 4263 | 2040 | 7 | 9 | 13 | 278.9 | 346.3 | 608.4 | 56.3 | 427.5 | 575.5 | 855 | 111.3 | 129 | 290.7 | 1129
2040 | 7 | 9 | 14 | 2871 | 1874 | 3051 | 931 | 1518 | 2549 | 2066 | 609 | 1290 | 10228 | 4321 | 2040 | 7 | 9 | 14 | 261.7 | 325 | 571 | 52.8 | 401.2 | 540.2 | 802.4 | 104.5 | 121.1 | 272.8 | 1059.5
2040 | 7 | 9 | 15 | 2795 | 1825 | 2971 | 907 | 1478 | 2494 | 2026 | 597 | 1265 | 10228 | 4268 | 2040 | 7 | 9 | 15 | 221.5 | 275 | 483.2 | 44.7 | 339.5 | 457.1 | 679 | 88.4 | 102.4 | 230.8 | 896.7
2040 | 7 | 9 | 16 | 2857 | 1866 | 3037 | 927 | 1511 | 2603 | 2129 | 627 | 1329 | 10393 | 4462 | 2040 | 7 | 9 | 16 | 180.7 | 224.5 | 394.3 | 36.5 | 277.1 | 373 | 554.2 | 72.1 | 83.6 | 188.4 | 731.7
2040 | 7 | 9 | 17 | 2887 | 1885 | 3069 | 937 | 1527 | 2679 | 2190 | 645 | 1367 | 10436 | 4577 | 2040 | 7 | 9 | 17 | 133.2 | 165.4 | 290.6 | 26.9 | 204.2 | 274.9 | 408.5 | 53.2 | 61.6 | 138.8 | 539.3
2040 | 7 | 9 | 18 | 2981 | 1946 | 3169 | 967 | 1577 | 2775 | 2268 | 668 | 1416 | 10315 | 4735 | 2040 | 7 | 9 | 18 | 83.5 | 103.7 | 182.1 | 16.9 | 127.9 | 172.3 | 256 | 33.3 | 38.6 | 87 | 337.9
2040 | 7 | 9 | 19 | 3028 | 1977 | 3219 | 983 | 1602 | 2806 | 2294 | 676 | 1433 | 10146 | 4734 | 2040 | 7 | 9 | 19 | 31.6 | 39.3 | 69 | 6.4 | 48.5 | 65.3 | 96.9 | 12.7 | 14.6 | 32.9 | 128.1
2040 | 7 | 9 | 20 | 2865 | 1870 | 3045 | 929 | 1515 | 2615 | 2128 | 627 | 1329 | 9769 | 4422 | 2040 | 7 | 9 | 20 | 3.2 | 4 | 6.9 | 0.6 | 4.8 | 6.6 | 9.7 | 1.3 | 1.4 | 3.3 | 12.7
2040 | 7 | 9 | 21 | 2657 | 1735 | 2824 | 862 | 1405 | 2345 | 1888 | 556 | 1179 | 9444 | 4005 | 2040 | 7 | 9 | 21 | 0 | 0 | 0 | 0 | 0 | 0 | 0 | 0 | 0 | 0 | 0
2040 | 7 | 9 | 22 | 2440 | 1593 | 2593 | 792 | 1290 | 2105 | 1707 | 503 | 1066 | 9071 | 3595 | 2040 | 7 | 9 | 22 | 0 | 0 | 0 | 0 | 0 | 0 | 0 | 0 | 0 | 0 | 0
2040 | 7 | 9 | 23 | 2225 | 1453 | 2365 | 722 | 1177 | 1890 | 1535 | 452 | 958 | 8587 | 3170 | 2040 | 7 | 9 | 23 | 0 | 0 | 0 | 0 | 0 | 0 | 0 | 0 | 0 | 0 | 0
2040 | 7 | 9 | 24 | 2023 | 1321 | 2151 | 657 | 1070 | 1696 | 1360 | 401 | 849 | 7977 | 2780 | 2040 | 7 | 9 | 24 | 0 | 0 | 0 | 0 | 0 | 0 | 0 | 0 | 0 | 0 | 0
2040 | 7 | 10 | 1 | 2028 | 1324 | 2156 | 658 | 1073 | 1832 | 1381 | 407 | 862 | 8486 | 2580 | 2040 | 7 | 10 | 1 | 0 | 0 | 0 | 0 | 0 | 0 | 0 | 0 | 0 | 0 | 0
2040 | 7 | 10 | 2 | 1934 | 1263 | 2056 | 628 | 1023 | 1740 | 1285 | 379 | 803 | 8137 | 2414 | 2040 | 7 | 10 | 2 | 0 | 0 | 0 | 0 | 0 | 0 | 0 | 0 | 0 | 0 | 0
2040 | 7 | 10 | 3 | 1850 | 1208 | 1966 | 600 | 978 | 1665 | 1200 | 353 | 749 | 7863 | 2288 | 2040 | 7 | 10 | 3 | 0 | 0 | 0 | 0 | 0 | 0 | 0 | 0 | 0 | 0 | 0
2040 | 7 | 10 | 4 | 1835 | 1198 | 1950 | 595 | 971 | 1632 | 1163 | 343 | 726 | 7716 | 2254 | 2040 | 7 | 10 | 4 | 0 | 0 | 0 | 0 | 0 | 0 | 0 | 0 | 0 | 0 | 0
2040 | 7 | 10 | 5 | 1892 | 1235 | 2011 | 614 | 1001 | 1654 | 1156 | 341 | 722 | 7643 | 2294 | 2040 | 7 | 10 | 5 | 1.1 | 1.3 | 2.3 | 0.2 | 1.6 | 2.2 | 3.3 | 0.4 | 0.5 | 1.1 | 4.2
2040 | 7 | 10 | 6 | 2027 | 1323 | 2154 | 658 | 1072 | 1779 | 1241 | 365 | 775 | 7882 | 2480 | 2040 | 7 | 10 | 6 | 14.8 | 18.3 | 32.2 | 3 | 22.6 | 30.5 | 45.3 | 5.9 | 6.8 | 15.4 | 59.7
2040 | 7 | 10 | 7 | 2277 | 1486 | 2420 | 739 | 1204 | 2016 | 1417 | 417 | 884 | 8360 | 2843 | 2040 | 7 | 10 | 7 | 55.6 | 69 | 121.2 | 11.2 | 85.2 | 114.8 | 170.4 | 22.2 | 25.7 | 57.9 | 225.1
2040 | 7 | 10 | 8 | 2688 | 1755 | 2857 | 872 | 1422 | 2419 | 1769 | 521 | 1104 | 9126 | 3545 | 2040 | 7 | 10 | 8 | 111.4 | 138.4 | 243.1 | 22.5 | 170.9 | 230.1 | 341.7 | 44.5 | 51.5 | 116.2 | 451.3
2040 | 7 | 10 | 9 | 2913 | 1902 | 3097 | 945 | 1541 | 2704 | 2040 | 601 | 1273 | 9901 | 4155 | 2040 | 7 | 10 | 9 | 162.7 | 202.1 | 355 | 32.8 | 249.5 | 335.9 | 498.9 | 65 | 75.3 | 169.6 | 658.7
2040 | 7 | 10 | 10 | 3006 | 1962 | 3195 | 975 | 1590 | 2789 | 2167 | 638 | 1353 | 10378 | 4428 | 2040 | 7 | 10 | 10 | 196.6 | 244.1 | 428.8 | 39.6 | 301.3 | 405.7 | 602.6 | 78.4 | 90.9 | 204.9 | 795.8
2040 | 7 | 10 | 11 | 2909 | 1899 | 3092 | 944 | 1538 | 2689 | 2111 | 622 | 1318 | 10519 | 4402 | 2040 | 7 | 10 | 11 | 210.8 | 261.7 | 459.8 | 42.5 | 323 | 434.9 | 646 | 84.1 | 97.4 | 219.6 | 853.2
2040 | 7 | 10 | 12 | 2786 | 1819 | 2961 | 904 | 1474 | 2531 | 1988 | 586 | 1241 | 10443 | 4275 | 2040 | 7 | 10 | 12 | 217.8 | 270.4 | 475 | 43.9 | 333.8 | 449.3 | 667.5 | 86.9 | 100.7 | 227 | 881.4
2040 | 7 | 10 | 13 | 2937 | 1917 | 3121 | 953 | 1553 | 2635 | 2105 | 620 | 1314 | 10689 | 4586 | 2040 | 7 | 10 | 13 | 238.4 | 296.1 | 520.1 | 48.1 | 365.5 | 492.1 | 730.9 | 95.2 | 110.2 | 248.5 | 965.2
2040 | 7 | 10 | 14 | 2958 | 1931 | 3144 | 960 | 1564 | 2652 | 2145 | 632 | 1339 | 10787 | 4667 | 2040 | 7 | 10 | 14 | 241.5 | 299.9 | 526.8 | 48.7 | 370.2 | 498.4 | 740.3 | 96.4 | 111.7 | 251.7 | 977.6
2040 | 7 | 10 | 15 | 2894 | 1890 | 3076 | 939 | 1531 | 2627 | 2106 | 620 | 1315 | 10819 | 4479 | 2040 | 7 | 10 | 15 | 222.5 | 276.2 | 485.3 | 44.9 | 341 | 459 | 681.9 | 88.8 | 102.8 | 231.9 | 900.5
2040 | 7 | 10 | 16 | 3003 | 1961 | 3192 | 975 | 1588 | 2744 | 2216 | 653 | 1383 | 11037 | 4630 | 2040 | 7 | 10 | 16 | 169.7 | 210.6 | 370.1 | 34.2 | 260.1 | 350.1 | 520 | 67.7 | 78.4 | 176.8 | 686.7
2040 | 7 | 10 | 17 | 3073 | 2006 | 3266 | 997 | 1625 | 2802 | 2282 | 672 | 1425 | 11197 | 4787 | 2040 | 7 | 10 | 17 | 116.2 | 144.2 | 253.4 | 23.4 | 178.1 | 239.7 | 356.1 | 46.3 | 53.7 | 121.1 | 470.3
2040 | 7 | 10 | 18 | 3172 | 2071 | 3372 | 1029 | 1678 | 2875 | 2362 | 696 | 1475 | 11350 | 4969 | 2040 | 7 | 10 | 18 | 69.6 | 86.4 | 151.8 | 14 | 106.7 | 143.6 | 213.3 | 27.8 | 32.2 | 72.5 | 281.7
2040 | 7 | 10 | 19 | 3184 | 2079 | 3384 | 1033 | 1684 | 2901 | 2377 | 700 | 1484 | 11364 | 5014 | 2040 | 7 | 10 | 19 | 29.2 | 36.3 | 63.8 | 5.9 | 44.8 | 60.3 | 89.6 | 11.6 | 13.6 | 30.4 | 118.4
2040 | 7 | 10 | 20 | 2972 | 1940 | 3159 | 964 | 1572 | 2704 | 2197 | 647 | 1371 | 11114 | 4785 | 2040 | 7 | 10 | 20 | 3.5 | 4.3 | 7.5 | 0.7 | 5.3 | 7.1 | 10.6 | 1.4 | 1.6 | 3.6 | 14
2040 | 7 | 10 | 21 | 2747 | 1793 | 2919 | 891 | 1453 | 2408 | 1945 | 573 | 1214 | 10966 | 4319 | 2040 | 7 | 10 | 21 | 0 | 0 | 0 | 0 | 0 | 0 | 0 | 0 | 0 | 0 | 0
2040 | 7 | 10 | 22 | 2543 | 1660 | 2702 | 825 | 1345 | 2141 | 1746 | 514 | 1090 | 10712 | 3895 | 2040 | 7 | 10 | 22 | 0 | 0 | 0 | 0 | 0 | 0 | 0 | 0 | 0 | 0 | 0
2040 | 7 | 10 | 23 | 2344 | 1530 | 2491 | 761 | 1240 | 1921 | 1575 | 464 | 983 | 10315 | 3518 | 2040 | 7 | 10 | 23 | 0 | 0 | 0 | 0 | 0 | 0 | 0 | 0 | 0 | 0 | 0
2040 | 7 | 10 | 24 | 2134 | 1393 | 2268 | 693 | 1129 | 1718 | 1400 | 412 | 874 | 9802 | 3099 | 2040 | 7 | 10 | 24 | 0 | 0 | 0 | 0 | 0 | 0 | 0 | 0 | 0 | 0 | 0
2040 | 7 | 11 | 1 | 1911 | 1248 | 2031 | 620 | 1011 | 1565 | 1401 | 413 | 875 | 8209 | 2884 | 2040 | 7 | 11 | 1 | 0 | 0 | 0 | 0 | 0 | 0 | 0 | 0 | 0 | 0 | 0
2040 | 7 | 11 | 2 | 1819 | 1188 | 1933 | 590 | 962 | 1484 | 1308 | 385 | 817 | 7870 | 2694 | 2040 | 7 | 11 | 2 | 0 | 0 | 0 | 0 | 0 | 0 | 0 | 0 | 0 | 0 | 0
2040 | 7 | 11 | 3 | 1741 | 1137 | 1851 | 565 | 921 | 1419 | 1231 | 363 | 769 | 7672 | 2528 | 2040 | 7 | 11 | 3 | 0 | 0 | 0 | 0 | 0 | 0 | 0 | 0 | 0 | 0 | 0
2040 | 7 | 11 | 4 | 1718 | 1122 | 1826 | 557 | 909 | 1410 | 1191 | 351 | 744 | 7599 | 2454 | 2040 | 7 | 11 | 4 | 0 | 0 | 0 | 0 | 0 | 0 | 0 | 0 | 0 | 0 | 0
2040 | 7 | 11 | 5 | 1764 | 1152 | 1875 | 572 | 933 | 1432 | 1198 | 353 | 748 | 7766 | 2466 | 2040 | 7 | 11 | 5 | 1.2 | 1.5 | 2.7 | 0.2 | 1.9 | 2.6 | 3.8 | 0.5 | 0.5 | 1.3 | 5
2040 | 7 | 11 | 6 | 1892 | 1235 | 2011 | 614 | 1001 | 1573 | 1274 | 375 | 795 | 8368 | 2612 | 2040 | 7 | 11 | 6 | 23.1 | 28.7 | 50.4 | 4.7 | 35.4 | 47.6 | 70.8 | 9.3 | 10.7 | 24.1 | 93.5
2040 | 7 | 11 | 7 | 2120 | 1384 | 2253 | 688 | 1121 | 1744 | 1448 | 427 | 904 | 9109 | 3011 | 2040 | 7 | 11 | 7 | 85.6 | 106.3 | 186.7 | 17.3 | 131.2 | 176.6 | 262.3 | 34.2 | 39.5 | 89.2 | 346.4
2040 | 7 | 11 | 8 | 2555 | 1668 | 2715 | 829 | 1351 | 2275 | 1796 | 529 | 1121 | 10032 | 3770 | 2040 | 7 | 11 | 8 | 163 | 202.3 | 355.4 | 32.8 | 249.8 | 336.2 | 499.5 | 65.1 | 75.3 | 169.8 | 659.5
2040 | 7 | 11 | 9 | 2884 | 1883 | 3065 | 936 | 1525 | 2603 | 2043 | 602 | 1276 | 10745 | 4444 | 2040 | 7 | 11 | 9 | 239.4 | 297.3 | 522.2 | 48.3 | 367 | 494.1 | 733.9 | 95.6 | 110.8 | 249.5 | 969.2
2040 | 7 | 11 | 10 | 3071 | 2005 | 3264 | 996 | 1624 | 2773 | 2152 | 634 | 1344 | 11034 | 4837 | 2040 | 7 | 11 | 10 | 302.2 | 375.2 | 659.2 | 60.9 | 463.2 | 623.6 | 926.4 | 120.7 | 139.7 | 314.9 | 1223.3
2040 | 7 | 11 | 11 | 3009 | 1965 | 3198 | 976 | 1591 | 2727 | 2097 | 618 | 1309 | 11034 | 4886 | 2040 | 7 | 11 | 11 | 325.4 | 404.1 | 709.8 | 65.6 | 498.7 | 671.4 | 997.5 | 129.9 | 150.4 | 339.1 | 1317.1
2040 | 7 | 11 | 12 | 2855 | 1864 | 3035 | 926 | 1510 | 2596 | 1976 | 582 | 1234 | 10786 | 4762 | 2040 | 7 | 11 | 12 | 321.4 | 399 | 701 | 64.8 | 492.6 | 663.1 | 985.1 | 128.2 | 148.6 | 334.9 | 1301
2040 | 7 | 11 | 13 | 2979 | 1945 | 3167 | 967 | 1576 | 2721 | 2107 | 621 | 1315 | 10982 | 5065 | 2040 | 7 | 11 | 13 | 344.9 | 428.3 | 752.4 | 69.6 | 528.7 | 711.8 | 1057.5 | 137.6 | 159.5 | 359.5 | 1396.4
2040 | 7 | 11 | 14 | 2996 | 1956 | 3185 | 972 | 1585 | 2739 | 2169 | 639 | 1354 | 11049 | 5170 | 2040 | 7 | 11 | 14 | 320.5 | 397.9 | 699.1 | 64.6 | 491.2 | 661.4 | 982.5 | 128 | 148.2 | 334.1 | 1297.3
2040 | 7 | 11 | 15 | 2924 | 1909 | 3108 | 949 | 1546 | 2683 | 2162 | 637 | 1350 | 11039 | 5143 | 2040 | 7 | 11 | 15 | 256.9 | 318.9 | 560.3 | 51.8 | 393.7 | 530 | 787.4 | 102.5 | 118.7 | 267.7 | 1039.7
2040 | 7 | 11 | 16 | 3042 | 1986 | 3234 | 987 | 1609 | 2792 | 2293 | 675 | 1431 | 11236 | 5355 | 2040 | 7 | 11 | 16 | 225.8 | 280.4 | 492.5 | 45.5 | 346.1 | 465.9 | 692.2 | 90.1 | 104.4 | 235.3 | 914.1
2040 | 7 | 11 | 17 | 3103 | 2026 | 3298 | 1007 | 1641 | 2855 | 2353 | 693 | 1469 | 11336 | 5516 | 2040 | 7 | 11 | 17 | 182.7 | 226.9 | 398.4 | 36.8 | 280 | 376.9 | 560 | 72.9 | 84.4 | 190.4 | 739.5
2040 | 7 | 11 | 18 | 3185 | 2079 | 3385 | 1033 | 1684 | 2923 | 2404 | 708 | 1501 | 11173 | 5580 | 2040 | 7 | 11 | 18 | 107 | 132.9 | 233.5 | 21.6 | 164.1 | 220.9 | 328.2 | 42.8 | 49.4 | 111.6 | 433.3
2040 | 7 | 11 | 19 | 3194 | 2085 | 3394 | 1036 | 1689 | 2920 | 2376 | 700 | 1483 | 10971 | 5517 | 2040 | 7 | 11 | 19 | 41.4 | 51.4 | 90.3 | 8.4 | 63.5 | 85.4 | 126.9 | 16.6 | 19.2 | 43.1 | 167.6
2040 | 7 | 11 | 20 | 2988 | 1951 | 3176 | 969 | 1580 | 2711 | 2178 | 642 | 1360 | 10515 | 5164 | 2040 | 7 | 11 | 20 | 4.8 | 6 | 10.4 | 0.9 | 7.3 | 9.9 | 14.7 | 2 | 2.2 | 5 | 19.3
2040 | 7 | 11 | 21 | 2736 | 1786 | 2908 | 888 | 1447 | 2443 | 1911 | 563 | 1193 | 10105 | 4668 | 2040 | 7 | 11 | 21 | 0 | 0 | 0 | 0 | 0 | 0 | 0 | 0 | 0 | 0 | 0
2040 | 7 | 11 | 22 | 2492 | 1627 | 2649 | 809 | 1318 | 2165 | 1691 | 498 | 1056 | 9692 | 4192 | 2040 | 7 | 11 | 22 | 0 | 0 | 0 | 0 | 0 | 0 | 0 | 0 | 0 | 0 | 0
2040 | 7 | 11 | 23 | 2251 | 1470 | 2393 | 731 | 1191 | 1938 | 1508 | 444 | 941 | 9136 | 3720 | 2040 | 7 | 11 | 23 | 0 | 0 | 0 | 0 | 0 | 0 | 0 | 0 | 0 | 0 | 0
2040 | 7 | 11 | 24 | 2030 | 1325 | 2157 | 659 | 1074 | 1712 | 1338 | 394 | 835 | 8524 | 3290 | 2040 | 7 | 11 | 24 | 0 | 0 | 0 | 0 | 0 | 0 | 0 | 0 | 0 | 0 | 0
2040 | 7 | 12 | 1 | 1907 | 1245 | 2027 | 619 | 1009 | 1537 | 1248 | 368 | 779 | 8092 | 2881 | 2040 | 7 | 12 | 1 | 0 | 0 | 0 | 0 | 0 | 0 | 0 | 0 | 0 | 0 | 0
2040 | 7 | 12 | 2 | 1817 | 1187 | 1932 | 590 | 961 | 1466 | 1169 | 344 | 730 | 7775 | 2686 | 2040 | 7 | 12 | 2 | 0 | 0 | 0 | 0 | 0 | 0 | 0 | 0 | 0 | 0 | 0
2040 | 7 | 12 | 3 | 1733 | 1131 | 1842 | 562 | 917 | 1401 | 1095 | 323 | 684 | 7548 | 2513 | 2040 | 7 | 12 | 3 | 0 | 0 | 0 | 0 | 0 | 0 | 0 | 0 | 0 | 0 | 0
2040 | 7 | 12 | 4 | 1714 | 1119 | 1821 | 556 | 906 | 1381 | 1063 | 313 | 664 | 7456 | 2430 | 2040 | 7 | 12 | 4 | 0 | 0 | 0 | 0 | 0 | 0 | 0 | 0 | 0 | 0 | 0
2040 | 7 | 12 | 5 | 1747 | 1141 | 1857 | 567 | 924 | 1426 | 1079 | 318 | 674 | 7553 | 2433 | 2040 | 7 | 12 | 5 | 1.4 | 1.8 | 3.2 | 0.3 | 2.2 | 3 | 4.4 | 0.5 | 0.7 | 1.5 | 5.8
2040 | 7 | 12 | 6 | 1848 | 1206 | 1964 | 600 | 977 | 1555 | 1152 | 339 | 719 | 8070 | 2588 | 2040 | 7 | 12 | 6 | 23.8 | 29.5 | 51.9 | 4.8 | 36.5 | 49 | 72.9 | 9.5 | 11 | 24.8 | 96.2
2040 | 7 | 12 | 7 | 2068 | 1350 | 2198 | 671 | 1094 | 1784 | 1330 | 392 | 830 | 8723 | 2963 | 2040 | 7 | 12 | 7 | 86.2 | 107 | 187.9 | 17.4 | 132 | 177.8 | 264.2 | 34.4 | 39.8 | 89.8 | 348.8
2040 | 7 | 12 | 8 | 2486 | 1623 | 2642 | 807 | 1315 | 2195 | 1677 | 494 | 1047 | 9535 | 3680 | 2040 | 7 | 12 | 8 | 164.4 | 204.1 | 358.5 | 33.1 | 251.9 | 339.2 | 503.8 | 65.6 | 76.1 | 171.3 | 665.3
2040 | 7 | 12 | 9 | 2816 | 1838 | 2993 | 914 | 1489 | 2504 | 1969 | 580 | 1229 | 10152 | 4276 | 2040 | 7 | 12 | 9 | 244.2 | 303.2 | 532.7 | 49.3 | 374.3 | 504 | 748.7 | 97.4 | 113 | 254.5 | 988.6
2040 | 7 | 12 | 10 | 2977 | 1944 | 3165 | 966 | 1575 | 2654 | 2102 | 619 | 1312 | 10315 | 4577 | 2040 | 7 | 12 | 10 | 323.1 | 401.2 | 704.8 | 65.2 | 495.2 | 666.7 | 990.4 | 129 | 149.4 | 336.7 | 1307.9
2040 | 7 | 12 | 11 | 2917 | 1905 | 3101 | 947 | 1543 | 2596 | 2061 | 607 | 1287 | 10223 | 4571 | 2040 | 7 | 12 | 11 | 401.2 | 498.1 | 875.1 | 80.9 | 614.9 | 827.9 | 1229.9 | 160.2 | 185.5 | 418.1 | 1624.1
2040 | 7 | 12 | 12 | 2769 | 1808 | 2944 | 899 | 1465 | 2424 | 1930 | 569 | 1205 | 9892 | 4384 | 2040 | 7 | 12 | 12 | 454.5 | 564.4 | 991.4 | 91.7 | 696.6 | 937.9 | 1393.3 | 181.5 | 210.2 | 473.6 | 1839.8
2040 | 7 | 12 | 13 | 2877 | 1879 | 3058 | 934 | 1522 | 2533 | 2045 | 603 | 1277 | 9976 | 4618 | 2040 | 7 | 12 | 13 | 453.9 | 563.6 | 990.1 | 91.6 | 695.8 | 936.7 | 1391.4 | 181.2 | 209.9 | 473.1 | 1837.4
2040 | 7 | 12 | 14 | 2905 | 1897 | 3087 | 943 | 1536 | 2553 | 2088 | 615 | 1304 | 10017 | 4705 | 2040 | 7 | 12 | 14 | 410.4 | 509.6 | 895.2 | 82.8 | 629 | 846.9 | 1258.1 | 163.9 | 189.8 | 427.7 | 1661.4
2040 | 7 | 12 | 15 | 2845 | 1858 | 3024 | 923 | 1505 | 2496 | 2056 | 606 | 1284 | 9986 | 4669 | 2040 | 7 | 12 | 15 | 341.5 | 424 | 744.9 | 68.9 | 523.4 | 704.7 | 1046.8 | 136.3 | 157.9 | 355.9 | 1382.4
2040 | 7 | 12 | 16 | 2942 | 1921 | 3127 | 955 | 1556 | 2621 | 2165 | 638 | 1352 | 10082 | 4901 | 2040 | 7 | 12 | 16 | 274.9 | 341.3 | 599.6 | 55.5 | 421.4 | 567.2 | 842.6 | 109.7 | 127.1 | 286.5 | 1112.7
2040 | 7 | 12 | 17 | 3000 | 1959 | 3189 | 974 | 1587 | 2688 | 2234 | 658 | 1395 | 10098 | 5055 | 2040 | 7 | 12 | 17 | 192.5 | 239 | 419.8 | 38.8 | 295 | 397.2 | 589.9 | 76.8 | 89 | 200.6 | 779.1
2040 | 7 | 12 | 18 | 3052 | 1993 | 3244 | 990 | 1614 | 2785 | 2306 | 679 | 1440 | 9907 | 5181 | 2040 | 7 | 12 | 18 | 111.2 | 138 | 242.5 | 22.4 | 170.4 | 229.4 | 340.9 | 44.4 | 51.4 | 115.9 | 450
2040 | 7 | 12 | 19 | 3076 | 2008 | 3269 | 998 | 1627 | 2817 | 2311 | 681 | 1443 | 9763 | 5162 | 2040 | 7 | 12 | 19 | 42.4 | 52.6 | 92.4 | 8.6 | 64.9 | 87.4 | 129.8 | 17 | 19.6 | 44.2 | 171.5
2040 | 7 | 12 | 20 | 2920 | 1906 | 3103 | 947 | 1544 | 2665 | 2134 | 629 | 1332 | 9368 | 4830 | 2040 | 7 | 12 | 20 | 4.5 | 5.6 | 9.8 | 0.9 | 6.9 | 9.3 | 13.8 | 1.8 | 2.1 | 4.7 | 18.2
2040 | 7 | 12 | 21 | 2670 | 1743 | 2838 | 866 | 1412 | 2397 | 1892 | 557 | 1181 | 8949 | 4349 | 2040 | 7 | 12 | 21 | 0 | 0 | 0 | 0 | 0 | 0 | 0 | 0 | 0 | 0 | 0
2040 | 7 | 12 | 22 | 2432 | 1588 | 2584 | 789 | 1286 | 2153 | 1693 | 499 | 1057 | 8546 | 3911 | 2040 | 7 | 12 | 22 | 0 | 0 | 0 | 0 | 0 | 0 | 0 | 0 | 0 | 0 | 0
2040 | 7 | 12 | 23 | 2226 | 1453 | 2365 | 722 | 1177 | 1936 | 1505 | 443 | 940 | 8075 | 3496 | 2040 | 7 | 12 | 23 | 0 | 0 | 0 | 0 | 0 | 0 | 0 | 0 | 0 | 0 | 0
2040 | 7 | 12 | 24 | 2046 | 1336 | 2175 | 664 | 1082 | 1718 | 1342 | 395 | 838 | 7568 | 3089 | 2040 | 7 | 12 | 24 | 0 | 0 | 0 | 0 | 0 | 0 | 0 | 0 | 0 | 0 | 0
2040 | 7 | 13 | 1 | 1842 | 1203 | 1958 | 598 | 974 | 1678 | 1213 | 357 | 758 | 7068 | 2528 | 2040 | 7 | 13 | 1 | 0 | 0 | 0 | 0 | 0 | 0 | 0 | 0 | 0 | 0 | 0
2040 | 7 | 13 | 2 | 1768 | 1154 | 1879 | 574 | 935 | 1588 | 1140 | 336 | 712 | 6789 | 2370 | 2040 | 7 | 13 | 2 | 0 | 0 | 0 | 0 | 0 | 0 | 0 | 0 | 0 | 0 | 0
2040 | 7 | 13 | 3 | 1698 | 1108 | 1804 | 551 | 898 | 1511 | 1074 | 316 | 671 | 6601 | 2233 | 2040 | 7 | 13 | 3 | 0 | 0 | 0 | 0 | 0 | 0 | 0 | 0 | 0 | 0 | 0
2040 | 7 | 13 | 4 | 1684 | 1099 | 1790 | 546 | 891 | 1486 | 1048 | 309 | 655 | 6550 | 2182 | 2040 | 7 | 13 | 4 | 0 | 0 | 0 | 0 | 0 | 0 | 0 | 0 | 0 | 0 | 0
2040 | 7 | 13 | 5 | 1723 | 1125 | 1831 | 559 | 911 | 1523 | 1063 | 313 | 664 | 6708 | 2221 | 2040 | 7 | 13 | 5 | 1.4 | 1.8 | 3.2 | 0.3 | 2.2 | 3 | 4.4 | 0.5 | 0.7 | 1.5 | 5.8
2040 | 7 | 13 | 6 | 1851 | 1209 | 1967 | 601 | 979 | 1652 | 1155 | 340 | 721 | 7281 | 2402 | 2040 | 7 | 13 | 6 | 27.8 | 34.5 | 60.7 | 5.6 | 42.6 | 57.3 | 85.2 | 11.1 | 12.9 | 29 | 112.5
2040 | 7 | 13 | 7 | 2120 | 1384 | 2253 | 688 | 1121 | 1883 | 1339 | 394 | 836 | 8124 | 2779 | 2040 | 7 | 13 | 7 | 101.1 | 125.6 | 220.6 | 20.4 | 155 | 208.6 | 310 | 40.3 | 46.7 | 105.4 | 409.3
2040 | 7 | 13 | 8 | 2555 | 1668 | 2716 | 829 | 1351 | 2283 | 1715 | 505 | 1071 | 9070 | 3502 | 2040 | 7 | 13 | 8 | 180.7 | 224.5 | 394.3 | 36.5 | 277.1 | 373 | 554.2 | 72.1 | 83.6 | 188.4 | 731.7
2040 | 7 | 13 | 9 | 2894 | 1890 | 3076 | 939 | 1531 | 2584 | 2018 | 594 | 1260 | 9875 | 4137 | 2040 | 7 | 13 | 9 | 253.7 | 315 | 553.4 | 51.1 | 388.9 | 523.6 | 777.6 | 101.2 | 117.3 | 264.4 | 1027
2040 | 7 | 13 | 10 | 3066 | 2002 | 3259 | 995 | 1622 | 2696 | 2149 | 633 | 1342 | 10205 | 4431 | 2040 | 7 | 13 | 10 | 335.3 | 416.3 | 731.3 | 67.6 | 513.9 | 691.9 | 1027.7 | 133.8 | 155 | 349.4 | 1357.2
2040 | 7 | 13 | 11 | 3000 | 1959 | 3189 | 974 | 1587 | 2609 | 2115 | 623 | 1320 | 10223 | 4395 | 2040 | 7 | 13 | 11 | 399.7 | 496.4 | 872 | 80.6 | 612.8 | 825 | 1225.5 | 159.5 | 184.9 | 416.6 | 1618.3
2040 | 7 | 13 | 12 | 2865 | 1871 | 3045 | 930 | 1515 | 2419 | 1997 | 588 | 1247 | 10047 | 4203 | 2040 | 7 | 13 | 12 | 431.9 | 536.3 | 942.1 | 87.1 | 662 | 891.2 | 1323.9 | 172.3 | 199.7 | 450.1 | 1748.3
2040 | 7 | 13 | 13 | 2976 | 1943 | 3163 | 966 | 1574 | 2519 | 2092 | 616 | 1306 | 10257 | 4419 | 2040 | 7 | 13 | 13 | 437.1 | 542.7 | 953.4 | 88.2 | 669.9 | 901.9 | 1339.8 | 174.4 | 202.1 | 455.5 | 1769.2
2040 | 7 | 13 | 14 | 2985 | 1949 | 3172 | 968 | 1579 | 2540 | 2107 | 621 | 1315 | 10329 | 4524 | 2040 | 7 | 13 | 14 | 397.7 | 493.8 | 867.4 | 80.2 | 609.5 | 820.6 | 1219 | 158.8 | 183.8 | 414.4 | 1609.8
2040 | 7 | 13 | 15 | 2915 | 1903 | 3098 | 946 | 1541 | 2475 | 2066 | 609 | 1290 | 10342 | 4504 | 2040 | 7 | 13 | 15 | 337.5 | 419 | 736.1 | 68.1 | 517.2 | 696.4 | 1034.5 | 134.8 | 156 | 351.7 | 1366
2040 | 7 | 13 | 16 | 2995 | 1955 | 3183 | 972 | 1584 | 2565 | 2170 | 639 | 1355 | 10518 | 4729 | 2040 | 7 | 13 | 16 | 271.4 | 337.1 | 592.1 | 54.7 | 416 | 560.1 | 832 | 108.4 | 125.5 | 282.8 | 1098.8
2040 | 7 | 13 | 17 | 3033 | 1980 | 3224 | 984 | 1604 | 2638 | 2229 | 657 | 1392 | 10604 | 4861 | 2040 | 7 | 13 | 17 | 181.8 | 225.6 | 396.4 | 36.7 | 278.5 | 375 | 557 | 72.5 | 84 | 189.4 | 735.6
2040 | 7 | 13 | 18 | 3122 | 2038 | 3318 | 1013 | 1651 | 2777 | 2311 | 681 | 1443 | 10435 | 5009 | 2040 | 7 | 13 | 18 | 111.1 | 138 | 242.3 | 22.4 | 170.3 | 229.2 | 340.5 | 44.4 | 51.4 | 115.8 | 449.7
2040 | 7 | 13 | 19 | 3138 | 2049 | 3335 | 1018 | 1660 | 2832 | 2351 | 693 | 1468 | 10221 | 5005 | 2040 | 7 | 13 | 19 | 41.2 | 51.1 | 89.9 | 8.3 | 63.2 | 85 | 126.3 | 16.4 | 19 | 43 | 166.8
2040 | 7 | 13 | 20 | 2961 | 1933 | 3147 | 961 | 1566 | 2640 | 2200 | 648 | 1373 | 9842 | 4716 | 2040 | 7 | 13 | 20 | 4.1 | 5.1 | 9 | 0.9 | 6.3 | 8.5 | 12.7 | 1.7 | 2 | 4.3 | 16.7
2040 | 7 | 13 | 21 | 2735 | 1786 | 2907 | 887 | 1447 | 2373 | 1961 | 578 | 1224 | 9465 | 4267 | 2040 | 7 | 13 | 21 | 0 | 0 | 0 | 0 | 0 | 0 | 0 | 0 | 0 | 0 | 0
2040 | 7 | 13 | 22 | 2522 | 1647 | 2681 | 818 | 1334 | 2137 | 1756 | 517 | 1096 | 9042 | 3838 | 2040 | 7 | 13 | 22 | 0 | 0 | 0 | 0 | 0 | 0 | 0 | 0 | 0 | 0 | 0
2040 | 7 | 13 | 23 | 2294 | 1498 | 2438 | 744 | 1213 | 1919 | 1560 | 460 | 974 | 8539 | 3427 | 2040 | 7 | 13 | 23 | 0 | 0 | 0 | 0 | 0 | 0 | 0 | 0 | 0 | 0 | 0
2040 | 7 | 13 | 24 | 2102 | 1372 | 2234 | 682 | 1112 | 1712 | 1389 | 409 | 867 | 7931 | 3016 | 2040 | 7 | 13 | 24 | 0 | 0 | 0 | 0 | 0 | 0 | 0 | 0 | 0 | 0 | 0
2040 | 7 | 14 | 1 | 2135 | 1394 | 2270 | 693 | 1129 | 1829 | 1363 | 401 | 851 | 7626 | 2894 | 2040 | 7 | 14 | 1 | 0 | 0 | 0 | 0 | 0 | 0 | 0 | 0 | 0 | 0 | 0
2040 | 7 | 14 | 2 | 1988 | 1298 | 2112 | 645 | 1051 | 1684 | 1225 | 361 | 765 | 7253 | 2600 | 2040 | 7 | 14 | 2 | 0 | 0 | 0 | 0 | 0 | 0 | 0 | 0 | 0 | 0 | 0
2040 | 7 | 14 | 3 | 1893 | 1236 | 2012 | 614 | 1001 | 1592 | 1143 | 337 | 713 | 7053 | 2440 | 2040 | 7 | 14 | 3 | 0 | 0 | 0 | 0 | 0 | 0 | 0 | 0 | 0 | 0 | 0
2040 | 7 | 14 | 4 | 1847 | 1206 | 1963 | 599 | 977 | 1539 | 1093 | 322 | 682 | 6937 | 2352 | 2040 | 7 | 14 | 4 | 0 | 0 | 0 | 0 | 0 | 0 | 0 | 0 | 0 | 0 | 0
2040 | 7 | 14 | 5 | 1831 | 1196 | 1947 | 594 | 969 | 1513 | 1064 | 313 | 664 | 6841 | 2290 | 2040 | 7 | 14 | 5 | 0.4 | 0.5 | 0.9 | 0.1 | 0.6 | 0.8 | 1.2 | 0.1 | 0.1 | 0.4 | 1.6
2040 | 7 | 14 | 6 | 1823 | 1190 | 1937 | 591 | 964 | 1542 | 1060 | 312 | 662 | 6954 | 2348 | 2040 | 7 | 14 | 6 | 17.4 | 21.7 | 38 | 3.5 | 26.7 | 36 | 53.5 | 6.9 | 8.1 | 18.2 | 70.6
2040 | 7 | 14 | 7 | 1945 | 1270 | 2067 | 631 | 1029 | 1691 | 1164 | 343 | 727 | 7376 | 2650 | 2040 | 7 | 14 | 7 | 67 | 83.2 | 146.2 | 13.5 | 102.7 | 138.2 | 205.3 | 26.7 | 30.9 | 69.8 | 271.1
2040 | 7 | 14 | 8 | 2162 | 1411 | 2298 | 701 | 1143 | 1933 | 1346 | 396 | 840 | 7937 | 3089 | 2040 | 7 | 14 | 8 | 129.4 | 160.6 | 282.2 | 26.1 | 198.3 | 267 | 396.6 | 51.7 | 59.9 | 134.8 | 523.7
2040 | 7 | 14 | 9 | 2388 | 1559 | 2539 | 775 | 1263 | 2207 | 1570 | 462 | 980 | 8514 | 3634 | 2040 | 7 | 14 | 9 | 190.5 | 236.5 | 415.4 | 38.4 | 291.9 | 393 | 583.8 | 76.1 | 88.1 | 198.5 | 771
2040 | 7 | 14 | 10 | 2585 | 1688 | 2747 | 839 | 1367 | 2421 | 1793 | 528 | 1120 | 9022 | 4155 | 2040 | 7 | 14 | 10 | 234.8 | 291.5 | 512.2 | 47.3 | 359.9 | 484.6 | 719.8 | 93.8 | 108.5 | 244.7 | 950.6
2040 | 7 | 14 | 11 | 2775 | 1812 | 2949 | 900 | 1468 | 2627 | 2010 | 592 | 1255 | 9380 | 4631 | 2040 | 7 | 14 | 11 | 267.3 | 332 | 583.1 | 53.9 | 409.8 | 551.6 | 819.4 | 106.7 | 123.5 | 278.6 | 1082
2040 | 7 | 14 | 12 | 2795 | 1825 | 2971 | 907 | 1478 | 2607 | 2054 | 605 | 1282 | 9450 | 4729 | 2040 | 7 | 14 | 12 | 288.7 | 358.5 | 629.7 | 58.2 | 442.5 | 595.7 | 885 | 115.2 | 133.5 | 300.8 | 1168.6
2040 | 7 | 14 | 13 | 2786 | 1819 | 2961 | 904 | 1473 | 2585 | 2075 | 611 | 1295 | 9353 | 4737 | 2040 | 7 | 14 | 13 | 301.3 | 374 | 657.1 | 60.7 | 461.7 | 621.6 | 923.5 | 120.3 | 139.3 | 314 | 1219.4
2040 | 7 | 14 | 14 | 2784 | 1817 | 2959 | 903 | 1472 | 2574 | 2113 | 622 | 1319 | 9360 | 4756 | 2040 | 7 | 14 | 14 | 303.4 | 376.8 | 661.9 | 61.2 | 465.1 | 626.2 | 930.1 | 121.1 | 140.2 | 316.2 | 1228.3
2040 | 7 | 14 | 15 | 2850 | 1860 | 3029 | 925 | 1507 | 2636 | 2213 | 652 | 1382 | 9480 | 4843 | 2040 | 7 | 14 | 15 | 278.4 | 345.7 | 607.4 | 56.2 | 426.8 | 574.5 | 853.6 | 111.1 | 128.8 | 290.2 | 1127.1
2040 | 7 | 14 | 16 | 2852 | 1862 | 3032 | 926 | 1509 | 2612 | 2235 | 658 | 1395 | 9454 | 4717 | 2040 | 7 | 14 | 16 | 216.9 | 269.4 | 473.1 | 43.7 | 332.5 | 447.6 | 664.9 | 86.6 | 100.3 | 226 | 878
2040 | 7 | 14 | 17 | 2830 | 1848 | 3008 | 918 | 1497 | 2548 | 2232 | 657 | 1394 | 9434 | 4593 | 2040 | 7 | 14 | 17 | 131 | 162.7 | 285.8 | 26.4 | 200.8 | 270.4 | 401.7 | 52.3 | 60.5 | 136.6 | 530.3
2040 | 7 | 14 | 18 | 2805 | 1831 | 2981 | 910 | 1483 | 2542 | 2205 | 650 | 1377 | 9355 | 4469 | 2040 | 7 | 14 | 18 | 108.7 | 134.9 | 237.1 | 21.9 | 166.6 | 224.2 | 333.2 | 43.4 | 50.2 | 113.3 | 439.9
2040 | 7 | 14 | 19 | 2823 | 1843 | 3000 | 916 | 1493 | 2573 | 2213 | 652 | 1382 | 9276 | 4438 | 2040 | 7 | 14 | 19 | 50.3 | 62.5 | 109.8 | 10.2 | 77.2 | 103.9 | 154.2 | 20.1 | 23.2 | 52.4 | 203.7
2040 | 7 | 14 | 20 | 2799 | 1827 | 2975 | 908 | 1480 | 2531 | 2195 | 646 | 1370 | 9159 | 4408 | 2040 | 7 | 14 | 20 | 4.5 | 5.6 | 9.8 | 0.9 | 6.9 | 9.3 | 13.8 | 1.8 | 2.1 | 4.7 | 18.2
2040 | 7 | 14 | 21 | 2751 | 1796 | 2924 | 893 | 1455 | 2386 | 2106 | 620 | 1315 | 9109 | 4283 | 2040 | 7 | 14 | 21 | 0 | 0 | 0 | 0 | 0 | 0 | 0 | 0 | 0 | 0 | 0
2040 | 7 | 14 | 22 | 2560 | 1672 | 2721 | 831 | 1354 | 2153 | 1901 | 560 | 1187 | 8801 | 3906 | 2040 | 7 | 14 | 22 | 0 | 0 | 0 | 0 | 0 | 0 | 0 | 0 | 0 | 0 | 0
2040 | 7 | 14 | 23 | 2440 | 1593 | 2593 | 792 | 1290 | 2006 | 1764 | 520 | 1101 | 8508 | 3636 | 2040 | 7 | 14 | 23 | 0 | 0 | 0 | 0 | 0 | 0 | 0 | 0 | 0 | 0 | 0
2040 | 7 | 14 | 24 | 2247 | 1467 | 2388 | 729 | 1188 | 1821 | 1599 | 471 | 998 | 8064 | 3276 | 2040 | 7 | 14 | 24 | 0 | 0 | 0 | 0 | 0 | 0 | 0 | 0 | 0 | 0 | 0
2040 | 7 | 15 | 1 | 2074 | 1354 | 2205 | 673 | 1097 | 1822 | 1334 | 393 | 833 | 7692 | 2914 | 2040 | 7 | 15 | 1 | 0 | 0 | 0 | 0 | 0 | 0 | 0 | 0 | 0 | 0 | 0
2040 | 7 | 15 | 2 | 1932 | 1261 | 2053 | 627 | 1022 | 1664 | 1197 | 352 | 747 | 7332 | 2622 | 2040 | 7 | 15 | 2 | 0 | 0 | 0 | 0 | 0 | 0 | 0 | 0 | 0 | 0 | 0
2040 | 7 | 15 | 3 | 1837 | 1199 | 1952 | 596 | 971 | 1587 | 1116 | 329 | 697 | 7101 | 2440 | 2040 | 7 | 15 | 3 | 0 | 0 | 0 | 0 | 0 | 0 | 0 | 0 | 0 | 0 | 0
2040 | 7 | 15 | 4 | 1793 | 1170 | 1905 | 582 | 948 | 1539 | 1069 | 315 | 667 | 6967 | 2340 | 2040 | 7 | 15 | 4 | 0 | 0 | 0 | 0 | 0 | 0 | 0 | 0 | 0 | 0 | 0
2040 | 7 | 15 | 5 | 1779 | 1161 | 1891 | 577 | 941 | 1544 | 1042 | 307 | 651 | 6862 | 2272 | 2040 | 7 | 15 | 5 | 0.9 | 1.2 | 2.1 | 0.2 | 1.4 | 1.9 | 3 | 0.4 | 0.4 | 1 | 3.9
2040 | 7 | 15 | 6 | 1763 | 1151 | 1874 | 572 | 932 | 1567 | 1034 | 305 | 646 | 6908 | 2265 | 2040 | 7 | 15 | 6 | 23.8 | 29.6 | 52.1 | 4.8 | 36.6 | 49.2 | 73.2 | 9.5 | 11.1 | 24.8 | 96.7
2040 | 7 | 15 | 7 | 1882 | 1228 | 2000 | 611 | 995 | 1672 | 1133 | 334 | 708 | 7243 | 2492 | 2040 | 7 | 15 | 7 | 88.7 | 110.1 | 193.4 | 17.9 | 135.9 | 183 | 271.7 | 35.4 | 41 | 92.4 | 358.8
2040 | 7 | 15 | 8 | 2101 | 1372 | 2233 | 682 | 1111 | 1866 | 1310 | 386 | 818 | 7738 | 2909 | 2040 | 7 | 15 | 8 | 171.6 | 213 | 374.2 | 34.6 | 262.9 | 354 | 525.9 | 68.5 | 79.3 | 178.8 | 694.4
2040 | 7 | 15 | 9 | 2340 | 1528 | 2487 | 759 | 1238 | 2149 | 1519 | 447 | 948 | 8224 | 3406 | 2040 | 7 | 15 | 9 | 250.2 | 310.6 | 545.6 | 50.4 | 383.5 | 516.2 | 766.8 | 99.8 | 115.7 | 260.7 | 1012.7
2040 | 7 | 15 | 10 | 2556 | 1669 | 2716 | 829 | 1352 | 2412 | 1734 | 511 | 1083 | 8704 | 3889 | 2040 | 7 | 15 | 10 | 305.4 | 379.1 | 666.1 | 61.6 | 468 | 630.1 | 936 | 121.8 | 141.2 | 318.3 | 1236
2040 | 7 | 15 | 11 | 2769 | 1808 | 2943 | 898 | 1464 | 2653 | 1946 | 573 | 1215 | 9052 | 4335 | 2040 | 7 | 15 | 11 | 334.4 | 415.2 | 729.4 | 67.4 | 512.6 | 690.1 | 1025.1 | 133.5 | 154.6 | 348.5 | 1353.6
2040 | 7 | 15 | 12 | 2792 | 1823 | 2968 | 906 | 1477 | 2683 | 1999 | 589 | 1248 | 9127 | 4442 | 2040 | 7 | 15 | 12 | 341.2 | 423.7 | 744.2 | 68.8 | 523 | 704.1 | 1046 | 136.2 | 157.7 | 355.6 | 1381.3
2040 | 7 | 15 | 13 | 2786 | 1819 | 2961 | 904 | 1473 | 2686 | 2031 | 598 | 1268 | 9079 | 4471 | 2040 | 7 | 15 | 13 | 358.8 | 445.5 | 782.6 | 72.3 | 549.9 | 740.3 | 1099.7 | 143.2 | 165.8 | 373.9 | 1452.2
2040 | 7 | 15 | 14 | 2788 | 1820 | 2963 | 904 | 1474 | 2693 | 2079 | 612 | 1298 | 9089 | 4523 | 2040 | 7 | 15 | 14 | 312.7 | 388.4 | 682.2 | 63.1 | 479.3 | 645.3 | 958.7 | 124.8 | 144.5 | 325.9 | 1265.9
2040 | 7 | 15 | 15 | 2850 | 1861 | 3029 | 925 | 1507 | 2785 | 2188 | 644 | 1366 | 9177 | 4675 | 2040 | 7 | 15 | 15 | 248.2 | 308.3 | 541.4 | 50.1 | 380.5 | 512.3 | 760.9 | 99.1 | 114.8 | 258.7 | 1004.8
2040 | 7 | 15 | 16 | 2848 | 1860 | 3027 | 924 | 1506 | 2783 | 2216 | 653 | 1384 | 9171 | 4686 | 2040 | 7 | 15 | 16 | 201.6 | 250.4 | 439.9 | 40.7 | 309.1 | 416.1 | 618.2 | 80.5 | 93.3 | 210.2 | 816.4