2042 | 7 | 17 | 20 | 2904.3 | 2027.9 | 2935.6 | 552.4 | 1561.8 | 2786.3 | 2487.2 | 672.1 | 1377.1 | 9754.7 | 5215.9 | 2042 | 7 | 17 | 20 | 5 | 6.2 | 10.9 | 1 | 7.6 | 8.1 | 8.7 | 1.1 | 1.3 | 5.1 | 9.5
2042 | 7 | 17 | 21 | 2822.2 | 1881.4 | 2820.3 | 545.3 | 1459.9 | 2627.8 | 2345.7 | 629.6 | 1299.1 | 9373.5 | 5066.3 | 2042 | 7 | 17 | 21 | 0 | 0 | 0 | 0 | 0 | 0 | 0 | 0 | 0 | 0 | 0
2042 | 7 | 17 | 22 | 2733.1 | 1771.1 | 2698.3 | 537.3 | 1364.7 | 2461.7 | 2190.1 | 586.9 | 1251.6 | 9144.1 | 4859.4 | 2042 | 7 | 17 | 22 | 0 | 0 | 0 | 0 | 0 | 0 | 0 | 0 | 0 | 0 | 0
2042 | 7 | 17 | 23 | 2550.3 | 1575.9 | 2483.5 | 522.4 | 1222.9 | 2228.1 | 1983.6 | 530.3 | 1126.7 | 8216.1 | 4533.4 | 2042 | 7 | 17 | 23 | 0 | 0 | 0 | 0 | 0 | 0 | 0 | 0 | 0 | 0 | 0
2042 | 7 | 17 | 24 | 2331.1 | 1489.6 | 2270.6 | 506.2 | 1153.1 | 2094 | 1811.6 | 499.3 | 1100.7 | 8087.1 | 4015.2 | 2042 | 7 | 17 | 24 | 0 | 0 | 0 | 0 | 0 | 0 | 0 | 0 | 0 | 0 | 0
2042 | 7 | 18 | 1 | 2084.5 | 1314.9 | 2015.5 | 486.9 | 1025.1 | 1866.8 | 1580.4 | 443.8 | 986.2 | 7270.5 | 3522.1 | 2042 | 7 | 18 | 1 | 0 | 0 | 0 | 0 | 0 | 0 | 0 | 0 | 0 | 0 | 0
2042 | 7 | 18 | 2 | 1947.1 | 1217.5 | 1874.6 | 475.8 | 954.3 | 1738.9 | 1446.5 | 412.9 | 921.3 | 6813.2 | 3236.7 | 2042 | 7 | 18 | 2 | 0 | 0 | 0 | 0 | 0 | 0 | 0 | 0 | 0 | 0 | 0
2042 | 7 | 18 | 3 | 1857 | 1153.8 | 1781.4 | 468.4 | 904.1 | 1653.7 | 1354.7 | 391.8 | 876.4 | 6511 | 3035.5 | 2042 | 7 | 18 | 3 | 0 | 0 | 0 | 0 | 0 | 0 | 0 | 0 | 0 | 0 | 0
2042 | 7 | 18 | 4 | 1793.1 | 1109.6 | 1715.2 | 463.2 | 868.8 | 1592.3 | 1287 | 377 | 846.1 | 6317.9 | 2900.5 | 2042 | 7 | 18 | 4 | 0 | 0 | 0 | 0 | 0 | 0 | 0 | 0 | 0 | 0 | 0
2042 | 7 | 18 | 5 | 1777.6 | 1100.6 | 1698.7 | 462.1 | 857.8 | 1574.4 | 1251.9 | 372.4 | 836.2 | 6282.2 | 2847.4 | 2042 | 7 | 18 | 5 | 0.3 | 0.3 | 0.6 | 0.1 | 0.4 | 0.4 | 0.5 | 0.1 | 0.1 | 0.3 | 0.5
2042 | 7 | 18 | 6 | 1818 | 1140.6 | 1761.1 | 465.5 | 894.6 | 1621.1 | 1273 | 383.4 | 863.2 | 6515.2 | 2891.5 | 2042 | 7 | 18 | 6 | 19.4 | 24.1 | 42.4 | 4 | 29.7 | 31.6 | 34 | 4.4 | 5.1 | 19.8 | 36.9
2042 | 7 | 18 | 7 | 1905.3 | 1221.2 | 1916.7 | 475.6 | 999 | 1744.2 | 1357.2 | 411.6 | 934.2 | 7043.5 | 3055.5 | 2042 | 7 | 18 | 7 | 80.4 | 99.6 | 175.4 | 16.4 | 123.1 | 131 | 140.8 | 18.2 | 21 | 82.1 | 152.7
2042 | 7 | 18 | 8 | 2009.7 | 1337.9 | 2136.8 | 489.5 | 1159.6 | 1919.9 | 1501.8 | 448.6 | 1028.5 | 7682.8 | 3367.7 | 2042 | 7 | 18 | 8 | 185.1 | 229.3 | 403.7 | 37.7 | 283.3 | 301.5 | 324.1 | 42 | 48.4 | 189 | 351.6
2042 | 7 | 18 | 9 | 2096.9 | 1466.1 | 2370.5 | 503 | 1344.2 | 2106.5 | 1681.8 | 486.3 | 1124.3 | 8249.4 | 3761.9 | 2042 | 7 | 18 | 9 | 316 | 391.5 | 689.2 | 64.3 | 483.6 | 514.7 | 553.2 | 71.7 | 82.6 | 322.7 | 600.2
2042 | 7 | 18 | 10 | 2160.4 | 1568.9 | 2560.7 | 514.8 | 1494.4 | 2251.9 | 1830.2 | 516.3 | 1200 | 8708 | 4107.1 | 2042 | 7 | 18 | 10 | 427.2 | 529.2 | 931.6 | 86.9 | 653.8 | 695.8 | 747.8 | 96.9 | 111.7 | 436.2 | 811.4
2042 | 7 | 18 | 11 | 2210.2 | 1657 | 2720.3 | 525.3 | 1618.5 | 2368.8 | 1958.9 | 539.7 | 1256.4 | 8900 | 4422.4 | 2042 | 7 | 18 | 11 | 522.5 | 647.2 | 1139.4 | 106.3 | 799.5 | 850.9 | 914.6 | 118.5 | 136.6 | 533.5 | 992.3
2042 | 7 | 18 | 12 | 2256.1 | 1718.5 | 2822.4 | 531.5 | 1688.4 | 2441.7 | 2061.9 | 556.4 | 1289.6 | 8794.3 | 4677.7 | 2042 | 7 | 18 | 12 | 567.2 | 702.5 | 1236.8 | 115.3 | 867.9 | 923.7 | 992.8 | 128.7 | 148.2 | 579.1 | 1077.1
2042 | 7 | 18 | 13 | 2302.8 | 1767.2 | 2903.4 | 536.9 | 1740.6 | 2503.2 | 2154.2 | 570.9 | 1277.3 | 9021.9 | 4890.3 | 2042 | 7 | 18 | 13 | 592.1 | 733.4 | 1291.2 | 120.4 | 906.1 | 964.3 | 1036.5 | 134.3 | 154.7 | 604.6 | 1124.5
2042 | 7 | 18 | 14 | 2379 | 1800.7 | 2933.6 | 540.4 | 1730.3 | 2533.5 | 2220.4 | 582 | 1268.7 | 9389.6 | 5040.6 | 2042 | 7 | 18 | 14 | 544.2 | 674.1 | 1186.8 | 110.7 | 832.8 | 886.3 | 952.6 | 123.5 | 142.2 | 555.7 | 1033.6
2042 | 7 | 18 | 15 | 2431.6 | 1809 | 2917.9 | 541.4 | 1688 | 2527.6 | 2250.8 | 586.5 | 1291.3 | 9645.7 | 5158.8 | 2042 | 7 | 18 | 15 | 478.2 | 592.4 | 1042.9 | 97.3 | 731.8 | 778.8 | 837.1 | 108.5 | 125 | 488.3 | 908.2
2042 | 7 | 18 | 16 | 2501.4 | 1831 | 2924.8 | 543.9 | 1662.2 | 2545.1 | 2298.7 | 596.7 | 1343 | 9776.5 | 5323 | 2042 | 7 | 18 | 16 | 415.8 | 515 | 906.6 | 84.5 | 636.2 | 677.1 | 727.7 | 94.3 | 108.7 | 424.5 | 789.6
2042 | 7 | 18 | 17 | 2614.5 | 1854.4 | 2918.1 | 545.9 | 1607.6 | 2566.7 | 2344.9 | 583.6 | 1358 | 9961.6 | 5354.5 | 2042 | 7 | 18 | 17 | 304 | 376.6 | 663 | 61.8 | 465.2 | 495.1 | 532.2 | 69 | 79.5 | 310.4 | 577.4
2042 | 7 | 18 | 18 | 2727.8 | 1809.6 | 2877 | 547.9 | 1495.2 | 2505.9 | 2363 | 615.1 | 1374.3 | 10072.1 | 5365.1 | 2042 | 7 | 18 | 18 | 170.2 | 210.8 | 371.1 | 34.6 | 260.4 | 277.1 | 297.9 | 38.6 | 44.5 | 173.7 | 323.2
2042 | 7 | 18 | 19 | 2828.3 | 1892.3 | 2883.8 | 549.5 | 1497.8 | 2615.7 | 2434.2 | 646.7 | 1367.1 | 9760.8 | 5301.4 | 2042 | 7 | 18 | 19 | 57.8 | 71.5 | 125.9 | 11.7 | 88.4 | 94.1 | 101.1 | 13.1 | 15.1 | 59 | 109.7
2042 | 7 | 18 | 20 | 2817.3 | 1880.8 | 2824.9 | 545.1 | 1470 | 2629 | 2400.2 | 637 | 1309.6 | 9362.1 | 5140.8 | 2042 | 7 | 18 | 20 | 4.6 | 5.7 | 10 | 0.9 | 7 | 7.5 | 8 | 1 | 1.2 | 4.7 | 8.7
2042 | 7 | 18 | 21 | 2735.3 | 1765.2 | 2709.1 | 538 | 1377.6 | 2473.7 | 2260.6 | 592.9 | 1255.4 | 9049.4 | 4973.2 | 2042 | 7 | 18 | 21 | 0 | 0 | 0 | 0 | 0 | 0 | 0 | 0 | 0 | 0 | 0
2042 | 7 | 18 | 22 | 2660.5 | 1706.8 | 2621.5 | 531.4 | 1325.8 | 2392.6 | 2140.3 | 569.7 | 1208.3 | 8605.4 | 4767.3 | 2042 | 7 | 18 | 22 | 0 | 0 | 0 | 0 | 0 | 0 | 0 | 0 | 0 | 0 | 0
2042 | 7 | 18 | 23 | 2496.9 | 1535.8 | 2427.7 | 518.5 | 1202.1 | 2177.4 | 1942.4 | 511.1 | 1121.4 | 8353.9 | 4485.2 | 2042 | 7 | 18 | 23 | 0 | 0 | 0 | 0 | 0 | 0 | 0 | 0 | 0 | 0 | 0
2042 | 7 | 18 | 24 | 2287.5 | 1449.7 | 2227.8 | 502.8 | 1132.8 | 2055.3 | 1792.9 | 491.8 | 1086.8 | 7971.3 | 3990.6 | 2042 | 7 | 18 | 24 | 0 | 0 | 0 | 0 | 0 | 0 | 0 | 0 | 0 | 0 | 0
2042 | 7 | 19 | 1 | 2154.2 | 1355.4 | 2092.9 | 495 | 1059 | 1925 | 1651.7 | 465.4 | 1039.4 | 7712.8 | 3710.3 | 2042 | 7 | 19 | 1 | 0 | 0 | 0 | 0 | 0 | 0 | 0 | 0 | 0 | 0 | 0
2042 | 7 | 19 | 2 | 2007.6 | 1251.7 | 1941.9 | 483.2 | 984 | 1789.4 | 1507.4 | 432.7 | 971.3 | 7229.6 | 3404 | 2042 | 7 | 19 | 2 | 0 | 0 | 0 | 0 | 0 | 0 | 0 | 0 | 0 | 0 | 0
2042 | 7 | 19 | 3 | 1909 | 1182 | 1839.4 | 475 | 929.7 | 1696.9 | 1408.8 | 409.7 | 923.4 | 6901.1 | 3189.4 | 2042 | 7 | 19 | 3 | 0 | 0 | 0 | 0 | 0 | 0 | 0 | 0 | 0 | 0 | 0
2042 | 7 | 19 | 4 | 1835.6 | 1129.9 | 1763.2 | 468.9 | 889.8 | 1627.3 | 1331.9 | 392.4 | 886.7 | 6655.6 | 3029.3 | 2042 | 7 | 19 | 4 | 0 | 0 | 0 | 0 | 0 | 0 | 0 | 0 | 0 | 0 | 0
2042 | 7 | 19 | 5 | 1794.8 | 1104.6 | 1721.6 | 465.6 | 867.4 | 1587.9 | 1282.5 | 382.6 | 866.5 | 6533.8 | 2935.9 | 2042 | 7 | 19 | 5 | 0.8 | 1 | 1.8 | 0.2 | 1.2 | 1.3 | 1.4 | 0.2 | 0.2 | 0.8 | 1.5
2042 | 7 | 19 | 6 | 1767.6 | 1101.8 | 1726.6 | 464.8 | 882.9 | 1583.8 | 1269.9 | 380.5 | 866 | 6526.7 | 2894.5 | 2042 | 7 | 19 | 6 | 30.4 | 37.6 | 66.2 | 6.2 | 46.5 | 49.4 | 53.1 | 6.9 | 7.9 | 31 | 57.7
2042 | 7 | 19 | 7 | 1755.2 | 1132.3 | 1810.1 | 468.1 | 968.9 | 1642.7 | 1315.7 | 389.8 | 899.8 | 6712.3 | 2959.7 | 2042 | 7 | 19 | 7 | 119.3 | 147.8 | 260.1 | 24.3 | 182.5 | 194.3 | 208.8 | 27.1 | 31.2 | 121.8 | 226.5
2042 | 7 | 19 | 8 | 1845.9 | 1245.8 | 2033.2 | 481.8 | 1137.6 | 1816.6 | 1460.4 | 422 | 974.7 | 7175.6 | 3257.5 | 2042 | 7 | 19 | 8 | 237.8 | 294.5 | 518.5 | 48.4 | 363.8 | 387.2 | 416.2 | 53.9 | 62.1 | 242.8 | 451.6
2042 | 7 | 19 | 9 | 1997.9 | 1406.6 | 2323.2 | 500.5 | 1341.9 | 2049.6 | 1666.3 | 467.8 | 1073.4 | 7779.1 | 3722.2 | 2042 | 7 | 19 | 9 | 357.5 | 442.8 | 779.5 | 72.7 | 547 | 582.1 | 625.7 | 81.1 | 93.4 | 365 | 678.9
2042 | 7 | 19 | 10 | 2118.2 | 1531.8 | 2543.1 | 515.7 | 1490.3 | 2221.9 | 1831 | 504.3 | 1152.2 | 8295.7 | 4121.8 | 2042 | 7 | 19 | 10 | 440.9 | 546.1 | 961.4 | 89.7 | 674.6 | 718 | 771.7 | 100 | 115.2 | 450.1 | 837.3
2042 | 7 | 19 | 11 | 2206.4 | 1628.4 | 2693.4 | 526.8 | 1586 | 2336.2 | 1961.8 | 531.3 | 1212.4 | 8732.6 | 4454.4 | 2042 | 7 | 19 | 11 | 491.2 | 608.4 | 1071.1 | 99.9 | 751.6 | 799.9 | 859.8 | 111.4 | 128.4 | 501.5 | 932.8
2042 | 7 | 19 | 12 | 2279.9 | 1700.2 | 2783.9 | 533.4 | 1632.4 | 2406.5 | 2070.8 | 549.5 | 1249.1 | 8895.9 | 4722.6 | 2042 | 7 | 19 | 12 | 501.2 | 620.8 | 1092.9 | 101.9 | 766.9 | 816.2 | 877.3 | 113.7 | 131 | 511.7 | 951.8
2042 | 7 | 19 | 13 | 2348.5 | 1760 | 2865.1 | 539.3 | 1675.1 | 2473.2 | 2175.9 | 566.5 | 1269.6 | 8744.5 | 4965.2 | 2042 | 7 | 19 | 13 | 507.4 | 628.5 | 1106.4 | 103.2 | 776.4 | 826.3 | 888.1 | 115.1 | 132.6 | 518 | 963.6
2042 | 7 | 19 | 14 | 2394.7 | 1799 | 2919.7 | 543.1 | 1704.2 | 2518.6 | 2260.8 | 577.4 | 1255.7 | 8914.6 | 5135.6 | 2042 | 7 | 19 | 14 | 511.2 | 633.1 | 1114.7 | 103.9 | 782.2 | 832.5 | 894.7 | 116 | 133.6 | 521.9 | 970.8
2042 | 7 | 19 | 15 | 2469.2 | 1797.5 | 2857.9 | 541.5 | 1608.1 | 2484 | 2269.1 | 579.4 | 1232.1 | 9267.1 | 5260.2 | 2042 | 7 | 19 | 15 | 383.8 | 475.4 | 836.9 | 78 | 587.3 | 625 | 671.8 | 87.1 | 100.3 | 391.8 | 728.8
2042 | 7 | 19 | 16 | 2547.1 | 1814.9 | 2844.1 | 542.1 | 1555.6 | 2483.6 | 2307.7 | 574 | 1277.8 | 9506.5 | 5290.4 | 2042 | 7 | 19 | 16 | 291.5 | 361 | 635.6 | 59.3 | 446 | 474.7 | 510.2 | 66.1 | 76.2 | 297.6 | 553.6
2042 | 7 | 19 | 17 | 2655.7 | 1777.2 | 2833 | 544.5 | 1495.4 | 2487 | 2348.8 | 594 | 1305.9 | 9600 | 5376.3 | 2042 | 7 | 19 | 17 | 192.3 | 238.2 | 419.3 | 39.1 | 294.3 | 313.2 | 336.6 | 43.6 | 50.3 | 196.3 | 365.2
2042 | 7 | 19 | 18 | 2758.4 | 1869.3 | 2860.8 | 548 | 1477.1 | 2534.4 | 2419.2 | 615.8 | 1322.7 | 9695.7 | 5378.6 | 2042 | 7 | 19 | 18 | 105 | 130 | 228.9 | 21.3 | 160.7 | 171 | 183.8 | 23.8 | 27.4 | 107.2 | 199.4
2042 | 7 | 19 | 19 | 2850 | 1962.7 | 2916.6 | 552.1 | 1520.8 | 2660.8 | 2539.2 | 656.7 | 1357.1 | 9715.2 | 5364.6 | 2042 | 7 | 19 | 19 | 46.4 | 57.5 | 101.2 | 9.4 | 71 | 75.6 | 81.3 | 10.5 | 12.1 | 47.4 | 88.2
2042 | 7 | 19 | 20 | 2844.4 | 1952.7 | 2870.2 | 549.1 | 1506.6 | 2667.8 | 2496.9 | 651 | 1325.2 | 9450.5 | 5212.1 | 2042 | 7 | 19 | 20 | 4.3 | 5.3 | 9.4 | 0.9 | 6.6 | 7 | 7.6 | 1 | 1.1 | 4.4 | 8.2
2042 | 7 | 19 | 21 | 2771.8 | 1816.9 | 2759.1 | 542.6 | 1410 | 2524.1 | 2355.4 | 613.1 | 1281 | 9283.1 | 5080.8 | 2042 | 7 | 19 | 21 | 0 | 0 | 0 | 0 | 0 | 0 | 0 | 0 | 0 | 0 | 0
2042 | 7 | 19 | 22 | 2695.7 | 1748.2 | 2663.4 | 535.1 | 1343.8 | 2421.4 | 2207.6 | 582 | 1248 | 9082.1 | 4893.3 | 2042 | 7 | 19 | 22 | 0 | 0 | 0 | 0 | 0 | 0 | 0 | 0 | 0 | 0 | 0
2042 | 7 | 19 | 23 | 2539.9 | 1572.1 | 2479 | 523.2 | 1217.3 | 2210.2 | 2032.3 | 536.6 | 1139.6 | 8262.8 | 4592.7 | 2042 | 7 | 19 | 23 | 0 | 0 | 0 | 0 | 0 | 0 | 0 | 0 | 0 | 0 | 0
2042 | 7 | 19 | 24 | 2339.5 | 1496.5 | 2284.7 | 508.7 | 1158.2 | 2099 | 1850.8 | 506.5 | 1121.1 | 8256.9 | 4125.7 | 2042 | 7 | 19 | 24 | 0 | 0 | 0 | 0 | 0 | 0 | 0 | 0 | 0 | 0 | 0
2042 | 7 | 20 | 1 | 2184 | 1394.7 | 2122.2 | 499.7 | 1073 | 1951.2 | 1706.4 | 478.1 | 1081.5 | 8062.6 | 3886.6 | 2042 | 7 | 20 | 1 | 0 | 0 | 0 | 0 | 0 | 0 | 0 | 0 | 0 | 0 | 0
2042 | 7 | 20 | 2 | 2055.4 | 1300.2 | 1989.2 | 489.1 | 1006.5 | 1831.4 | 1569.5 | 448.5 | 1019.3 | 7627.8 | 3598.4 | 2042 | 7 | 20 | 2 | 0 | 0 | 0 | 0 | 0 | 0 | 0 | 0 | 0 | 0 | 0
2042 | 7 | 20 | 3 | 1915.3 | 1203.7 | 1842.8 | 477.9 | 932 | 1703.6 | 1438.3 | 416.2 | 952.2 | 7141 | 3321.2 | 2042 | 7 | 20 | 3 | 0 | 0 | 0 | 0 | 0 | 0 | 0 | 0 | 0 | 0 | 0
2042 | 7 | 20 | 4 | 1865 | 1164.8 | 1790 | 473.4 | 903.2 | 1654.2 | 1371.6 | 403.2 | 923.5 | 6961.4 | 3179.4 | 2042 | 7 | 20 | 4 | 0 | 0 | 0 | 0 | 0 | 0 | 0 | 0 | 0 | 0 | 0
2042 | 7 | 20 | 5 | 1818.4 | 1135.1 | 1743.1 | 469.7 | 877.8 | 1609 | 1316.2 | 392.5 | 901 | 6820.9 | 3070.8 | 2042 | 7 | 20 | 5 | 0.4 | 0.5 | 0.9 | 0.1 | 0.6 | 0.7 | 0.7 | 0.1 | 0.1 | 0.4 | 0.8
2042 | 7 | 20 | 6 | 1781.4 | 1127.7 | 1738.3 | 468.3 | 889 | 1596.8 | 1297.1 | 388.4 | 896.8 | 6782.8 | 3007.4 | 2042 | 7 | 20 | 6 | 30.4 | 37.6 | 66.2 | 6.2 | 46.5 | 49.4 | 53.1 | 6.9 | 7.9 | 31 | 57.7
2042 | 7 | 20 | 7 | 1756.5 | 1156.4 | 1818.2 | 471.1 | 978.9 | 1652.8 | 1339.6 | 395.3 | 925.9 | 6918.5 | 3046.6 | 2042 | 7 | 20 | 7 | 128.9 | 159.6 | 281 | 26.2 | 197.2 | 209.9 | 225.6 | 29.2 | 33.7 | 131.6 | 244.7
2042 | 7 | 20 | 8 | 1829.8 | 1270.1 | 2046.1 | 484.3 | 1161 | 1828 | 1490.9 | 425.8 | 998.6 | 7339.4 | 3337.9 | 2042 | 7 | 20 | 8 | 268 | 332 | 584.4 | 54.5 | 410.1 | 436.4 | 469.1 | 60.8 | 70 | 273.6 | 509
2042 | 7 | 20 | 9 | 1977.6 | 1436.3 | 2357.1 | 504.4 | 1388.2 | 2076.9 | 1707.8 | 472.4 | 1100.4 | 7939.9 | 3822.8 | 2042 | 7 | 20 | 9 | 412 | 510.3 | 898.4 | 83.8 | 630.4 | 670.9 | 721.1 | 93.5 | 107.7 | 420.6 | 782.4
2042 | 7 | 20 | 10 | 2092 | 1577.1 | 2618.5 | 521.6 | 1579.2 | 2278 | 1899.8 | 512.2 | 1189.1 | 8489.4 | 4268.8 | 2042 | 7 | 20 | 10 | 538.7 | 667.2 | 1174.7 | 109.5 | 824.3 | 877.3 | 942.9 | 122.2 | 140.8 | 550 | 1023
2042 | 7 | 20 | 11 | 2176 | 1688.1 | 2810.6 | 534.5 | 1716.1 | 2421 | 2060.2 | 543.3 | 1261.2 | 8978 | 4646 | 2042 | 7 | 20 | 11 | 630.3 | 780.7 | 1374.5 | 128.2 | 964.5 | 1026.5 | 1103.3 | 143 | 164.7 | 643.6 | 1197.1
2042 | 7 | 20 | 12 | 2259.8 | 1771.8 | 2921.1 | 542.6 | 1776.1 | 2506.4 | 2189.3 | 564.4 | 1303.3 | 8897.9 | 4936.2 | 2042 | 7 | 20 | 12 | 648.5 | 803.3 | 1414.2 | 131.9 | 992.4 | 1056.2 | 1135.2 | 147.1 | 169.5 | 662.2 | 1231.7
2042 | 7 | 20 | 13 | 2353.2 | 1839.6 | 3004.3 | 549.4 | 1807.4 | 2576.5 | 2303.3 | 584 | 1285.3 | 9231 | 5201.1 | 2042 | 7 | 20 | 13 | 632.3 | 783.2 | 1378.9 | 128.6 | 967.6 | 1029.8 | 1106.9 | 143.5 | 165.3 | 645.6 | 1200.9
2042 | 7 | 20 | 14 | 2429.8 | 1876.5 | 3039.8 | 553.2 | 1803 | 2612 | 2378.3 | 596 | 1302.5 | 9667.3 | 5407.5 | 2042 | 7 | 20 | 14 | 590.1 | 730.9 | 1286.8 | 120 | 903 | 961 | 1032.9 | 133.9 | 154.2 | 602.5 | 1120.7
2042 | 7 | 20 | 15 | 2503.5 | 1881.9 | 2991.3 | 551.2 | 1718.2 | 2584.7 | 2396.9 | 599.8 | 1337.5 | 9811 | 5496.5 | 2042 | 7 | 20 | 15 | 473.6 | 586.7 | 1032.9 | 96.3 | 724.8 | 771.4 | 829.1 | 107.5 | 123.8 | 483.6 | 899.5
2042 | 7 | 20 | 16 | 2591.4 | 1898 | 2975.4 | 550.4 | 1656.8 | 2581.3 | 2430.5 | 590 | 1357.6 | 10013 | 5539.7 | 2042 | 7 | 20 | 16 | 367.8 | 455.6 | 802.2 | 74.8 | 562.9 | 599.1 | 643.9 | 83.5 | 96.1 | 375.6 | 698.6
2042 | 7 | 20 | 17 | 2713.6 | 1872.6 | 2982.9 | 554.5 | 1613.9 | 2610.5 | 2488.6 | 624.5 | 1395.6 | 10375.1 | 5615.3 | 2042 | 7 | 20 | 17 | 269.1 | 333.3 | 586.8 | 54.7 | 411.7 | 438.2 | 471 | 61.1 | 70.3 | 274.7 | 511
2042 | 7 | 20 | 18 | 2837.5 | 1976.9 | 3010.7 | 558.3 | 1579.1 | 2653.9 | 2577 | 659.4 | 1456.4 | 10751.8 | 5589.1 | 2042 | 7 | 20 | 18 | 163.5 | 202.6 | 356.6 | 33.3 | 250.3 | 266.4 | 286.3 | 37.1 | 42.7 | 167 | 310.6
2042 | 7 | 20 | 19 | 2955.9 | 2165.4 | 3068.3 | 562.9 | 1639.9 | 2843.2 | 2716.7 | 711.6 | 1513.4 | 10926.9 | 5576.6 | 2042 | 7 | 20 | 19 | 60.7 | 75.2 | 132.4 | 12.3 | 92.9 | 98.9 | 106.3 | 13.8 | 15.9 | 62 | 115.3
2042 | 7 | 20 | 20 | 2965.4 | 2154.9 | 3023.3 | 561.3 | 1611.4 | 2865.1 | 2662.2 | 714.4 | 1482.6 | 10672 | 5442.8 | 2042 | 7 | 20 | 20 | 4.7 | 5.9 | 10.3 | 1 | 7.2 | 7.7 | 8.3 | 1.1 | 1.2 | 4.8 | 9
2042 | 7 | 20 | 21 | 2887.7 | 2044.9 | 2914.9 | 554.4 | 1534.5 | 2733.1 | 2529.6 | 682.1 | 1440.3 | 10344.6 | 5279.7 | 2042 | 7 | 20 | 21 | 0 | 0 | 0 | 0 | 0 | 0 | 0 | 0 | 0 | 0 | 0
2042 | 7 | 20 | 22 | 2799.1 | 1908.4 | 2790.6 | 544.3 | 1426 | 2562.9 | 2347.4 | 638.1 | 1359.5 | 9950.6 | 5110.8 | 2042 | 7 | 20 | 22 | 0 | 0 | 0 | 0 | 0 | 0 | 0 | 0 | 0 | 0 | 0
2042 | 7 | 20 | 23 | 2625.5 | 1718 | 2582.6 | 531.7 | 1290.8 | 2341.5 | 2124.1 | 571.8 | 1254.7 | 9260 | 4758.9 | 2042 | 7 | 20 | 23 | 0 | 0 | 0 | 0 | 0 | 0 | 0 | 0 | 0 | 0 | 0
2042 | 7 | 20 | 24 | 2415.3 | 1540.6 | 2360.3 | 516.7 | 1194.2 | 2163.2 | 1884.6 | 506.2 | 1119.9 | 8228.4 | 4349.3 | 2042 | 7 | 20 | 24 | 0 | 0 | 0 | 0 | 0 | 0 | 0 | 0 | 0 | 0 | 0
2042 | 7 | 21 | 1 | 2208.6 | 1429.1 | 2137 | 499.7 | 1083.2 | 1976.6 | 1721.3 | 481.2 | 1095.8 | 8181 | 3904.3 | 2042 | 7 | 21 | 1 | 0 | 0 | 0 | 0 | 0 | 0 | 0 | 0 | 0 | 0 | 0
2042 | 7 | 21 | 2 | 2065.6 | 1326.8 | 1989.7 | 488.6 | 1009.6 | 1844.2 | 1577.8 | 448.8 | 1028.1 | 7700.6 | 3608.8 | 2042 | 7 | 21 | 2 | 0 | 0 | 0 | 0 | 0 | 0 | 0 | 0 | 0 | 0 | 0
2042 | 7 | 21 | 3 | 1988 | 1265.2 | 1907.6 | 481.8 | 965.1 | 1770.6 | 1480.4 | 428.3 | 982.1 | 7388.8 | 3401.4 | 2042 | 7 | 21 | 3 | 0 | 0 | 0 | 0 | 0 | 0 | 0 | 0 | 0 | 0 | 0
2042 | 7 | 21 | 4 | 1920.4 | 1219.4 | 1836.4 | 476 | 927.8 | 1706.2 | 1405.1 | 412.1 | 949 | 7173.4 | 3249.1 | 2042 | 7 | 21 | 4 | 0 | 0 | 0 | 0 | 0 | 0 | 0 | 0 | 0 | 0 | 0
2042 | 7 | 21 | 5 | 1904.6 | 1211.6 | 1824.1 | 475.3 | 917.9 | 1687 | 1364.1 | 408.4 | 938.3 | 7130.4 | 3181.8 | 2042 | 7 | 21 | 5 | 0.8 | 1 | 1.8 | 0.2 | 1.2 | 1.3 | 1.4 | 0.2 | 0.2 | 0.8 | 1.5
2042 | 7 | 21 | 6 | 1945.4 | 1262.6 | 1902.6 | 479.9 | 969.4 | 1744.7 | 1391.1 | 420.7 | 966.9 | 7360.8 | 3220.3 | 2042 | 7 | 21 | 6 | 33.9 | 42 | 73.9 | 6.9 | 51.8 | 55.2 | 59.3 | 7.7 | 8.9 | 34.6 | 64.3
2042 | 7 | 21 | 7 | 2039.5 | 1366.9 | 2100.2 | 492.4 | 1111.1 | 1899.8 | 1492 | 451.4 | 1041.7 | 7882.5 | 3400.7 | 2042 | 7 | 21 | 7 | 127.5 | 158 | 278.1 | 25.9 | 195.1 | 207.7 | 223.2 | 28.9 | 33.3 | 130.2 | 242.2
2042 | 7 | 21 | 8 | 2150.4 | 1507.5 | 2353.9 | 509.2 | 1301.6 | 2102.1 | 1662.5 | 492.1 | 1145.6 | 8572.1 | 3765 | 2042 | 7 | 21 | 8 | 258.1 | 319.7 | 562.9 | 52.5 | 395 | 420.4 | 451.9 | 58.6 | 67.5 | 263.6 | 490.3
2042 | 7 | 21 | 9 | 2246.1 | 1656.8 | 2622.8 | 523.6 | 1519.3 | 2320.1 | 1863.6 | 533.2 | 1249.7 | 8692 | 4227.5 | 2042 | 7 | 21 | 9 | 417.5 | 517.1 | 910.4 | 84.9 | 638.9 | 679.9 | 730.8 | 94.7 | 109.1 | 426.3 | 792.9
2042 | 7 | 21 | 10 | 2322.3 | 1784 | 2845.8 | 538.8 | 1694.7 | 2491.6 | 2035.6 | 568.2 | 1287.3 | 9748.9 | 4640.3 | 2042 | 7 | 21 | 10 | 547.3 | 677.9 | 1193.5 | 111.3 | 837.5 | 891.4 | 958 | 124.2 | 143 | 558.8 | 1039.5
2042 | 7 | 21 | 11 | 2389.8 | 1891.8 | 3033.7 | 550.5 | 1836.5 | 2630 | 2193.1 | 596.6 | 1407.8 | 10279.5 | 5001 | 2042 | 7 | 21 | 11 | 651.1 | 806.5 | 1419.8 | 132.4 | 996.3 | 1060.3 | 1139.7 | 147.7 | 170.2 | 664.8 | 1236.5
2042 | 7 | 21 | 12 | 2445.2 | 1968.6 | 3142.7 | 557.3 | 1908.4 | 2709.7 | 2322.6 | 614.8 | 1449.3 | 10781.7 | 5274.4 | 2042 | 7 | 21 | 12 | 693.6 | 859.1 | 1512.5 | 141.1 | 1061.4 | 1129.6 | 1214.1 | 157.4 | 181.3 | 708.2 | 1317.3
2042 | 7 | 21 | 13 | 2506.3 | 2020.7 | 3219.2 | 563.4 | 1947.9 | 2768.1 | 2428.6 | 630.7 | 1495.3 | 11259.9 | 5512.4 | 2042 | 7 | 21 | 13 | 699.5 | 866.5 | 1525.5 | 142.3 | 1070.5 | 1139.2 | 1224.5 | 158.7 | 182.8 | 714.2 | 1328.5
2042 | 7 | 21 | 14 | 2585 | 2054.8 | 3262.3 | 568.1 | 1949.3 | 2809 | 2502.1 | 642.5 | 1540.1 | 11638.4 | 5739.1 | 2042 | 7 | 21 | 14 | 661.9 | 819.8 | 1443.4 | 134.6 | 1012.9 | 1077.9 | 1158.6 | 150.2 | 173 | 675.8 | 1257
2042 | 7 | 21 | 15 | 2647.2 | 2058.3 | 3223.7 | 566.8 | 1876.3 | 2782.2 | 2523.7 | 636 | 1572.6 | 11865.9 | 5759.3 | 2042 | 7 | 21 | 15 | 561.2 | 695.2 | 1223.8 | 114.1 | 858.8 | 914 | 982.4 | 127.3 | 146.7 | 573 | 1065.8
2042 | 7 | 21 | 16 | 2729 | 2068.7 | 3205.2 | 565.7 | 1814.1 | 2774.4 | 2552.6 | 650.5 | 1627.8 | 12195.1 | 5832.6 | 2042 | 7 | 21 | 16 | 457.2 | 566.3 | 997 | 93 | 699.6 | 744.6 | 800.3 | 103.7 | 119.5 | 466.8 | 868.3
2042 | 7 | 21 | 17 | 2858.8 | 2071.7 | 3184.6 | 569 | 1710.9 | 2723.7 | 2600.9 | 684 | 1669.3 | 12552.3 | 5836.6 | 2042 | 7 | 21 | 17 | 330.1 | 408.8 | 719.8 | 67.1 | 505.1 | 537.5 | 577.8 | 74.9 | 86.3 | 337 | 626.8
2042 | 7 | 21 | 18 | 2994.4 | 2248.1 | 3214.1 | 571.8 | 1707.3 | 2864.5 | 2705.9 | 746.2 | 1690.7 | 12732.9 | 5815.9 | 2042 | 7 | 21 | 18 | 193.6 | 239.9 | 422.3 | 39.4 | 296.3 | 315.4 | 339 | 43.9 | 50.6 | 197.7 | 367.8
2042 | 7 | 21 | 19 | 3121 | 2377.8 | 3259.5 | 576.4 | 1765.4 | 3081.3 | 2831.1 | 775.4 | 1688.2 | 12557.9 | 5816.7 | 2042 | 7 | 21 | 19 | 69.6 | 86.2 | 151.8 | 14.2 | 106.6 | 113.4 | 121.9 | 15.8 | 18.2 | 71.1 | 132.2
2042 | 7 | 21 | 20 | 3133.6 | 2347 | 3207.8 | 574.5 | 1721.2 | 3069.5 | 2774.3 | 771.8 | 1647.2 | 12173.3 | 5660.2 | 2042 | 7 | 21 | 20 | 5.1 | 6.4 | 11.2 | 1 | 7.8 | 8.4 | 9 | 1.2 | 1.3 | 5.2 | 9.7
2042 | 7 | 21 | 21 | 3042.6 | 2245.9 | 3089.2 | 566.6 | 1648.5 | 2958.8 | 2642.2 | 738.7 | 1587.2 | 11664.3 | 5449.9 | 2042 | 7 | 21 | 21 | 0 | 0 | 0 | 0 | 0 | 0 | 0 | 0 | 0 | 0 | 0
2042 | 7 | 21 | 22 | 2946.8 | 2137.7 | 2970.8 | 555.7 | 1573.7 | 2833.5 | 2472.7 | 699.6 | 1513.5 | 11214.2 | 5233.3 | 2042 | 7 | 21 | 22 | 0 | 0 | 0 | 0 | 0 | 0 | 0 | 0 | 0 | 0 | 0
2042 | 7 | 21 | 23 | 2751.2 | 1845.2 | 2713.4 | 541.2 | 1364.4 | 2477.4 | 2195.6 | 608.4 | 1338.2 | 9968.7 | 4895.7 | 2042 | 7 | 21 | 23 | 0 | 0 | 0 | 0 | 0 | 0 | 0 | 0 | 0 | 0 | 0
2042 | 7 | 21 | 24 | 2519.1 | 1593.1 | 2445.5 | 524.3 | 1203 | 2183.8 | 1935.4 | 529.4 | 1167.6 | 8731.1 | 4477.7 | 2042 | 7 | 21 | 24 | 0 | 0 | 0 | 0 | 0 | 0 | 0 | 0 | 0 | 0 | 0
2042 | 7 | 22 | 1 | 2044.6 | 1287.2 | 1973.1 | 484.2 | 1005.8 | 1832.8 | 1544.4 | 431.7 | 954.5 | 7007.5 | 3407.6 | 2042 | 7 | 22 | 1 | 0 | 0 | 0 | 0 | 0 | 0 | 0 | 0 | 0 | 0 | 0
2042 | 7 | 22 | 2 | 1909.3 | 1191.6 | 1834.9 | 474.4 | 936.1 | 1706.6 | 1414.5 | 401.6 | 891.4 | 6564.4 | 3131.4 | 2042 | 7 | 22 | 2 | 0 | 0 | 0 | 0 | 0 | 0 | 0 | 0 | 0 | 0 | 0
2042 | 7 | 22 | 3 | 1823.9 | 1131.3 | 1747.2 | 467.3 | 888.3 | 1625.2 | 1326.6 | 381.7 | 849.2 | 6284 | 2942.6 | 2042 | 7 | 22 | 3 | 0 | 0 | 0 | 0 | 0 | 0 | 0 | 0 | 0 | 0 | 0
2042 | 7 | 22 | 4 | 1763.6 | 1089.7 | 1684.5 | 462.6 | 854.7 | 1567 | 1262.8 | 367.8 | 821.4 | 6112.7 | 2815.9 | 2042 | 7 | 22 | 4 | 0 | 0 | 0 | 0 | 0 | 0 | 0 | 0 | 0 | 0 | 0
2042 | 7 | 22 | 5 | 1751.1 | 1083.2 | 1672 | 461.5 | 845.6 | 1551.7 | 1231.4 | 364.3 | 813.9 | 6096 | 2769.2 | 2042 | 7 | 22 | 5 | 0.7 | 0.8 | 1.5 | 0.1 | 1 | 1.1 | 1.2 | 0.2 | 0.2 | 0.7 | 1.3
2042 | 7 | 22 | 6 | 1792.5 | 1130.3 | 1752.2 | 466 | 898.7 | 1611.2 | 1262.1 | 377.4 | 845.8 | 6353.1 | 2826.3 | 2042 | 7 | 22 | 6 | 35.1 | 43.5 | 76.5 | 7.1 | 53.7 | 57.1 | 61.4 | 8 | 9.2 | 35.8 | 66.6
2042 | 7 | 22 | 7 | 1868 | 1221.8 | 1946.7 | 477.5 | 1046.8 | 1761.3 | 1364.5 | 407.9 | 926.2 | 6904.6 | 3014.2 | 2042 | 7 | 22 | 7 | 143.2 | 177.3 | 312.2 | 29.1 | 219.1 | 233.2 | 250.6 | 32.5 | 37.4 | 146.2 | 271.9
2042 | 7 | 22 | 8 | 1948.1 | 1338.8 | 2186.2 | 492 | 1238.1 | 1948.1 | 1518.3 | 445.3 | 1026.8 | 7550.2 | 3328.1 | 2042 | 7 | 22 | 8 | 288.5 | 357.4 | 629.1 | 58.7 | 441.5 | 469.9 | 505 | 65.5 | 75.4 | 294.6 | 547.9
2042 | 7 | 22 | 9 | 2014.3 | 1459.9 | 2415.8 | 503.3 | 1430.3 | 2130.1 | 1694.1 | 481.1 | 1123.6 | 8104.4 | 3700.3 | 2042 | 7 | 22 | 9 | 436.4 | 540.5 | 951.6 | 88.7 | 667.8 | 710.7 | 763.9 | 99 | 114.1 | 445.6 | 828.8
2042 | 7 | 22 | 10 | 2060.3 | 1556.3 | 2599.2 | 514.8 | 1583.1 | 2269 | 1832.9 | 509 | 1197.5 | 8536.5 | 4019.6 | 2042 | 7 | 22 | 10 | 558.1 | 691.3 | 1217.1 | 113.5 | 854.1 | 908.9 | 976.9 | 126.6 | 145.9 | 569.8 | 1060
2042 | 7 | 22 | 11 | 2101.4 | 1641.2 | 2760.6 | 524.5 | 1714.2 | 2387.2 | 1953.7 | 531.3 | 1252.6 | 8868.1 | 4308.9 | 2042 | 7 | 22 | 11 | 664.2 | 822.7 | 1448.4 | 135.1 | 1016.4 | 1081.7 | 1162.6 | 150.7 | 173.6 | 678.1 | 1261.4
2042 | 7 | 22 | 12 | 2138.3 | 1702.2 | 2873.8 | 532.1 | 1799.7 | 2467.6 | 2056.7 | 548 | 1290.2 | 9102.1 | 4546.3 | 2042 | 7 | 22 | 12 | 728.1 | 901.9 | 1587.8 | 148.1 | 1114.2 | 1185.8 | 1274.6 | 165.2 | 190.3 | 743.4 | 1382.9
2042 | 7 | 22 | 13 | 2199 | 1749 | 2938.7 | 536.8 | 1829.3 | 2519.4 | 2138.4 | 562.3 | 1314.2 | 9114.3 | 4736.8 | 2042 | 7 | 22 | 13 | 725 | 898.1 | 1581.1 | 147.4 | 1109.5 | 1180.8 | 1269.1 | 164.5 | 189.5 | 740.3 | 1377
2042 | 7 | 22 | 14 | 2282.4 | 1786.5 | 2974.7 | 541 | 1820.9 | 2554.4 | 2200.6 | 574.4 | 1311.8 | 8907.4 | 4876.3 | 2042 | 7 | 22 | 14 | 675.7 | 836.9 | 1473.4 | 137.4 | 1033.9 | 1100.3 | 1182.7 | 153.3 | 176.6 | 689.8 | 1283.2
2042 | 7 | 22 | 15 | 2361.6 | 1796.8 | 2938.4 | 541.8 | 1745.7 | 2537.6 | 2215.3 | 579.3 | 1266.6 | 9131.1 | 4954.4 | 2042 | 7 | 22 | 15 | 566.1 | 701.2 | 1234.4 | 115.1 | 866.2 | 921.9 | 990.9 | 128.4 | 147.9 | 578 | 1075.1
2042 | 7 | 22 | 16 | 2470.8 | 1820.4 | 2911.8 | 544 | 1669.4 | 2537.8 | 2246.6 | 589 | 1303 | 9598.8 | 5087.3 | 2042 | 7 | 22 | 16 | 437.5 | 541.9 | 954 | 89 | 669.5 | 712.5 | 765.8 | 99.3 | 114.3 | 446.7 | 830.8
2042 | 7 | 22 | 17 | 2613.4 | 1851.5 | 2903.1 | 546.5 | 1598.8 | 2562.7 | 2294.3 | 575.4 | 1336.1 | 9736 | 5200.3 | 2042 | 7 | 22 | 17 | 297 | 367.9 | 647.7 | 60.4 | 454.5 | 483.7 | 519.9 | 67.4 | 77.6 | 303.2 | 564.1
2042 | 7 | 22 | 18 | 2743.2 | 1826.8 | 2884.3 | 549.4 | 1505 | 2535.8 | 2318.7 | 610.9 | 1346.6 | 9814.8 | 5227.5 | 2042 | 7 | 22 | 18 | 165.6 | 205.1 | 361.1 | 33.7 | 253.4 | 269.6 | 289.8 | 37.6 | 43.3 | 169.1 | 314.4
2042 | 7 | 22 | 19 | 2848.6 | 1918.1 | 2902.2 | 551.8 | 1518.6 | 2665.8 | 2388.8 | 640.3 | 1334.4 | 9543.9 | 5211.2 | 2042 | 7 | 22 | 19 | 58 | 71.9 | 126.5 | 11.8 | 88.8 | 94.5 | 101.6 | 13.2 | 15.2 | 59.2 | 110.2
2042 | 7 | 22 | 20 | 2840.9 | 1914.5 | 2845.5 | 548.3 | 1492.4 | 2675.7 | 2357.5 | 631.7 | 1287.1 | 9253 | 5055.6 | 2042 | 7 | 22 | 20 | 3.4 | 4.2 | 7.4 | 0.7 | 5.2 | 5.5 | 5.9 | 0.8 | 0.9 | 3.4 | 6.4
2042 | 7 | 22 | 21 | 2752.9 | 1777.9 | 2724.8 | 540.9 | 1389.6 | 2499.3 | 2223.4 | 589.8 | 1244.1 | 8827.5 | 4873.5 | 2042 | 7 | 22 | 21 | 0 | 0 | 0 | 0 | 0 | 0 | 0 | 0 | 0 | 0 | 0
2042 | 7 | 22 | 22 | 2659.2 | 1705.4 | 2614.8 | 532.6 | 1324 | 2393.7 | 2103 | 565.1 | 1178.5 | 8361.9 | 4664.4 | 2042 | 7 | 22 | 22 | 0 | 0 | 0 | 0 | 0 | 0 | 0 | 0 | 0 | 0 | 0
2042 | 7 | 22 | 23 | 2475 | 1535.6 | 2403.2 | 517.7 | 1199.8 | 2174.6 | 1892 | 505.7 | 1136.7 | 8392.1 | 4311.9 | 2042 | 7 | 22 | 23 | 0 | 0 | 0 | 0 | 0 | 0 | 0 | 0 | 0 | 0 | 0
2042 | 7 | 22 | 24 | 2257.8 | 1436.4 | 2192 | 501.4 | 1117.6 | 2031.8 | 1737.9 | 481.4 | 1062.2 | 7767.1 | 3834 | 2042 | 7 | 22 | 24 | 0 | 0 | 0 | 0 | 0 | 0 | 0 | 0 | 0 | 0 | 0
2042 | 7 | 23 | 1 | 1904 | 1192.1 | 1838.8 | 509.4 | 942.4 | 1714.7 | 1427.4 | 401.4 | 883.3 | 6416 | 3111.4 | 2042 | 7 | 23 | 1 | 0 | 0 | 0 | 0 | 0 | 0 | 0 | 0 | 0 | 0 | 0
2042 | 7 | 23 | 2 | 1777.4 | 1103 | 1710 | 499.8 | 876.9 | 1595.9 | 1306.1 | 373 | 823 | 5996.5 | 2858.3 | 2042 | 7 | 23 | 2 | 0 | 0 | 0 | 0 | 0 | 0 | 0 | 0 | 0 | 0 | 0
2042 | 7 | 23 | 3 | 1698.3 | 1048.2 | 1629.1 | 493.6 | 832.1 | 1519.7 | 1225.5 | 354.7 | 783.6 | 5739.4 | 2690.1 | 2042 | 7 | 23 | 3 | 0 | 0 | 0 | 0 | 0 | 0 | 0 | 0 | 0 | 0 | 0
2042 | 7 | 23 | 4 | 1641.1 | 1010.5 | 1570.8 | 489 | 800.2 | 1463.6 | 1166.8 | 341.8 | 756.9 | 5577.2 | 2574.3 | 2042 | 7 | 23 | 4 | 0 | 0 | 0 | 0 | 0 | 0 | 0 | 0 | 0 | 0 | 0
2042 | 7 | 23 | 5 | 1630.7 | 1006.2 | 1561.5 | 487.9 | 792.1 | 1449.7 | 1138.7 | 338.7 | 749.1 | 5558.4 | 2536 | 2042 | 7 | 23 | 5 | 0.4 | 0.5 | 0.9 | 0.1 | 0.6 | 0.7 | 0.7 | 0.1 | 0.1 | 0.4 | 0.8
2042 | 7 | 23 | 6 | 1675.3 | 1051.2 | 1635.9 | 491.9 | 837.9 | 1505.2 | 1167.8 | 351.5 | 779.4 | 5811.6 | 2594.7 | 2042 | 7 | 23 | 6 | 26.3 | 32.6 | 57.4 | 5.4 | 40.3 | 42.9 | 46.1 | 6 | 6.9 | 26.9 | 50
2042 | 7 | 23 | 7 | 1758.5 | 1136.1 | 1808.4 | 503 | 962.3 | 1642.2 | 1261.5 | 380.5 | 856.3 | 6363.3 | 2773.1 | 2042 | 7 | 23 | 7 | 108.6 | 134.6 | 236.9 | 22.1 | 166.2 | 176.9 | 190.1 | 24.6 | 28.4 | 110.9 | 206.3
2042 | 7 | 23 | 8 | 1839.8 | 1238.5 | 2015.9 | 515.9 | 1123.2 | 1807 | 1395.8 | 414.4 | 947.3 | 6962.8 | 3044 | 2042 | 7 | 23 | 8 | 224.3 | 277.8 | 489.1 | 45.6 | 343.2 | 365.2 | 392.6 | 50.9 | 58.6 | 229 | 425.9
2042 | 7 | 23 | 9 | 1908.4 | 1337.2 | 2197.8 | 524.8 | 1268.4 | 1954.9 | 1538.8 | 445.4 | 1028.4 | 7441.1 | 3340.5 | 2042 | 7 | 23 | 9 | 326.2 | 404 | 711.2 | 66.3 | 499.1 | 531.2 | 570.9 | 74 | 85.2 | 333 | 619.4
2042 | 7 | 23 | 10 | 1949.7 | 1408.8 | 2329.6 | 533.5 | 1375.2 | 2057.2 | 1642.5 | 467 | 1085.3 | 7779.6 | 3567.9 | 2042 | 7 | 23 | 10 | 406 | 502.9 | 885.4 | 82.6 | 621.3 | 661.3 | 710.7 | 92.1 | 106.1 | 414.6 | 771.1
2042 | 7 | 23 | 11 | 1953.9 | 1475.5 | 2476.9 | 541.8 | 1513.1 | 2162.8 | 1742.5 | 483.7 | 1133.2 | 8023.2 | 3775 | 2042 | 7 | 23 | 11 | 535.7 | 663.6 | 1168.2 | 108.9 | 819.8 | 872.5 | 937.7 | 121.5 | 140 | 547 | 1017.4
2042 | 7 | 23 | 12 | 1953.8 | 1521.5 | 2583 | 547.4 | 1612.2 | 2235.8 | 1827 | 495.8 | 1165.8 | 8181.8 | 3944 | 2042 | 7 | 23 | 12 | 629.9 | 780.2 | 1373.6 | 128.1 | 963.9 | 1025.8 | 1102.6 | 142.9 | 164.6 | 643.1 | 1196.3
2042 | 7 | 23 | 13 | 1974.6 | 1556.5 | 2659.3 | 552.1 | 1673.9 | 2292.4 | 1903.8 | 507.1 | 1190.4 | 8296 | 4097.5 | 2042 | 7 | 23 | 13 | 676.2 | 837.6 | 1474.6 | 137.5 | 1034.7 | 1101.2 | 1183.6 | 153.4 | 176.7 | 690.4 | 1284.2
2042 | 7 | 23 | 14 | 2032 | 1585.9 | 2697 | 555.9 | 1681 | 2326.6 | 1959.8 | 516.8 | 1202.7 | 8388.7 | 4221.6 | 2042 | 7 | 23 | 14 | 653.5 | 809.5 | 1425.1 | 132.9 | 1000.1 | 1064.3 | 1143.9 | 148.3 | 170.8 | 667.3 | 1241.1
2042 | 7 | 23 | 15 | 2105.1 | 1590.3 | 2651 | 555.6 | 1599.7 | 2302 | 1969.1 | 520 | 1196.7 | 8453.2 | 4289.6 | 2042 | 7 | 23 | 15 | 540.8 | 669.9 | 1179.4 | 110 | 827.6 | 880.8 | 946.7 | 122.7 | 141.3 | 552.2 | 1027.2
2042 | 7 | 23 | 16 | 2212.7 | 1611 | 2623.4 | 557.4 | 1523.5 | 2301.6 | 1999.9 | 528.7 | 1199.3 | 8550.8 | 4397 | 2042 | 7 | 23 | 16 | 413.2 | 511.8 | 901 | 84 | 632.3 | 672.9 | 723.3 | 93.7 | 108 | 421.9 | 784.7
2042 | 7 | 23 | 17 | 2340.8 | 1643.9 | 2630.1 | 561.3 | 1475 | 2335.7 | 2059.1 | 542 | 1210.9 | 8672.7 | 4522.2 | 2042 | 7 | 23 | 17 | 300.5 | 372.2 | 655.3 | 61.1 | 459.9 | 489.4 | 526 | 68.2 | 78.5 | 306.8 | 570.7
2042 | 7 | 23 | 18 | 2464.5 | 1670.3 | 2633 | 564.9 | 1422.8 | 2363.5 | 2103.8 | 551.3 | 1173.6 | 8583.7 | 4648.2 | 2042 | 7 | 23 | 18 | 185.3 | 229.5 | 404 | 37.7 | 283.5 | 301.7 | 324.3 | 42 | 48.4 | 189.2 | 351.9
2042 | 7 | 23 | 19 | 2581.5 | 1620.8 | 2608.2 | 567.7 | 1329.2 | 2315.1 | 2123.2 | 542.6 | 1135.9 | 8482.8 | 4715.4 | 2042 | 7 | 23 | 19 | 66.7 | 82.6 | 145.4 | 13.6 | 102 | 108.6 | 116.7 | 15.1 | 17.4 | 68.1 | 126.6
2042 | 7 | 23 | 20 | 2591.1 | 1603.1 | 2563 | 564.8 | 1304.4 | 2334.5 | 2103.8 | 542.3 | 1125.4 | 8303.3 | 4594.7 | 2042 | 7 | 23 | 20 | 4.2 | 5.2 | 9.1 | 0.9 | 6.4 | 6.8 | 7.3 | 0.9 | 1.1 | 4.3 | 7.9
2042 | 7 | 23 | 21 | 2519.9 | 1536.8 | 2466.6 | 558.4 | 1230 | 2213.5 | 2008.6 | 509.1 | 1132 | 8089.5 | 4444.2 | 2042 | 7 | 23 | 21 | 0 | 0 | 0 | 0 | 0 | 0 | 0 | 0 | 0 | 0 | 0
2042 | 7 | 23 | 22 | 2443.6 | 1541.9 | 2389.5 | 551.4 | 1199.4 | 2170.1 | 1891.7 | 510.1 | 1102.7 | 7924 | 4199.1 | 2042 | 7 | 23 | 22 | 0 | 0 | 0 | 0 | 0 | 0 | 0 | 0 | 0 | 0 | 0
2042 | 7 | 23 | 23 | 2276.6 | 1438.1 | 2223.2 | 538 | 1136.4 | 2062.2 | 1778.1 | 482.7 | 1045.8 | 7525.1 | 3865.6 | 2042 | 7 | 23 | 23 | 0 | 0 | 0 | 0 | 0 | 0 | 0 | 0 | 0 | 0 | 0
2042 | 7 | 23 | 24 | 2073.7 | 1304.2 | 2012.9 | 522.6 | 1033.5 | 1875.9 | 1599.7 | 440.2 | 964.8 | 6957.7 | 3475.2 | 2042 | 7 | 23 | 24 | 0 | 0 | 0 | 0 | 0 | 0 | 0 | 0 | 0 | 0 | 0
2042 | 7 | 24 | 1 | 2017.8 | 1271.6 | 1952.7 | 515.6 | 996.1 | 1814.5 | 1525.3 | 427.7 | 946.4 | 6939.9 | 3372.7 | 2042 | 7 | 24 | 1 | 0 | 0 | 0 | 0 | 0 | 0 | 0 | 0 | 0 | 0 | 0
2042 | 7 | 24 | 2 | 1882.4 | 1176.9 | 1814.4 | 505.2 | 926.3 | 1688.2 | 1396.6 | 397.4 | 882.4 | 6490.2 | 3095.7 | 2042 | 7 | 24 | 2 | 0 | 0 | 0 | 0 | 0 | 0 | 0 | 0 | 0 | 0 | 0
2042 | 7 | 24 | 3 | 1797.1 | 1116.5 | 1726.7 | 498.5 | 878.5 | 1606.8 | 1308.9 | 377.5 | 839.8 | 6206.6 | 2905.9 | 2042 | 7 | 24 | 3 | 0 | 0 | 0 | 0 | 0 | 0 | 0 | 0 | 0 | 0 | 0
2042 | 7 | 24 | 4 | 1737 | 1075.6 | 1664.7 | 493.5 | 845.1 | 1548.5 | 1246.3 | 363.8 | 811.6 | 6031.5 | 2778.2 | 2042 | 7 | 24 | 4 | 0 | 0 | 0 | 0 | 0 | 0 | 0 | 0 | 0 | 0 | 0
2042 | 7 | 24 | 5 | 1724.8 | 1068.8 | 1652.1 | 492.5 | 835.8 | 1533.2 | 1214.5 | 359.9 | 803.1 | 6006.8 | 2730.6 | 2042 | 7 | 24 | 5 | 0.3 | 0.3 | 0.6 | 0.1 | 0.4 | 0.4 | 0.5 | 0.1 | 0.1 | 0.3 | 0.5
2042 | 7 | 24 | 6 | 1765.1 | 1114.9 | 1730.8 | 496.8 | 887.7 | 1591.1 | 1243.6 | 372.6 | 833.8 | 6254.7 | 2786.6 | 2042 | 7 | 24 | 6 | 34 | 42.1 | 74.2 | 6.9 | 52 | 55.4 | 59.5 | 7.7 | 8.9 | 34.7 | 64.6
2042 | 7 | 24 | 7 | 1838.6 | 1204.6 | 1923.7 | 508.4 | 1035.2 | 1739.8 | 1346.4 | 402.8 | 913.5 | 6800 | 2972.7 | 2042 | 7 | 24 | 7 | 142.5 | 176.5 | 310.7 | 29 | 218.1 | 232.1 | 249.4 | 32.3 | 37.2 | 145.5 | 270.6
2042 | 7 | 24 | 8 | 1917 | 1319 | 2160.6 | 523.1 | 1225.2 | 1925 | 1497.7 | 439.6 | 1013.1 | 7437.3 | 3281 | 2042 | 7 | 24 | 8 | 287.4 | 356 | 626.8 | 58.5 | 439.8 | 468.1 | 503.1 | 65.2 | 75.1 | 293.5 | 545.9
2042 | 7 | 24 | 9 | 1981.8 | 1435.8 | 2386.6 | 534.8 | 1414.9 | 2104.6 | 1668.2 | 474.6 | 1107.4 | 7973.6 | 3640.8 | 2042 | 7 | 24 | 9 | 433.6 | 537 | 945.5 | 88.2 | 663.5 | 706.1 | 758.9 | 98.4 | 113.3 | 442.7 | 823.4
2042 | 7 | 24 | 10 | 2021.5 | 1530.8 | 2573.2 | 545.5 | 1574.2 | 2245.3 | 1804.4 | 502.2 | 1181.1 | 8393.9 | 3947.9 | 2042 | 7 | 24 | 10 | 564.5 | 699.2 | 1230.9 | 114.8 | 863.8 | 919.3 | 988 | 128.1 | 147.5 | 576.3 | 1072
2042 | 7 | 24 | 11 | 2053.7 | 1611.7 | 2733.7 | 555.1 | 1709.5 | 2362.3 | 1922.5 | 523.4 | 1235.9 | 8711.9 | 4217.4 | 2042 | 7 | 24 | 11 | 678.6 | 840.6 | 1479.8 | 138 | 1038.5 | 1105.2 | 1187.9 | 154 | 177.4 | 692.9 | 1288.8
2042 | 7 | 24 | 12 | 2093.9 | 1666 | 2829.4 | 561.6 | 1776.6 | 2430.7 | 2013.6 | 538.7 | 1268.8 | 8929 | 4433.8 | 2042 | 7 | 24 | 12 | 723.6 | 896.2 | 1577.8 | 147.1 | 1107.2 | 1178.4 | 1266.5 | 164.2 | 189.1 | 738.8 | 1374.1
2042 | 7 | 24 | 13 | 2155 | 1708.6 | 2883.5 | 566 | 1796.1 | 2475.2 | 2088.8 | 551.8 | 1290 | 9083.6 | 4611.6 | 2042 | 7 | 24 | 13 | 710.6 | 880.2 | 1549.6 | 144.5 | 1087.4 | 1157.3 | 1243.8 | 161.2 | 185.7 | 725.5 | 1349.5
2042 | 7 | 24 | 14 | 2247.7 | 1742.9 | 2902.5 | 569.1 | 1767.1 | 2500 | 2144.3 | 562.9 | 1299.3 | 8981.5 | 4742 | 2042 | 7 | 24 | 14 | 637.3 | 789.4 | 1389.8 | 129.6 | 975.3 | 1037.9 | 1115.6 | 144.6 | 166.6 | 650.7 | 1210.4
2042 | 7 | 24 | 15 | 2340.6 | 1751.3 | 2847.1 | 568.9 | 1667.2 | 2471.5 | 2152.3 | 566.9 | 1257.4 | 8775 | 4813.9 | 2042 | 7 | 24 | 15 | 497.8 | 616.6 | 1085.5 | 101.2 | 761.8 | 810.7 | 871.4 | 112.9 | 130.1 | 508.3 | 945.4
2042 | 7 | 24 | 16 | 2437.9 | 1779.4 | 2839.5 | 571.4 | 1615.5 | 2484.6 | 2193.3 | 576.7 | 1241.3 | 9182.7 | 4942.1 | 2042 | 7 | 24 | 16 | 398.3 | 493.4 | 868.7 | 81 | 609.6 | 648.7 | 697.3 | 90.4 | 104.1 | 406.7 | 756.5
2042 | 7 | 24 | 17 | 2555.6 | 1818.4 | 2863.2 | 575.2 | 1589.2 | 2530.8 | 2255.3 | 579.5 | 1305.2 | 9504 | 5126.1 | 2042 | 7 | 24 | 17 | 312 | 386.4 | 680.3 | 63.4 | 477.4 | 508.1 | 546.1 | 70.8 | 81.5 | 318.5 | 592.5
2042 | 7 | 24 | 18 | 2687.3 | 1766.2 | 2828.4 | 577.9 | 1473.3 | 2472.7 | 2249.7 | 596.5 | 1308.7 | 9513.4 | 5117 | 2042 | 7 | 24 | 18 | 173.1 | 214.4 | 377.5 | 35.2 | 264.9 | 282 | 303 | 39.3 | 45.2 | 176.8 | 328.8
2042 | 7 | 24 | 19 | 2797.2 | 1856.9 | 2844.9 | 580.6 | 1474.2 | 2584.7 | 2330.6 | 613.7 | 1291.5 | 9305.2 | 5124.4 | 2042 | 7 | 24 | 19 | 59.5 | 73.7 | 129.8 | 12.1 | 91.1 | 96.9 | 104.2 | 13.5 | 15.6 | 60.8 | 113
2042 | 7 | 24 | 20 | 2791.8 | 1834.8 | 2787.5 | 577.2 | 1448 | 2600 | 2297.3 | 605.4 | 1255.2 | 8905.9 | 4970.7 | 2042 | 7 | 24 | 20 | 3.4 | 4.2 | 7.4 | 0.7 | 5.2 | 5.5 | 5.9 | 0.8 | 0.9 | 3.4 | 6.4
2042 | 7 | 24 | 21 | 2707.5 | 1741.5 | 2678.5 | 569.9 | 1360.7 | 2449.6 | 2178.9 | 575.9 | 1197.5 | 8330.5 | 4779.2 | 2042 | 7 | 24 | 21 | 0 | 0 | 0 | 0 | 0 | 0 | 0 | 0 | 0 | 0 | 0
2042 | 7 | 24 | 22 | 2619.3 | 1645.1 | 2577.1 | 562 | 1302.7 | 2353.8 | 2066.5 | 549.3 | 1125.6 | 8245.6 | 4604.9 | 2042 | 7 | 24 | 22 | 0 | 0 | 0 | 0 | 0 | 0 | 0 | 0 | 0 | 0 | 0
2042 | 7 | 24 | 23 | 2439.8 | 1540.5 | 2381.1 | 547.5 | 1203.5 | 2170.1 | 1879.2 | 508.7 | 1128.9 | 8215.6 | 4213.4 | 2042 | 7 | 24 | 23 | 0 | 0 | 0 | 0 | 0 | 0 | 0 | 0 | 0 | 0 | 0
2042 | 7 | 24 | 24 | 2225 | 1412.3 | 2165.3 | 531.5 | 1105 | 2008.2 | 1715.2 | 474.4 | 1044 | 7615.8 | 3777 | 2042 | 7 | 24 | 24 | 0 | 0 | 0 | 0 | 0 | 0 | 0 | 0 | 0 | 0 | 0
2042 | 7 | 25 | 1 | 2070.9 | 1310.9 | 2008.4 | 519.1 | 1021.6 | 1860 | 1574.2 | 441.4 | 978.6 | 7207.5 | 3499.4 | 2042 | 7 | 25 | 1 | 0 | 0 | 0 | 0 | 0 | 0 | 0 | 0 | 0 | 0 | 0
2042 | 7 | 25 | 2 | 1931.5 | 1212.5 | 1865.6 | 508 | 949.9 | 1730.4 | 1439.8 | 410.2 | 913.2 | 6746.3 | 3212.9 | 2042 | 7 | 25 | 2 | 0 | 0 | 0 | 0 | 0 | 0 | 0 | 0 | 0 | 0 | 0
2042 | 7 | 25 | 3 | 1842.7 | 1149.7 | 1773.7 | 500.7 | 900.2 | 1646.2 | 1348.8 | 389.3 | 869 | 6448.8 | 3013.9 | 2042 | 7 | 25 | 3 | 0 | 0 | 0 | 0 | 0 | 0 | 0 | 0 | 0 | 0 | 0
2042 | 7 | 25 | 4 | 1780.8 | 1106.7 | 1709.3 | 495.6 | 865.9 | 1586.5 | 1282.6 | 375 | 839.7 | 6264.5 | 2881.9 | 2042 | 7 | 25 | 4 | 0 | 0 | 0 | 0 | 0 | 0 | 0 | 0 | 0 | 0 | 0
2042 | 7 | 25 | 5 | 1766.1 | 1098.2 | 1693.5 | 494.7 | 855.3 | 1569.3 | 1248.2 | 370.5 | 830.1 | 6231.7 | 2829.9 | 2042 | 7 | 25 | 5 | 0.3 | 0.3 | 0.6 | 0.1 | 0.4 | 0.4 | 0.5 | 0.1 | 0.1 | 0.3 | 0.5
2042 | 7 | 25 | 6 | 1803 | 1140.8 | 1765.1 | 498.4 | 902.6 | 1622.4 | 1274.2 | 382.2 | 859.4 | 6471.1 | 2880.1 | 2042 | 7 | 25 | 6 | 31.2 | 38.6 | 68 | 6.3 | 47.7 | 50.8 | 54.6 | 7.1 | 8.1 | 31.8 | 59.2
2042 | 7 | 25 | 7 | 1875.9 | 1227.2 | 1946.4 | 509.2 | 1039.2 | 1762.6 | 1371.7 | 411.5 | 936.8 | 7007.9 | 3059.9 | 2042 | 7 | 25 | 7 | 129.5 | 160.5 | 282.5 | 26.3 | 198.2 | 211 | 226.8 | 29.4 | 33.9 | 132.3 | 246
2042 | 7 | 25 | 8 | 1969.1 | 1346 | 2180.5 | 523.5 | 1218.9 | 1947.2 | 1523.2 | 448.9 | 1034.6 | 7649.7 | 3378.1 | 2042 | 7 | 25 | 8 | 257.7 | 319.2 | 562 | 52.4 | 394.4 | 419.7 | 451.1 | 58.5 | 67.4 | 263.2 | 489.5
2042 | 7 | 25 | 9 | 2063.1 | 1469.4 | 2396.3 | 536 | 1383.2 | 2121.9 | 1693.9 | 485.6 | 1126.4 | 8208.2 | 3758.3 | 2042 | 7 | 25 | 9 | 366.1 | 453.5 | 798.3 | 74.4 | 560.2 | 596.2 | 640.8 | 83.1 | 95.7 | 373.8 | 695.3
2042 | 7 | 25 | 10 | 2137.6 | 1567.3 | 2565 | 547.2 | 1507.2 | 2253.2 | 1830.6 | 514.4 | 1196.8 | 8658.3 | 4086.6 | 2042 | 7 | 25 | 10 | 447.2 | 553.9 | 975.2 | 90.9 | 684.3 | 728.3 | 782.8 | 101.5 | 116.9 | 456.6 | 849.3
2042 | 7 | 25 | 11 | 2187.1 | 1653.5 | 2720.1 | 557.4 | 1627.4 | 2366.9 | 1956.2 | 537.4 | 1251.9 | 8967.3 | 4393.7 | 2042 | 7 | 25 | 11 | 538.8 | 667.4 | 1175 | 109.6 | 824.5 | 877.5 | 943.2 | 122.3 | 140.8 | 550.1 | 1023.3
2042 | 7 | 25 | 12 | 2231.9 | 1714.2 | 2820.6 | 563.6 | 1696.2 | 2438.5 | 2057.3 | 553.9 | 1286.5 | 8822.9 | 4642.8 | 2042 | 7 | 25 | 12 | 582.9 | 722.1 | 1271.2 | 118.5 | 892.1 | 949.4 | 1020.4 | 132.3 | 152.3 | 595.2 | 1107.1
2042 | 7 | 25 | 13 | 2287.7 | 1760 | 2886.6 | 568.5 | 1729.5 | 2490.5 | 2140.8 | 567.7 | 1284.4 | 8895.5 | 4844.4 | 2042 | 7 | 25 | 13 | 585.6 | 725.4 | 1277.1 | 119.1 | 896.2 | 953.8 | 1025.1 | 132.9 | 153.1 | 597.9 | 1112.2
2042 | 7 | 25 | 14 | 2359.5 | 1795.2 | 2925.2 | 572.3 | 1729.5 | 2526.2 | 2210 | 579 | 1262.4 | 9218 | 4997.6 | 2042 | 7 | 25 | 14 | 549.8 | 681 | 1198.8 | 111.8 | 841.3 | 895.3 | 962.3 | 124.7 | 143.7 | 561.3 | 1044.1
2042 | 7 | 25 | 15 | 2422.1 | 1801.6 | 2897.6 | 572.9 | 1670.6 | 2512.9 | 2233.5 | 583.3 | 1273.3 | 9540.7 | 5098.3 | 2042 | 7 | 25 | 15 | 463.3 | 573.8 | 1010.2 | 94.2 | 708.9 | 754.4 | 810.9 | 105.1 | 121.1 | 473 | 879.8
2042 | 7 | 25 | 16 | 2507 | 1821.6 | 2888.2 | 575.2 | 1621.9 | 2520.9 | 2272.9 | 592.8 | 1328.5 | 9712 | 5258.4 | 2042 | 7 | 25 | 16 | 371.9 | 460.7 | 811 | 75.6 | 569.1 | 605.7 | 651 | 84.4 | 97.2 | 379.7 | 706.3
2042 | 7 | 25 | 17 | 2617.8 | 1848.8 | 2893.9 | 577.6 | 1580.7 | 2551.4 | 2324.8 | 584.3 | 1345.9 | 9879.1 | 5303.3 | 2042 | 7 | 25 | 17 | 274.1 | 339.5 | 597.6 | 55.7 | 419.4 | 446.3 | 479.7 | 62.2 | 71.6 | 279.8 | 520.5
2042 | 7 | 25 | 18 | 2729.7 | 1825.5 | 2867.2 | 580 | 1488.7 | 2519.7 | 2351.2 | 613.5 | 1362.1 | 9981.7 | 5322.8 | 2042 | 7 | 25 | 18 | 149.2 | 184.9 | 325.5 | 30.4 | 228.4 | 243.1 | 261.2 | 33.9 | 39 | 152.4 | 283.4
2042 | 7 | 25 | 19 | 2825.3 | 1908 | 2879 | 581.9 | 1498.4 | 2630.9 | 2426.8 | 645.3 | 1348.9 | 9667.6 | 5274.5 | 2042 | 7 | 25 | 19 | 48 | 59.5 | 104.8 | 9.8 | 73.5 | 78.2 | 84.1 | 10.9 | 12.6 | 49 | 91.2
2042 | 7 | 25 | 20 | 2808.6 | 1881.6 | 2818.3 | 577.5 | 1464.9 | 2623.1 | 2387.3 | 632 | 1297.2 | 9301.5 | 5115.1 | 2042 | 7 | 25 | 20 | 2.2 | 2.7 | 4.7 | 0.4 | 3.3 | 3.5 | 3.8 | 0.5 | 0.6 | 2.2 | 4.1
2042 | 7 | 25 | 21 | 2722.5 | 1761.2 | 2701.2 | 570.1 | 1372.5 | 2463.9 | 2247.7 | 588.5 | 1248 | 8920.3 | 4942.6 | 2042 | 7 | 25 | 21 | 0 | 0 | 0 | 0 | 0 | 0 | 0 | 0 | 0 | 0 | 0
2042 | 7 | 25 | 22 | 2645.5 | 1697.6 | 2611.9 | 563.4 | 1319.8 | 2382.7 | 2129.8 | 566.9 | 1192.3 | 8463.7 | 4735.8 | 2042 | 7 | 25 | 22 | 0 | 0 | 0 | 0 | 0 | 0 | 0 | 0 | 0 | 0 | 0
2042 | 7 | 25 | 23 | 2481.2 | 1536.6 | 2419.2 | 550.5 | 1201 | 2175.4 | 1930.3 | 507.6 | 1128.8 | 8405.1 | 4450.9 | 2042 | 7 | 25 | 23 | 0 | 0 | 0 | 0 | 0 | 0 | 0 | 0 | 0 | 0 | 0
2042 | 7 | 25 | 24 | 2271.8 | 1444.2 | 2218.3 | 534.8 | 1128.3 | 2046.9 | 1783.7 | 489.2 | 1079.5 | 7910.6 | 3960.5 | 2042 | 7 | 25 | 24 | 0 | 0 | 0 | 0 | 0 | 0 | 0 | 0 | 0 | 0 | 0
2042 | 7 | 26 | 1 | 2037.2 | 1278.8 | 1975.2 | 517.1 | 1005.5 | 1830.3 | 1563.8 | 434.8 | 964.5 | 7091.1 | 3466.8 | 2042 | 7 | 26 | 1 | 0 | 0 | 0 | 0 | 0 | 0 | 0 | 0 | 0 | 0 | 0
2042 | 7 | 26 | 2 | 1892.9 | 1178.9 | 1827.7 | 505.9 | 931.9 | 1696.2 | 1426.4 | 403.3 | 899.6 | 6633.3 | 3170.9 | 2042 | 7 | 26 | 2 | 0 | 0 | 0 | 0 | 0 | 0 | 0 | 0 | 0 | 0 | 0
2042 | 7 | 26 | 3 | 1800.7 | 1114.4 | 1732.8 | 498.4 | 880.6 | 1609 | 1333 | 381.9 | 854.6 | 6329.7 | 2969 | 2042 | 7 | 26 | 3 | 0 | 0 | 0 | 0 | 0 | 0 | 0 | 0 | 0 | 0 | 0
2042 | 7 | 26 | 4 | 1730.8 | 1066.1 | 1660.6 | 492.6 | 842.5 | 1542.3 | 1262.8 | 366 | 821.7 | 6115.9 | 2823.3 | 2042 | 7 | 26 | 4 | 0 | 0 | 0 | 0 | 0 | 0 | 0 | 0 | 0 | 0 | 0
2042 | 7 | 26 | 5 | 1694.3 | 1042.1 | 1622.5 | 489.4 | 821.4 | 1506.1 | 1217.9 | 357.1 | 803.8 | 6013 | 2740.1 | 2042 | 7 | 26 | 5 | 0.1 | 0.2 | 0.3 | 0 | 0.2 | 0.2 | 0.2 | 0 | 0 | 0.1 | 0.3
2042 | 7 | 26 | 6 | 1674.8 | 1040.5 | 1625.4 | 488.7 | 831.3 | 1501.8 | 1204.7 | 355.7 | 803.9 | 6022.1 | 2704.2 | 2042 | 7 | 26 | 6 | 20.8 | 25.7 | 45.3 | 4.2 | 31.8 | 33.8 | 36.4 | 4.7 | 5.4 | 21.2 | 39.5
2042 | 7 | 26 | 7 | 1674.5 | 1066.6 | 1692.5 | 491.4 | 896 | 1550.8 | 1241.4 | 364.6 | 834.6 | 6211.5 | 2763.8 | 2042 | 7 | 26 | 7 | 83.8 | 103.8 | 182.7 | 17 | 128.2 | 136.5 | 146.7 | 19 | 21.9 | 85.6 | 159.1
2042 | 7 | 26 | 8 | 1761.1 | 1164.7 | 1886 | 503.8 | 1038.3 | 1702.9 | 1368 | 393.9 | 902.8 | 6645.7 | 3028.4 | 2042 | 7 | 26 | 8 | 178.8 | 221.5 | 389.9 | 36.4 | 273.6 | 291.2 | 313 | 40.6 | 46.7 | 182.6 | 339.6
2042 | 7 | 26 | 9 | 1894.8 | 1308.3 | 2150.5 | 520.2 | 1229.2 | 1917.8 | 1558 | 435.4 | 995.7 | 7205.4 | 3450.7 | 2042 | 7 | 26 | 9 | 294.6 | 364.9 | 642.4 | 59.9 | 450.8 | 479.7 | 515.6 | 66.8 | 77 | 300.8 | 559.4
2042 | 7 | 26 | 10 | 1992.1 | 1420.4 | 2352.9 | 533.8 | 1374 | 2076.4 | 1706.1 | 468.1 | 1069.6 | 7673.3 | 3807.2 | 2042 | 7 | 26 | 10 | 385.1 | 477 | 839.8 | 78.3 | 589.3 | 627.2 | 674.1 | 87.4 | 100.6 | 393.2 | 731.4
2042 | 7 | 26 | 11 | 2042.5 | 1508 | 2514.6 | 544.5 | 1500.8 | 2196 | 1832.4 | 492.5 | 1131.2 | 8067.4 | 4113.6 | 2042 | 7 | 26 | 11 | 482.8 | 598 | 1052.9 | 98.2 | 738.8 | 786.3 | 845.1 | 109.5 | 126.2 | 493 | 917
2042 | 7 | 26 | 12 | 2087.3 | 1570.6 | 2617.9 | 551.3 | 1573.7 | 2271.5 | 1935.3 | 510.1 | 1172.2 | 8348.1 | 4365.3 | 2042 | 7 | 26 | 12 | 531.1 | 657.9 | 1158.2 | 108 | 812.8 | 865 | 929.7 | 120.5 | 138.8 | 542.3 | 1008.7
2042 | 7 | 26 | 13 | 2176.5 | 1618 | 2653.1 | 555.3 | 1561.7 | 2307 | 2007.7 | 524.7 | 1195 | 8564.2 | 4563.5 | 2042 | 7 | 26 | 13 | 475.5 | 589 | 1037 | 96.7 | 727.7 | 774.4 | 832.4 | 107.9 | 124.3 | 485.5 | 903.1
2042 | 7 | 26 | 14 | 2250.6 | 1650.4 | 2676.6 | 558.3 | 1546.9 | 2333.6 | 2067.4 | 534.8 | 1206.3 | 8682.7 | 4700.9 | 2042 | 7 | 26 | 14 | 424.5 | 525.8 | 925.8 | 86.3 | 649.6 | 691.4 | 743.1 | 96.3 | 110.9 | 433.4 | 806.2
2042 | 7 | 26 | 15 | 2306 | 1664.8 | 2671 | 559.5 | 1513.4 | 2336.1 | 2094.9 | 540.3 | 1209.8 | 8763.2 | 4782.6 | 2042 | 7 | 26 | 15 | 365.7 | 453 | 797.5 | 74.4 | 559.6 | 595.6 | 640.1 | 83 | 95.6 | 373.4 | 694.5
2042 | 7 | 26 | 16 | 2398.8 | 1692.4 | 2675.8 | 562.4 | 1474.7 | 2356.1 | 2137.8 | 550 | 1214 | 8628.9 | 4950.3 | 2042 | 7 | 26 | 16 | 280.5 | 347.5 | 611.8 | 57.1 | 429.3 | 456.9 | 491.1 | 63.7 | 73.3 | 286.4 | 532.8
2042 | 7 | 26 | 17 | 2536.1 | 1731.4 | 2684 | 565.5 | 1422 | 2391 | 2161.2 | 542.4 | 1160.1 | 8393.1 | 5001.2 | 2042 | 7 | 26 | 17 | 159.5 | 197.6 | 347.8 | 32.4 | 244.1 | 259.8 | 279.2 | 36.2 | 41.7 | 162.9 | 302.9
2042 | 7 | 26 | 18 | 2644.2 | 1712.3 | 2702.8 | 570 | 1372 | 2374.6 | 2241.6 | 567.9 | 1179 | 8481.3 | 5062.8 | 2042 | 7 | 26 | 18 | 83.3 | 103.1 | 181.6 | 16.9 | 127.4 | 135.6 | 145.7 | 18.9 | 21.8 | 85 | 158.1
2042 | 7 | 26 | 19 | 2727.5 | 1792.6 | 2751.1 | 573.7 | 1409.9 | 2490.5 | 2313.7 | 586.7 | 1219.7 | 8447.6 | 5089 | 2042 | 7 | 26 | 19 | 38.2 | 47.3 | 83.3 | 7.8 | 58.4 | 62.2 | 66.8 | 8.7 | 10 | 39 | 72.5
2042 | 7 | 26 | 20 | 2710.2 | 1756.8 | 2692.3 | 569.9 | 1373.2 | 2457.6 | 2269.2 | 578 | 1182.2 | 8219.7 | 4933.3 | 2042 | 7 | 26 | 20 | 2 | 2.5 | 4.4 | 0.4 | 3.1 | 3.3 | 3.5 | 0.5 | 0.5 | 2.1 | 3.8
2042 | 7 | 26 | 21 | 2634 | 1672.8 | 2603.5 | 563.1 | 1321.6 | 2378.1 | 2160.7 | 559.7 | 1128.7 | 8296.8 | 4750.6 | 2042 | 7 | 26 | 21 | 0 | 0 | 0 | 0 | 0 | 0 | 0 | 0 | 0 | 0 | 0
2042 | 7 | 26 | 22 | 2558.3 | 1578.2 | 2508.7 | 556.8 | 1254.2 | 2259.5 | 2057.7 | 528.1 | 1122.7 | 8417.5 | 4599.3 | 2042 | 7 | 26 | 22 | 0 | 0 | 0 | 0 | 0 | 0 | 0 | 0 | 0 | 0 | 0
2042 | 7 | 26 | 23 | 2405.5 | 1537 | 2356.5 | 544.5 | 1197.4 | 2168.5 | 1882.5 | 510.2 | 1119.5 | 8137.2 | 4266.1 | 2042 | 7 | 26 | 23 | 0 | 0 | 0 | 0 | 0 | 0 | 0 | 0 | 0 | 0 | 0
2042 | 7 | 26 | 24 | 2209.6 | 1402 | 2153.6 | 530 | 1098.5 | 1993.3 | 1736.3 | 474.8 | 1048 | 7649 | 3849.5 | 2042 | 7 | 26 | 24 | 0 | 0 | 0 | 0 | 0 | 0 | 0 | 0 | 0 | 0 | 0
2042 | 7 | 27 | 1 | 2019.8 | 1269.2 | 1959.4 | 515.4 | 997.5 | 1814.3 | 1558.1 | 432.6 | 960.4 | 7056.7 | 3461.9 | 2042 | 7 | 27 | 1 | 0 | 0 | 0 | 0 | 0 | 0 | 0 | 0 | 0 | 0 | 0
2042 | 7 | 27 | 2 | 1897.9 | 1181.6 | 1834.2 | 505.5 | 934.4 | 1699.9 | 1432.8 | 405.2 | 903.8 | 6667.6 | 3190.6 | 2042 | 7 | 27 | 2 | 0 | 0 | 0 | 0 | 0 | 0 | 0 | 0 | 0 | 0 | 0
2042 | 7 | 27 | 3 | 1760.6 | 1090.7 | 1692.7 | 494.8 | 861.8 | 1573.9 | 1310.7 | 374.8 | 841.4 | 6219.6 | 2932.6 | 2042 | 7 | 27 | 3 | 0 | 0 | 0 | 0 | 0 | 0 | 0 | 0 | 0 | 0 | 0
2042 | 7 | 27 | 4 | 1718.2 | 1057.9 | 1648.6 | 491 | 836.7 | 1531 | 1255.4 | 364.1 | 818.4 | 6087.9 | 2816.6 | 2042 | 7 | 27 | 4 | 0 | 0 | 0 | 0 | 0 | 0 | 0 | 0 | 0 | 0 | 0
2042 | 7 | 27 | 5 | 1677.7 | 1031.2 | 1606.2 | 487.5 | 813.6 | 1491.4 | 1208.2 | 354.6 | 799.6 | 5978.2 | 2728.4 | 2042 | 7 | 27 | 5 | 0.1 | 0.2 | 0.3 | 0 | 0.2 | 0.2 | 0.2 | 0 | 0 | 0.1 | 0.3
2042 | 7 | 27 | 6 | 1644.8 | 1024.3 | 1605.3 | 486.2 | 826.9 | 1483.3 | 1192.2 | 351.6 | 798.7 | 5967.2 | 2682.1 | 2042 | 7 | 27 | 6 | 30.2 | 37.4 | 65.9 | 6.1 | 46.3 | 49.2 | 52.9 | 6.9 | 7.9 | 30.9 | 57.4
2042 | 7 | 27 | 7 | 1615.4 | 1046.1 | 1680.7 | 488.8 | 914.8 | 1535.3 | 1232.2 | 358.3 | 828.7 | 6111.7 | 2727.2 | 2042 | 7 | 27 | 7 | 128.7 | 159.5 | 280.7 | 26.2 | 197 | 209.7 | 225.3 | 29.2 | 33.6 | 131.4 | 244.5
2042 | 7 | 27 | 8 | 1677.6 | 1140.8 | 1884.7 | 500.4 | 1079.8 | 1691.9 | 1364.2 | 385.5 | 894.6 | 6487.5 | 2973 | 2042 | 7 | 27 | 8 | 256.7 | 317.9 | 559.7 | 52.2 | 392.8 | 418 | 449.3 | 58.2 | 67.1 | 262.1 | 487.4
2042 | 7 | 27 | 9 | 1805.1 | 1285.2 | 2162 | 517.6 | 1285.1 | 1914.5 | 1562.9 | 426.9 | 986.2 | 7016.7 | 3389.5 | 2042 | 7 | 27 | 9 | 389 | 481.9 | 848.4 | 79.1 | 595.3 | 633.6 | 681 | 88.3 | 101.7 | 397.2 | 738.8
2042 | 7 | 27 | 10 | 1894.9 | 1404.6 | 2398.6 | 532.9 | 1466.2 | 2096.3 | 1733.5 | 461.5 | 1065.5 | 7486.5 | 3768.5 | 2042 | 7 | 27 | 10 | 517.8 | 641.3 | 1129.1 | 105.3 | 792.3 | 843.2 | 906.3 | 117.5 | 135.3 | 528.6 | 983.3
2042 | 7 | 27 | 11 | 1959.3 | 1496.8 | 2564.2 | 544.5 | 1589.3 | 2220.1 | 1864.5 | 487.3 | 1127.8 | 7897.9 | 4089.4 | 2042 | 7 | 27 | 11 | 605.3 | 749.8 | 1320.1 | 123.1 | 926.3 | 985.9 | 1059.6 | 137.3 | 158.2 | 618.1 | 1149.6
2042 | 7 | 27 | 12 | 2020.5 | 1568.7 | 2680.8 | 552.5 | 1666.7 | 2307.3 | 1975.5 | 507.2 | 1171.8 | 8206.4 | 4359.4 | 2042 | 7 | 27 | 12 | 650.7 | 806 | 1418.9 | 132.3 | 995.7 | 1059.7 | 1139 | 147.6 | 170.1 | 664.4 | 1235.8
2042 | 7 | 27 | 13 | 2099.2 | 1635.4 | 2772.1 | 559 | 1713.8 | 2382.2 | 2078.4 | 526 | 1207.5 | 8460.6 | 4603.7 | 2042 | 7 | 27 | 13 | 656.5 | 813.2 | 1431.6 | 133.5 | 1004.6 | 1069.1 | 1149.1 | 149 | 171.6 | 670.3 | 1246.8
2042 | 7 | 27 | 14 | 2194.5 | 1671.3 | 2784.7 | 561.8 | 1677.7 | 2403.1 | 2135 | 537.7 | 1219.7 | 8620.6 | 4752 | 2042 | 7 | 27 | 14 | 575.3 | 712.5 | 1254.4 | 117 | 880.3 | 936.8 | 1006.9 | 130.5 | 150.3 | 587.3 | 1092.5
2042 | 7 | 27 | 15 | 2274.1 | 1685 | 2756.9 | 562.3 | 1610.8 | 2392.7 | 2155.2 | 543.3 | 1219.9 | 8723.7 | 4832.1 | 2042 | 7 | 27 | 15 | 473.4 | 586.3 | 1032.3 | 96.3 | 724.4 | 770.9 | 828.6 | 107.4 | 123.7 | 483.3 | 899
2042 | 7 | 27 | 16 | 2370.2 | 1716.6 | 2769.9 | 566.1 | 1578.4 | 2419.2 | 2204.9 | 554.5 | 1229.5 | 8818.7 | 4963.6 | 2042 | 7 | 27 | 16 | 392.8 | 486.6 | 856.6 | 79.9 | 601.1 | 639.7 | 687.6 | 89.1 | 102.7 | 401.1 | 746
2042 | 7 | 27 | 17 | 2506.6 | 1765.6 | 2805.4 | 570.9 | 1552.3 | 2473.9 | 2272.7 | 569.8 | 1201.3 | 8549 | 5135.1 | 2042 | 7 | 27 | 17 | 297.7 | 368.7 | 649.1 | 60.5 | 455.5 | 484.8 | 521.1 | 67.5 | 77.8 | 303.9 | 565.3
2042 | 7 | 27 | 18 | 2648 | 1746.4 | 2794.7 | 575.2 | 1460.6 | 2450.6 | 2291.2 | 565.5 | 1193.3 | 8512.7 | 5153.5 | 2042 | 7 | 27 | 18 | 169.8 | 210.3 | 370.2 | 34.5 | 259.8 | 276.5 | 297.1 | 38.5 | 44.4 | 173.3 | 322.4
2042 | 7 | 27 | 19 | 2763 | 1824.4 | 2813.5 | 577.7 | 1451.8 | 2537.8 | 2372.1 | 595.8 | 1239.6 | 8594.7 | 5151.8 | 2042 | 7 | 27 | 19 | 59 | 73 | 128.6 | 12 | 90.2 | 96 | 103.2 | 13.4 | 15.4 | 60.2 | 112
2042 | 7 | 27 | 20 | 2757.9 | 1794.3 | 2750.9 | 573.8 | 1410.8 | 2520.9 | 2329.6 | 589.8 | 1211.1 | 8312 | 4995.3 | 2042 | 7 | 27 | 20 | 2.4 | 3 | 5.3 | 0.5 | 3.7 | 4 | 4.3 | 0.6 | 0.6 | 2.5 | 4.6
2042 | 7 | 27 | 21 | 2676.9 | 1721.8 | 2650.4 | 566.4 | 1343.8 | 2418.2 | 2200.2 | 570 | 1158.9 | 8226.1 | 4818 | 2042 | 7 | 27 | 21 | 0 | 0 | 0 | 0 | 0 | 0 | 0 | 0 | 0 | 0 | 0
2042 | 7 | 27 | 22 | 2586.6 | 1617 | 2545.1 | 558.9 | 1279.3 | 2305.5 | 2083.4 | 542.7 | 1119.1 | 8306.9 | 4635.7 | 2042 | 7 | 27 | 22 | 0 | 0 | 0 | 0 | 0 | 0 | 0 | 0 | 0 | 0 | 0
2042 | 7 | 27 | 23 | 2419 | 1540.8 | 2367.2 | 545.2 | 1200.7 | 2173.1 | 1886.9 | 509.7 | 1129.1 | 8217.3 | 4293.9 | 2042 | 7 | 27 | 23 | 0 | 0 | 0 | 0 | 0 | 0 | 0 | 0 | 0 | 0 | 0
2042 | 7 | 27 | 24 | 2217.8 | 1414.2 | 2161.4 | 530.1 | 1102.2 | 2000.7 | 1737 | 476.1 | 1050.9 | 7672.6 | 3843.7 | 2042 | 7 | 27 | 24 | 0 | 0 | 0 | 0 | 0 | 0 | 0 | 0 | 0 | 0 | 0
2042 | 7 | 28 | 1 | 1929.6 | 1213.1 | 1864.9 | 508.3 | 954.5 | 1737 | 1460.8 | 410 | 908.7 | 6626.8 | 3230.7 | 2042 | 7 | 28 | 1 | 0 | 0 | 0 | 0 | 0 | 0 | 0 | 0 | 0 | 0 | 0
2042 | 7 | 28 | 2 | 1802.5 | 1124.4 | 1735.4 | 499 | 888.8 | 1617.8 | 1337.8 | 381.8 | 849.8 | 6218.9 | 2969.8 | 2042 | 7 | 28 | 2 | 0 | 0 | 0 | 0 | 0 | 0 | 0 | 0 | 0 | 0 | 0
2042 | 7 | 28 | 3 | 1727.3 | 1071.9 | 1658.3 | 493 | 845.8 | 1545.1 | 1256.4 | 364 | 811.1 | 5968.2 | 2796.8 | 2042 | 7 | 28 | 3 | 0 | 0 | 0 | 0 | 0 | 0 | 0 | 0 | 0 | 0 | 0
2042 | 7 | 28 | 4 | 1674.9 | 1036.2 | 1604.1 | 488.3 | 816 | 1493.5 | 1198.4 | 351.7 | 785.6 | 5815.2 | 2680.2 | 2042 | 7 | 28 | 4 | 0 | 0 | 0 | 0 | 0 | 0 | 0 | 0 | 0 | 0 | 0
2042 | 7 | 28 | 5 | 1668.7 | 1033.9 | 1598.1 | 487.9 | 809.6 | 1483.1 | 1170.8 | 349.3 | 779.3 | 5810.4 | 2641.4 | 2042 | 7 | 28 | 5 | 0.1 | 0.2 | 0.3 | 0 | 0.2 | 0.2 | 0.2 | 0 | 0 | 0.1 | 0.3
2042 | 7 | 28 | 6 | 1717.3 | 1084 | 1677.2 | 492.8 | 858.1 | 1542.8 | 1201.3 | 362.7 | 811 | 6073.2 | 2699.9 | 2042 | 7 | 28 | 6 | 26.9 | 33.3 | 58.6 | 5.5 | 41.1 | 43.7 | 47 | 6.1 | 7 | 27.4 | 51
2042 | 7 | 28 | 7 | 1801.3 | 1175.2 | 1862.4 | 504.4 | 992.9 | 1687.3 | 1298.1 | 392.5 | 886.6 | 6603 | 2884 | 2042 | 7 | 28 | 7 | 118.5 | 146.8 | 258.4 | 24.1 | 181.3 | 193 | 207.4 | 26.9 | 31 | 121 | 225
2042 | 7 | 28 | 8 | 1883.4 | 1289.8 | 2101.1 | 519.9 | 1183 | 1874.4 | 1447.4 | 428.8 | 982.8 | 7214.8 | 3182.9 | 2042 | 7 | 28 | 8 | 261.8 | 324.3 | 570.9 | 53.2 | 400.6 | 426.3 | 458.2 | 59.4 | 68.4 | 267.3 | 497.2
2042 | 7 | 28 | 9 | 1942.8 | 1404.6 | 2332.9 | 530.5 | 1380.8 | 2057.6 | 1619 | 463.3 | 1075.7 | 7727.6 | 3531.9 | 2042 | 7 | 28 | 9 | 418.3 | 518.2 | 912.2 | 85.1 | 640.1 | 681.3 | 732.2 | 94.9 | 109.3 | 427.1 | 794.5
2042 | 7 | 28 | 10 | 1981.6 | 1493.6 | 2513.4 | 542.4 | 1535.5 | 2194.8 | 1750.3 | 489.5 | 1146.1 | 8124.5 | 3817.3 | 2042 | 7 | 28 | 10 | 545.3 | 675.4 | 1189.1 | 110.9 | 834.4 | 888.1 | 954.5 | 123.7 | 142.5 | 556.8 | 1035.6
2042 | 7 | 28 | 11 | 2006.4 | 1569.2 | 2667.3 | 551.4 | 1668.7 | 2307 | 1861.8 | 509.3 | 1198.2 | 8419.6 | 4061.8 | 2042 | 7 | 28 | 11 | 660.9 | 818.7 | 1441.3 | 134.4 | 1011.4 | 1076.4 | 1156.9 | 150 | 172.7 | 674.8 | 1255.2
2042 | 7 | 28 | 12 | 2036.5 | 1619.8 | 2758.8 | 557 | 1738.1 | 2372.5 | 1946.3 | 522.8 | 1229 | 8611.5 | 4253.5 | 2042 | 7 | 28 | 12 | 712.8 | 882.9 | 1554.3 | 144.9 | 1090.7 | 1160.8 | 1247.6 | 161.7 | 186.3 | 727.7 | 1353.6
2042 | 7 | 28 | 13 | 2083.6 | 1659.4 | 2818.3 | 561.5 | 1770.9 | 2420.7 | 2019.6 | 534.6 | 1250.3 | 8743.5 | 4416.8 | 2042 | 7 | 28 | 13 | 719.2 | 890.9 | 1568.4 | 146.3 | 1100.6 | 1171.3 | 1259 | 163.2 | 188 | 734.3 | 1365.9
2042 | 7 | 28 | 14 | 2151.7 | 1693 | 2852.4 | 565.5 | 1769.2 | 2453.9 | 2077 | 544.9 | 1262.5 | 8851 | 4546.2 | 2042 | 7 | 28 | 14 | 683.5 | 846.6 | 1490.4 | 139 | 1045.9 | 1113.1 | 1196.4 | 155.1 | 178.6 | 697.8 | 1298
2042 | 7 | 28 | 15 | 2221.1 | 1701.3 | 2816 | 565.6 | 1699.2 | 2435.9 | 2091.3 | 548.9 | 1259.5 | 8925.7 | 4617.4 | 2042 | 7 | 28 | 15 | 583.4 | 722.6 | 1272.1 | 118.6 | 892.7 | 950 | 1021.1 | 132.4 | 152.5 | 595.6 | 1107.9
2042 | 7 | 28 | 16 | 2329.3 | 1723.6 | 2789.8 | 567.6 | 1625.1 | 2438.1 | 2121.8 | 557.7 | 1260.6 | 8787.2 | 4724.3 | 2042 | 7 | 28 | 16 | 457.6 | 566.8 | 997.8 | 93.1 | 700.2 | 745.2 | 801 | 103.8 | 119.6 | 467.2 | 869
2042 | 7 | 28 | 17 | 2474.3 | 1758.9 | 2783.1 | 571.3 | 1555.5 | 2465.2 | 2172.6 | 570.3 | 1207.6 | 8660.1 | 4869 | 2042 | 7 | 28 | 17 | 317.1 | 392.8 | 691.5 | 64.5 | 485.3 | 516.4 | 555.1 | 71.9 | 82.9 | 323.8 | 602.2
2042 | 7 | 28 | 18 | 2615.7 | 1760.1 | 2769.4 | 574.3 | 1475.9 | 2464.3 | 2189.9 | 559.8 | 1247.5 | 8939.8 | 4960.5 | 2042 | 7 | 28 | 18 | 178.3 | 220.8 | 388.7 | 36.3 | 272.8 | 290.3 | 312 | 40.4 | 46.6 | 182 | 338.5
2042 | 7 | 28 | 19 | 2731.2 | 1805 | 2769.1 | 576.7 | 1432.2 | 2513.8 | 2251.4 | 588.5 | 1244.1 | 8661.2 | 4962 | 2042 | 7 | 28 | 19 | 59.6 | 73.9 | 130.1 | 12.1 | 91.3 | 97.1 | 104.4 | 13.5 | 15.6 | 60.9 | 113.3
2042 | 7 | 28 | 20 | 2727.8 | 1769.2 | 2704.3 | 573.3 | 1383 | 2484.3 | 2207.2 | 579.8 | 1198.9 | 8248 | 4811.4 | 2042 | 7 | 28 | 20 | 1.9 | 2.3 | 4.1 | 0.4 | 2.9 | 3.1 | 3.3 | 0.4 | 0.5 | 1.9 | 3.6
2042 | 7 | 28 | 21 | 2641.5 | 1679.9 | 2605.2 | 565.8 | 1325.2 | 2390.1 | 2112.7 | 555.8 | 1123.3 | 8358 | 4644.8 | 2042 | 7 | 28 | 21 | 0 | 0 | 0 | 0 | 0 | 0 | 0 | 0 | 0 | 0 | 0
2042 | 7 | 28 | 22 | 2549.4 | 1568.9 | 2489.7 | 558 | 1241.4 | 2248.1 | 1974.9 | 516.2 | 1134.7 | 8357.9 | 4474.9 | 2042 | 7 | 28 | 22 | 0 | 0 | 0 | 0 | 0 | 0 | 0 | 0 | 0 | 0 | 0
2042 | 7 | 28 | 23 | 2372 | 1516.1 | 2316.7 | 543.1 | 1181.1 | 2146.5 | 1843 | 503.4 | 1094.6 | 7930.7 | 4051.5 | 2042 | 7 | 28 | 23 | 0 | 0 | 0 | 0 | 0 | 0 | 0 | 0 | 0 | 0 | 0
2042 | 7 | 28 | 24 | 2162.1 | 1374.5 | 2099.5 | 527.1 | 1074.8 | 1954.3 | 1659 | 459.2 | 1009.7 | 7330.7 | 3640.5 | 2042 | 7 | 28 | 24 | 0 | 0 | 0 | 0 | 0 | 0 | 0 | 0 | 0 | 0 | 0
2042 | 7 | 29 | 1 | 1933.5 | 1211.8 | 1869.7 | 510.8 | 956.6 | 1740.1 | 1451.7 | 408.3 | 898.7 | 6543.9 | 3172 | 2042 | 7 | 29 | 1 | 0 | 0 | 0 | 0 | 0 | 0 | 0 | 0 | 0 | 0 | 0
2042 | 7 | 29 | 2 | 1803.2 | 1120.4 | 1736.7 | 501.6 | 889.2 | 1618.1 | 1327.9 | 379.2 | 837.2 | 6114.7 | 2911.5 | 2042 | 7 | 29 | 2 | 0 | 0 | 0 | 0 | 0 | 0 | 0 | 0 | 0 | 0 | 0
2042 | 7 | 29 | 3 | 1724.2 | 1065.5 | 1656 | 495.4 | 844.5 | 1542.1 | 1246.4 | 360.8 | 797.8 | 5857.3 | 2739.2 | 2042 | 7 | 29 | 3 | 0 | 0 | 0 | 0 | 0 | 0 | 0 | 0 | 0 | 0 | 0
2042 | 7 | 29 | 4 | 1669.8 | 1028.3 | 1599.6 | 491 | 813.8 | 1488.8 | 1187.8 | 348.2 | 771.8 | 5700.8 | 2623.1 | 2042 | 7 | 29 | 4 | 0 | 0 | 0 | 0 | 0 | 0 | 0 | 0 | 0 | 0 | 0
2042 | 7 | 29 | 5 | 1660.8 | 1024 | 1590.5 | 490.1 | 805.8 | 1475.9 | 1159.9 | 345.1 | 764.5 | 5686.3 | 2583.1 | 2042 | 7 | 29 | 5 | 0 | 0 | 0 | 0 | 0 | 0 | 0 | 0 | 0 | 0 | 0
2042 | 7 | 29 | 6 | 1709.3 | 1070.7 | 1666.9 | 494.6 | 851.5 | 1533.3 | 1189.8 | 358.4 | 795.4 | 5947 | 2641.8 | 2042 | 7 | 29 | 6 | 24 | 29.8 | 52.4 | 4.9 | 36.8 | 39.1 | 42 | 5.4 | 6.3 | 24.5 | 45.6
2042 | 7 | 29 | 7 | 1795.2 | 1158.6 | 1849.1 | 505.8 | 982.3 | 1675.7 | 1286 | 388.7 | 872.9 | 6498.6 | 2823.5 | 2042 | 7 | 29 | 7 | 111.1 | 137.6 | 242.2 | 22.6 | 169.9 | 180.9 | 194.4 | 25.2 | 29 | 113.4 | 210.9
2042 | 7 | 29 | 8 | 1876.2 | 1264.5 | 2064.5 | 519 | 1150.3 | 1845.3 | 1424.2 | 423.6 | 966.2 | 7109.4 | 3102 | 2042 | 7 | 29 | 8 | 233.4 | 289.2 | 509.1 | 47.5 | 357.2 | 380.2 | 408.6 | 53 | 61 | 238.4 | 443.4
2042 | 7 | 29 | 9 | 1944.9 | 1366.3 | 2251.2 | 527.7 | 1300 | 1996.5 | 1572 | 455.1 | 1049.7 | 7602.7 | 3409.3 | 2042 | 7 | 29 | 9 | 339.5 | 420.5 | 740.4 | 69 | 519.5 | 552.9 | 594.3 | 77 | 88.7 | 346.6 | 644.8
2042 | 7 | 29 | 10 | 1986.4 | 1442.9 | 2394.3 | 537.3 | 1417.3 | 2106.6 | 1682.9 | 478.2 | 1110.4 | 7961.1 | 3655.5 | 2042 | 7 | 29 | 10 | 429.4 | 531.9 | 936.3 | 87.3 | 657.1 | 699.3 | 751.6 | 97.4 | 112.2 | 438.4 | 815.5
2042 | 7 | 29 | 11 | 2013.7 | 1509.1 | 2524 | 544.8 | 1526.2 | 2201.8 | 1777.2 | 495.6 | 1155.1 | 8222.7 | 3867.4 | 2042 | 7 | 29 | 11 | 520.6 | 644.8 | 1135.3 | 105.9 | 796.7 | 847.8 | 911.3 | 118.1 | 136.1 | 531.5 | 988.7
2042 | 7 | 29 | 12 | 2036.5 | 1554.4 | 2609.6 | 550.8 | 1593.9 | 2262.8 | 1854.4 | 507.8 | 1183.6 | 8393.8 | 4037 | 2042 | 7 | 29 | 12 | 574.3 | 711.4 | 1252.4 | 116.8 | 878.8 | 935.3 | 1005.3 | 130.3 | 150.1 | 586.4 | 1090.7
2042 | 7 | 29 | 13 | 2067.6 | 1591.6 | 2679.9 | 555.1 | 1645.1 | 2316.6 | 1929.9 | 519.2 | 1207.1 | 8515.7 | 4195.2 | 2042 | 7 | 29 | 13 | 605.8 | 750.3 | 1320.9 | 123.2 | 927 | 986.5 | 1060.3 | 137.4 | 158.3 | 618.5 | 1150.4
2042 | 7 | 29 | 14 | 2126.8 | 1623.7 | 2721.1 | 559.2 | 1654.4 | 2353.4 | 1986 | 529.5 | 1220.6 | 8616.6 | 4320.1 | 2042 | 7 | 29 | 14 | 584.6 | 724.1 | 1274.7 | 118.9 | 894.5 | 952 | 1023.2 | 132.6 | 152.8 | 596.8 | 1110.2
2042 | 7 | 29 | 15 | 2199.8 | 1630.4 | 2677.5 | 559.3 | 1576.3 | 2331.7 | 1994 | 532.7 | 1215.5 | 8685.4 | 4388 | 2042 | 7 | 29 | 15 | 475 | 588.4 | 1035.8 | 96.6 | 726.9 | 773.6 | 831.4 | 107.8 | 124.1 | 485 | 902.1
2042 | 7 | 29 | 16 | 2310.2 | 1652.4 | 2646.9 | 561.1 | 1496.2 | 2330 | 2023.2 | 541.5 | 1217.6 | 8775.7 | 4492.9 | 2042 | 7 | 29 | 16 | 342.3 | 424 | 746.5 | 69.6 | 523.9 | 557.5 | 599.2 | 77.7 | 89.5 | 349.5 | 650.2
2042 | 7 | 29 | 17 | 2448.4 | 1686.7 | 2648.1 | 564.4 | 1437.4 | 2361.6 | 2078.9 | 554.4 | 1175.7 | 8446.3 | 4628.5 | 2042 | 7 | 29 | 17 | 215.2 | 266.6 | 469.3 | 43.8 | 329.4 | 350.5 | 376.7 | 48.8 | 56.2 | 219.8 | 408.8
2042 | 7 | 29 | 18 | 2572.5 | 1669.5 | 2641.4 | 567.7 | 1362.4 | 2344.1 | 2084.8 | 545.1 | 1174.8 | 8433.3 | 4764.4 | 2042 | 7 | 29 | 18 | 106.3 | 131.7 | 231.9 | 21.6 | 162.7 | 173.2 | 186.1 | 24.1 | 27.8 | 108.6 | 201.9
2042 | 7 | 29 | 19 | 2668.3 | 1718 | 2676.8 | 571.3 | 1373.1 | 2432.9 | 2177.3 | 573.2 | 1176.6 | 8246.1 | 4773.2 | 2042 | 7 | 29 | 19 | 31.8 | 39.4 | 69.4 | 6.5 | 48.7 | 51.9 | 55.7 | 7.2 | 8.3 | 32.5 | 60.5
2042 | 7 | 29 | 20 | 2658 | 1697.9 | 2631.9 | 569.3 | 1340.6 | 2409.4 | 2144.2 | 565 | 1130.7 | 8382.7 | 4662.8 | 2042 | 7 | 29 | 20 | 1.3 | 1.7 | 2.9 | 0.3 | 2.1 | 2.2 | 2.4 | 0.3 | 0.4 | 1.4 | 2.6
2042 | 7 | 29 | 21 | 2577.1 | 1579 | 2535.6 | 562.3 | 1281.8 | 2304.2 | 2056.6 | 532.6 | 1130.8 | 8304.8 | 4525.1 | 2042 | 7 | 29 | 21 | 0 | 0 | 0 | 0 | 0 | 0 | 0 | 0 | 0 | 0 | 0
2042 | 7 | 29 | 22 | 2491.5 | 1535.9 | 2429.3 | 554.7 | 1205.6 | 2182.4 | 1917.7 | 506 | 1127.4 | 8129.4 | 4290.9 | 2042 | 7 | 29 | 22 | 0 | 0 | 0 | 0 | 0 | 0 | 0 | 0 | 0 | 0 | 0
2042 | 7 | 29 | 23 | 2319.5 | 1471.4 | 2265.8 | 540.9 | 1156.6 | 2099.8 | 1803.7 | 492.5 | 1068.8 | 7716.8 | 3923.1 | 2042 | 7 | 29 | 23 | 0 | 0 | 0 | 0 | 0 | 0 | 0 | 0 | 0 | 0 | 0
2042 | 7 | 29 | 24 | 2114.1 | 1334.3 | 2052.9 | 525.4 | 1052.4 | 1911.6 | 1621.6 | 449.1 | 985.7 | 7130.8 | 3525.2 | 2042 | 7 | 29 | 24 | 0 | 0 | 0 | 0 | 0 | 0 | 0 | 0 | 0 | 0 | 0
2042 | 7 | 30 | 1 | 2005.5 | 1267.1 | 1946.7 | 504 | 993.2 | 1808.8 | 1516.7 | 425.4 | 938.5 | 6874.5 | 3334.9 | 2042 | 7 | 30 | 1 | 0 | 0 | 0 | 0 | 0 | 0 | 0 | 0 | 0 | 0 | 0
2042 | 7 | 30 | 2 | 1868.8 | 1171 | 1807.1 | 493.7 | 922.8 | 1681.3 | 1387.7 | 395 | 874.7 | 6425.8 | 3061.4 | 2042 | 7 | 30 | 2 | 0 | 0 | 0 | 0 | 0 | 0 | 0 | 0 | 0 | 0 | 0
2042 | 7 | 30 | 3 | 1785.1 | 1112.6 | 1721.2 | 487 | 875.7 | 1601.4 | 1301.4 | 375.4 | 833.2 | 6151.4 | 2880 | 2042 | 7 | 30 | 3 | 0 | 0 | 0 | 0 | 0 | 0 | 0 | 0 | 0 | 0 | 0
2042 | 7 | 30 | 4 | 1725.6 | 1072.9 | 1660.2 | 482.2 | 842.7 | 1543.5 | 1240.7 | 362.2 | 806.5 | 5988.5 | 2758.7 | 2042 | 7 | 30 | 4 | 0 | 0 | 0 | 0 | 0 | 0 | 0 | 0 | 0 | 0 | 0
2042 | 7 | 30 | 5 | 1713.1 | 1066.4 | 1647.4 | 481.1 | 833.1 | 1527.6 | 1209.9 | 358.6 | 798.5 | 5969.2 | 2713.9 | 2042 | 7 | 30 | 5 | 0 | 0 | 0 | 0 | 0 | 0 | 0 | 0 | 0 | 0 | 0
2042 | 7 | 30 | 6 | 1761.2 | 1111.9 | 1715.8 | 485.1 | 871.6 | 1579.7 | 1235.5 | 371.1 | 827.8 | 6223.4 | 2767.9 | 2042 | 7 | 30 | 6 | 17.5 | 21.7 | 38.3 | 3.6 | 26.8 | 28.6 | 30.7 | 4 | 4.6 | 17.9 | 33.3
2042 | 7 | 30 | 7 | 1858.5 | 1197.8 | 1874.5 | 495.6 | 976.1 | 1709 | 1322.3 | 400 | 901.6 | 6779.1 | 2942.6 | 2042 | 7 | 30 | 7 | 74.2 | 91.9 | 161.8 | 15.1 | 113.6 | 120.9 | 129.9 | 16.8 | 19.4 | 75.8 | 141
2042 | 7 | 30 | 8 | 1961.3 | 1303.5 | 2069.3 | 508.6 | 1113.9 | 1867.3 | 1452.5 | 435.1 | 992.2 | 7412.5 | 3227.9 | 2042 | 7 | 30 | 8 | 158 | 195.7 | 344.6 | 32.1 | 241.8 | 257.3 | 276.6 | 35.9 | 41.3 | 161.3 | 300.1
2042 | 7 | 30 | 9 | 2047.6 | 1411.4 | 2254.7 | 518.4 | 1253.8 | 2020.1 | 1601.7 | 468.5 | 1077.9 | 7943.6 | 3562.4 | 2042 | 7 | 30 | 9 | 246.7 | 305.5 | 537.9 | 50.2 | 377.5 | 401.7 | 431.8 | 56 | 64.5 | 251.9 | 468.5
2042 | 7 | 30 | 10 | 2101.1 | 1499.1 | 2412.1 | 528.5 | 1378.3 | 2141.7 | 1723.6 | 494.3 | 1144.8 | 8353.1 | 3847.6 | 2042 | 7 | 30 | 10 | 337.9 | 418.5 | 736.8 | 68.7 | 517.1 | 550.3 | 591.5 | 76.7 | 88.3 | 345 | 641.7
2042 | 7 | 30 | 11 | 2137.4 | 1578.1 | 2561 | 537.8 | 1500.3 | 2250.9 | 1833.7 | 514.9 | 1196.3 | 8661.4 | 4108.7 | 2042 | 7 | 30 | 11 | 437.5 | 541.9 | 954 | 89 | 669.5 | 712.5 | 765.8 | 99.3 | 114.3 | 446.7 | 830.8
2042 | 7 | 30 | 12 | 2169.2 | 1634.6 | 2667.5 | 544.2 | 1582.4 | 2326.3 | 1930.4 | 530.4 | 1231.8 | 8879 | 4326.8 | 2042 | 7 | 30 | 12 | 500.5 | 619.9 | 1091.4 | 101.8 | 765.9 | 815.1 | 876.1 | 113.6 | 130.8 | 511 | 950.5
2042 | 7 | 30 | 13 | 2199.2 | 1686.6 | 2769.3 | 550.3 | 1662.9 | 2401.1 | 2029.7 | 545.4 | 1264.2 | 8987.4 | 4530.5 | 2042 | 7 | 30 | 13 | 560.4 | 694.2 | 1222.1 | 114 | 857.6 | 912.7 | 981 | 127.2 | 146.5 | 572.2 | 1064.3
2042 | 7 | 30 | 14 | 2267.2 | 1728.2 | 2827.7 | 555.2 | 1684.1 | 2451 | 2104.2 | 558 | 1282.6 | 8823 | 4686.6 | 2042 | 7 | 30 | 14 | 546.4 | 676.8 | 1191.5 | 111.1 | 836.1 | 889.8 | 956.4 | 124 | 142.8 | 557.9 | 1037.7
2042 | 7 | 30 | 15 | 2323.1 | 1746.7 | 2829.6 | 556.9 | 1656.9 | 2458.4 | 2141.5 | 564.4 | 1257.6 | 8752.7 | 4789.6 | 2042 | 7 | 30 | 15 | 493.3 | 611.1 | 1075.8 | 100.3 | 754.9 | 803.4 | 863.6 | 111.9 | 128.9 | 503.7 | 936.9
2042 | 7 | 30 | 16 | 2410.3 | 1778.7 | 2844.7 | 560.6 | 1631.8 | 2486.3 | 2193.9 | 575.8 | 1241.5 | 9100 | 4923.9 | 2042 | 7 | 30 | 16 | 424 | 525.2 | 924.6 | 86.2 | 648.8 | 690.5 | 742.2 | 96.2 | 110.8 | 432.9 | 805.2
2042 | 7 | 30 | 17 | 2542 | 1816.3 | 2859.1 | 564.5 | 1589.2 | 2527 | 2254.4 | 581.5 | 1304.7 | 9499.5 | 5118.9 | 2042 | 7 | 30 | 17 | 315.5 | 390.8 | 688 | 64.2 | 482.8 | 513.8 | 552.2 | 71.6 | 82.5 | 322.1 | 599.2
2042 | 7 | 30 | 18 | 2678.3 | 1765.7 | 2825.3 | 567.5 | 1471.7 | 2469.4 | 2252.5 | 596.9 | 1309 | 9516.3 | 5115.4 | 2042 | 7 | 30 | 18 | 172.3 | 213.4 | 375.8 | 35 | 263.7 | 280.6 | 301.6 | 39.1 | 45 | 175.9 | 327.3
2042 | 7 | 30 | 19 | 2790.2 | 1856.9 | 2839.4 | 569.9 | 1469.9 | 2580.2 | 2336.4 | 615.3 | 1292 | 9314.1 | 5120.4 | 2042 | 7 | 30 | 19 | 53.3 | 66 | 116.2 | 10.8 | 81.6 | 86.8 | 93.3 | 12.1 | 13.9 | 54.4 | 101.2
2042 | 7 | 30 | 20 | 2781 | 1835 | 2781.9 | 566.1 | 1442.1 | 2590.1 | 2297.9 | 605.7 | 1256.6 | 8940.5 | 4969 | 2042 | 7 | 30 | 20 | 1.5 | 1.8 | 3.2 | 0.3 | 2.3 | 2.4 | 2.6 | 0.3 | 0.4 | 1.5 | 2.8
2042 | 7 | 30 | 21 | 2693.9 | 1738.6 | 2671.8 | 558.7 | 1356 | 2440.3 | 2175.1 | 575.8 | 1202.7 | 8358 | 4776.4 | 2042 | 7 | 30 | 21 | 0 | 0 | 0 | 0 | 0 | 0 | 0 | 0 | 0 | 0 | 0
2042 | 7 | 30 | 22 | 2603.2 | 1636.7 | 2567.7 | 550.6 | 1295.3 | 2342.2 | 2060 | 547.7 | 1127 | 8230.4 | 4599.4 | 2042 | 7 | 30 | 22 | 0 | 0 | 0 | 0 | 0 | 0 | 0 | 0 | 0 | 0 | 0
2042 | 7 | 30 | 23 | 2422.1 | 1541.1 | 2372.2 | 535.8 | 1201.8 | 2173.8 | 1874.9 | 509.9 | 1127.8 | 8207.3 | 4198.3 | 2042 | 7 | 30 | 23 | 0 | 0 | 0 | 0 | 0 | 0 | 0 | 0 | 0 | 0 | 0
2042 | 7 | 30 | 24 | 2206.8 | 1406 | 2154.2 | 519.6 | 1099.4 | 1997.1 | 1706.9 | 472.9 | 1041.6 | 7595.4 | 3762.7 | 2042 | 7 | 30 | 24 | 0 | 0 | 0 | 0 | 0 | 0 | 0 | 0 | 0 | 0 | 0
2042 | 7 | 31 | 1 | 2075.7 | 1317.9 | 2020.3 | 509.1 | 1026.9 | 1869.1 | 1577.5 | 443.7 | 982 | 7235.3 | 3497.4 | 2042 | 7 | 31 | 1 | 0 | 0 | 0 | 0 | 0 | 0 | 0 | 0 | 0 | 0 | 0
2042 | 7 | 31 | 2 | 1935 | 1218.7 | 1875.8 | 498.1 | 954.5 | 1738.4 | 1442.6 | 411.9 | 915.2 | 6762.4 | 3207.1 | 2042 | 7 | 31 | 2 | 0 | 0 | 0 | 0 | 0 | 0 | 0 | 0 | 0 | 0 | 0
2042 | 7 | 31 | 3 | 1847.5 | 1156.2 | 1785.4 | 490.9 | 905.5 | 1655.3 | 1352.6 | 391.4 | 871.6 | 6470.4 | 3009.8 | 2042 | 7 | 31 | 3 | 0 | 0 | 0 | 0 | 0 | 0 | 0 | 0 | 0 | 0 | 0
2042 | 7 | 31 | 4 | 1788.1 | 1115 | 1723.9 | 485.9 | 872.4 | 1597.7 | 1288.5 | 377.5 | 843 | 6292.3 | 2880.1 | 2042 | 7 | 31 | 4 | 0 | 0 | 0 | 0 | 0 | 0 | 0 | 0 | 0 | 0 | 0
2042 | 7 | 31 | 5 | 1774.2 | 1107.8 | 1709.1 | 484.9 | 861.9 | 1580.9 | 1254 | 373.3 | 833.7 | 6261.8 | 2829 | 2042 | 7 | 31 | 5 | 0 | 0 | 0 | 0 | 0 | 0 | 0 | 0 | 0 | 0 | 0
2042 | 7 | 31 | 6 | 1817.8 | 1152.6 | 1781.9 | 489.1 | 906.7 | 1635 | 1279.9 | 385.7 | 862.9 | 6506.6 | 2881.6 | 2042 | 7 | 31 | 6 | 25.4 | 31.4 | 55.3 | 5.2 | 38.8 | 41.3 | 44.4 | 5.8 | 6.6 | 25.9 | 48.2
2042 | 7 | 31 | 7 | 1901.8 | 1243.2 | 1965.2 | 500.3 | 1039.7 | 1778.2 | 1378.4 | 415.7 | 940.3 | 7053.5 | 3065.6 | 2042 | 7 | 31 | 7 | 115.2 | 142.7 | 251.3 | 23.4 | 176.3 | 187.7 | 201.7 | 26.1 | 30.1 | 117.7 | 218.9
2042 | 7 | 31 | 8 | 1993.9 | 1362.9 | 2198.5 | 514.8 | 1219.7 | 1962.9 | 1530 | 453.3 | 1039.7 | 7707.6 | 3383.1 | 2042 | 7 | 31 | 8 | 244.2 | 302.5 | 532.6 | 49.7 | 373.8 | 397.8 | 427.5 | 55.4 | 63.8 | 249.4 | 463.9
2042 | 7 | 31 | 9 | 2073.9 | 1485.8 | 2423.5 | 526.9 | 1400.1 | 2142.9 | 1704.8 | 489.7 | 1134.4 | 8265.9 | 3762.1 | 2042 | 7 | 31 | 9 | 374.6 | 464 | 816.9 | 76.2 | 573.2 | 610.1 | 655.7 | 85 | 97.9 | 382.5 | 711.4
2042 | 7 | 31 | 10 | 2130.6 | 1586 | 2611.1 | 538.3 | 1551.2 | 2285.6 | 1847.9 | 519 | 1209.3 | 8714.2 | 4095.6 | 2042 | 7 | 31 | 10 | 489.7 | 606.6 | 1067.9 | 99.6 | 749.4 | 797.5 | 857.2 | 111.1 | 128 | 500 | 930
2042 | 7 | 31 | 11 | 2175.6 | 1673.8 | 2776.9 | 548.9 | 1684.3 | 2406.9 | 1974.7 | 542.3 | 1266.2 | 9024.9 | 4401.1 | 2042 | 7 | 31 | 11 | 595.8 | 737.9 | 1299.2 | 121.2 | 911.7 | 970.2 | 1042.8 | 135.2 | 155.7 | 608.3 | 1131.5
2042 | 7 | 31 | 12 | 2217.9 | 1737.3 | 2886.9 | 556 | 1764 | 2485.8 | 2080 | 558.9 | 1302.6 | 8915.5 | 4655.6 | 2042 | 7 | 31 | 12 | 651.6 | 807.1 | 1421 | 132.5 | 997.2 | 1061.2 | 1140.6 | 147.8 | 170.3 | 665.3 | 1237.6
2042 | 7 | 31 | 13 | 2274.4 | 1785.7 | 2959.5 | 561.3 | 1803.1 | 2542.6 | 2168.7 | 573.6 | 1306.3 | 8951.4 | 4864.9 | 2042 | 7 | 31 | 13 | 659.7 | 817.2 | 1438.7 | 134.2 | 1009.5 | 1074.4 | 1154.8 | 149.7 | 172.4 | 673.6 | 1252.9
2042 | 7 | 31 | 14 | 2351.7 | 1825.2 | 3001.8 | 564.9 | 1803.8 | 2581.7 | 2240.7 | 585.8 | 1281.3 | 9311.7 | 5022.2 | 2042 | 7 | 31 | 14 | 621.8 | 770.2 | 1356 | 126.5 | 951.5 | 1012.7 | 1088.4 | 141.1 | 162.5 | 634.9 | 1180.9
2042 | 7 | 31 | 15 | 2421.6 | 1834.8 | 2972.3 | 565.5 | 1739.9 | 2568.5 | 2265.4 | 590.5 | 1297.9 | 9654.4 | 5115.8 | 2042 | 7 | 31 | 15 | 527.2 | 653 | 1149.7 | 107.2 | 806.8 | 858.6 | 922.8 | 119.6 | 137.8 | 538.3 | 1001.3
2042 | 7 | 31 | 16 | 2516.3 | 1857.3 | 2953.6 | 567.9 | 1677.1 | 2570.7 | 2304.6 | 600.3 | 1349 | 9816.3 | 5305.2 | 2042 | 7 | 31 | 16 | 417.9 | 517.7 | 911.3 | 85 | 639.5 | 680.6 | 731.5 | 94.8 | 109.2 | 426.7 | 793.7
2042 | 7 | 31 | 17 | 2645.3 | 1887 | 2948.1 | 570.1 | 1615.5 | 2594.8 | 2353.9 | 598.2 | 1369.2 | 10084.1 | 5343.5 | 2042 | 7 | 31 | 17 | 292.1 | 361.9 | 637.1 | 59.4 | 447.1 | 475.8 | 511.4 | 66.3 | 76.4 | 298.3 | 554.8
2042 | 7 | 31 | 18 | 2771.5 | 1898 | 2933.6 | 573.3 | 1537.5 | 2596.3 | 2385.2 | 626 | 1399.4 | 10284.7 | 5367.9 | 2042 | 7 | 31 | 18 | 160.3 | 198.6 | 349.6 | 32.6 | 245.3 | 261.1 | 280.6 | 36.4 | 41.9 | 163.7 | 304.5
2042 | 7 | 31 | 19 | 2880.5 | 2012.4 | 2961.6 | 576 | 1561.1 | 2738.1 | 2478.5 | 668.3 | 1395.8 | 9967.8 | 5302.1 | 2042 | 7 | 31 | 19 | 50.6 | 62.7 | 110.3 | 10.3 | 77.4 | 82.4 | 88.6 | 11.5 | 13.2 | 51.7 | 96.1
2042 | 7 | 31 | 20 | 2872.5 | 2000.2 | 2908.3 | 572.3 | 1541.5 | 2749.8 | 2435.5 | 658.6 | 1332.3 | 9506.5 | 5159.9 | 2042 | 7 | 31 | 20 | 1.3 | 1.7 | 2.9 | 0.3 | 2.1 | 2.2 | 2.4 | 0.3 | 0.4 | 1.4 | 2.6
2042 | 7 | 31 | 21 | 2783.8 | 1834.1 | 2783.3 | 564.7 | 1435.3 | 2580.8 | 2297.3 | 611.2 | 1269.4 | 9212.1 | 4995.1 | 2042 | 7 | 31 | 21 | 0 | 0 | 0 | 0 | 0 | 0 | 0 | 0 | 0 | 0 | 0
2042 | 7 | 31 | 22 | 2690.4 | 1744.6 | 2663.7 | 556.5 | 1345.9 | 2430 | 2153.1 | 576.6 | 1226.2 | 8802.6 | 4770.4 | 2042 | 7 | 31 | 22 | 0 | 0 | 0 | 0 | 0 | 0 | 0 | 0 | 0 | 0 | 0
2042 | 7 | 31 | 23 | 2507.7 | 1546.5 | 2448.2 | 541.4 | 1207.2 | 2192.2 | 1939.5 | 515 | 1118.8 | 8323.9 | 4453.8 | 2042 | 7 | 31 | 23 | 0 | 0 | 0 | 0 | 0 | 0 | 0 | 0 | 0 | 0 | 0
2042 | 7 | 31 | 24 | 2289.9 | 1468.5 | 2240.8 | 525.5 | 1139.1 | 2068.5 | 1782.7 | 492.2 | 1083.3 | 7942 | 3939 | 2042 | 7 | 31 | 24 | 0 | 0 | 0 | 0 | 0 | 0 | 0 | 0 | 0 | 0 | 0
2042 | 8 | 1 | 1 | 2048.3 | 1309 | 1989.2 | 502.1 | 1013.4 | 1846.4 | 1547.1 | 435.3 | 962.8 | 7075.9 | 3448.3 | 2042 | 8 | 1 | 1 | 0 | 0 | 0 | 0 | 0 | 0 | 0 | 0 | 0 | 0 | 0
2042 | 8 | 1 | 2 | 1922.4 | 1217 | 1860.8 | 492.5 | 948 | 1728.3 | 1423.4 | 407 | 902.7 | 6659.3 | 3185.8 | 2042 | 8 | 1 | 2 | 0 | 0 | 0 | 0 | 0 | 0 | 0 | 0 | 0 | 0 | 0
2042 | 8 | 1 | 3 | 1833.7 | 1153.1 | 1769.2 | 485.4 | 898.6 | 1644.2 | 1333.5 | 386.2 | 858.5 | 6361.2 | 2992 | 2042 | 8 | 1 | 3 | 0 | 0 | 0 | 0 | 0 | 0 | 0 | 0 | 0 | 0 | 0
2042 | 8 | 1 | 4 | 1767.7 | 1107.5 | 1700.4 | 479.9 | 862.3 | 1581 | 1266 | 370.8 | 827.3 | 6162.2 | 2859.5 | 2042 | 8 | 1 | 4 | 0 | 0 | 0 | 0 | 0 | 0 | 0 | 0 | 0 | 0 | 0
2042 | 8 | 1 | 5 | 1754.2 | 1099.2 | 1685.7 | 478.9 | 851.9 | 1564.7 | 1233.5 | 366.9 | 819.2 | 6141.3 | 2812.7 | 2042 | 8 | 1 | 5 | 0 | 0 | 0 | 0 | 0 | 0 | 0 | 0 | 0 | 0 | 0
2042 | 8 | 1 | 6 | 1799.4 | 1145.3 | 1758.9 | 483.1 | 896.8 | 1620.1 | 1262.3 | 379.5 | 850 | 6399.4 | 2875.7 | 2042 | 8 | 1 | 6 | 24.8 | 30.8 | 54.1 | 5 | 38 | 40.4 | 43.5 | 5.6 | 6.5 | 25.4 | 47.2
2042 | 8 | 1 | 7 | 1868.5 | 1227.4 | 1928.3 | 493.3 | 1022.1 | 1748.4 | 1349.5 | 407.6 | 922.2 | 6905.3 | 3029.6 | 2042 | 8 | 1 | 7 | 113.6 | 140.7 | 247.8 | 23.1 | 173.9 | 185 | 198.9 | 25.8 | 29.7 | 116 | 215.8
2042 | 8 | 1 | 8 | 1947.7 | 1332.9 | 2148.8 | 506.3 | 1196.5 | 1922.5 | 1490.2 | 441.9 | 1013.9 | 7494 | 3319.4 | 2042 | 8 | 1 | 8 | 243.3 | 301.4 | 530.6 | 49.5 | 372.3 | 396.2 | 425.9 | 55.2 | 63.6 | 248.4 | 462.1
2042 | 8 | 1 | 9 | 2033.9 | 1458.3 | 2379.6 | 521.4 | 1380 | 2108.3 | 1665.2 | 478.4 | 1107.1 | 8039.7 | 3700.7 | 2042 | 8 | 1 | 9 | 373.8 | 463 | 815.1 | 76 | 572 | 608.7 | 654.3 | 84.8 | 97.7 | 381.6 | 709.9
2042 | 8 | 1 | 10 | 2094.4 | 1561.8 | 2569.6 | 533.3 | 1532.4 | 2254.8 | 1808.2 | 507.8 | 1182.1 | 8488.8 | 4028.7 | 2042 | 8 | 1 | 10 | 488.8 | 605.4 | 1065.8 | 99.4 | 747.9 | 796 | 855.5 | 110.9 | 127.7 | 499 | 928.2
2042 | 8 | 1 | 11 | 2145.7 | 1650.8 | 2727.1 | 542.8 | 1654.6 | 2371.3 | 1929.8 | 530.8 | 1237.6 | 8838.9 | 4317.5 | 2042 | 8 | 1 | 11 | 581.6 | 720.4 | 1268.3 | 118.3 | 890 | 947.2 | 1018 | 132 | 152 | 593.8 | 1104.5
2042 | 8 | 1 | 12 | 2190.3 | 1716.1 | 2835.4 | 549.2 | 1730.7 | 2448.1 | 2031.5 | 548.1 | 1274.8 | 9070.4 | 4562.5 | 2042 | 8 | 1 | 12 | 632.7 | 783.7 | 1379.8 | 128.7 | 968.3 | 1030.5 | 1107.6 | 143.6 | 165.4 | 646 | 1201.7
2042 | 8 | 1 | 13 | 2247.7 | 1768.4 | 2909.4 | 554.3 | 1770 | 2505.1 | 2119.7 | 563 | 1301.2 | 8930.8 | 4767 | 2042 | 8 | 1 | 13 | 640.4 | 793.3 | 1396.6 | 130.2 | 980 | 1043 | 1121 | 145.3 | 167.4 | 653.9 | 1216.3
2042 | 8 | 1 | 14 | 2323.6 | 1808.1 | 2953.1 | 558.7 | 1772.7 | 2544.8 | 2193 | 575.4 | 1288.3 | 8871.2 | 4913.3 | 2042 | 8 | 1 | 14 | 605.1 | 749.5 | 1319.5 | 123 | 925.9 | 985.4 | 1059.1 | 137.3 | 158.1 | 617.8 | 1149.1
2042 | 8 | 1 | 15 | 2388.4 | 1819.1 | 2935.4 | 558.8 | 1721.5 | 2537.9 | 2221.4 | 580.6 | 1255.5 | 9116.5 | 4994.1 | 2042 | 8 | 1 | 15 | 524.8 | 650 | 1144.4 | 106.7 | 803.1 | 854.7 | 918.6 | 119.1 | 137.2 | 535.8 | 996.7
2042 | 8 | 1 | 16 | 2481.1 | 1837.9 | 2916.4 | 559.8 | 1660 | 2540.4 | 2254.5 | 589.8 | 1292.5 | 9537.3 | 5151.3 | 2042 | 8 | 1 | 16 | 417.8 | 517.5 | 911 | 85 | 639.3 | 680.4 | 731.3 | 94.8 | 109.2 | 426.6 | 793.4
2042 | 8 | 1 | 17 | 2598.2 | 1857 | 2897.1 | 561.6 | 1591.6 | 2553.5 | 2288.1 | 574.3 | 1328.2 | 9667.3 | 5212.5 | 2042 | 8 | 1 | 17 | 290.9 | 360.4 | 634.4 | 59.2 | 445.2 | 473.8 | 509.3 | 66 | 76 | 297 | 552.5
2042 | 8 | 1 | 18 | 2701.8 | 1816.4 | 2846.4 | 563 | 1474.9 | 2484.1 | 2286.9 | 605.3 | 1323.8 | 9656.6 | 5211.7 | 2042 | 8 | 1 | 18 | 158 | 195.7 | 344.6 | 32.1 | 241.8 | 257.3 | 276.6 | 35.9 | 41.3 | 161.3 | 300.1
2042 | 8 | 1 | 19 | 2793.9 | 1887.2 | 2845 | 565 | 1470.3 | 2582.2 | 2347.8 | 621.7 | 1303.4 | 9369 | 5171 | 2042 | 8 | 1 | 19 | 48 | 59.5 | 104.8 | 9.8 | 73.5 | 78.2 | 84.1 | 10.9 | 12.6 | 49 | 91.2
2042 | 8 | 1 | 20 | 2782.7 | 1871 | 2787.1 | 560.9 | 1445.2 | 2591.5 | 2316.8 | 612.7 | 1265.5 | 9074.5 | 5032.9 | 2042 | 8 | 1 | 20 | 0.7 | 0.8 | 1.5 | 0.1 | 1 | 1.1 | 1.2 | 0.2 | 0.2 | 0.7 | 1.3
2042 | 8 | 1 | 21 | 2729.2 | 1784.2 | 2714.8 | 556.4 | 1381 | 2482.9 | 2214.1 | 586.3 | 1231.8 | 8631 | 4886.6 | 2042 | 8 | 1 | 21 | 0 | 0 | 0 | 0 | 0 | 0 | 0 | 0 | 0 | 0 | 0
2042 | 8 | 1 | 22 | 2626.1 | 1703.1 | 2596.4 | 548 | 1311.7 | 2367.5 | 2092.5 | 560 | 1145.5 | 8224.1 | 4660.4 | 2042 | 8 | 1 | 22 | 0 | 0 | 0 | 0 | 0 | 0 | 0 | 0 | 0 | 0 | 0
2042 | 8 | 1 | 23 | 2456.4 | 1536 | 2402 | 534.8 | 1199.3 | 2171.4 | 1897.6 | 506.1 | 1141.4 | 8335.9 | 4347.4 | 2042 | 8 | 1 | 23 | 0 | 0 | 0 | 0 | 0 | 0 | 0 | 0 | 0 | 0 | 0
2042 | 8 | 1 | 24 | 2249.9 | 1442.1 | 2201.9 | 517.9 | 1120.7 | 2033 | 1755.5 | 484 | 1064.4 | 7784.9 | 3895.3 | 2042 | 8 | 1 | 24 | 0 | 0 | 0 | 0 | 0 | 0 | 0 | 0 | 0 | 0 | 0
2042 | 8 | 2 | 1 | 2077.1 | 1321.1 | 2020.9 | 504.5 | 1027.1 | 1870.5 | 1584.9 | 445.6 | 990.9 | 7309.8 | 3553.8 | 2042 | 8 | 2 | 1 | 0 | 0 | 0 | 0 | 0 | 0 | 0 | 0 | 0 | 0 | 0
2042 | 8 | 2 | 2 | 1943.4 | 1224.5 | 1884.2 | 494.1 | 958.5 | 1745.8 | 1453.7 | 415.9 | 929 | 6877.4 | 3270.7 | 2042 | 8 | 2 | 2 | 0 | 0 | 0 | 0 | 0 | 0 | 0 | 0 | 0 | 0 | 0
2042 | 8 | 2 | 3 | 1848.3 | 1156.4 | 1786.1 | 486.3 | 905.9 | 1656.1 | 1358.7 | 393.8 | 882.4 | 6560.6 | 3064.8 | 2042 | 8 | 2 | 3 | 0 | 0 | 0 | 0 | 0 | 0 | 0 | 0 | 0 | 0 | 0
2042 | 8 | 2 | 4 | 1773.5 | 1103.9 | 1708.4 | 480.1 | 865.3 | 1585.3 | 1284.6 | 376.4 | 846.1 | 6318.3 | 2913.9 | 2042 | 8 | 2 | 4 | 0 | 0 | 0 | 0 | 0 | 0 | 0 | 0 | 0 | 0 | 0
2042 | 8 | 2 | 5 | 1736.2 | 1079.6 | 1669.4 | 477 | 843.7 | 1548.3 | 1239.5 | 367.6 | 828.3 | 6217.4 | 2832.4 | 2042 | 8 | 2 | 5 | 0 | 0 | 0 | 0 | 0 | 0 | 0 | 0 | 0 | 0 | 0
2042 | 8 | 2 | 6 | 1723.7 | 1081 | 1673.1 | 476.6 | 850.7 | 1545.6 | 1228.3 | 366.7 | 829.3 | 6239 | 2808.1 | 2042 | 8 | 2 | 6 | 14.7 | 18.2 | 32.1 | 3 | 22.5 | 24 | 25.7 | 3.3 | 3.8 | 15 | 27.9
2042 | 8 | 2 | 7 | 1721.6 | 1103.9 | 1726.8 | 478.5 | 901.4 | 1581.7 | 1254.5 | 374.5 | 854.2 | 6396.6 | 2842.6 | 2042 | 8 | 2 | 7 | 64.6 | 80.1 | 141 | 13.1 | 98.9 | 105.3 | 113.1 | 14.7 | 16.9 | 66 | 122.8
2042 | 8 | 2 | 8 | 1818.7 | 1191.4 | 1890.2 | 489 | 1010.8 | 1714.7 | 1363.6 | 400.8 | 912.4 | 6789.5 | 3082.1 | 2042 | 8 | 2 | 8 | 123.6 | 153.1 | 269.5 | 25.1 | 189.1 | 201.3 | 216.4 | 28 | 32.3 | 126.2 | 234.7
2042 | 8 | 2 | 9 | 1997.2 | 1334.3 | 2118.7 | 507.3 | 1144.7 | 1909.4 | 1535.5 | 442.2 | 994.9 | 7349 | 3500.7 | 2042 | 8 | 2 | 9 | 164.2 | 203.4 | 358.1 | 33.4 | 251.3 | 267.4 | 287.5 | 37.3 | 42.9 | 167.7 | 311.9
2042 | 8 | 2 | 10 | 2117 | 1453.4 | 2317.9 | 521.4 | 1275.5 | 2069.1 | 1682.6 | 476.2 | 1068.1 | 7838.6 | 3873.9 | 2042 | 8 | 2 | 10 | 231.3 | 286.5 | 504.4 | 47 | 353.9 | 376.7 | 404.9 | 52.5 | 60.4 | 236.1 | 439.3
2042 | 8 | 2 | 11 | 2183.9 | 1550.2 | 2483.6 | 532.4 | 1398 | 2194 | 1811.8 | 502.3 | 1131.3 | 8259.1 | 4199.8 | 2042 | 8 | 2 | 11 | 317.2 | 393 | 691.8 | 64.5 | 485.5 | 516.7 | 555.3 | 72 | 82.9 | 323.9 | 602.5
2042 | 8 | 2 | 12 | 2242.9 | 1623.3 | 2590.6 | 539.4 | 1467 | 2273.8 | 1919.8 | 521.3 | 1173.1 | 8557.5 | 4479.6 | 2042 | 8 | 2 | 12 | 355.6 | 440.4 | 775.4 | 72.3 | 544.1 | 579.1 | 622.4 | 80.7 | 92.9 | 363 | 675.3
2042 | 8 | 2 | 13 | 2300.6 | 1689.7 | 2690.2 | 545.7 | 1532.3 | 2351.5 | 2030.2 | 539.4 | 1211.3 | 8799.8 | 4734.7 | 2042 | 8 | 2 | 13 | 388.2 | 480.9 | 846.6 | 79 | 594.1 | 632.3 | 679.6 | 88.1 | 101.5 | 396.4 | 737.3
2042 | 8 | 2 | 14 | 2359.1 | 1731.9 | 2743.5 | 549.7 | 1553.9 | 2397.3 | 2112.8 | 551 | 1229.9 | 8738.2 | 4900.3 | 2042 | 8 | 2 | 14 | 379.2 | 469.7 | 826.9 | 77.1 | 580.2 | 617.5 | 663.7 | 86 | 99.1 | 387.2 | 720.1
2042 | 8 | 2 | 15 | 2406.4 | 1747.7 | 2748.9 | 550.3 | 1534.3 | 2406 | 2150.4 | 556.6 | 1227.9 | 8570.8 | 5043.1 | 2042 | 8 | 2 | 15 | 337.4 | 417.9 | 735.7 | 68.6 | 516.2 | 549.4 | 590.5 | 76.5 | 88.2 | 344.4 | 640.7
2042 | 8 | 2 | 16 | 2484 | 1773 | 2757.3 | 552.4 | 1505.2 | 2424.1 | 2197.9 | 566.5 | 1190.1 | 8576.4 | 5124.1 | 2042 | 8 | 2 | 16 | 267.9 | 331.8 | 584.1 | 54.5 | 409.9 | 436.2 | 468.9 | 60.8 | 70 | 273.5 | 508.7
2042 | 8 | 2 | 17 | 2582.8 | 1787.6 | 2784.1 | 555.6 | 1489.1 | 2466.4 | 2229.6 | 553.7 | 1207.6 | 8852.1 | 5196.3 | 2042 | 8 | 2 | 17 | 199.2 | 246.7 | 434.3 | 40.5 | 304.8 | 324.4 | 348.6 | 45.2 | 52.1 | 203.4 | 378.3
2042 | 8 | 2 | 18 | 2678.8 | 1799.7 | 2786.3 | 559.6 | 1430.8 | 2441 | 2294.6 | 587.7 | 1247.2 | 9025.8 | 5233 | 2042 | 8 | 2 | 18 | 116.5 | 144.2 | 253.9 | 23.7 | 178.2 | 189.7 | 203.8 | 26.4 | 30.4 | 118.9 | 221.2
2042 | 8 | 2 | 19 | 2774.1 | 1876.8 | 2808.7 | 562.7 | 1443.8 | 2548.8 | 2365.3 | 605.6 | 1259.8 | 9002 | 5189.8 | 2042 | 8 | 2 | 19 | 32.8 | 40.6 | 71.5 | 6.7 | 50.2 | 53.4 | 57.4 | 7.4 | 8.6 | 33.5 | 62.3
2042 | 8 | 2 | 20 | 2763.2 | 1848.6 | 2763.1 | 559.1 | 1424.1 | 2547.3 | 2329 | 598.9 | 1242.7 | 8639.5 | 5063.8 | 2042 | 8 | 2 | 20 | 0.9 | 1.2 | 2.1 | 0.2 | 1.4 | 1.5 | 1.7 | 0.2 | 0.2 | 1 | 1.8
2042 | 8 | 2 | 21 | 2719.4 | 1781.6 | 2703.1 | 555.1 | 1374.2 | 2468.8 | 2228.9 | 582.1 | 1217.3 | 8487.6 | 4933.8 | 2042 | 8 | 2 | 21 | 0 | 0 | 0 | 0 | 0 | 0 | 0 | 0 | 0 | 0 | 0
2042 | 8 | 2 | 22 | 2615.9 | 1700.9 | 2585.9 | 547.1 | 1305.6 | 2354.4 | 2104.4 | 556.4 | 1139 | 8218.1 | 4700.5 | 2042 | 8 | 2 | 22 | 0 | 0 | 0 | 0 | 0 | 0 | 0 | 0 | 0 | 0 | 0
2042 | 8 | 2 | 23 | 2455.3 | 1535.3 | 2401.4 | 534.2 | 1199.3 | 2172.3 | 1909.8 | 505.6 | 1139.1 | 8365.1 | 4424.5 | 2042 | 8 | 2 | 23 | 0 | 0 | 0 | 0 | 0 | 0 | 0 | 0 | 0 | 0 | 0
2042 | 8 | 2 | 24 | 2259.5 | 1455 | 2211.5 | 518.4 | 1125.2 | 2041.5 | 1772.4 | 487.3 | 1075 | 7873.2 | 3967.1 | 2042 | 8 | 2 | 24 | 0 | 0 | 0 | 0 | 0 | 0 | 0 | 0 | 0 | 0 | 0
2042 | 8 | 3 | 1 | 2015.4 | 1281.6 | 1959.7 | 499.6 | 998.1 | 1816.2 | 1547.1 | 432.2 | 960.2 | 7054.7 | 3457.4 | 2042 | 8 | 3 | 1 | 0 | 0 | 0 | 0 | 0 | 0 | 0 | 0 | 0 | 0 | 0
2042 | 8 | 3 | 2 | 1905.8 | 1199.3 | 1847.4 | 491 | 940.9 | 1712.4 | 1430.8 | 407.4 | 907.9 | 6702.1 | 3205.7 | 2042 | 8 | 3 | 2 | 0 | 0 | 0 | 0 | 0 | 0 | 0 | 0 | 0 | 0 | 0
2042 | 8 | 3 | 3 | 1767.3 | 1106.1 | 1704.8 | 480.3 | 867.6 | 1585.3 | 1308.8 | 376.7 | 844.8 | 6248.4 | 2949.2 | 2042 | 8 | 3 | 3 | 0 | 0 | 0 | 0 | 0 | 0 | 0 | 0 | 0 | 0 | 0
2042 | 8 | 3 | 4 | 1720.7 | 1070.1 | 1656 | 476.1 | 840.5 | 1538.9 | 1251.2 | 364.9 | 819.5 | 6096.7 | 2831.2 | 2042 | 8 | 3 | 4 | 0 | 0 | 0 | 0 | 0 | 0 | 0 | 0 | 0 | 0 | 0
2042 | 8 | 3 | 5 | 1680.4 | 1043.2 | 1613.7 | 472.7 | 817.5 | 1499.3 | 1205.1 | 355.7 | 801.5 | 5994.2 | 2746.4 | 2042 | 8 | 3 | 5 | 0 | 0 | 0 | 0 | 0 | 0 | 0 | 0 | 0 | 0 | 0
2042 | 8 | 3 | 6 | 1658.3 | 1038 | 1608.4 | 471.5 | 821.1 | 1489.3 | 1188.7 | 353.2 | 800.5 | 5997.6 | 2708.9 | 2042 | 8 | 3 | 6 | 15.9 | 19.7 | 34.7 | 3.2 | 24.4 | 25.9 | 27.9 | 3.6 | 4.2 | 16.3 | 30.2
2042 | 8 | 3 | 7 | 1635.4 | 1052 | 1654.3 | 472.9 | 875.3 | 1518.1 | 1209.8 | 358 | 821.2 | 6106 | 2718.6 | 2042 | 8 | 3 | 7 | 78.9 | 97.8 | 172.1 | 16.1 | 120.8 | 128.6 | 138.2 | 17.9 | 20.6 | 80.6 | 149.9
2042 | 8 | 3 | 8 | 1710.1 | 1129.2 | 1811 | 482 | 989.4 | 1643.1 | 1314.3 | 381.1 | 872.9 | 6427 | 2922 | 2042 | 8 | 3 | 8 | 152.5 | 188.9 | 332.5 | 31 | 233.3 | 248.3 | 266.9 | 34.6 | 39.9 | 155.7 | 289.6
2042 | 8 | 3 | 9 | 1871.7 | 1269.1 | 2052.1 | 500.6 | 1143.7 | 1844.6 | 1492.8 | 421.2 | 954 | 6944.1 | 3321.1 | 2042 | 8 | 3 | 9 | 220.5 | 273.1 | 480.8 | 44.8 | 337.4 | 359.1 | 386 | 50 | 57.6 | 225.1 | 418.8
2042 | 8 | 3 | 10 | 1974 | 1391.8 | 2282.2 | 515.9 | 1312.9 | 2024.5 | 1657.5 | 455.9 | 1031.8 | 7420.2 | 3696.4 | 2042 | 8 | 3 | 10 | 332.2 | 411.5 | 724.5 | 67.6 | 508.4 | 541.1 | 581.5 | 75.4 | 86.8 | 339.2 | 630.9
2042 | 8 | 3 | 11 | 2060 | 1485.6 | 2430.1 | 526.6 | 1408.5 | 2138.5 | 1776.9 | 481.8 | 1090.1 | 7840.1 | 4002.3 | 2042 | 8 | 3 | 11 | 383.8 | 475.4 | 836.9 | 78 | 587.3 | 625 | 671.8 | 87.1 | 100.3 | 391.8 | 728.8
2042 | 8 | 3 | 12 | 2149.7 | 1558.6 | 2518.5 | 533.7 | 1444.3 | 2208.8 | 1872.5 | 501.6 | 1127.8 | 8157.8 | 4262 | 2042 | 8 | 3 | 12 | 376.1 | 465.8 | 820.1 | 76.5 | 575.5 | 612.5 | 658.3 | 85.3 | 98.3 | 384 | 714.2
2042 | 8 | 3 | 13 | 2227 | 1633.7 | 2624.2 | 540.8 | 1505.3 | 2293.3 | 1985.1 | 521.7 | 1167.4 | 8427.3 | 4521.7 | 2042 | 8 | 3 | 13 | 395.8 | 490.2 | 863.1 | 80.5 | 605.6 | 644.6 | 692.8 | 89.8 | 103.4 | 404.1 | 751.7
2042 | 8 | 3 | 14 | 2288.4 | 1684.6 | 2696.8 | 545.8 | 1543.7 | 2352.9 | 2076 | 536.2 | 1193.8 | 8605.5 | 4698.3 | 2042 | 8 | 3 | 14 | 401.3 | 497.1 | 875.1 | 81.6 | 614.1 | 653.6 | 702.5 | 91.1 | 104.9 | 409.7 | 762.2
2042 | 8 | 3 | 15 | 2350.5 | 1705.9 | 2703.4 | 546.5 | 1517.9 | 2364.2 | 2115.1 | 543.5 | 1200.7 | 8709.4 | 4789.2 | 2042 | 8 | 3 | 15 | 346.7 | 429.4 | 756 | 70.5 | 530.5 | 564.6 | 606.8 | 78.7 | 90.6 | 353.9 | 658.4
2042 | 8 | 3 | 16 | 2442.2 | 1736.5 | 2717.3 | 549.3 | 1488.1 | 2390.1 | 2164.9 | 554.6 | 1210.6 | 8635 | 4975 | 2042 | 8 | 3 | 16 | 270.6 | 335.1 | 590 | 55 | 414 | 440.6 | 473.6 | 61.4 | 70.7 | 276.2 | 513.8
2042 | 8 | 3 | 17 | 2553.8 | 1781.8 | 2764.6 | 554.4 | 1485.1 | 2449.2 | 2226.1 | 554.9 | 1174.5 | 8429.6 | 5056.6 | 2042 | 8 | 3 | 17 | 208.8 | 258.6 | 455.2 | 42.5 | 319.4 | 340 | 365.4 | 47.4 | 54.6 | 213.1 | 396.5
2042 | 8 | 3 | 18 | 2660.5 | 1757.3 | 2775.7 | 559.1 | 1421.7 | 2417.7 | 2276.8 | 572.9 | 1184 | 8476.9 | 5108.8 | 2042 | 8 | 3 | 18 | 130.1 | 161.1 | 283.7 | 26.5 | 199.1 | 211.9 | 227.7 | 29.5 | 34 | 132.8 | 247
2042 | 8 | 3 | 19 | 2757.1 | 1839.9 | 2803.5 | 562.5 | 1442.8 | 2531.2 | 2339.8 | 593.9 | 1224.7 | 8479.5 | 5102.9 | 2042 | 8 | 3 | 19 | 47.6 | 59 | 103.9 | 9.7 | 72.9 | 77.6 | 83.4 | 10.8 | 12.4 | 48.6 | 90.5
2042 | 8 | 3 | 20 | 2754.3 | 1815.9 | 2753.1 | 559 | 1416.5 | 2529.4 | 2306.8 | 589.1 | 1206.2 | 8277.6 | 4975.4 | 2042 | 8 | 3 | 20 | 1.1 | 1.3 | 2.4 | 0.2 | 1.7 | 1.8 | 1.9 | 0.2 | 0.3 | 1.1 | 2.1
2042 | 8 | 3 | 21 | 2706.5 | 1764.3 | 2690.1 | 554.5 | 1365.2 | 2452.4 | 2204.7 | 576.2 | 1176.6 | 8233.2 | 4843.7 | 2042 | 8 | 3 | 21 | 0 | 0 | 0 | 0 | 0 | 0 | 0 | 0 | 0 | 0 | 0
2042 | 8 | 3 | 22 | 2590 | 1660.7 | 2558.4 | 545.4 | 1286.1 | 2320.1 | 2072.4 | 544.9 | 1118.9 | 8292.7 | 4624.9 | 2042 | 8 | 3 | 22 | 0 | 0 | 0 | 0 | 0 | 0 | 0 | 0 | 0 | 0 | 0
2042 | 8 | 3 | 23 | 2416.9 | 1539.8 | 2371 | 531.3 | 1200.5 | 2172.2 | 1883 | 509.1 | 1128.4 | 8210.9 | 4275.5 | 2042 | 8 | 3 | 23 | 0 | 0 | 0 | 0 | 0 | 0 | 0 | 0 | 0 | 0 | 0
2042 | 8 | 3 | 24 | 2218.2 | 1430.9 | 2168.9 | 515.1 | 1105.3 | 2005.9 | 1730.8 | 477.2 | 1051.5 | 7678 | 3841.4 | 2042 | 8 | 3 | 24 | 0 | 0 | 0 | 0 | 0 | 0 | 0 | 0 | 0 | 0 | 0
2042 | 8 | 4 | 1 | 1986.6 | 1266 | 1925.8 | 496.6 | 984 | 1793.1 | 1502.6 | 422.5 | 936.9 | 6861 | 3350.8 | 2042 | 8 | 4 | 1 | 0 | 0 | 0 | 0 | 0 | 0 | 0 | 0 | 0 | 0 | 0
2042 | 8 | 4 | 2 | 1867.5 | 1179.5 | 1804.7 | 488 | 921.9 | 1680.7 | 1384.6 | 396 | 881.1 | 6479.3 | 3099.7 | 2042 | 8 | 4 | 2 | 0 | 0 | 0 | 0 | 0 | 0 | 0 | 0 | 0 | 0 | 0
2042 | 8 | 4 | 3 | 1788.2 | 1122.6 | 1723.2 | 481.6 | 877 | 1604.6 | 1300 | 377.1 | 840.5 | 6212.4 | 2920 | 2042 | 8 | 4 | 3 | 0 | 0 | 0 | 0 | 0 | 0 | 0 | 0 | 0 | 0 | 0
2042 | 8 | 4 | 4 | 1729 | 1081.9 | 1661.6 | 476.4 | 843.9 | 1547.2 | 1237.6 | 363.3 | 812.1 | 6036.1 | 2797.1 | 2042 | 8 | 4 | 4 | 0 | 0 | 0 | 0 | 0 | 0 | 0 | 0 | 0 | 0 | 0
2042 | 8 | 4 | 5 | 1721.6 | 1078.3 | 1654 | 476 | 836.8 | 1535.8 | 1209.1 | 360.8 | 806.9 | 6038.9 | 2758.2 | 2042 | 8 | 4 | 5 | 0 | 0 | 0 | 0 | 0 | 0 | 0 | 0 | 0 | 0 | 0
2042 | 8 | 4 | 6 | 1775.9 | 1131.7 | 1734.8 | 481.1 | 884.1 | 1597.7 | 1241.6 | 375 | 839.7 | 6316.6 | 2827.2 | 2042 | 8 | 4 | 6 | 23.1 | 28.6 | 50.3 | 4.7 | 35.3 | 37.6 | 40.4 | 5.2 | 6 | 23.6 | 43.8
2042 | 8 | 4 | 7 | 1858.1 | 1220 | 1905.3 | 491.9 | 1004 | 1728.7 | 1326.8 | 403.5 | 909.4 | 6814.4 | 2984.7 | 2042 | 8 | 4 | 7 | 100.8 | 124.9 | 219.8 | 20.5 | 154.3 | 164.2 | 176.4 | 22.9 | 26.3 | 102.9 | 191.4
2042 | 8 | 4 | 8 | 1942.7 | 1325.4 | 2124 | 506 | 1174.3 | 1902.7 | 1464.6 | 437.7 | 999.4 | 7396.1 | 3268.7 | 2042 | 8 | 4 | 8 | 224.1 | 277.6 | 488.8 | 45.6 | 343 | 365 | 392.3 | 50.9 | 58.6 | 228.8 | 425.7
2042 | 8 | 4 | 9 | 2018.7 | 1449.1 | 2364.1 | 519.8 | 1372.6 | 2095 | 1642.1 | 473.8 | 1094.3 | 7933.5 | 3646 | 2042 | 8 | 4 | 9 | 373.7 | 462.8 | 814.8 | 76 | 571.8 | 608.5 | 654 | 84.8 | 97.7 | 381.5 | 709.6
2042 | 8 | 4 | 10 | 2067.8 | 1552.6 | 2565.9 | 533 | 1543 | 2249.7 | 1785.7 | 503 | 1171.7 | 8376.7 | 3969.5 | 2042 | 8 | 4 | 10 | 511.2 | 633.1 | 1114.7 | 103.9 | 782.2 | 832.5 | 894.7 | 116 | 133.6 | 521.9 | 970.8
2042 | 8 | 4 | 11 | 2115.1 | 1641.2 | 2729 | 542.9 | 1673.4 | 2371.1 | 1904.5 | 525.6 | 1227.8 | 8719.1 | 4245.1 | 2042 | 8 | 4 | 11 | 614 | 760.5 | 1338.9 | 124.9 | 939.5 | 999.9 | 1074.7 | 139.3 | 160.5 | 626.9 | 1166.1
2042 | 8 | 4 | 12 | 2168.9 | 1704.5 | 2827 | 549 | 1736 | 2442.9 | 1997.1 | 542.4 | 1261.9 | 8958.3 | 4472.2 | 2042 | 8 | 4 | 12 | 648.1 | 802.8 | 1413.3 | 131.8 | 991.8 | 1055.5 | 1134.5 | 147.1 | 169.4 | 661.7 | 1230.9
2042 | 8 | 4 | 13 | 2232.3 | 1758.4 | 2898.6 | 554.4 | 1771.1 | 2500.2 | 2082.8 | 557.2 | 1287.2 | 9079.1 | 4667.8 | 2042 | 8 | 4 | 13 | 649.2 | 804.1 | 1415.7 | 132 | 993.4 | 1057.3 | 1136.4 | 147.3 | 169.7 | 662.8 | 1232.9
2042 | 8 | 4 | 14 | 2306.2 | 1804.2 | 2955.1 | 559.5 | 1787.5 | 2549.9 | 2159 | 570.2 | 1304.8 | 8890.3 | 4813.9 | 2042 | 8 | 4 | 14 | 628 | 777.9 | 1369.5 | 127.7 | 961 | 1022.8 | 1099.3 | 142.5 | 164.1 | 641.2 | 1192.7
2042 | 8 | 4 | 15 | 2375.2 | 1820.2 | 2940.4 | 559.8 | 1737.6 | 2546.3 | 2187 | 576.1 | 1267.3 | 8850.1 | 4890.9 | 2042 | 8 | 4 | 15 | 547.2 | 677.8 | 1193.2 | 111.3 | 837.3 | 891.1 | 957.8 | 124.2 | 143 | 558.7 | 1039.2
2042 | 8 | 4 | 16 | 2479.1 | 1844.2 | 2922.2 | 561.2 | 1672.9 | 2553.2 | 2220.6 | 585.7 | 1259.6 | 9301.2 | 5004.1 | 2042 | 8 | 4 | 16 | 432.4 | 535.5 | 942.8 | 87.9 | 661.6 | 704.1 | 756.8 | 98.1 | 113 | 441.4 | 821.1
2042 | 8 | 4 | 17 | 2612.3 | 1874.3 | 2913.7 | 564.5 | 1607.5 | 2577.4 | 2262.9 | 573.7 | 1319.6 | 9582.5 | 5160 | 2042 | 8 | 4 | 17 | 301.2 | 373.1 | 656.8 | 61.3 | 460.9 | 490.5 | 527.2 | 68.3 | 78.7 | 307.5 | 572
2042 | 8 | 4 | 18 | 2739.4 | 1867.4 | 2884.8 | 567.1 | 1507.7 | 2553.3 | 2264.4 | 605.7 | 1315.9 | 9585.1 | 5160.3 | 2042 | 8 | 4 | 18 | 162.5 | 201.2 | 354.3 | 33 | 248.6 | 264.6 | 284.4 | 36.9 | 42.5 | 165.9 | 308.6
2042 | 8 | 4 | 19 | 2842.2 | 1966.4 | 2896.6 | 569.7 | 1518.7 | 2686.5 | 2340.7 | 627.3 | 1298.8 | 9348.7 | 5144 | 2042 | 8 | 4 | 19 | 50.6 | 62.7 | 110.3 | 10.3 | 77.4 | 82.4 | 88.6 | 11.5 | 13.2 | 51.7 | 96.1
2042 | 8 | 4 | 20 | 2833.8 | 1958.6 | 2843 | 565.8 | 1499.1 | 2691.8 | 2312.8 | 623.1 | 1266.8 | 9092.5 | 5013.1 | 2042 | 8 | 4 | 20 | 0.8 | 1 | 1.8 | 0.2 | 1.2 | 1.3 | 1.4 | 0.2 | 0.2 | 0.8 | 1.5
2042 | 8 | 4 | 21 | 2773 | 1840.1 | 2758.5 | 560.7 | 1419.6 | 2564.6 | 2206.3 | 591.7 | 1235.8 | 8706.5 | 4865 | 2042 | 8 | 4 | 21 | 0 | 0 | 0 | 0 | 0 | 0 | 0 | 0 | 0 | 0 | 0
2042 | 8 | 4 | 22 | 2647.6 | 1727.7 | 2611.4 | 550.8 | 1323.3 | 2395.7 | 2071.9 | 559.9 | 1146 | 8223.2 | 4627.7 | 2042 | 8 | 4 | 22 | 0 | 0 | 0 | 0 | 0 | 0 | 0 | 0 | 0 | 0 | 0
2042 | 8 | 4 | 23 | 2456.3 | 1536 | 2395.7 | 534.7 | 1200 | 2171.1 | 1879.7 | 507.8 | 1136.5 | 8279 | 4238.9 | 2042 | 8 | 4 | 23 | 0 | 0 | 0 | 0 | 0 | 0 | 0 | 0 | 0 | 0 | 0
2042 | 8 | 4 | 24 | 2241.3 | 1445.9 | 2185.8 | 517.3 | 1115.2 | 2028.5 | 1716.8 | 477.7 | 1050.4 | 7668.4 | 3799.7 | 2042 | 8 | 4 | 24 | 0 | 0 | 0 | 0 | 0 | 0 | 0 | 0 | 0 | 0 | 0
2042 | 8 | 5 | 1 | 2040 | 1302.9 | 1980.2 | 501.8 | 1009.3 | 1839.5 | 1534.9 | 432 | 953 | 6994.8 | 3406.3 | 2042 | 8 | 5 | 1 | 0 | 0 | 0 | 0 | 0 | 0 | 0 | 0 | 0 | 0 | 0
2042 | 8 | 5 | 2 | 1914.6 | 1211 | 1852.3 | 493.1 | 944.3 | 1721.8 | 1412.7 | 403.8 | 893.4 | 6581.5 | 3146.6 | 2042 | 8 | 5 | 2 | 0 | 0 | 0 | 0 | 0 | 0 | 0 | 0 | 0 | 0 | 0
2042 | 8 | 5 | 3 | 1829 | 1149.3 | 1764.4 | 486.2 | 896.4 | 1640.2 | 1325.4 | 384 | 850.9 | 6298.7 | 2960.2 | 2042 | 8 | 5 | 3 | 0 | 0 | 0 | 0 | 0 | 0 | 0 | 0 | 0 | 0 | 0
2042 | 8 | 5 | 4 | 1766.3 | 1105.6 | 1698.8 | 481.2 | 861.6 | 1580 | 1260.6 | 369.4 | 821.6 | 6114.6 | 2833.6 | 2042 | 8 | 5 | 4 | 0 | 0 | 0 | 0 | 0 | 0 | 0 | 0 | 0 | 0 | 0
2042 | 8 | 5 | 5 | 1754.6 | 1099.3 | 1686.5 | 480.2 | 852.2 | 1564.9 | 1230.2 | 366 | 815 | 6106.6 | 2790.5 | 2042 | 8 | 5 | 5 | 0 | 0 | 0 | 0 | 0 | 0 | 0 | 0 | 0 | 0 | 0
2042 | 8 | 5 | 6 | 1805.8 | 1149.7 | 1766.8 | 485.2 | 900.7 | 1625.9 | 1262.9 | 380 | 847.9 | 6381.3 | 2859.7 | 2042 | 8 | 5 | 6 | 25.5 | 31.6 | 55.6 | 5.2 | 39 | 41.5 | 44.6 | 5.8 | 6.7 | 26 | 48.4
2042 | 8 | 5 | 7 | 1880.3 | 1238.6 | 1949.6 | 495.9 | 1035.9 | 1764.7 | 1355.4 | 409.7 | 923.1 | 6904.2 | 3023.9 | 2042 | 8 | 5 | 7 | 121.4 | 150.4 | 264.8 | 24.7 | 185.8 | 197.8 | 212.6 | 27.6 | 31.7 | 124 | 230.6
2042 | 8 | 5 | 8 | 1949.9 | 1345.1 | 2177.7 | 509 | 1222.7 | 1943.1 | 1499.8 | 444.2 | 1018.5 | 7505.5 | 3315.9 | 2042 | 8 | 5 | 8 | 267.3 | 331.1 | 582.9 | 54.4 | 409.1 | 435.3 | 467.9 | 60.7 | 69.9 | 272.9 | 507.7
2042 | 8 | 5 | 9 | 2021.2 | 1468.4 | 2410.1 | 522.6 | 1415.7 | 2128.9 | 1675.3 | 480 | 1114.2 | 8052.3 | 3691.1 | 2042 | 8 | 5 | 9 | 413.9 | 512.6 | 902.5 | 84.2 | 633.3 | 674 | 724.4 | 93.9 | 108.2 | 422.6 | 786
2042 | 8 | 5 | 10 | 2069.7 | 1569.8 | 2600.4 | 534.6 | 1574.8 | 2274.5 | 1815.4 | 508.5 | 1189.5 | 8491 | 4013.9 | 2042 | 8 | 5 | 10 | 540.7 | 669.8 | 1179.1 | 110 | 827.4 | 880.6 | 946.5 | 122.7 | 141.3 | 552.1 | 1026.9
2042 | 8 | 5 | 11 | 2118.6 | 1659.1 | 2762.5 | 543.9 | 1703 | 2394.6 | 1933.6 | 531.2 | 1244.9 | 8831.1 | 4298.3 | 2042 | 8 | 5 | 11 | 640.6 | 793.4 | 1396.9 | 130.3 | 980.2 | 1043.2 | 1121.3 | 145.3 | 167.4 | 654 | 1216.5
2042 | 8 | 5 | 12 | 2167.3 | 1725.6 | 2871.4 | 551.3 | 1778.3 | 2473.3 | 2033.4 | 548.7 | 1281.7 | 9076.7 | 4538.7 | 2042 | 8 | 5 | 12 | 689.1 | 853.6 | 1502.8 | 140.1 | 1054.6 | 1122.3 | 1206.3 | 156.4 | 180.1 | 703.6 | 1308.8
2042 | 8 | 5 | 13 | 2238.5 | 1777.6 | 2933.2 | 556.2 | 1799.3 | 2523.6 | 2115.5 | 563.6 | 1305.4 | 9000 | 4736.5 | 2042 | 8 | 5 | 13 | 673.1 | 833.7 | 1467.8 | 136.9 | 1030 | 1096.2 | 1178.2 | 152.7 | 175.9 | 687.2 | 1278.3
2042 | 8 | 5 | 14 | 2323.9 | 1820.8 | 2976.3 | 560.9 | 1796.3 | 2563.7 | 2184.4 | 576.7 | 1295.9 | 8882.9 | 4877.3 | 2042 | 8 | 5 | 14 | 627.9 | 777.7 | 1369.2 | 127.7 | 960.8 | 1022.6 | 1099.1 | 142.5 | 164.1 | 641.1 | 1192.4
2042 | 8 | 5 | 15 | 2390.5 | 1837.4 | 2966.9 | 561.6 | 1752.7 | 2563.7 | 2214.6 | 582.8 | 1263 | 9135.3 | 4962.5 | 2042 | 8 | 5 | 15 | 554.1 | 686.3 | 1208.2 | 112.7 | 847.9 | 902.3 | 969.9 | 125.7 | 144.8 | 565.7 | 1052.3
2042 | 8 | 5 | 16 | 2491.1 | 1861.7 | 2949 | 563.1 | 1688.3 | 2568.2 | 2250.4 | 592.7 | 1301.4 | 9592.4 | 5097.7 | 2042 | 8 | 5 | 16 | 440.7 | 545.9 | 961.1 | 89.6 | 674.4 | 717.7 | 771.4 | 100 | 115.2 | 450 | 837
2042 | 8 | 5 | 17 | 2624.5 | 1886.9 | 2934.2 | 565.4 | 1615.9 | 2586.6 | 2290.3 | 579.5 | 1337.1 | 9736.9 | 5208.7 | 2042 | 8 | 5 | 17 | 302.7 | 374.9 | 660 | 61.6 | 463.2 | 492.9 | 529.8 | 68.7 | 79.1 | 309 | 574.8
2042 | 8 | 5 | 18 | 2749.1 | 1887.7 | 2901.9 | 567.6 | 1517.8 | 2564.3 | 2301.8 | 612.3 | 1341.2 | 9772.6 | 5215.3 | 2042 | 8 | 5 | 18 | 158.4 | 196.2 | 345.5 | 32.2 | 242.4 | 258 | 277.3 | 35.9 | 41.4 | 161.7 | 300.9
2042 | 8 | 5 | 19 | 2850.5 | 1986.5 | 2913.3 | 570.2 | 1527.4 | 2693.8 | 2365.9 | 642.9 | 1322.7 | 9486.7 | 5181.8 | 2042 | 8 | 5 | 19 | 47.4 | 58.7 | 103.3 | 9.6 | 72.5 | 77.1 | 82.9 | 10.7 | 12.4 | 48.4 | 90
2042 | 8 | 5 | 20 | 2842.1 | 1971.5 | 2863.8 | 567 | 1509.4 | 2701.3 | 2340.6 | 635.4 | 1283.9 | 9236.6 | 5049.5 | 2042 | 8 | 5 | 20 | 0.4 | 0.5 | 0.9 | 0.1 | 0.6 | 0.7 | 0.7 | 0.1 | 0.1 | 0.4 | 0.8
2042 | 8 | 5 | 21 | 2782.9 | 1862.6 | 2777.9 | 562.1 | 1433.4 | 2582.9 | 2231.7 | 601.7 | 1250 | 8956.1 | 4907.5 | 2042 | 8 | 5 | 21 | 0 | 0 | 0 | 0 | 0 | 0 | 0 | 0 | 0 | 0 | 0
2042 | 8 | 5 | 22 | 2660 | 1737.3 | 2629 | 552 | 1330.7 | 2404.6 | 2092.9 | 566.7 | 1176 | 8348 | 4659.2 | 2042 | 8 | 5 | 22 | 0 | 0 | 0 | 0 | 0 | 0 | 0 | 0 | 0 | 0 | 0
2042 | 8 | 5 | 23 | 2469.4 | 1538.7 | 2409.6 | 536.6 | 1199.4 | 2174.3 | 1887.2 | 505.8 | 1138.9 | 8372.3 | 4295 | 2042 | 8 | 5 | 23 | 0 | 0 | 0 | 0 | 0 | 0 | 0 | 0 | 0 | 0 | 0
2042 | 8 | 5 | 24 | 2254.4 | 1455.4 | 2202.1 | 519.2 | 1122 | 2038.7 | 1731.6 | 482.4 | 1061 | 7756.5 | 3833.3 | 2042 | 8 | 5 | 24 | 0 | 0 | 0 | 0 | 0 | 0 | 0 | 0 | 0 | 0 | 0
2042 | 8 | 6 | 1 | 2135.9 | 1374.5 | 2088.8 | 501.8 | 1058.5 | 1926.1 | 1609.4 | 458.5 | 1013.9 | 7501.7 | 3604.9 | 2042 | 8 | 6 | 1 | 0 | 0 | 0 | 0 | 0 | 0 | 0 | 0 | 0 | 0 | 0
2042 | 8 | 6 | 2 | 2005.8 | 1277.4 | 1954.8 | 491.9 | 991 | 1804.8 | 1479.8 | 428.6 | 950.7 | 7057.5 | 3333.8 | 2042 | 8 | 6 | 2 | 0 | 0 | 0 | 0 | 0 | 0 | 0 | 0 | 0 | 0 | 0
2042 | 8 | 6 | 3 | 1914.7 | 1211.4 | 1860.3 | 484.3 | 940.3 | 1718.8 | 1388.1 | 407.3 | 905.8 | 6754.6 | 3139.5 | 2042 | 8 | 6 | 3 | 0 | 0 | 0 | 0 | 0 | 0 | 0 | 0 | 0 | 0 | 0
2042 | 8 | 6 | 4 | 1848.6 | 1165.3 | 1791.7 | 478.9 | 904 | 1655.4 | 1319.3 | 391.9 | 873.9 | 6549.3 | 3004.2 | 2042 | 8 | 6 | 4 | 0 | 0 | 0 | 0 | 0 | 0 | 0 | 0 | 0 | 0 | 0
2042 | 8 | 6 | 5 | 1832.4 | 1157.9 | 1775.3 | 477.7 | 892.6 | 1636.4 | 1284.7 | 387.8 | 865.1 | 6522.9 | 2953.4 | 2042 | 8 | 6 | 5 | 0 | 0 | 0 | 0 | 0 | 0 | 0 | 0 | 0 | 0 | 0
2042 | 8 | 6 | 6 | 1881.3 | 1206.3 | 1848.7 | 482.1 | 935.8 | 1692.5 | 1313.9 | 400.6 | 895.5 | 6782.6 | 3016.7 | 2042 | 8 | 6 | 6 | 21.6 | 26.7 | 47.1 | 4.4 | 33 | 35.2 | 37.8 | 4.9 | 5.6 | 22 | 41
2042 | 8 | 6 | 7 | 1958.8 | 1297.1 | 2023.8 | 492.9 | 1063.7 | 1828 | 1405.8 | 429.5 | 970.4 | 7310.7 | 3181.1 | 2042 | 8 | 6 | 7 | 109.4 | 135.6 | 238.6 | 22.3 | 167.5 | 178.2 | 191.6 | 24.8 | 28.6 | 111.7 | 207.8
2042 | 8 | 6 | 8 | 2043.9 | 1413.4 | 2257.1 | 506.4 | 1248.4 | 2013.4 | 1555.8 | 465.7 | 1067.5 | 7936.2 | 3491.9 | 2042 | 8 | 6 | 8 | 246.4 | 305.2 | 537.3 | 50.1 | 377.1 | 401.3 | 431.3 | 55.9 | 64.4 | 251.6 | 468
2042 | 8 | 6 | 9 | 2136.5 | 1547.7 | 2499.9 | 521.8 | 1438.8 | 2207 | 1738.9 | 504.5 | 1164.9 | 8513.1 | 3893.7 | 2042 | 8 | 6 | 9 | 380.4 | 471.2 | 829.5 | 77.4 | 582.1 | 619.5 | 665.9 | 86.3 | 99.4 | 388.4 | 722.4
2042 | 8 | 6 | 10 | 2209 | 1658.1 | 2697.6 | 534.5 | 1591.9 | 2359.5 | 1889.8 | 535.9 | 1242.4 | 8905.2 | 4243.5 | 2042 | 8 | 6 | 10 | 490.4 | 607.4 | 1069.4 | 99.7 | 750.4 | 798.6 | 858.4 | 111.3 | 128.2 | 500.7 | 931.3
2042 | 8 | 6 | 11 | 2283.3 | 1755.9 | 2855.3 | 544.9 | 1702 | 2478.1 | 2013.7 | 560.6 | 1282.5 | 8843.3 | 4550.3 | 2042 | 8 | 6 | 11 | 561 | 694.8 | 1223.3 | 114.1 | 858.4 | 913.5 | 981.9 | 127.3 | 146.6 | 572.7 | 1065.3
2042 | 8 | 6 | 12 | 2342.1 | 1834 | 2972.3 | 552 | 1780.3 | 2564.3 | 2128.5 | 579.2 | 1277.6 | 9389.3 | 4816.7 | 2042 | 8 | 6 | 12 | 607.9 | 753 | 1325.7 | 123.6 | 930.3 | 990 | 1064.1 | 137.9 | 158.9 | 620.7 | 1154.5
2042 | 8 | 6 | 13 | 2398.9 | 1895.9 | 3069.3 | 558.6 | 1842 | 2638 | 2237.2 | 596.1 | 1314.2 | 9787 | 5055.4 | 2042 | 8 | 6 | 13 | 637.5 | 789.6 | 1390.1 | 129.6 | 975.5 | 1038.2 | 1115.8 | 144.6 | 166.6 | 650.9 | 1210.6
2042 | 8 | 6 | 14 | 2477.4 | 1941.7 | 3117.6 | 563.3 | 1847.3 | 2680.9 | 2321.1 | 609.3 | 1370.7 | 9958.7 | 5221.5 | 2042 | 8 | 6 | 14 | 603.3 | 747.3 | 1315.6 | 122.7 | 923.2 | 982.6 | 1056.1 | 136.9 | 157.7 | 616 | 1145.8
2042 | 8 | 6 | 15 | 2538.7 | 1950.6 | 3095.9 | 562.9 | 1794.6 | 2671.2 | 2356.7 | 614.2 | 1384.8 | 10110.2 | 5375.8 | 2042 | 8 | 6 | 15 | 523.2 | 648 | 1140.9 | 106.4 | 800.6 | 852 | 915.8 | 118.7 | 136.7 | 534.2 | 993.6
2042 | 8 | 6 | 16 | 2624.9 | 1966.8 | 3069.1 | 563.1 | 1725.6 | 2662.6 | 2394.9 | 599.6 | 1408.7 | 10506.9 | 5446.5 | 2042 | 8 | 6 | 16 | 411.3 | 509.5 | 896.9 | 83.6 | 629.4 | 669.8 | 719.9 | 93.3 | 107.5 | 419.9 | 781.1
2042 | 8 | 6 | 17 | 2741.8 | 1916.2 | 3024.5 | 564.6 | 1621.8 | 2620.2 | 2392.6 | 635.4 | 1468 | 11011.5 | 5520.7 | 2042 | 8 | 6 | 17 | 275.6 | 341.3 | 600.9 | 56 | 421.7 | 448.8 | 482.3 | 62.5 | 72 | 281.3 | 523.3
2042 | 8 | 6 | 18 | 2854.5 | 2036.1 | 3015.1 | 567.2 | 1570.8 | 2670.2 | 2463.6 | 675.8 | 1506.1 | 11173.2 | 5468.7 | 2042 | 8 | 6 | 18 | 138.4 | 171.5 | 301.9 | 28.2 | 211.9 | 225.5 | 242.3 | 31.4 | 36.2 | 141.4 | 262.9
2042 | 8 | 6 | 19 | 2953.1 | 2182.5 | 3058.8 | 570.5 | 1638.2 | 2877.6 | 2585.8 | 712.4 | 1494.1 | 10818.1 | 5409.2 | 2042 | 8 | 6 | 19 | 39.7 | 49.1 | 86.5 | 8.1 | 60.7 | 64.6 | 69.4 | 9 | 10.4 | 40.5 | 75.3
2042 | 8 | 6 | 20 | 2949.2 | 2154.5 | 3011.3 | 567.3 | 1610.4 | 2873.2 | 2548.2 | 705.9 | 1453.3 | 10295.9 | 5283.7 | 2042 | 8 | 6 | 20 | 0.4 | 0.5 | 0.9 | 0.1 | 0.6 | 0.7 | 0.7 | 0.1 | 0.1 | 0.4 | 0.8
2042 | 8 | 6 | 21 | 2892.4 | 2070 | 2937.8 | 562.6 | 1556.5 | 2791.4 | 2421.3 | 673.4 | 1379.9 | 9906.3 | 5173.9 | 2042 | 8 | 6 | 21 | 0 | 0 | 0 | 0 | 0 | 0 | 0 | 0 | 0 | 0 | 0
2042 | 8 | 6 | 22 | 2770.2 | 1887.6 | 2770.1 | 551.8 | 1411.7 | 2547.6 | 2231 | 612.1 | 1287.2 | 9408.8 | 4943.4 | 2042 | 8 | 6 | 22 | 0 | 0 | 0 | 0 | 0 | 0 | 0 | 0 | 0 | 0 | 0
2042 | 8 | 6 | 23 | 2576.9 | 1672.1 | 2542.8 | 536.4 | 1264.4 | 2298.4 | 2027.8 | 552 | 1175.4 | 8518.9 | 4589.5 | 2042 | 8 | 6 | 23 | 0 | 0 | 0 | 0 | 0 | 0 | 0 | 0 | 0 | 0 | 0
2042 | 8 | 6 | 24 | 2356.8 | 1537.6 | 2319.4 | 518.9 | 1174.6 | 2130.2 | 1836.2 | 508.8 | 1121 | 8256.1 | 4085.5 | 2042 | 8 | 6 | 24 | 0 | 0 | 0 | 0 | 0 | 0 | 0 | 0 | 0 | 0 | 0
2042 | 8 | 7 | 1 | 2193.1 | 1422.6 | 2148.4 | 508.8 | 1085.8 | 1975.2 | 1663.9 | 476.4 | 1062.9 | 7908.5 | 3787.3 | 2042 | 8 | 7 | 1 | 0 | 0 | 0 | 0 | 0 | 0 | 0 | 0 | 0 | 0 | 0
2042 | 8 | 7 | 2 | 2059.9 | 1322.9 | 2010.6 | 498.5 | 1016.8 | 1851.6 | 1529.3 | 445.2 | 996.3 | 7436.9 | 3504.3 | 2042 | 8 | 7 | 2 | 0 | 0 | 0 | 0 | 0 | 0 | 0 | 0 | 0 | 0 | 0
2042 | 8 | 7 | 3 | 1965.6 | 1254 | 1912.4 | 490.9 | 964.6 | 1763 | 1434.3 | 422.9 | 949.3 | 7115.8 | 3297.1 | 2042 | 8 | 7 | 3 | 0 | 0 | 0 | 0 | 0 | 0 | 0 | 0 | 0 | 0 | 0
2042 | 8 | 7 | 4 | 1900.2 | 1206.5 | 1844.1 | 485.3 | 928.5 | 1700.4 | 1361.6 | 407 | 915 | 6890.6 | 3148.7 | 2042 | 8 | 7 | 4 | 0 | 0 | 0 | 0 | 0 | 0 | 0 | 0 | 0 | 0 | 0
2042 | 8 | 7 | 5 | 1883.1 | 1197.8 | 1826.3 | 484.1 | 916.5 | 1680.7 | 1323.3 | 402.1 | 904.3 | 6848.7 | 3087.4 | 2042 | 8 | 7 | 5 | 0 | 0 | 0 | 0 | 0 | 0 | 0 | 0 | 0 | 0 | 0
2042 | 8 | 7 | 6 | 1934.8 | 1245.2 | 1893.8 | 488.5 | 952.2 | 1732.1 | 1349.1 | 414.5 | 931.9 | 7094.1 | 3139.4 | 2042 | 8 | 7 | 6 | 13 | 16 | 28.2 | 2.6 | 19.8 | 21.1 | 22.7 | 2.9 | 3.4 | 13.2 | 24.6
2042 | 8 | 7 | 7 | 2030.3 | 1333.9 | 2047.3 | 498.6 | 1048.7 | 1852.1 | 1430.5 | 443 | 999.4 | 7605.3 | 3285.9 | 2042 | 8 | 7 | 7 | 62.2 | 77.1 | 135.7 | 12.7 | 95.2 | 101.3 | 108.9 | 14.1 | 16.3 | 63.5 | 118.1
2042 | 8 | 7 | 8 | 2148.2 | 1450.9 | 2252.5 | 511.9 | 1189.8 | 2021 | 1568.3 | 479.1 | 1089.6 | 8240.6 | 3592.7 | 2042 | 8 | 7 | 8 | 142.4 | 176.3 | 310.4 | 29 | 217.9 | 231.8 | 249.2 | 32.3 | 37.2 | 145.4 | 270.4
2042 | 8 | 7 | 9 | 2269.9 | 1586.8 | 2478.6 | 527.6 | 1349 | 2205.6 | 1740.6 | 518.8 | 1183.2 | 8515.8 | 4002.8 | 2042 | 8 | 7 | 9 | 233 | 288.7 | 508.2 | 47.4 | 356.6 | 379.5 | 407.9 | 52.9 | 60.9 | 237.9 | 442.6
2042 | 8 | 7 | 10 | 2372.4 | 1701.2 | 2660.9 | 540.3 | 1471.8 | 2350.1 | 1883.9 | 551.4 | 1197 | 9152.9 | 4363.5 | 2042 | 8 | 7 | 10 | 300.2 | 371.9 | 654.7 | 61.1 | 459.4 | 489 | 525.6 | 68.1 | 78.5 | 306.6 | 570.2
2042 | 8 | 7 | 11 | 2464.3 | 1802 | 2815.4 | 550.3 | 1569.7 | 2468.1 | 2012 | 577.8 | 1296.2 | 9754.3 | 4678 | 2042 | 8 | 7 | 11 | 351 | 434.7 | 765.4 | 71.4 | 537.1 | 571.6 | 614.4 | 79.6 | 91.7 | 358.4 | 666.6
2042 | 8 | 7 | 12 | 2513.8 | 1887.9 | 2957.9 | 558.8 | 1677.2 | 2572 | 2146.1 | 597.7 | 1356.9 | 10132.7 | 4962.9 | 2042 | 8 | 7 | 12 | 430.3 | 533 | 938.4 | 87.5 | 658.5 | 700.8 | 753.3 | 97.6 | 112.5 | 439.4 | 817.3
2042 | 8 | 7 | 13 | 2565.5 | 1951.3 | 3066.2 | 565.7 | 1752.9 | 2653.8 | 2264.7 | 615.2 | 1394.6 | 10510 | 5266.8 | 2042 | 8 | 7 | 13 | 475.5 | 589 | 1037 | 96.7 | 727.7 | 774.4 | 832.4 | 107.9 | 124.3 | 485.5 | 903.1
2042 | 8 | 7 | 14 | 2648.8 | 1992.3 | 3099.7 | 569.6 | 1741.7 | 2686.6 | 2342.4 | 602.5 | 1427.3 | 10894.8 | 5409.6 | 2042 | 8 | 7 | 14 | 423.4 | 524.5 | 923.4 | 86.1 | 648 | 689.6 | 741.2 | 96.1 | 110.7 | 432.3 | 804.2
2042 | 8 | 7 | 15 | 2681.8 | 2005.7 | 3104.6 | 568.9 | 1729.5 | 2694.1 | 2395.8 | 612.5 | 1449.9 | 11164.4 | 5480.1 | 2042 | 8 | 7 | 15 | 395.4 | 489.7 | 862.2 | 80.4 | 605 | 643.9 | 692.1 | 89.7 | 103.3 | 403.7 | 750.9
2042 | 8 | 7 | 16 | 2720.2 | 1996.9 | 3124 | 568.5 | 1727.5 | 2710.5 | 2456.9 | 639.9 | 1514.7 | 11470 | 5602.7 | 2042 | 8 | 7 | 16 | 369.1 | 457.1 | 804.8 | 75.1 | 564.8 | 601 | 646 | 83.7 | 96.5 | 376.8 | 700.9
2042 | 8 | 7 | 17 | 2825.6 | 2042.5 | 3086.8 | 569.2 | 1625.6 | 2666.6 | 2497 | 673.9 | 1578.6 | 11833.1 | 5627.4 | 2042 | 8 | 7 | 17 | 234.8 | 290.8 | 512 | 47.7 | 359.3 | 382.4 | 411 | 53.3 | 61.4 | 239.7 | 445.9
2042 | 8 | 7 | 18 | 2921.8 | 2189.9 | 3094.3 | 571.2 | 1620.8 | 2771.4 | 2574.2 | 720 | 1593.5 | 11931.3 | 5578.9 | 2042 | 8 | 7 | 18 | 124 | 153.6 | 270.4 | 25.2 | 189.8 | 202 | 217.1 | 28.1 | 32.4 | 126.6 | 235.5
2042 | 8 | 7 | 19 | 3016.2 | 2284 | 3133.6 | 576.1 | 1682.1 | 2963.7 | 2686.5 | 740.5 | 1583.6 | 11588 | 5562.2 | 2042 | 8 | 7 | 19 | 39.1 | 48.5 | 85.3 | 8 | 59.9 | 63.7 | 68.5 | 8.9 | 10.2 | 40 | 74.3
2042 | 8 | 7 | 20 | 3016.2 | 2253.2 | 3087.6 | 574.3 | 1652.9 | 2951.5 | 2640.6 | 733 | 1547.1 | 11251.2 | 5439.2 | 2042 | 8 | 7 | 20 | 0.4 | 0.5 | 0.9 | 0.1 | 0.6 | 0.7 | 0.7 | 0.1 | 0.1 | 0.4 | 0.8
2042 | 8 | 7 | 21 | 2959.5 | 2183.9 | 3017.1 | 569.7 | 1607.3 | 2884.9 | 2534.7 | 710.3 | 1493.6 | 10827.6 | 5289.2 | 2042 | 8 | 7 | 21 | 0 | 0 | 0 | 0 | 0 | 0 | 0 | 0 | 0 | 0 | 0
2042 | 8 | 7 | 22 | 2836 | 2028 | 2858.1 | 557.5 | 1476.4 | 2673.7 | 2330.4 | 653.9 | 1385.2 | 10139.6 | 5093.7 | 2042 | 8 | 7 | 22 | 0 | 0 | 0 | 0 | 0 | 0 | 0 | 0 | 0 | 0 | 0
2042 | 8 | 7 | 23 | 2643.1 | 1757.2 | 2617 | 542.9 | 1315 | 2386.6 | 2107.2 | 574.8 | 1254.7 | 9260.2 | 4713.8 | 2042 | 8 | 7 | 23 | 0 | 0 | 0 | 0 | 0 | 0 | 0 | 0 | 0 | 0 | 0
2042 | 8 | 7 | 24 | 2422.3 | 1536 | 2379.7 | 526 | 1201.1 | 2173.1 | 1875.8 | 506.3 | 1124.8 | 8272.6 | 4273 | 2042 | 8 | 7 | 24 | 0 | 0 | 0 | 0 | 0 | 0 | 0 | 0 | 0 | 0 | 0
2042 | 8 | 8 | 1 | 2128.7 | 1369 | 2080.8 | 500.7 | 1055.1 | 1920.1 | 1608 | 457.1 | 1012.1 | 7485.6 | 3616.5 | 2042 | 8 | 8 | 1 | 0 | 0 | 0 | 0 | 0 | 0 | 0 | 0 | 0 | 0 | 0
2042 | 8 | 8 | 2 | 1996.6 | 1271.5 | 1945 | 490.4 | 986.5 | 1797 | 1477.2 | 426.9 | 948.3 | 7038.3 | 3340.4 | 2042 | 8 | 8 | 2 | 0 | 0 | 0 | 0 | 0 | 0 | 0 | 0 | 0 | 0 | 0
2042 | 8 | 8 | 3 | 1904.7 | 1204.8 | 1849.5 | 482.9 | 935.4 | 1710.4 | 1384.5 | 405.3 | 902.6 | 6728.7 | 3138.8 | 2042 | 8 | 8 | 3 | 0 | 0 | 0 | 0 | 0 | 0 | 0 | 0 | 0 | 0 | 0
2042 | 8 | 8 | 4 | 1839.5 | 1158.5 | 1781.4 | 477.4 | 899.5 | 1648 | 1315.1 | 389.8 | 870.4 | 6520.7 | 3000.9 | 2042 | 8 | 8 | 4 | 0 | 0 | 0 | 0 | 0 | 0 | 0 | 0 | 0 | 0 | 0
2042 | 8 | 8 | 5 | 1823.6 | 1149.7 | 1764.1 | 476.4 | 888 | 1629.5 | 1279.6 | 385.2 | 860.9 | 6488 | 2947.4 | 2042 | 8 | 8 | 5 | 0 | 0 | 0 | 0 | 0 | 0 | 0 | 0 | 0 | 0 | 0
2042 | 8 | 8 | 6 | 1868.8 | 1195.1 | 1834.9 | 480.6 | 930.6 | 1683.3 | 1307 | 397.5 | 890.6 | 6739.2 | 3006.5 | 2042 | 8 | 8 | 6 | 22.7 | 28.1 | 49.4 | 4.6 | 34.7 | 36.9 | 39.7 | 5.1 | 5.9 | 23.1 | 43.1
2042 | 8 | 8 | 7 | 1939.9 | 1281.2 | 2008.6 | 490.9 | 1058.9 | 1814.9 | 1396.9 | 425.9 | 963.5 | 7248 | 3164.2 | 2042 | 8 | 8 | 7 | 113.5 | 140.6 | 247.5 | 23.1 | 173.7 | 184.8 | 198.6 | 25.7 | 29.7 | 115.9 | 215.5
2042 | 8 | 8 | 8 | 2024 | 1397.3 | 2246.4 | 504.4 | 1247.8 | 2002.5 | 1548 | 462.1 | 1059.4 | 7858.9 | 3475.7 | 2042 | 8 | 8 | 8 | 254.8 | 315.6 | 555.6 | 51.8 | 389.9 | 414.9 | 446 | 57.8 | 66.6 | 260.1 | 483.8
2042 | 8 | 8 | 9 | 2122 | 1533.3 | 2491.6 | 520.6 | 1437.9 | 2198.6 | 1734.1 | 501.2 | 1155.9 | 8430.9 | 3884.3 | 2042 | 8 | 8 | 9 | 386.1 | 478.2 | 841.9 | 78.5 | 590.8 | 628.7 | 675.8 | 87.6 | 100.9 | 394.2 | 733.2
2042 | 8 | 8 | 10 | 2199.6 | 1645.2 | 2691.8 | 533.7 | 1591 | 2353.9 | 1888.8 | 532.9 | 1233.5 | 8909.5 | 4242 | 2042 | 8 | 8 | 10 | 493.6 | 611.4 | 1076.4 | 100.4 | 755.4 | 803.9 | 864 | 112 | 129 | 504 | 937.5
2042 | 8 | 8 | 11 | 2271.5 | 1742.2 | 2849.8 | 543.8 | 1702.5 | 2472.2 | 2017.5 | 558 | 1288.9 | 8794 | 4557.1 | 2042 | 8 | 8 | 11 | 566.6 | 701.8 | 1235.6 | 115.2 | 867.1 | 922.8 | 991.8 | 128.6 | 148.1 | 578.5 | 1076.1
2042 | 8 | 8 | 12 | 2333.1 | 1815.5 | 2953.7 | 550.4 | 1766.2 | 2548.6 | 2125.5 | 575.8 | 1277.4 | 9185.2 | 4820.3 | 2042 | 8 | 8 | 12 | 598.5 | 741.3 | 1305.1 | 121.7 | 915.8 | 974.6 | 1047.6 | 135.8 | 156.4 | 611 | 1136.6
2042 | 8 | 8 | 13 | 2394.9 | 1871.9 | 3032.2 | 556 | 1808.2 | 2610 | 2221.5 | 591.4 | 1292.5 | 9644.8 | 5045 | 2042 | 8 | 8 | 13 | 606.7 | 751.5 | 1323 | 123.4 | 928.4 | 988 | 1062 | 137.7 | 158.6 | 619.4 | 1152.2
2042 | 8 | 8 | 14 | 2484.6 | 1908.5 | 3049.7 | 559.4 | 1778.6 | 2632.4 | 2288.5 | 602.4 | 1343.3 | 9846.8 | 5196.7 | 2042 | 8 | 8 | 14 | 534.1 | 661.6 | 1164.7 | 108.6 | 817.3 | 869.8 | 934.9 | 121.2 | 139.6 | 545.3 | 1014.3
2042 | 8 | 8 | 15 | 2542.3 | 1914 | 3023.9 | 558.7 | 1723.7 | 2619.5 | 2319.4 | 606.5 | 1359.3 | 9962.9 | 5346.8 | 2042 | 8 | 8 | 15 | 453.5 | 561.8 | 989 | 92.2 | 694 | 738.6 | 793.9 | 102.9 | 118.5 | 463.1 | 861.3
2042 | 8 | 8 | 16 | 2602.8 | 1931.8 | 3026.6 | 559.6 | 1696.4 | 2629.6 | 2369.2 | 595.6 | 1377.8 | 10213.5 | 5410.5 | 2042 | 8 | 8 | 16 | 393.5 | 487.4 | 858.1 | 80 | 602.1 | 640.8 | 688.8 | 89.3 | 102.8 | 401.8 | 747.3
2042 | 8 | 8 | 17 | 2703.4 | 1883.2 | 2997.2 | 560.7 | 1629.3 | 2628.3 | 2374.4 | 626 | 1422 | 10596.4 | 5482.6 | 2042 | 8 | 8 | 17 | 280 | 346.8 | 610.6 | 56.9 | 428.5 | 456 | 490.1 | 63.5 | 73.2 | 285.9 | 531.8
2042 | 8 | 8 | 18 | 2798.3 | 1950.4 | 2971.5 | 562.3 | 1558 | 2629.5 | 2423.3 | 645.1 | 1452 | 10723.4 | 5452.8 | 2042 | 8 | 8 | 18 | 156.5 | 193.9 | 341.3 | 31.8 | 239.5 | 254.9 | 274 | 35.5 | 40.9 | 159.8 | 297.3
2042 | 8 | 8 | 19 | 2893.2 | 2087.6 | 2989.9 | 564.7 | 1587.3 | 2779.4 | 2518.4 | 688 | 1445.6 | 10304.9 | 5364.3 | 2042 | 8 | 8 | 19 | 44.7 | 55.3 | 97.4 | 9.1 | 68.3 | 72.7 | 78.2 | 10.1 | 11.7 | 45.6 | 84.8
2042 | 8 | 8 | 20 | 2884 | 2061.3 | 2932.5 | 561 | 1559.8 | 2782.5 | 2486.5 | 677 | 1387.1 | 9818.3 | 5225.2 | 2042 | 8 | 8 | 20 | 0.3 | 0.3 | 0.6 | 0.1 | 0.4 | 0.4 | 0.5 | 0.1 | 0.1 | 0.3 | 0.5
2042 | 8 | 8 | 21 | 2827.6 | 1966.5 | 2854.3 | 556.1 | 1485.7 | 2667.5 | 2364.4 | 641.4 | 1315.6 | 9473.8 | 5108.1 | 2042 | 8 | 8 | 21 | 0 | 0 | 0 | 0 | 0 | 0 | 0 | 0 | 0 | 0 | 0
2042 | 8 | 8 | 22 | 2719.2 | 1802.1 | 2707.4 | 546.9 | 1368.9 | 2465.3 | 2192.8 | 590.6 | 1255.8 | 9187.2 | 4880.4 | 2042 | 8 | 8 | 22 | 0 | 0 | 0 | 0 | 0 | 0 | 0 | 0 | 0 | 0 | 0
2042 | 8 | 8 | 23 | 2546.6 | 1617.8 | 2506.4 | 533.5 | 1236.2 | 2244.4 | 2007.1 | 540.2 | 1136.2 | 8246.4 | 4570 | 2042 | 8 | 8 | 23 | 0 | 0 | 0 | 0 | 0 | 0 | 0 | 0 | 0 | 0 | 0
2042 | 8 | 8 | 24 | 2337.1 | 1514.6 | 2300.1 | 516.8 | 1165.5 | 2112.8 | 1834.3 | 506.2 | 1112.6 | 8185.4 | 4088.7 | 2042 | 8 | 8 | 24 | 0 | 0 | 0 | 0 | 0 | 0 | 0 | 0 | 0 | 0 | 0
2042 | 8 | 9 | 1 | 1999.5 | 1269.2 | 1947.9 | 490.4 | 993.1 | 1808.3 | 1525.7 | 427.6 | 946.7 | 6942.4 | 3398.1 | 2042 | 8 | 9 | 1 | 0 | 0 | 0 | 0 | 0 | 0 | 0 | 0 | 0 | 0 | 0
2042 | 8 | 9 | 2 | 1866 | 1174.6 | 1812.2 | 480.5 | 924.7 | 1683.4 | 1398.6 | 398.4 | 885.9 | 6519.6 | 3123.6 | 2042 | 8 | 9 | 2 | 0 | 0 | 0 | 0 | 0 | 0 | 0 | 0 | 0 | 0 | 0
2042 | 8 | 9 | 3 | 1775.6 | 1110.4 | 1719.2 | 473.3 | 874.3 | 1597.6 | 1307.3 | 377.5 | 841.4 | 6219.7 | 2929.1 | 2042 | 8 | 9 | 3 | 0 | 0 | 0 | 0 | 0 | 0 | 0 | 0 | 0 | 0 | 0
2042 | 8 | 9 | 4 | 1704.4 | 1061.1 | 1645.5 | 467.3 | 835.7 | 1529.9 | 1238.1 | 361.1 | 807.6 | 5998.5 | 2786.3 | 2042 | 8 | 9 | 4 | 0 | 0 | 0 | 0 | 0 | 0 | 0 | 0 | 0 | 0 | 0
2042 | 8 | 9 | 5 | 1669.9 | 1037.8 | 1609.2 | 464.4 | 815.4 | 1495.4 | 1196.1 | 352.8 | 791 | 5907.1 | 2709.3 | 2042 | 8 | 9 | 5 | 0 | 0 | 0 | 0 | 0 | 0 | 0 | 0 | 0 | 0 | 0
2042 | 8 | 9 | 6 | 1657 | 1042 | 1620.8 | 464.4 | 830.3 | 1498.4 | 1189.9 | 352.7 | 794.3 | 5939.6 | 2691.6 | 2042 | 8 | 9 | 6 | 22.7 | 28.1 | 49.4 | 4.6 | 34.7 | 36.9 | 39.7 | 5.1 | 5.9 | 23.1 | 43.1
2042 | 8 | 9 | 7 | 1638.8 | 1069.5 | 1701.8 | 467.3 | 915.5 | 1552.8 | 1229.8 | 361.6 | 826.1 | 6106.4 | 2741.5 | 2042 | 8 | 9 | 7 | 113.1 | 140.1 | 246.6 | 23 | 173 | 184.2 | 197.9 | 25.7 | 29.6 | 115.5 | 214.8
2042 | 8 | 9 | 8 | 1689.7 | 1157.8 | 1910.4 | 478.9 | 1091.3 | 1712.4 | 1359.2 | 388.5 | 894.8 | 6490.5 | 2991.6 | 2042 | 8 | 9 | 8 | 256.5 | 317.7 | 559.4 | 52.2 | 392.5 | 417.8 | 449 | 58.2 | 67 | 261.9 | 487.2
2042 | 8 | 9 | 9 | 1812.7 | 1300 | 2186 | 497.5 | 1298.9 | 1935.2 | 1550.2 | 429.5 | 988.2 | 7029 | 3408.9 | 2042 | 8 | 9 | 9 | 393.5 | 487.4 | 858.1 | 80 | 602.1 | 640.8 | 688.8 | 89.3 | 102.8 | 401.8 | 747.3
2042 | 8 | 9 | 10 | 1896.1 | 1415.4 | 2404.7 | 511.8 | 1467.4 | 2105.4 | 1700.1 | 462 | 1065.2 | 7488.6 | 3758.6 | 2042 | 8 | 9 | 10 | 513.3 | 635.8 | 1119.4 | 104.4 | 785.5 | 836 | 898.5 | 116.5 | 134.2 | 524.1 | 974.9
2042 | 8 | 9 | 11 | 1950.4 | 1502.1 | 2558.7 | 521.3 | 1585.8 | 2221.1 | 1815.7 | 485.6 | 1124.4 | 7875.2 | 4037.5 | 2042 | 8 | 9 | 11 | 601.3 | 744.8 | 1311.2 | 122.3 | 920.1 | 979.3 | 1052.5 | 136.4 | 157.1 | 613.9 | 1142
2042 | 8 | 9 | 12 | 2008.4 | 1563.9 | 2644.9 | 527.4 | 1635.7 | 2286 | 1905.2 | 502.7 | 1161.6 | 8155.2 | 4269.2 | 2042 | 8 | 9 | 12 | 621.7 | 770 | 1355.7 | 126.4 | 951.3 | 1012.4 | 1088.2 | 141.1 | 162.5 | 634.7 | 1180.7
2042 | 8 | 9 | 13 | 2074.8 | 1623 | 2719.1 | 532.6 | 1672.5 | 2346.8 | 1996.8 | 519 | 1193.3 | 8381.1 | 4485.4 | 2042 | 8 | 9 | 13 | 623.2 | 771.9 | 1358.9 | 126.7 | 953.6 | 1014.9 | 1090.8 | 141.4 | 162.9 | 636.3 | 1183.5
2042 | 8 | 9 | 14 | 2144.7 | 1662.4 | 2759 | 536.6 | 1675.9 | 2385 | 2065.1 | 530.1 | 1208.3 | 8506.1 | 4622.6 | 2042 | 8 | 9 | 14 | 591.4 | 732.6 | 1289.8 | 120.3 | 905.1 | 963.2 | 1035.3 | 134.2 | 154.6 | 603.9 | 1123.3
2042 | 8 | 9 | 15 | 2218.6 | 1678.1 | 2739.7 | 536.4 | 1619.6 | 2379.6 | 2085.6 | 535.3 | 1206.4 | 8578.1 | 4685.9 | 2042 | 8 | 9 | 15 | 502.4 | 622.3 | 1095.5 | 102.2 | 768.8 | 818.2 | 879.4 | 114 | 131.3 | 512.9 | 954.1
2042 | 8 | 9 | 16 | 2330.1 | 1704 | 2723.5 | 537.9 | 1552.1 | 2387.7 | 2116.5 | 544.2 | 1206 | 8643.6 | 4773 | 2042 | 8 | 9 | 16 | 381.2 | 472.2 | 831.3 | 77.5 | 583.3 | 620.8 | 667.3 | 86.5 | 99.6 | 389.2 | 724
2042 | 8 | 9 | 17 | 2462.6 | 1741.6 | 2731.3 | 541.3 | 1501.6 | 2421.9 | 2163.1 | 556.6 | 1210.2 | 8685.3 | 4946.9 | 2042 | 8 | 9 | 17 | 264.5 | 327.6 | 576.8 | 53.8 | 404.7 | 430.7 | 463 | 60 | 69.1 | 270 | 502.3
2042 | 8 | 9 | 18 | 2585.9 | 1703 | 2702.2 | 544.3 | 1406.9 | 2391 | 2151 | 540.9 | 1155.2 | 8417.6 | 4943.6 | 2042 | 8 | 9 | 18 | 135.2 | 167.5 | 294.9 | 27.5 | 206.9 | 220.2 | 236.7 | 30.7 | 35.3 | 138.1 | 256.8
2042 | 8 | 9 | 19 | 2685.4 | 1781.3 | 2716.8 | 547.4 | 1395.9 | 2467.2 | 2231.6 | 574.9 | 1150.8 | 8293.9 | 4941.3 | 2042 | 8 | 9 | 19 | 39.8 | 49.3 | 86.8 | 8.1 | 60.9 | 64.8 | 69.7 | 9 | 10.4 | 40.6 | 75.6
2042 | 8 | 9 | 20 | 2672 | 1743.4 | 2657.5 | 543.9 | 1352.5 | 2431.2 | 2189.1 | 567.7 | 1128.1 | 8383.6 | 4803.2 | 2042 | 8 | 9 | 20 | 0.3 | 0.3 | 0.6 | 0.1 | 0.4 | 0.4 | 0.5 | 0.1 | 0.1 | 0.3 | 0.5
2042 | 8 | 9 | 21 | 2625.3 | 1694.6 | 2604.6 | 539.6 | 1323.2 | 2384.1 | 2118.8 | 552.2 | 1119.3 | 8423.5 | 4682 | 2042 | 8 | 9 | 21 | 0 | 0 | 0 | 0 | 0 | 0 | 0 | 0 | 0 | 0 | 0
2042 | 8 | 9 | 22 | 2521.2 | 1567.3 | 2476.7 | 531.5 | 1229.2 | 2221.6 | 1978.2 | 512.3 | 1140.7 | 8272.1 | 4504.2 | 2042 | 8 | 9 | 22 | 0 | 0 | 0 | 0 | 0 | 0 | 0 | 0 | 0 | 0 | 0
2042 | 8 | 9 | 23 | 2363 | 1524.7 | 2326 | 518.9 | 1183.6 | 2146.6 | 1858.7 | 506.2 | 1097.2 | 7952.6 | 4130.3 | 2042 | 8 | 9 | 23 | 0 | 0 | 0 | 0 | 0 | 0 | 0 | 0 | 0 | 0 | 0
2042 | 8 | 9 | 24 | 2170.9 | 1390.4 | 2126.2 | 503.4 | 1085.8 | 1970.2 | 1693.1 | 467.2 | 1028.1 | 7483 | 3762.3 | 2042 | 8 | 9 | 24 | 0 | 0 | 0 | 0 | 0 | 0 | 0 | 0 | 0 | 0 | 0
2042 | 8 | 10 | 1 | 1954.5 | 1237.7 | 1903.9 | 486.7 | 972.1 | 1768.5 | 1495.2 | 419.2 | 929.2 | 6797.3 | 3329.2 | 2042 | 8 | 10 | 1 | 0 | 0 | 0 | 0 | 0 | 0 | 0 | 0 | 0 | 0 | 0
2042 | 8 | 10 | 2 | 1845.1 | 1156.9 | 1792.1 | 478.5 | 914.9 | 1664.7 | 1382 | 394.5 | 877.3 | 6448.1 | 3084.1 | 2042 | 8 | 10 | 2 | 0 | 0 | 0 | 0 | 0 | 0 | 0 | 0 | 0 | 0 | 0
2042 | 8 | 10 | 3 | 1710.6 | 1067.4 | 1653.9 | 468.3 | 843.6 | 1540.9 | 1263.6 | 364.8 | 816 | 6008 | 2837.2 | 2042 | 8 | 10 | 3 | 0 | 0 | 0 | 0 | 0 | 0 | 0 | 0 | 0 | 0 | 0
2042 | 8 | 10 | 4 | 1667.9 | 1034.5 | 1609.3 | 464.4 | 818.5 | 1497.8 | 1210.3 | 353.9 | 792.3 | 5871.6 | 2726.6 | 2042 | 8 | 10 | 4 | 0 | 0 | 0 | 0 | 0 | 0 | 0 | 0 | 0 | 0 | 0
2042 | 8 | 10 | 5 | 1629.8 | 1008.7 | 1569.4 | 461.1 | 796.4 | 1460.1 | 1167 | 345 | 775 | 5773.8 | 2645.7 | 2042 | 8 | 10 | 5 | 0 | 0 | 0 | 0 | 0 | 0 | 0 | 0 | 0 | 0 | 0
2042 | 8 | 10 | 6 | 1607.7 | 1006 | 1570.8 | 460.4 | 806.5 | 1455.1 | 1154.8 | 343.2 | 775.6 | 5784.9 | 2614.2 | 2042 | 8 | 10 | 6 | 22.1 | 27.4 | 48.3 | 4.5 | 33.9 | 36 | 38.7 | 5 | 5.8 | 22.6 | 42
2042 | 8 | 10 | 7 | 1576.1 | 1023.3 | 1634.4 | 462.1 | 882.4 | 1495.8 | 1184.9 | 348.7 | 800.8 | 5900.9 | 2635 | 2042 | 8 | 10 | 7 | 109.8 | 136.1 | 239.5 | 22.3 | 168.1 | 178.9 | 192.3 | 24.9 | 28.7 | 112.1 | 208.6
2042 | 8 | 10 | 8 | 1614.5 | 1101.6 | 1828.8 | 472.4 | 1050.9 | 1643.6 | 1306.1 | 372.2 | 861.1 | 6215.1 | 2846.9 | 2042 | 8 | 10 | 8 | 252.2 | 312.4 | 550 | 51.3 | 385.9 | 410.7 | 441.5 | 57.2 | 65.9 | 257.5 | 479
2042 | 8 | 10 | 9 | 1729.8 | 1240.6 | 2111 | 491.3 | 1268.5 | 1869.7 | 1500.5 | 412.2 | 951.4 | 6712.8 | 3244.6 | 2042 | 8 | 10 | 9 | 402 | 497.9 | 876.6 | 81.7 | 615.1 | 654.7 | 703.7 | 91.2 | 105.1 | 410.4 | 763.4
2042 | 8 | 10 | 10 | 1815 | 1355.9 | 2339.2 | 506.1 | 1445.2 | 2046.9 | 1658 | 445 | 1027.5 | 7158.2 | 3590.3 | 2042 | 8 | 10 | 10 | 528.8 | 655 | 1153.2 | 107.5 | 809.3 | 861.2 | 925.7 | 120 | 138.2 | 539.9 | 1004.3
2042 | 8 | 10 | 11 | 1873.5 | 1444.8 | 2500.8 | 516.4 | 1568.6 | 2168.7 | 1777.5 | 469.6 | 1088 | 7550.9 | 3869.8 | 2042 | 8 | 10 | 11 | 619.8 | 767.7 | 1351.5 | 126 | 948.4 | 1009.4 | 1084.9 | 140.6 | 162 | 632.8 | 1177.1
2042 | 8 | 10 | 12 | 1930.7 | 1515.7 | 2615.3 | 524.1 | 1646.3 | 2254.4 | 1879.7 | 488.9 | 1131.3 | 7851.2 | 4113 | 2042 | 8 | 10 | 12 | 667.1 | 826.4 | 1454.8 | 135.7 | 1020.9 | 1086.5 | 1167.8 | 151.4 | 174.4 | 681.2 | 1267
2042 | 8 | 10 | 13 | 2015.3 | 1582.7 | 2695.5 | 530 | 1679.9 | 2322.3 | 1974.8 | 507 | 1164.3 | 8100 | 4339.4 | 2042 | 8 | 10 | 13 | 657.4 | 814.3 | 1433.6 | 133.7 | 1006 | 1070.7 | 1150.8 | 149.2 | 171.8 | 671.2 | 1248.6
2042 | 8 | 10 | 14 | 2109.7 | 1622.7 | 2715 | 533.6 | 1651.2 | 2348.4 | 2033.1 | 518.8 | 1177.6 | 8259.8 | 4476.8 | 2042 | 8 | 10 | 14 | 583.8 | 723.1 | 1273 | 118.7 | 893.3 | 950.7 | 1021.8 | 132.4 | 152.6 | 596 | 1108.6
2042 | 8 | 10 | 15 | 2191.6 | 1641.7 | 2695.8 | 533.4 | 1590.9 | 2344 | 2056.7 | 525.1 | 1177.5 | 8354.9 | 4548.3 | 2042 | 8 | 10 | 15 | 487.1 | 603.4 | 1062.3 | 99.1 | 745.4 | 793.3 | 852.7 | 110.5 | 127.3 | 497.4 | 925.2
2042 | 8 | 10 | 16 | 2301.3 | 1673 | 2695.7 | 535.8 | 1540.2 | 2364.1 | 2097.7 | 535.6 | 1182.7 | 8447.6 | 4653.6 | 2042 | 8 | 10 | 16 | 383 | 474.4 | 835.1 | 77.9 | 586 | 623.7 | 670.3 | 86.9 | 100.1 | 391 | 727.3
2042 | 8 | 10 | 17 | 2449.7 | 1716.4 | 2706.3 | 540.3 | 1484.2 | 2402.4 | 2147.6 | 550.1 | 1191.4 | 8564.1 | 4818.9 | 2042 | 8 | 10 | 17 | 253.7 | 314.2 | 553.2 | 51.6 | 388.2 | 413.2 | 444.1 | 57.6 | 66.3 | 259 | 481.8
2042 | 8 | 10 | 18 | 2582.5 | 1694 | 2689.7 | 544 | 1394.2 | 2377.5 | 2145.6 | 536.4 | 1162.5 | 8536.3 | 4874.9 | 2042 | 8 | 10 | 18 | 127.1 | 157.5 | 277.2 | 25.9 | 194.5 | 207 | 222.5 | 28.8 | 33.2 | 129.8 | 241.4
2042 | 8 | 10 | 19 | 2684.9 | 1767.8 | 2710.1 | 547.4 | 1388.8 | 2461 | 2227.1 | 571.8 | 1131.5 | 8397.9 | 4863.3 | 2042 | 8 | 10 | 19 | 33.1 | 41 | 72.1 | 6.7 | 50.6 | 53.8 | 57.9 | 7.5 | 8.6 | 33.8 | 62.8
2042 | 8 | 10 | 20 | 2674.2 | 1735.1 | 2661 | 544.5 | 1354.1 | 2432.7 | 2187.3 | 566.3 | 1119.1 | 8421.2 | 4751 | 2042 | 8 | 10 | 20 | 0.1 | 0.2 | 0.3 | 0 | 0.2 | 0.2 | 0.2 | 0 | 0 | 0.1 | 0.3
2042 | 8 | 10 | 21 | 2625.1 | 1677 | 2605.7 | 539.9 | 1323.6 | 2382.4 | 2113.5 | 550.9 | 1119.3 | 8403.7 | 4646.8 | 2042 | 8 | 10 | 21 | 0 | 0 | 0 | 0 | 0 | 0 | 0 | 0 | 0 | 0 | 0
2042 | 8 | 10 | 22 | 2508.9 | 1551.5 | 2462.3 | 530.7 | 1219.5 | 2204.8 | 1955 | 509 | 1139.8 | 8235.1 | 4447.8 | 2042 | 8 | 10 | 22 | 0 | 0 | 0 | 0 | 0 | 0 | 0 | 0 | 0 | 0 | 0
2042 | 8 | 10 | 23 | 2339.1 | 1508.2 | 2300.4 | 517 | 1172 | 2126.3 | 1838.6 | 501.2 | 1089 | 7884.2 | 4055.6 | 2042 | 8 | 10 | 23 | 0 | 0 | 0 | 0 | 0 | 0 | 0 | 0 | 0 | 0 | 0
2042 | 8 | 10 | 24 | 2144.6 | 1374.2 | 2098.4 | 501.1 | 1073 | 1947.8 | 1661.9 | 460.8 | 1014.1 | 7367.9 | 3672.4 | 2042 | 8 | 10 | 24 | 0 | 0 | 0 | 0 | 0 | 0 | 0 | 0 | 0 | 0 | 0
2042 | 8 | 11 | 1 | 1944.5 | 1240 | 1891.7 | 485.2 | 967.2 | 1760.6 | 1469.6 | 414.7 | 917.3 | 6697.9 | 3262.6 | 2042 | 8 | 11 | 1 | 0 | 0 | 0 | 0 | 0 | 0 | 0 | 0 | 0 | 0 | 0
2042 | 8 | 11 | 2 | 1825.3 | 1154 | 1770.3 | 476.9 | 905.1 | 1648.2 | 1352.8 | 388.1 | 861.3 | 6314.5 | 3014.8 | 2042 | 8 | 11 | 2 | 0 | 0 | 0 | 0 | 0 | 0 | 0 | 0 | 0 | 0 | 0
2042 | 8 | 11 | 3 | 1749.1 | 1099.5 | 1692 | 470.9 | 861.8 | 1574.7 | 1270.7 | 370 | 821.9 | 6058.1 | 2842.1 | 2042 | 8 | 11 | 3 | 0 | 0 | 0 | 0 | 0 | 0 | 0 | 0 | 0 | 0 | 0
2042 | 8 | 11 | 4 | 1693.7 | 1061.5 | 1634.5 | 465.9 | 830.5 | 1520.7 | 1211.3 | 356.9 | 794.9 | 5892.8 | 2725.2 | 2042 | 8 | 11 | 4 | 0 | 0 | 0 | 0 | 0 | 0 | 0 | 0 | 0 | 0 | 0
2042 | 8 | 11 | 5 | 1687.9 | 1059.1 | 1628.5 | 465.6 | 824 | 1510.6 | 1184.6 | 354.8 | 789.8 | 5897 | 2689.1 | 2042 | 8 | 11 | 5 | 0 | 0 | 0 | 0 | 0 | 0 | 0 | 0 | 0 | 0 | 0
2042 | 8 | 11 | 6 | 1749.5 | 1112.1 | 1703.2 | 470.7 | 861.9 | 1569.1 | 1214.7 | 369 | 821.3 | 6177.9 | 2757.2 | 2042 | 8 | 11 | 6 | 10.7 | 13.2 | 23.2 | 2.2 | 16.3 | 17.4 | 18.7 | 2.4 | 2.8 | 10.9 | 20.2
2042 | 8 | 11 | 7 | 1851.7 | 1196.6 | 1849.6 | 480.8 | 948.6 | 1685.3 | 1287.9 | 396.8 | 885.5 | 6676.5 | 2904 | 2042 | 8 | 11 | 7 | 47.5 | 58.8 | 103.6 | 9.7 | 72.7 | 77.4 | 83.1 | 10.8 | 12.4 | 48.5 | 90.2
2042 | 8 | 11 | 8 | 1959.3 | 1292 | 2026.3 | 493.4 | 1067.4 | 1831.9 | 1403 | 428.8 | 965.3 | 7243 | 3157.3 | 2042 | 8 | 11 | 8 | 110.9 | 137.4 | 241.9 | 22.6 | 169.7 | 180.6 | 194.2 | 25.2 | 29 | 113.3 | 210.7
2042 | 8 | 11 | 9 | 2056.9 | 1401.8 | 2217 | 504.9 | 1207.4 | 1991.1 | 1552.9 | 462.2 | 1047.7 | 7752.1 | 3491.5 | 2042 | 8 | 11 | 9 | 194.7 | 241.2 | 424.6 | 39.6 | 298 | 317.1 | 340.8 | 44.2 | 50.9 | 198.8 | 369.8
2042 | 8 | 11 | 10 | 2128.6 | 1491 | 2367.3 | 516.4 | 1317.1 | 2111.5 | 1667.5 | 488.2 | 1111.6 | 8162.9 | 3767.1 | 2042 | 8 | 11 | 10 | 263.8 | 326.8 | 575.3 | 53.6 | 403.7 | 429.6 | 461.8 | 59.9 | 68.9 | 269.4 | 501
2042 | 8 | 11 | 11 | 2192.6 | 1566.3 | 2485.5 | 524.2 | 1396.5 | 2203.1 | 1760.1 | 507.9 | 1156.2 | 8474.6 | 3995.8 | 2042 | 8 | 11 | 11 | 310.1 | 384.1 | 676.2 | 63.1 | 474.5 | 505 | 542.8 | 70.4 | 81 | 316.6 | 588.9
2042 | 8 | 11 | 12 | 2239.3 | 1624 | 2574.9 | 529.9 | 1454.9 | 2268.5 | 1844.8 | 523 | 1187.5 | 8690.9 | 4198.5 | 2042 | 8 | 11 | 12 | 343.7 | 425.7 | 749.5 | 69.9 | 525.9 | 559.7 | 601.6 | 78 | 89.8 | 350.9 | 652.7
2042 | 8 | 11 | 13 | 2286.3 | 1675.7 | 2655.8 | 535.3 | 1507.5 | 2331 | 1932.8 | 537 | 1214.5 | 8785.3 | 4386.7 | 2042 | 8 | 11 | 13 | 369.1 | 457.1 | 804.8 | 75.1 | 564.8 | 601 | 646 | 83.7 | 96.5 | 376.8 | 700.9
2042 | 8 | 11 | 14 | 2335.3 | 1723.8 | 2736.8 | 541.2 | 1559.9 | 2395.2 | 2018.5 | 550.1 | 1238 | 8693.8 | 4540.4 | 2042 | 8 | 11 | 14 | 393.8 | 487.7 | 858.7 | 80.1 | 602.5 | 641.3 | 689.2 | 89.3 | 102.9 | 402 | 747.8
2042 | 8 | 11 | 15 | 2376.5 | 1745.2 | 2756.2 | 542.2 | 1556.8 | 2413 | 2063.6 | 556.7 | 1234.6 | 8603 | 4634.2 | 2042 | 8 | 11 | 15 | 370.4 | 458.8 | 807.8 | 75.3 | 566.8 | 603.2 | 648.4 | 84 | 96.8 | 378.2 | 703.5
2042 | 8 | 11 | 16 | 2459 | 1774.6 | 2768.5 | 544.6 | 1532.2 | 2439.3 | 2113.3 | 567.3 | 1198.4 | 8762.2 | 4765.7 | 2042 | 8 | 11 | 16 | 303.8 | 376.2 | 662.4 | 61.8 | 464.8 | 494.7 | 531.7 | 68.9 | 79.4 | 310.1 | 576.9
2042 | 8 | 11 | 17 | 2583 | 1785.9 | 2776.7 | 548.6 | 1487.8 | 2474.4 | 2166.5 | 555.6 | 1251.6 | 9222.5 | 4941.2 | 2042 | 8 | 11 | 17 | 196.9 | 243.9 | 429.3 | 40 | 301.3 | 320.6 | 344.6 | 44.7 | 51.5 | 201 | 373.9
2042 | 8 | 11 | 18 | 2694.6 | 1832.4 | 2784.6 | 552.1 | 1436.7 | 2486.1 | 2204.7 | 590.3 | 1272.4 | 9299.4 | 4962.6 | 2042 | 8 | 11 | 18 | 100.7 | 124.7 | 219.5 | 20.5 | 154 | 163.9 | 176.2 | 22.8 | 26.3 | 102.8 | 191.2
2042 | 8 | 11 | 19 | 2782.5 | 1891.1 | 2810.8 | 555.6 | 1449.3 | 2581.7 | 2266.8 | 603.6 | 1258.4 | 8993.2 | 4988.2 | 2042 | 8 | 11 | 19 | 27.9 | 34.6 | 60.9 | 5.7 | 42.7 | 45.5 | 48.9 | 6.3 | 7.3 | 28.5 | 53
2042 | 8 | 11 | 20 | 2766.6 | 1850.4 | 2765.3 | 552.6 | 1432.2 | 2575.7 | 2237.2 | 593.8 | 1232.2 | 8507.3 | 4868.9 | 2042 | 8 | 11 | 20 | 0.1 | 0.2 | 0.3 | 0 | 0.2 | 0.2 | 0.2 | 0 | 0 | 0.1 | 0.3
2042 | 8 | 11 | 21 | 2706.7 | 1768.6 | 2688.9 | 547.5 | 1368 | 2462.8 | 2149 | 574.1 | 1170 | 8223.9 | 4719.8 | 2042 | 8 | 11 | 21 | 0 | 0 | 0 | 0 | 0 | 0 | 0 | 0 | 0 | 0 | 0
2042 | 8 | 11 | 22 | 2582.3 | 1652.3 | 2546.8 | 537.6 | 1283.6 | 2323.3 | 2002.4 | 536.1 | 1119.1 | 8404.9 | 4518 | 2042 | 8 | 11 | 22 | 0 | 0 | 0 | 0 | 0 | 0 | 0 | 0 | 0 | 0 | 0
2042 | 8 | 11 | 23 | 2395.4 | 1539.5 | 2352.6 | 521.8 | 1197.5 | 2171 | 1855.6 | 509.2 | 1108.1 | 8043.2 | 4089.7 | 2042 | 8 | 11 | 23 | 0 | 0 | 0 | 0 | 0 | 0 | 0 | 0 | 0 | 0 | 0
2042 | 8 | 11 | 24 | 2185.1 | 1409.5 | 2136.7 | 504.7 | 1091.7 | 1984.1 | 1674.4 | 466.5 | 1023.3 | 7443.7 | 3683.1 | 2042 | 8 | 11 | 24 | 0 | 0 | 0 | 0 | 0 | 0 | 0 | 0 | 0 | 0 | 0
2042 | 8 | 12 | 1 | 1943.4 | 1237.3 | 1890.9 | 487.1 | 966.8 | 1759.5 | 1453.1 | 411.8 | 904.7 | 6593.4 | 3205.1 | 2042 | 8 | 12 | 1 | 0 | 0 | 0 | 0 | 0 | 0 | 0 | 0 | 0 | 0 | 0
2042 | 8 | 12 | 2 | 1821.2 | 1148.5 | 1766.6 | 479 | 903.3 | 1644.5 | 1336.1 | 384.4 | 846.2 | 6189.5 | 2957.7 | 2042 | 8 | 12 | 2 | 0 | 0 | 0 | 0 | 0 | 0 | 0 | 0 | 0 | 0 | 0
2042 | 8 | 12 | 3 | 1741.5 | 1091.7 | 1685.1 | 472.8 | 858.3 | 1567.8 | 1254.4 | 365.8 | 806.3 | 5927.5 | 2785.9 | 2042 | 8 | 12 | 3 | 0 | 0 | 0 | 0 | 0 | 0 | 0 | 0 | 0 | 0 | 0
2042 | 8 | 12 | 4 | 1684.5 | 1052.2 | 1625.6 | 468.2 | 826.2 | 1512.5 | 1194.7 | 352.4 | 778.8 | 5759.2 | 2669.3 | 2042 | 8 | 12 | 4 | 0 | 0 | 0 | 0 | 0 | 0 | 0 | 0 | 0 | 0 | 0
2042 | 8 | 12 | 5 | 1675.8 | 1048 | 1616.7 | 467.3 | 818.4 | 1499.9 | 1167.9 | 349.6 | 772.6 | 5753.9 | 2632.1 | 2042 | 8 | 12 | 5 | 0 | 0 | 0 | 0 | 0 | 0 | 0 | 0 | 0 | 0 | 0
2042 | 8 | 12 | 6 | 1734.7 | 1098.4 | 1692.9 | 472.4 | 858.8 | 1558.8 | 1199.6 | 363.7 | 804.4 | 6033.3 | 2702.7 | 2042 | 8 | 12 | 6 | 14.3 | 17.7 | 31.2 | 2.9 | 21.9 | 23.3 | 25 | 3.2 | 3.7 | 14.6 | 27.2
2042 | 8 | 12 | 7 | 1824.9 | 1183.1 | 1857.1 | 482.5 | 968.6 | 1686.1 | 1282.7 | 392.8 | 875.5 | 6556.8 | 2858.1 | 2042 | 8 | 12 | 7 | 78.7 | 97.4 | 171.6 | 16 | 120.4 | 128.1 | 137.7 | 17.8 | 20.6 | 80.3 | 149.4
2042 | 8 | 12 | 8 | 1904.2 | 1276.8 | 2049.5 | 494.2 | 1116.3 | 1840.2 | 1405.9 | 424.9 | 961.3 | 7126.6 | 3111.8 | 2042 | 8 | 12 | 8 | 182.7 | 226.3 | 398.4 | 37.2 | 279.6 | 297.6 | 319.8 | 41.5 | 47.8 | 186.5 | 347
2042 | 8 | 12 | 9 | 1978.2 | 1381.9 | 2241.5 | 505.4 | 1269.1 | 1997 | 1554.9 | 456.8 | 1045.1 | 7620.8 | 3429.3 | 2042 | 8 | 12 | 9 | 289.6 | 358.7 | 631.5 | 58.9 | 443.1 | 471.6 | 506.9 | 65.7 | 75.7 | 295.7 | 550
2042 | 8 | 12 | 10 | 2017.1 | 1467.1 | 2403.7 | 515.9 | 1406.8 | 2121.8 | 1673.4 | 481.2 | 1110.7 | 7997.3 | 3692.3 | 2042 | 8 | 12 | 10 | 400.2 | 495.8 | 872.8 | 81.4 | 612.5 | 651.8 | 700.6 | 90.8 | 104.6 | 408.6 | 760.1
2042 | 8 | 12 | 11 | 2053.9 | 1540.6 | 2538.9 | 523.2 | 1516.6 | 2222.6 | 1768.7 | 499.7 | 1157.3 | 8278.8 | 3910.5 | 2042 | 8 | 12 | 11 | 488.1 | 604.6 | 1064.3 | 99.3 | 746.9 | 794.9 | 854.3 | 110.7 | 127.6 | 498.3 | 926.9
2042 | 8 | 12 | 12 | 2085.7 | 1594.2 | 2631.2 | 529.5 | 1585.9 | 2289 | 1850.1 | 513.6 | 1188.3 | 8472.6 | 4096.6 | 2042 | 8 | 12 | 12 | 539.1 | 667.7 | 1175.6 | 109.6 | 824.9 | 877.9 | 943.6 | 122.3 | 140.9 | 550.4 | 1023.8
2042 | 8 | 12 | 13 | 2131.3 | 1639.1 | 2698.9 | 533.9 | 1626.3 | 2341.9 | 1927.9 | 526.3 | 1211.9 | 8615.2 | 4267.9 | 2042 | 8 | 12 | 13 | 553.5 | 685.6 | 1207.1 | 112.6 | 847 | 901.5 | 968.9 | 125.6 | 144.7 | 565.2 | 1051.2
2042 | 8 | 12 | 14 | 2202.9 | 1676.8 | 2738.7 | 538.5 | 1627.9 | 2378.8 | 1987.6 | 537.6 | 1225.3 | 8731.2 | 4392.7 | 2042 | 8 | 12 | 14 | 519.1 | 643 | 1132 | 105.6 | 794.4 | 845.4 | 908.7 | 117.8 | 135.7 | 530 | 985.9
2042 | 8 | 12 | 15 | 2272.5 | 1689.8 | 2713.6 | 538.2 | 1568.4 | 2368.9 | 2007.2 | 542.1 | 1223.2 | 8802.6 | 4464.3 | 2042 | 8 | 12 | 15 | 429 | 531.4 | 935.5 | 87.2 | 656.4 | 698.6 | 750.9 | 97.3 | 112.1 | 438 | 814.7
2042 | 8 | 12 | 16 | 2360.5 | 1718 | 2715.8 | 540.4 | 1530.7 | 2387.7 | 2053 | 552.1 | 1231.8 | 8690.5 | 4583.2 | 2042 | 8 | 12 | 16 | 346.9 | 429.7 | 756.5 | 70.6 | 530.9 | 565 | 607.3 | 78.7 | 90.7 | 354.2 | 658.9
2042 | 8 | 12 | 17 | 2493.1 | 1747.4 | 2710.1 | 543.3 | 1467.5 | 2412.8 | 2099.8 | 559.3 | 1179.5 | 8530.1 | 4748.6 | 2042 | 8 | 12 | 17 | 218.2 | 270.3 | 475.8 | 44.4 | 333.9 | 355.4 | 381.9 | 49.5 | 57 | 222.8 | 414.4
2042 | 8 | 12 | 18 | 2607 | 1699.2 | 2687 | 546 | 1372.4 | 2362 | 2097.4 | 562.9 | 1205.9 | 8656.5 | 4813.3 | 2042 | 8 | 12 | 18 | 107.1 | 132.7 | 233.6 | 21.8 | 164 | 174.5 | 187.5 | 24.3 | 28 | 109.4 | 203.5
2042 | 8 | 12 | 19 | 2698.4 | 1783.3 | 2714.8 | 549.7 | 1388.1 | 2468.2 | 2182.6 | 579.9 | 1200.5 | 8310.7 | 4809.9 | 2042 | 8 | 12 | 19 | 26 | 32.3 | 56.8 | 5.3 | 39.9 | 42.4 | 45.6 | 5.9 | 6.8 | 26.6 | 49.5
2042 | 8 | 12 | 20 | 2687.3 | 1751.1 | 2673.7 | 547.8 | 1362.7 | 2446.2 | 2154 | 572.4 | 1154.6 | 8250.6 | 4707.5 | 2042 | 8 | 12 | 20 | 0.1 | 0.2 | 0.3 | 0 | 0.2 | 0.2 | 0.2 | 0 | 0 | 0.1 | 0.3
2042 | 8 | 12 | 21 | 2633.5 | 1700.1 | 2613.5 | 543.1 | 1328 | 2392.2 | 2085 | 554.6 | 1118.3 | 8416.7 | 4600 | 2042 | 8 | 12 | 21 | 0 | 0 | 0 | 0 | 0 | 0 | 0 | 0 | 0 | 0 | 0
2042 | 8 | 12 | 22 | 2516.1 | 1560.7 | 2468.7 | 533.5 | 1224.4 | 2216.4 | 1924.3 | 509.2 | 1139.4 | 8229.2 | 4356.9 | 2042 | 8 | 12 | 22 | 0 | 0 | 0 | 0 | 0 | 0 | 0 | 0 | 0 | 0 | 0
2042 | 8 | 12 | 23 | 2335.3 | 1506.4 | 2294.6 | 518.9 | 1169.8 | 2123.7 | 1809.3 | 497.9 | 1078.6 | 7797.7 | 3962.5 | 2042 | 8 | 12 | 23 | 0 | 0 | 0 | 0 | 0 | 0 | 0 | 0 | 0 | 0 | 0
2042 | 8 | 12 | 24 | 2130.1 | 1366.9 | 2082.4 | 502.2 | 1065.9 | 1935.5 | 1628 | 454.7 | 995.7 | 7213.9 | 3568.8 | 2042 | 8 | 12 | 24 | 0 | 0 | 0 | 0 | 0 | 0 | 0 | 0 | 0 | 0 | 0
2042 | 8 | 13 | 1 | 1906.7 | 1215.2 | 1860.3 | 496.8 | 952.3 | 1732.6 | 1426.9 | 404.5 | 886.5 | 6442.8 | 3122 | 2042 | 8 | 13 | 1 | 0 | 0 | 0 | 0 | 0 | 0 | 0 | 0 | 0 | 0 | 0
2042 | 8 | 13 | 2 | 1786.1 | 1127.6 | 1737.5 | 488.1 | 889.6 | 1619 | 1311.2 | 377.3 | 828.4 | 6041.6 | 2880.8 | 2042 | 8 | 13 | 2 | 0 | 0 | 0 | 0 | 0 | 0 | 0 | 0 | 0 | 0 | 0
2042 | 8 | 13 | 3 | 1707.4 | 1072 | 1657.1 | 482 | 845 | 1543.1 | 1231.1 | 358.9 | 789 | 5784 | 2716 | 2042 | 8 | 13 | 3 | 0 | 0 | 0 | 0 | 0 | 0 | 0 | 0 | 0 | 0 | 0
2042 | 8 | 13 | 4 | 1649.8 | 1033.5 | 1598 | 477.2 | 812.9 | 1486.9 | 1172.8 | 345.8 | 761.8 | 5617.7 | 2603.1 | 2042 | 8 | 13 | 4 | 0 | 0 | 0 | 0 | 0 | 0 | 0 | 0 | 0 | 0 | 0
2042 | 8 | 13 | 5 | 1640.6 | 1029.7 | 1589.2 | 476.4 | 804.9 | 1473.6 | 1146.2 | 343 | 755.2 | 5609.3 | 2568.6 | 2042 | 8 | 13 | 5 | 0 | 0 | 0 | 0 | 0 | 0 | 0 | 0 | 0 | 0 | 0
2042 | 8 | 13 | 6 | 1699.3 | 1079.2 | 1661.8 | 480.8 | 842.3 | 1530.2 | 1176.7 | 356.8 | 786.3 | 5885.3 | 2640.1 | 2042 | 8 | 13 | 6 | 11.5 | 14.2 | 25 | 2.3 | 17.6 | 18.7 | 20.1 | 2.6 | 3 | 11.7 | 21.8
2042 | 8 | 13 | 7 | 1790.6 | 1162.4 | 1816.8 | 491.1 | 944.2 | 1653.4 | 1257.8 | 385.2 | 856.9 | 6414.5 | 2794.9 | 2042 | 8 | 13 | 7 | 68.1 | 84.4 | 148.6 | 13.9 | 104.3 | 111 | 119.3 | 15.5 | 17.8 | 69.6 | 129.4
2042 | 8 | 13 | 8 | 1874.1 | 1251.2 | 1994.5 | 502 | 1076.5 | 1798.4 | 1373.7 | 415.8 | 939 | 6973.2 | 3035 | 2042 | 8 | 13 | 8 | 155.7 | 192.9 | 339.6 | 31.7 | 238.3 | 253.6 | 272.6 | 35.3 | 40.7 | 159 | 295.7
2042 | 8 | 13 | 9 | 1957.2 | 1347.6 | 2162 | 512.4 | 1201.3 | 1938.7 | 1507.9 | 446 | 1015.7 | 7444.2 | 3324.4 | 2042 | 8 | 13 | 9 | 231.6 | 286.8 | 505 | 47.1 | 354.3 | 377.1 | 405.3 | 52.5 | 60.5 | 236.4 | 439.8
2042 | 8 | 13 | 10 | 1982.2 | 1429.6 | 2330 | 522.5 | 1352 | 2066.4 | 1627.7 | 469.3 | 1081.4 | 7798.8 | 3569.8 | 2042 | 8 | 13 | 10 | 361.1 | 447.3 | 787.4 | 73.4 | 552.6 | 588.1 | 632.1 | 81.9 | 94.4 | 368.7 | 685.8
2042 | 8 | 13 | 11 | 1996.5 | 1500.9 | 2477.6 | 530.5 | 1485.2 | 2173.8 | 1725.4 | 487 | 1129.7 | 8057 | 3771.9 | 2042 | 8 | 13 | 11 | 481.7 | 596.7 | 1050.5 | 98 | 737.2 | 784.5 | 843.2 | 109.3 | 125.9 | 491.9 | 914.9
2042 | 8 | 13 | 12 | 2044.2 | 1543.9 | 2530.2 | 534.5 | 1508.7 | 2213.8 | 1783 | 498.2 | 1150.7 | 8225.7 | 3919.1 | 2042 | 8 | 13 | 12 | 481.6 | 596.5 | 1050.2 | 97.9 | 737 | 784.3 | 843 | 109.3 | 125.9 | 491.7 | 914.6
2042 | 8 | 13 | 13 | 2085.2 | 1583.8 | 2593.7 | 539 | 1547.5 | 2262.8 | 1856 | 510.2 | 1172.8 | 8356.2 | 4077.9 | 2042 | 8 | 13 | 13 | 496.6 | 615.1 | 1082.9 | 101 | 759.9 | 808.7 | 869.2 | 112.7 | 129.8 | 507 | 943.1
2042 | 8 | 13 | 14 | 2154.2 | 1618.7 | 2630.8 | 543.2 | 1547.6 | 2297.4 | 1914.7 | 520.9 | 1185 | 8462.7 | 4202.4 | 2042 | 8 | 13 | 14 | 461.9 | 572.1 | 1007.3 | 93.9 | 706.8 | 752.2 | 808.5 | 104.8 | 120.7 | 471.6 | 877.2
2042 | 8 | 13 | 15 | 2213.7 | 1631.8 | 2618.2 | 543.2 | 1504.5 | 2294.3 | 1943 | 525.9 | 1185.5 | 8531.7 | 4283.1 | 2042 | 8 | 13 | 15 | 391.9 | 485.4 | 854.5 | 79.7 | 599.7 | 638.2 | 685.9 | 88.9 | 102.4 | 400.1 | 744.2
2042 | 8 | 13 | 16 | 2297.8 | 1659.7 | 2627.4 | 545.6 | 1475.1 | 2317.1 | 1992.9 | 536.3 | 1196.8 | 8638.2 | 4409.1 | 2042 | 8 | 13 | 16 | 319.7 | 396 | 697.1 | 65 | 489.2 | 520.6 | 559.6 | 72.5 | 83.5 | 326.4 | 607.1
2042 | 8 | 13 | 17 | 2421.5 | 1689.5 | 2631.9 | 549.2 | 1425.7 | 2348 | 2046.3 | 549.6 | 1189.3 | 8538.8 | 4539.1 | 2042 | 8 | 13 | 17 | 208.1 | 257.7 | 453.8 | 42.3 | 318.4 | 338.9 | 364.2 | 47.2 | 54.4 | 212.5 | 395.2
2042 | 8 | 13 | 18 | 2528.3 | 1678.4 | 2629.9 | 552.9 | 1375.3 | 2357.9 | 2072.1 | 533.9 | 1148.2 | 8344.3 | 4693.3 | 2042 | 8 | 13 | 18 | 112.5 | 139.4 | 245.4 | 22.9 | 172.2 | 183.3 | 197 | 25.5 | 29.4 | 114.9 | 213.7
2042 | 8 | 13 | 19 | 2624.6 | 1712.6 | 2644.7 | 556.6 | 1352.1 | 2398.8 | 2135.4 | 563.3 | 1132.6 | 8367.5 | 4692.2 | 2042 | 8 | 13 | 19 | 25.6 | 31.8 | 55.9 | 5.2 | 39.2 | 41.8 | 44.9 | 5.8 | 6.7 | 26.2 | 48.7
2042 | 8 | 13 | 20 | 2617.3 | 1687.7 | 2608.5 | 554.3 | 1328.8 | 2387 | 2111 | 555.1 | 1119.5 | 8385.6 | 4608.7 | 2042 | 8 | 13 | 20 | 0.1 | 0.2 | 0.3 | 0 | 0.2 | 0.2 | 0.2 | 0 | 0 | 0.1 | 0.3
2042 | 8 | 13 | 21 | 2569.2 | 1610 | 2550.7 | 550.1 | 1289.1 | 2318.8 | 2040.5 | 531.5 | 1138.8 | 8225.8 | 4507.1 | 2042 | 8 | 13 | 21 | 0 | 0 | 0 | 0 | 0 | 0 | 0 | 0 | 0 | 0 | 0
2042 | 8 | 13 | 22 | 2458.5 | 1537.1 | 2417.9 | 540.9 | 1202.5 | 2174.4 | 1893.4 | 507.6 | 1111.6 | 7998.6 | 4210.8 | 2042 | 8 | 13 | 22 | 0 | 0 | 0 | 0 | 0 | 0 | 0 | 0 | 0 | 0 | 0
2042 | 8 | 13 | 23 | 2282.4 | 1468.3 | 2248.5 | 526.7 | 1147.9 | 2082.3 | 1780 | 487.2 | 1052.1 | 7577.5 | 3870.4 | 2042 | 8 | 13 | 23 | 0 | 0 | 0 | 0 | 0 | 0 | 0 | 0 | 0 | 0 | 0
2042 | 8 | 13 | 24 | 2079.9 | 1332.2 | 2039.6 | 510.2 | 1045.3 | 1896.2 | 1602.5 | 444.8 | 971.2 | 7010.7 | 3487.1 | 2042 | 8 | 13 | 24 | 0 | 0 | 0 | 0 | 0 | 0 | 0 | 0 | 0 | 0 | 0
2042 | 8 | 14 | 1 | 1978.8 | 1266.1 | 1933 | 500.4 | 986.4 | 1795.6 | 1489.1 | 421.8 | 928.7 | 6792.9 | 3297.1 | 2042 | 8 | 14 | 1 | 0 | 0 | 0 | 0 | 0 | 0 | 0 | 0 | 0 | 0 | 0
2042 | 8 | 14 | 2 | 1852.3 | 1175.1 | 1803.9 | 491.3 | 920.8 | 1677 | 1368.6 | 393.3 | 867.9 | 6369.2 | 3038.5 | 2042 | 8 | 14 | 2 | 0 | 0 | 0 | 0 | 0 | 0 | 0 | 0 | 0 | 0 | 0
2042 | 8 | 14 | 3 | 1769.6 | 1115.5 | 1718.9 | 485 | 874.3 | 1597.8 | 1283.7 | 373.9 | 826.2 | 6092.9 | 2857.4 | 2042 | 8 | 14 | 3 | 0 | 0 | 0 | 0 | 0 | 0 | 0 | 0 | 0 | 0 | 0
2042 | 8 | 14 | 4 | 1710.9 | 1075.2 | 1658.1 | 480 | 841.5 | 1540.8 | 1223 | 360.2 | 797.8 | 5916.7 | 2735.5 | 2042 | 8 | 14 | 4 | 0 | 0 | 0 | 0 | 0 | 0 | 0 | 0 | 0 | 0 | 0
2042 | 8 | 14 | 5 | 1700.8 | 1069.8 | 1647.4 | 479.1 | 832.9 | 1527.2 | 1193.8 | 356.8 | 790.5 | 5902.9 | 2694.4 | 2042 | 8 | 14 | 5 | 0 | 0 | 0 | 0 | 0 | 0 | 0 | 0 | 0 | 0 | 0
2042 | 8 | 14 | 6 | 1756.8 | 1119.8 | 1723.5 | 484 | 874.7 | 1585.5 | 1224.3 | 370.7 | 821.7 | 6173.9 | 2763.5 | 2042 | 8 | 14 | 6 | 16.9 | 20.9 | 36.8 | 3.4 | 25.8 | 27.5 | 29.5 | 3.8 | 4.4 | 17.2 | 32
2042 | 8 | 14 | 7 | 1845.8 | 1204.8 | 1887.2 | 494.4 | 984.9 | 1712.7 | 1308.7 | 399.5 | 892.4 | 6694 | 2919.5 | 2042 | 8 | 14 | 7 | 82.2 | 101.8 | 179.2 | 16.7 | 125.8 | 133.8 | 143.8 | 18.6 | 21.5 | 83.9 | 156.1
2042 | 8 | 14 | 8 | 1925.4 | 1302.3 | 2087.9 | 506.7 | 1140.6 | 1873.3 | 1436.9 | 432.2 | 980.9 | 7277 | 3185.5 | 2042 | 8 | 14 | 8 | 193.9 | 240.2 | 422.9 | 39.4 | 296.7 | 315.8 | 339.4 | 44 | 50.7 | 198 | 368.3
2042 | 8 | 14 | 9 | 1991.9 | 1414.1 | 2304.5 | 519.7 | 1321.2 | 2047.5 | 1599.3 | 465.8 | 1070.6 | 7786.8 | 3527.1 | 2042 | 8 | 14 | 9 | 330.7 | 409.7 | 721.2 | 67.3 | 506.1 | 538.6 | 578.9 | 75 | 86.4 | 337.7 | 628.1
2042 | 8 | 14 | 10 | 2031.2 | 1507.3 | 2486.5 | 530.5 | 1477.2 | 2186.1 | 1728.3 | 492.2 | 1142.2 | 8191.6 | 3813.5 | 2042 | 8 | 14 | 10 | 458.9 | 568.5 | 1000.8 | 93.3 | 702.3 | 747.4 | 803.3 | 104.1 | 119.9 | 468.6 | 871.6
2042 | 8 | 14 | 11 | 2069.7 | 1585.6 | 2633.6 | 538.7 | 1597 | 2295.1 | 1833.7 | 512.4 | 1193 | 8497.5 | 4050.8 | 2042 | 8 | 14 | 11 | 555.6 | 688.1 | 1211.5 | 113 | 850.1 | 904.8 | 972.5 | 126 | 145.2 | 567.2 | 1055.1
2042 | 8 | 14 | 12 | 2114.6 | 1641 | 2719.7 | 544.7 | 1653.1 | 2357.6 | 1915.9 | 527.3 | 1223.4 | 8709 | 4250.4 | 2042 | 8 | 14 | 12 | 587.5 | 727.8 | 1281.2 | 119.5 | 899.1 | 956.8 | 1028.4 | 133.3 | 153.5 | 599.9 | 1115.8
2042 | 8 | 14 | 13 | 2194.1 | 1681.4 | 2748.2 | 548.1 | 1638.5 | 2385.7 | 1977.9 | 539.5 | 1238.7 | 8860.8 | 4412.9 | 2042 | 8 | 14 | 13 | 533.7 | 661.1 | 1163.8 | 108.5 | 816.7 | 869.2 | 934.2 | 121.1 | 139.5 | 544.9 | 1013.6
2042 | 8 | 14 | 14 | 2279.2 | 1720.6 | 2780.7 | 552.2 | 1626.1 | 2419 | 2040.3 | 551.1 | 1250.9 | 8889 | 4543.6 | 2042 | 8 | 14 | 14 | 479.7 | 594.2 | 1046.1 | 97.6 | 734.1 | 781.3 | 839.7 | 108.8 | 125.4 | 489.8 | 911.1
2042 | 8 | 14 | 15 | 2344.3 | 1737.9 | 2771.4 | 552.2 | 1583.5 | 2419.3 | 2072.7 | 556.9 | 1246.7 | 8649 | 4631 | 2042 | 8 | 14 | 15 | 407.8 | 505.1 | 889.3 | 82.9 | 624 | 664.1 | 713.8 | 92.5 | 106.6 | 416.4 | 774.5
2042 | 8 | 14 | 16 | 2430.7 | 1767.9 | 2777.8 | 554.4 | 1550.6 | 2440.8 | 2121.5 | 567.1 | 1204.6 | 8706.9 | 4755.9 | 2042 | 8 | 14 | 16 | 331.1 | 410.2 | 722.1 | 67.3 | 506.7 | 539.3 | 579.6 | 75.1 | 86.5 | 338.1 | 628.9
2042 | 8 | 14 | 17 | 2550.6 | 1800.8 | 2786.7 | 557.7 | 1508.1 | 2475.1 | 2172.7 | 557.6 | 1250.5 | 9182.9 | 4949.8 | 2042 | 8 | 14 | 17 | 227.9 | 282.3 | 497 | 46.3 | 348.8 | 371.2 | 398.9 | 51.7 | 59.6 | 232.7 | 432.8
2042 | 8 | 14 | 18 | 2664.6 | 1784.4 | 2768.5 | 560.5 | 1423.1 | 2444.4 | 2183.6 | 588.3 | 1271.9 | 9278.7 | 4944.4 | 2042 | 8 | 14 | 18 | 111.7 | 138.4 | 243.6 | 22.7 | 171 | 182 | 195.6 | 25.4 | 29.2 | 114.1 | 212.2
2042 | 8 | 14 | 19 | 2758.7 | 1852.5 | 2788.6 | 564.3 | 1433.6 | 2545.8 | 2253.8 | 600.4 | 1254.3 | 8921.4 | 4959.5 | 2042 | 8 | 14 | 19 | 23.7 | 29.4 | 51.8 | 4.8 | 36.3 | 38.7 | 41.6 | 5.4 | 6.2 | 24.2 | 45.1
2042 | 8 | 14 | 20 | 2743.1 | 1809.4 | 2746.6 | 561.9 | 1414.2 | 2534.7 | 2221 | 590.1 | 1221.3 | 8401.2 | 4839.4 | 2042 | 8 | 14 | 20 | 0.1 | 0.2 | 0.3 | 0 | 0.2 | 0.2 | 0.2 | 0 | 0 | 0.1 | 0.3
2042 | 8 | 14 | 21 | 2686.9 | 1750.8 | 2677.6 | 557 | 1359.3 | 2445.6 | 2141.3 | 571.9 | 1152.8 | 8233 | 4699.9 | 2042 | 8 | 14 | 21 | 0 | 0 | 0 | 0 | 0 | 0 | 0 | 0 | 0 | 0 | 0
2042 | 8 | 14 | 22 | 2568.8 | 1630.3 | 2541.1 | 547.2 | 1278.5 | 2308.2 | 1994.8 | 534.3 | 1122.6 | 8423.6 | 4502.7 | 2042 | 8 | 14 | 22 | 0 | 0 | 0 | 0 | 0 | 0 | 0 | 0 | 0 | 0 | 0
2042 | 8 | 14 | 23 | 2385.6 | 1539.9 | 2352.1 | 532.3 | 1196.6 | 2168.4 | 1855.6 | 508.9 | 1104.3 | 8011.4 | 4080.6 | 2042 | 8 | 14 | 23 | 0 | 0 | 0 | 0 | 0 | 0 | 0 | 0 | 0 | 0 | 0
2042 | 8 | 14 | 24 | 2176.3 | 1401.3 | 2136.9 | 515.5 | 1090.9 | 1980.4 | 1674.3 | 466.7 | 1021.4 | 7427.9 | 3677.8 | 2042 | 8 | 14 | 24 | 0 | 0 | 0 | 0 | 0 | 0 | 0 | 0 | 0 | 0 | 0
2042 | 8 | 15 | 1 | 1998.1 | 1278.3 | 1951.5 | 501.5 | 995.4 | 1812.9 | 1509.5 | 426 | 939.2 | 6880.5 | 3350.4 | 2042 | 8 | 15 | 1 | 0 | 0 | 0 | 0 | 0 | 0 | 0 | 0 | 0 | 0 | 0
2042 | 8 | 15 | 2 | 1868.5 | 1185.2 | 1819.4 | 491.9 | 928.4 | 1691.5 | 1386.4 | 397.1 | 878.1 | 6454.3 | 3088 | 2042 | 8 | 15 | 2 | 0 | 0 | 0 | 0 | 0 | 0 | 0 | 0 | 0 | 0 | 0
2042 | 8 | 15 | 3 | 1784.1 | 1125 | 1732.4 | 485.3 | 881 | 1610.8 | 1299.6 | 377.2 | 835.6 | 6170.8 | 2902.7 | 2042 | 8 | 15 | 3 | 0 | 0 | 0 | 0 | 0 | 0 | 0 | 0 | 0 | 0 | 0
2042 | 8 | 15 | 4 | 1723.8 | 1083.3 | 1669.7 | 480.1 | 847.4 | 1552.6 | 1237.4 | 363.2 | 807 | 5993 | 2779.2 | 2042 | 8 | 15 | 4 | 0 | 0 | 0 | 0 | 0 | 0 | 0 | 0 | 0 | 0 | 0
2042 | 8 | 15 | 5 | 1712.3 | 1076.1 | 1657 | 479.4 | 838 | 1538 | 1207 | 359.5 | 799.2 | 5975.6 | 2735.3 | 2042 | 8 | 15 | 5 | 0 | 0 | 0 | 0 | 0 | 0 | 0 | 0 | 0 | 0 | 0
2042 | 8 | 15 | 6 | 1764.9 | 1123.5 | 1727.2 | 483.8 | 876.5 | 1592.6 | 1235.4 | 372.5 | 829.6 | 6241.2 | 2799.5 | 2042 | 8 | 15 | 6 | 15.4 | 19.1 | 33.5 | 3.1 | 23.5 | 25.1 | 26.9 | 3.5 | 4 | 15.7 | 29.2
2042 | 8 | 15 | 7 | 1846.5 | 1205.6 | 1888.1 | 493.7 | 987.6 | 1716.6 | 1318.5 | 400.7 | 900 | 6753.9 | 2952.9 | 2042 | 8 | 15 | 7 | 85 | 105.3 | 185.4 | 17.3 | 130.1 | 138.4 | 148.8 | 19.3 | 22.2 | 86.8 | 161.5
2042 | 8 | 15 | 8 | 1934.2 | 1302.3 | 2083.3 | 505.5 | 1133.8 | 1873.9 | 1444.4 | 433.4 | 986.1 | 7332.8 | 3221.1 | 2042 | 8 | 15 | 8 | 183.8 | 227.7 | 400.8 | 37.4 | 281.2 | 299.3 | 321.7 | 41.7 | 48 | 187.7 | 349
2042 | 8 | 15 | 9 | 2035.7 | 1411.7 | 2266.2 | 518 | 1264.1 | 2027.6 | 1591.8 | 466.7 | 1068 | 7850.1 | 3559.1 | 2042 | 8 | 15 | 9 | 256.4 | 317.6 | 559.1 | 52.1 | 392.3 | 417.5 | 448.8 | 58.2 | 67 | 261.8 | 486.9
2042 | 8 | 15 | 10 | 2099.4 | 1505 | 2429.7 | 529 | 1390.3 | 2156.2 | 1716.5 | 493.6 | 1135.9 | 8271.3 | 3851.1 | 2042 | 8 | 15 | 10 | 344.8 | 427.1 | 751.8 | 70.1 | 527.6 | 561.5 | 603.5 | 78.2 | 90.1 | 352 | 654.8
2042 | 8 | 15 | 11 | 2143.2 | 1586.2 | 2576.6 | 537.5 | 1506.7 | 2265 | 1827.6 | 514.6 | 1188.2 | 8595.6 | 4109.4 | 2042 | 8 | 15 | 11 | 435.6 | 539.5 | 949.9 | 88.6 | 666.6 | 709.4 | 762.5 | 98.8 | 113.8 | 444.7 | 827.3
2042 | 8 | 15 | 12 | 2180.9 | 1645.4 | 2678 | 543.6 | 1580.4 | 2336.9 | 1920.9 | 530.6 | 1223 | 8820.4 | 4328.8 | 2042 | 8 | 15 | 12 | 487.8 | 604.2 | 1063.8 | 99.2 | 746.5 | 794.4 | 853.9 | 110.7 | 127.5 | 498.1 | 926.4
2042 | 8 | 15 | 13 | 2230 | 1695.8 | 2752.5 | 548.4 | 1625.1 | 2394.2 | 2005.3 | 544.6 | 1249.1 | 8931.3 | 4520 | 2042 | 8 | 15 | 13 | 504.7 | 625.1 | 1100.5 | 102.6 | 772.3 | 821.9 | 883.4 | 114.5 | 131.9 | 515.3 | 958.5
2042 | 8 | 15 | 14 | 2303.3 | 1735.8 | 2797.8 | 553 | 1631 | 2435.5 | 2074.5 | 556.4 | 1263.7 | 8739.2 | 4660.8 | 2042 | 8 | 15 | 14 | 473.6 | 586.7 | 1032.9 | 96.3 | 724.8 | 771.4 | 829.1 | 107.5 | 123.8 | 483.6 | 899.5
2042 | 8 | 15 | 15 | 2376.8 | 1747.7 | 2771.3 | 552.8 | 1567.4 | 2423.7 | 2096.9 | 561.4 | 1224.9 | 8659.9 | 4733.6 | 2042 | 8 | 15 | 15 | 377.6 | 467.7 | 823.3 | 76.8 | 577.8 | 614.9 | 660.9 | 85.7 | 98.7 | 385.5 | 717.1
2042 | 8 | 15 | 16 | 2470.1 | 1771.5 | 2764.4 | 554.5 | 1518.3 | 2436.5 | 2135 | 571 | 1209.6 | 9036.6 | 4896.5 | 2042 | 8 | 15 | 16 | 282.3 | 349.7 | 615.6 | 57.4 | 432 | 459.7 | 494.1 | 64.1 | 73.8 | 288.2 | 536.1
2042 | 8 | 15 | 17 | 2577.1 | 1785.8 | 2779.7 | 557.7 | 1489.4 | 2474.8 | 2187.3 | 559.1 | 1272.2 | 9373.5 | 4996.4 | 2042 | 8 | 15 | 17 | 198.1 | 245.4 | 432 | 40.3 | 303.1 | 322.6 | 346.7 | 44.9 | 51.8 | 202.3 | 376.2
2042 | 8 | 15 | 18 | 2674 | 1797.7 | 2766.7 | 560.1 | 1422.2 | 2460.3 | 2215.1 | 590.6 | 1278.3 | 9353.7 | 5008.5 | 2042 | 8 | 15 | 18 | 96.8 | 119.8 | 211 | 19.7 | 148.1 | 157.6 | 169.4 | 22 | 25.3 | 98.8 | 183.7
2042 | 8 | 15 | 19 | 2751.8 | 1839.9 | 2778.3 | 562.9 | 1425.5 | 2535.3 | 2270.7 | 601.7 | 1260.7 | 9052 | 5016.7 | 2042 | 8 | 15 | 19 | 21.6 | 26.7 | 47.1 | 4.4 | 33 | 35.2 | 37.8 | 4.9 | 5.6 | 22 | 41
2042 | 8 | 15 | 20 | 2724.1 | 1789.3 | 2723 | 559.4 | 1394.4 | 2501.9 | 2230.3 | 587.7 | 1228.8 | 8481.4 | 4886 | 2042 | 8 | 15 | 20 | 0 | 0 | 0 | 0 | 0 | 0 | 0 | 0 | 0 | 0 | 0
2042 | 8 | 15 | 21 | 2665.4 | 1735.4 | 2654 | 554.3 | 1346.4 | 2425.2 | 2144.4 | 569.8 | 1159.6 | 8220.4 | 4728.8 | 2042 | 8 | 15 | 21 | 0 | 0 | 0 | 0 | 0 | 0 | 0 | 0 | 0 | 0 | 0
2042 | 8 | 15 | 22 | 2558.5 | 1614.2 | 2529.4 | 545.8 | 1268.9 | 2290.6 | 2013.1 | 534.5 | 1119.6 | 8404.4 | 4542.1 | 2042 | 8 | 15 | 22 | 0 | 0 | 0 | 0 | 0 | 0 | 0 | 0 | 0 | 0 | 0
2042 | 8 | 15 | 23 | 2390.8 | 1539.5 | 2358 | 532.6 | 1198 | 2171 | 1867.1 | 509.8 | 1113.2 | 8085.3 | 4154.2 | 2042 | 8 | 15 | 23 | 0 | 0 | 0 | 0 | 0 | 0 | 0 | 0 | 0 | 0 | 0
2042 | 8 | 15 | 24 | 2187.9 | 1401.4 | 2150.3 | 516.1 | 1096.8 | 1989.8 | 1703.2 | 471.6 | 1035.3 | 7543.7 | 3764.9 | 2042 | 8 | 15 | 24 | 0 | 0 | 0 | 0 | 0 | 0 | 0 | 0 | 0 | 0 | 0
2042 | 8 | 16 | 1 | 2004.5 | 1277 | 1960.3 | 502.3 | 998.6 | 1817.4 | 1533.4 | 429.8 | 949.5 | 6965.2 | 3411.3 | 2042 | 8 | 16 | 1 | 0 | 0 | 0 | 0 | 0 | 0 | 0 | 0 | 0 | 0 | 0
2042 | 8 | 16 | 2 | 1867.4 | 1180.1 | 1820.5 | 492.1 | 928.3 | 1689.4 | 1404 | 399.8 | 887.4 | 6531.4 | 3131.8 | 2042 | 8 | 16 | 2 | 0 | 0 | 0 | 0 | 0 | 0 | 0 | 0 | 0 | 0 | 0
2042 | 8 | 16 | 3 | 1777.6 | 1116.3 | 1728.1 | 485 | 878.3 | 1604.3 | 1313.1 | 378.9 | 843.1 | 6233.9 | 2937.3 | 2042 | 8 | 16 | 3 | 0 | 0 | 0 | 0 | 0 | 0 | 0 | 0 | 0 | 0 | 0
2042 | 8 | 16 | 4 | 1708.5 | 1068.3 | 1656.5 | 479.1 | 840.5 | 1538.4 | 1244.9 | 363 | 810.4 | 6021 | 2797.1 | 2042 | 8 | 16 | 4 | 0 | 0 | 0 | 0 | 0 | 0 | 0 | 0 | 0 | 0 | 0
2042 | 8 | 16 | 5 | 1674.1 | 1045.2 | 1620.2 | 476.2 | 820.2 | 1504 | 1202.8 | 354.7 | 793.8 | 5930.2 | 2719.7 | 2042 | 8 | 16 | 5 | 0 | 0 | 0 | 0 | 0 | 0 | 0 | 0 | 0 | 0 | 0
2042 | 8 | 16 | 6 | 1666.2 | 1049.2 | 1627.1 | 476.2 | 828.4 | 1504.5 | 1194.4 | 354.6 | 796.2 | 5965.4 | 2700.4 | 2042 | 8 | 16 | 6 | 13.8 | 17 | 30 | 2.8 | 21.1 | 22.4 | 24.1 | 3.1 | 3.6 | 14.1 | 26.1
2042 | 8 | 16 | 7 | 1661.6 | 1075.7 | 1694 | 478.6 | 893.4 | 1550.6 | 1227.3 | 363.2 | 824.7 | 6134.5 | 2745.4 | 2042 | 8 | 16 | 7 | 78.7 | 97.4 | 171.6 | 16 | 120.4 | 128.1 | 137.7 | 17.8 | 20.6 | 80.3 | 149.4
2042 | 8 | 16 | 8 | 1724.6 | 1161.8 | 1885.3 | 489.5 | 1046.6 | 1699.5 | 1348.6 | 389.7 | 890 | 6520.3 | 2987.9 | 2042 | 8 | 16 | 8 | 195.1 | 241.7 | 425.5 | 39.7 | 298.6 | 317.8 | 341.6 | 44.3 | 51 | 199.2 | 370.6
2042 | 8 | 16 | 9 | 1851.3 | 1302.6 | 2153.5 | 507.6 | 1245.6 | 1917.6 | 1536.7 | 430.2 | 981.9 | 7059.1 | 3402.6 | 2042 | 8 | 16 | 9 | 322 | 398.8 | 702.1 | 65.5 | 492.7 | 524.4 | 563.6 | 73.1 | 84.1 | 328.7 | 611.5
2042 | 8 | 16 | 10 | 1944.6 | 1415.7 | 2359.5 | 521.7 | 1396.8 | 2079.8 | 1681.3 | 462.4 | 1056.2 | 7520 | 3747.7 | 2042 | 8 | 16 | 10 | 420.7 | 521.2 | 917.5 | 85.6 | 643.8 | 685.2 | 736.5 | 95.5 | 110 | 429.6 | 799.1
2042 | 8 | 16 | 11 | 2010.1 | 1500.4 | 2499.8 | 530.9 | 1496.1 | 2186.6 | 1790.5 | 485.8 | 1112.4 | 7907.4 | 4023.1 | 2042 | 8 | 16 | 11 | 485.4 | 601.2 | 1058.5 | 98.7 | 742.8 | 790.5 | 849.6 | 110.1 | 126.9 | 495.6 | 921.8
2042 | 8 | 16 | 12 | 2053.9 | 1567.3 | 2609.4 | 537.9 | 1575.6 | 2266.7 | 1892.5 | 504 | 1154.9 | 8193.5 | 4270.5 | 2042 | 8 | 16 | 12 | 540.6 | 669.6 | 1178.8 | 109.9 | 827.2 | 880.4 | 946.2 | 122.7 | 141.3 | 551.9 | 1026.6
2042 | 8 | 16 | 13 | 2132.3 | 1624.1 | 2668.3 | 542.6 | 1591.7 | 2317.9 | 1976.3 | 519.8 | 1183.2 | 8419.5 | 4482 | 2042 | 8 | 16 | 13 | 516.7 | 640 | 1126.7 | 105.1 | 790.7 | 841.5 | 904.4 | 117.2 | 135 | 527.5 | 981.3
2042 | 8 | 16 | 14 | 2222.6 | 1659.3 | 2681.4 | 545.7 | 1559.1 | 2339.2 | 2030.5 | 530.2 | 1191.9 | 8543.1 | 4607.3 | 2042 | 8 | 16 | 14 | 441.3 | 546.6 | 962.2 | 89.7 | 675.2 | 718.6 | 772.4 | 100.1 | 115.3 | 450.5 | 838
2042 | 8 | 16 | 15 | 2283.4 | 1678.5 | 2683.6 | 546.3 | 1529.6 | 2347.1 | 2061.8 | 536.4 | 1195.1 | 8620.8 | 4683 | 2042 | 8 | 16 | 15 | 383.6 | 475.2 | 836.6 | 78 | 587.1 | 624.8 | 671.5 | 87 | 100.3 | 391.7 | 728.6
2042 | 8 | 16 | 16 | 2379.1 | 1708.8 | 2693.4 | 548.9 | 1494.9 | 2371.9 | 2106.3 | 546.3 | 1200.8 | 8692.2 | 4800.5 | 2042 | 8 | 16 | 16 | 301.2 | 373.1 | 656.8 | 61.3 | 460.9 | 490.5 | 527.2 | 68.3 | 78.7 | 307.5 | 572
2042 | 8 | 16 | 17 | 2500 | 1750.9 | 2724 | 552.8 | 1471.7 | 2420.9 | 2164.8 | 558.4 | 1190.7 | 8546.4 | 4963.7 | 2042 | 8 | 16 | 17 | 215.9 | 267.4 | 470.8 | 43.9 | 330.4 | 351.6 | 377.9 | 49 | 56.4 | 220.4 | 410
2042 | 8 | 16 | 18 | 2618.3 | 1717.7 | 2706.5 | 556.4 | 1376.7 | 2371.9 | 2181.2 | 556.8 | 1148.6 | 8328.8 | 4962 | 2042 | 8 | 16 | 18 | 102.4 | 126.9 | 223.3 | 20.8 | 156.7 | 166.8 | 179.3 | 23.2 | 26.8 | 104.6 | 194.5
2042 | 8 | 16 | 19 | 2710.3 | 1799 | 2734.6 | 559.9 | 1397.6 | 2482.5 | 2248.7 | 579.8 | 1169.7 | 8243.1 | 4975.7 | 2042 | 8 | 16 | 19 | 23.9 | 29.6 | 52.1 | 4.9 | 36.5 | 38.9 | 41.8 | 5.4 | 6.2 | 24.4 | 45.4
2042 | 8 | 16 | 20 | 2687.1 | 1759.2 | 2681.7 | 556.4 | 1366.7 | 2452 | 2208.2 | 572.1 | 1140.7 | 8299.5 | 4839.2 | 2042 | 8 | 16 | 20 | 0 | 0 | 0 | 0 | 0 | 0 | 0 | 0 | 0 | 0 | 0
2042 | 8 | 16 | 21 | 2636.5 | 1715 | 2624.1 | 551.8 | 1332.5 | 2400.1 | 2132.4 | 559.5 | 1118.9 | 8400.3 | 4703.5 | 2042 | 8 | 16 | 21 | 0 | 0 | 0 | 0 | 0 | 0 | 0 | 0 | 0 | 0 | 0
2042 | 8 | 16 | 22 | 2528.3 | 1585.3 | 2493.8 | 543.4 | 1240.6 | 2238.2 | 1995.5 | 516.7 | 1137.3 | 8317.1 | 4525 | 2042 | 8 | 16 | 22 | 0 | 0 | 0 | 0 | 0 | 0 | 0 | 0 | 0 | 0 | 0
2042 | 8 | 16 | 23 | 2368.8 | 1533.8 | 2338.8 | 530.6 | 1189.4 | 2156.4 | 1863.7 | 508.2 | 1101.9 | 7991.9 | 4150.9 | 2042 | 8 | 16 | 23 | 0 | 0 | 0 | 0 | 0 | 0 | 0 | 0 | 0 | 0 | 0
2042 | 8 | 16 | 24 | 2176.1 | 1398.9 | 2138.7 | 515.1 | 1091.3 | 1979.5 | 1701.7 | 469.7 | 1032.1 | 7516.8 | 3778.4 | 2042 | 8 | 16 | 24 | 0 | 0 | 0 | 0 | 0 | 0 | 0 | 0 | 0 | 0 | 0
2042 | 8 | 17 | 1 | 1950 | 1237.9 | 1906.4 | 497.9 | 972.9 | 1769.4 | 1494.2 | 419.1 | 926.8 | 6776.4 | 3321.2 | 2042 | 8 | 17 | 1 | 0 | 0 | 0 | 0 | 0 | 0 | 0 | 0 | 0 | 0 | 0
2042 | 8 | 17 | 2 | 1837.6 | 1155.4 | 1791.6 | 489.5 | 914.4 | 1663.1 | 1379.7 | 393.8 | 873.7 | 6418.3 | 3072.7 | 2042 | 8 | 17 | 2 | 0 | 0 | 0 | 0 | 0 | 0 | 0 | 0 | 0 | 0 | 0
2042 | 8 | 17 | 3 | 1704.4 | 1066.8 | 1654.5 | 479.5 | 843.7 | 1540.4 | 1261.9 | 364.2 | 812.9 | 5982.9 | 2827.7 | 2042 | 8 | 17 | 3 | 0 | 0 | 0 | 0 | 0 | 0 | 0 | 0 | 0 | 0 | 0
2042 | 8 | 17 | 4 | 1664.3 | 1035.7 | 1612.7 | 475.7 | 819.8 | 1499.5 | 1210.4 | 353.9 | 790.5 | 5855.6 | 2720.4 | 2042 | 8 | 17 | 4 | 0 | 0 | 0 | 0 | 0 | 0 | 0 | 0 | 0 | 0 | 0
2042 | 8 | 17 | 5 | 1626.7 | 1010.4 | 1573.1 | 472.5 | 798 | 1462.3 | 1167.4 | 345.1 | 773.1 | 5758.9 | 2640 | 2042 | 8 | 17 | 5 | 0 | 0 | 0 | 0 | 0 | 0 | 0 | 0 | 0 | 0 | 0
2042 | 8 | 17 | 6 | 1611.5 | 1007.5 | 1568.3 | 471.8 | 798.8 | 1453.9 | 1152.6 | 343.3 | 772.6 | 5773.3 | 2606.8 | 2042 | 8 | 17 | 6 | 10.3 | 12.7 | 22.4 | 2.1 | 15.7 | 16.7 | 18 | 2.3 | 2.7 | 10.5 | 19.5
2042 | 8 | 17 | 7 | 1604.7 | 1020.9 | 1601.9 | 472.6 | 833.6 | 1476.3 | 1167.7 | 348.1 | 790.8 | 5890.1 | 2614.4 | 2042 | 8 | 17 | 7 | 47.2 | 58.5 | 103 | 9.6 | 72.3 | 76.9 | 82.7 | 10.7 | 12.3 | 48.2 | 89.7
2042 | 8 | 17 | 8 | 1672.7 | 1090.9 | 1751.4 | 481.2 | 944.3 | 1595.7 | 1266.1 | 370.1 | 841.1 | 6199.2 | 2802 | 2042 | 8 | 17 | 8 | 120.6 | 149.4 | 263.1 | 24.5 | 184.6 | 196.5 | 211.2 | 27.4 | 31.5 | 123.2 | 229.1
2042 | 8 | 17 | 9 | 1809.9 | 1221.6 | 1995.5 | 498.6 | 1114.5 | 1797.1 | 1441.2 | 408.3 | 922.3 | 6686.7 | 3176.8 | 2042 | 8 | 17 | 9 | 215.1 | 266.4 | 469.1 | 43.7 | 329.2 | 350.3 | 376.5 | 48.8 | 56.2 | 219.6 | 408.5
2042 | 8 | 17 | 10 | 1911.9 | 1330.8 | 2196.2 | 512.8 | 1256.3 | 1956.6 | 1584.5 | 439.8 | 991.8 | 7123.8 | 3504.9 | 2042 | 8 | 17 | 10 | 300.9 | 372.7 | 656.2 | 61.2 | 460.5 | 490.1 | 526.7 | 68.3 | 78.6 | 307.2 | 571.5
2042 | 8 | 17 | 11 | 1968.6 | 1418.6 | 2357.5 | 522.9 | 1380.4 | 2077.9 | 1703.5 | 464.1 | 1052.1 | 7512.5 | 3782 | 2042 | 8 | 17 | 11 | 393.2 | 487.1 | 857.5 | 80 | 601.7 | 640.4 | 688.3 | 89.2 | 102.8 | 401.5 | 746.8
2042 | 8 | 17 | 12 | 2031 | 1487.4 | 2462.4 | 530.3 | 1446.5 | 2157.6 | 1800.4 | 482.8 | 1092.8 | 7807.7 | 4018.2 | 2042 | 8 | 17 | 12 | 427.2 | 529.2 | 931.6 | 86.9 | 653.8 | 695.8 | 747.8 | 96.9 | 111.7 | 436.2 | 811.4
2042 | 8 | 17 | 13 | 2117.3 | 1553.5 | 2538.9 | 536 | 1475.8 | 2223 | 1893 | 500.7 | 1124.8 | 8053.9 | 4242 | 2042 | 8 | 17 | 13 | 412.5 | 511 | 899.6 | 83.9 | 631.3 | 671.8 | 722.1 | 93.6 | 107.8 | 421.2 | 783.4
2042 | 8 | 17 | 14 | 2205.1 | 1595.4 | 2568.1 | 540 | 1459.7 | 2255.5 | 1955.3 | 513 | 1140.2 | 8213.8 | 4385.6 | 2042 | 8 | 17 | 14 | 354.1 | 438.6 | 772.1 | 72 | 541.8 | 576.7 | 619.8 | 80.3 | 92.5 | 361.5 | 672.5
2042 | 8 | 17 | 15 | 2263.3 | 1620.8 | 2584.7 | 540.8 | 1445.7 | 2274.1 | 1996.9 | 520.5 | 1148.4 | 8314.2 | 4476.3 | 2042 | 8 | 17 | 15 | 312.7 | 387.3 | 681.8 | 63.6 | 478.4 | 509.2 | 547.3 | 70.9 | 81.7 | 319.2 | 593.8
2042 | 8 | 17 | 16 | 2345.9 | 1659.9 | 2627.4 | 544.8 | 1449.5 | 2321.6 | 2060 | 532.6 | 1163.3 | 8413.7 | 4604.5 | 2042 | 8 | 17 | 16 | 273 | 338.1 | 595.3 | 55.5 | 417.7 | 444.6 | 477.8 | 61.9 | 71.3 | 278.7 | 518.4
2042 | 8 | 17 | 17 | 2484.9 | 1708.6 | 2658.9 | 549.9 | 1418.2 | 2373.5 | 2121.3 | 547.2 | 1177.2 | 8540.4 | 4808 | 2042 | 8 | 17 | 17 | 171.6 | 212.6 | 374.3 | 34.9 | 262.7 | 279.5 | 300.5 | 38.9 | 44.9 | 175.3 | 326
2042 | 8 | 17 | 18 | 2601.3 | 1680 | 2673.8 | 554.7 | 1353.7 | 2346 | 2157 | 540.1 | 1149.3 | 8491.4 | 4846 | 2042 | 8 | 17 | 18 | 89.2 | 110.5 | 194.5 | 18.1 | 136.5 | 145.3 | 156.1 | 20.2 | 23.3 | 91.1 | 169.4
2042 | 8 | 17 | 19 | 2693.4 | 1771.6 | 2711 | 558.7 | 1382.5 | 2463.5 | 2227.7 | 572.5 | 1129.3 | 8379.7 | 4858.6 | 2042 | 8 | 17 | 19 | 19.6 | 24.2 | 42.7 | 4 | 29.9 | 31.9 | 34.2 | 4.4 | 5.1 | 20 | 37.2
2042 | 8 | 17 | 20 | 2674.4 | 1738.1 | 2667.6 | 556 | 1358.1 | 2438.3 | 2188.3 | 566.9 | 1118.7 | 8424.9 | 4747.9 | 2042 | 8 | 17 | 20 | 0 | 0 | 0 | 0 | 0 | 0 | 0 | 0 | 0 | 0 | 0
2042 | 8 | 17 | 21 | 2621.9 | 1682 | 2609 | 551 | 1325.3 | 2386.1 | 2112.5 | 550.6 | 1121.7 | 8388.6 | 4641.6 | 2042 | 8 | 17 | 21 | 0 | 0 | 0 | 0 | 0 | 0 | 0 | 0 | 0 | 0 | 0
2042 | 8 | 17 | 22 | 2502.3 | 1550.4 | 2461.8 | 541.7 | 1219 | 2203.7 | 1950.3 | 508.2 | 1137.4 | 8213.3 | 4433.1 | 2042 | 8 | 17 | 22 | 0 | 0 | 0 | 0 | 0 | 0 | 0 | 0 | 0 | 0 | 0
2042 | 8 | 17 | 23 | 2332 | 1506.7 | 2299.5 | 527.7 | 1171.6 | 2125.3 | 1835.7 | 500.5 | 1086 | 7858.8 | 4043.3 | 2042 | 8 | 17 | 23 | 0 | 0 | 0 | 0 | 0 | 0 | 0 | 0 | 0 | 0 | 0
2042 | 8 | 17 | 24 | 2137.8 | 1373 | 2098.1 | 512 | 1072.7 | 1946.8 | 1659.2 | 460.2 | 1010.9 | 7340.6 | 3660.6 | 2042 | 8 | 17 | 24 | 0 | 0 | 0 | 0 | 0 | 0 | 0 | 0 | 0 | 0 | 0
2042 | 8 | 18 | 1 | 1926 | 1231.8 | 1879.3 | 495.5 | 961.3 | 1749.6 | 1454.5 | 411.6 | 908.8 | 6627.6 | 3229.7 | 2042 | 8 | 18 | 1 | 0 | 0 | 0 | 0 | 0 | 0 | 0 | 0 | 0 | 0 | 0
2042 | 8 | 18 | 2 | 1804.9 | 1144.7 | 1755.9 | 487.1 | 898.3 | 1635.6 | 1337.3 | 384.5 | 852 | 6237.4 | 2980.6 | 2042 | 8 | 18 | 2 | 0 | 0 | 0 | 0 | 0 | 0 | 0 | 0 | 0 | 0 | 0
2042 | 8 | 18 | 3 | 1730.7 | 1091.7 | 1679.7 | 481.4 | 855.9 | 1563.7 | 1256.9 | 366.8 | 813.5 | 5987.8 | 2811.3 | 2042 | 8 | 18 | 3 | 0 | 0 | 0 | 0 | 0 | 0 | 0 | 0 | 0 | 0 | 0
2042 | 8 | 18 | 4 | 1678.4 | 1055.7 | 1625.5 | 476.5 | 826.2 | 1512.4 | 1199.7 | 354.4 | 787.7 | 5832.5 | 2698.6 | 2042 | 8 | 18 | 4 | 0 | 0 | 0 | 0 | 0 | 0 | 0 | 0 | 0 | 0 | 0
2042 | 8 | 18 | 5 | 1673.5 | 1054 | 1620.6 | 476.3 | 820.1 | 1503.1 | 1173.8 | 352.3 | 782.7 | 5838.1 | 2663.8 | 2042 | 8 | 18 | 5 | 0 | 0 | 0 | 0 | 0 | 0 | 0 | 0 | 0 | 0 | 0
2042 | 8 | 18 | 6 | 1737.4 | 1108 | 1696.1 | 481.6 | 857.7 | 1562.5 | 1204.9 | 366.8 | 814.5 | 6123.4 | 2734.1 | 2042 | 8 | 18 | 6 | 9.3 | 11.5 | 20.3 | 1.9 | 14.2 | 15.2 | 16.3 | 2.1 | 2.4 | 9.5 | 17.7
2042 | 8 | 18 | 7 | 1840.2 | 1194.7 | 1848.1 | 491.9 | 949.9 | 1683.3 | 1281.2 | 395.1 | 880.2 | 6627.9 | 2886.5 | 2042 | 8 | 18 | 7 | 51.1 | 63.3 | 111.5 | 10.4 | 78.3 | 83.3 | 89.5 | 11.6 | 13.4 | 52.2 | 97.1
2042 | 8 | 18 | 8 | 1941.3 | 1290.5 | 2030.6 | 504.5 | 1077.7 | 1833.7 | 1398.6 | 427.1 | 961.4 | 7193.3 | 3140.1 | 2042 | 8 | 18 | 8 | 126.3 | 156.4 | 275.4 | 25.7 | 193.3 | 205.7 | 221.1 | 28.7 | 33 | 129 | 239.9
2042 | 8 | 18 | 9 | 2027.6 | 1398.8 | 2227.3 | 515.7 | 1229.2 | 1995.9 | 1550.8 | 460 | 1044.9 | 7693.2 | 3470.4 | 2042 | 8 | 18 | 9 | 226.3 | 280.3 | 493.5 | 46 | 346.3 | 368.5 | 396.1 | 51.3 | 59.1 | 231.1 | 429.8
2042 | 8 | 18 | 10 | 2067.5 | 1492.4 | 2415.5 | 528.4 | 1391.8 | 2140.3 | 1683.3 | 486.7 | 1117.3 | 8098.3 | 3758.1 | 2042 | 8 | 18 | 10 | 360.6 | 446.6 | 786.3 | 73.3 | 551.8 | 587.2 | 631.1 | 81.8 | 94.2 | 368.1 | 684.8
2042 | 8 | 18 | 11 | 2087.5 | 1575.4 | 2588.7 | 537.5 | 1546.3 | 2266.6 | 1801.6 | 507.7 | 1174.3 | 8407.4 | 4007.7 | 2042 | 8 | 18 | 11 | 499 | 618.1 | 1088.2 | 101.5 | 763.6 | 812.7 | 873.5 | 113.2 | 130.4 | 509.5 | 947.7
2042 | 8 | 18 | 12 | 2114.2 | 1635.3 | 2698.5 | 543.8 | 1635 | 2345.1 | 1894.6 | 522.8 | 1210.1 | 8617 | 4214.1 | 2042 | 8 | 18 | 12 | 570.8 | 707 | 1244.7 | 116.1 | 873.5 | 929.6 | 999.1 | 129.5 | 149.2 | 582.8 | 1084
2042 | 8 | 18 | 13 | 2175.4 | 1680.5 | 2751.7 | 548 | 1654.2 | 2390 | 1966.4 | 535.4 | 1230.4 | 8764.1 | 4383.9 | 2042 | 8 | 18 | 13 | 557.8 | 691 | 1216.5 | 113.4 | 853.6 | 908.5 | 976.5 | 126.6 | 145.8 | 569.6 | 1059.4
2042 | 8 | 18 | 14 | 2247.1 | 1721 | 2794.7 | 552.9 | 1659 | 2429.7 | 2030.7 | 546.8 | 1244.7 | 8884.6 | 4516.7 | 2042 | 8 | 18 | 14 | 526.7 | 652.4 | 1148.5 | 107.1 | 805.9 | 857.7 | 921.9 | 119.5 | 137.6 | 537.7 | 1000.2
2042 | 8 | 18 | 15 | 2308 | 1736.2 | 2782.8 | 552.9 | 1616.1 | 2427.5 | 2059.2 | 552.1 | 1246.1 | 8868.7 | 4593.9 | 2042 | 8 | 18 | 15 | 456.1 | 565 | 994.6 | 92.8 | 698 | 742.8 | 798.4 | 103.5 | 119.2 | 465.7 | 866.2
2042 | 8 | 18 | 16 | 2408.5 | 1761 | 2770 | 554.7 | 1558.3 | 2437.9 | 2096.8 | 561.7 | 1217.9 | 8572.6 | 4704.1 | 2042 | 8 | 18 | 16 | 349.5 | 432.9 | 762.1 | 71.1 | 534.8 | 569.2 | 611.8 | 79.3 | 91.3 | 356.8 | 663.8
2042 | 8 | 18 | 17 | 2544.6 | 1794.4 | 2767.5 | 558.3 | 1496.6 | 2465.9 | 2145.4 | 556.4 | 1218.4 | 8926.8 | 4898.7 | 2042 | 8 | 18 | 17 | 220.5 | 273.1 | 480.8 | 44.8 | 337.4 | 359.1 | 386 | 50 | 57.6 | 225.1 | 418.8
2042 | 8 | 18 | 18 | 2670.1 | 1803.9 | 2757.7 | 561.4 | 1418.1 | 2457.2 | 2162.9 | 583.9 | 1255.5 | 9137.7 | 4911 | 2042 | 8 | 18 | 18 | 98.9 | 122.5 | 215.7 | 20.1 | 151.4 | 161.1 | 173.1 | 22.4 | 25.9 | 101 | 187.8
2042 | 8 | 18 | 19 | 2761.5 | 1867.6 | 2783 | 565 | 1431.4 | 2553.8 | 2236.3 | 595.5 | 1245.7 | 8784.2 | 4937.5 | 2042 | 8 | 18 | 19 | 20.8 | 25.7 | 45.3 | 4.2 | 31.8 | 33.8 | 36.4 | 4.7 | 5.4 | 21.2 | 39.5
2042 | 8 | 18 | 20 | 2741.7 | 1816 | 2738.5 | 562.2 | 1408.6 | 2538.8 | 2203.5 | 585.4 | 1211 | 8311.5 | 4817.3 | 2042 | 8 | 18 | 20 | 0 | 0 | 0 | 0 | 0 | 0 | 0 | 0 | 0 | 0 | 0
2042 | 8 | 18 | 21 | 2679.8 | 1752 | 2664 | 556.9 | 1353.3 | 2440.7 | 2124.3 | 568.3 | 1142.2 | 8243.9 | 4678.3 | 2042 | 8 | 18 | 21 | 0 | 0 | 0 | 0 | 0 | 0 | 0 | 0 | 0 | 0 | 0
2042 | 8 | 18 | 22 | 2553.6 | 1624.2 | 2516.8 | 547 | 1261.5 | 2287.3 | 1966.4 | 523.6 | 1129.7 | 8392.3 | 4467.3 | 2042 | 8 | 18 | 22 | 0 | 0 | 0 | 0 | 0 | 0 | 0 | 0 | 0 | 0 | 0
2042 | 8 | 18 | 23 | 2368.1 | 1537.9 | 2330.9 | 531.2 | 1187.7 | 2158.4 | 1836.7 | 505.3 | 1096.3 | 7944.8 | 4040.9 | 2042 | 8 | 18 | 23 | 0 | 0 | 0 | 0 | 0 | 0 | 0 | 0 | 0 | 0 | 0
2042 | 8 | 18 | 24 | 2159.8 | 1396.6 | 2116.3 | 514.3 | 1082.4 | 1967.5 | 1654.4 | 461.5 | 1011.8 | 7347.8 | 3638.7 | 2042 | 8 | 18 | 24 | 0 | 0 | 0 | 0 | 0 | 0 | 0 | 0 | 0 | 0 | 0
2042 | 8 | 19 | 1 | 1973.1 | 1261.6 | 1927.6 | 500.3 | 983.8 | 1790.3 | 1480.9 | 419.3 | 920 | 6719.8 | 3264.6 | 2042 | 8 | 19 | 1 | 0 | 0 | 0 | 0 | 0 | 0 | 0 | 0 | 0 | 0 | 0
2042 | 8 | 19 | 2 | 1845.5 | 1169.5 | 1797.5 | 491.8 | 917.7 | 1670.7 | 1360.3 | 390.8 | 859.5 | 6300 | 3008.3 | 2042 | 8 | 19 | 2 | 0 | 0 | 0 | 0 | 0 | 0 | 0 | 0 | 0 | 0 | 0
2042 | 8 | 19 | 3 | 1765.3 | 1112.2 | 1715.2 | 485.5 | 872.4 | 1593.7 | 1277.3 | 372.1 | 819.4 | 6036.2 | 2833.8 | 2042 | 8 | 19 | 3 | 0 | 0 | 0 | 0 | 0 | 0 | 0 | 0 | 0 | 0 | 0
2042 | 8 | 19 | 4 | 1709.5 | 1073.3 | 1657 | 480.9 | 840.9 | 1539.5 | 1218.3 | 358.9 | 792.7 | 5874.7 | 2718.1 | 2042 | 8 | 19 | 4 | 0 | 0 | 0 | 0 | 0 | 0 | 0 | 0 | 0 | 0 | 0
2042 | 8 | 19 | 5 | 1700.5 | 1068.8 | 1647.4 | 480.1 | 832.9 | 1526.8 | 1191 | 356 | 786.6 | 5870.3 | 2679.7 | 2042 | 8 | 19 | 5 | 0 | 0 | 0 | 0 | 0 | 0 | 0 | 0 | 0 | 0 | 0
2042 | 8 | 19 | 6 | 1763 | 1120.1 | 1721.2 | 485.2 | 869.5 | 1584.8 | 1221.8 | 370.3 | 818.3 | 6153.4 | 2749.8 | 2042 | 8 | 19 | 6 | 9 | 11.2 | 19.7 | 1.8 | 13.8 | 14.7 | 15.8 | 2.1 | 2.4 | 9.2 | 17.2
2042 | 8 | 19 | 7 | 1862.7 | 1206.1 | 1878.8 | 495.2 | 968.3 | 1708.9 | 1301.7 | 399.4 | 887.7 | 6682.3 | 2905.1 | 2042 | 8 | 19 | 7 | 58.7 | 72.7 | 128 | 11.9 | 89.8 | 95.6 | 102.7 | 13.3 | 15.3 | 59.9 | 111.5
2042 | 8 | 19 | 8 | 1954.5 | 1299.1 | 2058.5 | 506.4 | 1097.6 | 1855.4 | 1419.1 | 431.4 | 971.5 | 7262.6 | 3158 | 2042 | 8 | 19 | 8 | 139.4 | 172.7 | 304 | 28.3 | 213.3 | 227 | 244 | 31.6 | 36.4 | 142.3 | 264.7
2042 | 8 | 19 | 9 | 2042.5 | 1402.8 | 2234.4 | 517 | 1228.1 | 2002.6 | 1561.4 | 463.3 | 1052.8 | 7766.8 | 3475.9 | 2042 | 8 | 19 | 9 | 218.3 | 270.4 | 476.1 | 44.4 | 334.1 | 355.6 | 382.2 | 49.5 | 57.1 | 222.9 | 414.7
2042 | 8 | 19 | 10 | 2099.2 | 1488.3 | 2382.2 | 527.5 | 1342.9 | 2119.1 | 1674 | 488 | 1116.1 | 8158.7 | 3742.5 | 2042 | 8 | 19 | 10 | 299 | 370.4 | 652.1 | 60.8 | 457.6 | 487 | 523.4 | 67.8 | 78.1 | 305.3 | 567.9
2042 | 8 | 19 | 11 | 2154.8 | 1562.1 | 2503.1 | 534.4 | 1429 | 2211.3 | 1764.8 | 507.1 | 1160.1 | 8454.6 | 3968.1 | 2042 | 8 | 19 | 11 | 355.6 | 440.4 | 775.4 | 72.3 | 544.1 | 579.1 | 622.4 | 80.7 | 92.9 | 363 | 675.3
2042 | 8 | 19 | 12 | 2189.2 | 1620.7 | 2605.1 | 541.4 | 1506 | 2284.5 | 1854.6 | 522.1 | 1194 | 8665.4 | 4172.2 | 2042 | 8 | 19 | 12 | 412.7 | 511.1 | 899.9 | 83.9 | 631.5 | 672 | 722.3 | 93.6 | 107.8 | 421.3 | 783.7
2042 | 8 | 19 | 13 | 2237.5 | 1670.6 | 2680.5 | 546.1 | 1552.3 | 2342.9 | 1938.8 | 536 | 1219.7 | 8821.4 | 4357 | 2042 | 8 | 19 | 13 | 431.4 | 534.4 | 940.8 | 87.7 | 660.2 | 702.6 | 755.1 | 97.9 | 112.7 | 440.5 | 819.3
2042 | 8 | 19 | 14 | 2308 | 1713.6 | 2733.6 | 551.4 | 1567 | 2389.3 | 2007.1 | 548.3 | 1236.5 | 8779.1 | 4494.2 | 2042 | 8 | 19 | 14 | 410.1 | 508 | 894.3 | 83.4 | 627.5 | 667.9 | 717.8 | 93 | 107.2 | 418.7 | 778.8
2042 | 8 | 19 | 15 | 2364.4 | 1733.1 | 2735.6 | 552.2 | 1540 | 2397.1 | 2041.7 | 554.4 | 1232.5 | 8592.8 | 4581.9 | 2042 | 8 | 19 | 15 | 357.1 | 442.3 | 778.6 | 72.6 | 546.4 | 581.5 | 625 | 81 | 93.3 | 364.6 | 678.1
2042 | 8 | 19 | 16 | 2443.5 | 1766.3 | 2757.5 | 555.2 | 1525.5 | 2428.8 | 2097.8 | 565.5 | 1197 | 8682.3 | 4712 | 2042 | 8 | 19 | 16 | 301.5 | 373.4 | 657.4 | 61.3 | 461.3 | 490.9 | 527.7 | 68.4 | 78.8 | 307.8 | 572.5
2042 | 8 | 19 | 17 | 2558.3 | 1804.2 | 2787.7 | 559.1 | 1505.7 | 2477.8 | 2162.6 | 555.8 | 1243 | 9140.3 | 4920.6 | 2042 | 8 | 19 | 17 | 222.4 | 275.5 | 484.9 | 45.2 | 340.3 | 362.2 | 389.3 | 50.5 | 58.1 | 227.1 | 422.3
2042 | 8 | 19 | 18 | 2669.9 | 1789.2 | 2783.3 | 562.3 | 1433 | 2453.3 | 2173.9 | 588.4 | 1270.7 | 9248.4 | 4934.5 | 2042 | 8 | 19 | 18 | 122.1 | 151.3 | 266.3 | 24.8 | 186.9 | 198.9 | 213.8 | 27.7 | 31.9 | 124.7 | 231.9
2042 | 8 | 19 | 19 | 2766.4 | 1861.8 | 2799.6 | 565.7 | 1441.4 | 2558.1 | 2247.9 | 600.7 | 1254 | 8894.2 | 4947.5 | 2042 | 8 | 19 | 19 | 26.3 | 32.6 | 57.4 | 5.4 | 40.3 | 42.9 | 46.1 | 6 | 6.9 | 26.9 | 50
2042 | 8 | 19 | 20 | 2748.9 | 1819.5 | 2752.7 | 563.2 | 1420.4 | 2550.5 | 2213.5 | 591 | 1221.7 | 8404.6 | 4824.2 | 2042 | 8 | 19 | 20 | 0 | 0 | 0 | 0 | 0 | 0 | 0 | 0 | 0 | 0 | 0
2042 | 8 | 19 | 21 | 2687.6 | 1754.1 | 2677.2 | 558 | 1359.6 | 2447.1 | 2132.4 | 571.7 | 1153.8 | 8227.5 | 4684.1 | 2042 | 8 | 19 | 21 | 0 | 0 | 0 | 0 | 0 | 0 | 0 | 0 | 0 | 0 | 0
2042 | 8 | 19 | 22 | 2563 | 1628.3 | 2533.3 | 547.9 | 1272.3 | 2299.7 | 1977.3 | 531.3 | 1123 | 8425.9 | 4474.9 | 2042 | 8 | 19 | 22 | 0 | 0 | 0 | 0 | 0 | 0 | 0 | 0 | 0 | 0 | 0
2042 | 8 | 19 | 23 | 2377.2 | 1539.5 | 2343.5 | 532.7 | 1192.7 | 2163.6 | 1844.6 | 508.3 | 1101.7 | 7990.2 | 4049 | 2042 | 8 | 19 | 23 | 0 | 0 | 0 | 0 | 0 | 0 | 0 | 0 | 0 | 0 | 0
2042 | 8 | 19 | 24 | 2168.2 | 1398.9 | 2127.7 | 515.8 | 1086.9 | 1973.8 | 1660.2 | 464.4 | 1016.9 | 7391 | 3645.1 | 2042 | 8 | 19 | 24 | 0 | 0 | 0 | 0 | 0 | 0 | 0 | 0 | 0 | 0 | 0
2042 | 8 | 20 | 1 | 1930.9 | 1237.7 | 1890.9 | 489.2 | 966.7 | 1758.8 | 1448.9 | 411.2 | 901.8 | 6569.1 | 3176 | 2042 | 8 | 20 | 1 | 0 | 0 | 0 | 0 | 0 | 0 | 0 | 0 | 0 | 0 | 0
2042 | 8 | 20 | 2 | 1805 | 1146.7 | 1762.7 | 480.3 | 901.4 | 1640.7 | 1330 | 383 | 841.6 | 6151.7 | 2926.7 | 2042 | 8 | 20 | 2 | 0 | 0 | 0 | 0 | 0 | 0 | 0 | 0 | 0 | 0 | 0
2042 | 8 | 20 | 3 | 1726.1 | 1090.6 | 1681.8 | 474.2 | 856.7 | 1564.8 | 1248.8 | 364.5 | 802 | 5892.2 | 2759.7 | 2042 | 8 | 20 | 3 | 0 | 0 | 0 | 0 | 0 | 0 | 0 | 0 | 0 | 0 | 0
2042 | 8 | 20 | 4 | 1669.8 | 1052.9 | 1624.1 | 469.4 | 825.2 | 1509.7 | 1191.5 | 351.6 | 775.6 | 5732.6 | 2647.9 | 2042 | 8 | 20 | 4 | 0 | 0 | 0 | 0 | 0 | 0 | 0 | 0 | 0 | 0 | 0
2042 | 8 | 20 | 5 | 1660.4 | 1048.6 | 1614.7 | 468.6 | 817 | 1496.3 | 1164.5 | 348.8 | 769 | 5724.7 | 2612 | 2042 | 8 | 20 | 5 | 0 | 0 | 0 | 0 | 0 | 0 | 0 | 0 | 0 | 0 | 0
2042 | 8 | 20 | 6 | 1719.9 | 1099.4 | 1688.3 | 473.4 | 855 | 1553.9 | 1195.6 | 362.9 | 800.6 | 6004 | 2684.5 | 2042 | 8 | 20 | 6 | 11.7 | 14.5 | 25.6 | 2.4 | 18 | 19.1 | 20.5 | 2.7 | 3.1 | 12 | 22.3
2042 | 8 | 20 | 7 | 1811.1 | 1185.9 | 1850 | 483.8 | 963.7 | 1682.2 | 1280.3 | 391.5 | 872.8 | 6539.4 | 2845.8 | 2042 | 8 | 20 | 7 | 75 | 92.9 | 163.6 | 15.3 | 114.8 | 122.2 | 131.3 | 17 | 19.6 | 76.6 | 142.5
2042 | 8 | 20 | 8 | 1879 | 1281.1 | 2054.6 | 495.6 | 1129.7 | 1845 | 1410.1 | 423.6 | 962.4 | 7114.3 | 3105 | 2042 | 8 | 20 | 8 | 202 | 250.2 | 440.5 | 41.1 | 309.1 | 329 | 353.6 | 45.8 | 52.8 | 206.3 | 383.6
2042 | 8 | 20 | 9 | 1934.9 | 1387.1 | 2265.7 | 507.2 | 1310.3 | 2013.6 | 1567.3 | 455.9 | 1050.6 | 7605.6 | 3424.9 | 2042 | 8 | 20 | 9 | 343.7 | 425.7 | 749.5 | 69.9 | 525.9 | 559.7 | 601.6 | 78 | 89.8 | 350.9 | 652.7
2042 | 8 | 20 | 10 | 1968 | 1471.5 | 2432 | 517.7 | 1455.1 | 2141.2 | 1687.2 | 479.9 | 1117.3 | 7978.2 | 3678.3 | 2042 | 8 | 20 | 10 | 464.1 | 574.8 | 1012 | 94.4 | 710.1 | 755.8 | 812.3 | 105.3 | 121.3 | 473.8 | 881.3
2042 | 8 | 20 | 11 | 2005.7 | 1542 | 2556.7 | 524.8 | 1554.5 | 2234.5 | 1775.7 | 497.7 | 1161.3 | 8250.6 | 3880.2 | 2042 | 8 | 20 | 11 | 541.4 | 670.6 | 1180.6 | 110.1 | 828.5 | 881.7 | 947.7 | 122.8 | 141.5 | 552.8 | 1028.2
2042 | 8 | 20 | 12 | 2051.1 | 1590.7 | 2623.6 | 529.7 | 1592.7 | 2284.6 | 1844 | 510.3 | 1186.5 | 8437.6 | 4046.7 | 2042 | 8 | 20 | 12 | 556.5 | 689.3 | 1213.5 | 113.2 | 851.6 | 906.3 | 974.1 | 126.3 | 145.4 | 568.2 | 1056.9
2042 | 8 | 20 | 13 | 2094.7 | 1635.3 | 2692.9 | 534.3 | 1635.5 | 2338 | 1922.5 | 523.1 | 1210.7 | 8581.7 | 4219 | 2042 | 8 | 20 | 13 | 574 | 711 | 1251.8 | 116.7 | 878.4 | 934.9 | 1004.8 | 130.2 | 150 | 586.1 | 1090.2
2042 | 8 | 20 | 14 | 2159.1 | 1676.3 | 2747 | 539.4 | 1654.4 | 2384.3 | 1991.6 | 535 | 1227.3 | 8701.6 | 4360.1 | 2042 | 8 | 20 | 14 | 559.5 | 693 | 1220 | 113.8 | 856.1 | 911.1 | 979.3 | 126.9 | 146.2 | 571.2 | 1062.5
2042 | 8 | 20 | 15 | 2252.4 | 1683.3 | 2691.5 | 538.1 | 1552.9 | 2354.1 | 1999.4 | 539.1 | 1218.2 | 8772 | 4422.2 | 2042 | 8 | 20 | 15 | 418 | 517.8 | 911.6 | 85 | 639.7 | 680.8 | 731.8 | 94.9 | 109.3 | 426.8 | 793.9
2042 | 8 | 20 | 16 | 2344.4 | 1711.4 | 2694.7 | 540.6 | 1513.6 | 2373.5 | 2046.6 | 549.6 | 1227.6 | 8682.7 | 4547.5 | 2042 | 8 | 20 | 16 | 332.8 | 412.2 | 725.7 | 67.7 | 509.2 | 541.9 | 582.5 | 75.5 | 87 | 339.8 | 632
2042 | 8 | 20 | 17 | 2465 | 1745.4 | 2712.1 | 544.6 | 1478.3 | 2413.3 | 2106.5 | 562.4 | 1181 | 8500.4 | 4712.4 | 2042 | 8 | 20 | 17 | 236 | 292.3 | 514.7 | 48 | 361.2 | 384.4 | 413.1 | 53.5 | 61.7 | 241 | 448.2
2042 | 8 | 20 | 18 | 2580.1 | 1697.2 | 2693.8 | 547.9 | 1393.2 | 2378.9 | 2111.2 | 556.4 | 1204.1 | 8628.2 | 4819 | 2042 | 8 | 20 | 18 | 125.6 | 155.6 | 274 | 25.5 | 192.2 | 204.6 | 219.9 | 28.5 | 32.8 | 128.3 | 238.6
2042 | 8 | 20 | 19 | 2680.9 | 1782 | 2709.7 | 551.4 | 1385 | 2462.6 | 2187.2 | 579.4 | 1199.9 | 8308.4 | 4796.6 | 2042 | 8 | 20 | 19 | 25.6 | 31.8 | 55.9 | 5.2 | 39.2 | 41.8 | 44.9 | 5.8 | 6.7 | 26.2 | 48.7
2042 | 8 | 20 | 20 | 2668.1 | 1748.1 | 2667 | 548.9 | 1357.7 | 2438 | 2155.6 | 571.7 | 1151 | 8268.7 | 4694.8 | 2042 | 8 | 20 | 20 | 0 | 0 | 0 | 0 | 0 | 0 | 0 | 0 | 0 | 0 | 0
2042 | 8 | 20 | 21 | 2613.4 | 1692.7 | 2606.4 | 544 | 1323.9 | 2382.9 | 2084.6 | 553 | 1118.9 | 8424.8 | 4589.4 | 2042 | 8 | 20 | 21 | 0 | 0 | 0 | 0 | 0 | 0 | 0 | 0 | 0 | 0 | 0
2042 | 8 | 20 | 22 | 2496.2 | 1554.7 | 2460.8 | 534.4 | 1218.8 | 2204.2 | 1922.5 | 507.6 | 1136.4 | 8204.4 | 4332.7 | 2042 | 8 | 20 | 22 | 0 | 0 | 0 | 0 | 0 | 0 | 0 | 0 | 0 | 0 | 0
2042 | 8 | 20 | 23 | 2316.1 | 1501 | 2288.7 | 519.6 | 1166.7 | 2116.9 | 1807.6 | 496.8 | 1075.2 | 7770 | 3946.4 | 2042 | 8 | 20 | 23 | 0 | 0 | 0 | 0 | 0 | 0 | 0 | 0 | 0 | 0 | 0
2042 | 8 | 20 | 24 | 2110.6 | 1361.8 | 2076.7 | 503 | 1062.7 | 1928.2 | 1627.5 | 453.7 | 992.6 | 7188.1 | 3554.3 | 2042 | 8 | 20 | 24 | 0 | 0 | 0 | 0 | 0 | 0 | 0 | 0 | 0 | 0 | 0
2042 | 8 | 21 | 1 | 1862.1 | 1189.3 | 1823.3 | 486.7 | 934.3 | 1698.1 | 1394 | 396.1 | 865.6 | 6268.5 | 3055.7 | 2042 | 8 | 21 | 1 | 0 | 0 | 0 | 0 | 0 | 0 | 0 | 0 | 0 | 0 | 0
2042 | 8 | 21 | 2 | 1740.8 | 1102.7 | 1699.6 | 477.7 | 871.3 | 1584 | 1278.7 | 368.6 | 806.5 | 5859.1 | 2810.8 | 2042 | 8 | 21 | 2 | 0 | 0 | 0 | 0 | 0 | 0 | 0 | 0 | 0 | 0 | 0
2042 | 8 | 21 | 3 | 1665.3 | 1048.6 | 1622.5 | 472 | 828.2 | 1510.9 | 1201.6 | 350.7 | 767.9 | 5608.6 | 2645 | 2042 | 8 | 21 | 3 | 0 | 0 | 0 | 0 | 0 | 0 | 0 | 0 | 0 | 0 | 0
2042 | 8 | 21 | 4 | 1613.6 | 1013.3 | 1569.2 | 467.4 | 798.8 | 1459.9 | 1146.1 | 338.4 | 741.7 | 5450.2 | 2534.6 | 2042 | 8 | 21 | 4 | 0 | 0 | 0 | 0 | 0 | 0 | 0 | 0 | 0 | 0 | 0
2042 | 8 | 21 | 5 | 1606.8 | 1010.7 | 1562.4 | 466.8 | 791.9 | 1448.9 | 1119.5 | 335.7 | 734.7 | 5439.1 | 2500.3 | 2042 | 8 | 21 | 5 | 0 | 0 | 0 | 0 | 0 | 0 | 0 | 0 | 0 | 0 | 0
2042 | 8 | 21 | 6 | 1666.8 | 1060.6 | 1639.6 | 471.5 | 832.6 | 1508.1 | 1151.6 | 350 | 766 | 5714.3 | 2573.4 | 2042 | 8 | 21 | 6 | 13.9 | 17.2 | 30.3 | 2.8 | 21.3 | 22.6 | 24.3 | 3.2 | 3.6 | 14.2 | 26.4
2042 | 8 | 21 | 7 | 1754.5 | 1145.2 | 1808.7 | 482.3 | 948.3 | 1639 | 1239.1 | 379.1 | 837.6 | 6235 | 2733.3 | 2042 | 8 | 21 | 7 | 85.3 | 105.6 | 186 | 17.3 | 130.5 | 138.9 | 149.3 | 19.3 | 22.3 | 87.1 | 162
2042 | 8 | 21 | 8 | 1815 | 1237.6 | 2014 | 493.4 | 1118.5 | 1801.1 | 1367.7 | 410.2 | 925.1 | 6783.9 | 2981.1 | 2042 | 8 | 21 | 8 | 219.5 | 271.9 | 478.8 | 44.6 | 336 | 357.6 | 384.3 | 49.8 | 57.4 | 224.2 | 417
2042 | 8 | 21 | 9 | 1867.5 | 1334.6 | 2209 | 504.4 | 1285.7 | 1958.2 | 1515.5 | 440 | 1006.6 | 7231.5 | 3274 | 2042 | 8 | 21 | 9 | 350 | 433.6 | 763.3 | 71.2 | 535.6 | 570.1 | 612.7 | 79.4 | 91.5 | 357.4 | 664.8
2042 | 8 | 21 | 10 | 1901.6 | 1406.6 | 2347.9 | 513.3 | 1404.3 | 2066.3 | 1617.8 | 461.1 | 1063.8 | 7557 | 3493.1 | 2042 | 8 | 21 | 10 | 444.8 | 550.9 | 969.9 | 90.4 | 680.6 | 724.3 | 778.5 | 100.9 | 116.2 | 454.1 | 844.7
2042 | 8 | 21 | 11 | 1934.2 | 1462.8 | 2447.5 | 519.6 | 1482.8 | 2142.2 | 1687.2 | 475.3 | 1100 | 7783.5 | 3654.9 | 2042 | 8 | 21 | 11 | 504.8 | 625.3 | 1100.8 | 102.7 | 772.5 | 822.1 | 883.6 | 114.5 | 131.9 | 515.4 | 958.7
2042 | 8 | 21 | 12 | 1955.9 | 1503.1 | 2514.2 | 524.1 | 1533.7 | 2190.1 | 1744.9 | 485.5 | 1123 | 7925.7 | 3794.2 | 2042 | 8 | 21 | 12 | 542.9 | 672.4 | 1183.8 | 110.4 | 830.7 | 884.1 | 950.2 | 123.2 | 141.9 | 554.3 | 1031
2042 | 8 | 21 | 13 | 1993.6 | 1534 | 2560.7 | 527.6 | 1558.7 | 2227.7 | 1802.4 | 495.2 | 1140.3 | 8028.4 | 3926.7 | 2042 | 8 | 21 | 13 | 546.2 | 676.6 | 1191.2 | 111.1 | 835.9 | 889.6 | 956.2 | 123.9 | 142.8 | 557.7 | 1037.4
2042 | 8 | 21 | 14 | 2077.1 | 1558.7 | 2558.6 | 529.7 | 1514.5 | 2236.4 | 1835.6 | 503.2 | 1142.7 | 8109.3 | 4015.3 | 2042 | 8 | 21 | 14 | 462.6 | 573 | 1008.7 | 94.1 | 707.9 | 753.3 | 809.7 | 105 | 120.9 | 472.3 | 878.5
2042 | 8 | 21 | 15 | 2141.2 | 1566.5 | 2527.3 | 528.6 | 1451.8 | 2221.4 | 1852.1 | 506.6 | 1138 | 8159.4 | 4077 | 2042 | 8 | 21 | 15 | 371.9 | 460.7 | 811 | 75.6 | 569.1 | 605.7 | 651 | 84.4 | 97.2 | 379.7 | 706.3
2042 | 8 | 21 | 16 | 2225.7 | 1591.9 | 2526.7 | 530.7 | 1413 | 2237.3 | 1897.9 | 515.7 | 1145.6 | 8245.4 | 4187.7 | 2042 | 8 | 21 | 16 | 290.5 | 359.9 | 633.5 | 59.1 | 444.6 | 473.1 | 508.5 | 65.9 | 75.9 | 296.6 | 551.8
2042 | 8 | 21 | 17 | 2338.7 | 1625.2 | 2544.6 | 534.3 | 1381.8 | 2276.4 | 1957.3 | 529.7 | 1163.2 | 8390.5 | 4321.8 | 2042 | 8 | 21 | 17 | 201.2 | 249.2 | 438.7 | 40.9 | 307.9 | 327.7 | 352.2 | 45.6 | 52.6 | 205.4 | 382.1
2042 | 8 | 21 | 18 | 2453.5 | 1649.8 | 2545.2 | 537.9 | 1332.7 | 2302 | 1998.5 | 530.4 | 1163.5 | 8404.3 | 4431.8 | 2042 | 8 | 21 | 18 | 93 | 115.2 | 202.7 | 18.9 | 142.3 | 151.4 | 162.7 | 21.1 | 24.3 | 94.9 | 176.6
2042 | 8 | 21 | 19 | 2548 | 1612.1 | 2554 | 542.4 | 1292.3 | 2292.9 | 2025.2 | 527.8 | 1145.2 | 8221.1 | 4539.4 | 2042 | 8 | 21 | 19 | 19.8 | 24.6 | 43.3 | 4 | 30.4 | 32.3 | 34.7 | 4.5 | 5.2 | 20.3 | 37.7
2042 | 8 | 21 | 20 | 2542 | 1583.3 | 2526.6 | 540.9 | 1282.1 | 2294.4 | 2024.2 | 519.7 | 1132.5 | 8036.6 | 4459.2 | 2042 | 8 | 21 | 20 | 0 | 0 | 0 | 0 | 0 | 0 | 0 | 0 | 0 | 0 | 0
2042 | 8 | 21 | 21 | 2496.1 | 1539.9 | 2467.6 | 536.7 | 1230.5 | 2213.8 | 1943.9 | 505.7 | 1105.7 | 7871.3 | 4316.4 | 2042 | 8 | 21 | 21 | 0 | 0 | 0 | 0 | 0 | 0 | 0 | 0 | 0 | 0 | 0
2042 | 8 | 21 | 22 | 2386.7 | 1539 | 2363.8 | 527.8 | 1202.1 | 2172.8 | 1863.8 | 505.6 | 1069.2 | 7646.4 | 4046.5 | 2042 | 8 | 21 | 22 | 0 | 0 | 0 | 0 | 0 | 0 | 0 | 0 | 0 | 0 | 0
2042 | 8 | 21 | 23 | 2218.1 | 1426 | 2188.9 | 514 | 1120.1 | 2031.8 | 1728.8 | 471.6 | 1012.7 | 7249.8 | 3736.1 | 2042 | 8 | 21 | 23 | 0 | 0 | 0 | 0 | 0 | 0 | 0 | 0 | 0 | 0 | 0
2042 | 8 | 21 | 24 | 2023 | 1295 | 1988.3 | 498.7 | 1021.2 | 1851.8 | 1557.4 | 431.1 | 935.1 | 6710.7 | 3369.3 | 2042 | 8 | 21 | 24 | 0 | 0 | 0 | 0 | 0 | 0 | 0 | 0 | 0 | 0 | 0
2042 | 8 | 22 | 1 | 1877.3 | 1198.1 | 1838.4 | 487 | 941.6 | 1711.3 | 1412.2 | 400.1 | 876.2 | 6356.7 | 3099.6 | 2042 | 8 | 22 | 1 | 0 | 0 | 0 | 0 | 0 | 0 | 0 | 0 | 0 | 0 | 0
2042 | 8 | 22 | 2 | 1753 | 1109.2 | 1712 | 477.6 | 877.1 | 1594.6 | 1294.4 | 372.2 | 816.8 | 5944.7 | 2852 | 2042 | 8 | 22 | 2 | 0 | 0 | 0 | 0 | 0 | 0 | 0 | 0 | 0 | 0 | 0
2042 | 8 | 22 | 3 | 1675.7 | 1054.7 | 1632.7 | 471.7 | 833.2 | 1520.1 | 1215.2 | 354 | 777.4 | 5687.8 | 2683.3 | 2042 | 8 | 22 | 3 | 0 | 0 | 0 | 0 | 0 | 0 | 0 | 0 | 0 | 0 | 0
2042 | 8 | 22 | 4 | 1622.7 | 1018.3 | 1577.9 | 467 | 803 | 1468 | 1158.4 | 341.3 | 751 | 5527.5 | 2571.7 | 2042 | 8 | 22 | 4 | 0 | 0 | 0 | 0 | 0 | 0 | 0 | 0 | 0 | 0 | 0
2042 | 8 | 22 | 5 | 1614.8 | 1014 | 1569.3 | 466.5 | 795.5 | 1456.3 | 1131.2 | 338.3 | 743.5 | 5512.8 | 2535.4 | 2042 | 8 | 22 | 5 | 0 | 0 | 0 | 0 | 0 | 0 | 0 | 0 | 0 | 0 | 0
2042 | 8 | 22 | 6 | 1674.2 | 1061.2 | 1637.8 | 470.8 | 828.6 | 1510 | 1159.8 | 351.7 | 773.5 | 5783.9 | 2603 | 2042 | 8 | 22 | 6 | 7.2 | 8.9 | 15.6 | 1.5 | 10.9 | 11.6 | 12.5 | 1.6 | 1.9 | 7.3 | 13.6
2042 | 8 | 22 | 7 | 1775.1 | 1137.9 | 1774.5 | 480.2 | 907 | 1619.4 | 1231.2 | 379.1 | 838.2 | 6295.9 | 2745 | 2042 | 8 | 22 | 7 | 36.6 | 45.3 | 79.7 | 7.4 | 56 | 59.6 | 64 | 8.3 | 9.6 | 37.3 | 69.5
2042 | 8 | 22 | 8 | 1874.6 | 1221.1 | 1929.2 | 489.7 | 1008.7 | 1749 | 1334.1 | 408.7 | 912.7 | 6833.5 | 2969.4 | 2042 | 8 | 22 | 8 | 87.3 | 108.1 | 190.4 | 17.8 | 133.6 | 142.2 | 152.8 | 19.8 | 22.8 | 89.1 | 165.8
2042 | 8 | 22 | 9 | 1965 | 1313.9 | 2085.3 | 500.1 | 1118.8 | 1881.9 | 1463.5 | 438 | 984.7 | 7284.4 | 3251.6 | 2042 | 8 | 22 | 9 | 145.7 | 180.5 | 317.8 | 29.6 | 223 | 237.3 | 255.1 | 33.1 | 38.1 | 148.8 | 276.8
2042 | 8 | 22 | 10 | 2024 | 1385 | 2203.8 | 509 | 1205 | 1978.4 | 1560 | 459.2 | 1037.5 | 7621 | 3470 | 2042 | 8 | 22 | 10 | 198.1 | 245.4 | 432 | 40.3 | 303.1 | 322.6 | 346.7 | 44.9 | 51.8 | 202.3 | 376.2
2042 | 8 | 22 | 11 | 2065.8 | 1442 | 2295.4 | 514.9 | 1270.8 | 2048.9 | 1632 | 474.1 | 1073 | 7862.4 | 3642.4 | 2042 | 8 | 22 | 11 | 241.5 | 299.2 | 526.7 | 49.1 | 369.6 | 393.4 | 422.8 | 54.8 | 63.1 | 246.6 | 458.7
2042 | 8 | 22 | 12 | 2082.3 | 1485.3 | 2372.6 | 519.4 | 1333.8 | 2103.1 | 1699.3 | 484.9 | 1099.2 | 8015.4 | 3795.7 | 2042 | 8 | 22 | 12 | 293.6 | 363.7 | 640.3 | 59.7 | 449.3 | 478.2 | 514 | 66.6 | 76.7 | 299.8 | 557.7
2042 | 8 | 22 | 13 | 2108 | 1520.3 | 2437.1 | 523.3 | 1382.2 | 2152.2 | 1766.5 | 495.5 | 1120.9 | 8122.4 | 3941.8 | 2042 | 8 | 22 | 13 | 324.8 | 402.3 | 708.3 | 66.1 | 497 | 529 | 568.5 | 73.7 | 84.9 | 331.6 | 616.9
2042 | 8 | 22 | 14 | 2161.2 | 1550 | 2473.5 | 526.9 | 1390.2 | 2184.9 | 1820.4 | 504.5 | 1132.1 | 8203.3 | 4055.7 | 2042 | 8 | 22 | 14 | 305 | 377.7 | 665 | 62 | 466.7 | 496.7 | 533.8 | 69.2 | 79.7 | 311.4 | 579.2
2042 | 8 | 22 | 15 | 2196.2 | 1562.2 | 2480.6 | 527.2 | 1378.6 | 2193.2 | 1855.4 | 509 | 1135.9 | 8251.9 | 4134.5 | 2042 | 8 | 22 | 15 | 276.4 | 342.3 | 602.6 | 56.2 | 422.9 | 450.1 | 483.7 | 62.7 | 72.2 | 282.2 | 524.9
2042 | 8 | 22 | 16 | 2265 | 1587.8 | 2501.2 | 529.8 | 1368 | 2222.9 | 1908.2 | 518.7 | 1148.5 | 8340 | 4249 | 2042 | 8 | 22 | 16 | 229.4 | 284.1 | 500.2 | 46.7 | 351 | 373.6 | 401.5 | 52 | 60 | 234.2 | 435.7
2042 | 8 | 22 | 17 | 2369 | 1617.8 | 2520.8 | 533.1 | 1343.1 | 2262 | 1966.2 | 532 | 1165.6 | 8468.8 | 4377.5 | 2042 | 8 | 22 | 17 | 150.2 | 186 | 327.5 | 30.5 | 229.8 | 244.6 | 262.9 | 34.1 | 39.3 | 153.3 | 285.2
2042 | 8 | 22 | 18 | 2456 | 1639.5 | 2533.4 | 536.6 | 1321 | 2293.4 | 2004.9 | 525.8 | 1159.9 | 8472.3 | 4519.7 | 2042 | 8 | 22 | 18 | 80.8 | 100.1 | 176.3 | 16.4 | 123.7 | 131.6 | 141.5 | 18.3 | 21.1 | 82.5 | 153.5
2042 | 8 | 22 | 19 | 2528.5 | 1588.7 | 2542.9 | 540.5 | 1283 | 2265.5 | 2041.5 | 524.7 | 1143.4 | 8277.1 | 4589.4 | 2042 | 8 | 22 | 19 | 32.8 | 40.6 | 71.5 | 6.7 | 50.2 | 53.4 | 57.4 | 7.4 | 8.6 | 33.5 | 62.3
2042 | 8 | 22 | 20 | 2510.1 | 1559.1 | 2502.2 | 538.1 | 1261.1 | 2244.4 | 2025.3 | 515.2 | 1138.5 | 8069 | 4495.6 | 2042 | 8 | 22 | 20 | 15.2 | 18.9 | 33.3 | 3.1 | 23.3 | 24.8 | 26.7 | 3.5 | 4 | 15.6 | 29
2042 | 8 | 22 | 21 | 2462.8 | 1550.1 | 2446 | 533.5 | 1223.7 | 2196 | 1945.7 | 509.2 | 1109.2 | 7886.8 | 4336.1 | 2042 | 8 | 22 | 21 | 11.6 | 14.4 | 25.3 | 2.4 | 17.8 | 18.9 | 20.3 | 2.6 | 3 | 11.8 | 22
2042 | 8 | 22 | 22 | 2369.3 | 1526.9 | 2352.4 | 525.6 | 1201.6 | 2167.7 | 1871.2 | 505 | 1073.3 | 7677.9 | 4075.3 | 2042 | 8 | 22 | 22 | 2.3 | 2.8 | 5 | 0.5 | 3.5 | 3.7 | 4 | 0.5 | 0.6 | 2.3 | 4.4
2042 | 8 | 22 | 23 | 2217.2 | 1419.4 | 2190.2 | 513.5 | 1120.1 | 2030.1 | 1749 | 474.1 | 1021 | 7318.5 | 3790.9 | 2042 | 8 | 22 | 23 | 0 | 0 | 0 | 0 | 0 | 0 | 0 | 0 | 0 | 0 | 0
2042 | 8 | 22 | 24 | 2027.8 | 1290.2 | 1996.1 | 498.3 | 1024.6 | 1855.7 | 1583.6 | 435.3 | 948.3 | 6819.8 | 3441.9 | 2042 | 8 | 22 | 24 | 0.7 | 0.8 | 1.5 | 0.1 | 1 | 1.1 | 1.2 | 0.2 | 0.2 | 0.7 | 1.3
2042 | 8 | 23 | 1 | 1902.2 | 1208 | 1866 | 488 | 953.4 | 1732.2 | 1450.3 | 408.8 | 899.2 | 6547.5 | 3187.2 | 2042 | 8 | 23 | 1 | 0 | 0 | 0 | 0 | 0 | 0 | 0 | 0 | 0 | 0 | 0
2042 | 8 | 23 | 2 | 1769 | 1114.5 | 1730.3 | 478.2 | 885.1 | 1607.7 | 1325.7 | 379.5 | 838.1 | 6122.6 | 2921 | 2042 | 8 | 23 | 2 | 0 | 0 | 0 | 0 | 0 | 0 | 0 | 0 | 0 | 0 | 0
2042 | 8 | 23 | 3 | 1685.3 | 1055.7 | 1644.5 | 471.8 | 838 | 1527.7 | 1240.7 | 360.1 | 796.6 | 5846.9 | 2742.3 | 2042 | 8 | 23 | 3 | 0 | 0 | 0 | 0 | 0 | 0 | 0 | 0 | 0 | 0 | 0
2042 | 8 | 23 | 4 | 1622.7 | 1012.2 | 1579.9 | 466.3 | 803.4 | 1467.2 | 1177.6 | 345.4 | 765.7 | 5649.8 | 2612.9 | 2042 | 8 | 23 | 4 | 0 | 0 | 0 | 0 | 0 | 0 | 0 | 0 | 0 | 0 | 0
2042 | 8 | 23 | 5 | 1591.2 | 991.3 | 1546.9 | 463.6 | 784.6 | 1435.1 | 1138.6 | 337.5 | 749.3 | 5560.8 | 2542.1 | 2042 | 8 | 23 | 5 | 0 | 0 | 0 | 0 | 0 | 0 | 0 | 0 | 0 | 0 | 0
2042 | 8 | 23 | 6 | 1586.1 | 996 | 1555.7 | 463.8 | 792.8 | 1437.1 | 1132.3 | 337.8 | 752.1 | 5600.3 | 2527.3 | 2042 | 8 | 23 | 6 | 12.5 | 15.5 | 27.4 | 2.6 | 19.2 | 20.4 | 22 | 2.8 | 3.3 | 12.8 | 23.8
2042 | 8 | 23 | 7 | 1580.7 | 1022.3 | 1627.6 | 466.4 | 863.1 | 1486.9 | 1167.9 | 346.8 | 781.6 | 5772.6 | 2575.8 | 2042 | 8 | 23 | 7 | 83 | 102.8 | 181 | 16.9 | 127 | 135.2 | 145.3 | 18.8 | 21.7 | 84.7 | 157.6
2042 | 8 | 23 | 8 | 1628.4 | 1102.8 | 1821.2 | 476.8 | 1026.5 | 1635.7 | 1287.3 | 371.8 | 846 | 6130.9 | 2797.8 | 2042 | 8 | 23 | 8 | 216.2 | 267.8 | 471.4 | 44 | 330.8 | 352.1 | 378.4 | 49 | 56.5 | 220.7 | 410.6
2042 | 8 | 23 | 9 | 1736.1 | 1231.6 | 2081 | 493.4 | 1226.9 | 1845.2 | 1466.3 | 409.6 | 933.3 | 6619 | 3168.1 | 2042 | 8 | 23 | 9 | 353 | 437.3 | 769.8 | 71.8 | 540.2 | 574.9 | 617.9 | 80.1 | 92.3 | 360.4 | 670.4
2042 | 8 | 23 | 10 | 1800 | 1332.8 | 2287.1 | 506.9 | 1393.8 | 2004.6 | 1605 | 438.6 | 1004 | 7018.5 | 3464.2 | 2042 | 8 | 23 | 10 | 480.4 | 595 | 1047.6 | 97.7 | 735.1 | 782.4 | 840.9 | 109 | 125.5 | 490.5 | 912.3
2042 | 8 | 23 | 11 | 1831.1 | 1406.1 | 2429.3 | 515.1 | 1513.4 | 2110.4 | 1706.2 | 458.6 | 1058 | 7347.2 | 3684.1 | 2042 | 8 | 23 | 11 | 580.4 | 718.9 | 1265.6 | 118 | 888.1 | 945.2 | 1015.9 | 131.7 | 151.7 | 592.6 | 1102.2
2042 | 8 | 23 | 12 | 1857 | 1459.4 | 2519.2 | 520.8 | 1584.6 | 2175.8 | 1787.7 | 472.6 | 1093.9 | 7576.4 | 3871.3 | 2042 | 8 | 23 | 12 | 636 | 787.8 | 1386.9 | 129.3 | 973.2 | 1035.7 | 1113.2 | 144.3 | 166.2 | 649.3 | 1207.8
2042 | 8 | 23 | 13 | 1908.5 | 1506.2 | 2581 | 524.9 | 1618.1 | 2227.3 | 1864.5 | 486 | 1121.3 | 7761.8 | 4051.2 | 2042 | 8 | 23 | 13 | 641.4 | 794.4 | 1398.6 | 130.4 | 981.5 | 1044.5 | 1122.7 | 145.5 | 167.6 | 654.9 | 1218.1
2042 | 8 | 23 | 14 | 1970.1 | 1536.9 | 2605.1 | 528.2 | 1610.9 | 2253.5 | 1916.4 | 494.7 | 1131.4 | 7854 | 4166.5 | 2042 | 8 | 23 | 14 | 603.5 | 747.5 | 1315.9 | 122.7 | 923.4 | 982.8 | 1056.3 | 136.9 | 157.7 | 616.1 | 1146.1
2042 | 8 | 23 | 15 | 2034.5 | 1548.6 | 2583.9 | 527.6 | 1557.8 | 2245.7 | 1933.5 | 498.9 | 1128.5 | 7908.2 | 4224.1 | 2042 | 8 | 23 | 15 | 521.7 | 646.2 | 1137.6 | 106.1 | 798.3 | 849.6 | 913.2 | 118.4 | 136.3 | 532.6 | 990.8
2042 | 8 | 23 | 16 | 2141.1 | 1573.1 | 2571.3 | 529.3 | 1496.2 | 2255.8 | 1967.3 | 507.3 | 1127.4 | 7959.8 | 4312.8 | 2042 | 8 | 23 | 16 | 408.3 | 505.8 | 890.4 | 83 | 624.9 | 665 | 714.8 | 92.6 | 106.7 | 416.9 | 775.5
2042 | 8 | 23 | 17 | 2278.9 | 1611.1 | 2577.5 | 532.8 | 1440.6 | 2288.3 | 2017 | 521 | 1135.8 | 8067 | 4428.8 | 2042 | 8 | 23 | 17 | 284.2 | 352 | 619.7 | 57.8 | 434.9 | 462.8 | 497.4 | 64.5 | 74.3 | 290.2 | 539.7
2042 | 8 | 23 | 18 | 2410.3 | 1638.6 | 2565.2 | 536 | 1370.3 | 2306.7 | 2051.5 | 531.4 | 1134.1 | 8097.2 | 4515.7 | 2042 | 8 | 23 | 18 | 148.2 | 183.5 | 323.1 | 30.1 | 226.7 | 241.3 | 259.4 | 33.6 | 38.7 | 151.3 | 281.4
2042 | 8 | 23 | 19 | 2513.3 | 1606.3 | 2552 | 539.6 | 1294 | 2270.4 | 2061.1 | 518.3 | 1136.6 | 8055.2 | 4609.3 | 2042 | 8 | 23 | 19 | 56 | 69.4 | 122.1 | 11.4 | 85.7 | 91.2 | 98 | 12.7 | 14.6 | 57.2 | 106.4
2042 | 8 | 23 | 20 | 2499.8 | 1574 | 2507.1 | 537.1 | 1264.2 | 2240.7 | 2036.4 | 512.6 | 1123.2 | 7923.8 | 4497.8 | 2042 | 8 | 23 | 20 | 30.4 | 37.6 | 66.2 | 6.2 | 46.5 | 49.4 | 53.1 | 6.9 | 7.9 | 31 | 57.7
2042 | 8 | 23 | 21 | 2459.9 | 1568 | 2458.3 | 532.7 | 1237.5 | 2211.2 | 1960.4 | 514.1 | 1106.4 | 7849.8 | 4344.8 | 2042 | 8 | 23 | 21 | 23.2 | 28.7 | 50.6 | 4.7 | 35.5 | 37.8 | 40.6 | 5.3 | 6.1 | 23.7 | 44.1
2042 | 8 | 23 | 22 | 2367.1 | 1530.7 | 2353.8 | 524.6 | 1204.2 | 2168.3 | 1878.3 | 505.3 | 1073.9 | 7679.5 | 4089.4 | 2042 | 8 | 23 | 22 | 4.5 | 5.5 | 9.7 | 0.9 | 6.8 | 7.3 | 7.8 | 1 | 1.2 | 4.5 | 8.5
2042 | 8 | 23 | 23 | 2221.8 | 1428.4 | 2196 | 512.6 | 1122.5 | 2033.7 | 1759 | 476.7 | 1028.4 | 7380.2 | 3820.3 | 2042 | 8 | 23 | 23 | 0 | 0 | 0 | 0 | 0 | 0 | 0 | 0 | 0 | 0 | 0
2042 | 8 | 23 | 24 | 2040.6 | 1304.1 | 2009.8 | 498.1 | 1031 | 1866.9 | 1598.1 | 440.2 | 962.8 | 6939.6 | 3484.9 | 2042 | 8 | 23 | 24 | 0.9 | 1.2 | 2.1 | 0.2 | 1.4 | 1.5 | 1.7 | 0.2 | 0.2 | 1 | 1.8
2042 | 8 | 24 | 1 | 1892.9 | 1204.3 | 1856.6 | 486.3 | 949 | 1724.1 | 1449.2 | 407.6 | 898.4 | 6540.9 | 3200.4 | 2042 | 8 | 24 | 1 | 0 | 0 | 0 | 0 | 0 | 0 | 0 | 0 | 0 | 0 | 0
2042 | 8 | 24 | 2 | 1781.2 | 1122.7 | 1742.5 | 478 | 890.9 | 1618.3 | 1336.3 | 382.4 | 845.5 | 6183.5 | 2957.6 | 2042 | 8 | 24 | 2 | 0 | 0 | 0 | 0 | 0 | 0 | 0 | 0 | 0 | 0 | 0
2042 | 8 | 24 | 3 | 1652 | 1037 | 1609.7 | 468.4 | 822.1 | 1499.1 | 1222.3 | 353.8 | 786.3 | 5762.3 | 2721.8 | 2042 | 8 | 24 | 3 | 0 | 0 | 0 | 0 | 0 | 0 | 0 | 0 | 0 | 0 | 0
2042 | 8 | 24 | 4 | 1616.6 | 1009 | 1572.8 | 464.8 | 800.4 | 1462.2 | 1174.2 | 344.3 | 765.5 | 5648 | 2621.9 | 2042 | 8 | 24 | 4 | 0 | 0 | 0 | 0 | 0 | 0 | 0 | 0 | 0 | 0 | 0
2042 | 8 | 24 | 5 | 1581 | 985.3 | 1535.5 | 461.8 | 779.5 | 1426.7 | 1133 | 335.9 | 748.4 | 5553.1 | 2545.4 | 2042 | 8 | 24 | 5 | 0 | 0 | 0 | 0 | 0 | 0 | 0 | 0 | 0 | 0 | 0
2042 | 8 | 24 | 6 | 1566.8 | 983.8 | 1534.7 | 461.3 | 783.6 | 1421.3 | 1120.9 | 334.6 | 748.9 | 5572.8 | 2517.1 | 2042 | 8 | 24 | 6 | 12.8 | 15.9 | 28 | 2.6 | 19.6 | 20.9 | 22.4 | 2.9 | 3.4 | 13.1 | 24.3
2042 | 8 | 24 | 7 | 1546.8 | 1002.3 | 1593.8 | 463 | 849.7 | 1460.7 | 1149.3 | 340.5 | 773.2 | 5698.1 | 2540.2 | 2042 | 8 | 24 | 7 | 86 | 106.5 | 187.4 | 17.5 | 131.5 | 140 | 150.5 | 19.5 | 22.5 | 87.8 | 163.2
2042 | 8 | 24 | 8 | 1578.5 | 1077.3 | 1785.5 | 472.5 | 1019.5 | 1606.2 | 1267.7 | 363.1 | 832.5 | 5999.4 | 2738.6 | 2042 | 8 | 24 | 8 | 232.5 | 288 | 507 | 47.3 | 355.8 | 378.6 | 407 | 52.8 | 60.8 | 237.4 | 441.6
2042 | 8 | 24 | 9 | 1680.5 | 1207.3 | 2058.4 | 490 | 1234.9 | 1824.1 | 1455.2 | 400.8 | 919 | 6461.9 | 3105.9 | 2042 | 8 | 24 | 9 | 386.3 | 478.5 | 842.5 | 78.6 | 591.2 | 629.2 | 676.3 | 87.7 | 101 | 394.5 | 733.7
2042 | 8 | 24 | 10 | 1752.6 | 1313.3 | 2278.1 | 504.4 | 1410.4 | 1994.2 | 1605.4 | 431.2 | 991 | 6866.4 | 3416.6 | 2042 | 8 | 24 | 10 | 518.3 | 642 | 1130.3 | 105.4 | 793.1 | 844.1 | 907.3 | 117.6 | 135.5 | 529.2 | 984.4
2042 | 8 | 24 | 11 | 1794 | 1393.8 | 2434 | 513.8 | 1537.9 | 2110.6 | 1716.5 | 453.4 | 1048.3 | 7219.9 | 3659.4 | 2042 | 8 | 24 | 11 | 620.9 | 769 | 1353.9 | 126.3 | 950.1 | 1011.1 | 1086.8 | 140.9 | 162.3 | 633.9 | 1179.1
2042 | 8 | 24 | 12 | 1840.7 | 1456.8 | 2535.2 | 520.8 | 1609.1 | 2186.9 | 1805.6 | 470 | 1087 | 7483.6 | 3866.8 | 2042 | 8 | 24 | 12 | 667.1 | 826.4 | 1454.8 | 135.7 | 1020.9 | 1086.5 | 1167.8 | 151.4 | 174.4 | 681.2 | 1267
2042 | 8 | 24 | 13 | 1911.1 | 1517.7 | 2614.4 | 526.2 | 1649.8 | 2253.2 | 1894.1 | 486.4 | 1118.8 | 7706.8 | 4075 | 2042 | 8 | 24 | 13 | 670.8 | 830.9 | 1462.8 | 136.4 | 1026.5 | 1092.4 | 1174.2 | 152.2 | 175.3 | 684.9 | 1273.9
2042 | 8 | 24 | 14 | 1977.3 | 1558.8 | 2658 | 530.4 | 1658.5 | 2293.6 | 1958.6 | 498 | 1136.8 | 7850.3 | 4218.8 | 2042 | 8 | 24 | 14 | 645.8 | 800 | 1408.3 | 131.3 | 988.3 | 1051.8 | 1130.5 | 146.5 | 168.8 | 659.4 | 1226.5
2042 | 8 | 24 | 15 | 2049.5 | 1576.4 | 2643.9 | 530.1 | 1608.3 | 2292 | 1983.1 | 503.9 | 1137.5 | 7935.2 | 4291.2 | 2042 | 8 | 24 | 15 | 563.4 | 697.8 | 1228.5 | 114.6 | 862.1 | 917.5 | 986.2 | 127.8 | 147.2 | 575.2 | 1069.9
2042 | 8 | 24 | 16 | 2164 | 1605.5 | 2637.4 | 532.6 | 1548.9 | 2307.9 | 2021.9 | 513.9 | 1140.2 | 8019 | 4394.3 | 2042 | 8 | 24 | 16 | 448.7 | 555.8 | 978.4 | 91.2 | 686.6 | 730.7 | 785.4 | 101.8 | 117.3 | 458.1 | 852.1
2042 | 8 | 24 | 17 | 2323.1 | 1649.6 | 2643.1 | 537 | 1482.2 | 2342.9 | 2072.3 | 529.2 | 1149.3 | 8156.1 | 4519.2 | 2042 | 8 | 24 | 17 | 304.2 | 376.7 | 663.3 | 61.9 | 465.4 | 495.3 | 532.4 | 69 | 79.5 | 310.5 | 577.6
2042 | 8 | 24 | 18 | 2471.5 | 1684.9 | 2635.5 | 540.7 | 1407.3 | 2366 | 2111.6 | 541.9 | 1150.2 | 8221.6 | 4657.8 | 2042 | 8 | 24 | 18 | 155.7 | 192.9 | 339.6 | 31.7 | 238.3 | 253.6 | 272.6 | 35.3 | 40.7 | 159 | 295.7
2042 | 8 | 24 | 19 | 2579.9 | 1641.8 | 2626.4 | 544.3 | 1343 | 2344.2 | 2144.8 | 530.5 | 1153.8 | 8198.6 | 4691.9 | 2042 | 8 | 24 | 19 | 56 | 69.4 | 122.1 | 11.4 | 85.7 | 91.2 | 98 | 12.7 | 14.6 | 57.2 | 106.4
2042 | 8 | 24 | 20 | 2567.2 | 1611.3 | 2585.5 | 541.9 | 1324.2 | 2335.6 | 2112.7 | 526 | 1142.9 | 8087.8 | 4598.5 | 2042 | 8 | 24 | 20 | 30.2 | 37.4 | 65.9 | 6.1 | 46.3 | 49.2 | 52.9 | 6.9 | 7.9 | 30.9 | 57.4
2042 | 8 | 24 | 21 | 2520.3 | 1569.4 | 2517.7 | 536.8 | 1266.4 | 2253.5 | 2016.7 | 512.1 | 1128.5 | 8034.2 | 4475.3 | 2042 | 8 | 24 | 21 | 23.1 | 28.6 | 50.3 | 4.7 | 35.3 | 37.6 | 40.4 | 5.2 | 6 | 23.6 | 43.8
2042 | 8 | 24 | 22 | 2411.2 | 1547.1 | 2390.6 | 527.4 | 1206.7 | 2180.6 | 1890.5 | 510.7 | 1095.6 | 7859.6 | 4173.7 | 2042 | 8 | 24 | 22 | 4.5 | 5.5 | 9.7 | 0.9 | 6.8 | 7.3 | 7.8 | 1 | 1.2 | 4.5 | 8.5
2042 | 8 | 24 | 23 | 2249.1 | 1453.6 | 2221.3 | 513.8 | 1135.1 | 2058.4 | 1773.5 | 482.7 | 1044.8 | 7516.8 | 3865.8 | 2042 | 8 | 24 | 23 | 0 | 0 | 0 | 0 | 0 | 0 | 0 | 0 | 0 | 0 | 0
2042 | 8 | 24 | 24 | 2061 | 1325.5 | 2028.2 | 498.7 | 1040.2 | 1885.6 | 1603.1 | 443.8 | 971.9 | 7016 | 3501.7 | 2042 | 8 | 24 | 24 | 0.9 | 1.2 | 2.1 | 0.2 | 1.4 | 1.5 | 1.7 | 0.2 | 0.2 | 1 | 1.8
2042 | 8 | 25 | 1 | 1875.6 | 1198.4 | 1836.6 | 485.1 | 940.7 | 1709.9 | 1417.8 | 400.8 | 879.9 | 6387.2 | 3109.5 | 2042 | 8 | 25 | 1 | 0 | 0 | 0 | 0 | 0 | 0 | 0 | 0 | 0 | 0 | 0
2042 | 8 | 25 | 2 | 1754.6 | 1112.1 | 1713.3 | 476.5 | 877.7 | 1596.1 | 1301.4 | 373.7 | 823.2 | 5997.9 | 2865.3 | 2042 | 8 | 25 | 2 | 0 | 0 | 0 | 0 | 0 | 0 | 0 | 0 | 0 | 0 | 0
2042 | 8 | 25 | 3 | 1684.1 | 1062.1 | 1641 | 471 | 837 | 1527.5 | 1224.6 | 356.9 | 786.5 | 5762.7 | 2704.8 | 2042 | 8 | 25 | 3 | 0 | 0 | 0 | 0 | 0 | 0 | 0 | 0 | 0 | 0 | 0
2042 | 8 | 25 | 4 | 1636.4 | 1029.3 | 1591.5 | 466.4 | 809.6 | 1479.9 | 1170.8 | 345.4 | 762.2 | 5620.7 | 2599.5 | 2042 | 8 | 25 | 4 | 0 | 0 | 0 | 0 | 0 | 0 | 0 | 0 | 0 | 0 | 0
2042 | 8 | 25 | 5 | 1633.2 | 1029.1 | 1588.5 | 466.4 | 804.3 | 1472.1 | 1145.9 | 343.6 | 757.5 | 5628 | 2568.6 | 2042 | 8 | 25 | 5 | 0 | 0 | 0 | 0 | 0 | 0 | 0 | 0 | 0 | 0 | 0
2042 | 8 | 25 | 6 | 1698.2 | 1084.6 | 1668 | 471.7 | 845.2 | 1534.6 | 1179.7 | 358.5 | 790.3 | 5918.7 | 2643.8 | 2042 | 8 | 25 | 6 | 12 | 14.9 | 26.2 | 2.4 | 18.4 | 19.6 | 21 | 2.7 | 3.1 | 12.3 | 22.8
2042 | 8 | 25 | 7 | 1790.6 | 1175.5 | 1841.4 | 482.9 | 963.1 | 1669.5 | 1267.2 | 387.8 | 861 | 6431 | 2809.6 | 2042 | 8 | 25 | 7 | 83.3 | 103.1 | 181.6 | 16.9 | 127.4 | 135.6 | 145.7 | 18.9 | 21.8 | 85 | 158.1
2042 | 8 | 25 | 8 | 1858.2 | 1275.7 | 2063.1 | 495.9 | 1145.6 | 1844.5 | 1403.9 | 420.4 | 950.5 | 6987.5 | 3072.9 | 2042 | 8 | 25 | 8 | 226.2 | 280.1 | 493.2 | 46 | 346.1 | 368.3 | 395.9 | 51.3 | 59.1 | 230.9 | 429.5
2042 | 8 | 25 | 9 | 1914.4 | 1382.2 | 2283.3 | 507.1 | 1334.9 | 2020.1 | 1566.6 | 452.8 | 1037.8 | 7461 | 3394.2 | 2042 | 8 | 25 | 9 | 376.1 | 465.8 | 820.1 | 76.5 | 575.5 | 612.5 | 658.3 | 85.3 | 98.3 | 384 | 714.2
2042 | 8 | 25 | 10 | 1945.4 | 1467.3 | 2462.3 | 519.3 | 1493.4 | 2157.2 | 1692.8 | 477.3 | 1105.7 | 7828.2 | 3651.5 | 2042 | 8 | 25 | 10 | 510.5 | 632.3 | 1113.2 | 103.8 | 781.2 | 831.4 | 893.6 | 115.8 | 133.4 | 521.2 | 969.5
2042 | 8 | 25 | 11 | 1968.6 | 1538.5 | 2606 | 527.4 | 1618.6 | 2263.1 | 1791.2 | 495.4 | 1153.8 | 8097.8 | 3857 | 2042 | 8 | 25 | 11 | 619.5 | 767.4 | 1351 | 126 | 948 | 1008.9 | 1084.4 | 140.6 | 161.9 | 632.5 | 1176.6
2042 | 8 | 25 | 12 | 1996.2 | 1588.6 | 2691.1 | 532.6 | 1683.9 | 2324.9 | 1865.5 | 507.7 | 1182 | 8271.8 | 4023.7 | 2042 | 8 | 25 | 12 | 668.6 | 828.2 | 1458.1 | 136 | 1023.2 | 1088.9 | 1170.4 | 151.7 | 174.7 | 682.7 | 1269.8
2042 | 8 | 25 | 13 | 2043.7 | 1628.2 | 2746.3 | 536.8 | 1712.4 | 2370.2 | 1932 | 519 | 1201.7 | 8395 | 4175.5 | 2042 | 8 | 25 | 13 | 671.1 | 831.2 | 1463.4 | 136.5 | 1026.9 | 1092.9 | 1174.6 | 152.3 | 175.4 | 685.2 | 1274.5
2042 | 8 | 25 | 14 | 2108 | 1664.2 | 2785 | 541 | 1717 | 2406.2 | 1988.9 | 529.2 | 1214.1 | 8496 | 4295.7 | 2042 | 8 | 25 | 14 | 643 | 796.4 | 1402.2 | 130.8 | 983.9 | 1047.2 | 1125.5 | 145.9 | 168 | 656.5 | 1221.2
2042 | 8 | 25 | 15 | 2173 | 1674.3 | 2758.5 | 540.4 | 1658.1 | 2393.9 | 2007.8 | 533.4 | 1211.4 | 8559.3 | 4359.6 | 2042 | 8 | 25 | 15 | 555.3 | 687.8 | 1210.9 | 112.9 | 849.7 | 904.3 | 972 | 126 | 145.1 | 566.9 | 1054.6
2042 | 8 | 25 | 16 | 2280.4 | 1695.9 | 2734 | 542 | 1585.6 | 2396.8 | 2039.8 | 542.4 | 1215 | 8660.8 | 4460.4 | 2042 | 8 | 25 | 16 | 431.4 | 534.4 | 940.8 | 87.7 | 660.2 | 702.6 | 755.1 | 97.9 | 112.7 | 440.5 | 819.3
2042 | 8 | 25 | 17 | 2424.7 | 1728.1 | 2723.3 | 545.4 | 1511.5 | 2419.3 | 2086.2 | 555.8 | 1213.2 | 8682.7 | 4584.1 | 2042 | 8 | 25 | 17 | 286.6 | 355 | 625 | 58.3 | 438.6 | 466.8 | 501.7 | 65 | 74.9 | 292.6 | 544.3
2042 | 8 | 25 | 18 | 2562.3 | 1716.5 | 2701.8 | 548.7 | 1424.3 | 2407.9 | 2115.6 | 540.6 | 1158.2 | 8380.5 | 4741 | 2042 | 8 | 25 | 18 | 145.3 | 180 | 316.9 | 29.6 | 222.4 | 236.7 | 254.4 | 33 | 38 | 148.4 | 276
2042 | 8 | 25 | 19 | 2663.1 | 1768.8 | 2714.4 | 552.1 | 1401.9 | 2466.7 | 2165.9 | 571.2 | 1146.6 | 8338.2 | 4742.9 | 2042 | 8 | 25 | 19 | 52.1 | 64.5 | 113.6 | 10.6 | 79.7 | 84.8 | 91.2 | 11.8 | 13.6 | 53.2 | 98.9
2042 | 8 | 25 | 20 | 2646.5 | 1727.5 | 2672.1 | 549.4 | 1376.1 | 2444.2 | 2140.5 | 561.2 | 1126.1 | 8443.9 | 4656.5 | 2042 | 8 | 25 | 20 | 30.2 | 37.4 | 65.9 | 6.1 | 46.3 | 49.2 | 52.9 | 6.9 | 7.9 | 30.9 | 57.4
2042 | 8 | 25 | 21 | 2589.6 | 1646.6 | 2597 | 543.9 | 1325.2 | 2367.4 | 2055.4 | 534.3 | 1140.3 | 8275.3 | 4534.4 | 2042 | 8 | 25 | 21 | 22.8 | 28.2 | 49.7 | 4.6 | 34.9 | 37.1 | 39.9 | 5.2 | 6 | 23.3 | 43.3
2042 | 8 | 25 | 22 | 2473 | 1543.7 | 2437.4 | 534 | 1212.4 | 2191.1 | 1902.8 | 506.9 | 1116.2 | 8031.1 | 4215.4 | 2042 | 8 | 25 | 22 | 4.5 | 5.5 | 9.7 | 0.9 | 6.8 | 7.3 | 7.8 | 1 | 1.2 | 4.5 | 8.5
2042 | 8 | 25 | 23 | 2294.8 | 1486.7 | 2263.2 | 518.4 | 1156 | 2100 | 1785.6 | 488.5 | 1054.3 | 7595.6 | 3867.1 | 2042 | 8 | 25 | 23 | 0 | 0 | 0 | 0 | 0 | 0 | 0 | 0 | 0 | 0 | 0
2042 | 8 | 25 | 24 | 2091.8 | 1349.5 | 2055.7 | 502.3 | 1054.2 | 1913.9 | 1608.5 | 446.1 | 971.9 | 7016.4 | 3483 | 2042 | 8 | 25 | 24 | 0.9 | 1.2 | 2.1 | 0.2 | 1.4 | 1.5 | 1.7 | 0.2 | 0.2 | 1 | 1.8
2042 | 8 | 26 | 1 | 1877.5 | 1198.6 | 1840.1 | 487.6 | 941.9 | 1711.1 | 1406.9 | 399 | 869.3 | 6299.2 | 3071 | 2042 | 8 | 26 | 1 | 0 | 0 | 0 | 0 | 0 | 0 | 0 | 0 | 0 | 0 | 0
2042 | 8 | 26 | 2 | 1753.4 | 1109.4 | 1713.4 | 479.1 | 877.4 | 1594.5 | 1290 | 371.1 | 810 | 5888.5 | 2825.1 | 2042 | 8 | 26 | 2 | 0 | 0 | 0 | 0 | 0 | 0 | 0 | 0 | 0 | 0 | 0
2042 | 8 | 26 | 3 | 1679.1 | 1056.8 | 1637.6 | 473.3 | 835 | 1522.5 | 1213.3 | 353.7 | 772.5 | 5647 | 2663.2 | 2042 | 8 | 26 | 3 | 0 | 0 | 0 | 0 | 0 | 0 | 0 | 0 | 0 | 0 | 0
2042 | 8 | 26 | 4 | 1629.7 | 1022.5 | 1586.1 | 469.1 | 806.5 | 1473.6 | 1158.8 | 341.8 | 747.9 | 5501.8 | 2557.7 | 2042 | 8 | 26 | 4 | 0 | 0 | 0 | 0 | 0 | 0 | 0 | 0 | 0 | 0 | 0
2042 | 8 | 26 | 5 | 1623.6 | 1020.5 | 1580 | 468.6 | 800 | 1463.3 | 1133.7 | 339.3 | 742 | 5499.5 | 2525 | 2042 | 8 | 26 | 5 | 0 | 0 | 0 | 0 | 0 | 0 | 0 | 0 | 0 | 0 | 0
2042 | 8 | 26 | 6 | 1688.6 | 1072.6 | 1657 | 473.6 | 838.4 | 1523.7 | 1167.1 | 354.2 | 774.3 | 5788.2 | 2600.2 | 2042 | 8 | 26 | 6 | 9.6 | 11.9 | 20.9 | 1.9 | 14.7 | 15.6 | 16.8 | 2.2 | 2.5 | 9.8 | 18.2
2042 | 8 | 26 | 7 | 1786.5 | 1159.4 | 1822.2 | 484.1 | 945.5 | 1653.4 | 1251.4 | 383.8 | 845.7 | 6321.6 | 2761.5 | 2042 | 8 | 26 | 7 | 68 | 84.2 | 148.3 | 13.8 | 104.1 | 110.8 | 119 | 15.4 | 17.8 | 69.4 | 129.2
2042 | 8 | 26 | 8 | 1853.4 | 1250.7 | 2019.7 | 494.8 | 1104.6 | 1809.8 | 1376.3 | 415 | 932 | 6877 | 3007.3 | 2042 | 8 | 26 | 8 | 188.6 | 233.7 | 411.4 | 38.4 | 288.7 | 307.2 | 330.2 | 42.8 | 49.3 | 192.6 | 358.3
2042 | 8 | 26 | 9 | 1915.6 | 1345.2 | 2198.3 | 504.3 | 1250.8 | 1955.7 | 1517.1 | 444.5 | 1010.9 | 7330.8 | 3295.4 | 2042 | 8 | 26 | 9 | 294.4 | 364.7 | 642.1 | 59.9 | 450.6 | 479.5 | 515.4 | 66.8 | 77 | 300.6 | 559.2
2042 | 8 | 26 | 10 | 1961.8 | 1414.5 | 2320.2 | 513.5 | 1346.5 | 2053.1 | 1612.8 | 465.1 | 1064.4 | 7656.2 | 3511.6 | 2042 | 8 | 26 | 10 | 361.9 | 448.3 | 789.2 | 73.6 | 553.8 | 589.4 | 633.5 | 82.1 | 94.6 | 369.5 | 687.3
2042 | 8 | 26 | 11 | 1994.8 | 1474.7 | 2428.3 | 519.6 | 1432.7 | 2134.4 | 1687.9 | 480.3 | 1102.3 | 7889.8 | 3689 | 2042 | 8 | 26 | 11 | 429 | 531.4 | 935.5 | 87.2 | 656.4 | 698.6 | 750.9 | 97.3 | 112.1 | 438 | 814.7
2042 | 8 | 26 | 12 | 2025.4 | 1516.9 | 2491.5 | 524.8 | 1476 | 2181.2 | 1746.6 | 490.6 | 1124.7 | 8039.9 | 3832.1 | 2042 | 8 | 26 | 12 | 455.7 | 564.5 | 993.7 | 92.7 | 697.3 | 742.1 | 797.7 | 103.4 | 119.1 | 465.3 | 865.4
2042 | 8 | 26 | 13 | 2072.5 | 1550 | 2533.5 | 528.1 | 1492.1 | 2216.9 | 1803 | 500.7 | 1140.9 | 8148.9 | 3967.9 | 2042 | 8 | 26 | 13 | 446.3 | 552.8 | 973.1 | 90.8 | 682.9 | 726.8 | 781.1 | 101.3 | 116.6 | 455.6 | 847.5
2042 | 8 | 26 | 14 | 2138.1 | 1581.9 | 2563.5 | 531.8 | 1487.2 | 2246 | 1850.2 | 510.2 | 1150.9 | 8240.5 | 4074.4 | 2042 | 8 | 26 | 14 | 408.3 | 505.8 | 890.4 | 83 | 624.9 | 665 | 714.8 | 92.6 | 106.7 | 416.9 | 775.5
2042 | 8 | 26 | 15 | 2191.3 | 1594.7 | 2552.5 | 531.9 | 1449.7 | 2244.5 | 1874.1 | 514.6 | 1151.5 | 8301.1 | 4144.1 | 2042 | 8 | 26 | 15 | 346.8 | 429.6 | 756.3 | 70.5 | 530.7 | 564.8 | 607 | 78.7 | 90.6 | 354.1 | 658.6
2042 | 8 | 26 | 16 | 2277.2 | 1622.4 | 2558.2 | 534.6 | 1416.3 | 2265.4 | 1922.4 | 524.6 | 1161.2 | 8399.1 | 4256.8 | 2042 | 8 | 26 | 16 | 270 | 334.5 | 588.8 | 54.9 | 413.2 | 439.7 | 472.6 | 61.3 | 70.6 | 275.7 | 512.8
2042 | 8 | 26 | 17 | 2407.6 | 1655.6 | 2566.2 | 537.7 | 1366.7 | 2299.3 | 1979.2 | 538.9 | 1175.5 | 8545 | 4388.9 | 2042 | 8 | 26 | 17 | 155 | 192.1 | 338.1 | 31.5 | 237.3 | 252.5 | 271.4 | 35.2 | 40.5 | 158.3 | 294.5
2042 | 8 | 26 | 18 | 2519.4 | 1617.2 | 2563.3 | 541.8 | 1298.4 | 2277.8 | 1996.1 | 525 | 1142.2 | 8462.3 | 4554.6 | 2042 | 8 | 26 | 18 | 63.6 | 78.7 | 138.6 | 12.9 | 97.3 | 103.5 | 111.3 | 14.4 | 16.6 | 64.9 | 120.7
2042 | 8 | 26 | 19 | 2603.3 | 1686.5 | 2609.3 | 546.2 | 1326.9 | 2373.4 | 2083.3 | 550.6 | 1124.6 | 8387.2 | 4604.8 | 2042 | 8 | 26 | 19 | 8.2 | 10.2 | 18 | 1.7 | 12.6 | 13.4 | 14.4 | 1.9 | 2.2 | 8.4 | 15.6
2042 | 8 | 26 | 20 | 2586.2 | 1642.6 | 2579.7 | 544.7 | 1313.6 | 2357.4 | 2066.8 | 541 | 1133.6 | 8201.3 | 4533.7 | 2042 | 8 | 26 | 20 | 0 | 0 | 0 | 0 | 0 | 0 | 0 | 0 | 0 | 0 | 0
2042 | 8 | 26 | 21 | 2531.8 | 1570.7 | 2510.4 | 539.9 | 1263.1 | 2268.8 | 1980.5 | 512.6 | 1124.6 | 8029 | 4397.4 | 2042 | 8 | 26 | 21 | 0 | 0 | 0 | 0 | 0 | 0 | 0 | 0 | 0 | 0 | 0
2042 | 8 | 26 | 22 | 2413.7 | 1540.4 | 2385.2 | 530.5 | 1200.1 | 2170.5 | 1874.9 | 510 | 1087.2 | 7795.1 | 4094.5 | 2042 | 8 | 26 | 22 | 0 | 0 | 0 | 0 | 0 | 0 | 0 | 0 | 0 | 0 | 0
2042 | 8 | 26 | 23 | 2239.3 | 1443.8 | 2210.5 | 516.1 | 1130.2 | 2050.2 | 1743.8 | 477.5 | 1027.7 | 7374.7 | 3772.2 | 2042 | 8 | 26 | 23 | 0 | 0 | 0 | 0 | 0 | 0 | 0 | 0 | 0 | 0 | 0
2042 | 8 | 26 | 24 | 2041.4 | 1310.8 | 2006.9 | 500.5 | 1029.9 | 1867.9 | 1568.7 | 435.8 | 947 | 6809.6 | 3397.1 | 2042 | 8 | 26 | 24 | 0 | 0 | 0 | 0 | 0 | 0 | 0 | 0 | 0 | 0 | 0
2042 | 8 | 27 | 1 | 1849.1 | 1184.6 | 1816.8 | 487.6 | 931.2 | 1691.8 | 1382.2 | 393.4 | 856.3 | 6191.2 | 3012.6 | 2042 | 8 | 27 | 1 | 0 | 0 | 0 | 0 | 0 | 0 | 0 | 0 | 0 | 0 | 0
2042 | 8 | 27 | 2 | 1726 | 1096.4 | 1691.2 | 478.5 | 867.2 | 1576.1 | 1266.4 | 365.6 | 797.1 | 5781 | 2770.3 | 2042 | 8 | 27 | 2 | 0 | 0 | 0 | 0 | 0 | 0 | 0 | 0 | 0 | 0 | 0
2042 | 8 | 27 | 3 | 1652.6 | 1044.5 | 1616.2 | 472.8 | 825.2 | 1504.9 | 1191.1 | 348.3 | 759.7 | 5540.6 | 2613.4 | 2042 | 8 | 27 | 3 | 0 | 0 | 0 | 0 | 0 | 0 | 0 | 0 | 0 | 0 | 0
2042 | 8 | 27 | 4 | 1602.1 | 1010.9 | 1564.5 | 468.4 | 796.4 | 1454.7 | 1137.9 | 336.6 | 735.3 | 5396.8 | 2510.4 | 2042 | 8 | 27 | 4 | 0 | 0 | 0 | 0 | 0 | 0 | 0 | 0 | 0 | 0 | 0
2042 | 8 | 27 | 5 | 1595.1 | 1008.6 | 1558 | 467.8 | 789.4 | 1443.4 | 1112.6 | 334.1 | 729 | 5391.7 | 2479.2 | 2042 | 8 | 27 | 5 | 0 | 0 | 0 | 0 | 0 | 0 | 0 | 0 | 0 | 0 | 0
2042 | 8 | 27 | 6 | 1659.2 | 1059.6 | 1631.3 | 472.4 | 824.8 | 1501.1 | 1144.4 | 348.4 | 760.4 | 5674.9 | 2554.1 | 2042 | 8 | 27 | 6 | 7.2 | 8.9 | 15.6 | 1.5 | 10.9 | 11.6 | 12.5 | 1.6 | 1.9 | 7.3 | 13.6
2042 | 8 | 27 | 7 | 1760.9 | 1143.3 | 1781.6 | 482.7 | 917.2 | 1622.5 | 1223.7 | 377.1 | 829.6 | 6208.6 | 2711.2 | 2042 | 8 | 27 | 7 | 50.1 | 62 | 109.2 | 10.2 | 76.6 | 81.5 | 87.6 | 11.4 | 13.1 | 51.1 | 95.1
2042 | 8 | 27 | 8 | 1835.1 | 1229.8 | 1960.1 | 492.5 | 1055.5 | 1767.5 | 1339.1 | 406.9 | 911.7 | 6756 | 2943.9 | 2042 | 8 | 27 | 8 | 147.5 | 182.7 | 321.6 | 30 | 225.7 | 240.2 | 258.2 | 33.5 | 38.5 | 150.6 | 280.1
2042 | 8 | 27 | 9 | 1878.4 | 1325.4 | 2157.8 | 502.7 | 1229.7 | 1925.3 | 1487.3 | 436.4 | 994.7 | 7204.2 | 3233.7 | 2042 | 8 | 27 | 9 | 288.9 | 357.9 | 630 | 58.8 | 442.1 | 470.5 | 505.7 | 65.6 | 75.5 | 295 | 548.7
2042 | 8 | 27 | 10 | 1885.2 | 1400.6 | 2326.6 | 512.8 | 1390.9 | 2052.2 | 1605.1 | 457.9 | 1059.2 | 7527.7 | 3461.8 | 2042 | 8 | 27 | 10 | 437.1 | 541.4 | 953.1 | 88.9 | 668.8 | 711.8 | 765.1 | 99.2 | 114.2 | 446.3 | 830.1
2042 | 8 | 27 | 11 | 1893 | 1462 | 2455.9 | 520.1 | 1510.5 | 2146.3 | 1687 | 472.9 | 1101.8 | 7749.6 | 3637 | 2042 | 8 | 27 | 11 | 547.6 | 678.3 | 1194.1 | 111.4 | 838 | 891.8 | 958.5 | 124.2 | 143.1 | 559.1 | 1040
2042 | 8 | 27 | 12 | 1911.7 | 1502.6 | 2524.5 | 524.2 | 1564.6 | 2195.4 | 1744.7 | 482.7 | 1125.3 | 7889.8 | 3772.1 | 2042 | 8 | 27 | 12 | 590.2 | 731.1 | 1287.1 | 120 | 903.2 | 961.2 | 1033.2 | 133.9 | 154.3 | 602.6 | 1120.9
2042 | 8 | 27 | 13 | 1963 | 1530.6 | 2551.7 | 527.3 | 1564.2 | 2220.6 | 1791.2 | 492 | 1138 | 7990.3 | 3894.2 | 2042 | 8 | 27 | 13 | 563.1 | 697.5 | 1228 | 114.5 | 861.7 | 917.1 | 985.7 | 127.8 | 147.2 | 574.9 | 1069.4
2042 | 8 | 27 | 14 | 2011.7 | 1565.1 | 2603.8 | 531.5 | 1589.3 | 2263.9 | 1850.1 | 502 | 1152.8 | 8079.9 | 4015.4 | 2042 | 8 | 27 | 14 | 561.8 | 695.8 | 1225 | 114.2 | 859.6 | 914.9 | 983.3 | 127.5 | 146.8 | 573.6 | 1066.9
2042 | 8 | 27 | 15 | 2076.6 | 1572.8 | 2573.4 | 530.9 | 1526.3 | 2248.4 | 1866.8 | 505.8 | 1148.6 | 8134.4 | 4077.7 | 2042 | 8 | 27 | 15 | 470.1 | 582.3 | 1025.2 | 95.6 | 719.4 | 765.6 | 822.9 | 106.7 | 122.9 | 480 | 892.9
2042 | 8 | 27 | 16 | 2184.6 | 1593.1 | 2546 | 532.6 | 1449.6 | 2247.7 | 1899.2 | 514.6 | 1150.4 | 8226.8 | 4174.7 | 2042 | 8 | 27 | 16 | 341.8 | 423.4 | 745.4 | 69.5 | 523 | 556.7 | 598.3 | 77.6 | 89.3 | 349 | 649.1
2042 | 8 | 27 | 17 | 2304.5 | 1627.3 | 2566.8 | 536.5 | 1417.4 | 2289.1 | 1963.3 | 529.4 | 1168.1 | 8376.4 | 4316.5 | 2042 | 8 | 27 | 17 | 248.3 | 307.5 | 541.4 | 50.5 | 379.9 | 404.4 | 434.6 | 56.3 | 64.9 | 253.5 | 471.5
2042 | 8 | 27 | 18 | 2436.9 | 1650.6 | 2551.7 | 540.2 | 1343.3 | 2304.4 | 1998.5 | 534.4 | 1164.4 | 8394.6 | 4413.1 | 2042 | 8 | 27 | 18 | 107.8 | 133.5 | 235.1 | 21.9 | 165 | 175.6 | 188.7 | 24.5 | 28.2 | 110.1 | 204.8
2042 | 8 | 27 | 19 | 2539.9 | 1613.2 | 2549.2 | 544.1 | 1289 | 2288.6 | 2019.7 | 528.6 | 1143.9 | 8218.3 | 4530.9 | 2042 | 8 | 27 | 19 | 15.7 | 19.4 | 34.1 | 3.2 | 24 | 25.5 | 27.4 | 3.6 | 4.1 | 16 | 29.7
2042 | 8 | 27 | 20 | 2529.8 | 1581.2 | 2521.5 | 542.1 | 1277.4 | 2282.3 | 2013.9 | 519 | 1132.5 | 8036 | 4450.5 | 2042 | 8 | 27 | 20 | 0 | 0 | 0 | 0 | 0 | 0 | 0 | 0 | 0 | 0 | 0
2042 | 8 | 27 | 21 | 2481.6 | 1538.2 | 2459.3 | 537.7 | 1223.7 | 2201.2 | 1933.3 | 505.8 | 1105.9 | 7873.2 | 4300 | 2042 | 8 | 27 | 21 | 0 | 0 | 0 | 0 | 0 | 0 | 0 | 0 | 0 | 0 | 0
2042 | 8 | 27 | 22 | 2369 | 1535 | 2355.1 | 528.7 | 1200.4 | 2168.3 | 1858.3 | 504.6 | 1068.6 | 7640.8 | 4031.8 | 2042 | 8 | 27 | 22 | 0 | 0 | 0 | 0 | 0 | 0 | 0 | 0 | 0 | 0 | 0
2042 | 8 | 27 | 23 | 2199.1 | 1418.6 | 2176.7 | 514.6 | 1114.1 | 2020 | 1716.3 | 469.9 | 1010 | 7227.8 | 3717.1 | 2042 | 8 | 27 | 23 | 0 | 0 | 0 | 0 | 0 | 0 | 0 | 0 | 0 | 0 | 0
2042 | 8 | 27 | 24 | 2003.7 | 1288.4 | 1976.2 | 499.1 | 1015.2 | 1839.7 | 1545 | 429.2 | 931.1 | 6677.1 | 3348.5 | 2042 | 8 | 27 | 24 | 0 | 0 | 0 | 0 | 0 | 0 | 0 | 0 | 0 | 0 | 0
2042 | 8 | 28 | 1 | 1866.3 | 1195.9 | 1835.5 | 488.4 | 939.5 | 1706.2 | 1403 | 398.6 | 869.3 | 6299.3 | 3066.4 | 2042 | 8 | 28 | 1 | 0 | 0 | 0 | 0 | 0 | 0 | 0 | 0 | 0 | 0 | 0
2042 | 8 | 28 | 2 | 1741 | 1106.6 | 1707.5 | 479.2 | 874.5 | 1588.8 | 1285.3 | 370.2 | 808.7 | 5877.6 | 2816.4 | 2042 | 8 | 28 | 2 | 0 | 0 | 0 | 0 | 0 | 0 | 0 | 0 | 0 | 0 | 0
2042 | 8 | 28 | 3 | 1666.1 | 1053.2 | 1630.9 | 473.5 | 831.7 | 1516.3 | 1208.1 | 352.5 | 770.5 | 5629.7 | 2651.3 | 2042 | 8 | 28 | 3 | 0 | 0 | 0 | 0 | 0 | 0 | 0 | 0 | 0 | 0 | 0
2042 | 8 | 28 | 4 | 1616.7 | 1019 | 1579.9 | 469 | 803.4 | 1467.1 | 1154 | 340.6 | 745.3 | 5479.9 | 2543.7 | 2042 | 8 | 28 | 4 | 0 | 0 | 0 | 0 | 0 | 0 | 0 | 0 | 0 | 0 | 0
2042 | 8 | 28 | 5 | 1610.1 | 1016.5 | 1573.1 | 468.5 | 796.5 | 1456.4 | 1127.5 | 337.9 | 738.3 | 5469.2 | 2509.1 | 2042 | 8 | 28 | 5 | 0 | 0 | 0 | 0 | 0 | 0 | 0 | 0 | 0 | 0 | 0
2042 | 8 | 28 | 6 | 1672.5 | 1067.2 | 1649.4 | 473.3 | 835.2 | 1515.6 | 1159.3 | 352.3 | 769.6 | 5747.9 | 2582.9 | 2042 | 8 | 28 | 6 | 10.9 | 13.5 | 23.8 | 2.2 | 16.7 | 17.8 | 19.1 | 2.5 | 2.9 | 11.2 | 20.8
2042 | 8 | 28 | 7 | 1763.3 | 1153.9 | 1820.2 | 484.1 | 951.4 | 1648.5 | 1248 | 381.9 | 841.9 | 6274.8 | 2746.4 | 2042 | 8 | 28 | 7 | 81.4 | 100.8 | 177.4 | 16.5 | 124.5 | 132.5 | 142.4 | 18.5 | 21.3 | 83.1 | 154.5
2042 | 8 | 28 | 8 | 1818 | 1248 | 2034.5 | 495.6 | 1133.2 | 1816.2 | 1381.2 | 413.3 | 932 | 6829.6 | 2999.8 | 2042 | 8 | 28 | 8 | 229.4 | 284.1 | 500.2 | 46.7 | 351 | 373.6 | 401.5 | 52 | 60 | 234.2 | 435.7
2042 | 8 | 28 | 9 | 1857 | 1347.7 | 2247.7 | 506.7 | 1324.5 | 1984.7 | 1538.7 | 443.8 | 1017.8 | 7280.6 | 3302.3 | 2042 | 8 | 28 | 9 | 389.2 | 482 | 848.7 | 79.1 | 595.5 | 633.8 | 681.2 | 88.3 | 101.7 | 397.3 | 739.1
2042 | 8 | 28 | 10 | 1871.9 | 1425.4 | 2416.7 | 516.8 | 1481.4 | 2112.2 | 1656.7 | 466 | 1082.3 | 7612.6 | 3537.6 | 2042 | 8 | 28 | 10 | 529.4 | 655.7 | 1154.4 | 107.7 | 810.1 | 862.1 | 926.6 | 120.1 | 138.3 | 540.5 | 1005.4
2042 | 8 | 28 | 11 | 1888.3 | 1486.9 | 2542.9 | 523.8 | 1593.5 | 2204.9 | 1740.5 | 481.5 | 1124.8 | 7846.1 | 3715.1 | 2042 | 8 | 28 | 11 | 629 | 779.1 | 1371.6 | 127.9 | 962.5 | 1024.3 | 1100.9 | 142.7 | 164.4 | 642.2 | 1194.5
2042 | 8 | 28 | 12 | 1911.6 | 1528.3 | 2609.6 | 528.5 | 1643.4 | 2253.1 | 1799.8 | 491.7 | 1147.8 | 7991.2 | 3856.8 | 2042 | 8 | 28 | 12 | 665.4 | 824.2 | 1451 | 135.3 | 1018.2 | 1083.6 | 1164.7 | 151 | 173.9 | 679.4 | 1263.7
2042 | 8 | 28 | 13 | 1958.8 | 1558.2 | 2645.3 | 531.6 | 1653.5 | 2284.1 | 1852.4 | 501.3 | 1162.7 | 8095.7 | 3987 | 2042 | 8 | 28 | 13 | 650 | 805.1 | 1417.5 | 132.2 | 994.7 | 1058.6 | 1137.8 | 147.5 | 169.9 | 663.7 | 1234.5
2042 | 8 | 28 | 14 | 2029 | 1588.2 | 2666.6 | 534.5 | 1638.1 | 2307.7 | 1897.8 | 510.4 | 1170.5 | 8183.2 | 4091.3 | 2042 | 8 | 28 | 14 | 600.1 | 743.3 | 1308.6 | 122 | 918.3 | 977.3 | 1050.4 | 136.2 | 156.8 | 612.7 | 1139.7
2042 | 8 | 28 | 15 | 2097 | 1596.5 | 2633.2 | 533.5 | 1571.3 | 2291.5 | 1913.6 | 514 | 1165.5 | 8236.6 | 4153.7 | 2042 | 8 | 28 | 15 | 503.6 | 623.8 | 1098.2 | 102.4 | 770.6 | 820.1 | 881.5 | 114.3 | 131.6 | 514.2 | 956.4
2042 | 8 | 28 | 16 | 2200.5 | 1618.1 | 2609.1 | 535.1 | 1500.4 | 2293 | 1947.9 | 522.5 | 1167.6 | 8321.5 | 4253.3 | 2042 | 8 | 28 | 16 | 382.8 | 474.2 | 834.8 | 77.9 | 585.8 | 623.5 | 670.1 | 86.9 | 100.1 | 390.9 | 727.1
2042 | 8 | 28 | 17 | 2339.4 | 1647 | 2595.7 | 537.6 | 1426 | 2312.2 | 1991.8 | 535.8 | 1178.1 | 8468.1 | 4373.8 | 2042 | 8 | 28 | 17 | 240.2 | 297.5 | 523.8 | 48.8 | 367.6 | 391.2 | 420.4 | 54.5 | 62.8 | 245.2 | 456.2
2042 | 8 | 28 | 18 | 2470.4 | 1661.9 | 2574.5 | 540.8 | 1348.4 | 2324.1 | 2023 | 529.8 | 1164.6 | 8483.8 | 4490.9 | 2042 | 8 | 28 | 18 | 98.5 | 122 | 214.8 | 20 | 150.7 | 160.4 | 172.4 | 22.4 | 25.7 | 100.6 | 187.1
2042 | 8 | 28 | 19 | 2569.8 | 1648.9 | 2585 | 545 | 1311.9 | 2336.9 | 2062.5 | 541.9 | 1135.9 | 8298.8 | 4569 | 2042 | 8 | 28 | 19 | 12.7 | 15.7 | 27.7 | 2.6 | 19.4 | 20.7 | 22.2 | 2.9 | 3.3 | 13 | 24.1
2042 | 8 | 28 | 20 | 2557.1 | 1612 | 2555.2 | 543.4 | 1298.8 | 2326.9 | 2049.4 | 530.8 | 1140.4 | 8106.8 | 4492.3 | 2042 | 8 | 28 | 20 | 0 | 0 | 0 | 0 | 0 | 0 | 0 | 0 | 0 | 0 | 0
2042 | 8 | 28 | 21 | 2506.6 | 1550.4 | 2488.9 | 538.7 | 1246.4 | 2234.1 | 1964.4 | 507.1 | 1113 | 7931.9 | 4346.3 | 2042 | 8 | 28 | 21 | 0 | 0 | 0 | 0 | 0 | 0 | 0 | 0 | 0 | 0 | 0
2042 | 8 | 28 | 22 | 2392.9 | 1541.5 | 2375.3 | 529.6 | 1201.8 | 2174 | 1870.6 | 508.3 | 1075.6 | 7699.6 | 4064 | 2042 | 8 | 28 | 22 | 0 | 0 | 0 | 0 | 0 | 0 | 0 | 0 | 0 | 0 | 0
2042 | 8 | 28 | 23 | 2222.7 | 1434.2 | 2201.1 | 515.5 | 1125.4 | 2040.4 | 1738.8 | 474.5 | 1018.4 | 7297 | 3749.8 | 2042 | 8 | 28 | 23 | 0 | 0 | 0 | 0 | 0 | 0 | 0 | 0 | 0 | 0 | 0
2042 | 8 | 28 | 24 | 2026.8 | 1302.3 | 1999.8 | 500.2 | 1026.1 | 1859.8 | 1566.4 | 433.8 | 940 | 6751.5 | 3380.7 | 2042 | 8 | 28 | 24 | 0 | 0 | 0 | 0 | 0 | 0 | 0 | 0 | 0 | 0 | 0
2042 | 8 | 29 | 1 | 1896.1 | 1214.2 | 1864.2 | 489.4 | 953.4 | 1732.8 | 1429.3 | 405.3 | 886.4 | 6441.5 | 3129.1 | 2042 | 8 | 29 | 1 | 0 | 0 | 0 | 0 | 0 | 0 | 0 | 0 | 0 | 0 | 0
2042 | 8 | 29 | 2 | 1767 | 1122.5 | 1732.5 | 479.8 | 886.6 | 1611.9 | 1308.7 | 376.4 | 825.2 | 6014.9 | 2875.4 | 2042 | 8 | 29 | 2 | 0 | 0 | 0 | 0 | 0 | 0 | 0 | 0 | 0 | 0 | 0
2042 | 8 | 29 | 3 | 1689.9 | 1068 | 1653.2 | 473.9 | 842.7 | 1537.6 | 1229 | 358.1 | 785.8 | 5758.2 | 2706.4 | 2042 | 8 | 29 | 3 | 0 | 0 | 0 | 0 | 0 | 0 | 0 | 0 | 0 | 0 | 0
2042 | 8 | 29 | 4 | 1638.7 | 1032.6 | 1600.2 | 469.2 | 813.5 | 1487.1 | 1173.3 | 345.9 | 760.5 | 5606.2 | 2597.2 | 2042 | 8 | 29 | 4 | 0 | 0 | 0 | 0 | 0 | 0 | 0 | 0 | 0 | 0 | 0
2042 | 8 | 29 | 5 | 1630.8 | 1028.4 | 1591.4 | 468.8 | 805.9 | 1475.5 | 1146 | 342.8 | 753.1 | 5592.4 | 2560.4 | 2042 | 8 | 29 | 5 | 0 | 0 | 0 | 0 | 0 | 0 | 0 | 0 | 0 | 0 | 0
2042 | 8 | 29 | 6 | 1690.5 | 1077.3 | 1662.8 | 473.4 | 841.9 | 1531.8 | 1176.4 | 356.5 | 783.9 | 5868.3 | 2630.8 | 2042 | 8 | 29 | 6 | 9.7 | 12 | 21.2 | 2 | 14.9 | 15.8 | 17 | 2.2 | 2.5 | 9.9 | 18.5
2042 | 8 | 29 | 7 | 1779.6 | 1160.8 | 1824.6 | 483.6 | 950.4 | 1658 | 1260.6 | 385.2 | 854.7 | 6390.5 | 2789.2 | 2042 | 8 | 29 | 7 | 73.5 | 91.1 | 160.4 | 15 | 112.5 | 119.8 | 128.7 | 16.7 | 19.2 | 75.1 | 139.7
2042 | 8 | 29 | 8 | 1841.5 | 1255.7 | 2038.1 | 494.9 | 1127.6 | 1825.8 | 1393.8 | 417.1 | 943.9 | 6946.6 | 3047 | 2042 | 8 | 29 | 8 | 213.9 | 264.9 | 466.4 | 43.5 | 327.3 | 348.3 | 374.4 | 48.5 | 55.9 | 218.4 | 406.2
2042 | 8 | 29 | 9 | 1891.6 | 1359.7 | 2254.6 | 507 | 1316.1 | 1997.4 | 1554.2 | 448.9 | 1030.7 | 7414.1 | 3363.2 | 2042 | 8 | 29 | 9 | 365.7 | 453 | 797.5 | 74.4 | 559.6 | 595.6 | 640.1 | 83 | 95.6 | 373.4 | 694.5
2042 | 8 | 29 | 10 | 1920.5 | 1441.3 | 2424.3 | 517.7 | 1466.4 | 2127.2 | 1677.4 | 472.4 | 1096.2 | 7769.8 | 3611 | 2042 | 8 | 29 | 10 | 493.3 | 611.1 | 1075.8 | 100.3 | 754.9 | 803.4 | 863.6 | 111.9 | 128.9 | 503.7 | 936.9
2042 | 8 | 29 | 11 | 1940 | 1507.4 | 2557 | 524.8 | 1582.5 | 2224.2 | 1771.5 | 489.4 | 1142.1 | 8028.2 | 3808.9 | 2042 | 8 | 29 | 11 | 595.2 | 737.3 | 1298 | 121 | 910.8 | 969.4 | 1041.9 | 135.1 | 155.6 | 607.7 | 1130.4
2042 | 8 | 29 | 12 | 1963.6 | 1552.1 | 2631.8 | 529.5 | 1639.6 | 2277.5 | 1839.9 | 500.7 | 1168.2 | 8190.9 | 3966.1 | 2042 | 8 | 29 | 12 | 638.3 | 790.6 | 1391.9 | 129.8 | 976.7 | 1039.5 | 1117.2 | 144.8 | 166.8 | 651.7 | 1212.2
2042 | 8 | 29 | 13 | 2004.4 | 1586.6 | 2681.2 | 532.9 | 1665.8 | 2317.2 | 1901.1 | 511.2 | 1186.6 | 8303.9 | 4110.4 | 2042 | 8 | 29 | 13 | 641.2 | 794.3 | 1398.3 | 130.4 | 981.3 | 1044.3 | 1122.4 | 145.5 | 167.6 | 654.7 | 1217.8
2042 | 8 | 29 | 14 | 2066.7 | 1617.2 | 2712.4 | 536.6 | 1664.1 | 2347.2 | 1953.3 | 520.4 | 1196.7 | 8391.2 | 4226.9 | 2042 | 8 | 29 | 14 | 607.9 | 753 | 1325.7 | 123.6 | 930.3 | 990 | 1064.1 | 137.9 | 158.9 | 620.7 | 1154.5
2042 | 8 | 29 | 15 | 2136.3 | 1622.5 | 2673.9 | 535.7 | 1591.2 | 2326.9 | 1966.2 | 523.7 | 1189.9 | 8438.4 | 4285.3 | 2042 | 8 | 29 | 15 | 504.8 | 625.3 | 1100.8 | 102.7 | 772.5 | 822.1 | 883.6 | 114.5 | 131.9 | 515.4 | 958.7
2042 | 8 | 29 | 16 | 2240.6 | 1640.5 | 2647.9 | 537 | 1518.2 | 2327.2 | 1995.8 | 532.2 | 1191.7 | 8524.5 | 4378.1 | 2042 | 8 | 29 | 16 | 381.6 | 472.7 | 832.2 | 77.6 | 584 | 621.5 | 668 | 86.6 | 99.7 | 389.6 | 724.7
2042 | 8 | 29 | 17 | 2378.9 | 1665.1 | 2626 | 539 | 1436.3 | 2340.7 | 2033.1 | 544.3 | 1198.9 | 8647.6 | 4488.2 | 2042 | 8 | 29 | 17 | 232.2 | 287.7 | 506.4 | 47.2 | 355.4 | 378.2 | 406.5 | 52.7 | 60.7 | 237.1 | 441
2042 | 8 | 29 | 18 | 2498.6 | 1656.9 | 2590.2 | 541.4 | 1346.8 | 2326.7 | 2039.9 | 527.7 | 1145.2 | 8428.6 | 4621.3 | 2042 | 8 | 29 | 18 | 94.2 | 116.7 | 205.4 | 19.2 | 144.1 | 153.4 | 164.9 | 21.4 | 24.6 | 96.2 | 178.9
2042 | 8 | 29 | 19 | 2585.5 | 1663.4 | 2598.5 | 544.6 | 1321.5 | 2360.8 | 2101.3 | 550.8 | 1122 | 8435.9 | 4634.6 | 2042 | 8 | 29 | 19 | 11.1 | 13.7 | 24.1 | 2.3 | 16.9 | 18 | 19.4 | 2.5 | 2.9 | 11.3 | 21
2042 | 8 | 29 | 20 | 2558.9 | 1610.8 | 2555.5 | 541.9 | 1300 | 2331.8 | 2076.2 | 537.7 | 1134.7 | 8231.9 | 4549.8 | 2042 | 8 | 29 | 20 | 0 | 0 | 0 | 0 | 0 | 0 | 0 | 0 | 0 | 0 | 0
2042 | 8 | 29 | 21 | 2503.5 | 1547.8 | 2483 | 536.8 | 1242.1 | 2231.7 | 1986.6 | 509.5 | 1126 | 8039.9 | 4408.8 | 2042 | 8 | 29 | 21 | 0 | 0 | 0 | 0 | 0 | 0 | 0 | 0 | 0 | 0 | 0
2042 | 8 | 29 | 22 | 2399.9 | 1541 | 2380.6 | 528.7 | 1200.6 | 2174.4 | 1880.9 | 509.8 | 1090.2 | 7820.6 | 4121.7 | 2042 | 8 | 29 | 22 | 0 | 0 | 0 | 0 | 0 | 0 | 0 | 0 | 0 | 0 | 0
2042 | 8 | 29 | 23 | 2243.2 | 1442.2 | 2222.6 | 516.2 | 1135.3 | 2058 | 1770.1 | 481.2 | 1036.7 | 7449.9 | 3831 | 2042 | 8 | 29 | 23 | 0 | 0 | 0 | 0 | 0 | 0 | 0 | 0 | 0 | 0 | 0
2042 | 8 | 29 | 24 | 2051.6 | 1310.6 | 2025.7 | 500.9 | 1038.2 | 1881 | 1602.4 | 441.9 | 962.6 | 6939.2 | 3476.6 | 2042 | 8 | 29 | 24 | 0 | 0 | 0 | 0 | 0 | 0 | 0 | 0 | 0 | 0 | 0
2042 | 8 | 30 | 1 | 1854.4 | 1179.2 | 1826.2 | 487.7 | 934.1 | 1694.7 | 1415.3 | 398.8 | 872.4 | 6325 | 3098.7 | 2042 | 8 | 30 | 1 | 0 | 0 | 0 | 0 | 0 | 0 | 0 | 0 | 0 | 0 | 0
2042 | 8 | 30 | 2 | 1721 | 1085.9 | 1690.2 | 477.7 | 865.6 | 1570.2 | 1291.4 | 369.5 | 811.3 | 5899.7 | 2834.2 | 2042 | 8 | 30 | 2 | 0 | 0 | 0 | 0 | 0 | 0 | 0 | 0 | 0 | 0 | 0
2042 | 8 | 30 | 3 | 1640.9 | 1029.8 | 1608.1 | 471.6 | 820.2 | 1493.1 | 1209.8 | 350.9 | 771.3 | 5637.3 | 2661.2 | 2042 | 8 | 30 | 3 | 0 | 0 | 0 | 0 | 0 | 0 | 0 | 0 | 0 | 0 | 0
2042 | 8 | 30 | 4 | 1582.7 | 989.3 | 1548.1 | 466.3 | 787.7 | 1436.5 | 1149.7 | 337 | 742 | 5453.2 | 2538.1 | 2042 | 8 | 30 | 4 | 0 | 0 | 0 | 0 | 0 | 0 | 0 | 0 | 0 | 0 | 0
2042 | 8 | 30 | 5 | 1552.7 | 969.7 | 1516.8 | 463.8 | 769.6 | 1405.7 | 1111.8 | 329.4 | 725.9 | 5365.7 | 2469.8 | 2042 | 8 | 30 | 5 | 0 | 0 | 0 | 0 | 0 | 0 | 0 | 0 | 0 | 0 | 0
2042 | 8 | 30 | 6 | 1551.5 | 974.6 | 1524.8 | 463.8 | 775.1 | 1407.5 | 1105.5 | 330 | 728.5 | 5409.1 | 2456.5 | 2042 | 8 | 30 | 6 | 8.1 | 10 | 17.7 | 1.6 | 12.4 | 13.2 | 14.2 | 1.8 | 2.1 | 8.3 | 15.4
2042 | 8 | 30 | 7 | 1556.6 | 999.5 | 1586.2 | 466.3 | 830.3 | 1451.2 | 1136.2 | 338.7 | 755.5 | 5582.7 | 2501.7 | 2042 | 8 | 30 | 7 | 59.2 | 73.4 | 129.2 | 12 | 90.7 | 96.5 | 103.7 | 13.4 | 15.5 | 60.5 | 112.5
2042 | 8 | 30 | 8 | 1614.7 | 1073.3 | 1754.9 | 475.2 | 964.7 | 1583.5 | 1242.6 | 362.2 | 813.5 | 5924.8 | 2704.5 | 2042 | 8 | 30 | 8 | 159.9 | 198.1 | 348.7 | 32.5 | 244.7 | 260.4 | 279.9 | 36.3 | 41.8 | 163.3 | 303.7
2042 | 8 | 30 | 9 | 1713 | 1196.2 | 2009.2 | 490.9 | 1164.8 | 1788.1 | 1417.7 | 398.4 | 898 | 6386.2 | 3059.8 | 2042 | 8 | 30 | 9 | 300.8 | 372.6 | 655.9 | 61.2 | 460.3 | 489.8 | 526.5 | 68.2 | 78.6 | 307.1 | 571.2
2042 | 8 | 30 | 10 | 1749.4 | 1295.7 | 2235.4 | 505 | 1365.1 | 1959.1 | 1565 | 426.5 | 971.5 | 6757.1 | 3353.1 | 2042 | 8 | 30 | 10 | 472.8 | 585.7 | 1031.1 | 96.2 | 723.6 | 770 | 827.7 | 107.3 | 123.6 | 482.8 | 898
2042 | 8 | 30 | 11 | 1771.7 | 1361.5 | 2367.9 | 512.7 | 1480.2 | 2057 | 1656.4 | 444.5 | 1021.5 | 7052.7 | 3553.7 | 2042 | 8 | 30 | 11 | 572.6 | 709.2 | 1248.6 | 116.4 | 876.2 | 932.4 | 1002.2 | 129.9 | 149.6 | 584.6 | 1087.4
2042 | 8 | 30 | 12 | 1785.1 | 1409.9 | 2454.3 | 518 | 1555 | 2119.6 | 1730.4 | 456.6 | 1055.1 | 7252.8 | 3722.4 | 2042 | 8 | 30 | 12 | 637.5 | 789.6 | 1390.1 | 129.6 | 975.5 | 1038.2 | 1115.8 | 144.6 | 166.6 | 650.9 | 1210.6
2042 | 8 | 30 | 13 | 1815.3 | 1454.3 | 2530.1 | 522.3 | 1613 | 2179.1 | 1808.3 | 469.2 | 1084.8 | 7417.8 | 3894.4 | 2042 | 8 | 30 | 13 | 676.2 | 837.6 | 1474.6 | 137.5 | 1034.7 | 1101.2 | 1183.6 | 153.4 | 176.7 | 690.4 | 1284.2
2042 | 8 | 30 | 14 | 1871.7 | 1480.8 | 2547.9 | 525 | 1602.6 | 2200.2 | 1851.9 | 476.8 | 1092.5 | 7491.5 | 3996 | 2042 | 8 | 30 | 14 | 637.5 | 789.6 | 1390.1 | 129.6 | 975.5 | 1038.2 | 1115.8 | 144.6 | 166.6 | 650.9 | 1210.6
2042 | 8 | 30 | 15 | 1940.1 | 1487.9 | 2512.3 | 523.7 | 1533.5 | 2182.5 | 1859.7 | 479.9 | 1085.7 | 7532.7 | 4037.9 | 2042 | 8 | 30 | 15 | 538.7 | 667.2 | 1174.7 | 109.5 | 824.3 | 877.3 | 942.9 | 122.2 | 140.8 | 550 | 1023
2042 | 8 | 30 | 16 | 2054.4 | 1509.1 | 2486.6 | 525.4 | 1455.7 | 2184.1 | 1887.4 | 487.6 | 1080.8 | 7574.1 | 4111.7 | 2042 | 8 | 30 | 16 | 406.3 | 503.3 | 886 | 82.6 | 621.8 | 661.7 | 711.2 | 92.2 | 106.2 | 414.8 | 771.6
2042 | 8 | 30 | 17 | 2206.7 | 1544 | 2475 | 528.2 | 1375.2 | 2204.9 | 1929.8 | 501.2 | 1085.9 | 7690.6 | 4220.3 | 2042 | 8 | 30 | 17 | 251.5 | 311.6 | 548.5 | 51.2 | 384.9 | 409.6 | 440.3 | 57.1 | 65.7 | 256.8 | 477.7
2042 | 8 | 30 | 18 | 2348 | 1573.3 | 2457.1 | 531.7 | 1294.7 | 2220.4 | 1961.5 | 512.1 | 1084.1 | 7735.7 | 4296.4 | 2042 | 8 | 30 | 18 | 101.1 | 125.2 | 220.4 | 20.6 | 154.7 | 164.6 | 176.9 | 22.9 | 26.4 | 103.2 | 191.9
2042 | 8 | 30 | 19 | 2453.2 | 1550.5 | 2449.7 | 535.5 | 1223.4 | 2193.2 | 1972.6 | 510.8 | 1088.8 | 7710.2 | 4414.7 | 2042 | 8 | 30 | 19 | 11.5 | 14.2 | 25 | 2.3 | 17.6 | 18.7 | 20.1 | 2.6 | 3 | 11.7 | 21.8
2042 | 8 | 30 | 20 | 2435.5 | 1539.4 | 2417.6 | 533.4 | 1205.7 | 2174.1 | 1953.1 | 510.2 | 1078.5 | 7588.3 | 4301.6 | 2042 | 8 | 30 | 20 | 0 | 0 | 0 | 0 | 0 | 0 | 0 | 0 | 0 | 0 | 0
2042 | 8 | 30 | 21 | 2394 | 1539.6 | 2380.7 | 529.2 | 1199.8 | 2173.6 | 1895.8 | 508.1 | 1062.5 | 7513.1 | 4157.2 | 2042 | 8 | 30 | 21 | 0 | 0 | 0 | 0 | 0 | 0 | 0 | 0 | 0 | 0 | 0
2042 | 8 | 30 | 22 | 2294.3 | 1479.8 | 2282.3 | 521.7 | 1168.7 | 2107.1 | 1836.8 | 488.8 | 1033.2 | 7346.9 | 3952.9 | 2042 | 8 | 30 | 22 | 0 | 0 | 0 | 0 | 0 | 0 | 0 | 0 | 0 | 0 | 0
2042 | 8 | 30 | 23 | 2152.4 | 1382.6 | 2132.9 | 510.1 | 1092.6 | 1978 | 1710 | 461.3 | 989.7 | 7059.2 | 3697.1 | 2042 | 8 | 30 | 23 | 0 | 0 | 0 | 0 | 0 | 0 | 0 | 0 | 0 | 0 | 0
2042 | 8 | 30 | 24 | 1977.3 | 1263 | 1952.5 | 496.3 | 1003.2 | 1815.5 | 1553.4 | 426 | 926 | 6635.2 | 3373.6 | 2042 | 8 | 30 | 24 | 0 | 0 | 0 | 0 | 0 | 0 | 0 | 0 | 0 | 0 | 0
2042 | 8 | 31 | 1 | 1806.4 | 1148.5 | 1777.7 | 484.7 | 911.4 | 1652.9 | 1376.2 | 388.1 | 848.1 | 6123.4 | 3019.3 | 2042 | 8 | 31 | 1 | 0 | 0 | 0 | 0 | 0 | 0 | 0 | 0 | 0 | 0 | 0
2042 | 8 | 31 | 2 | 1698 | 1070.5 | 1666.8 | 476.2 | 854.7 | 1550.1 | 1267 | 363.5 | 796.4 | 5775 | 2784.7 | 2042 | 8 | 31 | 2 | 0 | 0 | 0 | 0 | 0 | 0 | 0 | 0 | 0 | 0 | 0
2042 | 8 | 31 | 3 | 1574.9 | 989.3 | 1540.4 | 467 | 788.8 | 1436.1 | 1159.2 | 336.1 | 739.7 | 5374.4 | 2559.9 | 2042 | 8 | 31 | 3 | 0 | 0 | 0 | 0 | 0 | 0 | 0 | 0 | 0 | 0 | 0
2042 | 8 | 31 | 4 | 1545.6 | 966 | 1509.9 | 463.9 | 770.1 | 1404.5 | 1115.8 | 328 | 720.8 | 5277.3 | 2469.6 | 2042 | 8 | 31 | 4 | 0 | 0 | 0 | 0 | 0 | 0 | 0 | 0 | 0 | 0 | 0
2042 | 8 | 31 | 5 | 1512.9 | 944.4 | 1475.8 | 461.1 | 750.7 | 1371.2 | 1076.6 | 320 | 704.3 | 5186.5 | 2398.5 | 2042 | 8 | 31 | 5 | 0 | 0 | 0 | 0 | 0 | 0 | 0 | 0 | 0 | 0 | 0
2042 | 8 | 31 | 6 | 1503.5 | 943.6 | 1475.5 | 460.3 | 752.8 | 1366.8 | 1065.8 | 319.1 | 704.8 | 5211 | 2373.5 | 2042 | 8 | 31 | 6 | 8.8 | 10.9 | 19.1 | 1.8 | 13.4 | 14.3 | 15.4 | 2 | 2.3 | 9 | 16.7
2042 | 8 | 31 | 7 | 1489.5 | 960.7 | 1530.9 | 462.3 | 812.3 | 1404.2 | 1092.5 | 325 | 727.6 | 5335.1 | 2397 | 2042 | 8 | 31 | 7 | 72.7 | 90.1 | 158.6 | 14.8 | 111.3 | 118.5 | 127.3 | 16.5 | 19 | 74.3 | 138.1
2042 | 8 | 31 | 8 | 1516.1 | 1029.9 | 1712.7 | 470.2 | 975.4 | 1542.3 | 1204.3 | 346 | 783.2 | 5609.6 | 2576.3 | 2042 | 8 | 31 | 8 | 215.4 | 266.8 | 469.6 | 43.8 | 329.6 | 350.7 | 377 | 48.9 | 56.3 | 219.9 | 409
2042 | 8 | 31 | 9 | 1602 | 1149 | 1974 | 486.2 | 1188.1 | 1750.2 | 1383.2 | 380.9 | 864.9 | 6026.3 | 2912 | 2042 | 8 | 31 | 9 | 374.1 | 463.3 | 815.7 | 76.1 | 572.4 | 609.2 | 654.8 | 84.9 | 97.8 | 381.9 | 710.4
2042 | 8 | 31 | 10 | 1659.9 | 1241.4 | 2174.8 | 499.5 | 1353.5 | 1905.8 | 1519.6 | 407.7 | 929.8 | 6375.7 | 3183.4 | 2042 | 8 | 31 | 10 | 502.8 | 622.8 | 1096.4 | 102.2 | 769.4 | 818.8 | 880.1 | 114.1 | 131.4 | 513.4 | 954.9
2042 | 8 | 31 | 11 | 1694.2 | 1305.3 | 2298.2 | 507.8 | 1454.1 | 1998.9 | 1604 | 425.5 | 976.7 | 6668.5 | 3377.1 | 2042 | 8 | 31 | 11 | 583.1 | 722.2 | 1271.5 | 118.6 | 892.3 | 949.6 | 1020.6 | 132.3 | 152.4 | 595.3 | 1107.4
2042 | 8 | 31 | 12 | 1729.4 | 1354.6 | 2375.2 | 513.4 | 1509 | 2057.7 | 1668.2 | 438.3 | 1007.4 | 6877.3 | 3535.5 | 2042 | 8 | 31 | 12 | 619.1 | 766.9 | 1350.1 | 125.9 | 947.4 | 1008.3 | 1083.7 | 140.5 | 161.8 | 632.1 | 1175.8
2042 | 8 | 31 | 13 | 1784.1 | 1403.7 | 2443.6 | 518.1 | 1547.9 | 2115.4 | 1739 | 451.8 | 1034.7 | 7056.8 | 3705.5 | 2042 | 8 | 31 | 13 | 628.4 | 778.4 | 1370.4 | 127.8 | 961.6 | 1023.4 | 1100 | 142.6 | 164.2 | 641.6 | 1193.5
2042 | 8 | 31 | 14 | 1837 | 1436.8 | 2479.9 | 521.3 | 1556.8 | 2149.3 | 1789.5 | 461.4 | 1049.5 | 7165.7 | 3823 | 2042 | 8 | 31 | 14 | 609.8 | 755.3 | 1329.8 | 124 | 933.1 | 993.1 | 1067.4 | 138.4 | 159.4 | 622.6 | 1158.1
2042 | 8 | 31 | 15 | 1913 | 1445.4 | 2441.1 | 519.9 | 1481 | 2130.4 | 1797 | 465.1 | 1043.2 | 7224.1 | 3866.4 | 2042 | 8 | 31 | 15 | 501 | 620.6 | 1092.6 | 101.9 | 766.7 | 816 | 877 | 113.7 | 130.9 | 511.6 | 951.5
2042 | 8 | 31 | 16 | 2029 | 1470.4 | 2424.5 | 522.4 | 1411.2 | 2139 | 1831.2 | 474 | 1042.4 | 7289.6 | 3949.8 | 2042 | 8 | 31 | 16 | 375.7 | 465.3 | 819.2 | 76.4 | 574.9 | 611.8 | 657.6 | 85.2 | 98.2 | 383.6 | 713.5
2042 | 8 | 31 | 17 | 2189.5 | 1514.9 | 2431.4 | 526.7 | 1344.5 | 2174.6 | 1884.7 | 490 | 1052.9 | 7439.9 | 4077.8 | 2042 | 8 | 31 | 17 | 230.5 | 285.5 | 502.6 | 46.9 | 352.7 | 375.4 | 403.4 | 52.3 | 60.2 | 235.3 | 437.7
2042 | 8 | 31 | 18 | 2340.8 | 1555.5 | 2434.2 | 531.6 | 1278 | 2205.2 | 1928.4 | 504.2 | 1057.4 | 7527.8 | 4182.4 | 2042 | 8 | 31 | 18 | 88.8 | 110 | 193.6 | 18.1 | 135.9 | 144.6 | 155.4 | 20.1 | 23.2 | 90.7 | 168.6
2042 | 8 | 31 | 19 | 2447.4 | 1546.2 | 2439.2 | 535.9 | 1218 | 2188.1 | 1939.3 | 511.5 | 1067.6 | 7537 | 4281 | 2042 | 8 | 31 | 19 | 8.2 | 10.2 | 18 | 1.7 | 12.6 | 13.4 | 14.4 | 1.9 | 2.2 | 8.4 | 15.6
2042 | 8 | 31 | 20 | 2434.6 | 1541.1 | 2416.1 | 534.3 | 1205.6 | 2174 | 1926.9 | 510 | 1062.3 | 7453.2 | 4200.8 | 2042 | 8 | 31 | 20 | 0 | 0 | 0 | 0 | 0 | 0 | 0 | 0 | 0 | 0 | 0
2042 | 8 | 31 | 21 | 2391.7 | 1536.5 | 2379.1 | 529.8 | 1200.5 | 2174.4 | 1883.3 | 505.1 | 1050.2 | 7409.5 | 4098.5 | 2042 | 8 | 31 | 21 | 0 | 0 | 0 | 0 | 0 | 0 | 0 | 0 | 0 | 0 | 0
2042 | 8 | 31 | 22 | 2279.1 | 1469.2 | 2265.4 | 521.4 | 1161.3 | 2094.4 | 1806.5 | 483.7 | 1020.7 | 7243.2 | 3888.4 | 2042 | 8 | 31 | 22 | 0 | 0 | 0 | 0 | 0 | 0 | 0 | 0 | 0 | 0 | 0
2042 | 8 | 31 | 23 | 2125.9 | 1367.3 | 2103 | 508.6 | 1079.6 | 1956 | 1672.4 | 453.8 | 973.4 | 6923 | 3612.8 | 2042 | 8 | 31 | 23 | 0 | 0 | 0 | 0 | 0 | 0 | 0 | 0 | 0 | 0 | 0
2042 | 8 | 31 | 24 | 1949 | 1248.8 | 1921.3 | 494.7 | 989.6 | 1791.8 | 1511.5 | 417.3 | 904.5 | 6456.5 | 3274.2 | 2042 | 8 | 31 | 24 | 0 | 0 | 0 | 0 | 0 | 0 | 0 | 0 | 0 | 0 | 0
2042 | 9 | 1 | 1 | 1821 | 1065.5 | 1670.3 | 459.2 | 860.1 | 1555.7 | 1239.4 | 361.9 | 782.5 | 5542.5 | 2686.4 | 2042 | 9 | 1 | 1 | 0 | 0 | 0 | 0 | 0 | 0 | 0 | 0 | 0 | 0 | 0
2042 | 9 | 1 | 2 | 1714.4 | 994.1 | 1568.7 | 451.8 | 807.9 | 1460.9 | 1139.7 | 339.3 | 735.5 | 5229.8 | 2481.9 | 2042 | 9 | 1 | 2 | 0 | 0 | 0 | 0 | 0 | 0 | 0 | 0 | 0 | 0 | 0
2042 | 9 | 1 | 3 | 1633 | 944.1 | 1492.8 | 446.2 | 764.9 | 1386.9 | 1068.5 | 322.3 | 698.8 | 4992.5 | 2334.3 | 2042 | 9 | 1 | 3 | 0 | 0 | 0 | 0 | 0 | 0 | 0 | 0 | 0 | 0 | 0
2042 | 9 | 1 | 4 | 1585.8 | 909.7 | 1445.8 | 442.7 | 738.9 | 1343.2 | 1019.5 | 311.2 | 675.9 | 4860.7 | 2237.7 | 2042 | 9 | 1 | 4 | 0 | 0 | 0 | 0 | 0 | 0 | 0 | 0 | 0 | 0 | 0
2042 | 9 | 1 | 5 | 1566.8 | 900.9 | 1425.9 | 440.7 | 726.5 | 1323.6 | 994.9 | 306.4 | 667.6 | 4840.4 | 2197.6 | 2042 | 9 | 1 | 5 | 0 | 0 | 0 | 0 | 0 | 0 | 0 | 0 | 0 | 0 | 0
2042 | 9 | 1 | 6 | 1587.7 | 923.1 | 1450.3 | 442.4 | 738.1 | 1341.5 | 1002.6 | 311 | 678.5 | 4982.6 | 2223.6 | 2042 | 9 | 1 | 6 | 5 | 6.2 | 10.9 | 1 | 7.6 | 8.1 | 8.7 | 1.1 | 1.3 | 5.1 | 9.5
2042 | 9 | 1 | 7 | 1615.7 | 953.8 | 1514.8 | 446.1 | 783.3 | 1388.4 | 1039 | 321.1 | 698.5 | 5190.8 | 2278.7 | 2042 | 9 | 1 | 7 | 36.6 | 45.3 | 79.7 | 7.4 | 56 | 59.6 | 64 | 8.3 | 9.6 | 37.3 | 69.5
2042 | 9 | 1 | 8 | 1654.4 | 999.7 | 1630.9 | 454.5 | 876.1 | 1480.6 | 1113.6 | 337.8 | 739.9 | 5441.3 | 2402.9 | 2042 | 9 | 1 | 8 | 105.4 | 130.5 | 229.8 | 21.4 | 161.3 | 171.6 | 184.5 | 23.9 | 27.5 | 107.6 | 200.2
2042 | 9 | 1 | 9 | 1756.2 | 1090.2 | 1822.3 | 466.9 | 1012.8 | 1637.1 | 1246.8 | 367.2 | 800.1 | 5778.8 | 2660.6 | 2042 | 9 | 1 | 9 | 184.5 | 228.5 | 402.3 | 37.5 | 282.3 | 300.4 | 322.9 | 41.9 | 48.2 | 188.3 | 350.3
2042 | 9 | 1 | 10 | 1840.4 | 1183.6 | 2017.3 | 479.5 | 1159.5 | 1792.6 | 1376.9 | 399.2 | 885 | 6210 | 2930.3 | 2042 | 9 | 1 | 10 | 281.5 | 348.7 | 613.8 | 57.2 | 430.7 | 458.4 | 492.7 | 63.9 | 73.6 | 287.4 | 534.6
2042 | 9 | 1 | 11 | 1874.9 | 1254.6 | 2166.7 | 489.2 | 1283.3 | 1906.2 | 1485.2 | 422.8 | 957.4 | 6595.2 | 3144.7 | 2042 | 9 | 1 | 11 | 380.9 | 471.9 | 830.7 | 77.5 | 582.9 | 620.4 | 666.8 | 86.4 | 99.6 | 388.9 | 723.5
2042 | 9 | 1 | 12 | 1926.4 | 1301.9 | 2239.8 | 493.9 | 1327.7 | 1964.1 | 1551.2 | 436.8 | 990.4 | 6821.9 | 3318 | 2042 | 9 | 1 | 12 | 400.1 | 495.6 | 872.5 | 81.4 | 612.3 | 651.6 | 700.3 | 90.8 | 104.6 | 408.5 | 759.9
2042 | 9 | 1 | 13 | 1990.9 | 1339.5 | 2261.6 | 495.9 | 1319.5 | 1986.7 | 1602.2 | 446.7 | 1005.4 | 6964.7 | 3432.8 | 2042 | 9 | 1 | 13 | 362.9 | 449.5 | 791.3 | 73.8 | 555.3 | 590.9 | 635.2 | 82.3 | 94.8 | 370.5 | 689.1
2042 | 9 | 1 | 14 | 2024.6 | 1368.3 | 2300.9 | 498.7 | 1343.5 | 2022.7 | 1650.2 | 454.4 | 1018.9 | 7077.6 | 3536.2 | 2042 | 9 | 1 | 14 | 369.2 | 457.3 | 805.1 | 75.1 | 565 | 601.3 | 646.3 | 83.8 | 96.5 | 377 | 701.2
2042 | 9 | 1 | 15 | 2064.6 | 1380.5 | 2307.1 | 499.7 | 1332.6 | 2033.2 | 1673.9 | 456 | 1008.3 | 7121.2 | 3592.2 | 2042 | 9 | 1 | 15 | 343 | 424.9 | 748 | 69.8 | 524.9 | 558.6 | 600.4 | 77.8 | 89.6 | 350.2 | 651.5
2042 | 9 | 1 | 16 | 2162.8 | 1402 | 2306.7 | 501.7 | 1292.9 | 2049.2 | 1712.6 | 462.1 | 995.2 | 7169.7 | 3710.9 | 2042 | 9 | 1 | 16 | 261.8 | 324.3 | 570.9 | 53.2 | 400.6 | 426.3 | 458.2 | 59.4 | 68.4 | 267.3 | 497.2
2042 | 9 | 1 | 17 | 2314.3 | 1441.3 | 2326.8 | 505.9 | 1254.3 | 2093.8 | 1782.5 | 477.4 | 1012.4 | 7333.6 | 3844.4 | 2042 | 9 | 1 | 17 | 156 | 193.2 | 340.2 | 31.7 | 238.7 | 254 | 273.1 | 35.4 | 40.8 | 159.3 | 296.3
2042 | 9 | 1 | 18 | 2464.1 | 1482.1 | 2354.1 | 509.5 | 1221.5 | 2140.9 | 1848.8 | 492.5 | 1024.5 | 7439.2 | 3956.4 | 2042 | 9 | 1 | 18 | 55.3 | 68.5 | 120.6 | 11.3 | 84.7 | 90.1 | 96.8 | 12.6 | 14.5 | 56.5 | 105.1
2042 | 9 | 1 | 19 | 2576.6 | 1519.6 | 2395.3 | 514.1 | 1207.2 | 2182.6 | 1891.3 | 509.2 | 1053 | 7500.6 | 4044.3 | 2042 | 9 | 1 | 19 | 4.9 | 6 | 10.6 | 1 | 7.4 | 7.9 | 8.5 | 1.1 | 1.3 | 5 | 9.2
2042 | 9 | 1 | 20 | 2596.3 | 1522.5 | 2402.3 | 515 | 1201.9 | 2171.6 | 1887.2 | 509.7 | 1062.1 | 7507.4 | 4039.5 | 2042 | 9 | 1 | 20 | 0 | 0 | 0 | 0 | 0 | 0 | 0 | 0 | 0 | 0 | 0
2042 | 9 | 1 | 21 | 2553.8 | 1500.9 | 2371.1 | 511.9 | 1201.9 | 2173 | 1859.2 | 506.1 | 1053 | 7480.1 | 3941.6 | 2042 | 9 | 1 | 21 | 0 | 0 | 0 | 0 | 0 | 0 | 0 | 0 | 0 | 0 | 0
2042 | 9 | 1 | 22 | 2413.3 | 1425.7 | 2237.3 | 501.6 | 1146.8 | 2065.5 | 1750 | 483.9 | 1029.4 | 7345.8 | 3721.3 | 2042 | 9 | 1 | 22 | 0 | 0 | 0 | 0 | 0 | 0 | 0 | 0 | 0 | 0 | 0
2042 | 9 | 1 | 23 | 2234.5 | 1321.6 | 2062.3 | 489 | 1058.9 | 1915.4 | 1612 | 452.9 | 984.1 | 7022.2 | 3431.2 | 2042 | 9 | 1 | 23 | 0 | 0 | 0 | 0 | 0 | 0 | 0 | 0 | 0 | 0 | 0
2042 | 9 | 1 | 24 | 2042.2 | 1205.6 | 1877.4 | 475.3 | 967.9 | 1750 | 1452.6 | 415.7 | 916.1 | 6538.1 | 3093.3 | 2042 | 9 | 1 | 24 | 0 | 0 | 0 | 0 | 0 | 0 | 0 | 0 | 0 | 0 | 0
2042 | 9 | 2 | 1 | 1921.5 | 1128.4 | 1758.3 | 467 | 903.7 | 1640 | 1292.2 | 382.3 | 836.1 | 5987.3 | 2752.3 | 2042 | 9 | 2 | 1 | 0 | 0 | 0 | 0 | 0 | 0 | 0 | 0 | 0 | 0 | 0
2042 | 9 | 2 | 2 | 1805 | 1050.9 | 1648.4 | 459.7 | 847 | 1536.8 | 1189.8 | 357.4 | 781.5 | 5612.9 | 2547 | 2042 | 9 | 2 | 2 | 0 | 0 | 0 | 0 | 0 | 0 | 0 | 0 | 0 | 0 | 0
2042 | 9 | 2 | 3 | 1724.9 | 998.8 | 1573 | 453.8 | 804.4 | 1464.2 | 1117.1 | 340.2 | 744.3 | 5370.5 | 2402.3 | 2042 | 9 | 2 | 3 | 0 | 0 | 0 | 0 | 0 | 0 | 0 | 0 | 0 | 0 | 0
2042 | 9 | 2 | 4 | 1666.8 | 962.3 | 1517.1 | 449.9 | 773.8 | 1411 | 1062.4 | 327.5 | 717.7 | 5209.3 | 2301.5 | 2042 | 9 | 2 | 4 | 0 | 0 | 0 | 0 | 0 | 0 | 0 | 0 | 0 | 0 | 0
2042 | 9 | 2 | 5 | 1661.9 | 960.3 | 1513.1 | 448.9 | 768 | 1401.7 | 1040.1 | 325.6 | 712.6 | 5214.1 | 2275.2 | 2042 | 9 | 2 | 5 | 0 | 0 | 0 | 0 | 0 | 0 | 0 | 0 | 0 | 0 | 0
2042 | 9 | 2 | 6 | 1735.1 | 1011.4 | 1588.7 | 453.2 | 801.7 | 1459.4 | 1071.6 | 340.2 | 740 | 5495 | 2349.8 | 2042 | 9 | 2 | 6 | 3.5 | 4.3 | 7.7 | 0.7 | 5.4 | 5.7 | 6.1 | 0.8 | 0.9 | 3.6 | 6.7
2042 | 9 | 2 | 7 | 1870.8 | 1110.2 | 1764.5 | 466.2 | 900.3 | 1596.3 | 1157.8 | 371.6 | 799.6 | 6028.3 | 2524.8 | 2042 | 9 | 2 | 7 | 39.9 | 49.5 | 87.1 | 8.1 | 61.1 | 65 | 69.9 | 9.1 | 10.4 | 40.8 | 75.9
2042 | 9 | 2 | 8 | 1935.9 | 1190.2 | 1934.4 | 477.6 | 1031.4 | 1730.7 | 1263.8 | 401 | 879.7 | 6570.5 | 2729.7 | 2042 | 9 | 2 | 8 | 133.5 | 165.3 | 291 | 27.1 | 204.2 | 217.3 | 233.6 | 30.3 | 34.9 | 136.3 | 253.5
2042 | 9 | 2 | 9 | 1991 | 1278.7 | 2098.1 | 487 | 1165.8 | 1865.7 | 1389.8 | 429.8 | 959 | 7047.7 | 2981.7 | 2042 | 9 | 2 | 9 | 230.1 | 285 | 501.7 | 46.8 | 352.1 | 374.7 | 402.7 | 52.2 | 60.1 | 234.9 | 436.9
2042 | 9 | 2 | 10 | 2030.5 | 1353.9 | 2224 | 494.9 | 1269.4 | 1967.9 | 1487.2 | 455.2 | 1042.3 | 7489.1 | 3189.2 | 2042 | 9 | 2 | 10 | 305.8 | 378.8 | 666.8 | 62.2 | 467.9 | 498 | 535.2 | 69.4 | 79.9 | 312.2 | 580.7
2042 | 9 | 2 | 11 | 2061.5 | 1419 | 2334.7 | 501.1 | 1359.7 | 2054 | 1562.6 | 474.4 | 1104.3 | 7821.7 | 3359.8 | 2042 | 9 | 2 | 11 | 375.7 | 465.3 | 819.2 | 76.4 | 574.9 | 611.8 | 657.6 | 85.2 | 98.2 | 383.6 | 713.5
2042 | 9 | 2 | 12 | 2111.5 | 1456.6 | 2378.4 | 505.3 | 1376.6 | 2089.1 | 1606 | 485.9 | 1130.6 | 8021.5 | 3481.6 | 2042 | 9 | 2 | 12 | 369.9 | 458.1 | 806.6 | 75.2 | 566 | 602.4 | 647.4 | 83.9 | 96.7 | 377.6 | 702.4
2042 | 9 | 2 | 13 | 2196.1 | 1485.8 | 2386.3 | 507.8 | 1346.3 | 2103.4 | 1641.5 | 495.5 | 1140.3 | 8153.6 | 3593.2 | 2042 | 9 | 2 | 13 | 303.8 | 376.2 | 662.4 | 61.8 | 464.8 | 494.7 | 531.7 | 68.9 | 79.4 | 310.1 | 576.9
2042 | 9 | 2 | 14 | 2248.8 | 1521.1 | 2439.3 | 511.9 | 1372.1 | 2147.5 | 1699 | 505.4 | 1151.6 | 8256.8 | 3712.3 | 2042 | 9 | 2 | 14 | 303.3 | 375.7 | 661.5 | 61.7 | 464.2 | 494 | 531 | 68.8 | 79.3 | 309.7 | 576.1
2042 | 9 | 2 | 15 | 2266 | 1537 | 2468.3 | 514.1 | 1390.9 | 2169.9 | 1740 | 507.2 | 1142 | 8264.6 | 3802.9 | 2042 | 9 | 2 | 15 | 313.7 | 388.6 | 684.2 | 63.8 | 480.1 | 510.9 | 549.2 | 71.2 | 82 | 320.3 | 595.8
2042 | 9 | 2 | 16 | 2340.2 | 1561.5 | 2484.6 | 515 | 1377 | 2195 | 1789.9 | 513.3 | 1133.4 | 8312.3 | 3919 | 2042 | 9 | 2 | 16 | 266.2 | 329.8 | 580.6 | 54.1 | 407.4 | 433.6 | 466 | 60.4 | 69.6 | 271.8 | 505.6
2042 | 9 | 2 | 17 | 2481.8 | 1589.2 | 2489.3 | 518.4 | 1327.8 | 2226.1 | 1842.8 | 525.8 | 1142.4 | 8415.5 | 4033.9 | 2042 | 9 | 2 | 17 | 154.6 | 191.5 | 337.2 | 31.4 | 236.6 | 251.8 | 270.7 | 35.1 | 40.4 | 157.9 | 293.7
2042 | 9 | 2 | 18 | 2603.6 | 1610 | 2494.1 | 520.3 | 1289.2 | 2256.1 | 1886.1 | 521.7 | 1141.5 | 8405.7 | 4099 | 2042 | 9 | 2 | 18 | 60.5 | 74.9 | 131.8 | 12.3 | 92.5 | 98.5 | 105.8 | 13.7 | 15.8 | 61.7 | 114.8
2042 | 9 | 2 | 19 | 2709.4 | 1565.5 | 2525 | 524.5 | 1266.3 | 2255.2 | 1910.5 | 527.9 | 1142.3 | 8263.6 | 4177.5 | 2042 | 9 | 2 | 19 | 5.1 | 6.4 | 11.2 | 1 | 7.8 | 8.4 | 9 | 1.2 | 1.3 | 5.2 | 9.7
2042 | 9 | 2 | 20 | 2737.9 | 1576.7 | 2552.7 | 526.9 | 1293.5 | 2311 | 1927.2 | 535.3 | 1141.2 | 8182.1 | 4170.9 | 2042 | 9 | 2 | 20 | 0 | 0 | 0 | 0 | 0 | 0 | 0 | 0 | 0 | 0 | 0
2042 | 9 | 2 | 21 | 2662.2 | 1535.5 | 2461.3 | 521 | 1222.4 | 2197.4 | 1872.9 | 506.2 | 1111.9 | 7969.3 | 3993.2 | 2042 | 9 | 2 | 21 | 0 | 0 | 0 | 0 | 0 | 0 | 0 | 0 | 0 | 0 | 0
2042 | 9 | 2 | 22 | 2521.7 | 1505.9 | 2337.3 | 509.9 | 1194.2 | 2154.3 | 1775.9 | 504.1 | 1073 | 7707.7 | 3755.1 | 2042 | 9 | 2 | 22 | 0 | 0 | 0 | 0 | 0 | 0 | 0 | 0 | 0 | 0 | 0
2042 | 9 | 2 | 23 | 2335.1 | 1388.5 | 2153.2 | 496.7 | 1102.7 | 1998.7 | 1632.8 | 468.5 | 1013.4 | 7265.5 | 3450.4 | 2042 | 9 | 2 | 23 | 0 | 0 | 0 | 0 | 0 | 0 | 0 | 0 | 0 | 0 | 0
2042 | 9 | 2 | 24 | 2125.8 | 1258.3 | 1951.8 | 482 | 1003.9 | 1819.5 | 1467 | 426.8 | 933.4 | 6681.1 | 3097.3 | 2042 | 9 | 2 | 24 | 0 | 0 | 0 | 0 | 0 | 0 | 0 | 0 | 0 | 0 | 0
2042 | 9 | 3 | 1 | 1931.8 | 1141 | 1772.7 | 468.4 | 911 | 1654.2 | 1301.4 | 385.4 | 843.7 | 6051.2 | 2769.4 | 2042 | 9 | 3 | 1 | 0 | 0 | 0 | 0 | 0 | 0 | 0 | 0 | 0 | 0 | 0
2042 | 9 | 3 | 2 | 1813.5 | 1062.3 | 1661.2 | 460.4 | 853.3 | 1549.3 | 1198 | 360.1 | 788.4 | 5669.9 | 2563 | 2042 | 9 | 3 | 2 | 0 | 0 | 0 | 0 | 0 | 0 | 0 | 0 | 0 | 0 | 0
2042 | 9 | 3 | 3 | 1732.2 | 1009.5 | 1584.6 | 454.7 | 810.2 | 1475.9 | 1124.3 | 342.7 | 750.6 | 5422.9 | 2419.5 | 2042 | 9 | 3 | 3 | 0 | 0 | 0 | 0 | 0 | 0 | 0 | 0 | 0 | 0 | 0
2042 | 9 | 3 | 4 | 1671.8 | 972.6 | 1527.1 | 450.4 | 778.8 | 1420.5 | 1069.7 | 329.9 | 723.9 | 5260.6 | 2319 | 2042 | 9 | 3 | 4 | 0 | 0 | 0 | 0 | 0 | 0 | 0 | 0 | 0 | 0 | 0
2042 | 9 | 3 | 5 | 1665.2 | 970.1 | 1522 | 449.4 | 772.3 | 1409.8 | 1046.9 | 327.8 | 718.4 | 5262.1 | 2292.6 | 2042 | 9 | 3 | 5 | 0 | 0 | 0 | 0 | 0 | 0 | 0 | 0 | 0 | 0 | 0
2042 | 9 | 3 | 6 | 1735.7 | 1021.3 | 1596.6 | 453.5 | 806.6 | 1467 | 1078.2 | 342.1 | 745.8 | 5540.3 | 2368.6 | 2042 | 9 | 3 | 6 | 5.3 | 6.5 | 11.5 | 1.1 | 8.1 | 8.6 | 9.2 | 1.2 | 1.4 | 5.4 | 10
2042 | 9 | 3 | 7 | 1861.8 | 1122.5 | 1778.4 | 466.9 | 916.7 | 1609.6 | 1170.1 | 373.3 | 808.6 | 6083.1 | 2551.5 | 2042 | 9 | 3 | 7 | 56.7 | 70.2 | 123.6 | 11.5 | 86.7 | 92.3 | 99.2 | 12.9 | 14.8 | 57.9 | 107.6
2042 | 9 | 3 | 8 | 1911.1 | 1205.7 | 1965.9 | 479.3 | 1071.6 | 1756.1 | 1285.6 | 403.2 | 893.6 | 6633.4 | 2768 | 2042 | 9 | 3 | 8 | 178.9 | 221.6 | 390.2 | 36.4 | 273.8 | 291.4 | 313.2 | 40.6 | 46.8 | 182.7 | 339.8
2042 | 9 | 3 | 9 | 1940.8 | 1300.1 | 2161.5 | 490.2 | 1247.2 | 1912.1 | 1426.8 | 433.2 | 980.8 | 7119.9 | 3037.3 | 2042 | 9 | 3 | 9 | 324.4 | 401.8 | 707.4 | 66 | 496.4 | 528.3 | 567.8 | 73.6 | 84.8 | 331.2 | 616.1
2042 | 9 | 3 | 10 | 1942.4 | 1384.9 | 2335.6 | 499.6 | 1412.4 | 2045.4 | 1548.5 | 460.6 | 1075.8 | 7576 | 3268.1 | 2042 | 9 | 3 | 10 | 473 | 585.8 | 1031.4 | 96.2 | 723.8 | 770.3 | 827.9 | 107.3 | 123.6 | 482.9 | 898.2
2042 | 9 | 3 | 11 | 1962.6 | 1453.9 | 2459.9 | 506.7 | 1520.1 | 2140.2 | 1631 | 480.7 | 1141.5 | 7915.5 | 3444.9 | 2042 | 9 | 3 | 11 | 563.5 | 698 | 1228.8 | 114.6 | 862.3 | 917.7 | 986.4 | 127.9 | 147.3 | 575.4 | 1070.2
2042 | 9 | 3 | 12 | 2003.3 | 1495.3 | 2517.8 | 510.8 | 1553.9 | 2184.2 | 1683.2 | 493 | 1171.7 | 8125.2 | 3577.1 | 2042 | 9 | 3 | 12 | 577.1 | 714.9 | 1258.6 | 117.4 | 883.2 | 939.9 | 1010.2 | 130.9 | 150.8 | 589.3 | 1096.1
2042 | 9 | 3 | 13 | 2071.9 | 1530.4 | 2549.8 | 514.5 | 1552.7 | 2213.9 | 1733.3 | 504.1 | 1187.7 | 8270.8 | 3707.6 | 2042 | 9 | 3 | 13 | 544.6 | 674.6 | 1187.6 | 110.8 | 833.4 | 887 | 953.3 | 123.6 | 142.3 | 556.1 | 1034.3
2042 | 9 | 3 | 14 | 2145.8 | 1564.2 | 2585.6 | 518 | 1553.1 | 2247.7 | 1786.1 | 513.7 | 1195.3 | 8379.3 | 3828.1 | 2042 | 9 | 3 | 14 | 512 | 634.2 | 1116.4 | 104.1 | 783.4 | 833.8 | 896.2 | 116.2 | 133.8 | 522.7 | 972.3
2042 | 9 | 3 | 15 | 2199.9 | 1573.8 | 2577.6 | 518.7 | 1520.4 | 2245.7 | 1812 | 514.9 | 1176.9 | 8388.5 | 3907 | 2042 | 9 | 3 | 15 | 458.9 | 568.5 | 1000.8 | 93.3 | 702.3 | 747.4 | 803.3 | 104.1 | 119.9 | 468.6 | 871.6
2042 | 9 | 3 | 16 | 2309.7 | 1591.4 | 2557 | 518.3 | 1456.4 | 2247.4 | 1844 | 520.3 | 1160.1 | 8438.1 | 4010.2 | 2042 | 9 | 3 | 16 | 350.2 | 433.7 | 763.6 | 71.2 | 535.9 | 570.3 | 612.9 | 79.5 | 91.5 | 357.5 | 665
2042 | 9 | 3 | 17 | 2467.6 | 1616 | 2543.3 | 521.3 | 1382.7 | 2266.7 | 1887.8 | 532.1 | 1165.3 | 8542.4 | 4118.9 | 2042 | 9 | 3 | 17 | 209.2 | 259.1 | 456.1 | 42.5 | 320.1 | 340.6 | 366.1 | 47.5 | 54.7 | 213.6 | 397.2
2042 | 9 | 3 | 18 | 2608.7 | 1631.5 | 2524.3 | 522.6 | 1312 | 2279.8 | 1920.1 | 524.5 | 1158.3 | 8501.1 | 4169.7 | 2042 | 9 | 3 | 18 | 76.8 | 95.1 | 167.4 | 15.6 | 117.5 | 125 | 134.4 | 17.4 | 20.1 | 78.4 | 145.8
2042 | 9 | 3 | 19 | 2721 | 1594.1 | 2547.2 | 526.5 | 1283.7 | 2285.2 | 1937.3 | 539.5 | 1133.8 | 8374.7 | 4250.9 | 2042 | 9 | 3 | 19 | 5.8 | 7.2 | 12.7 | 1.2 | 8.9 | 9.4 | 10.2 | 1.3 | 1.5 | 5.9 | 11
2042 | 9 | 3 | 20 | 2750.9 | 1606.2 | 2573.6 | 528.2 | 1306.8 | 2338.6 | 1957.6 | 544.7 | 1133.4 | 8288.7 | 4242.8 | 2042 | 9 | 3 | 20 | 0 | 0 | 0 | 0 | 0 | 0 | 0 | 0 | 0 | 0 | 0
2042 | 9 | 3 | 21 | 2676.2 | 1540.5 | 2484.4 | 522.4 | 1238.4 | 2220.5 | 1882.8 | 511.3 | 1124.7 | 8075.7 | 4046.6 | 2042 | 9 | 3 | 21 | 0 | 0 | 0 | 0 | 0 | 0 | 0 | 0 | 0 | 0 | 0
2042 | 9 | 3 | 22 | 2537.3 | 1522.8 | 2356.5 | 511.2 | 1200.3 | 2168.5 | 1795.4 | 508.4 | 1085.1 | 7809.1 | 3807.6 | 2042 | 9 | 3 | 22 | 0 | 0 | 0 | 0 | 0 | 0 | 0 | 0 | 0 | 0 | 0
2042 | 9 | 3 | 23 | 2349.2 | 1403 | 2173 | 497.9 | 1111.8 | 2015.2 | 1650.4 | 473.3 | 1024.9 | 7361.4 | 3497.9 | 2042 | 9 | 3 | 23 | 0 | 0 | 0 | 0 | 0 | 0 | 0 | 0 | 0 | 0 | 0
2042 | 9 | 3 | 24 | 2136.9 | 1271.1 | 1969.1 | 482.9 | 1011.9 | 1833.6 | 1483.9 | 431.3 | 944.5 | 6774.2 | 3140.3 | 2042 | 9 | 3 | 24 | 0 | 0 | 0 | 0 | 0 | 0 | 0 | 0 | 0 | 0 | 0
2042 | 9 | 4 | 1 | 1917.7 | 1131 | 1761.3 | 468.2 | 905 | 1641.9 | 1294.8 | 383.5 | 839.3 | 6014.1 | 2761.3 | 2042 | 9 | 4 | 1 | 0 | 0 | 0 | 0 | 0 | 0 | 0 | 0 | 0 | 0 | 0
2042 | 9 | 4 | 2 | 1799.7 | 1053.3 | 1649.8 | 460.1 | 847.5 | 1537.5 | 1191.4 | 358 | 783.5 | 5628.4 | 2551.9 | 2042 | 9 | 4 | 2 | 0 | 0 | 0 | 0 | 0 | 0 | 0 | 0 | 0 | 0 | 0
2042 | 9 | 4 | 3 | 1718.8 | 1000.3 | 1573.4 | 454.4 | 804.5 | 1464.3 | 1118 | 340.5 | 745.4 | 5379.9 | 2404.1 | 2042 | 9 | 4 | 3 | 0 | 0 | 0 | 0 | 0 | 0 | 0 | 0 | 0 | 0 | 0
2042 | 9 | 4 | 4 | 1660.7 | 964.1 | 1518 | 450.1 | 774.1 | 1411 | 1063.6 | 327.8 | 718.4 | 5214.4 | 2301.5 | 2042 | 9 | 4 | 4 | 0 | 0 | 0 | 0 | 0 | 0 | 0 | 0 | 0 | 0 | 0
2042 | 9 | 4 | 5 | 1655.4 | 961.9 | 1513.6 | 449.2 | 768.1 | 1401.5 | 1040.1 | 325.7 | 712.3 | 5211.6 | 2273.7 | 2042 | 9 | 4 | 5 | 0 | 0 | 0 | 0 | 0 | 0 | 0 | 0 | 0 | 0 | 0
2042 | 9 | 4 | 6 | 1726.8 | 1012.4 | 1589 | 453.4 | 802.2 | 1458.6 | 1070.7 | 340 | 739 | 5485.1 | 2348 | 2042 | 9 | 4 | 6 | 4.6 | 5.7 | 10 | 0.9 | 7 | 7.5 | 8 | 1 | 1.2 | 4.7 | 8.7
2042 | 9 | 4 | 7 | 1856.7 | 1111.6 | 1769.9 | 466.8 | 908.4 | 1598.9 | 1161 | 371.4 | 799.5 | 6015.7 | 2526 | 2042 | 9 | 4 | 7 | 50.5 | 62.5 | 110.1 | 10.3 | 77.2 | 82.2 | 88.3 | 11.5 | 13.2 | 51.5 | 95.8
2042 | 9 | 4 | 8 | 1919 | 1192.2 | 1942.7 | 478.6 | 1043.6 | 1735.6 | 1268.5 | 400.7 | 880.2 | 6556.4 | 2732.1 | 2042 | 9 | 4 | 8 | 149.1 | 184.7 | 325.2 | 30.3 | 228.2 | 242.8 | 261 | 33.8 | 39 | 152.2 | 283.2
2042 | 9 | 4 | 9 | 1977.4 | 1278.6 | 2102.5 | 488.4 | 1173.2 | 1868.5 | 1391.9 | 429 | 957.6 | 7024.3 | 2978.9 | 2042 | 9 | 4 | 9 | 239.9 | 297.2 | 523.2 | 48.8 | 367.1 | 390.7 | 420 | 54.4 | 62.7 | 245 | 455.7
2042 | 9 | 4 | 10 | 2014.5 | 1354.3 | 2233 | 495.9 | 1282.2 | 1973.6 | 1490.3 | 454.7 | 1041.5 | 7465.2 | 3184.1 | 2042 | 9 | 4 | 10 | 321.6 | 398.3 | 701.2 | 65.4 | 492.1 | 523.7 | 562.9 | 73 | 84 | 328.3 | 610.7
2042 | 9 | 4 | 11 | 2053.9 | 1415.2 | 2329.4 | 501.8 | 1355.6 | 2050.4 | 1558.4 | 473.3 | 1100.4 | 7793.7 | 3339.7 | 2042 | 9 | 4 | 11 | 372.3 | 461.2 | 811.9 | 75.7 | 569.7 | 606.3 | 651.7 | 84.5 | 97.3 | 380.1 | 707.1
2042 | 9 | 4 | 12 | 2089.4 | 1453.8 | 2385.3 | 506.1 | 1389.9 | 2092.4 | 1607.6 | 485 | 1129.5 | 7991.1 | 3466.3 | 2042 | 9 | 4 | 12 | 388.8 | 481.5 | 847.8 | 79.1 | 594.9 | 633.1 | 680.5 | 88.2 | 101.6 | 396.9 | 738.3
2042 | 9 | 4 | 13 | 2122.6 | 1491.6 | 2450.3 | 510.8 | 1435.3 | 2142.7 | 1672.1 | 496.4 | 1152.7 | 8130.2 | 3607.6 | 2042 | 9 | 4 | 13 | 414 | 512.8 | 902.8 | 84.2 | 633.5 | 674.2 | 724.7 | 93.9 | 108.2 | 422.7 | 786.3
2042 | 9 | 4 | 14 | 2161.9 | 1529.6 | 2518.6 | 515 | 1481.3 | 2196.7 | 1740 | 506.7 | 1167.6 | 8234.8 | 3738.1 | 2042 | 9 | 4 | 14 | 438 | 542.6 | 955.2 | 89.1 | 670.3 | 713.3 | 766.7 | 99.4 | 114.5 | 447.2 | 831.9
2042 | 9 | 4 | 15 | 2201 | 1540.8 | 2522.9 | 515.8 | 1467.4 | 2203.2 | 1771.7 | 507.7 | 1151.8 | 8236.9 | 3820.6 | 2042 | 9 | 4 | 15 | 408.9 | 506.5 | 891.6 | 83.1 | 625.7 | 665.9 | 715.7 | 92.8 | 106.9 | 417.5 | 776.5
2042 | 9 | 4 | 16 | 2299.6 | 1559.5 | 2508.9 | 515.5 | 1414.4 | 2208.6 | 1807.2 | 512.6 | 1135.4 | 8273.7 | 3923.9 | 2042 | 9 | 4 | 16 | 315.1 | 390.3 | 687.1 | 64.1 | 482.2 | 513.1 | 551.5 | 71.5 | 82.3 | 321.7 | 598.4
2042 | 9 | 4 | 17 | 2443.2 | 1586 | 2505.2 | 518.6 | 1356.5 | 2233.9 | 1854.3 | 524.6 | 1144.1 | 8383.2 | 4035.3 | 2042 | 9 | 4 | 17 | 194.6 | 241 | 424.3 | 39.6 | 297.8 | 316.9 | 340.6 | 44.1 | 50.9 | 198.7 | 369.5
2042 | 9 | 4 | 18 | 2576.9 | 1603.2 | 2494.5 | 520 | 1295.6 | 2251.5 | 1888 | 526.9 | 1139.1 | 8369.6 | 4087.9 | 2042 | 9 | 4 | 18 | 74.2 | 91.9 | 161.8 | 15.1 | 113.6 | 120.9 | 129.9 | 16.8 | 19.4 | 75.8 | 141
2042 | 9 | 4 | 19 | 2690 | 1555.7 | 2511.5 | 524.1 | 1257.5 | 2237.8 | 1907.6 | 523 | 1139.5 | 8219.6 | 4155 | 2042 | 9 | 4 | 19 | 5.1 | 6.4 | 11.2 | 1 | 7.8 | 8.4 | 9 | 1.2 | 1.3 | 5.2 | 9.7
2042 | 9 | 4 | 20 | 2722.2 | 1565.4 | 2542.6 | 526.4 | 1286.8 | 2296.9 | 1924.6 | 529.9 | 1137.7 | 8135.1 | 4152.3 | 2042 | 9 | 4 | 20 | 0 | 0 | 0 | 0 | 0 | 0 | 0 | 0 | 0 | 0 | 0
2042 | 9 | 4 | 21 | 2649.3 | 1536.2 | 2455.4 | 520.7 | 1218.5 | 2192.1 | 1872.8 | 505.4 | 1105.7 | 7916.8 | 3980.9 | 2042 | 9 | 4 | 21 | 0 | 0 | 0 | 0 | 0 | 0 | 0 | 0 | 0 | 0 | 0
2042 | 9 | 4 | 22 | 2512.5 | 1502.6 | 2335.5 | 509.7 | 1193.1 | 2151.7 | 1777.5 | 502.6 | 1066.6 | 7654.8 | 3748.5 | 2042 | 9 | 4 | 22 | 0 | 0 | 0 | 0 | 0 | 0 | 0 | 0 | 0 | 0 | 0
2042 | 9 | 4 | 23 | 2328.7 | 1386.5 | 2154.2 | 496.7 | 1102.8 | 1998.3 | 1636.5 | 467.7 | 1008.7 | 7226.2 | 3448.6 | 2042 | 9 | 4 | 23 | 0 | 0 | 0 | 0 | 0 | 0 | 0 | 0 | 0 | 0 | 0
2042 | 9 | 4 | 24 | 2120 | 1256.5 | 1953.8 | 482.2 | 1004.4 | 1819.5 | 1472.3 | 426.6 | 930.4 | 6657.1 | 3098.9 | 2042 | 9 | 4 | 24 | 0 | 0 | 0 | 0 | 0 | 0 | 0 | 0 | 0 | 0 | 0
2042 | 9 | 5 | 1 | 1850.3 | 1088.7 | 1698 | 465.7 | 875.3 | 1587.1 | 1245.1 | 368.8 | 804.6 | 5726 | 2654.4 | 2042 | 9 | 5 | 1 | 0 | 0 | 0 | 0 | 0 | 0 | 0 | 0 | 0 | 0 | 0
2042 | 9 | 5 | 2 | 1735.7 | 1013.9 | 1590.1 | 457.3 | 819.4 | 1485.3 | 1144.2 | 344.2 | 750.6 | 5355.7 | 2452.6 | 2042 | 9 | 5 | 2 | 0 | 0 | 0 | 0 | 0 | 0 | 0 | 0 | 0 | 0 | 0
2042 | 9 | 5 | 3 | 1658.1 | 963.5 | 1516.8 | 451.8 | 777.9 | 1414.8 | 1074.1 | 327.3 | 713.5 | 5115 | 2309.6 | 2042 | 9 | 5 | 3 | 0 | 0 | 0 | 0 | 0 | 0 | 0 | 0 | 0 | 0 | 0
2042 | 9 | 5 | 4 | 1602 | 928.9 | 1463.2 | 447.7 | 748.3 | 1363.2 | 1020.9 | 314.9 | 687.1 | 4954.6 | 2210.8 | 2042 | 9 | 5 | 4 | 0 | 0 | 0 | 0 | 0 | 0 | 0 | 0 | 0 | 0 | 0
2042 | 9 | 5 | 5 | 1597.6 | 926.5 | 1459.3 | 446.9 | 742.6 | 1354.4 | 998.2 | 312.8 | 680.9 | 4951 | 2185 | 2042 | 9 | 5 | 5 | 0 | 0 | 0 | 0 | 0 | 0 | 0 | 0 | 0 | 0 | 0
2042 | 9 | 5 | 6 | 1665.5 | 974.6 | 1532.3 | 450.5 | 776.5 | 1409.9 | 1028.9 | 326.6 | 707.2 | 5220.1 | 2257.8 | 2042 | 9 | 5 | 6 | 5.8 | 7.2 | 12.7 | 1.2 | 8.9 | 9.4 | 10.2 | 1.3 | 1.5 | 5.9 | 11
2042 | 9 | 5 | 7 | 1782.8 | 1069.5 | 1714 | 463.9 | 888.6 | 1549 | 1120 | 357.2 | 767.9 | 5738.5 | 2435 | 2042 | 9 | 5 | 7 | 62.5 | 77.4 | 136.2 | 12.7 | 95.6 | 101.7 | 109.4 | 14.2 | 16.3 | 63.8 | 118.7
2042 | 9 | 5 | 8 | 1819.8 | 1149.8 | 1907 | 475.3 | 1053.6 | 1697.3 | 1236.2 | 386.3 | 850.5 | 6252.4 | 2643.5 | 2042 | 9 | 5 | 8 | 199 | 246.5 | 434 | 40.5 | 304.6 | 324.1 | 348.4 | 45.2 | 52 | 203.2 | 378
2042 | 9 | 5 | 9 | 1844.3 | 1238.3 | 2096.6 | 486.2 | 1225.6 | 1848.2 | 1373.5 | 414.5 | 932.8 | 6699.4 | 2897.6 | 2042 | 9 | 5 | 9 | 343.3 | 425.2 | 748.6 | 69.8 | 525.3 | 559.1 | 600.9 | 77.9 | 89.7 | 350.5 | 652
2042 | 9 | 5 | 10 | 1870.3 | 1307.6 | 2222.7 | 493.6 | 1335.8 | 1949.6 | 1470.5 | 438.4 | 1014.2 | 7111.7 | 3089.2 | 2042 | 9 | 5 | 10 | 430.9 | 533.7 | 939.6 | 87.6 | 659.3 | 701.7 | 754.2 | 97.8 | 112.6 | 439.9 | 818.3
2042 | 9 | 5 | 11 | 1909.4 | 1357 | 2290 | 498.5 | 1382.7 | 2005.5 | 1521.5 | 454.1 | 1065.4 | 7405.3 | 3220 | 2042 | 9 | 5 | 11 | 457 | 566.1 | 996.7 | 92.9 | 699.4 | 744.3 | 800 | 103.7 | 119.4 | 466.6 | 868
2042 | 9 | 5 | 12 | 1892.2 | 1393.9 | 2376.8 | 503 | 1469.5 | 2064.9 | 1579.3 | 464.7 | 1100.6 | 7572.6 | 3343.1 | 2042 | 9 | 5 | 12 | 543.9 | 673.8 | 1186.2 | 110.6 | 832.4 | 885.9 | 952.1 | 123.4 | 142.2 | 555.4 | 1033
2042 | 9 | 5 | 13 | 1882.1 | 1428.5 | 2465.3 | 508.4 | 1556.3 | 2128.5 | 1646.6 | 474.9 | 1127.9 | 7680.3 | 3474.1 | 2042 | 9 | 5 | 13 | 625.9 | 775.2 | 1364.8 | 127.3 | 957.7 | 1019.3 | 1095.5 | 142 | 163.6 | 639 | 1188.6
2042 | 9 | 5 | 14 | 1943 | 1448.8 | 2478.7 | 510.2 | 1542.4 | 2145.5 | 1679.8 | 481.2 | 1128.6 | 7740.7 | 3560.3 | 2042 | 9 | 5 | 14 | 585.2 | 724.9 | 1276.2 | 119 | 895.6 | 953.1 | 1024.4 | 132.8 | 152.9 | 597.5 | 1111.5
2042 | 9 | 5 | 15 | 1992.2 | 1447.5 | 2449.5 | 509.7 | 1492.6 | 2128 | 1690.3 | 479.6 | 1103.4 | 7709.2 | 3608.5 | 2042 | 9 | 5 | 15 | 518.6 | 642.3 | 1130.9 | 105.5 | 793.6 | 844.5 | 907.7 | 117.7 | 135.5 | 529.5 | 984.9
2042 | 9 | 5 | 16 | 2103.3 | 1455.2 | 2407.5 | 508 | 1408.2 | 2114.6 | 1708.7 | 482.4 | 1079.7 | 7724 | 3677.2 | 2042 | 9 | 5 | 16 | 390.4 | 483.6 | 851.3 | 79.4 | 597.4 | 635.8 | 683.3 | 88.6 | 102 | 398.6 | 741.4
2042 | 9 | 5 | 17 | 2260.2 | 1471.6 | 2373.5 | 509.7 | 1316.2 | 2119.1 | 1740.1 | 492.5 | 1080.8 | 7814.2 | 3765 | 2042 | 9 | 5 | 17 | 232.6 | 288.2 | 507.3 | 47.3 | 356 | 378.9 | 407.2 | 52.8 | 60.8 | 237.5 | 441.8
2042 | 9 | 5 | 18 | 2400.6 | 1481.4 | 2335.1 | 510 | 1226.4 | 2116.8 | 1758 | 499.4 | 1070.7 | 7791 | 3805.9 | 2042 | 9 | 5 | 18 | 82.9 | 102.6 | 180.7 | 16.8 | 126.8 | 134.9 | 145 | 18.8 | 21.7 | 84.6 | 157.4
2042 | 9 | 5 | 19 | 2514.8 | 1505.4 | 2355.8 | 513.3 | 1205.5 | 2161 | 1817.5 | 509.1 | 1071.6 | 7654.8 | 3883.8 | 2042 | 9 | 5 | 19 | 5 | 6.2 | 10.9 | 1 | 7.6 | 8.1 | 8.7 | 1.1 | 1.3 | 5.1 | 9.5
2042 | 9 | 5 | 20 | 2545.7 | 1513.9 | 2373.8 | 515.3 | 1200.2 | 2171.7 | 1844.6 | 509.8 | 1070.6 | 7577.1 | 3896.5 | 2042 | 9 | 5 | 20 | 0 | 0 | 0 | 0 | 0 | 0 | 0 | 0 | 0 | 0 | 0
2042 | 9 | 5 | 21 | 2482.3 | 1475.5 | 2314.6 | 510.1 | 1187 | 2132.2 | 1779.7 | 496.2 | 1039.1 | 7364.3 | 3747.5 | 2042 | 9 | 5 | 21 | 0 | 0 | 0 | 0 | 0 | 0 | 0 | 0 | 0 | 0 | 0
2042 | 9 | 5 | 22 | 2365.7 | 1402.3 | 2196.6 | 501 | 1128.3 | 2032.8 | 1684.4 | 473.2 | 1003.4 | 7129.7 | 3547.6 | 2042 | 9 | 5 | 22 | 0 | 0 | 0 | 0 | 0 | 0 | 0 | 0 | 0 | 0 | 0
2042 | 9 | 5 | 23 | 2210.3 | 1303.1 | 2044.1 | 490.7 | 1050.8 | 1901.5 | 1564.9 | 443.4 | 952.8 | 6762 | 3294.8 | 2042 | 9 | 5 | 23 | 0 | 0 | 0 | 0 | 0 | 0 | 0 | 0 | 0 | 0 | 0
2042 | 9 | 5 | 24 | 2019.4 | 1183.9 | 1861.3 | 477.4 | 960.4 | 1736.8 | 1415 | 406.4 | 883.5 | 6267.4 | 2982.6 | 2042 | 9 | 5 | 24 | 0 | 0 | 0 | 0 | 0 | 0 | 0 | 0 | 0 | 0 | 0
2042 | 9 | 6 | 1 | 1831.5 | 1069.8 | 1682.7 | 465.2 | 867.5 | 1570.9 | 1246.6 | 366.9 | 801.2 | 5697.9 | 2656.8 | 2042 | 9 | 6 | 1 | 0 | 0 | 0 | 0 | 0 | 0 | 0 | 0 | 0 | 0 | 0
2042 | 9 | 6 | 2 | 1711.8 | 993.5 | 1569.7 | 456.4 | 809.2 | 1465 | 1142.4 | 341.8 | 747.4 | 5328.7 | 2444.7 | 2042 | 9 | 6 | 2 | 0 | 0 | 0 | 0 | 0 | 0 | 0 | 0 | 0 | 0 | 0
2042 | 9 | 6 | 3 | 1630.3 | 940.9 | 1492.9 | 450.5 | 766 | 1391.3 | 1069.6 | 324.3 | 709.4 | 5080.6 | 2297 | 2042 | 9 | 6 | 3 | 0 | 0 | 0 | 0 | 0 | 0 | 0 | 0 | 0 | 0 | 0
2042 | 9 | 6 | 4 | 1565.7 | 900.7 | 1431.4 | 445.8 | 732.7 | 1332.9 | 1011.7 | 310.1 | 679.1 | 4887 | 2184.4 | 2042 | 9 | 6 | 4 | 0 | 0 | 0 | 0 | 0 | 0 | 0 | 0 | 0 | 0 | 0
2042 | 9 | 6 | 5 | 1537.6 | 882.9 | 1404.7 | 443 | 716.5 | 1305 | 978.6 | 303.4 | 664 | 4810.2 | 2128.7 | 2042 | 9 | 6 | 5 | 0 | 0 | 0 | 0 | 0 | 0 | 0 | 0 | 0 | 0 | 0
2042 | 9 | 6 | 6 | 1541.6 | 888.1 | 1414.5 | 442.3 | 719.7 | 1307 | 974 | 304.2 | 662.3 | 4849 | 2123 | 2042 | 9 | 6 | 6 | 3.6 | 4.5 | 7.9 | 0.7 | 5.6 | 5.9 | 6.4 | 0.8 | 1 | 3.7 | 6.9
2042 | 9 | 6 | 7 | 1570.8 | 927.4 | 1500.4 | 448.4 | 782.8 | 1367.7 | 1016.4 | 315.3 | 681 | 5029 | 2198.5 | 2042 | 9 | 6 | 7 | 51.1 | 63.3 | 111.5 | 10.4 | 78.3 | 83.3 | 89.5 | 11.6 | 13.4 | 52.2 | 97.1
2042 | 9 | 6 | 8 | 1598.5 | 992 | 1666.2 | 458.1 | 925.2 | 1492.9 | 1116.3 | 337.1 | 737.9 | 5349.6 | 2369.1 | 2042 | 9 | 6 | 8 | 170.3 | 210.9 | 371.4 | 34.6 | 260.6 | 277.3 | 298.1 | 38.6 | 44.5 | 173.9 | 323.4
2042 | 9 | 6 | 9 | 1673.4 | 1101 | 1897.8 | 472.7 | 1113.6 | 1679.3 | 1270.3 | 370.7 | 820.1 | 5801.8 | 2665.6 | 2042 | 9 | 6 | 9 | 308.7 | 382.4 | 673.3 | 62.8 | 472.5 | 502.8 | 540.4 | 70.1 | 80.7 | 315.2 | 586.4
2042 | 9 | 6 | 10 | 1711.5 | 1189.4 | 2076.7 | 483.4 | 1267 | 1820 | 1389.6 | 399.4 | 909.4 | 6240.5 | 2901.5 | 2042 | 9 | 6 | 10 | 431.4 | 534.4 | 940.8 | 87.7 | 660.2 | 702.6 | 755.1 | 97.9 | 112.7 | 440.5 | 819.3
2042 | 9 | 6 | 11 | 1731.8 | 1246.1 | 2176.9 | 490.2 | 1353 | 1898.4 | 1456.1 | 417.6 | 972.7 | 6583.4 | 3055.2 | 2042 | 9 | 6 | 11 | 502 | 621.8 | 1094.7 | 102.1 | 768.2 | 817.5 | 878.7 | 113.9 | 131.2 | 512.5 | 953.3
2042 | 9 | 6 | 12 | 1745.7 | 1281.3 | 2233.3 | 493.9 | 1399.1 | 1940.9 | 1500.8 | 428.4 | 1006.2 | 6794.5 | 3173.1 | 2042 | 9 | 6 | 12 | 538.4 | 666.9 | 1174.1 | 109.5 | 823.9 | 876.8 | 942.5 | 122.2 | 140.7 | 549.7 | 1022.5
2042 | 9 | 6 | 13 | 1791.3 | 1314.9 | 2273.3 | 497.5 | 1417.8 | 1977.3 | 1548.9 | 438.7 | 1027.8 | 6953.6 | 3297.5 | 2042 | 9 | 6 | 13 | 534.2 | 661.7 | 1165 | 108.6 | 817.5 | 870 | 935.1 | 121.2 | 139.6 | 545.5 | 1014.6
2042 | 9 | 6 | 14 | 1843.3 | 1335.2 | 2285.3 | 498.9 | 1407.5 | 1994 | 1581.5 | 444 | 1029.2 | 7011.5 | 3380.8 | 2042 | 9 | 6 | 14 | 501 | 620.6 | 1092.6 | 101.9 | 766.7 | 816 | 877 | 113.7 | 130.9 | 511.6 | 951.5
2042 | 9 | 6 | 15 | 1905.7 | 1333.9 | 2244.1 | 497.5 | 1341.2 | 1970 | 1580.6 | 441.9 | 1000.7 | 6975.8 | 3409.3 | 2042 | 9 | 6 | 15 | 413.7 | 512.5 | 902.2 | 84.1 | 633.1 | 673.8 | 724.2 | 93.9 | 108.1 | 422.4 | 785.7
2042 | 9 | 6 | 16 | 2010.8 | 1349.5 | 2227 | 497.3 | 1282.3 | 1973.4 | 1608.7 | 445.3 | 976.5 | 6956.5 | 3476.1 | 2042 | 9 | 6 | 16 | 311.6 | 385.9 | 679.5 | 63.4 | 476.8 | 507.4 | 545.4 | 70.7 | 81.4 | 318.1 | 591.7
2042 | 9 | 6 | 17 | 2167.3 | 1380.9 | 2225.5 | 500.5 | 1219.6 | 2000.1 | 1655.3 | 457.7 | 980.5 | 7039.1 | 3574.8 | 2042 | 9 | 6 | 17 | 181.1 | 224.3 | 394.9 | 36.8 | 277.1 | 294.9 | 317 | 41.1 | 47.3 | 184.9 | 343.9
2042 | 9 | 6 | 18 | 2310.7 | 1406.7 | 2222.2 | 503 | 1161.1 | 2024 | 1690.1 | 468.2 | 979.5 | 7061.3 | 3639.4 | 2042 | 9 | 6 | 18 | 59.1 | 73.2 | 128.9 | 12 | 90.4 | 96.3 | 103.5 | 13.4 | 15.4 | 60.3 | 112.2
2042 | 9 | 6 | 19 | 2426.9 | 1445.1 | 2269.2 | 507.4 | 1166.8 | 2089.1 | 1763.4 | 484 | 1003.3 | 7089.2 | 3733.3 | 2042 | 9 | 6 | 19 | 3.4 | 4.2 | 7.4 | 0.7 | 5.2 | 5.5 | 5.9 | 0.8 | 0.9 | 3.4 | 6.4
2042 | 9 | 6 | 20 | 2463.5 | 1459.9 | 2299.6 | 509.9 | 1183.6 | 2121.9 | 1792.5 | 489.7 | 1013.1 | 7099.8 | 3755.4 | 2042 | 9 | 6 | 20 | 0 | 0 | 0 | 0 | 0 | 0 | 0 | 0 | 0 | 0 | 0
2042 | 9 | 6 | 21 | 2410.3 | 1428.6 | 2244.4 | 505.3 | 1154.8 | 2074.7 | 1733.6 | 478.1 | 994.4 | 6992.9 | 3628.9 | 2042 | 9 | 6 | 21 | 0 | 0 | 0 | 0 | 0 | 0 | 0 | 0 | 0 | 0 | 0
2042 | 9 | 6 | 22 | 2294.4 | 1357 | 2128.3 | 496.5 | 1096.6 | 1975.2 | 1640.6 | 456.7 | 963.9 | 6801.4 | 3441.7 | 2042 | 9 | 6 | 22 | 0 | 0 | 0 | 0 | 0 | 0 | 0 | 0 | 0 | 0 | 0
2042 | 9 | 6 | 23 | 2151.1 | 1267.8 | 1988.2 | 486.8 | 1024.9 | 1853.5 | 1528 | 430.4 | 922.2 | 6508.3 | 3215.2 | 2042 | 9 | 6 | 23 | 0 | 0 | 0 | 0 | 0 | 0 | 0 | 0 | 0 | 0 | 0
2042 | 9 | 6 | 24 | 1974.7 | 1158.3 | 1818.9 | 474.7 | 940.9 | 1700.7 | 1387 | 397 | 862.5 | 6092.3 | 2927 | 2042 | 9 | 6 | 24 | 0 | 0 | 0 | 0 | 0 | 0 | 0 | 0 | 0 | 0 | 0
2042 | 9 | 7 | 1 | 1754.1 | 1023.3 | 1609.8 | 458.5 | 833 | 1507.9 | 1206.9 | 349.7 | 760.1 | 5356.3 | 2525.9 | 2042 | 9 | 7 | 1 | 0 | 0 | 0 | 0 | 0 | 0 | 0 | 0 | 0 | 0 | 0
2042 | 9 | 7 | 2 | 1661.9 | 963 | 1523 | 451.6 | 787.2 | 1424.4 | 1116.7 | 329.5 | 715.9 | 5067.2 | 2344.5 | 2042 | 9 | 7 | 2 | 0 | 0 | 0 | 0 | 0 | 0 | 0 | 0 | 0 | 0 | 0
2042 | 9 | 7 | 3 | 1537.1 | 887 | 1404.2 | 442.8 | 724.7 | 1316.1 | 1020.1 | 303.8 | 662.3 | 4690.2 | 2153.4 | 2042 | 9 | 7 | 3 | 0 | 0 | 0 | 0 | 0 | 0 | 0 | 0 | 0 | 0 | 0
2042 | 9 | 7 | 4 | 1503.2 | 863.8 | 1372.1 | 440.3 | 705 | 1282.2 | 977 | 295.3 | 642.3 | 4582.4 | 2071.7 | 2042 | 9 | 7 | 4 | 0 | 0 | 0 | 0 | 0 | 0 | 0 | 0 | 0 | 0 | 0
2042 | 9 | 7 | 5 | 1472.4 | 844.1 | 1343 | 437.4 | 687.6 | 1252.1 | 942.8 | 288.3 | 627.1 | 4503.1 | 2014.4 | 2042 | 9 | 7 | 5 | 0 | 0 | 0 | 0 | 0 | 0 | 0 | 0 | 0 | 0 | 0
2042 | 9 | 7 | 6 | 1468.3 | 843 | 1343.8 | 436.7 | 686.3 | 1247 | 933 | 287.5 | 622.7 | 4521.3 | 1997.2 | 2042 | 9 | 7 | 6 | 2.8 | 3.5 | 6.2 | 0.6 | 4.3 | 4.6 | 5 | 0.6 | 0.7 | 2.9 | 5.4
2042 | 9 | 7 | 7 | 1487.4 | 870.5 | 1407.7 | 441.2 | 733.9 | 1291 | 962.7 | 295.1 | 633 | 4643.4 | 2042.2 | 2042 | 9 | 7 | 7 | 40.1 | 49.6 | 87.4 | 8.2 | 61.3 | 65.3 | 70.2 | 9.1 | 10.5 | 40.9 | 76.1
2042 | 9 | 7 | 8 | 1513 | 922.8 | 1543.2 | 449.1 | 849.4 | 1394.5 | 1045.5 | 312.6 | 677.3 | 4886.7 | 2166.6 | 2042 | 9 | 7 | 8 | 135.2 | 167.5 | 294.9 | 27.5 | 206.9 | 220.2 | 236.7 | 30.7 | 35.3 | 138.1 | 256.8
2042 | 9 | 7 | 9 | 1595.9 | 1022.9 | 1752.1 | 463.1 | 1013.4 | 1565.4 | 1187.3 | 343.3 | 749.6 | 5286.4 | 2425.1 | 2042 | 9 | 7 | 9 | 247.9 | 307 | 540.6 | 50.4 | 379.3 | 403.7 | 433.9 | 56.2 | 64.8 | 253.1 | 470.8
2042 | 9 | 7 | 10 | 1639 | 1107.2 | 1925.6 | 473.8 | 1160.2 | 1703.6 | 1304.5 | 371.2 | 834.9 | 5700.8 | 2643.5 | 2042 | 9 | 7 | 10 | 362.3 | 448.8 | 790.1 | 73.7 | 554.4 | 590.1 | 634.2 | 82.2 | 94.7 | 369.9 | 688.1
2042 | 9 | 7 | 11 | 1646.4 | 1163.1 | 2037.8 | 480.8 | 1263.2 | 1789.5 | 1375.9 | 389.2 | 899.1 | 6026.9 | 2790.2 | 2042 | 9 | 7 | 11 | 453.9 | 562.3 | 989.9 | 92.3 | 694.6 | 739.3 | 794.6 | 103 | 118.6 | 463.5 | 862.1
2042 | 9 | 7 | 12 | 1675.6 | 1197.9 | 2088.7 | 484.5 | 1297.8 | 1830.2 | 1414.5 | 399.9 | 929.8 | 6234.2 | 2890.6 | 2042 | 9 | 7 | 12 | 473.5 | 586.5 | 1032.6 | 96.3 | 724.6 | 771.1 | 828.8 | 107.4 | 123.7 | 483.5 | 899.3
2042 | 9 | 7 | 13 | 1752 | 1230.5 | 2106.8 | 487.6 | 1282.8 | 1854.4 | 1448.7 | 409.9 | 944.6 | 6387.6 | 2994.5 | 2042 | 9 | 7 | 13 | 425.5 | 527 | 927.8 | 86.5 | 651.1 | 692.9 | 744.8 | 96.5 | 111.2 | 434.4 | 808
2042 | 9 | 7 | 14 | 1805.9 | 1251.8 | 2120.5 | 488.9 | 1273.3 | 1872.5 | 1479 | 415.9 | 948.2 | 6463.6 | 3076 | 2042 | 9 | 7 | 14 | 392.1 | 485.7 | 855.1 | 79.7 | 600.1 | 638.6 | 686.4 | 89 | 102.5 | 400.4 | 744.7
2042 | 9 | 7 | 15 | 1848.1 | 1255.8 | 2104.9 | 488.2 | 1239.5 | 1864.8 | 1489.8 | 414.9 | 926.4 | 6439.3 | 3117.2 | 2042 | 9 | 7 | 15 | 343.3 | 425.2 | 748.6 | 69.8 | 525.3 | 559.1 | 600.9 | 77.9 | 89.7 | 350.5 | 652
2042 | 9 | 7 | 16 | 1947 | 1275.3 | 2100.7 | 488.6 | 1195.5 | 1877.2 | 1523.3 | 419.4 | 906.5 | 6436.9 | 3192.4 | 2042 | 9 | 7 | 16 | 257.6 | 319.1 | 561.7 | 52.4 | 394.2 | 419.5 | 450.9 | 58.4 | 67.3 | 263 | 489.2
2042 | 9 | 7 | 17 | 2103 | 1315.9 | 2124.1 | 493.5 | 1156.1 | 1922 | 1581.5 | 434.1 | 916.8 | 6547 | 3311.6 | 2042 | 9 | 7 | 17 | 149 | 184.5 | 324.9 | 30.3 | 228 | 242.6 | 260.8 | 33.8 | 38.9 | 152.1 | 282.9
2042 | 9 | 7 | 18 | 2248.1 | 1356.6 | 2156.6 | 497.8 | 1129.3 | 1971.2 | 1639.4 | 448.6 | 925.8 | 6618.5 | 3415.5 | 2042 | 9 | 7 | 18 | 55.6 | 68.9 | 121.2 | 11.3 | 85.1 | 90.5 | 97.3 | 12.6 | 14.5 | 56.8 | 105.6
2042 | 9 | 7 | 19 | 2375.1 | 1404.2 | 2217.6 | 503.4 | 1143.1 | 2047.7 | 1721.5 | 467.4 | 956.6 | 6701.6 | 3535.1 | 2042 | 9 | 7 | 19 | 3 | 3.7 | 6.5 | 0.6 | 4.5 | 4.8 | 5.2 | 0.7 | 0.8 | 3 | 5.6
2042 | 9 | 7 | 20 | 2414.7 | 1420.6 | 2252.9 | 506.2 | 1161.9 | 2082.5 | 1751.1 | 474.9 | 970.3 | 6743.9 | 3582.1 | 2042 | 9 | 7 | 20 | 0 | 0 | 0 | 0 | 0 | 0 | 0 | 0 | 0 | 0 | 0
2042 | 9 | 7 | 21 | 2363.2 | 1393.6 | 2200 | 501.8 | 1134.1 | 2036.5 | 1691.9 | 464.5 | 956.4 | 6676.8 | 3479 | 2042 | 9 | 7 | 21 | 0 | 0 | 0 | 0 | 0 | 0 | 0 | 0 | 0 | 0 | 0
2042 | 9 | 7 | 22 | 2236.9 | 1319.6 | 2073 | 491.9 | 1071.1 | 1929.1 | 1591.5 | 442 | 926.6 | 6490.9 | 3291.3 | 2042 | 9 | 7 | 22 | 0 | 0 | 0 | 0 | 0 | 0 | 0 | 0 | 0 | 0 | 0
2042 | 9 | 7 | 23 | 2086 | 1228.8 | 1924.3 | 481.5 | 995.7 | 1801.7 | 1475.1 | 414 | 882.3 | 6176.5 | 3056.6 | 2042 | 9 | 7 | 23 | 0 | 0 | 0 | 0 | 0 | 0 | 0 | 0 | 0 | 0 | 0
2042 | 9 | 7 | 24 | 1911.5 | 1123.2 | 1757.3 | 469.5 | 912.7 | 1650.1 | 1334.4 | 380.3 | 819.4 | 5733.8 | 2763.8 | 2042 | 9 | 7 | 24 | 0 | 0 | 0 | 0 | 0 | 0 | 0 | 0 | 0 | 0 | 0
2042 | 9 | 8 | 1 | 1729 | 1015.7 | 1584.3 | 455 | 821.5 | 1488.3 | 1178.9 | 339.6 | 729.8 | 5104.1 | 2420.5 | 2042 | 9 | 8 | 1 | 0 | 0 | 0 | 0 | 0 | 0 | 0 | 0 | 0 | 0 | 0
2042 | 9 | 8 | 2 | 1628 | 951.5 | 1489.1 | 448.1 | 771.9 | 1397.5 | 1086 | 317.9 | 682 | 4786 | 2241.3 | 2042 | 9 | 8 | 2 | 0 | 0 | 0 | 0 | 0 | 0 | 0 | 0 | 0 | 0 | 0
2042 | 9 | 8 | 3 | 1565 | 910.2 | 1430.3 | 443.2 | 737 | 1338.8 | 1022.8 | 303.7 | 650 | 4587.1 | 2118.1 | 2042 | 9 | 8 | 3 | 0 | 0 | 0 | 0 | 0 | 0 | 0 | 0 | 0 | 0 | 0
2042 | 9 | 8 | 4 | 1519.1 | 883 | 1386.4 | 439.9 | 711.9 | 1295.2 | 974.7 | 293.3 | 627.5 | 4458.3 | 2034.6 | 2042 | 9 | 8 | 4 | 0 | 0 | 0 | 0 | 0 | 0 | 0 | 0 | 0 | 0 | 0
2042 | 9 | 8 | 5 | 1522.6 | 886.2 | 1391.3 | 440.1 | 710 | 1292.6 | 956.2 | 293 | 624.5 | 4481.5 | 2019.6 | 2042 | 9 | 8 | 5 | 0 | 0 | 0 | 0 | 0 | 0 | 0 | 0 | 0 | 0 | 0
2042 | 9 | 8 | 6 | 1601.9 | 941.1 | 1473 | 445.8 | 746.3 | 1354.9 | 989.4 | 308.3 | 651.9 | 4762.8 | 2097.8 | 2042 | 9 | 8 | 6 | 3.4 | 4.2 | 7.4 | 0.7 | 5.2 | 5.5 | 5.9 | 0.8 | 0.9 | 3.4 | 6.4
2042 | 9 | 8 | 7 | 1737.8 | 1039.9 | 1652.2 | 459 | 847.7 | 1493.9 | 1074.4 | 338.9 | 706.9 | 5254.7 | 2270.2 | 2042 | 9 | 8 | 7 | 42.2 | 52.3 | 92.1 | 8.6 | 64.6 | 68.8 | 73.9 | 9.6 | 11 | 43.1 | 80.2
2042 | 9 | 8 | 8 | 1797.2 | 1118.5 | 1823.5 | 471 | 983.5 | 1629.9 | 1175.2 | 366.5 | 781.5 | 5742.9 | 2453.3 | 2042 | 9 | 8 | 8 | 142.6 | 176.7 | 311 | 29 | 218.3 | 232.3 | 249.7 | 32.4 | 37.3 | 145.6 | 270.9
2042 | 9 | 8 | 9 | 1828.8 | 1195.3 | 1980.3 | 479.1 | 1123.1 | 1759.2 | 1291.2 | 391.5 | 854.2 | 6148.4 | 2664.8 | 2042 | 9 | 8 | 9 | 254.1 | 314.7 | 554.1 | 51.7 | 388.8 | 413.8 | 444.8 | 57.7 | 66.4 | 259.4 | 482.6
2042 | 9 | 8 | 10 | 1834.2 | 1257.1 | 2103.8 | 487.4 | 1241.5 | 1858.6 | 1378.6 | 413 | 933.5 | 6524.9 | 2824.5 | 2042 | 9 | 8 | 10 | 358 | 443.4 | 780.7 | 72.8 | 547.8 | 583 | 626.6 | 81.2 | 93.6 | 365.5 | 679.9
2042 | 9 | 8 | 11 | 1826.8 | 1301.9 | 2195.6 | 492.4 | 1332.7 | 1928.8 | 1434.8 | 426.5 | 986.7 | 6765.5 | 2926.5 | 2042 | 9 | 8 | 11 | 444.8 | 550.9 | 969.9 | 90.4 | 680.6 | 724.3 | 778.5 | 100.9 | 116.2 | 454.1 | 844.7
2042 | 9 | 8 | 12 | 1821 | 1324.6 | 2242.6 | 494.5 | 1378.4 | 1961.9 | 1466.2 | 433.2 | 1009.4 | 6878.1 | 2992.3 | 2042 | 9 | 8 | 12 | 489.2 | 605.9 | 1066.7 | 99.5 | 748.5 | 796.6 | 856.2 | 111 | 127.8 | 499.4 | 929
2042 | 9 | 8 | 13 | 1851.7 | 1338.7 | 2256 | 496.9 | 1378.6 | 1976.8 | 1489.1 | 438.1 | 1015.9 | 6924.4 | 3051.1 | 2042 | 9 | 8 | 13 | 473.8 | 586.8 | 1033.2 | 96.3 | 725 | 771.6 | 829.3 | 107.5 | 123.8 | 483.7 | 899.8
2042 | 9 | 8 | 14 | 1906.5 | 1352.6 | 2256.4 | 498.2 | 1356.3 | 1984.8 | 1506.9 | 441.9 | 1011.5 | 6948.4 | 3103.3 | 2042 | 9 | 8 | 14 | 428.2 | 530.4 | 933.7 | 87.1 | 655.2 | 697.3 | 749.5 | 97.1 | 111.9 | 437.2 | 813.2
2042 | 9 | 8 | 15 | 1947.1 | 1344 | 2212.1 | 496.1 | 1296.1 | 1955.3 | 1501.6 | 438.2 | 982 | 6887.4 | 3127.7 | 2042 | 9 | 8 | 15 | 355.3 | 440.1 | 774.8 | 72.3 | 543.7 | 578.6 | 621.9 | 80.6 | 92.9 | 362.8 | 674.8
2042 | 9 | 8 | 16 | 2037.8 | 1352.6 | 2182.2 | 494.9 | 1232.2 | 1948.7 | 1522.3 | 440.6 | 960.6 | 6890.5 | 3199.2 | 2042 | 9 | 8 | 16 | 254.6 | 315.4 | 555.3 | 51.8 | 389.7 | 414.7 | 445.7 | 57.8 | 66.5 | 260 | 483.6
2042 | 9 | 8 | 17 | 2164.6 | 1385.8 | 2207 | 499.2 | 1208.1 | 1992.8 | 1583.9 | 453.9 | 974.2 | 6997.6 | 3330.1 | 2042 | 9 | 8 | 17 | 172.3 | 213.4 | 375.8 | 35 | 263.7 | 280.6 | 301.6 | 39.1 | 45 | 175.9 | 327.3
2042 | 9 | 8 | 18 | 2315.5 | 1420.1 | 2225.5 | 502.9 | 1167.2 | 2034.6 | 1641.1 | 466.5 | 977.2 | 7036.4 | 3439.2 | 2042 | 9 | 8 | 18 | 63.8 | 79.1 | 139.2 | 13 | 97.7 | 103.9 | 111.7 | 14.5 | 16.7 | 65.2 | 121.2
2042 | 9 | 8 | 19 | 2445.6 | 1461.6 | 2280.6 | 508.3 | 1173 | 2105.3 | 1724.9 | 481.3 | 990 | 6979.7 | 3569.1 | 2042 | 9 | 8 | 19 | 2.2 | 2.7 | 4.7 | 0.4 | 3.3 | 3.5 | 3.8 | 0.5 | 0.6 | 2.2 | 4.1
2042 | 9 | 8 | 20 | 2485.2 | 1476.7 | 2317.5 | 511.1 | 1192.7 | 2140.5 | 1759.7 | 487.1 | 995.3 | 6951.1 | 3617 | 2042 | 9 | 8 | 20 | 0 | 0 | 0 | 0 | 0 | 0 | 0 | 0 | 0 | 0 | 0
2042 | 9 | 8 | 21 | 2422.4 | 1440.5 | 2254.4 | 506.6 | 1159.9 | 2085.1 | 1697.5 | 472.7 | 967.7 | 6771 | 3489.4 | 2042 | 9 | 8 | 21 | 0 | 0 | 0 | 0 | 0 | 0 | 0 | 0 | 0 | 0 | 0
2042 | 9 | 8 | 22 | 2287.8 | 1359.8 | 2118.6 | 495.7 | 1093.1 | 1971.2 | 1596.7 | 447.2 | 929.8 | 6517.3 | 3282.6 | 2042 | 9 | 8 | 22 | 0 | 0 | 0 | 0 | 0 | 0 | 0 | 0 | 0 | 0 | 0
2042 | 9 | 8 | 23 | 2122 | 1257 | 1955.3 | 483.8 | 1011 | 1832.1 | 1473.3 | 415.2 | 875.2 | 6117.1 | 3022.4 | 2042 | 9 | 8 | 23 | 0 | 0 | 0 | 0 | 0 | 0 | 0 | 0 | 0 | 0 | 0
2042 | 9 | 8 | 24 | 1934.2 | 1144.1 | 1776.7 | 470.8 | 922.2 | 1669.5 | 1330 | 378.3 | 804 | 5606.2 | 2717 | 2042 | 9 | 8 | 24 | 0 | 0 | 0 | 0 | 0 | 0 | 0 | 0 | 0 | 0 | 0
2042 | 9 | 9 | 1 | 1774.1 | 1044.6 | 1626.3 | 459.7 | 841.7 | 1525.1 | 1199.9 | 347.8 | 746.3 | 5241.1 | 2466.7 | 2042 | 9 | 9 | 1 | 0 | 0 | 0 | 0 | 0 | 0 | 0 | 0 | 0 | 0 | 0
2042 | 9 | 9 | 2 | 1666.1 | 975.5 | 1524.5 | 452.7 | 788.6 | 1428.8 | 1103.9 | 324.5 | 694.8 | 4892.4 | 2279.1 | 2042 | 9 | 9 | 2 | 0 | 0 | 0 | 0 | 0 | 0 | 0 | 0 | 0 | 0 | 0
2042 | 9 | 9 | 3 | 1597 | 929.6 | 1459.8 | 447.6 | 751 | 1365 | 1038.5 | 309.3 | 661.1 | 4680 | 2150.5 | 2042 | 9 | 9 | 3 | 0 | 0 | 0 | 0 | 0 | 0 | 0 | 0 | 0 | 0 | 0
2042 | 9 | 9 | 4 | 1547.7 | 899.8 | 1412.5 | 444.4 | 724.4 | 1318.9 | 988.9 | 298.2 | 637.6 | 4543 | 2063.7 | 2042 | 9 | 9 | 4 | 0 | 0 | 0 | 0 | 0 | 0 | 0 | 0 | 0 | 0 | 0
2042 | 9 | 9 | 5 | 1547.4 | 900.6 | 1413.4 | 444.1 | 720.7 | 1313.2 | 969.5 | 297.2 | 633.6 | 4557.2 | 2045.4 | 2042 | 9 | 9 | 5 | 0 | 0 | 0 | 0 | 0 | 0 | 0 | 0 | 0 | 0 | 0
2042 | 9 | 9 | 6 | 1624.8 | 953.2 | 1493.8 | 449.3 | 756.9 | 1374.6 | 1003.3 | 312.5 | 661.5 | 4841.7 | 2124.7 | 2042 | 9 | 9 | 6 | 4 | 5 | 8.8 | 0.8 | 6.2 | 6.6 | 7.1 | 0.9 | 1.1 | 4.1 | 7.7
2042 | 9 | 9 | 7 | 1755.2 | 1050.6 | 1678.5 | 462.4 | 865.5 | 1516.7 | 1092.2 | 344 | 721 | 5361.3 | 2301.4 | 2042 | 9 | 9 | 7 | 52 | 64.4 | 113.3 | 10.6 | 79.5 | 84.6 | 90.9 | 11.8 | 13.6 | 53 | 98.7
2042 | 9 | 9 | 8 | 1793.7 | 1126 | 1853.4 | 473.2 | 1013.4 | 1652.4 | 1196.6 | 371.3 | 799.6 | 5861 | 2486.7 | 2042 | 9 | 9 | 8 | 171.9 | 212.9 | 374.9 | 35 | 263.1 | 280 | 300.9 | 39 | 44.9 | 175.5 | 326.5
2042 | 9 | 9 | 9 | 1819.4 | 1200.8 | 2000.9 | 480.8 | 1147 | 1774 | 1309.8 | 395.7 | 872.9 | 6274.1 | 2694.4 | 2042 | 9 | 9 | 9 | 280.3 | 347.2 | 611.2 | 57 | 428.9 | 456.4 | 490.6 | 63.6 | 73.2 | 286.2 | 532.3
2042 | 9 | 9 | 10 | 1849.2 | 1254 | 2080.5 | 486.5 | 1213.5 | 1843.7 | 1377 | 415.1 | 942.6 | 6638.1 | 2834.5 | 2042 | 9 | 9 | 10 | 325.9 | 403.7 | 710.6 | 66.3 | 498.7 | 530.7 | 570.4 | 73.9 | 85.2 | 332.7 | 618.9
2042 | 9 | 9 | 11 | 1876.3 | 1291.6 | 2129.8 | 489.4 | 1249.7 | 1886.3 | 1410.9 | 427.1 | 985.7 | 6868.9 | 2921.1 | 2042 | 9 | 9 | 11 | 347.3 | 430.2 | 757.4 | 70.6 | 531.5 | 565.7 | 608 | 78.8 | 90.8 | 354.6 | 659.7
2042 | 9 | 9 | 12 | 1870.3 | 1315.1 | 2178.6 | 492.7 | 1297.3 | 1920.6 | 1444.1 | 433.9 | 1009.2 | 6986.4 | 2992.2 | 2042 | 9 | 9 | 12 | 393.4 | 487.2 | 857.8 | 80 | 601.9 | 640.6 | 688.5 | 89.2 | 102.8 | 401.6 | 747
2042 | 9 | 9 | 13 | 1870.2 | 1337.4 | 2231.2 | 496.2 | 1347.1 | 1960.3 | 1488.7 | 440.7 | 1025.6 | 7046.9 | 3077.6 | 2042 | 9 | 9 | 13 | 436.8 | 541.1 | 952.5 | 88.8 | 668.4 | 711.4 | 764.6 | 99.1 | 114.2 | 446 | 829.6
2042 | 9 | 9 | 14 | 1904.7 | 1358.6 | 2265.7 | 498.9 | 1364.9 | 1990.4 | 1522.9 | 446.5 | 1029.3 | 7086.2 | 3150.1 | 2042 | 9 | 9 | 14 | 436.8 | 541.1 | 952.5 | 88.8 | 668.4 | 711.4 | 764.6 | 99.1 | 114.2 | 446 | 829.6
2042 | 9 | 9 | 15 | 1941.1 | 1356.5 | 2238 | 497.9 | 1322.4 | 1973.1 | 1526.7 | 443.9 | 1004 | 7039.2 | 3188.5 | 2042 | 9 | 9 | 15 | 382.2 | 473.4 | 833.4 | 77.7 | 584.8 | 622.4 | 668.9 | 86.7 | 99.9 | 390.2 | 725.8
2042 | 9 | 9 | 16 | 2036.3 | 1369 | 2210.2 | 497 | 1258 | 1967.6 | 1550.7 | 447 | 982.9 | 7047.7 | 3262.6 | 2042 | 9 | 9 | 16 | 278.9 | 345.5 | 608.2 | 56.7 | 426.8 | 454.2 | 488.2 | 63.3 | 72.9 | 284.8 | 529.7
2042 | 9 | 9 | 17 | 2184.9 | 1396 | 2210 | 499.8 | 1200.8 | 1995.6 | 1600 | 459.5 | 990.7 | 7151.9 | 3377.1 | 2042 | 9 | 9 | 17 | 157.1 | 194.6 | 342.5 | 31.9 | 240.4 | 255.8 | 274.9 | 35.6 | 41 | 160.4 | 298.3
2042 | 9 | 9 | 18 | 2326.4 | 1422.8 | 2222 | 502.8 | 1157.7 | 2031.1 | 1650.1 | 470.8 | 991.5 | 7171.5 | 3470.9 | 2042 | 9 | 9 | 18 | 50.2 | 62.2 | 109.5 | 10.2 | 76.8 | 81.8 | 87.9 | 11.4 | 13.1 | 51.3 | 95.3
2042 | 9 | 9 | 19 | 2446.2 | 1462.1 | 2281.9 | 508.7 | 1172.1 | 2103.6 | 1733.5 | 485.2 | 1003.7 | 7096.1 | 3597.6 | 2042 | 9 | 9 | 19 | 0.8 | 1 | 1.8 | 0.2 | 1.2 | 1.3 | 1.4 | 0.2 | 0.2 | 0.8 | 1.5
2042 | 9 | 9 | 20 | 2484.1 | 1477.1 | 2318.7 | 511.9 | 1192.6 | 2138.8 | 1767.9 | 490.6 | 1008.4 | 7060.4 | 3642.5 | 2042 | 9 | 9 | 20 | 0 | 0 | 0 | 0 | 0 | 0 | 0 | 0 | 0 | 0 | 0
2042 | 9 | 9 | 21 | 2426 | 1443.9 | 2259.7 | 507.6 | 1161.8 | 2087.3 | 1708.4 | 476.8 | 981.5 | 6885.7 | 3518.9 | 2042 | 9 | 9 | 21 | 0 | 0 | 0 | 0 | 0 | 0 | 0 | 0 | 0 | 0 | 0
2042 | 9 | 9 | 22 | 2294.7 | 1364.3 | 2126.7 | 496.7 | 1096.4 | 1976.3 | 1608.3 | 451.5 | 943.9 | 6635 | 3313.8 | 2042 | 9 | 9 | 22 | 0 | 0 | 0 | 0 | 0 | 0 | 0 | 0 | 0 | 0 | 0
2042 | 9 | 9 | 23 | 2128.7 | 1261.2 | 1962.9 | 485.3 | 1014.1 | 1836.9 | 1483.6 | 419.4 | 889.1 | 6232.4 | 3051.7 | 2042 | 9 | 9 | 23 | 0 | 0 | 0 | 0 | 0 | 0 | 0 | 0 | 0 | 0 | 0
2042 | 9 | 9 | 24 | 1939.5 | 1147.3 | 1782.5 | 472.4 | 924.6 | 1673.4 | 1336.5 | 382.1 | 817 | 5714.2 | 2741.3 | 2042 | 9 | 9 | 24 | 0 | 0 | 0 | 0 | 0 | 0 | 0 | 0 | 0 | 0 | 0
2042 | 9 | 10 | 1 | 1801.4 | 1064.5 | 1657.6 | 483 | 856.5 | 1552.8 | 1213.4 | 355.9 | 767.5 | 5417.2 | 2514.3 | 2042 | 9 | 10 | 1 | 0 | 0 | 0 | 0 | 0 | 0 | 0 | 0 | 0 | 0 | 0
2042 | 9 | 10 | 2 | 1689.8 | 992.4 | 1552.3 | 475.1 | 801.8 | 1453.5 | 1115.4 | 331.8 | 714.5 | 5055.9 | 2321.9 | 2042 | 9 | 10 | 2 | 0 | 0 | 0 | 0 | 0 | 0 | 0 | 0 | 0 | 0 | 0
2042 | 9 | 10 | 3 | 1618 | 945.3 | 1484.8 | 469.9 | 763 | 1387.6 | 1048.9 | 316.2 | 679.9 | 4835.9 | 2192.7 | 2042 | 9 | 10 | 3 | 0 | 0 | 0 | 0 | 0 | 0 | 0 | 0 | 0 | 0 | 0
2042 | 9 | 10 | 4 | 1565.5 | 914.4 | 1435.3 | 466.3 | 735 | 1338.7 | 999.3 | 304.8 | 655.9 | 4695.1 | 2104.3 | 2042 | 9 | 10 | 4 | 0 | 0 | 0 | 0 | 0 | 0 | 0 | 0 | 0 | 0 | 0
2042 | 9 | 10 | 5 | 1562.9 | 914.5 | 1434.3 | 465.7 | 730.5 | 1331 | 978.9 | 303.5 | 651.2 | 4703.7 | 2085.1 | 2042 | 9 | 10 | 5 | 0 | 0 | 0 | 0 | 0 | 0 | 0 | 0 | 0 | 0 | 0
2042 | 9 | 10 | 6 | 1638.6 | 966.5 | 1511.2 | 470.1 | 764.3 | 1390.1 | 1011.6 | 318.2 | 678.5 | 4985.5 | 2164.8 | 2042 | 9 | 10 | 6 | 2.7 | 3.3 | 5.9 | 0.5 | 4.1 | 4.4 | 4.7 | 0.6 | 0.7 | 2.8 | 5.1
2042 | 9 | 10 | 7 | 1773 | 1064.3 | 1686.3 | 483.3 | 864.3 | 1528.2 | 1099.2 | 349.2 | 738.4 | 5517.6 | 2344.6 | 2042 | 9 | 10 | 7 | 41.2 | 51 | 89.8 | 8.4 | 63 | 67 | 72 | 9.3 | 10.8 | 42 | 78.2
2042 | 9 | 10 | 8 | 1828.8 | 1136.6 | 1842.3 | 493.4 | 987.5 | 1653 | 1195.9 | 376 | 813.7 | 6025.1 | 2525.2 | 2042 | 9 | 10 | 8 | 131.4 | 162.8 | 286.6 | 26.7 | 201.1 | 214 | 230.1 | 29.8 | 34.3 | 134.2 | 249.6
2042 | 9 | 10 | 9 | 1855 | 1212.7 | 1996.8 | 501.6 | 1127.1 | 1779.5 | 1312.1 | 401.2 | 888.8 | 6447.1 | 2739.4 | 2042 | 9 | 10 | 9 | 244.9 | 303.4 | 534.1 | 49.8 | 374.8 | 398.9 | 428.7 | 55.6 | 64 | 250.1 | 465.1
2042 | 9 | 10 | 10 | 1847.8 | 1276.6 | 2129.3 | 509 | 1258.7 | 1883.2 | 1407 | 423.2 | 971.2 | 6828.8 | 2909.3 | 2042 | 9 | 10 | 10 | 366.2 | 453.6 | 798.6 | 74.5 | 560.4 | 596.4 | 641.1 | 83.1 | 95.7 | 373.9 | 695.5
2042 | 9 | 10 | 11 | 1875.3 | 1319.7 | 2189.2 | 513.2 | 1304.7 | 1933.5 | 1446.5 | 436.4 | 1017.8 | 7079.6 | 3008.8 | 2042 | 9 | 10 | 11 | 396.6 | 491.2 | 864.8 | 80.7 | 606.9 | 645.9 | 694.2 | 90 | 103.6 | 404.9 | 753.2
2042 | 9 | 10 | 12 | 1914.5 | 1338.3 | 2195 | 514.2 | 1292.3 | 1941.1 | 1459.2 | 442.8 | 1032.4 | 7208 | 3064.1 | 2042 | 9 | 10 | 12 | 368.3 | 456.1 | 803 | 74.9 | 563.5 | 599.7 | 644.6 | 83.6 | 96.2 | 376 | 699.4
2042 | 9 | 10 | 13 | 1973.8 | 1354.2 | 2192.6 | 516.3 | 1264.1 | 1946.3 | 1478.2 | 448.9 | 1037.1 | 7284.8 | 3130.7 | 2042 | 9 | 10 | 13 | 314.7 | 389.8 | 686.2 | 64 | 481.5 | 512.5 | 550.8 | 71.4 | 82.2 | 321.3 | 597.6
2042 | 9 | 10 | 14 | 2018.6 | 1378.5 | 2227.7 | 519 | 1277.5 | 1977.5 | 1518 | 455.7 | 1041.9 | 7341.9 | 3217.9 | 2042 | 9 | 10 | 14 | 306.2 | 379.3 | 667.7 | 62.3 | 468.5 | 498.6 | 535.9 | 69.5 | 80 | 312.6 | 581.5
2042 | 9 | 10 | 15 | 2024 | 1386.9 | 2249.8 | 520.2 | 1294.3 | 1992.1 | 1552.4 | 455.9 | 1028.7 | 7318 | 3290 | 2042 | 9 | 10 | 15 | 319.3 | 395.5 | 696.2 | 64.9 | 488.6 | 520 | 558.9 | 72.4 | 83.4 | 326 | 606.3
2042 | 9 | 10 | 16 | 2112.6 | 1403.1 | 2239.9 | 520.2 | 1249.1 | 1998.8 | 1587.7 | 460.4 | 1012.5 | 7342.2 | 3378.5 | 2042 | 9 | 10 | 16 | 236.7 | 293.2 | 516.1 | 48.1 | 362.2 | 385.5 | 414.3 | 53.7 | 61.9 | 241.7 | 449.5
2042 | 9 | 10 | 17 | 2255.2 | 1431 | 2246.7 | 523.8 | 1200.9 | 2031 | 1642.5 | 473.5 | 1023 | 7456.3 | 3498.9 | 2042 | 9 | 10 | 17 | 125.5 | 155.4 | 273.7 | 25.5 | 192 | 204.4 | 219.7 | 28.5 | 32.8 | 128.1 | 238.3
2042 | 9 | 10 | 18 | 2380.6 | 1457 | 2266.6 | 527.4 | 1171.2 | 2068.7 | 1695.1 | 484.7 | 1025.4 | 7467.1 | 3590.3 | 2042 | 9 | 10 | 18 | 37.5 | 46.5 | 81.8 | 7.6 | 57.4 | 61.1 | 65.7 | 8.5 | 9.8 | 38.3 | 71.2
2042 | 9 | 10 | 19 | 2486.2 | 1492.8 | 2328.6 | 532.9 | 1193.2 | 2140.3 | 1776.5 | 498.2 | 1036.5 | 7368.8 | 3704.4 | 2042 | 9 | 10 | 19 | 0.8 | 1 | 1.8 | 0.2 | 1.2 | 1.3 | 1.4 | 0.2 | 0.2 | 0.8 | 1.5
2042 | 9 | 10 | 20 | 2527.1 | 1509.9 | 2363.8 | 535.6 | 1202 | 2171.6 | 1810.8 | 503.6 | 1040.7 | 7329 | 3747.8 | 2042 | 9 | 10 | 20 | 0 | 0 | 0 | 0 | 0 | 0 | 0 | 0 | 0 | 0 | 0
2042 | 9 | 10 | 21 | 2466.6 | 1473.5 | 2305.6 | 531 | 1182.9 | 2124.9 | 1748 | 489.1 | 1012.5 | 7143.2 | 3620.2 | 2042 | 9 | 10 | 21 | 0 | 0 | 0 | 0 | 0 | 0 | 0 | 0 | 0 | 0 | 0
2042 | 9 | 10 | 22 | 2335.8 | 1392.8 | 2172.7 | 520.3 | 1117.6 | 2014.4 | 1645.3 | 463.6 | 974.2 | 6887 | 3414.1 | 2042 | 9 | 10 | 22 | 0 | 0 | 0 | 0 | 0 | 0 | 0 | 0 | 0 | 0 | 0
2042 | 9 | 10 | 23 | 2165.4 | 1286.1 | 2004.8 | 508.4 | 1033.3 | 1871.5 | 1516.5 | 430.8 | 918.1 | 6474 | 3142.9 | 2042 | 9 | 10 | 23 | 0 | 0 | 0 | 0 | 0 | 0 | 0 | 0 | 0 | 0 | 0
2042 | 9 | 10 | 24 | 1970.4 | 1168.4 | 1818.9 | 495 | 941.3 | 1703.3 | 1365.4 | 392.5 | 844.4 | 5942.2 | 2822.4 | 2042 | 9 | 10 | 24 | 0 | 0 | 0 | 0 | 0 | 0 | 0 | 0 | 0 | 0 | 0
2042 | 9 | 11 | 1 | 1808.5 | 1068.8 | 1665.3 | 483.7 | 859.8 | 1558.1 | 1221.1 | 358.6 | 774.5 | 5475.2 | 2543.8 | 2042 | 9 | 11 | 1 | 0 | 0 | 0 | 0 | 0 | 0 | 0 | 0 | 0 | 0 | 0
2042 | 9 | 11 | 2 | 1695.7 | 996.5 | 1558.7 | 475.6 | 804.6 | 1458 | 1122.1 | 334 | 720.4 | 5105 | 2345.5 | 2042 | 9 | 11 | 2 | 0 | 0 | 0 | 0 | 0 | 0 | 0 | 0 | 0 | 0 | 0
2042 | 9 | 11 | 3 | 1623 | 948.4 | 1490.3 | 470.4 | 765.3 | 1391.3 | 1054.9 | 318.1 | 685.1 | 4879.6 | 2210 | 2042 | 9 | 11 | 3 | 0 | 0 | 0 | 0 | 0 | 0 | 0 | 0 | 0 | 0 | 0
2042 | 9 | 11 | 4 | 1572 | 917.5 | 1442 | 466.8 | 738.1 | 1343.7 | 1005 | 306.7 | 660.6 | 4733.9 | 2118 | 2042 | 9 | 11 | 4 | 0 | 0 | 0 | 0 | 0 | 0 | 0 | 0 | 0 | 0 | 0
2042 | 9 | 11 | 5 | 1570.3 | 917.5 | 1441.2 | 466.2 | 733.7 | 1337 | 983.6 | 305.2 | 655.3 | 4737.7 | 2096.3 | 2042 | 9 | 11 | 5 | 0 | 0 | 0 | 0 | 0 | 0 | 0 | 0 | 0 | 0 | 0
2042 | 9 | 11 | 6 | 1646.7 | 968.9 | 1518.6 | 470.8 | 767.4 | 1395.8 | 1015.4 | 320 | 682 | 5014.8 | 2174.1 | 2042 | 9 | 11 | 6 | 2.2 | 2.7 | 4.7 | 0.4 | 3.3 | 3.5 | 3.8 | 0.5 | 0.6 | 2.2 | 4.1
2042 | 9 | 11 | 7 | 1783.8 | 1065.5 | 1693.9 | 484 | 864.9 | 1532.5 | 1102.2 | 351.2 | 739.9 | 5536 | 2350.1 | 2042 | 9 | 11 | 7 | 36.8 | 45.6 | 80.3 | 7.5 | 56.4 | 60 | 64.5 | 8.4 | 9.6 | 37.6 | 70
2042 | 9 | 11 | 8 | 1848 | 1137.8 | 1844.6 | 493.9 | 979.1 | 1653.8 | 1195.8 | 378 | 813.6 | 6042.1 | 2528.2 | 2042 | 9 | 11 | 8 | 115.2 | 142.7 | 251.3 | 23.4 | 176.3 | 187.7 | 201.7 | 26.1 | 30.1 | 117.7 | 218.9
2042 | 9 | 11 | 9 | 1877.2 | 1214.4 | 1999.6 | 502.6 | 1117.9 | 1781.1 | 1313.3 | 403.2 | 888.1 | 6461.4 | 2744.6 | 2042 | 9 | 11 | 9 | 226.8 | 281 | 494.7 | 46.1 | 347.1 | 369.4 | 397.1 | 51.5 | 59.3 | 231.6 | 430.8
2042 | 9 | 11 | 10 | 1857.2 | 1283.4 | 2153.7 | 510.7 | 1275 | 1898.8 | 1418.9 | 426.4 | 975.2 | 6850.7 | 2929.7 | 2042 | 9 | 11 | 10 | 377 | 467 | 822.2 | 76.7 | 576.9 | 614 | 660 | 85.5 | 98.5 | 384.9 | 716
2042 | 9 | 11 | 11 | 1869.1 | 1329.9 | 2235.6 | 515.6 | 1348.3 | 1963.5 | 1470.8 | 440.7 | 1027.5 | 7111.1 | 3041.9 | 2042 | 9 | 11 | 11 | 439.2 | 544.1 | 957.8 | 89.3 | 672.1 | 715.3 | 768.8 | 99.7 | 114.8 | 448.5 | 834.2
2042 | 9 | 11 | 12 | 1889.5 | 1352.1 | 2263.6 | 517.9 | 1364.4 | 1985 | 1494.9 | 447.8 | 1047.2 | 7242.8 | 3111.7 | 2042 | 9 | 11 | 12 | 445 | 551.2 | 970.5 | 90.5 | 681 | 724.8 | 779 | 101 | 116.3 | 454.4 | 845.2
2042 | 9 | 11 | 13 | 1925.2 | 1371.9 | 2287.3 | 520.7 | 1371.4 | 2006.8 | 1527.1 | 454.6 | 1058.1 | 7321.6 | 3191.9 | 2042 | 9 | 11 | 13 | 433.8 | 537.4 | 946.1 | 88.2 | 663.9 | 706.5 | 759.4 | 98.4 | 113.4 | 443 | 823.9
2042 | 9 | 11 | 14 | 1988.7 | 1391.7 | 2297.7 | 522 | 1353.8 | 2022.5 | 1554.9 | 460.5 | 1057.2 | 7373.8 | 3263.1 | 2042 | 9 | 11 | 14 | 388.9 | 481.7 | 848.1 | 79.1 | 595.1 | 633.4 | 680.7 | 88.2 | 101.6 | 397.1 | 738.6
2042 | 9 | 11 | 15 | 2029.6 | 1392.6 | 2276.1 | 521.3 | 1314.8 | 2009.8 | 1567.5 | 458.9 | 1033.7 | 7339.5 | 3311.7 | 2042 | 9 | 11 | 15 | 335.7 | 415.9 | 732.1 | 68.3 | 513.8 | 546.8 | 587.7 | 76.2 | 87.7 | 342.8 | 637.6
2042 | 9 | 11 | 16 | 2123 | 1407.4 | 2255.8 | 520.8 | 1258 | 2009.7 | 1598.2 | 462.6 | 1014.2 | 7352.3 | 3393.1 | 2042 | 9 | 11 | 16 | 240.5 | 297.9 | 524.4 | 48.9 | 368 | 391.6 | 420.9 | 54.6 | 62.8 | 245.5 | 456.7
2042 | 9 | 11 | 17 | 2267.5 | 1434.6 | 2254.7 | 523.7 | 1201.9 | 2036.6 | 1647 | 475.1 | 1023.7 | 7466.6 | 3506.1 | 2042 | 9 | 11 | 17 | 121.2 | 150.1 | 264.2 | 24.6 | 185.4 | 197.3 | 212.1 | 27.5 | 31.7 | 123.7 | 230.1
2042 | 9 | 11 | 18 | 2385.4 | 1461.4 | 2279.9 | 527.3 | 1180.9 | 2078.3 | 1700.5 | 486.2 | 1027.6 | 7477.2 | 3596.1 | 2042 | 9 | 11 | 18 | 44.5 | 55.2 | 97.1 | 9.1 | 68.1 | 72.5 | 77.9 | 10.1 | 11.6 | 45.5 | 84.6
2042 | 9 | 11 | 19 | 2495.5 | 1496.7 | 2337.2 | 532.8 | 1196.8 | 2147.5 | 1779.2 | 499.2 | 1037 | 7373.2 | 3706 | 2042 | 9 | 11 | 19 | 0.5 | 0.7 | 1.2 | 0.1 | 0.8 | 0.9 | 0.9 | 0.1 | 0.1 | 0.6 | 1
2042 | 9 | 11 | 20 | 2536.2 | 1512.9 | 2370.5 | 535.9 | 1200.1 | 2172.7 | 1814.5 | 504.4 | 1040.6 | 7327.8 | 3747.7 | 2042 | 9 | 11 | 20 | 0 | 0 | 0 | 0 | 0 | 0 | 0 | 0 | 0 | 0 | 0
2042 | 9 | 11 | 21 | 2475.1 | 1476.8 | 2313.4 | 531.2 | 1186.5 | 2131.8 | 1752.9 | 489.7 | 1011.4 | 7133.7 | 3619.1 | 2042 | 9 | 11 | 21 | 0 | 0 | 0 | 0 | 0 | 0 | 0 | 0 | 0 | 0 | 0
2042 | 9 | 11 | 22 | 2344 | 1396.7 | 2180.6 | 520.5 | 1121.2 | 2021.1 | 1650.8 | 464.2 | 973.2 | 6878.4 | 3414.5 | 2042 | 9 | 11 | 22 | 0 | 0 | 0 | 0 | 0 | 0 | 0 | 0 | 0 | 0 | 0
2042 | 9 | 11 | 23 | 2175 | 1291.3 | 2014.1 | 508.7 | 1037.6 | 1879.3 | 1523.5 | 431.9 | 918.6 | 6478 | 3146.7 | 2042 | 9 | 11 | 23 | 0 | 0 | 0 | 0 | 0 | 0 | 0 | 0 | 0 | 0 | 0
2042 | 9 | 11 | 24 | 1981.1 | 1173.3 | 1829.1 | 495.7 | 946 | 1711.8 | 1372.4 | 394 | 846 | 5955.4 | 2828.4 | 2042 | 9 | 11 | 24 | 0 | 0 | 0 | 0 | 0 | 0 | 0 | 0 | 0 | 0 | 0
2042 | 9 | 12 | 1 | 1777.8 | 1050.8 | 1635.6 | 480.7 | 846.2 | 1533.6 | 1208.1 | 351.1 | 756.3 | 5324.3 | 2498.3 | 2042 | 9 | 12 | 1 | 0 | 0 | 0 | 0 | 0 | 0 | 0 | 0 | 0 | 0 | 0
2042 | 9 | 12 | 2 | 1665.9 | 979.8 | 1530 | 472.6 | 791.4 | 1434 | 1109.5 | 326.9 | 703.3 | 4963 | 2305 | 2042 | 9 | 12 | 2 | 0 | 0 | 0 | 0 | 0 | 0 | 0 | 0 | 0 | 0 | 0
2042 | 9 | 12 | 3 | 1594.6 | 932.7 | 1462.8 | 467.4 | 752.7 | 1368.6 | 1042.6 | 311.1 | 668.2 | 4739.2 | 2171.3 | 2042 | 9 | 12 | 3 | 0 | 0 | 0 | 0 | 0 | 0 | 0 | 0 | 0 | 0 | 0
2042 | 9 | 12 | 4 | 1544.2 | 902.4 | 1414.8 | 463.8 | 725.6 | 1321.5 | 992.3 | 299.9 | 644.1 | 4596.7 | 2082 | 2042 | 9 | 12 | 4 | 0 | 0 | 0 | 0 | 0 | 0 | 0 | 0 | 0 | 0 | 0
2042 | 9 | 12 | 5 | 1542.4 | 901.5 | 1413.5 | 463.6 | 721.1 | 1314.8 | 971.2 | 298.2 | 638.6 | 4599.5 | 2060.6 | 2042 | 9 | 12 | 5 | 0 | 0 | 0 | 0 | 0 | 0 | 0 | 0 | 0 | 0 | 0
2042 | 9 | 12 | 6 | 1615.8 | 950.5 | 1486.9 | 468.2 | 753 | 1371.3 | 1001.8 | 312.3 | 664.8 | 4871.6 | 2135.1 | 2042 | 9 | 12 | 6 | 1.8 | 2.2 | 3.8 | 0.4 | 2.7 | 2.9 | 3.1 | 0.4 | 0.5 | 1.8 | 3.3
2042 | 9 | 12 | 7 | 1749.4 | 1041.9 | 1653.2 | 480.4 | 843.2 | 1500.5 | 1083.4 | 342.5 | 720.3 | 5379.3 | 2302.1 | 2042 | 9 | 12 | 7 | 31.2 | 38.6 | 68 | 6.3 | 47.7 | 50.8 | 54.6 | 7.1 | 8.1 | 31.8 | 59.2
2042 | 9 | 12 | 8 | 1812.2 | 1111.7 | 1801.6 | 490.2 | 955.9 | 1619.6 | 1174.2 | 368.6 | 791.4 | 5865.7 | 2474.2 | 2042 | 9 | 12 | 8 | 108.6 | 134.6 | 236.9 | 22.1 | 166.2 | 176.9 | 190.1 | 24.6 | 28.4 | 110.9 | 206.3
2042 | 9 | 12 | 9 | 1858.6 | 1184.4 | 1935.6 | 498.4 | 1067.5 | 1733.4 | 1280.3 | 392.9 | 860 | 6273.2 | 2677.7 | 2042 | 9 | 12 | 9 | 187.8 | 232.7 | 409.6 | 38.2 | 287.4 | 305.9 | 328.8 | 42.6 | 49.1 | 191.8 | 356.7
2042 | 9 | 12 | 10 | 1881.7 | 1242.7 | 2035.9 | 504.7 | 1156.3 | 1817.3 | 1360.3 | 413.8 | 934.4 | 6649.9 | 2830.8 | 2042 | 9 | 12 | 10 | 256.8 | 318.1 | 560 | 52.2 | 393 | 418.2 | 449.5 | 58.3 | 67.1 | 262.2 | 487.7
2042 | 9 | 12 | 11 | 1853.2 | 1292 | 2149.5 | 510.4 | 1276.6 | 1900.5 | 1431 | 428.3 | 994.1 | 6902.3 | 2955.8 | 2042 | 9 | 12 | 11 | 379.3 | 469.8 | 827.2 | 77.1 | 580.5 | 617.7 | 664 | 86.1 | 99.1 | 387.3 | 720.4
2042 | 9 | 12 | 12 | 1808.5 | 1321.5 | 2237.4 | 514.3 | 1377.1 | 1958.7 | 1485.2 | 436.4 | 1027.5 | 7026.4 | 3050 | 2042 | 9 | 12 | 12 | 490.5 | 607.6 | 1069.6 | 99.8 | 750.6 | 798.8 | 858.6 | 111.3 | 128.2 | 500.8 | 931.6
2042 | 9 | 12 | 13 | 1835.1 | 1337 | 2255.4 | 516.5 | 1383.2 | 1975.9 | 1511.4 | 442 | 1036 | 7082.9 | 3118.1 | 2042 | 9 | 12 | 13 | 482.3 | 597.4 | 1051.7 | 98.1 | 738 | 785.4 | 844.2 | 109.4 | 126 | 492.4 | 915.9
2042 | 9 | 12 | 14 | 1873.4 | 1353.7 | 2277.4 | 518.5 | 1387.8 | 1997.7 | 1541.9 | 446.7 | 1036.8 | 7112 | 3189.6 | 2042 | 9 | 12 | 14 | 468.5 | 580.3 | 1021.7 | 95.3 | 716.9 | 763 | 820.1 | 106.3 | 122.4 | 478.4 | 889.8
2042 | 9 | 12 | 15 | 1917.2 | 1346.6 | 2237 | 516.8 | 1329.8 | 1971.1 | 1541.4 | 443.4 | 1007.6 | 7053 | 3221.3 | 2042 | 9 | 12 | 15 | 396.2 | 490.7 | 864 | 80.6 | 606.3 | 645.2 | 693.5 | 89.9 | 103.5 | 404.5 | 752.4
2042 | 9 | 12 | 16 | 1996.8 | 1357.7 | 2223.3 | 516.2 | 1285.2 | 1974.4 | 1570.3 | 446.6 | 989.1 | 7054.7 | 3297.1 | 2042 | 9 | 12 | 16 | 318.1 | 394 | 693.6 | 64.7 | 486.7 | 518 | 556.7 | 72.2 | 83.1 | 324.7 | 604
2042 | 9 | 12 | 17 | 2146.7 | 1377.5 | 2203.7 | 518 | 1209.7 | 1988.5 | 1607.2 | 457.5 | 993 | 7145.8 | 3395.9 | 2042 | 9 | 12 | 17 | 178.5 | 221.1 | 389.3 | 36.3 | 273.2 | 290.7 | 312.5 | 40.5 | 46.7 | 182.3 | 339.1
2042 | 9 | 12 | 18 | 2279.9 | 1395.2 | 2192.2 | 519.9 | 1147.9 | 2005.1 | 1644.1 | 466.4 | 989.1 | 7142.3 | 3466.3 | 2042 | 9 | 12 | 18 | 57.6 | 71.4 | 125.7 | 11.7 | 88.2 | 93.8 | 100.9 | 13.1 | 15.1 | 58.8 | 109.4
2042 | 9 | 12 | 19 | 2394.9 | 1429.6 | 2238.8 | 524.7 | 1152.1 | 2067.4 | 1720.8 | 479.3 | 998.7 | 7053.5 | 3582.8 | 2042 | 9 | 12 | 19 | 0.7 | 0.8 | 1.5 | 0.1 | 1 | 1.1 | 1.2 | 0.2 | 0.2 | 0.7 | 1.3
2042 | 9 | 12 | 20 | 2425.6 | 1440.6 | 2268.2 | 527.3 | 1169.5 | 2097.1 | 1752.6 | 483.2 | 1000.4 | 6994.1 | 3617.9 | 2042 | 9 | 12 | 20 | 0 | 0 | 0 | 0 | 0 | 0 | 0 | 0 | 0 | 0 | 0
2042 | 9 | 12 | 21 | 2369.6 | 1408.9 | 2211.2 | 522.8 | 1139.6 | 2047.2 | 1693.5 | 469.1 | 971.6 | 6803.3 | 3491.6 | 2042 | 9 | 12 | 21 | 0 | 0 | 0 | 0 | 0 | 0 | 0 | 0 | 0 | 0 | 0
2042 | 9 | 12 | 22 | 2254.9 | 1338 | 2095.6 | 513.4 | 1081.7 | 1949.1 | 1603 | 446.5 | 935.9 | 6568.9 | 3305.9 | 2042 | 9 | 12 | 22 | 0 | 0 | 0 | 0 | 0 | 0 | 0 | 0 | 0 | 0 | 0
2042 | 9 | 12 | 23 | 2109.4 | 1245.2 | 1953.1 | 503.9 | 1008.9 | 1825.6 | 1492.6 | 418.4 | 887.5 | 6218.8 | 3075.5 | 2042 | 9 | 12 | 23 | 0 | 0 | 0 | 0 | 0 | 0 | 0 | 0 | 0 | 0 | 0
2042 | 9 | 12 | 24 | 1928.8 | 1134.3 | 1781.2 | 491.6 | 923.1 | 1668.8 | 1353.6 | 383.7 | 822.3 | 5758.3 | 2786.8 | 2042 | 9 | 12 | 24 | 0 | 0 | 0 | 0 | 0 | 0 | 0 | 0 | 0 | 0 | 0
2042 | 9 | 13 | 1 | 1729.1 | 1011.6 | 1593.8 | 475.3 | 825.4 | 1492.4 | 1180.9 | 339.2 | 720.9 | 5031 | 2383 | 2042 | 9 | 13 | 1 | 0 | 0 | 0 | 0 | 0 | 0 | 0 | 0 | 0 | 0 | 0
2042 | 9 | 13 | 2 | 1615.8 | 939.9 | 1487 | 467.2 | 770 | 1391.7 | 1082.4 | 315.4 | 669.6 | 4682.1 | 2191.8 | 2042 | 9 | 13 | 2 | 0 | 0 | 0 | 0 | 0 | 0 | 0 | 0 | 0 | 0 | 0
2042 | 9 | 13 | 3 | 1543.5 | 894.1 | 1418.9 | 461.9 | 730.8 | 1325.2 | 1015 | 299.4 | 634.3 | 4456.4 | 2060.4 | 2042 | 9 | 13 | 3 | 0 | 0 | 0 | 0 | 0 | 0 | 0 | 0 | 0 | 0 | 0
2042 | 9 | 13 | 4 | 1485.6 | 858.3 | 1363.8 | 457.7 | 700.5 | 1272.2 | 961.4 | 286.8 | 607.2 | 4290.7 | 1962.9 | 2042 | 9 | 13 | 4 | 0 | 0 | 0 | 0 | 0 | 0 | 0 | 0 | 0 | 0 | 0
2042 | 9 | 13 | 5 | 1461.8 | 842.7 | 1341.7 | 455.6 | 686.3 | 1247.7 | 931.7 | 280.8 | 593.1 | 4221.4 | 1915.1 | 2042 | 9 | 13 | 5 | 0 | 0 | 0 | 0 | 0 | 0 | 0 | 0 | 0 | 0 | 0
2042 | 9 | 13 | 6 | 1472.2 | 850.5 | 1356.7 | 456.4 | 691.3 | 1253.9 | 929.1 | 282 | 590.4 | 4252.9 | 1912.8 | 2042 | 9 | 13 | 6 | 2.7 | 3.3 | 5.9 | 0.5 | 4.1 | 4.4 | 4.7 | 0.6 | 0.7 | 2.8 | 5.1
2042 | 9 | 13 | 7 | 1502 | 891.2 | 1449.7 | 462.3 | 760.6 | 1319.6 | 972.7 | 293 | 606.7 | 4407.1 | 1981.8 | 2042 | 9 | 13 | 7 | 55.6 | 68.9 | 121.2 | 11.3 | 85.1 | 90.5 | 97.3 | 12.6 | 14.5 | 56.8 | 105.6
2042 | 9 | 13 | 8 | 1506.3 | 952.1 | 1622.5 | 472.5 | 919.7 | 1447.3 | 1071.7 | 313.3 | 662.6 | 4690.1 | 2130.7 | 2042 | 9 | 13 | 8 | 199.8 | 247.5 | 435.8 | 40.6 | 305.8 | 325.5 | 349.8 | 45.3 | 52.2 | 204 | 379.5
2042 | 9 | 13 | 9 | 1546.3 | 1051.5 | 1852.5 | 486.1 | 1123 | 1630.1 | 1219.1 | 343.5 | 742.5 | 5090 | 2387.1 | 2042 | 9 | 13 | 9 | 366.9 | 454.5 | 800.1 | 74.6 | 561.5 | 597.5 | 642.2 | 83.2 | 95.9 | 374.6 | 696.8
2042 | 9 | 13 | 10 | 1550.9 | 1127.6 | 2024.3 | 496.3 | 1285.5 | 1763.4 | 1326.3 | 368.6 | 827.9 | 5471 | 2570.2 | 2042 | 9 | 13 | 10 | 512.1 | 634.3 | 1116.7 | 104.1 | 783.6 | 834 | 896.4 | 116.2 | 133.8 | 522.9 | 972.6
2042 | 9 | 13 | 11 | 1539.8 | 1171 | 2113.6 | 501.2 | 1376.5 | 1831.9 | 1380.4 | 382.6 | 885.3 | 5742.9 | 2659.3 | 2042 | 9 | 13 | 11 | 600.4 | 743.6 | 1309.2 | 122.1 | 918.7 | 977.7 | 1050.9 | 136.2 | 156.9 | 613 | 1140.2
2042 | 9 | 13 | 12 | 1528.1 | 1191.7 | 2153.3 | 503.2 | 1419.2 | 1860.6 | 1408.9 | 389.1 | 911.4 | 5884.6 | 2715.5 | 2042 | 9 | 13 | 12 | 644.3 | 798.1 | 1405.1 | 131 | 986 | 1049.4 | 1127.9 | 146.2 | 168.4 | 657.9 | 1223.7
2042 | 9 | 13 | 13 | 1553 | 1211.6 | 2174.4 | 505.4 | 1430.8 | 1882.9 | 1438.6 | 395.2 | 925.6 | 5979.4 | 2786 | 2042 | 9 | 13 | 13 | 642.5 | 795.8 | 1401 | 130.7 | 983.1 | 1046.3 | 1124.6 | 145.8 | 167.9 | 656 | 1220.1
2042 | 9 | 13 | 14 | 1600.1 | 1217.3 | 2151.9 | 504.9 | 1391.9 | 1875.4 | 1444.2 | 396.1 | 916.9 | 5982 | 2817.8 | 2042 | 9 | 13 | 14 | 584.8 | 724.4 | 1275.3 | 118.9 | 894.9 | 952.4 | 1023.7 | 132.7 | 152.8 | 597.1 | 1110.7
2042 | 9 | 13 | 15 | 1653.9 | 1205 | 2088.5 | 501.4 | 1309.3 | 1835.2 | 1423.2 | 390.8 | 881.4 | 5901.2 | 2820.2 | 2042 | 9 | 13 | 15 | 485.9 | 601.9 | 1059.6 | 98.8 | 743.6 | 791.4 | 850.6 | 110.3 | 127 | 496.1 | 922.8
2042 | 9 | 13 | 16 | 1762.7 | 1210.5 | 2045.2 | 499.8 | 1224.9 | 1820.4 | 1431.2 | 391.5 | 849.7 | 5849 | 2866.7 | 2042 | 9 | 13 | 16 | 358.5 | 444.1 | 781.9 | 72.9 | 548.7 | 583.9 | 627.6 | 81.3 | 93.7 | 366.1 | 680.9
2042 | 9 | 13 | 17 | 1932.7 | 1238.4 | 2026.8 | 502.1 | 1140.1 | 1835.7 | 1465.9 | 403 | 848.3 | 5916.6 | 2964.8 | 2042 | 9 | 13 | 17 | 202 | 250.2 | 440.5 | 41.1 | 309.1 | 329 | 353.6 | 45.8 | 52.8 | 206.3 | 383.6
2042 | 9 | 13 | 18 | 2095.4 | 1266.5 | 2022.1 | 505.1 | 1071.2 | 1859.7 | 1508.2 | 415 | 847.3 | 5958.4 | 3054.7 | 2042 | 9 | 13 | 18 | 62.2 | 77.1 | 135.7 | 12.7 | 95.2 | 101.3 | 108.9 | 14.1 | 16.3 | 63.5 | 118.1
2042 | 9 | 13 | 19 | 2228.7 | 1313.1 | 2079.5 | 510.7 | 1078.3 | 1933.6 | 1594.8 | 434 | 877.4 | 6046.2 | 3195.6 | 2042 | 9 | 13 | 19 | 0.7 | 0.8 | 1.5 | 0.1 | 1 | 1.1 | 1.2 | 0.2 | 0.2 | 0.7 | 1.3
2042 | 9 | 13 | 20 | 2280.4 | 1340.8 | 2128.4 | 514.7 | 1104.9 | 1980.2 | 1635.7 | 443 | 892.6 | 6098.6 | 3266.7 | 2042 | 9 | 13 | 20 | 0 | 0 | 0 | 0 | 0 | 0 | 0 | 0 | 0 | 0 | 0
2042 | 9 | 13 | 21 | 2239.5 | 1320.8 | 2086.6 | 511.4 | 1081.8 | 1942.4 | 1588.7 | 433.9 | 877.4 | 6020.8 | 3176.9 | 2042 | 9 | 13 | 21 | 0 | 0 | 0 | 0 | 0 | 0 | 0 | 0 | 0 | 0 | 0
2042 | 9 | 13 | 22 | 2127.9 | 1254.3 | 1975.6 | 502.5 | 1025.7 | 1846.1 | 1504.4 | 413.4 | 847.6 | 5835.4 | 3011.9 | 2042 | 9 | 13 | 22 | 0 | 0 | 0 | 0 | 0 | 0 | 0 | 0 | 0 | 0 | 0
2042 | 9 | 13 | 23 | 1997.9 | 1174.3 | 1849.2 | 493.7 | 960.1 | 1734.7 | 1406.6 | 389.7 | 810 | 5574.8 | 2825.5 | 2042 | 9 | 13 | 23 | 0 | 0 | 0 | 0 | 0 | 0 | 0 | 0 | 0 | 0 | 0
2042 | 9 | 13 | 24 | 1838.1 | 1077.4 | 1696.9 | 482.8 | 883.4 | 1594.7 | 1282.9 | 359.8 | 756.8 | 5214.5 | 2581 | 2042 | 9 | 13 | 24 | 0 | 0 | 0 | 0 | 0 | 0 | 0 | 0 | 0 | 0 | 0
2042 | 9 | 14 | 1 | 1693.8 | 989.8 | 1561.6 | 471.8 | 809.7 | 1463.2 | 1162 | 332.6 | 706 | 4905.9 | 2351.1 | 2042 | 9 | 14 | 1 | 0 | 0 | 0 | 0 | 0 | 0 | 0 | 0 | 0 | 0 | 0
2042 | 9 | 14 | 2 | 1604.8 | 930.3 | 1477.7 | 465.2 | 765.3 | 1382.2 | 1075.6 | 313 | 662.9 | 4626.4 | 2183.7 | 2042 | 9 | 14 | 2 | 0 | 0 | 0 | 0 | 0 | 0 | 0 | 0 | 0 | 0 | 0
2042 | 9 | 14 | 3 | 1486 | 859.8 | 1364.9 | 456.8 | 705.5 | 1278.8 | 983 | 288.3 | 611.2 | 4264.3 | 2004.5 | 2042 | 9 | 14 | 3 | 0 | 0 | 0 | 0 | 0 | 0 | 0 | 0 | 0 | 0 | 0
2042 | 9 | 14 | 4 | 1457.2 | 839.2 | 1337.6 | 454.6 | 688 | 1249 | 943.7 | 281 | 594 | 4180.5 | 1933.9 | 2042 | 9 | 14 | 4 | 0 | 0 | 0 | 0 | 0 | 0 | 0 | 0 | 0 | 0 | 0
2042 | 9 | 14 | 5 | 1429.1 | 820.9 | 1311.3 | 452.1 | 671.9 | 1221.1 | 912.3 | 274.4 | 579.1 | 4104.4 | 1881.7 | 2042 | 9 | 14 | 5 | 0 | 0 | 0 | 0 | 0 | 0 | 0 | 0 | 0 | 0 | 0
2042 | 9 | 14 | 6 | 1429.9 | 822.1 | 1316.2 | 452.2 | 672.2 | 1219.3 | 904.3 | 273.8 | 573.5 | 4112.3 | 1867.2 | 2042 | 9 | 14 | 6 | 2.3 | 2.8 | 5 | 0.5 | 3.5 | 3.7 | 4 | 0.5 | 0.6 | 2.3 | 4.4
2042 | 9 | 14 | 7 | 1446.8 | 854.4 | 1393.6 | 457.2 | 733.3 | 1273.1 | 940 | 281.7 | 583.5 | 4216.5 | 1912.9 | 2042 | 9 | 14 | 7 | 53 | 65.7 | 115.6 | 10.8 | 81.2 | 86.4 | 92.8 | 12 | 13.9 | 54.1 | 100.7
2042 | 9 | 14 | 8 | 1446.2 | 908.6 | 1552.4 | 466 | 882 | 1390.6 | 1032.9 | 299.3 | 631.6 | 4443.3 | 2036.3 | 2042 | 9 | 14 | 8 | 189.9 | 235.2 | 414 | 38.6 | 290.5 | 309.2 | 332.3 | 43.1 | 49.6 | 193.9 | 360.6
2042 | 9 | 14 | 9 | 1488.2 | 1005.5 | 1780.7 | 479.7 | 1082.5 | 1572 | 1181 | 328.6 | 706.8 | 4808.7 | 2278.2 | 2042 | 9 | 14 | 9 | 353.4 | 437.8 | 770.7 | 71.9 | 540.8 | 575.6 | 618.6 | 80.2 | 92.4 | 360.8 | 671.2
2042 | 9 | 14 | 10 | 1494.4 | 1085.1 | 1968.1 | 490.9 | 1258.9 | 1716.8 | 1299.8 | 354.6 | 793.4 | 5185.7 | 2470.4 | 2042 | 9 | 14 | 10 | 510.6 | 632.5 | 1113.5 | 103.8 | 781.4 | 831.6 | 893.8 | 115.9 | 133.4 | 521.3 | 969.7
2042 | 9 | 14 | 11 | 1484.4 | 1132.4 | 2070.8 | 497 | 1361.6 | 1794.9 | 1361.2 | 369.7 | 853.2 | 5466.7 | 2572.6 | 2042 | 9 | 14 | 11 | 609.3 | 754.7 | 1328.6 | 123.9 | 932.3 | 992.2 | 1066.5 | 138.2 | 159.2 | 622.1 | 1157.1
2042 | 9 | 14 | 12 | 1488.8 | 1160.6 | 2121.5 | 500 | 1407.5 | 1833.5 | 1394.8 | 378.3 | 881.7 | 5631.1 | 2636.7 | 2042 | 9 | 14 | 12 | 649.6 | 804.6 | 1416.6 | 132.1 | 994.1 | 1057.9 | 1137.1 | 147.4 | 169.8 | 663.3 | 1233.7
2042 | 9 | 14 | 13 | 1534.1 | 1188.3 | 2148 | 502.7 | 1415 | 1862 | 1427.3 | 386.1 | 896.6 | 5747.1 | 2715.4 | 2042 | 9 | 14 | 13 | 635.6 | 787.3 | 1386 | 129.3 | 972.6 | 1035.1 | 1112.5 | 144.2 | 166.1 | 648.9 | 1207.1
2042 | 9 | 14 | 14 | 1590 | 1199 | 2129.3 | 502.5 | 1375.3 | 1857.6 | 1435.6 | 388.8 | 891.9 | 5786.8 | 2756 | 2042 | 9 | 14 | 14 | 573.5 | 710.4 | 1250.6 | 116.6 | 877.6 | 934 | 1003.9 | 130.1 | 149.9 | 585.5 | 1089.2
2042 | 9 | 14 | 15 | 1644.6 | 1189.4 | 2072.7 | 499.1 | 1298.7 | 1822.3 | 1420.1 | 384.6 | 859.3 | 5724.8 | 2761.3 | 2042 | 9 | 14 | 15 | 479.9 | 594.4 | 1046.4 | 97.6 | 734.3 | 781.5 | 839.9 | 108.9 | 125.4 | 489.9 | 911.3
2042 | 9 | 14 | 16 | 1758.2 | 1197.1 | 2033.7 | 498.3 | 1216.2 | 1811.5 | 1431.4 | 386.4 | 830.5 | 5695.8 | 2812 | 2042 | 9 | 14 | 16 | 352.3 | 436.4 | 768.3 | 71.7 | 539.2 | 573.8 | 616.7 | 79.9 | 92.1 | 359.7 | 669.1
2042 | 9 | 14 | 17 | 1941.3 | 1231.5 | 2024 | 501.6 | 1133.7 | 1834.5 | 1471.3 | 399.8 | 832 | 5792.2 | 2920.4 | 2042 | 9 | 14 | 17 | 192.4 | 238.3 | 419.6 | 39.1 | 294.5 | 313.4 | 336.8 | 43.7 | 50.3 | 196.5 | 365.4
2042 | 9 | 14 | 18 | 2119.5 | 1273.9 | 2040.2 | 505.9 | 1077 | 1875.3 | 1526.2 | 415.4 | 838.1 | 5887.3 | 3038.9 | 2042 | 9 | 14 | 18 | 57.8 | 71.5 | 125.9 | 11.7 | 88.4 | 94.1 | 101.1 | 13.1 | 15.1 | 59 | 109.7
2042 | 9 | 14 | 19 | 2258.1 | 1327.2 | 2107.7 | 512.2 | 1091.2 | 1957.1 | 1617.1 | 436.1 | 873.2 | 6012.3 | 3193.3 | 2042 | 9 | 14 | 19 | 0.5 | 0.7 | 1.2 | 0.1 | 0.8 | 0.9 | 0.9 | 0.1 | 0.1 | 0.6 | 1
2042 | 9 | 14 | 20 | 2307.6 | 1352 | 2155.8 | 516.2 | 1117.2 | 2001.7 | 1654.3 | 445.6 | 889.7 | 6074 | 3269.9 | 2042 | 9 | 14 | 20 | 0 | 0 | 0 | 0 | 0 | 0 | 0 | 0 | 0 | 0 | 0
2042 | 9 | 14 | 21 | 2257.9 | 1327.8 | 2105.9 | 512 | 1090.3 | 1956.5 | 1599.9 | 435.9 | 875.9 | 6007.9 | 3180.7 | 2042 | 9 | 14 | 21 | 0 | 0 | 0 | 0 | 0 | 0 | 0 | 0 | 0 | 0 | 0
2042 | 9 | 14 | 22 | 2132.3 | 1256 | 1980.5 | 502.2 | 1027.8 | 1849.4 | 1504.1 | 413.7 | 846.3 | 5824.4 | 3003.3 | 2042 | 9 | 14 | 22 | 0 | 0 | 0 | 0 | 0 | 0 | 0 | 0 | 0 | 0 | 0
2042 | 9 | 14 | 23 | 1988.2 | 1170 | 1839 | 492.1 | 955.6 | 1727.2 | 1396.6 | 387.2 | 804.7 | 5530.9 | 2792.9 | 2042 | 9 | 14 | 23 | 0 | 0 | 0 | 0 | 0 | 0 | 0 | 0 | 0 | 0 | 0
2042 | 9 | 14 | 24 | 1824.6 | 1072.2 | 1683.3 | 480.8 | 877.6 | 1584.2 | 1266.3 | 355.8 | 745.9 | 5123.6 | 2529.9 | 2042 | 9 | 14 | 24 | 0 | 0 | 0 | 0 | 0 | 0 | 0 | 0 | 0 | 0 | 0
2042 | 9 | 15 | 1 | 1706.3 | 1006.1 | 1570.1 | 472 | 814.5 | 1474.8 | 1156.5 | 332.9 | 706 | 4906.1 | 2328.6 | 2042 | 9 | 15 | 1 | 0 | 0 | 0 | 0 | 0 | 0 | 0 | 0 | 0 | 0 | 0
2042 | 9 | 15 | 2 | 1604.7 | 940.1 | 1474.3 | 465 | 764.6 | 1383.4 | 1064.8 | 311 | 657.9 | 4585.6 | 2155 | 2042 | 9 | 15 | 2 | 0 | 0 | 0 | 0 | 0 | 0 | 0 | 0 | 0 | 0 | 0
2042 | 9 | 15 | 3 | 1545.1 | 902.1 | 1418.8 | 460.5 | 731.3 | 1327.3 | 1004.1 | 297.4 | 626.9 | 4394.6 | 2038.8 | 2042 | 9 | 15 | 3 | 0 | 0 | 0 | 0 | 0 | 0 | 0 | 0 | 0 | 0 | 0
2042 | 9 | 15 | 4 | 1502.7 | 876.4 | 1378.3 | 457.2 | 707.7 | 1286.7 | 959 | 287.8 | 606.3 | 4283.3 | 1962.6 | 2042 | 9 | 15 | 4 | 0 | 0 | 0 | 0 | 0 | 0 | 0 | 0 | 0 | 0 | 0
2042 | 9 | 15 | 5 | 1508.1 | 880.6 | 1385.2 | 457.6 | 706.7 | 1285.5 | 942.6 | 287.8 | 603.6 | 4308.3 | 1950.9 | 2042 | 9 | 15 | 5 | 0 | 0 | 0 | 0 | 0 | 0 | 0 | 0 | 0 | 0 | 0
2042 | 9 | 15 | 6 | 1592.3 | 937.8 | 1469.2 | 463.4 | 743.2 | 1350.2 | 977.6 | 303.3 | 630.2 | 4585.5 | 2031.9 | 2042 | 9 | 15 | 6 | 1.6 | 2 | 3.5 | 0.3 | 2.5 | 2.6 | 2.8 | 0.4 | 0.4 | 1.7 | 3.1
2042 | 9 | 15 | 7 | 1731 | 1040.7 | 1655.7 | 477.2 | 850.2 | 1495.2 | 1066.7 | 334.2 | 685 | 5069.8 | 2205.9 | 2042 | 9 | 15 | 7 | 44.7 | 55.3 | 97.4 | 9.1 | 68.3 | 72.7 | 78.2 | 10.1 | 11.7 | 45.6 | 84.8
2042 | 9 | 15 | 8 | 1774.3 | 1119.9 | 1840.3 | 489.6 | 1005.4 | 1639 | 1174.1 | 361.9 | 761.9 | 5550.2 | 2388 | 2042 | 9 | 15 | 8 | 169.6 | 210.1 | 369.9 | 34.5 | 259.6 | 276.2 | 296.9 | 38.5 | 44.3 | 173.2 | 322.1
2042 | 9 | 15 | 9 | 1782.4 | 1195.3 | 2009.4 | 497.2 | 1167.3 | 1775.4 | 1295.5 | 386.1 | 837 | 5939.4 | 2590.7 | 2042 | 9 | 15 | 9 | 311.4 | 385.8 | 679.2 | 63.3 | 476.6 | 507.2 | 545.2 | 70.7 | 81.4 | 318 | 591.5
2042 | 9 | 15 | 10 | 1775.3 | 1254.1 | 2133.8 | 505.6 | 1292.1 | 1874.4 | 1381 | 406.6 | 915.6 | 6297.7 | 2731.9 | 2042 | 9 | 15 | 10 | 426.5 | 528.3 | 930.2 | 86.7 | 652.7 | 694.7 | 746.6 | 96.8 | 111.5 | 435.5 | 810.1
2042 | 9 | 15 | 11 | 1772.1 | 1293.1 | 2207.3 | 509.8 | 1365 | 1932.2 | 1424.7 | 418.4 | 963.8 | 6517.6 | 2802.5 | 2042 | 9 | 15 | 11 | 494.7 | 612.8 | 1078.8 | 100.6 | 757 | 805.6 | 865.9 | 112.2 | 129.3 | 505.1 | 939.5
2042 | 9 | 15 | 12 | 1769.3 | 1310.8 | 2237.7 | 511.1 | 1394.6 | 1954.2 | 1445.7 | 423.4 | 981.8 | 6609.6 | 2839.2 | 2042 | 9 | 15 | 12 | 522.8 | 647.5 | 1140 | 106.3 | 800 | 851.4 | 915.1 | 118.6 | 136.6 | 533.7 | 992.8
2042 | 9 | 15 | 13 | 1786.2 | 1323.3 | 2254.4 | 513.2 | 1404.9 | 1971.3 | 1467.3 | 427.4 | 988.6 | 6641.1 | 2883.3 | 2042 | 9 | 15 | 13 | 522.8 | 647.5 | 1140 | 106.3 | 800 | 851.4 | 915.1 | 118.6 | 136.6 | 533.7 | 992.8
2042 | 9 | 15 | 14 | 1837.3 | 1333.4 | 2242.8 | 513.7 | 1373.2 | 1970.7 | 1476.4 | 429.7 | 981.6 | 6651 | 2916.5 | 2042 | 9 | 15 | 14 | 470.1 | 582.3 | 1025.2 | 95.6 | 719.4 | 765.6 | 822.9 | 106.7 | 122.9 | 480 | 892.9
2042 | 9 | 15 | 15 | 1881.3 | 1320.2 | 2184.4 | 510.6 | 1299.1 | 1932.2 | 1462.1 | 424.6 | 948.5 | 6577.2 | 2925.7 | 2042 | 9 | 15 | 15 | 383.1 | 474.5 | 835.4 | 77.9 | 586.2 | 623.9 | 670.6 | 86.9 | 100.1 | 391.1 | 727.6
2042 | 9 | 15 | 16 | 1982 | 1323 | 2136.1 | 509 | 1214.3 | 1914 | 1471.4 | 425.8 | 922.7 | 6570.6 | 2984.1 | 2042 | 9 | 15 | 16 | 258.8 | 320.6 | 564.4 | 52.6 | 396.1 | 421.5 | 453 | 58.7 | 67.6 | 264.3 | 491.5
2042 | 9 | 15 | 17 | 2134.8 | 1351.1 | 2131.3 | 512.2 | 1150.7 | 1938.7 | 1517.9 | 438.2 | 929 | 6671.2 | 3104 | 2042 | 9 | 15 | 17 | 129.1 | 160 | 281.6 | 26.3 | 197.6 | 210.3 | 226 | 29.3 | 33.7 | 131.9 | 245.3
2042 | 9 | 15 | 18 | 2284.1 | 1389.6 | 2162.5 | 516.7 | 1122 | 1989 | 1583.1 | 452.1 | 935.4 | 6724.9 | 3232.5 | 2042 | 9 | 15 | 18 | 32.5 | 40.3 | 70.9 | 6.6 | 49.8 | 53 | 56.9 | 7.4 | 8.5 | 33.2 | 61.8
2042 | 9 | 15 | 19 | 2402.6 | 1437.4 | 2241.1 | 523.3 | 1154.3 | 2075.1 | 1681.2 | 468.8 | 955 | 6691.7 | 3392.7 | 2042 | 9 | 15 | 19 | 0.3 | 0.3 | 0.6 | 0.1 | 0.4 | 0.4 | 0.5 | 0.1 | 0.1 | 0.3 | 0.5
2042 | 9 | 15 | 20 | 2445.8 | 1455.9 | 2283.9 | 526.6 | 1177.8 | 2114.7 | 1719.6 | 475.1 | 960.8 | 6664.8 | 3454.4 | 2042 | 9 | 15 | 20 | 0 | 0 | 0 | 0 | 0 | 0 | 0 | 0 | 0 | 0 | 0
2042 | 9 | 15 | 21 | 2382.1 | 1420.1 | 2220.7 | 521.9 | 1144.7 | 2058.3 | 1659.4 | 460.8 | 932.8 | 6480.7 | 3334.5 | 2042 | 9 | 15 | 21 | 0 | 0 | 0 | 0 | 0 | 0 | 0 | 0 | 0 | 0 | 0
2042 | 9 | 15 | 22 | 2244.9 | 1338.4 | 2083 | 511.1 | 1076.8 | 1942.3 | 1559.3 | 435 | 894.4 | 6223.8 | 3131 | 2042 | 9 | 15 | 22 | 0 | 0 | 0 | 0 | 0 | 0 | 0 | 0 | 0 | 0 | 0
2042 | 9 | 15 | 23 | 2080.2 | 1236 | 1921.5 | 498.9 | 995.3 | 1803.6 | 1438.7 | 403.5 | 840.6 | 5829.4 | 2882.5 | 2042 | 9 | 15 | 23 | 0 | 0 | 0 | 0 | 0 | 0 | 0 | 0 | 0 | 0 | 0
2042 | 9 | 15 | 24 | 1897.1 | 1125.8 | 1747.8 | 486.3 | 908.6 | 1644.4 | 1299.1 | 367.7 | 770.8 | 5329.9 | 2592.1 | 2042 | 9 | 15 | 24 | 0 | 0 | 0 | 0 | 0 | 0 | 0 | 0 | 0 | 0 | 0
2042 | 9 | 16 | 1 | 1758.2 | 1037.2 | 1619.4 | 479.2 | 837.9 | 1516.6 | 1187.3 | 344.3 | 732.6 | 5127.6 | 2416.9 | 2042 | 9 | 16 | 1 | 0 | 0 | 0 | 0 | 0 | 0 | 0 | 0 | 0 | 0 | 0
2042 | 9 | 16 | 2 | 1648.1 | 966.9 | 1515.6 | 472.2 | 783.9 | 1418.6 | 1091 | 320.5 | 680.5 | 4773 | 2230.2 | 2042 | 9 | 16 | 2 | 0 | 0 | 0 | 0 | 0 | 0 | 0 | 0 | 0 | 0 | 0
2042 | 9 | 16 | 3 | 1581.5 | 923 | 1453.2 | 467 | 747.4 | 1356.8 | 1027.2 | 305.8 | 647.5 | 4566.9 | 2105.5 | 2042 | 9 | 16 | 3 | 0 | 0 | 0 | 0 | 0 | 0 | 0 | 0 | 0 | 0 | 0
2042 | 9 | 16 | 4 | 1535.4 | 895.2 | 1408.9 | 464.1 | 722.1 | 1313.4 | 979.7 | 295.4 | 625.6 | 4443.3 | 2024.1 | 2042 | 9 | 16 | 4 | 0 | 0 | 0 | 0 | 0 | 0 | 0 | 0 | 0 | 0 | 0
2042 | 9 | 16 | 5 | 1536.3 | 896.6 | 1410.9 | 464 | 719 | 1308.6 | 960.8 | 294.5 | 621.7 | 4458.7 | 2007.2 | 2042 | 9 | 16 | 5 | 0 | 0 | 0 | 0 | 0 | 0 | 0 | 0 | 0 | 0 | 0
2042 | 9 | 16 | 6 | 1617.4 | 950.4 | 1492.1 | 469.9 | 754.3 | 1371.1 | 995 | 309.9 | 649.3 | 4742.8 | 2087.5 | 2042 | 9 | 16 | 6 | 1.8 | 2.2 | 3.8 | 0.4 | 2.7 | 2.9 | 3.1 | 0.4 | 0.5 | 1.8 | 3.3
2042 | 9 | 16 | 7 | 1750.9 | 1050 | 1680.5 | 482.8 | 865.1 | 1516.5 | 1084.9 | 341.8 | 708.8 | 5261 | 2265.6 | 2042 | 9 | 16 | 7 | 50.3 | 62.3 | 109.8 | 10.2 | 77 | 82 | 88.1 | 11.4 | 13.2 | 51.4 | 95.6
2042 | 9 | 16 | 8 | 1780.3 | 1128.8 | 1868.5 | 494.3 | 1029.5 | 1661.1 | 1194.7 | 369.7 | 790.6 | 5765.4 | 2455.7 | 2042 | 9 | 16 | 8 | 189.6 | 234.8 | 413.4 | 38.6 | 290.1 | 308.8 | 331.9 | 43 | 49.5 | 193.6 | 360.1
2042 | 9 | 16 | 9 | 1770 | 1206.4 | 2047.8 | 502.8 | 1208.5 | 1802.2 | 1321.8 | 394.4 | 871.1 | 6172.3 | 2671.7 | 2042 | 9 | 16 | 9 | 354.9 | 439.6 | 773.9 | 72.2 | 543.1 | 578 | 621.2 | 80.5 | 92.8 | 362.4 | 674
2042 | 9 | 16 | 10 | 1751.4 | 1266.2 | 2176.8 | 510.4 | 1342.3 | 1902.6 | 1411 | 415 | 951.9 | 6533.3 | 2827.4 | 2042 | 9 | 16 | 10 | 483.1 | 598.4 | 1053.5 | 98.2 | 739.2 | 786.7 | 845.6 | 109.6 | 126.3 | 493.2 | 917.5
2042 | 9 | 16 | 11 | 1753.6 | 1305.5 | 2247.4 | 513.7 | 1409.5 | 1958.4 | 1453.3 | 427.1 | 999.3 | 6756.4 | 2913.6 | 2042 | 9 | 16 | 11 | 543.5 | 673.3 | 1185.3 | 110.5 | 831.8 | 885.2 | 951.4 | 123.3 | 142.1 | 555 | 1032.3
2042 | 9 | 16 | 12 | 1744.2 | 1326.5 | 2292.4 | 516.7 | 1455.4 | 1989.9 | 1482 | 433.3 | 1021.4 | 6862.6 | 2973.5 | 2042 | 9 | 16 | 12 | 589.4 | 730.1 | 1285.3 | 119.9 | 902 | 959.9 | 1031.7 | 133.7 | 154 | 601.8 | 1119.4
2042 | 9 | 16 | 13 | 1751.6 | 1344.3 | 2329.3 | 519.5 | 1487.6 | 2019.3 | 1515.6 | 439 | 1033.8 | 6912 | 3044.3 | 2042 | 9 | 16 | 13 | 613.6 | 760 | 1338 | 124.8 | 938.9 | 999.3 | 1074 | 139.2 | 160.4 | 626.5 | 1165.3
2042 | 9 | 16 | 14 | 1796.2 | 1360.7 | 2343.2 | 521.4 | 1482 | 2035.7 | 1536.5 | 443.4 | 1032.5 | 6939.8 | 3101.4 | 2042 | 9 | 16 | 14 | 587.5 | 727.8 | 1281.2 | 119.5 | 899.1 | 956.8 | 1028.4 | 133.3 | 153.5 | 599.9 | 1115.8
2042 | 9 | 16 | 15 | 1852.8 | 1350.4 | 2283.2 | 518.9 | 1400.8 | 1997.3 | 1521.3 | 439.1 | 999.3 | 6878.2 | 3120.4 | 2042 | 9 | 16 | 15 | 488.8 | 605.4 | 1065.8 | 99.4 | 747.9 | 796 | 855.5 | 110.9 | 127.7 | 499 | 928.2
2042 | 9 | 16 | 16 | 1969.8 | 1356.5 | 2226.5 | 516.9 | 1299.9 | 1973.3 | 1529.4 | 440.9 | 971.3 | 6877.1 | 3179.1 | 2042 | 9 | 16 | 16 | 342.8 | 424.6 | 747.4 | 69.7 | 524.5 | 558.2 | 600 | 77.8 | 89.6 | 350 | 650.9
2042 | 9 | 16 | 17 | 2139.5 | 1380.9 | 2205.7 | 518.7 | 1214.1 | 1988.3 | 1568.2 | 453 | 974 | 6980.6 | 3287.7 | 2042 | 9 | 16 | 17 | 185.4 | 229.7 | 404.3 | 37.7 | 283.7 | 302 | 324.5 | 42.1 | 48.5 | 189.3 | 352.1
2042 | 9 | 16 | 18 | 2302.7 | 1409.8 | 2207.6 | 521.7 | 1151.9 | 2018.5 | 1616.9 | 464.9 | 973.3 | 7016.6 | 3386.8 | 2042 | 9 | 16 | 18 | 52 | 64.4 | 113.3 | 10.6 | 79.5 | 84.6 | 90.9 | 11.8 | 13.6 | 53 | 98.7
2042 | 9 | 16 | 19 | 2426.2 | 1450.8 | 2268.4 | 527.6 | 1165.5 | 2092.2 | 1703.1 | 479.8 | 986.5 | 6953.5 | 3521.8 | 2042 | 9 | 16 | 19 | 0.1 | 0.2 | 0.3 | 0 | 0.2 | 0.2 | 0.2 | 0 | 0 | 0.1 | 0.3
2042 | 9 | 16 | 20 | 2464.5 | 1466.3 | 2306.5 | 531.1 | 1186.8 | 2128 | 1737.6 | 485.4 | 991 | 6916.6 | 3569.9 | 2042 | 9 | 16 | 20 | 0 | 0 | 0 | 0 | 0 | 0 | 0 | 0 | 0 | 0 | 0
2042 | 9 | 16 | 21 | 2400.7 | 1430 | 2242.6 | 526.5 | 1153.7 | 2071.7 | 1676.7 | 470.7 | 962.6 | 6728 | 3442 | 2042 | 9 | 16 | 21 | 0 | 0 | 0 | 0 | 0 | 0 | 0 | 0 | 0 | 0 | 0
2042 | 9 | 16 | 22 | 2266.4 | 1349 | 2107 | 515.2 | 1086.9 | 1958.2 | 1577.2 | 445.1 | 924.3 | 6472.6 | 3236.5 | 2042 | 9 | 16 | 22 | 0 | 0 | 0 | 0 | 0 | 0 | 0 | 0 | 0 | 0 | 0
2042 | 9 | 16 | 23 | 2101.3 | 1246.7 | 1944.3 | 503.9 | 1005.1 | 1819.5 | 1455.9 | 413.1 | 869.8 | 6072.2 | 2980.1 | 2042 | 9 | 16 | 23 | 0 | 0 | 0 | 0 | 0 | 0 | 0 | 0 | 0 | 0 | 0
2042 | 9 | 16 | 24 | 1914.9 | 1134.9 | 1766.9 | 491.3 | 916.9 | 1658.1 | 1313.1 | 376.4 | 798.3 | 5559.4 | 2677.3 | 2042 | 9 | 16 | 24 | 0 | 0 | 0 | 0 | 0 | 0 | 0 | 0 | 0 | 0 | 0
2042 | 9 | 17 | 1 | 1739.6 | 1031.1 | 1607.3 | 487.6 | 832.4 | 1507.2 | 1171.2 | 339.1 | 716.2 | 4990.7 | 2340.5 | 2042 | 9 | 17 | 1 | 0 | 0 | 0 | 0 | 0 | 0 | 0 | 0 | 0 | 0 | 0
2042 | 9 | 17 | 2 | 1630.9 | 960.3 | 1504.7 | 480.1 | 779 | 1410.1 | 1076.5 | 315.5 | 664.2 | 4637.8 | 2161.4 | 2042 | 9 | 17 | 2 | 0 | 0 | 0 | 0 | 0 | 0 | 0 | 0 | 0 | 0 | 0
2042 | 9 | 17 | 3 | 1565 | 918.1 | 1443.1 | 475.1 | 742.8 | 1348.9 | 1013.7 | 300.9 | 631.4 | 4432.8 | 2043 | 2042 | 9 | 17 | 3 | 0 | 0 | 0 | 0 | 0 | 0 | 0 | 0 | 0 | 0 | 0
2042 | 9 | 17 | 4 | 1517.6 | 890.1 | 1398.4 | 471.9 | 717.1 | 1304.1 | 967.5 | 290.8 | 610.1 | 4314.6 | 1966.1 | 2042 | 9 | 17 | 4 | 0 | 0 | 0 | 0 | 0 | 0 | 0 | 0 | 0 | 0 | 0
2042 | 9 | 17 | 5 | 1518.1 | 891.7 | 1400.4 | 471.8 | 713.9 | 1298.8 | 949.6 | 289.9 | 605.9 | 4327.2 | 1951.9 | 2042 | 9 | 17 | 5 | 0 | 0 | 0 | 0 | 0 | 0 | 0 | 0 | 0 | 0 | 0
2042 | 9 | 17 | 6 | 1599.1 | 945.9 | 1481 | 477.2 | 748.8 | 1361 | 983.8 | 304.9 | 632.3 | 4602.4 | 2033.6 | 2042 | 9 | 17 | 6 | 1.5 | 1.8 | 3.2 | 0.3 | 2.3 | 2.4 | 2.6 | 0.3 | 0.4 | 1.5 | 2.8
2042 | 9 | 17 | 7 | 1734.2 | 1046.3 | 1663.8 | 490.5 | 855.5 | 1505 | 1073.7 | 336 | 690.8 | 5117.4 | 2208.5 | 2042 | 9 | 17 | 7 | 45.9 | 56.8 | 100 | 9.3 | 70.2 | 74.7 | 80.3 | 10.4 | 12 | 46.8 | 87.1
2042 | 9 | 17 | 8 | 1763.9 | 1118.6 | 1837.9 | 501.3 | 1006.9 | 1639.7 | 1176.5 | 362.4 | 768.8 | 5603.3 | 2381.2 | 2042 | 9 | 17 | 8 | 173 | 214.3 | 377.2 | 35.2 | 264.7 | 281.7 | 302.8 | 39.3 | 45.2 | 176.6 | 328.5
2042 | 9 | 17 | 9 | 1764.5 | 1188.7 | 1994.3 | 508.8 | 1160.3 | 1765.9 | 1290 | 385.6 | 843 | 5991.4 | 2570.2 | 2042 | 9 | 17 | 9 | 310.1 | 384.1 | 676.2 | 63.1 | 474.5 | 505 | 542.8 | 70.4 | 81 | 316.6 | 588.9
2042 | 9 | 17 | 10 | 1756.6 | 1240.7 | 2098.1 | 515 | 1266.1 | 1849.2 | 1364.5 | 404.2 | 917.2 | 6332.1 | 2691.5 | 2042 | 9 | 17 | 10 | 407.8 | 505.1 | 889.3 | 82.9 | 624 | 664.1 | 713.8 | 92.5 | 106.6 | 416.4 | 774.5
2042 | 9 | 17 | 11 | 1752.6 | 1278.7 | 2165.6 | 518.6 | 1333.6 | 1902.6 | 1402.8 | 415.3 | 963.4 | 6541.5 | 2754.2 | 2042 | 9 | 17 | 11 | 471.2 | 583.7 | 1027.6 | 95.8 | 721.1 | 767.4 | 824.8 | 106.9 | 123.1 | 481.1 | 894.9
2042 | 9 | 17 | 12 | 1724.4 | 1299.8 | 2221.9 | 520.9 | 1398.3 | 1940.6 | 1436.2 | 421.2 | 987.8 | 6636.2 | 2803.8 | 2042 | 9 | 17 | 12 | 542.5 | 671.9 | 1182.9 | 110.3 | 830.1 | 883.4 | 949.5 | 123.1 | 141.8 | 553.9 | 1030.2
2042 | 9 | 17 | 13 | 1722.1 | 1317.8 | 2264.9 | 524.2 | 1440.8 | 1973.8 | 1472.3 | 426.6 | 1001.5 | 6682.5 | 2870.2 | 2042 | 9 | 17 | 13 | 580.1 | 718.6 | 1265 | 118 | 887.7 | 944.8 | 1015.4 | 131.6 | 151.6 | 592.3 | 1101.7
2042 | 9 | 17 | 14 | 1787.5 | 1327.9 | 2248 | 524.7 | 1397.7 | 1970.4 | 1479.8 | 429.6 | 993.2 | 6701.4 | 2911.6 | 2042 | 9 | 17 | 14 | 510.8 | 632.6 | 1113.8 | 103.9 | 781.6 | 831.8 | 894 | 115.9 | 133.5 | 521.5 | 970
2042 | 9 | 17 | 15 | 1831.4 | 1320 | 2203.4 | 522.5 | 1336.2 | 1941.6 | 1474.9 | 425.9 | 963.5 | 6642 | 2944.2 | 2042 | 9 | 17 | 15 | 435.5 | 539.4 | 949.6 | 88.6 | 666.4 | 709.2 | 762.2 | 98.8 | 113.8 | 444.6 | 827
2042 | 9 | 17 | 16 | 1931.3 | 1327.4 | 2165.9 | 521.4 | 1260.6 | 1929.8 | 1491.7 | 428.3 | 940 | 6644.1 | 3019.6 | 2042 | 9 | 17 | 16 | 319.9 | 396.3 | 697.7 | 65.1 | 489.6 | 521.1 | 560 | 72.6 | 83.6 | 326.7 | 607.6
2042 | 9 | 17 | 17 | 2094.4 | 1350.8 | 2148.2 | 523.7 | 1180.4 | 1945.8 | 1532.4 | 440.3 | 943.8 | 6746.6 | 3136.4 | 2042 | 9 | 17 | 17 | 170.6 | 211.3 | 371.9 | 34.7 | 261 | 277.8 | 298.6 | 38.7 | 44.6 | 174.1 | 323.9
2042 | 9 | 17 | 18 | 2245.5 | 1375.7 | 2152.4 | 527.1 | 1124.2 | 1974.2 | 1582.7 | 452.1 | 942.9 | 6770.4 | 3237.9 | 2042 | 9 | 17 | 18 | 47.2 | 58.5 | 103 | 9.6 | 72.3 | 76.9 | 82.7 | 10.7 | 12.3 | 48.2 | 89.7
2042 | 9 | 17 | 19 | 2365.7 | 1416.3 | 2216.8 | 533.2 | 1141.5 | 2048.6 | 1670.8 | 467.5 | 957.3 | 6710.8 | 3380.1 | 2042 | 9 | 17 | 19 | 0.1 | 0.2 | 0.3 | 0 | 0.2 | 0.2 | 0.2 | 0 | 0 | 0.1 | 0.3
2042 | 9 | 17 | 20 | 2416.7 | 1440.9 | 2266.6 | 537 | 1168.4 | 2094.7 | 1711.6 | 474.8 | 964.1 | 6692.1 | 3449.6 | 2042 | 9 | 17 | 20 | 0 | 0 | 0 | 0 | 0 | 0 | 0 | 0 | 0 | 0 | 0
2042 | 9 | 17 | 21 | 2362.1 | 1410.5 | 2211.4 | 532.9 | 1139.2 | 2045.8 | 1655.6 | 461.5 | 937.4 | 6518.6 | 3338.8 | 2042 | 9 | 17 | 21 | 0 | 0 | 0 | 0 | 0 | 0 | 0 | 0 | 0 | 0 | 0
2042 | 9 | 17 | 22 | 2232.2 | 1331.7 | 2080.2 | 522 | 1074.5 | 1935.8 | 1557.8 | 436.4 | 899.2 | 6263.9 | 3141.2 | 2042 | 9 | 17 | 22 | 0 | 0 | 0 | 0 | 0 | 0 | 0 | 0 | 0 | 0 | 0
2042 | 9 | 17 | 23 | 2068.9 | 1229.8 | 1919.9 | 510.6 | 993.6 | 1798.4 | 1438.1 | 404.9 | 845.5 | 5870.3 | 2894.5 | 2042 | 9 | 17 | 23 | 0 | 0 | 0 | 0 | 0 | 0 | 0 | 0 | 0 | 0 | 0
2042 | 9 | 17 | 24 | 1884.4 | 1119.7 | 1744.9 | 498 | 906.4 | 1638.3 | 1298.2 | 369 | 775.7 | 5371.6 | 2602.6 | 2042 | 9 | 17 | 24 | 0 | 0 | 0 | 0 | 0 | 0 | 0 | 0 | 0 | 0 | 0
2042 | 9 | 18 | 1 | 1747 | 1035.8 | 1615.4 | 488.4 | 835.8 | 1512.7 | 1180.7 | 342.1 | 724.7 | 5061.6 | 2377.9 | 2042 | 9 | 18 | 1 | 0 | 0 | 0 | 0 | 0 | 0 | 0 | 0 | 0 | 0 | 0
2042 | 9 | 18 | 2 | 1636.8 | 965 | 1511.2 | 480.7 | 781.7 | 1414.5 | 1084.7 | 318.1 | 671.6 | 4699.4 | 2192.1 | 2042 | 9 | 18 | 2 | 0 | 0 | 0 | 0 | 0 | 0 | 0 | 0 | 0 | 0 | 0
2042 | 9 | 18 | 3 | 1570.1 | 921.4 | 1448.6 | 475.7 | 745.2 | 1352.7 | 1021 | 303.2 | 638.1 | 4488.7 | 2067 | 2042 | 9 | 18 | 3 | 0 | 0 | 0 | 0 | 0 | 0 | 0 | 0 | 0 | 0 | 0
2042 | 9 | 18 | 4 | 1524.2 | 893.7 | 1405.1 | 472.5 | 720.2 | 1309.3 | 974.3 | 292.9 | 616.2 | 4364.9 | 1986.1 | 2042 | 9 | 18 | 4 | 0 | 0 | 0 | 0 | 0 | 0 | 0 | 0 | 0 | 0 | 0
2042 | 9 | 18 | 5 | 1525.3 | 895 | 1407.1 | 472.4 | 717 | 1304.7 | 955.1 | 291.9 | 611.4 | 4373 | 1969.2 | 2042 | 9 | 18 | 5 | 0 | 0 | 0 | 0 | 0 | 0 | 0 | 0 | 0 | 0 | 0
2042 | 9 | 18 | 6 | 1606.6 | 948.5 | 1488.2 | 478 | 751.9 | 1366.8 | 988.2 | 306.9 | 637.4 | 4644.7 | 2049 | 2042 | 9 | 18 | 6 | 1.1 | 1.3 | 2.4 | 0.2 | 1.7 | 1.8 | 1.9 | 0.2 | 0.3 | 1.1 | 2.1
2042 | 9 | 18 | 7 | 1743.9 | 1047.6 | 1671.7 | 491.2 | 856.9 | 1509.3 | 1077.1 | 338.2 | 694.4 | 5150.3 | 2221 | 2042 | 9 | 18 | 7 | 42.8 | 53 | 93.3 | 8.7 | 65.5 | 69.7 | 74.9 | 9.7 | 11.2 | 43.7 | 81.2
2042 | 9 | 18 | 8 | 1778.9 | 1120.8 | 1844.2 | 502.1 | 1004.1 | 1643.1 | 1178.4 | 364.9 | 771.5 | 5636.4 | 2394.1 | 2042 | 9 | 18 | 8 | 164 | 203.1 | 357.5 | 33.3 | 250.9 | 267 | 287 | 37.2 | 42.8 | 167.4 | 311.4
2042 | 9 | 18 | 9 | 1794.2 | 1189 | 1987.5 | 509.5 | 1138.9 | 1761.3 | 1285.8 | 387.7 | 842 | 6020.8 | 2579.5 | 2042 | 9 | 18 | 9 | 277.6 | 343.8 | 605.3 | 56.4 | 424.8 | 452 | 485.9 | 63 | 72.5 | 283.4 | 527.2
2042 | 9 | 18 | 10 | 1807.4 | 1239.2 | 2073.4 | 514.9 | 1218.6 | 1833.6 | 1350.6 | 406.1 | 912 | 6364.4 | 2696.6 | 2042 | 9 | 18 | 10 | 342.2 | 423.9 | 746.3 | 69.6 | 523.7 | 557.3 | 599 | 77.6 | 89.4 | 349.4 | 649.9
2042 | 9 | 18 | 11 | 1802.5 | 1277.2 | 2145.7 | 518.6 | 1291 | 1890.4 | 1393.2 | 417.9 | 959.9 | 6581.7 | 2765 | 2042 | 9 | 18 | 11 | 410.6 | 508.6 | 895.4 | 83.5 | 628.4 | 668.7 | 718.8 | 93.2 | 107.3 | 419.3 | 779.8
2042 | 9 | 18 | 12 | 1783.1 | 1296.4 | 2192.3 | 521.1 | 1342.5 | 1921.9 | 1421.3 | 423.3 | 981.9 | 6675.5 | 2814 | 2042 | 9 | 18 | 12 | 466 | 577.2 | 1016.1 | 94.8 | 713 | 758.8 | 815.6 | 105.7 | 121.8 | 475.7 | 884.9
2042 | 9 | 18 | 13 | 1803.5 | 1308.5 | 2207.1 | 523 | 1348.9 | 1937.1 | 1443.1 | 427.7 | 989.1 | 6716.4 | 2866.4 | 2042 | 9 | 18 | 13 | 460.7 | 570.6 | 1004.6 | 93.7 | 705 | 750.3 | 806.4 | 104.5 | 120.4 | 470.4 | 874.9
2042 | 9 | 18 | 14 | 1864.3 | 1319.7 | 2195.1 | 523.2 | 1312.5 | 1936.9 | 1453.3 | 430.9 | 981.8 | 6735.4 | 2908.2 | 2042 | 9 | 18 | 14 | 399.6 | 494.9 | 871.3 | 81.3 | 611.4 | 650.7 | 699.4 | 90.7 | 104.4 | 408 | 758.8
2042 | 9 | 18 | 15 | 1906.9 | 1312.5 | 2151.3 | 520.8 | 1252.6 | 1909.2 | 1448.7 | 426.9 | 952.1 | 6672.8 | 2941.1 | 2042 | 9 | 18 | 15 | 326.3 | 404.2 | 711.5 | 66.4 | 499.3 | 531.4 | 571.1 | 74 | 85.3 | 333.1 | 619.7
2042 | 9 | 18 | 16 | 1994.7 | 1322.6 | 2124.6 | 520 | 1192.7 | 1904.1 | 1471.9 | 429.3 | 930.4 | 6667.3 | 3020.6 | 2042 | 9 | 18 | 16 | 230.5 | 285.5 | 502.6 | 46.9 | 352.7 | 375.4 | 403.4 | 52.3 | 60.2 | 235.3 | 437.7
2042 | 9 | 18 | 17 | 2138.3 | 1350.2 | 2125.3 | 522.6 | 1138.2 | 1931.8 | 1519.6 | 441.9 | 939.3 | 6775 | 3143.6 | 2042 | 9 | 18 | 17 | 113.1 | 140.1 | 246.6 | 23 | 173 | 184.2 | 197.9 | 25.7 | 29.6 | 115.5 | 214.8
2042 | 9 | 18 | 18 | 2264.5 | 1379.8 | 2155.5 | 526.8 | 1117.8 | 1977.3 | 1581.9 | 454.2 | 944.6 | 6801.2 | 3253.8 | 2042 | 9 | 18 | 18 | 33.5 | 41.5 | 73 | 6.8 | 51.2 | 54.5 | 58.6 | 7.6 | 8.7 | 34.2 | 63.6
2042 | 9 | 18 | 19 | 2377.4 | 1421.9 | 2228.4 | 533.5 | 1146.8 | 2057.8 | 1674.1 | 469.5 | 960.4 | 6736.6 | 3397.5 | 2042 | 9 | 18 | 19 | 0.1 | 0.2 | 0.3 | 0 | 0.2 | 0.2 | 0.2 | 0 | 0 | 0.1 | 0.3
2042 | 9 | 18 | 20 | 2427.7 | 1445.3 | 2276.9 | 537.5 | 1173.3 | 2103.6 | 1715.2 | 476.4 | 966.5 | 6712.5 | 3463.6 | 2042 | 9 | 18 | 20 | 0 | 0 | 0 | 0 | 0 | 0 | 0 | 0 | 0 | 0 | 0
2042 | 9 | 18 | 21 | 2372.3 | 1415 | 2221.2 | 533.3 | 1143.8 | 2054 | 1660.2 | 463 | 938.8 | 6531 | 3350.8 | 2042 | 9 | 18 | 21 | 0 | 0 | 0 | 0 | 0 | 0 | 0 | 0 | 0 | 0 | 0
2042 | 9 | 18 | 22 | 2242 | 1336.8 | 2089.9 | 522.4 | 1079 | 1943.8 | 1563.1 | 437.8 | 900.8 | 6277 | 3154.1 | 2042 | 9 | 18 | 22 | 0 | 0 | 0 | 0 | 0 | 0 | 0 | 0 | 0 | 0 | 0
2042 | 9 | 18 | 23 | 2080.4 | 1236.3 | 1931.1 | 511.2 | 998.7 | 1807.6 | 1445.3 | 407 | 848.5 | 5895.1 | 2909.7 | 2042 | 9 | 18 | 23 | 0 | 0 | 0 | 0 | 0 | 0 | 0 | 0 | 0 | 0 | 0
2042 | 9 | 18 | 24 | 1896.6 | 1125.6 | 1756.6 | 498.9 | 911.8 | 1648.1 | 1305.8 | 371.2 | 779.7 | 5404.8 | 2618.6 | 2042 | 9 | 18 | 24 | 0 | 0 | 0 | 0 | 0 | 0 | 0 | 0 | 0 | 0 | 0
2042 | 9 | 19 | 1 | 1760.3 | 1042.2 | 1628.4 | 490.6 | 841.9 | 1523.4 | 1199.7 | 347.7 | 742.4 | 5208.6 | 2462.4 | 2042 | 9 | 19 | 1 | 0 | 0 | 0 | 0 | 0 | 0 | 0 | 0 | 0 | 0 | 0
2042 | 9 | 19 | 2 | 1646.2 | 970.5 | 1520.4 | 482.4 | 785.9 | 1422 | 1100.5 | 323.1 | 688.8 | 4841.6 | 2268.5 | 2042 | 9 | 19 | 2 | 0 | 0 | 0 | 0 | 0 | 0 | 0 | 0 | 0 | 0 | 0
2042 | 9 | 19 | 3 | 1577.3 | 925.1 | 1455.3 | 477.4 | 748.4 | 1358.7 | 1034.8 | 307.6 | 654.5 | 4624.7 | 2137.9 | 2042 | 9 | 19 | 3 | 0 | 0 | 0 | 0 | 0 | 0 | 0 | 0 | 0 | 0 | 0
2042 | 9 | 19 | 4 | 1530.4 | 897.1 | 1410.4 | 474.1 | 722.8 | 1314.5 | 986.5 | 297.1 | 631.8 | 4495.1 | 2053.2 | 2042 | 9 | 19 | 4 | 0 | 0 | 0 | 0 | 0 | 0 | 0 | 0 | 0 | 0 | 0
2042 | 9 | 19 | 5 | 1529.5 | 896.7 | 1410 | 474 | 718.7 | 1308.6 | 965.9 | 295.5 | 626.6 | 4499.6 | 2032.9 | 2042 | 9 | 19 | 5 | 0 | 0 | 0 | 0 | 0 | 0 | 0 | 0 | 0 | 0 | 0
2042 | 9 | 19 | 6 | 1605.7 | 946.9 | 1484.6 | 479 | 750.5 | 1366.3 | 997.1 | 309.9 | 652.6 | 4773.1 | 2108.9 | 2042 | 9 | 19 | 6 | 0.5 | 0.7 | 1.2 | 0.1 | 0.8 | 0.9 | 0.9 | 0.1 | 0.1 | 0.6 | 1
2042 | 9 | 19 | 7 | 1746.8 | 1038.7 | 1648 | 491 | 834.9 | 1494.5 | 1076.7 | 340 | 706.9 | 5279.3 | 2274.7 | 2042 | 9 | 19 | 7 | 21.6 | 26.7 | 47.1 | 4.4 | 33 | 35.2 | 37.8 | 4.9 | 5.6 | 22 | 41
2042 | 9 | 19 | 8 | 1815.3 | 1107.4 | 1789.1 | 500.4 | 938.3 | 1608.9 | 1163 | 365.9 | 776.3 | 5763.9 | 2440.8 | 2042 | 9 | 19 | 8 | 88 | 109 | 191.9 | 17.9 | 134.6 | 143.3 | 154 | 20 | 23 | 89.8 | 167.1
2042 | 9 | 19 | 9 | 1850.5 | 1178.8 | 1927.9 | 508.3 | 1059.4 | 1725.2 | 1270.8 | 389.7 | 845.8 | 6163.7 | 2641.8 | 2042 | 9 | 19 | 9 | 180.7 | 223.8 | 394 | 36.7 | 276.5 | 294.3 | 316.3 | 41 | 47.2 | 184.5 | 343.2
2042 | 9 | 19 | 10 | 1859.5 | 1236.7 | 2038.4 | 515.2 | 1163.9 | 1814.9 | 1354 | 410.5 | 922.3 | 6533 | 2793.2 | 2042 | 9 | 19 | 10 | 270 | 334.5 | 588.8 | 54.9 | 413.2 | 439.7 | 472.6 | 61.3 | 70.6 | 275.7 | 512.8
2042 | 9 | 19 | 11 | 1872 | 1272.8 | 2094.7 | 518.5 | 1212.6 | 1860.4 | 1394.3 | 422.3 | 967.6 | 6762.9 | 2879.3 | 2042 | 9 | 19 | 11 | 309.2 | 382.9 | 674.2 | 62.9 | 473.1 | 503.5 | 541.1 | 70.1 | 80.8 | 315.6 | 587.1
2042 | 9 | 19 | 12 | 1880.1 | 1287.8 | 2113.5 | 519.5 | 1225.9 | 1873.9 | 1412.4 | 427.6 | 984.2 | 6866.1 | 2931.1 | 2042 | 9 | 19 | 12 | 317.4 | 393.1 | 692.1 | 64.5 | 485.7 | 516.9 | 555.6 | 72 | 82.9 | 324 | 602.8
2042 | 9 | 19 | 13 | 1892.4 | 1301.6 | 2138.6 | 521.9 | 1244.6 | 1894.6 | 1439.9 | 432.7 | 993.7 | 6909.2 | 2997.4 | 2042 | 9 | 19 | 13 | 326.8 | 404.8 | 712.7 | 66.5 | 500.1 | 532.3 | 572.1 | 74.2 | 85.4 | 333.7 | 620.7
2042 | 9 | 19 | 14 | 1947.5 | 1311.9 | 2134.2 | 522.9 | 1217.2 | 1898.8 | 1454.6 | 436 | 987.5 | 6924.1 | 3051.6 | 2042 | 9 | 19 | 14 | 276.4 | 342.3 | 602.6 | 56.2 | 422.9 | 450.1 | 483.7 | 62.7 | 72.2 | 282.2 | 524.9
2042 | 9 | 19 | 15 | 1989.9 | 1303.3 | 2091.6 | 520.8 | 1157.5 | 1870.1 | 1451.4 | 432.3 | 957.4 | 6858.3 | 3081.7 | 2042 | 9 | 19 | 15 | 203.1 | 251.6 | 442.9 | 41.3 | 310.8 | 330.7 | 355.5 | 46.1 | 53.1 | 207.4 | 385.7
2042 | 9 | 19 | 16 | 2041.8 | 1319.5 | 2109.7 | 521.5 | 1154.7 | 1893.6 | 1495.9 | 436.5 | 946 | 6860.6 | 3174.6 | 2042 | 9 | 19 | 16 | 175.2 | 217 | 382 | 35.6 | 268 | 285.3 | 306.6 | 39.7 | 45.8 | 178.8 | 332.6
2042 | 9 | 19 | 17 | 2159.5 | 1348.2 | 2133.7 | 525 | 1133.6 | 1935.6 | 1554.4 | 449.2 | 959.7 | 6960.5 | 3300.1 | 2042 | 9 | 19 | 17 | 99.3 | 123 | 216.6 | 20.2 | 152 | 161.7 | 173.8 | 22.5 | 26 | 101.4 | 188.6
2042 | 9 | 19 | 18 | 2273 | 1377.5 | 2162.1 | 528.7 | 1117.9 | 1979.6 | 1614.6 | 460.7 | 965.9 | 6982 | 3401.5 | 2042 | 9 | 19 | 18 | 29.4 | 36.4 | 64.1 | 6 | 45 | 47.9 | 51.5 | 6.7 | 7.7 | 30 | 55.9
2042 | 9 | 19 | 19 | 2375.4 | 1417 | 2228.6 | 534.5 | 1146.1 | 2055.1 | 1702.7 | 474.8 | 981 | 6908.3 | 3534 | 2042 | 9 | 19 | 19 | 0 | 0 | 0 | 0 | 0 | 0 | 0 | 0 | 0 | 0 | 0
2042 | 9 | 19 | 20 | 2403.4 | 1426.6 | 2256.4 | 536.8 | 1162.9 | 2082.9 | 1732.7 | 478.4 | 982.5 | 6844.6 | 3567.1 | 2042 | 9 | 19 | 20 | 0 | 0 | 0 | 0 | 0 | 0 | 0 | 0 | 0 | 0 | 0
2042 | 9 | 19 | 21 | 2343.8 | 1393.7 | 2196.1 | 532.2 | 1131.5 | 2030.3 | 1672.3 | 463.8 | 952.9 | 6647 | 3437.5 | 2042 | 9 | 19 | 21 | 0 | 0 | 0 | 0 | 0 | 0 | 0 | 0 | 0 | 0 | 0
2042 | 9 | 19 | 22 | 2226.3 | 1321.6 | 2077.6 | 522.5 | 1072.4 | 1929.9 | 1581.7 | 440.6 | 916.5 | 6407.9 | 3250.4 | 2042 | 9 | 19 | 22 | 0 | 0 | 0 | 0 | 0 | 0 | 0 | 0 | 0 | 0 | 0
2042 | 9 | 19 | 23 | 2082.2 | 1229.9 | 1936.3 | 513.1 | 1000.1 | 1807.7 | 1473.4 | 412.7 | 868.4 | 6060 | 3023.5 | 2042 | 9 | 19 | 23 | 0 | 0 | 0 | 0 | 0 | 0 | 0 | 0 | 0 | 0 | 0
2042 | 9 | 19 | 24 | 1904.2 | 1121.2 | 1767.2 | 501 | 915.7 | 1652.9 | 1337.4 | 378.6 | 803.9 | 5605.8 | 2740.1 | 2042 | 9 | 19 | 24 | 0 | 0 | 0 | 0 | 0 | 0 | 0 | 0 | 0 | 0 | 0
2042 | 9 | 20 | 1 | 1777.1 | 1044.5 | 1645 | 492.9 | 849.3 | 1536.6 | 1221.9 | 355.2 | 766.9 | 5411.7 | 2540 | 2042 | 9 | 20 | 1 | 0 | 0 | 0 | 0 | 0 | 0 | 0 | 0 | 0 | 0 | 0
2042 | 9 | 20 | 2 | 1654.3 | 968.4 | 1528.7 | 484.2 | 789.6 | 1428.3 | 1117.1 | 329.4 | 712 | 5035 | 2328.6 | 2042 | 9 | 20 | 2 | 0 | 0 | 0 | 0 | 0 | 0 | 0 | 0 | 0 | 0 | 0
2042 | 9 | 20 | 3 | 1578.8 | 919.3 | 1457.6 | 478.6 | 749.1 | 1359.6 | 1047.3 | 313 | 676.1 | 4803.7 | 2189.2 | 2042 | 9 | 20 | 3 | 0 | 0 | 0 | 0 | 0 | 0 | 0 | 0 | 0 | 0 | 0
2042 | 9 | 20 | 4 | 1522 | 884.3 | 1403.6 | 474.4 | 719.2 | 1307.2 | 993.7 | 300.3 | 648.6 | 4634.8 | 2087.1 | 2042 | 9 | 20 | 4 | 0 | 0 | 0 | 0 | 0 | 0 | 0 | 0 | 0 | 0 | 0
2042 | 9 | 20 | 5 | 1496.1 | 867.9 | 1379.1 | 472.1 | 704.1 | 1281.3 | 961.7 | 294.1 | 634.4 | 4563.6 | 2034.7 | 2042 | 9 | 20 | 5 | 0 | 0 | 0 | 0 | 0 | 0 | 0 | 0 | 0 | 0 | 0
2042 | 9 | 20 | 6 | 1506.3 | 875.1 | 1390.6 | 472.4 | 706.3 | 1285.3 | 958.2 | 295.4 | 633 | 4609.5 | 2032.6 | 2042 | 9 | 20 | 6 | 0.3 | 0.3 | 0.6 | 0.1 | 0.4 | 0.4 | 0.5 | 0.1 | 0.1 | 0.3 | 0.5
2042 | 9 | 20 | 7 | 1553.7 | 913.6 | 1465.1 | 477.6 | 750.9 | 1339.8 | 993.9 | 306.4 | 648.1 | 4788.3 | 2104.4 | 2042 | 9 | 20 | 7 | 22.9 | 28.4 | 50 | 4.7 | 35.1 | 37.4 | 40.2 | 5.2 | 6 | 23.4 | 43.6
2042 | 9 | 20 | 8 | 1602.6 | 969.7 | 1594.1 | 485.8 | 850.3 | 1441.2 | 1073 | 326.1 | 696.2 | 5092.1 | 2246.4 | 2042 | 9 | 20 | 8 | 93.5 | 115.8 | 203.9 | 19 | 143.1 | 152.3 | 163.7 | 21.2 | 24.4 | 95.5 | 177.6
2042 | 9 | 20 | 9 | 1690.5 | 1065.5 | 1783.6 | 497.9 | 994.4 | 1599.2 | 1203.9 | 356.3 | 768.4 | 5513.9 | 2503.6 | 2042 | 9 | 20 | 9 | 185.8 | 230.2 | 405.2 | 37.8 | 284.3 | 302.6 | 325.3 | 42.2 | 48.6 | 189.7 | 352.9
2042 | 9 | 20 | 10 | 1739.5 | 1141.1 | 1926.1 | 507.3 | 1110 | 1715.7 | 1301.6 | 382 | 848.6 | 5922.3 | 2700.1 | 2042 | 9 | 20 | 10 | 268.9 | 333.1 | 586.5 | 54.7 | 411.5 | 438 | 470.8 | 61 | 70.3 | 274.6 | 510.8
2042 | 9 | 20 | 11 | 1753.4 | 1188.6 | 2009.3 | 512.6 | 1183.8 | 1781.9 | 1356.9 | 397.8 | 906.4 | 6229.1 | 2823.7 | 2042 | 9 | 20 | 11 | 330.7 | 409.7 | 721.2 | 67.3 | 506.1 | 538.6 | 578.9 | 75 | 86.4 | 337.7 | 628.1
2042 | 9 | 20 | 12 | 1750.8 | 1217.3 | 2062.1 | 515.8 | 1234.5 | 1820.9 | 1396.8 | 406.6 | 937.6 | 6408.3 | 2917.8 | 2042 | 9 | 20 | 12 | 378.5 | 468.8 | 825.4 | 77 | 579.2 | 616.4 | 662.6 | 85.9 | 98.9 | 386.5 | 718.9
2042 | 9 | 20 | 13 | 1790 | 1244.4 | 2090.8 | 518.7 | 1246.1 | 1849.3 | 1434.6 | 414.9 | 955 | 6537.1 | 3017.9 | 2042 | 9 | 20 | 13 | 370.5 | 459 | 808 | 75.4 | 567 | 603.5 | 648.6 | 84.1 | 96.8 | 378.3 | 703.7
2042 | 9 | 20 | 14 | 1842.6 | 1259.2 | 2090.5 | 519.5 | 1224.7 | 1857.7 | 1455.2 | 418.7 | 952 | 6570.9 | 3082.2 | 2042 | 9 | 20 | 14 | 326.8 | 404.8 | 712.7 | 66.5 | 500.1 | 532.3 | 572.1 | 74.2 | 85.4 | 333.7 | 620.7
2042 | 9 | 20 | 15 | 1873.4 | 1260.3 | 2076.6 | 518.7 | 1197.4 | 1849.8 | 1464 | 416.7 | 928.8 | 6523 | 3117.4 | 2042 | 9 | 20 | 15 | 288.6 | 357.5 | 629.4 | 58.7 | 441.7 | 470.1 | 505.2 | 65.5 | 75.4 | 294.7 | 548.2
2042 | 9 | 20 | 16 | 1968.7 | 1276.7 | 2068.1 | 518.9 | 1150.6 | 1858.3 | 1494.4 | 420 | 905.7 | 6494 | 3181.7 | 2042 | 9 | 20 | 16 | 201.9 | 250.1 | 440.2 | 41.1 | 308.9 | 328.8 | 353.4 | 45.8 | 52.8 | 206.1 | 383.4
2042 | 9 | 20 | 17 | 2118.9 | 1314 | 2086.6 | 522.6 | 1108.9 | 1898.4 | 1550.3 | 433.9 | 913.8 | 6586 | 3295.7 | 2042 | 9 | 20 | 17 | 93.4 | 115.7 | 203.6 | 19 | 142.9 | 152.1 | 163.5 | 21.2 | 24.4 | 95.3 | 177.3
2042 | 9 | 20 | 18 | 2240.8 | 1350.7 | 2127.6 | 527.2 | 1100.5 | 1951.5 | 1611.8 | 447.2 | 923.2 | 6631 | 3397 | 2042 | 9 | 20 | 18 | 26.6 | 32.9 | 58 | 5.4 | 40.7 | 43.3 | 46.5 | 6 | 6.9 | 27.1 | 50.5
2042 | 9 | 20 | 19 | 2349 | 1397.9 | 2201.3 | 533.2 | 1134.1 | 2034.5 | 1701.4 | 465.6 | 955.3 | 6694.6 | 3522.8 | 2042 | 9 | 20 | 19 | 0 | 0 | 0 | 0 | 0 | 0 | 0 | 0 | 0 | 0 | 0
2042 | 9 | 20 | 20 | 2383.3 | 1413.8 | 2234.3 | 535.8 | 1153.6 | 2068 | 1731.8 | 471.8 | 966.9 | 6715.4 | 3558.2 | 2042 | 9 | 20 | 20 | 0 | 0 | 0 | 0 | 0 | 0 | 0 | 0 | 0 | 0 | 0
2042 | 9 | 20 | 21 | 2330.3 | 1385.1 | 2179.8 | 531.4 | 1125 | 2020.7 | 1674.7 | 460.5 | 948.9 | 6614.6 | 3443.4 | 2042 | 9 | 20 | 21 | 0 | 0 | 0 | 0 | 0 | 0 | 0 | 0 | 0 | 0 | 0
2042 | 9 | 20 | 22 | 2210.5 | 1311.9 | 2060.2 | 522.1 | 1065.1 | 1918.1 | 1582.6 | 438.5 | 917.4 | 6414.5 | 3262.6 | 2042 | 9 | 20 | 22 | 0 | 0 | 0 | 0 | 0 | 0 | 0 | 0 | 0 | 0 | 0
2042 | 9 | 20 | 23 | 2073.4 | 1226.8 | 1926.3 | 512.7 | 996.2 | 1801.2 | 1476 | 413.3 | 876.5 | 6128.2 | 3050.4 | 2042 | 9 | 20 | 23 | 0 | 0 | 0 | 0 | 0 | 0 | 0 | 0 | 0 | 0 | 0
2042 | 9 | 20 | 24 | 1904.6 | 1123.3 | 1765.4 | 501.5 | 915.7 | 1654 | 1342.8 | 381.5 | 819.1 | 5731.8 | 2778.7 | 2042 | 9 | 20 | 24 | 0 | 0 | 0 | 0 | 0 | 0 | 0 | 0 | 0 | 0 | 0
2042 | 9 | 21 | 1 | 1697 | 996.7 | 1571.7 | 484.4 | 814.1 | 1470.6 | 1169.2 | 335.4 | 712.5 | 4960.1 | 2359.4 | 2042 | 9 | 21 | 1 | 0 | 0 | 0 | 0 | 0 | 0 | 0 | 0 | 0 | 0 | 0
2042 | 9 | 21 | 2 | 1603.6 | 935.4 | 1483.4 | 477.5 | 767.7 | 1386.1 | 1080.4 | 314.9 | 667.8 | 4667.6 | 2186.7 | 2042 | 9 | 21 | 2 | 0 | 0 | 0 | 0 | 0 | 0 | 0 | 0 | 0 | 0 | 0
2042 | 9 | 21 | 3 | 1485.8 | 865 | 1371.3 | 469.2 | 708.3 | 1283.4 | 987.9 | 290.5 | 616.4 | 4308.5 | 2007.3 | 2042 | 9 | 21 | 3 | 0 | 0 | 0 | 0 | 0 | 0 | 0 | 0 | 0 | 0 | 0
2042 | 9 | 21 | 4 | 1459.6 | 846.1 | 1346.7 | 467.1 | 692 | 1255.8 | 950 | 283.5 | 600.2 | 4232.1 | 1940 | 2042 | 9 | 21 | 4 | 0 | 0 | 0 | 0 | 0 | 0 | 0 | 0 | 0 | 0 | 0
2042 | 9 | 21 | 5 | 1431.9 | 828 | 1320.6 | 464.7 | 676.1 | 1228.4 | 918.2 | 277 | 585.4 | 4157.1 | 1887.5 | 2042 | 9 | 21 | 5 | 0 | 0 | 0 | 0 | 0 | 0 | 0 | 0 | 0 | 0 | 0
2042 | 9 | 21 | 6 | 1435.1 | 829.9 | 1325 | 464.9 | 675.1 | 1226.8 | 910.2 | 276.6 | 580.2 | 4171.5 | 1873.1 | 2042 | 9 | 21 | 6 | 0.1 | 0.2 | 0.3 | 0 | 0.2 | 0.2 | 0.2 | 0 | 0 | 0.1 | 0.3
2042 | 9 | 21 | 7 | 1468.8 | 861.4 | 1389.2 | 469.4 | 716.6 | 1273 | 939.1 | 284.5 | 587.9 | 4284.5 | 1913.3 | 2042 | 9 | 21 | 7 | 25.9 | 32.1 | 56.5 | 5.3 | 39.6 | 42.2 | 45.4 | 5.9 | 6.8 | 26.5 | 49.2
2042 | 9 | 21 | 8 | 1501 | 909.4 | 1509.2 | 476.6 | 815.1 | 1366.1 | 1012 | 300.8 | 627.8 | 4512.6 | 2015.2 | 2042 | 9 | 21 | 8 | 102.4 | 126.9 | 223.3 | 20.8 | 156.7 | 166.8 | 179.3 | 23.2 | 26.8 | 104.6 | 194.5
2042 | 9 | 21 | 9 | 1582.2 | 996.7 | 1687.9 | 488.1 | 952.4 | 1515.7 | 1135.2 | 328.3 | 691.9 | 4872.6 | 2230.5 | 2042 | 9 | 21 | 9 | 191.1 | 236.7 | 416.7 | 38.9 | 292.4 | 311.2 | 334.5 | 43.4 | 49.9 | 195.1 | 362.9
2042 | 9 | 21 | 10 | 1613.1 | 1071.3 | 1846.9 | 498.4 | 1091.4 | 1642.5 | 1239.7 | 353.4 | 772.4 | 5249.2 | 2407.4 | 2042 | 9 | 21 | 10 | 303.5 | 375.9 | 661.8 | 61.7 | 464.4 | 494.2 | 531.2 | 68.9 | 79.3 | 309.9 | 576.4
2042 | 9 | 21 | 11 | 1594.1 | 1121 | 1961.4 | 504.8 | 1208.9 | 1727.9 | 1307.3 | 369.2 | 835.1 | 5535 | 2515.5 | 2042 | 9 | 21 | 11 | 419.5 | 519.7 | 914.9 | 85.3 | 642 | 683.2 | 734.4 | 95.2 | 109.6 | 428.3 | 796.8
2042 | 9 | 21 | 12 | 1599.5 | 1150 | 2012.4 | 508 | 1254.6 | 1767 | 1341.1 | 377.7 | 863.9 | 5703.3 | 2584.2 | 2042 | 9 | 21 | 12 | 459.3 | 569 | 1001.7 | 93.4 | 702.9 | 748.1 | 804 | 104.2 | 120 | 469 | 872.4
2042 | 9 | 21 | 13 | 1636.5 | 1180.9 | 2051 | 511.3 | 1277.2 | 1803.4 | 1379.7 | 386.3 | 882.1 | 5825.3 | 2676.1 | 2042 | 9 | 21 | 13 | 462.6 | 573 | 1008.7 | 94.1 | 707.9 | 753.3 | 809.7 | 105 | 120.9 | 472.3 | 878.5
2042 | 9 | 21 | 14 | 1677.6 | 1196.7 | 2054.7 | 512 | 1264.7 | 1813.7 | 1398.6 | 390.2 | 882.5 | 5872.2 | 2736.4 | 2042 | 9 | 21 | 14 | 431.9 | 535 | 941.9 | 87.8 | 661 | 703.5 | 756.1 | 98 | 112.9 | 441 | 820.3
2042 | 9 | 21 | 15 | 1723.8 | 1190.8 | 2011.8 | 509.3 | 1204.3 | 1787.3 | 1390.5 | 386.5 | 853.4 | 5816.9 | 2757.8 | 2042 | 9 | 21 | 15 | 356.9 | 442.1 | 778.3 | 72.6 | 546.2 | 581.3 | 624.8 | 81 | 93.3 | 364.4 | 677.8
2042 | 9 | 21 | 16 | 1825.8 | 1202.8 | 1990.8 | 509.3 | 1143.4 | 1788.1 | 1411.5 | 389.4 | 828.6 | 5793.2 | 2824.4 | 2042 | 9 | 21 | 16 | 254.4 | 315.1 | 554.7 | 51.7 | 389.2 | 414.3 | 445.2 | 57.7 | 66.5 | 259.7 | 483.1
2042 | 9 | 21 | 17 | 1986.9 | 1245.9 | 2016.9 | 514 | 1103.8 | 1834.6 | 1470.2 | 404.7 | 838.8 | 5905.5 | 2957.9 | 2042 | 9 | 21 | 17 | 143.2 | 177.3 | 312.2 | 29.1 | 219.1 | 233.2 | 250.6 | 32.5 | 37.4 | 146.2 | 271.9
2042 | 9 | 21 | 18 | 2154.7 | 1293.3 | 2051.8 | 519.1 | 1069 | 1887.7 | 1535.6 | 421.3 | 849.3 | 6009.5 | 3087.9 | 2042 | 9 | 21 | 18 | 33.1 | 41 | 72.1 | 6.7 | 50.6 | 53.8 | 57.9 | 7.5 | 8.6 | 33.8 | 62.8
2042 | 9 | 21 | 19 | 2279.7 | 1348.9 | 2134.4 | 526 | 1103.2 | 1979 | 1633.6 | 442.5 | 888 | 6134.6 | 3245.5 | 2042 | 9 | 21 | 19 | 0 | 0 | 0 | 0 | 0 | 0 | 0 | 0 | 0 | 0 | 0
2042 | 9 | 21 | 20 | 2324.1 | 1370.2 | 2178.2 | 529.5 | 1127.4 | 2019.8 | 1667.4 | 451.2 | 903.3 | 6187.7 | 3311.8 | 2042 | 9 | 21 | 20 | 0 | 0 | 0 | 0 | 0 | 0 | 0 | 0 | 0 | 0 | 0
2042 | 9 | 21 | 21 | 2269 | 1342.6 | 2123.1 | 525 | 1098.1 | 1970.5 | 1609.7 | 440.8 | 888.4 | 6111.6 | 3213.6 | 2042 | 9 | 21 | 21 | 0 | 0 | 0 | 0 | 0 | 0 | 0 | 0 | 0 | 0 | 0
2042 | 9 | 21 | 22 | 2137.6 | 1266.5 | 1992.1 | 514.7 | 1033 | 1858.6 | 1510.8 | 417.6 | 857.3 | 5916.1 | 3028.1 | 2042 | 9 | 21 | 22 | 0 | 0 | 0 | 0 | 0 | 0 | 0 | 0 | 0 | 0 | 0
2042 | 9 | 21 | 23 | 1992.6 | 1179.7 | 1849.8 | 504.5 | 960.4 | 1735.8 | 1402.8 | 390.8 | 814.9 | 5616.2 | 2815.8 | 2042 | 9 | 21 | 23 | 0 | 0 | 0 | 0 | 0 | 0 | 0 | 0 | 0 | 0 | 0
2042 | 9 | 21 | 24 | 1828.6 | 1081.2 | 1693.8 | 493.4 | 882.2 | 1592.3 | 1272.4 | 359.2 | 755.3 | 5201.7 | 2550.9 | 2042 | 9 | 21 | 24 | 0 | 0 | 0 | 0 | 0 | 0 | 0 | 0 | 0 | 0 | 0
2042 | 9 | 22 | 1 | 1706.5 | 1010.3 | 1577.4 | 483.7 | 817.6 | 1479.7 | 1159.6 | 334.4 | 707.9 | 4922.8 | 2327.9 | 2042 | 9 | 22 | 1 | 0 | 0 | 0 | 0 | 0 | 0 | 0 | 0 | 0 | 0 | 0
2042 | 9 | 22 | 2 | 1600.9 | 942.2 | 1477.8 | 476.5 | 765.9 | 1385.2 | 1066 | 311.7 | 658.5 | 4590.8 | 2150.1 | 2042 | 9 | 22 | 2 | 0 | 0 | 0 | 0 | 0 | 0 | 0 | 0 | 0 | 0 | 0
2042 | 9 | 22 | 3 | 1542.5 | 904.9 | 1423.2 | 472 | 733.1 | 1330.1 | 1005.9 | 298.2 | 627.9 | 4403.6 | 2035.2 | 2042 | 9 | 22 | 3 | 0 | 0 | 0 | 0 | 0 | 0 | 0 | 0 | 0 | 0 | 0
2042 | 9 | 22 | 4 | 1502.9 | 880.9 | 1385.5 | 468.9 | 710.8 | 1291.8 | 962.4 | 289.2 | 608.5 | 4301.2 | 1962.2 | 2042 | 9 | 22 | 4 | 0 | 0 | 0 | 0 | 0 | 0 | 0 | 0 | 0 | 0 | 0
2042 | 9 | 22 | 5 | 1508.9 | 885.5 | 1392.7 | 469.4 | 710 | 1291.1 | 946.1 | 289.2 | 605.9 | 4327.3 | 1950.8 | 2042 | 9 | 22 | 5 | 0 | 0 | 0 | 0 | 0 | 0 | 0 | 0 | 0 | 0 | 0
2042 | 9 | 22 | 6 | 1595.6 | 943.9 | 1477.2 | 475.3 | 746 | 1356.7 | 981.7 | 304.9 | 633 | 4609.9 | 2033.4 | 2042 | 9 | 22 | 6 | 0.1 | 0.2 | 0.3 | 0 | 0.2 | 0.2 | 0.2 | 0 | 0 | 0.1 | 0.3
2042 | 9 | 22 | 7 | 1741 | 1048.3 | 1662.2 | 489.1 | 849.1 | 1501.7 | 1070.2 | 336.3 | 687.7 | 5101.6 | 2209.3 | 2042 | 9 | 22 | 7 | 36.7 | 45.5 | 80 | 7.5 | 56.2 | 59.8 | 64.2 | 8.3 | 9.6 | 37.5 | 69.7
2042 | 9 | 22 | 8 | 1789.4 | 1126.6 | 1840.6 | 501.1 | 996.2 | 1641.7 | 1174.4 | 363.7 | 763.8 | 5585.6 | 2387.8 | 2042 | 9 | 22 | 8 | 152.2 | 188.5 | 331.9 | 31 | 232.9 | 247.9 | 266.4 | 34.5 | 39.8 | 155.4 | 289.1
2042 | 9 | 22 | 9 | 1793.6 | 1200.8 | 2009.8 | 508.3 | 1159.9 | 1777.8 | 1295.8 | 387.7 | 839.2 | 5973.9 | 2588.7 | 2042 | 9 | 22 | 9 | 297.4 | 368.4 | 648.6 | 60.5 | 455.1 | 484.4 | 520.6 | 67.5 | 77.7 | 303.7 | 564.8
2042 | 9 | 22 | 10 | 1771.3 | 1262.3 | 2151.5 | 517.5 | 1307.7 | 1887.8 | 1390.3 | 408.8 | 922 | 6335.1 | 2737.3 | 2042 | 9 | 22 | 10 | 440 | 545.1 | 959.6 | 89.5 | 673.4 | 716.6 | 770.3 | 99.8 | 115 | 449.3 | 835.7
2042 | 9 | 22 | 11 | 1748.1 | 1305 | 2247.9 | 522.5 | 1410.7 | 1960.3 | 1445.6 | 421.4 | 975.6 | 6558.5 | 2819.3 | 2042 | 9 | 22 | 11 | 544.5 | 674.4 | 1187.3 | 110.7 | 833.2 | 886.7 | 953.1 | 123.5 | 142.3 | 555.9 | 1034.1
2042 | 9 | 22 | 12 | 1736.2 | 1324.8 | 2288.8 | 524.4 | 1453.9 | 1989.1 | 1471.6 | 426.8 | 996.2 | 6652.7 | 2861.6 | 2042 | 9 | 22 | 12 | 589 | 729.6 | 1284.5 | 119.8 | 901.3 | 959.3 | 1031 | 133.6 | 153.9 | 601.4 | 1118.6
2042 | 9 | 22 | 13 | 1759.6 | 1336.4 | 2298.4 | 526.3 | 1454.9 | 2001.7 | 1489.2 | 430.5 | 1001.4 | 6684.3 | 2903.5 | 2042 | 9 | 22 | 13 | 577.7 | 715.6 | 1259.7 | 117.5 | 884 | 940.8 | 1011.2 | 131.1 | 151 | 589.8 | 1097.1
2042 | 9 | 22 | 14 | 1816.7 | 1346.4 | 2282.2 | 526.6 | 1416.2 | 1998.4 | 1495.1 | 432.8 | 993.2 | 6694.9 | 2936.2 | 2042 | 9 | 22 | 14 | 516 | 639.2 | 1125.3 | 104.9 | 789.6 | 840.4 | 903.2 | 117.1 | 134.9 | 526.9 | 980
2042 | 9 | 22 | 15 | 1869.9 | 1331.9 | 2215 | 523.2 | 1329.9 | 1954.3 | 1476.4 | 427.6 | 958.2 | 6621.9 | 2942.8 | 2042 | 9 | 22 | 15 | 413.9 | 512.6 | 902.5 | 84.2 | 633.3 | 674 | 724.4 | 93.9 | 108.2 | 422.6 | 786
2042 | 9 | 22 | 16 | 1982.5 | 1333.5 | 2156.4 | 521.5 | 1230.2 | 1929.9 | 1481.1 | 428.7 | 929.9 | 6616 | 2996.9 | 2042 | 9 | 22 | 16 | 271 | 335.6 | 590.9 | 55.1 | 414.6 | 441.3 | 474.3 | 61.5 | 70.8 | 276.7 | 514.6
2042 | 9 | 22 | 17 | 2145.5 | 1362.4 | 2147.2 | 524.4 | 1158 | 1952.4 | 1526 | 441.4 | 935.3 | 6723.5 | 3117.9 | 2042 | 9 | 22 | 17 | 129 | 159.8 | 281.3 | 26.2 | 197.4 | 210.1 | 225.8 | 29.3 | 33.7 | 131.7 | 245
2042 | 9 | 22 | 18 | 2299.8 | 1402.9 | 2179.5 | 529.1 | 1127.7 | 2003.7 | 1592.4 | 455.7 | 942 | 6784.5 | 3250 | 2042 | 9 | 22 | 18 | 28.7 | 35.6 | 62.7 | 5.8 | 44 | 46.8 | 50.3 | 6.5 | 7.5 | 29.3 | 54.6
2042 | 9 | 22 | 19 | 2416.5 | 1451.2 | 2260.5 | 535.7 | 1163.1 | 2091.1 | 1691.3 | 472.5 | 962.4 | 6752.9 | 3411.5 | 2042 | 9 | 22 | 19 | 0 | 0 | 0 | 0 | 0 | 0 | 0 | 0 | 0 | 0 | 0
2042 | 9 | 22 | 20 | 2455.7 | 1467.2 | 2299.9 | 538.8 | 1185.1 | 2127.8 | 1727.3 | 478.4 | 967.3 | 6718.9 | 3467.4 | 2042 | 9 | 22 | 20 | 0 | 0 | 0 | 0 | 0 | 0 | 0 | 0 | 0 | 0 | 0
2042 | 9 | 22 | 21 | 2387.4 | 1428.8 | 2232.2 | 533.8 | 1149.9 | 2067.6 | 1664.5 | 463.3 | 938.2 | 6526 | 3341.7 | 2042 | 9 | 22 | 21 | 0 | 0 | 0 | 0 | 0 | 0 | 0 | 0 | 0 | 0 | 0
2042 | 9 | 22 | 22 | 2245.7 | 1344.2 | 2090.1 | 522.7 | 1080.1 | 1948 | 1562.2 | 436.8 | 898.9 | 6261 | 3133.7 | 2042 | 9 | 22 | 22 | 0 | 0 | 0 | 0 | 0 | 0 | 0 | 0 | 0 | 0 | 0
2042 | 9 | 22 | 23 | 2079.8 | 1240.7 | 1927.5 | 510.1 | 998 | 1808.3 | 1440.8 | 405.1 | 844.3 | 5860.2 | 2883 | 2042 | 9 | 22 | 23 | 0 | 0 | 0 | 0 | 0 | 0 | 0 | 0 | 0 | 0 | 0
2042 | 9 | 22 | 24 | 1896.2 | 1130.1 | 1753.8 | 497.8 | 911.2 | 1648.8 | 1301.1 | 369 | 773.8 | 5355.2 | 2591.8 | 2042 | 9 | 22 | 24 | 0 | 0 | 0 | 0 | 0 | 0 | 0 | 0 | 0 | 0 | 0
2042 | 9 | 23 | 1 | 1729.6 | 1023.6 | 1599.8 | 485.3 | 828.3 | 1498.1 | 1160.2 | 335 | 700.5 | 4860.5 | 2330.9 | 2042 | 9 | 23 | 1 | 0 | 0 | 0 | 0 | 0 | 0 | 0 | 0 | 0 | 0 | 0
2042 | 9 | 23 | 2 | 1619.7 | 951.5 | 1496.2 | 478.2 | 774.4 | 1400.3 | 1065.8 | 311.3 | 648.4 | 4506.3 | 2149.3 | 2042 | 9 | 23 | 2 | 0 | 0 | 0 | 0 | 0 | 0 | 0 | 0 | 0 | 0 | 0
2042 | 9 | 23 | 3 | 1556.9 | 911.7 | 1437.6 | 473.6 | 739.5 | 1341.4 | 1004.8 | 297.3 | 616.5 | 4309.6 | 2032.4 | 2042 | 9 | 23 | 3 | 0 | 0 | 0 | 0 | 0 | 0 | 0 | 0 | 0 | 0 | 0
2042 | 9 | 23 | 4 | 1514.5 | 885.2 | 1396.8 | 470.6 | 716 | 1301.1 | 960.8 | 287.9 | 597 | 4206.1 | 1957.2 | 2042 | 9 | 23 | 4 | 0 | 0 | 0 | 0 | 0 | 0 | 0 | 0 | 0 | 0 | 0
2042 | 9 | 23 | 5 | 1517.5 | 887.6 | 1400.8 | 470.5 | 713.7 | 1297.9 | 944.7 | 287.2 | 593.3 | 4223 | 1943.7 | 2042 | 9 | 23 | 5 | 0 | 0 | 0 | 0 | 0 | 0 | 0 | 0 | 0 | 0 | 0
2042 | 9 | 23 | 6 | 1603.6 | 943.9 | 1485.2 | 476.3 | 749.7 | 1363.1 | 981 | 302.8 | 619.6 | 4499.1 | 2027.8 | 2042 | 9 | 23 | 6 | 0.1 | 0.2 | 0.3 | 0 | 0.2 | 0.2 | 0.2 | 0 | 0 | 0.1 | 0.3
2042 | 9 | 23 | 7 | 1747 | 1047.6 | 1674.8 | 489.9 | 857.7 | 1511.1 | 1073.3 | 334.7 | 677 | 5006.1 | 2207.6 | 2042 | 9 | 23 | 7 | 42.2 | 52.3 | 92.1 | 8.6 | 64.6 | 68.8 | 73.9 | 9.6 | 11 | 43.1 | 80.2
2042 | 9 | 23 | 8 | 1775.8 | 1122.9 | 1856.6 | 500.7 | 1016.2 | 1650.7 | 1181 | 361.9 | 756.3 | 5495.1 | 2389.5 | 2042 | 9 | 23 | 8 | 176.2 | 218.3 | 384.3 | 35.8 | 269.7 | 287 | 308.5 | 40 | 46.1 | 179.9 | 334.7
2042 | 9 | 23 | 9 | 1753.6 | 1195.3 | 2031.8 | 507.9 | 1197.4 | 1788.4 | 1306.1 | 385.2 | 834.7 | 5877.8 | 2589.6 | 2042 | 9 | 23 | 9 | 348.6 | 431.7 | 760.1 | 70.9 | 533.4 | 567.6 | 610.1 | 79.1 | 91.1 | 355.9 | 662
2042 | 9 | 23 | 10 | 1712.7 | 1253 | 2170.1 | 516 | 1350 | 1893.6 | 1398.7 | 404.7 | 916.3 | 6215.9 | 2733.6 | 2042 | 9 | 23 | 10 | 503.3 | 623.5 | 1097.6 | 102.4 | 770.2 | 819.7 | 881 | 114.2 | 131.5 | 513.9 | 955.9
2042 | 9 | 23 | 11 | 1688.1 | 1291.9 | 2256.2 | 520 | 1443.8 | 1958.2 | 1445.7 | 415.9 | 966.4 | 6417.3 | 2810.6 | 2042 | 9 | 23 | 11 | 599.8 | 743 | 1308 | 122 | 917.9 | 976.8 | 1049.9 | 136.1 | 156.8 | 612.4 | 1139.1
2042 | 9 | 23 | 12 | 1670.8 | 1309.1 | 2294.5 | 522.5 | 1487.3 | 1984.9 | 1469.5 | 420.5 | 985.7 | 6498.7 | 2845.6 | 2042 | 9 | 23 | 12 | 646.9 | 801.3 | 1410.7 | 131.6 | 989.9 | 1053.5 | 1132.4 | 146.8 | 169.1 | 660.5 | 1228.6
2042 | 9 | 23 | 13 | 1689.2 | 1318.5 | 2301.6 | 523.6 | 1488.2 | 1995.1 | 1485.4 | 423.6 | 990.2 | 6522.8 | 2881.1 | 2042 | 9 | 23 | 13 | 637.5 | 789.6 | 1390.1 | 129.6 | 975.5 | 1038.2 | 1115.8 | 144.6 | 166.6 | 650.9 | 1210.6
2042 | 9 | 23 | 14 | 1746.6 | 1326.3 | 2279.8 | 523.6 | 1444.1 | 1987.5 | 1486.1 | 425.5 | 980.6 | 6528.5 | 2902.8 | 2042 | 9 | 23 | 14 | 570.5 | 706.7 | 1244.1 | 116 | 873.1 | 929.2 | 998.7 | 129.4 | 149.1 | 582.5 | 1083.5
2042 | 9 | 23 | 15 | 1800.4 | 1311.6 | 2209.8 | 520.2 | 1355.7 | 1942.7 | 1464.7 | 419.7 | 944.8 | 6450.6 | 2902 | 2042 | 9 | 23 | 15 | 466.4 | 577.7 | 1017 | 94.8 | 713.6 | 759.5 | 816.3 | 105.8 | 121.9 | 476.2 | 885.7
2042 | 9 | 23 | 16 | 1913.1 | 1312.9 | 2148.1 | 518.5 | 1252.6 | 1915.3 | 1467.9 | 420.5 | 915.2 | 6437.2 | 2947.9 | 2042 | 9 | 23 | 16 | 320.2 | 396.6 | 698.3 | 65.1 | 490 | 521.5 | 560.5 | 72.7 | 83.7 | 326.9 | 608.1
2042 | 9 | 23 | 17 | 2086.2 | 1337 | 2124.3 | 520.3 | 1162.2 | 1927.8 | 1505.3 | 432.5 | 916.6 | 6536.5 | 3056.9 | 2042 | 9 | 23 | 17 | 157.1 | 194.6 | 342.5 | 31.9 | 240.4 | 255.8 | 274.9 | 35.6 | 41 | 160.4 | 298.3
2042 | 9 | 23 | 18 | 2247.5 | 1370.4 | 2140.2 | 524.2 | 1113.3 | 1967.4 | 1561 | 446 | 919.8 | 6589.9 | 3175.9 | 2042 | 9 | 23 | 18 | 36.6 | 45.3 | 79.7 | 7.4 | 56 | 59.6 | 64 | 8.3 | 9.6 | 37.3 | 69.5
2042 | 9 | 23 | 19 | 2368.3 | 1416.8 | 2216.3 | 530.9 | 1142.1 | 2051.5 | 1657.2 | 462.6 | 938.5 | 6555 | 3339.4 | 2042 | 9 | 23 | 19 | 0 | 0 | 0 | 0 | 0 | 0 | 0 | 0 | 0 | 0 | 0
2042 | 9 | 23 | 20 | 2413.1 | 1436.9 | 2261.1 | 535 | 1166.5 | 2092.6 | 1696.2 | 469.1 | 943.7 | 6522.4 | 3402.8 | 2042 | 9 | 23 | 20 | 0 | 0 | 0 | 0 | 0 | 0 | 0 | 0 | 0 | 0 | 0
2042 | 9 | 23 | 21 | 2348.9 | 1401.5 | 2197.8 | 530.2 | 1133.3 | 2035.6 | 1637.5 | 454.7 | 914.7 | 6330.2 | 3283.6 | 2042 | 9 | 23 | 21 | 0 | 0 | 0 | 0 | 0 | 0 | 0 | 0 | 0 | 0 | 0
2042 | 9 | 23 | 22 | 2211.4 | 1319.2 | 2059.9 | 519.4 | 1065.3 | 1919.2 | 1537.9 | 428.7 | 875.9 | 6070.3 | 3080.9 | 2042 | 9 | 23 | 22 | 0 | 0 | 0 | 0 | 0 | 0 | 0 | 0 | 0 | 0 | 0
2042 | 9 | 23 | 23 | 2048.3 | 1218.1 | 1900 | 507.5 | 984.4 | 1781.8 | 1419.1 | 397.5 | 822.7 | 5680.3 | 2835.3 | 2042 | 9 | 23 | 23 | 0 | 0 | 0 | 0 | 0 | 0 | 0 | 0 | 0 | 0 | 0
2042 | 9 | 23 | 24 | 1868 | 1109.9 | 1729.1 | 495.3 | 899.1 | 1625.1 | 1279.4 | 362.1 | 753.3 | 5185.6 | 2547.4 | 2042 | 9 | 23 | 24 | 0 | 0 | 0 | 0 | 0 | 0 | 0 | 0 | 0 | 0 | 0
2042 | 9 | 24 | 1 | 1743.8 | 1037.5 | 1619 | 490.2 | 837.4 | 1515 | 1179.4 | 342.3 | 723.4 | 5051.2 | 2373.1 | 2042 | 9 | 24 | 1 | 0 | 0 | 0 | 0 | 0 | 0 | 0 | 0 | 0 | 0 | 0
2042 | 9 | 24 | 2 | 1630.2 | 964.7 | 1511.6 | 482.4 | 781.8 | 1414.2 | 1081.9 | 317.9 | 669.9 | 4684.8 | 2186.4 | 2042 | 9 | 24 | 2 | 0 | 0 | 0 | 0 | 0 | 0 | 0 | 0 | 0 | 0 | 0
2042 | 9 | 24 | 3 | 1565 | 922.3 | 1450.3 | 477.6 | 745.8 | 1353.8 | 1019.2 | 303.3 | 637.4 | 4482.5 | 2067.3 | 2042 | 9 | 24 | 3 | 0 | 0 | 0 | 0 | 0 | 0 | 0 | 0 | 0 | 0 | 0
2042 | 9 | 24 | 4 | 1520.3 | 896.2 | 1408.1 | 474.4 | 721.4 | 1311 | 974.2 | 293.6 | 616.9 | 4371.2 | 1991.7 | 2042 | 9 | 24 | 4 | 0 | 0 | 0 | 0 | 0 | 0 | 0 | 0 | 0 | 0 | 0
2042 | 9 | 24 | 5 | 1520.7 | 897.8 | 1410 | 474.4 | 718 | 1305.7 | 955.6 | 292.7 | 612.8 | 4384.5 | 1976.7 | 2042 | 9 | 24 | 5 | 0 | 0 | 0 | 0 | 0 | 0 | 0 | 0 | 0 | 0 | 0
2042 | 9 | 24 | 6 | 1603.1 | 952.6 | 1490.2 | 480 | 752.2 | 1368.2 | 989.8 | 307.9 | 639.7 | 4666.4 | 2059.5 | 2042 | 9 | 24 | 6 | 0.1 | 0.2 | 0.3 | 0 | 0.2 | 0.2 | 0.2 | 0 | 0 | 0.1 | 0.3
2042 | 9 | 24 | 7 | 1745.7 | 1053.3 | 1668.8 | 492.9 | 851.9 | 1510.1 | 1077.2 | 339.2 | 698.2 | 5190.5 | 2237.1 | 2042 | 9 | 24 | 7 | 35.1 | 43.5 | 76.5 | 7.1 | 53.7 | 57.1 | 61.4 | 8 | 9.2 | 35.8 | 66.6
2042 | 9 | 24 | 8 | 1785.6 | 1124.1 | 1831.5 | 503.2 | 988.4 | 1637.9 | 1173.6 | 365.3 | 774.2 | 5681.7 | 2407.6 | 2042 | 9 | 24 | 8 | 144.3 | 178.7 | 314.6 | 29.3 | 220.7 | 234.9 | 252.5 | 32.7 | 37.7 | 147.3 | 274
2042 | 9 | 24 | 9 | 1786.6 | 1193.6 | 1986 | 510.4 | 1139.6 | 1762.6 | 1286 | 388.3 | 848.6 | 6072.9 | 2599.7 | 2042 | 9 | 24 | 9 | 279.2 | 345.8 | 608.8 | 56.8 | 427.2 | 454.7 | 488.7 | 63.3 | 73 | 285.1 | 530.2
2042 | 9 | 24 | 10 | 1780.6 | 1245.9 | 2090.3 | 516.8 | 1245.3 | 1846.6 | 1360.9 | 407.4 | 923 | 6418.2 | 2727 | 2042 | 9 | 24 | 10 | 375.8 | 465.5 | 819.5 | 76.4 | 575.1 | 612 | 657.8 | 85.3 | 98.2 | 383.7 | 713.7
2042 | 9 | 24 | 11 | 1791.4 | 1281.4 | 2143 | 519.8 | 1292.1 | 1890.3 | 1392 | 418.3 | 966.1 | 6630 | 2790.5 | 2042 | 9 | 24 | 11 | 414 | 512.8 | 902.8 | 84.2 | 633.5 | 674.2 | 724.7 | 93.9 | 108.2 | 422.7 | 786.3
2042 | 9 | 24 | 12 | 1783.8 | 1299.3 | 2177.9 | 521.5 | 1327.8 | 1914.8 | 1414.6 | 423.6 | 985.7 | 6726 | 2835.5 | 2042 | 9 | 24 | 12 | 449.6 | 556.9 | 980.5 | 91.4 | 688 | 732.2 | 787 | 102 | 117.5 | 459.1 | 853.9
2042 | 9 | 24 | 13 | 1806.3 | 1313.8 | 2195.8 | 523.9 | 1335.8 | 1932 | 1437.9 | 428.5 | 993.7 | 6773.4 | 2894.9 | 2042 | 9 | 24 | 13 | 445 | 551.2 | 970.5 | 90.5 | 681 | 724.8 | 779 | 101 | 116.3 | 454.4 | 845.2
2042 | 9 | 24 | 14 | 1856.3 | 1329.8 | 2204.4 | 525.5 | 1322.7 | 1945.1 | 1457.4 | 432.9 | 991.2 | 6800.5 | 2955.1 | 2042 | 9 | 24 | 14 | 410 | 507.8 | 894 | 83.4 | 627.3 | 667.6 | 717.6 | 93 | 107.1 | 418.6 | 778.6
2042 | 9 | 24 | 15 | 1889 | 1326.4 | 2178.5 | 524.1 | 1283.2 | 1928.1 | 1462 | 430.3 | 965.9 | 6748.9 | 2999.3 | 2042 | 9 | 24 | 15 | 359.5 | 445.3 | 783.9 | 73.1 | 550.1 | 585.4 | 629.2 | 81.6 | 93.9 | 367 | 682.7
2042 | 9 | 24 | 16 | 1988.4 | 1336.3 | 2148 | 523.5 | 1214.3 | 1921 | 1483.4 | 433.2 | 943.9 | 6755.7 | 3077.8 | 2042 | 9 | 24 | 16 | 250.5 | 310.2 | 546.2 | 50.9 | 383.3 | 407.9 | 438.4 | 56.8 | 65.5 | 255.7 | 475.6
2042 | 9 | 24 | 17 | 2146.3 | 1364.1 | 2144.8 | 526.3 | 1149.4 | 1946.8 | 1532 | 446.4 | 951.2 | 6869.1 | 3203.2 | 2042 | 9 | 24 | 17 | 117.4 | 145.4 | 256 | 23.9 | 179.6 | 191.2 | 205.5 | 26.6 | 30.7 | 119.9 | 223
2042 | 9 | 24 | 18 | 2282.2 | 1394.2 | 2171.3 | 530.6 | 1120.5 | 1989.7 | 1594.7 | 459.2 | 955.5 | 6900.1 | 3315.5 | 2042 | 9 | 24 | 18 | 25.6 | 31.8 | 55.9 | 5.2 | 39.2 | 41.8 | 44.9 | 5.8 | 6.7 | 26.2 | 48.7
2042 | 9 | 24 | 19 | 2389.6 | 1436.3 | 2248.3 | 537.3 | 1155.3 | 2071.8 | 1688.4 | 475 | 972.7 | 6839.1 | 3459 | 2042 | 9 | 24 | 19 | 0 | 0 | 0 | 0 | 0 | 0 | 0 | 0 | 0 | 0 | 0
2042 | 9 | 24 | 20 | 2435.2 | 1457.6 | 2292.8 | 540.6 | 1179.9 | 2113.9 | 1725.4 | 481.4 | 978.6 | 6812.7 | 3517.5 | 2042 | 9 | 24 | 20 | 0 | 0 | 0 | 0 | 0 | 0 | 0 | 0 | 0 | 0 | 0
2042 | 9 | 24 | 21 | 2375.4 | 1424.2 | 2232.3 | 536 | 1148.4 | 2061 | 1666.2 | 467.2 | 950.8 | 6630.6 | 3397.7 | 2042 | 9 | 24 | 21 | 0 | 0 | 0 | 0 | 0 | 0 | 0 | 0 | 0 | 0 | 0
2042 | 9 | 24 | 22 | 2240.9 | 1342.1 | 2096.4 | 524.8 | 1081.5 | 1947.4 | 1566 | 441.3 | 911.7 | 6367.6 | 3193.7 | 2042 | 9 | 24 | 22 | 0 | 0 | 0 | 0 | 0 | 0 | 0 | 0 | 0 | 0 | 0
2042 | 9 | 24 | 23 | 2076.3 | 1239.3 | 1934.5 | 513.3 | 999.9 | 1808.9 | 1445.6 | 409.4 | 857 | 5966.2 | 2940.1 | 2042 | 9 | 24 | 23 | 0 | 0 | 0 | 0 | 0 | 0 | 0 | 0 | 0 | 0 | 0
2042 | 9 | 24 | 24 | 1890.5 | 1128.1 | 1758.4 | 500.7 | 912.2 | 1647.8 | 1305.3 | 373.2 | 786.2 | 5459.1 | 2642 | 2042 | 9 | 24 | 24 | 0 | 0 | 0 | 0 | 0 | 0 | 0 | 0 | 0 | 0 | 0
2042 | 9 | 25 | 1 | 1747.4 | 1039.5 | 1623.1 | 490.4 | 839.1 | 1517.8 | 1184.4 | 343.8 | 727.1 | 5082 | 2388.1 | 2042 | 9 | 25 | 1 | 0 | 0 | 0 | 0 | 0 | 0 | 0 | 0 | 0 | 0 | 0
2042 | 9 | 25 | 2 | 1632.9 | 966.8 | 1514.6 | 482.5 | 783.1 | 1416.2 | 1086.3 | 318.9 | 672.7 | 4708 | 2197 | 2042 | 9 | 25 | 2 | 0 | 0 | 0 | 0 | 0 | 0 | 0 | 0 | 0 | 0 | 0
2042 | 9 | 25 | 3 | 1567.2 | 923.7 | 1452.8 | 477.7 | 746.9 | 1355.3 | 1022.9 | 304.2 | 639.5 | 4500.8 | 2072.3 | 2042 | 9 | 25 | 3 | 0 | 0 | 0 | 0 | 0 | 0 | 0 | 0 | 0 | 0 | 0
2042 | 9 | 25 | 4 | 1524.1 | 897.6 | 1412 | 474.5 | 723.1 | 1314 | 977.7 | 294.4 | 618.7 | 4385.5 | 1993.9 | 2042 | 9 | 25 | 4 | 0 | 0 | 0 | 0 | 0 | 0 | 0 | 0 | 0 | 0 | 0
2042 | 9 | 25 | 5 | 1525.4 | 899.1 | 1414.1 | 474.5 | 720.1 | 1309.7 | 958.3 | 293.4 | 614 | 4394.3 | 1976.9 | 2042 | 9 | 25 | 5 | 0 | 0 | 0 | 0 | 0 | 0 | 0 | 0 | 0 | 0 | 0
2042 | 9 | 25 | 6 | 1608.5 | 953.5 | 1495.4 | 480.4 | 754.4 | 1372.3 | 991.8 | 308.7 | 640.4 | 4671 | 2057.9 | 2042 | 9 | 25 | 6 | 0 | 0 | 0 | 0 | 0 | 0 | 0 | 0 | 0 | 0 | 0
2042 | 9 | 25 | 7 | 1756.4 | 1052.4 | 1671.4 | 493.2 | 847.9 | 1510.8 | 1076.8 | 339.9 | 696 | 5182.2 | 2229.4 | 2042 | 9 | 25 | 7 | 26.6 | 32.9 | 58 | 5.4 | 40.7 | 43.3 | 46.5 | 6 | 6.9 | 27.1 | 50.5
2042 | 9 | 25 | 8 | 1810.7 | 1121.6 | 1820.4 | 503 | 965 | 1629.8 | 1166 | 365.9 | 768.2 | 5669.1 | 2391.3 | 2042 | 9 | 25 | 8 | 111.7 | 138.4 | 243.6 | 22.7 | 171 | 182 | 195.6 | 25.4 | 29.2 | 114.1 | 212.2
2042 | 9 | 25 | 9 | 1820.8 | 1189.7 | 1966.9 | 510.3 | 1105.1 | 1749.8 | 1275.1 | 388.6 | 839.9 | 6054.2 | 2579 | 2042 | 9 | 25 | 9 | 232.5 | 288 | 507 | 47.3 | 355.8 | 378.6 | 407 | 52.8 | 60.8 | 237.4 | 441.6
2042 | 9 | 25 | 10 | 1803.8 | 1246.1 | 2089 | 517.2 | 1231.8 | 1845.6 | 1358.3 | 408.4 | 918.4 | 6404.2 | 2716.6 | 2042 | 9 | 25 | 10 | 353.4 | 437.8 | 770.7 | 71.9 | 540.8 | 575.6 | 618.6 | 80.2 | 92.4 | 360.8 | 671.2
2042 | 9 | 25 | 11 | 1794.7 | 1285 | 2167 | 521.1 | 1311.3 | 1905.8 | 1403.6 | 420.4 | 967.6 | 6623.4 | 2790.9 | 2042 | 9 | 25 | 11 | 430.1 | 532.7 | 937.8 | 87.5 | 658.1 | 700.4 | 752.8 | 97.6 | 112.4 | 439.1 | 816.7
2042 | 9 | 25 | 12 | 1778.8 | 1303.8 | 2210.1 | 523.4 | 1358.1 | 1935.2 | 1430.1 | 425.8 | 988.8 | 6718.1 | 2840.3 | 2042 | 9 | 25 | 12 | 479.6 | 594 | 1045.8 | 97.5 | 733.9 | 781 | 839.5 | 108.8 | 125.3 | 489.7 | 910.8
2042 | 9 | 25 | 13 | 1791.6 | 1318.5 | 2235.6 | 525.8 | 1377.9 | 1957.4 | 1456.7 | 430.6 | 998.5 | 6762.1 | 2901.1 | 2042 | 9 | 25 | 13 | 489.8 | 606.7 | 1068.2 | 99.6 | 749.6 | 797.7 | 857.4 | 111.1 | 128 | 500.1 | 930.3
2042 | 9 | 25 | 14 | 1827.5 | 1336.6 | 2257.1 | 527.4 | 1383.4 | 1978.9 | 1483 | 435 | 999 | 6788 | 2963.4 | 2042 | 9 | 25 | 14 | 478 | 592 | 1042.3 | 97.2 | 731.4 | 778.4 | 836.6 | 108.4 | 124.9 | 488 | 907.7
2042 | 9 | 25 | 15 | 1854.9 | 1333.8 | 2234.5 | 525.9 | 1349.9 | 1964.8 | 1489.2 | 432.1 | 974.3 | 6731.3 | 3008.5 | 2042 | 9 | 25 | 15 | 435.5 | 539.4 | 949.6 | 88.6 | 666.4 | 709.2 | 762.2 | 98.8 | 113.8 | 444.6 | 827
2042 | 9 | 25 | 16 | 1961.7 | 1341.3 | 2189.2 | 524.6 | 1264.2 | 1948.3 | 1503.5 | 434 | 948 | 6725.1 | 3077.9 | 2042 | 9 | 25 | 16 | 307.8 | 381.3 | 671.2 | 62.6 | 471 | 501.3 | 538.8 | 69.8 | 80.4 | 314.3 | 584.6
2042 | 9 | 25 | 17 | 2129.4 | 1366.4 | 2168.8 | 526.4 | 1179.4 | 1962.7 | 1541 | 446.3 | 952.1 | 6836.3 | 3191.4 | 2042 | 9 | 25 | 17 | 152.2 | 188.5 | 331.9 | 31 | 232.9 | 247.9 | 266.4 | 34.5 | 39.8 | 155.4 | 289.1
2042 | 9 | 25 | 18 | 2279.6 | 1392.9 | 2175.6 | 529.7 | 1126.4 | 1993.5 | 1592.3 | 458.2 | 952.2 | 6864 | 3290.2 | 2042 | 9 | 25 | 18 | 32.4 | 40.1 | 70.6 | 6.6 | 49.6 | 52.7 | 56.7 | 7.3 | 8.5 | 33.1 | 61.5
2042 | 9 | 25 | 19 | 2393.7 | 1436.8 | 2250.7 | 536.5 | 1156.9 | 2075.7 | 1685.5 | 474 | 968.6 | 6805.2 | 3435.5 | 2042 | 9 | 25 | 19 | 0 | 0 | 0 | 0 | 0 | 0 | 0 | 0 | 0 | 0 | 0
2042 | 9 | 25 | 20 | 2437.7 | 1456 | 2293.6 | 540.1 | 1180.8 | 2116.6 | 1722.6 | 480 | 973.4 | 6769.4 | 3491.8 | 2042 | 9 | 25 | 20 | 0 | 0 | 0 | 0 | 0 | 0 | 0 | 0 | 0 | 0 | 0
2042 | 9 | 25 | 21 | 2377.8 | 1423.4 | 2233.5 | 535.6 | 1149.2 | 2063.5 | 1665.3 | 465.8 | 944.8 | 6580.5 | 3372.7 | 2042 | 9 | 25 | 21 | 0 | 0 | 0 | 0 | 0 | 0 | 0 | 0 | 0 | 0 | 0
2042 | 9 | 25 | 22 | 2243.4 | 1342.1 | 2097.9 | 524.4 | 1082.5 | 1949.8 | 1566 | 440 | 905.8 | 6318.9 | 3171.3 | 2042 | 9 | 25 | 22 | 0 | 0 | 0 | 0 | 0 | 0 | 0 | 0 | 0 | 0 | 0
2042 | 9 | 25 | 23 | 2080.8 | 1240.9 | 1938 | 513 | 1001.9 | 1813 | 1447.7 | 408.8 | 852.9 | 5931.4 | 2923.3 | 2042 | 9 | 25 | 23 | 0 | 0 | 0 | 0 | 0 | 0 | 0 | 0 | 0 | 0 | 0
2042 | 9 | 25 | 24 | 1896.7 | 1129.9 | 1763.5 | 500.8 | 914.8 | 1653 | 1308.1 | 373 | 783.5 | 5435.8 | 2629.7 | 2042 | 9 | 25 | 24 | 0 | 0 | 0 | 0 | 0 | 0 | 0 | 0 | 0 | 0 | 0
2042 | 9 | 26 | 1 | 1746.4 | 1038 | 1622.5 | 490.4 | 838.7 | 1516.7 | 1187.1 | 344.6 | 730.9 | 5113.8 | 2410.8 | 2042 | 9 | 26 | 1 | 0 | 0 | 0 | 0 | 0 | 0 | 0 | 0 | 0 | 0 | 0
2042 | 9 | 26 | 2 | 1630 | 964.3 | 1512.3 | 482.1 | 781.8 | 1413.7 | 1087.6 | 319.5 | 676.5 | 4740 | 2217.8 | 2042 | 9 | 26 | 2 | 0 | 0 | 0 | 0 | 0 | 0 | 0 | 0 | 0 | 0 | 0
2042 | 9 | 26 | 3 | 1563.4 | 921 | 1449.5 | 477.3 | 745.2 | 1352.2 | 1023.5 | 304.6 | 642.9 | 4528.8 | 2091.2 | 2042 | 9 | 26 | 3 | 0 | 0 | 0 | 0 | 0 | 0 | 0 | 0 | 0 | 0 | 0
2042 | 9 | 26 | 4 | 1519.7 | 894.5 | 1407.7 | 474.1 | 721.1 | 1310.6 | 977.4 | 294.7 | 621.9 | 4412.2 | 2012 | 2042 | 9 | 26 | 4 | 0 | 0 | 0 | 0 | 0 | 0 | 0 | 0 | 0 | 0 | 0
2042 | 9 | 26 | 5 | 1520 | 894.7 | 1408.3 | 474.2 | 717.6 | 1305.6 | 957.6 | 293.3 | 616.7 | 4417.8 | 1993.2 | 2042 | 9 | 26 | 5 | 0 | 0 | 0 | 0 | 0 | 0 | 0 | 0 | 0 | 0 | 0
2042 | 9 | 26 | 6 | 1599 | 946.5 | 1485.1 | 479.6 | 750.1 | 1365.3 | 989.7 | 307.9 | 642.7 | 4691 | 2071.1 | 2042 | 9 | 26 | 6 | 0.1 | 0.2 | 0.3 | 0 | 0.2 | 0.2 | 0.2 | 0 | 0 | 0.1 | 0.3
2042 | 9 | 26 | 7 | 1733.8 | 1043.3 | 1664.2 | 492.3 | 852.2 | 1504.5 | 1076.4 | 338.7 | 699.9 | 5198.7 | 2244.4 | 2042 | 9 | 26 | 7 | 40.2 | 49.8 | 87.7 | 8.2 | 61.5 | 65.5 | 70.4 | 9.1 | 10.5 | 41.1 | 76.4
2042 | 9 | 26 | 8 | 1767.3 | 1120.7 | 1848.7 | 503.2 | 1011.6 | 1647.4 | 1183.6 | 366.4 | 779.7 | 5693.7 | 2431.3 | 2042 | 9 | 26 | 8 | 173.1 | 214.4 | 377.5 | 35.2 | 264.9 | 282 | 303 | 39.3 | 45.2 | 176.8 | 328.8
2042 | 9 | 26 | 9 | 1754.3 | 1198.2 | 2034.2 | 512.5 | 1197.7 | 1792.8 | 1313.2 | 391.1 | 860 | 6091.1 | 2647.9 | 2042 | 9 | 26 | 9 | 346.1 | 428.7 | 754.8 | 70.4 | 529.7 | 563.7 | 605.9 | 78.5 | 90.5 | 353.4 | 657.3
2042 | 9 | 26 | 10 | 1725.6 | 1261 | 2181.5 | 520.9 | 1353 | 1905.7 | 1412.4 | 412.5 | 944.7 | 6456.9 | 2808 | 2042 | 9 | 26 | 10 | 498.3 | 617.3 | 1086.7 | 101.3 | 762.6 | 811.6 | 872.3 | 113.1 | 130.2 | 508.8 | 946.4
2042 | 9 | 26 | 11 | 1701.5 | 1302.3 | 2273.2 | 525.1 | 1451.2 | 1973.5 | 1468.3 | 425.1 | 998.2 | 6683.6 | 2900.6 | 2042 | 9 | 26 | 11 | 598.6 | 741.5 | 1305.3 | 121.7 | 916 | 974.9 | 1047.8 | 135.8 | 156.4 | 611.2 | 1136.8
2042 | 9 | 26 | 12 | 1681.4 | 1321 | 2318.3 | 527.2 | 1501.5 | 2003.5 | 1497.3 | 430.8 | 1020.6 | 6782 | 2956.6 | 2042 | 9 | 26 | 12 | 653 | 808.8 | 1423.9 | 132.8 | 999.2 | 1063.4 | 1143 | 148.2 | 170.7 | 666.7 | 1240.1
2042 | 9 | 26 | 13 | 1699 | 1331.6 | 2330.1 | 528.8 | 1506 | 2015.8 | 1515.1 | 434.7 | 1026.8 | 6816 | 3009.2 | 2042 | 9 | 26 | 13 | 647 | 801.5 | 1411 | 131.6 | 990.1 | 1053.8 | 1132.6 | 146.8 | 169.1 | 660.6 | 1228.8
2042 | 9 | 26 | 14 | 1757.8 | 1339.2 | 2313.6 | 529.3 | 1466.1 | 2011.8 | 1521.1 | 437.1 | 1018.1 | 6823.9 | 3053 | 2042 | 9 | 26 | 14 | 583.5 | 722.7 | 1272.4 | 118.7 | 892.9 | 950.2 | 1021.3 | 132.4 | 152.5 | 595.7 | 1108.1
2042 | 9 | 26 | 15 | 1815.2 | 1323.6 | 2243.8 | 526 | 1375 | 1965.5 | 1501.8 | 431.8 | 981.3 | 6744.7 | 3066.1 | 2042 | 9 | 26 | 15 | 474.9 | 588.2 | 1035.5 | 96.6 | 726.7 | 773.3 | 831.2 | 107.7 | 124.1 | 484.8 | 901.8
2042 | 9 | 26 | 16 | 1935.2 | 1322.9 | 2177.4 | 523.6 | 1263.7 | 1934.9 | 1502 | 432.7 | 950 | 6729.4 | 3113.9 | 2042 | 9 | 26 | 16 | 318.1 | 394 | 693.6 | 64.7 | 486.7 | 518 | 556.7 | 72.2 | 83.1 | 324.7 | 604
2042 | 9 | 26 | 17 | 2105.9 | 1342.9 | 2144.3 | 524.7 | 1166.2 | 1940.8 | 1532 | 443.8 | 950.3 | 6825.4 | 3215.1 | 2042 | 9 | 26 | 17 | 149.4 | 185 | 325.7 | 30.4 | 228.6 | 243.3 | 261.5 | 33.9 | 39 | 152.5 | 283.7
2042 | 9 | 26 | 18 | 2253 | 1370.9 | 2147 | 527.7 | 1111.5 | 1969.4 | 1582.5 | 455.2 | 951.2 | 6859 | 3312.9 | 2042 | 9 | 26 | 18 | 29.4 | 36.4 | 64.1 | 6 | 45 | 47.9 | 51.5 | 6.7 | 7.7 | 30 | 55.9
2042 | 9 | 26 | 19 | 2357.7 | 1411.9 | 2216.1 | 533.8 | 1140.8 | 2046.7 | 1673.9 | 469.9 | 967.5 | 6796.3 | 3455.1 | 2042 | 9 | 26 | 19 | 0 | 0 | 0 | 0 | 0 | 0 | 0 | 0 | 0 | 0 | 0
2042 | 9 | 26 | 20 | 2386.4 | 1421.8 | 2244.9 | 536.2 | 1158.1 | 2075.1 | 1704 | 473.6 | 968.5 | 6729.6 | 3491.3 | 2042 | 9 | 26 | 20 | 0 | 0 | 0 | 0 | 0 | 0 | 0 | 0 | 0 | 0 | 0
2042 | 9 | 26 | 21 | 2320.7 | 1385 | 2179.6 | 531.3 | 1124.1 | 2017.1 | 1642.2 | 458.3 | 937.1 | 6516.6 | 3357.7 | 2042 | 9 | 26 | 21 | 0 | 0 | 0 | 0 | 0 | 0 | 0 | 0 | 0 | 0 | 0
2042 | 9 | 26 | 22 | 2200.1 | 1311.1 | 2058.3 | 521.3 | 1063.6 | 1914.2 | 1551.9 | 434.7 | 900.2 | 6272.6 | 3170.2 | 2042 | 9 | 26 | 22 | 0 | 0 | 0 | 0 | 0 | 0 | 0 | 0 | 0 | 0 | 0
2042 | 9 | 26 | 23 | 2056.6 | 1219.7 | 1918.1 | 511.8 | 991.7 | 1792.1 | 1446.7 | 407 | 852.2 | 5925.6 | 2949.2 | 2042 | 9 | 26 | 23 | 0 | 0 | 0 | 0 | 0 | 0 | 0 | 0 | 0 | 0 | 0
2042 | 9 | 26 | 24 | 1881.3 | 1112.3 | 1752 | 500 | 908.4 | 1639.5 | 1314.6 | 373.3 | 788.2 | 5475.2 | 2673.9 | 2042 | 9 | 26 | 24 | 0 | 0 | 0 | 0 | 0 | 0 | 0 | 0 | 0 | 0 | 0
2042 | 9 | 27 | 1 | 1715 | 1010.2 | 1595 | 486.2 | 825.3 | 1490.5 | 1174.1 | 337.2 | 709.8 | 4937.8 | 2365.3 | 2042 | 9 | 27 | 1 | 0 | 0 | 0 | 0 | 0 | 0 | 0 | 0 | 0 | 0 | 0
2042 | 9 | 27 | 2 | 1595.5 | 934.5 | 1481.9 | 477.7 | 767 | 1384.8 | 1073.2 | 312.1 | 656.2 | 4571.1 | 2167.8 | 2042 | 9 | 27 | 2 | 0 | 0 | 0 | 0 | 0 | 0 | 0 | 0 | 0 | 0 | 0
2042 | 9 | 27 | 3 | 1526.4 | 891.3 | 1417 | 472.7 | 729.3 | 1321.1 | 1007.6 | 296.8 | 622 | 4355 | 2040.8 | 2042 | 9 | 27 | 3 | 0 | 0 | 0 | 0 | 0 | 0 | 0 | 0 | 0 | 0 | 0
2042 | 9 | 27 | 4 | 1474.5 | 858.8 | 1367.7 | 468.7 | 701.6 | 1272.8 | 958 | 285.3 | 597.8 | 4211.6 | 1949.4 | 2042 | 9 | 27 | 4 | 0 | 0 | 0 | 0 | 0 | 0 | 0 | 0 | 0 | 0 | 0
2042 | 9 | 27 | 5 | 1452.1 | 844 | 1346.7 | 466.8 | 688 | 1249.6 | 929.5 | 279.6 | 583.8 | 4144.1 | 1902.8 | 2042 | 9 | 27 | 5 | 0 | 0 | 0 | 0 | 0 | 0 | 0 | 0 | 0 | 0 | 0
2042 | 9 | 27 | 6 | 1467.7 | 854.1 | 1363.2 | 467.7 | 692.4 | 1257.7 | 928.5 | 281.2 | 581.3 | 4179.4 | 1904.6 | 2042 | 9 | 27 | 6 | 0 | 0 | 0 | 0 | 0 | 0 | 0 | 0 | 0 | 0 | 0
2042 | 9 | 27 | 7 | 1512.7 | 897.1 | 1451.3 | 473.6 | 750.7 | 1321.9 | 970.4 | 292.5 | 595.6 | 4336.5 | 1977.6 | 2042 | 9 | 27 | 7 | 36.4 | 45.1 | 79.5 | 7.4 | 55.8 | 59.3 | 63.8 | 8.3 | 9.5 | 37.2 | 69.2
2042 | 9 | 27 | 8 | 1528.1 | 954 | 1606.6 | 482.7 | 888.8 | 1438.3 | 1061.1 | 312 | 647.8 | 4616.5 | 2119.3 | 2042 | 9 | 27 | 8 | 156.8 | 194.2 | 341.9 | 31.9 | 239.9 | 255.4 | 274.5 | 35.6 | 41 | 160.1 | 297.8
2042 | 9 | 27 | 9 | 1568.3 | 1047.6 | 1822.7 | 494.7 | 1079.5 | 1611.7 | 1202.3 | 340.7 | 724.5 | 5004 | 2364.5 | 2042 | 9 | 27 | 9 | 312.1 | 386.6 | 680.6 | 63.5 | 477.6 | 508.3 | 546.3 | 70.8 | 81.6 | 318.7 | 592.8
2042 | 9 | 27 | 10 | 1581.6 | 1119.4 | 1978.7 | 504.7 | 1224.1 | 1735 | 1301.8 | 364.8 | 806.2 | 5376.3 | 2536.4 | 2042 | 9 | 27 | 10 | 436.9 | 541.2 | 952.8 | 88.9 | 668.6 | 711.6 | 764.8 | 99.1 | 114.2 | 446.1 | 829.8
2042 | 9 | 27 | 11 | 1583 | 1155.9 | 2043.3 | 508.5 | 1286.8 | 1787 | 1342.1 | 377.1 | 857.1 | 5632.1 | 2610.9 | 2042 | 9 | 27 | 11 | 493.8 | 611.6 | 1076.7 | 100.4 | 755.6 | 804.1 | 864.3 | 112 | 129 | 504.1 | 937.7
2042 | 9 | 27 | 12 | 1587 | 1171.6 | 2058.5 | 509.7 | 1300.2 | 1800.1 | 1357.9 | 382.1 | 877.3 | 5762 | 2648.1 | 2042 | 9 | 27 | 12 | 504.3 | 624.6 | 1099.7 | 102.6 | 771.7 | 821.2 | 882.7 | 114.4 | 131.8 | 514.9 | 957.7
2042 | 9 | 27 | 13 | 1628.4 | 1185.9 | 2053.4 | 510.5 | 1280.9 | 1806.1 | 1372.9 | 386.6 | 885 | 5845 | 2698.4 | 2042 | 9 | 27 | 13 | 466.9 | 578.3 | 1018.1 | 94.9 | 714.5 | 760.4 | 817.3 | 105.9 | 122 | 476.7 | 886.7
2042 | 9 | 27 | 14 | 1679.5 | 1190.1 | 2021.8 | 509.7 | 1231.8 | 1792.5 | 1372.1 | 387 | 874.1 | 5841.4 | 2719.9 | 2042 | 9 | 27 | 14 | 398.2 | 493.2 | 868.4 | 81 | 609.4 | 648.5 | 697 | 90.4 | 104.1 | 406.6 | 756.3
2042 | 9 | 27 | 15 | 1731.9 | 1177.2 | 1958.4 | 506.1 | 1150.2 | 1752.6 | 1351.2 | 381.4 | 838.5 | 5757.9 | 2713 | 2042 | 9 | 27 | 15 | 300.9 | 372.7 | 656.2 | 61.2 | 460.5 | 490.1 | 526.7 | 68.3 | 78.6 | 307.2 | 571.5
2042 | 9 | 27 | 16 | 1830.1 | 1184.9 | 1929.4 | 505.6 | 1083.7 | 1747.3 | 1366.4 | 382.8 | 809.8 | 5706.1 | 2758.2 | 2042 | 9 | 27 | 16 | 194.7 | 241.2 | 424.6 | 39.6 | 298 | 317.1 | 340.8 | 44.2 | 50.9 | 198.8 | 369.8
2042 | 9 | 27 | 17 | 1975.1 | 1221.9 | 1951.2 | 509.3 | 1046.8 | 1788.4 | 1422.3 | 396.4 | 817.6 | 5787.4 | 2878.8 | 2042 | 9 | 27 | 17 | 92.7 | 114.8 | 202.2 | 18.9 | 141.9 | 151 | 162.3 | 21 | 24.2 | 94.7 | 176.1
2042 | 9 | 27 | 18 | 2110.3 | 1262 | 1994.2 | 514.5 | 1033.9 | 1843.8 | 1489.4 | 411.1 | 828.3 | 5853.3 | 3002 | 2042 | 9 | 27 | 18 | 16.3 | 20.2 | 35.6 | 3.3 | 25 | 26.6 | 28.6 | 3.7 | 4.3 | 16.7 | 31
2042 | 9 | 27 | 19 | 2225.7 | 1319.3 | 2087 | 521.7 | 1081.8 | 1941.4 | 1594.7 | 432.6 | 868.2 | 5970.2 | 3174 | 2042 | 9 | 27 | 19 | 0 | 0 | 0 | 0 | 0 | 0 | 0 | 0 | 0 | 0 | 0
2042 | 9 | 27 | 20 | 2268.6 | 1340.7 | 2129.1 | 525.3 | 1105.2 | 1981.2 | 1630.4 | 440.3 | 880.9 | 6000.1 | 3234.1 | 2042 | 9 | 27 | 20 | 0 | 0 | 0 | 0 | 0 | 0 | 0 | 0 | 0 | 0 | 0
2042 | 9 | 27 | 21 | 2221.2 | 1318 | 2081.3 | 521.3 | 1079.4 | 1938.1 | 1580.7 | 430.2 | 864.1 | 5910.3 | 3139.9 | 2042 | 9 | 27 | 21 | 0 | 0 | 0 | 0 | 0 | 0 | 0 | 0 | 0 | 0 | 0
2042 | 9 | 27 | 22 | 2102.4 | 1247.1 | 1963.5 | 512.3 | 1020.1 | 1835.8 | 1493.2 | 408.7 | 832.9 | 5712.9 | 2969.8 | 2042 | 9 | 27 | 22 | 0 | 0 | 0 | 0 | 0 | 0 | 0 | 0 | 0 | 0 | 0
2042 | 9 | 27 | 23 | 1972 | 1166.5 | 1837.1 | 502.9 | 954.3 | 1724 | 1395.4 | 385 | 794.8 | 5448.8 | 2782 | 2042 | 9 | 27 | 23 | 0 | 0 | 0 | 0 | 0 | 0 | 0 | 0 | 0 | 0 | 0
2042 | 9 | 27 | 24 | 1814.4 | 1070.8 | 1687.8 | 492.4 | 878.9 | 1585.6 | 1272.4 | 355.7 | 741.7 | 5088.5 | 2539.6 | 2042 | 9 | 27 | 24 | 0 | 0 | 0 | 0 | 0 | 0 | 0 | 0 | 0 | 0 | 0
2042 | 9 | 28 | 1 | 1671.6 | 984.7 | 1557.1 | 482.3 | 806.3 | 1454 | 1139.5 | 329.6 | 692.3 | 4791.8 | 2327.3 | 2042 | 9 | 28 | 1 | 0 | 0 | 0 | 0 | 0 | 0 | 0 | 0 | 0 | 0 | 0
2042 | 9 | 28 | 2 | 1579.5 | 924.8 | 1470.2 | 475.5 | 760.5 | 1370.6 | 1053 | 309.4 | 647.2 | 4496.5 | 2155.2 | 2042 | 9 | 28 | 2 | 0 | 0 | 0 | 0 | 0 | 0 | 0 | 0 | 0 | 0 | 0
2042 | 9 | 28 | 3 | 1465.4 | 855.9 | 1361.5 | 467.7 | 702.7 | 1270.8 | 963.8 | 285.6 | 597.4 | 4150.6 | 1982.8 | 2042 | 9 | 28 | 3 | 0 | 0 | 0 | 0 | 0 | 0 | 0 | 0 | 0 | 0 | 0
2042 | 9 | 28 | 4 | 1443.8 | 839.4 | 1341.4 | 465.7 | 688.5 | 1246.8 | 929.8 | 279.6 | 582.5 | 4085.2 | 1917.9 | 2042 | 9 | 28 | 4 | 0 | 0 | 0 | 0 | 0 | 0 | 0 | 0 | 0 | 0 | 0
2042 | 9 | 28 | 5 | 1419.1 | 822.9 | 1318.2 | 463.5 | 673.9 | 1221.7 | 901.6 | 273.4 | 568.1 | 4013.4 | 1868.7 | 2042 | 9 | 28 | 5 | 0 | 0 | 0 | 0 | 0 | 0 | 0 | 0 | 0 | 0 | 0
2042 | 9 | 28 | 6 | 1428.7 | 827.8 | 1328.6 | 464 | 675.5 | 1225.2 | 897 | 273.7 | 563.1 | 4029.1 | 1861.1 | 2042 | 9 | 28 | 6 | 0 | 0 | 0 | 0 | 0 | 0 | 0 | 0 | 0 | 0 | 0
2042 | 9 | 28 | 7 | 1473.3 | 861.9 | 1395.9 | 469.1 | 714.9 | 1274.6 | 929 | 282.1 | 569.2 | 4137 | 1910.6 | 2042 | 9 | 28 | 7 | 19.2 | 23.7 | 41.8 | 3.9 | 29.3 | 31.2 | 33.5 | 4.3 | 5 | 19.6 | 36.4
2042 | 9 | 28 | 8 | 1506.5 | 909 | 1515.2 | 476.1 | 812.2 | 1367 | 1002.1 | 298.3 | 607.8 | 4355.9 | 2016.9 | 2042 | 9 | 28 | 8 | 94.2 | 116.7 | 205.4 | 19.2 | 144.1 | 153.4 | 164.9 | 21.4 | 24.6 | 96.2 | 178.9
2042 | 9 | 28 | 9 | 1576 | 992.5 | 1692.5 | 487 | 953.3 | 1514.4 | 1124.6 | 324.6 | 670.8 | 4695.9 | 2226.2 | 2042 | 9 | 28 | 9 | 191.2 | 236.8 | 417 | 38.9 | 292.6 | 311.4 | 334.7 | 43.4 | 50 | 195.2 | 363.1
2042 | 9 | 28 | 10 | 1609.2 | 1059 | 1832.9 | 496.2 | 1074.6 | 1628.3 | 1218.5 | 347.7 | 745.7 | 5047.6 | 2389.1 | 2042 | 9 | 28 | 10 | 286.2 | 354.5 | 624.1 | 58.2 | 438 | 466.1 | 501 | 64.9 | 74.8 | 292.2 | 543.6
2042 | 9 | 28 | 11 | 1594.6 | 1101 | 1927.6 | 501.6 | 1172 | 1700.3 | 1272.2 | 361.6 | 802.3 | 5305 | 2487.6 | 2042 | 9 | 28 | 11 | 381.9 | 473 | 832.8 | 77.7 | 584.4 | 621.9 | 668.5 | 86.6 | 99.8 | 389.9 | 725.3
2042 | 9 | 28 | 12 | 1601.6 | 1123.8 | 1962.1 | 504 | 1202.2 | 1728.3 | 1295.8 | 368.4 | 826 | 5448 | 2530.4 | 2042 | 9 | 28 | 12 | 406.7 | 503.8 | 886.9 | 82.7 | 622.4 | 662.4 | 711.9 | 92.3 | 106.3 | 415.3 | 772.4
2042 | 9 | 28 | 13 | 1642.5 | 1148.3 | 1982 | 506.3 | 1206.1 | 1752.2 | 1321.3 | 375 | 838.6 | 5546.5 | 2590.5 | 2042 | 9 | 28 | 13 | 391.2 | 484.6 | 853.1 | 79.6 | 598.6 | 637.1 | 684.8 | 88.8 | 102.2 | 399.4 | 742.9
2042 | 9 | 28 | 14 | 1672.7 | 1161.1 | 1984 | 506.3 | 1197.3 | 1760.6 | 1335.8 | 377.5 | 837.7 | 5572.7 | 2626.5 | 2042 | 9 | 28 | 14 | 368.5 | 456.5 | 803.6 | 74.9 | 563.9 | 600.2 | 645.1 | 83.6 | 96.3 | 376.3 | 699.9
2042 | 9 | 28 | 15 | 1681.5 | 1158 | 1973 | 504.7 | 1183.3 | 1753.8 | 1342.1 | 374.1 | 815.2 | 5505 | 2634 | 2042 | 9 | 28 | 15 | 352.1 | 436.1 | 767.7 | 71.6 | 538.7 | 573.4 | 616.3 | 79.9 | 92 | 359.5 | 668.6
2042 | 9 | 28 | 16 | 1772.3 | 1168.1 | 1955 | 505.2 | 1130.5 | 1755.9 | 1362 | 376.1 | 790.5 | 5468.7 | 2677.2 | 2042 | 9 | 28 | 16 | 261.5 | 323.9 | 570.3 | 53.2 | 400.2 | 425.9 | 457.8 | 59.3 | 68.3 | 267 | 496.7
2042 | 9 | 28 | 17 | 1946.8 | 1208.7 | 1962.6 | 509.2 | 1067.6 | 1790.3 | 1411.7 | 390.9 | 796.5 | 5576.9 | 2793.5 | 2042 | 9 | 28 | 17 | 123.3 | 152.8 | 269 | 25.1 | 188.7 | 200.9 | 215.9 | 28 | 32.2 | 125.9 | 234.2
2042 | 9 | 28 | 18 | 2112.9 | 1261.4 | 2006.3 | 514.9 | 1041.5 | 1849.2 | 1481.6 | 408.5 | 810.4 | 5698.3 | 2938.3 | 2042 | 9 | 28 | 18 | 21.9 | 27.1 | 47.7 | 4.4 | 33.5 | 35.6 | 38.3 | 5 | 5.7 | 22.3 | 41.5
2042 | 9 | 28 | 19 | 2239.3 | 1322.9 | 2103.2 | 522.6 | 1088.4 | 1951.2 | 1588.6 | 431.7 | 854.2 | 5854.3 | 3123.3 | 2042 | 9 | 28 | 19 | 0 | 0 | 0 | 0 | 0 | 0 | 0 | 0 | 0 | 0 | 0
2042 | 9 | 28 | 20 | 2288 | 1346.8 | 2151.8 | 526.6 | 1114.6 | 1995.3 | 1628.1 | 441.3 | 871.2 | 5920 | 3203 | 2042 | 9 | 28 | 20 | 0 | 0 | 0 | 0 | 0 | 0 | 0 | 0 | 0 | 0 | 0
2042 | 9 | 28 | 21 | 2233.7 | 1320.5 | 2097.8 | 521.9 | 1085.7 | 1946.3 | 1573 | 431.1 | 856.7 | 5848.3 | 3113 | 2042 | 9 | 28 | 21 | 0 | 0 | 0 | 0 | 0 | 0 | 0 | 0 | 0 | 0 | 0
2042 | 9 | 28 | 22 | 2099.9 | 1243.4 | 1965.3 | 512.1 | 1019.7 | 1832.3 | 1474.3 | 407.9 | 825.2 | 5649.5 | 2930.9 | 2042 | 9 | 28 | 22 | 0 | 0 | 0 | 0 | 0 | 0 | 0 | 0 | 0 | 0 | 0
2042 | 9 | 28 | 23 | 1956.3 | 1158.2 | 1824.8 | 501.4 | 947.8 | 1710.3 | 1367.8 | 381.4 | 783 | 5351.4 | 2719.9 | 2042 | 9 | 28 | 23 | 0 | 0 | 0 | 0 | 0 | 0 | 0 | 0 | 0 | 0 | 0
2042 | 9 | 28 | 24 | 1796.5 | 1063.2 | 1672.8 | 490.5 | 871.4 | 1570.3 | 1239.2 | 350.3 | 724 | 4942 | 2461.1 | 2042 | 9 | 28 | 24 | 0 | 0 | 0 | 0 | 0 | 0 | 0 | 0 | 0 | 0 | 0
2042 | 9 | 29 | 1 | 1688 | 1000.7 | 1572.5 | 484.5 | 813.3 | 1467.2 | 1130 | 329.5 | 684.3 | 4726.5 | 2282.4 | 2042 | 9 | 29 | 1 | 0 | 0 | 0 | 0 | 0 | 0 | 0 | 0 | 0 | 0 | 0
2042 | 9 | 29 | 2 | 1588 | 938 | 1478.4 | 477.7 | 764.3 | 1377.3 | 1039.8 | 307.4 | 634.9 | 4394.2 | 2109.3 | 2042 | 9 | 29 | 2 | 0 | 0 | 0 | 0 | 0 | 0 | 0 | 0 | 0 | 0 | 0
2042 | 9 | 29 | 3 | 1534.7 | 901.5 | 1428.6 | 474 | 733.6 | 1326.3 | 985.1 | 295.1 | 606.5 | 4225.8 | 1998.8 | 2042 | 9 | 29 | 3 | 0 | 0 | 0 | 0 | 0 | 0 | 0 | 0 | 0 | 0 | 0
2042 | 9 | 29 | 4 | 1500.8 | 881.2 | 1396.7 | 471.2 | 713.9 | 1292.5 | 947 | 287.1 | 588.6 | 4135.3 | 1933.9 | 2042 | 9 | 29 | 4 | 0 | 0 | 0 | 0 | 0 | 0 | 0 | 0 | 0 | 0 | 0
2042 | 9 | 29 | 5 | 1514.8 | 891.1 | 1411.3 | 472.5 | 716.6 | 1298.2 | 935.9 | 288.3 | 587.8 | 4176.3 | 1931.3 | 2042 | 9 | 29 | 5 | 0 | 0 | 0 | 0 | 0 | 0 | 0 | 0 | 0 | 0 | 0
2042 | 9 | 29 | 6 | 1621 | 962 | 1513.2 | 479.8 | 761 | 1380 | 981.1 | 306.6 | 618.7 | 4491 | 2035.9 | 2042 | 9 | 29 | 6 | 0 | 0 | 0 | 0 | 0 | 0 | 0 | 0 | 0 | 0 | 0
2042 | 9 | 29 | 7 | 1807 | 1088.6 | 1720.7 | 495.5 | 868.2 | 1547.9 | 1083.8 | 342.1 | 678.2 | 5037.8 | 2251.7 | 2042 | 9 | 29 | 7 | 24 | 29.8 | 52.4 | 4.9 | 36.8 | 39.1 | 42 | 5.4 | 6.3 | 24.5 | 45.6
2042 | 9 | 29 | 8 | 1893.3 | 1177.9 | 1892.7 | 507.6 | 994 | 1689.3 | 1188.6 | 371.1 | 752.6 | 5547.3 | 2446.1 | 2042 | 9 | 29 | 8 | 104.3 | 129.2 | 227.5 | 21.2 | 159.6 | 169.9 | 182.6 | 23.7 | 27.3 | 106.5 | 198.1
2042 | 9 | 29 | 9 | 1901.3 | 1237 | 2024.4 | 514 | 1120.7 | 1797.5 | 1287.8 | 391.4 | 816.7 | 5883 | 2612.1 | 2042 | 9 | 29 | 9 | 213.5 | 264.4 | 465.5 | 43.4 | 326.7 | 347.7 | 373.7 | 48.4 | 55.8 | 218 | 405.4
2042 | 9 | 29 | 10 | 1906.7 | 1280.2 | 2107.2 | 519.5 | 1202 | 1868 | 1350 | 408.5 | 884.1 | 6200.9 | 2718.6 | 2042 | 9 | 29 | 10 | 283 | 350.5 | 617.1 | 57.5 | 433 | 460.8 | 495.3 | 64.2 | 74 | 288.9 | 537.4
2042 | 9 | 29 | 11 | 1907.2 | 1301 | 2139.7 | 520.9 | 1235.2 | 1896.7 | 1368.6 | 416 | 919.4 | 6358.1 | 2753.9 | 2042 | 9 | 29 | 11 | 312.8 | 387.4 | 682.1 | 63.6 | 478.7 | 509.4 | 547.5 | 71 | 81.7 | 319.4 | 594
2042 | 9 | 29 | 12 | 1878.5 | 1316.1 | 2180.5 | 522.3 | 1287 | 1925.2 | 1394.4 | 419.5 | 938.3 | 6421.5 | 2778.7 | 2042 | 9 | 29 | 12 | 372.4 | 461.3 | 812.2 | 75.7 | 569.9 | 606.5 | 651.9 | 84.5 | 97.3 | 380.3 | 707.3
2042 | 9 | 29 | 13 | 1886.4 | 1320.2 | 2181.4 | 523.4 | 1287.2 | 1930.4 | 1401.6 | 420.8 | 939.4 | 6411.3 | 2790.7 | 2042 | 9 | 29 | 13 | 366.8 | 454.3 | 799.8 | 74.6 | 561.3 | 597.3 | 642 | 83.2 | 95.9 | 374.5 | 696.6
2042 | 9 | 29 | 14 | 1923.8 | 1326.6 | 2168.2 | 523.4 | 1260.7 | 1928.1 | 1403.4 | 421.3 | 929.7 | 6387.5 | 2800.9 | 2042 | 9 | 29 | 14 | 324.8 | 402.3 | 708.3 | 66.1 | 497 | 529 | 568.5 | 73.7 | 84.9 | 331.6 | 616.9
2042 | 9 | 29 | 15 | 1935.9 | 1308.7 | 2119.8 | 520.7 | 1210 | 1893.3 | 1388.3 | 414.6 | 896.8 | 6274.8 | 2784.2 | 2042 | 9 | 29 | 15 | 272.6 | 337.6 | 594.4 | 55.4 | 417.1 | 443.9 | 477.1 | 61.8 | 71.2 | 278.3 | 517.7
2042 | 9 | 29 | 16 | 2012.7 | 1316.3 | 2094.3 | 520.3 | 1157.3 | 1889.7 | 1406.2 | 415.9 | 875.1 | 6255.6 | 2837.8 | 2042 | 9 | 29 | 16 | 188.1 | 233 | 410.2 | 38.3 | 287.9 | 306.3 | 329.3 | 42.7 | 49.2 | 192.1 | 357.2
2042 | 9 | 29 | 17 | 2170.8 | 1365.6 | 2123.9 | 525.1 | 1124.8 | 1942.4 | 1473 | 431.6 | 891.5 | 6408.9 | 2991.8 | 2042 | 9 | 29 | 17 | 85.6 | 106 | 186.6 | 17.4 | 130.9 | 139.3 | 149.8 | 19.4 | 22.4 | 87.4 | 162.5
2042 | 9 | 29 | 18 | 2352.5 | 1447.1 | 2211.1 | 533.4 | 1136.6 | 2041.5 | 1575.8 | 453.3 | 917.1 | 6593.9 | 3203.1 | 2042 | 9 | 29 | 18 | 13.8 | 17 | 30 | 2.8 | 21.1 | 22.4 | 24.1 | 3.1 | 3.6 | 14.1 | 26.1
2042 | 9 | 29 | 19 | 2483.5 | 1512.9 | 2322.4 | 541.9 | 1194.4 | 2153.7 | 1695.9 | 474.8 | 949 | 6642.8 | 3408.6 | 2042 | 9 | 29 | 19 | 0 | 0 | 0 | 0 | 0 | 0 | 0 | 0 | 0 | 0 | 0
2042 | 9 | 29 | 20 | 2496.7 | 1505.5 | 2341.6 | 543.6 | 1201.3 | 2164.9 | 1721.8 | 477.9 | 948.1 | 6559.7 | 3438.6 | 2042 | 9 | 29 | 20 | 0 | 0 | 0 | 0 | 0 | 0 | 0 | 0 | 0 | 0 | 0
2042 | 9 | 29 | 21 | 2403.7 | 1446.4 | 2254.7 | 536.9 | 1160.2 | 2085.8 | 1645.5 | 459.9 | 912.4 | 6311.7 | 3284.5 | 2042 | 9 | 29 | 21 | 0 | 0 | 0 | 0 | 0 | 0 | 0 | 0 | 0 | 0 | 0
2042 | 9 | 29 | 22 | 2241.2 | 1344.9 | 2096.3 | 525.4 | 1081.6 | 1947.8 | 1532.7 | 431 | 867.1 | 5997.4 | 3054.3 | 2042 | 9 | 29 | 22 | 0 | 0 | 0 | 0 | 0 | 0 | 0 | 0 | 0 | 0 | 0
2042 | 9 | 29 | 23 | 2067.2 | 1235.9 | 1927.7 | 512.1 | 996.3 | 1800.8 | 1408.8 | 398.1 | 809.4 | 5570.1 | 2792.9 | 2042 | 9 | 29 | 23 | 0 | 0 | 0 | 0 | 0 | 0 | 0 | 0 | 0 | 0 | 0
2042 | 9 | 29 | 24 | 1880.9 | 1122.5 | 1752.3 | 499.5 | 908.4 | 1638.8 | 1268.5 | 361.6 | 736.7 | 5047.3 | 2500.3 | 2042 | 9 | 29 | 24 | 0 | 0 | 0 | 0 | 0 | 0 | 0 | 0 | 0 | 0 | 0
2042 | 9 | 30 | 1 | 1718.8 | 1018.7 | 1601.6 | 488.2 | 827.4 | 1492.2 | 1140.8 | 333.8 | 689.5 | 4768.8 | 2294.8 | 2042 | 9 | 30 | 1 | 0 | 0 | 0 | 0 | 0 | 0 | 0 | 0 | 0 | 0 | 0
2042 | 9 | 30 | 2 | 1612.9 | 952.2 | 1501.9 | 481.4 | 775.3 | 1397.5 | 1048.4 | 310.3 | 636.8 | 4409.7 | 2116.3 | 2042 | 9 | 30 | 2 | 0 | 0 | 0 | 0 | 0 | 0 | 0 | 0 | 0 | 0 | 0
2042 | 9 | 30 | 3 | 1554.1 | 911.5 | 1446.9 | 477.4 | 742.1 | 1342 | 991.8 | 297.2 | 607 | 4230.5 | 2002.6 | 2042 | 9 | 30 | 3 | 0 | 0 | 0 | 0 | 0 | 0 | 0 | 0 | 0 | 0 | 0
2042 | 9 | 30 | 4 | 1517.2 | 889.1 | 1411.8 | 474.8 | 721.1 | 1305.9 | 952.4 | 288.6 | 588.4 | 4133.5 | 1935.2 | 2042 | 9 | 30 | 4 | 0 | 0 | 0 | 0 | 0 | 0 | 0 | 0 | 0 | 0 | 0
2042 | 9 | 30 | 5 | 1527.1 | 896.2 | 1422.3 | 475.6 | 721.9 | 1308.6 | 940.2 | 289 | 586.2 | 4163.9 | 1929.3 | 2042 | 9 | 30 | 5 | 0 | 0 | 0 | 0 | 0 | 0 | 0 | 0 | 0 | 0 | 0
2042 | 9 | 30 | 6 | 1631.1 | 963.7 | 1522.2 | 482.8 | 765.3 | 1388.4 | 985 | 307.1 | 616.7 | 4474.5 | 2032.8 | 2042 | 9 | 30 | 6 | 0 | 0 | 0 | 0 | 0 | 0 | 0 | 0 | 0 | 0 | 0
2042 | 9 | 30 | 7 | 1817.2 | 1086.4 | 1727 | 497.6 | 869.7 | 1553.8 | 1086.8 | 342.9 | 678.1 | 5039 | 2245.2 | 2042 | 9 | 30 | 7 | 21.3 | 26.4 | 46.5 | 4.3 | 32.6 | 34.7 | 37.3 | 4.8 | 5.6 | 21.8 | 40.5
2042 | 9 | 30 | 8 | 1896.4 | 1170 | 1887.9 | 508.3 | 987.8 | 1685.5 | 1186.4 | 371.2 | 752.6 | 5555.9 | 2432 | 2042 | 9 | 30 | 8 | 97.2 | 120.3 | 211.9 | 19.8 | 148.7 | 158.2 | 170.1 | 22 | 25.4 | 99.2 | 184.5
2042 | 9 | 30 | 9 | 1900.4 | 1225.1 | 2005.2 | 514.2 | 1102.8 | 1782.8 | 1278.8 | 390.6 | 815.6 | 5893.1 | 2587.5 | 2042 | 9 | 30 | 9 | 197 | 244 | 429.6 | 40.1 | 301.5 | 320.9 | 344.9 | 44.7 | 51.5 | 201.2 | 374.2
2042 | 9 | 30 | 10 | 1891.6 | 1265.9 | 2086.3 | 518.5 | 1188.5 | 1850 | 1340.3 | 406.7 | 882.8 | 6197.5 | 2691.1 | 2042 | 9 | 30 | 10 | 276.5 | 342.5 | 602.9 | 56.2 | 423.1 | 450.3 | 484 | 62.7 | 72.3 | 282.3 | 525.1
2042 | 9 | 30 | 11 | 1883.6 | 1286.9 | 2124.8 | 519.5 | 1230.8 | 1881.7 | 1359.7 | 414.1 | 918.7 | 6345.5 | 2730.2 | 2042 | 9 | 30 | 11 | 318.2 | 394.1 | 693.9 | 64.7 | 486.9 | 518.2 | 557 | 72.2 | 83.2 | 324.9 | 604.3
2042 | 9 | 30 | 12 | 1871.1 | 1297 | 2143.9 | 521 | 1255.2 | 1896.1 | 1373.6 | 416.7 | 932.4 | 6401.7 | 2741.8 | 2042 | 9 | 30 | 12 | 345.9 | 428.4 | 754.2 | 70.3 | 529.2 | 563.2 | 605.4 | 78.5 | 90.4 | 353.1 | 656.8
2042 | 9 | 30 | 13 | 1862.2 | 1304.1 | 2163.8 | 522.5 | 1279.9 | 1912.6 | 1390.6 | 418.7 | 937.8 | 6396.1 | 2764.6 | 2042 | 9 | 30 | 13 | 369.7 | 458 | 806.3 | 75.2 | 565.8 | 602.1 | 647.2 | 83.9 | 96.6 | 377.5 | 702.2
2042 | 9 | 30 | 14 | 1897.9 | 1311.1 | 2156.5 | 522.6 | 1259.5 | 1914 | 1393.4 | 419.7 | 929.6 | 6376.1 | 2775.9 | 2042 | 9 | 30 | 14 | 333.8 | 413.5 | 728 | 67.9 | 510.9 | 543.7 | 584.4 | 75.7 | 87.2 | 340.9 | 634
2042 | 9 | 30 | 15 | 1926.7 | 1291.9 | 2093.3 | 519.7 | 1188 | 1870.7 | 1370.1 | 412.6 | 893.2 | 6264 | 2754 | 2042 | 9 | 30 | 15 | 255.6 | 316.6 | 557.3 | 52 | 391.1 | 416.2 | 447.4 | 58 | 66.8 | 260.9 | 485.4
2042 | 9 | 30 | 16 | 2008.1 | 1300.1 | 2063.2 | 519.3 | 1128.3 | 1863.4 | 1386.7 | 413.8 | 869.8 | 6241.6 | 2805.3 | 2042 | 9 | 30 | 16 | 162.7 | 201.6 | 354.9 | 33.1 | 249 | 265 | 284.9 | 36.9 | 42.5 | 166.2 | 309.1
2042 | 9 | 30 | 17 | 2156.8 | 1348 | 2099.9 | 523.6 | 1106.4 | 1920 | 1457.5 | 429.7 | 887.7 | 6390.9 | 2960.3 | 2042 | 9 | 30 | 17 | 73.7 | 91.3 | 160.7 | 15 | 112.7 | 120 | 129 | 16.7 | 19.3 | 75.2 | 139.9
2042 | 9 | 30 | 18 | 2324.2 | 1423.4 | 2186.6 | 531.5 | 1123.7 | 2016.5 | 1558 | 450.4 | 912.8 | 6560 | 3162.8 | 2042 | 9 | 30 | 18 | 13 | 16 | 28.2 | 2.6 | 19.8 | 21.1 | 22.7 | 2.9 | 3.4 | 13.2 | 24.6
2042 | 9 | 30 | 19 | 2451.7 | 1486.4 | 2295.8 | 540.1 | 1180.9 | 2126.5 | 1675.5 | 471.2 | 943.2 | 6593.7 | 3365.8 | 2042 | 9 | 30 | 19 | 0 | 0 | 0 | 0 | 0 | 0 | 0 | 0 | 0 | 0 | 0
2042 | 9 | 30 | 20 | 2469.2 | 1482.8 | 2319 | 542.6 | 1193.9 | 2143.9 | 1703.2 | 474.8 | 942.5 | 6513.7 | 3401 | 2042 | 9 | 30 | 20 | 0 | 0 | 0 | 0 | 0 | 0 | 0 | 0 | 0 | 0 | 0
2042 | 9 | 30 | 21 | 2380.6 | 1427.1 | 2235.8 | 536.2 | 1150.4 | 2065.8 | 1630.4 | 457.4 | 907.4 | 6268.8 | 3252.2 | 2042 | 9 | 30 | 21 | 0 | 0 | 0 | 0 | 0 | 0 | 0 | 0 | 0 | 0 | 0
2042 | 9 | 30 | 22 | 2222.8 | 1328.4 | 2081.5 | 524.7 | 1074 | 1931.8 | 1520.3 | 428.9 | 862.7 | 5960.5 | 3027 | 2042 | 9 | 30 | 22 | 0 | 0 | 0 | 0 | 0 | 0 | 0 | 0 | 0 | 0 | 0
2042 | 9 | 30 | 23 | 2051 | 1221.8 | 1914.9 | 512.3 | 989.6 | 1786.9 | 1398.6 | 396.3 | 805.7 | 5539.8 | 2770.7 | 2042 | 9 | 30 | 23 | 0 | 0 | 0 | 0 | 0 | 0 | 0 | 0 | 0 | 0 | 0
2042 | 9 | 30 | 24 | 1866.5 | 1110.2 | 1740.4 | 499.8 | 902.3 | 1626.5 | 1257.8 | 359.9 | 733.5 | 5020.3 | 2480.1 | 2042 | 9 | 30 | 24 | 0 | 0 | 0 | 0 | 0 | 0 | 0 | 0 | 0 | 0 | 0
2042 | 10 | 1 | 1 | 1800.2 | 1105 | 1667.6 | 489.7 | 864 | 1572.8 | 1273.5 | 346.2 | 728.4 | 5089.2 | 2476.5 | 2042 | 10 | 1 | 1 | 0 | 0 | 0 | 0 | 0 | 0 | 0 | 0 | 0 | 0 | 0
2042 | 10 | 1 | 2 | 1698.6 | 1038.1 | 1574 | 482.6 | 814.2 | 1480.8 | 1180.8 | 324.5 | 677.9 | 4748.7 | 2302 | 2042 | 10 | 1 | 2 | 0 | 0 | 0 | 0 | 0 | 0 | 0 | 0 | 0 | 0 | 0
2042 | 10 | 1 | 3 | 1634.3 | 995.6 | 1513.8 | 478.1 | 778.5 | 1421 | 1118.8 | 310.1 | 645.7 | 4548.6 | 2186.6 | 2042 | 10 | 1 | 3 | 0 | 0 | 0 | 0 | 0 | 0 | 0 | 0 | 0 | 0 | 0
2042 | 10 | 1 | 4 | 1584.3 | 966.1 | 1466.5 | 474.6 | 751.7 | 1374 | 1072.1 | 299.3 | 623.2 | 4420.2 | 2104.2 | 2042 | 10 | 1 | 4 | 0 | 0 | 0 | 0 | 0 | 0 | 0 | 0 | 0 | 0 | 0
2042 | 10 | 1 | 5 | 1592.3 | 973.7 | 1475.6 | 474.9 | 751.8 | 1375 | 1061.6 | 299.9 | 622.1 | 4459.1 | 2101.7 | 2042 | 10 | 1 | 5 | 0 | 0 | 0 | 0 | 0 | 0 | 0 | 0 | 0 | 0 | 0
2042 | 10 | 1 | 6 | 1688.5 | 1037.2 | 1568.2 | 481 | 791.7 | 1448.5 | 1108.5 | 317.4 | 653.3 | 4777.1 | 2206.3 | 2042 | 10 | 1 | 6 | 0 | 0 | 0 | 0 | 0 | 0 | 0 | 0 | 0 | 0 | 0
2042 | 10 | 1 | 7 | 1869.5 | 1156.4 | 1760.5 | 495.7 | 889.6 | 1608.2 | 1221.7 | 352.8 | 720 | 5395.3 | 2432.2 | 2042 | 10 | 1 | 7 | 17.8 | 22.1 | 38.8 | 3.6 | 27.3 | 29 | 31.2 | 4 | 4.7 | 18.2 | 33.8
2042 | 10 | 1 | 8 | 1973.6 | 1250.1 | 1929.9 | 507.3 | 1004.1 | 1748.2 | 1331.9 | 384.3 | 799.3 | 5969.4 | 2638.6 | 2042 | 10 | 1 | 8 | 80.2 | 99.3 | 174.8 | 16.3 | 122.7 | 130.5 | 140.3 | 18.2 | 20.9 | 81.8 | 152.2
2042 | 10 | 1 | 9 | 2000.1 | 1310 | 2049.2 | 511.9 | 1111.6 | 1850.3 | 1431.6 | 405.8 | 864.9 | 6347.9 | 2802.5 | 2042 | 10 | 1 | 9 | 164 | 203.1 | 357.5 | 33.3 | 250.9 | 267 | 287 | 37.2 | 42.8 | 167.4 | 311.4
2042 | 10 | 1 | 10 | 1997.2 | 1354 | 2131.9 | 517.9 | 1196.4 | 1919.8 | 1497.2 | 422.7 | 934.8 | 6668.4 | 2908.5 | 2042 | 10 | 1 | 10 | 240.1 | 297.4 | 523.5 | 48.8 | 367.4 | 391 | 420.2 | 54.5 | 62.7 | 245.1 | 455.9
2042 | 10 | 1 | 11 | 1988.5 | 1380 | 2177.7 | 520.8 | 1246.1 | 1957.2 | 1520.9 | 431.8 | 977.7 | 6859.4 | 2959.5 | 2042 | 10 | 1 | 11 | 288.9 | 357.9 | 630 | 58.8 | 442.1 | 470.5 | 505.7 | 65.6 | 75.5 | 295 | 548.7
2042 | 10 | 1 | 12 | 1971.4 | 1386 | 2191.3 | 520.9 | 1267.4 | 1966.8 | 1527.9 | 434.1 | 992.2 | 6923 | 2965.4 | 2042 | 10 | 1 | 12 | 315.4 | 390.6 | 687.7 | 64.1 | 482.6 | 513.6 | 552 | 71.6 | 82.4 | 322 | 598.9
2042 | 10 | 1 | 13 | 1972.8 | 1386.4 | 2190.9 | 521.4 | 1268.6 | 1969.5 | 1536.5 | 435.8 | 996.6 | 6936.7 | 2977 | 2042 | 10 | 1 | 13 | 313.2 | 387.9 | 683 | 63.7 | 479.3 | 510.1 | 548.2 | 71.1 | 81.9 | 319.8 | 594.8
2042 | 10 | 1 | 14 | 2000 | 1390.3 | 2183.2 | 521.3 | 1252.2 | 1970.7 | 1547.3 | 436.7 | 990.8 | 6933.3 | 2993.5 | 2042 | 10 | 1 | 14 | 284.9 | 352.8 | 621.2 | 57.9 | 435.9 | 463.9 | 498.6 | 64.6 | 74.4 | 290.8 | 541
2042 | 10 | 1 | 15 | 2017.5 | 1374.8 | 2136.9 | 518.6 | 1201.2 | 1938.4 | 1538.5 | 431 | 960.7 | 6854.9 | 2990.6 | 2042 | 10 | 1 | 15 | 230.3 | 285.3 | 502.3 | 46.8 | 352.5 | 375.1 | 403.2 | 52.3 | 60.2 | 235.2 | 437.5
2042 | 10 | 1 | 16 | 2088.8 | 1381.6 | 2117.1 | 518.5 | 1155.4 | 1937.3 | 1560.2 | 433.2 | 942.1 | 6861.9 | 3059.6 | 2042 | 10 | 1 | 16 | 154.6 | 191.5 | 337.2 | 31.4 | 236.6 | 251.8 | 270.7 | 35.1 | 40.4 | 157.9 | 293.7
2042 | 10 | 1 | 17 | 2219.9 | 1413.3 | 2137.2 | 522.4 | 1124.8 | 1978.3 | 1623 | 447 | 957.5 | 6993.5 | 3195.7 | 2042 | 10 | 1 | 17 | 64.6 | 80.1 | 141 | 13.1 | 98.9 | 105.3 | 113.1 | 14.7 | 16.9 | 66 | 122.8
2042 | 10 | 1 | 18 | 2358 | 1466.6 | 2205.2 | 528.7 | 1135.2 | 2054.2 | 1710.7 | 465 | 979.1 | 7126.2 | 3376.2 | 2042 | 10 | 1 | 18 | 8.9 | 11 | 19.4 | 1.8 | 13.6 | 14.5 | 15.6 | 2 | 2.3 | 9.1 | 16.9
2042 | 10 | 1 | 19 | 2515 | 1538.6 | 2348.5 | 539.8 | 1201.9 | 2173.5 | 1855.7 | 492.9 | 1023.7 | 7269.7 | 3661.7 | 2042 | 10 | 1 | 19 | 0 | 0 | 0 | 0 | 0 | 0 | 0 | 0 | 0 | 0 | 0
2042 | 10 | 1 | 20 | 2551.5 | 1540.2 | 2380.7 | 542.4 | 1199.1 | 2171.8 | 1873.2 | 498.3 | 1026.4 | 7214.4 | 3705.2 | 2042 | 10 | 1 | 20 | 0 | 0 | 0 | 0 | 0 | 0 | 0 | 0 | 0 | 0 | 0
2042 | 10 | 1 | 21 | 2461.1 | 1513.4 | 2300.1 | 536.1 | 1186.5 | 2146 | 1818.3 | 479.5 | 989.3 | 6953.5 | 3559.8 | 2042 | 10 | 1 | 21 | 0 | 0 | 0 | 0 | 0 | 0 | 0 | 0 | 0 | 0 | 0
2042 | 10 | 1 | 22 | 2332.7 | 1433.7 | 2173.5 | 526 | 1123 | 2035.9 | 1717.5 | 454.1 | 945.6 | 6651.9 | 3358.3 | 2042 | 10 | 1 | 22 | 0 | 0 | 0 | 0 | 0 | 0 | 0 | 0 | 0 | 0 | 0
2042 | 10 | 1 | 23 | 2159.6 | 1324.5 | 2007.1 | 514.3 | 1038.2 | 1889.1 | 1584.6 | 420.9 | 884.2 | 6192.1 | 3087.9 | 2042 | 10 | 1 | 23 | 0 | 0 | 0 | 0 | 0 | 0 | 0 | 0 | 0 | 0 | 0
2042 | 10 | 1 | 24 | 1965.6 | 1206.7 | 1824.2 | 500.9 | 946.8 | 1720.9 | 1428.8 | 382.3 | 806.2 | 5623.4 | 2771.7 | 2042 | 10 | 1 | 24 | 0 | 0 | 0 | 0 | 0 | 0 | 0 | 0 | 0 | 0 | 0
2042 | 10 | 2 | 1 | 1808.2 | 1110.7 | 1675.7 | 490.1 | 867.6 | 1579.2 | 1284.3 | 348.9 | 735.9 | 5152.2 | 2509.3 | 2042 | 10 | 2 | 1 | 0 | 0 | 0 | 0 | 0 | 0 | 0 | 0 | 0 | 0 | 0
2042 | 10 | 2 | 2 | 1704.7 | 1042.9 | 1580.1 | 482.8 | 816.9 | 1485.6 | 1189.9 | 326.6 | 684.1 | 4800.3 | 2327.8 | 2042 | 10 | 2 | 2 | 0 | 0 | 0 | 0 | 0 | 0 | 0 | 0 | 0 | 0 | 0
2042 | 10 | 2 | 3 | 1639 | 999.1 | 1518.5 | 478.3 | 780.7 | 1424.7 | 1126.6 | 311.8 | 650.8 | 4590.4 | 2204.3 | 2042 | 10 | 2 | 3 | 0 | 0 | 0 | 0 | 0 | 0 | 0 | 0 | 0 | 0 | 0
2042 | 10 | 2 | 4 | 1590.2 | 969.2 | 1472.1 | 474.7 | 754.3 | 1378.8 | 1078.9 | 300.9 | 627.6 | 4456.6 | 2118 | 2042 | 10 | 2 | 4 | 0 | 0 | 0 | 0 | 0 | 0 | 0 | 0 | 0 | 0 | 0
2042 | 10 | 2 | 5 | 1599 | 976.7 | 1481.3 | 475.1 | 754.6 | 1380.6 | 1067.3 | 301.4 | 625.9 | 4490.4 | 2112.9 | 2042 | 10 | 2 | 5 | 0 | 0 | 0 | 0 | 0 | 0 | 0 | 0 | 0 | 0 | 0
2042 | 10 | 2 | 6 | 1697.6 | 1041.5 | 1576.7 | 481.4 | 795.8 | 1456 | 1114.6 | 319.1 | 657.1 | 4809 | 2218.3 | 2042 | 10 | 2 | 6 | 0 | 0 | 0 | 0 | 0 | 0 | 0 | 0 | 0 | 0 | 0
2042 | 10 | 2 | 7 | 1885 | 1164 | 1775 | 496.4 | 895.5 | 1619.5 | 1230.6 | 355.5 | 723.9 | 5429.4 | 2447.5 | 2042 | 10 | 2 | 7 | 16.9 | 20.9 | 36.8 | 3.4 | 25.8 | 27.5 | 29.5 | 3.8 | 4.4 | 17.2 | 32
2042 | 10 | 2 | 8 | 1991.7 | 1259.5 | 1946.4 | 508.2 | 1010.4 | 1760.9 | 1341.5 | 387.4 | 803.4 | 6005.2 | 2655.2 | 2042 | 10 | 2 | 8 | 78.4 | 97.1 | 171 | 15.9 | 120 | 127.7 | 137.2 | 17.8 | 20.5 | 80 | 148.9
2042 | 10 | 2 | 9 | 2019.1 | 1319.6 | 2067.3 | 513.4 | 1119 | 1864.2 | 1442.9 | 409 | 868.9 | 6381.1 | 2821.1 | 2042 | 10 | 2 | 9 | 162.9 | 201.7 | 355.2 | 33.1 | 249.2 | 265.3 | 285.1 | 37 | 42.6 | 166.3 | 309.3
2042 | 10 | 2 | 10 | 2021.3 | 1365.1 | 2150 | 519.1 | 1201.6 | 1934.2 | 1508.2 | 426.3 | 938.9 | 6708.5 | 2931.3 | 2042 | 10 | 2 | 10 | 234.7 | 290.7 | 511.7 | 47.7 | 359.1 | 382.2 | 410.8 | 53.2 | 61.3 | 239.6 | 445.7
2042 | 10 | 2 | 11 | 2015.3 | 1390.2 | 2194.7 | 521.8 | 1249 | 1971.2 | 1533.2 | 435.6 | 982.1 | 6905.6 | 2981.4 | 2042 | 10 | 2 | 11 | 280.4 | 347.3 | 611.5 | 57 | 429.1 | 456.7 | 490.8 | 63.6 | 73.3 | 286.3 | 532.5
2042 | 10 | 2 | 12 | 1998.4 | 1396.2 | 2208.4 | 522.4 | 1270.2 | 1980.6 | 1540.4 | 438 | 997 | 6971.7 | 2991.9 | 2042 | 10 | 2 | 12 | 306.6 | 379.8 | 668.6 | 62.3 | 469.2 | 499.3 | 536.7 | 69.6 | 80.1 | 313 | 582.3
2042 | 10 | 2 | 13 | 1996.5 | 1396 | 2209.6 | 522.7 | 1274.6 | 1984.5 | 1549.5 | 439.5 | 1001.7 | 6984.8 | 3005.9 | 2042 | 10 | 2 | 13 | 308.9 | 382.6 | 673.6 | 62.8 | 472.7 | 503 | 540.7 | 70.1 | 80.7 | 315.4 | 586.6
2042 | 10 | 2 | 14 | 2023.5 | 1399.5 | 2199.2 | 522 | 1256 | 1983.9 | 1559.4 | 440.2 | 995.6 | 6980.3 | 3019.8 | 2042 | 10 | 2 | 14 | 278.5 | 345 | 607.4 | 56.6 | 426.2 | 453.6 | 487.5 | 63.2 | 72.8 | 284.4 | 529
2042 | 10 | 2 | 15 | 2039.2 | 1384.5 | 2153.6 | 519.2 | 1207.1 | 1953 | 1551.1 | 434.2 | 965.6 | 6900 | 3020.1 | 2042 | 10 | 2 | 15 | 227 | 281.1 | 494.9 | 46.2 | 347.3 | 369.6 | 397.3 | 51.5 | 59.3 | 231.7 | 431.1
2042 | 10 | 2 | 16 | 2109.7 | 1391.8 | 2131.4 | 518.8 | 1159.8 | 1950.4 | 1572.2 | 435.9 | 946 | 6899.8 | 3089.4 | 2042 | 10 | 2 | 16 | 150.2 | 186 | 327.5 | 30.5 | 229.8 | 244.6 | 262.9 | 34.1 | 39.3 | 153.3 | 285.2
2042 | 10 | 2 | 17 | 2237.4 | 1425.2 | 2152.7 | 522.6 | 1132.1 | 1992.4 | 1633.1 | 449.7 | 962.5 | 7035.2 | 3225.3 | 2042 | 10 | 2 | 17 | 64.2 | 79.6 | 140.1 | 13.1 | 98.3 | 104.6 | 112.4 | 14.6 | 16.8 | 65.6 | 122
2042 | 10 | 2 | 18 | 2376.2 | 1479.3 | 2221 | 528.5 | 1143 | 2069.5 | 1719.5 | 467.6 | 984.3 | 7169.5 | 3402.7 | 2042 | 10 | 2 | 18 | 8.9 | 11 | 19.4 | 1.8 | 13.6 | 14.5 | 15.6 | 2 | 2.3 | 9.1 | 16.9
2042 | 10 | 2 | 19 | 2533.6 | 1540.1 | 2362.2 | 539.8 | 1201.7 | 2170.8 | 1859.9 | 495.3 | 1028.1 | 7305.8 | 3685.1 | 2042 | 10 | 2 | 19 | 0 | 0 | 0 | 0 | 0 | 0 | 0 | 0 | 0 | 0 | 0
2042 | 10 | 2 | 20 | 2568.5 | 1537.7 | 2390.4 | 542.7 | 1201.7 | 2174.7 | 1875.2 | 500 | 1029.3 | 7238.6 | 3723.1 | 2042 | 10 | 2 | 20 | 0 | 0 | 0 | 0 | 0 | 0 | 0 | 0 | 0 | 0 | 0
2042 | 10 | 2 | 21 | 2475.7 | 1523 | 2312.1 | 536.3 | 1192.6 | 2158.2 | 1827 | 480.7 | 990.5 | 6963.8 | 3573.4 | 2042 | 10 | 2 | 21 | 0 | 0 | 0 | 0 | 0 | 0 | 0 | 0 | 0 | 0 | 0
2042 | 10 | 2 | 22 | 2344.6 | 1441.8 | 2183.5 | 526 | 1128 | 2046 | 1725.4 | 455.1 | 946.2 | 6656.5 | 3369.6 | 2042 | 10 | 2 | 22 | 0 | 0 | 0 | 0 | 0 | 0 | 0 | 0 | 0 | 0 | 0
2042 | 10 | 2 | 23 | 2170.5 | 1331.8 | 2016.7 | 514.3 | 1042.8 | 1898.4 | 1593.1 | 422.1 | 885.5 | 6203.7 | 3099.6 | 2042 | 10 | 2 | 23 | 0 | 0 | 0 | 0 | 0 | 0 | 0 | 0 | 0 | 0 | 0
2042 | 10 | 2 | 24 | 1975.5 | 1211.9 | 1833 | 501.2 | 951.2 | 1729.2 | 1436.7 | 383.6 | 808.1 | 5639.7 | 2782.8 | 2042 | 10 | 2 | 24 | 0 | 0 | 0 | 0 | 0 | 0 | 0 | 0 | 0 | 0 | 0
2042 | 10 | 3 | 1 | 1800.8 | 1106.8 | 1670.4 | 492.1 | 864.8 | 1572.5 | 1282.5 | 347.9 | 732.4 | 5122.7 | 2508 | 2042 | 10 | 3 | 1 | 0 | 0 | 0 | 0 | 0 | 0 | 0 | 0 | 0 | 0 | 0
2042 | 10 | 3 | 2 | 1699.6 | 1044 | 1577.5 | 484.9 | 815.1 | 1480.6 | 1188.5 | 326 | 681.1 | 4775.4 | 2329.4 | 2042 | 10 | 3 | 2 | 0 | 0 | 0 | 0 | 0 | 0 | 0 | 0 | 0 | 0 | 0
2042 | 10 | 3 | 3 | 1634.7 | 997.5 | 1516.3 | 480.7 | 779.1 | 1420.4 | 1126.2 | 311.3 | 648.5 | 4571.5 | 2206.1 | 2042 | 10 | 3 | 3 | 0 | 0 | 0 | 0 | 0 | 0 | 0 | 0 | 0 | 0 | 0
2042 | 10 | 3 | 4 | 1587.7 | 969.6 | 1471.5 | 477.3 | 753.5 | 1376.1 | 1079.4 | 300.6 | 625 | 4435.2 | 2122.6 | 2042 | 10 | 3 | 4 | 0 | 0 | 0 | 0 | 0 | 0 | 0 | 0 | 0 | 0 | 0
2042 | 10 | 3 | 5 | 1600.7 | 979.2 | 1484.1 | 478.4 | 755.6 | 1381.6 | 1069.6 | 301.5 | 624.2 | 4475.8 | 2121.9 | 2042 | 10 | 3 | 5 | 0 | 0 | 0 | 0 | 0 | 0 | 0 | 0 | 0 | 0 | 0
2042 | 10 | 3 | 6 | 1705.4 | 1047.5 | 1583.8 | 485.2 | 799.2 | 1462.3 | 1119.5 | 319.9 | 656.9 | 4807.3 | 2234.2 | 2042 | 10 | 3 | 6 | 0 | 0 | 0 | 0 | 0 | 0 | 0 | 0 | 0 | 0 | 0
2042 | 10 | 3 | 7 | 1903.9 | 1176.8 | 1792.3 | 500.6 | 903.8 | 1635.3 | 1240.2 | 357.9 | 726.5 | 5451.5 | 2479.3 | 2042 | 10 | 3 | 7 | 17 | 21.1 | 37.1 | 3.5 | 26 | 27.7 | 29.8 | 3.9 | 4.4 | 17.4 | 32.3
2042 | 10 | 3 | 8 | 2024.5 | 1281.4 | 1975.9 | 513.1 | 1024.3 | 1787.6 | 1357.8 | 391.3 | 807.7 | 6040.6 | 2703.1 | 2042 | 10 | 3 | 8 | 78 | 96.6 | 170.1 | 15.9 | 119.4 | 127 | 136.5 | 17.7 | 20.4 | 79.6 | 148.1
2042 | 10 | 3 | 9 | 2048.9 | 1341.5 | 2099.7 | 519.9 | 1136.2 | 1891.5 | 1459.5 | 412.8 | 872.1 | 6403.7 | 2870.2 | 2042 | 10 | 3 | 9 | 166.7 | 206.4 | 363.4 | 33.9 | 255 | 271.4 | 291.7 | 37.8 | 43.6 | 170.2 | 316.5
2042 | 10 | 3 | 10 | 2045.7 | 1385.5 | 2189 | 525.3 | 1227.4 | 1966 | 1530.6 | 430.1 | 943 | 6726 | 2984.7 | 2042 | 10 | 3 | 10 | 248.7 | 308 | 542.3 | 50.6 | 380.6 | 405 | 435.3 | 56.4 | 65 | 253.9 | 472.3
2042 | 10 | 3 | 11 | 2035 | 1404.6 | 2225.4 | 526.8 | 1269 | 1995.8 | 1554.2 | 438.3 | 983.6 | 6905.1 | 3033.1 | 2042 | 10 | 3 | 11 | 290.8 | 360.2 | 634.1 | 59.1 | 445 | 473.6 | 509 | 66 | 76 | 296.9 | 552.3
2042 | 10 | 3 | 12 | 2016.9 | 1405.5 | 2228.9 | 526.5 | 1281.1 | 1997.7 | 1557.3 | 439.5 | 995.2 | 6954.2 | 3032.2 | 2042 | 10 | 3 | 12 | 309 | 382.8 | 673.9 | 62.8 | 472.9 | 503.3 | 540.9 | 70.1 | 80.8 | 315.5 | 586.9
2042 | 10 | 3 | 13 | 2012.9 | 1398.1 | 2214.1 | 525.9 | 1271.4 | 1989.4 | 1554 | 439.2 | 994.3 | 6934.3 | 3023.4 | 2042 | 10 | 3 | 13 | 299.2 | 370.6 | 652.4 | 60.8 | 457.8 | 487.2 | 523.7 | 67.9 | 78.2 | 305.4 | 568.2
2042 | 10 | 3 | 14 | 2031.6 | 1393.7 | 2196 | 525 | 1249.7 | 1982.8 | 1556 | 437.9 | 984.1 | 6894.6 | 3021.4 | 2042 | 10 | 3 | 14 | 269.3 | 333.6 | 587.3 | 54.8 | 412.2 | 438.6 | 471.5 | 61.1 | 70.4 | 275 | 511.5
2042 | 10 | 3 | 15 | 2031.7 | 1369.6 | 2143.5 | 522.1 | 1200.4 | 1943.5 | 1538.9 | 429.9 | 949.8 | 6772 | 2996.6 | 2042 | 10 | 3 | 15 | 223.5 | 276.8 | 487.3 | 45.4 | 342 | 363.9 | 391.2 | 50.7 | 58.4 | 228.2 | 424.4
2042 | 10 | 3 | 16 | 2099.2 | 1370 | 2109.7 | 520.8 | 1143.5 | 1932.3 | 1549.4 | 430.2 | 926.2 | 6747.4 | 3042.5 | 2042 | 10 | 3 | 16 | 139.1 | 172.3 | 303.4 | 28.3 | 212.9 | 226.6 | 243.5 | 31.6 | 36.4 | 142 | 264.2
2042 | 10 | 3 | 17 | 2225.3 | 1405.9 | 2130.8 | 524.4 | 1117.6 | 1975.6 | 1610.7 | 443.5 | 942.8 | 6880.8 | 3178.2 | 2042 | 10 | 3 | 17 | 55.9 | 69.2 | 121.8 | 11.4 | 85.5 | 91 | 97.8 | 12.7 | 14.6 | 57 | 106.1
2042 | 10 | 3 | 18 | 2368.8 | 1475.3 | 2207.5 | 530.9 | 1136.2 | 2062.4 | 1707 | 462.7 | 970.8 | 7060 | 3380.2 | 2042 | 10 | 3 | 18 | 6.1 | 7.5 | 13.2 | 1.2 | 9.3 | 9.9 | 10.6 | 1.4 | 1.6 | 6.2 | 11.5
2042 | 10 | 3 | 19 | 2526.8 | 1539.6 | 2353.1 | 542.3 | 1202.3 | 2170.9 | 1855.4 | 491.1 | 1018.5 | 7225.2 | 3676.4 | 2042 | 10 | 3 | 19 | 0 | 0 | 0 | 0 | 0 | 0 | 0 | 0 | 0 | 0 | 0
2042 | 10 | 3 | 20 | 2538.2 | 1541.7 | 2366.8 | 543.3 | 1199.6 | 2170 | 1866.9 | 493.1 | 1014.7 | 7116.6 | 3689.2 | 2042 | 10 | 3 | 20 | 0 | 0 | 0 | 0 | 0 | 0 | 0 | 0 | 0 | 0 | 0
2042 | 10 | 3 | 21 | 2432.8 | 1494.5 | 2271.4 | 536 | 1173.6 | 2123.8 | 1799.8 | 472 | 971.3 | 6804.3 | 3518.4 | 2042 | 10 | 3 | 21 | 0 | 0 | 0 | 0 | 0 | 0 | 0 | 0 | 0 | 0 | 0
2042 | 10 | 3 | 22 | 2308.2 | 1414.4 | 2151.8 | 526.8 | 1112.3 | 2015.4 | 1704.6 | 447.8 | 927.3 | 6499.6 | 3322.6 | 2042 | 10 | 3 | 22 | 0 | 0 | 0 | 0 | 0 | 0 | 0 | 0 | 0 | 0 | 0
2042 | 10 | 3 | 23 | 2150.9 | 1314.2 | 2002.7 | 517.1 | 1034.9 | 1880.6 | 1587.1 | 418.2 | 871.5 | 6086.8 | 3082.3 | 2042 | 10 | 3 | 23 | 0 | 0 | 0 | 0 | 0 | 0 | 0 | 0 | 0 | 0 | 0
2042 | 10 | 3 | 24 | 1964.1 | 1197.9 | 1826.5 | 504.1 | 946.8 | 1718.2 | 1439.8 | 381.7 | 799.3 | 5567 | 2788.4 | 2042 | 10 | 3 | 24 | 0 | 0 | 0 | 0 | 0 | 0 | 0 | 0 | 0 | 0 | 0
2042 | 10 | 4 | 1 | 1801.3 | 1096.2 | 1675.3 | 492.1 | 865.5 | 1571.3 | 1286.3 | 348.4 | 729 | 5095.1 | 2506.4 | 2042 | 10 | 4 | 1 | 0 | 0 | 0 | 0 | 0 | 0 | 0 | 0 | 0 | 0 | 0
2042 | 10 | 4 | 2 | 1695.5 | 1028.4 | 1577.5 | 484.7 | 813.9 | 1475.7 | 1188.3 | 325.8 | 677.3 | 4743.6 | 2318.1 | 2042 | 10 | 4 | 2 | 0 | 0 | 0 | 0 | 0 | 0 | 0 | 0 | 0 | 0 | 0
2042 | 10 | 4 | 3 | 1625.9 | 982.5 | 1512.3 | 480 | 775.9 | 1411.6 | 1123.6 | 310.3 | 642.7 | 4523.7 | 2185.1 | 2042 | 10 | 4 | 3 | 0 | 0 | 0 | 0 | 0 | 0 | 0 | 0 | 0 | 0 | 0
2042 | 10 | 4 | 4 | 1568.7 | 947.2 | 1458.1 | 476 | 745.9 | 1359 | 1072.1 | 297.9 | 615.6 | 4357.2 | 2090.2 | 2042 | 10 | 4 | 4 | 0 | 0 | 0 | 0 | 0 | 0 | 0 | 0 | 0 | 0 | 0
2042 | 10 | 4 | 5 | 1557.1 | 941.3 | 1447.1 | 474.9 | 737.1 | 1344.5 | 1050.3 | 293.9 | 605.4 | 4320.1 | 2057.2 | 2042 | 10 | 4 | 5 | 0 | 0 | 0 | 0 | 0 | 0 | 0 | 0 | 0 | 0 | 0
2042 | 10 | 4 | 6 | 1596.2 | 967.3 | 1484.6 | 477.7 | 751.6 | 1372.2 | 1062.6 | 299 | 609.4 | 4412.6 | 2087.4 | 2042 | 10 | 4 | 6 | 0 | 0 | 0 | 0 | 0 | 0 | 0 | 0 | 0 | 0 | 0
2042 | 10 | 4 | 7 | 1707.2 | 1046.6 | 1604.3 | 486.1 | 813.4 | 1472 | 1133.8 | 318.1 | 637.9 | 4718.7 | 2231.7 | 2042 | 10 | 4 | 7 | 13.5 | 16.7 | 29.4 | 2.7 | 20.6 | 22 | 23.6 | 3.1 | 3.5 | 13.8 | 25.6
2042 | 10 | 4 | 8 | 1816.8 | 1142.1 | 1773.2 | 497.6 | 924.5 | 1611.4 | 1241.9 | 345.4 | 696.8 | 5128.4 | 2427 | 2042 | 10 | 4 | 8 | 70 | 86.7 | 152.7 | 14.2 | 107.2 | 114.1 | 122.6 | 15.9 | 18.3 | 71.5 | 133
2042 | 10 | 4 | 9 | 1892.1 | 1221.3 | 1935.4 | 508.3 | 1049 | 1748.3 | 1358.5 | 372 | 761.3 | 5503 | 2634.7 | 2042 | 10 | 4 | 9 | 149.2 | 184.9 | 325.5 | 30.4 | 228.4 | 243.1 | 261.2 | 33.9 | 39 | 152.4 | 283.4
2042 | 10 | 4 | 10 | 1924.2 | 1281.3 | 2050.9 | 515.7 | 1148.6 | 1845.2 | 1439.7 | 393.4 | 835.2 | 5858.5 | 2779.7 | 2042 | 10 | 4 | 10 | 224.7 | 278.3 | 489.9 | 45.7 | 343.8 | 365.9 | 393.3 | 51 | 58.7 | 229.4 | 426.7
2042 | 10 | 4 | 11 | 1890.9 | 1303.9 | 2112.5 | 518.6 | 1223.6 | 1891.2 | 1475.6 | 403.3 | 885.8 | 6073.9 | 2839.3 | 2042 | 10 | 4 | 11 | 307.1 | 380.4 | 669.7 | 62.5 | 470 | 500.2 | 537.6 | 69.7 | 80.3 | 313.6 | 583.3
2042 | 10 | 4 | 12 | 1855.2 | 1313.9 | 2143.3 | 519.5 | 1271 | 1914 | 1496.8 | 406.6 | 909.8 | 6179.1 | 2867.5 | 2042 | 10 | 4 | 12 | 365.8 | 453.1 | 797.7 | 74.4 | 559.8 | 595.8 | 640.3 | 83 | 95.6 | 373.5 | 694.8
2042 | 10 | 4 | 13 | 1847 | 1316.8 | 2148.1 | 519.6 | 1282.4 | 1921.4 | 1508.2 | 408.5 | 919.3 | 6221 | 2890.6 | 2042 | 10 | 4 | 13 | 377.4 | 467.5 | 823.1 | 76.8 | 577.6 | 614.7 | 660.7 | 85.6 | 98.6 | 385.4 | 716.8
2042 | 10 | 4 | 14 | 1866.1 | 1308.5 | 2109.5 | 517.4 | 1242.3 | 1901.1 | 1498.8 | 405.3 | 905.1 | 6168.9 | 2876.6 | 2042 | 10 | 4 | 14 | 330.7 | 409.7 | 721.2 | 67.3 | 506.1 | 538.6 | 578.9 | 75 | 86.4 | 337.7 | 628.1
2042 | 10 | 4 | 15 | 1870.8 | 1282.1 | 2045.9 | 513.8 | 1181.2 | 1855 | 1467.3 | 396.2 | 866.8 | 6026.6 | 2832.7 | 2042 | 10 | 4 | 15 | 272 | 337 | 593.2 | 55.3 | 416.3 | 443 | 476.2 | 61.7 | 71.1 | 277.8 | 516.7
2042 | 10 | 4 | 16 | 1947.6 | 1289 | 2023.2 | 513.1 | 1130.5 | 1852.6 | 1479 | 396.5 | 838.9 | 5965.2 | 2875.3 | 2042 | 10 | 4 | 16 | 189.6 | 234.8 | 413.4 | 38.6 | 290.1 | 308.8 | 331.9 | 43 | 49.5 | 193.6 | 360.1
2042 | 10 | 4 | 17 | 2112.9 | 1343.5 | 2058.1 | 517.8 | 1099.7 | 1910 | 1545.7 | 412.9 | 854.9 | 6116.2 | 3024 | 2042 | 10 | 4 | 17 | 85.4 | 105.8 | 186.3 | 17.4 | 130.7 | 139.1 | 149.5 | 19.4 | 22.3 | 87.2 | 162.2
2042 | 10 | 4 | 18 | 2317.8 | 1442.7 | 2158.3 | 526.6 | 1115.1 | 2023.7 | 1657.3 | 438.5 | 891.8 | 6402.1 | 3267.2 | 2042 | 10 | 4 | 18 | 8 | 9.9 | 17.4 | 1.6 | 12.2 | 13 | 13.9 | 1.8 | 2.1 | 8.1 | 15.1
2042 | 10 | 4 | 19 | 2498.8 | 1540.4 | 2323 | 539 | 1198.7 | 2172.6 | 1823.2 | 473.8 | 961.6 | 6753.7 | 3580.5 | 2042 | 10 | 4 | 19 | 0 | 0 | 0 | 0 | 0 | 0 | 0 | 0 | 0 | 0 | 0
2042 | 10 | 4 | 20 | 2497.2 | 1539.8 | 2328.8 | 539.6 | 1200.6 | 2173.2 | 1835.7 | 476.1 | 963.1 | 6687.6 | 3577.8 | 2042 | 10 | 4 | 20 | 0 | 0 | 0 | 0 | 0 | 0 | 0 | 0 | 0 | 0 | 0
2042 | 10 | 4 | 21 | 2388.8 | 1467.7 | 2228.3 | 532.2 | 1153.9 | 2088.6 | 1754.7 | 457.3 | 928.7 | 6450.3 | 3410.9 | 2042 | 10 | 4 | 21 | 0 | 0 | 0 | 0 | 0 | 0 | 0 | 0 | 0 | 0 | 0
2042 | 10 | 4 | 22 | 2255.7 | 1381.5 | 2103 | 522.8 | 1089.3 | 1972.5 | 1657 | 433.8 | 887.8 | 6171.4 | 3215.8 | 2042 | 10 | 4 | 22 | 0 | 0 | 0 | 0 | 0 | 0 | 0 | 0 | 0 | 0 | 0
2042 | 10 | 4 | 23 | 2108.8 | 1288.8 | 1964.6 | 513.7 | 1016.8 | 1845.8 | 1546.8 | 407.4 | 840.8 | 5831.9 | 3000.7 | 2042 | 10 | 4 | 23 | 0 | 0 | 0 | 0 | 0 | 0 | 0 | 0 | 0 | 0 | 0
2042 | 10 | 4 | 24 | 1934.7 | 1179.4 | 1800.9 | 501.9 | 934.2 | 1693.5 | 1409.2 | 374.4 | 777.9 | 5388.4 | 2731.2 | 2042 | 10 | 4 | 24 | 0 | 0 | 0 | 0 | 0 | 0 | 0 | 0 | 0 | 0 | 0
2042 | 10 | 5 | 1 | 1774.1 | 1083.7 | 1645.4 | 487.1 | 852.7 | 1550.7 | 1287 | 345 | 731.1 | 5112 | 2522.6 | 2042 | 10 | 5 | 1 | 0 | 0 | 0 | 0 | 0 | 0 | 0 | 0 | 0 | 0 | 0
2042 | 10 | 5 | 2 | 1686.5 | 1024.7 | 1564.7 | 480.6 | 809.3 | 1470.1 | 1199.7 | 326 | 687.5 | 4828.3 | 2353.6 | 2042 | 10 | 5 | 2 | 0 | 0 | 0 | 0 | 0 | 0 | 0 | 0 | 0 | 0 | 0
2042 | 10 | 5 | 3 | 1563.5 | 949.2 | 1448.4 | 472.3 | 747.5 | 1363 | 1099.9 | 300.5 | 633.1 | 4444.2 | 2162.2 | 2042 | 10 | 5 | 3 | 0 | 0 | 0 | 0 | 0 | 0 | 0 | 0 | 0 | 0 | 0
2042 | 10 | 5 | 4 | 1535.7 | 929.6 | 1421.9 | 470 | 730.5 | 1334.1 | 1062.8 | 293.3 | 616.4 | 4363.9 | 2092.9 | 2042 | 10 | 5 | 4 | 0 | 0 | 0 | 0 | 0 | 0 | 0 | 0 | 0 | 0 | 0
2042 | 10 | 5 | 5 | 1513.5 | 916.2 | 1400.8 | 467.9 | 716.9 | 1311.2 | 1035.5 | 287.7 | 603.5 | 4304.5 | 2047.1 | 2042 | 10 | 5 | 5 | 0 | 0 | 0 | 0 | 0 | 0 | 0 | 0 | 0 | 0 | 0
2042 | 10 | 5 | 6 | 1525.9 | 923.5 | 1413.7 | 468.4 | 719.8 | 1316.9 | 1033.4 | 288.6 | 600.2 | 4336.5 | 2043.5 | 2042 | 10 | 5 | 6 | 0 | 0 | 0 | 0 | 0 | 0 | 0 | 0 | 0 | 0 | 0
2042 | 10 | 5 | 7 | 1587.9 | 969.9 | 1492.5 | 474.3 | 764.2 | 1379.7 | 1080.1 | 300 | 614.6 | 4520.7 | 2121.4 | 2042 | 10 | 5 | 7 | 17.1 | 21.2 | 37.4 | 3.5 | 26.2 | 27.9 | 30 | 3.9 | 4.5 | 17.5 | 32.5
2042 | 10 | 5 | 8 | 1656.4 | 1037.9 | 1634 | 483.1 | 866.2 | 1491.9 | 1169.3 | 321.1 | 660.9 | 4817.3 | 2257.3 | 2042 | 10 | 5 | 8 | 82 | 101.6 | 178.9 | 16.7 | 125.5 | 133.6 | 143.6 | 18.6 | 21.4 | 83.8 | 155.8
2042 | 10 | 5 | 9 | 1731.9 | 1124.2 | 1817.2 | 493.2 | 1010.5 | 1644.7 | 1302.2 | 349 | 728.3 | 5194.4 | 2474.4 | 2042 | 10 | 5 | 9 | 179.6 | 222.5 | 391.7 | 36.5 | 274.8 | 292.5 | 314.4 | 40.8 | 46.9 | 183.4 | 341.1
2042 | 10 | 5 | 10 | 1774.8 | 1194.2 | 1955.6 | 503.4 | 1126.4 | 1759.4 | 1402 | 373.2 | 806.8 | 5575.3 | 2644.4 | 2042 | 10 | 5 | 10 | 265.6 | 328.9 | 579.1 | 54 | 406.4 | 432.5 | 464.8 | 60.3 | 69.4 | 271.1 | 504.3
2042 | 10 | 5 | 11 | 1780.5 | 1231.3 | 2024.2 | 508.3 | 1190.8 | 1815.1 | 1446.5 | 386.9 | 862 | 5858.8 | 2734.9 | 2042 | 10 | 5 | 11 | 322.2 | 399.1 | 702.7 | 65.5 | 493.1 | 524.8 | 564.1 | 73.1 | 84.2 | 329 | 612
2042 | 10 | 5 | 12 | 1776.7 | 1253.3 | 2063.8 | 510.7 | 1231.6 | 1846.7 | 1472.5 | 393.7 | 889.5 | 6015.4 | 2785 | 2042 | 10 | 5 | 12 | 361.5 | 447.8 | 788.3 | 73.5 | 553.2 | 588.7 | 632.8 | 82 | 94.5 | 369.1 | 686.6
2042 | 10 | 5 | 13 | 1806.6 | 1274.8 | 2084 | 512.3 | 1241.1 | 1870.5 | 1499 | 400.1 | 905.5 | 6131 | 2846.7 | 2042 | 10 | 5 | 13 | 355.8 | 440.8 | 776 | 72.4 | 544.5 | 579.5 | 622.9 | 80.7 | 93 | 363.3 | 675.8
2042 | 10 | 5 | 14 | 1830.6 | 1282.3 | 2077.2 | 511.8 | 1228 | 1873.3 | 1512.6 | 401.7 | 904.5 | 6161.3 | 2878.3 | 2042 | 10 | 5 | 14 | 332 | 411.2 | 723.9 | 67.5 | 508 | 540.6 | 581.1 | 75.3 | 86.8 | 338.9 | 630.4
2042 | 10 | 5 | 15 | 1845.1 | 1272.3 | 2044.8 | 509 | 1192.1 | 1852.1 | 1507.2 | 396.8 | 877.8 | 6094.4 | 2877.7 | 2042 | 10 | 5 | 15 | 292.8 | 362.7 | 638.6 | 59.5 | 448.1 | 476.9 | 512.6 | 66.4 | 76.5 | 299 | 556.1
2042 | 10 | 5 | 16 | 1932.7 | 1282.8 | 2029.7 | 509.6 | 1143.7 | 1856.7 | 1528.4 | 399.3 | 855.3 | 6079.4 | 2937.8 | 2042 | 10 | 5 | 16 | 208.1 | 257.7 | 453.8 | 42.3 | 318.4 | 338.9 | 364.2 | 47.2 | 54.4 | 212.5 | 395.2
2042 | 10 | 5 | 17 | 2101.1 | 1327.9 | 2052.2 | 514.4 | 1098.3 | 1902.5 | 1589.5 | 415.3 | 867.9 | 6221.1 | 3072.9 | 2042 | 10 | 5 | 17 | 88.8 | 110 | 193.6 | 18.1 | 135.9 | 144.6 | 155.4 | 20.1 | 23.2 | 90.7 | 168.6
2042 | 10 | 5 | 18 | 2273.8 | 1397 | 2125.4 | 521.1 | 1098.1 | 1986.1 | 1679.9 | 437 | 894.7 | 6424.1 | 3265.8 | 2042 | 10 | 5 | 18 | 9 | 11.2 | 19.7 | 1.8 | 13.8 | 14.7 | 15.8 | 2.1 | 2.4 | 9.2 | 17.2
2042 | 10 | 5 | 19 | 2437.7 | 1493.8 | 2273.9 | 532.3 | 1175.6 | 2128.9 | 1829.1 | 469.4 | 958.5 | 6727.6 | 3551.6 | 2042 | 10 | 5 | 19 | 0 | 0 | 0 | 0 | 0 | 0 | 0 | 0 | 0 | 0 | 0
2042 | 10 | 5 | 20 | 2472.2 | 1514 | 2309.5 | 535.1 | 1195.5 | 2160.8 | 1853.3 | 476.6 | 970.7 | 6751.5 | 3596.8 | 2042 | 10 | 5 | 20 | 0 | 0 | 0 | 0 | 0 | 0 | 0 | 0 | 0 | 0 | 0
2042 | 10 | 5 | 21 | 2385 | 1460.1 | 2224.9 | 528.5 | 1152.3 | 2085.4 | 1784.1 | 461 | 946.3 | 6595.7 | 3468.5 | 2042 | 10 | 5 | 21 | 0 | 0 | 0 | 0 | 0 | 0 | 0 | 0 | 0 | 0 | 0
2042 | 10 | 5 | 22 | 2254.9 | 1382.8 | 2098.2 | 518.9 | 1088.2 | 1973.4 | 1682.4 | 437.5 | 909.7 | 6353.7 | 3279 | 2042 | 10 | 5 | 22 | 0 | 0 | 0 | 0 | 0 | 0 | 0 | 0 | 0 | 0 | 0
2042 | 10 | 5 | 23 | 2098.9 | 1287.5 | 1948.7 | 508.5 | 1011.3 | 1840.4 | 1561.6 | 408.9 | 859.8 | 5990.3 | 3043.1 | 2042 | 10 | 5 | 23 | 0 | 0 | 0 | 0 | 0 | 0 | 0 | 0 | 0 | 0 | 0
2042 | 10 | 5 | 24 | 1923.2 | 1179.7 | 1783 | 496.4 | 928 | 1686.9 | 1415.3 | 374.4 | 791.7 | 5503.5 | 2751.7 | 2042 | 10 | 5 | 24 | 0 | 0 | 0 | 0 | 0 | 0 | 0 | 0 | 0 | 0 | 0
2042 | 10 | 6 | 1 | 1774.9 | 1090.7 | 1644.8 | 487.7 | 852.9 | 1552 | 1266.3 | 343.1 | 724.1 | 5054.6 | 2478.2 | 2042 | 10 | 6 | 1 | 0 | 0 | 0 | 0 | 0 | 0 | 0 | 0 | 0 | 0 | 0
2042 | 10 | 6 | 2 | 1676.7 | 1028 | 1554.5 | 481.1 | 804.7 | 1462.6 | 1174.5 | 322.1 | 676 | 4732.8 | 2304 | 2042 | 10 | 6 | 2 | 0 | 0 | 0 | 0 | 0 | 0 | 0 | 0 | 0 | 0 | 0
2042 | 10 | 6 | 3 | 1620.2 | 989.6 | 1501.4 | 477.1 | 772.5 | 1409.1 | 1115.6 | 309.1 | 646.1 | 4552.6 | 2192.4 | 2042 | 10 | 6 | 3 | 0 | 0 | 0 | 0 | 0 | 0 | 0 | 0 | 0 | 0 | 0
2042 | 10 | 6 | 4 | 1578.9 | 965 | 1462 | 473.7 | 749.5 | 1369.5 | 1072.1 | 299.6 | 625.6 | 4440.1 | 2114.9 | 2042 | 10 | 6 | 4 | 0 | 0 | 0 | 0 | 0 | 0 | 0 | 0 | 0 | 0 | 0
2042 | 10 | 6 | 5 | 1595.1 | 977.5 | 1478.4 | 474.9 | 753.1 | 1377.1 | 1064.6 | 301.4 | 626.9 | 4498.4 | 2118.2 | 2042 | 10 | 6 | 5 | 0 | 0 | 0 | 0 | 0 | 0 | 0 | 0 | 0 | 0 | 0
2042 | 10 | 6 | 6 | 1701.1 | 1048.7 | 1579.9 | 481.9 | 797.2 | 1458.7 | 1115.6 | 320.2 | 660.4 | 4836 | 2229.9 | 2042 | 10 | 6 | 6 | 0 | 0 | 0 | 0 | 0 | 0 | 0 | 0 | 0 | 0 | 0
2042 | 10 | 6 | 7 | 1892.9 | 1178.2 | 1788.7 | 497.7 | 904.8 | 1630.5 | 1234.9 | 357.4 | 727.4 | 5451.9 | 2470.6 | 2042 | 10 | 6 | 7 | 22.3 | 27.6 | 48.6 | 4.5 | 34.1 | 36.3 | 39 | 5.1 | 5.8 | 22.7 | 42.3
2042 | 10 | 6 | 8 | 1994 | 1282.9 | 1988.3 | 511.5 | 1048.6 | 1792.4 | 1359.4 | 390.8 | 811.1 | 6028.6 | 2696.7 | 2042 | 10 | 6 | 8 | 113.1 | 140.1 | 246.6 | 23 | 173 | 184.2 | 197.9 | 25.7 | 29.6 | 115.5 | 214.8
2042 | 10 | 6 | 9 | 1997.6 | 1352.4 | 2150.6 | 517.7 | 1206.2 | 1923.2 | 1482.6 | 414.2 | 885.2 | 6412.8 | 2889 | 2042 | 10 | 6 | 9 | 252.7 | 313.1 | 551.2 | 51.4 | 386.8 | 411.6 | 442.4 | 57.3 | 66.1 | 258.1 | 480
2042 | 10 | 6 | 10 | 1974.5 | 1406.3 | 2277.2 | 526.5 | 1341.1 | 2023.3 | 1571.8 | 433.9 | 965.4 | 6756.9 | 3027.8 | 2042 | 10 | 6 | 10 | 383.8 | 475.4 | 836.9 | 78 | 587.3 | 625 | 671.8 | 87.1 | 100.3 | 391.8 | 728.8
2042 | 10 | 6 | 11 | 1944 | 1438.9 | 2358.2 | 530.8 | 1433.3 | 2084.3 | 1616.7 | 444.8 | 1017.4 | 6967.4 | 3105.2 | 2042 | 10 | 6 | 11 | 481.2 | 596 | 1049.3 | 97.9 | 736.4 | 783.7 | 842.3 | 109.2 | 125.8 | 491.3 | 913.9
2042 | 10 | 6 | 12 | 1909.6 | 1450.4 | 2396.2 | 532 | 1485 | 2110.1 | 1636.7 | 448 | 1037.5 | 7036.9 | 3126.2 | 2042 | 10 | 6 | 12 | 543.1 | 672.8 | 1184.4 | 110.5 | 831.1 | 884.5 | 950.7 | 123.2 | 141.9 | 554.5 | 1031.5
2042 | 10 | 6 | 13 | 1902 | 1452.8 | 2405.3 | 532.8 | 1499.7 | 2119.9 | 1648.2 | 449.6 | 1043.1 | 7042.6 | 3137.3 | 2042 | 10 | 6 | 13 | 557.4 | 690.5 | 1215.6 | 113.4 | 853 | 907.8 | 975.8 | 126.5 | 145.7 | 569.2 | 1058.7
2042 | 10 | 6 | 14 | 1928.7 | 1454.5 | 2390.1 | 532.2 | 1477.1 | 2116.1 | 1652.6 | 449.6 | 1035 | 7025.6 | 3139.9 | 2042 | 10 | 6 | 14 | 523.4 | 648.4 | 1141.4 | 106.4 | 801 | 852.5 | 916.2 | 118.8 | 136.8 | 534.4 | 994.1
2042 | 10 | 6 | 15 | 1964 | 1430.6 | 2310.7 | 528.2 | 1387.7 | 2061.8 | 1624 | 441.8 | 996.5 | 6927.5 | 3104.2 | 2042 | 10 | 6 | 15 | 426 | 527.7 | 929 | 86.6 | 651.9 | 693.8 | 745.7 | 96.7 | 111.3 | 435 | 809.1
2042 | 10 | 6 | 16 | 2075.7 | 1426.9 | 2237.7 | 526.1 | 1275.6 | 2027.5 | 1617 | 441.5 | 965.3 | 6919.5 | 3134.6 | 2042 | 10 | 6 | 16 | 272.2 | 337.1 | 593.5 | 55.4 | 416.5 | 443.3 | 476.4 | 61.8 | 71.1 | 277.9 | 516.9
2042 | 10 | 6 | 17 | 2252.5 | 1456.6 | 2215.2 | 528.5 | 1185.7 | 2043 | 1658.7 | 454.4 | 970.8 | 7053.6 | 3249.5 | 2042 | 10 | 6 | 17 | 108.4 | 134.2 | 236.3 | 22 | 165.8 | 176.5 | 189.7 | 24.6 | 28.3 | 110.6 | 205.8
2042 | 10 | 6 | 18 | 2428.6 | 1518.4 | 2268.2 | 534.4 | 1166.6 | 2114.1 | 1741.7 | 473.3 | 990.4 | 7219.1 | 3438.2 | 2042 | 10 | 6 | 18 | 9.9 | 12.2 | 21.5 | 2 | 15.1 | 16 | 17.2 | 2.2 | 2.6 | 10.1 | 18.7
2042 | 10 | 6 | 19 | 2591 | 1540 | 2401.2 | 545.6 | 1203.1 | 2182.5 | 1874.3 | 502.1 | 1037.7 | 7384.8 | 3732.8 | 2042 | 10 | 6 | 19 | 0 | 0 | 0 | 0 | 0 | 0 | 0 | 0 | 0 | 0 | 0
2042 | 10 | 6 | 20 | 2618.5 | 1549.7 | 2426.4 | 547.5 | 1216.7 | 2208.7 | 1885.6 | 506.5 | 1039.5 | 7323.2 | 3765.7 | 2042 | 10 | 6 | 20 | 0 | 0 | 0 | 0 | 0 | 0 | 0 | 0 | 0 | 0 | 0
2042 | 10 | 6 | 21 | 2515.3 | 1538.8 | 2345.4 | 540.4 | 1202.1 | 2174.3 | 1842.9 | 486 | 1000.2 | 7044.6 | 3605.1 | 2042 | 10 | 6 | 21 | 0 | 0 | 0 | 0 | 0 | 0 | 0 | 0 | 0 | 0 | 0
2042 | 10 | 6 | 22 | 2371.2 | 1465.6 | 2205.5 | 529.7 | 1139.2 | 2068.9 | 1735.1 | 458.6 | 953.8 | 6720 | 3386.7 | 2042 | 10 | 6 | 22 | 0 | 0 | 0 | 0 | 0 | 0 | 0 | 0 | 0 | 0 | 0
2042 | 10 | 6 | 23 | 2190 | 1351 | 2032.2 | 517 | 1050.9 | 1915.2 | 1597.1 | 424.1 | 889.5 | 6236.9 | 3103.6 | 2042 | 10 | 6 | 23 | 0 | 0 | 0 | 0 | 0 | 0 | 0 | 0 | 0 | 0 | 0
2042 | 10 | 6 | 24 | 1992.4 | 1229.3 | 1846.5 | 503.4 | 958.2 | 1744 | 1439.4 | 384.9 | 809.3 | 5649.3 | 2781.6 | 2042 | 10 | 6 | 24 | 0 | 0 | 0 | 0 | 0 | 0 | 0 | 0 | 0 | 0 | 0
2042 | 10 | 7 | 1 | 1804.7 | 1107.1 | 1675.5 | 493.3 | 866.6 | 1575 | 1277.4 | 347 | 725.3 | 5063.6 | 2479.3 | 2042 | 10 | 7 | 1 | 0 | 0 | 0 | 0 | 0 | 0 | 0 | 0 | 0 | 0 | 0
2042 | 10 | 7 | 2 | 1703.9 | 1045 | 1582.6 | 487.1 | 817.1 | 1483.6 | 1184.2 | 325.1 | 674.2 | 4717.9 | 2303 | 2042 | 10 | 7 | 2 | 0 | 0 | 0 | 0 | 0 | 0 | 0 | 0 | 0 | 0 | 0
2042 | 10 | 7 | 3 | 1642.7 | 1000.2 | 1525.3 | 482.9 | 782.9 | 1426.4 | 1125 | 311.5 | 643.8 | 4532.1 | 2186 | 2042 | 10 | 7 | 3 | 0 | 0 | 0 | 0 | 0 | 0 | 0 | 0 | 0 | 0 | 0
2042 | 10 | 7 | 4 | 1599.9 | 975.2 | 1484.3 | 480.1 | 759.2 | 1385.6 | 1081.4 | 301.6 | 622.3 | 4412.2 | 2110.5 | 2042 | 10 | 7 | 4 | 0 | 0 | 0 | 0 | 0 | 0 | 0 | 0 | 0 | 0 | 0
2042 | 10 | 7 | 5 | 1615.8 | 987.5 | 1499.9 | 481.3 | 762.5 | 1393.2 | 1074.1 | 303.2 | 623.1 | 4467.5 | 2114.4 | 2042 | 10 | 7 | 5 | 0 | 0 | 0 | 0 | 0 | 0 | 0 | 0 | 0 | 0 | 0
2042 | 10 | 7 | 6 | 1729.6 | 1062.3 | 1608.4 | 489 | 810.2 | 1481.4 | 1129.2 | 323.1 | 658.7 | 4822.6 | 2236.2 | 2042 | 10 | 7 | 6 | 0 | 0 | 0 | 0 | 0 | 0 | 0 | 0 | 0 | 0 | 0
2042 | 10 | 7 | 7 | 1938.7 | 1202.5 | 1834.8 | 505.1 | 927.2 | 1669.2 | 1258.3 | 363.5 | 733.1 | 5497.9 | 2498.4 | 2042 | 10 | 7 | 7 | 24.3 | 30.1 | 53 | 4.9 | 37.2 | 39.6 | 42.5 | 5.5 | 6.3 | 24.8 | 46.1
2042 | 10 | 7 | 8 | 2041.1 | 1313.4 | 2040.7 | 518.6 | 1076.8 | 1836.3 | 1388.2 | 398.3 | 821.4 | 6106.6 | 2735.2 | 2042 | 10 | 7 | 8 | 119.8 | 148.4 | 261.3 | 24.4 | 183.4 | 195.1 | 209.7 | 27.2 | 31.3 | 122.3 | 227.6
2042 | 10 | 7 | 9 | 2030 | 1374.1 | 2185.7 | 525 | 1224 | 1951.8 | 1499.7 | 419.5 | 891.9 | 6465.1 | 2905.7 | 2042 | 10 | 7 | 9 | 255.8 | 316.9 | 557.9 | 52 | 391.5 | 416.7 | 447.8 | 58 | 66.9 | 261.2 | 485.9
2042 | 10 | 7 | 10 | 1985.5 | 1421.3 | 2308.8 | 531.7 | 1364.6 | 2046.3 | 1585.2 | 437.2 | 970.3 | 6777.9 | 3032.6 | 2042 | 10 | 7 | 10 | 401 | 496.8 | 874.5 | 81.6 | 613.7 | 653.1 | 702 | 91 | 104.8 | 409.5 | 761.6
2042 | 10 | 7 | 11 | 1920.7 | 1450.8 | 2409.5 | 535.3 | 1489.9 | 2117.4 | 1636.3 | 447.2 | 1024.2 | 6952 | 3109.1 | 2042 | 10 | 7 | 11 | 543.3 | 672.9 | 1184.7 | 110.5 | 831.3 | 884.8 | 951 | 123.3 | 142 | 554.7 | 1031.8
2042 | 10 | 7 | 12 | 1881.8 | 1458.8 | 2444.3 | 537.3 | 1541.1 | 2140.8 | 1654.2 | 449.4 | 1042.4 | 7005 | 3123.2 | 2042 | 10 | 7 | 12 | 606.6 | 751.3 | 1322.7 | 123.4 | 928.2 | 987.8 | 1061.7 | 137.6 | 158.5 | 619.3 | 1152
2042 | 10 | 7 | 13 | 1878.7 | 1454.9 | 2436.2 | 536.9 | 1537.4 | 2137.8 | 1654.8 | 449.6 | 1043.1 | 6991.2 | 3120.5 | 2042 | 10 | 7 | 13 | 601.7 | 745.3 | 1312.1 | 122.4 | 920.8 | 979.9 | 1053.2 | 136.5 | 157.3 | 614.3 | 1142.7
2042 | 10 | 7 | 14 | 1920.1 | 1450.7 | 2401.7 | 535.6 | 1490.1 | 2121.3 | 1645 | 448.6 | 1029 | 6958 | 3107 | 2042 | 10 | 7 | 14 | 538.8 | 667.4 | 1175 | 109.6 | 824.5 | 877.5 | 943.2 | 122.3 | 140.8 | 550.1 | 1023.3
2042 | 10 | 7 | 15 | 1955.2 | 1423.3 | 2314 | 531.7 | 1393.1 | 2061.1 | 1607.8 | 439.7 | 987.3 | 6841.9 | 3065.1 | 2042 | 10 | 7 | 15 | 434.4 | 538 | 947.2 | 88.3 | 664.7 | 707.4 | 760.3 | 98.6 | 113.5 | 443.5 | 824.9
2042 | 10 | 7 | 16 | 2068.4 | 1421.9 | 2238 | 529.5 | 1277.1 | 2024.2 | 1600.1 | 439.1 | 954.6 | 6826.2 | 3097.6 | 2042 | 10 | 7 | 16 | 276.2 | 342.1 | 602.4 | 56.2 | 422.7 | 449.9 | 483.5 | 62.7 | 72.2 | 282 | 524.6
2042 | 10 | 7 | 17 | 2256.8 | 1458.4 | 2219.4 | 531.6 | 1187 | 2045.4 | 1646.3 | 453 | 962.3 | 6984.1 | 3226.3 | 2042 | 10 | 7 | 17 | 107.5 | 133.2 | 234.5 | 21.9 | 164.6 | 175.1 | 188.3 | 24.4 | 28.1 | 109.8 | 204.3
2042 | 10 | 7 | 18 | 2451.1 | 1536.6 | 2286.9 | 538.4 | 1175.1 | 2132 | 1741.5 | 474.9 | 988.7 | 7206.1 | 3443.5 | 2042 | 10 | 7 | 18 | 8.8 | 10.9 | 19.1 | 1.8 | 13.4 | 14.3 | 15.4 | 2 | 2.3 | 9 | 16.7
2042 | 10 | 7 | 19 | 2621.9 | 1564.5 | 2424.5 | 550.4 | 1212.9 | 2207.3 | 1875.7 | 505 | 1038.8 | 7394.6 | 3749.4 | 2042 | 10 | 7 | 19 | 0 | 0 | 0 | 0 | 0 | 0 | 0 | 0 | 0 | 0 | 0
2042 | 10 | 7 | 20 | 2633.9 | 1562.3 | 2441.2 | 551.9 | 1227.5 | 2227.5 | 1884.3 | 507.5 | 1036.4 | 7298 | 3763.1 | 2042 | 10 | 7 | 20 | 0 | 0 | 0 | 0 | 0 | 0 | 0 | 0 | 0 | 0 | 0
2042 | 10 | 7 | 21 | 2518.3 | 1539 | 2350.7 | 544 | 1201.8 | 2175 | 1833.9 | 485.4 | 992.9 | 6983.9 | 3584.6 | 2042 | 10 | 7 | 21 | 0 | 0 | 0 | 0 | 0 | 0 | 0 | 0 | 0 | 0 | 0
2042 | 10 | 7 | 22 | 2366.6 | 1457.1 | 2205.6 | 532.8 | 1137.9 | 2063.4 | 1721.8 | 457 | 943.5 | 6634.3 | 3355.1 | 2042 | 10 | 7 | 22 | 0 | 0 | 0 | 0 | 0 | 0 | 0 | 0 | 0 | 0 | 0
2042 | 10 | 7 | 23 | 2181.7 | 1341 | 2029.3 | 520.8 | 1048.2 | 1906.6 | 1584.1 | 422.1 | 878 | 6140.9 | 3070.5 | 2042 | 10 | 7 | 23 | 0 | 0 | 0 | 0 | 0 | 0 | 0 | 0 | 0 | 0 | 0
2042 | 10 | 7 | 24 | 1981.8 | 1218.1 | 1841.2 | 507.1 | 954.3 | 1733.4 | 1424.9 | 382.2 | 796.5 | 5542.7 | 2747.1 | 2042 | 10 | 7 | 24 | 0 | 0 | 0 | 0 | 0 | 0 | 0 | 0 | 0 | 0 | 0
2042 | 10 | 8 | 1 | 1822.9 | 1098.5 | 1668.2 | 493.5 | 862.7 | 1566.6 | 1265.4 | 345.1 | 718.9 | 5010.8 | 2441.5 | 2042 | 10 | 8 | 1 | 0 | 0 | 0 | 0 | 0 | 0 | 0 | 0 | 0 | 0 | 0
2042 | 10 | 8 | 2 | 1723.1 | 1035.7 | 1576.1 | 486.8 | 813.5 | 1475.9 | 1172.9 | 323.2 | 667.9 | 4665.1 | 2268.7 | 2042 | 10 | 8 | 2 | 0 | 0 | 0 | 0 | 0 | 0 | 0 | 0 | 0 | 0 | 0
2042 | 10 | 8 | 3 | 1661.5 | 992.1 | 1518.3 | 482.6 | 779.1 | 1418.3 | 1114 | 309.4 | 637.1 | 4476.5 | 2153.6 | 2042 | 10 | 8 | 3 | 0 | 0 | 0 | 0 | 0 | 0 | 0 | 0 | 0 | 0 | 0
2042 | 10 | 8 | 4 | 1616.1 | 966.2 | 1475.8 | 479.6 | 754.4 | 1375.1 | 1070.9 | 299.6 | 615.8 | 4358.2 | 2079.8 | 2042 | 10 | 8 | 4 | 0 | 0 | 0 | 0 | 0 | 0 | 0 | 0 | 0 | 0 | 0
2042 | 10 | 8 | 5 | 1630.7 | 978.6 | 1490.5 | 480.7 | 757.3 | 1381.5 | 1063.2 | 301.1 | 616.4 | 4411.3 | 2084.6 | 2042 | 10 | 8 | 5 | 0 | 0 | 0 | 0 | 0 | 0 | 0 | 0 | 0 | 0 | 0
2042 | 10 | 8 | 6 | 1743.8 | 1054 | 1597.7 | 488.2 | 804.5 | 1469.3 | 1118.5 | 320.9 | 652 | 4766.9 | 2209.1 | 2042 | 10 | 8 | 6 | 0 | 0 | 0 | 0 | 0 | 0 | 0 | 0 | 0 | 0 | 0
2042 | 10 | 8 | 7 | 1954.1 | 1197.2 | 1822 | 504.6 | 920.7 | 1658.2 | 1249.6 | 361.1 | 728.1 | 5456.6 | 2477.5 | 2042 | 10 | 8 | 7 | 23.3 | 28.9 | 50.9 | 4.7 | 35.7 | 38 | 40.9 | 5.3 | 6.1 | 23.8 | 44.3
2042 | 10 | 8 | 8 | 2061.4 | 1308.5 | 2022.9 | 517.9 | 1064.4 | 1823.8 | 1378.5 | 395.6 | 815.9 | 6069.8 | 2713.9 | 2042 | 10 | 8 | 8 | 111.7 | 138.4 | 243.6 | 22.7 | 171 | 182 | 195.6 | 25.4 | 29.2 | 114.1 | 212.2
2042 | 10 | 8 | 9 | 2043.6 | 1367.2 | 2170.7 | 524.7 | 1217.3 | 1940.6 | 1489 | 416.4 | 886.4 | 6420.1 | 2879.8 | 2042 | 10 | 8 | 9 | 255.7 | 316.7 | 557.6 | 52 | 391.3 | 416.4 | 447.6 | 58 | 66.8 | 261.1 | 485.6
2042 | 10 | 8 | 10 | 1982 | 1415.8 | 2308.3 | 531.6 | 1379.2 | 2044 | 1580.5 | 434.2 | 968 | 6727.7 | 3004.6 | 2042 | 10 | 8 | 10 | 427.6 | 529.7 | 932.5 | 87 | 654.4 | 696.4 | 748.5 | 97 | 111.8 | 436.6 | 812.1
2042 | 10 | 8 | 11 | 1919.9 | 1440.9 | 2393.7 | 534.8 | 1489 | 2104.2 | 1622.3 | 442.9 | 1017.8 | 6886.7 | 3062 | 2042 | 10 | 8 | 11 | 554.3 | 686.6 | 1208.8 | 112.7 | 848.3 | 902.8 | 970.3 | 125.8 | 144.9 | 566 | 1052.8
2042 | 10 | 8 | 12 | 1888.1 | 1445.9 | 2415.5 | 535.2 | 1525 | 2119.1 | 1634 | 444.5 | 1033.3 | 6935.2 | 3065.8 | 2042 | 10 | 8 | 12 | 600.6 | 744 | 1309.8 | 122.1 | 919.1 | 978.2 | 1051.3 | 136.3 | 157 | 613.2 | 1140.7
2042 | 10 | 8 | 13 | 1886.8 | 1440.5 | 2403.5 | 535.1 | 1516.6 | 2112.9 | 1632.8 | 444.6 | 1033.3 | 6922.4 | 3062.1 | 2042 | 10 | 8 | 13 | 590.8 | 731.8 | 1288.3 | 120.1 | 904 | 962.1 | 1034.1 | 134 | 154.4 | 603.2 | 1122
2042 | 10 | 8 | 14 | 1936 | 1436.2 | 2362.8 | 533.6 | 1460.1 | 2092.8 | 1622.9 | 443.5 | 1018.2 | 6894.6 | 3054.5 | 2042 | 10 | 8 | 14 | 516.2 | 639.3 | 1125.6 | 105 | 789.8 | 840.6 | 903.5 | 117.1 | 134.9 | 527 | 980.3
2042 | 10 | 8 | 15 | 1976.1 | 1407.9 | 2271.8 | 529.5 | 1357.3 | 2029.7 | 1586.7 | 434.9 | 976 | 6782.1 | 3018 | 2042 | 10 | 8 | 15 | 404 | 500.4 | 881 | 82.2 | 618.2 | 658 | 707.2 | 91.7 | 105.6 | 412.5 | 767.3
2042 | 10 | 8 | 16 | 2087.4 | 1408.2 | 2204.7 | 527.6 | 1250.1 | 1998.7 | 1583.4 | 435.3 | 945.6 | 6775.6 | 3062.5 | 2042 | 10 | 8 | 16 | 254.8 | 315.6 | 555.6 | 51.8 | 389.9 | 414.9 | 446 | 57.8 | 66.6 | 260.1 | 483.8
2042 | 10 | 8 | 17 | 2274.4 | 1447.1 | 2194 | 530.4 | 1167.7 | 2025.5 | 1633.6 | 449.9 | 955.9 | 6946.4 | 3201.8 | 2042 | 10 | 8 | 17 | 93.9 | 116.3 | 204.8 | 19.1 | 143.7 | 153 | 164.4 | 21.3 | 24.5 | 95.9 | 178.4
2042 | 10 | 8 | 18 | 2468.4 | 1530.7 | 2274.2 | 538.3 | 1167.6 | 2120.8 | 1737.5 | 473 | 985.6 | 7183.2 | 3431.7 | 2042 | 10 | 8 | 18 | 5.9 | 7.4 | 12.9 | 1.2 | 9.1 | 9.7 | 10.4 | 1.3 | 1.6 | 6.1 | 11.3
2042 | 10 | 8 | 19 | 2640 | 1558.8 | 2417.5 | 550.6 | 1209 | 2196.8 | 1875.4 | 503.9 | 1036.9 | 7379.5 | 3739.6 | 2042 | 10 | 8 | 19 | 0 | 0 | 0 | 0 | 0 | 0 | 0 | 0 | 0 | 0 | 0
2042 | 10 | 8 | 20 | 2647.8 | 1553.1 | 2430.3 | 551.4 | 1218.1 | 2208.9 | 1883 | 505.8 | 1032.7 | 7267 | 3747.6 | 2042 | 10 | 8 | 20 | 0 | 0 | 0 | 0 | 0 | 0 | 0 | 0 | 0 | 0 | 0
2042 | 10 | 8 | 21 | 2531.4 | 1539.6 | 2340.2 | 543.5 | 1201.1 | 2172.7 | 1827.1 | 483.6 | 988.4 | 6946.2 | 3567.5 | 2042 | 10 | 8 | 21 | 0 | 0 | 0 | 0 | 0 | 0 | 0 | 0 | 0 | 0 | 0
2042 | 10 | 8 | 22 | 2381.4 | 1446.9 | 2196.1 | 532.3 | 1132.6 | 2051.5 | 1714.4 | 455.5 | 938.5 | 6592.7 | 3339.4 | 2042 | 10 | 8 | 22 | 0 | 0 | 0 | 0 | 0 | 0 | 0 | 0 | 0 | 0 | 0
2042 | 10 | 8 | 23 | 2197.3 | 1329.9 | 2020.6 | 520.2 | 1043.1 | 1895.4 | 1576.8 | 420.6 | 872.9 | 6099.2 | 3055 | 2042 | 10 | 8 | 23 | 0 | 0 | 0 | 0 | 0 | 0 | 0 | 0 | 0 | 0 | 0
2042 | 10 | 8 | 24 | 1996.3 | 1206.4 | 1832 | 506.5 | 948.9 | 1721.1 | 1418.8 | 380.8 | 791.9 | 5504.7 | 2731.6 | 2042 | 10 | 8 | 24 | 0 | 0 | 0 | 0 | 0 | 0 | 0 | 0 | 0 | 0 | 0
2042 | 10 | 9 | 1 | 1841.3 | 1110.4 | 1686.1 | 494.1 | 870.8 | 1581.3 | 1275.6 | 348.7 | 725.5 | 5065.8 | 2472.4 | 2042 | 10 | 9 | 1 | 0 | 0 | 0 | 0 | 0 | 0 | 0 | 0 | 0 | 0 | 0
2042 | 10 | 9 | 2 | 1739.7 | 1045.2 | 1592.1 | 487.2 | 821 | 1489.2 | 1181.7 | 326.3 | 673.1 | 4708.7 | 2293.2 | 2042 | 10 | 9 | 2 | 0 | 0 | 0 | 0 | 0 | 0 | 0 | 0 | 0 | 0 | 0
2042 | 10 | 9 | 3 | 1677.2 | 1001.9 | 1533.5 | 483.1 | 786.1 | 1430.9 | 1122.1 | 312.1 | 641 | 4509.1 | 2170 | 2042 | 10 | 9 | 3 | 0 | 0 | 0 | 0 | 0 | 0 | 0 | 0 | 0 | 0 | 0
2042 | 10 | 9 | 4 | 1633.9 | 976.1 | 1492.4 | 480 | 762.2 | 1389.4 | 1079.3 | 302.4 | 619.9 | 4392.5 | 2095.1 | 2042 | 10 | 9 | 4 | 0 | 0 | 0 | 0 | 0 | 0 | 0 | 0 | 0 | 0 | 0
2042 | 10 | 9 | 5 | 1650.2 | 989.4 | 1508.2 | 481.2 | 765.7 | 1397.5 | 1071.3 | 303.8 | 620.4 | 4444.5 | 2099.2 | 2042 | 10 | 9 | 5 | 0 | 0 | 0 | 0 | 0 | 0 | 0 | 0 | 0 | 0 | 0
2042 | 10 | 9 | 6 | 1766.3 | 1066.9 | 1618.7 | 489 | 814.3 | 1487.6 | 1127.3 | 324.1 | 656.4 | 4803.1 | 2225.7 | 2042 | 10 | 9 | 6 | 0 | 0 | 0 | 0 | 0 | 0 | 0 | 0 | 0 | 0 | 0
2042 | 10 | 9 | 7 | 1987.4 | 1214.2 | 1845.6 | 505.8 | 927.5 | 1678.4 | 1259.9 | 365.2 | 731.6 | 5495.4 | 2497.3 | 2042 | 10 | 9 | 7 | 15.8 | 19.6 | 34.4 | 3.2 | 24.2 | 25.7 | 27.6 | 3.6 | 4.1 | 16.1 | 30
2042 | 10 | 9 | 8 | 2117.3 | 1326.2 | 2030.8 | 518.7 | 1046.7 | 1835.1 | 1381.5 | 399.5 | 815.4 | 6112 | 2729 | 2042 | 10 | 9 | 8 | 72.1 | 89.3 | 157.1 | 14.7 | 110.3 | 117.4 | 126.1 | 16.3 | 18.8 | 73.6 | 136.9
2042 | 10 | 9 | 9 | 2140.5 | 1374.3 | 2128.2 | 523.9 | 1134.6 | 1919.5 | 1466.7 | 418.4 | 873.1 | 6443.8 | 2866.5 | 2042 | 10 | 9 | 9 | 138.9 | 172 | 302.8 | 28.2 | 212.5 | 226.1 | 243.1 | 31.5 | 36.3 | 141.8 | 263.7
2042 | 10 | 9 | 10 | 2147.5 | 1409.6 | 2187.3 | 527.4 | 1193 | 1972.7 | 1517.4 | 433.6 | 936.2 | 6741.4 | 2950.7 | 2042 | 10 | 9 | 10 | 186.4 | 230.8 | 406.4 | 37.9 | 285.2 | 303.5 | 326.2 | 42.3 | 48.7 | 190.3 | 353.9
2042 | 10 | 9 | 11 | 2122.8 | 1423.7 | 2223.9 | 528.7 | 1240.8 | 2001 | 1535.8 | 440.3 | 974.7 | 6890.5 | 2978 | 2042 | 10 | 9 | 11 | 239.9 | 297.2 | 523.2 | 48.8 | 367.1 | 390.7 | 420 | 54.4 | 62.7 | 245 | 455.7
2042 | 10 | 9 | 12 | 2090.4 | 1427.8 | 2244 | 529.3 | 1275.6 | 2014.8 | 1546.9 | 441.7 | 989.9 | 6937.7 | 2983.2 | 2042 | 10 | 9 | 12 | 285.4 | 353.5 | 622.4 | 58 | 436.7 | 464.8 | 499.6 | 64.8 | 74.6 | 291.4 | 542
2042 | 10 | 9 | 13 | 2090.3 | 1419.1 | 2224.3 | 528.6 | 1259.6 | 2003.3 | 1540.6 | 441.1 | 987.8 | 6916.2 | 2973.6 | 2042 | 10 | 9 | 13 | 268 | 332 | 584.4 | 54.5 | 410.1 | 436.4 | 469.1 | 60.8 | 70 | 273.6 | 509
2042 | 10 | 9 | 14 | 2115.8 | 1418.3 | 2205 | 527.4 | 1233.8 | 1996.5 | 1541.2 | 440.3 | 977.8 | 6886.2 | 2973.5 | 2042 | 10 | 9 | 14 | 231.6 | 286.8 | 505 | 47.1 | 354.3 | 377.1 | 405.3 | 52.5 | 60.5 | 236.4 | 439.8
2042 | 10 | 9 | 15 | 2105.6 | 1399.5 | 2168.2 | 524.9 | 1204 | 1968.4 | 1531.3 | 433.1 | 947.6 | 6772.2 | 2965.2 | 2042 | 10 | 9 | 15 | 208.2 | 257.9 | 454 | 42.3 | 318.6 | 339.1 | 364.5 | 47.2 | 54.4 | 212.6 | 395.4
2042 | 10 | 9 | 16 | 2179.7 | 1408.4 | 2143 | 524.4 | 1152.5 | 1964.5 | 1548.8 | 434.4 | 926.1 | 6762.9 | 3032.6 | 2042 | 10 | 9 | 16 | 126 | 156.1 | 274.8 | 25.6 | 192.9 | 205.3 | 220.6 | 28.6 | 32.9 | 128.7 | 239.4
2042 | 10 | 9 | 17 | 2328.1 | 1460.9 | 2185.8 | 529.3 | 1137.4 | 2027 | 1623.2 | 451.5 | 949.9 | 6954.1 | 3201.8 | 2042 | 10 | 9 | 17 | 43.9 | 54.3 | 95.6 | 8.9 | 67.1 | 71.4 | 76.8 | 10 | 11.5 | 44.8 | 83.3
2042 | 10 | 9 | 18 | 2507.3 | 1544.1 | 2304.8 | 538.6 | 1181.1 | 2151.1 | 1745.9 | 476.9 | 989.7 | 7220.9 | 3457.3 | 2042 | 10 | 9 | 18 | 3.1 | 3.8 | 6.8 | 0.6 | 4.7 | 5.1 | 5.4 | 0.7 | 0.8 | 3.2 | 5.9
2042 | 10 | 9 | 19 | 2680.6 | 1606.9 | 2450.3 | 551.4 | 1232.1 | 2250.5 | 1882.3 | 508.2 | 1042.5 | 7425.5 | 3768.5 | 2042 | 10 | 9 | 19 | 0 | 0 | 0 | 0 | 0 | 0 | 0 | 0 | 0 | 0 | 0
2042 | 10 | 9 | 20 | 2680.9 | 1588.7 | 2458.4 | 552.3 | 1242.9 | 2256.3 | 1886.9 | 508.2 | 1035.6 | 7290.9 | 3765.9 | 2042 | 10 | 9 | 20 | 0 | 0 | 0 | 0 | 0 | 0 | 0 | 0 | 0 | 0 | 0
2042 | 10 | 9 | 21 | 2557.6 | 1541.4 | 2360.6 | 544 | 1201.8 | 2171.8 | 1834.5 | 485.8 | 988.6 | 6947.7 | 3576.1 | 2042 | 10 | 9 | 21 | 0 | 0 | 0 | 0 | 0 | 0 | 0 | 0 | 0 | 0 | 0
2042 | 10 | 9 | 22 | 2402.2 | 1461.4 | 2214.7 | 532.4 | 1141.6 | 2068.9 | 1719.7 | 457 | 937.6 | 6584.8 | 3342.7 | 2042 | 10 | 9 | 22 | 0 | 0 | 0 | 0 | 0 | 0 | 0 | 0 | 0 | 0 | 0
2042 | 10 | 9 | 23 | 2217.8 | 1343.7 | 2039.3 | 520.4 | 1052.1 | 1912.3 | 1583.4 | 422.5 | 873.1 | 6100.6 | 3059.9 | 2042 | 10 | 9 | 23 | 0 | 0 | 0 | 0 | 0 | 0 | 0 | 0 | 0 | 0 | 0
2042 | 10 | 9 | 24 | 2016.5 | 1218 | 1850.8 | 507 | 957.8 | 1737.6 | 1425.6 | 383.1 | 793.1 | 5514.4 | 2738.2 | 2042 | 10 | 9 | 24 | 0 | 0 | 0 | 0 | 0 | 0 | 0 | 0 | 0 | 0 | 0
2042 | 10 | 10 | 1 | 1899.6 | 1151 | 1738.2 | 495.7 | 896.2 | 1629.6 | 1311.2 | 355.9 | 735.2 | 5146 | 2525.4 | 2042 | 10 | 10 | 1 | 0 | 0 | 0 | 0 | 0 | 0 | 0 | 0 | 0 | 0 | 0
2042 | 10 | 10 | 2 | 1798.4 | 1080.9 | 1644.4 | 488.6 | 846.3 | 1538.1 | 1217.2 | 333.7 | 683.4 | 4794.4 | 2349.5 | 2042 | 10 | 10 | 2 | 0 | 0 | 0 | 0 | 0 | 0 | 0 | 0 | 0 | 0 | 0
2042 | 10 | 10 | 3 | 1736.3 | 1043.7 | 1586.1 | 484.4 | 811.7 | 1480.2 | 1155.8 | 319.2 | 650.2 | 4585.7 | 2224.3 | 2042 | 10 | 10 | 3 | 0 | 0 | 0 | 0 | 0 | 0 | 0 | 0 | 0 | 0 | 0
2042 | 10 | 10 | 4 | 1693 | 1017 | 1544.7 | 481.3 | 787.8 | 1438.8 | 1113.3 | 309.9 | 631.1 | 4485.8 | 2155.2 | 2042 | 10 | 10 | 4 | 0 | 0 | 0 | 0 | 0 | 0 | 0 | 0 | 0 | 0 | 0
2042 | 10 | 10 | 5 | 1713.2 | 1033.9 | 1563 | 482.6 | 792.7 | 1450.4 | 1108.6 | 311.7 | 633.1 | 4550.3 | 2165.5 | 2042 | 10 | 10 | 5 | 0 | 0 | 0 | 0 | 0 | 0 | 0 | 0 | 0 | 0 | 0
2042 | 10 | 10 | 6 | 1834.4 | 1117.1 | 1676.6 | 490.8 | 843.4 | 1545.4 | 1169.5 | 332.6 | 671.5 | 4929.3 | 2302.1 | 2042 | 10 | 10 | 6 | 0 | 0 | 0 | 0 | 0 | 0 | 0 | 0 | 0 | 0 | 0
2042 | 10 | 10 | 7 | 2063.2 | 1270.9 | 1902 | 507.8 | 952.3 | 1737 | 1305.3 | 374.2 | 747.8 | 5637.7 | 2582.6 | 2042 | 10 | 10 | 7 | 8.9 | 11 | 19.4 | 1.8 | 13.6 | 14.5 | 15.6 | 2 | 2.3 | 9.1 | 16.9
2042 | 10 | 10 | 8 | 2204.6 | 1381.7 | 2077.8 | 519.9 | 1057.7 | 1887.9 | 1422.7 | 408 | 827.6 | 6241.6 | 2811.3 | 2042 | 10 | 10 | 8 | 47.5 | 58.8 | 103.6 | 9.7 | 72.7 | 77.4 | 83.1 | 10.8 | 12.4 | 48.5 | 90.2
2042 | 10 | 10 | 9 | 2219.1 | 1426.3 | 2178.9 | 525.3 | 1152.2 | 1972.9 | 1510.2 | 426.4 | 884.4 | 6554.7 | 2947.9 | 2042 | 10 | 10 | 9 | 123.9 | 153.4 | 270.1 | 25.2 | 189.6 | 201.7 | 216.8 | 28.1 | 32.4 | 126.5 | 235.3
2042 | 10 | 10 | 10 | 2196.6 | 1465.8 | 2267.6 | 530.4 | 1250.7 | 2044.1 | 1579.5 | 442.4 | 954 | 6849.8 | 3043.9 | 2042 | 10 | 10 | 10 | 220.8 | 273.5 | 481.4 | 44.9 | 337.8 | 359.5 | 386.4 | 50.1 | 57.7 | 225.4 | 419.3
2042 | 10 | 10 | 11 | 2173 | 1476.7 | 2291.3 | 531.1 | 1285.7 | 2062.5 | 1596.3 | 448.3 | 990.4 | 6995.4 | 3065 | 2042 | 10 | 10 | 11 | 261.9 | 324.4 | 571.2 | 53.3 | 400.8 | 426.6 | 458.5 | 59.4 | 68.5 | 267.4 | 497.4
2042 | 10 | 10 | 12 | 2165.6 | 1471 | 2269.8 | 529.2 | 1271 | 2049 | 1586.7 | 447.7 | 996.5 | 7031.7 | 3048.2 | 2042 | 10 | 10 | 12 | 251.1 | 311.1 | 547.6 | 51.1 | 384.3 | 409 | 439.6 | 57 | 65.6 | 256.4 | 476.9
2042 | 10 | 10 | 13 | 2146.8 | 1463.4 | 2264.8 | 528.8 | 1277.1 | 2046.3 | 1585.3 | 447 | 997.5 | 7003.7 | 3044.8 | 2042 | 10 | 10 | 13 | 261.9 | 324.4 | 571.2 | 53.3 | 400.8 | 426.6 | 458.5 | 59.4 | 68.5 | 267.4 | 497.4
2042 | 10 | 10 | 14 | 2148.9 | 1463 | 2258.6 | 528.4 | 1273.9 | 2046.8 | 1593.3 | 445.8 | 990.6 | 6963.2 | 3054 | 2042 | 10 | 10 | 14 | 256.3 | 317.4 | 558.8 | 52.1 | 392.1 | 417.3 | 448.6 | 58.1 | 67 | 261.6 | 486.7
2042 | 10 | 10 | 15 | 2146.6 | 1439.2 | 2204.1 | 525.2 | 1224.5 | 2006.8 | 1573.5 | 437.1 | 955.2 | 6831.9 | 3034.1 | 2042 | 10 | 10 | 15 | 211.3 | 261.8 | 460.8 | 43 | 323.4 | 344.1 | 369.9 | 47.9 | 55.2 | 215.8 | 401.3
2042 | 10 | 10 | 16 | 2224 | 1450.5 | 2187.7 | 524.7 | 1180.3 | 2010.8 | 1592.2 | 439.3 | 935.7 | 6831 | 3105.9 | 2042 | 10 | 10 | 16 | 134.9 | 167.1 | 294.3 | 27.4 | 206.5 | 219.8 | 236.2 | 30.6 | 35.3 | 137.8 | 256.3
2042 | 10 | 10 | 17 | 2380.5 | 1507.8 | 2239 | 530.2 | 1170.6 | 2081.9 | 1668.6 | 457.3 | 960.7 | 7031.4 | 3282.7 | 2042 | 10 | 10 | 17 | 54.5 | 67.5 | 118.9 | 11.1 | 83.4 | 88.8 | 95.4 | 12.4 | 14.2 | 55.7 | 103.5
2042 | 10 | 10 | 18 | 2571 | 1543.1 | 2354.5 | 539.4 | 1204.6 | 2177.8 | 1789.9 | 483.1 | 1001 | 7315.7 | 3542.2 | 2042 | 10 | 10 | 18 | 3.2 | 4 | 7.1 | 0.7 | 5 | 5.3 | 5.7 | 0.7 | 0.8 | 3.3 | 6.2
2042 | 10 | 10 | 19 | 2732.1 | 1692.3 | 2495.7 | 551.1 | 1273.5 | 2336.5 | 1906.1 | 509.6 | 1053.7 | 7517.9 | 3844.6 | 2042 | 10 | 10 | 19 | 0 | 0 | 0 | 0 | 0 | 0 | 0 | 0 | 0 | 0 | 0
2042 | 10 | 10 | 20 | 2718.8 | 1653.5 | 2489.9 | 551.3 | 1272.8 | 2321.6 | 1914.1 | 510 | 1044.3 | 7363 | 3830.2 | 2042 | 10 | 10 | 20 | 0 | 0 | 0 | 0 | 0 | 0 | 0 | 0 | 0 | 0 | 0
2042 | 10 | 10 | 21 | 2591.7 | 1535.9 | 2380.6 | 542.9 | 1199.5 | 2173.9 | 1858.3 | 488.5 | 995.4 | 7004.4 | 3629.8 | 2042 | 10 | 10 | 21 | 0 | 0 | 0 | 0 | 0 | 0 | 0 | 0 | 0 | 0 | 0
2042 | 10 | 10 | 22 | 2444.5 | 1498.5 | 2248.8 | 532.2 | 1159.4 | 2105.5 | 1755.6 | 461.5 | 946 | 6654.9 | 3405 | 2042 | 10 | 10 | 22 | 0 | 0 | 0 | 0 | 0 | 0 | 0 | 0 | 0 | 0 | 0
2042 | 10 | 10 | 23 | 2273 | 1384.1 | 2087.9 | 521.5 | 1075.9 | 1958.4 | 1629.3 | 429.9 | 885.7 | 6205.1 | 3145.6 | 2042 | 10 | 10 | 23 | 0 | 0 | 0 | 0 | 0 | 0 | 0 | 0 | 0 | 0 | 0
2042 | 10 | 10 | 24 | 2074 | 1254.9 | 1903.1 | 508.5 | 982.9 | 1785.2 | 1476.3 | 392.2 | 810.3 | 5657.3 | 2839.1 | 2042 | 10 | 10 | 24 | 0 | 0 | 0 | 0 | 0 | 0 | 0 | 0 | 0 | 0 | 0
2042 | 10 | 11 | 1 | 1891.3 | 1139.7 | 1732.3 | 495.4 | 892.7 | 1622.2 | 1322.1 | 355.9 | 736.6 | 5157.8 | 2550.3 | 2042 | 10 | 11 | 1 | 0 | 0 | 0 | 0 | 0 | 0 | 0 | 0 | 0 | 0 | 0
2042 | 10 | 11 | 2 | 1783.1 | 1065.7 | 1631.8 | 487.8 | 839.9 | 1524.9 | 1222.8 | 332.8 | 683.9 | 4798.4 | 2360.1 | 2042 | 10 | 11 | 2 | 0 | 0 | 0 | 0 | 0 | 0 | 0 | 0 | 0 | 0 | 0
2042 | 10 | 11 | 3 | 1716 | 1026.4 | 1568.9 | 483.1 | 803 | 1462.9 | 1157.8 | 317.5 | 649.1 | 4577 | 2229.5 | 2042 | 10 | 11 | 3 | 0 | 0 | 0 | 0 | 0 | 0 | 0 | 0 | 0 | 0 | 0
2042 | 10 | 11 | 4 | 1662.7 | 992.7 | 1518.4 | 479.3 | 774.7 | 1413.4 | 1109.2 | 306.2 | 625.5 | 4439.2 | 2142.5 | 2042 | 10 | 11 | 4 | 0 | 0 | 0 | 0 | 0 | 0 | 0 | 0 | 0 | 0 | 0
2042 | 10 | 11 | 5 | 1656.7 | 992.2 | 1511.9 | 478.4 | 768.2 | 1403.7 | 1091.4 | 303 | 617.5 | 4420.1 | 2117.7 | 2042 | 10 | 11 | 5 | 0 | 0 | 0 | 0 | 0 | 0 | 0 | 0 | 0 | 0 | 0
2042 | 10 | 11 | 6 | 1707.2 | 1028.1 | 1558.9 | 482 | 787.6 | 1441.2 | 1111.6 | 309.9 | 625.4 | 4545.3 | 2164.9 | 2042 | 10 | 11 | 6 | 0 | 0 | 0 | 0 | 0 | 0 | 0 | 0 | 0 | 0 | 0
2042 | 10 | 11 | 7 | 1826.7 | 1122.8 | 1698 | 491.9 | 864.7 | 1557.7 | 1197.4 | 331.2 | 659.6 | 4886.6 | 2335.2 | 2042 | 10 | 11 | 7 | 24.3 | 30.1 | 53 | 4.9 | 37.2 | 39.6 | 42.5 | 5.5 | 6.3 | 24.8 | 46.1
2042 | 10 | 11 | 8 | 1910.3 | 1224.1 | 1896.1 | 504.3 | 1014.5 | 1715.8 | 1320.9 | 359.3 | 725 | 5296.3 | 2546.8 | 2042 | 10 | 11 | 8 | 127.8 | 158.3 | 278.7 | 26 | 195.5 | 208.1 | 223.7 | 29 | 33.4 | 130.5 | 242.7
2042 | 10 | 11 | 9 | 1925.6 | 1303.9 | 2105.7 | 516 | 1209.1 | 1879.9 | 1461.1 | 385.9 | 799.1 | 5646.5 | 2768.3 | 2042 | 10 | 11 | 9 | 296.6 | 367.4 | 646.8 | 60.3 | 453.9 | 483 | 519.2 | 67.3 | 77.5 | 302.8 | 563.3
2042 | 10 | 11 | 10 | 1904.9 | 1368.4 | 2267.3 | 525.4 | 1374.1 | 2004.2 | 1565 | 408.2 | 882.8 | 5989.1 | 2926.9 | 2042 | 10 | 11 | 10 | 454.6 | 563.1 | 991.4 | 92.5 | 695.7 | 740.4 | 795.8 | 103.1 | 118.8 | 464.2 | 863.4
2042 | 10 | 11 | 11 | 1856.2 | 1390.5 | 2336.1 | 528.3 | 1462.5 | 2053.4 | 1604.9 | 417.6 | 934.5 | 6193 | 2982.5 | 2042 | 10 | 11 | 11 | 555.8 | 688.5 | 1212.1 | 113 | 850.5 | 905.2 | 972.9 | 126.1 | 145.3 | 567.5 | 1055.6
2042 | 10 | 11 | 12 | 1826 | 1396.4 | 2352.9 | 528.3 | 1494.8 | 2067.2 | 1617.9 | 419.8 | 955.3 | 6289.3 | 3001.2 | 2042 | 10 | 11 | 12 | 598.3 | 741.1 | 1304.8 | 121.7 | 915.6 | 974.4 | 1047.3 | 135.8 | 156.4 | 610.9 | 1136.3
2042 | 10 | 11 | 13 | 1841.3 | 1395.1 | 2330.7 | 527.3 | 1471.3 | 2058.1 | 1614.5 | 420.8 | 958.5 | 6327.2 | 3012.4 | 2042 | 10 | 11 | 13 | 568 | 703.5 | 1238.6 | 115.5 | 869.1 | 925 | 994.2 | 128.9 | 148.4 | 579.9 | 1078.7
2042 | 10 | 11 | 14 | 1875.3 | 1385.5 | 2273.1 | 524.6 | 1407.4 | 2026 | 1597 | 416.9 | 940.3 | 6274.3 | 2992.6 | 2042 | 10 | 11 | 14 | 492.8 | 610.4 | 1074.6 | 100.2 | 754.1 | 802.6 | 862.6 | 111.8 | 128.8 | 503.2 | 935.9
2042 | 10 | 11 | 15 | 1905.3 | 1357.2 | 2184.1 | 519.8 | 1312 | 1964.8 | 1554.1 | 406.8 | 896 | 6131 | 2940.7 | 2042 | 10 | 11 | 15 | 392 | 485.6 | 854.8 | 79.7 | 599.9 | 638.4 | 686.2 | 88.9 | 102.4 | 400.2 | 744.5
2042 | 10 | 11 | 16 | 2031.5 | 1364.7 | 2126.9 | 518 | 1208.3 | 1943.9 | 1549.8 | 407.1 | 860.3 | 6084.6 | 2975.6 | 2042 | 10 | 11 | 16 | 240.1 | 297.4 | 523.5 | 48.8 | 367.4 | 391 | 420.2 | 54.5 | 62.7 | 245.1 | 455.9
2042 | 10 | 11 | 17 | 2241.8 | 1425.6 | 2146.3 | 522.6 | 1144.2 | 1996.3 | 1609.7 | 425 | 873.6 | 6270.2 | 3129.4 | 2042 | 10 | 11 | 17 | 86.8 | 107.5 | 189.2 | 17.6 | 132.8 | 141.3 | 151.9 | 19.7 | 22.7 | 88.6 | 164.8
2042 | 10 | 11 | 18 | 2467.3 | 1534.9 | 2259.3 | 532.3 | 1163 | 2122.8 | 1729.4 | 453.2 | 914.7 | 6597.1 | 3392.5 | 2042 | 10 | 11 | 18 | 3.9 | 4.8 | 8.5 | 0.8 | 6 | 6.4 | 6.8 | 0.9 | 1 | 4 | 7.4
2042 | 10 | 11 | 19 | 2642.8 | 1577.8 | 2408.9 | 544.7 | 1208.2 | 2205.6 | 1874.9 | 488.8 | 986.3 | 6958.1 | 3703 | 2042 | 10 | 11 | 19 | 0 | 0 | 0 | 0 | 0 | 0 | 0 | 0 | 0 | 0 | 0
2042 | 10 | 11 | 20 | 2636.1 | 1559.4 | 2409.5 | 545.3 | 1210.4 | 2201.9 | 1879.4 | 490.6 | 987.2 | 6888.4 | 3696.1 | 2042 | 10 | 11 | 20 | 0 | 0 | 0 | 0 | 0 | 0 | 0 | 0 | 0 | 0 | 0
2042 | 10 | 11 | 21 | 2521.3 | 1541.4 | 2320 | 537.6 | 1197.6 | 2171 | 1818.6 | 471.1 | 951.8 | 6642.6 | 3520.9 | 2042 | 10 | 11 | 21 | 0 | 0 | 0 | 0 | 0 | 0 | 0 | 0 | 0 | 0 | 0
2042 | 10 | 11 | 22 | 2376.2 | 1455.5 | 2184.2 | 527.4 | 1129.1 | 2050.2 | 1714.1 | 446 | 908.5 | 6343.3 | 3310.9 | 2042 | 10 | 11 | 22 | 0 | 0 | 0 | 0 | 0 | 0 | 0 | 0 | 0 | 0 | 0
2042 | 10 | 11 | 23 | 2218.6 | 1352.4 | 2036.9 | 517.3 | 1052.1 | 1914.3 | 1596.4 | 418.2 | 858.3 | 5976.8 | 3080.5 | 2042 | 10 | 11 | 23 | 0 | 0 | 0 | 0 | 0 | 0 | 0 | 0 | 0 | 0 | 0
2042 | 10 | 11 | 24 | 2035.2 | 1233.5 | 1866.3 | 505.6 | 965.9 | 1753.6 | 1453.1 | 384.2 | 792.6 | 5511.2 | 2799.2 | 2042 | 10 | 11 | 24 | 0 | 0 | 0 | 0 | 0 | 0 | 0 | 0 | 0 | 0 | 0
2042 | 10 | 12 | 1 | 1809.9 | 1084.9 | 1659.2 | 491.3 | 857.2 | 1554.6 | 1274.8 | 344.9 | 719.5 | 5015.4 | 2479.3 | 2042 | 10 | 12 | 1 | 0 | 0 | 0 | 0 | 0 | 0 | 0 | 0 | 0 | 0 | 0
2042 | 10 | 12 | 2 | 1726 | 1028.6 | 1581.7 | 485.2 | 815.4 | 1477.1 | 1189.1 | 326.2 | 675.5 | 4729.2 | 2314.9 | 2042 | 10 | 12 | 2 | 0 | 0 | 0 | 0 | 0 | 0 | 0 | 0 | 0 | 0 | 0
2042 | 10 | 12 | 3 | 1606.5 | 954.9 | 1468.7 | 477.4 | 755.3 | 1372.8 | 1093.4 | 301.2 | 622.4 | 4355 | 2123.7 | 2042 | 10 | 12 | 3 | 0 | 0 | 0 | 0 | 0 | 0 | 0 | 0 | 0 | 0 | 0
2042 | 10 | 12 | 4 | 1584.2 | 939 | 1447.6 | 475.5 | 740.7 | 1348.3 | 1061.4 | 295.2 | 608 | 4293.5 | 2066.7 | 2042 | 10 | 12 | 4 | 0 | 0 | 0 | 0 | 0 | 0 | 0 | 0 | 0 | 0 | 0
2042 | 10 | 12 | 5 | 1569.2 | 931.3 | 1433 | 474.2 | 730.2 | 1331.3 | 1038 | 290.7 | 597.1 | 4251.7 | 2029.9 | 2042 | 10 | 12 | 5 | 0 | 0 | 0 | 0 | 0 | 0 | 0 | 0 | 0 | 0 | 0
2042 | 10 | 12 | 6 | 1600.7 | 952.4 | 1462.5 | 476.5 | 741.2 | 1353.1 | 1045.7 | 294.4 | 599.1 | 4327.3 | 2049.6 | 2042 | 10 | 12 | 6 | 0 | 0 | 0 | 0 | 0 | 0 | 0 | 0 | 0 | 0 | 0
2042 | 10 | 12 | 7 | 1694.8 | 1026.9 | 1577 | 484.5 | 806.4 | 1448.4 | 1113.5 | 311 | 623.8 | 4589.5 | 2175.9 | 2042 | 10 | 12 | 7 | 23.6 | 29.3 | 51.5 | 4.8 | 36.1 | 38.5 | 41.3 | 5.4 | 6.2 | 24.1 | 44.8
2042 | 10 | 12 | 8 | 1765.3 | 1118 | 1761.4 | 495.5 | 949.3 | 1594.8 | 1228.4 | 335.9 | 681.1 | 4933.7 | 2352.8 | 2042 | 10 | 12 | 8 | 125.9 | 155.9 | 274.5 | 25.6 | 192.7 | 205 | 220.4 | 28.6 | 32.9 | 128.5 | 239.1
2042 | 10 | 12 | 9 | 1787.7 | 1201.2 | 1975.8 | 508 | 1145.2 | 1763.4 | 1372.4 | 362.7 | 753.3 | 5270.5 | 2568.8 | 2042 | 10 | 12 | 9 | 293.2 | 363.2 | 639.4 | 59.6 | 448.7 | 477.5 | 513.3 | 66.5 | 76.6 | 299.4 | 556.9
2042 | 10 | 12 | 10 | 1783.5 | 1271.2 | 2148.9 | 518.1 | 1314 | 1898.3 | 1486.8 | 386.6 | 838.4 | 5627.6 | 2741.6 | 2042 | 10 | 12 | 10 | 447.9 | 554.8 | 976.7 | 91.1 | 685.4 | 729.4 | 784 | 101.6 | 117 | 457.3 | 850.6
2042 | 10 | 12 | 11 | 1751.3 | 1299.4 | 2227.7 | 522.1 | 1404.4 | 1956.6 | 1533 | 398.2 | 893 | 5860.7 | 2816.1 | 2042 | 10 | 12 | 11 | 544.1 | 673.9 | 1186.5 | 110.6 | 832.6 | 886.1 | 952.4 | 123.4 | 142.2 | 555.5 | 1033.3
2042 | 10 | 12 | 12 | 1738.3 | 1317 | 2263.4 | 523.9 | 1446.4 | 1986 | 1557.3 | 403.4 | 918.4 | 5994.1 | 2853.5 | 2042 | 10 | 12 | 12 | 588.6 | 729.1 | 1283.6 | 119.7 | 900.7 | 958.6 | 1030.3 | 133.6 | 153.8 | 601 | 1117.9
2042 | 10 | 12 | 13 | 1761.1 | 1330.1 | 2269.9 | 524.7 | 1446.3 | 1998.6 | 1570.9 | 407.7 | 929 | 6072.5 | 2892.7 | 2042 | 10 | 12 | 13 | 576.7 | 714.4 | 1257.7 | 117.3 | 882.6 | 939.3 | 1009.5 | 130.9 | 150.7 | 588.9 | 1095.3
2042 | 10 | 12 | 14 | 1808.3 | 1327.3 | 2221.5 | 522.3 | 1384.6 | 1974.1 | 1557.9 | 406.4 | 916.3 | 6068.7 | 2890.6 | 2042 | 10 | 12 | 14 | 498.3 | 617.3 | 1086.7 | 101.3 | 762.6 | 811.6 | 872.3 | 113.1 | 130.2 | 508.8 | 946.4
2042 | 10 | 12 | 15 | 1851.5 | 1300.4 | 2129.6 | 517.6 | 1280.2 | 1911.8 | 1515.6 | 397.6 | 873.4 | 5953.2 | 2842.3 | 2042 | 10 | 12 | 15 | 383.6 | 475.2 | 836.6 | 78 | 587.1 | 624.8 | 671.5 | 87 | 100.3 | 391.7 | 728.6
2042 | 10 | 12 | 16 | 1979.4 | 1305 | 2067.6 | 516.3 | 1170.8 | 1886.8 | 1510.3 | 398.1 | 838.6 | 5920.8 | 2875.8 | 2042 | 10 | 12 | 16 | 225.6 | 279.5 | 492 | 45.9 | 345.3 | 367.4 | 394.9 | 51.2 | 59 | 230.4 | 428.5
2042 | 10 | 12 | 17 | 2189.6 | 1366.8 | 2091 | 521.4 | 1109.9 | 1941.1 | 1574.2 | 416.9 | 853.8 | 6119.4 | 3034.6 | 2042 | 10 | 12 | 17 | 75.2 | 93.1 | 163.9 | 15.3 | 115 | 122.4 | 131.6 | 17.1 | 19.6 | 76.7 | 142.7
2042 | 10 | 12 | 18 | 2412.4 | 1481.3 | 2214.4 | 531.6 | 1138.2 | 2072.9 | 1701.4 | 446.6 | 898.8 | 6467 | 3310.2 | 2042 | 10 | 12 | 18 | 2 | 2.5 | 4.4 | 0.4 | 3.1 | 3.3 | 3.5 | 0.5 | 0.5 | 2.1 | 3.8
2042 | 10 | 12 | 19 | 2593.9 | 1535.4 | 2380.1 | 544.4 | 1199.1 | 2175.2 | 1861 | 483.3 | 972.9 | 6846.9 | 3629.5 | 2042 | 10 | 12 | 19 | 0 | 0 | 0 | 0 | 0 | 0 | 0 | 0 | 0 | 0 | 0
2042 | 10 | 12 | 20 | 2591.2 | 1536.6 | 2383.7 | 545 | 1200.9 | 2175 | 1866.3 | 486.1 | 976.4 | 6798.8 | 3632.3 | 2042 | 10 | 12 | 20 | 0 | 0 | 0 | 0 | 0 | 0 | 0 | 0 | 0 | 0 | 0
2042 | 10 | 12 | 21 | 2471.7 | 1503.6 | 2281.2 | 536.6 | 1178.4 | 2132.9 | 1787.8 | 466.5 | 943.3 | 6571 | 3462.1 | 2042 | 10 | 12 | 21 | 0 | 0 | 0 | 0 | 0 | 0 | 0 | 0 | 0 | 0 | 0
2042 | 10 | 12 | 22 | 2315.7 | 1405.2 | 2133.3 | 525.6 | 1103.5 | 1998.6 | 1672.3 | 439.7 | 899.6 | 6270.1 | 3241.5 | 2042 | 10 | 12 | 22 | 0 | 0 | 0 | 0 | 0 | 0 | 0 | 0 | 0 | 0 | 0
2042 | 10 | 12 | 23 | 2149.1 | 1301.6 | 1975 | 514.7 | 1022 | 1856.3 | 1547.4 | 409.4 | 845.9 | 5873.9 | 2992.4 | 2042 | 10 | 12 | 23 | 0 | 0 | 0 | 0 | 0 | 0 | 0 | 0 | 0 | 0 | 0
2042 | 10 | 12 | 24 | 1966.7 | 1187.3 | 1804.5 | 502.6 | 936 | 1696.9 | 1399.9 | 374.1 | 775 | 5364.3 | 2696.7 | 2042 | 10 | 12 | 24 | 0 | 0 | 0 | 0 | 0 | 0 | 0 | 0 | 0 | 0 | 0
2042 | 10 | 13 | 1 | 1822.4 | 1099 | 1668.3 | 491.2 | 862.3 | 1565.8 | 1265.7 | 344.5 | 715.5 | 4982.8 | 2446.5 | 2042 | 10 | 13 | 1 | 0 | 0 | 0 | 0 | 0 | 0 | 0 | 0 | 0 | 0 | 0
2042 | 10 | 13 | 2 | 1726.1 | 1035.6 | 1579.2 | 484.8 | 814.9 | 1478.2 | 1174.2 | 323.5 | 666.9 | 4657.2 | 2275.8 | 2042 | 10 | 13 | 2 | 0 | 0 | 0 | 0 | 0 | 0 | 0 | 0 | 0 | 0 | 0
2042 | 10 | 13 | 3 | 1672.4 | 1000.7 | 1528.9 | 481.1 | 784 | 1427 | 1118.5 | 310.8 | 637.6 | 4481.2 | 2161.9 | 2042 | 10 | 13 | 3 | 0 | 0 | 0 | 0 | 0 | 0 | 0 | 0 | 0 | 0 | 0
2042 | 10 | 13 | 4 | 1635.8 | 978.9 | 1494.2 | 478.1 | 763.1 | 1391.1 | 1079.4 | 302.5 | 619.8 | 4392.1 | 2097.8 | 2042 | 10 | 13 | 4 | 0 | 0 | 0 | 0 | 0 | 0 | 0 | 0 | 0 | 0 | 0
2042 | 10 | 13 | 5 | 1658.3 | 996.9 | 1515.9 | 480 | 769.3 | 1404.2 | 1075 | 305.3 | 623.1 | 4467.8 | 2109.5 | 2042 | 10 | 13 | 5 | 0 | 0 | 0 | 0 | 0 | 0 | 0 | 0 | 0 | 0 | 0
2042 | 10 | 13 | 6 | 1781.6 | 1081.5 | 1632.3 | 488.5 | 821 | 1500.4 | 1135.4 | 326.6 | 661.8 | 4848 | 2242.9 | 2042 | 10 | 13 | 6 | 0 | 0 | 0 | 0 | 0 | 0 | 0 | 0 | 0 | 0 | 0
2042 | 10 | 13 | 7 | 2008.4 | 1237.9 | 1867.7 | 506.1 | 939.8 | 1698.5 | 1271.6 | 368.5 | 737.3 | 5539.2 | 2525.4 | 2042 | 10 | 13 | 7 | 18.8 | 23.2 | 40.9 | 3.8 | 28.7 | 30.5 | 32.8 | 4.3 | 4.9 | 19.2 | 35.6
2042 | 10 | 13 | 8 | 2131.3 | 1359.3 | 2081.9 | 520.8 | 1089.4 | 1876.2 | 1407.7 | 404.2 | 825.6 | 6157.3 | 2775.4 | 2042 | 10 | 13 | 8 | 106.3 | 131.7 | 231.9 | 21.6 | 162.7 | 173.2 | 186.1 | 24.1 | 27.8 | 108.6 | 201.9
2042 | 10 | 13 | 9 | 2117.1 | 1418.1 | 2234.8 | 527.1 | 1245.3 | 1997.1 | 1522.1 | 425.5 | 895.3 | 6497.9 | 2946 | 2042 | 10 | 13 | 9 | 251.7 | 311.7 | 548.8 | 51.2 | 385.1 | 409.9 | 440.5 | 57.1 | 65.8 | 257 | 478
2042 | 10 | 13 | 10 | 2099.9 | 1462.6 | 2335.6 | 534 | 1353.6 | 2078.8 | 1595.8 | 442.8 | 968.2 | 6813 | 3055.3 | 2042 | 10 | 13 | 10 | 355.6 | 440.4 | 775.4 | 72.3 | 544.1 | 579.1 | 622.4 | 80.7 | 92.9 | 363 | 675.3
2042 | 10 | 13 | 11 | 2085.1 | 1476.9 | 2365.1 | 535.4 | 1390.4 | 2103 | 1612.8 | 449.7 | 1005.7 | 6969.8 | 3082.7 | 2042 | 10 | 13 | 11 | 394.8 | 489.1 | 861 | 80.3 | 604.2 | 643 | 691.1 | 89.6 | 103.2 | 403.1 | 749.9
2042 | 10 | 13 | 12 | 2055.9 | 1482.9 | 2385.7 | 535.5 | 1424.9 | 2118.3 | 1625.4 | 451.2 | 1021.3 | 7022.4 | 3090.3 | 2042 | 10 | 13 | 12 | 439 | 543.7 | 957.2 | 89.3 | 671.7 | 714.9 | 768.4 | 99.6 | 114.7 | 448.2 | 833.7
2042 | 10 | 13 | 13 | 2042.3 | 1479 | 2384.7 | 535.7 | 1432.8 | 2119.8 | 1627.3 | 451.2 | 1023.1 | 7000.9 | 3089.6 | 2042 | 10 | 13 | 13 | 449.4 | 556.6 | 979.9 | 91.4 | 687.6 | 731.8 | 786.6 | 102 | 117.4 | 458.8 | 853.4
2042 | 10 | 13 | 14 | 2068.7 | 1477.8 | 2359.3 | 534.8 | 1400.9 | 2108.9 | 1623.4 | 449.8 | 1011.7 | 6965.9 | 3085.4 | 2042 | 10 | 13 | 14 | 407 | 504.1 | 887.5 | 82.8 | 622.8 | 662.8 | 712.4 | 92.3 | 106.4 | 415.5 | 772.9
2042 | 10 | 13 | 15 | 2084.1 | 1450.7 | 2284.6 | 530.8 | 1324.4 | 2055.5 | 1591.8 | 440.9 | 972.7 | 6840.4 | 3048.9 | 2042 | 10 | 13 | 15 | 329.5 | 408.2 | 718.6 | 67 | 504.3 | 536.7 | 576.8 | 74.8 | 86.1 | 336.4 | 625.8
2042 | 10 | 13 | 16 | 2187.4 | 1454 | 2230.4 | 529.4 | 1233.8 | 2034.5 | 1592.9 | 441.4 | 945.1 | 6835.7 | 3098.6 | 2042 | 10 | 13 | 16 | 199.3 | 246.9 | 434.6 | 40.5 | 305 | 324.6 | 348.9 | 45.2 | 52.1 | 203.5 | 378.5
2042 | 10 | 13 | 17 | 2370.7 | 1509.2 | 2256.7 | 534.4 | 1188.6 | 2089.6 | 1661.3 | 459 | 964.3 | 7038.3 | 3266.8 | 2042 | 10 | 13 | 17 | 74.6 | 92.4 | 162.7 | 15.2 | 114.2 | 121.5 | 130.6 | 16.9 | 19.5 | 76.2 | 141.7
2042 | 10 | 13 | 18 | 2587.3 | 1545.5 | 2369.4 | 544 | 1205.3 | 2173.4 | 1787 | 486.7 | 1004.6 | 7345.8 | 3541.8 | 2042 | 10 | 13 | 18 | 2.2 | 2.7 | 4.7 | 0.4 | 3.3 | 3.5 | 3.8 | 0.5 | 0.6 | 2.2 | 4.1
2042 | 10 | 13 | 19 | 2763 | 1720.9 | 2533.9 | 556.6 | 1297 | 2369.4 | 1911.6 | 508.9 | 1060.8 | 7576.9 | 3860.5 | 2042 | 10 | 13 | 19 | 0 | 0 | 0 | 0 | 0 | 0 | 0 | 0 | 0 | 0 | 0
2042 | 10 | 13 | 20 | 2752.1 | 1693.3 | 2531.5 | 556.5 | 1298.4 | 2361.4 | 1920.3 | 509.3 | 1053.1 | 7436.4 | 3845.9 | 2042 | 10 | 13 | 20 | 0 | 0 | 0 | 0 | 0 | 0 | 0 | 0 | 0 | 0 | 0
2042 | 10 | 13 | 21 | 2615.6 | 1539.8 | 2399.4 | 547.4 | 1202.7 | 2180.2 | 1858.5 | 493.8 | 1004.7 | 7081.6 | 3640 | 2042 | 10 | 13 | 21 | 0 | 0 | 0 | 0 | 0 | 0 | 0 | 0 | 0 | 0 | 0
2042 | 10 | 13 | 22 | 2445.4 | 1498.9 | 2250.7 | 535.3 | 1159.9 | 2105.7 | 1741.7 | 463.1 | 951.2 | 6698.1 | 3388 | 2042 | 10 | 13 | 22 | 0 | 0 | 0 | 0 | 0 | 0 | 0 | 0 | 0 | 0 | 0
2042 | 10 | 13 | 23 | 2252.7 | 1374.4 | 2068 | 521.9 | 1066.8 | 1942.4 | 1598.6 | 426.9 | 882.9 | 6182.2 | 3090.7 | 2042 | 10 | 13 | 23 | 0 | 0 | 0 | 0 | 0 | 0 | 0 | 0 | 0 | 0 | 0
2042 | 10 | 13 | 24 | 2047.4 | 1244.8 | 1876.8 | 508.3 | 970.9 | 1764.1 | 1438.7 | 386.8 | 800 | 5571.5 | 2761.9 | 2042 | 10 | 13 | 24 | 0 | 0 | 0 | 0 | 0 | 0 | 0 | 0 | 0 | 0 | 0
2042 | 10 | 14 | 1 | 1876.1 | 1133.9 | 1717.8 | 495.6 | 886.1 | 1609.9 | 1290.6 | 351.9 | 725.4 | 5064.7 | 2479 | 2042 | 10 | 14 | 1 | 0 | 0 | 0 | 0 | 0 | 0 | 0 | 0 | 0 | 0 | 0
2042 | 10 | 14 | 2 | 1774.1 | 1064.9 | 1623.2 | 489.2 | 835.8 | 1517.8 | 1196.7 | 329.4 | 673.5 | 4712 | 2303.2 | 2042 | 10 | 14 | 2 | 0 | 0 | 0 | 0 | 0 | 0 | 0 | 0 | 0 | 0 | 0
2042 | 10 | 14 | 3 | 1715 | 1027.8 | 1568 | 485 | 802.6 | 1462.1 | 1138.7 | 315.8 | 642.5 | 4522.6 | 2184.8 | 2042 | 10 | 14 | 3 | 0 | 0 | 0 | 0 | 0 | 0 | 0 | 0 | 0 | 0 | 0
2042 | 10 | 14 | 4 | 1675.5 | 1003.5 | 1530.1 | 482.4 | 780.3 | 1423.9 | 1098.6 | 307.1 | 624.6 | 4431.6 | 2120.4 | 2042 | 10 | 14 | 4 | 0 | 0 | 0 | 0 | 0 | 0 | 0 | 0 | 0 | 0 | 0
2042 | 10 | 14 | 5 | 1695.7 | 1020.5 | 1549.1 | 483.8 | 785.5 | 1435.3 | 1094.2 | 309.3 | 627.3 | 4501.7 | 2131.1 | 2042 | 10 | 14 | 5 | 0 | 0 | 0 | 0 | 0 | 0 | 0 | 0 | 0 | 0 | 0
2042 | 10 | 14 | 6 | 1820.6 | 1105.2 | 1666.8 | 492.3 | 837.8 | 1532.9 | 1156.8 | 331 | 666.7 | 4888.6 | 2269 | 2042 | 10 | 14 | 6 | 0 | 0 | 0 | 0 | 0 | 0 | 0 | 0 | 0 | 0 | 0
2042 | 10 | 14 | 7 | 2053.7 | 1262.5 | 1902.2 | 509.5 | 954 | 1731.9 | 1294.8 | 373.8 | 745.1 | 5609.5 | 2554.7 | 2042 | 10 | 14 | 7 | 13.8 | 17 | 30 | 2.8 | 21.1 | 22.4 | 24.1 | 3.1 | 3.6 | 14.1 | 26.1
2042 | 10 | 14 | 8 | 2178.1 | 1377 | 2095.6 | 522.4 | 1083.1 | 1894 | 1421.3 | 408.6 | 831.1 | 6231.7 | 2792.2 | 2042 | 10 | 14 | 8 | 81.6 | 101.1 | 178 | 16.6 | 124.9 | 133 | 142.9 | 18.5 | 21.3 | 83.4 | 155
2042 | 10 | 14 | 9 | 2167.6 | 1425.4 | 2216.4 | 527.2 | 1207.2 | 1991.1 | 1518.5 | 427.5 | 894.6 | 6556.3 | 2937.3 | 2042 | 10 | 14 | 9 | 195.8 | 242.5 | 427 | 39.8 | 299.6 | 318.9 | 342.7 | 44.4 | 51.2 | 199.9 | 371.9
2042 | 10 | 14 | 10 | 2142.9 | 1463.2 | 2300.7 | 532.5 | 1302.9 | 2059.1 | 1583.1 | 442.9 | 963.4 | 6846.9 | 3030.8 | 2042 | 10 | 14 | 10 | 290.9 | 360.4 | 634.4 | 59.2 | 445.2 | 473.8 | 509.3 | 66 | 76 | 297 | 552.5
2042 | 10 | 14 | 11 | 2120.9 | 1475.8 | 2330.2 | 533.1 | 1342.8 | 2082.2 | 1597.6 | 449.2 | 999.9 | 6989.3 | 3054.8 | 2042 | 10 | 14 | 11 | 336 | 416.2 | 732.7 | 68.3 | 514.2 | 547.2 | 588.1 | 76.2 | 87.8 | 343.1 | 638.1
2042 | 10 | 14 | 12 | 2123 | 1472.4 | 2308 | 532.4 | 1323.7 | 2069.8 | 1587.2 | 448.9 | 1005.3 | 7029.2 | 3036.8 | 2042 | 10 | 14 | 12 | 317.2 | 393 | 691.8 | 64.5 | 485.5 | 516.7 | 555.3 | 72 | 82.9 | 323.9 | 602.5
2042 | 10 | 14 | 13 | 2135.7 | 1462.2 | 2274.9 | 530.9 | 1289.8 | 2050.2 | 1572.7 | 447.7 | 999.9 | 7005.1 | 3020.7 | 2042 | 10 | 14 | 13 | 278 | 344.3 | 606.2 | 56.5 | 425.4 | 452.7 | 486.6 | 63.1 | 72.6 | 283.8 | 527.9
2042 | 10 | 14 | 14 | 2151 | 1464 | 2265.9 | 530.6 | 1277.8 | 2049.6 | 1575 | 447.3 | 992.3 | 6975.5 | 3024 | 2042 | 10 | 14 | 14 | 258.7 | 320.4 | 564.1 | 52.6 | 395.8 | 421.3 | 452.8 | 58.7 | 67.6 | 264.1 | 491.3
2042 | 10 | 14 | 15 | 2165.2 | 1440.5 | 2198.7 | 527.4 | 1209.6 | 2002.6 | 1546.6 | 438.7 | 955.2 | 6856.4 | 2996.6 | 2042 | 10 | 14 | 15 | 189.6 | 234.8 | 413.4 | 38.6 | 290.1 | 308.8 | 331.9 | 43 | 49.5 | 193.6 | 360.1
2042 | 10 | 14 | 16 | 2240 | 1455.4 | 2187.1 | 527.7 | 1170.8 | 2009.2 | 1570.6 | 441.4 | 937.3 | 6863.7 | 3073.4 | 2042 | 10 | 14 | 16 | 119.2 | 147.6 | 259.8 | 24.2 | 182.3 | 194 | 208.6 | 27 | 31.1 | 121.7 | 226.3
2042 | 10 | 14 | 17 | 2400.8 | 1517.8 | 2249.1 | 533.4 | 1168.7 | 2088.1 | 1657.5 | 460.7 | 965 | 7079 | 3263 | 2042 | 10 | 14 | 17 | 43.9 | 54.3 | 95.6 | 8.9 | 67.1 | 71.4 | 76.8 | 10 | 11.5 | 44.8 | 83.3
2042 | 10 | 14 | 18 | 2599.1 | 1553.1 | 2377.5 | 543.6 | 1204.2 | 2174.7 | 1790.3 | 488.9 | 1009.3 | 7385.6 | 3543.3 | 2042 | 10 | 14 | 18 | 1.6 | 2 | 3.5 | 0.3 | 2.5 | 2.6 | 2.8 | 0.4 | 0.4 | 1.7 | 3.1
2042 | 10 | 14 | 19 | 2770.7 | 1727.1 | 2542.4 | 556.3 | 1302.3 | 2377.2 | 1912.2 | 508.7 | 1063.9 | 7603.3 | 3858 | 2042 | 10 | 14 | 19 | 0 | 0 | 0 | 0 | 0 | 0 | 0 | 0 | 0 | 0 | 0
2042 | 10 | 14 | 20 | 2762 | 1708.3 | 2542.9 | 557 | 1304.8 | 2371.2 | 1921.7 | 508.6 | 1056.3 | 7463.2 | 3847.4 | 2042 | 10 | 14 | 20 | 0 | 0 | 0 | 0 | 0 | 0 | 0 | 0 | 0 | 0 | 0
2042 | 10 | 14 | 21 | 2628 | 1546.9 | 2409 | 548.2 | 1206 | 2187.6 | 1860.6 | 495.9 | 1007.9 | 7108 | 3644.1 | 2042 | 10 | 14 | 21 | 0 | 0 | 0 | 0 | 0 | 0 | 0 | 0 | 0 | 0 | 0
2042 | 10 | 14 | 22 | 2459.1 | 1508.4 | 2263.9 | 535.8 | 1166 | 2116.8 | 1746.6 | 465.2 | 954.3 | 6724 | 3392.9 | 2042 | 10 | 14 | 22 | 0 | 0 | 0 | 0 | 0 | 0 | 0 | 0 | 0 | 0 | 0
2042 | 10 | 14 | 23 | 2265.1 | 1382.8 | 2080 | 523 | 1072.3 | 1952.4 | 1603.6 | 429 | 885.9 | 6206.6 | 3096.1 | 2042 | 10 | 14 | 23 | 0 | 0 | 0 | 0 | 0 | 0 | 0 | 0 | 0 | 0 | 0
2042 | 10 | 14 | 24 | 2058 | 1251.6 | 1886.9 | 509.4 | 975.6 | 1772.6 | 1441.3 | 388.5 | 802.3 | 5591.3 | 2765.4 | 2042 | 10 | 14 | 24 | 0 | 0 | 0 | 0 | 0 | 0 | 0 | 0 | 0 | 0 | 0
2042 | 10 | 15 | 1 | 1932.8 | 1155.2 | 1743.9 | 487.7 | 898.6 | 1633.8 | 1307.8 | 354.9 | 727.4 | 5081.4 | 2495.4 | 2042 | 10 | 15 | 1 | 0 | 0 | 0 | 0 | 0 | 0 | 0 | 0 | 0 | 0 | 0
2042 | 10 | 15 | 2 | 1830.6 | 1083.1 | 1649 | 480.8 | 848.3 | 1541.4 | 1214.2 | 332.3 | 675.3 | 4727.4 | 2321 | 2042 | 10 | 15 | 2 | 0 | 0 | 0 | 0 | 0 | 0 | 0 | 0 | 0 | 0 | 0
2042 | 10 | 15 | 3 | 1772 | 1049.6 | 1594.1 | 476.7 | 815.3 | 1486.3 | 1155.5 | 318.8 | 644 | 4534.3 | 2208.9 | 2042 | 10 | 15 | 3 | 0 | 0 | 0 | 0 | 0 | 0 | 0 | 0 | 0 | 0 | 0
2042 | 10 | 15 | 4 | 1731.4 | 1025.2 | 1555.8 | 474 | 792.7 | 1447 | 1116.3 | 310.3 | 627.4 | 4454.5 | 2145.4 | 2042 | 10 | 15 | 4 | 0 | 0 | 0 | 0 | 0 | 0 | 0 | 0 | 0 | 0 | 0
2042 | 10 | 15 | 5 | 1753.9 | 1045.2 | 1577.1 | 475.2 | 798.8 | 1460.1 | 1114.1 | 313.1 | 631.1 | 4533 | 2162.1 | 2042 | 10 | 15 | 5 | 0 | 0 | 0 | 0 | 0 | 0 | 0 | 0 | 0 | 0 | 0
2042 | 10 | 15 | 6 | 1882.9 | 1134.8 | 1697.6 | 483.9 | 852.7 | 1561.5 | 1180.2 | 335.3 | 672.2 | 4934.5 | 2310.6 | 2042 | 10 | 15 | 6 | 0 | 0 | 0 | 0 | 0 | 0 | 0 | 0 | 0 | 0 | 0
2042 | 10 | 15 | 7 | 2116.7 | 1299.7 | 1939.1 | 502 | 976.2 | 1768.1 | 1326.4 | 378.4 | 754.2 | 5677 | 2612.5 | 2042 | 10 | 15 | 7 | 20.8 | 25.7 | 45.3 | 4.2 | 31.8 | 33.8 | 36.4 | 4.7 | 5.4 | 21.2 | 39.5
2042 | 10 | 15 | 8 | 2220.7 | 1415.6 | 2149 | 515.4 | 1130.4 | 1940.8 | 1461.7 | 413.2 | 843.7 | 6292.5 | 2858.1 | 2042 | 10 | 15 | 8 | 120.2 | 148.9 | 262.2 | 24.5 | 184 | 195.8 | 210.5 | 27.3 | 31.4 | 122.8 | 228.3
2042 | 10 | 15 | 9 | 2172.4 | 1464 | 2300.8 | 521.5 | 1299.7 | 2056 | 1572.7 | 432.3 | 913 | 6599.3 | 3010.5 | 2042 | 10 | 15 | 9 | 292 | 361.7 | 636.8 | 59.4 | 446.9 | 475.6 | 511.1 | 66.3 | 76.3 | 298.1 | 554.6
2042 | 10 | 15 | 10 | 2107.9 | 1504.9 | 2420.9 | 527.7 | 1445.7 | 2145.2 | 1654 | 448.1 | 989.2 | 6878.3 | 3111.7 | 2042 | 10 | 15 | 10 | 450.3 | 557.8 | 982 | 91.6 | 689.1 | 733.3 | 788.2 | 102.2 | 117.7 | 459.8 | 855.2
2042 | 10 | 15 | 11 | 2051.6 | 1522.2 | 2481.6 | 530 | 1529.8 | 2187.3 | 1683.1 | 454.8 | 1032.4 | 7012.5 | 3143.1 | 2042 | 10 | 15 | 11 | 550.6 | 682 | 1200.6 | 112 | 842.5 | 896.6 | 963.7 | 124.9 | 143.9 | 562.1 | 1045.6
2042 | 10 | 15 | 12 | 2014.6 | 1524.4 | 2500 | 529.7 | 1565.6 | 2200.3 | 1691.8 | 455.5 | 1047.1 | 7052.3 | 3142.8 | 2042 | 10 | 15 | 12 | 599 | 742 | 1306.2 | 121.8 | 916.6 | 975.5 | 1048.5 | 135.9 | 156.5 | 611.6 | 1137.6
2042 | 10 | 15 | 13 | 2014.4 | 1518.2 | 2485.4 | 529.2 | 1554.5 | 2192.6 | 1687 | 455.3 | 1046.2 | 7035.8 | 3139.1 | 2042 | 10 | 15 | 13 | 586.2 | 726.1 | 1278.3 | 119.2 | 897 | 954.6 | 1026.1 | 133 | 153.2 | 598.5 | 1113.3
2042 | 10 | 15 | 14 | 2060.6 | 1516.4 | 2444.6 | 528 | 1499.4 | 2172.5 | 1678.3 | 454.2 | 1031.9 | 7009.5 | 3136.7 | 2042 | 10 | 15 | 14 | 514.1 | 636.8 | 1121.1 | 104.6 | 786.7 | 837.3 | 899.9 | 116.7 | 134.4 | 524.9 | 976.4
2042 | 10 | 15 | 15 | 2103 | 1490.7 | 2352.7 | 523.4 | 1395.5 | 2109.9 | 1642.3 | 445.4 | 989.2 | 6896.1 | 3106.3 | 2042 | 10 | 15 | 15 | 400.1 | 495.6 | 872.5 | 81.4 | 612.3 | 651.6 | 700.3 | 90.8 | 104.6 | 408.5 | 759.9
2042 | 10 | 15 | 16 | 2237.3 | 1500.3 | 2289 | 521.9 | 1282.4 | 2085.7 | 1641.9 | 447.2 | 959.8 | 6915.6 | 3166.8 | 2042 | 10 | 15 | 16 | 236.1 | 292.5 | 515 | 48 | 361.4 | 384.6 | 413.4 | 53.6 | 61.7 | 241.1 | 448.5
2042 | 10 | 15 | 17 | 2449.7 | 1557.6 | 2303.8 | 526.4 | 1214 | 2136.1 | 1705.7 | 465.7 | 977.5 | 7143.9 | 3338.3 | 2042 | 10 | 15 | 17 | 78.1 | 96.8 | 170.4 | 15.9 | 119.6 | 127.2 | 136.8 | 17.7 | 20.4 | 79.8 | 148.4
2042 | 10 | 15 | 18 | 2668.9 | 1609.7 | 2404.4 | 536.3 | 1203 | 2189.2 | 1830.7 | 493.7 | 1017.7 | 7455.6 | 3610.8 | 2042 | 10 | 15 | 18 | 1.5 | 1.8 | 3.2 | 0.3 | 2.3 | 2.4 | 2.6 | 0.3 | 0.4 | 1.5 | 2.8
2042 | 10 | 15 | 19 | 2836 | 1763 | 2579.9 | 548.8 | 1323.7 | 2412.9 | 1958.1 | 506.2 | 1072.3 | 7673.3 | 3918.4 | 2042 | 10 | 15 | 19 | 0 | 0 | 0 | 0 | 0 | 0 | 0 | 0 | 0 | 0 | 0
2042 | 10 | 15 | 20 | 2831.5 | 1748.4 | 2584.1 | 549.3 | 1327.9 | 2411.6 | 1971.8 | 506.3 | 1065.8 | 7541.7 | 3914.1 | 2042 | 10 | 15 | 20 | 0 | 0 | 0 | 0 | 0 | 0 | 0 | 0 | 0 | 0 | 0
2042 | 10 | 15 | 21 | 2702.3 | 1603.1 | 2446.7 | 540.8 | 1227.8 | 2237.3 | 1880.8 | 502.4 | 1018.8 | 7198.7 | 3716.9 | 2042 | 10 | 15 | 21 | 0 | 0 | 0 | 0 | 0 | 0 | 0 | 0 | 0 | 0 | 0
2042 | 10 | 15 | 22 | 2534.4 | 1540 | 2306.6 | 528.4 | 1186.5 | 2156.1 | 1784.5 | 472 | 965 | 6813.2 | 3465.9 | 2042 | 10 | 15 | 22 | 0 | 0 | 0 | 0 | 0 | 0 | 0 | 0 | 0 | 0 | 0
2042 | 10 | 15 | 23 | 2335.3 | 1415.1 | 2118.6 | 515.2 | 1090.8 | 1987.2 | 1637 | 434.9 | 895.1 | 6283.3 | 3160.2 | 2042 | 10 | 15 | 23 | 0 | 0 | 0 | 0 | 0 | 0 | 0 | 0 | 0 | 0 | 0
2042 | 10 | 15 | 24 | 2121.4 | 1277.8 | 1920.2 | 501.3 | 991.3 | 1801.3 | 1471.9 | 393.8 | 810.5 | 5659.6 | 2820.6 | 2042 | 10 | 15 | 24 | 0 | 0 | 0 | 0 | 0 | 0 | 0 | 0 | 0 | 0 | 0
2042 | 10 | 16 | 1 | 1969.3 | 1182.6 | 1777.3 | 490.3 | 914.5 | 1663.8 | 1336 | 361.4 | 741.6 | 5199 | 2567.6 | 2042 | 10 | 16 | 1 | 0 | 0 | 0 | 0 | 0 | 0 | 0 | 0 | 0 | 0 | 0
2042 | 10 | 16 | 2 | 1864.9 | 1110.8 | 1680.2 | 483.2 | 863.3 | 1569.6 | 1241.3 | 338.5 | 688.4 | 4836 | 2386.1 | 2042 | 10 | 16 | 2 | 0 | 0 | 0 | 0 | 0 | 0 | 0 | 0 | 0 | 0 | 0
2042 | 10 | 16 | 3 | 1805.5 | 1074.6 | 1624.5 | 479.1 | 829.8 | 1513.8 | 1181.1 | 324.6 | 656.2 | 4635.2 | 2269.7 | 2042 | 10 | 16 | 3 | 0 | 0 | 0 | 0 | 0 | 0 | 0 | 0 | 0 | 0 | 0
2042 | 10 | 16 | 4 | 1767.4 | 1051.5 | 1588.2 | 476.4 | 808.2 | 1476.8 | 1141.6 | 316.2 | 639.1 | 4552 | 2201 | 2042 | 10 | 16 | 4 | 0 | 0 | 0 | 0 | 0 | 0 | 0 | 0 | 0 | 0 | 0
2042 | 10 | 16 | 5 | 1793.3 | 1073.2 | 1612.1 | 477.9 | 815.8 | 1493 | 1140.2 | 319.2 | 643 | 4632.8 | 2218.9 | 2042 | 10 | 16 | 5 | 0 | 0 | 0 | 0 | 0 | 0 | 0 | 0 | 0 | 0 | 0
2042 | 10 | 16 | 6 | 1927.9 | 1166.5 | 1737.9 | 487.1 | 872.2 | 1598.9 | 1208.7 | 342.2 | 685.2 | 5043.4 | 2373.2 | 2042 | 10 | 16 | 6 | 0 | 0 | 0 | 0 | 0 | 0 | 0 | 0 | 0 | 0 | 0
2042 | 10 | 16 | 7 | 2171.4 | 1336.2 | 1987.5 | 505.7 | 998.5 | 1811.7 | 1359.5 | 386.6 | 767.8 | 5792.1 | 2683.3 | 2042 | 10 | 16 | 7 | 19.2 | 23.7 | 41.8 | 3.9 | 29.3 | 31.2 | 33.5 | 4.3 | 5 | 19.6 | 36.4
2042 | 10 | 16 | 8 | 2283.5 | 1452.9 | 2192.6 | 519.1 | 1144.4 | 1981.5 | 1492.3 | 421.4 | 855.6 | 6405.4 | 2927.8 | 2042 | 10 | 16 | 8 | 107.7 | 133.4 | 234.8 | 21.9 | 164.8 | 175.4 | 188.5 | 24.4 | 28.1 | 109.9 | 204.5
2042 | 10 | 16 | 9 | 2238.7 | 1497.5 | 2335.7 | 525.1 | 1303.3 | 2089.8 | 1599.1 | 439.6 | 921.4 | 6696.5 | 3073.8 | 2042 | 10 | 16 | 9 | 268.1 | 332.1 | 584.7 | 54.5 | 410.3 | 436.7 | 469.3 | 60.8 | 70.1 | 273.8 | 509.2
2042 | 10 | 16 | 10 | 2177.9 | 1538.4 | 2455.7 | 531.2 | 1447.5 | 2179 | 1678.9 | 455.8 | 997 | 6974.8 | 3177.5 | 2042 | 10 | 16 | 10 | 423.2 | 524.2 | 922.8 | 86.1 | 647.6 | 689.2 | 740.7 | 96 | 110.6 | 432.1 | 803.7
2042 | 10 | 16 | 11 | 2128.9 | 1554.2 | 2511.6 | 533 | 1523.6 | 2218.1 | 1706.4 | 462.5 | 1039.1 | 7111.2 | 3206.7 | 2042 | 10 | 16 | 11 | 513 | 635.5 | 1118.8 | 104.3 | 785.1 | 835.5 | 898 | 116.4 | 134.1 | 523.8 | 974.4
2042 | 10 | 16 | 12 | 2093.9 | 1555.9 | 2528.5 | 533.2 | 1557 | 2229.8 | 1712.7 | 463.4 | 1053.2 | 7148.9 | 3207.6 | 2042 | 10 | 16 | 12 | 558.3 | 691.5 | 1217.4 | 113.5 | 854.3 | 909.2 | 977.2 | 126.7 | 145.9 | 570 | 1060.2
2042 | 10 | 16 | 13 | 2102.6 | 1547.8 | 2503.7 | 532.1 | 1532.8 | 2216.3 | 1701.5 | 462.6 | 1049.6 | 7128.3 | 3197.6 | 2042 | 10 | 16 | 13 | 529.8 | 656.2 | 1155.3 | 107.7 | 810.7 | 862.8 | 927.3 | 120.2 | 138.5 | 540.9 | 1006.1
2042 | 10 | 16 | 14 | 2147.2 | 1546.5 | 2462.9 | 530.3 | 1478.7 | 2196 | 1693.3 | 461.2 | 1035 | 7099.4 | 3192.1 | 2042 | 10 | 16 | 14 | 459.2 | 568.8 | 1001.4 | 93.4 | 702.7 | 747.8 | 803.8 | 104.2 | 120 | 468.9 | 872.1
2042 | 10 | 16 | 15 | 2173.9 | 1524.9 | 2388.6 | 526.3 | 1398.7 | 2146 | 1666.7 | 452.7 | 996.3 | 6985.3 | 3171.8 | 2042 | 10 | 16 | 15 | 374.2 | 463.5 | 816 | 76.1 | 572.6 | 609.4 | 655 | 84.9 | 97.8 | 382.1 | 710.7
2042 | 10 | 16 | 16 | 2303.9 | 1539 | 2332.7 | 524.9 | 1295.5 | 2127.8 | 1671.3 | 454.7 | 968.5 | 7004.5 | 3237.6 | 2042 | 10 | 16 | 16 | 221.3 | 274.1 | 482.6 | 45 | 338.7 | 360.4 | 387.4 | 50.2 | 57.8 | 226 | 420.3
2042 | 10 | 16 | 17 | 2514.3 | 1601.9 | 2354 | 529.6 | 1234.7 | 2184.1 | 1736.8 | 473.8 | 989 | 7246.5 | 3412.5 | 2042 | 10 | 16 | 17 | 71.4 | 88.4 | 155.7 | 14.5 | 109.2 | 116.3 | 125 | 16.2 | 18.7 | 72.9 | 135.6
2042 | 10 | 16 | 18 | 2732 | 1703.3 | 2454.1 | 539.4 | 1221.1 | 2266.9 | 1859.9 | 502 | 1031.4 | 7569.9 | 3688 | 2042 | 10 | 16 | 18 | 0.9 | 1.2 | 2.1 | 0.2 | 1.4 | 1.5 | 1.7 | 0.2 | 0.2 | 1 | 1.8
2042 | 10 | 16 | 19 | 2897 | 1831.5 | 2635.3 | 552.1 | 1351 | 2475 | 2006 | 507.9 | 1085.4 | 7781.8 | 3992 | 2042 | 10 | 16 | 19 | 0 | 0 | 0 | 0 | 0 | 0 | 0 | 0 | 0 | 0 | 0
2042 | 10 | 16 | 20 | 2892.6 | 1804.9 | 2638.9 | 552.9 | 1355.9 | 2473.1 | 2025.3 | 508.1 | 1078.4 | 7646.6 | 3986.1 | 2042 | 10 | 16 | 20 | 0 | 0 | 0 | 0 | 0 | 0 | 0 | 0 | 0 | 0 | 0
2042 | 10 | 16 | 21 | 2760.9 | 1688 | 2505 | 544.3 | 1276.3 | 2333 | 1900.1 | 508.7 | 1030.1 | 7293.1 | 3785.5 | 2042 | 10 | 16 | 21 | 0 | 0 | 0 | 0 | 0 | 0 | 0 | 0 | 0 | 0 | 0
2042 | 10 | 16 | 22 | 2588.5 | 1536.8 | 2352.8 | 531.7 | 1202.2 | 2172.8 | 1817.2 | 478.8 | 975.4 | 6899.3 | 3530.1 | 2042 | 10 | 16 | 22 | 0 | 0 | 0 | 0 | 0 | 0 | 0 | 0 | 0 | 0 | 0
2042 | 10 | 16 | 23 | 2385.4 | 1451.8 | 2163.2 | 518.2 | 1112.5 | 2028.8 | 1668.4 | 441.7 | 905.5 | 6369.4 | 3219.9 | 2042 | 10 | 16 | 23 | 0 | 0 | 0 | 0 | 0 | 0 | 0 | 0 | 0 | 0 | 0
2042 | 10 | 16 | 24 | 2167.6 | 1310.7 | 1961.9 | 504.3 | 1011.3 | 1839.7 | 1501 | 400.2 | 820.7 | 5744.5 | 2875.9 | 2042 | 10 | 16 | 24 | 0 | 0 | 0 | 0 | 0 | 0 | 0 | 0 | 0 | 0 | 0
2042 | 10 | 17 | 1 | 1982.2 | 1191.4 | 1788.2 | 490.8 | 920.1 | 1674.8 | 1346.1 | 363.5 | 746.5 | 5240.2 | 2595.2 | 2042 | 10 | 17 | 1 | 0 | 0 | 0 | 0 | 0 | 0 | 0 | 0 | 0 | 0 | 0
2042 | 10 | 17 | 2 | 1876.1 | 1119.2 | 1689.7 | 483.5 | 868 | 1579.1 | 1250.3 | 340.5 | 693.8 | 4880.5 | 2413.3 | 2042 | 10 | 17 | 2 | 0 | 0 | 0 | 0 | 0 | 0 | 0 | 0 | 0 | 0 | 0
2042 | 10 | 17 | 3 | 1816 | 1082.4 | 1633.2 | 479.3 | 834.3 | 1522.9 | 1189.4 | 326.4 | 661.2 | 4677.1 | 2296.9 | 2042 | 10 | 17 | 3 | 0 | 0 | 0 | 0 | 0 | 0 | 0 | 0 | 0 | 0 | 0
2042 | 10 | 17 | 4 | 1777.8 | 1059.6 | 1596.4 | 476.6 | 812.5 | 1485.8 | 1149.3 | 317.9 | 644 | 4592.3 | 2227.8 | 2042 | 10 | 17 | 4 | 0 | 0 | 0 | 0 | 0 | 0 | 0 | 0 | 0 | 0 | 0
2042 | 10 | 17 | 5 | 1803.7 | 1080.6 | 1619.6 | 478.3 | 820 | 1502.3 | 1148 | 320.7 | 647.8 | 4671.9 | 2245.6 | 2042 | 10 | 17 | 5 | 0 | 0 | 0 | 0 | 0 | 0 | 0 | 0 | 0 | 0 | 0
2042 | 10 | 17 | 6 | 1935.7 | 1172.4 | 1742.3 | 487.1 | 875.2 | 1606.5 | 1216.1 | 343.1 | 689.8 | 5080.5 | 2398.5 | 2042 | 10 | 17 | 6 | 0 | 0 | 0 | 0 | 0 | 0 | 0 | 0 | 0 | 0 | 0
2042 | 10 | 17 | 7 | 2177.9 | 1338.5 | 1983.5 | 505.1 | 994.4 | 1813.4 | 1362.9 | 386.7 | 770.8 | 5823.2 | 2704 | 2042 | 10 | 17 | 7 | 13.4 | 16.5 | 29.1 | 2.7 | 20.4 | 21.8 | 23.4 | 3 | 3.5 | 13.6 | 25.4
2042 | 10 | 17 | 8 | 2300.7 | 1452.9 | 2179.1 | 517.9 | 1126.5 | 1976.8 | 1490.3 | 421.1 | 855.1 | 6428 | 2944.5 | 2042 | 10 | 17 | 8 | 84.3 | 104.5 | 183.9 | 17.2 | 129.1 | 137.4 | 147.6 | 19.1 | 22 | 86.1 | 160.2
2042 | 10 | 17 | 9 | 2284.6 | 1494.8 | 2297.6 | 523.4 | 1249.6 | 2069.7 | 1585.8 | 439.1 | 914.7 | 6719.7 | 3083.5 | 2042 | 10 | 17 | 9 | 199.7 | 247.4 | 435.5 | 40.6 | 305.6 | 325.2 | 349.6 | 45.3 | 52.2 | 203.9 | 379.3
2042 | 10 | 17 | 10 | 2273 | 1527.8 | 2368.5 | 527.9 | 1326.2 | 2128.4 | 1644.1 | 454 | 979 | 6998.9 | 3166.4 | 2042 | 10 | 17 | 10 | 271.6 | 336.5 | 592.4 | 55.2 | 415.7 | 442.4 | 475.5 | 61.6 | 71 | 277.3 | 515.9
2042 | 10 | 17 | 11 | 2251.4 | 1538.8 | 2392.1 | 528.6 | 1360.3 | 2146.8 | 1659.5 | 460.1 | 1014.7 | 7140.5 | 3187.8 | 2042 | 10 | 17 | 11 | 311 | 385.3 | 678.3 | 63.3 | 476 | 506.6 | 544.5 | 70.6 | 81.3 | 317.6 | 590.7
2042 | 10 | 17 | 12 | 2219.5 | 1538.4 | 2401.2 | 527.9 | 1384.6 | 2152.5 | 1662.6 | 460.5 | 1027.2 | 7176.3 | 3186 | 2042 | 10 | 17 | 12 | 346.7 | 429.4 | 756 | 70.5 | 530.5 | 564.6 | 606.8 | 78.7 | 90.6 | 353.9 | 658.4
2042 | 10 | 17 | 13 | 2218.7 | 1530 | 2381.6 | 526.9 | 1369.6 | 2141.7 | 1651.8 | 459.5 | 1024.4 | 7148.5 | 3175.8 | 2042 | 10 | 17 | 13 | 330.5 | 409.3 | 720.6 | 67.2 | 505.7 | 538.2 | 578.5 | 75 | 86.4 | 337.4 | 627.6
2042 | 10 | 17 | 14 | 2238.6 | 1528.9 | 2359.5 | 526 | 1343.7 | 2132.6 | 1651.8 | 458 | 1013.7 | 7109.5 | 3180.1 | 2042 | 10 | 17 | 14 | 296.5 | 367.2 | 646.5 | 60.3 | 453.7 | 482.8 | 518.9 | 67.3 | 77.5 | 302.7 | 563
2042 | 10 | 17 | 15 | 2243.5 | 1506.6 | 2301.2 | 522.7 | 1287.7 | 2091 | 1631.5 | 449.4 | 977.8 | 6982.9 | 3161.4 | 2042 | 10 | 17 | 15 | 242.5 | 300.4 | 528.8 | 49.3 | 371.1 | 394.9 | 424.5 | 55 | 63.4 | 247.6 | 460.5
2042 | 10 | 17 | 16 | 2338 | 1523.2 | 2282 | 522.6 | 1234.6 | 2096.2 | 1651 | 452.3 | 958.1 | 6999.7 | 3236.2 | 2042 | 10 | 17 | 16 | 150.9 | 186.9 | 329 | 30.7 | 230.9 | 245.7 | 264.1 | 34.2 | 39.4 | 154 | 286.5
2042 | 10 | 17 | 17 | 2518.9 | 1587.2 | 2327.6 | 528 | 1209.5 | 2167.1 | 1726.8 | 471.3 | 983.1 | 7227.4 | 3417.1 | 2042 | 10 | 17 | 17 | 46.1 | 57.2 | 100.6 | 9.4 | 70.6 | 75.2 | 80.8 | 10.5 | 12.1 | 47.1 | 87.6
2042 | 10 | 17 | 18 | 2712.9 | 1669.2 | 2433.5 | 537.7 | 1210.7 | 2236.3 | 1854.8 | 498.7 | 1027.7 | 7539.4 | 3691 | 2042 | 10 | 17 | 18 | 0.3 | 0.3 | 0.6 | 0.1 | 0.4 | 0.4 | 0.5 | 0.1 | 0.1 | 0.3 | 0.5
2042 | 10 | 17 | 19 | 2866.8 | 1793.1 | 2604.2 | 549.3 | 1336.9 | 2441.5 | 1987.3 | 505.7 | 1080.5 | 7741.1 | 3989.9 | 2042 | 10 | 17 | 19 | 0 | 0 | 0 | 0 | 0 | 0 | 0 | 0 | 0 | 0 | 0
2042 | 10 | 17 | 20 | 2852.7 | 1768.9 | 2598.1 | 549.4 | 1336.1 | 2432 | 1997.8 | 505.8 | 1071.3 | 7587.4 | 3972.9 | 2042 | 10 | 17 | 20 | 0 | 0 | 0 | 0 | 0 | 0 | 0 | 0 | 0 | 0 | 0
2042 | 10 | 17 | 21 | 2719.8 | 1632.6 | 2457.5 | 540.6 | 1239.6 | 2271.8 | 1887 | 502.9 | 1021.5 | 7221.1 | 3765.6 | 2042 | 10 | 17 | 21 | 0 | 0 | 0 | 0 | 0 | 0 | 0 | 0 | 0 | 0 | 0
2042 | 10 | 17 | 22 | 2562.5 | 1539.3 | 2329 | 529.3 | 1197.2 | 2172.6 | 1810.5 | 474.6 | 969.7 | 6851.6 | 3528 | 2042 | 10 | 17 | 22 | 0 | 0 | 0 | 0 | 0 | 0 | 0 | 0 | 0 | 0 | 0
2042 | 10 | 17 | 23 | 2379.7 | 1444.1 | 2158.4 | 517.8 | 1110.1 | 2024 | 1677.1 | 441.3 | 905.8 | 6372.6 | 3250.8 | 2042 | 10 | 17 | 23 | 0 | 0 | 0 | 0 | 0 | 0 | 0 | 0 | 0 | 0 | 0
2042 | 10 | 17 | 24 | 2171.5 | 1307.4 | 1966.1 | 504.3 | 1013.2 | 1842.6 | 1518.6 | 402.4 | 827.4 | 5799.8 | 2929.6 | 2042 | 10 | 17 | 24 | 0 | 0 | 0 | 0 | 0 | 0 | 0 | 0 | 0 | 0 | 0
2042 | 10 | 18 | 1 | 1899.7 | 1124.9 | 1716.2 | 486.2 | 884.4 | 1605.4 | 1308 | 353.7 | 732.5 | 5123.4 | 2519.9 | 2042 | 10 | 18 | 1 | 0 | 0 | 0 | 0 | 0 | 0 | 0 | 0 | 0 | 0 | 0
2042 | 10 | 18 | 2 | 1787 | 1050.3 | 1611.4 | 478.4 | 829.7 | 1504.5 | 1206.3 | 329.6 | 678.1 | 4750.5 | 2325 | 2042 | 10 | 18 | 2 | 0 | 0 | 0 | 0 | 0 | 0 | 0 | 0 | 0 | 0 | 0
2042 | 10 | 18 | 3 | 1720.8 | 1009.5 | 1549.2 | 473.9 | 793.2 | 1443.3 | 1142.5 | 314.6 | 644.2 | 4535.7 | 2194 | 2042 | 10 | 18 | 3 | 0 | 0 | 0 | 0 | 0 | 0 | 0 | 0 | 0 | 0 | 0
2042 | 10 | 18 | 4 | 1670.4 | 977.9 | 1501.4 | 470.2 | 766.2 | 1396 | 1095.7 | 303.7 | 621 | 4401.4 | 2111.1 | 2042 | 10 | 18 | 4 | 0 | 0 | 0 | 0 | 0 | 0 | 0 | 0 | 0 | 0 | 0
2042 | 10 | 18 | 5 | 1662.8 | 975.9 | 1493.6 | 469.4 | 758.9 | 1385.2 | 1076.7 | 300.3 | 612.2 | 4376.6 | 2083.7 | 2042 | 10 | 18 | 5 | 0 | 0 | 0 | 0 | 0 | 0 | 0 | 0 | 0 | 0 | 0
2042 | 10 | 18 | 6 | 1711.5 | 1009.9 | 1539.2 | 472.9 | 777.6 | 1421.1 | 1095.6 | 306.9 | 619.4 | 4496.2 | 2127.5 | 2042 | 10 | 18 | 6 | 0 | 0 | 0 | 0 | 0 | 0 | 0 | 0 | 0 | 0 | 0
2042 | 10 | 18 | 7 | 1836.5 | 1101.6 | 1670.7 | 482.3 | 845.2 | 1532.5 | 1176.3 | 327.9 | 651.9 | 4835.4 | 2291.6 | 2042 | 10 | 18 | 7 | 13.2 | 16.4 | 28.8 | 2.7 | 20.2 | 21.5 | 23.1 | 3 | 3.5 | 13.5 | 25.1
2042 | 10 | 18 | 8 | 1939.9 | 1199.2 | 1846.2 | 493.6 | 965.5 | 1676.6 | 1288.3 | 355.3 | 712.9 | 5249.4 | 2490.9 | 2042 | 10 | 18 | 8 | 81.1 | 100.5 | 176.9 | 16.5 | 124.1 | 132.1 | 142 | 18.4 | 21.2 | 82.8 | 154
2042 | 10 | 18 | 9 | 1976.4 | 1275.8 | 2032 | 504.2 | 1128.9 | 1826 | 1416.5 | 381.3 | 782.1 | 5603.5 | 2700.2 | 2042 | 10 | 18 | 9 | 212.4 | 263.1 | 463.2 | 43.2 | 325 | 345.9 | 371.8 | 48.2 | 55.5 | 216.9 | 403.4
2042 | 10 | 18 | 10 | 1972.5 | 1337.4 | 2176.5 | 512.9 | 1270.9 | 1940 | 1511.9 | 403.1 | 862.2 | 5947.9 | 2849.2 | 2042 | 10 | 18 | 10 | 341.9 | 423.5 | 745.7 | 69.5 | 523.3 | 556.9 | 598.5 | 77.6 | 89.4 | 349.1 | 649.4
2042 | 10 | 18 | 11 | 1939.1 | 1356.1 | 2228.1 | 515.3 | 1336.6 | 1978.4 | 1542.5 | 412 | 910.1 | 6150.5 | 2895.1 | 2042 | 10 | 18 | 11 | 415.9 | 515.1 | 906.9 | 84.6 | 636.4 | 677.3 | 728 | 94.4 | 108.7 | 424.6 | 789.8
2042 | 10 | 18 | 12 | 1918.4 | 1360.8 | 2234.3 | 515.1 | 1355.2 | 1985.7 | 1550.8 | 413.8 | 928.4 | 6246.2 | 2907.8 | 2042 | 10 | 18 | 12 | 441.7 | 547.1 | 963.1 | 89.8 | 675.9 | 719.3 | 773.1 | 100.2 | 115.4 | 450.9 | 838.8
2042 | 10 | 18 | 13 | 1926.8 | 1360.6 | 2219 | 514.3 | 1341 | 1980.8 | 1550.5 | 415 | 933.3 | 6285.1 | 2922.4 | 2042 | 10 | 18 | 13 | 422.8 | 523.7 | 921.9 | 86 | 646.9 | 688.5 | 740 | 95.9 | 110.5 | 431.7 | 802.9
2042 | 10 | 18 | 14 | 1945 | 1354.7 | 2182.5 | 512.4 | 1303.2 | 1962 | 1541.9 | 411.9 | 919.9 | 6236.1 | 2913.8 | 2042 | 10 | 18 | 14 | 378.5 | 468.8 | 825.4 | 77 | 579.2 | 616.4 | 662.6 | 85.9 | 98.9 | 386.5 | 718.9
2042 | 10 | 18 | 15 | 1968 | 1327 | 2101.6 | 508 | 1218.3 | 1905.7 | 1502.6 | 402.4 | 877.6 | 6095.1 | 2865.1 | 2042 | 10 | 18 | 15 | 290.3 | 359.5 | 633 | 59 | 444.2 | 472.7 | 508.1 | 65.9 | 75.9 | 296.4 | 551.2
2042 | 10 | 18 | 16 | 2077.8 | 1335.2 | 2058.9 | 507.1 | 1135 | 1893.2 | 1505.6 | 402.9 | 845.1 | 6045.7 | 2905.2 | 2042 | 10 | 18 | 16 | 164 | 203.1 | 357.5 | 33.3 | 250.9 | 267 | 287 | 37.2 | 42.8 | 167.4 | 311.4
2042 | 10 | 18 | 17 | 2263.8 | 1400.1 | 2105.3 | 512.4 | 1106.2 | 1961.8 | 1579.9 | 421.8 | 864.5 | 6233.8 | 3074.6 | 2042 | 10 | 18 | 17 | 53.3 | 66 | 116.2 | 10.8 | 81.6 | 86.8 | 93.3 | 12.1 | 13.9 | 54.4 | 101.2
2042 | 10 | 18 | 18 | 2472.7 | 1513.4 | 2237.5 | 523 | 1149.8 | 2100.1 | 1710.2 | 450.8 | 910.3 | 6563.8 | 3350.1 | 2042 | 10 | 18 | 18 | 0.4 | 0.5 | 0.9 | 0.1 | 0.6 | 0.7 | 0.7 | 0.1 | 0.1 | 0.4 | 0.8
2042 | 10 | 18 | 19 | 2648.8 | 1551.1 | 2394.5 | 535.5 | 1203.1 | 2186.6 | 1866 | 486.7 | 982.4 | 6926 | 3665.6 | 2042 | 10 | 18 | 19 | 0 | 0 | 0 | 0 | 0 | 0 | 0 | 0 | 0 | 0 | 0
2042 | 10 | 18 | 20 | 2637.6 | 1538.6 | 2392.6 | 535.8 | 1203.1 | 2182.2 | 1869.7 | 487.7 | 981.6 | 6842.5 | 3650.8 | 2042 | 10 | 18 | 20 | 0 | 0 | 0 | 0 | 0 | 0 | 0 | 0 | 0 | 0 | 0
2042 | 10 | 18 | 21 | 2517.7 | 1525.7 | 2293.6 | 527.7 | 1185.6 | 2149.5 | 1795.6 | 467.1 | 944.6 | 6582.4 | 3469.6 | 2042 | 10 | 18 | 21 | 0 | 0 | 0 | 0 | 0 | 0 | 0 | 0 | 0 | 0 | 0
2042 | 10 | 18 | 22 | 2370.5 | 1429 | 2155.5 | 517.3 | 1114.8 | 2021.7 | 1690.1 | 441.7 | 900.5 | 6276.4 | 3258.1 | 2042 | 10 | 18 | 22 | 0 | 0 | 0 | 0 | 0 | 0 | 0 | 0 | 0 | 0 | 0
2042 | 10 | 18 | 23 | 2215.7 | 1328.7 | 2010.3 | 507.4 | 1038.9 | 1888.3 | 1574.4 | 414 | 850.5 | 5912.4 | 3031.6 | 2042 | 10 | 18 | 23 | 0 | 0 | 0 | 0 | 0 | 0 | 0 | 0 | 0 | 0 | 0
2042 | 10 | 18 | 24 | 2035.9 | 1213.3 | 1843 | 495.8 | 954.2 | 1730.8 | 1433.4 | 380.5 | 785.3 | 5450.3 | 2755.5 | 2042 | 10 | 18 | 24 | 0 | 0 | 0 | 0 | 0 | 0 | 0 | 0 | 0 | 0 | 0
2042 | 10 | 19 | 1 | 1881.9 | 1115.7 | 1699.6 | 484.4 | 876.5 | 1590.8 | 1299.3 | 350.3 | 725.1 | 5062.3 | 2504.1 | 2042 | 10 | 19 | 1 | 0 | 0 | 0 | 0 | 0 | 0 | 0 | 0 | 0 | 0 | 0
2042 | 10 | 19 | 2 | 1795.2 | 1054.7 | 1619 | 478.1 | 833.3 | 1511.2 | 1212 | 330.9 | 680.1 | 4766.6 | 2337.6 | 2042 | 10 | 19 | 2 | 0 | 0 | 0 | 0 | 0 | 0 | 0 | 0 | 0 | 0 | 0
2042 | 10 | 19 | 3 | 1677.8 | 985.7 | 1507.9 | 470.3 | 774.1 | 1408.6 | 1116.3 | 306.2 | 627.1 | 4393.2 | 2146.8 | 2042 | 10 | 19 | 3 | 0 | 0 | 0 | 0 | 0 | 0 | 0 | 0 | 0 | 0 | 0
2042 | 10 | 19 | 4 | 1659.1 | 971.5 | 1490.3 | 468.7 | 761.1 | 1387.1 | 1087.2 | 301.1 | 615.2 | 4353.5 | 2098.1 | 2042 | 10 | 19 | 4 | 0 | 0 | 0 | 0 | 0 | 0 | 0 | 0 | 0 | 0 | 0
2042 | 10 | 19 | 5 | 1648.1 | 967.6 | 1478.9 | 467.5 | 752.3 | 1373.5 | 1066.4 | 297.2 | 605.9 | 4323.9 | 2067 | 2042 | 10 | 19 | 5 | 0 | 0 | 0 | 0 | 0 | 0 | 0 | 0 | 0 | 0 | 0
2042 | 10 | 19 | 6 | 1687.9 | 996 | 1515.4 | 470.4 | 766.9 | 1402.5 | 1080 | 302 | 610.7 | 4423 | 2098.6 | 2042 | 10 | 19 | 6 | 0 | 0 | 0 | 0 | 0 | 0 | 0 | 0 | 0 | 0 | 0
2042 | 10 | 19 | 7 | 1796 | 1079.7 | 1634.7 | 479 | 831.1 | 1503.7 | 1153.5 | 320.1 | 637.3 | 4710.2 | 2238.1 | 2042 | 10 | 19 | 7 | 17 | 21.1 | 37.1 | 3.5 | 26 | 27.7 | 29.8 | 3.9 | 4.4 | 17.4 | 32.3
2042 | 10 | 19 | 8 | 1871.9 | 1169.3 | 1810.6 | 489.3 | 963.8 | 1645 | 1264.3 | 344.5 | 692.7 | 5051.1 | 2410.1 | 2042 | 10 | 19 | 8 | 107.8 | 133.5 | 235.1 | 21.9 | 165 | 175.6 | 188.7 | 24.5 | 28.2 | 110.1 | 204.8
2042 | 10 | 19 | 9 | 1884.1 | 1245.5 | 2018.8 | 501.1 | 1158.1 | 1807.3 | 1405 | 369.9 | 762.6 | 5365 | 2613.4 | 2042 | 10 | 19 | 9 | 277.7 | 344 | 605.6 | 56.5 | 425 | 452.3 | 486.1 | 63 | 72.6 | 283.5 | 527.4
2042 | 10 | 19 | 10 | 1873.8 | 1311.5 | 2186.3 | 511.1 | 1324.2 | 1937 | 1516.4 | 392.9 | 845.8 | 5706.9 | 2773.9 | 2042 | 10 | 19 | 10 | 432.4 | 535.5 | 942.8 | 87.9 | 661.6 | 704.1 | 756.8 | 98.1 | 113 | 441.4 | 821.1
2042 | 10 | 19 | 11 | 1844.7 | 1336.3 | 2253.2 | 514.5 | 1401.9 | 1986.7 | 1556.9 | 403.7 | 897.2 | 5929.6 | 2835.3 | 2042 | 10 | 19 | 11 | 515.5 | 638.5 | 1124.1 | 104.8 | 788.8 | 839.5 | 902.3 | 117 | 134.7 | 526.3 | 979
2042 | 10 | 19 | 12 | 1834.5 | 1351 | 2279.4 | 515.8 | 1434.5 | 2010.1 | 1575.9 | 408 | 920.6 | 6057 | 2865.7 | 2042 | 10 | 19 | 12 | 550 | 681.3 | 1199.4 | 111.9 | 841.7 | 895.7 | 962.8 | 124.8 | 143.7 | 561.6 | 1044.6
2042 | 10 | 19 | 13 | 1858.4 | 1364.6 | 2285.4 | 516.4 | 1433.5 | 2022.9 | 1588.5 | 412.3 | 931.3 | 6136.5 | 2906.6 | 2042 | 10 | 19 | 13 | 537.1 | 665.2 | 1171.2 | 109.2 | 821.8 | 874.7 | 940.1 | 121.9 | 140.4 | 548.3 | 1020
2042 | 10 | 19 | 14 | 1906.8 | 1363.2 | 2235.6 | 514.2 | 1370 | 1997.4 | 1575.6 | 410.9 | 918.6 | 6135.3 | 2907.1 | 2042 | 10 | 19 | 14 | 456.4 | 565.3 | 995.2 | 92.8 | 698.4 | 743.2 | 798.8 | 103.5 | 119.3 | 466 | 866.7
2042 | 10 | 19 | 15 | 1949.7 | 1339.3 | 2148.2 | 509.4 | 1270.4 | 1939 | 1536.7 | 402.5 | 876.8 | 6024.5 | 2865.9 | 2042 | 10 | 19 | 15 | 346.4 | 429.1 | 755.4 | 70.4 | 530.1 | 564.1 | 606.3 | 78.6 | 90.5 | 353.7 | 657.9
2042 | 10 | 19 | 16 | 2081.5 | 1351 | 2099.7 | 508.9 | 1172.4 | 1925.3 | 1539.5 | 404.4 | 845.5 | 6010 | 2915.1 | 2042 | 10 | 19 | 16 | 197.4 | 244.5 | 430.5 | 40.1 | 302.1 | 321.5 | 345.6 | 44.8 | 51.6 | 201.6 | 374.9
2042 | 10 | 19 | 17 | 2300.4 | 1423.1 | 2141.2 | 515 | 1125 | 1994.6 | 1613.2 | 425.3 | 865.5 | 6239.1 | 3094.9 | 2042 | 10 | 19 | 17 | 56 | 69.4 | 122.1 | 11.4 | 85.7 | 91.2 | 98 | 12.7 | 14.6 | 57.2 | 106.4
2042 | 10 | 19 | 18 | 2526.7 | 1540.4 | 2287.5 | 526.4 | 1173.4 | 2144.1 | 1753.2 | 457.5 | 916.6 | 6616.7 | 3392.5 | 2042 | 10 | 19 | 18 | 0.3 | 0.3 | 0.6 | 0.1 | 0.4 | 0.4 | 0.5 | 0.1 | 0.1 | 0.3 | 0.5
2042 | 10 | 19 | 19 | 2704.6 | 1604.6 | 2439.9 | 539.2 | 1226.9 | 2249.4 | 1884.8 | 494.2 | 991.3 | 7000 | 3708.8 | 2042 | 10 | 19 | 19 | 0 | 0 | 0 | 0 | 0 | 0 | 0 | 0 | 0 | 0 | 0
2042 | 10 | 19 | 20 | 2698.1 | 1584.8 | 2441.7 | 539.7 | 1231.8 | 2242.4 | 1888.6 | 496.5 | 994.3 | 6948.1 | 3708.2 | 2042 | 10 | 19 | 20 | 0 | 0 | 0 | 0 | 0 | 0 | 0 | 0 | 0 | 0 | 0
2042 | 10 | 19 | 21 | 2573.4 | 1540.7 | 2345.2 | 531.2 | 1202.1 | 2172.6 | 1832.3 | 476.2 | 960.2 | 6711.5 | 3531.6 | 2042 | 10 | 19 | 21 | 0 | 0 | 0 | 0 | 0 | 0 | 0 | 0 | 0 | 0 | 0
2042 | 10 | 19 | 22 | 2408.1 | 1457.2 | 2189.6 | 519.5 | 1131.1 | 2052.8 | 1711.4 | 448.3 | 914.5 | 6393.2 | 3299.7 | 2042 | 10 | 19 | 22 | 0 | 0 | 0 | 0 | 0 | 0 | 0 | 0 | 0 | 0 | 0
2042 | 10 | 19 | 23 | 2233.8 | 1346.2 | 2024.9 | 508 | 1046.5 | 1903.9 | 1581.1 | 416.8 | 858.2 | 5975.9 | 3040.1 | 2042 | 10 | 19 | 23 | 0 | 0 | 0 | 0 | 0 | 0 | 0 | 0 | 0 | 0 | 0
2042 | 10 | 19 | 24 | 2045 | 1225.3 | 1849.6 | 495.7 | 957.9 | 1738.9 | 1429.7 | 380.7 | 785.2 | 5449.3 | 2736.8 | 2042 | 10 | 19 | 24 | 0 | 0 | 0 | 0 | 0 | 0 | 0 | 0 | 0 | 0 | 0
2042 | 10 | 20 | 1 | 1911.1 | 1143.7 | 1723.4 | 485 | 888.8 | 1616.1 | 1301.7 | 352.2 | 725.1 | 5062.5 | 2500.8 | 2042 | 10 | 20 | 1 | 0 | 0 | 0 | 0 | 0 | 0 | 0 | 0 | 0 | 0 | 0
2042 | 10 | 20 | 2 | 1811.7 | 1074.4 | 1631.1 | 478.5 | 840 | 1526.2 | 1208.8 | 330.4 | 675.3 | 4727.6 | 2327 | 2042 | 10 | 20 | 2 | 0 | 0 | 0 | 0 | 0 | 0 | 0 | 0 | 0 | 0 | 0
2042 | 10 | 20 | 3 | 1760.6 | 1045.8 | 1583.1 | 474.8 | 810.1 | 1477.1 | 1152.9 | 318.1 | 646.2 | 4552.6 | 2216.9 | 2042 | 10 | 20 | 3 | 0 | 0 | 0 | 0 | 0 | 0 | 0 | 0 | 0 | 0 | 0
2042 | 10 | 20 | 4 | 1728 | 1025.6 | 1552.1 | 472.2 | 791 | 1444.4 | 1116.8 | 310.8 | 631.4 | 4488.1 | 2158.9 | 2042 | 10 | 20 | 4 | 0 | 0 | 0 | 0 | 0 | 0 | 0 | 0 | 0 | 0 | 0
2042 | 10 | 20 | 5 | 1756.2 | 1048.8 | 1578.4 | 474.1 | 799.6 | 1462.3 | 1116.2 | 314.4 | 636.8 | 4580.7 | 2178.6 | 2042 | 10 | 20 | 5 | 0 | 0 | 0 | 0 | 0 | 0 | 0 | 0 | 0 | 0 | 0
2042 | 10 | 20 | 6 | 1890.4 | 1143 | 1704 | 483.5 | 856 | 1567.9 | 1184.1 | 337.4 | 679.2 | 4992 | 2328.3 | 2042 | 10 | 20 | 6 | 0 | 0 | 0 | 0 | 0 | 0 | 0 | 0 | 0 | 0 | 0
2042 | 10 | 20 | 7 | 2133.7 | 1311.6 | 1947.7 | 501.9 | 976.1 | 1775.5 | 1328.4 | 381 | 757.7 | 5714.6 | 2630.3 | 2042 | 10 | 20 | 7 | 13.5 | 16.7 | 29.4 | 2.7 | 20.6 | 22 | 23.6 | 3.1 | 3.5 | 13.8 | 25.6
2042 | 10 | 20 | 8 | 2261.7 | 1430.9 | 2151.9 | 516.1 | 1114.4 | 1946.5 | 1459.8 | 416.2 | 843.4 | 6325.4 | 2874.8 | 2042 | 10 | 20 | 8 | 88.4 | 109.5 | 192.7 | 18 | 135.3 | 143.9 | 154.7 | 20.1 | 23.1 | 90.2 | 167.9
2042 | 10 | 20 | 9 | 2248.2 | 1477.9 | 2281.7 | 520.7 | 1248 | 2049.7 | 1562 | 435.2 | 906.2 | 6634.1 | 3023 | 2042 | 10 | 20 | 9 | 212.7 | 263.4 | 463.8 | 43.2 | 325.4 | 346.3 | 372.3 | 48.3 | 55.6 | 217.1 | 403.9
2042 | 10 | 20 | 10 | 2234.1 | 1515.4 | 2364.5 | 527.1 | 1337.7 | 2117.9 | 1626.1 | 450.9 | 974.2 | 6928.7 | 3114.3 | 2042 | 10 | 20 | 10 | 298 | 369.1 | 649.7 | 60.6 | 455.9 | 485.2 | 521.5 | 67.6 | 77.9 | 304.2 | 565.9
2042 | 10 | 20 | 11 | 2191.9 | 1533 | 2419.7 | 529.3 | 1410.4 | 2157.7 | 1656.2 | 458.3 | 1017.3 | 7080.9 | 3150.4 | 2042 | 10 | 20 | 11 | 381.7 | 472.9 | 832.5 | 77.6 | 584.2 | 621.7 | 668.2 | 86.6 | 99.8 | 389.8 | 725
2042 | 10 | 20 | 12 | 2136 | 1542.1 | 2466.3 | 530.2 | 1481 | 2189.7 | 1680.5 | 460.3 | 1038.9 | 7131.4 | 3170 | 2042 | 10 | 20 | 12 | 470.5 | 582.8 | 1026.1 | 95.7 | 720 | 766.3 | 823.6 | 106.8 | 123 | 480.4 | 893.6
2042 | 10 | 20 | 13 | 2124.1 | 1539.3 | 2466.3 | 530.4 | 1489.5 | 2192.6 | 1682 | 460.3 | 1040.9 | 7112.5 | 3172.3 | 2042 | 10 | 20 | 13 | 480.8 | 595.5 | 1048.5 | 97.8 | 735.7 | 783 | 841.6 | 109.1 | 125.7 | 490.9 | 913.1
2042 | 10 | 20 | 14 | 2141.8 | 1542.5 | 2452.6 | 530 | 1472.4 | 2189.6 | 1685.1 | 459.5 | 1032.5 | 7082.7 | 3178.6 | 2042 | 10 | 20 | 14 | 455.8 | 564.6 | 994 | 92.7 | 697.5 | 742.4 | 797.9 | 103.4 | 119.1 | 465.4 | 865.7
2042 | 10 | 20 | 15 | 2171.9 | 1516.2 | 2366.6 | 525.7 | 1379.6 | 2130.2 | 1649.5 | 450.4 | 991.1 | 6961.2 | 3141.5 | 2042 | 10 | 20 | 15 | 357.3 | 442.6 | 779.2 | 72.7 | 546.8 | 581.9 | 625.5 | 81.1 | 93.4 | 364.8 | 678.6
2042 | 10 | 20 | 16 | 2298.8 | 1525.5 | 2307.7 | 524.4 | 1275 | 2109.8 | 1649.9 | 451.9 | 962.8 | 6976.6 | 3197.8 | 2042 | 10 | 20 | 16 | 204.6 | 253.4 | 446.1 | 41.6 | 313 | 333.2 | 358.1 | 46.4 | 53.5 | 208.9 | 388.5
2042 | 10 | 20 | 17 | 2506.7 | 1589.7 | 2337.5 | 529.8 | 1222.9 | 2171.2 | 1721.3 | 471.4 | 983.7 | 7212.4 | 3378.7 | 2042 | 10 | 20 | 17 | 63.4 | 78.6 | 138.3 | 12.9 | 97.1 | 103.3 | 111 | 14.4 | 16.6 | 64.8 | 120.4
2042 | 10 | 20 | 18 | 2730.9 | 1697.4 | 2452 | 540.4 | 1219.8 | 2265.1 | 1855.2 | 501.2 | 1029.1 | 7551.5 | 3673 | 2042 | 10 | 20 | 18 | 0.4 | 0.5 | 0.9 | 0.1 | 0.6 | 0.7 | 0.7 | 0.1 | 0.1 | 0.4 | 0.8
2042 | 10 | 20 | 19 | 2900.6 | 1835.3 | 2637.5 | 552.8 | 1352.6 | 2479.9 | 2001.4 | 508 | 1085.7 | 7784.3 | 3986.3 | 2042 | 10 | 20 | 19 | 0 | 0 | 0 | 0 | 0 | 0 | 0 | 0 | 0 | 0 | 0
2042 | 10 | 20 | 20 | 2887.9 | 1798.4 | 2633.7 | 552.8 | 1352.8 | 2467.6 | 2013.4 | 507.5 | 1078.4 | 7646.4 | 3971 | 2042 | 10 | 20 | 20 | 0 | 0 | 0 | 0 | 0 | 0 | 0 | 0 | 0 | 0 | 0
2042 | 10 | 20 | 21 | 2747 | 1667.8 | 2488 | 543.5 | 1263.7 | 2312.4 | 1889.9 | 507.7 | 1029.4 | 7287.1 | 3759.5 | 2042 | 10 | 20 | 21 | 0 | 0 | 0 | 0 | 0 | 0 | 0 | 0 | 0 | 0 | 0
2042 | 10 | 20 | 22 | 2566 | 1537.9 | 2331.6 | 530.8 | 1197.9 | 2172.8 | 1799.2 | 475.7 | 973.6 | 6884.7 | 3494.4 | 2042 | 10 | 20 | 22 | 0 | 0 | 0 | 0 | 0 | 0 | 0 | 0 | 0 | 0 | 0
2042 | 10 | 20 | 23 | 2362.5 | 1439.6 | 2139.6 | 516.5 | 1102 | 2011.1 | 1648.6 | 437.9 | 902 | 6340.6 | 3180.9 | 2042 | 10 | 20 | 23 | 0 | 0 | 0 | 0 | 0 | 0 | 0 | 0 | 0 | 0 | 0
2042 | 10 | 20 | 24 | 2147.9 | 1300.7 | 1941.3 | 502.7 | 1002.3 | 1824.5 | 1483.1 | 396.6 | 816.2 | 5706.2 | 2839.4 | 2042 | 10 | 20 | 24 | 0 | 0 | 0 | 0 | 0 | 0 | 0 | 0 | 0 | 0 | 0
2042 | 10 | 21 | 1 | 1902.9 | 1132.5 | 1718.8 | 487.2 | 885.9 | 1608.2 | 1289.3 | 352 | 723.8 | 5052.2 | 2472 | 2042 | 10 | 21 | 1 | 0 | 0 | 0 | 0 | 0 | 0 | 0 | 0 | 0 | 0 | 0
2042 | 10 | 21 | 2 | 1796.6 | 1061.5 | 1620 | 480.6 | 833.8 | 1512.6 | 1193.3 | 328.7 | 670.6 | 4687.5 | 2291.4 | 2042 | 10 | 21 | 2 | 0 | 0 | 0 | 0 | 0 | 0 | 0 | 0 | 0 | 0 | 0
2042 | 10 | 21 | 3 | 1738.9 | 1024.8 | 1566 | 476.6 | 801.1 | 1458.1 | 1136.1 | 315.5 | 640.2 | 4502.8 | 2174.7 | 2042 | 10 | 21 | 3 | 0 | 0 | 0 | 0 | 0 | 0 | 0 | 0 | 0 | 0 | 0
2042 | 10 | 21 | 4 | 1702.5 | 1002.5 | 1531 | 474.1 | 780.3 | 1422.3 | 1097.9 | 307.2 | 623.3 | 4421.2 | 2113.4 | 2042 | 10 | 21 | 4 | 0 | 0 | 0 | 0 | 0 | 0 | 0 | 0 | 0 | 0 | 0
2042 | 10 | 21 | 5 | 1722.6 | 1019.3 | 1550 | 475.5 | 785.4 | 1433.9 | 1093.6 | 309.4 | 626 | 4491 | 2123.7 | 2042 | 10 | 21 | 5 | 0 | 0 | 0 | 0 | 0 | 0 | 0 | 0 | 0 | 0 | 0
2042 | 10 | 21 | 6 | 1848.6 | 1104.7 | 1668.6 | 484.2 | 838.1 | 1532.3 | 1156.9 | 331.3 | 665.7 | 4880.9 | 2262.9 | 2042 | 10 | 21 | 6 | 0 | 0 | 0 | 0 | 0 | 0 | 0 | 0 | 0 | 0 | 0
2042 | 10 | 21 | 7 | 2086.6 | 1263.1 | 1903.5 | 501.3 | 951.9 | 1731.9 | 1294.8 | 374.4 | 744.2 | 5606.7 | 2550.8 | 2042 | 10 | 21 | 7 | 9.4 | 11.7 | 20.6 | 1.9 | 14.5 | 15.4 | 16.5 | 2.1 | 2.5 | 9.6 | 17.9
2042 | 10 | 21 | 8 | 2215.2 | 1376.9 | 2091.9 | 513.7 | 1074.9 | 1890.9 | 1418.7 | 409.1 | 829.5 | 6231.7 | 2786 | 2042 | 10 | 21 | 8 | 69.9 | 86.6 | 152.4 | 14.2 | 107 | 113.8 | 122.4 | 15.9 | 18.3 | 71.4 | 132.8
2042 | 10 | 21 | 9 | 2204.6 | 1423.9 | 2209 | 518.1 | 1195.6 | 1985.6 | 1514.2 | 427.5 | 892.2 | 6554.5 | 2927.7 | 2042 | 10 | 21 | 9 | 181.1 | 224.3 | 394.9 | 36.8 | 277.1 | 294.9 | 317 | 41.1 | 47.3 | 184.9 | 343.9
2042 | 10 | 21 | 10 | 2186.6 | 1459.6 | 2285 | 523.2 | 1280.9 | 2048.6 | 1574.4 | 442.6 | 959.1 | 6843.3 | 3016.1 | 2042 | 10 | 21 | 10 | 263.8 | 326.8 | 575.3 | 53.6 | 403.7 | 429.6 | 461.8 | 59.9 | 68.9 | 269.4 | 501
2042 | 10 | 21 | 11 | 2160.4 | 1472.7 | 2318.7 | 524 | 1326.5 | 2074.4 | 1590.7 | 448.9 | 996.7 | 6985.1 | 3042.3 | 2042 | 10 | 21 | 11 | 316 | 391.5 | 689.2 | 64.3 | 483.6 | 514.7 | 553.2 | 71.7 | 82.6 | 322.7 | 600.2
2042 | 10 | 21 | 12 | 2129.1 | 1476.4 | 2335.7 | 524.9 | 1359 | 2087.3 | 1600 | 449.9 | 1011.2 | 7029.9 | 3044.8 | 2042 | 10 | 21 | 12 | 358.9 | 444.6 | 782.7 | 73 | 549.3 | 584.6 | 628.3 | 81.4 | 93.8 | 366.5 | 681.7
2042 | 10 | 21 | 13 | 2131.9 | 1468.5 | 2313.9 | 523.9 | 1339.9 | 2075.1 | 1590.6 | 449.1 | 1008.4 | 7007 | 3035 | 2042 | 10 | 21 | 13 | 337.6 | 418.2 | 736.2 | 68.7 | 516.6 | 549.8 | 591 | 76.6 | 88.2 | 344.7 | 641.2
2042 | 10 | 21 | 14 | 2175.1 | 1465.2 | 2273.6 | 522.4 | 1286.6 | 2054.7 | 1576 | 447.6 | 993.4 | 6973.2 | 3022.8 | 2042 | 10 | 21 | 14 | 268.4 | 332.5 | 585.3 | 54.6 | 410.7 | 437.1 | 469.8 | 60.9 | 70.1 | 274 | 509.7
2042 | 10 | 21 | 15 | 2189.4 | 1441.8 | 2207.1 | 519.2 | 1218.9 | 2008.1 | 1547.9 | 439.1 | 956.5 | 6855 | 2995.8 | 2042 | 10 | 21 | 15 | 199.7 | 247.4 | 435.5 | 40.6 | 305.6 | 325.2 | 349.6 | 45.3 | 52.2 | 203.9 | 379.3
2042 | 10 | 21 | 16 | 2273.1 | 1454.8 | 2186.1 | 519.3 | 1167.4 | 2008.8 | 1567.4 | 441.5 | 936.1 | 6860.2 | 3066.4 | 2042 | 10 | 21 | 16 | 113.8 | 140.9 | 248.1 | 23.1 | 174.1 | 185.3 | 199.1 | 25.8 | 29.7 | 116.1 | 216
2042 | 10 | 21 | 17 | 2438.7 | 1518.1 | 2247.8 | 525 | 1162.5 | 2087.4 | 1655 | 461.2 | 963.8 | 7081.3 | 3258.2 | 2042 | 10 | 21 | 17 | 33.9 | 42 | 73.9 | 6.9 | 51.8 | 55.2 | 59.3 | 7.7 | 8.9 | 34.6 | 64.3
2042 | 10 | 21 | 18 | 2634.7 | 1557.1 | 2382 | 535.6 | 1200.5 | 2174 | 1793 | 490 | 1010.3 | 7396.5 | 3546 | 2042 | 10 | 21 | 18 | 0.1 | 0.2 | 0.3 | 0 | 0.2 | 0.2 | 0.2 | 0 | 0 | 0.1 | 0.3
2042 | 10 | 21 | 19 | 2806.4 | 1731.9 | 2553.2 | 548.4 | 1307.5 | 2386 | 1915.7 | 507.5 | 1065.7 | 7618.3 | 3863.1 | 2042 | 10 | 21 | 19 | 0 | 0 | 0 | 0 | 0 | 0 | 0 | 0 | 0 | 0 | 0
2042 | 10 | 21 | 20 | 2793.8 | 1710.1 | 2549 | 548.8 | 1307.8 | 2374.3 | 1922.5 | 508.1 | 1057.1 | 7468.8 | 3845.8 | 2042 | 10 | 21 | 20 | 0 | 0 | 0 | 0 | 0 | 0 | 0 | 0 | 0 | 0 | 0
2042 | 10 | 21 | 21 | 2655 | 1545.9 | 2409.4 | 539.6 | 1206 | 2186.7 | 1859.8 | 496 | 1007.2 | 7103.1 | 3636.5 | 2042 | 10 | 21 | 21 | 0 | 0 | 0 | 0 | 0 | 0 | 0 | 0 | 0 | 0 | 0
2042 | 10 | 21 | 22 | 2482.2 | 1504.7 | 2260.7 | 527.1 | 1164 | 2112.4 | 1742.5 | 464.9 | 952.8 | 6711.2 | 3381.1 | 2042 | 10 | 21 | 22 | 0 | 0 | 0 | 0 | 0 | 0 | 0 | 0 | 0 | 0 | 0
2042 | 10 | 21 | 23 | 2288 | 1379 | 2076.6 | 514 | 1070.3 | 1947.7 | 1599.4 | 428.4 | 883.9 | 6190.6 | 3083.5 | 2042 | 10 | 21 | 23 | 0 | 0 | 0 | 0 | 0 | 0 | 0 | 0 | 0 | 0 | 0
2042 | 10 | 21 | 24 | 2081.6 | 1248.3 | 1884.5 | 500.6 | 974 | 1768.4 | 1437.6 | 388 | 800.2 | 5573.5 | 2753.2 | 2042 | 10 | 21 | 24 | 0 | 0 | 0 | 0 | 0 | 0 | 0 | 0 | 0 | 0 | 0
2042 | 10 | 22 | 1 | 1924 | 1126.7 | 1712.9 | 477.7 | 883.1 | 1602.5 | 1282.6 | 350.4 | 719.4 | 5014.8 | 2443.2 | 2042 | 10 | 22 | 1 | 0 | 0 | 0 | 0 | 0 | 0 | 0 | 0 | 0 | 0 | 0
2042 | 10 | 22 | 2 | 1817.5 | 1054.7 | 1613.8 | 470.5 | 830.8 | 1506.8 | 1186.6 | 327.1 | 665.6 | 4647 | 2264 | 2042 | 10 | 22 | 2 | 0 | 0 | 0 | 0 | 0 | 0 | 0 | 0 | 0 | 0 | 0
2042 | 10 | 22 | 3 | 1759.5 | 1018.6 | 1559.3 | 466.6 | 797.9 | 1452 | 1129.1 | 313.6 | 635.1 | 4460.8 | 2149.9 | 2042 | 10 | 22 | 3 | 0 | 0 | 0 | 0 | 0 | 0 | 0 | 0 | 0 | 0 | 0
2042 | 10 | 22 | 4 | 1721.1 | 996.2 | 1523.4 | 463.8 | 776.3 | 1414.5 | 1091.5 | 305.5 | 618.5 | 4381 | 2090.6 | 2042 | 10 | 22 | 4 | 0 | 0 | 0 | 0 | 0 | 0 | 0 | 0 | 0 | 0 | 0
2042 | 10 | 22 | 5 | 1740.3 | 1013.1 | 1541.7 | 465.2 | 781.1 | 1424.9 | 1086.9 | 307.6 | 620.9 | 4448.7 | 2101.9 | 2042 | 10 | 22 | 5 | 0 | 0 | 0 | 0 | 0 | 0 | 0 | 0 | 0 | 0 | 0
2042 | 10 | 22 | 6 | 1864.4 | 1098.1 | 1658.2 | 473.5 | 832.9 | 1522.1 | 1149.6 | 329.2 | 660.4 | 4836.1 | 2242.2 | 2042 | 10 | 22 | 6 | 0 | 0 | 0 | 0 | 0 | 0 | 0 | 0 | 0 | 0 | 0
2042 | 10 | 22 | 7 | 2100.6 | 1256.3 | 1887.7 | 490.7 | 943.9 | 1719.6 | 1287.7 | 371.5 | 739.2 | 5567.3 | 2531.2 | 2042 | 10 | 22 | 7 | 8 | 9.9 | 17.4 | 1.6 | 12.2 | 13 | 13.9 | 1.8 | 2.1 | 8.1 | 15.1
2042 | 10 | 22 | 8 | 2239 | 1365.5 | 2058 | 502.5 | 1046.3 | 1867.3 | 1402.8 | 405.1 | 820.6 | 6186.6 | 2755.8 | 2042 | 10 | 22 | 8 | 45.2 | 56 | 98.6 | 9.2 | 69.2 | 73.6 | 79.1 | 10.3 | 11.8 | 46.2 | 85.9
2042 | 10 | 22 | 9 | 2237.9 | 1408.1 | 2160 | 506.5 | 1149 | 1952.3 | 1489.4 | 422.7 | 879.5 | 6500.8 | 2884.7 | 2042 | 10 | 22 | 9 | 135.9 | 168.3 | 296.3 | 27.6 | 207.9 | 221.3 | 237.9 | 30.8 | 35.5 | 138.7 | 258.1
2042 | 10 | 22 | 10 | 2206.5 | 1444.1 | 2246.2 | 511.7 | 1249.6 | 2021.1 | 1554 | 437.7 | 948.5 | 6783.8 | 2969.3 | 2042 | 10 | 22 | 10 | 238.3 | 295.2 | 519.7 | 48.5 | 364.7 | 388.1 | 417.1 | 54.1 | 62.3 | 243.3 | 452.6
2042 | 10 | 22 | 11 | 2198.6 | 1450.9 | 2249.8 | 511.5 | 1259.3 | 2026.9 | 1553.9 | 442.5 | 978.7 | 6912.2 | 2971.2 | 2042 | 10 | 22 | 11 | 249.5 | 309.1 | 544.1 | 50.7 | 381.8 | 406.3 | 436.7 | 56.6 | 65.2 | 254.7 | 473.9
2042 | 10 | 22 | 12 | 2192.6 | 1447.6 | 2232.2 | 510.2 | 1248.2 | 2017.1 | 1545.6 | 442 | 985.1 | 6948.7 | 2951.7 | 2042 | 10 | 22 | 12 | 241.5 | 299.2 | 526.7 | 49.1 | 369.6 | 393.4 | 422.8 | 54.8 | 63.1 | 246.6 | 458.7
2042 | 10 | 22 | 13 | 2182.7 | 1442.4 | 2225.8 | 510.1 | 1248.8 | 2014.3 | 1545 | 442 | 986.3 | 6932.3 | 2952 | 2042 | 10 | 22 | 13 | 243.7 | 301.9 | 531.4 | 49.6 | 372.9 | 396.9 | 426.6 | 55.3 | 63.7 | 248.8 | 462.8
2042 | 10 | 22 | 14 | 2208.5 | 1444.6 | 2210 | 509.6 | 1225.9 | 2009.9 | 1546.8 | 441.7 | 977.5 | 6909.2 | 2962.1 | 2042 | 10 | 22 | 14 | 209.8 | 259.9 | 457.6 | 42.7 | 321.1 | 341.7 | 367.3 | 47.6 | 54.8 | 214.2 | 398.5
2042 | 10 | 22 | 15 | 2213.8 | 1424.9 | 2160.3 | 507 | 1177 | 1973.7 | 1531.2 | 434.3 | 944.8 | 6801.2 | 2951.8 | 2042 | 10 | 22 | 15 | 162.3 | 201.1 | 354 | 33 | 248.4 | 264.4 | 284.2 | 36.8 | 42.4 | 165.7 | 308.3
2042 | 10 | 22 | 16 | 2286.1 | 1441.8 | 2159.4 | 508 | 1149.1 | 1987.5 | 1561.7 | 438 | 929.6 | 6818.3 | 3040.3 | 2042 | 10 | 22 | 16 | 102.8 | 127.4 | 224.2 | 20.9 | 157.3 | 167.5 | 180 | 23.3 | 26.9 | 105 | 195.3
2042 | 10 | 22 | 17 | 2445.6 | 1505.7 | 2228.4 | 514.3 | 1153.5 | 2070.6 | 1653.4 | 458.2 | 959.5 | 7045.6 | 3239.6 | 2042 | 10 | 22 | 17 | 34.1 | 42.3 | 74.4 | 6.9 | 52.2 | 55.6 | 59.8 | 7.7 | 8.9 | 34.9 | 64.8
2042 | 10 | 22 | 18 | 2639.7 | 1543 | 2365.8 | 525.2 | 1202.2 | 2170.8 | 1791.4 | 487 | 1005.4 | 7355 | 3525.5 | 2042 | 10 | 22 | 18 | 0.1 | 0.2 | 0.3 | 0 | 0.2 | 0.2 | 0.2 | 0 | 0 | 0.1 | 0.3
2042 | 10 | 22 | 19 | 2810.8 | 1714.4 | 2528.6 | 538 | 1291.6 | 2358.6 | 1913.3 | 508.6 | 1060.6 | 7575.8 | 3839.7 | 2042 | 10 | 22 | 19 | 0 | 0 | 0 | 0 | 0 | 0 | 0 | 0 | 0 | 0 | 0
2042 | 10 | 22 | 20 | 2800.8 | 1684.9 | 2527.6 | 538.1 | 1294.2 | 2349.8 | 1919.9 | 509.5 | 1052 | 7427.3 | 3825.6 | 2042 | 10 | 22 | 20 | 0 | 0 | 0 | 0 | 0 | 0 | 0 | 0 | 0 | 0 | 0
2042 | 10 | 22 | 21 | 2666.9 | 1538 | 2398.9 | 529.1 | 1202.1 | 2177.1 | 1858.7 | 494.1 | 1003.2 | 7069.2 | 3622.6 | 2042 | 10 | 22 | 21 | 0 | 0 | 0 | 0 | 0 | 0 | 0 | 0 | 0 | 0 | 0
2042 | 10 | 22 | 22 | 2499 | 1496.1 | 2252.1 | 516.9 | 1159.5 | 2102.8 | 1742 | 463.4 | 949.1 | 6681.3 | 3372.9 | 2042 | 10 | 22 | 22 | 0 | 0 | 0 | 0 | 0 | 0 | 0 | 0 | 0 | 0 | 0
2042 | 10 | 22 | 23 | 2306.4 | 1370.4 | 2069.5 | 503.8 | 1066.5 | 1939.3 | 1598.9 | 427.2 | 880.5 | 6162.4 | 3076.1 | 2042 | 10 | 22 | 23 | 0 | 0 | 0 | 0 | 0 | 0 | 0 | 0 | 0 | 0 | 0
2042 | 10 | 22 | 24 | 2099.5 | 1239.7 | 1877.2 | 490.4 | 969.9 | 1759.4 | 1437.9 | 387 | 797.3 | 5549.5 | 2746.3 | 2042 | 10 | 22 | 24 | 0 | 0 | 0 | 0 | 0 | 0 | 0 | 0 | 0 | 0 | 0
2042 | 10 | 23 | 1 | 2026 | 1203.3 | 1804.3 | 483.8 | 927.3 | 1687.2 | 1353.5 | 366.1 | 749.5 | 5265.4 | 2601.8 | 2042 | 10 | 23 | 1 | 0 | 0 | 0 | 0 | 0 | 0 | 0 | 0 | 0 | 0 | 0
2042 | 10 | 23 | 2 | 1917 | 1130.3 | 1703 | 476.5 | 873.9 | 1589.3 | 1257 | 342.5 | 695.9 | 4897.8 | 2415.1 | 2042 | 10 | 23 | 2 | 0 | 0 | 0 | 0 | 0 | 0 | 0 | 0 | 0 | 0 | 0
2042 | 10 | 23 | 3 | 1859.3 | 1093.3 | 1648.8 | 472.6 | 841.3 | 1535.1 | 1197.8 | 329 | 664.5 | 4705 | 2304.6 | 2042 | 10 | 23 | 3 | 0 | 0 | 0 | 0 | 0 | 0 | 0 | 0 | 0 | 0 | 0
2042 | 10 | 23 | 4 | 1825.3 | 1073.7 | 1616.1 | 470 | 821.4 | 1501.3 | 1160.5 | 321.1 | 647.7 | 4623.7 | 2237.2 | 2042 | 10 | 23 | 4 | 0 | 0 | 0 | 0 | 0 | 0 | 0 | 0 | 0 | 0 | 0
2042 | 10 | 23 | 5 | 1854.3 | 1097.5 | 1642.5 | 471.8 | 830.3 | 1520.1 | 1161 | 324.5 | 652.5 | 4711.9 | 2259 | 2042 | 10 | 23 | 5 | 0 | 0 | 0 | 0 | 0 | 0 | 0 | 0 | 0 | 0 | 0
2042 | 10 | 23 | 6 | 1995.1 | 1195.6 | 1773.7 | 481.4 | 889.4 | 1631.3 | 1233.7 | 348.4 | 696.9 | 5140 | 2422.8 | 2042 | 10 | 23 | 6 | 0 | 0 | 0 | 0 | 0 | 0 | 0 | 0 | 0 | 0 | 0
2042 | 10 | 23 | 7 | 2255 | 1370.7 | 2023.1 | 500.1 | 1009.1 | 1847.3 | 1386.3 | 393.9 | 780.5 | 5912.3 | 2742.9 | 2042 | 10 | 23 | 7 | 6.6 | 8.2 | 14.4 | 1.3 | 10.1 | 10.8 | 11.6 | 1.5 | 1.7 | 6.8 | 12.6
2042 | 10 | 23 | 8 | 2391 | 1482.1 | 2198.7 | 512.3 | 1117 | 1997.9 | 1503.8 | 427.6 | 862 | 6524.9 | 2972.3 | 2042 | 10 | 23 | 8 | 49.9 | 61.8 | 108.9 | 10.2 | 76.4 | 81.3 | 87.4 | 11.3 | 13 | 51 | 94.8
2042 | 10 | 23 | 9 | 2379 | 1514.4 | 2291.2 | 516 | 1214.3 | 2072.4 | 1584.8 | 443.6 | 915.7 | 6796.4 | 3087.5 | 2042 | 10 | 23 | 9 | 139.5 | 172.8 | 304.3 | 28.4 | 213.5 | 227.2 | 244.2 | 31.7 | 36.5 | 142.5 | 265
2042 | 10 | 23 | 10 | 2353.7 | 1545.2 | 2366.2 | 520.2 | 1300.8 | 2132.3 | 1640.9 | 457.8 | 980.3 | 7062.5 | 3164.8 | 2042 | 10 | 23 | 10 | 226.3 | 280.3 | 493.5 | 46 | 346.3 | 368.5 | 396.1 | 51.3 | 59.1 | 231.1 | 429.8
2042 | 10 | 23 | 11 | 2327.4 | 1556.3 | 2395.7 | 521.1 | 1342.4 | 2154.8 | 1654.3 | 463.7 | 1016.1 | 7194.2 | 3179.7 | 2042 | 10 | 23 | 11 | 274.7 | 340.3 | 599.1 | 55.9 | 420.4 | 447.4 | 480.9 | 62.3 | 71.8 | 280.5 | 521.8
2042 | 10 | 23 | 12 | 2304.6 | 1555.8 | 2398.5 | 520.8 | 1357.2 | 2157.3 | 1652.1 | 463.8 | 1026.3 | 7226.5 | 3172.4 | 2042 | 10 | 23 | 12 | 297.7 | 368.7 | 649.1 | 60.5 | 455.5 | 484.8 | 521.1 | 67.5 | 77.8 | 303.9 | 565.3
2042 | 10 | 23 | 13 | 2305.2 | 1551.2 | 2386.8 | 520.3 | 1348.9 | 2152.8 | 1646.5 | 463.8 | 1025.8 | 7209.5 | 3169.6 | 2042 | 10 | 23 | 13 | 287.3 | 355.9 | 626.5 | 58.4 | 439.6 | 467.9 | 502.9 | 65.2 | 75.1 | 293.3 | 545.6
2042 | 10 | 23 | 14 | 2333.3 | 1555.2 | 2368.9 | 519.2 | 1323.4 | 2147.6 | 1649.4 | 463.2 | 1016.6 | 7187.6 | 3178.6 | 2042 | 10 | 23 | 14 | 250 | 309.7 | 545.3 | 50.8 | 382.6 | 407.2 | 437.7 | 56.7 | 65.3 | 255.3 | 474.9
2042 | 10 | 23 | 15 | 2348.7 | 1537.8 | 2311.1 | 516.1 | 1263.9 | 2108.3 | 1631.4 | 455.6 | 982 | 7080.4 | 3168.7 | 2042 | 10 | 23 | 15 | 188.8 | 233.8 | 411.7 | 38.4 | 288.9 | 307.4 | 330.4 | 42.8 | 49.3 | 192.7 | 358.5
2042 | 10 | 23 | 16 | 2446.5 | 1563.5 | 2303 | 516.9 | 1219.7 | 2122.5 | 1661.2 | 459.8 | 965.8 | 7117.5 | 3261.7 | 2042 | 10 | 23 | 16 | 104.2 | 129 | 227.2 | 21.2 | 159.4 | 169.7 | 182.3 | 23.6 | 27.2 | 106.4 | 197.8
2042 | 10 | 23 | 17 | 2623.3 | 1575 | 2379.2 | 523.6 | 1225 | 2213.1 | 1756.2 | 481.7 | 999.7 | 7384.3 | 3470.2 | 2042 | 10 | 23 | 17 | 29.6 | 36.6 | 64.4 | 6 | 45.2 | 48.1 | 51.7 | 6.7 | 7.7 | 30.2 | 56.1
2042 | 10 | 23 | 18 | 2823.3 | 1758.8 | 2519.1 | 534.9 | 1271.7 | 2356.6 | 1877.2 | 509.9 | 1050.3 | 7728.3 | 3768.8 | 2042 | 10 | 23 | 18 | 0.1 | 0.2 | 0.3 | 0 | 0.2 | 0.2 | 0.2 | 0 | 0 | 0.1 | 0.3
2042 | 10 | 23 | 19 | 2985.4 | 1939.5 | 2692.3 | 547.4 | 1390.3 | 2577.7 | 2056.8 | 524.3 | 1104.1 | 7937.3 | 4071.8 | 2042 | 10 | 23 | 19 | 0 | 0 | 0 | 0 | 0 | 0 | 0 | 0 | 0 | 0 | 0
2042 | 10 | 23 | 20 | 2978.7 | 1898.3 | 2693.9 | 548.1 | 1394.9 | 2567.5 | 2068.4 | 524.5 | 1096.8 | 7799.5 | 4061.9 | 2042 | 10 | 23 | 20 | 0 | 0 | 0 | 0 | 0 | 0 | 0 | 0 | 0 | 0 | 0
2042 | 10 | 23 | 21 | 2841.7 | 1741.3 | 2562.3 | 539 | 1311.3 | 2392.4 | 1932.9 | 510.4 | 1047.1 | 7434.1 | 3855 | 2042 | 10 | 23 | 21 | 0 | 0 | 0 | 0 | 0 | 0 | 0 | 0 | 0 | 0 | 0
2042 | 10 | 23 | 22 | 2662.2 | 1549.5 | 2385.3 | 526 | 1199.6 | 2174.4 | 1844.5 | 486.2 | 990.3 | 7023.2 | 3591 | 2042 | 10 | 23 | 22 | 0 | 0 | 0 | 0 | 0 | 0 | 0 | 0 | 0 | 0 | 0
2042 | 10 | 23 | 23 | 2453 | 1482.1 | 2199.3 | 512.1 | 1129.8 | 2061.7 | 1692.2 | 448 | 918 | 6473.2 | 3271.2 | 2042 | 10 | 23 | 23 | 0 | 0 | 0 | 0 | 0 | 0 | 0 | 0 | 0 | 0 | 0
2042 | 10 | 23 | 24 | 2230.8 | 1337.4 | 1994.2 | 498.1 | 1026.8 | 1868.6 | 1522 | 406 | 831.2 | 5831.8 | 2919.5 | 2042 | 10 | 23 | 24 | 0 | 0 | 0 | 0 | 0 | 0 | 0 | 0 | 0 | 0 | 0
2042 | 10 | 24 | 1 | 2017.6 | 1196.4 | 1796.4 | 482.8 | 923.6 | 1680.4 | 1350.2 | 364.8 | 747.4 | 5247.2 | 2597.5 | 2042 | 10 | 24 | 1 | 0 | 0 | 0 | 0 | 0 | 0 | 0 | 0 | 0 | 0 | 0
2042 | 10 | 24 | 2 | 1907.3 | 1122.1 | 1694 | 475.2 | 869.7 | 1581.5 | 1252.4 | 341.1 | 693.4 | 4877.6 | 2411.1 | 2042 | 10 | 24 | 2 | 0 | 0 | 0 | 0 | 0 | 0 | 0 | 0 | 0 | 0 | 0
2042 | 10 | 24 | 3 | 1848.8 | 1085.9 | 1638.6 | 471.2 | 836.6 | 1526.5 | 1192.1 | 327.2 | 661.4 | 4679.4 | 2297 | 2042 | 10 | 24 | 3 | 0 | 0 | 0 | 0 | 0 | 0 | 0 | 0 | 0 | 0 | 0
2042 | 10 | 24 | 4 | 1813.7 | 1065.2 | 1604.8 | 468.5 | 816.2 | 1492 | 1154 | 319.2 | 645.2 | 4602.7 | 2231.2 | 2042 | 10 | 24 | 4 | 0 | 0 | 0 | 0 | 0 | 0 | 0 | 0 | 0 | 0 | 0
2042 | 10 | 24 | 5 | 1840.5 | 1086.8 | 1628.7 | 470.5 | 824.1 | 1509.2 | 1153.2 | 322.1 | 649.2 | 4684.4 | 2249.8 | 2042 | 10 | 24 | 5 | 0 | 0 | 0 | 0 | 0 | 0 | 0 | 0 | 0 | 0 | 0
2042 | 10 | 24 | 6 | 1975 | 1180.4 | 1753.4 | 479.5 | 880.3 | 1615.5 | 1223 | 344.9 | 692.2 | 5100.1 | 2406.2 | 2042 | 10 | 24 | 6 | 0 | 0 | 0 | 0 | 0 | 0 | 0 | 0 | 0 | 0 | 0
2042 | 10 | 24 | 7 | 2222.3 | 1349.4 | 1997 | 497.6 | 999.6 | 1825.1 | 1371.6 | 389.1 | 774.1 | 5853.1 | 2717.2 | 2042 | 10 | 24 | 7 | 11.3 | 14 | 24.7 | 2.3 | 17.3 | 18.5 | 19.8 | 2.6 | 3 | 11.6 | 21.5
2042 | 10 | 24 | 8 | 2343.3 | 1464.2 | 2194.3 | 510.1 | 1134.1 | 1989.6 | 1500 | 423.7 | 859.3 | 6461 | 2958.7 | 2042 | 10 | 24 | 8 | 85.6 | 106 | 186.6 | 17.4 | 130.9 | 139.3 | 149.8 | 19.4 | 22.4 | 87.4 | 162.5
2042 | 10 | 24 | 9 | 2302.7 | 1508.6 | 2335.7 | 516.3 | 1289.4 | 2096.7 | 1606.9 | 442.1 | 924.3 | 6751.3 | 3107.6 | 2042 | 10 | 24 | 9 | 240.9 | 298.4 | 525.3 | 49 | 368.6 | 392.3 | 421.6 | 54.7 | 63 | 245.9 | 457.5
2042 | 10 | 24 | 10 | 2248.3 | 1549.4 | 2455.3 | 522.8 | 1430.4 | 2186.3 | 1689.8 | 458.5 | 999.8 | 7035.4 | 3214.3 | 2042 | 10 | 24 | 10 | 390.1 | 483.2 | 850.7 | 79.3 | 597 | 635.3 | 682.9 | 88.5 | 102 | 398.3 | 740.9
2042 | 10 | 24 | 11 | 2205.5 | 1564.4 | 2502.8 | 524.3 | 1495.8 | 2219.8 | 1716.6 | 465.4 | 1040.9 | 7178.9 | 3247.7 | 2042 | 10 | 24 | 11 | 467.6 | 579.2 | 1019.6 | 95.1 | 715.5 | 761.5 | 818.4 | 106.1 | 122.2 | 477.4 | 888
2042 | 10 | 24 | 12 | 2174.1 | 1563.6 | 2510.3 | 523.7 | 1518.4 | 2224.4 | 1718.5 | 465.6 | 1052.9 | 7212.7 | 3244.3 | 2042 | 10 | 24 | 12 | 501.2 | 620.8 | 1092.9 | 101.9 | 766.9 | 816.2 | 877.3 | 113.7 | 131 | 511.7 | 951.8
2042 | 10 | 24 | 13 | 2177.4 | 1554.9 | 2486.2 | 522.5 | 1497.4 | 2211 | 1704.6 | 464.4 | 1049.1 | 7184.1 | 3232.1 | 2042 | 10 | 24 | 13 | 477.8 | 591.9 | 1042 | 97.2 | 731.2 | 778.2 | 836.4 | 108.4 | 124.9 | 487.9 | 907.5
2042 | 10 | 24 | 14 | 2231.9 | 1547.2 | 2424.7 | 520 | 1419.9 | 2177 | 1684 | 461.7 | 1029.1 | 7140.5 | 3217 | 2042 | 10 | 24 | 14 | 381.5 | 472.5 | 831.9 | 77.6 | 583.8 | 621.3 | 667.7 | 86.6 | 99.7 | 389.5 | 724.5
2042 | 10 | 24 | 15 | 2266.3 | 1519.3 | 2333.2 | 515.6 | 1320 | 2114.3 | 1647 | 452 | 985.6 | 7010.4 | 3181.4 | 2042 | 10 | 24 | 15 | 274.7 | 340.3 | 599.1 | 55.9 | 420.4 | 447.4 | 480.9 | 62.3 | 71.8 | 280.5 | 521.8
2042 | 10 | 24 | 16 | 2384.4 | 1532.2 | 2289.9 | 514.6 | 1234 | 2104.4 | 1654.8 | 454.2 | 960.1 | 7026.2 | 3243.5 | 2042 | 10 | 24 | 16 | 142.8 | 176.8 | 311.3 | 29 | 218.5 | 232.5 | 249.9 | 32.4 | 37.3 | 145.8 | 271.1
2042 | 10 | 24 | 17 | 2567.6 | 1591.8 | 2341.7 | 520.3 | 1213.7 | 2180.1 | 1734.9 | 474 | 986.9 | 7264 | 3431.2 | 2042 | 10 | 24 | 17 | 41.7 | 51.6 | 90.9 | 8.5 | 63.8 | 67.9 | 73 | 9.5 | 10.9 | 42.6 | 79.2
2042 | 10 | 24 | 18 | 2762.8 | 1703.6 | 2453.7 | 530.4 | 1221.6 | 2273 | 1861.1 | 502.1 | 1033.3 | 7587.1 | 3712.6 | 2042 | 10 | 24 | 18 | 0 | 0 | 0 | 0 | 0 | 0 | 0 | 0 | 0 | 0 | 0
2042 | 10 | 24 | 19 | 2916.7 | 1818.2 | 2625.7 | 542.1 | 1346.9 | 2465 | 2007.7 | 507.1 | 1086.6 | 7791.4 | 4012.5 | 2042 | 10 | 24 | 19 | 0 | 0 | 0 | 0 | 0 | 0 | 0 | 0 | 0 | 0 | 0
2042 | 10 | 24 | 20 | 2898.9 | 1785.7 | 2616.8 | 542 | 1344.4 | 2449 | 2016.3 | 506.2 | 1076.5 | 7630.5 | 3990 | 2042 | 10 | 24 | 20 | 0 | 0 | 0 | 0 | 0 | 0 | 0 | 0 | 0 | 0 | 0
2042 | 10 | 24 | 21 | 2761.4 | 1651.3 | 2472.7 | 532.7 | 1253.1 | 2292 | 1891.6 | 505.3 | 1025.4 | 7253.9 | 3776.8 | 2042 | 10 | 24 | 21 | 0 | 0 | 0 | 0 | 0 | 0 | 0 | 0 | 0 | 0 | 0
2042 | 10 | 24 | 22 | 2599.3 | 1536.5 | 2337.5 | 521.2 | 1199.4 | 2172.7 | 1815.1 | 476.2 | 972.4 | 6874.4 | 3534 | 2042 | 10 | 24 | 22 | 0 | 0 | 0 | 0 | 0 | 0 | 0 | 0 | 0 | 0 | 0
2042 | 10 | 24 | 23 | 2414.7 | 1450 | 2165.5 | 509.5 | 1113.2 | 2029.6 | 1680.7 | 442.5 | 907.7 | 6387.9 | 3253.8 | 2042 | 10 | 24 | 23 | 0 | 0 | 0 | 0 | 0 | 0 | 0 | 0 | 0 | 0 | 0
2042 | 10 | 24 | 24 | 2205.9 | 1312.6 | 1973 | 496 | 1016.2 | 1847.6 | 1521.7 | 403.5 | 828.5 | 5809.6 | 2931.1 | 2042 | 10 | 24 | 24 | 0 | 0 | 0 | 0 | 0 | 0 | 0 | 0 | 0 | 0 | 0
2042 | 10 | 25 | 1 | 1970.2 | 1156.2 | 1755.4 | 479.8 | 903.1 | 1640.3 | 1334.2 | 359.2 | 738.7 | 5175.4 | 2565 | 2042 | 10 | 25 | 1 | 0 | 0 | 0 | 0 | 0 | 0 | 0 | 0 | 0 | 0 | 0
2042 | 10 | 25 | 2 | 1853.6 | 1077.4 | 1646.8 | 471.8 | 846.6 | 1536.5 | 1230.7 | 334.4 | 683.2 | 4792.6 | 2365.5 | 2042 | 10 | 25 | 2 | 0 | 0 | 0 | 0 | 0 | 0 | 0 | 0 | 0 | 0 | 0
2042 | 10 | 25 | 3 | 1789.6 | 1040.4 | 1586.6 | 467.3 | 811 | 1477 | 1167.2 | 319.6 | 649.4 | 4579.8 | 2239.8 | 2042 | 10 | 25 | 3 | 0 | 0 | 0 | 0 | 0 | 0 | 0 | 0 | 0 | 0 | 0
2042 | 10 | 25 | 4 | 1742.9 | 1010.7 | 1542.4 | 463.8 | 785.7 | 1432.8 | 1122.8 | 309.5 | 628.7 | 4466.1 | 2159.6 | 2042 | 10 | 25 | 4 | 0 | 0 | 0 | 0 | 0 | 0 | 0 | 0 | 0 | 0 | 0
2042 | 10 | 25 | 5 | 1739.6 | 1012.1 | 1537.9 | 463.3 | 780.3 | 1425.5 | 1106.4 | 306.9 | 621.5 | 4453.7 | 2137.7 | 2042 | 10 | 25 | 5 | 0 | 0 | 0 | 0 | 0 | 0 | 0 | 0 | 0 | 0 | 0
2042 | 10 | 25 | 6 | 1796.5 | 1053.2 | 1590.4 | 467.3 | 802.4 | 1468.4 | 1130.9 | 314.6 | 631.6 | 4596.7 | 2193.9 | 2042 | 10 | 25 | 6 | 0 | 0 | 0 | 0 | 0 | 0 | 0 | 0 | 0 | 0 | 0
2042 | 10 | 25 | 7 | 1934.4 | 1154 | 1729.2 | 477.3 | 872 | 1587.9 | 1218.2 | 337.1 | 666.4 | 4959.4 | 2374.5 | 2042 | 10 | 25 | 7 | 10 | 12.4 | 21.8 | 2 | 15.3 | 16.3 | 17.5 | 2.3 | 2.6 | 10.2 | 19
2042 | 10 | 25 | 8 | 2035.9 | 1251.3 | 1904.6 | 488.5 | 993.1 | 1731.9 | 1330.1 | 364.2 | 727.1 | 5369.2 | 2574.2 | 2042 | 10 | 25 | 8 | 79.5 | 98.4 | 173.3 | 16.2 | 121.6 | 129.4 | 139.1 | 18 | 20.8 | 81.2 | 150.9
2042 | 10 | 25 | 9 | 2060.6 | 1322.3 | 2088 | 498.4 | 1159 | 1877.7 | 1456.7 | 389.1 | 794.8 | 5702 | 2776.1 | 2042 | 10 | 25 | 9 | 217.8 | 269.8 | 474.9 | 44.3 | 333.3 | 354.7 | 381.2 | 49.4 | 56.9 | 222.4 | 413.6
2042 | 10 | 25 | 10 | 2061.9 | 1378.7 | 2218.4 | 506.8 | 1285.4 | 1981.5 | 1544.3 | 409.8 | 870.7 | 6031.7 | 2913.6 | 2042 | 10 | 25 | 10 | 330.7 | 409.7 | 721.2 | 67.3 | 506.1 | 538.6 | 578.9 | 75 | 86.4 | 337.7 | 628.1
2042 | 10 | 25 | 11 | 2051.3 | 1391.3 | 2240.2 | 507.8 | 1313.3 | 2000.5 | 1559.5 | 417.4 | 911.2 | 6223.8 | 2942.6 | 2042 | 10 | 25 | 11 | 360 | 445.9 | 785.1 | 73.2 | 550.9 | 586.3 | 630.2 | 81.7 | 94.1 | 367.6 | 683.7
2042 | 10 | 25 | 12 | 2048.2 | 1391 | 2223.1 | 506.7 | 1302.3 | 1992.8 | 1554.4 | 418.2 | 923.6 | 6311.3 | 2942 | 2042 | 10 | 25 | 12 | 351.1 | 434.9 | 765.7 | 71.4 | 537.3 | 571.8 | 614.6 | 79.7 | 91.8 | 358.5 | 666.8
2042 | 10 | 25 | 13 | 2047.2 | 1394.3 | 2222.1 | 506.5 | 1306.1 | 1997.8 | 1560.3 | 420 | 931.7 | 6352.7 | 2965.7 | 2042 | 10 | 25 | 13 | 352.9 | 437.1 | 769.5 | 71.8 | 540 | 574.7 | 617.7 | 80.1 | 92.2 | 360.3 | 670.2
2042 | 10 | 25 | 14 | 2066.4 | 1390.3 | 2186.7 | 504.7 | 1269 | 1980.2 | 1552.5 | 417.1 | 918.6 | 6305.8 | 2960.9 | 2042 | 10 | 25 | 14 | 308.7 | 382.4 | 673.3 | 62.8 | 472.5 | 502.8 | 540.4 | 70.1 | 80.7 | 315.2 | 586.4
2042 | 10 | 25 | 15 | 2084.7 | 1366.5 | 2115.7 | 500.6 | 1195.6 | 1931.1 | 1519.3 | 407.9 | 878.6 | 6169.2 | 2920.5 | 2042 | 10 | 25 | 15 | 233.3 | 289 | 508.8 | 47.4 | 357 | 380 | 408.4 | 52.9 | 61 | 238.2 | 443.1
2042 | 10 | 25 | 16 | 2186.1 | 1383.7 | 2098.6 | 501 | 1140.3 | 1937.1 | 1536.7 | 410.1 | 852.3 | 6136.6 | 2978.3 | 2042 | 10 | 25 | 16 | 136.6 | 169.2 | 297.8 | 27.8 | 209 | 222.4 | 239 | 31 | 35.7 | 139.4 | 259.4
2042 | 10 | 25 | 17 | 2375.8 | 1457.9 | 2163 | 507.2 | 1127.1 | 2020 | 1621.5 | 430.8 | 876.8 | 6351.8 | 3164.2 | 2042 | 10 | 25 | 17 | 39 | 48.3 | 85 | 7.9 | 59.7 | 63.5 | 68.3 | 8.8 | 10.2 | 39.8 | 74.1
2042 | 10 | 25 | 18 | 2585.6 | 1535.9 | 2311.7 | 518.6 | 1186 | 2167.6 | 1762.1 | 461.7 | 927.5 | 6707.6 | 3455.8 | 2042 | 10 | 25 | 18 | 0 | 0 | 0 | 0 | 0 | 0 | 0 | 0 | 0 | 0 | 0
2042 | 10 | 25 | 19 | 2757.9 | 1656.2 | 2460.2 | 531.2 | 1248 | 2292.9 | 1889.7 | 497.5 | 1000.3 | 7074.7 | 3768.1 | 2042 | 10 | 25 | 19 | 0 | 0 | 0 | 0 | 0 | 0 | 0 | 0 | 0 | 0 | 0
2042 | 10 | 25 | 20 | 2744.6 | 1625.3 | 2454.9 | 531.3 | 1247.3 | 2278.3 | 1892 | 498.3 | 999.5 | 6991 | 3750.5 | 2042 | 10 | 25 | 20 | 0 | 0 | 0 | 0 | 0 | 0 | 0 | 0 | 0 | 0 | 0
2042 | 10 | 25 | 21 | 2619.9 | 1535.4 | 2357 | 522.9 | 1201.7 | 2170.8 | 1841.2 | 477.3 | 961.9 | 6726 | 3563 | 2042 | 10 | 25 | 21 | 0 | 0 | 0 | 0 | 0 | 0 | 0 | 0 | 0 | 0 | 0
2042 | 10 | 25 | 22 | 2464.2 | 1481.5 | 2213.5 | 512 | 1143.2 | 2076.6 | 1730.8 | 450.6 | 916 | 6405.8 | 3341.1 | 2042 | 10 | 25 | 22 | 0 | 0 | 0 | 0 | 0 | 0 | 0 | 0 | 0 | 0 | 0
2042 | 10 | 25 | 23 | 2301.2 | 1374 | 2061.5 | 501.4 | 1063.8 | 1936.3 | 1609.7 | 421.9 | 863.6 | 6021.6 | 3101.8 | 2042 | 10 | 25 | 23 | 0 | 0 | 0 | 0 | 0 | 0 | 0 | 0 | 0 | 0 | 0
2042 | 10 | 25 | 24 | 2114.8 | 1252.2 | 1889.1 | 489.7 | 976.4 | 1772.8 | 1464.7 | 387.6 | 796.5 | 5542.6 | 2815.4 | 2042 | 10 | 25 | 24 | 0 | 0 | 0 | 0 | 0 | 0 | 0 | 0 | 0 | 0 | 0
2042 | 10 | 26 | 1 | 2010.1 | 1191.1 | 1789.8 | 482.2 | 920 | 1674.1 | 1363.8 | 365.1 | 751.1 | 5278 | 2641.3 | 2042 | 10 | 26 | 1 | 0 | 0 | 0 | 0 | 0 | 0 | 0 | 0 | 0 | 0 | 0
2042 | 10 | 26 | 2 | 1918.1 | 1129.2 | 1704.6 | 475.8 | 874.6 | 1590 | 1275.7 | 345.4 | 706.5 | 4986.1 | 2468.4 | 2042 | 10 | 26 | 2 | 0 | 0 | 0 | 0 | 0 | 0 | 0 | 0 | 0 | 0 | 0
2042 | 10 | 26 | 3 | 1803.7 | 1059 | 1596.1 | 468.1 | 816.6 | 1490 | 1180.9 | 321.1 | 654.6 | 4622.2 | 2292.5 | 2042 | 10 | 26 | 3 | 0 | 0 | 0 | 0 | 0 | 0 | 0 | 0 | 0 | 0 | 0
2042 | 10 | 26 | 4 | 1791.2 | 1050.7 | 1583.7 | 466.9 | 806.3 | 1473.7 | 1154.4 | 316.6 | 643.4 | 4587.5 | 2240.7 | 2042 | 10 | 26 | 4 | 0 | 0 | 0 | 0 | 0 | 0 | 0 | 0 | 0 | 0 | 0
2042 | 10 | 26 | 5 | 1789.5 | 1053.2 | 1580.3 | 466.4 | 801.5 | 1468 | 1139.8 | 314 | 637 | 4582.7 | 2221.9 | 2042 | 10 | 26 | 5 | 0 | 0 | 0 | 0 | 0 | 0 | 0 | 0 | 0 | 0 | 0
2042 | 10 | 26 | 6 | 1845.9 | 1095 | 1630.7 | 470.3 | 823.1 | 1511 | 1164.4 | 321.4 | 647.4 | 4728.4 | 2279.2 | 2042 | 10 | 26 | 6 | 0 | 0 | 0 | 0 | 0 | 0 | 0 | 0 | 0 | 0 | 0
2042 | 10 | 26 | 7 | 1981.4 | 1195.1 | 1763.6 | 480 | 890.1 | 1628.7 | 1249.6 | 342.2 | 679.4 | 5069.4 | 2451.6 | 2042 | 10 | 26 | 7 | 8.9 | 11 | 19.4 | 1.8 | 13.6 | 14.5 | 15.6 | 2 | 2.3 | 9.1 | 16.9
2042 | 10 | 26 | 8 | 2071 | 1281.3 | 1919.8 | 489.5 | 998.4 | 1756.9 | 1350.6 | 365.8 | 730.3 | 5404.8 | 2615.6 | 2042 | 10 | 26 | 8 | 71.2 | 88.3 | 155.4 | 14.5 | 109 | 116 | 124.7 | 16.2 | 18.6 | 72.7 | 135.3
2042 | 10 | 26 | 9 | 2090.2 | 1342.8 | 2092.9 | 499.2 | 1155.6 | 1892.2 | 1472 | 388.5 | 789.8 | 5677.4 | 2791.1 | 2042 | 10 | 26 | 9 | 203.5 | 252.1 | 443.7 | 41.4 | 311.4 | 331.4 | 356.2 | 46.2 | 53.2 | 207.8 | 386.5
2042 | 10 | 26 | 10 | 2105.8 | 1397.4 | 2222.5 | 507.7 | 1274.4 | 1996 | 1561.5 | 409.5 | 862.6 | 5995.5 | 2927.7 | 2042 | 10 | 26 | 10 | 303.2 | 375.6 | 661.2 | 61.7 | 464 | 493.8 | 530.8 | 68.8 | 79.2 | 309.6 | 575.8
2042 | 10 | 26 | 11 | 2111.9 | 1416.1 | 2251.5 | 509.7 | 1301.2 | 2021.6 | 1581 | 418.9 | 904.5 | 6208.7 | 2970.3 | 2042 | 10 | 26 | 11 | 324.7 | 402.2 | 708 | 66 | 496.8 | 528.7 | 568.3 | 73.7 | 84.9 | 331.5 | 616.6
2042 | 10 | 26 | 12 | 2105.2 | 1430.3 | 2275.7 | 510.9 | 1329.9 | 2043.4 | 1594.5 | 423.2 | 925.9 | 6327.1 | 2998.3 | 2042 | 10 | 26 | 12 | 354.1 | 438.6 | 772.1 | 72 | 541.8 | 576.7 | 619.8 | 80.3 | 92.5 | 361.5 | 672.5
2042 | 10 | 26 | 13 | 2125.6 | 1449.6 | 2296.3 | 512.2 | 1344.6 | 2067 | 1612.3 | 428.3 | 939.4 | 6411.6 | 3047.5 | 2042 | 10 | 26 | 13 | 357.2 | 442.4 | 778.9 | 72.6 | 546.6 | 581.7 | 625.2 | 81 | 93.3 | 364.7 | 678.4
2042 | 10 | 26 | 14 | 2155.4 | 1455.9 | 2274.6 | 511.1 | 1315.3 | 2060.3 | 1614.4 | 428.4 | 933.4 | 6420 | 3067.6 | 2042 | 10 | 26 | 14 | 316 | 391.5 | 689.2 | 64.3 | 483.6 | 514.7 | 553.2 | 71.7 | 82.6 | 322.7 | 600.2
2042 | 10 | 26 | 15 | 2180 | 1440.4 | 2215.4 | 507.6 | 1250.6 | 2021.3 | 1591.4 | 421.1 | 898.6 | 6321.3 | 3045.8 | 2042 | 10 | 26 | 15 | 246.1 | 304.9 | 536.7 | 50.1 | 376.6 | 400.8 | 430.8 | 55.8 | 64.3 | 251.3 | 467.4
2042 | 10 | 26 | 16 | 2306.4 | 1466.9 | 2199.7 | 508.6 | 1186.7 | 2033 | 1613.2 | 425.4 | 876.1 | 6340.7 | 3118.9 | 2042 | 10 | 26 | 16 | 131.4 | 162.8 | 286.6 | 26.7 | 201.1 | 214 | 230.1 | 29.8 | 34.3 | 134.2 | 249.6
2042 | 10 | 26 | 17 | 2516.8 | 1559.1 | 2286.4 | 516.9 | 1186.6 | 2136.6 | 1713.3 | 450 | 908.6 | 6617.3 | 3331.3 | 2042 | 10 | 26 | 17 | 37.8 | 46.8 | 82.4 | 7.7 | 57.8 | 61.5 | 66.1 | 8.6 | 9.9 | 38.6 | 71.8
2042 | 10 | 26 | 18 | 2742.9 | 1670.7 | 2433.1 | 529.4 | 1211 | 2240.5 | 1860.5 | 484.4 | 967.2 | 7037.6 | 3653.8 | 2042 | 10 | 26 | 18 | 0 | 0 | 0 | 0 | 0 | 0 | 0 | 0 | 0 | 0 | 0
2042 | 10 | 26 | 19 | 2912.2 | 1812.5 | 2618.4 | 541.8 | 1344.1 | 2460.9 | 2018.2 | 508.3 | 1041.5 | 7416.9 | 3963.1 | 2042 | 10 | 26 | 19 | 0 | 0 | 0 | 0 | 0 | 0 | 0 | 0 | 0 | 0 | 0
2042 | 10 | 26 | 20 | 2906.5 | 1794 | 2620.6 | 542.5 | 1347.4 | 2458.5 | 2027.1 | 506.4 | 1045.8 | 7376 | 3963 | 2042 | 10 | 26 | 20 | 0 | 0 | 0 | 0 | 0 | 0 | 0 | 0 | 0 | 0 | 0
2042 | 10 | 26 | 21 | 2775.8 | 1679.2 | 2484.2 | 533.4 | 1262.7 | 2317.2 | 1899.6 | 502.4 | 1010.6 | 7131.4 | 3779.2 | 2042 | 10 | 26 | 21 | 0 | 0 | 0 | 0 | 0 | 0 | 0 | 0 | 0 | 0 | 0
2042 | 10 | 26 | 22 | 2597.1 | 1537.9 | 2331.9 | 520.9 | 1198.3 | 2172.8 | 1812.4 | 472.4 | 961.5 | 6784.1 | 3529.6 | 2042 | 10 | 26 | 22 | 0 | 0 | 0 | 0 | 0 | 0 | 0 | 0 | 0 | 0 | 0
2042 | 10 | 26 | 23 | 2404.6 | 1456.1 | 2152 | 508.1 | 1108.3 | 2023 | 1670.8 | 438.4 | 899.3 | 6318.4 | 3241.6 | 2042 | 10 | 26 | 23 | 0 | 0 | 0 | 0 | 0 | 0 | 0 | 0 | 0 | 0 | 0
2042 | 10 | 26 | 24 | 2200.6 | 1323 | 1964 | 495.3 | 1013.3 | 1844.9 | 1510.1 | 400.1 | 821.4 | 5750.3 | 2913.7 | 2042 | 10 | 26 | 24 | 0 | 0 | 0 | 0 | 0 | 0 | 0 | 0 | 0 | 0 | 0
2042 | 10 | 27 | 1 | 2038.5 | 1218.4 | 1812.6 | 483.4 | 931.9 | 1698.6 | 1364.5 | 367.5 | 754 | 5302 | 2637.4 | 2042 | 10 | 27 | 1 | 0 | 0 | 0 | 0 | 0 | 0 | 0 | 0 | 0 | 0 | 0
2042 | 10 | 27 | 2 | 1933.9 | 1150.5 | 1715.8 | 476.7 | 880.9 | 1604.4 | 1271.2 | 345.5 | 705.2 | 4975.1 | 2458.1 | 2042 | 10 | 27 | 2 | 0 | 0 | 0 | 0 | 0 | 0 | 0 | 0 | 0 | 0 | 0
2042 | 10 | 27 | 3 | 1885.6 | 1117.9 | 1670.2 | 473.2 | 852.3 | 1557.7 | 1217.3 | 333.7 | 677.5 | 4812.7 | 2362 | 2042 | 10 | 27 | 3 | 0 | 0 | 0 | 0 | 0 | 0 | 0 | 0 | 0 | 0 | 0
2042 | 10 | 27 | 4 | 1859.4 | 1104.5 | 1644.5 | 470.8 | 835.8 | 1530.4 | 1183.5 | 326.7 | 662.1 | 4743.6 | 2301.1 | 2042 | 10 | 27 | 4 | 0 | 0 | 0 | 0 | 0 | 0 | 0 | 0 | 0 | 0 | 0
2042 | 10 | 27 | 5 | 1895.3 | 1132.8 | 1677.7 | 473.6 | 847.8 | 1554.8 | 1188.1 | 331.5 | 669.9 | 4856 | 2330.9 | 2042 | 10 | 27 | 5 | 0 | 0 | 0 | 0 | 0 | 0 | 0 | 0 | 0 | 0 | 0
2042 | 10 | 27 | 6 | 2043 | 1237.4 | 1814.6 | 483.7 | 909.8 | 1671.9 | 1265.3 | 356.6 | 716.8 | 5305.4 | 2501.8 | 2042 | 10 | 27 | 6 | 0 | 0 | 0 | 0 | 0 | 0 | 0 | 0 | 0 | 0 | 0
2042 | 10 | 27 | 7 | 2307.5 | 1418.7 | 2071.2 | 503 | 1034.7 | 1894.2 | 1419.8 | 402.4 | 800.5 | 6074.5 | 2831.3 | 2042 | 10 | 27 | 7 | 9.4 | 11.7 | 20.6 | 1.9 | 14.5 | 15.4 | 16.5 | 2.1 | 2.5 | 9.6 | 17.9
2042 | 10 | 27 | 8 | 2436.9 | 1537.5 | 2271.2 | 516.9 | 1168.2 | 2062.2 | 1549.2 | 437.5 | 885.7 | 6686.7 | 3075.7 | 2042 | 10 | 27 | 8 | 79.5 | 98.4 | 173.3 | 16.2 | 121.6 | 129.4 | 139.1 | 18 | 20.8 | 81.2 | 150.9
2042 | 10 | 27 | 9 | 2401.3 | 1579.7 | 2406.2 | 521.3 | 1315.1 | 2164.9 | 1652.6 | 455.6 | 948.3 | 6969.2 | 3219.8 | 2042 | 10 | 27 | 9 | 224.8 | 278.5 | 490.2 | 45.7 | 344 | 366.1 | 393.5 | 51 | 58.8 | 229.5 | 427
2042 | 10 | 27 | 10 | 2356.9 | 1619.8 | 2522.5 | 528.9 | 1448.9 | 2253.6 | 1730.7 | 472.4 | 1022.7 | 7256.9 | 3326 | 2042 | 10 | 27 | 10 | 363.5 | 450.3 | 792.7 | 73.9 | 556.3 | 592 | 636.3 | 82.5 | 95 | 371.2 | 690.4
2042 | 10 | 27 | 11 | 2321.2 | 1637.9 | 2575.2 | 531 | 1516.3 | 2292 | 1757.5 | 479.7 | 1064.6 | 7406.9 | 3361.3 | 2042 | 10 | 27 | 11 | 439.6 | 544.6 | 958.7 | 89.4 | 672.8 | 716 | 769.6 | 99.7 | 114.9 | 448.9 | 834.9
2042 | 10 | 27 | 12 | 2308.1 | 1639.1 | 2574.1 | 530.3 | 1523.1 | 2292.9 | 1753.6 | 480.2 | 1073.6 | 7442.1 | 3354 | 2042 | 10 | 27 | 12 | 451.4 | 559.1 | 984.3 | 91.8 | 690.7 | 735.1 | 790.1 | 102.4 | 118 | 460.9 | 857.2
2042 | 10 | 27 | 13 | 2321.2 | 1634.9 | 2552.8 | 529.7 | 1501.1 | 2283.6 | 1742.3 | 479.6 | 1070.1 | 7420.8 | 3344.1 | 2042 | 10 | 27 | 13 | 423 | 524 | 922.5 | 86 | 647.4 | 689 | 740.5 | 96 | 110.6 | 431.9 | 803.4
2042 | 10 | 27 | 14 | 2363.9 | 1635.3 | 2514 | 528.3 | 1449.6 | 2264.6 | 1732.8 | 478.2 | 1055.8 | 7391 | 3340.3 | 2042 | 10 | 27 | 14 | 356 | 440.9 | 776.3 | 72.4 | 544.7 | 579.7 | 623.1 | 80.8 | 93 | 363.5 | 676.1
2042 | 10 | 27 | 15 | 2393.2 | 1612 | 2432.5 | 524.1 | 1361.7 | 2209.3 | 1700.2 | 469.4 | 1015.9 | 7276.6 | 3308.9 | 2042 | 10 | 27 | 15 | 262.3 | 324.9 | 572 | 53.3 | 401.4 | 427.2 | 459.2 | 59.5 | 68.6 | 267.8 | 498.2
2042 | 10 | 27 | 16 | 2517.2 | 1631.5 | 2395.6 | 524.2 | 1280 | 2206.2 | 1713.3 | 472.7 | 993.8 | 7317.6 | 3380.6 | 2042 | 10 | 27 | 16 | 132.1 | 163.6 | 288.1 | 26.9 | 202.2 | 215.1 | 231.2 | 30 | 34.5 | 134.9 | 250.9
2042 | 10 | 27 | 17 | 2717.4 | 1673.2 | 2453.6 | 531.2 | 1248 | 2228.5 | 1807.7 | 495.1 | 1025.1 | 7592.9 | 3589.3 | 2042 | 10 | 27 | 17 | 31.6 | 39.1 | 68.9 | 6.4 | 48.3 | 51.4 | 55.3 | 7.2 | 8.3 | 32.2 | 60
2042 | 10 | 27 | 18 | 2932.5 | 1914 | 2624.5 | 543.3 | 1336.8 | 2465.9 | 1919.6 | 505.9 | 1079.8 | 7972.9 | 3912.4 | 2042 | 10 | 27 | 18 | 0 | 0 | 0 | 0 | 0 | 0 | 0 | 0 | 0 | 0 | 0
2042 | 10 | 27 | 19 | 3096.5 | 2111.6 | 2808.2 | 555.4 | 1493.5 | 2774.4 | 2125.3 | 556 | 1136.1 | 8203.4 | 4245.4 | 2042 | 10 | 27 | 19 | 0 | 0 | 0 | 0 | 0 | 0 | 0 | 0 | 0 | 0 | 0
2042 | 10 | 27 | 20 | 3084.2 | 2077.6 | 2804.3 | 555.4 | 1496.4 | 2758.3 | 2132.7 | 555.3 | 1129.8 | 8074.1 | 4221.8 | 2042 | 10 | 27 | 20 | 0 | 0 | 0 | 0 | 0 | 0 | 0 | 0 | 0 | 0 | 0
2042 | 10 | 27 | 21 | 2937.8 | 1858.3 | 2647.9 | 545.7 | 1358.5 | 2489.8 | 2011.2 | 507.5 | 1079.6 | 7704.2 | 3988.9 | 2042 | 10 | 27 | 21 | 0 | 0 | 0 | 0 | 0 | 0 | 0 | 0 | 0 | 0 | 0
2042 | 10 | 27 | 22 | 2745.5 | 1663.8 | 2446.5 | 532.3 | 1224.9 | 2258.7 | 1874.9 | 499.2 | 1020.5 | 7275 | 3709.2 | 2042 | 10 | 27 | 22 | 0 | 0 | 0 | 0 | 0 | 0 | 0 | 0 | 0 | 0 | 0
2042 | 10 | 27 | 23 | 2527 | 1539.6 | 2261.6 | 517 | 1161.2 | 2124.7 | 1734.1 | 459.3 | 943.8 | 6688.1 | 3372.3 | 2042 | 10 | 27 | 23 | 0 | 0 | 0 | 0 | 0 | 0 | 0 | 0 | 0 | 0 | 0
2042 | 10 | 27 | 24 | 2300.3 | 1396.1 | 2053 | 502.6 | 1056.4 | 1927.9 | 1561 | 416.1 | 853.6 | 6017.9 | 3011 | 2042 | 10 | 27 | 24 | 0 | 0 | 0 | 0 | 0 | 0 | 0 | 0 | 0 | 0 | 0
2042 | 10 | 28 | 1 | 2122.4 | 1274.6 | 1889 | 490.2 | 968.7 | 1767.9 | 1405 | 379.8 | 775.1 | 5477.7 | 2718.6 | 2042 | 10 | 28 | 1 | 0 | 0 | 0 | 0 | 0 | 0 | 0 | 0 | 0 | 0 | 0
2042 | 10 | 28 | 2 | 2012.4 | 1203.9 | 1786.9 | 483.6 | 915 | 1669.3 | 1310.2 | 356.9 | 724.2 | 5133.6 | 2534.1 | 2042 | 10 | 28 | 2 | 0 | 0 | 0 | 0 | 0 | 0 | 0 | 0 | 0 | 0 | 0
2042 | 10 | 28 | 3 | 1959.4 | 1166.5 | 1736.7 | 479.8 | 884.4 | 1618.8 | 1255.7 | 344.3 | 695.6 | 4963.2 | 2438.2 | 2042 | 10 | 28 | 3 | 0 | 0 | 0 | 0 | 0 | 0 | 0 | 0 | 0 | 0 | 0
2042 | 10 | 28 | 4 | 1930.9 | 1152 | 1708.6 | 477.8 | 866.8 | 1589.8 | 1220.6 | 336.7 | 678.4 | 4879 | 2373 | 2042 | 10 | 28 | 4 | 0 | 0 | 0 | 0 | 0 | 0 | 0 | 0 | 0 | 0 | 0
2042 | 10 | 28 | 5 | 1964 | 1178.1 | 1738.6 | 480 | 877.5 | 1612 | 1225 | 340.9 | 685.2 | 4983.9 | 2401.1 | 2042 | 10 | 28 | 5 | 0 | 0 | 0 | 0 | 0 | 0 | 0 | 0 | 0 | 0 | 0
2042 | 10 | 28 | 6 | 2111.4 | 1281.1 | 1875.3 | 490.1 | 939.4 | 1729 | 1303.3 | 365.9 | 732.5 | 5435.7 | 2574.5 | 2042 | 10 | 28 | 6 | 0 | 0 | 0 | 0 | 0 | 0 | 0 | 0 | 0 | 0 | 0
2042 | 10 | 28 | 7 | 2379.9 | 1460 | 2128.9 | 508.9 | 1059.5 | 1949.5 | 1457.4 | 412.6 | 818.3 | 6229.9 | 2904.4 | 2042 | 10 | 28 | 7 | 3.5 | 4.3 | 7.7 | 0.7 | 5.4 | 5.7 | 6.1 | 0.8 | 0.9 | 3.6 | 6.7
2042 | 10 | 28 | 8 | 2521.8 | 1570.1 | 2296.2 | 520.3 | 1156.9 | 2094.3 | 1571.1 | 446.2 | 898.8 | 6848.2 | 3131.4 | 2042 | 10 | 28 | 8 | 34.5 | 42.8 | 75.3 | 7 | 52.9 | 56.3 | 60.5 | 7.8 | 9 | 35.3 | 65.6
2042 | 10 | 28 | 9 | 2509.2 | 1601.1 | 2382.4 | 522.9 | 1247.8 | 2163.1 | 1648.6 | 461.9 | 951.6 | 7119.5 | 3244.9 | 2042 | 10 | 28 | 9 | 118.3 | 146.6 | 258.1 | 24.1 | 181.1 | 192.7 | 207.2 | 26.9 | 30.9 | 120.8 | 224.8
2042 | 10 | 28 | 10 | 2479.1 | 1632 | 2462.5 | 528 | 1341.4 | 2226.4 | 1707.1 | 476.3 | 1017.5 | 7386.2 | 3329.2 | 2042 | 10 | 28 | 10 | 213.6 | 264.6 | 465.8 | 43.4 | 326.9 | 347.9 | 373.9 | 48.5 | 55.8 | 218.1 | 405.7
2042 | 10 | 28 | 11 | 2455.1 | 1645.5 | 2495.2 | 528.6 | 1384.8 | 2251.2 | 1720.7 | 482.5 | 1053.8 | 7520.8 | 3353.4 | 2042 | 10 | 28 | 11 | 262.7 | 325.4 | 572.9 | 53.4 | 402 | 427.9 | 459.9 | 59.6 | 68.7 | 268.3 | 499
2042 | 10 | 28 | 12 | 2433 | 1646.7 | 2501.1 | 529 | 1401.9 | 2255.9 | 1718.6 | 482.9 | 1063.9 | 7549.2 | 3347.1 | 2042 | 10 | 28 | 12 | 287.7 | 356.4 | 627.4 | 58.5 | 440.2 | 468.5 | 503.6 | 65.3 | 75.2 | 293.7 | 546.4
2042 | 10 | 28 | 13 | 2432.4 | 1643.8 | 2492.8 | 528.5 | 1397.7 | 2253.9 | 1714 | 482.8 | 1063.3 | 7527.5 | 3343 | 2042 | 10 | 28 | 13 | 281.5 | 348.7 | 613.8 | 57.2 | 430.7 | 458.4 | 492.7 | 63.9 | 73.6 | 287.4 | 534.6
2042 | 10 | 28 | 14 | 2459.8 | 1646.5 | 2472.6 | 527.8 | 1369.8 | 2246.3 | 1711.2 | 482.1 | 1053 | 7499.3 | 3345.9 | 2042 | 10 | 28 | 14 | 242.4 | 300.2 | 528.5 | 49.3 | 370.9 | 394.7 | 424.2 | 55 | 63.3 | 247.4 | 460.3
2042 | 10 | 28 | 15 | 2474.4 | 1628.1 | 2411.6 | 524.8 | 1307.9 | 2205 | 1687 | 474 | 1017.9 | 7389.9 | 3328 | 2042 | 10 | 28 | 15 | 179.2 | 222 | 390.8 | 36.4 | 274.2 | 291.8 | 313.7 | 40.7 | 46.8 | 183 | 340.3
2042 | 10 | 28 | 16 | 2574.2 | 1653.4 | 2404.3 | 526 | 1263.8 | 2220.3 | 1715.7 | 478.4 | 1002.3 | 7433 | 3414.4 | 2042 | 10 | 28 | 16 | 93.9 | 116.3 | 204.8 | 19.1 | 143.7 | 153 | 164.4 | 21.3 | 24.5 | 95.9 | 178.4
2042 | 10 | 28 | 17 | 2760.5 | 1736 | 2474.9 | 533.4 | 1238 | 2255.5 | 1821.9 | 501.8 | 1038.5 | 7714.8 | 3633 | 2042 | 10 | 28 | 17 | 23.1 | 28.6 | 50.3 | 4.7 | 35.3 | 37.6 | 40.4 | 5.2 | 6 | 23.6 | 43.8
2042 | 10 | 28 | 18 | 2969.4 | 1973.6 | 2658.7 | 545.5 | 1354 | 2512.9 | 1937.7 | 508.7 | 1094.6 | 8096.5 | 3955.7 | 2042 | 10 | 28 | 18 | 0 | 0 | 0 | 0 | 0 | 0 | 0 | 0 | 0 | 0 | 0
2042 | 10 | 28 | 19 | 3133.3 | 2157.6 | 2851.9 | 557.8 | 1528.7 | 2829.1 | 2139.5 | 566 | 1136.4 | 8321.2 | 4310.1 | 2042 | 10 | 28 | 19 | 0 | 0 | 0 | 0 | 0 | 0 | 0 | 0 | 0 | 0 | 0
2042 | 10 | 28 | 20 | 3123.2 | 2124.3 | 2849.3 | 558.5 | 1531.5 | 2820.3 | 2148.5 | 566 | 1140.5 | 8193.8 | 4289.8 | 2042 | 10 | 28 | 20 | 0 | 0 | 0 | 0 | 0 | 0 | 0 | 0 | 0 | 0 | 0
2042 | 10 | 28 | 21 | 2979.5 | 1921.6 | 2688.3 | 549 | 1385.4 | 2560.3 | 2038.6 | 517.4 | 1093.9 | 7822.6 | 4040.6 | 2042 | 10 | 28 | 21 | 0 | 0 | 0 | 0 | 0 | 0 | 0 | 0 | 0 | 0 | 0
2042 | 10 | 28 | 22 | 2790.3 | 1717.7 | 2493.2 | 535.4 | 1261 | 2328.6 | 1882.6 | 506.7 | 1035.1 | 7395.4 | 3764 | 2042 | 10 | 28 | 22 | 0 | 0 | 0 | 0 | 0 | 0 | 0 | 0 | 0 | 0 | 0
2042 | 10 | 28 | 23 | 2571.7 | 1539.9 | 2302.7 | 520.8 | 1180.8 | 2160.9 | 1756.2 | 466.8 | 958.3 | 6808.5 | 3428.6 | 2042 | 10 | 28 | 23 | 0 | 0 | 0 | 0 | 0 | 0 | 0 | 0 | 0 | 0 | 0
2042 | 10 | 28 | 24 | 2344.8 | 1426.4 | 2093.5 | 506.4 | 1075.6 | 1964.6 | 1581.9 | 423.5 | 867.9 | 6136.1 | 3066.3 | 2042 | 10 | 28 | 24 | 0 | 0 | 0 | 0 | 0 | 0 | 0 | 0 | 0 | 0 | 0
2042 | 10 | 29 | 1 | 2034 | 1187.3 | 1787.1 | 483.6 | 918.7 | 1670.3 | 1335.3 | 361.6 | 736.4 | 5156.4 | 2542.9 | 2042 | 10 | 29 | 1 | 0 | 0 | 0 | 0 | 0 | 0 | 0 | 0 | 0 | 0 | 0
2042 | 10 | 29 | 2 | 1922.9 | 1112.2 | 1683.7 | 476.2 | 864.5 | 1570.8 | 1238 | 337.7 | 682.3 | 4785.2 | 2358.7 | 2042 | 10 | 29 | 2 | 0 | 0 | 0 | 0 | 0 | 0 | 0 | 0 | 0 | 0 | 0
2042 | 10 | 29 | 3 | 1867.5 | 1078.1 | 1631.6 | 472.3 | 832.7 | 1518.4 | 1180.4 | 324.6 | 652.2 | 4603 | 2255.1 | 2042 | 10 | 29 | 3 | 0 | 0 | 0 | 0 | 0 | 0 | 0 | 0 | 0 | 0 | 0
2042 | 10 | 29 | 4 | 1834.6 | 1059.6 | 1600.3 | 470 | 813.5 | 1485.4 | 1145.5 | 317.4 | 637.8 | 4541.2 | 2196.1 | 2042 | 10 | 29 | 4 | 0 | 0 | 0 | 0 | 0 | 0 | 0 | 0 | 0 | 0 | 0
2042 | 10 | 29 | 5 | 1861.9 | 1082.9 | 1625.7 | 471.7 | 821.7 | 1502.6 | 1146.2 | 320.9 | 642.9 | 4632.1 | 2218.7 | 2042 | 10 | 29 | 5 | 0 | 0 | 0 | 0 | 0 | 0 | 0 | 0 | 0 | 0 | 0
2042 | 10 | 29 | 6 | 2001.1 | 1180.4 | 1754.9 | 481.1 | 880 | 1612.8 | 1219.1 | 344.6 | 687.5 | 5061.8 | 2382.2 | 2042 | 10 | 29 | 6 | 0 | 0 | 0 | 0 | 0 | 0 | 0 | 0 | 0 | 0 | 0
2042 | 10 | 29 | 7 | 2259.4 | 1354.9 | 1999.7 | 499.5 | 997.2 | 1826.9 | 1369.7 | 389.5 | 771.6 | 5839.3 | 2701.9 | 2042 | 10 | 29 | 7 | 5.1 | 6.4 | 11.2 | 1 | 7.8 | 8.4 | 9 | 1.2 | 1.3 | 5.2 | 9.7
2042 | 10 | 29 | 8 | 2391.7 | 1464.5 | 2173.7 | 511.2 | 1105.9 | 1976.7 | 1486.8 | 423 | 853.5 | 6452.9 | 2929.8 | 2042 | 10 | 29 | 8 | 50.9 | 63 | 110.9 | 10.3 | 77.8 | 82.9 | 89 | 11.5 | 13.3 | 51.9 | 96.6
2042 | 10 | 29 | 9 | 2371.3 | 1497.8 | 2271.8 | 514.5 | 1212.3 | 2054.7 | 1570.3 | 439 | 909.4 | 6730.5 | 3046.1 | 2042 | 10 | 29 | 9 | 152.3 | 188.7 | 332.2 | 31 | 233.1 | 248.1 | 266.7 | 34.6 | 39.8 | 155.5 | 289.3
2042 | 10 | 29 | 10 | 2343 | 1526.8 | 2344.2 | 519 | 1297.9 | 2112.8 | 1625.6 | 452.7 | 973.6 | 6991 | 3116.8 | 2042 | 10 | 29 | 10 | 239.7 | 296.9 | 522.6 | 48.7 | 366.7 | 390.3 | 419.5 | 54.4 | 62.6 | 244.7 | 455.1
2042 | 10 | 29 | 11 | 2312.4 | 1538.3 | 2374.7 | 520 | 1342.5 | 2135.4 | 1637.9 | 458.3 | 1009.2 | 7116.5 | 3131.4 | 2042 | 10 | 29 | 11 | 292.6 | 362.4 | 638 | 59.5 | 447.7 | 476.4 | 512.1 | 66.4 | 76.5 | 298.7 | 555.6
2042 | 10 | 29 | 12 | 2279.3 | 1540 | 2388.6 | 519.8 | 1372.5 | 2145.6 | 1641.9 | 458.7 | 1022.1 | 7150 | 3126.9 | 2042 | 10 | 29 | 12 | 333.8 | 413.5 | 728 | 67.9 | 510.9 | 543.7 | 584.4 | 75.7 | 87.2 | 340.9 | 634
2042 | 10 | 29 | 13 | 2277.1 | 1537.1 | 2381.6 | 519.6 | 1369.6 | 2143.8 | 1638.6 | 458.9 | 1022.9 | 7136.4 | 3128.2 | 2042 | 10 | 29 | 13 | 329.7 | 408.3 | 718.9 | 67 | 504.5 | 536.9 | 577 | 74.8 | 86.2 | 336.6 | 626.1
2042 | 10 | 29 | 14 | 2306.9 | 1542.2 | 2366.1 | 519.2 | 1345.2 | 2140.2 | 1641.7 | 458.8 | 1014.2 | 7118.4 | 3143.3 | 2042 | 10 | 29 | 14 | 292.8 | 362.7 | 638.6 | 59.5 | 448.1 | 476.9 | 512.6 | 66.4 | 76.5 | 299 | 556.1
2042 | 10 | 29 | 15 | 2325.1 | 1524.3 | 2307.9 | 516.3 | 1283.5 | 2100 | 1623.9 | 451.7 | 979.8 | 7016.2 | 3133.9 | 2042 | 10 | 29 | 15 | 228.2 | 282.6 | 497.6 | 46.4 | 349.2 | 371.6 | 399.4 | 51.8 | 59.6 | 233 | 433.4
2042 | 10 | 29 | 16 | 2425.5 | 1548.6 | 2300.7 | 517.5 | 1238.4 | 2114.2 | 1654 | 456.2 | 964.1 | 7059.5 | 3227.6 | 2042 | 10 | 29 | 16 | 141.6 | 175.3 | 308.7 | 28.8 | 216.6 | 230.5 | 247.8 | 32.1 | 37 | 144.5 | 268.8
2042 | 10 | 29 | 17 | 2622.6 | 1578.6 | 2359.6 | 523.9 | 1218.2 | 2196 | 1743.1 | 478.1 | 993.2 | 7324.5 | 3431.7 | 2042 | 10 | 29 | 17 | 34.7 | 43 | 75.6 | 7.1 | 53.1 | 56.5 | 60.7 | 7.9 | 9.1 | 35.4 | 65.9
2042 | 10 | 29 | 18 | 2827.3 | 1738.6 | 2495.9 | 535.4 | 1253.6 | 2326.2 | 1872.8 | 508.2 | 1043.4 | 7671.3 | 3734.8 | 2042 | 10 | 29 | 18 | 0 | 0 | 0 | 0 | 0 | 0 | 0 | 0 | 0 | 0 | 0
2042 | 10 | 29 | 19 | 2990.2 | 1891.7 | 2672.3 | 547.7 | 1374.9 | 2529.4 | 2043.7 | 518.2 | 1098.4 | 7890.5 | 4041.2 | 2042 | 10 | 29 | 19 | 0 | 0 | 0 | 0 | 0 | 0 | 0 | 0 | 0 | 0 | 0
2042 | 10 | 29 | 20 | 2980.5 | 1859.5 | 2671.4 | 547.9 | 1376.6 | 2513.8 | 2051.6 | 517.6 | 1090.9 | 7750.3 | 4027.9 | 2042 | 10 | 29 | 20 | 0 | 0 | 0 | 0 | 0 | 0 | 0 | 0 | 0 | 0 | 0
2042 | 10 | 29 | 21 | 2841.3 | 1719 | 2534.2 | 538.7 | 1294.5 | 2360.7 | 1913 | 510 | 1041.5 | 7387.7 | 3818.3 | 2042 | 10 | 29 | 21 | 0 | 0 | 0 | 0 | 0 | 0 | 0 | 0 | 0 | 0 | 0
2042 | 10 | 29 | 22 | 2660.6 | 1536.3 | 2366.1 | 525.6 | 1201.8 | 2169.7 | 1825.7 | 482.6 | 984.5 | 6975.2 | 3552.3 | 2042 | 10 | 29 | 22 | 0 | 0 | 0 | 0 | 0 | 0 | 0 | 0 | 0 | 0 | 0
2042 | 10 | 29 | 23 | 2451.9 | 1461 | 2174 | 511.4 | 1117.4 | 2037.3 | 1672.3 | 444.1 | 911.1 | 6415.9 | 3231 | 2042 | 10 | 29 | 23 | 0 | 0 | 0 | 0 | 0 | 0 | 0 | 0 | 0 | 0 | 0
2042 | 10 | 29 | 24 | 2231.2 | 1318.4 | 1970.4 | 497.4 | 1015 | 1845.5 | 1503.1 | 402 | 823.6 | 5768.2 | 2880.3 | 2042 | 10 | 29 | 24 | 0 | 0 | 0 | 0 | 0 | 0 | 0 | 0 | 0 | 0 | 0
2042 | 10 | 30 | 1 | 2019.6 | 1177.3 | 1774.8 | 482.4 | 912.6 | 1658.2 | 1328.4 | 360.7 | 737.1 | 5162.1 | 2539.9 | 2042 | 10 | 30 | 1 | 0 | 0 | 0 | 0 | 0 | 0 | 0 | 0 | 0 | 0 | 0
2042 | 10 | 30 | 2 | 1907.7 | 1100.6 | 1670.3 | 474.8 | 857.9 | 1558.2 | 1229.5 | 336.1 | 681 | 4774.2 | 2350 | 2042 | 10 | 30 | 2 | 0 | 0 | 0 | 0 | 0 | 0 | 0 | 0 | 0 | 0 | 0
2042 | 10 | 30 | 3 | 1850.8 | 1067 | 1616.8 | 470.9 | 825.5 | 1504.4 | 1171 | 322.7 | 649.7 | 4581.8 | 2234.4 | 2042 | 10 | 30 | 3 | 0 | 0 | 0 | 0 | 0 | 0 | 0 | 0 | 0 | 0 | 0
2042 | 10 | 30 | 4 | 1818.2 | 1046.8 | 1585.8 | 468.4 | 806.3 | 1471.7 | 1135.4 | 315.5 | 635.1 | 4518.6 | 2174.4 | 2042 | 10 | 30 | 4 | 0 | 0 | 0 | 0 | 0 | 0 | 0 | 0 | 0 | 0 | 0
2042 | 10 | 30 | 5 | 1843.6 | 1068.3 | 1609 | 470.2 | 813.8 | 1487.7 | 1133.4 | 318.3 | 638.8 | 4597.7 | 2191.1 | 2042 | 10 | 30 | 5 | 0 | 0 | 0 | 0 | 0 | 0 | 0 | 0 | 0 | 0 | 0
2042 | 10 | 30 | 6 | 1979.5 | 1162.5 | 1736 | 479.4 | 870.8 | 1594.7 | 1202.9 | 341.4 | 681.5 | 5011.6 | 2346.4 | 2042 | 10 | 30 | 6 | 0 | 0 | 0 | 0 | 0 | 0 | 0 | 0 | 0 | 0 | 0
2042 | 10 | 30 | 7 | 2233.2 | 1333.2 | 1980.5 | 497.7 | 987.9 | 1805.2 | 1351.3 | 386.2 | 763.1 | 5767.1 | 2656.3 | 2042 | 10 | 30 | 7 | 6.6 | 8.2 | 14.4 | 1.3 | 10.1 | 10.8 | 11.6 | 1.5 | 1.7 | 6.8 | 12.6
2042 | 10 | 30 | 8 | 2365.7 | 1445.4 | 2160.9 | 509.9 | 1102.2 | 1959.3 | 1471.3 | 420.1 | 846.1 | 6383.7 | 2887.1 | 2042 | 10 | 30 | 8 | 57.4 | 71 | 125.1 | 11.7 | 87.8 | 93.4 | 100.4 | 13 | 15 | 58.6 | 108.9
2042 | 10 | 30 | 9 | 2344.5 | 1482.2 | 2268.5 | 513.8 | 1218.2 | 2045.2 | 1560.7 | 436.8 | 904.1 | 6668 | 3011.4 | 2042 | 10 | 30 | 9 | 168.4 | 208.6 | 367.2 | 34.2 | 257.7 | 274.3 | 294.8 | 38.2 | 44 | 171.9 | 319.8
2042 | 10 | 30 | 10 | 2313.1 | 1515.1 | 2350.5 | 518.7 | 1314.2 | 2110 | 1621.6 | 451.3 | 971.1 | 6939.2 | 3091.2 | 2042 | 10 | 30 | 10 | 266.5 | 330.1 | 581.2 | 54.2 | 407.8 | 434 | 466.5 | 60.5 | 69.7 | 272.1 | 506.1
2042 | 10 | 30 | 11 | 2275.1 | 1526.5 | 2388.8 | 519.9 | 1369.2 | 2137.7 | 1639.9 | 457.2 | 1009.1 | 7070.1 | 3108.8 | 2042 | 10 | 30 | 11 | 332.2 | 411.5 | 724.5 | 67.6 | 508.4 | 541.1 | 581.5 | 75.4 | 86.8 | 339.2 | 630.9
2042 | 10 | 30 | 12 | 2231.1 | 1529.4 | 2413.2 | 520.4 | 1414 | 2154.4 | 1650.9 | 457.9 | 1025 | 7107.3 | 3112.8 | 2042 | 10 | 30 | 12 | 391.9 | 485.4 | 854.5 | 79.7 | 599.7 | 638.2 | 685.9 | 88.9 | 102.4 | 400.1 | 744.2
2042 | 10 | 30 | 13 | 2233.7 | 1522 | 2393.2 | 519.5 | 1397 | 2143.9 | 1641.5 | 457.2 | 1022.8 | 7086.9 | 3106.5 | 2042 | 10 | 30 | 13 | 372.6 | 461.5 | 812.5 | 75.8 | 570.1 | 606.8 | 652.2 | 84.5 | 97.4 | 380.4 | 707.6
2042 | 10 | 30 | 14 | 2282.5 | 1520.9 | 2349.7 | 517.4 | 1338.6 | 2122.1 | 1630 | 455.9 | 1007.6 | 7058.8 | 3101.5 | 2042 | 10 | 30 | 14 | 296.2 | 366.9 | 645.9 | 60.2 | 453.3 | 482.4 | 518.5 | 67.2 | 77.4 | 302.4 | 562.5
2042 | 10 | 30 | 15 | 2309.8 | 1499.6 | 2276.8 | 513.6 | 1259.4 | 2072.7 | 1603.8 | 447.6 | 969.2 | 6946.8 | 3082.3 | 2042 | 10 | 30 | 15 | 211.7 | 262.3 | 461.7 | 43.1 | 324 | 344.8 | 370.6 | 48 | 55.3 | 216.2 | 402.1
2042 | 10 | 30 | 16 | 2410.4 | 1520 | 2258 | 514.1 | 1203.4 | 2078.3 | 1627.6 | 450.9 | 949.5 | 6969.9 | 3166.9 | 2042 | 10 | 30 | 16 | 114.7 | 142.1 | 250.1 | 23.3 | 175.5 | 186.8 | 200.8 | 26 | 30 | 117.1 | 217.8
2042 | 10 | 30 | 17 | 2592.9 | 1573.4 | 2324 | 520.3 | 1196 | 2163.3 | 1717 | 472.5 | 980.5 | 7229.6 | 3371.6 | 2042 | 10 | 30 | 17 | 25.8 | 31.9 | 56.2 | 5.2 | 39.4 | 42 | 45.1 | 5.8 | 6.7 | 26.3 | 48.9
2042 | 10 | 30 | 18 | 2792.9 | 1705.1 | 2459.8 | 531.8 | 1224.1 | 2274 | 1858.3 | 502.9 | 1031.4 | 7571.2 | 3671.6 | 2042 | 10 | 30 | 18 | 0 | 0 | 0 | 0 | 0 | 0 | 0 | 0 | 0 | 0 | 0
2042 | 10 | 30 | 19 | 2959.6 | 1838.1 | 2643.6 | 544.6 | 1355.2 | 2482.3 | 2005.4 | 509.8 | 1086.4 | 7790.2 | 3979.8 | 2042 | 10 | 30 | 19 | 0 | 0 | 0 | 0 | 0 | 0 | 0 | 0 | 0 | 0 | 0
2042 | 10 | 30 | 20 | 2947.1 | 1800.3 | 2639.7 | 545 | 1355.4 | 2470.1 | 2016.8 | 508.4 | 1077.1 | 7635.2 | 3961.3 | 2042 | 10 | 30 | 20 | 0 | 0 | 0 | 0 | 0 | 0 | 0 | 0 | 0 | 0 | 0
2042 | 10 | 30 | 21 | 2806.5 | 1669.5 | 2496.4 | 535.6 | 1267.7 | 2315.3 | 1891.1 | 508.1 | 1026.3 | 7261.2 | 3749.2 | 2042 | 10 | 30 | 21 | 0 | 0 | 0 | 0 | 0 | 0 | 0 | 0 | 0 | 0 | 0
2042 | 10 | 30 | 22 | 2626.7 | 1536.8 | 2339.3 | 522.6 | 1199.3 | 2172.9 | 1802.2 | 476.2 | 969.8 | 6852.6 | 3486.7 | 2042 | 10 | 30 | 22 | 0 | 0 | 0 | 0 | 0 | 0 | 0 | 0 | 0 | 0 | 0
2042 | 10 | 30 | 23 | 2424.3 | 1439.9 | 2148.8 | 508.9 | 1105.2 | 2014.5 | 1653.8 | 439 | 899.3 | 6318.4 | 3176.9 | 2042 | 10 | 30 | 23 | 0 | 0 | 0 | 0 | 0 | 0 | 0 | 0 | 0 | 0 | 0
2042 | 10 | 30 | 24 | 2209 | 1300.3 | 1950.2 | 495.5 | 1005.3 | 1827.2 | 1487.8 | 397.9 | 814.4 | 5692.2 | 2836.2 | 2042 | 10 | 30 | 24 | 0 | 0 | 0 | 0 | 0 | 0 | 0 | 0 | 0 | 0 | 0
2042 | 10 | 31 | 1 | 2170.4 | 1289.3 | 1906.9 | 492.1 | 977.4 | 1784.6 | 1420 | 384.1 | 785.9 | 5567.9 | 2762.2 | 2042 | 10 | 31 | 1 | 0 | 0 | 0 | 0 | 0 | 0 | 0 | 0 | 0 | 0 | 0
2042 | 10 | 31 | 2 | 2056.8 | 1217.2 | 1801.4 | 484.5 | 922.1 | 1683.1 | 1322.7 | 360.5 | 734.2 | 5216.4 | 2572.8 | 2042 | 10 | 31 | 2 | 0 | 0 | 0 | 0 | 0 | 0 | 0 | 0 | 0 | 0 | 0
2042 | 10 | 31 | 3 | 2001.9 | 1178.5 | 1749.1 | 480.8 | 890.5 | 1631.2 | 1266.9 | 347.4 | 704.2 | 5035.1 | 2472.3 | 2042 | 10 | 31 | 3 | 0 | 0 | 0 | 0 | 0 | 0 | 0 | 0 | 0 | 0 | 0
2042 | 10 | 31 | 4 | 1972.8 | 1163.8 | 1720.5 | 478.4 | 872.8 | 1601.6 | 1231 | 339.4 | 685.9 | 4940.8 | 2404.6 | 2042 | 10 | 31 | 4 | 0 | 0 | 0 | 0 | 0 | 0 | 0 | 0 | 0 | 0 | 0
2042 | 10 | 31 | 5 | 2004.6 | 1188.4 | 1748.9 | 480.8 | 882.8 | 1623.1 | 1233.9 | 343 | 691.4 | 5035.1 | 2430.1 | 2042 | 10 | 31 | 5 | 0 | 0 | 0 | 0 | 0 | 0 | 0 | 0 | 0 | 0 | 0
2042 | 10 | 31 | 6 | 2146.9 | 1288.1 | 1880.2 | 490.3 | 942.3 | 1736 | 1309.5 | 367.1 | 737.2 | 5475 | 2599.8 | 2042 | 10 | 31 | 6 | 0 | 0 | 0 | 0 | 0 | 0 | 0 | 0 | 0 | 0 | 0
2042 | 10 | 31 | 7 | 2407.7 | 1462.4 | 2127.1 | 508.7 | 1059.9 | 1951.1 | 1462 | 412.7 | 821.7 | 6257.3 | 2925.3 | 2042 | 10 | 31 | 7 | 4.3 | 5.3 | 9.4 | 0.9 | 6.6 | 7 | 7.6 | 1 | 1.1 | 4.4 | 8.2
2042 | 10 | 31 | 8 | 2546.6 | 1573.5 | 2301.7 | 520.3 | 1165.3 | 2100.9 | 1578.9 | 446.5 | 902.6 | 6868.9 | 3156.8 | 2042 | 10 | 31 | 8 | 44.1 | 54.7 | 96.2 | 9 | 67.5 | 71.9 | 77.2 | 10 | 11.5 | 45.1 | 83.8
2042 | 10 | 31 | 9 | 2534.4 | 1607.7 | 2399.4 | 524.4 | 1266.9 | 2178.4 | 1662.5 | 462.7 | 956.8 | 7140.4 | 3279.4 | 2042 | 10 | 31 | 9 | 137.6 | 170.5 | 300.1 | 28 | 210.6 | 224.2 | 240.9 | 31.2 | 36 | 140.5 | 261.4
2042 | 10 | 31 | 10 | 2514.6 | 1639.9 | 2479 | 529.5 | 1355.3 | 2242.2 | 1723.1 | 478 | 1022.5 | 7416 | 3364.3 | 2042 | 10 | 31 | 10 | 223.9 | 277.3 | 488.2 | 45.5 | 342.6 | 364.6 | 391.9 | 50.8 | 58.5 | 228.6 | 425.2
2042 | 10 | 31 | 11 | 2485.8 | 1652.4 | 2511.5 | 530.3 | 1400.5 | 2266 | 1741 | 484.2 | 1059.9 | 7556.7 | 3389.5 | 2042 | 10 | 31 | 11 | 276.6 | 342.6 | 603.2 | 56.3 | 423.3 | 450.5 | 484.2 | 62.8 | 72.3 | 282.4 | 525.4
2042 | 10 | 31 | 12 | 2444.6 | 1654.1 | 2530.9 | 530.3 | 1438.2 | 2277.8 | 1746.6 | 484.7 | 1073.5 | 7583.1 | 3390.6 | 2042 | 10 | 31 | 12 | 328.3 | 406.7 | 715.9 | 66.8 | 502.4 | 534.7 | 574.7 | 74.5 | 85.8 | 335.2 | 623.5
2042 | 10 | 31 | 13 | 2437.8 | 1648.1 | 2519.5 | 529.4 | 1433.5 | 2272.7 | 1738.9 | 483.9 | 1071.9 | 7551 | 3381.7 | 2042 | 10 | 31 | 13 | 324.3 | 401.7 | 707.1 | 65.9 | 496.2 | 528.1 | 567.6 | 73.6 | 84.7 | 331.1 | 615.8
2042 | 10 | 31 | 14 | 2476.1 | 1643.3 | 2475.3 | 527.6 | 1378.9 | 2249.2 | 1726.3 | 481.6 | 1056 | 7507.2 | 3376 | 2042 | 10 | 31 | 14 | 255.8 | 316.9 | 557.9 | 52 | 391.5 | 416.7 | 447.8 | 58 | 66.9 | 261.2 | 485.9
2042 | 10 | 31 | 15 | 2488.8 | 1620.3 | 2409.5 | 524.1 | 1312.5 | 2202.9 | 1700.8 | 472.9 | 1018.5 | 7382.4 | 3354.5 | 2042 | 10 | 31 | 15 | 189.2 | 234.3 | 412.6 | 38.5 | 289.5 | 308.1 | 331.2 | 42.9 | 49.4 | 193.2 | 359.3
2042 | 10 | 31 | 16 | 2591.5 | 1639.6 | 2390.8 | 524.6 | 1256.7 | 2210.1 | 1720.7 | 476.3 | 999.4 | 7409.9 | 3428.2 | 2042 | 10 | 31 | 16 | 91.8 | 113.7 | 200.1 | 18.7 | 140.4 | 149.4 | 160.6 | 20.8 | 24 | 93.7 | 174.3
2042 | 10 | 31 | 17 | 2771.7 | 1704.3 | 2452.2 | 531.4 | 1227.4 | 2232.1 | 1817.7 | 498.3 | 1033.1 | 7676.2 | 3635.2 | 2042 | 10 | 31 | 17 | 16.9 | 20.9 | 36.8 | 3.4 | 25.8 | 27.5 | 29.5 | 3.8 | 4.4 | 17.2 | 32
2042 | 10 | 31 | 18 | 2964.6 | 1916.2 | 2626.5 | 542.9 | 1338.2 | 2471.7 | 1925.7 | 505.7 | 1087.9 | 8040.8 | 3945.1 | 2042 | 10 | 31 | 18 | 0 | 0 | 0 | 0 | 0 | 0 | 0 | 0 | 0 | 0 | 0
2042 | 10 | 31 | 19 | 3120.4 | 2104.5 | 2801.7 | 554.7 | 1488.7 | 2766.2 | 2125.1 | 557 | 1140.9 | 8254.1 | 4283.7 | 2042 | 10 | 31 | 19 | 0 | 0 | 0 | 0 | 0 | 0 | 0 | 0 | 0 | 0 | 0
2042 | 10 | 31 | 20 | 3101.6 | 2064.5 | 2788.7 | 554.4 | 1479.7 | 2737 | 2130.4 | 553.4 | 1133 | 8100.4 | 4251.3 | 2042 | 10 | 31 | 20 | 0 | 0 | 0 | 0 | 0 | 0 | 0 | 0 | 0 | 0 | 0
2042 | 10 | 31 | 21 | 2959.6 | 1844.2 | 2640.2 | 544.9 | 1354.2 | 2484.6 | 2014.3 | 506.8 | 1080.6 | 7712.4 | 4008.9 | 2042 | 10 | 31 | 21 | 0 | 0 | 0 | 0 | 0 | 0 | 0 | 0 | 0 | 0 | 0
2042 | 10 | 31 | 22 | 2790.1 | 1682.7 | 2462.5 | 532.9 | 1237.3 | 2285.2 | 1882 | 501.7 | 1025.2 | 7313.4 | 3757.6 | 2042 | 10 | 31 | 22 | 0 | 0 | 0 | 0 | 0 | 0 | 0 | 0 | 0 | 0 | 0
2042 | 10 | 31 | 23 | 2595.9 | 1541.7 | 2300.8 | 520.4 | 1179.4 | 2157.7 | 1770.5 | 466.5 | 956.7 | 6795 | 3462 | 2042 | 10 | 31 | 23 | 0 | 0 | 0 | 0 | 0 | 0 | 0 | 0 | 0 | 0 | 0
2042 | 10 | 31 | 24 | 2380.5 | 1423.8 | 2102.6 | 506.7 | 1079.8 | 1970.2 | 1607.4 | 426.3 | 874.7 | 6192.5 | 3127.5 | 2042 | 10 | 31 | 24 | 0 | 0 | 0 | 0 | 0 | 0 | 0 | 0 | 0 | 0 | 0
2042 | 11 | 1 | 1 | 2137.7 | 1229.4 | 1862.2 | 530 | 952.2 | 1730.4 | 1403.2 | 375.3 | 758.3 | 5340.2 | 2646.3 | 2042 | 11 | 1 | 1 | 0 | 0 | 0 | 0 | 0 | 0 | 0 | 0 | 0 | 0 | 0
2042 | 11 | 1 | 2 | 2069.6 | 1181.3 | 1799.2 | 524.2 | 917.7 | 1666 | 1328.9 | 359.7 | 722.2 | 5118.7 | 2498.9 | 2042 | 11 | 1 | 2 | 0 | 0 | 0 | 0 | 0 | 0 | 0 | 0 | 0 | 0 | 0
2042 | 11 | 1 | 3 | 1964.7 | 1117.6 | 1700.4 | 517.2 | 863.9 | 1573.2 | 1242.1 | 337.7 | 674.5 | 4790.3 | 2338.8 | 2042 | 11 | 1 | 3 | 0 | 0 | 0 | 0 | 0 | 0 | 0 | 0 | 0 | 0 | 0
2042 | 11 | 1 | 4 | 1912.4 | 1086.2 | 1650.8 | 513.8 | 836 | 1524.5 | 1194.9 | 326.5 | 651 | 4652.7 | 2246.2 | 2042 | 11 | 1 | 4 | 0 | 0 | 0 | 0 | 0 | 0 | 0 | 0 | 0 | 0 | 0
2042 | 11 | 1 | 5 | 1921.4 | 1095.5 | 1658.2 | 514.1 | 836 | 1527.2 | 1186.6 | 325.9 | 647.7 | 4673.3 | 2238.1 | 2042 | 11 | 1 | 5 | 0 | 0 | 0 | 0 | 0 | 0 | 0 | 0 | 0 | 0 | 0
2042 | 11 | 1 | 6 | 1993.6 | 1147.7 | 1724.6 | 519.1 | 864.9 | 1582.8 | 1220.5 | 336.1 | 662.7 | 4856 | 2314 | 2042 | 11 | 1 | 6 | 0 | 0 | 0 | 0 | 0 | 0 | 0 | 0 | 0 | 0 | 0
2042 | 11 | 1 | 7 | 2141.2 | 1255.6 | 1865.1 | 529.1 | 933.6 | 1707.2 | 1311 | 359.3 | 700.4 | 5244.3 | 2502.7 | 2042 | 11 | 1 | 7 | 5.4 | 6.7 | 11.8 | 1.1 | 8.3 | 8.8 | 9.4 | 1.2 | 1.4 | 5.5 | 10.3
2042 | 11 | 1 | 8 | 2244.8 | 1347.4 | 2020.4 | 539.6 | 1036.8 | 1839.2 | 1414.5 | 384.9 | 758.7 | 5654.3 | 2695.8 | 2042 | 11 | 1 | 8 | 57.8 | 71.5 | 125.9 | 11.7 | 88.4 | 94.1 | 101.1 | 13.1 | 15.1 | 59 | 109.7
2042 | 11 | 1 | 9 | 2265.4 | 1416 | 2191.5 | 549.3 | 1192.7 | 1975 | 1528.9 | 408.4 | 823.3 | 5969.4 | 2883.7 | 2042 | 11 | 1 | 9 | 188.4 | 233.3 | 410.8 | 38.3 | 288.3 | 306.8 | 329.7 | 42.7 | 49.2 | 192.3 | 357.8
2042 | 11 | 1 | 10 | 2243.6 | 1473.3 | 2336.9 | 557.2 | 1343.6 | 2087.6 | 1616.7 | 428.5 | 900.7 | 6279.2 | 3025.8 | 2042 | 11 | 1 | 10 | 333.7 | 413.4 | 727.7 | 67.9 | 510.7 | 543.5 | 584.1 | 75.7 | 87.2 | 340.7 | 633.8
2042 | 11 | 1 | 11 | 2200.9 | 1493.8 | 2400.7 | 560.1 | 1425.2 | 2134.7 | 1651.1 | 437 | 948.4 | 6465.1 | 3079.4 | 2042 | 11 | 1 | 11 | 426.4 | 528.2 | 929.9 | 86.7 | 652.5 | 694.4 | 746.4 | 96.7 | 111.4 | 435.4 | 809.8
2042 | 11 | 1 | 12 | 2178.8 | 1498.8 | 2414.1 | 559.9 | 1450.7 | 2146.8 | 1659.3 | 439 | 966.6 | 6551.7 | 3100.5 | 2042 | 11 | 1 | 12 | 459.2 | 568.8 | 1001.4 | 93.4 | 702.7 | 747.8 | 803.8 | 104.2 | 120 | 468.9 | 872.1
2042 | 11 | 1 | 13 | 2194.1 | 1506 | 2413.7 | 559.7 | 1448.4 | 2155.1 | 1670.5 | 441.5 | 973.9 | 6599.9 | 3134.8 | 2042 | 11 | 1 | 13 | 448.7 | 555.8 | 978.4 | 91.2 | 686.6 | 730.7 | 785.4 | 101.8 | 117.3 | 458.1 | 852.1
2042 | 11 | 1 | 14 | 2231.9 | 1505.3 | 2382.9 | 558.6 | 1408.1 | 2143.7 | 1670.6 | 439.9 | 961.2 | 6566 | 3145.7 | 2042 | 11 | 1 | 14 | 394 | 488.1 | 859.2 | 80.1 | 603 | 641.7 | 689.7 | 89.4 | 103 | 402.3 | 748.3
2042 | 11 | 1 | 15 | 2273.8 | 1488.3 | 2322.1 | 555.9 | 1333.7 | 2104.6 | 1647.8 | 433.3 | 924.1 | 6461.3 | 3129.3 | 2042 | 11 | 1 | 15 | 307.8 | 381.3 | 671.2 | 62.6 | 471 | 501.3 | 538.8 | 69.8 | 80.4 | 314.3 | 584.6
2042 | 11 | 1 | 16 | 2433.1 | 1518.9 | 2297.9 | 556.8 | 1246.4 | 2112.2 | 1669.6 | 439.2 | 898.9 | 6492.8 | 3215.5 | 2042 | 11 | 1 | 16 | 157.5 | 195.1 | 343.4 | 32 | 241 | 256.5 | 275.6 | 35.7 | 41.2 | 160.8 | 299.1
2042 | 11 | 1 | 17 | 2684.1 | 1626.1 | 2392.8 | 566.4 | 1233.5 | 2223.1 | 1781.1 | 468.3 | 935.2 | 6835.3 | 3471.4 | 2042 | 11 | 1 | 17 | 34.8 | 43.1 | 75.9 | 7.1 | 53.3 | 56.7 | 60.9 | 7.9 | 9.1 | 35.5 | 66.1
2042 | 11 | 1 | 18 | 2936.6 | 1783.3 | 2588.7 | 580.9 | 1316.1 | 2411.3 | 1950.8 | 507.8 | 1001.8 | 7318.2 | 3822.4 | 2042 | 11 | 1 | 18 | 0 | 0 | 0 | 0 | 0 | 0 | 0 | 0 | 0 | 0 | 0
2042 | 11 | 1 | 19 | 3036 | 1842.9 | 2684 | 587.9 | 1374.4 | 2510.4 | 2059.7 | 530.5 | 1053 | 7509.1 | 4002.8 | 2042 | 11 | 1 | 19 | 0 | 0 | 0 | 0 | 0 | 0 | 0 | 0 | 0 | 0 | 0
2042 | 11 | 1 | 20 | 2974.5 | 1793.2 | 2630.7 | 584.3 | 1352.3 | 2464.2 | 2034 | 522.7 | 1039.8 | 7323.1 | 3921 | 2042 | 11 | 1 | 20 | 0 | 0 | 0 | 0 | 0 | 0 | 0 | 0 | 0 | 0 | 0
2042 | 11 | 1 | 21 | 2848.9 | 1706.2 | 2514.7 | 576.1 | 1292.8 | 2355.3 | 1944.6 | 501.6 | 1001.8 | 7055.4 | 3737.2 | 2042 | 11 | 1 | 21 | 0 | 0 | 0 | 0 | 0 | 0 | 0 | 0 | 0 | 0 | 0
2042 | 11 | 1 | 22 | 2693.8 | 1601.9 | 2370.9 | 565.7 | 1218.8 | 2220.4 | 1833.3 | 475.1 | 954.7 | 6726.3 | 3514.7 | 2042 | 11 | 1 | 22 | 0 | 0 | 0 | 0 | 0 | 0 | 0 | 0 | 0 | 0 | 0
2042 | 11 | 1 | 23 | 2514 | 1481.3 | 2205.5 | 554.3 | 1132.2 | 2065.4 | 1702.8 | 444.3 | 897.9 | 6305.9 | 3252.1 | 2042 | 11 | 1 | 23 | 0 | 0 | 0 | 0 | 0 | 0 | 0 | 0 | 0 | 0 | 0
2042 | 11 | 1 | 24 | 2311.6 | 1348.4 | 2020.5 | 541.4 | 1038.3 | 1887.9 | 1548.4 | 408.2 | 826.8 | 5795.1 | 2948 | 2042 | 11 | 1 | 24 | 0 | 0 | 0 | 0 | 0 | 0 | 0 | 0 | 0 | 0 | 0
2042 | 11 | 2 | 1 | 2133.7 | 1232.1 | 1857.3 | 529.2 | 950.5 | 1727.6 | 1403.4 | 374.4 | 757.6 | 5333.8 | 2657.7 | 2042 | 11 | 2 | 1 | 0 | 0 | 0 | 0 | 0 | 0 | 0 | 0 | 0 | 0 | 0
2042 | 11 | 2 | 2 | 2091.7 | 1199.2 | 1818.6 | 525 | 927.2 | 1684.5 | 1343.8 | 363.6 | 731.2 | 5193.1 | 2537.8 | 2042 | 11 | 2 | 2 | 0 | 0 | 0 | 0 | 0 | 0 | 0 | 0 | 0 | 0 | 0
2042 | 11 | 2 | 3 | 1935.7 | 1105.5 | 1671 | 514.7 | 850.7 | 1550.5 | 1226.5 | 332.1 | 665.1 | 4712.2 | 2322.1 | 2042 | 11 | 2 | 3 | 0 | 0 | 0 | 0 | 0 | 0 | 0 | 0 | 0 | 0 | 0
2042 | 11 | 2 | 4 | 1915.6 | 1092.5 | 1651.8 | 513.6 | 837.1 | 1527.9 | 1196.5 | 326.4 | 651.8 | 4660 | 2260.9 | 2042 | 11 | 2 | 4 | 0 | 0 | 0 | 0 | 0 | 0 | 0 | 0 | 0 | 0 | 0
2042 | 11 | 2 | 5 | 1921 | 1099.5 | 1655.6 | 513.6 | 835.6 | 1527.8 | 1186.6 | 325.3 | 647.9 | 4675 | 2249 | 2042 | 11 | 2 | 5 | 0 | 0 | 0 | 0 | 0 | 0 | 0 | 0 | 0 | 0 | 0
2042 | 11 | 2 | 6 | 1983.6 | 1145.3 | 1712.4 | 517.8 | 860 | 1575.9 | 1214.7 | 333.8 | 660.3 | 4836.1 | 2312.5 | 2042 | 11 | 2 | 6 | 0 | 0 | 0 | 0 | 0 | 0 | 0 | 0 | 0 | 0 | 0
2042 | 11 | 2 | 7 | 2115.6 | 1243.5 | 1837.5 | 526.8 | 921.8 | 1688 | 1296.3 | 353.8 | 691.6 | 5171.9 | 2475.2 | 2042 | 11 | 2 | 7 | 5.5 | 6.9 | 12.1 | 1.1 | 8.5 | 9 | 9.7 | 1.3 | 1.4 | 5.6 | 10.5
2042 | 11 | 2 | 8 | 2198.9 | 1326.1 | 1985 | 536.1 | 1026.6 | 1811.8 | 1394.5 | 376 | 743 | 5511.3 | 2638.5 | 2042 | 11 | 2 | 8 | 67.6 | 83.7 | 147.4 | 13.7 | 103.5 | 110.1 | 118.3 | 15.3 | 17.7 | 69 | 128.4
2042 | 11 | 2 | 9 | 2213.8 | 1392.1 | 2159.7 | 546.4 | 1187.7 | 1948.6 | 1511.5 | 398.7 | 803.8 | 5787.7 | 2812.6 | 2042 | 11 | 2 | 9 | 205.4 | 254.4 | 447.9 | 41.8 | 314.3 | 334.5 | 359.5 | 46.6 | 53.7 | 209.7 | 390.1
2042 | 11 | 2 | 10 | 2219.2 | 1447.4 | 2291.5 | 553.9 | 1313.7 | 2054 | 1596.3 | 418.9 | 875.9 | 6092.7 | 2948.5 | 2042 | 11 | 2 | 10 | 316.3 | 391.8 | 689.8 | 64.3 | 484 | 515.1 | 553.7 | 71.8 | 82.7 | 322.9 | 600.7
2042 | 11 | 2 | 11 | 2209.3 | 1468.7 | 2339.1 | 556.8 | 1365.8 | 2092.8 | 1624.1 | 428.2 | 920 | 6295 | 3001.8 | 2042 | 11 | 2 | 11 | 368 | 455.8 | 802.5 | 74.8 | 563.1 | 599.3 | 644.1 | 83.5 | 96.2 | 375.7 | 698.9
2042 | 11 | 2 | 12 | 2213.9 | 1480.9 | 2354.9 | 557.4 | 1381.7 | 2109.6 | 1633.7 | 432.2 | 938.7 | 6409.4 | 3030.9 | 2042 | 11 | 2 | 12 | 380.9 | 471.9 | 830.7 | 77.5 | 582.9 | 620.4 | 666.8 | 86.4 | 99.6 | 388.9 | 723.5
2042 | 11 | 2 | 13 | 2248.4 | 1500.8 | 2371.1 | 558.5 | 1386.4 | 2132.1 | 1655.3 | 437.6 | 950.2 | 6495.5 | 3086.8 | 2042 | 11 | 2 | 13 | 368.9 | 457 | 804.5 | 75 | 564.6 | 600.8 | 645.8 | 83.7 | 96.4 | 376.7 | 700.7
2042 | 11 | 2 | 14 | 2289.9 | 1509.6 | 2357.9 | 558.3 | 1360.5 | 2133.7 | 1666.3 | 438.7 | 945.2 | 6511.2 | 3121.7 | 2042 | 11 | 2 | 14 | 326.3 | 404.2 | 711.5 | 66.4 | 499.3 | 531.4 | 571.1 | 74 | 85.3 | 333.1 | 619.7
2042 | 11 | 2 | 15 | 2341.6 | 1497.5 | 2301 | 555.7 | 1285.5 | 2098.8 | 1648.6 | 433.5 | 911.1 | 6436.8 | 3116.5 | 2042 | 11 | 2 | 15 | 235.5 | 291.7 | 513.5 | 47.9 | 360.3 | 383.5 | 412.2 | 53.4 | 61.5 | 240.4 | 447.2
2042 | 11 | 2 | 16 | 2492.1 | 1536.5 | 2303.7 | 558.3 | 1227.5 | 2125.8 | 1686.2 | 441.8 | 894.5 | 6504.4 | 3226.5 | 2042 | 11 | 2 | 16 | 116 | 143.7 | 253.1 | 23.6 | 177.6 | 189 | 203.1 | 26.3 | 30.3 | 118.5 | 220.4
2042 | 11 | 2 | 17 | 2740.5 | 1658.1 | 2433.8 | 569.9 | 1249 | 2262.6 | 1818 | 474.1 | 940.8 | 6891.7 | 3511.8 | 2042 | 11 | 2 | 17 | 26.4 | 32.8 | 57.7 | 5.4 | 40.5 | 43.1 | 46.3 | 6 | 6.9 | 27 | 50.2
2042 | 11 | 2 | 18 | 3003.7 | 1827.9 | 2650.2 | 585.7 | 1345.5 | 2466.4 | 2001.2 | 517 | 1014.7 | 7424.8 | 3889.3 | 2042 | 11 | 2 | 18 | 0 | 0 | 0 | 0 | 0 | 0 | 0 | 0 | 0 | 0 | 0
2042 | 11 | 2 | 19 | 3106.6 | 1889.8 | 2749.1 | 592.9 | 1405.2 | 2568.2 | 2110.1 | 540.8 | 1068.6 | 7638.8 | 4073 | 2042 | 11 | 2 | 19 | 0 | 0 | 0 | 0 | 0 | 0 | 0 | 0 | 0 | 0 | 0
2042 | 11 | 2 | 20 | 3049.8 | 1842.8 | 2700.5 | 589.5 | 1385.3 | 2525.8 | 2084.9 | 534.4 | 1059.2 | 7484.4 | 4004.6 | 2042 | 11 | 2 | 20 | 0 | 0 | 0 | 0 | 0 | 0 | 0 | 0 | 0 | 0 | 0
2042 | 11 | 2 | 21 | 2919.5 | 1754.6 | 2579.8 | 580.8 | 1323.6 | 2413.1 | 1990.2 | 513.3 | 1023.8 | 7238.7 | 3825.5 | 2042 | 11 | 2 | 21 | 0 | 0 | 0 | 0 | 0 | 0 | 0 | 0 | 0 | 0 | 0
2042 | 11 | 2 | 22 | 2746.9 | 1642.1 | 2418.4 | 569.2 | 1241.9 | 2264.5 | 1864.3 | 484.4 | 975.4 | 6897.6 | 3584.1 | 2042 | 11 | 2 | 22 | 0 | 0 | 0 | 0 | 0 | 0 | 0 | 0 | 0 | 0 | 0
2042 | 11 | 2 | 23 | 2547.9 | 1511.3 | 2233.7 | 556.3 | 1146.6 | 2094.3 | 1719.6 | 449.8 | 912.1 | 6424 | 3289.4 | 2042 | 11 | 2 | 23 | 0 | 0 | 0 | 0 | 0 | 0 | 0 | 0 | 0 | 0 | 0
2042 | 11 | 2 | 24 | 2337 | 1373.9 | 2041.2 | 542.6 | 1049.1 | 1909.9 | 1555.2 | 411.2 | 833.3 | 5849.8 | 2959 | 2042 | 11 | 2 | 24 | 0 | 0 | 0 | 0 | 0 | 0 | 0 | 0 | 0 | 0 | 0
2042 | 11 | 3 | 1 | 2267.3 | 1334.3 | 1972.5 | 537.3 | 1007.7 | 1840.4 | 1457.6 | 392.5 | 791.5 | 5616 | 2781.3 | 2042 | 11 | 3 | 1 | 0 | 0 | 0 | 0 | 0 | 0 | 0 | 0 | 0 | 0 | 0
2042 | 11 | 3 | 2 | 2217.6 | 1298.4 | 1926.8 | 533.3 | 980.9 | 1790.8 | 1395.3 | 380.8 | 764.4 | 5468.9 | 2659.9 | 2042 | 11 | 3 | 2 | 0 | 0 | 0 | 0 | 0 | 0 | 0 | 0 | 0 | 0 | 0
2042 | 11 | 3 | 3 | 2125.2 | 1241.2 | 1839.6 | 526.8 | 932.7 | 1708.5 | 1319.6 | 361.2 | 721.8 | 5182.4 | 2522.8 | 2042 | 11 | 3 | 3 | 0 | 0 | 0 | 0 | 0 | 0 | 0 | 0 | 0 | 0 | 0
2042 | 11 | 3 | 4 | 2093.9 | 1225.2 | 1809.3 | 524.6 | 914 | 1677 | 1283.4 | 352.9 | 702.7 | 5083 | 2455.3 | 2042 | 11 | 3 | 4 | 0 | 0 | 0 | 0 | 0 | 0 | 0 | 0 | 0 | 0 | 0
2042 | 11 | 3 | 5 | 2139.8 | 1259.8 | 1852.2 | 528.1 | 930.5 | 1709.4 | 1294.9 | 359.5 | 713.8 | 5223.3 | 2495.4 | 2042 | 11 | 3 | 5 | 0 | 0 | 0 | 0 | 0 | 0 | 0 | 0 | 0 | 0 | 0
2042 | 11 | 3 | 6 | 2298.6 | 1372 | 1999.4 | 538.8 | 997.4 | 1835.6 | 1378.6 | 386.5 | 764.7 | 5704.2 | 2677.4 | 2042 | 11 | 3 | 6 | 0 | 0 | 0 | 0 | 0 | 0 | 0 | 0 | 0 | 0 | 0
2042 | 11 | 3 | 7 | 2562.6 | 1552.2 | 2248.8 | 557.6 | 1116.2 | 2053.3 | 1530.3 | 432 | 848.3 | 6475.8 | 2997 | 2042 | 11 | 3 | 7 | 4.2 | 5.2 | 9.1 | 0.9 | 6.4 | 6.8 | 7.3 | 0.9 | 1.1 | 4.3 | 7.9
2042 | 11 | 3 | 8 | 2697.3 | 1664.1 | 2424.9 | 570.7 | 1227 | 2206.8 | 1648.4 | 465 | 929.5 | 7081.7 | 3228.2 | 2042 | 11 | 3 | 8 | 51 | 63.2 | 111.2 | 10.4 | 78.1 | 83.1 | 89.3 | 11.6 | 13.3 | 52.1 | 96.9
2042 | 11 | 3 | 9 | 2673.1 | 1705.5 | 2539.3 | 574.7 | 1350.1 | 2296.2 | 1734.7 | 481.7 | 986.8 | 7350 | 3354 | 2042 | 11 | 3 | 9 | 169.8 | 210.3 | 370.2 | 34.5 | 259.8 | 276.5 | 297.1 | 38.5 | 44.4 | 173.3 | 322.4
2042 | 11 | 3 | 10 | 2630.3 | 1743.2 | 2642.4 | 580.7 | 1471.3 | 2376.1 | 1799.9 | 497 | 1056.9 | 7620.4 | 3449.5 | 2042 | 11 | 3 | 10 | 296.2 | 366.9 | 645.9 | 60.2 | 453.3 | 482.4 | 518.5 | 67.2 | 77.4 | 302.4 | 562.5
2042 | 11 | 3 | 11 | 2596.9 | 1760.3 | 2691.5 | 582.7 | 1535.2 | 2413.5 | 1823.7 | 503.6 | 1096.2 | 7759.1 | 3483.5 | 2042 | 11 | 3 | 11 | 368.5 | 456.5 | 803.6 | 74.9 | 563.9 | 600.2 | 645.1 | 83.6 | 96.3 | 376.3 | 699.9
2042 | 11 | 3 | 12 | 2573.8 | 1762.4 | 2703.7 | 582.2 | 1558.7 | 2422.8 | 1826.1 | 504.2 | 1106.8 | 7785.5 | 3487.1 | 2042 | 11 | 3 | 12 | 399.8 | 495.3 | 871.9 | 81.3 | 611.8 | 651.2 | 699.9 | 90.7 | 104.5 | 408.2 | 759.3
2042 | 11 | 3 | 13 | 2586 | 1759.2 | 2689.2 | 581.7 | 1543.7 | 2418.6 | 1824.5 | 503.7 | 1103.1 | 7755.3 | 3487.3 | 2042 | 11 | 3 | 13 | 378.4 | 468.7 | 825.1 | 76.9 | 579 | 616.2 | 662.3 | 85.8 | 98.9 | 386.3 | 718.6
2042 | 11 | 3 | 14 | 2640.9 | 1759.2 | 2652.6 | 580.9 | 1489.2 | 2403.2 | 1820.2 | 502.8 | 1088 | 7724.2 | 3493 | 2042 | 11 | 3 | 14 | 303.3 | 375.7 | 661.5 | 61.7 | 464.2 | 494 | 531 | 68.8 | 79.3 | 309.7 | 576.1
2042 | 11 | 3 | 15 | 2676.7 | 1743.5 | 2597.4 | 578.6 | 1422.5 | 2367.3 | 1803.7 | 497 | 1054.3 | 7636.9 | 3491 | 2042 | 11 | 3 | 15 | 226.7 | 280.8 | 494.4 | 46.1 | 346.9 | 369.2 | 396.8 | 51.4 | 59.2 | 231.5 | 430.5
2042 | 11 | 3 | 16 | 2813 | 1778.7 | 2594.3 | 580.7 | 1366 | 2389.4 | 1839.9 | 504.8 | 1042.1 | 7732 | 3609.7 | 2042 | 11 | 3 | 16 | 114.8 | 142.2 | 250.4 | 23.4 | 175.7 | 187 | 201 | 26.1 | 30 | 117.2 | 218.1
2042 | 11 | 3 | 17 | 3053.8 | 1895.4 | 2714.6 | 591.8 | 1383.3 | 2520.6 | 1972.3 | 536.1 | 1090 | 8132.9 | 3903.2 | 2042 | 11 | 3 | 17 | 24.7 | 30.6 | 53.9 | 5 | 37.8 | 40.2 | 43.2 | 5.6 | 6.5 | 25.2 | 46.9
2042 | 11 | 3 | 18 | 3317.7 | 2064.8 | 2931.4 | 607.5 | 1481.6 | 2727.3 | 2158 | 578 | 1162.2 | 8650.9 | 4292 | 2042 | 11 | 3 | 18 | 0 | 0 | 0 | 0 | 0 | 0 | 0 | 0 | 0 | 0 | 0
2042 | 11 | 3 | 19 | 3418.9 | 2122.1 | 3029.8 | 614.6 | 1540.7 | 2827.2 | 2268.1 | 598.2 | 1199.7 | 8727.7 | 4481.4 | 2042 | 11 | 3 | 19 | 0 | 0 | 0 | 0 | 0 | 0 | 0 | 0 | 0 | 0 | 0
2042 | 11 | 3 | 20 | 3356.8 | 2068.9 | 2976.5 | 610.8 | 1518.5 | 2780.5 | 2246.3 | 589.4 | 1181.3 | 8499 | 4401.2 | 2042 | 11 | 3 | 20 | 0 | 0 | 0 | 0 | 0 | 0 | 0 | 0 | 0 | 0 | 0
2042 | 11 | 3 | 21 | 3210.4 | 1967.3 | 2840.7 | 601.3 | 1449.9 | 2654.7 | 2145.1 | 563.1 | 1130.9 | 8128.9 | 4189.1 | 2042 | 11 | 3 | 21 | 0 | 0 | 0 | 0 | 0 | 0 | 0 | 0 | 0 | 0 | 0
2042 | 11 | 3 | 22 | 3023.9 | 1843.6 | 2665.2 | 588.6 | 1361.7 | 2495.2 | 2013.8 | 530.3 | 1072.8 | 7708.1 | 3919.3 | 2042 | 11 | 3 | 22 | 0 | 0 | 0 | 0 | 0 | 0 | 0 | 0 | 0 | 0 | 0
2042 | 11 | 3 | 23 | 2793.7 | 1688.4 | 2451.4 | 572.8 | 1252.5 | 2299.6 | 1849.1 | 489.1 | 993.6 | 7101.2 | 3571.4 | 2042 | 11 | 3 | 23 | 0 | 0 | 0 | 0 | 0 | 0 | 0 | 0 | 0 | 0 | 0
2042 | 11 | 3 | 24 | 2556.2 | 1533.5 | 2234.7 | 557.5 | 1143.4 | 2093.1 | 1670.3 | 445 | 901.1 | 6413.1 | 3202.8 | 2042 | 11 | 3 | 24 | 0 | 0 | 0 | 0 | 0 | 0 | 0 | 0 | 0 | 0 | 0
2042 | 11 | 4 | 1 | 2402.7 | 1428.7 | 2095.4 | 547.3 | 1067 | 1952.4 | 1527.5 | 411.8 | 823.1 | 5878.3 | 2909.5 | 2042 | 11 | 4 | 1 | 0 | 0 | 0 | 0 | 0 | 0 | 0 | 0 | 0 | 0 | 0
2042 | 11 | 4 | 2 | 2348.6 | 1389.4 | 2045.3 | 543.5 | 1038 | 1899.3 | 1464.3 | 398.8 | 791.8 | 5697.5 | 2787.3 | 2042 | 11 | 4 | 2 | 0 | 0 | 0 | 0 | 0 | 0 | 0 | 0 | 0 | 0 | 0
2042 | 11 | 4 | 3 | 2252.1 | 1330 | 1954.1 | 536.7 | 987.9 | 1813.6 | 1388.1 | 378.6 | 748.7 | 5406.6 | 2646.2 | 2042 | 11 | 4 | 3 | 0 | 0 | 0 | 0 | 0 | 0 | 0 | 0 | 0 | 0 | 0
2042 | 11 | 4 | 4 | 2220.3 | 1313.2 | 1923 | 535.1 | 968.9 | 1781.8 | 1351.7 | 370.4 | 730.8 | 5317 | 2582.8 | 2042 | 11 | 4 | 4 | 0 | 0 | 0 | 0 | 0 | 0 | 0 | 0 | 0 | 0 | 0
2042 | 11 | 4 | 5 | 2264.4 | 1346.8 | 1963.6 | 538.1 | 984.4 | 1813 | 1363.4 | 376.7 | 741.5 | 5453 | 2623.1 | 2042 | 11 | 4 | 5 | 0 | 0 | 0 | 0 | 0 | 0 | 0 | 0 | 0 | 0 | 0
2042 | 11 | 4 | 6 | 2423.7 | 1457.9 | 2111.3 | 548.8 | 1051.6 | 1939.4 | 1448.7 | 403.8 | 793 | 5938.6 | 2808.5 | 2042 | 11 | 4 | 6 | 0 | 0 | 0 | 0 | 0 | 0 | 0 | 0 | 0 | 0 | 0
2042 | 11 | 4 | 7 | 2688.5 | 1636.2 | 2360.9 | 567.1 | 1170 | 2157 | 1601.2 | 450.1 | 879.2 | 6732.6 | 3129.2 | 2042 | 11 | 4 | 7 | 3.4 | 4.2 | 7.4 | 0.7 | 5.2 | 5.5 | 5.9 | 0.8 | 0.9 | 3.4 | 6.4
2042 | 11 | 4 | 8 | 2818.4 | 1742.5 | 2523.9 | 578.6 | 1270.1 | 2299.7 | 1713.6 | 482.3 | 960 | 7345.2 | 3350.2 | 2042 | 11 | 4 | 8 | 42.2 | 52.3 | 92.1 | 8.6 | 64.6 | 68.8 | 73.9 | 9.6 | 11 | 43.1 | 80.2
2042 | 11 | 4 | 9 | 2796.2 | 1776.5 | 2613.2 | 581.6 | 1368.7 | 2370.4 | 1786 | 497.1 | 1012.6 | 7600.8 | 3449.8 | 2042 | 11 | 4 | 9 | 137.2 | 170 | 299.3 | 27.9 | 210 | 223.5 | 240.2 | 31.1 | 35.9 | 140.1 | 260.6
2042 | 11 | 4 | 10 | 2765 | 1804.8 | 2680.1 | 585.1 | 1450.9 | 2424.6 | 1831.7 | 509.9 | 1073.5 | 7843.4 | 3515.6 | 2042 | 11 | 4 | 10 | 222.7 | 275.8 | 485.5 | 45.3 | 340.7 | 362.6 | 389.7 | 50.5 | 58.2 | 227.3 | 422.9
2042 | 11 | 4 | 11 | 2749.6 | 1814.7 | 2698.8 | 585.4 | 1478.3 | 2441.3 | 1837 | 514.8 | 1104.7 | 7961.5 | 3527.8 | 2042 | 11 | 4 | 11 | 253.6 | 314.1 | 552.9 | 51.6 | 388 | 412.9 | 443.8 | 57.5 | 66.3 | 258.9 | 481.5
2042 | 11 | 4 | 12 | 2733.6 | 1812 | 2696.1 | 585 | 1484.9 | 2440.4 | 1830.4 | 514.4 | 1111.2 | 7976.4 | 3519.1 | 2042 | 11 | 4 | 12 | 266.1 | 329.6 | 580.3 | 54.1 | 407.2 | 433.4 | 465.8 | 60.4 | 69.5 | 271.7 | 505.4
2042 | 11 | 4 | 13 | 2723 | 1811 | 2702.9 | 585 | 1499.1 | 2448.8 | 1839.5 | 514.5 | 1112.8 | 7947.6 | 3530.2 | 2042 | 11 | 4 | 13 | 281.2 | 348.3 | 613.2 | 57.2 | 430.3 | 458 | 492.2 | 63.8 | 73.5 | 287.1 | 534.1
2042 | 11 | 4 | 14 | 2753.3 | 1814.5 | 2694.4 | 585.1 | 1481.1 | 2450.5 | 1846.5 | 514.7 | 1103.9 | 7918.3 | 3547.1 | 2042 | 11 | 4 | 14 | 250.2 | 309.9 | 545.6 | 50.9 | 382.8 | 407.4 | 437.9 | 56.8 | 65.4 | 255.4 | 475.1
2042 | 11 | 4 | 15 | 2788.6 | 1800.7 | 2643.5 | 583.3 | 1419.3 | 2418.4 | 1830.5 | 509.1 | 1071.3 | 7833.6 | 3551.7 | 2042 | 11 | 4 | 15 | 178.4 | 221 | 389 | 36.3 | 273 | 290.5 | 312.3 | 40.5 | 46.6 | 182.1 | 338.8
2042 | 11 | 4 | 16 | 2910.7 | 1841.5 | 2660.4 | 586.3 | 1387.1 | 2452.9 | 1877.7 | 517.8 | 1063.5 | 7932.8 | 3686.8 | 2042 | 11 | 4 | 16 | 94.7 | 117.3 | 206.6 | 19.3 | 145 | 154.3 | 165.8 | 21.5 | 24.8 | 96.7 | 179.9
2042 | 11 | 4 | 17 | 3148.2 | 1963.3 | 2797.6 | 597.6 | 1421.8 | 2596.5 | 2020.2 | 550.6 | 1116.1 | 8352.9 | 3999.9 | 2042 | 11 | 4 | 17 | 22.3 | 27.6 | 48.6 | 4.5 | 34.1 | 36.3 | 39 | 5.1 | 5.8 | 22.7 | 42.3
2042 | 11 | 4 | 18 | 3414.8 | 2134.9 | 3019.6 | 613.6 | 1523.8 | 2807.5 | 2207.7 | 593.2 | 1189.7 | 8880.3 | 4392 | 2042 | 11 | 4 | 18 | 0 | 0 | 0 | 0 | 0 | 0 | 0 | 0 | 0 | 0 | 0
2042 | 11 | 4 | 19 | 3517.9 | 2193.1 | 3119.7 | 621 | 1583.9 | 2908.9 | 2317.9 | 613.3 | 1226.7 | 8952 | 4583.5 | 2042 | 11 | 4 | 19 | 0 | 0 | 0 | 0 | 0 | 0 | 0 | 0 | 0 | 0 | 0
2042 | 11 | 4 | 20 | 3458.4 | 2142.3 | 3068.6 | 617.8 | 1562.7 | 2864.3 | 2297.5 | 604.6 | 1208.3 | 8723.2 | 4508.8 | 2042 | 11 | 4 | 20 | 0 | 0 | 0 | 0 | 0 | 0 | 0 | 0 | 0 | 0 | 0
2042 | 11 | 4 | 21 | 3314.3 | 2042.3 | 2935.3 | 608.5 | 1495.2 | 2740.5 | 2199.1 | 578.7 | 1158 | 8352.8 | 4299.2 | 2042 | 11 | 4 | 21 | 0 | 0 | 0 | 0 | 0 | 0 | 0 | 0 | 0 | 0 | 0
2042 | 11 | 4 | 22 | 3130.3 | 1919.2 | 2761.9 | 595.7 | 1408 | 2583 | 2069.6 | 546.3 | 1100.2 | 7934.8 | 4032.3 | 2042 | 11 | 4 | 22 | 0 | 0 | 0 | 0 | 0 | 0 | 0 | 0 | 0 | 0 | 0
2042 | 11 | 4 | 23 | 2897.8 | 1762.5 | 2545.8 | 580.4 | 1297.8 | 2385.5 | 1905.1 | 504.7 | 1020.5 | 7325.1 | 3685.3 | 2042 | 11 | 4 | 23 | 0 | 0 | 0 | 0 | 0 | 0 | 0 | 0 | 0 | 0 | 0
2042 | 11 | 4 | 24 | 2658.4 | 1606.5 | 2327.1 | 564.9 | 1187.8 | 2177.7 | 1724.3 | 460.3 | 927.7 | 6634.2 | 3315 | 2042 | 11 | 4 | 24 | 0 | 0 | 0 | 0 | 0 | 0 | 0 | 0 | 0 | 0 | 0
2042 | 11 | 5 | 1 | 2348 | 1368.4 | 2022.4 | 562.4 | 1031.4 | 1883.2 | 1477.5 | 399.9 | 800.8 | 5693.1 | 2801.2 | 2042 | 11 | 5 | 1 | 0 | 0 | 0 | 0 | 0 | 0 | 0 | 0 | 0 | 0 | 0
2042 | 11 | 5 | 2 | 2292.1 | 1327.8 | 1970.7 | 558 | 1001.5 | 1828.6 | 1413 | 386.9 | 770.2 | 5517 | 2676.8 | 2042 | 11 | 5 | 2 | 0 | 0 | 0 | 0 | 0 | 0 | 0 | 0 | 0 | 0 | 0
2042 | 11 | 5 | 3 | 2194.2 | 1267.2 | 1878.1 | 551.1 | 950.8 | 1741.7 | 1336 | 366.2 | 726.2 | 5219.6 | 2538.2 | 2042 | 11 | 5 | 3 | 0 | 0 | 0 | 0 | 0 | 0 | 0 | 0 | 0 | 0 | 0
2042 | 11 | 5 | 4 | 2158.5 | 1249.3 | 1844.2 | 549.1 | 930.3 | 1706.6 | 1299.1 | 357.6 | 706.7 | 5115.7 | 2471.9 | 2042 | 11 | 5 | 4 | 0 | 0 | 0 | 0 | 0 | 0 | 0 | 0 | 0 | 0 | 0
2042 | 11 | 5 | 5 | 2199.3 | 1281.2 | 1882.3 | 551.9 | 944.4 | 1734.9 | 1309.3 | 363.4 | 716.3 | 5243.8 | 2509.7 | 2042 | 11 | 5 | 5 | 0 | 0 | 0 | 0 | 0 | 0 | 0 | 0 | 0 | 0 | 0
2042 | 11 | 5 | 6 | 2354.4 | 1390 | 2025.9 | 562.1 | 1009.7 | 1858.1 | 1392.4 | 389.8 | 766.6 | 5719.8 | 2692.4 | 2042 | 11 | 5 | 6 | 0 | 0 | 0 | 0 | 0 | 0 | 0 | 0 | 0 | 0 | 0
2042 | 11 | 5 | 7 | 2615.5 | 1567 | 2270 | 580.4 | 1126 | 2073.4 | 1544.6 | 435.2 | 853.1 | 6516.1 | 3012.3 | 2042 | 11 | 5 | 7 | 3.2 | 4 | 7.1 | 0.7 | 5 | 5.3 | 5.7 | 0.7 | 0.8 | 3.3 | 6.2
2042 | 11 | 5 | 8 | 2738.6 | 1672.9 | 2436.5 | 592.1 | 1233.2 | 2218.9 | 1658.9 | 467.2 | 935.2 | 7127.8 | 3235.9 | 2042 | 11 | 5 | 8 | 51.7 | 64 | 112.7 | 10.5 | 79.1 | 84.2 | 90.5 | 11.7 | 13.5 | 52.8 | 98.2
2042 | 11 | 5 | 9 | 2697.2 | 1710 | 2547.5 | 596.2 | 1360.7 | 2303.8 | 1741.2 | 482.7 | 992.9 | 7387.4 | 3348.4 | 2042 | 11 | 5 | 9 | 181.5 | 224.8 | 395.8 | 36.9 | 277.7 | 295.6 | 317.7 | 41.2 | 47.4 | 185.3 | 344.7
2042 | 11 | 5 | 10 | 2634.7 | 1743.7 | 2649.3 | 600.7 | 1489 | 2380.1 | 1804 | 496.4 | 1062.1 | 7634.1 | 3429.6 | 2042 | 11 | 5 | 10 | 322.6 | 399.6 | 703.6 | 65.6 | 493.7 | 525.4 | 564.8 | 73.2 | 84.3 | 329.4 | 612.8
2042 | 11 | 5 | 11 | 2580.7 | 1760.5 | 2708.7 | 602.8 | 1571.5 | 2422.4 | 1828.9 | 502.5 | 1102.7 | 7753.5 | 3459.2 | 2042 | 11 | 5 | 11 | 420.6 | 521 | 917.2 | 85.5 | 643.6 | 685 | 736.2 | 95.4 | 109.9 | 429.4 | 798.8
2042 | 11 | 5 | 12 | 2537.3 | 1763.3 | 2737.1 | 602.9 | 1619 | 2441.2 | 1838.2 | 503.2 | 1116.8 | 7773.3 | 3465.3 | 2042 | 11 | 5 | 12 | 482.4 | 597.5 | 1052 | 98.1 | 738.2 | 785.6 | 844.4 | 109.5 | 126.1 | 492.5 | 916.2
2042 | 11 | 5 | 13 | 2536.5 | 1761.4 | 2735.3 | 603 | 1620.5 | 2443.7 | 1844 | 503.5 | 1116.6 | 7748.4 | 3474 | 2042 | 11 | 5 | 13 | 481.7 | 596.7 | 1050.5 | 98 | 737.2 | 784.5 | 843.2 | 109.3 | 125.9 | 491.9 | 914.9
2042 | 11 | 5 | 14 | 2581.7 | 1764.8 | 2716.8 | 602.8 | 1586.9 | 2440.1 | 1849.7 | 503.8 | 1105.8 | 7726.7 | 3495.2 | 2042 | 11 | 5 | 14 | 430.1 | 532.7 | 937.8 | 87.5 | 658.1 | 700.4 | 752.8 | 97.6 | 112.4 | 439.1 | 816.7
2042 | 11 | 5 | 15 | 2644.2 | 1746.5 | 2639.4 | 599.8 | 1487.5 | 2390.5 | 1824.2 | 497.7 | 1067.2 | 7645.5 | 3491.6 | 2042 | 11 | 5 | 15 | 312 | 386.4 | 680.3 | 63.4 | 477.4 | 508.1 | 546.1 | 70.8 | 81.5 | 318.5 | 592.5
2042 | 11 | 5 | 16 | 2809.7 | 1777.9 | 2607.9 | 601 | 1390.9 | 2393.9 | 1847.6 | 505.1 | 1048.3 | 7742.1 | 3603.4 | 2042 | 11 | 5 | 16 | 150.6 | 186.5 | 328.4 | 30.6 | 230.4 | 245.3 | 263.6 | 34.2 | 39.4 | 153.8 | 286
2042 | 11 | 5 | 17 | 3067.6 | 1889.1 | 2708.2 | 611.1 | 1381.8 | 2511.8 | 1971 | 536 | 1092.1 | 8146.2 | 3891.5 | 2042 | 11 | 5 | 17 | 28.7 | 35.6 | 62.7 | 5.8 | 44 | 46.8 | 50.3 | 6.5 | 7.5 | 29.3 | 54.6
2042 | 11 | 5 | 18 | 3327.5 | 2052.4 | 2917.9 | 626.7 | 1474.1 | 2711.1 | 2152.3 | 577.3 | 1162.3 | 8651.7 | 4270.6 | 2042 | 11 | 5 | 18 | 0 | 0 | 0 | 0 | 0 | 0 | 0 | 0 | 0 | 0 | 0
2042 | 11 | 5 | 19 | 3427.8 | 2108.4 | 3016.3 | 634.1 | 1533.2 | 2810 | 2260.5 | 597.3 | 1198.6 | 8718.9 | 4457.7 | 2042 | 11 | 5 | 19 | 0 | 0 | 0 | 0 | 0 | 0 | 0 | 0 | 0 | 0 | 0
2042 | 11 | 5 | 20 | 3370.2 | 2058.7 | 2967.4 | 630.4 | 1512.9 | 2766.9 | 2239.6 | 588.9 | 1180.1 | 8489.2 | 4383.4 | 2042 | 11 | 5 | 20 | 0 | 0 | 0 | 0 | 0 | 0 | 0 | 0 | 0 | 0 | 0
2042 | 11 | 5 | 21 | 3231 | 1961 | 2838.2 | 621.5 | 1447.4 | 2647 | 2142.1 | 563.5 | 1130.5 | 8125.1 | 4179.7 | 2042 | 11 | 5 | 21 | 0 | 0 | 0 | 0 | 0 | 0 | 0 | 0 | 0 | 0 | 0
2042 | 11 | 5 | 22 | 3053.4 | 1841.6 | 2670.7 | 608.9 | 1363.1 | 2494.9 | 2014.5 | 531.8 | 1073.5 | 7712.8 | 3919.9 | 2042 | 11 | 5 | 22 | 0 | 0 | 0 | 0 | 0 | 0 | 0 | 0 | 0 | 0 | 0
2042 | 11 | 5 | 23 | 2826.4 | 1688.4 | 2459.5 | 593.9 | 1255.2 | 2301.9 | 1852.4 | 491 | 995.1 | 7113.4 | 3577.9 | 2042 | 11 | 5 | 23 | 0 | 0 | 0 | 0 | 0 | 0 | 0 | 0 | 0 | 0 | 0
2042 | 11 | 5 | 24 | 2589.3 | 1534.9 | 2243.1 | 578.6 | 1146.3 | 2096 | 1674.1 | 447 | 903.4 | 6432.2 | 3211.3 | 2042 | 11 | 5 | 24 | 0 | 0 | 0 | 0 | 0 | 0 | 0 | 0 | 0 | 0 | 0
2042 | 11 | 6 | 1 | 2165.5 | 1232.6 | 1862.9 | 550.7 | 952.9 | 1730 | 1383.1 | 373.5 | 749.9 | 5270.6 | 2588.1 | 2042 | 11 | 6 | 1 | 0 | 0 | 0 | 0 | 0 | 0 | 0 | 0 | 0 | 0 | 0
2042 | 11 | 6 | 2 | 2105.8 | 1186.8 | 1807.5 | 545.8 | 921.4 | 1672.4 | 1313.4 | 358.7 | 713.5 | 5046.8 | 2452.1 | 2042 | 11 | 6 | 2 | 0 | 0 | 0 | 0 | 0 | 0 | 0 | 0 | 0 | 0 | 0
2042 | 11 | 6 | 3 | 2003.3 | 1126.1 | 1710.9 | 538.8 | 868.6 | 1581.8 | 1230 | 337.2 | 666.8 | 4725.3 | 2296.1 | 2042 | 11 | 6 | 3 | 0 | 0 | 0 | 0 | 0 | 0 | 0 | 0 | 0 | 0 | 0
2042 | 11 | 6 | 4 | 1964.2 | 1103.1 | 1673.8 | 536.2 | 846.7 | 1543.7 | 1191.6 | 328.7 | 649.8 | 4643.1 | 2225.2 | 2042 | 11 | 6 | 4 | 0 | 0 | 0 | 0 | 0 | 0 | 0 | 0 | 0 | 0 | 0
2042 | 11 | 6 | 5 | 2000.8 | 1131.8 | 1707.7 | 538.8 | 859 | 1568.7 | 1196.7 | 333.6 | 657.3 | 4753 | 2253.1 | 2042 | 11 | 6 | 5 | 0 | 0 | 0 | 0 | 0 | 0 | 0 | 0 | 0 | 0 | 0
2042 | 11 | 6 | 6 | 2151.2 | 1236.3 | 1847.9 | 548.9 | 922.3 | 1687.6 | 1274.8 | 359.2 | 704.7 | 5206.1 | 2424.5 | 2042 | 11 | 6 | 6 | 0 | 0 | 0 | 0 | 0 | 0 | 0 | 0 | 0 | 0 | 0
2042 | 11 | 6 | 7 | 2411.2 | 1412 | 2093 | 567 | 1038.5 | 1901.3 | 1425 | 404.3 | 788.2 | 5977 | 2734.8 | 2042 | 11 | 6 | 7 | 3.2 | 4 | 7.1 | 0.7 | 5 | 5.3 | 5.7 | 0.7 | 0.8 | 3.3 | 6.2
2042 | 11 | 6 | 8 | 2537.1 | 1519.7 | 2262.6 | 578.9 | 1147.4 | 2049.3 | 1540.6 | 436.5 | 870 | 6585.2 | 2960.8 | 2042 | 11 | 6 | 8 | 52.1 | 64.5 | 113.6 | 10.6 | 79.7 | 84.8 | 91.2 | 11.8 | 13.6 | 53.2 | 98.9
2042 | 11 | 6 | 9 | 2498.7 | 1557.3 | 2374.7 | 583.3 | 1275 | 2136.2 | 1626.1 | 452.3 | 928.3 | 6850.4 | 3080.8 | 2042 | 11 | 6 | 9 | 181 | 224.1 | 394.6 | 36.8 | 276.9 | 294.7 | 316.7 | 41.1 | 47.3 | 184.8 | 343.7
2042 | 11 | 6 | 10 | 2446.5 | 1591 | 2468.5 | 587.5 | 1391.5 | 2207.8 | 1686.4 | 466 | 996 | 7102.2 | 3165.1 | 2042 | 11 | 6 | 10 | 306.9 | 380.1 | 669.2 | 62.4 | 469.6 | 499.7 | 537.1 | 69.6 | 80.2 | 313.3 | 582.8
2042 | 11 | 6 | 11 | 2406 | 1603.9 | 2512.9 | 589.2 | 1454.2 | 2241 | 1706.5 | 471.6 | 1033.7 | 7224.6 | 3189.5 | 2042 | 11 | 6 | 11 | 380.9 | 471.9 | 830.7 | 77.5 | 582.9 | 620.4 | 666.8 | 86.4 | 99.6 | 388.9 | 723.5
2042 | 11 | 6 | 12 | 2370.5 | 1605.3 | 2532.8 | 589.2 | 1490.7 | 2255.1 | 1713.8 | 472.3 | 1047 | 7254.6 | 3196.5 | 2042 | 11 | 6 | 12 | 429.4 | 531.9 | 936.3 | 87.3 | 657.1 | 699.3 | 751.6 | 97.4 | 112.2 | 438.4 | 815.5
2042 | 11 | 6 | 13 | 2382.1 | 1600.7 | 2516.9 | 588.5 | 1474 | 2249.1 | 1711 | 472.1 | 1044.3 | 7233.4 | 3201.2 | 2042 | 11 | 6 | 13 | 406.7 | 503.8 | 886.9 | 82.7 | 622.4 | 662.4 | 711.9 | 92.3 | 106.3 | 415.3 | 772.4
2042 | 11 | 6 | 14 | 2454.7 | 1600.6 | 2469.3 | 586.9 | 1401.8 | 2227.8 | 1702.6 | 471.5 | 1026.9 | 7211.9 | 3205.8 | 2042 | 11 | 6 | 14 | 307.8 | 381.3 | 671.2 | 62.6 | 471 | 501.3 | 538.8 | 69.8 | 80.4 | 314.3 | 584.6
2042 | 11 | 6 | 15 | 2511 | 1584.2 | 2399.4 | 584 | 1312.4 | 2183.6 | 1683.1 | 465.6 | 989.8 | 7129 | 3204.9 | 2042 | 11 | 6 | 15 | 201.7 | 249.9 | 439.9 | 41 | 308.7 | 328.5 | 353.1 | 45.8 | 52.7 | 206 | 383.1
2042 | 11 | 6 | 16 | 2638.9 | 1622.4 | 2406.4 | 586.4 | 1268.3 | 2210.8 | 1727.8 | 473.7 | 978.6 | 7216.6 | 3334.3 | 2042 | 11 | 6 | 16 | 104.6 | 129.5 | 228.1 | 21.3 | 160 | 170.3 | 183.1 | 23.7 | 27.3 | 106.8 | 198.6
2042 | 11 | 6 | 17 | 2863.8 | 1728.8 | 2519.4 | 596.4 | 1284.6 | 2333.2 | 1851.5 | 503.7 | 1025.1 | 7599.3 | 3616.2 | 2042 | 11 | 6 | 17 | 20 | 24.7 | 43.6 | 4.1 | 30.6 | 32.5 | 35 | 4.5 | 5.2 | 20.4 | 37.9
2042 | 11 | 6 | 18 | 3104.3 | 1881.9 | 2721.4 | 611 | 1377.9 | 2524.3 | 2026 | 542.7 | 1091.4 | 8063.1 | 3973 | 2042 | 11 | 6 | 18 | 0 | 0 | 0 | 0 | 0 | 0 | 0 | 0 | 0 | 0 | 0
2042 | 11 | 6 | 19 | 3199.7 | 1934.7 | 2814.8 | 618.2 | 1434.7 | 2619.3 | 2132.1 | 561.6 | 1125.5 | 8111.2 | 4150.4 | 2042 | 11 | 6 | 19 | 0 | 0 | 0 | 0 | 0 | 0 | 0 | 0 | 0 | 0 | 0
2042 | 11 | 6 | 20 | 3138.5 | 1882 | 2762.3 | 614.8 | 1412.9 | 2573.4 | 2107.2 | 552 | 1103.8 | 7854.8 | 4067.5 | 2042 | 11 | 6 | 20 | 0 | 0 | 0 | 0 | 0 | 0 | 0 | 0 | 0 | 0 | 0
2042 | 11 | 6 | 21 | 2997 | 1784.1 | 2631.6 | 605.7 | 1346.4 | 2451.3 | 2008.7 | 526.4 | 1052.9 | 7480.5 | 3860.1 | 2042 | 11 | 6 | 21 | 0 | 0 | 0 | 0 | 0 | 0 | 0 | 0 | 0 | 0 | 0
2042 | 11 | 6 | 22 | 2820.8 | 1666.2 | 2465.5 | 593.3 | 1262.7 | 2300.3 | 1881.5 | 495 | 996.8 | 7075.5 | 3603 | 2042 | 11 | 6 | 22 | 0 | 0 | 0 | 0 | 0 | 0 | 0 | 0 | 0 | 0 | 0
2042 | 11 | 6 | 23 | 2605.1 | 1522 | 2264.5 | 579.1 | 1159.8 | 2116.9 | 1726.1 | 456.4 | 923.4 | 6517.9 | 3277.9 | 2042 | 11 | 6 | 23 | 0 | 0 | 0 | 0 | 0 | 0 | 0 | 0 | 0 | 0 | 0
2042 | 11 | 6 | 24 | 2376.1 | 1373 | 2055.3 | 564.5 | 1054.4 | 1917.6 | 1552.4 | 413.9 | 835.5 | 5867.7 | 2924.9 | 2042 | 11 | 6 | 24 | 0 | 0 | 0 | 0 | 0 | 0 | 0 | 0 | 0 | 0 | 0
2042 | 11 | 7 | 1 | 2240.7 | 1290.5 | 1927.8 | 555.3 | 985.1 | 1793.5 | 1430.4 | 385.4 | 776.3 | 5490.4 | 2707 | 2042 | 11 | 7 | 1 | 0 | 0 | 0 | 0 | 0 | 0 | 0 | 0 | 0 | 0 | 0
2042 | 11 | 7 | 2 | 2179.8 | 1246.8 | 1871.6 | 550.2 | 953.1 | 1734.9 | 1361.1 | 371.2 | 742.3 | 5286 | 2571.6 | 2042 | 11 | 7 | 2 | 0 | 0 | 0 | 0 | 0 | 0 | 0 | 0 | 0 | 0 | 0
2042 | 11 | 7 | 3 | 2077.9 | 1183.6 | 1775 | 543.2 | 900.5 | 1644.8 | 1279.4 | 349.5 | 696.1 | 4968.8 | 2421.9 | 2042 | 11 | 7 | 3 | 0 | 0 | 0 | 0 | 0 | 0 | 0 | 0 | 0 | 0 | 0
2042 | 11 | 7 | 4 | 2039.9 | 1163.1 | 1738.5 | 540.8 | 878.9 | 1607.9 | 1240.4 | 340.6 | 677.1 | 4870.1 | 2347.5 | 2042 | 11 | 7 | 4 | 0 | 0 | 0 | 0 | 0 | 0 | 0 | 0 | 0 | 0 | 0
2042 | 11 | 7 | 5 | 2078.3 | 1192 | 1773.5 | 543.6 | 892 | 1634.5 | 1247.3 | 345.6 | 685 | 4983.5 | 2378 | 2042 | 11 | 7 | 5 | 0 | 0 | 0 | 0 | 0 | 0 | 0 | 0 | 0 | 0 | 0
2042 | 11 | 7 | 6 | 2228.2 | 1296.6 | 1912.1 | 553.5 | 954.9 | 1753.6 | 1326.5 | 370.9 | 733.2 | 5442 | 2552.1 | 2042 | 11 | 7 | 6 | 0 | 0 | 0 | 0 | 0 | 0 | 0 | 0 | 0 | 0 | 0
2042 | 11 | 7 | 7 | 2485.9 | 1469.8 | 2153.2 | 571.4 | 1068.9 | 1964.6 | 1475.5 | 415.7 | 816.8 | 6215.1 | 2863.6 | 2042 | 11 | 7 | 7 | 2.3 | 2.8 | 5 | 0.5 | 3.5 | 3.7 | 4 | 0.5 | 0.6 | 2.3 | 4.4
2042 | 11 | 7 | 8 | 2613.2 | 1577.5 | 2324.1 | 582.9 | 1177.6 | 2113.1 | 1591.4 | 448.1 | 898 | 6819.1 | 3092.6 | 2042 | 11 | 7 | 8 | 50.3 | 62.3 | 109.8 | 10.2 | 77 | 82 | 88.1 | 11.4 | 13.2 | 51.4 | 95.6
2042 | 11 | 7 | 9 | 2582.3 | 1617.1 | 2436.5 | 588 | 1301.7 | 2200 | 1677.4 | 464.5 | 955.6 | 7086.6 | 3219.3 | 2042 | 11 | 7 | 9 | 172.6 | 213.8 | 376.4 | 35.1 | 264.1 | 281.1 | 302.1 | 39.2 | 45.1 | 176.2 | 327.8
2042 | 11 | 7 | 10 | 2548.7 | 1650 | 2520.5 | 592.2 | 1401 | 2266.7 | 1735.2 | 478.6 | 1020.9 | 7346.9 | 3304.9 | 2042 | 11 | 7 | 10 | 274.9 | 340.5 | 599.4 | 55.9 | 420.6 | 447.7 | 481.1 | 62.4 | 71.8 | 280.7 | 522
2042 | 11 | 7 | 11 | 2531 | 1659.9 | 2540.3 | 592.7 | 1430.2 | 2283.6 | 1746.2 | 483.8 | 1053.8 | 7475.8 | 3325.7 | 2042 | 11 | 7 | 11 | 308.5 | 382.1 | 672.7 | 62.7 | 472 | 502.4 | 540 | 70 | 80.6 | 315 | 585.8
2042 | 11 | 7 | 12 | 2521.8 | 1654.5 | 2525.6 | 591.1 | 1422.5 | 2274.3 | 1735.5 | 483 | 1058.8 | 7495.8 | 3315.1 | 2042 | 11 | 7 | 12 | 304.7 | 377.4 | 664.4 | 62 | 466.3 | 496.2 | 533.3 | 69.1 | 79.6 | 311.1 | 578.7
2042 | 11 | 7 | 13 | 2530.7 | 1648 | 2506.5 | 589.9 | 1404 | 2265.7 | 1729.4 | 482.3 | 1054.4 | 7461.8 | 3312.8 | 2042 | 11 | 7 | 13 | 281.5 | 348.7 | 613.8 | 57.2 | 430.7 | 458.4 | 492.7 | 63.9 | 73.6 | 287.4 | 534.6
2042 | 11 | 7 | 14 | 2546.9 | 1653.3 | 2512.4 | 590.7 | 1406 | 2277 | 1746.6 | 482.7 | 1048.8 | 7432.5 | 3344.4 | 2042 | 11 | 7 | 14 | 274.9 | 340.5 | 599.4 | 55.9 | 420.6 | 447.7 | 481.1 | 62.4 | 71.8 | 280.7 | 522
2042 | 11 | 7 | 15 | 2567.7 | 1638.6 | 2472.6 | 589 | 1360.1 | 2250.4 | 1739.6 | 477.1 | 1017.9 | 7338 | 3352.7 | 2042 | 11 | 7 | 15 | 223.6 | 277 | 487.6 | 45.5 | 342.2 | 364.1 | 391.4 | 50.7 | 58.4 | 228.3 | 424.6
2042 | 11 | 7 | 16 | 2704.3 | 1669.4 | 2462.6 | 590.5 | 1296.4 | 2266.7 | 1771.3 | 484.1 | 1002.7 | 7415.5 | 3460.6 | 2042 | 11 | 7 | 16 | 104.8 | 129.9 | 228.6 | 21.3 | 160.4 | 170.8 | 183.5 | 23.8 | 27.4 | 107.1 | 199.1
2042 | 11 | 7 | 17 | 2926.8 | 1775.2 | 2574 | 600.4 | 1313 | 2388.5 | 1894 | 513.4 | 1047.8 | 7786.9 | 3735.3 | 2042 | 11 | 7 | 17 | 21.6 | 26.7 | 47.1 | 4.4 | 33 | 35.2 | 37.8 | 4.9 | 5.6 | 22 | 41
2042 | 11 | 7 | 18 | 3161.3 | 1927.3 | 2767.8 | 614.5 | 1401.9 | 2573.6 | 2064.8 | 551.5 | 1114.3 | 8253 | 4089.7 | 2042 | 11 | 7 | 18 | 0 | 0 | 0 | 0 | 0 | 0 | 0 | 0 | 0 | 0 | 0
2042 | 11 | 7 | 19 | 3247.9 | 1975.7 | 2853 | 620.8 | 1454.8 | 2661.5 | 2167.2 | 569.5 | 1148 | 8297.5 | 4266.2 | 2042 | 11 | 7 | 19 | 0 | 0 | 0 | 0 | 0 | 0 | 0 | 0 | 0 | 0 | 0
2042 | 11 | 7 | 20 | 3178.1 | 1918.5 | 2792 | 616.6 | 1429 | 2608.5 | 2140.1 | 558.7 | 1124.9 | 8030.4 | 4174.2 | 2042 | 11 | 7 | 20 | 0 | 0 | 0 | 0 | 0 | 0 | 0 | 0 | 0 | 0 | 0
2042 | 11 | 7 | 21 | 3035.8 | 1819.8 | 2660.6 | 607.4 | 1362.3 | 2486 | 2040.9 | 532.6 | 1072.5 | 7643.3 | 3961.1 | 2042 | 11 | 7 | 21 | 0 | 0 | 0 | 0 | 0 | 0 | 0 | 0 | 0 | 0 | 0
2042 | 11 | 7 | 22 | 2874.1 | 1710.1 | 2509.5 | 596.3 | 1285.2 | 2346.2 | 1924.5 | 503.6 | 1018.8 | 7258.7 | 3720.2 | 2042 | 11 | 7 | 22 | 0 | 0 | 0 | 0 | 0 | 0 | 0 | 0 | 0 | 0 | 0
2042 | 11 | 7 | 23 | 2675.5 | 1574.3 | 2326.4 | 583.8 | 1190.1 | 2175.9 | 1782.8 | 468.3 | 950.1 | 6740 | 3421.5 | 2042 | 11 | 7 | 23 | 0 | 0 | 0 | 0 | 0 | 0 | 0 | 0 | 0 | 0 | 0
2042 | 11 | 7 | 24 | 2454 | 1428.4 | 2124.2 | 569.5 | 1088 | 1982.5 | 1616.3 | 427.7 | 867.4 | 6132.9 | 3086.1 | 2042 | 11 | 7 | 24 | 0 | 0 | 0 | 0 | 0 | 0 | 0 | 0 | 0 | 0 | 0
2042 | 11 | 8 | 1 | 2120.1 | 1195 | 1823 | 547.2 | 933.4 | 1692 | 1372.4 | 368 | 741.9 | 5203.6 | 2569.9 | 2042 | 11 | 8 | 1 | 0 | 0 | 0 | 0 | 0 | 0 | 0 | 0 | 0 | 0 | 0
2042 | 11 | 8 | 2 | 2049.7 | 1142.8 | 1757 | 541.2 | 897 | 1625.8 | 1295.4 | 351.5 | 703.1 | 4960 | 2419.8 | 2042 | 11 | 8 | 2 | 0 | 0 | 0 | 0 | 0 | 0 | 0 | 0 | 0 | 0 | 0
2042 | 11 | 8 | 3 | 1945.1 | 1083 | 1658.8 | 534.2 | 843.5 | 1533.4 | 1208.8 | 329.4 | 655.2 | 4629.6 | 2253.3 | 2042 | 11 | 8 | 3 | 0 | 0 | 0 | 0 | 0 | 0 | 0 | 0 | 0 | 0 | 0
2042 | 11 | 8 | 4 | 1893.7 | 1050.4 | 1610.3 | 530.8 | 816 | 1485.2 | 1163.1 | 319 | 634.3 | 4513.7 | 2168.4 | 2042 | 11 | 8 | 4 | 0 | 0 | 0 | 0 | 0 | 0 | 0 | 0 | 0 | 0 | 0
2042 | 11 | 8 | 5 | 1898.6 | 1057.2 | 1614 | 531 | 814.2 | 1484.6 | 1152 | 317.7 | 629.7 | 4524.2 | 2154.6 | 2042 | 11 | 8 | 5 | 0 | 0 | 0 | 0 | 0 | 0 | 0 | 0 | 0 | 0 | 0
2042 | 11 | 8 | 6 | 1965.1 | 1104.8 | 1675.7 | 535.6 | 840.7 | 1535.3 | 1182 | 327.2 | 642.7 | 4690.6 | 2220.6 | 2042 | 11 | 8 | 6 | 0 | 0 | 0 | 0 | 0 | 0 | 0 | 0 | 0 | 0 | 0
2042 | 11 | 8 | 7 | 2106.8 | 1207.2 | 1808.7 | 544.9 | 904.1 | 1652.1 | 1267.2 | 349.3 | 677.6 | 5058 | 2396.4 | 2042 | 11 | 8 | 7 | 2.7 | 3.3 | 5.9 | 0.5 | 4.1 | 4.4 | 4.7 | 0.6 | 0.7 | 2.8 | 5.1
2042 | 11 | 8 | 8 | 2209.7 | 1299.4 | 1965.6 | 555.4 | 1009.3 | 1785.6 | 1371.2 | 375 | 736.6 | 5469.6 | 2589.2 | 2042 | 11 | 8 | 8 | 57.2 | 70.9 | 124.8 | 11.6 | 87.6 | 93.2 | 100.2 | 13 | 15 | 58.4 | 108.7
2042 | 11 | 8 | 9 | 2223.3 | 1372.3 | 2150.6 | 565.5 | 1182.3 | 1932.3 | 1493.7 | 399.1 | 805.3 | 5798.1 | 2785.9 | 2042 | 11 | 8 | 9 | 206.9 | 256.2 | 451.1 | 42.1 | 316.6 | 336.9 | 362.1 | 46.9 | 54.1 | 211.2 | 392.9
2042 | 11 | 8 | 10 | 2193.4 | 1432.2 | 2304.8 | 573.9 | 1345 | 2050.8 | 1587.3 | 419.5 | 885.2 | 6113 | 2931.6 | 2042 | 11 | 8 | 10 | 366.6 | 454.1 | 799.5 | 74.6 | 561 | 597.1 | 641.8 | 83.2 | 95.8 | 374.3 | 696.3
2042 | 11 | 8 | 11 | 2142 | 1452.2 | 2373.2 | 577 | 1435.1 | 2100.5 | 1624.7 | 427.9 | 934.3 | 6296.6 | 2985.9 | 2042 | 11 | 8 | 11 | 470.7 | 583 | 1026.4 | 95.7 | 720.3 | 766.5 | 823.9 | 106.8 | 123 | 480.6 | 893.9
2042 | 11 | 8 | 12 | 2107 | 1458.8 | 2397.9 | 577.1 | 1477.3 | 2120.5 | 1641.1 | 430.1 | 955.8 | 6387.2 | 3012.9 | 2042 | 11 | 8 | 12 | 524.5 | 649.7 | 1143.8 | 106.7 | 802.6 | 854.2 | 918.1 | 119 | 137.1 | 535.5 | 996.1
2042 | 11 | 8 | 13 | 2119.8 | 1464 | 2394.8 | 576.8 | 1473.3 | 2125.9 | 1651 | 432.2 | 962.7 | 6432.7 | 3046.6 | 2042 | 11 | 8 | 13 | 513.5 | 636 | 1119.7 | 104.4 | 785.7 | 836.2 | 898.8 | 116.5 | 134.2 | 524.2 | 975.1
2042 | 11 | 8 | 14 | 2169.7 | 1460 | 2348.4 | 575.2 | 1413.3 | 2104.6 | 1641.9 | 430 | 946.2 | 6393.8 | 3049.1 | 2042 | 11 | 8 | 14 | 435.5 | 539.4 | 949.6 | 88.6 | 666.4 | 709.2 | 762.2 | 98.8 | 113.8 | 444.6 | 827
2042 | 11 | 8 | 15 | 2231.5 | 1437.5 | 2263.3 | 571.5 | 1307.1 | 2049.5 | 1606.4 | 422.6 | 903 | 6282 | 3018.1 | 2042 | 11 | 8 | 15 | 311.4 | 385.8 | 679.2 | 63.3 | 476.6 | 507.2 | 545.2 | 70.7 | 81.4 | 318 | 591.5
2042 | 11 | 8 | 16 | 2394.5 | 1462.2 | 2227 | 572.1 | 1206.3 | 2047.5 | 1621.6 | 427.5 | 874 | 6298.1 | 3095.4 | 2042 | 11 | 8 | 16 | 147 | 182 | 320.5 | 29.9 | 224.9 | 239.3 | 257.2 | 33.3 | 38.4 | 150 | 279.1
2042 | 11 | 8 | 17 | 2641.3 | 1565.7 | 2321.5 | 581.2 | 1194 | 2156.3 | 1732.1 | 456.5 | 909.7 | 6633.1 | 3351.9 | 2042 | 11 | 8 | 17 | 26.3 | 32.6 | 57.4 | 5.4 | 40.3 | 42.9 | 46.1 | 6 | 6.9 | 26.9 | 50
2042 | 11 | 8 | 18 | 2890.4 | 1723.6 | 2524.5 | 596.1 | 1284.4 | 2348.7 | 1904.1 | 496.3 | 976.9 | 7111.1 | 3704.2 | 2042 | 11 | 8 | 18 | 0 | 0 | 0 | 0 | 0 | 0 | 0 | 0 | 0 | 0 | 0
2042 | 11 | 8 | 19 | 2994.6 | 1787.6 | 2623.7 | 603.4 | 1344.6 | 2452 | 2015.1 | 519.7 | 1029.5 | 7313 | 3889.4 | 2042 | 11 | 8 | 19 | 0 | 0 | 0 | 0 | 0 | 0 | 0 | 0 | 0 | 0 | 0
2042 | 11 | 8 | 20 | 2927.3 | 1734.6 | 2565.1 | 599.4 | 1320 | 2401 | 1985.1 | 510.8 | 1014.1 | 7109.5 | 3799.1 | 2042 | 11 | 8 | 20 | 0 | 0 | 0 | 0 | 0 | 0 | 0 | 0 | 0 | 0 | 0
2042 | 11 | 8 | 21 | 2798.1 | 1646.5 | 2445.7 | 591 | 1259 | 2289.3 | 1893.1 | 489 | 975.4 | 6835.3 | 3610.7 | 2042 | 11 | 8 | 21 | 0 | 0 | 0 | 0 | 0 | 0 | 0 | 0 | 0 | 0 | 0
2042 | 11 | 8 | 22 | 2643.3 | 1542.9 | 2301.7 | 580.6 | 1185 | 2154.9 | 1782.3 | 462.6 | 928.8 | 6511.2 | 3390.6 | 2042 | 11 | 8 | 22 | 0 | 0 | 0 | 0 | 0 | 0 | 0 | 0 | 0 | 0 | 0
2042 | 11 | 8 | 23 | 2471.2 | 1428.5 | 2142.7 | 569.6 | 1101.7 | 2006.4 | 1656.4 | 432.9 | 874.4 | 6110.6 | 3139.5 | 2042 | 11 | 8 | 23 | 0 | 0 | 0 | 0 | 0 | 0 | 0 | 0 | 0 | 0 | 0
2042 | 11 | 8 | 24 | 2276.4 | 1300.9 | 1964.6 | 557.3 | 1011.1 | 1835.2 | 1506.7 | 398 | 805.4 | 5618.2 | 2847.4 | 2042 | 11 | 8 | 24 | 0 | 0 | 0 | 0 | 0 | 0 | 0 | 0 | 0 | 0 | 0
2042 | 11 | 9 | 1 | 2158.1 | 1228.5 | 1855.4 | 549.5 | 949.2 | 1724.1 | 1399.7 | 373.7 | 754.6 | 5309.4 | 2643.5 | 2042 | 11 | 9 | 1 | 0 | 0 | 0 | 0 | 0 | 0 | 0 | 0 | 0 | 0 | 0
2042 | 11 | 9 | 2 | 2112.5 | 1193.4 | 1813.2 | 545 | 924.2 | 1678.1 | 1338 | 362.3 | 726.8 | 5156.9 | 2519.6 | 2042 | 11 | 9 | 2 | 0 | 0 | 0 | 0 | 0 | 0 | 0 | 0 | 0 | 0 | 0
2042 | 11 | 9 | 3 | 1957.5 | 1100.6 | 1666.5 | 534.8 | 848.2 | 1545 | 1220.8 | 330.9 | 661.1 | 4678.9 | 2304.2 | 2042 | 11 | 9 | 3 | 0 | 0 | 0 | 0 | 0 | 0 | 0 | 0 | 0 | 0 | 0
2042 | 11 | 9 | 4 | 1940 | 1089.1 | 1649.8 | 533.6 | 835.7 | 1524.5 | 1192.7 | 325.8 | 649.1 | 4637.4 | 2246.8 | 2042 | 11 | 9 | 4 | 0 | 0 | 0 | 0 | 0 | 0 | 0 | 0 | 0 | 0 | 0
2042 | 11 | 9 | 5 | 1945.7 | 1096.4 | 1653.8 | 533.8 | 834.3 | 1524.7 | 1182.8 | 324.7 | 645.2 | 4653 | 2235.1 | 2042 | 11 | 9 | 5 | 0 | 0 | 0 | 0 | 0 | 0 | 0 | 0 | 0 | 0 | 0
2042 | 11 | 9 | 6 | 2009.9 | 1143.3 | 1711.8 | 538.2 | 859.5 | 1574.1 | 1211.8 | 333.5 | 658.1 | 4818.1 | 2300.2 | 2042 | 11 | 9 | 6 | 0 | 0 | 0 | 0 | 0 | 0 | 0 | 0 | 0 | 0 | 0
2042 | 11 | 9 | 7 | 2146.6 | 1243.3 | 1837.4 | 547.1 | 919.7 | 1687.3 | 1293.8 | 353.7 | 689.8 | 5159.8 | 2465.3 | 2042 | 11 | 9 | 7 | 2.2 | 2.7 | 4.7 | 0.4 | 3.3 | 3.5 | 3.8 | 0.5 | 0.6 | 2.2 | 4.1
2042 | 11 | 9 | 8 | 2235.1 | 1324.9 | 1978.5 | 556.1 | 1016.4 | 1807.2 | 1388.7 | 375.8 | 739.8 | 5500.4 | 2625.1 | 2042 | 11 | 9 | 8 | 54.7 | 67.7 | 119.2 | 11.1 | 83.6 | 89 | 95.7 | 12.4 | 14.3 | 55.8 | 103.8
2042 | 11 | 9 | 9 | 2245 | 1389.6 | 2153.6 | 566 | 1180.2 | 1944.1 | 1506.3 | 398.1 | 800.9 | 5773.7 | 2797.5 | 2042 | 11 | 9 | 9 | 197 | 244 | 429.6 | 40.1 | 301.5 | 320.9 | 344.9 | 44.7 | 51.5 | 201.2 | 374.2
2042 | 11 | 9 | 10 | 2227.8 | 1448.7 | 2310.3 | 574.7 | 1339.3 | 2065.2 | 1603.6 | 419.1 | 878.8 | 6080.1 | 2944.4 | 2042 | 11 | 9 | 10 | 348 | 431.1 | 758.9 | 70.8 | 532.5 | 566.8 | 609.2 | 79 | 91 | 355.3 | 660.9
2042 | 11 | 9 | 11 | 2193.1 | 1474.4 | 2385.4 | 578.7 | 1428 | 2121.3 | 1645.2 | 429.2 | 929.3 | 6284.9 | 3011.4 | 2042 | 11 | 9 | 11 | 443.8 | 549.7 | 967.8 | 90.3 | 679.2 | 722.8 | 776.9 | 100.7 | 116 | 453.1 | 842.9
2042 | 11 | 9 | 12 | 2183 | 1489.6 | 2417.8 | 579.7 | 1466 | 2148.9 | 1663.4 | 433.7 | 951.9 | 6401.1 | 3048.7 | 2042 | 11 | 9 | 12 | 483.5 | 598.9 | 1054.3 | 98.3 | 739.9 | 787.4 | 846.3 | 109.7 | 126.4 | 493.7 | 918.2
2042 | 11 | 9 | 13 | 2220.7 | 1509.1 | 2430.1 | 580.8 | 1465.6 | 2169.1 | 1682.4 | 438.9 | 962.6 | 6486.9 | 3103.4 | 2042 | 11 | 9 | 13 | 465.5 | 576.7 | 1015.2 | 94.7 | 712.4 | 758.2 | 814.9 | 105.6 | 121.7 | 475.3 | 884.1
2042 | 11 | 9 | 14 | 2283.7 | 1514.1 | 2393 | 579.6 | 1408.2 | 2155.6 | 1680.6 | 439.4 | 951.9 | 6500.5 | 3127.1 | 2042 | 11 | 9 | 14 | 384.6 | 476.4 | 838.6 | 78.2 | 588.5 | 626.3 | 673.2 | 87.3 | 100.5 | 392.7 | 730.4
2042 | 11 | 9 | 15 | 2351.9 | 1499.1 | 2318.3 | 576.4 | 1309.3 | 2109.5 | 1654.2 | 433.7 | 913.7 | 6424.7 | 3113.1 | 2042 | 11 | 9 | 15 | 264.9 | 328.1 | 577.6 | 53.9 | 405.3 | 431.4 | 463.7 | 60.1 | 69.2 | 270.5 | 503.1
2042 | 11 | 9 | 16 | 2517 | 1536.3 | 2306.9 | 578.6 | 1231.8 | 2127.7 | 1685.2 | 441.5 | 893.8 | 6491.9 | 3216.2 | 2042 | 11 | 9 | 16 | 121.3 | 150.3 | 264.5 | 24.7 | 185.6 | 197.6 | 212.3 | 27.5 | 31.7 | 123.9 | 230.4
2042 | 11 | 9 | 17 | 2774.4 | 1658.2 | 2433 | 590.1 | 1245.3 | 2262.3 | 1815.5 | 474.3 | 939.3 | 6885.2 | 3502.7 | 2042 | 11 | 9 | 17 | 20.5 | 25.4 | 44.7 | 4.2 | 31.4 | 33.4 | 35.9 | 4.7 | 5.4 | 20.9 | 39
2042 | 11 | 9 | 18 | 3037.1 | 1830.6 | 2656 | 606.2 | 1348 | 2470.7 | 2002.7 | 517.7 | 1014.8 | 7425.7 | 3886.2 | 2042 | 11 | 9 | 18 | 0 | 0 | 0 | 0 | 0 | 0 | 0 | 0 | 0 | 0 | 0
2042 | 11 | 9 | 19 | 3140 | 1892.6 | 2755 | 613.4 | 1407.8 | 2572.3 | 2111.6 | 541.5 | 1068.9 | 7641.4 | 4070.2 | 2042 | 11 | 9 | 19 | 0 | 0 | 0 | 0 | 0 | 0 | 0 | 0 | 0 | 0 | 0
2042 | 11 | 9 | 20 | 3079.8 | 1843.4 | 2703.2 | 609.9 | 1386.3 | 2527.2 | 2083.7 | 534.7 | 1058.6 | 7479 | 3996.5 | 2042 | 11 | 9 | 20 | 0 | 0 | 0 | 0 | 0 | 0 | 0 | 0 | 0 | 0 | 0
2042 | 11 | 9 | 21 | 2945.2 | 1752.8 | 2578.4 | 600.8 | 1322.8 | 2411.1 | 1986.3 | 512.8 | 1022.2 | 7224.4 | 3812.1 | 2042 | 11 | 9 | 21 | 0 | 0 | 0 | 0 | 0 | 0 | 0 | 0 | 0 | 0 | 0
2042 | 11 | 9 | 22 | 2768.7 | 1637.7 | 2413.4 | 589 | 1239.3 | 2259.2 | 1858.2 | 483.4 | 972.7 | 6875.6 | 3566.6 | 2042 | 11 | 9 | 22 | 0 | 0 | 0 | 0 | 0 | 0 | 0 | 0 | 0 | 0 | 0
2042 | 11 | 9 | 23 | 2568.9 | 1506.2 | 2228 | 575.9 | 1143.6 | 2088.4 | 1713 | 448.7 | 909 | 6398.2 | 3270.6 | 2042 | 11 | 9 | 23 | 0 | 0 | 0 | 0 | 0 | 0 | 0 | 0 | 0 | 0 | 0
2042 | 11 | 9 | 24 | 2358.3 | 1368.7 | 2035.8 | 562.5 | 1046.2 | 1904 | 1548.7 | 410.1 | 829.9 | 5821.6 | 2940.3 | 2042 | 11 | 9 | 24 | 0 | 0 | 0 | 0 | 0 | 0 | 0 | 0 | 0 | 0 | 0
2042 | 11 | 10 | 1 | 2174.4 | 1245.4 | 1868.1 | 550 | 955.8 | 1738.6 | 1392.8 | 374.4 | 753.7 | 5302 | 2621.9 | 2042 | 11 | 10 | 1 | 0 | 0 | 0 | 0 | 0 | 0 | 0 | 0 | 0 | 0 | 0
2042 | 11 | 10 | 2 | 2119.4 | 1204.6 | 1817.3 | 545.8 | 926.9 | 1684.8 | 1326.1 | 361.2 | 722.2 | 5118.1 | 2493.1 | 2042 | 11 | 10 | 2 | 0 | 0 | 0 | 0 | 0 | 0 | 0 | 0 | 0 | 0 | 0
2042 | 11 | 10 | 3 | 2026.1 | 1148.4 | 1729.2 | 539 | 878.2 | 1601.5 | 1247.9 | 341.3 | 678.8 | 4826 | 2350.9 | 2042 | 11 | 10 | 3 | 0 | 0 | 0 | 0 | 0 | 0 | 0 | 0 | 0 | 0 | 0
2042 | 11 | 10 | 4 | 1994.6 | 1131.4 | 1699 | 536.8 | 859.5 | 1569.8 | 1212.9 | 333.9 | 663.4 | 4755.9 | 2286.3 | 2042 | 11 | 10 | 4 | 0 | 0 | 0 | 0 | 0 | 0 | 0 | 0 | 0 | 0 | 0
2042 | 11 | 10 | 5 | 2038.3 | 1164.7 | 1739.7 | 540.1 | 874.9 | 1600.4 | 1222.2 | 340.2 | 673.7 | 4889.9 | 2322.4 | 2042 | 11 | 10 | 5 | 0 | 0 | 0 | 0 | 0 | 0 | 0 | 0 | 0 | 0 | 0
2042 | 11 | 10 | 6 | 2196 | 1276.1 | 1886.1 | 550.8 | 941.3 | 1725.7 | 1304.9 | 366.9 | 723.9 | 5365.3 | 2501.4 | 2042 | 11 | 10 | 6 | 0 | 0 | 0 | 0 | 0 | 0 | 0 | 0 | 0 | 0 | 0
2042 | 11 | 10 | 7 | 2463.9 | 1457.9 | 2135.5 | 569.4 | 1058.7 | 1944.1 | 1456 | 412.4 | 806.9 | 6134.7 | 2820.3 | 2042 | 11 | 10 | 7 | 1.2 | 1.5 | 2.6 | 0.2 | 1.9 | 2 | 2.1 | 0.3 | 0.3 | 1.2 | 2.3
2042 | 11 | 10 | 8 | 2608.2 | 1567.7 | 2300 | 582 | 1154.7 | 2090.5 | 1568.1 | 445 | 885.3 | 6737.9 | 3045.4 | 2042 | 11 | 10 | 8 | 30.4 | 37.6 | 66.2 | 6.2 | 46.5 | 49.4 | 53.1 | 6.9 | 7.9 | 31 | 57.7
2042 | 11 | 10 | 9 | 2608.6 | 1601.4 | 2379.9 | 584.4 | 1235.2 | 2157.8 | 1638.4 | 460.2 | 935.2 | 7001.6 | 3154 | 2042 | 11 | 10 | 9 | 99.5 | 123.2 | 216.9 | 20.2 | 152.2 | 162 | 174.1 | 22.6 | 26 | 101.5 | 188.9
2042 | 11 | 10 | 10 | 2599.2 | 1630.6 | 2440.6 | 589 | 1302.4 | 2210.6 | 1683.1 | 473.6 | 995.4 | 7263 | 3227.1 | 2042 | 11 | 10 | 10 | 162.1 | 200.7 | 353.4 | 33 | 248 | 263.9 | 283.7 | 36.8 | 42.4 | 165.5 | 307.8
2042 | 11 | 10 | 11 | 2580.2 | 1644 | 2471.3 | 590.4 | 1343 | 2236.3 | 1698 | 479.6 | 1030.3 | 7397.9 | 3252.3 | 2042 | 11 | 10 | 11 | 206.7 | 256.1 | 450.8 | 42 | 316.3 | 336.7 | 361.9 | 46.9 | 54 | 211.1 | 392.6
2042 | 11 | 10 | 12 | 2556.5 | 1646.7 | 2484.9 | 589.8 | 1368.5 | 2247.2 | 1702.3 | 480.3 | 1042 | 7430.6 | 3257.9 | 2042 | 11 | 10 | 12 | 240.1 | 297.4 | 523.5 | 48.8 | 367.4 | 391 | 420.2 | 54.5 | 62.7 | 245.1 | 455.9
2042 | 11 | 10 | 13 | 2547.7 | 1649.7 | 2498.8 | 590.6 | 1389 | 2261.6 | 1713.9 | 481.1 | 1045.5 | 7411.9 | 3276.7 | 2042 | 11 | 10 | 13 | 260.4 | 322.6 | 567.9 | 53 | 398.5 | 424.1 | 455.9 | 59.1 | 68.1 | 265.9 | 494.6
2042 | 11 | 10 | 14 | 2586.1 | 1656.7 | 2488.9 | 590.9 | 1366.9 | 2264 | 1722.8 | 481.6 | 1036.8 | 7392.2 | 3299.7 | 2042 | 11 | 10 | 14 | 222.2 | 275.3 | 484.7 | 45.2 | 340.1 | 361.9 | 389 | 50.4 | 58.1 | 226.9 | 422.1
2042 | 11 | 10 | 15 | 2616.6 | 1643.5 | 2443.5 | 589.1 | 1311.5 | 2234.7 | 1713.1 | 476.3 | 1005.5 | 7310 | 3303.7 | 2042 | 11 | 10 | 15 | 158.4 | 196.2 | 345.5 | 32.2 | 242.4 | 258 | 277.3 | 35.9 | 41.4 | 161.7 | 300.9
2042 | 11 | 10 | 16 | 2740.5 | 1682.7 | 2458.7 | 592 | 1277.6 | 2268.8 | 1760 | 484.9 | 997.3 | 7408.7 | 3432.2 | 2042 | 11 | 10 | 16 | 72.6 | 89.9 | 158.3 | 14.8 | 111.1 | 118.2 | 127.1 | 16.5 | 19 | 74.1 | 137.9
2042 | 11 | 10 | 17 | 2961.6 | 1799.2 | 2595.7 | 603.5 | 1318.3 | 2408.9 | 1899.4 | 516.7 | 1048.8 | 7805.4 | 3731.4 | 2042 | 11 | 10 | 17 | 12.1 | 15 | 26.5 | 2.5 | 18.6 | 19.8 | 21.3 | 2.8 | 3.2 | 12.4 | 23.1
2042 | 11 | 10 | 18 | 3211.8 | 1964.5 | 2814.9 | 619.1 | 1424.2 | 2614.8 | 2086.6 | 557.9 | 1120.5 | 8304.7 | 4115.3 | 2042 | 11 | 10 | 18 | 0 | 0 | 0 | 0 | 0 | 0 | 0 | 0 | 0 | 0 | 0
2042 | 11 | 10 | 19 | 3308.4 | 2018.7 | 2909.5 | 625.9 | 1481.4 | 2710.8 | 2194.8 | 577.5 | 1156.8 | 8371.8 | 4298.7 | 2042 | 11 | 10 | 19 | 0 | 0 | 0 | 0 | 0 | 0 | 0 | 0 | 0 | 0 | 0
2042 | 11 | 10 | 20 | 3241.8 | 1962.9 | 2852 | 621.8 | 1457.2 | 2660.4 | 2168 | 567.6 | 1136.2 | 8124.2 | 4210.3 | 2042 | 11 | 10 | 20 | 0 | 0 | 0 | 0 | 0 | 0 | 0 | 0 | 0 | 0 | 0
2042 | 11 | 10 | 21 | 3091 | 1859 | 2712.1 | 612.1 | 1386.6 | 2531 | 2063.2 | 540.8 | 1084.8 | 7745.7 | 3992.3 | 2042 | 11 | 10 | 21 | 0 | 0 | 0 | 0 | 0 | 0 | 0 | 0 | 0 | 0 | 0
2042 | 11 | 10 | 22 | 2901.8 | 1733.5 | 2534 | 599.3 | 1297.2 | 2369.3 | 1929.5 | 507.6 | 1026.4 | 7321.8 | 3719.5 | 2042 | 11 | 10 | 22 | 0 | 0 | 0 | 0 | 0 | 0 | 0 | 0 | 0 | 0 | 0
2042 | 11 | 10 | 23 | 2676.3 | 1581.9 | 2324.2 | 583.7 | 1190 | 2177.6 | 1766.7 | 467.1 | 948.5 | 6726.7 | 3376.9 | 2042 | 11 | 10 | 23 | 0 | 0 | 0 | 0 | 0 | 0 | 0 | 0 | 0 | 0 | 0
2042 | 11 | 10 | 24 | 2442.3 | 1429.1 | 2110.9 | 568.7 | 1082.4 | 1974 | 1589.9 | 423.6 | 857 | 6046.8 | 3013.7 | 2042 | 11 | 10 | 24 | 0 | 0 | 0 | 0 | 0 | 0 | 0 | 0 | 0 | 0 | 0
2042 | 11 | 11 | 1 | 2232.9 | 1283.8 | 1922 | 555.2 | 981.8 | 1786.4 | 1420 | 383.1 | 767.3 | 5414.6 | 2669.5 | 2042 | 11 | 11 | 1 | 0 | 0 | 0 | 0 | 0 | 0 | 0 | 0 | 0 | 0 | 0
2042 | 11 | 11 | 2 | 2172 | 1239.5 | 1865.6 | 550.9 | 950 | 1728 | 1351.4 | 368.7 | 733.1 | 5209.3 | 2535.3 | 2042 | 11 | 11 | 2 | 0 | 0 | 0 | 0 | 0 | 0 | 0 | 0 | 0 | 0 | 0
2042 | 11 | 11 | 3 | 2073.4 | 1178.7 | 1772.5 | 543.9 | 898.9 | 1640.4 | 1272 | 347.9 | 688.5 | 4906.9 | 2391.2 | 2042 | 11 | 11 | 3 | 0 | 0 | 0 | 0 | 0 | 0 | 0 | 0 | 0 | 0 | 0
2042 | 11 | 11 | 4 | 2039.1 | 1160.2 | 1739.3 | 542 | 878.8 | 1606.6 | 1235.6 | 339.9 | 671.8 | 4825.9 | 2323.3 | 2042 | 11 | 11 | 4 | 0 | 0 | 0 | 0 | 0 | 0 | 0 | 0 | 0 | 0 | 0
2042 | 11 | 11 | 5 | 2079.4 | 1191 | 1776.6 | 544.8 | 892.8 | 1634.6 | 1244.3 | 345.4 | 681.1 | 4951.2 | 2357 | 2042 | 11 | 11 | 5 | 0 | 0 | 0 | 0 | 0 | 0 | 0 | 0 | 0 | 0 | 0
2042 | 11 | 11 | 6 | 2236.2 | 1300.3 | 1922.1 | 555.4 | 958.8 | 1759.1 | 1327.6 | 372.1 | 731.4 | 5427 | 2537.1 | 2042 | 11 | 11 | 6 | 0 | 0 | 0 | 0 | 0 | 0 | 0 | 0 | 0 | 0 | 0
2042 | 11 | 11 | 7 | 2504.6 | 1480.5 | 2172.8 | 573.7 | 1077.1 | 1978.4 | 1480.2 | 418.4 | 817.2 | 6219.5 | 2857.5 | 2042 | 11 | 11 | 7 | 1.9 | 2.3 | 4.1 | 0.4 | 2.9 | 3.1 | 3.3 | 0.4 | 0.5 | 1.9 | 3.6
2042 | 11 | 11 | 8 | 2631.5 | 1587.7 | 2339.9 | 585 | 1182.8 | 2124.3 | 1594.4 | 450.8 | 899 | 6832.8 | 3083.5 | 2042 | 11 | 11 | 8 | 47.2 | 58.5 | 103 | 9.6 | 72.3 | 76.9 | 82.7 | 10.7 | 12.3 | 48.2 | 89.7
2042 | 11 | 11 | 9 | 2589.3 | 1624.2 | 2448.3 | 588.6 | 1308.1 | 2207.2 | 1678.4 | 466.2 | 957.2 | 7097.4 | 3202.5 | 2042 | 11 | 11 | 9 | 175.4 | 217.3 | 382.5 | 35.7 | 268.4 | 285.7 | 307.1 | 39.8 | 45.8 | 179.1 | 333.2
2042 | 11 | 11 | 10 | 2528.6 | 1658.4 | 2550.7 | 593.7 | 1436.4 | 2284.2 | 1742.9 | 480.1 | 1026.9 | 7349.1 | 3294.5 | 2042 | 11 | 11 | 10 | 315.6 | 391 | 688.3 | 64.2 | 483 | 514 | 552.5 | 71.6 | 82.5 | 322.3 | 599.4
2042 | 11 | 11 | 11 | 2481.8 | 1675.5 | 2608.7 | 595.6 | 1514.3 | 2326.3 | 1768.5 | 486.6 | 1067.3 | 7476 | 3333 | 2042 | 11 | 11 | 11 | 406.4 | 503.4 | 886.3 | 82.7 | 622 | 661.9 | 711.4 | 92.2 | 106.2 | 415 | 771.9
2042 | 11 | 11 | 12 | 2458 | 1676.5 | 2619.2 | 595.7 | 1536.9 | 2334.8 | 1769.8 | 487.1 | 1077.9 | 7502 | 3334.5 | 2042 | 11 | 11 | 12 | 437.2 | 541.6 | 953.4 | 88.9 | 669 | 712 | 765.3 | 99.2 | 114.3 | 446.4 | 830.3
2042 | 11 | 11 | 13 | 2474.7 | 1672.8 | 2600.8 | 594.8 | 1515.9 | 2327.8 | 1765.2 | 486.8 | 1073.8 | 7477.5 | 3336 | 2042 | 11 | 11 | 13 | 408.3 | 505.8 | 890.4 | 83 | 624.9 | 665 | 714.8 | 92.6 | 106.7 | 416.9 | 775.5
2042 | 11 | 11 | 14 | 2529 | 1675.7 | 2573.6 | 594.4 | 1470 | 2318.7 | 1762.5 | 486.8 | 1060.9 | 7455.3 | 3347.2 | 2042 | 11 | 11 | 14 | 341.5 | 423 | 744.8 | 69.5 | 522.6 | 556.2 | 597.8 | 77.5 | 89.3 | 348.7 | 648.6
2042 | 11 | 11 | 15 | 2579 | 1660.1 | 2508.2 | 592.2 | 1388.1 | 2277.7 | 1741.1 | 480.9 | 1025 | 7372.5 | 3343.6 | 2042 | 11 | 11 | 15 | 245.1 | 303.5 | 534.4 | 49.8 | 375 | 399.1 | 428.9 | 55.6 | 64 | 250.2 | 465.4
2042 | 11 | 11 | 16 | 2729.4 | 1695.3 | 2492.9 | 593.9 | 1313.6 | 2291.6 | 1773.4 | 488.4 | 1009.2 | 7464.7 | 3455.8 | 2042 | 11 | 11 | 16 | 110.4 | 136.7 | 240.7 | 22.4 | 168.9 | 179.8 | 193.2 | 25 | 28.8 | 112.7 | 209.6
2042 | 11 | 11 | 17 | 2969.2 | 1807.7 | 2609.9 | 604.1 | 1327.4 | 2419 | 1903.5 | 519.5 | 1056 | 7859.3 | 3743.5 | 2042 | 11 | 11 | 17 | 17.4 | 21.6 | 38 | 3.5 | 26.6 | 28.3 | 30.5 | 3.9 | 4.5 | 17.8 | 33.1
2042 | 11 | 11 | 18 | 3218.1 | 1968.4 | 2822 | 619.3 | 1427.1 | 2619.4 | 2085.9 | 560.2 | 1126.4 | 8353.2 | 4119.5 | 2042 | 11 | 11 | 18 | 0 | 0 | 0 | 0 | 0 | 0 | 0 | 0 | 0 | 0 | 0
2042 | 11 | 11 | 19 | 3313.6 | 2020.9 | 2915.5 | 626.3 | 1483.9 | 2714.5 | 2192.5 | 579.4 | 1161.7 | 8412 | 4303 | 2042 | 11 | 11 | 19 | 0 | 0 | 0 | 0 | 0 | 0 | 0 | 0 | 0 | 0 | 0
2042 | 11 | 11 | 20 | 3249.3 | 1967 | 2860.2 | 622.8 | 1460.6 | 2665.8 | 2167 | 569.8 | 1141 | 8164.4 | 4217.6 | 2042 | 11 | 11 | 20 | 0 | 0 | 0 | 0 | 0 | 0 | 0 | 0 | 0 | 0 | 0
2042 | 11 | 11 | 21 | 3101 | 1864.9 | 2722.9 | 613.3 | 1391.2 | 2538.5 | 2065.1 | 543.2 | 1089.6 | 7784.9 | 4002.4 | 2042 | 11 | 11 | 21 | 0 | 0 | 0 | 0 | 0 | 0 | 0 | 0 | 0 | 0 | 0
2042 | 11 | 11 | 22 | 2915.4 | 1741.1 | 2548 | 600.4 | 1303.3 | 2379.8 | 1933.7 | 510.5 | 1031.5 | 7364.1 | 3733 | 2042 | 11 | 11 | 22 | 0 | 0 | 0 | 0 | 0 | 0 | 0 | 0 | 0 | 0 | 0
2042 | 11 | 11 | 23 | 2691 | 1590.7 | 2339.1 | 585.6 | 1196.7 | 2189.1 | 1772.8 | 470.2 | 954 | 6772.3 | 3393.6 | 2042 | 11 | 11 | 23 | 0 | 0 | 0 | 0 | 0 | 0 | 0 | 0 | 0 | 0 | 0
2042 | 11 | 11 | 24 | 2457.5 | 1439 | 2125.9 | 570.7 | 1089.2 | 1986.1 | 1595 | 426.5 | 862.6 | 6092.6 | 3030.7 | 2042 | 11 | 11 | 24 | 0 | 0 | 0 | 0 | 0 | 0 | 0 | 0 | 0 | 0 | 0
2042 | 11 | 12 | 1 | 2321 | 1327.4 | 1974.5 | 579.3 | 1007.8 | 1837.2 | 1448.1 | 391.7 | 784.2 | 5555.4 | 2730.4 | 2042 | 11 | 12 | 1 | 0 | 0 | 0 | 0 | 0 | 0 | 0 | 0 | 0 | 0 | 0
2042 | 11 | 12 | 2 | 2260.7 | 1284.1 | 1918.6 | 574.7 | 976 | 1778.9 | 1380.6 | 377.8 | 751.7 | 5363.4 | 2599.4 | 2042 | 11 | 12 | 2 | 0 | 0 | 0 | 0 | 0 | 0 | 0 | 0 | 0 | 0 | 0
2042 | 11 | 12 | 3 | 2163 | 1223.4 | 1826.2 | 567.8 | 925.3 | 1692.3 | 1303 | 357.1 | 707.7 | 5066.1 | 2462.2 | 2042 | 11 | 12 | 3 | 0 | 0 | 0 | 0 | 0 | 0 | 0 | 0 | 0 | 0 | 0
2042 | 11 | 12 | 4 | 2128.3 | 1206.1 | 1793.3 | 565.7 | 905.3 | 1658 | 1267.3 | 348.9 | 689.4 | 4971.7 | 2395 | 2042 | 11 | 12 | 4 | 0 | 0 | 0 | 0 | 0 | 0 | 0 | 0 | 0 | 0 | 0
2042 | 11 | 12 | 5 | 2168.5 | 1237.4 | 1830.9 | 568.5 | 919.2 | 1685.6 | 1276.7 | 354.6 | 698.7 | 5097.3 | 2431.1 | 2042 | 11 | 12 | 5 | 0 | 0 | 0 | 0 | 0 | 0 | 0 | 0 | 0 | 0 | 0
2042 | 11 | 12 | 6 | 2324.1 | 1346.7 | 1974.8 | 578.8 | 984.6 | 1809.3 | 1359.9 | 381 | 749 | 5573.8 | 2613.9 | 2042 | 11 | 12 | 6 | 0 | 0 | 0 | 0 | 0 | 0 | 0 | 0 | 0 | 0 | 0
2042 | 11 | 12 | 7 | 2589.2 | 1525.5 | 2220 | 597.1 | 1100.7 | 2026.4 | 1512.8 | 426.7 | 835.8 | 6374.3 | 2936.4 | 2042 | 11 | 12 | 7 | 1.3 | 1.7 | 2.9 | 0.3 | 2.1 | 2.2 | 2.4 | 0.3 | 0.4 | 1.4 | 2.6
2042 | 11 | 12 | 8 | 2715.3 | 1630.9 | 2382.8 | 608.5 | 1203.2 | 2169.8 | 1625.2 | 458.5 | 917.3 | 6987.4 | 3159.5 | 2042 | 11 | 12 | 8 | 44.3 | 54.8 | 96.5 | 9 | 67.7 | 72.1 | 77.5 | 10 | 11.6 | 45.2 | 84.1
2042 | 11 | 12 | 9 | 2674.1 | 1666.2 | 2489.3 | 612.2 | 1326.4 | 2251.5 | 1705.8 | 473.7 | 974.4 | 7246.6 | 3272.6 | 2042 | 11 | 12 | 9 | 170 | 210.6 | 370.8 | 34.6 | 260.2 | 276.9 | 297.6 | 38.6 | 44.4 | 173.6 | 322.9
2042 | 11 | 12 | 10 | 2615.4 | 1698.4 | 2586.1 | 616.6 | 1448.7 | 2324.7 | 1766.5 | 487.3 | 1042.7 | 7493 | 3354 | 2042 | 11 | 12 | 10 | 304 | 376.6 | 663 | 61.8 | 465.2 | 495.1 | 532.2 | 69 | 79.5 | 310.4 | 577.4
2042 | 11 | 12 | 11 | 2574.3 | 1712.4 | 2630.3 | 618.2 | 1511.3 | 2357.4 | 1783.8 | 492.7 | 1079.6 | 7610.1 | 3377.5 | 2042 | 11 | 12 | 11 | 378.4 | 468.7 | 825.1 | 76.9 | 579 | 616.2 | 662.3 | 85.8 | 98.9 | 386.3 | 718.6
2042 | 11 | 12 | 12 | 2542.5 | 1713.3 | 2645.5 | 617.8 | 1541.6 | 2368.1 | 1786.7 | 493.1 | 1090.8 | 7630 | 3377.5 | 2042 | 11 | 12 | 12 | 419.4 | 519.5 | 914.6 | 85.3 | 641.8 | 683 | 734.1 | 95.2 | 109.6 | 428.2 | 796.5
2042 | 11 | 12 | 13 | 2544.9 | 1711.6 | 2641.9 | 617.7 | 1540.3 | 2369.8 | 1790.9 | 493.3 | 1090.4 | 7607 | 3386.5 | 2042 | 11 | 12 | 13 | 414.7 | 513.6 | 904.3 | 84.3 | 634.6 | 675.3 | 725.9 | 94.1 | 108.4 | 423.4 | 787.5
2042 | 11 | 12 | 14 | 2601.6 | 1714.4 | 2613.3 | 617.3 | 1492.2 | 2360.2 | 1790.9 | 493.4 | 1077.2 | 7587.4 | 3404.4 | 2042 | 11 | 12 | 14 | 344.8 | 427.1 | 751.8 | 70.1 | 527.6 | 561.5 | 603.5 | 78.2 | 90.1 | 352 | 654.8
2042 | 11 | 12 | 15 | 2656.6 | 1698.6 | 2546.5 | 614.8 | 1405.8 | 2317.4 | 1771.5 | 487.9 | 1041.1 | 7509.7 | 3406.2 | 2042 | 11 | 12 | 15 | 241.9 | 299.7 | 527.6 | 49.2 | 370.2 | 394 | 423.5 | 54.9 | 63.2 | 247 | 459.5
2042 | 11 | 12 | 16 | 2807.7 | 1733.6 | 2534.2 | 616.8 | 1333.4 | 2333 | 1805.4 | 496 | 1026.4 | 7608.7 | 3524.8 | 2042 | 11 | 12 | 16 | 108.9 | 134.9 | 237.5 | 22.1 | 166.6 | 177.3 | 190.6 | 24.7 | 28.5 | 111.2 | 206.8
2042 | 11 | 12 | 17 | 3049.1 | 1847.5 | 2653.6 | 627.6 | 1349 | 2462.7 | 1938.2 | 527.6 | 1074.5 | 8013.3 | 3818.8 | 2042 | 11 | 12 | 17 | 16.9 | 20.9 | 36.8 | 3.4 | 25.8 | 27.5 | 29.5 | 3.8 | 4.4 | 17.2 | 32
2042 | 11 | 12 | 18 | 3300 | 2010.2 | 2869.1 | 643.4 | 1450.2 | 2664.8 | 2123.2 | 569 | 1145.9 | 8515.7 | 4199.9 | 2042 | 11 | 12 | 18 | 0 | 0 | 0 | 0 | 0 | 0 | 0 | 0 | 0 | 0 | 0
2042 | 11 | 12 | 19 | 3398.3 | 2064.8 | 2966 | 650.7 | 1508.5 | 2762 | 2230.6 | 588.9 | 1182 | 8581 | 4385.8 | 2042 | 11 | 12 | 19 | 0 | 0 | 0 | 0 | 0 | 0 | 0 | 0 | 0 | 0 | 0
2042 | 11 | 12 | 20 | 3337.2 | 2012.7 | 2913.7 | 646.8 | 1486.6 | 2715.8 | 2206.2 | 579.8 | 1162.2 | 8340.4 | 4304.6 | 2042 | 11 | 12 | 20 | 0 | 0 | 0 | 0 | 0 | 0 | 0 | 0 | 0 | 0 | 0
2042 | 11 | 12 | 21 | 3193.7 | 1912.7 | 2780.8 | 637.4 | 1419.3 | 2592.6 | 2105.9 | 553.9 | 1111.6 | 7967.9 | 4096.1 | 2042 | 11 | 12 | 21 | 0 | 0 | 0 | 0 | 0 | 0 | 0 | 0 | 0 | 0 | 0
2042 | 11 | 12 | 22 | 3013.1 | 1791.3 | 2610.1 | 624.8 | 1333.6 | 2437.9 | 1976.2 | 521.6 | 1053.8 | 7549.4 | 3832.6 | 2042 | 11 | 12 | 22 | 0 | 0 | 0 | 0 | 0 | 0 | 0 | 0 | 0 | 0 | 0
2042 | 11 | 12 | 23 | 2787.6 | 1639.4 | 2400.5 | 609.8 | 1226.4 | 2246.4 | 1814.6 | 480.9 | 975.6 | 6951.8 | 3491.1 | 2042 | 11 | 12 | 23 | 0 | 0 | 0 | 0 | 0 | 0 | 0 | 0 | 0 | 0 | 0
2042 | 11 | 12 | 24 | 2552.3 | 1487 | 2185.7 | 594.7 | 1118.3 | 2041.6 | 1637 | 437.3 | 884.1 | 6271.6 | 3126.2 | 2042 | 11 | 12 | 24 | 0 | 0 | 0 | 0 | 0 | 0 | 0 | 0 | 0 | 0 | 0
2042 | 11 | 13 | 1 | 2324.5 | 1330.1 | 1978.5 | 579.6 | 1009.4 | 1839.7 | 1455 | 393.6 | 790.1 | 5603.9 | 2756.7 | 2042 | 11 | 13 | 1 | 0 | 0 | 0 | 0 | 0 | 0 | 0 | 0 | 0 | 0 | 0
2042 | 11 | 13 | 2 | 2262.5 | 1286.5 | 1920.9 | 574.7 | 976.9 | 1780.2 | 1386.2 | 379.1 | 756.1 | 5400.6 | 2619.4 | 2042 | 11 | 13 | 2 | 0 | 0 | 0 | 0 | 0 | 0 | 0 | 0 | 0 | 0 | 0
2042 | 11 | 13 | 3 | 2163.6 | 1224.2 | 1827.3 | 567.8 | 925.7 | 1692.5 | 1307.2 | 358.1 | 711.2 | 5095 | 2474.8 | 2042 | 11 | 13 | 3 | 0 | 0 | 0 | 0 | 0 | 0 | 0 | 0 | 0 | 0 | 0
2042 | 11 | 13 | 4 | 2130.1 | 1206.7 | 1795.2 | 565.7 | 906.1 | 1659.2 | 1270.9 | 349.7 | 692.2 | 4995 | 2403.6 | 2042 | 11 | 13 | 4 | 0 | 0 | 0 | 0 | 0 | 0 | 0 | 0 | 0 | 0 | 0
2042 | 11 | 13 | 5 | 2170.9 | 1237.8 | 1832.8 | 568.5 | 920.2 | 1687.6 | 1279.3 | 355.2 | 700.9 | 5115.5 | 2437.4 | 2042 | 11 | 13 | 5 | 0 | 0 | 0 | 0 | 0 | 0 | 0 | 0 | 0 | 0 | 0
2042 | 11 | 13 | 6 | 2327.4 | 1346.9 | 1978.2 | 579.1 | 986.2 | 1811.9 | 1362 | 381.8 | 750.8 | 5588.4 | 2619.1 | 2042 | 11 | 13 | 6 | 0 | 0 | 0 | 0 | 0 | 0 | 0 | 0 | 0 | 0 | 0
2042 | 11 | 13 | 7 | 2595.4 | 1526.3 | 2227.4 | 597.5 | 1103.4 | 2030.3 | 1515.9 | 427.9 | 836.7 | 6382 | 2940.9 | 2042 | 11 | 13 | 7 | 1.1 | 1.3 | 2.4 | 0.2 | 1.7 | 1.8 | 1.9 | 0.2 | 0.3 | 1.1 | 2.1
2042 | 11 | 13 | 8 | 2722.2 | 1634 | 2394.5 | 609.3 | 1209.5 | 2176.7 | 1630.4 | 460.3 | 918.7 | 6996.6 | 3167 | 2042 | 11 | 13 | 8 | 46.8 | 58 | 102.1 | 9.5 | 71.7 | 76.3 | 82 | 10.6 | 12.2 | 47.8 | 88.9
2042 | 11 | 13 | 9 | 2676.7 | 1670.6 | 2508.4 | 613.6 | 1341.6 | 2263.5 | 1715.5 | 475.7 | 977 | 7253 | 3285.3 | 2042 | 11 | 13 | 9 | 182.7 | 226.3 | 398.4 | 37.2 | 279.6 | 297.6 | 319.8 | 41.5 | 47.8 | 186.5 | 347
2042 | 11 | 13 | 10 | 2609 | 1707 | 2621.7 | 618.6 | 1483 | 2347.6 | 1784 | 490.2 | 1049 | 7506.8 | 3378.7 | 2042 | 11 | 13 | 10 | 338.2 | 418.9 | 737.4 | 68.8 | 517.5 | 550.7 | 591.9 | 76.7 | 88.4 | 345.3 | 642.2
2042 | 11 | 13 | 11 | 2553.6 | 1723.2 | 2684.7 | 620.7 | 1569.3 | 2392.4 | 1812.1 | 496.5 | 1090.8 | 7630.9 | 3412.1 | 2042 | 11 | 13 | 11 | 440.3 | 545.4 | 960.2 | 89.5 | 673.8 | 717.1 | 770.7 | 99.9 | 115.1 | 449.6 | 836.2
2042 | 11 | 13 | 12 | 2519.4 | 1724.3 | 2702.2 | 620.8 | 1602.7 | 2404.4 | 1816.3 | 496.9 | 1102.5 | 7651.2 | 3415.9 | 2042 | 11 | 13 | 12 | 485.2 | 601.1 | 1058.2 | 98.7 | 742.6 | 790.3 | 849.4 | 110.1 | 126.8 | 495.4 | 921.6
2042 | 11 | 13 | 13 | 2530.4 | 1719.2 | 2685.4 | 619.9 | 1585.4 | 2397.8 | 1813.1 | 496.5 | 1098.8 | 7622.8 | 3416.8 | 2042 | 11 | 13 | 13 | 462.3 | 572.6 | 1008.1 | 94 | 707.4 | 752.9 | 809.2 | 104.9 | 120.8 | 472 | 878
2042 | 11 | 13 | 14 | 2595.9 | 1719.1 | 2642.8 | 618.4 | 1520.7 | 2379 | 1806.2 | 495.8 | 1082.2 | 7597.3 | 3423.2 | 2042 | 11 | 13 | 14 | 373.2 | 462.3 | 813.9 | 75.9 | 571.2 | 607.9 | 653.3 | 84.7 | 97.5 | 381.1 | 708.9
2042 | 11 | 13 | 15 | 2657.1 | 1701.5 | 2566 | 615.4 | 1422.9 | 2330.4 | 1781.7 | 489.6 | 1043.7 | 7512.8 | 3419 | 2042 | 11 | 13 | 15 | 257.3 | 318.7 | 561.2 | 52.3 | 393.8 | 419.1 | 450.4 | 58.4 | 67.3 | 262.7 | 488.7
2042 | 11 | 13 | 16 | 2810.7 | 1735.7 | 2545.8 | 616.9 | 1342.4 | 2341.1 | 1812 | 496.9 | 1026.5 | 7600.7 | 3532.2 | 2042 | 11 | 13 | 16 | 115.9 | 143.6 | 252.8 | 23.6 | 177.4 | 188.8 | 202.9 | 26.3 | 30.3 | 118.3 | 220.1
2042 | 11 | 13 | 17 | 3053.6 | 1849.4 | 2658.7 | 627.1 | 1351.3 | 2466.3 | 1939 | 528.2 | 1073.6 | 8005.7 | 3820.1 | 2042 | 11 | 13 | 17 | 17.1 | 21.2 | 37.4 | 3.5 | 26.2 | 27.9 | 30 | 3.9 | 4.5 | 17.5 | 32.5
2042 | 11 | 13 | 18 | 3304.6 | 2012.6 | 2873.2 | 642.6 | 1452.3 | 2668.7 | 2121.9 | 569.2 | 1145.1 | 8508.5 | 4197.7 | 2042 | 11 | 13 | 18 | 0 | 0 | 0 | 0 | 0 | 0 | 0 | 0 | 0 | 0 | 0
2042 | 11 | 13 | 19 | 3403.6 | 2067.5 | 2970.2 | 650.1 | 1510.7 | 2766.5 | 2229.4 | 588.8 | 1180.7 | 8569.6 | 4382.6 | 2042 | 11 | 13 | 19 | 0 | 0 | 0 | 0 | 0 | 0 | 0 | 0 | 0 | 0 | 0
2042 | 11 | 13 | 20 | 3341.4 | 2013.5 | 2916.5 | 646.6 | 1488.3 | 2719.7 | 2205.2 | 579.4 | 1159.8 | 8320.4 | 4298.3 | 2042 | 11 | 13 | 20 | 0 | 0 | 0 | 0 | 0 | 0 | 0 | 0 | 0 | 0 | 0
2042 | 11 | 13 | 21 | 3196.1 | 1912.8 | 2782.3 | 637.1 | 1420.2 | 2594.7 | 2105.7 | 553 | 1107.8 | 7936.7 | 4087.1 | 2042 | 11 | 13 | 21 | 0 | 0 | 0 | 0 | 0 | 0 | 0 | 0 | 0 | 0 | 0
2042 | 11 | 13 | 22 | 3014 | 1791.1 | 2610.7 | 624.4 | 1333.9 | 2438.8 | 1976.2 | 520.7 | 1049.7 | 7516.1 | 3823.4 | 2042 | 11 | 13 | 22 | 0 | 0 | 0 | 0 | 0 | 0 | 0 | 0 | 0 | 0 | 0
2042 | 11 | 13 | 23 | 2790.2 | 1640.3 | 2402.7 | 609.5 | 1227.5 | 2248.5 | 1816.6 | 480.6 | 973.1 | 6931.2 | 3485.8 | 2042 | 11 | 13 | 23 | 0 | 0 | 0 | 0 | 0 | 0 | 0 | 0 | 0 | 0 | 0
2042 | 11 | 13 | 24 | 2555.9 | 1487.9 | 2189.2 | 594.7 | 1119.8 | 2044.7 | 1639.6 | 437.3 | 882.8 | 6261.3 | 3123.7 | 2042 | 11 | 13 | 24 | 0 | 0 | 0 | 0 | 0 | 0 | 0 | 0 | 0 | 0 | 0
2042 | 11 | 14 | 1 | 2281.3 | 1298.8 | 1940.3 | 576.6 | 990.8 | 1803.6 | 1435.8 | 387.3 | 778.6 | 5508.5 | 2714.9 | 2042 | 11 | 14 | 1 | 0 | 0 | 0 | 0 | 0 | 0 | 0 | 0 | 0 | 0 | 0
2042 | 11 | 14 | 2 | 2217.1 | 1253.4 | 1880.9 | 571.4 | 957.3 | 1742.4 | 1365 | 372.5 | 743.6 | 5296.4 | 2576.1 | 2042 | 11 | 14 | 2 | 0 | 0 | 0 | 0 | 0 | 0 | 0 | 0 | 0 | 0 | 0
2042 | 11 | 14 | 3 | 2116.5 | 1190.9 | 1785.5 | 564.3 | 905.3 | 1653.3 | 1284.1 | 351.1 | 697.8 | 4983.6 | 2428.1 | 2042 | 11 | 14 | 3 | 0 | 0 | 0 | 0 | 0 | 0 | 0 | 0 | 0 | 0 | 0
2042 | 11 | 14 | 4 | 2081.4 | 1172.2 | 1751.6 | 562 | 885 | 1618.8 | 1246.8 | 342.8 | 679.7 | 4891.8 | 2356.7 | 2042 | 11 | 14 | 4 | 0 | 0 | 0 | 0 | 0 | 0 | 0 | 0 | 0 | 0 | 0
2042 | 11 | 14 | 5 | 2120.5 | 1201.5 | 1787.1 | 564.9 | 898.2 | 1646 | 1254.1 | 347.7 | 687.8 | 5006.6 | 2387.9 | 2042 | 11 | 14 | 5 | 0 | 0 | 0 | 0 | 0 | 0 | 0 | 0 | 0 | 0 | 0
2042 | 11 | 14 | 6 | 2272.2 | 1307.4 | 1927.3 | 575 | 962 | 1766.6 | 1334.6 | 373.4 | 736.6 | 5470.4 | 2564.2 | 2042 | 11 | 14 | 6 | 0 | 0 | 0 | 0 | 0 | 0 | 0 | 0 | 0 | 0 | 0
2042 | 11 | 14 | 7 | 2533.9 | 1482.7 | 2169.9 | 592.9 | 1075.8 | 1979.5 | 1484.6 | 418.4 | 820.7 | 6250.6 | 2879.5 | 2042 | 11 | 14 | 7 | 0.5 | 0.7 | 1.2 | 0.1 | 0.8 | 0.9 | 0.9 | 0.1 | 0.1 | 0.6 | 1
2042 | 11 | 14 | 8 | 2668.6 | 1588.6 | 2331.3 | 604 | 1172.8 | 2122.2 | 1595.9 | 450.6 | 900.1 | 6855.8 | 3103.6 | 2042 | 11 | 14 | 8 | 34.5 | 42.8 | 75.3 | 7 | 52.9 | 56.3 | 60.5 | 7.8 | 9 | 35.3 | 65.6
2042 | 11 | 14 | 9 | 2641.8 | 1625.5 | 2434.3 | 608.4 | 1286.4 | 2202.6 | 1677 | 466.2 | 955.7 | 7118.7 | 3223.7 | 2042 | 11 | 14 | 9 | 145.5 | 180.2 | 317.2 | 29.6 | 222.6 | 236.9 | 254.6 | 33 | 38 | 148.5 | 276.3
2042 | 11 | 14 | 10 | 2587.1 | 1662 | 2541.8 | 613.7 | 1416.7 | 2284.2 | 1746.5 | 481.1 | 1026.5 | 7380.6 | 3320.4 | 2042 | 11 | 14 | 10 | 285.3 | 353.3 | 622.1 | 58 | 436.5 | 464.6 | 499.3 | 64.7 | 74.6 | 291.3 | 541.8
2042 | 11 | 14 | 11 | 2533.7 | 1678.8 | 2602.5 | 615.8 | 1499.8 | 2327.3 | 1777.9 | 487.7 | 1068.7 | 7514.3 | 3362.1 | 2042 | 11 | 14 | 11 | 383.5 | 475 | 836.3 | 78 | 586.9 | 624.6 | 671.3 | 87 | 100.2 | 391.6 | 728.3
2042 | 11 | 14 | 12 | 2487.4 | 1681.2 | 2631.2 | 615.7 | 1548.7 | 2345.6 | 1789.2 | 488.5 | 1083.8 | 7539.1 | 3373.8 | 2042 | 11 | 14 | 12 | 447.9 | 554.8 | 976.7 | 91.1 | 685.4 | 729.4 | 784 | 101.6 | 117 | 457.3 | 850.6
2042 | 11 | 14 | 13 | 2470.8 | 1680.1 | 2641.9 | 615.8 | 1569.1 | 2356 | 1797.6 | 488.6 | 1086.3 | 7509 | 3387.5 | 2042 | 11 | 14 | 13 | 471.2 | 583.7 | 1027.6 | 95.8 | 721.1 | 767.4 | 824.8 | 106.9 | 123.1 | 481.1 | 894.9
2042 | 11 | 14 | 14 | 2519.7 | 1679.1 | 2609.7 | 615.1 | 1521.4 | 2343.1 | 1794.8 | 487.8 | 1071.9 | 7474.5 | 3400 | 2042 | 11 | 14 | 14 | 405 | 501.6 | 883.1 | 82.4 | 619.7 | 659.5 | 708.8 | 91.9 | 105.8 | 413.5 | 769.1
2042 | 11 | 14 | 15 | 2576.6 | 1657 | 2528.3 | 611.9 | 1420.8 | 2290.1 | 1766.8 | 480.8 | 1031.3 | 7374.7 | 3386.6 | 2042 | 11 | 14 | 15 | 288.1 | 356.9 | 628.3 | 58.6 | 440.9 | 469.2 | 504.3 | 65.4 | 75.3 | 294.2 | 547.1
2042 | 11 | 14 | 16 | 2736.6 | 1683.6 | 2493.1 | 612.5 | 1323.7 | 2290.5 | 1786 | 486.9 | 1010 | 7449.6 | 3481.1 | 2042 | 11 | 14 | 16 | 128.5 | 159.1 | 280.1 | 26.1 | 196.6 | 209.2 | 224.9 | 29.1 | 33.6 | 131.2 | 244
2042 | 11 | 14 | 17 | 2977.2 | 1788.7 | 2590.4 | 621.8 | 1319.1 | 2403.9 | 1902.3 | 516.3 | 1052.2 | 7826.6 | 3751.2 | 2042 | 11 | 14 | 17 | 17.9 | 22.2 | 39.1 | 3.6 | 27.5 | 29.2 | 31.4 | 4.1 | 4.7 | 18.3 | 34.1
2042 | 11 | 14 | 18 | 3213.5 | 1943.8 | 2790.2 | 636.2 | 1412.6 | 2593.5 | 2077 | 555.2 | 1120.3 | 8303 | 4112.5 | 2042 | 11 | 14 | 18 | 0 | 0 | 0 | 0 | 0 | 0 | 0 | 0 | 0 | 0 | 0
2042 | 11 | 14 | 19 | 3300.7 | 1992.7 | 2876.1 | 642.7 | 1465.8 | 2681.9 | 2179.5 | 573.3 | 1154.4 | 8350.8 | 4290.3 | 2042 | 11 | 14 | 19 | 0 | 0 | 0 | 0 | 0 | 0 | 0 | 0 | 0 | 0 | 0
2042 | 11 | 14 | 20 | 3227.9 | 1933.5 | 2812.4 | 638.3 | 1438.7 | 2626.4 | 2150.4 | 562.1 | 1130.6 | 8077.8 | 4193.7 | 2042 | 11 | 14 | 20 | 0 | 0 | 0 | 0 | 0 | 0 | 0 | 0 | 0 | 0 | 0
2042 | 11 | 14 | 21 | 3081.8 | 1832.6 | 2677.3 | 628.8 | 1370.2 | 2500.8 | 2049 | 535.4 | 1077.3 | 7682.3 | 3975.9 | 2042 | 11 | 14 | 21 | 0 | 0 | 0 | 0 | 0 | 0 | 0 | 0 | 0 | 0 | 0
2042 | 11 | 14 | 22 | 2916.1 | 1720.3 | 2522.5 | 617.5 | 1291.4 | 2357.8 | 1930.6 | 505.7 | 1022.6 | 7289.8 | 3731 | 2042 | 11 | 14 | 22 | 0 | 0 | 0 | 0 | 0 | 0 | 0 | 0 | 0 | 0 | 0
2042 | 11 | 14 | 23 | 2716.2 | 1583.3 | 2338.1 | 604.7 | 1195.7 | 2186.3 | 1788 | 470.2 | 953.2 | 6765.4 | 3429.9 | 2042 | 11 | 14 | 23 | 0 | 0 | 0 | 0 | 0 | 0 | 0 | 0 | 0 | 0 | 0
2042 | 11 | 14 | 24 | 2494.2 | 1437.1 | 2135.9 | 590.5 | 1093.4 | 1992.6 | 1621.3 | 429.6 | 870 | 6154.3 | 3093.8 | 2042 | 11 | 14 | 24 | 0 | 0 | 0 | 0 | 0 | 0 | 0 | 0 | 0 | 0 | 0
2042 | 11 | 15 | 1 | 2280.9 | 1293.3 | 1941.6 | 576.6 | 990.9 | 1802.5 | 1450.3 | 388.8 | 782.9 | 5545 | 2750.1 | 2042 | 11 | 15 | 1 | 0 | 0 | 0 | 0 | 0 | 0 | 0 | 0 | 0 | 0 | 0
2042 | 11 | 15 | 2 | 2206.7 | 1244.5 | 1872.5 | 570.5 | 953 | 1733.2 | 1374.2 | 372.6 | 746.6 | 5321.7 | 2596.5 | 2042 | 11 | 15 | 2 | 0 | 0 | 0 | 0 | 0 | 0 | 0 | 0 | 0 | 0 | 0
2042 | 11 | 15 | 3 | 2105.6 | 1180.1 | 1777.1 | 563.8 | 900.9 | 1643.8 | 1291.3 | 351.3 | 700.8 | 5008.9 | 2446.2 | 2042 | 11 | 15 | 3 | 0 | 0 | 0 | 0 | 0 | 0 | 0 | 0 | 0 | 0 | 0
2042 | 11 | 15 | 4 | 2060.4 | 1154.6 | 1734 | 560.7 | 876.1 | 1600.8 | 1247.6 | 340.7 | 677.4 | 4872.7 | 2356.5 | 2042 | 11 | 15 | 4 | 0 | 0 | 0 | 0 | 0 | 0 | 0 | 0 | 0 | 0 | 0
2042 | 11 | 15 | 5 | 2072.3 | 1165.5 | 1743.8 | 561.4 | 877.4 | 1606 | 1241.3 | 340.5 | 675 | 4900.3 | 2351.9 | 2042 | 11 | 15 | 5 | 0 | 0 | 0 | 0 | 0 | 0 | 0 | 0 | 0 | 0 | 0
2042 | 11 | 15 | 6 | 2149.9 | 1221.8 | 1814.9 | 566.9 | 908.5 | 1666.2 | 1279.2 | 351.7 | 692 | 5099.4 | 2436.3 | 2042 | 11 | 15 | 6 | 0 | 0 | 0 | 0 | 0 | 0 | 0 | 0 | 0 | 0 | 0
2042 | 11 | 15 | 7 | 2307.5 | 1333.5 | 1958.5 | 576.9 | 976.3 | 1794.9 | 1372.7 | 375.9 | 731.4 | 5507.6 | 2635.1 | 2042 | 11 | 15 | 7 | 0.7 | 0.8 | 1.5 | 0.1 | 1 | 1.1 | 1.2 | 0.2 | 0.2 | 0.7 | 1.3
2042 | 11 | 15 | 8 | 2414.2 | 1425 | 2108.8 | 587.1 | 1073.7 | 1923.9 | 1473.6 | 401.3 | 789.7 | 5924.6 | 2827.2 | 2042 | 11 | 15 | 8 | 46.3 | 57.3 | 100.9 | 9.4 | 70.8 | 75.4 | 81 | 10.5 | 12.1 | 47.3 | 87.9
2042 | 11 | 15 | 9 | 2425.3 | 1492.1 | 2282.1 | 596.3 | 1235.7 | 2060 | 1588.5 | 424.5 | 854.7 | 6232.7 | 3014 | 2042 | 11 | 15 | 9 | 186.5 | 231 | 406.7 | 37.9 | 285.4 | 303.7 | 326.4 | 42.3 | 48.7 | 190.4 | 354.2
2042 | 11 | 15 | 10 | 2394.5 | 1550 | 2438.3 | 604.8 | 1400.6 | 2179.5 | 1680.5 | 444.9 | 934.4 | 6542.4 | 3160.4 | 2042 | 11 | 15 | 10 | 348.4 | 431.6 | 759.8 | 70.9 | 533.2 | 567.4 | 609.9 | 79.1 | 91.1 | 355.7 | 661.7
2042 | 11 | 15 | 11 | 2345 | 1571.5 | 2509.1 | 607.9 | 1491.6 | 2231 | 1717 | 453.4 | 983.6 | 6726.6 | 3216.9 | 2042 | 11 | 15 | 11 | 452.7 | 560.8 | 987.3 | 92.1 | 692.8 | 737.3 | 792.5 | 102.7 | 118.3 | 462.2 | 859.8
2042 | 11 | 15 | 12 | 2314.4 | 1578.1 | 2531 | 608.2 | 1528.8 | 2248.4 | 1728.3 | 455.6 | 1003 | 6807.4 | 3240.8 | 2042 | 11 | 15 | 12 | 500 | 619.3 | 1090.2 | 101.7 | 765.1 | 814.2 | 875.1 | 113.4 | 130.7 | 510.5 | 949.5
2042 | 11 | 15 | 13 | 2337.8 | 1583.1 | 2519.5 | 607.4 | 1512.6 | 2249.3 | 1732.9 | 457.4 | 1007.1 | 6848.3 | 3266.9 | 2042 | 11 | 15 | 13 | 473.1 | 586 | 1031.7 | 96.2 | 724 | 770.5 | 828.1 | 107.3 | 123.6 | 483 | 898.5
2042 | 11 | 15 | 14 | 2397.3 | 1577.5 | 2461.8 | 605.3 | 1437.5 | 2220.4 | 1717.8 | 454.9 | 987.9 | 6807.6 | 3264.4 | 2042 | 11 | 15 | 14 | 377.2 | 467.2 | 822.5 | 76.7 | 577.2 | 614.2 | 660.2 | 85.6 | 98.6 | 385.1 | 716.3
2042 | 11 | 15 | 15 | 2459 | 1556.2 | 2377.4 | 601.6 | 1332.4 | 2166.2 | 1682 | 447.5 | 945.4 | 6699.6 | 3235.5 | 2042 | 11 | 15 | 15 | 254.4 | 315.1 | 554.7 | 51.7 | 389.2 | 414.3 | 445.2 | 57.7 | 66.5 | 259.7 | 483.1
2042 | 11 | 15 | 16 | 2621.4 | 1587 | 2353.1 | 603 | 1243.7 | 2174.2 | 1703.9 | 453.4 | 919.9 | 6732.7 | 3318.7 | 2042 | 11 | 15 | 16 | 101.5 | 125.7 | 221.3 | 20.6 | 155.3 | 165.3 | 177.6 | 23 | 26.5 | 103.6 | 192.7
2042 | 11 | 15 | 17 | 2864.5 | 1706.1 | 2478.4 | 613.7 | 1262.9 | 2306.8 | 1833.9 | 484.9 | 964 | 7101.3 | 3596.5 | 2042 | 11 | 15 | 17 | 11.9 | 14.7 | 25.9 | 2.4 | 18.2 | 19.3 | 20.8 | 2.7 | 3.1 | 12.1 | 22.6
2042 | 11 | 15 | 18 | 3115.9 | 1874.7 | 2699.5 | 629.6 | 1369.7 | 2513.7 | 2018.9 | 527 | 1038.4 | 7621.8 | 3974.1 | 2042 | 11 | 15 | 18 | 0 | 0 | 0 | 0 | 0 | 0 | 0 | 0 | 0 | 0 | 0
2042 | 11 | 15 | 19 | 3218.8 | 1936.7 | 2798.4 | 636.9 | 1429.5 | 2615.5 | 2129.3 | 550.5 | 1091.3 | 7827 | 4162.1 | 2042 | 11 | 15 | 19 | 0 | 0 | 0 | 0 | 0 | 0 | 0 | 0 | 0 | 0 | 0
2042 | 11 | 15 | 20 | 3152.1 | 1883.1 | 2740.3 | 632.9 | 1405.1 | 2565.1 | 2100.7 | 542 | 1077.3 | 7634.6 | 4072.1 | 2042 | 11 | 15 | 20 | 0 | 0 | 0 | 0 | 0 | 0 | 0 | 0 | 0 | 0 | 0
2042 | 11 | 15 | 21 | 3018.8 | 1791.4 | 2617 | 624.1 | 1342.3 | 2450 | 2007.6 | 519.5 | 1037.3 | 7349.9 | 3879.5 | 2042 | 11 | 15 | 21 | 0 | 0 | 0 | 0 | 0 | 0 | 0 | 0 | 0 | 0 | 0
2042 | 11 | 15 | 22 | 2855.3 | 1681.6 | 2465.1 | 613.2 | 1264.6 | 2308.2 | 1892.4 | 491.7 | 987.9 | 7002 | 3648.2 | 2042 | 11 | 15 | 22 | 0 | 0 | 0 | 0 | 0 | 0 | 0 | 0 | 0 | 0 | 0
2042 | 11 | 15 | 23 | 2669.8 | 1556.6 | 2294.9 | 601.2 | 1175.6 | 2148.5 | 1759 | 459.9 | 928.5 | 6560.4 | 3376.2 | 2042 | 11 | 15 | 23 | 0 | 0 | 0 | 0 | 0 | 0 | 0 | 0 | 0 | 0 | 0
2042 | 11 | 15 | 24 | 2465 | 1422.1 | 2108.2 | 588.5 | 1080.7 | 1968.8 | 1603 | 423.4 | 855.6 | 6035.1 | 3066.8 | 2042 | 11 | 15 | 24 | 0 | 0 | 0 | 0 | 0 | 0 | 0 | 0 | 0 | 0 | 0
2042 | 11 | 16 | 1 | 2362.6 | 1357.8 | 2011.6 | 581.2 | 1025.4 | 1871.7 | 1492.9 | 400 | 804.6 | 5725.3 | 2854.6 | 2042 | 11 | 16 | 1 | 0 | 0 | 0 | 0 | 0 | 0 | 0 | 0 | 0 | 0 | 0
2042 | 11 | 16 | 2 | 2316.2 | 1324.5 | 1968.4 | 576.8 | 1000.1 | 1825.1 | 1433 | 388.8 | 778.9 | 5590.2 | 2733.2 | 2042 | 11 | 16 | 2 | 0 | 0 | 0 | 0 | 0 | 0 | 0 | 0 | 0 | 0 | 0
2042 | 11 | 16 | 3 | 2165.3 | 1232.7 | 1825.3 | 566.9 | 925.9 | 1695.5 | 1320.7 | 358.3 | 715.4 | 5129.2 | 2525.9 | 2042 | 11 | 16 | 3 | 0 | 0 | 0 | 0 | 0 | 0 | 0 | 0 | 0 | 0 | 0
2042 | 11 | 16 | 4 | 2154.6 | 1226.3 | 1814.8 | 566.1 | 916.3 | 1680.6 | 1295.2 | 353.5 | 702.4 | 5079.8 | 2474.7 | 2042 | 11 | 16 | 4 | 0 | 0 | 0 | 0 | 0 | 0 | 0 | 0 | 0 | 0 | 0
2042 | 11 | 16 | 5 | 2164.6 | 1236.5 | 1822.5 | 566.7 | 916.7 | 1684.4 | 1288.6 | 353.1 | 699.8 | 5106.7 | 2469.3 | 2042 | 11 | 16 | 5 | 0 | 0 | 0 | 0 | 0 | 0 | 0 | 0 | 0 | 0 | 0
2042 | 11 | 16 | 6 | 2234.2 | 1287.4 | 1885 | 571.4 | 944.2 | 1738.3 | 1321.9 | 362.7 | 714.9 | 5289.7 | 2543.6 | 2042 | 11 | 16 | 6 | 0 | 0 | 0 | 0 | 0 | 0 | 0 | 0 | 0 | 0 | 0
2042 | 11 | 16 | 7 | 2375.9 | 1389.3 | 2012.7 | 580.6 | 1004.4 | 1853.9 | 1406.4 | 383.7 | 748.2 | 5648.1 | 2716.7 | 2042 | 11 | 16 | 7 | 0.1 | 0.2 | 0.3 | 0 | 0.2 | 0.2 | 0.2 | 0 | 0 | 0.1 | 0.3
2042 | 11 | 16 | 8 | 2478.6 | 1467.9 | 2135.3 | 588.7 | 1077.5 | 1961.8 | 1492.1 | 405.3 | 794.8 | 5991.6 | 2865.7 | 2042 | 11 | 16 | 8 | 24.8 | 30.8 | 54.1 | 5 | 38 | 40.4 | 43.5 | 5.6 | 6.5 | 25.4 | 47.2
2042 | 11 | 16 | 9 | 2523.2 | 1523.3 | 2265.1 | 596.7 | 1183.7 | 2068.9 | 1584.8 | 425.7 | 844.5 | 6248.2 | 3005.5 | 2042 | 11 | 16 | 9 | 99.3 | 123 | 216.6 | 20.2 | 152 | 161.7 | 173.8 | 22.5 | 26 | 101.4 | 188.6
2042 | 11 | 16 | 10 | 2541.7 | 1573.8 | 2378.7 | 603.7 | 1286.9 | 2162.2 | 1658.8 | 445 | 911.8 | 6544.9 | 3122.9 | 2042 | 11 | 16 | 10 | 183.7 | 227.5 | 400.5 | 37.3 | 281 | 299.1 | 321.5 | 41.7 | 48 | 187.5 | 348.8
2042 | 11 | 16 | 11 | 2524 | 1595 | 2431.3 | 606.6 | 1346.8 | 2203.5 | 1687.7 | 454.2 | 956.8 | 6742.3 | 3173.2 | 2042 | 11 | 16 | 11 | 245.7 | 304.4 | 535.9 | 50 | 376 | 400.2 | 430.1 | 55.8 | 64.2 | 250.9 | 466.7
2042 | 11 | 16 | 12 | 2514.8 | 1608.5 | 2458.8 | 607.7 | 1379.9 | 2227.4 | 1701.7 | 458.1 | 977.3 | 6846.9 | 3204.5 | 2042 | 11 | 16 | 12 | 280.3 | 347.2 | 611.2 | 57 | 428.9 | 456.4 | 490.6 | 63.6 | 73.2 | 286.2 | 532.3
2042 | 11 | 16 | 13 | 2544 | 1627.6 | 2475.9 | 608.8 | 1387.9 | 2250.2 | 1723.4 | 463.1 | 988.7 | 6924.4 | 3258.4 | 2042 | 11 | 16 | 13 | 273.5 | 338.8 | 596.5 | 55.6 | 418.6 | 445.5 | 478.8 | 62.1 | 71.5 | 279.3 | 519.5
2042 | 11 | 16 | 14 | 2580.3 | 1635.5 | 2464.5 | 608.6 | 1365.6 | 2252.1 | 1733.3 | 464 | 983.6 | 6933.9 | 3293.7 | 2042 | 11 | 16 | 14 | 236.3 | 292.7 | 515.3 | 48.1 | 361.6 | 384.8 | 413.6 | 53.6 | 61.8 | 241.2 | 448.7
2042 | 11 | 16 | 15 | 2622.1 | 1625.6 | 2419.4 | 606.3 | 1306.1 | 2224.8 | 1719.9 | 459.4 | 952.2 | 6860.8 | 3296.2 | 2042 | 11 | 16 | 15 | 164 | 203.1 | 357.5 | 33.3 | 250.9 | 267 | 287 | 37.2 | 42.8 | 167.4 | 311.4
2042 | 11 | 16 | 16 | 2761.5 | 1668.9 | 2440.9 | 610.1 | 1270.4 | 2264.3 | 1766.6 | 468.5 | 940.1 | 6936 | 3419.3 | 2042 | 11 | 16 | 16 | 69.9 | 86.6 | 152.4 | 14.2 | 107 | 113.8 | 122.4 | 15.9 | 18.3 | 71.4 | 132.8
2042 | 11 | 16 | 17 | 3010.2 | 1805.4 | 2603.3 | 623.3 | 1322.3 | 2425.8 | 1918.9 | 504 | 995.2 | 7363.9 | 3739.2 | 2042 | 11 | 16 | 17 | 8.6 | 10.7 | 18.8 | 1.8 | 13.2 | 14.1 | 15.1 | 2 | 2.3 | 8.8 | 16.4
2042 | 11 | 16 | 18 | 3283.7 | 1992.4 | 2849.3 | 640.7 | 1442.3 | 2653.3 | 2119.4 | 550.4 | 1078 | 7951.5 | 4151.2 | 2042 | 11 | 16 | 18 | 0 | 0 | 0 | 0 | 0 | 0 | 0 | 0 | 0 | 0 | 0
2042 | 11 | 16 | 19 | 3393.5 | 2059.5 | 2954.6 | 648.4 | 1505.2 | 2760.8 | 2231.1 | 575.4 | 1134.4 | 8185.5 | 4345 | 2042 | 11 | 16 | 19 | 0 | 0 | 0 | 0 | 0 | 0 | 0 | 0 | 0 | 0 | 0
2042 | 11 | 16 | 20 | 3332.1 | 2009.1 | 2901.7 | 644.7 | 1483.1 | 2714.6 | 2204.4 | 568.6 | 1124.8 | 8030.2 | 4271.4 | 2042 | 11 | 16 | 20 | 0 | 0 | 0 | 0 | 0 | 0 | 0 | 0 | 0 | 0 | 0
2042 | 11 | 16 | 21 | 3194 | 1916.2 | 2773.5 | 635.4 | 1418.1 | 2595.7 | 2106.3 | 546.1 | 1087.5 | 7767.4 | 4083.1 | 2042 | 11 | 16 | 21 | 0 | 0 | 0 | 0 | 0 | 0 | 0 | 0 | 0 | 0 | 0
2042 | 11 | 16 | 22 | 3012 | 1797.1 | 2603.2 | 623.2 | 1332.1 | 2439.4 | 1976.4 | 515.8 | 1036.5 | 7405.7 | 3832.6 | 2042 | 11 | 16 | 22 | 0 | 0 | 0 | 0 | 0 | 0 | 0 | 0 | 0 | 0 | 0
2042 | 11 | 16 | 23 | 2803.5 | 1658.9 | 2410.2 | 609.4 | 1232.8 | 2261.3 | 1827.3 | 479.7 | 969.6 | 6902.1 | 3525.6 | 2042 | 11 | 16 | 23 | 0 | 0 | 0 | 0 | 0 | 0 | 0 | 0 | 0 | 0 | 0
2042 | 11 | 16 | 24 | 2587.6 | 1517.6 | 2213.7 | 595.8 | 1133.2 | 2072.4 | 1660.2 | 440.3 | 888.5 | 6307.9 | 3187.5 | 2042 | 11 | 16 | 24 | 0 | 0 | 0 | 0 | 0 | 0 | 0 | 0 | 0 | 0 | 0
2042 | 11 | 17 | 1 | 2336.9 | 1343.6 | 1987.1 | 579 | 1014 | 1851 | 1462.7 | 394.5 | 792.4 | 5623.7 | 2783.3 | 2042 | 11 | 17 | 1 | 0 | 0 | 0 | 0 | 0 | 0 | 0 | 0 | 0 | 0 | 0
2042 | 11 | 17 | 2 | 2280.6 | 1303.9 | 1934.8 | 574.8 | 984.3 | 1796.2 | 1397.1 | 381.6 | 763.1 | 5458.4 | 2655.1 | 2042 | 11 | 17 | 2 | 0 | 0 | 0 | 0 | 0 | 0 | 0 | 0 | 0 | 0 | 0
2042 | 11 | 17 | 3 | 2190.7 | 1248.4 | 1849.7 | 568.3 | 937.1 | 1715.9 | 1322.9 | 362.3 | 721.4 | 5179.7 | 2520.5 | 2042 | 11 | 17 | 3 | 0 | 0 | 0 | 0 | 0 | 0 | 0 | 0 | 0 | 0 | 0
2042 | 11 | 17 | 4 | 2164.7 | 1235.7 | 1824.5 | 566.4 | 920.8 | 1688.7 | 1290.1 | 355.1 | 704.4 | 5096.8 | 2459.6 | 2042 | 11 | 17 | 4 | 0 | 0 | 0 | 0 | 0 | 0 | 0 | 0 | 0 | 0 | 0
2042 | 11 | 17 | 5 | 2211.8 | 1271.1 | 1868.2 | 570 | 937.7 | 1722.2 | 1302 | 361.9 | 715.8 | 5239.5 | 2500.6 | 2042 | 11 | 17 | 5 | 0 | 0 | 0 | 0 | 0 | 0 | 0 | 0 | 0 | 0 | 0
2042 | 11 | 17 | 6 | 2374 | 1385.9 | 2018.3 | 581.1 | 1006.1 | 1851.2 | 1388.2 | 389.3 | 767.8 | 5729.8 | 2687 | 2042 | 11 | 17 | 6 | 0 | 0 | 0 | 0 | 0 | 0 | 0 | 0 | 0 | 0 | 0
2042 | 11 | 17 | 7 | 2646 | 1569.8 | 2270.5 | 600 | 1124.3 | 2072.4 | 1541.9 | 435.6 | 852.5 | 6514.6 | 3013.5 | 2042 | 11 | 17 | 7 | 0.4 | 0.5 | 0.9 | 0.1 | 0.6 | 0.7 | 0.7 | 0.1 | 0.1 | 0.4 | 0.8
2042 | 11 | 17 | 8 | 2786.1 | 1680.5 | 2438.9 | 612.4 | 1225.9 | 2221.3 | 1656.2 | 468.4 | 932.8 | 7123.9 | 3240.6 | 2042 | 11 | 17 | 8 | 36.6 | 45.3 | 79.7 | 7.4 | 56 | 59.6 | 64 | 8.3 | 9.6 | 37.3 | 69.5
2042 | 11 | 17 | 9 | 2759.5 | 1718.3 | 2546.7 | 615.7 | 1343.9 | 2305.7 | 1739.3 | 484.2 | 988.5 | 7384.8 | 3358.7 | 2042 | 11 | 17 | 9 | 151.5 | 187.7 | 330.5 | 30.8 | 231.9 | 246.8 | 265.3 | 34.4 | 39.6 | 154.7 | 287.8
2042 | 11 | 17 | 10 | 2708.5 | 1755.8 | 2656.4 | 622.2 | 1475.1 | 2389.8 | 1807.5 | 499.4 | 1060 | 7652.3 | 3454.1 | 2042 | 11 | 17 | 10 | 290.7 | 360 | 633.8 | 59.1 | 444.8 | 473.4 | 508.8 | 65.9 | 76 | 296.8 | 552
2042 | 11 | 17 | 11 | 2661.9 | 1774.2 | 2718.3 | 624.6 | 1556.7 | 2435.1 | 1837.2 | 506.4 | 1102.2 | 7789.6 | 3493.1 | 2042 | 11 | 17 | 11 | 384.9 | 476.7 | 839.2 | 78.3 | 588.9 | 626.8 | 673.7 | 87.3 | 100.6 | 392.9 | 730.9
2042 | 11 | 17 | 12 | 2630.2 | 1777.8 | 2738.6 | 624.5 | 1591.8 | 2449.7 | 1843.6 | 507 | 1114.6 | 7814.6 | 3499.8 | 2042 | 11 | 17 | 12 | 430.5 | 533.2 | 938.7 | 87.5 | 658.7 | 701 | 753.5 | 97.7 | 112.5 | 439.5 | 817.5
2042 | 11 | 17 | 13 | 2637.4 | 1775.8 | 2729.7 | 624.2 | 1584.1 | 2449.3 | 1844 | 506.8 | 1112.2 | 7784.8 | 3503.8 | 2042 | 11 | 17 | 13 | 418 | 517.8 | 911.6 | 85 | 639.7 | 680.8 | 731.8 | 94.9 | 109.3 | 426.8 | 793.9
2042 | 11 | 17 | 14 | 2688.4 | 1778.1 | 2700.2 | 623.7 | 1538 | 2438.5 | 1841.7 | 506.2 | 1098.6 | 7756.1 | 3515.1 | 2042 | 11 | 17 | 14 | 352.3 | 436.4 | 768.3 | 71.7 | 539.2 | 573.8 | 616.7 | 79.9 | 92.1 | 359.7 | 669.1
2042 | 11 | 17 | 15 | 2745.1 | 1758.8 | 2622.7 | 620.6 | 1441.3 | 2388.5 | 1814.1 | 499.8 | 1059.7 | 7667.7 | 3502.5 | 2042 | 11 | 17 | 15 | 239.3 | 296.3 | 521.7 | 48.7 | 366.1 | 389.6 | 418.8 | 54.3 | 62.5 | 244.3 | 454.4
2042 | 11 | 17 | 16 | 2897.4 | 1792.4 | 2606.2 | 622.5 | 1365.4 | 2402.6 | 1844.2 | 507.3 | 1044.1 | 7763.7 | 3614.5 | 2042 | 11 | 17 | 16 | 102.7 | 127.2 | 223.9 | 20.9 | 157.1 | 167.2 | 179.8 | 23.3 | 26.8 | 104.8 | 195
2042 | 11 | 17 | 17 | 3145 | 1913.5 | 2732.6 | 633.8 | 1385.1 | 2538.8 | 1981.1 | 539.9 | 1093.9 | 8180.3 | 3917.6 | 2042 | 11 | 17 | 17 | 12 | 14.9 | 26.2 | 2.4 | 18.4 | 19.6 | 21 | 2.7 | 3.1 | 12.3 | 22.8
2042 | 11 | 17 | 18 | 3408.5 | 2089 | 2964 | 650.5 | 1496.9 | 2755.8 | 2175.7 | 583.3 | 1170.1 | 8717 | 4320.9 | 2042 | 11 | 17 | 18 | 0 | 0 | 0 | 0 | 0 | 0 | 0 | 0 | 0 | 0 | 0
2042 | 11 | 17 | 19 | 3510.4 | 2147.1 | 3063.4 | 657.6 | 1556.6 | 2856.3 | 2286 | 603.7 | 1208.3 | 8799.4 | 4512.4 | 2042 | 11 | 17 | 19 | 0 | 0 | 0 | 0 | 0 | 0 | 0 | 0 | 0 | 0 | 0
2042 | 11 | 17 | 20 | 3442.4 | 2089.9 | 3004.4 | 653.3 | 1531.7 | 2804.6 | 2259.8 | 593.8 | 1188.3 | 8557.3 | 4422.8 | 2042 | 11 | 17 | 20 | 0 | 0 | 0 | 0 | 0 | 0 | 0 | 0 | 0 | 0 | 0
2042 | 11 | 17 | 21 | 3288 | 1983.8 | 2861.1 | 643.3 | 1459.4 | 2672.4 | 2154.1 | 566.5 | 1136 | 8170.5 | 4201 | 2042 | 11 | 17 | 21 | 0 | 0 | 0 | 0 | 0 | 0 | 0 | 0 | 0 | 0 | 0
2042 | 11 | 17 | 22 | 3093.8 | 1854.9 | 2678.3 | 630.1 | 1367.8 | 2506.7 | 2018.7 | 532.4 | 1076 | 7734.5 | 3923.3 | 2042 | 11 | 17 | 22 | 0 | 0 | 0 | 0 | 0 | 0 | 0 | 0 | 0 | 0 | 0
2042 | 11 | 17 | 23 | 2861.4 | 1697.8 | 2462.6 | 614 | 1257.8 | 2309.2 | 1852.7 | 490.8 | 995.6 | 7117.6 | 3571.7 | 2042 | 11 | 17 | 23 | 0 | 0 | 0 | 0 | 0 | 0 | 0 | 0 | 0 | 0 | 0
2042 | 11 | 17 | 24 | 2623.5 | 1542.4 | 2246 | 598.8 | 1148.5 | 2102.1 | 1673.6 | 446.6 | 902.3 | 6422.7 | 3202.1 | 2042 | 11 | 17 | 24 | 0 | 0 | 0 | 0 | 0 | 0 | 0 | 0 | 0 | 0 | 0
2042 | 11 | 18 | 1 | 2357.1 | 1353.7 | 2007.6 | 581.7 | 1023.6 | 1866.8 | 1469.4 | 397.4 | 794.4 | 5639.8 | 2782.4 | 2042 | 11 | 18 | 1 | 0 | 0 | 0 | 0 | 0 | 0 | 0 | 0 | 0 | 0 | 0
2042 | 11 | 18 | 2 | 2294.5 | 1309.4 | 1949.5 | 577.3 | 990.8 | 1806.9 | 1400.9 | 383.1 | 761.4 | 5444.7 | 2647.7 | 2042 | 11 | 18 | 2 | 0 | 0 | 0 | 0 | 0 | 0 | 0 | 0 | 0 | 0 | 0
2042 | 11 | 18 | 3 | 2198.8 | 1249.7 | 1858.9 | 570.6 | 941 | 1721.8 | 1324.4 | 362.9 | 718.2 | 5152.6 | 2509 | 2042 | 11 | 18 | 3 | 0 | 0 | 0 | 0 | 0 | 0 | 0 | 0 | 0 | 0 | 0
2042 | 11 | 18 | 4 | 2168.9 | 1234.4 | 1829.7 | 568.8 | 922.9 | 1691.7 | 1289.9 | 355 | 700.6 | 5065.5 | 2444.7 | 2042 | 11 | 18 | 4 | 0 | 0 | 0 | 0 | 0 | 0 | 0 | 0 | 0 | 0 | 0
2042 | 11 | 18 | 5 | 2211.7 | 1266.9 | 1869 | 571.8 | 937.8 | 1721.7 | 1300.6 | 361 | 710.7 | 5197.2 | 2481.8 | 2042 | 11 | 18 | 5 | 0 | 0 | 0 | 0 | 0 | 0 | 0 | 0 | 0 | 0 | 0
2042 | 11 | 18 | 6 | 2372 | 1378.8 | 2017.6 | 582.8 | 1005.4 | 1849.2 | 1386.5 | 388.2 | 762.3 | 5684.5 | 2667.9 | 2042 | 11 | 18 | 6 | 0 | 0 | 0 | 0 | 0 | 0 | 0 | 0 | 0 | 0 | 0
2042 | 11 | 18 | 7 | 2644.4 | 1560.8 | 2269.9 | 601.1 | 1123.5 | 2070.3 | 1540.9 | 435 | 849.4 | 6489.3 | 2993.9 | 2042 | 11 | 18 | 7 | 0.1 | 0.2 | 0.3 | 0 | 0.2 | 0.2 | 0.2 | 0 | 0 | 0.1 | 0.3
2042 | 11 | 18 | 8 | 2775.3 | 1667.3 | 2431.6 | 612.2 | 1222.4 | 2212.8 | 1652.5 | 467.3 | 930.7 | 7106.4 | 3216.9 | 2042 | 11 | 18 | 8 | 37.5 | 46.5 | 81.8 | 7.6 | 57.4 | 61.1 | 65.7 | 8.5 | 9.8 | 38.3 | 71.2
2042 | 11 | 18 | 9 | 2736.5 | 1701.3 | 2532 | 615.1 | 1338.9 | 2290.1 | 1731.5 | 482.2 | 986.6 | 7364 | 3327.8 | 2042 | 11 | 18 | 9 | 156 | 193.2 | 340.2 | 31.7 | 238.7 | 254 | 273.1 | 35.4 | 40.8 | 159.3 | 296.3
2042 | 11 | 18 | 10 | 2676.9 | 1734.5 | 2631.4 | 620.2 | 1464 | 2365.2 | 1794 | 496 | 1055.7 | 7613.7 | 3415.3 | 2042 | 11 | 18 | 10 | 293 | 362.9 | 638.8 | 59.6 | 448.3 | 477.1 | 512.8 | 66.5 | 76.6 | 299.1 | 556.4
2042 | 11 | 18 | 11 | 2630.8 | 1750.5 | 2686.4 | 621.8 | 1538.7 | 2405.1 | 1817.6 | 502.1 | 1095.4 | 7738.3 | 3450.4 | 2042 | 11 | 18 | 11 | 380.5 | 471.4 | 829.8 | 77.4 | 582.3 | 619.7 | 666.1 | 86.3 | 99.5 | 388.5 | 722.7
2042 | 11 | 18 | 12 | 2600.6 | 1751.8 | 2701.7 | 622.2 | 1568.6 | 2416.4 | 1820.5 | 502.5 | 1106.4 | 7758.6 | 3452.7 | 2042 | 11 | 18 | 12 | 420.6 | 521 | 917.2 | 85.5 | 643.6 | 685 | 736.2 | 95.4 | 109.9 | 429.4 | 798.8
2042 | 11 | 18 | 13 | 2609 | 1748.8 | 2690 | 621.5 | 1557.5 | 2413.3 | 1819.2 | 502.2 | 1103.6 | 7729.8 | 3456.1 | 2042 | 11 | 18 | 13 | 404.4 | 500.9 | 881.9 | 82.2 | 618.9 | 658.6 | 707.9 | 91.8 | 105.7 | 412.9 | 768.1
2042 | 11 | 18 | 14 | 2659.2 | 1751.5 | 2664.8 | 621.2 | 1515.2 | 2405.3 | 1816.8 | 502.1 | 1090.9 | 7704 | 3467.8 | 2042 | 11 | 18 | 14 | 342.6 | 424.4 | 747.1 | 69.7 | 524.3 | 558 | 599.7 | 77.7 | 89.5 | 349.8 | 650.7
2042 | 11 | 18 | 15 | 2712.2 | 1735.2 | 2596 | 618.8 | 1428.7 | 2361.9 | 1792.5 | 496 | 1054.2 | 7620 | 3462.5 | 2042 | 11 | 18 | 15 | 240.6 | 298 | 524.7 | 48.9 | 368.2 | 391.8 | 421.2 | 54.6 | 62.9 | 245.7 | 456.9
2042 | 11 | 18 | 16 | 2861.5 | 1771.4 | 2584.4 | 621 | 1358.2 | 2378.4 | 1826.1 | 503.9 | 1039.3 | 7714.5 | 3577 | 2042 | 11 | 18 | 16 | 110.1 | 136.4 | 240.1 | 22.4 | 168.5 | 179.3 | 192.7 | 25 | 28.8 | 112.4 | 209.1
2042 | 11 | 18 | 17 | 3111.5 | 1889.2 | 2706.2 | 631.5 | 1372.3 | 2511.2 | 1960.7 | 536.1 | 1087.7 | 8126.8 | 3874.6 | 2042 | 11 | 18 | 17 | 13.4 | 16.5 | 29.1 | 2.7 | 20.4 | 21.8 | 23.4 | 3 | 3.5 | 13.6 | 25.4
2042 | 11 | 18 | 18 | 3369.2 | 2058.5 | 2931 | 647.4 | 1480.2 | 2722.2 | 2150.3 | 578.7 | 1162 | 8649.7 | 4266.9 | 2042 | 11 | 18 | 18 | 0 | 0 | 0 | 0 | 0 | 0 | 0 | 0 | 0 | 0 | 0
2042 | 11 | 18 | 19 | 3468.5 | 2114 | 3028.1 | 654.7 | 1538.7 | 2820.5 | 2258.5 | 598.6 | 1198.7 | 8720 | 4456.3 | 2042 | 11 | 18 | 19 | 0 | 0 | 0 | 0 | 0 | 0 | 0 | 0 | 0 | 0 | 0
2042 | 11 | 18 | 20 | 3402 | 2058.5 | 2970.7 | 651 | 1514.6 | 2770.1 | 2232.5 | 588.8 | 1178.3 | 8474.2 | 4368.5 | 2042 | 11 | 18 | 20 | 0 | 0 | 0 | 0 | 0 | 0 | 0 | 0 | 0 | 0 | 0
2042 | 11 | 18 | 21 | 3250.2 | 1954.3 | 2830 | 641.2 | 1443.5 | 2639.9 | 2129.3 | 561.6 | 1125.9 | 8086.6 | 4149.6 | 2042 | 11 | 18 | 21 | 0 | 0 | 0 | 0 | 0 | 0 | 0 | 0 | 0 | 0 | 0
2042 | 11 | 18 | 22 | 3059.9 | 1827.3 | 2650.6 | 628.1 | 1353.6 | 2477.4 | 1996.2 | 528.2 | 1066.6 | 7655.3 | 3875.6 | 2042 | 11 | 18 | 22 | 0 | 0 | 0 | 0 | 0 | 0 | 0 | 0 | 0 | 0 | 0
2042 | 11 | 18 | 23 | 2830.2 | 1672.8 | 2437.2 | 612.7 | 1244.7 | 2282.3 | 1832.8 | 486.9 | 987 | 7046.8 | 3529.3 | 2042 | 11 | 18 | 23 | 0 | 0 | 0 | 0 | 0 | 0 | 0 | 0 | 0 | 0 | 0
2042 | 11 | 18 | 24 | 2593.9 | 1518.9 | 2221.7 | 597.8 | 1136.1 | 2076.8 | 1653.4 | 442.8 | 894.3 | 6355.9 | 3161.9 | 2042 | 11 | 18 | 24 | 0 | 0 | 0 | 0 | 0 | 0 | 0 | 0 | 0 | 0 | 0
2042 | 11 | 19 | 1 | 2629.2 | 1532.5 | 2222.6 | 617.7 | 1128.8 | 2071 | 1610 | 431.5 | 855.8 | 6150.4 | 3055.5 | 2042 | 11 | 19 | 1 | 0 | 0 | 0 | 0 | 0 | 0 | 0 | 0 | 0 | 0 | 0
2042 | 11 | 19 | 2 | 2570.2 | 1490.9 | 2167.6 | 613.2 | 1097.5 | 2014.2 | 1544.4 | 416.8 | 820 | 5931.4 | 2932.8 | 2042 | 11 | 19 | 2 | 0 | 0 | 0 | 0 | 0 | 0 | 0 | 0 | 0 | 0 | 0
2042 | 11 | 19 | 3 | 2477.9 | 1435.3 | 2079.9 | 606.7 | 1049.2 | 1932 | 1470.8 | 397.4 | 779.1 | 5659.4 | 2798.2 | 2042 | 11 | 19 | 3 | 0 | 0 | 0 | 0 | 0 | 0 | 0 | 0 | 0 | 0 | 0
2042 | 11 | 19 | 4 | 2453.1 | 1423.7 | 2056.1 | 605.2 | 1033.5 | 1905.7 | 1440.5 | 391.5 | 766.6 | 5614.4 | 2749.5 | 2042 | 11 | 19 | 4 | 0 | 0 | 0 | 0 | 0 | 0 | 0 | 0 | 0 | 0 | 0
2042 | 11 | 19 | 5 | 2499.4 | 1459.7 | 2098.8 | 608.6 | 1050 | 1938.7 | 1453.8 | 398.1 | 778.1 | 5757.1 | 2795.2 | 2042 | 11 | 19 | 5 | 0 | 0 | 0 | 0 | 0 | 0 | 0 | 0 | 0 | 0 | 0
2042 | 11 | 19 | 6 | 2662 | 1574.1 | 2248.9 | 619.4 | 1118.4 | 2068.2 | 1541.7 | 425.6 | 831 | 6255 | 2988.8 | 2042 | 11 | 19 | 6 | 0 | 0 | 0 | 0 | 0 | 0 | 0 | 0 | 0 | 0 | 0
2042 | 11 | 19 | 7 | 2930.5 | 1754.8 | 2496.2 | 637.9 | 1234.6 | 2286.9 | 1695.9 | 471.8 | 918.5 | 7064.1 | 3317.5 | 2042 | 11 | 19 | 7 | 0.1 | 0.2 | 0.3 | 0 | 0.2 | 0.2 | 0.2 | 0 | 0 | 0.1 | 0.3
2042 | 11 | 19 | 8 | 3057.6 | 1859.4 | 2655.8 | 649.1 | 1333.7 | 2427.8 | 1806.8 | 503.6 | 999.9 | 7678.9 | 3533.9 | 2042 | 11 | 19 | 8 | 39.3 | 48.6 | 85.6 | 8 | 60.1 | 64 | 68.7 | 8.9 | 10.3 | 40.1 | 74.6
2042 | 11 | 19 | 9 | 3013.5 | 1892.8 | 2760.5 | 652.5 | 1456.4 | 2507.8 | 1885.6 | 518.2 | 1055 | 7921.3 | 3627.3 | 2042 | 11 | 19 | 9 | 165.8 | 205.4 | 361.6 | 33.7 | 253.8 | 270.1 | 290.3 | 37.6 | 43.3 | 169.3 | 315
2042 | 11 | 19 | 10 | 2940.6 | 1925.8 | 2868.8 | 657.3 | 1595.2 | 2587.4 | 1951.2 | 531.5 | 1124.6 | 8154.1 | 3697.4 | 2042 | 11 | 19 | 10 | 321 | 397.6 | 700.1 | 65.3 | 491.2 | 522.8 | 561.9 | 72.8 | 83.9 | 327.8 | 609.7
2042 | 11 | 19 | 11 | 2877.6 | 1941.5 | 2932.1 | 659.3 | 1685.3 | 2631.5 | 1977.1 | 537.4 | 1165.3 | 8263.3 | 3720.3 | 2042 | 11 | 19 | 11 | 429.7 | 532.2 | 936.9 | 87.4 | 657.5 | 699.7 | 752.1 | 97.5 | 112.3 | 438.7 | 816
2042 | 11 | 19 | 12 | 2834.6 | 1941.4 | 2952.3 | 659.3 | 1724.9 | 2644.5 | 1981.7 | 537.2 | 1177 | 8271.3 | 3716.3 | 2042 | 11 | 19 | 12 | 484.2 | 599.7 | 1055.8 | 98.5 | 740.9 | 788.5 | 847.5 | 109.9 | 126.5 | 494.3 | 919.5
2042 | 11 | 19 | 13 | 2838.6 | 1935.5 | 2937 | 658.6 | 1712 | 2637.8 | 1979.5 | 536.5 | 1173.8 | 8239.7 | 3716.5 | 2042 | 11 | 19 | 13 | 468 | 579.7 | 1020.5 | 95.2 | 716.1 | 762.1 | 819.2 | 106.2 | 122.3 | 477.8 | 888.8
2042 | 11 | 19 | 14 | 2895.2 | 1933.6 | 2898.6 | 657.5 | 1654.8 | 2620.7 | 1973.1 | 535.7 | 1158.1 | 8208.6 | 3726.1 | 2042 | 11 | 19 | 14 | 389.6 | 482.5 | 849.5 | 79.2 | 596.1 | 634.5 | 681.9 | 88.4 | 101.8 | 397.8 | 739.9
2042 | 11 | 19 | 15 | 2959.6 | 1915.2 | 2820.3 | 654.6 | 1553.5 | 2570.4 | 1947 | 529.8 | 1119.2 | 8127.4 | 3724.5 | 2042 | 11 | 19 | 15 | 269.1 | 333.3 | 586.8 | 54.7 | 411.7 | 438.2 | 471 | 61.1 | 70.3 | 274.7 | 511
2042 | 11 | 19 | 16 | 3123.7 | 1949.4 | 2798 | 656.5 | 1466.2 | 2580.5 | 1976.1 | 537.7 | 1102.5 | 8231.9 | 3849.8 | 2042 | 11 | 19 | 16 | 116.9 | 144.7 | 254.8 | 23.8 | 178.8 | 190.3 | 204.6 | 26.5 | 30.5 | 119.3 | 221.9
2042 | 11 | 19 | 17 | 3390.8 | 2076.6 | 2927.3 | 668 | 1480.8 | 2721.9 | 2118.1 | 572.4 | 1155.7 | 8692.2 | 4180.4 | 2042 | 11 | 19 | 17 | 13.5 | 16.7 | 29.4 | 2.7 | 20.6 | 22 | 23.6 | 3.1 | 3.5 | 13.8 | 25.6
2042 | 11 | 19 | 18 | 3668 | 2261.1 | 3170.1 | 685.8 | 1597.1 | 2948.9 | 2320.8 | 617.9 | 1235.1 | 9257.3 | 4599.3 | 2042 | 11 | 19 | 18 | 0 | 0 | 0 | 0 | 0 | 0 | 0 | 0 | 0 | 0 | 0
2042 | 11 | 19 | 19 | 3777.4 | 2324.3 | 3276.8 | 693.7 | 1660.1 | 3055.2 | 2433.6 | 639.2 | 1273.6 | 9342 | 4796.9 | 2042 | 11 | 19 | 19 | 0 | 0 | 0 | 0 | 0 | 0 | 0 | 0 | 0 | 0 | 0
2042 | 11 | 19 | 20 | 3715.5 | 2271.8 | 3223.7 | 689.7 | 1637.9 | 3008.5 | 2408.9 | 630 | 1253.7 | 9100.5 | 4718.3 | 2042 | 11 | 19 | 20 | 0 | 0 | 0 | 0 | 0 | 0 | 0 | 0 | 0 | 0 | 0
2042 | 11 | 19 | 21 | 3568.5 | 2169.6 | 3087.1 | 680 | 1569 | 2882.4 | 2306.7 | 603.5 | 1202.3 | 8722.1 | 4505 | 2042 | 11 | 19 | 21 | 0 | 0 | 0 | 0 | 0 | 0 | 0 | 0 | 0 | 0 | 0
2042 | 11 | 19 | 22 | 3380.8 | 2042.8 | 2910 | 666.9 | 1480.1 | 2722 | 2173.4 | 570.2 | 1143.2 | 8292.8 | 4235.3 | 2042 | 11 | 19 | 22 | 0 | 0 | 0 | 0 | 0 | 0 | 0 | 0 | 0 | 0 | 0
2042 | 11 | 19 | 23 | 3142 | 1880.1 | 2688.6 | 650.8 | 1367.2 | 2519.2 | 2004.5 | 527.6 | 1061.3 | 7663.7 | 3879.7 | 2042 | 11 | 19 | 23 | 0 | 0 | 0 | 0 | 0 | 0 | 0 | 0 | 0 | 0 | 0
2042 | 11 | 19 | 24 | 2898.2 | 1720.9 | 2466.7 | 635.3 | 1255.5 | 2307.3 | 1822.3 | 482.8 | 967.5 | 6964.9 | 3504.1 | 2042 | 11 | 19 | 24 | 0 | 0 | 0 | 0 | 0 | 0 | 0 | 0 | 0 | 0 | 0
2042 | 11 | 20 | 1 | 2614.6 | 1522.3 | 2211 | 616.8 | 1122.7 | 2058.4 | 1605.4 | 431 | 857 | 6160.3 | 3055.9 | 2042 | 11 | 20 | 1 | 0 | 0 | 0 | 0 | 0 | 0 | 0 | 0 | 0 | 0 | 0
2042 | 11 | 20 | 2 | 2553.9 | 1480.1 | 2154.2 | 612 | 1090.6 | 2000.2 | 1538.5 | 415.8 | 820.3 | 5933.6 | 2926.8 | 2042 | 11 | 20 | 2 | 0 | 0 | 0 | 0 | 0 | 0 | 0 | 0 | 0 | 0 | 0
2042 | 11 | 20 | 3 | 2460 | 1422.6 | 2065 | 605.6 | 1041.6 | 1916.7 | 1463.5 | 396 | 778.2 | 5651.4 | 2784.3 | 2042 | 11 | 20 | 3 | 0 | 0 | 0 | 0 | 0 | 0 | 0 | 0 | 0 | 0 | 0
2042 | 11 | 20 | 4 | 2435.8 | 1410.6 | 2041.6 | 604 | 1026.1 | 1891 | 1432.3 | 389.7 | 764.5 | 5596.3 | 2731 | 2042 | 11 | 20 | 4 | 0 | 0 | 0 | 0 | 0 | 0 | 0 | 0 | 0 | 0 | 0
2042 | 11 | 20 | 5 | 2482.5 | 1446.2 | 2084.1 | 607.4 | 1042.8 | 1924.4 | 1444.3 | 396.1 | 775.2 | 5732.8 | 2773.9 | 2042 | 11 | 20 | 5 | 0 | 0 | 0 | 0 | 0 | 0 | 0 | 0 | 0 | 0 | 0
2042 | 11 | 20 | 6 | 2645.6 | 1560.2 | 2235.3 | 618.4 | 1111.5 | 2054.2 | 1531.3 | 423.8 | 827.5 | 6226.1 | 2965.7 | 2042 | 11 | 20 | 6 | 0 | 0 | 0 | 0 | 0 | 0 | 0 | 0 | 0 | 0 | 0
2042 | 11 | 20 | 7 | 2916.8 | 1741.4 | 2486.5 | 637 | 1229 | 2274.3 | 1686.9 | 470.5 | 914.3 | 7028.5 | 3293.8 | 2042 | 11 | 20 | 7 | 0 | 0 | 0 | 0 | 0 | 0 | 0 | 0 | 0 | 0 | 0
2042 | 11 | 20 | 8 | 3049.8 | 1847.2 | 2644.6 | 648.3 | 1323.7 | 2414.4 | 1796.8 | 502.5 | 994.7 | 7643.8 | 3510.1 | 2042 | 11 | 20 | 8 | 32.7 | 40.4 | 71.2 | 6.6 | 50 | 53.2 | 57.2 | 7.4 | 8.5 | 33.3 | 62
2042 | 11 | 20 | 9 | 3015.3 | 1878.8 | 2740.4 | 651.8 | 1434 | 2488.8 | 1871.6 | 516.7 | 1047.2 | 7881.3 | 3599.5 | 2042 | 11 | 20 | 9 | 143.7 | 178 | 313.4 | 29.2 | 219.9 | 234 | 251.6 | 32.6 | 37.6 | 146.7 | 272.9
2042 | 11 | 20 | 10 | 2951.9 | 1912 | 2842.9 | 656.2 | 1563.4 | 2565.4 | 1933.9 | 530.2 | 1115.5 | 8118.8 | 3670.2 | 2042 | 11 | 20 | 10 | 286.1 | 354.3 | 623.8 | 58.2 | 437.8 | 465.9 | 500.8 | 64.9 | 74.8 | 292.1 | 543.3
2042 | 11 | 20 | 11 | 2889.8 | 1927 | 2907.3 | 658.2 | 1653.8 | 2610.2 | 1961.6 | 536.2 | 1156.9 | 8232.8 | 3693.6 | 2042 | 11 | 20 | 11 | 394.8 | 489.1 | 861 | 80.3 | 604.2 | 643 | 691.1 | 89.6 | 103.2 | 403.1 | 749.9
2042 | 11 | 20 | 12 | 2836.6 | 1928.9 | 2939.5 | 659 | 1709.1 | 2630.7 | 1972.3 | 536.5 | 1171.3 | 8243.4 | 3698.8 | 2042 | 11 | 20 | 12 | 468 | 579.7 | 1020.5 | 95.2 | 716.1 | 762.1 | 819.2 | 106.2 | 122.3 | 477.8 | 888.8
2042 | 11 | 20 | 13 | 2834 | 1922.9 | 2929.7 | 658.2 | 1704.3 | 2627.7 | 1972.3 | 535.8 | 1169.4 | 8209.1 | 3701 | 2042 | 11 | 20 | 13 | 462 | 572.3 | 1007.6 | 94 | 707 | 752.5 | 808.8 | 104.8 | 120.8 | 471.7 | 877.5
2042 | 11 | 20 | 14 | 2902.3 | 1918 | 2874.6 | 656 | 1626.5 | 2599.8 | 1957.6 | 534.2 | 1149.7 | 8172.4 | 3698 | 2042 | 11 | 20 | 14 | 359.9 | 445.8 | 784.8 | 73.2 | 550.7 | 586.1 | 630 | 81.7 | 94.1 | 367.4 | 683.5
2042 | 11 | 20 | 15 | 2973.2 | 1897.7 | 2785.8 | 652.5 | 1513.5 | 2543.6 | 1926.1 | 527.4 | 1108.1 | 8084.7 | 3690.3 | 2042 | 11 | 20 | 15 | 225.8 | 279.6 | 492.3 | 45.9 | 345.5 | 367.7 | 395.2 | 51.2 | 59 | 230.5 | 428.7
2042 | 11 | 20 | 16 | 3124.6 | 1934.4 | 2773.5 | 654.6 | 1441.4 | 2559.9 | 1960.5 | 535.4 | 1093 | 8180.7 | 3819.5 | 2042 | 11 | 20 | 16 | 93 | 115.2 | 202.7 | 18.9 | 142.3 | 151.4 | 162.7 | 21.1 | 24.3 | 94.9 | 176.6
2042 | 11 | 20 | 17 | 3377.9 | 2063.7 | 2912.8 | 666.2 | 1471.3 | 2707.3 | 2104.9 | 570 | 1149 | 8640.8 | 4151.6 | 2042 | 11 | 20 | 17 | 9.6 | 11.9 | 20.9 | 1.9 | 14.7 | 15.6 | 16.8 | 2.2 | 2.5 | 9.8 | 18.2
2042 | 11 | 20 | 18 | 3651.2 | 2247.8 | 3155.6 | 683.6 | 1589.9 | 2934.6 | 2305.8 | 615.1 | 1228.6 | 9203.1 | 4565.9 | 2042 | 11 | 20 | 18 | 0 | 0 | 0 | 0 | 0 | 0 | 0 | 0 | 0 | 0 | 0
2042 | 11 | 20 | 19 | 3760.6 | 2311 | 3261.9 | 691.8 | 1652.8 | 3041.1 | 2418.2 | 636.2 | 1266.4 | 9282.5 | 4761.6 | 2042 | 11 | 20 | 19 | 0 | 0 | 0 | 0 | 0 | 0 | 0 | 0 | 0 | 0 | 0
2042 | 11 | 20 | 20 | 3697.5 | 2256.6 | 3207.3 | 688 | 1630.1 | 2993.7 | 2393.9 | 626.5 | 1245.6 | 9032.9 | 4680.1 | 2042 | 11 | 20 | 20 | 0 | 0 | 0 | 0 | 0 | 0 | 0 | 0 | 0 | 0 | 0
2042 | 11 | 20 | 21 | 3548.8 | 2153.6 | 3069.6 | 678.3 | 1560.4 | 2865.9 | 2292.7 | 599.7 | 1192.9 | 8643.4 | 4464.2 | 2042 | 11 | 20 | 21 | 0 | 0 | 0 | 0 | 0 | 0 | 0 | 0 | 0 | 0 | 0
2042 | 11 | 20 | 22 | 3359.9 | 2026.6 | 2891.8 | 665.1 | 1471.1 | 2704.5 | 2159.7 | 566.3 | 1133.5 | 8212.3 | 4195 | 2042 | 11 | 20 | 22 | 0 | 0 | 0 | 0 | 0 | 0 | 0 | 0 | 0 | 0 | 0
2042 | 11 | 20 | 23 | 3123.5 | 1865.9 | 2672.7 | 649.3 | 1359.3 | 2503.6 | 1993.5 | 524.5 | 1053.3 | 7597.8 | 3844.4 | 2042 | 11 | 20 | 23 | 0 | 0 | 0 | 0 | 0 | 0 | 0 | 0 | 0 | 0 | 0
2042 | 11 | 20 | 24 | 2881.4 | 1707.1 | 2452.6 | 634.1 | 1248.3 | 2293.2 | 1812.1 | 480.1 | 960.9 | 6910.2 | 3472.6 | 2042 | 11 | 20 | 24 | 0 | 0 | 0 | 0 | 0 | 0 | 0 | 0 | 0 | 0 | 0
2042 | 11 | 21 | 1 | 2575.5 | 1493.5 | 2176 | 613.9 | 1105.8 | 2025.9 | 1584 | 425.6 | 848.1 | 6087 | 3017.4 | 2042 | 11 | 21 | 1 | 0 | 0 | 0 | 0 | 0 | 0 | 0 | 0 | 0 | 0 | 0
2042 | 11 | 21 | 2 | 2512.7 | 1450.1 | 2117.5 | 608.8 | 1072.8 | 1965.9 | 1515.6 | 410.6 | 812.3 | 5867.9 | 2886.8 | 2042 | 11 | 21 | 2 | 0 | 0 | 0 | 0 | 0 | 0 | 0 | 0 | 0 | 0 | 0
2042 | 11 | 21 | 3 | 2417.3 | 1392 | 2026.7 | 602.3 | 1023.1 | 1881.3 | 1439.5 | 390.2 | 769.3 | 5578.2 | 2742.9 | 2042 | 11 | 21 | 3 | 0 | 0 | 0 | 0 | 0 | 0 | 0 | 0 | 0 | 0 | 0
2042 | 11 | 21 | 4 | 2391.4 | 1379 | 2001.3 | 600.5 | 1006.8 | 1854.3 | 1406.7 | 383.5 | 754.6 | 5513.8 | 2687.3 | 2042 | 11 | 21 | 4 | 0 | 0 | 0 | 0 | 0 | 0 | 0 | 0 | 0 | 0 | 0
2042 | 11 | 21 | 5 | 2436.5 | 1412.6 | 2041.9 | 603.9 | 1022.5 | 1886.6 | 1418 | 389.3 | 764.6 | 5645 | 2727.8 | 2042 | 11 | 21 | 5 | 0 | 0 | 0 | 0 | 0 | 0 | 0 | 0 | 0 | 0 | 0
2042 | 11 | 21 | 6 | 2594.9 | 1523.6 | 2188 | 614.6 | 1089.2 | 2012.8 | 1503.3 | 416.2 | 816 | 6130.2 | 2915.1 | 2042 | 11 | 21 | 6 | 0 | 0 | 0 | 0 | 0 | 0 | 0 | 0 | 0 | 0 | 0
2042 | 11 | 21 | 7 | 2859.5 | 1700.7 | 2433.1 | 632.6 | 1203.8 | 2227.6 | 1655.6 | 462 | 901.6 | 6922.7 | 3237.9 | 2042 | 11 | 21 | 7 | 0 | 0 | 0 | 0 | 0 | 0 | 0 | 0 | 0 | 0 | 0
2042 | 11 | 21 | 8 | 3001.2 | 1804.8 | 2584.6 | 643.4 | 1288.4 | 2363.5 | 1761.9 | 493.7 | 979.1 | 7529.7 | 3452 | 2042 | 11 | 21 | 8 | 19.7 | 24.4 | 43 | 4 | 30.1 | 32.1 | 34.5 | 4.5 | 5.1 | 20.1 | 37.4
2042 | 11 | 21 | 9 | 2996.9 | 1834.3 | 2655.7 | 646.4 | 1362.3 | 2423.1 | 1825.4 | 507.7 | 1025.7 | 7772 | 3536.7 | 2042 | 11 | 21 | 9 | 84.3 | 104.5 | 183.9 | 17.2 | 129.1 | 137.4 | 147.6 | 19.1 | 22 | 86.1 | 160.2
2042 | 11 | 21 | 10 | 2979.6 | 1860.8 | 2713.6 | 649.4 | 1430 | 2472.1 | 1868.7 | 520.3 | 1084 | 8014.1 | 3590.9 | 2042 | 11 | 21 | 10 | 150.5 | 186.4 | 328.1 | 30.6 | 230.2 | 245 | 263.4 | 34.1 | 39.3 | 153.6 | 285.7
2042 | 11 | 21 | 11 | 2955.1 | 1868.7 | 2733.5 | 649.7 | 1462.2 | 2488.3 | 1878.3 | 525.1 | 1116.3 | 8132.5 | 3601 | 2042 | 11 | 21 | 11 | 189.6 | 234.8 | 413.4 | 38.6 | 290.1 | 308.8 | 331.9 | 43 | 49.5 | 193.6 | 360.1
2042 | 11 | 21 | 12 | 2916.1 | 1866.4 | 2745.5 | 649.2 | 1492.3 | 2495.2 | 1879.9 | 524.6 | 1126.6 | 8141.7 | 3597.7 | 2042 | 11 | 21 | 12 | 233.3 | 289 | 508.8 | 47.4 | 357 | 380 | 408.4 | 52.9 | 61 | 238.2 | 443.1
2042 | 11 | 21 | 13 | 2905.7 | 1860.1 | 2739.4 | 648.4 | 1494.5 | 2493.9 | 1879.9 | 523.6 | 1125.2 | 8100.4 | 3599.5 | 2042 | 11 | 21 | 13 | 237.2 | 293.8 | 517.3 | 48.2 | 363 | 386.3 | 415.2 | 53.8 | 62 | 242.2 | 450.5
2042 | 11 | 21 | 14 | 2935.4 | 1858.9 | 2720.8 | 647.9 | 1467.5 | 2488.6 | 1882.4 | 522.7 | 1113.5 | 8057.6 | 3616.2 | 2042 | 11 | 21 | 14 | 198.1 | 245.4 | 432 | 40.3 | 303.1 | 322.6 | 346.7 | 44.9 | 51.8 | 202.3 | 376.2
2042 | 11 | 21 | 15 | 2961.8 | 1842.6 | 2674.9 | 646.1 | 1413.5 | 2458.1 | 1870.8 | 516.9 | 1080.9 | 7961.2 | 3624.2 | 2042 | 11 | 21 | 15 | 137.1 | 169.8 | 299 | 27.9 | 209.8 | 223.3 | 240 | 31.1 | 35.8 | 140 | 260.4
2042 | 11 | 21 | 16 | 3080.1 | 1880 | 2694.4 | 649.2 | 1385.5 | 2494.1 | 1917.3 | 525.4 | 1072.7 | 8050.9 | 3757.9 | 2042 | 11 | 21 | 16 | 59 | 73 | 128.6 | 12 | 90.2 | 96 | 103.2 | 13.4 | 15.4 | 60.2 | 112
2042 | 11 | 21 | 17 | 3308.9 | 2005.6 | 2844.6 | 661 | 1436.3 | 2646.4 | 2064.6 | 559 | 1129.6 | 8484.6 | 4084.9 | 2042 | 11 | 21 | 17 | 5 | 6.2 | 10.9 | 1 | 7.6 | 8.1 | 8.7 | 1.1 | 1.3 | 5.1 | 9.5
2042 | 11 | 21 | 18 | 3564.8 | 2182.4 | 3076.3 | 677.5 | 1552.1 | 2863.5 | 2258.3 | 602 | 1207 | 9022.8 | 4484.6 | 2042 | 11 | 21 | 18 | 0 | 0 | 0 | 0 | 0 | 0 | 0 | 0 | 0 | 0 | 0
2042 | 11 | 21 | 19 | 3662.6 | 2239.5 | 3171.6 | 684.6 | 1609.9 | 2960.6 | 2365.6 | 621.7 | 1243.4 | 9091.3 | 4673.7 | 2042 | 11 | 21 | 19 | 0 | 0 | 0 | 0 | 0 | 0 | 0 | 0 | 0 | 0 | 0
2042 | 11 | 21 | 20 | 3589.1 | 2179.8 | 3107.2 | 680 | 1582.6 | 2904.8 | 2337.3 | 610.5 | 1220.2 | 8822.4 | 4580.6 | 2042 | 11 | 21 | 20 | 0 | 0 | 0 | 0 | 0 | 0 | 0 | 0 | 0 | 0 | 0
2042 | 11 | 21 | 21 | 3439.5 | 2076.9 | 2968.7 | 670.1 | 1512.5 | 2776.3 | 2234.6 | 583.2 | 1166.1 | 8420.6 | 4358.6 | 2042 | 11 | 21 | 21 | 0 | 0 | 0 | 0 | 0 | 0 | 0 | 0 | 0 | 0 | 0
2042 | 11 | 21 | 22 | 3267.3 | 1959.5 | 2807.7 | 658.4 | 1430.8 | 2628 | 2113.3 | 552.5 | 1110 | 8016.5 | 4108.5 | 2042 | 11 | 21 | 22 | 0 | 0 | 0 | 0 | 0 | 0 | 0 | 0 | 0 | 0 | 0
2042 | 11 | 21 | 23 | 3054.5 | 1812.3 | 2612.1 | 644.7 | 1329.6 | 2445.8 | 1964.4 | 515.1 | 1036.8 | 7460.6 | 3794.3 | 2042 | 11 | 21 | 23 | 0 | 0 | 0 | 0 | 0 | 0 | 0 | 0 | 0 | 0 | 0
2042 | 11 | 21 | 24 | 2824.7 | 1659.8 | 2403.1 | 630.1 | 1223.9 | 2245.3 | 1793.4 | 473.4 | 951.2 | 6829.9 | 3448.2 | 2042 | 11 | 21 | 24 | 0 | 0 | 0 | 0 | 0 | 0 | 0 | 0 | 0 | 0 | 0
2042 | 11 | 22 | 1 | 2537 | 1460.9 | 2143.4 | 611.4 | 1089.4 | 1993.2 | 1576.7 | 421.4 | 842.2 | 6036.9 | 3005.6 | 2042 | 11 | 22 | 1 | 0 | 0 | 0 | 0 | 0 | 0 | 0 | 0 | 0 | 0 | 0
2042 | 11 | 22 | 2 | 2463.7 | 1413.2 | 2074.7 | 605.5 | 1051.9 | 1924.8 | 1502.5 | 404.9 | 804.9 | 5805.8 | 2859.1 | 2042 | 11 | 22 | 2 | 0 | 0 | 0 | 0 | 0 | 0 | 0 | 0 | 0 | 0 | 0
2042 | 11 | 22 | 3 | 2367.2 | 1353.1 | 1983.2 | 599.1 | 1001.6 | 1839.1 | 1423.4 | 384.5 | 761.5 | 5512.3 | 2710.9 | 2042 | 11 | 22 | 3 | 0 | 0 | 0 | 0 | 0 | 0 | 0 | 0 | 0 | 0 | 0
2042 | 11 | 22 | 4 | 2330.3 | 1332.4 | 1947.8 | 596.6 | 980.5 | 1803 | 1384 | 375.4 | 741.2 | 5402.6 | 2636.8 | 2042 | 11 | 22 | 4 | 0 | 0 | 0 | 0 | 0 | 0 | 0 | 0 | 0 | 0 | 0
2042 | 11 | 22 | 5 | 2347.4 | 1347.3 | 1962 | 597.7 | 984 | 1812.5 | 1381.2 | 376.1 | 740.4 | 5444.2 | 2640.2 | 2042 | 11 | 22 | 5 | 0 | 0 | 0 | 0 | 0 | 0 | 0 | 0 | 0 | 0 | 0
2042 | 11 | 22 | 6 | 2430.9 | 1407.9 | 2038.1 | 603.6 | 1017.6 | 1877.7 | 1423.1 | 388.2 | 759.6 | 5661.9 | 2733.6 | 2042 | 11 | 22 | 6 | 0 | 0 | 0 | 0 | 0 | 0 | 0 | 0 | 0 | 0 | 0
2042 | 11 | 22 | 7 | 2591.3 | 1521.4 | 2184 | 613.9 | 1086.1 | 2008.2 | 1518.6 | 412.9 | 800.3 | 6080.8 | 2938.7 | 2042 | 11 | 22 | 7 | 0 | 0 | 0 | 0 | 0 | 0 | 0 | 0 | 0 | 0 | 0
2042 | 11 | 22 | 8 | 2711.5 | 1609.5 | 2316.4 | 623.2 | 1160.7 | 2125.3 | 1610.6 | 437.9 | 854.8 | 6497.9 | 3116.8 | 2042 | 11 | 22 | 8 | 18.9 | 23.4 | 41.2 | 3.8 | 28.9 | 30.8 | 33.1 | 4.3 | 4.9 | 19.3 | 35.9
2042 | 11 | 22 | 9 | 2763.9 | 1665.4 | 2435.9 | 630.3 | 1254.6 | 2226.5 | 1696.8 | 458.5 | 906.1 | 6783.3 | 3257.8 | 2042 | 11 | 22 | 9 | 78.8 | 97.6 | 171.8 | 16 | 120.6 | 128.3 | 137.9 | 17.9 | 20.6 | 80.5 | 149.7
2042 | 11 | 22 | 10 | 2780.8 | 1711.1 | 2530.4 | 636.2 | 1340.8 | 2305.9 | 1756.6 | 476.3 | 970.4 | 7072.1 | 3355.9 | 2042 | 11 | 22 | 10 | 148 | 183.4 | 322.8 | 30.1 | 226.5 | 241.1 | 259.1 | 33.6 | 38.7 | 151.1 | 281.1
2042 | 11 | 22 | 11 | 2756.2 | 1724.6 | 2565.8 | 637.5 | 1388.1 | 2334.1 | 1774.2 | 483.2 | 1010.8 | 7242.5 | 3384 | 2042 | 11 | 22 | 11 | 201.2 | 249.2 | 438.7 | 40.9 | 307.9 | 327.7 | 352.2 | 45.6 | 52.6 | 205.4 | 382.1
2042 | 11 | 22 | 12 | 2721.3 | 1729.3 | 2585.9 | 637.9 | 1425.2 | 2349.5 | 1783.6 | 484.8 | 1029.1 | 7311.6 | 3401.4 | 2042 | 11 | 22 | 12 | 250.2 | 309.9 | 545.6 | 50.9 | 382.8 | 407.4 | 437.9 | 56.8 | 65.4 | 255.4 | 475.1
2042 | 11 | 22 | 13 | 2725.5 | 1735.2 | 2589.1 | 637.6 | 1431.2 | 2359.1 | 1795.7 | 486.7 | 1036.5 | 7347.8 | 3433.3 | 2042 | 11 | 22 | 13 | 251.9 | 312.1 | 549.4 | 51.2 | 385.5 | 410.3 | 441 | 57.2 | 65.8 | 257.2 | 478.5
2042 | 11 | 22 | 14 | 2758.6 | 1731.5 | 2555.1 | 636.3 | 1389.5 | 2344.2 | 1791 | 484.4 | 1022.5 | 7301.9 | 3440.9 | 2042 | 11 | 22 | 14 | 198 | 245.2 | 431.7 | 40.3 | 302.9 | 322.4 | 346.5 | 44.9 | 51.7 | 202.1 | 376
2042 | 11 | 22 | 15 | 2785.5 | 1717.2 | 2511.4 | 634.2 | 1337.6 | 2316.1 | 1774.7 | 478.5 | 989.5 | 7198.7 | 3436.1 | 2042 | 11 | 22 | 15 | 138.7 | 171.8 | 302.5 | 28.2 | 212.3 | 225.9 | 242.8 | 31.5 | 36.3 | 141.6 | 263.5
2042 | 11 | 22 | 16 | 2914.4 | 1757.1 | 2531.9 | 637.5 | 1305.4 | 2353.2 | 1819.1 | 486.3 | 974.7 | 7245 | 3553.5 | 2042 | 11 | 22 | 16 | 52.2 | 64.7 | 113.9 | 10.6 | 79.9 | 85 | 91.4 | 11.8 | 13.6 | 53.3 | 99.2
2042 | 11 | 22 | 17 | 3150.6 | 1893.4 | 2699.8 | 650.4 | 1368.2 | 2517.6 | 1974.2 | 521.4 | 1030.9 | 7663.4 | 3880.6 | 2042 | 11 | 22 | 17 | 6.2 | 7.7 | 13.5 | 1.3 | 9.5 | 10.1 | 10.9 | 1.4 | 1.6 | 6.3 | 11.8
2042 | 11 | 22 | 18 | 3422 | 2080.4 | 2945.2 | 667.9 | 1489.7 | 2746.2 | 2174.2 | 567 | 1112.4 | 8237.2 | 4289.8 | 2042 | 11 | 22 | 18 | 0 | 0 | 0 | 0 | 0 | 0 | 0 | 0 | 0 | 0 | 0
2042 | 11 | 22 | 19 | 3534 | 2149.6 | 3052.1 | 675.7 | 1553.4 | 2855.5 | 2288.6 | 591.8 | 1167.5 | 8459.7 | 4487.2 | 2042 | 11 | 22 | 19 | 0 | 0 | 0 | 0 | 0 | 0 | 0 | 0 | 0 | 0 | 0
2042 | 11 | 22 | 20 | 3466.3 | 2095.3 | 2993.1 | 671.5 | 1528.6 | 2804.4 | 2260.3 | 583.3 | 1153.7 | 8270.1 | 4399.6 | 2042 | 11 | 22 | 20 | 0 | 0 | 0 | 0 | 0 | 0 | 0 | 0 | 0 | 0 | 0
2042 | 11 | 22 | 21 | 3329.7 | 2001.6 | 2866.5 | 662.4 | 1464.2 | 2686.6 | 2165.9 | 560.3 | 1112.9 | 7978.9 | 4202.6 | 2042 | 11 | 22 | 21 | 0 | 0 | 0 | 0 | 0 | 0 | 0 | 0 | 0 | 0 | 0
2042 | 11 | 22 | 22 | 3159.9 | 1887 | 2709 | 651.1 | 1383.8 | 2539.9 | 2048 | 531.6 | 1062.3 | 7620.3 | 3966.4 | 2042 | 11 | 22 | 22 | 0 | 0 | 0 | 0 | 0 | 0 | 0 | 0 | 0 | 0 | 0
2042 | 11 | 22 | 23 | 2963.6 | 1753.3 | 2529 | 638.3 | 1290.2 | 2370.9 | 1909.1 | 498.1 | 999.6 | 7151.5 | 3683.4 | 2042 | 11 | 22 | 23 | 0 | 0 | 0 | 0 | 0 | 0 | 0 | 0 | 0 | 0 | 0
2042 | 11 | 22 | 24 | 2752 | 1613.2 | 2336.7 | 625.2 | 1192.3 | 2185.5 | 1749.5 | 460.6 | 924.7 | 6609.4 | 3365.8 | 2042 | 11 | 22 | 24 | 0 | 0 | 0 | 0 | 0 | 0 | 0 | 0 | 0 | 0 | 0
2042 | 11 | 23 | 1 | 2491.3 | 1431.3 | 2102.1 | 607.9 | 1069.1 | 1955.4 | 1551.3 | 414.4 | 828.9 | 5926.8 | 2962.8 | 2042 | 11 | 23 | 1 | 0 | 0 | 0 | 0 | 0 | 0 | 0 | 0 | 0 | 0 | 0
2042 | 11 | 23 | 2 | 2443.6 | 1397.6 | 2057.4 | 603.5 | 1043.2 | 1907.8 | 1491.1 | 402.5 | 801 | 5773.7 | 2842.7 | 2042 | 11 | 23 | 2 | 0 | 0 | 0 | 0 | 0 | 0 | 0 | 0 | 0 | 0 | 0
2042 | 11 | 23 | 3 | 2295.3 | 1308.1 | 1916.5 | 593.8 | 970.1 | 1780.3 | 1380.4 | 372.4 | 738.7 | 5323.7 | 2636.8 | 2042 | 11 | 23 | 3 | 0 | 0 | 0 | 0 | 0 | 0 | 0 | 0 | 0 | 0 | 0
2042 | 11 | 23 | 4 | 2289.5 | 1304.4 | 1910.5 | 593.3 | 962.7 | 1769.4 | 1357.8 | 368.9 | 728.8 | 5299.7 | 2593.8 | 2042 | 11 | 23 | 4 | 0 | 0 | 0 | 0 | 0 | 0 | 0 | 0 | 0 | 0 | 0
2042 | 11 | 23 | 5 | 2301.9 | 1316.5 | 1920.3 | 594.1 | 964.1 | 1775.2 | 1352.6 | 368.8 | 727 | 5333.2 | 2591.9 | 2042 | 11 | 23 | 5 | 0 | 0 | 0 | 0 | 0 | 0 | 0 | 0 | 0 | 0 | 0
2042 | 11 | 23 | 6 | 2374.8 | 1369.9 | 1985.9 | 599.2 | 993 | 1832 | 1388 | 379 | 743.2 | 5525.8 | 2671.1 | 2042 | 11 | 23 | 6 | 0 | 0 | 0 | 0 | 0 | 0 | 0 | 0 | 0 | 0 | 0
2042 | 11 | 23 | 7 | 2519.1 | 1473.5 | 2115.9 | 608.5 | 1054.2 | 1949.7 | 1473.9 | 400.3 | 777.3 | 5889.9 | 2848.7 | 2042 | 11 | 23 | 7 | 0 | 0 | 0 | 0 | 0 | 0 | 0 | 0 | 0 | 0 | 0
2042 | 11 | 23 | 8 | 2621.2 | 1552.2 | 2238.4 | 616.5 | 1127.7 | 2057.4 | 1559.6 | 422 | 824.1 | 6235.1 | 2995.7 | 2042 | 11 | 23 | 8 | 25.4 | 31.4 | 55.3 | 5.2 | 38.8 | 41.3 | 44.4 | 5.8 | 6.6 | 25.9 | 48.2
2042 | 11 | 23 | 9 | 2653.7 | 1608.1 | 2378.1 | 624.5 | 1248.4 | 2170.4 | 1657.1 | 442.3 | 875.7 | 6485.7 | 3132.7 | 2042 | 11 | 23 | 9 | 118.2 | 146.4 | 257.8 | 24 | 180.9 | 192.5 | 206.9 | 26.8 | 30.9 | 120.7 | 224.5
2042 | 11 | 23 | 10 | 2648.9 | 1662.3 | 2516.5 | 632.5 | 1384.8 | 2279.2 | 1743.2 | 462.2 | 948.3 | 6779.1 | 3256 | 2042 | 11 | 23 | 10 | 243 | 301 | 530 | 49.4 | 371.9 | 395.8 | 425.4 | 55.1 | 63.5 | 248.1 | 461.6
2042 | 11 | 23 | 11 | 2613.3 | 1685.9 | 2586.9 | 636 | 1469.3 | 2331.7 | 1780.8 | 471.8 | 997.1 | 6974.5 | 3311.6 | 2042 | 11 | 23 | 11 | 335.3 | 415.4 | 731.2 | 68.2 | 513.1 | 546.1 | 587 | 76.1 | 87.6 | 342.4 | 636.8
2042 | 11 | 23 | 12 | 2590 | 1701.1 | 2627.9 | 637.7 | 1520.8 | 2363.8 | 1801.2 | 476.1 | 1020.5 | 7076.2 | 3347.3 | 2042 | 11 | 23 | 12 | 392.9 | 486.7 | 856.9 | 79.9 | 601.3 | 639.9 | 687.8 | 89.2 | 102.7 | 401.2 | 746.3
2042 | 11 | 23 | 13 | 2620.8 | 1718.5 | 2639.6 | 638.5 | 1523.2 | 2382.9 | 1819.8 | 480.6 | 1030.7 | 7150.9 | 3397.8 | 2042 | 11 | 23 | 13 | 380.4 | 471.2 | 829.5 | 77.4 | 582.1 | 619.5 | 665.9 | 86.3 | 99.4 | 388.4 | 722.4
2042 | 11 | 23 | 14 | 2671.7 | 1722.1 | 2608 | 637.4 | 1475.8 | 2371.5 | 1818.5 | 480.8 | 1020.8 | 7154.6 | 3422 | 2042 | 11 | 23 | 14 | 313.6 | 388.4 | 683.9 | 63.8 | 479.9 | 510.7 | 548.9 | 71.2 | 82 | 320.2 | 595.6
2042 | 11 | 23 | 15 | 2725.2 | 1709.6 | 2549.6 | 634.8 | 1398.7 | 2335.8 | 1798.2 | 475.5 | 986.3 | 7079.5 | 3418.6 | 2042 | 11 | 23 | 15 | 220.1 | 272.6 | 479.9 | 44.8 | 336.8 | 358.4 | 385.2 | 49.9 | 57.5 | 224.7 | 418
2042 | 11 | 23 | 16 | 2887.8 | 1749.3 | 2546.9 | 637.8 | 1330.5 | 2360.2 | 1833.2 | 484 | 968.7 | 7154.3 | 3533.3 | 2042 | 11 | 23 | 16 | 86.4 | 107 | 188.3 | 17.6 | 132.2 | 140.6 | 151.2 | 19.6 | 22.6 | 88.2 | 164
2042 | 11 | 23 | 17 | 3154 | 1890 | 2706.5 | 650.9 | 1372.3 | 2522.1 | 1985.8 | 520.5 | 1024.2 | 7604.9 | 3864.3 | 2042 | 11 | 23 | 17 | 8.5 | 10.5 | 18.5 | 1.7 | 13 | 13.8 | 14.9 | 1.9 | 2.2 | 8.7 | 16.1
2042 | 11 | 23 | 18 | 3438.8 | 2085.7 | 2963 | 669.2 | 1497.5 | 2759.1 | 2193.6 | 568.7 | 1110.1 | 8218.2 | 4291.4 | 2042 | 11 | 23 | 18 | 0 | 0 | 0 | 0 | 0 | 0 | 0 | 0 | 0 | 0 | 0
2042 | 11 | 23 | 19 | 3552.7 | 2156.1 | 3072.1 | 677.1 | 1562.1 | 2869.8 | 2307.3 | 594.3 | 1167.5 | 8459.8 | 4489.6 | 2042 | 11 | 23 | 19 | 0 | 0 | 0 | 0 | 0 | 0 | 0 | 0 | 0 | 0 | 0
2042 | 11 | 23 | 20 | 3489.4 | 2104.5 | 3017.4 | 673.3 | 1539.3 | 2822.3 | 2279.1 | 587.1 | 1157.3 | 8299.7 | 4414.6 | 2042 | 11 | 23 | 20 | 0 | 0 | 0 | 0 | 0 | 0 | 0 | 0 | 0 | 0 | 0
2042 | 11 | 23 | 21 | 3348 | 2009.6 | 2885.9 | 663.6 | 1472.7 | 2700.6 | 2179.1 | 564.2 | 1119.2 | 8030.7 | 4222.2 | 2042 | 11 | 23 | 21 | 0 | 0 | 0 | 0 | 0 | 0 | 0 | 0 | 0 | 0 | 0
2042 | 11 | 23 | 22 | 3161.4 | 1887.3 | 2711.5 | 651.2 | 1384.6 | 2540.6 | 2046.7 | 533.1 | 1067.3 | 7661.5 | 3967.6 | 2042 | 11 | 23 | 22 | 0 | 0 | 0 | 0 | 0 | 0 | 0 | 0 | 0 | 0 | 0
2042 | 11 | 23 | 23 | 2947.8 | 1744.8 | 2513.8 | 636.9 | 1283.1 | 2358.1 | 1894.7 | 496.3 | 998.9 | 7145 | 3655 | 2042 | 11 | 23 | 23 | 0 | 0 | 0 | 0 | 0 | 0 | 0 | 0 | 0 | 0 | 0
2042 | 11 | 23 | 24 | 2728.9 | 1601 | 2315 | 623.2 | 1182.2 | 2166.7 | 1725.9 | 456.5 | 916.8 | 6543 | 3313.2 | 2042 | 11 | 23 | 24 | 0 | 0 | 0 | 0 | 0 | 0 | 0 | 0 | 0 | 0 | 0
2042 | 11 | 24 | 1 | 2382.9 | 1356.5 | 2003.9 | 600.4 | 1021.9 | 1865.7 | 1471.1 | 397.1 | 796.3 | 5655.5 | 2798.7 | 2042 | 11 | 24 | 1 | 0 | 0 | 0 | 0 | 0 | 0 | 0 | 0 | 0 | 0 | 0
2042 | 11 | 24 | 2 | 2323.9 | 1315.4 | 1949.2 | 596 | 991.1 | 1808.8 | 1404.3 | 383.7 | 766.1 | 5483.5 | 2668.1 | 2042 | 11 | 24 | 2 | 0 | 0 | 0 | 0 | 0 | 0 | 0 | 0 | 0 | 0 | 0
2042 | 11 | 24 | 3 | 2235.3 | 1260.8 | 1865 | 589.6 | 944.4 | 1729.5 | 1330.9 | 364.7 | 725 | 5208.9 | 2534.5 | 2042 | 11 | 24 | 3 | 0 | 0 | 0 | 0 | 0 | 0 | 0 | 0 | 0 | 0 | 0
2042 | 11 | 24 | 4 | 2211.9 | 1249.7 | 1842.3 | 587.9 | 929.3 | 1704.4 | 1299.6 | 357.9 | 708.8 | 5133.1 | 2477.2 | 2042 | 11 | 24 | 4 | 0 | 0 | 0 | 0 | 0 | 0 | 0 | 0 | 0 | 0 | 0
2042 | 11 | 24 | 5 | 2259.6 | 1285.6 | 1886.5 | 591.6 | 946.5 | 1738.6 | 1311.9 | 364.8 | 720.4 | 5277.7 | 2519.1 | 2042 | 11 | 24 | 5 | 0 | 0 | 0 | 0 | 0 | 0 | 0 | 0 | 0 | 0 | 0
2042 | 11 | 24 | 6 | 2423.5 | 1401.5 | 2038 | 602.8 | 1015.5 | 1869 | 1399.3 | 392.5 | 772.9 | 5772.7 | 2707.7 | 2042 | 11 | 24 | 6 | 0 | 0 | 0 | 0 | 0 | 0 | 0 | 0 | 0 | 0 | 0
2042 | 11 | 24 | 7 | 2698.2 | 1587.2 | 2292.1 | 621.7 | 1134.5 | 2092.1 | 1554.4 | 439.1 | 858.4 | 6563.7 | 3037.6 | 2042 | 11 | 24 | 7 | 0 | 0 | 0 | 0 | 0 | 0 | 0 | 0 | 0 | 0 | 0
2042 | 11 | 24 | 8 | 2843.3 | 1696.8 | 2454.2 | 633.8 | 1228 | 2236.9 | 1665.4 | 471.7 | 937.3 | 7174.1 | 3261 | 2042 | 11 | 24 | 8 | 26.6 | 32.9 | 58 | 5.4 | 40.7 | 43.3 | 46.5 | 6 | 6.9 | 27.1 | 50.5
2042 | 11 | 24 | 9 | 2825.2 | 1731 | 2547.9 | 636.3 | 1329.2 | 2312.1 | 1741.2 | 486.8 | 989.8 | 7429.4 | 3369 | 2042 | 11 | 24 | 9 | 122.5 | 151.8 | 267.2 | 24.9 | 187.5 | 199.5 | 214.5 | 27.8 | 32 | 125.1 | 232.7
2042 | 11 | 24 | 10 | 2773.5 | 1767.7 | 2656.7 | 642.8 | 1459.8 | 2395.4 | 1808.7 | 501.8 | 1061 | 7694.5 | 3461.4 | 2042 | 11 | 24 | 10 | 261.4 | 323.8 | 570 | 53.2 | 400 | 425.7 | 457.5 | 59.3 | 68.3 | 266.9 | 496.4
2042 | 11 | 24 | 11 | 2713.7 | 1788.4 | 2733 | 645.8 | 1560.6 | 2449.7 | 1845.5 | 509.2 | 1106.4 | 7832.4 | 3506.6 | 2042 | 11 | 24 | 11 | 378.9 | 469.3 | 826.3 | 77.1 | 579.8 | 617.1 | 663.3 | 86 | 99 | 386.9 | 719.6
2042 | 11 | 24 | 12 | 2667.4 | 1794.7 | 2769.4 | 646.3 | 1617.3 | 2474.7 | 1859.9 | 510.3 | 1122.6 | 7857.8 | 3521.1 | 2042 | 11 | 24 | 12 | 450.6 | 558.1 | 982.5 | 91.6 | 689.5 | 733.8 | 788.7 | 102.2 | 117.8 | 460 | 855.7
2042 | 11 | 24 | 13 | 2672.3 | 1793.2 | 2762.8 | 646.1 | 1612.9 | 2475.7 | 1861.1 | 510.1 | 1120.7 | 7827.8 | 3526.5 | 2042 | 11 | 24 | 13 | 442.1 | 547.6 | 964 | 89.9 | 676.5 | 719.9 | 773.8 | 100.3 | 115.5 | 451.4 | 839.6
2042 | 11 | 24 | 14 | 2736.8 | 1792.8 | 2717.6 | 644.9 | 1546.1 | 2455.1 | 1850.3 | 509.1 | 1103.4 | 7796.7 | 3530.3 | 2042 | 11 | 24 | 14 | 351.7 | 435.6 | 766.8 | 71.5 | 538.1 | 572.7 | 615.5 | 79.8 | 91.9 | 359 | 667.9
2042 | 11 | 24 | 15 | 2800.2 | 1772.4 | 2633 | 641.8 | 1439.9 | 2400.6 | 1819 | 502.4 | 1062.9 | 7707.8 | 3514.5 | 2042 | 11 | 24 | 15 | 227 | 281.1 | 494.9 | 46.2 | 347.3 | 369.6 | 397.3 | 51.5 | 59.3 | 231.7 | 431.1
2042 | 11 | 24 | 16 | 2954.6 | 1806.4 | 2616.4 | 643.7 | 1363 | 2415 | 1849.2 | 510 | 1047.3 | 7805.5 | 3627.2 | 2042 | 11 | 24 | 16 | 88.5 | 109.6 | 193 | 18 | 135.5 | 144.2 | 154.9 | 20.1 | 23.1 | 90.4 | 168.1
2042 | 11 | 24 | 17 | 3200.8 | 1930.9 | 2752.2 | 655.5 | 1392 | 2557.6 | 1991.6 | 543.4 | 1099.4 | 8231.7 | 3939.4 | 2042 | 11 | 24 | 17 | 7.2 | 8.9 | 15.6 | 1.5 | 10.9 | 11.6 | 12.5 | 1.6 | 1.9 | 7.3 | 13.6
2042 | 11 | 24 | 18 | 3465.5 | 2110 | 2990.3 | 672.3 | 1509.5 | 2779.8 | 2190.4 | 587.6 | 1177.6 | 8778.8 | 4350 | 2042 | 11 | 24 | 18 | 0 | 0 | 0 | 0 | 0 | 0 | 0 | 0 | 0 | 0 | 0
2042 | 11 | 24 | 19 | 3568.2 | 2168.6 | 3090.6 | 679.6 | 1569.6 | 2880.9 | 2300.9 | 608.2 | 1216.1 | 8864.4 | 4542.9 | 2042 | 11 | 24 | 19 | 0 | 0 | 0 | 0 | 0 | 0 | 0 | 0 | 0 | 0 | 0
2042 | 11 | 24 | 20 | 3497.7 | 2109.9 | 3029.4 | 675.2 | 1543.6 | 2827.3 | 2273.1 | 598 | 1195.6 | 8617.6 | 4449.8 | 2042 | 11 | 24 | 20 | 0 | 0 | 0 | 0 | 0 | 0 | 0 | 0 | 0 | 0 | 0
2042 | 11 | 24 | 21 | 3340 | 2001.9 | 2883 | 664.9 | 1469.9 | 2692.3 | 2165.6 | 570 | 1142.4 | 8223.9 | 4224 | 2042 | 11 | 24 | 21 | 0 | 0 | 0 | 0 | 0 | 0 | 0 | 0 | 0 | 0 | 0
2042 | 11 | 24 | 22 | 3142.5 | 1870.7 | 2696.9 | 651.5 | 1376.9 | 2523.9 | 2028.5 | 535.6 | 1081.7 | 7781.2 | 3943 | 2042 | 11 | 24 | 22 | 0 | 0 | 0 | 0 | 0 | 0 | 0 | 0 | 0 | 0 | 0
2042 | 11 | 24 | 23 | 2908.6 | 1712.4 | 2479.9 | 635.2 | 1266.1 | 2325.2 | 1861.8 | 493.6 | 1000.5 | 7158.7 | 3589.2 | 2042 | 11 | 24 | 23 | 0 | 0 | 0 | 0 | 0 | 0 | 0 | 0 | 0 | 0 | 0
2042 | 11 | 24 | 24 | 2670.2 | 1556.4 | 2263.1 | 620.1 | 1156.7 | 2117.6 | 1682.5 | 449.4 | 906.7 | 6460.2 | 3218.8 | 2042 | 11 | 24 | 24 | 0 | 0 | 0 | 0 | 0 | 0 | 0 | 0 | 0 | 0 | 0
2042 | 11 | 25 | 1 | 2453.8 | 1403.3 | 2069.2 | 606.4 | 1053.4 | 1924 | 1505 | 407.2 | 811.2 | 5780.2 | 2854.4 | 2042 | 11 | 25 | 1 | 0 | 0 | 0 | 0 | 0 | 0 | 0 | 0 | 0 | 0 | 0
2042 | 11 | 25 | 2 | 2389.6 | 1358.3 | 2009.3 | 602 | 1019.9 | 1862.8 | 1436.4 | 392.5 | 777.4 | 5576.7 | 2720 | 2042 | 11 | 25 | 2 | 0 | 0 | 0 | 0 | 0 | 0 | 0 | 0 | 0 | 0 | 0
2042 | 11 | 25 | 3 | 2295.7 | 1300.4 | 1920.4 | 595.4 | 970.8 | 1779.3 | 1361.5 | 372.6 | 735 | 5292.7 | 2582.4 | 2042 | 11 | 25 | 3 | 0 | 0 | 0 | 0 | 0 | 0 | 0 | 0 | 0 | 0 | 0
2042 | 11 | 25 | 4 | 2269.9 | 1287.2 | 1895 | 593.8 | 954.5 | 1752.4 | 1329.1 | 365.6 | 719.1 | 5218.8 | 2524.9 | 2042 | 11 | 25 | 4 | 0 | 0 | 0 | 0 | 0 | 0 | 0 | 0 | 0 | 0 | 0
2042 | 11 | 25 | 5 | 2314.4 | 1321.1 | 1935.7 | 597 | 970.3 | 1784 | 1340.9 | 371.7 | 729.7 | 5355.3 | 2564.7 | 2042 | 11 | 25 | 5 | 0 | 0 | 0 | 0 | 0 | 0 | 0 | 0 | 0 | 0 | 0
2042 | 11 | 25 | 6 | 2477.5 | 1435 | 2086.7 | 608.2 | 1038.9 | 1913.8 | 1428.7 | 399.3 | 782.3 | 5850.7 | 2754.5 | 2042 | 11 | 25 | 6 | 0 | 0 | 0 | 0 | 0 | 0 | 0 | 0 | 0 | 0 | 0
2042 | 11 | 25 | 7 | 2752.3 | 1618.7 | 2341 | 626.6 | 1158 | 2136.9 | 1584.8 | 446.6 | 870.2 | 6662.5 | 3084.8 | 2042 | 11 | 25 | 7 | 0 | 0 | 0 | 0 | 0 | 0 | 0 | 0 | 0 | 0 | 0
2042 | 11 | 25 | 8 | 2891.8 | 1723.1 | 2491.7 | 637.1 | 1242.9 | 2272 | 1690.8 | 478.6 | 949.2 | 7279.9 | 3300.3 | 2042 | 11 | 25 | 8 | 20.8 | 25.7 | 45.3 | 4.2 | 31.8 | 33.8 | 36.4 | 4.7 | 5.4 | 21.2 | 39.5
2042 | 11 | 25 | 9 | 2878.8 | 1749.7 | 2557.2 | 638.6 | 1315.5 | 2326.9 | 1751.5 | 492 | 996.7 | 7525.7 | 3385.8 | 2042 | 11 | 25 | 9 | 88 | 109 | 191.9 | 17.9 | 134.6 | 143.3 | 154 | 20 | 23 | 89.8 | 167.1
2042 | 11 | 25 | 10 | 2855.1 | 1774 | 2611.6 | 641.9 | 1382.8 | 2372.8 | 1790.7 | 503.9 | 1054.7 | 7763.9 | 3443.2 | 2042 | 11 | 25 | 10 | 156.4 | 193.7 | 341.1 | 31.8 | 239.3 | 254.7 | 273.8 | 35.5 | 40.9 | 159.7 | 297
2042 | 11 | 25 | 11 | 2832.8 | 1783.7 | 2635.7 | 642.2 | 1418.5 | 2392.9 | 1798.2 | 508.8 | 1087.1 | 7880.2 | 3458.4 | 2042 | 11 | 25 | 11 | 197.8 | 245 | 431.4 | 40.2 | 302.7 | 322.2 | 346.3 | 44.9 | 51.7 | 202 | 375.7
2042 | 11 | 25 | 12 | 2808.7 | 1782.9 | 2641.2 | 642.3 | 1436.5 | 2397.6 | 1795.6 | 508.5 | 1095.6 | 7894.7 | 3453.3 | 2042 | 11 | 25 | 12 | 224.4 | 278 | 489.4 | 45.6 | 343.4 | 365.5 | 392.8 | 50.9 | 58.6 | 229.1 | 426.2
2042 | 11 | 25 | 13 | 2814.5 | 1779.5 | 2630.1 | 641.6 | 1427.2 | 2394.8 | 1794.3 | 508.1 | 1093 | 7863.9 | 3456.8 | 2042 | 11 | 25 | 13 | 210.9 | 261.2 | 459.9 | 42.9 | 322.8 | 343.5 | 369.2 | 47.9 | 55.1 | 215.3 | 400.6
2042 | 11 | 25 | 14 | 2838.1 | 1787.2 | 2635 | 642.4 | 1424.7 | 2405.7 | 1806.4 | 509 | 1087.2 | 7840.6 | 3484.4 | 2042 | 11 | 25 | 14 | 197 | 244 | 429.6 | 40.1 | 301.5 | 320.9 | 344.9 | 44.7 | 51.5 | 201.2 | 374.2
2042 | 11 | 25 | 15 | 2870.1 | 1775.7 | 2591.7 | 641 | 1371.1 | 2378.7 | 1794.4 | 503.8 | 1056.5 | 7760.7 | 3493.7 | 2042 | 11 | 25 | 15 | 134.3 | 166.3 | 292.8 | 27.3 | 205.5 | 218.7 | 235 | 30.5 | 35.1 | 137.1 | 255
2042 | 11 | 25 | 16 | 2994 | 1818.4 | 2613.5 | 644.6 | 1342.9 | 2416.9 | 1845.1 | 513.1 | 1049.4 | 7863.1 | 3629.5 | 2042 | 11 | 25 | 16 | 53.6 | 66.4 | 116.8 | 10.9 | 82 | 87.2 | 93.8 | 12.2 | 14 | 54.7 | 101.7
2042 | 11 | 25 | 17 | 3224.7 | 1946.5 | 2772.1 | 656.6 | 1399.7 | 2574.6 | 1999.7 | 547.5 | 1107.1 | 8297.9 | 3956.7 | 2042 | 11 | 25 | 17 | 4.5 | 5.5 | 9.7 | 0.9 | 6.8 | 7.3 | 7.8 | 1 | 1.2 | 4.5 | 8.5
2042 | 11 | 25 | 18 | 3485.9 | 2123 | 3010.1 | 673.4 | 1518.7 | 2796.2 | 2197.1 | 591.5 | 1185.1 | 8841.3 | 4363.2 | 2042 | 11 | 25 | 18 | 0 | 0 | 0 | 0 | 0 | 0 | 0 | 0 | 0 | 0 | 0
2042 | 11 | 25 | 19 | 3588.1 | 2180.7 | 3109.9 | 680.8 | 1578.4 | 2896.8 | 2306.5 | 611.8 | 1222.5 | 8917.8 | 4555.8 | 2042 | 11 | 25 | 19 | 0 | 0 | 0 | 0 | 0 | 0 | 0 | 0 | 0 | 0 | 0
2042 | 11 | 25 | 20 | 3519.6 | 2124.1 | 3050.6 | 677.1 | 1553.3 | 2844.8 | 2279.5 | 601.8 | 1201.8 | 8669.2 | 4466.3 | 2042 | 11 | 25 | 20 | 0 | 0 | 0 | 0 | 0 | 0 | 0 | 0 | 0 | 0 | 0
2042 | 11 | 25 | 21 | 3364.6 | 2018 | 2906.8 | 667 | 1480.9 | 2712 | 2174.8 | 574.2 | 1148.6 | 8275.1 | 4243.3 | 2042 | 11 | 25 | 21 | 0 | 0 | 0 | 0 | 0 | 0 | 0 | 0 | 0 | 0 | 0
2042 | 11 | 25 | 22 | 3170.5 | 1888.2 | 2723.8 | 653.6 | 1389.3 | 2546.4 | 2040 | 540.1 | 1088.3 | 7836.7 | 3965.8 | 2042 | 11 | 25 | 22 | 0 | 0 | 0 | 0 | 0 | 0 | 0 | 0 | 0 | 0 | 0
2042 | 11 | 25 | 23 | 2937.1 | 1730.7 | 2507.1 | 637.9 | 1278.7 | 2348.2 | 1874.9 | 498.2 | 1007.6 | 7217.9 | 3615.5 | 2042 | 11 | 25 | 23 | 0 | 0 | 0 | 0 | 0 | 0 | 0 | 0 | 0 | 0 | 0
2042 | 11 | 25 | 24 | 2698.7 | 1575.1 | 2290 | 622.9 | 1169.3 | 2140.9 | 1694.5 | 453.9 | 914 | 6520.4 | 3245.6 | 2042 | 11 | 25 | 24 | 0 | 0 | 0 | 0 | 0 | 0 | 0 | 0 | 0 | 0 | 0
2042 | 11 | 26 | 1 | 2602.6 | 1492.7 | 2175.8 | 644.2 | 1105.5 | 2025 | 1576.5 | 423.9 | 840.4 | 6022.1 | 2977.1 | 2042 | 11 | 26 | 1 | 0 | 0 | 0 | 0 | 0 | 0 | 0 | 0 | 0 | 0 | 0
2042 | 11 | 26 | 2 | 2540.2 | 1448.9 | 2117.5 | 639.5 | 1072.7 | 1965.3 | 1509.1 | 408.8 | 804.4 | 5801.5 | 2850.2 | 2042 | 11 | 26 | 2 | 0 | 0 | 0 | 0 | 0 | 0 | 0 | 0 | 0 | 0 | 0
2042 | 11 | 26 | 3 | 2447.8 | 1393.1 | 2029.8 | 632.9 | 1024.4 | 1883.2 | 1435.5 | 389.2 | 763.2 | 5527.5 | 2715.5 | 2042 | 11 | 26 | 3 | 0 | 0 | 0 | 0 | 0 | 0 | 0 | 0 | 0 | 0 | 0
2042 | 11 | 26 | 4 | 2423.7 | 1381.9 | 2006.7 | 631.6 | 1008.9 | 1857.3 | 1405.8 | 383.3 | 750.4 | 5479.5 | 2667 | 2042 | 11 | 26 | 4 | 0 | 0 | 0 | 0 | 0 | 0 | 0 | 0 | 0 | 0 | 0
2042 | 11 | 26 | 5 | 2469.2 | 1417.3 | 2048.6 | 634.9 | 1025.1 | 1889.7 | 1418.6 | 389.8 | 761.6 | 5619.8 | 2711.4 | 2042 | 11 | 26 | 5 | 0 | 0 | 0 | 0 | 0 | 0 | 0 | 0 | 0 | 0 | 0
2042 | 11 | 26 | 6 | 2632.1 | 1531.9 | 2198.9 | 645.8 | 1093.7 | 2019.4 | 1506.6 | 417.4 | 814.5 | 6117.9 | 2905 | 2042 | 11 | 26 | 6 | 0 | 0 | 0 | 0 | 0 | 0 | 0 | 0 | 0 | 0 | 0
2042 | 11 | 26 | 7 | 2903.1 | 1714.3 | 2448.1 | 664.3 | 1210.8 | 2240.1 | 1662.2 | 463.9 | 902.7 | 6932.3 | 3236.6 | 2042 | 11 | 26 | 7 | 0 | 0 | 0 | 0 | 0 | 0 | 0 | 0 | 0 | 0 | 0
2042 | 11 | 26 | 8 | 3041.5 | 1816.5 | 2593.9 | 674.8 | 1292.2 | 2372.3 | 1766.1 | 495.1 | 980.9 | 7546.5 | 3445.8 | 2042 | 11 | 26 | 8 | 18.1 | 22.4 | 39.4 | 3.7 | 27.7 | 29.4 | 31.7 | 4.1 | 4.7 | 18.5 | 34.3
2042 | 11 | 26 | 9 | 3030.2 | 1841.2 | 2655.8 | 676.3 | 1360.7 | 2424.7 | 1823.1 | 508 | 1026.5 | 7781.5 | 3516.1 | 2042 | 11 | 26 | 9 | 80.7 | 100 | 176 | 16.4 | 123.5 | 131.4 | 141.2 | 18.3 | 21.1 | 82.4 | 153.3
2042 | 11 | 26 | 10 | 2995.6 | 1865.3 | 2717.3 | 679.4 | 1439.4 | 2474.7 | 1865.1 | 519.8 | 1085.2 | 8007.7 | 3561.3 | 2042 | 11 | 26 | 10 | 164.2 | 203.4 | 358.1 | 33.4 | 251.3 | 267.4 | 287.5 | 37.3 | 42.9 | 167.7 | 311.9
2042 | 11 | 26 | 11 | 2967.9 | 1873.2 | 2738.7 | 679.8 | 1474.8 | 2491.9 | 1869.5 | 523.9 | 1116.2 | 8110.7 | 3562.1 | 2042 | 11 | 26 | 11 | 207.7 | 257.2 | 452.9 | 42.2 | 317.8 | 338.2 | 363.5 | 47.1 | 54.3 | 212 | 394.4
2042 | 11 | 26 | 12 | 2950.4 | 1868.1 | 2729.1 | 678.7 | 1475.8 | 2486.2 | 1859.2 | 522.7 | 1121 | 8115.5 | 3543 | 2042 | 11 | 26 | 12 | 215.6 | 267.1 | 470.2 | 43.9 | 330 | 351.2 | 377.5 | 48.9 | 56.4 | 220.2 | 409.5
2042 | 11 | 26 | 13 | 2941.9 | 1865.9 | 2730.9 | 678.6 | 1484.3 | 2490.8 | 1865.2 | 522.7 | 1121.9 | 8087.5 | 3553.1 | 2042 | 11 | 26 | 13 | 224.7 | 278.3 | 489.9 | 45.7 | 343.8 | 365.9 | 393.3 | 51 | 58.7 | 229.4 | 426.7
2042 | 11 | 26 | 14 | 2979.2 | 1869.8 | 2718.9 | 678.6 | 1460.1 | 2490.7 | 1871.7 | 523.1 | 1112.3 | 8063.3 | 3578.4 | 2042 | 11 | 26 | 14 | 184.9 | 229 | 403.1 | 37.6 | 282.9 | 301.1 | 323.6 | 41.9 | 48.3 | 188.8 | 351.1
2042 | 11 | 26 | 15 | 3015.3 | 1857.9 | 2675.3 | 677.1 | 1403.7 | 2462.8 | 1863.2 | 518.4 | 1081.6 | 7989 | 3595.6 | 2042 | 11 | 26 | 15 | 117.5 | 145.6 | 256.3 | 23.9 | 179.9 | 191.4 | 205.7 | 26.7 | 30.7 | 120 | 223.2
2042 | 11 | 26 | 16 | 3136.4 | 1902 | 2705.8 | 681.2 | 1384.3 | 2506.8 | 1919.4 | 528.5 | 1077.1 | 8102 | 3748 | 2042 | 11 | 26 | 16 | 46.3 | 57.3 | 100.9 | 9.4 | 70.8 | 75.4 | 81 | 10.5 | 12.1 | 47.3 | 87.9
2042 | 11 | 26 | 17 | 3369.1 | 2035.5 | 2874.9 | 694.2 | 1450.4 | 2672.8 | 2081.4 | 564.4 | 1139.1 | 8564.6 | 4097.9 | 2042 | 11 | 26 | 17 | 5 | 6.2 | 10.9 | 1 | 7.6 | 8.1 | 8.7 | 1.1 | 1.3 | 5.1 | 9.5
2042 | 11 | 26 | 18 | 3638.8 | 2218.8 | 3120.8 | 711.9 | 1572.6 | 2900.6 | 2285.5 | 609.8 | 1219.2 | 9125.4 | 4516.1 | 2042 | 11 | 26 | 18 | 0 | 0 | 0 | 0 | 0 | 0 | 0 | 0 | 0 | 0 | 0
2042 | 11 | 26 | 19 | 3746.2 | 2280.5 | 3225.8 | 719.7 | 1634.7 | 3005.2 | 2397.1 | 631 | 1257.5 | 9208.5 | 4711.7 | 2042 | 11 | 26 | 19 | 0 | 0 | 0 | 0 | 0 | 0 | 0 | 0 | 0 | 0 | 0
2042 | 11 | 26 | 20 | 3681.5 | 2226.2 | 3170.2 | 715.5 | 1611.4 | 2956.3 | 2370.7 | 621.3 | 1237 | 8961.5 | 4629 | 2042 | 11 | 26 | 20 | 0 | 0 | 0 | 0 | 0 | 0 | 0 | 0 | 0 | 0 | 0
2042 | 11 | 26 | 21 | 3531.4 | 2122.3 | 3030.7 | 705.7 | 1541 | 2827.7 | 2266.7 | 594.3 | 1184.8 | 8576.1 | 4411.9 | 2042 | 11 | 26 | 21 | 0 | 0 | 0 | 0 | 0 | 0 | 0 | 0 | 0 | 0 | 0
2042 | 11 | 26 | 22 | 3341.5 | 1994 | 2851.4 | 692.5 | 1451.3 | 2665.5 | 2132.4 | 560.7 | 1125.1 | 8141.8 | 4140.4 | 2042 | 11 | 26 | 22 | 0 | 0 | 0 | 0 | 0 | 0 | 0 | 0 | 0 | 0 | 0
2042 | 11 | 26 | 23 | 3104.5 | 1832.8 | 2631.6 | 676.4 | 1339.1 | 2464.2 | 1964.5 | 518.3 | 1043.3 | 7515 | 3786.8 | 2042 | 11 | 26 | 23 | 0 | 0 | 0 | 0 | 0 | 0 | 0 | 0 | 0 | 0 | 0
2042 | 11 | 26 | 24 | 2862.3 | 1674.9 | 2411.4 | 661.2 | 1227.8 | 2253.6 | 1783.3 | 473.8 | 949.7 | 6816.9 | 3413.6 | 2042 | 11 | 26 | 24 | 0 | 0 | 0 | 0 | 0 | 0 | 0 | 0 | 0 | 0 | 0
2042 | 11 | 27 | 1 | 2494.5 | 1421.5 | 2086.8 | 639.3 | 1060.3 | 1932.1 | 1548.5 | 414.6 | 831.1 | 5945.6 | 2985.4 | 2042 | 11 | 27 | 1 | 0 | 0 | 0 | 0 | 0 | 0 | 0 | 0 | 0 | 0 | 0
2042 | 11 | 27 | 2 | 2381.3 | 1351.3 | 1979.8 | 631 | 1004.5 | 1831.4 | 1449.9 | 391.6 | 783.4 | 5627.1 | 2787 | 2042 | 11 | 27 | 2 | 0 | 0 | 0 | 0 | 0 | 0 | 0 | 0 | 0 | 0 | 0
2042 | 11 | 27 | 3 | 2311.4 | 1305 | 1911.8 | 626.1 | 965.9 | 1768.1 | 1386.1 | 375.9 | 750.8 | 5423.8 | 2667.3 | 2042 | 11 | 27 | 3 | 0 | 0 | 0 | 0 | 0 | 0 | 0 | 0 | 0 | 0 | 0
2042 | 11 | 27 | 4 | 2271 | 1283.2 | 1872.5 | 623 | 943.2 | 1729.5 | 1348 | 366.6 | 731.8 | 5324 | 2591.4 | 2042 | 11 | 27 | 4 | 0 | 0 | 0 | 0 | 0 | 0 | 0 | 0 | 0 | 0 | 0
2042 | 11 | 27 | 5 | 2279.8 | 1299.5 | 1878 | 624.2 | 942.8 | 1732.8 | 1345.7 | 367.1 | 735.8 | 5405.9 | 2601.8 | 2042 | 11 | 27 | 5 | 0 | 0 | 0 | 0 | 0 | 0 | 0 | 0 | 0 | 0 | 0
2042 | 11 | 27 | 6 | 2367.4 | 1365.9 | 1955.9 | 629.3 | 978 | 1802.1 | 1395.5 | 381.6 | 765.8 | 5713.2 | 2715 | 2042 | 11 | 27 | 6 | 0 | 0 | 0 | 0 | 0 | 0 | 0 | 0 | 0 | 0 | 0
2042 | 11 | 27 | 7 | 2517.9 | 1472.5 | 2089.8 | 637 | 1041.6 | 1925.5 | 1484.7 | 405.4 | 809.9 | 6161.2 | 2914.9 | 2042 | 11 | 27 | 7 | 0 | 0 | 0 | 0 | 0 | 0 | 0 | 0 | 0 | 0 | 0
2042 | 11 | 27 | 8 | 2631.7 | 1546.3 | 2212.1 | 645.3 | 1107.4 | 2031 | 1571.3 | 427 | 850.7 | 6469.8 | 3070.4 | 2042 | 11 | 27 | 8 | 12.8 | 15.9 | 28 | 2.6 | 19.6 | 20.9 | 22.4 | 2.9 | 3.4 | 13.1 | 24.3
2042 | 11 | 27 | 9 | 2699.5 | 1597.4 | 2344.4 | 653.9 | 1200.9 | 2135.4 | 1666 | 448 | 889.3 | 6659.4 | 3214.7 | 2042 | 11 | 27 | 9 | 64.9 | 80.4 | 141.5 | 13.2 | 99.3 | 105.7 | 113.6 | 14.7 | 17 | 66.3 | 123.3
2042 | 11 | 27 | 10 | 2768.4 | 1664.5 | 2486.5 | 663.7 | 1306.9 | 2253.2 | 1748.6 | 471 | 951 | 6930.4 | 3357.8 | 2042 | 11 | 27 | 10 | 130.9 | 162.1 | 285.4 | 26.6 | 200.3 | 213.2 | 229.1 | 29.7 | 34.2 | 133.6 | 248.6
2042 | 11 | 27 | 11 | 2790.5 | 1711.5 | 2583.9 | 669 | 1390.2 | 2330.7 | 1804.9 | 484.6 | 995.4 | 7117.3 | 3458.9 | 2042 | 11 | 27 | 11 | 198.2 | 245.5 | 432.3 | 40.3 | 303.3 | 322.8 | 347 | 45 | 51.8 | 202.4 | 376.5
2042 | 11 | 27 | 12 | 2774.1 | 1738.8 | 2654.2 | 672.8 | 1464.1 | 2382 | 1845.9 | 491.9 | 1022.1 | 7227 | 3516.7 | 2042 | 11 | 27 | 12 | 273.3 | 338.5 | 595.9 | 55.6 | 418.2 | 445 | 478.3 | 62 | 71.4 | 279 | 519
2042 | 11 | 27 | 13 | 2777.1 | 1742.4 | 2639.7 | 671.1 | 1453.7 | 2378 | 1853 | 492.2 | 1025.3 | 7244.4 | 3576.6 | 2042 | 11 | 27 | 13 | 260.3 | 322.4 | 567.6 | 52.9 | 398.3 | 423.9 | 455.6 | 59.1 | 68 | 265.8 | 494.4
2042 | 11 | 27 | 14 | 2766.8 | 1721.1 | 2571 | 667.1 | 1398.9 | 2332.7 | 1831.1 | 485.7 | 1010.9 | 7189.4 | 3573.8 | 2042 | 11 | 27 | 14 | 211.9 | 262.4 | 462 | 43.1 | 324.2 | 345 | 370.8 | 48.1 | 55.4 | 216.3 | 402.4
2042 | 11 | 27 | 15 | 2745.2 | 1682.9 | 2482.1 | 661.4 | 1326.7 | 2266.5 | 1782.7 | 473.5 | 972.6 | 7041.8 | 3512.4 | 2042 | 11 | 27 | 15 | 153.8 | 190.5 | 335.5 | 31.3 | 235.4 | 250.5 | 269.3 | 34.9 | 40.2 | 157.1 | 292.2
2042 | 11 | 27 | 16 | 2819.8 | 1688.6 | 2446.6 | 660.5 | 1267.3 | 2258 | 1790.1 | 474 | 951.7 | 7038.4 | 3551.6 | 2042 | 11 | 27 | 16 | 64.6 | 80.1 | 141 | 13.1 | 98.9 | 105.3 | 113.1 | 14.7 | 16.9 | 66 | 122.8
2042 | 11 | 27 | 17 | 2992.2 | 1782.1 | 2537.4 | 666.9 | 1288.4 | 2361.5 | 1900.8 | 498.7 | 996.7 | 7378.4 | 3789 | 2042 | 11 | 27 | 17 | 6.5 | 8 | 14.1 | 1.3 | 9.9 | 10.5 | 11.3 | 1.5 | 1.7 | 6.6 | 12.3
2042 | 11 | 27 | 18 | 3169.7 | 1908.4 | 2691.6 | 677.7 | 1367.7 | 2514.4 | 2039.9 | 529.6 | 1058.2 | 7787.2 | 4062.8 | 2042 | 11 | 27 | 18 | 0 | 0 | 0 | 0 | 0 | 0 | 0 | 0 | 0 | 0 | 0
2042 | 11 | 27 | 19 | 3254 | 1954.4 | 2772 | 683.4 | 1419.3 | 2601.6 | 2126.7 | 547.2 | 1094.6 | 7854.7 | 4187.6 | 2042 | 11 | 27 | 19 | 0 | 0 | 0 | 0 | 0 | 0 | 0 | 0 | 0 | 0 | 0
2042 | 11 | 27 | 20 | 3224 | 1921.2 | 2748.5 | 682.5 | 1411 | 2581 | 2118.2 | 543 | 1083.2 | 7683.8 | 4137.4 | 2042 | 11 | 27 | 20 | 0 | 0 | 0 | 0 | 0 | 0 | 0 | 0 | 0 | 0 | 0
2042 | 11 | 27 | 21 | 3128.2 | 1855.1 | 2661.7 | 676 | 1364.9 | 2495.7 | 2048.6 | 526.1 | 1049.4 | 7451.5 | 3996.3 | 2042 | 11 | 27 | 21 | 0 | 0 | 0 | 0 | 0 | 0 | 0 | 0 | 0 | 0 | 0
2042 | 11 | 27 | 22 | 3004.6 | 1773.8 | 2548.3 | 667.9 | 1305 | 2386.1 | 1960.1 | 506 | 1015.4 | 7230.2 | 3832.1 | 2042 | 11 | 27 | 22 | 0 | 0 | 0 | 0 | 0 | 0 | 0 | 0 | 0 | 0 | 0
2042 | 11 | 27 | 23 | 2830.5 | 1659.9 | 2387.8 | 657 | 1220.7 | 2235.9 | 1845.8 | 477.1 | 965.1 | 6864.8 | 3593.2 | 2042 | 11 | 27 | 23 | 0 | 0 | 0 | 0 | 0 | 0 | 0 | 0 | 0 | 0 | 0
2042 | 11 | 27 | 24 | 2636.8 | 1533.1 | 2210.5 | 645.2 | 1130.6 | 2065.9 | 1695.3 | 442.7 | 898.2 | 6388.6 | 3297.7 | 2042 | 11 | 27 | 24 | 0 | 0 | 0 | 0 | 0 | 0 | 0 | 0 | 0 | 0 | 0
2042 | 11 | 28 | 1 | 2447.8 | 1390.6 | 2046.6 | 634.9 | 1039.9 | 1892.7 | 1527.7 | 407.4 | 815.2 | 5812.8 | 2930.9 | 2042 | 11 | 28 | 1 | 0 | 0 | 0 | 0 | 0 | 0 | 0 | 0 | 0 | 0 | 0
2042 | 11 | 28 | 2 | 2354 | 1330.6 | 1956.3 | 628.4 | 992.9 | 1808.5 | 1440.6 | 387.2 | 773.7 | 5546.5 | 2761.5 | 2042 | 11 | 28 | 2 | 0 | 0 | 0 | 0 | 0 | 0 | 0 | 0 | 0 | 0 | 0
2042 | 11 | 28 | 3 | 2298.7 | 1292.9 | 1903 | 625 | 960.8 | 1756.5 | 1381.9 | 374.3 | 745.7 | 5381.2 | 2651 | 2042 | 11 | 28 | 3 | 0 | 0 | 0 | 0 | 0 | 0 | 0 | 0 | 0 | 0 | 0
2042 | 11 | 28 | 4 | 2272.7 | 1280.7 | 1876.3 | 622.2 | 944.3 | 1730 | 1348.4 | 366.8 | 729.6 | 5306.3 | 2590.5 | 2042 | 11 | 28 | 4 | 0 | 0 | 0 | 0 | 0 | 0 | 0 | 0 | 0 | 0 | 0
2042 | 11 | 28 | 5 | 2302.5 | 1304.2 | 1902.4 | 624.1 | 953.4 | 1750 | 1352.9 | 370.5 | 736.4 | 5411.1 | 2613.8 | 2042 | 11 | 28 | 5 | 0 | 0 | 0 | 0 | 0 | 0 | 0 | 0 | 0 | 0 | 0
2042 | 11 | 28 | 6 | 2411.5 | 1386.8 | 2000.8 | 631.3 | 998 | 1836.5 | 1412.2 | 389.3 | 775.9 | 5797.2 | 2756.1 | 2042 | 11 | 28 | 6 | 0 | 0 | 0 | 0 | 0 | 0 | 0 | 0 | 0 | 0 | 0
2042 | 11 | 28 | 7 | 2582.8 | 1507.4 | 2155 | 643 | 1070.9 | 1976.5 | 1517.4 | 418.6 | 834.2 | 6363.1 | 2978.9 | 2042 | 11 | 28 | 7 | 0 | 0 | 0 | 0 | 0 | 0 | 0 | 0 | 0 | 0 | 0
2042 | 11 | 28 | 8 | 2693.5 | 1581 | 2281 | 651.8 | 1143.6 | 2087.6 | 1602.5 | 442.2 | 887 | 6762.1 | 3125.3 | 2042 | 11 | 28 | 8 | 20.9 | 25.9 | 45.6 | 4.3 | 32 | 34.1 | 36.6 | 4.7 | 5.5 | 21.4 | 39.7
2042 | 11 | 28 | 9 | 2717.4 | 1621 | 2400.1 | 658.8 | 1246.6 | 2181.1 | 1688.4 | 460.4 | 931.6 | 6969.8 | 3226.8 | 2042 | 11 | 28 | 9 | 100.5 | 124.5 | 219.2 | 20.4 | 153.8 | 163.7 | 176 | 22.8 | 26.3 | 102.6 | 190.9
2042 | 11 | 28 | 10 | 2712.1 | 1670.4 | 2527.6 | 666.1 | 1372.4 | 2280.3 | 1769.4 | 478.5 | 996.5 | 7211.3 | 3334.4 | 2042 | 11 | 28 | 10 | 215.4 | 266.8 | 469.6 | 43.8 | 329.6 | 350.7 | 377 | 48.9 | 56.3 | 219.9 | 409
2042 | 11 | 28 | 11 | 2687.6 | 1694.2 | 2596.4 | 669.1 | 1449.4 | 2331.5 | 1805.9 | 487.3 | 1037.4 | 7353.9 | 3370.7 | 2042 | 11 | 28 | 11 | 296.1 | 366.7 | 645.6 | 60.2 | 453 | 482.2 | 518.2 | 67.2 | 77.4 | 302.3 | 562.3
2042 | 11 | 28 | 12 | 2661.4 | 1701.8 | 2615.1 | 669.7 | 1480.2 | 2345.1 | 1817.5 | 488.5 | 1050 | 7387.8 | 3376.5 | 2042 | 11 | 28 | 12 | 335.3 | 415.4 | 731.2 | 68.2 | 513.1 | 546.1 | 587 | 76.1 | 87.6 | 342.4 | 636.8
2042 | 11 | 28 | 13 | 2669.1 | 1703.5 | 2610.1 | 666.3 | 1476.1 | 2347.6 | 1817.8 | 488.7 | 1049.3 | 7368.3 | 3386.7 | 2042 | 11 | 28 | 13 | 326 | 403.8 | 710.9 | 66.3 | 498.9 | 530.9 | 570.7 | 74 | 85.2 | 332.9 | 619.2
2042 | 11 | 28 | 14 | 2717.9 | 1695 | 2571.4 | 666.9 | 1420.7 | 2327.3 | 1809.3 | 488.1 | 1034.9 | 7342.1 | 3402.9 | 2042 | 11 | 28 | 14 | 252.2 | 312.4 | 550 | 51.3 | 385.9 | 410.7 | 441.5 | 57.2 | 65.9 | 257.5 | 479
2042 | 11 | 28 | 15 | 2778.1 | 1681.5 | 2508.2 | 665.2 | 1335.8 | 2288.2 | 1789.2 | 483.3 | 1000.2 | 7277.6 | 3417.7 | 2042 | 11 | 28 | 15 | 148.6 | 184 | 324 | 30.2 | 227.4 | 242 | 260.1 | 33.7 | 38.8 | 151.7 | 282.2
2042 | 11 | 28 | 16 | 2914.1 | 1727.8 | 2529.2 | 669.5 | 1301.4 | 2327.4 | 1838.7 | 493.4 | 993.9 | 7396.9 | 3563.6 | 2042 | 11 | 28 | 16 | 57.2 | 70.9 | 124.8 | 11.6 | 87.6 | 93.2 | 100.2 | 13 | 15 | 58.4 | 108.7
2042 | 11 | 28 | 17 | 3156.7 | 1868.6 | 2694.5 | 682 | 1359.2 | 2491.2 | 1995 | 530 | 1056.2 | 7876 | 3921.6 | 2042 | 11 | 28 | 17 | 4 | 5 | 8.8 | 0.8 | 6.2 | 6.6 | 7.1 | 0.9 | 1.1 | 4.1 | 7.7
2042 | 11 | 28 | 18 | 3411.4 | 2043.2 | 2924.9 | 697.6 | 1475.3 | 2708.5 | 2176.9 | 573 | 1134.9 | 8423.6 | 4314.3 | 2042 | 11 | 28 | 18 | 0 | 0 | 0 | 0 | 0 | 0 | 0 | 0 | 0 | 0 | 0
2042 | 11 | 28 | 19 | 3497.2 | 2094.9 | 3007.2 | 703.5 | 1527.6 | 2796.7 | 2275.6 | 591.3 | 1172.8 | 8504.8 | 4480.3 | 2042 | 11 | 28 | 19 | 0 | 0 | 0 | 0 | 0 | 0 | 0 | 0 | 0 | 0 | 0
2042 | 11 | 28 | 20 | 3439.9 | 2047.2 | 2957.8 | 700.3 | 1507.3 | 2754 | 2252.9 | 583.2 | 1157 | 8297 | 4403.9 | 2042 | 11 | 28 | 20 | 0 | 0 | 0 | 0 | 0 | 0 | 0 | 0 | 0 | 0 | 0
2042 | 11 | 28 | 21 | 3309.7 | 1958.1 | 2836.4 | 691.9 | 1445.7 | 2641.8 | 2161.2 | 559.8 | 1113 | 7979.4 | 4204.7 | 2042 | 11 | 28 | 21 | 0 | 0 | 0 | 0 | 0 | 0 | 0 | 0 | 0 | 0 | 0
2042 | 11 | 28 | 22 | 3152.4 | 1853.9 | 2689.4 | 681.2 | 1370.5 | 2505.6 | 2051.4 | 532.7 | 1065.3 | 7645.1 | 3977.5 | 2042 | 11 | 28 | 22 | 0 | 0 | 0 | 0 | 0 | 0 | 0 | 0 | 0 | 0 | 0
2042 | 11 | 28 | 23 | 2955.1 | 1721.4 | 2507.6 | 668.5 | 1276 | 2336.2 | 1911.8 | 498.3 | 1000.3 | 7156.9 | 3689.8 | 2042 | 11 | 28 | 23 | 0 | 0 | 0 | 0 | 0 | 0 | 0 | 0 | 0 | 0 | 0
2042 | 11 | 28 | 24 | 2737.7 | 1578.9 | 2308.5 | 655.3 | 1175.7 | 2146.6 | 1745.8 | 458.7 | 920.5 | 6573.8 | 3355.6 | 2042 | 11 | 28 | 24 | 0 | 0 | 0 | 0 | 0 | 0 | 0 | 0 | 0 | 0 | 0
2042 | 11 | 29 | 1 | 2498.7 | 1411.5 | 2085.8 | 637.1 | 1060.8 | 1937.5 | 1535.4 | 412.1 | 824.3 | 5888.7 | 2924.9 | 2042 | 11 | 29 | 1 | 0 | 0 | 0 | 0 | 0 | 0 | 0 | 0 | 0 | 0 | 0
2042 | 11 | 29 | 2 | 2421.9 | 1361.6 | 2013.8 | 630.9 | 1021.8 | 1866.2 | 1459.1 | 395.2 | 787.1 | 5658 | 2772.7 | 2042 | 11 | 29 | 2 | 0 | 0 | 0 | 0 | 0 | 0 | 0 | 0 | 0 | 0 | 0
2042 | 11 | 29 | 3 | 2325 | 1301.1 | 1922.1 | 624.5 | 971.5 | 1780.3 | 1379.9 | 374.8 | 743.3 | 5361.5 | 2625.2 | 2042 | 11 | 29 | 3 | 0 | 0 | 0 | 0 | 0 | 0 | 0 | 0 | 0 | 0 | 0
2042 | 11 | 29 | 4 | 2288.2 | 1280.4 | 1886.8 | 621.8 | 950.4 | 1744.2 | 1340.5 | 365.6 | 722.2 | 5244.4 | 2549.3 | 2042 | 11 | 29 | 4 | 0 | 0 | 0 | 0 | 0 | 0 | 0 | 0 | 0 | 0 | 0
2042 | 11 | 29 | 5 | 2304.1 | 1294.5 | 1899.9 | 623 | 953.4 | 1752.8 | 1336.9 | 365.9 | 721 | 5282.7 | 2550.6 | 2042 | 11 | 29 | 5 | 0 | 0 | 0 | 0 | 0 | 0 | 0 | 0 | 0 | 0 | 0
2042 | 11 | 29 | 6 | 2387.5 | 1354.9 | 1975.8 | 628.9 | 987 | 1817.8 | 1378.9 | 378 | 740.1 | 5499.5 | 2643.3 | 2042 | 11 | 29 | 6 | 0 | 0 | 0 | 0 | 0 | 0 | 0 | 0 | 0 | 0 | 0
2042 | 11 | 29 | 7 | 2550.1 | 1470 | 2123.5 | 639.2 | 1056.4 | 1950.2 | 1475.6 | 402.9 | 781.3 | 5923 | 2850.4 | 2042 | 11 | 29 | 7 | 0 | 0 | 0 | 0 | 0 | 0 | 0 | 0 | 0 | 0 | 0
2042 | 11 | 29 | 8 | 2665.9 | 1559.2 | 2261 | 648.6 | 1137.9 | 2070.9 | 1570.3 | 428.1 | 837.4 | 6342.7 | 3032.7 | 2042 | 11 | 29 | 8 | 27.1 | 33.6 | 59.1 | 5.5 | 41.5 | 44.2 | 47.5 | 6.2 | 7.1 | 27.7 | 51.5
2042 | 11 | 29 | 9 | 2691.2 | 1619.5 | 2409.8 | 656.6 | 1270.8 | 2190.5 | 1671.4 | 449.6 | 895.8 | 6634 | 3192.8 | 2042 | 11 | 29 | 9 | 134.5 | 166.6 | 293.4 | 27.4 | 205.9 | 219.1 | 235.5 | 30.5 | 35.2 | 137.4 | 255.5
2042 | 11 | 29 | 10 | 2660.1 | 1675.1 | 2561.4 | 664.8 | 1431.4 | 2306.6 | 1759.9 | 469.4 | 973.9 | 6934.2 | 3324.6 | 2042 | 11 | 29 | 10 | 292.7 | 362.5 | 638.3 | 59.5 | 447.9 | 476.7 | 512.3 | 66.4 | 76.5 | 298.8 | 555.9
2042 | 11 | 29 | 11 | 2605.7 | 1695.2 | 2632.6 | 667.6 | 1525 | 2357.6 | 1795.7 | 477.9 | 1022.8 | 7111.6 | 3374 | 2042 | 11 | 29 | 11 | 401.3 | 497.1 | 875.1 | 81.6 | 614.1 | 653.6 | 702.5 | 91.1 | 104.9 | 409.7 | 762.2
2042 | 11 | 29 | 12 | 2567.7 | 1701.3 | 2657.4 | 668.1 | 1568.1 | 2376.4 | 1807.5 | 479.6 | 1042.2 | 7183.2 | 3395 | 2042 | 11 | 29 | 12 | 457 | 566.1 | 996.7 | 92.9 | 699.4 | 744.3 | 800 | 103.7 | 119.4 | 466.6 | 868
2042 | 11 | 29 | 13 | 2579.5 | 1706.7 | 2654.2 | 667.7 | 1564.9 | 2382.3 | 1816 | 481.3 | 1048.2 | 7219.9 | 3424.5 | 2042 | 11 | 29 | 13 | 447.1 | 553.8 | 974.9 | 90.9 | 684.1 | 728.1 | 782.5 | 101.4 | 116.8 | 456.5 | 849
2042 | 11 | 29 | 14 | 2633.8 | 1700.4 | 2598.4 | 665.6 | 1493.8 | 2354.1 | 1800.3 | 478.5 | 1029.1 | 7173.9 | 3422.5 | 2042 | 11 | 29 | 14 | 357.1 | 442.3 | 778.6 | 72.6 | 546.4 | 581.5 | 625 | 81 | 93.3 | 364.6 | 678.1
2042 | 11 | 29 | 15 | 2696.1 | 1679.1 | 2514.3 | 662 | 1388.5 | 2300.1 | 1763.4 | 471.2 | 986.6 | 7066 | 3395.9 | 2042 | 11 | 29 | 15 | 233.7 | 289.5 | 509.7 | 47.5 | 357.6 | 380.6 | 409.1 | 53 | 61.1 | 238.6 | 443.9
2042 | 11 | 29 | 16 | 2855.8 | 1712.7 | 2499.2 | 664.1 | 1309.9 | 2314.8 | 1789.9 | 478 | 963.5 | 7106.3 | 3491.2 | 2042 | 11 | 29 | 16 | 91.2 | 113 | 198.9 | 18.6 | 139.6 | 148.6 | 159.7 | 20.7 | 23.8 | 93.1 | 173.2
2042 | 11 | 29 | 17 | 3110.8 | 1842.7 | 2641 | 675.6 | 1339.5 | 2461.4 | 1931.5 | 511.8 | 1012.9 | 7513.4 | 3798.8 | 2042 | 11 | 29 | 17 | 6.6 | 8.2 | 14.4 | 1.3 | 10.1 | 10.8 | 11.6 | 1.5 | 1.7 | 6.8 | 12.6
2042 | 11 | 29 | 18 | 3378.3 | 2026.4 | 2882.7 | 693 | 1458.9 | 2686.1 | 2129.2 | 556.9 | 1093.5 | 8079.6 | 4203.5 | 2042 | 11 | 29 | 18 | 0 | 0 | 0 | 0 | 0 | 0 | 0 | 0 | 0 | 0 | 0
2042 | 11 | 29 | 19 | 3487.8 | 2093.6 | 2987.5 | 700.6 | 1521.6 | 2793.3 | 2242.1 | 581.5 | 1148.3 | 8300.1 | 4399 | 2042 | 11 | 29 | 19 | 0 | 0 | 0 | 0 | 0 | 0 | 0 | 0 | 0 | 0 | 0
2042 | 11 | 29 | 20 | 3417.5 | 2037.6 | 2926 | 696.3 | 1495.6 | 2740 | 2212.1 | 572.6 | 1133.8 | 8104.6 | 4305.7 | 2042 | 11 | 29 | 20 | 0 | 0 | 0 | 0 | 0 | 0 | 0 | 0 | 0 | 0 | 0
2042 | 11 | 29 | 21 | 3277.8 | 1942.2 | 2796.6 | 686.9 | 1429.9 | 2619.7 | 2116.1 | 549.1 | 1092.2 | 7806.8 | 4105.3 | 2042 | 11 | 29 | 21 | 0 | 0 | 0 | 0 | 0 | 0 | 0 | 0 | 0 | 0 | 0
2042 | 11 | 29 | 22 | 3106.3 | 1826.7 | 2637.2 | 675.7 | 1348.7 | 2471.5 | 1997.3 | 520 | 1041.1 | 7443.3 | 3866.7 | 2042 | 11 | 29 | 22 | 0 | 0 | 0 | 0 | 0 | 0 | 0 | 0 | 0 | 0 | 0
2042 | 11 | 29 | 23 | 2912.3 | 1694.8 | 2459.4 | 662.9 | 1256 | 2304.6 | 1859.8 | 486.9 | 978.7 | 6977.5 | 3585.3 | 2042 | 11 | 29 | 23 | 0 | 0 | 0 | 0 | 0 | 0 | 0 | 0 | 0 | 0 | 0
2042 | 11 | 29 | 24 | 2702.6 | 1556.1 | 2269 | 650 | 1159.2 | 2120.6 | 1701.3 | 449.6 | 904 | 6436.7 | 3269.8 | 2042 | 11 | 29 | 24 | 0 | 0 | 0 | 0 | 0 | 0 | 0 | 0 | 0 | 0 | 0
2042 | 11 | 30 | 1 | 2502.7 | 1418.6 | 2088 | 636.7 | 1062.1 | 1941.3 | 1540.6 | 411.9 | 823.8 | 5884 | 2938.8 | 2042 | 11 | 30 | 1 | 0 | 0 | 0 | 0 | 0 | 0 | 0 | 0 | 0 | 0 | 0
2042 | 11 | 30 | 2 | 2452.3 | 1383.3 | 2040.8 | 632.2 | 1034.9 | 1891.7 | 1479 | 399.7 | 795.2 | 5725.3 | 2815 | 2042 | 11 | 30 | 2 | 0 | 0 | 0 | 0 | 0 | 0 | 0 | 0 | 0 | 0 | 0
2042 | 11 | 30 | 3 | 2304.5 | 1294.1 | 1900.2 | 622.4 | 962.1 | 1764.7 | 1368.7 | 369.6 | 733 | 5276.6 | 2610.1 | 2042 | 11 | 30 | 3 | 0 | 0 | 0 | 0 | 0 | 0 | 0 | 0 | 0 | 0 | 0
2042 | 11 | 30 | 4 | 2300 | 1291.2 | 1895.5 | 622 | 955.2 | 1754.7 | 1346.9 | 366.3 | 723.5 | 5255.6 | 2567.9 | 2042 | 11 | 30 | 4 | 0 | 0 | 0 | 0 | 0 | 0 | 0 | 0 | 0 | 0 | 0
2042 | 11 | 30 | 5 | 2312.4 | 1303.1 | 1905.2 | 622.8 | 956.6 | 1760.6 | 1341.4 | 366.1 | 721.8 | 5288.7 | 2565.6 | 2042 | 11 | 30 | 5 | 0 | 0 | 0 | 0 | 0 | 0 | 0 | 0 | 0 | 0 | 0
2042 | 11 | 30 | 6 | 2386.1 | 1357.1 | 1971.3 | 628 | 985.8 | 1817.9 | 1377.6 | 376.4 | 738.2 | 5483.4 | 2645.5 | 2042 | 11 | 30 | 6 | 0 | 0 | 0 | 0 | 0 | 0 | 0 | 0 | 0 | 0 | 0
2042 | 11 | 30 | 7 | 2532.4 | 1462.3 | 2103 | 637.4 | 1047.9 | 1937.4 | 1464.6 | 398.1 | 772.7 | 5852 | 2825.6 | 2042 | 11 | 30 | 7 | 0 | 0 | 0 | 0 | 0 | 0 | 0 | 0 | 0 | 0 | 0
2042 | 11 | 30 | 8 | 2640.2 | 1539.7 | 2218.6 | 645.1 | 1112.4 | 2040.8 | 1546.6 | 419.5 | 818.2 | 6197.9 | 2969.4 | 2042 | 11 | 30 | 8 | 14.6 | 18.1 | 31.8 | 3 | 22.3 | 23.7 | 25.5 | 3.3 | 3.8 | 14.9 | 27.7
2042 | 11 | 30 | 9 | 2694.1 | 1589.7 | 2329.7 | 651.8 | 1197.1 | 2135.4 | 1629.8 | 438.6 | 863.3 | 6443.2 | 3091.8 | 2042 | 11 | 30 | 9 | 65.3 | 80.9 | 142.4 | 13.3 | 99.9 | 106.4 | 114.3 | 14.8 | 17.1 | 66.7 | 124
2042 | 11 | 30 | 10 | 2714.9 | 1637.8 | 2436.9 | 658.6 | 1293.4 | 2224.3 | 1700.2 | 457.5 | 928.7 | 6731.6 | 3199 | 2042 | 11 | 30 | 10 | 142.2 | 176.2 | 310.2 | 28.9 | 217.6 | 231.6 | 249 | 32.3 | 37.2 | 145.2 | 270.1
2042 | 11 | 30 | 11 | 2693.6 | 1658.1 | 2490.3 | 661.4 | 1355.7 | 2265.8 | 1728.8 | 466.4 | 973.5 | 6924.2 | 3246 | 2042 | 11 | 30 | 11 | 208.1 | 257.7 | 453.8 | 42.3 | 318.4 | 338.9 | 364.2 | 47.2 | 54.4 | 212.5 | 395.2
2042 | 11 | 30 | 12 | 2685.8 | 1670 | 2512.4 | 662.5 | 1383.2 | 2286 | 1739.8 | 469.9 | 992.5 | 7023.1 | 3271.9 | 2042 | 11 | 30 | 12 | 236.8 | 293.3 | 516.4 | 48.2 | 362.4 | 385.7 | 414.5 | 53.7 | 61.9 | 241.8 | 449.8
2042 | 11 | 30 | 13 | 2712.4 | 1688.9 | 2529.9 | 663.4 | 1392.8 | 2308.9 | 1760.9 | 474.7 | 1004 | 7099 | 3326 | 2042 | 11 | 30 | 13 | 232.8 | 288.3 | 507.6 | 47.3 | 356.2 | 379.1 | 407.5 | 52.8 | 60.8 | 237.7 | 442.1
2042 | 11 | 30 | 14 | 2748 | 1696.6 | 2518 | 663.1 | 1370.3 | 2310.2 | 1769.3 | 475.6 | 998.7 | 7106.9 | 3361.7 | 2042 | 11 | 30 | 14 | 195.5 | 242.2 | 426.4 | 39.8 | 299.2 | 318.4 | 342.3 | 44.4 | 51.1 | 199.6 | 371.3
2042 | 11 | 30 | 15 | 2784.5 | 1688.2 | 2480.9 | 661.3 | 1320.5 | 2288.2 | 1759.8 | 471.3 | 969.2 | 7035.9 | 3369.6 | 2042 | 11 | 30 | 15 | 134.4 | 166.5 | 293.1 | 27.3 | 205.7 | 218.9 | 235.3 | 30.5 | 35.1 | 137.2 | 255.2
2042 | 11 | 30 | 16 | 2918.5 | 1734.4 | 2513.8 | 665.7 | 1297.9 | 2335.6 | 1812.8 | 481 | 959.6 | 7116.4 | 3502 | 2042 | 11 | 30 | 16 | 54.8 | 67.9 | 119.5 | 11.1 | 83.8 | 89.2 | 95.9 | 12.4 | 14.3 | 55.9 | 104
2042 | 11 | 30 | 17 | 3171 | 1878.9 | 2692 | 679.7 | 1362.9 | 2509.2 | 1975.2 | 518.4 | 1019.6 | 7571.3 | 3842.6 | 2042 | 11 | 30 | 17 | 4.2 | 5.2 | 9.1 | 0.9 | 6.4 | 6.8 | 7.3 | 0.9 | 1.1 | 4.3 | 7.9
2042 | 11 | 30 | 18 | 3453.8 | 2075.2 | 2951.7 | 698.1 | 1491.9 | 2748.2 | 2185 | 566.8 | 1106.4 | 8186.9 | 4272.1 | 2042 | 11 | 30 | 18 | 0 | 0 | 0 | 0 | 0 | 0 | 0 | 0 | 0 | 0 | 0
2042 | 11 | 30 | 19 | 3567 | 2145.1 | 3060.3 | 706 | 1556.3 | 2858.4 | 2298.3 | 592.5 | 1163.7 | 8429.2 | 4470.2 | 2042 | 11 | 30 | 19 | 0 | 0 | 0 | 0 | 0 | 0 | 0 | 0 | 0 | 0 | 0
2042 | 11 | 30 | 20 | 3501.4 | 2092.1 | 3003.5 | 702 | 1532.4 | 2808.9 | 2268.5 | 584.9 | 1153 | 8263.9 | 4391.2 | 2042 | 11 | 30 | 20 | 0 | 0 | 0 | 0 | 0 | 0 | 0 | 0 | 0 | 0 | 0
2042 | 11 | 30 | 21 | 3357.3 | 1995.6 | 2869.5 | 692.2 | 1464.7 | 2685 | 2166.8 | 561.5 | 1114.1 | 7988.7 | 4195.5 | 2042 | 11 | 30 | 21 | 0 | 0 | 0 | 0 | 0 | 0 | 0 | 0 | 0 | 0 | 0
2042 | 11 | 30 | 22 | 3168.3 | 1871.6 | 2692.7 | 679.6 | 1375.5 | 2523.1 | 2033.2 | 530.1 | 1061.6 | 7614.5 | 3938.2 | 2042 | 11 | 30 | 22 | 0 | 0 | 0 | 0 | 0 | 0 | 0 | 0 | 0 | 0 | 0
2042 | 11 | 30 | 23 | 2954.7 | 1729.3 | 2495.2 | 665.2 | 1274 | 2340.7 | 1881.2 | 493.2 | 993 | 7096.5 | 3625.1 | 2042 | 11 | 30 | 23 | 0 | 0 | 0 | 0 | 0 | 0 | 0 | 0 | 0 | 0 | 0
2042 | 11 | 30 | 24 | 2736.3 | 1585.8 | 2297 | 651.6 | 1173.9 | 2149.6 | 1712.7 | 453.4 | 910.8 | 6493.4 | 3283.6 | 2042 | 11 | 30 | 24 | 0 | 0 | 0 | 0 | 0 | 0 | 0 | 0 | 0 | 0 | 0
2042 | 12 | 1 | 1 | 2304.7 | 1397.1 | 2082.7 | 651.9 | 1055.3 | 1921.5 | 1532.9 | 414.4 | 827.4 | 5914.7 | 3006.5 | 2042 | 12 | 1 | 1 | 0 | 0 | 0 | 0 | 0 | 0 | 0 | 0 | 0 | 0 | 0
2042 | 12 | 1 | 2 | 2205.8 | 1327.3 | 1981.5 | 644.3 | 1004 | 1826.5 | 1433.7 | 392 | 780.5 | 5603.9 | 2806.8 | 2042 | 12 | 1 | 2 | 0 | 0 | 0 | 0 | 0 | 0 | 0 | 0 | 0 | 0 | 0
2042 | 12 | 1 | 3 | 2158.7 | 1293.2 | 1933.7 | 640.4 | 973.9 | 1777.8 | 1379.8 | 379.9 | 752.5 | 5438.5 | 2703.6 | 2042 | 12 | 1 | 3 | 0 | 0 | 0 | 0 | 0 | 0 | 0 | 0 | 0 | 0 | 0
2042 | 12 | 1 | 4 | 2127.1 | 1276.1 | 1899.5 | 637.4 | 953.8 | 1744.5 | 1341.3 | 370.6 | 731.6 | 5323 | 2627.9 | 2042 | 12 | 1 | 4 | 0 | 0 | 0 | 0 | 0 | 0 | 0 | 0 | 0 | 0 | 0
2042 | 12 | 1 | 5 | 2169.2 | 1311.2 | 1941 | 640.4 | 969.9 | 1776.8 | 1351.7 | 376.9 | 742.7 | 5464 | 2668.5 | 2042 | 12 | 1 | 5 | 0 | 0 | 0 | 0 | 0 | 0 | 0 | 0 | 0 | 0 | 0
2042 | 12 | 1 | 6 | 2320.6 | 1427.5 | 2091.3 | 651.6 | 1038.5 | 1907.1 | 1438.2 | 404.5 | 795.5 | 5960.6 | 2862.1 | 2042 | 12 | 1 | 6 | 0 | 0 | 0 | 0 | 0 | 0 | 0 | 0 | 0 | 0 | 0
2042 | 12 | 1 | 7 | 2579.5 | 1614.8 | 2350.1 | 671.4 | 1159.5 | 2133.5 | 1597.6 | 452.2 | 883.2 | 6769.4 | 3210.7 | 2042 | 12 | 1 | 7 | 0 | 0 | 0 | 0 | 0 | 0 | 0 | 0 | 0 | 0 | 0
2042 | 12 | 1 | 8 | 2736 | 1733.9 | 2522.8 | 684.6 | 1252.3 | 2287.5 | 1717.6 | 487.2 | 963.4 | 7401.2 | 3458.2 | 2042 | 12 | 1 | 8 | 16.6 | 20.6 | 36.2 | 3.4 | 25.4 | 27 | 29.1 | 3.8 | 4.3 | 16.9 | 31.5
2042 | 12 | 1 | 9 | 2749.7 | 1765.2 | 2604.9 | 687.3 | 1330.2 | 2356.7 | 1794.5 | 503.3 | 1013.8 | 7676.7 | 3582.9 | 2042 | 12 | 1 | 9 | 79.1 | 97.9 | 172.4 | 16.1 | 121 | 128.8 | 138.4 | 17.9 | 20.7 | 80.7 | 150.2
2042 | 12 | 1 | 10 | 2743.6 | 1800.8 | 2691.4 | 693 | 1423.6 | 2428.6 | 1855.8 | 518.8 | 1079.6 | 7957.5 | 3682.3 | 2042 | 12 | 1 | 10 | 167.9 | 207.9 | 366.1 | 34.1 | 256.9 | 273.4 | 293.8 | 38.1 | 43.9 | 171.4 | 318.8
2042 | 12 | 1 | 11 | 2727.9 | 1817.1 | 2735.9 | 694.8 | 1477.7 | 2463.5 | 1878.7 | 525.7 | 1117 | 8097.7 | 3714.3 | 2042 | 12 | 1 | 11 | 226 | 280 | 492.9 | 46 | 345.9 | 368.1 | 395.6 | 51.3 | 59.1 | 230.8 | 429.3
2042 | 12 | 1 | 12 | 2710.4 | 1817.8 | 2741.6 | 693.7 | 1493.6 | 2467.6 | 1879.2 | 526.1 | 1126.3 | 8123.1 | 3717.2 | 2042 | 12 | 1 | 12 | 249.1 | 308.6 | 543.2 | 50.7 | 381.2 | 405.7 | 436 | 56.5 | 65.1 | 254.3 | 473.1
2042 | 12 | 1 | 13 | 2713.6 | 1813.4 | 2729.1 | 693.5 | 1483.2 | 2463.4 | 1876.9 | 525.5 | 1123 | 8086.7 | 3717.4 | 2042 | 12 | 1 | 13 | 235.2 | 291.3 | 512.9 | 47.8 | 359.9 | 383 | 411.7 | 53.4 | 61.5 | 240.1 | 446.7
2042 | 12 | 1 | 14 | 2746.3 | 1817.6 | 2715 | 693.7 | 1456.5 | 2462 | 1881.7 | 525.6 | 1112.4 | 8057 | 3737.1 | 2042 | 12 | 1 | 14 | 192.4 | 238.3 | 419.6 | 39.1 | 294.5 | 313.4 | 336.8 | 43.7 | 50.3 | 196.5 | 365.4
2042 | 12 | 1 | 15 | 2766.7 | 1806 | 2673.3 | 692.2 | 1406.2 | 2434.7 | 1869.2 | 520.4 | 1082.3 | 7974.1 | 3739.5 | 2042 | 12 | 1 | 15 | 134.9 | 167.1 | 294.3 | 27.4 | 206.5 | 219.8 | 236.2 | 30.6 | 35.3 | 137.8 | 256.3
2042 | 12 | 1 | 16 | 2875.4 | 1848.4 | 2694.2 | 696.1 | 1377 | 2471.8 | 1918.4 | 530 | 1076.6 | 8087.9 | 3873.5 | 2042 | 12 | 1 | 16 | 53.4 | 66.2 | 116.5 | 10.9 | 81.8 | 87 | 93.5 | 12.1 | 14 | 54.6 | 101.5
2042 | 12 | 1 | 17 | 3104.3 | 1993.4 | 2871.6 | 711 | 1442.5 | 2645 | 2085.8 | 567.8 | 1139.7 | 8567.9 | 4246.4 | 2042 | 12 | 1 | 17 | 4 | 5 | 8.8 | 0.8 | 6.2 | 6.6 | 7.1 | 0.9 | 1.1 | 4.1 | 7.7
2042 | 12 | 1 | 18 | 3348.6 | 2173.2 | 3111.6 | 728 | 1562.8 | 2869.3 | 2283.7 | 611.8 | 1217.4 | 9108.1 | 4678.5 | 2042 | 12 | 1 | 18 | 0 | 0 | 0 | 0 | 0 | 0 | 0 | 0 | 0 | 0 | 0
2042 | 12 | 1 | 19 | 3429.5 | 2221.3 | 3195.6 | 734 | 1615.6 | 2958.5 | 2385.1 | 629.4 | 1251.6 | 9158.8 | 4854.3 | 2042 | 12 | 1 | 19 | 0 | 0 | 0 | 0 | 0 | 0 | 0 | 0 | 0 | 0 | 0
2042 | 12 | 1 | 20 | 3371.1 | 2167.4 | 3141.2 | 729.8 | 1592.9 | 2910.9 | 2362.3 | 620.2 | 1232.3 | 8922.4 | 4768.5 | 2042 | 12 | 1 | 20 | 0 | 0 | 0 | 0 | 0 | 0 | 0 | 0 | 0 | 0 | 0
2042 | 12 | 1 | 21 | 3235.8 | 2067.3 | 3006 | 720.4 | 1524.5 | 2785.6 | 2261.4 | 594.1 | 1182.1 | 8553.5 | 4554.8 | 2042 | 12 | 1 | 21 | 0 | 0 | 0 | 0 | 0 | 0 | 0 | 0 | 0 | 0 | 0
2042 | 12 | 1 | 22 | 3056 | 1940.4 | 2823.2 | 706.9 | 1433.1 | 2620.5 | 2126.3 | 560.3 | 1123.3 | 8126.5 | 4273 | 2042 | 12 | 1 | 22 | 0 | 0 | 0 | 0 | 0 | 0 | 0 | 0 | 0 | 0 | 0
2042 | 12 | 1 | 23 | 2826.5 | 1776.1 | 2592.4 | 689.9 | 1316 | 2411.1 | 1950.5 | 516.3 | 1040.1 | 7488.3 | 3890 | 2042 | 12 | 1 | 23 | 0 | 0 | 0 | 0 | 0 | 0 | 0 | 0 | 0 | 0 | 0
2042 | 12 | 1 | 24 | 2585.1 | 1607 | 2354 | 672.7 | 1196.9 | 2186.3 | 1755.3 | 468.4 | 941.3 | 6747.3 | 3471.1 | 2042 | 12 | 1 | 24 | 0 | 0 | 0 | 0 | 0 | 0 | 0 | 0 | 0 | 0 | 0
2042 | 12 | 2 | 1 | 2513.7 | 1557 | 2284.8 | 668.1 | 1154 | 2108.5 | 1659.7 | 446.4 | 881.4 | 6363.2 | 3239.7 | 2042 | 12 | 2 | 1 | 0 | 0 | 0 | 0 | 0 | 0 | 0 | 0 | 0 | 0 | 0
2042 | 12 | 2 | 2 | 2412.2 | 1485.2 | 2180.6 | 660.8 | 1100.4 | 2011.4 | 1560.3 | 422.2 | 828.8 | 6004.4 | 3043.4 | 2042 | 12 | 2 | 2 | 0 | 0 | 0 | 0 | 0 | 0 | 0 | 0 | 0 | 0 | 0
2042 | 12 | 2 | 3 | 2362.3 | 1450.2 | 2129.8 | 656.8 | 1069 | 1960.2 | 1506.5 | 409.9 | 801 | 5842 | 2936.1 | 2042 | 12 | 2 | 3 | 0 | 0 | 0 | 0 | 0 | 0 | 0 | 0 | 0 | 0 | 0
2042 | 12 | 2 | 4 | 2332.2 | 1433.4 | 2096.8 | 654.3 | 1049.6 | 1928.5 | 1469.3 | 401.5 | 783.9 | 5757.8 | 2869.6 | 2042 | 12 | 2 | 4 | 0 | 0 | 0 | 0 | 0 | 0 | 0 | 0 | 0 | 0 | 0
2042 | 12 | 2 | 5 | 2374.1 | 1468.8 | 2137.5 | 657.1 | 1065.4 | 1960.9 | 1481.1 | 407.6 | 795.1 | 5899.5 | 2913.3 | 2042 | 12 | 2 | 5 | 0 | 0 | 0 | 0 | 0 | 0 | 0 | 0 | 0 | 0 | 0
2042 | 12 | 2 | 6 | 2527.6 | 1585.2 | 2289.7 | 668.5 | 1135 | 2092.9 | 1570 | 435.7 | 849.1 | 6405.7 | 3113.3 | 2042 | 12 | 2 | 6 | 0 | 0 | 0 | 0 | 0 | 0 | 0 | 0 | 0 | 0 | 0
2042 | 12 | 2 | 7 | 2786.6 | 1770.5 | 2549.1 | 687.8 | 1256.2 | 2319.3 | 1730.3 | 484.2 | 939.3 | 7236.1 | 3464.1 | 2042 | 12 | 2 | 7 | 0 | 0 | 0 | 0 | 0 | 0 | 0 | 0 | 0 | 0 | 0
2042 | 12 | 2 | 8 | 2932.3 | 1885.5 | 2716.8 | 699.7 | 1348.9 | 2467.3 | 1848.7 | 518.7 | 1021.1 | 7875.6 | 3703.5 | 2042 | 12 | 2 | 8 | 21.5 | 26.6 | 46.8 | 4.4 | 32.8 | 34.9 | 37.6 | 4.9 | 5.6 | 21.9 | 40.7
2042 | 12 | 2 | 9 | 2925.3 | 1914.7 | 2804.2 | 702.5 | 1441.9 | 2537.1 | 1926.9 | 534.1 | 1073.3 | 8138.4 | 3810.9 | 2042 | 12 | 2 | 9 | 107.8 | 133.5 | 235.1 | 21.9 | 165 | 175.6 | 188.7 | 24.5 | 28.2 | 110.1 | 204.8
2042 | 12 | 2 | 10 | 2891.6 | 1950 | 2905.3 | 707.4 | 1562.7 | 2615.2 | 1994.5 | 548.5 | 1141.4 | 8393.4 | 3900.8 | 2042 | 12 | 2 | 10 | 235.5 | 291.7 | 513.5 | 47.9 | 360.3 | 383.5 | 412.2 | 53.4 | 61.5 | 240.4 | 447.2
2042 | 12 | 2 | 11 | 2867.4 | 1964.1 | 2950.6 | 708.1 | 1621.7 | 2649.2 | 2014.4 | 554.7 | 1177.6 | 8513.8 | 3923.7 | 2042 | 12 | 2 | 11 | 302.1 | 374.2 | 658.9 | 61.4 | 462.3 | 492 | 528.9 | 68.6 | 79 | 308.5 | 573.8
2042 | 12 | 2 | 12 | 2850.2 | 1960.3 | 2946.1 | 707.7 | 1627.7 | 2645.8 | 2008 | 554.1 | 1183.9 | 8525.5 | 3914.4 | 2042 | 12 | 2 | 12 | 315.5 | 390.8 | 688 | 64.2 | 482.8 | 513.8 | 552.2 | 71.6 | 82.5 | 322.1 | 599.2
2042 | 12 | 2 | 13 | 2841.4 | 1954.9 | 2941.7 | 707.2 | 1630.7 | 2645.2 | 2009.7 | 553.5 | 1182.9 | 8487.1 | 3917.4 | 2042 | 12 | 2 | 13 | 319.8 | 396.1 | 697.4 | 65 | 489.4 | 520.8 | 559.8 | 72.6 | 83.6 | 326.5 | 607.4
2042 | 12 | 2 | 14 | 2885.8 | 1952.4 | 2905.3 | 706.6 | 1575.9 | 2628.3 | 1999.8 | 552.6 | 1166.8 | 8448.4 | 3920.1 | 2042 | 12 | 2 | 14 | 244.8 | 303.2 | 533.8 | 49.8 | 374.6 | 398.6 | 428.5 | 55.5 | 64 | 249.9 | 464.9
2042 | 12 | 2 | 15 | 2928.6 | 1936.3 | 2833.3 | 704.5 | 1486 | 2583 | 1970.5 | 546.3 | 1129.5 | 8362.3 | 3912 | 2042 | 12 | 2 | 15 | 139 | 172.2 | 303.1 | 28.3 | 212.7 | 226.4 | 243.3 | 31.5 | 36.3 | 141.9 | 264
2042 | 12 | 2 | 16 | 3040 | 1981 | 2854.5 | 708.5 | 1454.9 | 2619.8 | 2021 | 556.2 | 1123.8 | 8478.6 | 4056.6 | 2042 | 12 | 2 | 16 | 54.4 | 67.4 | 118.6 | 11.1 | 83.2 | 88.6 | 95.2 | 12.3 | 14.2 | 55.5 | 103.3
2042 | 12 | 2 | 17 | 3280.1 | 2132.8 | 3041.1 | 723.6 | 1524.4 | 2802.3 | 2195.6 | 596.1 | 1190.7 | 8993 | 4455.2 | 2042 | 12 | 2 | 17 | 3.8 | 4.7 | 8.2 | 0.8 | 5.8 | 6.2 | 6.6 | 0.9 | 1 | 3.9 | 7.2
2042 | 12 | 2 | 18 | 3535.4 | 2320.6 | 3291.9 | 741.2 | 1650 | 3036.7 | 2399.6 | 641.5 | 1271.7 | 9558.6 | 4899.6 | 2042 | 12 | 2 | 18 | 0 | 0 | 0 | 0 | 0 | 0 | 0 | 0 | 0 | 0 | 0
2042 | 12 | 2 | 19 | 3621.4 | 2372.2 | 3380.6 | 747.8 | 1705.2 | 3130.3 | 2510.6 | 659.7 | 1305.8 | 9608.4 | 5085.7 | 2042 | 12 | 2 | 19 | 0 | 0 | 0 | 0 | 0 | 0 | 0 | 0 | 0 | 0 | 0
2042 | 12 | 2 | 20 | 3566 | 2321.5 | 3329.3 | 744.2 | 1684 | 3085.6 | 2484.8 | 650.7 | 1286.5 | 9372.1 | 5003.6 | 2042 | 12 | 2 | 20 | 0 | 0 | 0 | 0 | 0 | 0 | 0 | 0 | 0 | 0 | 0
2042 | 12 | 2 | 21 | 3433.2 | 2223 | 3196.6 | 735.1 | 1616.7 | 2962.5 | 2383.8 | 624.9 | 1236.4 | 9004.2 | 4792.6 | 2042 | 12 | 2 | 21 | 0 | 0 | 0 | 0 | 0 | 0 | 0 | 0 | 0 | 0 | 0
2042 | 12 | 2 | 22 | 3255 | 2095.9 | 3015.3 | 721.3 | 1526 | 2798.6 | 2249.6 | 591.4 | 1177.9 | 8580.2 | 4513.7 | 2042 | 12 | 2 | 22 | 0 | 0 | 0 | 0 | 0 | 0 | 0 | 0 | 0 | 0 | 0
2042 | 12 | 2 | 23 | 3019.6 | 1926.9 | 2778.7 | 704.6 | 1406.1 | 2584 | 2071.5 | 546.5 | 1093.6 | 7931.8 | 4128.3 | 2042 | 12 | 2 | 23 | 0 | 0 | 0 | 0 | 0 | 0 | 0 | 0 | 0 | 0 | 0
2042 | 12 | 2 | 24 | 2774.1 | 1754.6 | 2536.1 | 687.1 | 1285.2 | 2355.7 | 1872.7 | 497.9 | 993.8 | 7184.1 | 3704.5 | 2042 | 12 | 2 | 24 | 0 | 0 | 0 | 0 | 0 | 0 | 0 | 0 | 0 | 0 | 0
2042 | 12 | 3 | 1 | 2453.5 | 1536.3 | 2259.6 | 687.1 | 1141.8 | 2084.8 | 1640.5 | 442 | 872.5 | 6289.7 | 3190.7 | 2042 | 12 | 3 | 1 | 0 | 0 | 0 | 0 | 0 | 0 | 0 | 0 | 0 | 0 | 0
2042 | 12 | 3 | 2 | 2351.4 | 1463.8 | 2154.7 | 679.2 | 1087.8 | 1987.1 | 1540.8 | 417.7 | 819.7 | 5929.5 | 2995.1 | 2042 | 12 | 3 | 2 | 0 | 0 | 0 | 0 | 0 | 0 | 0 | 0 | 0 | 0 | 0
2042 | 12 | 3 | 3 | 2300.8 | 1428.6 | 2103.1 | 675.2 | 1056.1 | 1935.4 | 1486.8 | 405.2 | 791.7 | 5765 | 2890.5 | 2042 | 12 | 3 | 3 | 0 | 0 | 0 | 0 | 0 | 0 | 0 | 0 | 0 | 0 | 0
2042 | 12 | 3 | 4 | 2268.3 | 1411.4 | 2068.6 | 672.5 | 1035.6 | 1901.3 | 1449.7 | 396.6 | 774.2 | 5677.3 | 2824 | 2042 | 12 | 3 | 4 | 0 | 0 | 0 | 0 | 0 | 0 | 0 | 0 | 0 | 0 | 0
2042 | 12 | 3 | 5 | 2308.2 | 1445.9 | 2107.7 | 675.1 | 1050.7 | 1931.8 | 1460.7 | 402.7 | 784.8 | 5813.9 | 2867.2 | 2042 | 12 | 3 | 5 | 0 | 0 | 0 | 0 | 0 | 0 | 0 | 0 | 0 | 0 | 0
2042 | 12 | 3 | 6 | 2458.6 | 1560.7 | 2256.5 | 686 | 1118.7 | 2061.2 | 1548 | 430.1 | 838 | 6313.4 | 3066.1 | 2042 | 12 | 3 | 6 | 0 | 0 | 0 | 0 | 0 | 0 | 0 | 0 | 0 | 0 | 0
2042 | 12 | 3 | 7 | 2714 | 1744.6 | 2510.4 | 705.4 | 1237.8 | 2285.1 | 1707.8 | 477.7 | 928.5 | 7146 | 3416.6 | 2042 | 12 | 3 | 7 | 0 | 0 | 0 | 0 | 0 | 0 | 0 | 0 | 0 | 0 | 0
2042 | 12 | 3 | 8 | 2859.1 | 1857.4 | 2673 | 717.1 | 1326.8 | 2430.5 | 1824 | 511.5 | 1009.6 | 7782.8 | 3652.9 | 2042 | 12 | 3 | 8 | 18.2 | 22.6 | 39.7 | 3.7 | 27.9 | 29.7 | 31.9 | 4.1 | 4.8 | 18.6 | 34.6
2042 | 12 | 3 | 9 | 2856.1 | 1884.7 | 2753.7 | 720 | 1411.4 | 2496.2 | 1897.2 | 526.6 | 1060 | 8042.6 | 3754.1 | 2042 | 12 | 3 | 9 | 94.7 | 117.3 | 206.6 | 19.3 | 145 | 154.3 | 165.8 | 21.5 | 24.8 | 96.7 | 179.9
2042 | 12 | 3 | 10 | 2826.7 | 1917.1 | 2845 | 724.2 | 1520.8 | 2567.9 | 1959.1 | 540.4 | 1125.6 | 8291.9 | 3832 | 2042 | 12 | 3 | 10 | 209.4 | 259.4 | 456.7 | 42.6 | 320.5 | 341.1 | 366.6 | 47.5 | 54.7 | 213.8 | 397.7
2042 | 12 | 3 | 11 | 2791.7 | 1932.4 | 2899.6 | 725.6 | 1594.4 | 2607.3 | 1982.6 | 546.5 | 1163.8 | 8406.8 | 3853.2 | 2042 | 12 | 3 | 11 | 295.3 | 365.7 | 643.8 | 60 | 451.8 | 480.8 | 516.8 | 67 | 77.2 | 301.5 | 560.7
2042 | 12 | 3 | 12 | 2756.7 | 1932.4 | 2918.5 | 725 | 1631.5 | 2618.4 | 1988.1 | 546.6 | 1175.5 | 8420.1 | 3853 | 2042 | 12 | 3 | 12 | 346.5 | 429.2 | 755.7 | 70.5 | 530.3 | 564.3 | 606.6 | 78.6 | 90.6 | 353.8 | 658.1
2042 | 12 | 3 | 13 | 2762.8 | 1923.2 | 2892.8 | 724.3 | 1606.4 | 2604 | 1979.9 | 545.4 | 1169.9 | 8382.7 | 3846.6 | 2042 | 12 | 3 | 13 | 317 | 392.6 | 691.2 | 64.5 | 485.1 | 516.2 | 554.8 | 71.9 | 82.8 | 323.6 | 602
2042 | 12 | 3 | 14 | 2812.8 | 1921.2 | 2853.8 | 723.6 | 1546.3 | 2585.9 | 1972.5 | 545 | 1153.5 | 8350.8 | 3857.3 | 2042 | 12 | 3 | 14 | 234.3 | 290.2 | 510.8 | 47.6 | 358.5 | 381.5 | 410.1 | 53.2 | 61.2 | 239.2 | 444.9
2042 | 12 | 3 | 15 | 2840.7 | 1910.3 | 2810.4 | 722.2 | 1490.4 | 2558 | 1961.3 | 540.2 | 1123.1 | 8276 | 3871.1 | 2042 | 12 | 3 | 15 | 167.9 | 207.9 | 366.1 | 34.1 | 256.9 | 273.4 | 293.8 | 38.1 | 43.9 | 171.4 | 318.8
2042 | 12 | 3 | 16 | 2962.1 | 1952.5 | 2820.6 | 726 | 1443.6 | 2587.8 | 2007.1 | 550.2 | 1115.1 | 8396.6 | 4015.1 | 2042 | 12 | 3 | 16 | 63.4 | 78.6 | 138.3 | 12.9 | 97.1 | 103.3 | 111 | 14.4 | 16.6 | 64.8 | 120.4
2042 | 12 | 3 | 17 | 3203.1 | 2100.7 | 2998.8 | 741 | 1504 | 2763.7 | 2177.8 | 589.5 | 1180.6 | 8908.5 | 4409.8 | 2042 | 12 | 3 | 17 | 3.6 | 4.5 | 7.9 | 0.7 | 5.6 | 5.9 | 6.4 | 0.8 | 1 | 3.7 | 6.9
2042 | 12 | 3 | 18 | 3453.1 | 2284.5 | 3245.7 | 758.8 | 1627.5 | 2993.1 | 2380.5 | 634.6 | 1260.1 | 9462.5 | 4848.9 | 2042 | 12 | 3 | 18 | 0 | 0 | 0 | 0 | 0 | 0 | 0 | 0 | 0 | 0 | 0
2042 | 12 | 3 | 19 | 3538.5 | 2335.8 | 3334.7 | 765.5 | 1682.6 | 3085.9 | 2486.1 | 652.8 | 1294 | 9510.4 | 5027.6 | 2042 | 12 | 3 | 19 | 0 | 0 | 0 | 0 | 0 | 0 | 0 | 0 | 0 | 0 | 0
2042 | 12 | 3 | 20 | 3485.7 | 2286.6 | 3286.1 | 761.5 | 1662.6 | 3043.3 | 2461.7 | 644.1 | 1274.6 | 9274.1 | 4952.7 | 2042 | 12 | 3 | 20 | 0 | 0 | 0 | 0 | 0 | 0 | 0 | 0 | 0 | 0 | 0
2042 | 12 | 3 | 21 | 3357.6 | 2190.5 | 3158 | 752.6 | 1597.5 | 2924.5 | 2364.7 | 619.1 | 1225.5 | 8913.7 | 4748.2 | 2042 | 12 | 3 | 21 | 0 | 0 | 0 | 0 | 0 | 0 | 0 | 0 | 0 | 0 | 0
2042 | 12 | 3 | 22 | 3185.2 | 2066.7 | 2982.2 | 739.2 | 1509.5 | 2765.8 | 2232.4 | 586.2 | 1167.7 | 8495.5 | 4476.5 | 2042 | 12 | 3 | 22 | 0 | 0 | 0 | 0 | 0 | 0 | 0 | 0 | 0 | 0 | 0
2042 | 12 | 3 | 23 | 2952.6 | 1899.3 | 2748.5 | 722.6 | 1391 | 2553.7 | 2055.6 | 541.8 | 1084.1 | 7852.9 | 4094 | 2042 | 12 | 3 | 23 | 0 | 0 | 0 | 0 | 0 | 0 | 0 | 0 | 0 | 0 | 0
2042 | 12 | 3 | 24 | 2707.8 | 1728.2 | 2506.7 | 705.1 | 1270.4 | 2325.9 | 1858.4 | 493.4 | 985.3 | 7112.6 | 3672.1 | 2042 | 12 | 3 | 24 | 0 | 0 | 0 | 0 | 0 | 0 | 0 | 0 | 0 | 0 | 0
2042 | 12 | 4 | 1 | 2535.7 | 1601.3 | 2338.3 | 692.8 | 1180 | 2158.7 | 1698.4 | 456 | 901.1 | 6526.9 | 3333 | 2042 | 12 | 4 | 1 | 0 | 0 | 0 | 0 | 0 | 0 | 0 | 0 | 0 | 0 | 0
2042 | 12 | 4 | 2 | 2433.4 | 1529.5 | 2233.1 | 684.9 | 1126 | 2061 | 1598.2 | 431.2 | 846.1 | 6148.8 | 3133.1 | 2042 | 12 | 4 | 2 | 0 | 0 | 0 | 0 | 0 | 0 | 0 | 0 | 0 | 0 | 0
2042 | 12 | 4 | 3 | 2382.8 | 1493.9 | 2181.4 | 681 | 1094.2 | 2009.3 | 1543.8 | 418.5 | 817.9 | 5982.4 | 3022 | 2042 | 12 | 4 | 3 | 0 | 0 | 0 | 0 | 0 | 0 | 0 | 0 | 0 | 0 | 0
2042 | 12 | 4 | 4 | 2353.3 | 1477.6 | 2149.3 | 678.3 | 1075.1 | 1977.9 | 1507.2 | 410.4 | 801.2 | 5901.6 | 2954.5 | 2042 | 12 | 4 | 4 | 0 | 0 | 0 | 0 | 0 | 0 | 0 | 0 | 0 | 0 | 0
2042 | 12 | 4 | 5 | 2395.5 | 1513.3 | 2190.2 | 681.1 | 1091.1 | 2010.6 | 1518 | 416.5 | 811.8 | 6037.7 | 2997.6 | 2042 | 12 | 4 | 5 | 0 | 0 | 0 | 0 | 0 | 0 | 0 | 0 | 0 | 0 | 0
2042 | 12 | 4 | 6 | 2548.1 | 1629.1 | 2341.9 | 692.4 | 1160.4 | 2141.9 | 1605.6 | 444.2 | 865.1 | 6538.3 | 3197.5 | 2042 | 12 | 4 | 6 | 0 | 0 | 0 | 0 | 0 | 0 | 0 | 0 | 0 | 0 | 0
2042 | 12 | 4 | 7 | 2805.7 | 1813.3 | 2599.7 | 711.9 | 1280.8 | 2366.9 | 1766.6 | 492.4 | 954.7 | 7363.5 | 3547.4 | 2042 | 12 | 4 | 7 | 0 | 0 | 0 | 0 | 0 | 0 | 0 | 0 | 0 | 0 | 0
2042 | 12 | 4 | 8 | 2953.2 | 1928.1 | 2764.7 | 724 | 1370.5 | 2513.8 | 1883.6 | 526.8 | 1035.8 | 8001.8 | 3785.6 | 2042 | 12 | 4 | 8 | 17.7 | 21.9 | 38.5 | 3.6 | 27.1 | 28.8 | 30.9 | 4 | 4.6 | 18 | 33.6
2042 | 12 | 4 | 9 | 2954.7 | 1954.8 | 2842.2 | 727.2 | 1449.8 | 2577.7 | 1956.2 | 541.5 | 1084.4 | 8255.2 | 3884.5 | 2042 | 12 | 4 | 9 | 87 | 107.8 | 189.8 | 17.7 | 133.2 | 141.7 | 152.4 | 19.7 | 22.7 | 88.9 | 165.3
2042 | 12 | 4 | 10 | 2932.9 | 1987.5 | 2928.1 | 731 | 1549.9 | 2646.2 | 2014.7 | 555.6 | 1148.6 | 8506.2 | 3962 | 2042 | 12 | 4 | 10 | 189.3 | 234.5 | 412.9 | 38.5 | 289.7 | 308.3 | 331.4 | 43 | 49.5 | 193.3 | 359.6
2042 | 12 | 4 | 11 | 2899.2 | 2001.3 | 2981.5 | 732.3 | 1621.6 | 2685 | 2039 | 561.7 | 1186.7 | 8623.1 | 3980.9 | 2042 | 12 | 4 | 11 | 272.7 | 337.8 | 594.7 | 55.5 | 417.3 | 444.1 | 477.4 | 61.9 | 71.3 | 278.4 | 517.9
2042 | 12 | 4 | 12 | 2871.4 | 1997.9 | 2986.7 | 731.5 | 1641.9 | 2686.9 | 2037.5 | 561.1 | 1195.2 | 8631.8 | 3974.9 | 2042 | 12 | 4 | 12 | 304.6 | 377.2 | 664.2 | 61.9 | 466.1 | 496 | 533.1 | 69.1 | 79.6 | 311 | 578.4
2042 | 12 | 4 | 13 | 2875.1 | 1986.4 | 2957.9 | 730.4 | 1615.2 | 2670.2 | 2027.2 | 559.5 | 1188.8 | 8588.2 | 3964.8 | 2042 | 12 | 4 | 13 | 274.6 | 340.1 | 598.8 | 55.8 | 420.2 | 447.2 | 480.7 | 62.3 | 71.8 | 280.4 | 521.5
2042 | 12 | 4 | 14 | 2899.3 | 1988.6 | 2949.7 | 730.2 | 1597.8 | 2671.2 | 2035 | 559.6 | 1179.4 | 8553.7 | 3986 | 2042 | 12 | 4 | 14 | 244.6 | 303 | 533.5 | 49.8 | 374.4 | 398.4 | 428.2 | 55.5 | 63.9 | 249.8 | 464.6
2042 | 12 | 4 | 15 | 2928 | 1976.8 | 2901.2 | 728.3 | 1537.3 | 2640.6 | 2021.2 | 554.3 | 1147.4 | 8471.7 | 3996.4 | 2042 | 12 | 4 | 15 | 173.7 | 215.1 | 378.7 | 35.3 | 265.8 | 282.8 | 304 | 39.4 | 45.4 | 177.3 | 329.8
2042 | 12 | 4 | 16 | 3047.1 | 2019.1 | 2909.6 | 731.8 | 1490.2 | 2669.3 | 2066.5 | 563.7 | 1138.4 | 8582.6 | 4139.5 | 2042 | 12 | 4 | 16 | 70 | 86.7 | 152.7 | 14.2 | 107.2 | 114.1 | 122.6 | 15.9 | 18.3 | 71.5 | 133
2042 | 12 | 4 | 17 | 3293.1 | 2170.9 | 3086 | 746.7 | 1546.8 | 2845.4 | 2234.3 | 603.1 | 1204.8 | 9108.4 | 4536.1 | 2042 | 12 | 4 | 17 | 4.6 | 5.7 | 10 | 0.9 | 7 | 7.5 | 8 | 1 | 1.2 | 4.7 | 8.7
2042 | 12 | 4 | 18 | 3550.5 | 2360.9 | 3337.9 | 764.7 | 1672.7 | 3081 | 2439.2 | 649.2 | 1286.2 | 9679.4 | 4981.7 | 2042 | 12 | 4 | 18 | 0 | 0 | 0 | 0 | 0 | 0 | 0 | 0 | 0 | 0 | 0
2042 | 12 | 4 | 19 | 3639.6 | 2415 | 3430.1 | 771.8 | 1729.1 | 3177.3 | 2566.4 | 667.9 | 1320.2 | 9728.4 | 5201.3 | 2042 | 12 | 4 | 19 | 0 | 0 | 0 | 0 | 0 | 0 | 0 | 0 | 0 | 0 | 0
2042 | 12 | 4 | 20 | 3586.4 | 2364.3 | 3380.5 | 768.1 | 1709.2 | 3134.6 | 2537.2 | 658.6 | 1299.9 | 9484.2 | 5093.2 | 2042 | 12 | 4 | 20 | 0 | 0 | 0 | 0 | 0 | 0 | 0 | 0 | 0 | 0 | 0
2042 | 12 | 4 | 21 | 3456.8 | 2267.5 | 3251.4 | 759.1 | 1643.5 | 3014.2 | 2426.9 | 633.1 | 1249.6 | 9113.8 | 4879 | 2042 | 12 | 4 | 21 | 0 | 0 | 0 | 0 | 0 | 0 | 0 | 0 | 0 | 0 | 0
2042 | 12 | 4 | 22 | 3282.2 | 2142.6 | 3073.9 | 745.5 | 1554.5 | 2853.5 | 2294.1 | 600.1 | 1191.4 | 8692.3 | 4605.9 | 2042 | 12 | 4 | 22 | 0 | 0 | 0 | 0 | 0 | 0 | 0 | 0 | 0 | 0 | 0
2042 | 12 | 4 | 23 | 3047.6 | 1973.4 | 2838.5 | 728.8 | 1435.1 | 2639.4 | 2117.1 | 555.7 | 1108.2 | 8054.1 | 4222.4 | 2042 | 12 | 4 | 23 | 0 | 0 | 0 | 0 | 0 | 0 | 0 | 0 | 0 | 0 | 0
2042 | 12 | 4 | 24 | 2801.5 | 1800.1 | 2595.5 | 711.4 | 1313.9 | 2410.4 | 1919 | 507.4 | 1010.1 | 7319.3 | 3799.7 | 2042 | 12 | 4 | 24 | 0 | 0 | 0 | 0 | 0 | 0 | 0 | 0 | 0 | 0 | 0
2042 | 12 | 5 | 1 | 2613.9 | 1663.6 | 2411.7 | 697.9 | 1216.3 | 2229.6 | 1751.5 | 469 | 928.5 | 6755 | 3458.3 | 2042 | 12 | 5 | 1 | 0 | 0 | 0 | 0 | 0 | 0 | 0 | 0 | 0 | 0 | 0
2042 | 12 | 5 | 2 | 2511.5 | 1592 | 2306.5 | 689.8 | 1162.1 | 2131.7 | 1650.9 | 444.3 | 874 | 6381.4 | 3259.7 | 2042 | 12 | 5 | 2 | 0 | 0 | 0 | 0 | 0 | 0 | 0 | 0 | 0 | 0 | 0
2042 | 12 | 5 | 3 | 2461.4 | 1557.8 | 2254.9 | 685.9 | 1130.6 | 2080.6 | 1596.5 | 431.7 | 845.8 | 6213.8 | 3149.2 | 2042 | 12 | 5 | 3 | 0 | 0 | 0 | 0 | 0 | 0 | 0 | 0 | 0 | 0 | 0
2042 | 12 | 5 | 4 | 2432.8 | 1541.9 | 2223.6 | 683.3 | 1111.8 | 2050.2 | 1560.1 | 423.7 | 829.5 | 6137.1 | 3083.9 | 2042 | 12 | 5 | 4 | 0 | 0 | 0 | 0 | 0 | 0 | 0 | 0 | 0 | 0 | 0
2042 | 12 | 5 | 5 | 2475.8 | 1577.7 | 2264.5 | 686.4 | 1128.1 | 2083.8 | 1571.6 | 429.5 | 840.2 | 6274.2 | 3128 | 2042 | 12 | 5 | 5 | 0 | 0 | 0 | 0 | 0 | 0 | 0 | 0 | 0 | 0 | 0
2042 | 12 | 5 | 6 | 2626.1 | 1692.1 | 2412.9 | 697.3 | 1196.1 | 2213.4 | 1658.7 | 456.8 | 893.2 | 6772.7 | 3326.5 | 2042 | 12 | 5 | 6 | 0 | 0 | 0 | 0 | 0 | 0 | 0 | 0 | 0 | 0 | 0
2042 | 12 | 5 | 7 | 2877.2 | 1872 | 2664.5 | 716.3 | 1313.5 | 2432.7 | 1816.2 | 504.1 | 981.6 | 7587.2 | 3670.9 | 2042 | 12 | 5 | 7 | 0 | 0 | 0 | 0 | 0 | 0 | 0 | 0 | 0 | 0 | 0
2042 | 12 | 5 | 8 | 3025.9 | 1986.5 | 2831.6 | 728.2 | 1404.3 | 2580.8 | 1934.1 | 538.6 | 1062 | 8219.5 | 3911.4 | 2042 | 12 | 5 | 8 | 18.1 | 22.4 | 39.4 | 3.7 | 27.7 | 29.4 | 31.7 | 4.1 | 4.7 | 18.5 | 34.3
2042 | 12 | 5 | 9 | 3029 | 2017.9 | 2920.6 | 732.4 | 1493.5 | 2652.8 | 2013.5 | 554.5 | 1113.1 | 8482.4 | 4023.6 | 2042 | 12 | 5 | 9 | 96.3 | 119.3 | 210.1 | 19.6 | 147.4 | 156.9 | 168.6 | 21.9 | 25.2 | 98.4 | 183
2042 | 12 | 5 | 10 | 3001.5 | 2055.4 | 3025.2 | 737.1 | 1614.6 | 2734.2 | 2085.6 | 569.7 | 1181.9 | 8746.7 | 4116.6 | 2042 | 12 | 5 | 10 | 221.3 | 274.1 | 482.6 | 45 | 338.7 | 360.4 | 387.4 | 50.2 | 57.8 | 226 | 420.3
2042 | 12 | 5 | 11 | 2960.1 | 2071.6 | 3088.6 | 738.5 | 1699.3 | 2778.7 | 2119.1 | 576.4 | 1223.6 | 8875.5 | 4150.1 | 2042 | 12 | 5 | 11 | 320.6 | 397.1 | 699.2 | 65.2 | 490.6 | 522.2 | 561.2 | 72.7 | 83.8 | 327.4 | 608.9
2042 | 12 | 5 | 12 | 2918.3 | 2069.4 | 3107.3 | 737.8 | 1739.5 | 2788.2 | 2125.6 | 576.4 | 1235.8 | 8884.8 | 4151.7 | 2042 | 12 | 5 | 12 | 378 | 468.2 | 824.2 | 76.9 | 578.4 | 615.6 | 661.6 | 85.8 | 98.8 | 385.9 | 717.8
2042 | 12 | 5 | 13 | 2904.2 | 2058.6 | 3094.5 | 736.9 | 1737 | 2780.5 | 2121.2 | 574.7 | 1232.7 | 8833 | 4146.2 | 2042 | 12 | 5 | 13 | 379.3 | 469.8 | 827.2 | 77.1 | 580.5 | 617.7 | 664 | 86.1 | 99.1 | 387.3 | 720.4
2042 | 12 | 5 | 14 | 2934.1 | 2052 | 3061.7 | 736 | 1693.3 | 2764.7 | 2115.1 | 572.9 | 1217.1 | 8778.1 | 4152.6 | 2042 | 12 | 5 | 14 | 321.6 | 398.3 | 701.2 | 65.4 | 492.1 | 523.7 | 562.9 | 73 | 84 | 328.3 | 610.7
2042 | 12 | 5 | 15 | 2976 | 2030.3 | 2981.3 | 733.2 | 1594.9 | 2712.1 | 2083.1 | 565.7 | 1176.6 | 8674.8 | 4138.7 | 2042 | 12 | 5 | 15 | 207.9 | 257.6 | 453.5 | 42.3 | 318.2 | 338.7 | 364 | 47.2 | 54.3 | 212.3 | 394.9
2042 | 12 | 5 | 16 | 3101.4 | 2064.6 | 2972.6 | 735.9 | 1528.1 | 2729 | 2115.7 | 573.9 | 1163.1 | 8772.6 | 4261.4 | 2042 | 12 | 5 | 16 | 82.6 | 102.3 | 180.1 | 16.8 | 126.4 | 134.5 | 144.6 | 18.7 | 21.6 | 84.3 | 156.8
2042 | 12 | 5 | 17 | 3350.7 | 2213 | 3139.3 | 750.4 | 1574.2 | 2899 | 2277.2 | 612.7 | 1226.3 | 9286.6 | 4649.3 | 2042 | 12 | 5 | 17 | 5.5 | 6.9 | 12.1 | 1.1 | 8.5 | 9 | 9.7 | 1.3 | 1.4 | 5.6 | 10.5
2042 | 12 | 5 | 18 | 3604.7 | 2403.4 | 3385.9 | 767.9 | 1697.3 | 3131.2 | 2481.7 | 657.9 | 1307.8 | 9858.9 | 5104.5 | 2042 | 12 | 5 | 18 | 0 | 0 | 0 | 0 | 0 | 0 | 0 | 0 | 0 | 0 | 0
2042 | 12 | 5 | 19 | 3687.3 | 2455.5 | 3488.5 | 774.2 | 1745.5 | 3232.6 | 2612.2 | 676.4 | 1342.2 | 9906.9 | 5350.2 | 2042 | 12 | 5 | 19 | 0 | 0 | 0 | 0 | 0 | 0 | 0 | 0 | 0 | 0 | 0
2042 | 12 | 5 | 20 | 3624.9 | 2399.7 | 3412.2 | 769.7 | 1726.2 | 3171.4 | 2584 | 665.3 | 1319.1 | 9643.9 | 5234.3 | 2042 | 12 | 5 | 20 | 0 | 0 | 0 | 0 | 0 | 0 | 0 | 0 | 0 | 0 | 0
2042 | 12 | 5 | 21 | 3494.9 | 2303 | 3282.4 | 760.6 | 1660.3 | 3050.6 | 2459.1 | 639.1 | 1267.3 | 9261.6 | 4971.4 | 2042 | 12 | 5 | 21 | 0 | 0 | 0 | 0 | 0 | 0 | 0 | 0 | 0 | 0 | 0
2042 | 12 | 5 | 22 | 3334.6 | 2186.4 | 3120.7 | 748.4 | 1578.3 | 2901.8 | 2337.2 | 608.7 | 1212 | 8863.8 | 4716.1 | 2042 | 12 | 5 | 22 | 0 | 0 | 0 | 0 | 0 | 0 | 0 | 0 | 0 | 0 | 0
2042 | 12 | 5 | 23 | 3117 | 2026.5 | 2904.3 | 733.5 | 1467.3 | 2702.2 | 2174.6 | 567.8 | 1134.3 | 8271.2 | 4363.5 | 2042 | 12 | 5 | 23 | 0 | 0 | 0 | 0 | 0 | 0 | 0 | 0 | 0 | 0 | 0
2042 | 12 | 5 | 24 | 2878.9 | 1856.6 | 2669.5 | 716.5 | 1350.1 | 2480.2 | 1984.9 | 521.8 | 1042.1 | 7585 | 3962.8 | 2042 | 12 | 5 | 24 | 0 | 0 | 0 | 0 | 0 | 0 | 0 | 0 | 0 | 0 | 0
2042 | 12 | 6 | 1 | 2754.6 | 1770.4 | 2546.9 | 708.2 | 1281.7 | 2355.8 | 1858.1 | 494.1 | 981.2 | 7192.9 | 3698.3 | 2042 | 12 | 6 | 1 | 0 | 0 | 0 | 0 | 0 | 0 | 0 | 0 | 0 | 0 | 0
2042 | 12 | 6 | 2 | 2647.9 | 1697.1 | 2437.1 | 699.9 | 1225.8 | 2254.2 | 1753.6 | 468.8 | 926.6 | 6817.6 | 3487.9 | 2042 | 12 | 6 | 2 | 0 | 0 | 0 | 0 | 0 | 0 | 0 | 0 | 0 | 0 | 0
2042 | 12 | 6 | 3 | 2595.5 | 1662.6 | 2383.3 | 695.9 | 1193.1 | 2201 | 1696.9 | 455.7 | 897.2 | 6640.8 | 3373.6 | 2042 | 12 | 6 | 3 | 0 | 0 | 0 | 0 | 0 | 0 | 0 | 0 | 0 | 0 | 0
2042 | 12 | 6 | 4 | 2560.4 | 1641.2 | 2345.6 | 692.8 | 1171.3 | 2164.8 | 1656.1 | 446 | 876.5 | 6528.2 | 3294.4 | 2042 | 12 | 6 | 4 | 0 | 0 | 0 | 0 | 0 | 0 | 0 | 0 | 0 | 0 | 0
2042 | 12 | 6 | 5 | 2580 | 1660.5 | 2362.6 | 693.8 | 1176.4 | 2178.2 | 1655.3 | 447 | 877.3 | 6582.3 | 3304.7 | 2042 | 12 | 6 | 5 | 0 | 0 | 0 | 0 | 0 | 0 | 0 | 0 | 0 | 0 | 0
2042 | 12 | 6 | 6 | 2661.7 | 1725.7 | 2441.7 | 699.9 | 1211.8 | 2247.5 | 1699.2 | 459.6 | 898 | 6812.1 | 3408.2 | 2042 | 12 | 6 | 6 | 0 | 0 | 0 | 0 | 0 | 0 | 0 | 0 | 0 | 0 | 0
2042 | 12 | 6 | 7 | 2813.5 | 1840.9 | 2591.5 | 710.9 | 1281.8 | 2380.1 | 1797.9 | 485.3 | 940.5 | 7245.2 | 3628.5 | 2042 | 12 | 6 | 7 | 0 | 0 | 0 | 0 | 0 | 0 | 0 | 0 | 0 | 0 | 0
2042 | 12 | 6 | 8 | 2945.6 | 1939.8 | 2735.9 | 721.3 | 1357.4 | 2507.3 | 1900.2 | 513 | 997.7 | 7693.4 | 3830.2 | 2042 | 12 | 6 | 8 | 10.8 | 13.4 | 23.5 | 2.2 | 16.5 | 17.6 | 18.9 | 2.4 | 2.8 | 11 | 20.5
2042 | 12 | 6 | 9 | 3014.4 | 1996.9 | 2861 | 729.5 | 1448 | 2613.9 | 1996.9 | 535.7 | 1050.9 | 8007.9 | 3994.1 | 2042 | 12 | 6 | 9 | 60.2 | 74.5 | 131.2 | 12.2 | 92.1 | 98 | 105.3 | 13.7 | 15.7 | 61.4 | 114.3
2042 | 12 | 6 | 10 | 3040.6 | 2049 | 2971.6 | 735.9 | 1547.3 | 2706.2 | 2070.6 | 555.2 | 1119.1 | 8319.3 | 4116.1 | 2042 | 12 | 6 | 10 | 139.7 | 173 | 304.6 | 28.4 | 213.7 | 227.5 | 244.5 | 31.7 | 36.5 | 142.6 | 265.2
2042 | 12 | 6 | 11 | 3020.6 | 2064.5 | 3017.1 | 737.2 | 1604.5 | 2741 | 2095.2 | 563.1 | 1161.9 | 8497.6 | 4149.6 | 2042 | 12 | 6 | 11 | 202.7 | 251.1 | 442 | 41.2 | 310.2 | 330.1 | 354.8 | 46 | 53 | 206.9 | 384.9
2042 | 12 | 6 | 12 | 2986.4 | 2066.4 | 3033.5 | 737 | 1639.9 | 2751.7 | 2104.3 | 564.3 | 1179.7 | 8563.4 | 4164.3 | 2042 | 12 | 6 | 12 | 252.2 | 312.4 | 550 | 51.3 | 385.9 | 410.7 | 441.5 | 57.2 | 65.9 | 257.5 | 479
2042 | 12 | 6 | 13 | 2968.6 | 2070.4 | 3050.4 | 737.3 | 1669.5 | 2767.7 | 2122.4 | 566 | 1190.9 | 8592.3 | 4199.7 | 2042 | 12 | 6 | 13 | 286.5 | 354.9 | 624.7 | 58.3 | 438.4 | 466.6 | 501.5 | 65 | 74.9 | 292.5 | 544.1
2042 | 12 | 6 | 14 | 2974 | 2064.9 | 3032.7 | 736 | 1653.8 | 2760.9 | 2124.2 | 563.6 | 1179.9 | 8531.6 | 4210.2 | 2042 | 12 | 6 | 14 | 267 | 330.8 | 582.3 | 54.3 | 408.7 | 434.9 | 467.4 | 60.6 | 69.8 | 272.7 | 507.2
2042 | 12 | 6 | 15 | 3005.9 | 2046.6 | 2968.4 | 733.5 | 1576.3 | 2719.1 | 2094.3 | 556.7 | 1141.9 | 8420.3 | 4189.4 | 2042 | 12 | 6 | 15 | 178.3 | 220.8 | 388.7 | 36.3 | 272.8 | 290.3 | 312 | 40.4 | 46.6 | 182 | 338.5
2042 | 12 | 6 | 16 | 3129.5 | 2086.2 | 2977.4 | 737 | 1527 | 2748.1 | 2133.1 | 564.9 | 1125.6 | 8475.2 | 4305.5 | 2042 | 12 | 6 | 16 | 70.3 | 87.1 | 153.3 | 14.3 | 107.6 | 114.5 | 123.1 | 16 | 18.4 | 71.8 | 133.5
2042 | 12 | 6 | 17 | 3394.1 | 2253.4 | 3173.4 | 753.3 | 1592.8 | 2940.7 | 2310.2 | 606.6 | 1191.6 | 8998.5 | 4710.4 | 2042 | 12 | 6 | 17 | 5.1 | 6.4 | 11.2 | 1 | 7.8 | 8.4 | 9 | 1.2 | 1.3 | 5.2 | 9.7
2042 | 12 | 6 | 18 | 3677.8 | 2469.5 | 3456.4 | 773.2 | 1729.9 | 3199.5 | 2546.4 | 657 | 1282.3 | 9647.3 | 5240.7 | 2042 | 12 | 6 | 18 | 0 | 0 | 0 | 0 | 0 | 0 | 0 | 0 | 0 | 0 | 0
2042 | 12 | 6 | 19 | 3781.3 | 2576.5 | 3631.6 | 780.7 | 1778.4 | 3401.3 | 2671.8 | 682.1 | 1337.5 | 9871.9 | 5467.3 | 2042 | 12 | 6 | 19 | 0 | 0 | 0 | 0 | 0 | 0 | 0 | 0 | 0 | 0 | 0
2042 | 12 | 6 | 20 | 3725.5 | 2502.5 | 3545.7 | 776.6 | 1760.7 | 3315.4 | 2652.3 | 674.1 | 1324.7 | 9690.1 | 5390.7 | 2042 | 12 | 6 | 20 | 0 | 0 | 0 | 0 | 0 | 0 | 0 | 0 | 0 | 0 | 0
2042 | 12 | 6 | 21 | 3607.9 | 2400.7 | 3384.3 | 768.2 | 1711.9 | 3154.7 | 2545.7 | 652 | 1286.4 | 9420.3 | 5139.1 | 2042 | 12 | 6 | 21 | 0 | 0 | 0 | 0 | 0 | 0 | 0 | 0 | 0 | 0 | 0
2042 | 12 | 6 | 22 | 3447.7 | 2284.5 | 3223.8 | 756.4 | 1630.1 | 3005.4 | 2408.6 | 622.8 | 1235.6 | 9059.9 | 4872.9 | 2042 | 12 | 6 | 22 | 0 | 0 | 0 | 0 | 0 | 0 | 0 | 0 | 0 | 0 | 0
2042 | 12 | 6 | 23 | 3237.5 | 2131.1 | 3015.7 | 741.8 | 1522.9 | 2811.9 | 2250.9 | 584.9 | 1165.9 | 8533.2 | 4541.4 | 2042 | 12 | 6 | 23 | 0 | 0 | 0 | 0 | 0 | 0 | 0 | 0 | 0 | 0 | 0
2042 | 12 | 6 | 24 | 3010.8 | 1968.8 | 2792.6 | 725.8 | 1411 | 2600 | 2069 | 542 | 1082.2 | 7918.2 | 4161.4 | 2042 | 12 | 6 | 24 | 0 | 0 | 0 | 0 | 0 | 0 | 0 | 0 | 0 | 0 | 0
2042 | 12 | 7 | 1 | 2649.5 | 1690.8 | 2445.7 | 699.9 | 1232.5 | 2261.5 | 1792.7 | 476.2 | 946.1 | 6900.7 | 3560.4 | 2042 | 12 | 7 | 1 | 0 | 0 | 0 | 0 | 0 | 0 | 0 | 0 | 0 | 0 | 0
2042 | 12 | 7 | 2 | 2566.4 | 1631.1 | 2359.8 | 693.2 | 1187.9 | 2180.6 | 1702.2 | 455.7 | 900.4 | 6599.8 | 3377.8 | 2042 | 12 | 7 | 2 | 0 | 0 | 0 | 0 | 0 | 0 | 0 | 0 | 0 | 0 | 0
2042 | 12 | 7 | 3 | 2463.7 | 1565.6 | 2254.4 | 685.6 | 1131.2 | 2083.9 | 1612.2 | 432.4 | 851.7 | 6263.2 | 3200.2 | 2042 | 12 | 7 | 3 | 0 | 0 | 0 | 0 | 0 | 0 | 0 | 0 | 0 | 0 | 0
2042 | 12 | 7 | 4 | 2456.5 | 1560.6 | 2245.2 | 684.5 | 1122.8 | 2071.9 | 1587.8 | 428.3 | 841.5 | 6237.1 | 3152.4 | 2042 | 12 | 7 | 4 | 0 | 0 | 0 | 0 | 0 | 0 | 0 | 0 | 0 | 0 | 0
2042 | 12 | 7 | 5 | 2470.7 | 1575.9 | 2256.6 | 685 | 1125.3 | 2080.4 | 1583.7 | 428.4 | 840.9 | 6280 | 3155.4 | 2042 | 12 | 7 | 5 | 0 | 0 | 0 | 0 | 0 | 0 | 0 | 0 | 0 | 0 | 0
2042 | 12 | 7 | 6 | 2541 | 1632.8 | 2323.7 | 690.2 | 1155.2 | 2140 | 1620.2 | 438.8 | 858.3 | 6481.7 | 3242.1 | 2042 | 12 | 7 | 6 | 0 | 0 | 0 | 0 | 0 | 0 | 0 | 0 | 0 | 0 | 0
2042 | 12 | 7 | 7 | 2677.4 | 1737.9 | 2456.9 | 700.1 | 1217.7 | 2259.5 | 1709.1 | 461.1 | 894.1 | 6859.3 | 3432.9 | 2042 | 12 | 7 | 7 | 0 | 0 | 0 | 0 | 0 | 0 | 0 | 0 | 0 | 0 | 0
2042 | 12 | 7 | 8 | 2792.2 | 1827.4 | 2592.1 | 709.2 | 1293.2 | 2377.7 | 1805.3 | 485.2 | 943.4 | 7233.3 | 3601.2 | 2042 | 12 | 7 | 8 | 18.6 | 23.1 | 40.6 | 3.8 | 28.5 | 30.3 | 32.6 | 4.2 | 4.9 | 19 | 35.4
2042 | 12 | 7 | 9 | 2845.6 | 1884.3 | 2735.9 | 718.2 | 1409 | 2495 | 1912.4 | 507.6 | 996.4 | 7509.9 | 3758.3 | 2042 | 12 | 7 | 9 | 99.2 | 122.9 | 216.3 | 20.2 | 151.8 | 161.5 | 173.6 | 22.5 | 25.9 | 101.3 | 188.4
2042 | 12 | 7 | 10 | 2861.2 | 1943.1 | 2882.4 | 726.2 | 1548.1 | 2611.6 | 2008.4 | 528.8 | 1070.7 | 7821.9 | 3900.3 | 2042 | 12 | 7 | 10 | 221.4 | 274.3 | 482.9 | 45 | 338.9 | 360.6 | 387.6 | 50.2 | 57.9 | 226.1 | 420.5
2042 | 12 | 7 | 11 | 2846.1 | 1965.8 | 2946.4 | 728.8 | 1620.2 | 2660.3 | 2044.7 | 538.8 | 1117.6 | 8021.5 | 3952.9 | 2042 | 12 | 7 | 11 | 296.7 | 367.6 | 647.1 | 60.3 | 454.1 | 483.3 | 519.4 | 67.3 | 77.6 | 303 | 563.5
2042 | 12 | 7 | 12 | 2840.9 | 1974.4 | 2960.1 | 729.4 | 1638.4 | 2673.1 | 2053 | 542 | 1134.9 | 8117.4 | 3975.1 | 2042 | 12 | 7 | 12 | 316.6 | 392.1 | 690.3 | 64.4 | 484.4 | 515.6 | 554.1 | 71.8 | 82.7 | 323.2 | 601.2
2042 | 12 | 7 | 13 | 2862.9 | 1987 | 2964.9 | 730 | 1636.3 | 2685.4 | 2067.4 | 545.8 | 1143.9 | 8183.9 | 4019.9 | 2042 | 12 | 7 | 13 | 302.1 | 374.2 | 658.9 | 61.4 | 462.3 | 492 | 528.9 | 68.6 | 79 | 308.5 | 573.8
2042 | 12 | 7 | 14 | 2890.3 | 1988.3 | 2943.5 | 729.2 | 1605.5 | 2678.6 | 2069.7 | 545.7 | 1135.8 | 8175.3 | 4045.9 | 2042 | 12 | 7 | 14 | 258.1 | 319.7 | 562.9 | 52.5 | 395 | 420.4 | 451.9 | 58.6 | 67.5 | 263.6 | 490.3
2042 | 12 | 7 | 15 | 2930.2 | 1976.2 | 2886.2 | 726.9 | 1531.1 | 2643.3 | 2047 | 540.3 | 1101.5 | 8096.2 | 4039.3 | 2042 | 12 | 7 | 15 | 168.5 | 208.8 | 367.5 | 34.3 | 257.9 | 274.5 | 295 | 38.2 | 44 | 172.1 | 320.1
2042 | 12 | 7 | 16 | 3060.4 | 2021.3 | 2904.3 | 731.4 | 1487.5 | 2680.2 | 2092.7 | 550.3 | 1089.7 | 8184.9 | 4170.8 | 2042 | 12 | 7 | 16 | 63.3 | 78.4 | 138 | 12.9 | 96.8 | 103.1 | 110.8 | 14.4 | 16.5 | 64.6 | 120.2
2042 | 12 | 7 | 17 | 3331.2 | 2194.7 | 3113.1 | 748.8 | 1562.6 | 2882.6 | 2277.4 | 593.8 | 1159.9 | 8736.4 | 4589.2 | 2042 | 12 | 7 | 17 | 3.9 | 4.8 | 8.5 | 0.8 | 6 | 6.4 | 6.8 | 0.9 | 1 | 4 | 7.4
2042 | 12 | 7 | 18 | 3620.2 | 2413 | 3398 | 769.1 | 1704.1 | 3146.2 | 2509.4 | 646.1 | 1253.7 | 9409.7 | 5081.8 | 2042 | 12 | 7 | 18 | 0 | 0 | 0 | 0 | 0 | 0 | 0 | 0 | 0 | 0 | 0
2042 | 12 | 7 | 19 | 3723.1 | 2491.9 | 3546.5 | 776.5 | 1757 | 3297.3 | 2647.6 | 671.1 | 1310.3 | 9646.3 | 5351.2 | 2042 | 12 | 7 | 19 | 0 | 0 | 0 | 0 | 0 | 0 | 0 | 0 | 0 | 0 | 0
2042 | 12 | 7 | 20 | 3671.3 | 2435.6 | 3462.6 | 772.8 | 1744 | 3218.3 | 2622 | 664.5 | 1301.3 | 9494.8 | 5262.7 | 2042 | 12 | 7 | 20 | 0 | 0 | 0 | 0 | 0 | 0 | 0 | 0 | 0 | 0 | 0
2042 | 12 | 7 | 21 | 3549.4 | 2347.2 | 3331.7 | 763.9 | 1685.2 | 3100.6 | 2500.2 | 642.9 | 1265.8 | 9248.5 | 5024.5 | 2042 | 12 | 7 | 21 | 0 | 0 | 0 | 0 | 0 | 0 | 0 | 0 | 0 | 0 | 0
2042 | 12 | 7 | 22 | 3374.1 | 2224.2 | 3155 | 750.9 | 1596.2 | 2938.7 | 2359.7 | 611.7 | 1214.2 | 8881.7 | 4762.8 | 2042 | 12 | 7 | 22 | 0 | 0 | 0 | 0 | 0 | 0 | 0 | 0 | 0 | 0 | 0
2042 | 12 | 7 | 23 | 3150.5 | 2064.5 | 2931.5 | 735 | 1482.2 | 2734 | 2190.6 | 570.7 | 1139.7 | 8315.4 | 4404.8 | 2042 | 12 | 7 | 23 | 0 | 0 | 0 | 0 | 0 | 0 | 0 | 0 | 0 | 0 | 0
2042 | 12 | 7 | 24 | 2918.9 | 1900.1 | 2703.4 | 718.6 | 1367.9 | 2517.8 | 2000.4 | 525.8 | 1049.5 | 7646.4 | 4002.3 | 2042 | 12 | 7 | 24 | 0 | 0 | 0 | 0 | 0 | 0 | 0 | 0 | 0 | 0 | 0
2042 | 12 | 8 | 1 | 2587.5 | 1648.4 | 2384.7 | 694.8 | 1203.5 | 2206.6 | 1736.8 | 463.9 | 919.1 | 6677.4 | 3426.6 | 2042 | 12 | 8 | 1 | 0 | 0 | 0 | 0 | 0 | 0 | 0 | 0 | 0 | 0 | 0
2042 | 12 | 8 | 2 | 2491.9 | 1581.6 | 2286.2 | 687.6 | 1152.7 | 2114.7 | 1640.2 | 440.9 | 868.6 | 6335.6 | 3236.7 | 2042 | 12 | 8 | 2 | 0 | 0 | 0 | 0 | 0 | 0 | 0 | 0 | 0 | 0 | 0
2042 | 12 | 8 | 3 | 2450.5 | 1553.4 | 2243.7 | 684.2 | 1125.4 | 2071 | 1590.3 | 430 | 843.7 | 6196.4 | 3137.6 | 2042 | 12 | 8 | 3 | 0 | 0 | 0 | 0 | 0 | 0 | 0 | 0 | 0 | 0 | 0
2042 | 12 | 8 | 4 | 2428.2 | 1542 | 2218.9 | 681.8 | 1109.6 | 2046 | 1557.7 | 423.2 | 829.8 | 6139.3 | 3080.1 | 2042 | 12 | 8 | 4 | 0 | 0 | 0 | 0 | 0 | 0 | 0 | 0 | 0 | 0 | 0
2042 | 12 | 8 | 5 | 2476.9 | 1582.6 | 2266.5 | 685.4 | 1128.8 | 2084.4 | 1572.5 | 430.7 | 843.3 | 6299.6 | 3131.6 | 2042 | 12 | 8 | 5 | 0 | 0 | 0 | 0 | 0 | 0 | 0 | 0 | 0 | 0 | 0
2042 | 12 | 8 | 6 | 2635.2 | 1704.5 | 2423.4 | 697.2 | 1200.7 | 2220.9 | 1663.5 | 459.4 | 898.7 | 6817.6 | 3336.7 | 2042 | 12 | 8 | 6 | 0 | 0 | 0 | 0 | 0 | 0 | 0 | 0 | 0 | 0 | 0
2042 | 12 | 8 | 7 | 2895.5 | 1892.7 | 2684.1 | 717.2 | 1322.4 | 2448.3 | 1823.7 | 507.5 | 986.7 | 7629.7 | 3690.1 | 2042 | 12 | 8 | 7 | 0 | 0 | 0 | 0 | 0 | 0 | 0 | 0 | 0 | 0 | 0
2042 | 12 | 8 | 8 | 3054 | 2010.8 | 2852.1 | 730.2 | 1409.3 | 2598.8 | 1941.4 | 542.4 | 1066.2 | 8263.1 | 3931.4 | 2042 | 12 | 8 | 8 | 10 | 12.4 | 21.8 | 2 | 15.3 | 16.3 | 17.5 | 2.3 | 2.6 | 10.2 | 19
2042 | 12 | 8 | 9 | 3072.6 | 2039.7 | 2924.6 | 732.7 | 1475.3 | 2661.3 | 2013 | 557.9 | 1113 | 8525.1 | 4034.8 | 2042 | 12 | 8 | 9 | 58.8 | 72.9 | 128.3 | 12 | 90 | 95.8 | 103 | 13.3 | 15.4 | 60.1 | 111.7
2042 | 12 | 8 | 10 | 3068.2 | 2073.3 | 3003.3 | 737.9 | 1560.2 | 2727.5 | 2069.9 | 572.6 | 1175.9 | 8791.9 | 4115.4 | 2042 | 12 | 8 | 10 | 138.4 | 171.5 | 301.9 | 28.2 | 211.9 | 225.5 | 242.3 | 31.4 | 36.2 | 141.4 | 262.9
2042 | 12 | 8 | 11 | 3050.2 | 2087.2 | 3044.2 | 739.1 | 1611.8 | 2759.3 | 2090.1 | 578.9 | 1212 | 8922.4 | 4136 | 2042 | 12 | 8 | 11 | 195.4 | 242 | 426.1 | 39.7 | 299 | 318.2 | 342 | 44.3 | 51.1 | 199.5 | 371.1
2042 | 12 | 8 | 12 | 3021.9 | 2086.8 | 3055.6 | 738.3 | 1638.5 | 2765.9 | 2092.9 | 578.9 | 1222.2 | 8937.3 | 4134.8 | 2042 | 12 | 8 | 12 | 233.7 | 289.5 | 509.7 | 47.5 | 357.6 | 380.6 | 409.1 | 53 | 61.1 | 238.6 | 443.9
2042 | 12 | 8 | 13 | 3012.7 | 2080.5 | 3048.6 | 738.2 | 1639.9 | 2764.2 | 2092.9 | 577.8 | 1220.4 | 8894.3 | 4134.8 | 2042 | 12 | 8 | 13 | 236.8 | 293.3 | 516.4 | 48.2 | 362.4 | 385.7 | 414.5 | 53.7 | 61.9 | 241.8 | 449.8
2042 | 12 | 8 | 14 | 3037.4 | 2080.7 | 3032.7 | 737.9 | 1615 | 2759.9 | 2094.9 | 577.3 | 1209 | 8851.7 | 4148.8 | 2042 | 12 | 8 | 14 | 199.4 | 247 | 434.9 | 40.6 | 305.2 | 324.8 | 349.1 | 45.3 | 52.1 | 203.6 | 378.8
2042 | 12 | 8 | 15 | 3058.3 | 2067.8 | 2988.3 | 736.3 | 1562.1 | 2730.9 | 2080.9 | 571.8 | 1178.1 | 8765.7 | 4152.1 | 2042 | 12 | 8 | 15 | 139.3 | 172.5 | 303.7 | 28.3 | 213.1 | 226.8 | 243.8 | 31.6 | 36.4 | 142.2 | 264.5
2042 | 12 | 8 | 16 | 3170 | 2111 | 3009.4 | 740.4 | 1531.4 | 2768.4 | 2130.6 | 581.8 | 1172.8 | 8885.1 | 4296.9 | 2042 | 12 | 8 | 16 | 54.9 | 68 | 119.8 | 11.2 | 84 | 89.4 | 96.1 | 12.5 | 14.4 | 56.1 | 104.3
2042 | 12 | 8 | 17 | 3420.1 | 2271.8 | 3203.9 | 756.6 | 1604.1 | 2959.1 | 2311 | 622.9 | 1242.9 | 9427.2 | 4710.8 | 2042 | 12 | 8 | 17 | 3.1 | 3.8 | 6.8 | 0.6 | 4.7 | 5.1 | 5.4 | 0.7 | 0.8 | 3.2 | 5.9
2042 | 12 | 8 | 18 | 3694.1 | 2483.1 | 3492.6 | 775.8 | 1737.2 | 3214.4 | 2545.3 | 672.2 | 1329.5 | 10040.2 | 5237 | 2042 | 12 | 8 | 18 | 0 | 0 | 0 | 0 | 0 | 0 | 0 | 0 | 0 | 0 | 0
2042 | 12 | 8 | 19 | 3787.6 | 2573.2 | 3653.2 | 782.6 | 1782.2 | 3403.8 | 2667.8 | 692.1 | 1385 | 10114.5 | 5461.4 | 2042 | 12 | 8 | 19 | 0 | 0 | 0 | 0 | 0 | 0 | 0 | 0 | 0 | 0 | 0
2042 | 12 | 8 | 20 | 3729.6 | 2491.2 | 3575.6 | 778.2 | 1763.2 | 3313.4 | 2648.8 | 682.9 | 1349 | 9877.4 | 5378.6 | 2042 | 12 | 8 | 20 | 0 | 0 | 0 | 0 | 0 | 0 | 0 | 0 | 0 | 0 | 0
2042 | 12 | 8 | 21 | 3592.5 | 2380.4 | 3378 | 768.6 | 1706.1 | 3137.5 | 2522.1 | 655.3 | 1296.7 | 9506 | 5082.2 | 2042 | 12 | 8 | 21 | 0 | 0 | 0 | 0 | 0 | 0 | 0 | 0 | 0 | 0 | 0
2042 | 12 | 8 | 22 | 3406.8 | 2248.2 | 3189.3 | 754.7 | 1612 | 2967 | 2373.1 | 620.7 | 1236.7 | 9068.7 | 4789.4 | 2042 | 12 | 8 | 22 | 0 | 0 | 0 | 0 | 0 | 0 | 0 | 0 | 0 | 0 | 0
2042 | 12 | 8 | 23 | 3162.3 | 2071 | 2944.4 | 736.6 | 1487.9 | 2744.1 | 2188.1 | 574.3 | 1149.1 | 8393.4 | 4387.6 | 2042 | 12 | 8 | 23 | 0 | 0 | 0 | 0 | 0 | 0 | 0 | 0 | 0 | 0 | 0
2042 | 12 | 8 | 24 | 2911.5 | 1893.7 | 2697.2 | 718.7 | 1364.5 | 2510.8 | 1987 | 524.9 | 1047.5 | 7629.9 | 3954.9 | 2042 | 12 | 8 | 24 | 0 | 0 | 0 | 0 | 0 | 0 | 0 | 0 | 0 | 0 | 0
2042 | 12 | 9 | 1 | 2822.9 | 1828.9 | 2611.2 | 713.1 | 1313.5 | 2417.5 | 1881.4 | 502.7 | 993.2 | 7292.4 | 3736.3 | 2042 | 12 | 9 | 1 | 0 | 0 | 0 | 0 | 0 | 0 | 0 | 0 | 0 | 0 | 0
2042 | 12 | 9 | 2 | 2724.5 | 1759.6 | 2509.8 | 706.2 | 1261.2 | 2323.3 | 1784 | 478.8 | 940.4 | 6932.3 | 3544.1 | 2042 | 12 | 9 | 2 | 0 | 0 | 0 | 0 | 0 | 0 | 0 | 0 | 0 | 0 | 0
2042 | 12 | 9 | 3 | 2680.7 | 1731.4 | 2464.9 | 702.7 | 1232.8 | 2277.7 | 1734.2 | 467.4 | 914.5 | 6785 | 3444.8 | 2042 | 12 | 9 | 3 | 0 | 0 | 0 | 0 | 0 | 0 | 0 | 0 | 0 | 0 | 0
2042 | 12 | 9 | 4 | 2660 | 1720 | 2441.1 | 701 | 1217.8 | 2254.4 | 1703.2 | 460.7 | 901.1 | 6731.8 | 3391.4 | 2042 | 12 | 9 | 4 | 0 | 0 | 0 | 0 | 0 | 0 | 0 | 0 | 0 | 0 | 0
2042 | 12 | 9 | 5 | 2708.9 | 1761.2 | 2488.4 | 704.4 | 1236.8 | 2293.1 | 1719.4 | 468 | 914.5 | 6891.7 | 3445.4 | 2042 | 12 | 9 | 5 | 0 | 0 | 0 | 0 | 0 | 0 | 0 | 0 | 0 | 0 | 0
2042 | 12 | 9 | 6 | 2869.6 | 1883.4 | 2647.4 | 716.4 | 1309.8 | 2431.6 | 1812.8 | 497.2 | 970.7 | 7416.5 | 3656.2 | 2042 | 12 | 9 | 6 | 0 | 0 | 0 | 0 | 0 | 0 | 0 | 0 | 0 | 0 | 0
2042 | 12 | 9 | 7 | 3129.6 | 2069.4 | 2908.6 | 736 | 1431.5 | 2658.5 | 1973.4 | 546 | 1061.2 | 8248.8 | 4009.7 | 2042 | 12 | 9 | 7 | 0 | 0 | 0 | 0 | 0 | 0 | 0 | 0 | 0 | 0 | 0
2042 | 12 | 9 | 8 | 3279 | 2183.3 | 3069.7 | 747.7 | 1516 | 2802.2 | 2088.7 | 580.5 | 1142.3 | 8893.1 | 4247.1 | 2042 | 12 | 9 | 8 | 11.7 | 14.5 | 25.6 | 2.4 | 18 | 19.1 | 20.5 | 2.7 | 3.1 | 12 | 22.3
2042 | 12 | 9 | 9 | 3283.5 | 2210.1 | 3141.7 | 750.1 | 1588.2 | 2862.2 | 2159.4 | 595.5 | 1191 | 9156.4 | 4344.6 | 2042 | 12 | 9 | 9 | 73 | 90.4 | 159.2 | 14.8 | 111.7 | 118.9 | 127.8 | 16.6 | 19.1 | 74.5 | 138.6
2042 | 12 | 9 | 10 | 3265 | 2241 | 3217.3 | 753.9 | 1676.8 | 2923.5 | 2214.5 | 609 | 1253.6 | 9409.6 | 4419.2 | 2042 | 12 | 9 | 10 | 162.6 | 201.4 | 354.6 | 33.1 | 248.8 | 264.8 | 284.6 | 36.9 | 42.5 | 166 | 308.8
2042 | 12 | 9 | 11 | 3247.8 | 2251 | 3246.3 | 753.8 | 1716.5 | 2946.4 | 2225.8 | 614.5 | 1286.5 | 9528.8 | 4431.4 | 2042 | 12 | 9 | 11 | 207.5 | 257.1 | 452.6 | 42.2 | 317.6 | 338 | 363.3 | 47.1 | 54.2 | 211.9 | 394.2
2042 | 12 | 9 | 12 | 3220.9 | 2245.6 | 3245.4 | 753.5 | 1730.5 | 2944.2 | 2221.1 | 613.5 | 1293.9 | 9534.2 | 4418.1 | 2042 | 12 | 9 | 12 | 233 | 288.7 | 508.2 | 47.4 | 356.6 | 379.5 | 407.9 | 52.9 | 60.9 | 237.9 | 442.6
2042 | 12 | 9 | 13 | 3208.7 | 2235.6 | 3232.3 | 752.6 | 1727.2 | 2937 | 2217.7 | 611.8 | 1290.9 | 9485.5 | 4413.5 | 2042 | 12 | 9 | 13 | 232.8 | 288.3 | 507.6 | 47.3 | 356.2 | 379.1 | 407.5 | 52.8 | 60.8 | 237.7 | 442.1
2042 | 12 | 9 | 14 | 3226.4 | 2233.5 | 3220.4 | 752.2 | 1709 | 2933.9 | 2218.5 | 611.2 | 1280.2 | 9436.3 | 4424 | 2042 | 12 | 9 | 14 | 205.1 | 254.1 | 447.3 | 41.7 | 313.9 | 334 | 359 | 46.5 | 53.6 | 209.4 | 389.5
2042 | 12 | 9 | 15 | 3248.3 | 2221.4 | 3177.1 | 750.9 | 1657.2 | 2906.6 | 2203.8 | 605.7 | 1249.5 | 9352 | 4430.8 | 2042 | 12 | 9 | 15 | 145.6 | 180.4 | 317.5 | 29.6 | 222.8 | 237.1 | 254.9 | 33 | 38.1 | 148.7 | 276.5
2042 | 12 | 9 | 16 | 3356.6 | 2267.6 | 3205.7 | 755.4 | 1635 | 2948.5 | 2258.6 | 616.1 | 1245.5 | 9471.2 | 4581.6 | 2042 | 12 | 9 | 16 | 70.8 | 87.8 | 154.5 | 14.4 | 108.4 | 115.4 | 124 | 16.1 | 18.5 | 72.3 | 134.5
2042 | 12 | 9 | 17 | 3623.7 | 2433.8 | 3401.5 | 771.7 | 1700.9 | 3143 | 2441.7 | 658.7 | 1316.8 | 10038.9 | 5006.5 | 2042 | 12 | 9 | 17 | 4.9 | 6 | 10.6 | 1 | 7.4 | 7.9 | 8.5 | 1.1 | 1.3 | 5 | 9.2
2042 | 12 | 9 | 18 | 3911.8 | 2676.4 | 3731.5 | 791.6 | 1828.3 | 3492.8 | 2689.6 | 710.2 | 1440.6 | 10680.4 | 5544.7 | 2042 | 12 | 9 | 18 | 0 | 0 | 0 | 0 | 0 | 0 | 0 | 0 | 0 | 0 | 0
2042 | 12 | 9 | 19 | 4011.3 | 2718.8 | 3790.4 | 799 | 1901.1 | 3530.2 | 2777.8 | 729.8 | 1454.1 | 10768.3 | 5699.7 | 2042 | 12 | 9 | 19 | 0 | 0 | 0 | 0 | 0 | 0 | 0 | 0 | 0 | 0 | 0
2042 | 12 | 9 | 20 | 3956.2 | 2686.1 | 3758.9 | 795.3 | 1876.9 | 3513.8 | 2757 | 720.9 | 1448.9 | 10523.3 | 5625.2 | 2042 | 12 | 9 | 20 | 0 | 0 | 0 | 0 | 0 | 0 | 0 | 0 | 0 | 0 | 0
2042 | 12 | 9 | 21 | 3821.7 | 2607.7 | 3685.8 | 785.9 | 1797 | 3447.8 | 2681.7 | 695.6 | 1405.9 | 10159.8 | 5480.3 | 2042 | 12 | 9 | 21 | 0 | 0 | 0 | 0 | 0 | 0 | 0 | 0 | 0 | 0 | 0
2042 | 12 | 9 | 22 | 3637 | 2428.1 | 3410.6 | 771.7 | 1719.3 | 3173.5 | 2529.7 | 659.9 | 1315 | 9719.9 | 5135.9 | 2042 | 12 | 9 | 22 | 0 | 0 | 0 | 0 | 0 | 0 | 0 | 0 | 0 | 0 | 0
2042 | 12 | 9 | 23 | 3385.2 | 2245 | 3158.5 | 753.7 | 1591.8 | 2944.1 | 2328.4 | 612.4 | 1225.1 | 9025.4 | 4704.5 | 2042 | 12 | 9 | 23 | 0 | 0 | 0 | 0 | 0 | 0 | 0 | 0 | 0 | 0 | 0
2042 | 12 | 9 | 24 | 3129.4 | 2063.7 | 2906.2 | 735.4 | 1466.1 | 2706.5 | 2122.9 | 562 | 1121.5 | 8245.4 | 4263.5 | 2042 | 12 | 9 | 24 | 0 | 0 | 0 | 0 | 0 | 0 | 0 | 0 | 0 | 0 | 0
2042 | 12 | 10 | 1 | 2499.1 | 1690 | 2445 | 721.3 | 1232.4 | 2260.5 | 1765.7 | 473.3 | 933.3 | 6794.9 | 3468.9 | 2042 | 12 | 10 | 1 | 0 | 0 | 0 | 0 | 0 | 0 | 0 | 0 | 0 | 0 | 0
2042 | 12 | 10 | 2 | 2398.3 | 1618.8 | 2341.1 | 713.7 | 1179 | 2164.1 | 1666.9 | 448.9 | 879.4 | 6426 | 3275.4 | 2042 | 12 | 10 | 2 | 0 | 0 | 0 | 0 | 0 | 0 | 0 | 0 | 0 | 0 | 0
2042 | 12 | 10 | 3 | 2351.4 | 1587.4 | 2293 | 709.9 | 1149 | 2115.8 | 1615.3 | 437 | 852.9 | 6273.2 | 3175.4 | 2042 | 12 | 10 | 3 | 0 | 0 | 0 | 0 | 0 | 0 | 0 | 0 | 0 | 0 | 0
2042 | 12 | 10 | 4 | 2324.7 | 1573.6 | 2264.2 | 707.7 | 1131.3 | 2086.8 | 1582.1 | 429.8 | 838.3 | 6210.4 | 3117.5 | 2042 | 12 | 10 | 4 | 0 | 0 | 0 | 0 | 0 | 0 | 0 | 0 | 0 | 0 | 0
2042 | 12 | 10 | 5 | 2368.7 | 1611.5 | 2307.2 | 710.7 | 1148.2 | 2120.9 | 1595.5 | 436.4 | 850.3 | 6357.9 | 3166.7 | 2042 | 12 | 10 | 5 | 0 | 0 | 0 | 0 | 0 | 0 | 0 | 0 | 0 | 0 | 0
2042 | 12 | 10 | 6 | 2523.5 | 1729.7 | 2460.1 | 721.9 | 1218.3 | 2254.4 | 1685.5 | 464.4 | 904.9 | 6869.5 | 3372.3 | 2042 | 12 | 10 | 6 | 0 | 0 | 0 | 0 | 0 | 0 | 0 | 0 | 0 | 0 | 0
2042 | 12 | 10 | 7 | 2779.9 | 1914.5 | 2715.4 | 741.5 | 1338 | 2479.1 | 1845.9 | 512.4 | 995.7 | 7704.4 | 3725.2 | 2042 | 12 | 10 | 7 | 0 | 0 | 0 | 0 | 0 | 0 | 0 | 0 | 0 | 0 | 0
2042 | 12 | 10 | 8 | 2925.1 | 2027.3 | 2877.4 | 753.2 | 1426 | 2623.8 | 1961.8 | 546.3 | 1076.9 | 8344.4 | 3961.4 | 2042 | 12 | 10 | 8 | 17.3 | 21.4 | 37.7 | 3.5 | 26.4 | 28.1 | 30.2 | 3.9 | 4.5 | 17.6 | 32.8
2042 | 12 | 10 | 9 | 2919.9 | 2055 | 2960.9 | 756.1 | 1514.5 | 2691.2 | 2036.8 | 561.5 | 1127.9 | 8603.3 | 4061.6 | 2042 | 12 | 10 | 9 | 98.6 | 122.2 | 215.1 | 20.1 | 150.9 | 160.6 | 172.7 | 22.4 | 25.8 | 100.7 | 187.3
2042 | 12 | 10 | 10 | 2880.6 | 2089.6 | 3065.1 | 760.5 | 1641.5 | 2771 | 2105.3 | 575.5 | 1196.6 | 8853 | 4143.9 | 2042 | 12 | 10 | 10 | 234.7 | 290.7 | 511.7 | 47.7 | 359.1 | 382.2 | 410.8 | 53.2 | 61.3 | 239.6 | 445.7
2042 | 12 | 10 | 11 | 2849.3 | 2102.4 | 3110.2 | 761.5 | 1703.8 | 2803.9 | 2123.6 | 581.1 | 1232.6 | 8965.1 | 4157.7 | 2042 | 12 | 10 | 11 | 307.8 | 381.3 | 671.2 | 62.6 | 471 | 501.3 | 538.8 | 69.8 | 80.4 | 314.3 | 584.6
2042 | 12 | 10 | 12 | 2836.1 | 2094 | 3090.1 | 759.7 | 1692.5 | 2789.4 | 2109.3 | 579.7 | 1235.3 | 8967.5 | 4133.4 | 2042 | 12 | 10 | 12 | 302.7 | 374.9 | 660 | 61.6 | 463.2 | 492.9 | 529.8 | 68.7 | 79.1 | 309 | 574.8
2042 | 12 | 10 | 13 | 2833.2 | 2084.2 | 3070.2 | 759 | 1677.3 | 2777.9 | 2103.5 | 578.4 | 1231 | 8926 | 4128.3 | 2042 | 12 | 10 | 13 | 286.8 | 355.2 | 625.3 | 58.3 | 438.8 | 467 | 501.9 | 65.1 | 74.9 | 292.8 | 544.6
2042 | 12 | 10 | 14 | 2861.8 | 2084.2 | 3054.7 | 758.9 | 1650.5 | 2774 | 2107 | 578.3 | 1220.1 | 8889.8 | 4148.7 | 2042 | 12 | 10 | 14 | 245.9 | 304.5 | 536.1 | 50 | 376.2 | 400.4 | 430.4 | 55.8 | 64.3 | 251 | 466.9
2042 | 12 | 10 | 15 | 2892.8 | 2071.8 | 3005.3 | 757.3 | 1587.4 | 2742.3 | 2092.9 | 573.3 | 1188.1 | 8812.8 | 4159.7 | 2042 | 12 | 10 | 15 | 171.1 | 211.9 | 373.1 | 34.8 | 261.8 | 278.7 | 299.5 | 38.8 | 44.7 | 174.7 | 325
2042 | 12 | 10 | 16 | 3015.2 | 2114.4 | 3016.7 | 761.3 | 1541 | 2772.8 | 2139.6 | 583.4 | 1180.4 | 8935 | 4306.2 | 2042 | 12 | 10 | 16 | 66.7 | 82.6 | 145.4 | 13.6 | 102 | 108.6 | 116.7 | 15.1 | 17.4 | 68.1 | 126.6
2042 | 12 | 10 | 17 | 3269.5 | 2271.9 | 3204.4 | 777.1 | 1604.7 | 2958.6 | 2317.4 | 624.5 | 1249.5 | 9480.7 | 4719.9 | 2042 | 12 | 10 | 17 | 4 | 5 | 8.8 | 0.8 | 6.2 | 6.6 | 7.1 | 0.9 | 1.1 | 4.1 | 7.7
2042 | 12 | 10 | 18 | 3538.6 | 2475.5 | 3485.3 | 796.2 | 1735 | 3206 | 2551.1 | 673.2 | 1334.7 | 10082.7 | 5238.9 | 2042 | 12 | 10 | 18 | 0 | 0 | 0 | 0 | 0 | 0 | 0 | 0 | 0 | 0 | 0
2042 | 12 | 10 | 19 | 3631.7 | 2564.7 | 3647.3 | 803.3 | 1780 | 3393.9 | 2669 | 693.2 | 1395.4 | 10147.5 | 5461.2 | 2042 | 12 | 10 | 19 | 0 | 0 | 0 | 0 | 0 | 0 | 0 | 0 | 0 | 0 | 0
2042 | 12 | 10 | 20 | 3578.5 | 2487.6 | 3577.3 | 799.3 | 1763.3 | 3307.9 | 2651.1 | 684.4 | 1354.9 | 9910.4 | 5384.7 | 2042 | 12 | 10 | 20 | 0 | 0 | 0 | 0 | 0 | 0 | 0 | 0 | 0 | 0 | 0
2042 | 12 | 10 | 21 | 3448.9 | 2382.1 | 3386.4 | 790.2 | 1709.4 | 3141.4 | 2532.4 | 657.8 | 1301.6 | 9546.4 | 5103.7 | 2042 | 12 | 10 | 21 | 0 | 0 | 0 | 0 | 0 | 0 | 0 | 0 | 0 | 0 | 0
2042 | 12 | 10 | 22 | 3272.1 | 2254.6 | 3206.4 | 776.5 | 1619.2 | 2978.9 | 2383.4 | 624.3 | 1242.6 | 9117.6 | 4814.4 | 2042 | 12 | 10 | 22 | 0 | 0 | 0 | 0 | 0 | 0 | 0 | 0 | 0 | 0 | 0
2042 | 12 | 10 | 23 | 3030.1 | 2079.2 | 2963.9 | 759.1 | 1496.4 | 2758.4 | 2200.5 | 578.4 | 1155.8 | 8449.2 | 4417.4 | 2042 | 12 | 10 | 23 | 0 | 0 | 0 | 0 | 0 | 0 | 0 | 0 | 0 | 0 | 0
2042 | 12 | 10 | 24 | 2779.4 | 1903.1 | 2716.7 | 741.2 | 1373.1 | 2525.3 | 1999.6 | 529.1 | 1054.9 | 7691.4 | 3986.1 | 2042 | 12 | 10 | 24 | 0 | 0 | 0 | 0 | 0 | 0 | 0 | 0 | 0 | 0 | 0
2042 | 12 | 11 | 1 | 2601.6 | 1771.3 | 2543.1 | 728.5 | 1280.1 | 2352.6 | 1836.2 | 491.6 | 972.3 | 7119.1 | 3639.3 | 2042 | 12 | 11 | 1 | 0 | 0 | 0 | 0 | 0 | 0 | 0 | 0 | 0 | 0 | 0
2042 | 12 | 11 | 2 | 2500.9 | 1700.9 | 2439.1 | 720.9 | 1226.8 | 2256.4 | 1737 | 467 | 917.8 | 6744.3 | 3441.3 | 2042 | 12 | 11 | 2 | 0 | 0 | 0 | 0 | 0 | 0 | 0 | 0 | 0 | 0 | 0
2042 | 12 | 11 | 3 | 2454.2 | 1669.6 | 2391.3 | 717.3 | 1196.8 | 2208.3 | 1685 | 454.9 | 890.6 | 6585.7 | 3335.5 | 2042 | 12 | 11 | 3 | 0 | 0 | 0 | 0 | 0 | 0 | 0 | 0 | 0 | 0 | 0
2042 | 12 | 11 | 4 | 2430.8 | 1656.9 | 2365.4 | 715.1 | 1180.7 | 2182.3 | 1652.5 | 447.8 | 875.7 | 6520.7 | 3276.2 | 2042 | 12 | 11 | 4 | 0 | 0 | 0 | 0 | 0 | 0 | 0 | 0 | 0 | 0 | 0
2042 | 12 | 11 | 5 | 2477.5 | 1696.1 | 2410.3 | 718.3 | 1198.7 | 2219.1 | 1666.1 | 454.6 | 887.7 | 6668 | 3325.8 | 2042 | 12 | 11 | 5 | 0 | 0 | 0 | 0 | 0 | 0 | 0 | 0 | 0 | 0 | 0
2042 | 12 | 11 | 6 | 2634.8 | 1815.7 | 2566.5 | 730 | 1270.2 | 2354.7 | 1756.6 | 483.1 | 942.3 | 7180.2 | 3532.6 | 2042 | 12 | 11 | 6 | 0 | 0 | 0 | 0 | 0 | 0 | 0 | 0 | 0 | 0 | 0
2042 | 12 | 11 | 7 | 2893.4 | 2000.8 | 2825.7 | 749.7 | 1391.1 | 2580.4 | 1918 | 531.4 | 1032.1 | 8007.2 | 3884.6 | 2042 | 12 | 11 | 7 | 0 | 0 | 0 | 0 | 0 | 0 | 0 | 0 | 0 | 0 | 0
2042 | 12 | 11 | 8 | 3041.6 | 2115.3 | 2989.2 | 761.8 | 1479 | 2726.2 | 2034.5 | 566 | 1113.5 | 8649.7 | 4122.9 | 2042 | 12 | 11 | 8 | 15.7 | 19.4 | 34.1 | 3.2 | 24 | 25.5 | 27.4 | 3.6 | 4.1 | 16 | 29.7
2042 | 12 | 11 | 9 | 3040.7 | 2142.9 | 3070.5 | 765.1 | 1563.2 | 2792.6 | 2109.1 | 580.9 | 1163.2 | 8906.2 | 4223 | 2042 | 12 | 11 | 9 | 90.8 | 112.5 | 198 | 18.5 | 139 | 147.9 | 159 | 20.6 | 23.7 | 92.7 | 172.5
2042 | 12 | 11 | 10 | 3011.7 | 2177.1 | 3165.1 | 768.9 | 1675.3 | 2866.3 | 2172.4 | 595.4 | 1229.9 | 9161.1 | 4303.9 | 2042 | 12 | 11 | 10 | 207.8 | 257.4 | 453.2 | 42.3 | 318 | 338.4 | 363.8 | 47.2 | 54.3 | 212.2 | 394.7
2042 | 12 | 11 | 11 | 2981.7 | 2188.4 | 3209.1 | 769.6 | 1735.8 | 2898.6 | 2191.5 | 601 | 1266.4 | 9278.2 | 4316.5 | 2042 | 12 | 11 | 11 | 278.8 | 345.3 | 607.9 | 56.7 | 426.6 | 454 | 488 | 63.3 | 72.9 | 284.6 | 529.5
2042 | 12 | 11 | 12 | 2948.7 | 2183.8 | 3215.3 | 769 | 1759.5 | 2900.4 | 2190.4 | 600.3 | 1275.2 | 9283.3 | 4307.4 | 2042 | 12 | 11 | 12 | 316.3 | 391.8 | 689.8 | 64.3 | 484 | 515.1 | 553.7 | 71.8 | 82.7 | 322.9 | 600.7
2042 | 12 | 11 | 13 | 2940.1 | 2172.2 | 3196.3 | 768.1 | 1748.5 | 2889.2 | 2184.6 | 598.6 | 1271.1 | 9235.3 | 4300.5 | 2042 | 12 | 11 | 13 | 307 | 380.3 | 669.4 | 62.4 | 469.8 | 500 | 537.4 | 69.7 | 80.2 | 313.4 | 583
2042 | 12 | 11 | 14 | 2981.2 | 2165.7 | 3153.5 | 766.4 | 1689.1 | 2867.1 | 2174 | 596.9 | 1253.5 | 9186.9 | 4300.6 | 2042 | 12 | 11 | 14 | 229.1 | 283.8 | 499.7 | 46.6 | 350.6 | 373.2 | 401.1 | 52 | 59.9 | 233.9 | 435.2
2042 | 12 | 11 | 15 | 3018 | 2150.8 | 3091.3 | 764.2 | 1611.4 | 2827.8 | 2153.2 | 591 | 1218.3 | 9101.6 | 4303.8 | 2042 | 12 | 11 | 15 | 137.8 | 170.7 | 300.4 | 28 | 210.8 | 224.4 | 241.2 | 31.3 | 36 | 140.7 | 261.7
2042 | 12 | 11 | 16 | 3129.7 | 2195.7 | 3112.9 | 768.2 | 1580.7 | 2864.9 | 2205.5 | 600.9 | 1212.3 | 9215.7 | 4454.8 | 2042 | 12 | 11 | 16 | 53.3 | 66 | 116.2 | 10.8 | 81.6 | 86.8 | 93.3 | 12.1 | 13.9 | 54.4 | 101.2
2042 | 12 | 11 | 17 | 3381.4 | 2359.8 | 3312.6 | 784.4 | 1657.8 | 3059.9 | 2387.6 | 643 | 1285.3 | 9777.4 | 4877.3 | 2042 | 12 | 11 | 17 | 5 | 6.2 | 10.9 | 1 | 7.6 | 8.1 | 8.7 | 1.1 | 1.3 | 5.1 | 9.5
2042 | 12 | 11 | 18 | 3659.6 | 2614.2 | 3671.1 | 803.8 | 1777.8 | 3408.2 | 2640.1 | 693.4 | 1400.5 | 10391.8 | 5443.2 | 2042 | 12 | 11 | 18 | 0 | 0 | 0 | 0 | 0 | 0 | 0 | 0 | 0 | 0 | 0
2042 | 12 | 11 | 19 | 3757.2 | 2663 | 3732.7 | 811.4 | 1844.3 | 3493.8 | 2723.4 | 712.5 | 1442.1 | 10463.7 | 5573.7 | 2042 | 12 | 11 | 19 | 0 | 0 | 0 | 0 | 0 | 0 | 0 | 0 | 0 | 0 | 0
2042 | 12 | 11 | 20 | 3703.7 | 2625.4 | 3711.3 | 807.7 | 1819.2 | 3478.2 | 2707.6 | 703.7 | 1424.2 | 10224.3 | 5522.7 | 2042 | 12 | 11 | 20 | 0 | 0 | 0 | 0 | 0 | 0 | 0 | 0 | 0 | 0 | 0
2042 | 12 | 11 | 21 | 3572.8 | 2487.2 | 3552.1 | 798.5 | 1757 | 3292.5 | 2629.8 | 678.1 | 1338.6 | 9854.3 | 5331 | 2042 | 12 | 11 | 21 | 0 | 0 | 0 | 0 | 0 | 0 | 0 | 0 | 0 | 0 | 0
2042 | 12 | 11 | 22 | 3393.6 | 2350.4 | 3321.6 | 784.6 | 1675.6 | 3088.6 | 2460.1 | 643.3 | 1278.9 | 9419.3 | 4977.3 | 2042 | 12 | 11 | 22 | 0 | 0 | 0 | 0 | 0 | 0 | 0 | 0 | 0 | 0 | 0
2042 | 12 | 11 | 23 | 3148.7 | 2172.3 | 3076.4 | 767.1 | 1551.4 | 2865.2 | 2276.5 | 597.2 | 1192.1 | 8751.2 | 4577.7 | 2042 | 12 | 11 | 23 | 0 | 0 | 0 | 0 | 0 | 0 | 0 | 0 | 0 | 0 | 0
2042 | 12 | 11 | 24 | 2896.1 | 1993.3 | 2827.5 | 749.2 | 1427.3 | 2630.3 | 2074.4 | 547.8 | 1091.4 | 7994.8 | 4144.5 | 2042 | 12 | 11 | 24 | 0 | 0 | 0 | 0 | 0 | 0 | 0 | 0 | 0 | 0 | 0
2042 | 12 | 12 | 1 | 2503.3 | 1693.4 | 2449 | 721.1 | 1234.4 | 2264.3 | 1775.5 | 475.4 | 940.8 | 6857.3 | 3509.1 | 2042 | 12 | 12 | 1 | 0 | 0 | 0 | 0 | 0 | 0 | 0 | 0 | 0 | 0 | 0
2042 | 12 | 12 | 2 | 2400.2 | 1621.3 | 2342.9 | 713 | 1179.8 | 2165.8 | 1674.6 | 450.5 | 886.1 | 6481.3 | 3309.7 | 2042 | 12 | 12 | 2 | 0 | 0 | 0 | 0 | 0 | 0 | 0 | 0 | 0 | 0 | 0
2042 | 12 | 12 | 3 | 2351.1 | 1588.1 | 2292.3 | 709.2 | 1148.8 | 2115.7 | 1620.7 | 438.1 | 858.1 | 6315.9 | 3200.5 | 2042 | 12 | 12 | 3 | 0 | 0 | 0 | 0 | 0 | 0 | 0 | 0 | 0 | 0 | 0
2042 | 12 | 12 | 4 | 2324.4 | 1573.4 | 2262.9 | 706.7 | 1131 | 2086.9 | 1585.7 | 430.4 | 842.5 | 6244.7 | 3137.6 | 2042 | 12 | 12 | 4 | 0 | 0 | 0 | 0 | 0 | 0 | 0 | 0 | 0 | 0 | 0
2042 | 12 | 12 | 5 | 2368.2 | 1609.9 | 2304.5 | 709.9 | 1147.6 | 2121.4 | 1597.7 | 436.4 | 853.4 | 6384 | 3183.1 | 2042 | 12 | 12 | 5 | 0 | 0 | 0 | 0 | 0 | 0 | 0 | 0 | 0 | 0 | 0
2042 | 12 | 12 | 6 | 2519.9 | 1725.3 | 2454.3 | 721 | 1216.2 | 2252.2 | 1685.6 | 463.9 | 906.9 | 6885.8 | 3383.3 | 2042 | 12 | 12 | 6 | 0 | 0 | 0 | 0 | 0 | 0 | 0 | 0 | 0 | 0 | 0
2042 | 12 | 12 | 7 | 2772.2 | 1906.1 | 2706.9 | 740 | 1334.2 | 2472.5 | 1843.7 | 511.2 | 995.5 | 7702.8 | 3729.6 | 2042 | 12 | 12 | 7 | 0 | 0 | 0 | 0 | 0 | 0 | 0 | 0 | 0 | 0 | 0
2042 | 12 | 12 | 8 | 2923.3 | 2020 | 2870 | 751.7 | 1419.8 | 2618 | 1959.5 | 545.6 | 1075.1 | 8335.9 | 3968.1 | 2042 | 12 | 12 | 8 | 12 | 14.9 | 26.2 | 2.4 | 18.4 | 19.6 | 21 | 2.7 | 3.1 | 12.3 | 22.8
2042 | 12 | 12 | 9 | 2930.4 | 2049.5 | 2951.3 | 755.5 | 1499.6 | 2684.9 | 2035.2 | 561.2 | 1124.5 | 8597.4 | 4075.2 | 2042 | 12 | 12 | 9 | 79.3 | 98.3 | 173 | 16.1 | 121.4 | 129.2 | 138.9 | 18 | 20.7 | 81 | 150.7
2042 | 12 | 12 | 10 | 2906.1 | 2085.7 | 3050.1 | 760.1 | 1613.5 | 2762.6 | 2104.4 | 576.3 | 1192.1 | 8860.7 | 4164.5 | 2042 | 12 | 12 | 10 | 195.9 | 242.7 | 427.3 | 39.8 | 299.8 | 319.1 | 343 | 44.5 | 51.2 | 200.1 | 372.1
2042 | 12 | 12 | 11 | 2880.7 | 2097.2 | 3088.4 | 760.7 | 1666 | 2790.9 | 2125 | 582.1 | 1228.1 | 8985.6 | 4184.2 | 2042 | 12 | 12 | 11 | 256.9 | 318.2 | 560.3 | 52.2 | 393.2 | 418.4 | 449.7 | 58.3 | 67.1 | 262.3 | 487.9
2042 | 12 | 12 | 12 | 2859.3 | 2088.9 | 3075.1 | 759 | 1665.1 | 2779.8 | 2115.3 | 580.8 | 1232.8 | 8989.3 | 4168.1 | 2042 | 12 | 12 | 12 | 265.4 | 328.8 | 578.8 | 54 | 406.2 | 432.3 | 464.6 | 60.2 | 69.4 | 271 | 504.1
2042 | 12 | 12 | 13 | 2853.5 | 2075.4 | 3048.4 | 757.7 | 1645 | 2763.4 | 2103.6 | 578.5 | 1226.5 | 8934.4 | 4155 | 2042 | 12 | 12 | 13 | 246.3 | 305 | 537 | 50.1 | 376.9 | 401.1 | 431.1 | 55.9 | 64.4 | 251.4 | 467.7
2042 | 12 | 12 | 14 | 2888.2 | 2067.1 | 3007.1 | 756.4 | 1590.7 | 2741.8 | 2092.9 | 576.4 | 1208.8 | 8877.2 | 4156.9 | 2042 | 12 | 12 | 14 | 176.1 | 218.1 | 384 | 35.8 | 269.5 | 286.8 | 308.2 | 40 | 46 | 179.8 | 334.4
2042 | 12 | 12 | 15 | 2911.9 | 2050.2 | 2954.2 | 754.4 | 1527.9 | 2706.8 | 2074.9 | 570.2 | 1174.7 | 8778.1 | 4157.8 | 2042 | 12 | 12 | 15 | 105 | 130 | 228.9 | 21.3 | 160.7 | 171 | 183.8 | 23.8 | 27.4 | 107.2 | 199.4
2042 | 12 | 12 | 16 | 3008.9 | 2092.6 | 2989.3 | 758.5 | 1517.6 | 2751.7 | 2129.7 | 580.1 | 1171.5 | 8883.1 | 4303.9 | 2042 | 12 | 12 | 16 | 47 | 58.2 | 102.4 | 9.5 | 71.9 | 76.5 | 82.2 | 10.7 | 12.3 | 47.9 | 89.2
2042 | 12 | 12 | 17 | 3246.8 | 2247.2 | 3180.7 | 774 | 1593.5 | 2938.5 | 2304.5 | 620 | 1240.8 | 9408.5 | 4708.1 | 2042 | 12 | 12 | 17 | 3.6 | 4.5 | 7.9 | 0.7 | 5.6 | 5.9 | 6.4 | 0.8 | 1 | 3.7 | 6.9
2042 | 12 | 12 | 18 | 3504.5 | 2441.4 | 3433.2 | 791.9 | 1720.2 | 3175.4 | 2519.9 | 666.4 | 1323.9 | 9993 | 5193.2 | 2042 | 12 | 12 | 18 | 0 | 0 | 0 | 0 | 0 | 0 | 0 | 0 | 0 | 0 | 0
2042 | 12 | 12 | 19 | 3588.7 | 2512.1 | 3583.6 | 798.3 | 1762.9 | 3320.4 | 2647.2 | 685.1 | 1368.3 | 10046 | 5431.9 | 2042 | 12 | 12 | 19 | 0 | 0 | 0 | 0 | 0 | 0 | 0 | 0 | 0 | 0 | 0
2042 | 12 | 12 | 20 | 3525.4 | 2438.5 | 3471.7 | 793.7 | 1745.5 | 3222.4 | 2620 | 674 | 1335.6 | 9780.3 | 5322.5 | 2042 | 12 | 12 | 20 | 0 | 0 | 0 | 0 | 0 | 0 | 0 | 0 | 0 | 0 | 0
2042 | 12 | 12 | 21 | 3393.9 | 2340.9 | 3328.6 | 784.4 | 1682.9 | 3094.1 | 2493.2 | 647.2 | 1283.3 | 9394.5 | 5035.7 | 2042 | 12 | 12 | 21 | 0 | 0 | 0 | 0 | 0 | 0 | 0 | 0 | 0 | 0 | 0
2042 | 12 | 12 | 22 | 3231.6 | 2222.7 | 3165 | 772.2 | 1599.9 | 2943.7 | 2365.8 | 616.3 | 1227.4 | 8991.9 | 4777.9 | 2042 | 12 | 12 | 22 | 0 | 0 | 0 | 0 | 0 | 0 | 0 | 0 | 0 | 0 | 0
2042 | 12 | 12 | 23 | 3012 | 2061 | 2946.6 | 757.1 | 1488 | 2742.1 | 2201.9 | 575.1 | 1149 | 8392.6 | 4422.1 | 2042 | 12 | 12 | 23 | 0 | 0 | 0 | 0 | 0 | 0 | 0 | 0 | 0 | 0 | 0
2042 | 12 | 12 | 24 | 2772.8 | 1890.1 | 2710.9 | 740 | 1370.2 | 2519.1 | 2011.5 | 529 | 1056.1 | 7701.6 | 4019.4 | 2042 | 12 | 12 | 24 | 0 | 0 | 0 | 0 | 0 | 0 | 0 | 0 | 0 | 0 | 0
2042 | 12 | 13 | 1 | 2463.4 | 1658.5 | 2412.3 | 718.2 | 1215.9 | 2227.9 | 1767 | 470.5 | 933.4 | 6795.2 | 3491.1 | 2042 | 12 | 13 | 1 | 0 | 0 | 0 | 0 | 0 | 0 | 0 | 0 | 0 | 0 | 0
2042 | 12 | 13 | 2 | 2353.6 | 1583 | 2299.5 | 709.7 | 1158.4 | 2123.5 | 1660.6 | 444.8 | 877.6 | 6410.6 | 3277 | 2042 | 12 | 13 | 2 | 0 | 0 | 0 | 0 | 0 | 0 | 0 | 0 | 0 | 0 | 0
2042 | 12 | 13 | 3 | 2299.2 | 1546.1 | 2243.9 | 705.4 | 1124.8 | 2068.5 | 1602.6 | 431.3 | 847.9 | 6231.5 | 3160 | 2042 | 12 | 13 | 3 | 0 | 0 | 0 | 0 | 0 | 0 | 0 | 0 | 0 | 0 | 0
2042 | 12 | 13 | 4 | 2261.4 | 1523.3 | 2203.5 | 702.1 | 1101.8 | 2030 | 1560.2 | 421.3 | 826.8 | 6114.6 | 3077.3 | 2042 | 12 | 13 | 4 | 0 | 0 | 0 | 0 | 0 | 0 | 0 | 0 | 0 | 0 | 0
2042 | 12 | 13 | 5 | 2278.5 | 1540.5 | 2218 | 702.9 | 1105.7 | 2041 | 1557.7 | 421.9 | 826.7 | 6161.9 | 3083.6 | 2042 | 12 | 13 | 5 | 0 | 0 | 0 | 0 | 0 | 0 | 0 | 0 | 0 | 0 | 0
2042 | 12 | 13 | 6 | 2358 | 1603.9 | 2295.1 | 708.8 | 1140.1 | 2108.4 | 1600.4 | 434.1 | 846.9 | 6387.2 | 3183.9 | 2042 | 12 | 13 | 6 | 0 | 0 | 0 | 0 | 0 | 0 | 0 | 0 | 0 | 0 | 0
2042 | 12 | 13 | 7 | 2510.9 | 1719.9 | 2445.6 | 719.8 | 1210.6 | 2242.1 | 1700 | 459.9 | 889.7 | 6823.4 | 3405.4 | 2042 | 12 | 13 | 7 | 0 | 0 | 0 | 0 | 0 | 0 | 0 | 0 | 0 | 0 | 0
2042 | 12 | 13 | 8 | 2644.3 | 1818.6 | 2588.5 | 730.1 | 1284 | 2368.4 | 1801.2 | 487.5 | 946.4 | 7269.9 | 3605.6 | 2042 | 12 | 13 | 8 | 8.2 | 10.2 | 18 | 1.7 | 12.6 | 13.4 | 14.4 | 1.9 | 2.2 | 8.4 | 15.6
2042 | 12 | 13 | 9 | 2713.7 | 1874.2 | 2709 | 737.9 | 1370 | 2471.9 | 1895.5 | 509.8 | 998.4 | 7579.6 | 3766.5 | 2042 | 12 | 13 | 9 | 52.9 | 65.5 | 115.4 | 10.8 | 80.9 | 86.1 | 92.6 | 12 | 13.8 | 54 | 100.5
2042 | 12 | 13 | 10 | 2738 | 1926.2 | 2822.4 | 744.7 | 1473.3 | 2566.2 | 1970.4 | 529.3 | 1067 | 7888.1 | 3889.8 | 2042 | 12 | 13 | 10 | 137 | 169.7 | 298.7 | 27.9 | 209.6 | 223.1 | 239.7 | 31.1 | 35.8 | 139.8 | 260.1
2042 | 12 | 13 | 11 | 2717.8 | 1942.2 | 2869.8 | 746.1 | 1532.3 | 2602.5 | 1996 | 537.2 | 1109.7 | 8064.6 | 3924.7 | 2042 | 12 | 13 | 11 | 202 | 250.2 | 440.5 | 41.1 | 309.1 | 329 | 353.6 | 45.8 | 52.8 | 206.3 | 383.6
2042 | 12 | 13 | 12 | 2704.1 | 1940.3 | 2859.9 | 745 | 1532.1 | 2596.9 | 1991.7 | 537.7 | 1121.2 | 8128 | 3927.3 | 2042 | 12 | 13 | 12 | 207.9 | 257.6 | 453.5 | 42.3 | 318.2 | 338.7 | 364 | 47.2 | 54.3 | 212.3 | 394.9
2042 | 12 | 13 | 13 | 2707.2 | 1941.2 | 2851.2 | 744.6 | 1526.7 | 2597.1 | 1997 | 538.7 | 1126.4 | 8156.9 | 3950.8 | 2042 | 12 | 13 | 13 | 199 | 246.5 | 434 | 40.5 | 304.6 | 324.1 | 348.4 | 45.2 | 52 | 203.2 | 378
2042 | 12 | 13 | 14 | 2704.5 | 1941.1 | 2853.1 | 744.2 | 1533.9 | 2603.7 | 2008.9 | 537.4 | 1120 | 8105.5 | 3974.4 | 2042 | 12 | 13 | 14 | 205.4 | 254.4 | 447.9 | 41.8 | 314.3 | 334.5 | 359.5 | 46.6 | 53.7 | 209.7 | 390.1
2042 | 12 | 13 | 15 | 2731.8 | 1925 | 2797.4 | 741.9 | 1467.1 | 2567.5 | 1983.4 | 530.8 | 1084.2 | 7997 | 3958.6 | 2042 | 12 | 13 | 15 | 128.9 | 159.6 | 281 | 26.2 | 197.2 | 209.9 | 225.6 | 29.2 | 33.7 | 131.6 | 244.7
2042 | 12 | 13 | 16 | 2840.2 | 1968.8 | 2829.5 | 746.2 | 1447.6 | 2611.3 | 2034 | 539.9 | 1073.2 | 8055.4 | 4086.2 | 2042 | 12 | 13 | 16 | 56.5 | 70 | 123.3 | 11.5 | 86.5 | 92.1 | 99 | 12.8 | 14.8 | 57.7 | 107.4
2042 | 12 | 13 | 17 | 3092.6 | 2132.1 | 3027.6 | 762.2 | 1521.1 | 2802.7 | 2210.8 | 580.8 | 1139 | 8562.4 | 4485.1 | 2042 | 12 | 13 | 17 | 4.2 | 5.2 | 9.1 | 0.9 | 6.4 | 6.8 | 7.3 | 0.9 | 1.1 | 4.3 | 7.9
2042 | 12 | 13 | 18 | 3363.9 | 2336.2 | 3293.6 | 781.2 | 1653.9 | 3050.9 | 2423 | 629.4 | 1226.1 | 9179.9 | 4945.4 | 2042 | 12 | 13 | 18 | 0 | 0 | 0 | 0 | 0 | 0 | 0 | 0 | 0 | 0 | 0
2042 | 12 | 13 | 19 | 3461.8 | 2401.6 | 3392.5 | 788.4 | 1714.5 | 3155.8 | 2552 | 652.7 | 1279.5 | 9390.2 | 5164.7 | 2042 | 12 | 13 | 19 | 0 | 0 | 0 | 0 | 0 | 0 | 0 | 0 | 0 | 0 | 0
2042 | 12 | 13 | 20 | 3404.3 | 2351.2 | 3338.4 | 784.2 | 1692.1 | 3109.6 | 2516.3 | 644.8 | 1266.4 | 9205.6 | 5053.2 | 2042 | 12 | 13 | 20 | 0 | 0 | 0 | 0 | 0 | 0 | 0 | 0 | 0 | 0 | 0
2042 | 12 | 13 | 21 | 3285.3 | 2263 | 3219.7 | 775.8 | 1631.4 | 2998.5 | 2417.8 | 623.1 | 1227.9 | 8933.5 | 4864.5 | 2042 | 12 | 13 | 21 | 0 | 0 | 0 | 0 | 0 | 0 | 0 | 0 | 0 | 0 | 0
2042 | 12 | 13 | 22 | 3125.7 | 2147.8 | 3059.7 | 764 | 1549.9 | 2849.9 | 2298.1 | 594.2 | 1177.6 | 8577.3 | 4622.3 | 2042 | 12 | 13 | 22 | 0 | 0 | 0 | 0 | 0 | 0 | 0 | 0 | 0 | 0 | 0
2042 | 12 | 13 | 23 | 2921.8 | 1999.8 | 2857.7 | 749.9 | 1445.7 | 2662 | 2144.6 | 557.3 | 1109.9 | 8067.5 | 4300.5 | 2042 | 12 | 13 | 23 | 0 | 0 | 0 | 0 | 0 | 0 | 0 | 0 | 0 | 0 | 0
2042 | 12 | 13 | 24 | 2699.5 | 1841.2 | 2638.6 | 734.3 | 1335.7 | 2453.9 | 1965.4 | 515.1 | 1027.7 | 7465 | 3927.3 | 2042 | 12 | 13 | 24 | 0 | 0 | 0 | 0 | 0 | 0 | 0 | 0 | 0 | 0 | 0
2042 | 12 | 14 | 1 | 2639.8 | 1802.9 | 2579.1 | 730.4 | 1297.5 | 2387.3 | 1884.1 | 499.7 | 993.1 | 7291.5 | 3763.3 | 2042 | 12 | 14 | 1 | 0 | 0 | 0 | 0 | 0 | 0 | 0 | 0 | 0 | 0 | 0
2042 | 12 | 14 | 2 | 2557.6 | 1744 | 2493.9 | 723.8 | 1253.3 | 2307.2 | 1794.2 | 479.1 | 947.6 | 6992.8 | 3581.8 | 2042 | 12 | 14 | 2 | 0 | 0 | 0 | 0 | 0 | 0 | 0 | 0 | 0 | 0 | 0
2042 | 12 | 14 | 3 | 2457.6 | 1681.4 | 2390.9 | 716.4 | 1197.9 | 2212.9 | 1706 | 456.2 | 899.6 | 6661.1 | 3407.7 | 2042 | 12 | 14 | 3 | 0 | 0 | 0 | 0 | 0 | 0 | 0 | 0 | 0 | 0 | 0
2042 | 12 | 14 | 4 | 2454.6 | 1679 | 2385.9 | 715.7 | 1191.4 | 2204.6 | 1684.3 | 452.9 | 890.7 | 6645.4 | 3365.7 | 2042 | 12 | 14 | 4 | 0 | 0 | 0 | 0 | 0 | 0 | 0 | 0 | 0 | 0 | 0
2042 | 12 | 14 | 5 | 2471.7 | 1696.7 | 2400 | 716.4 | 1195.2 | 2215.7 | 1682 | 453.4 | 891 | 6695.6 | 3373 | 2042 | 12 | 14 | 5 | 0 | 0 | 0 | 0 | 0 | 0 | 0 | 0 | 0 | 0 | 0
2042 | 12 | 14 | 6 | 2545.2 | 1756.1 | 2470.1 | 721.9 | 1226.6 | 2278.2 | 1720.6 | 464.3 | 909.2 | 6905.2 | 3464.2 | 2042 | 12 | 14 | 6 | 0 | 0 | 0 | 0 | 0 | 0 | 0 | 0 | 0 | 0 | 0
2042 | 12 | 14 | 7 | 2682.3 | 1861.8 | 2604.3 | 732 | 1289.5 | 2398.3 | 1809.8 | 486.8 | 945.1 | 7284.4 | 3656.8 | 2042 | 12 | 14 | 7 | 0 | 0 | 0 | 0 | 0 | 0 | 0 | 0 | 0 | 0 | 0
2042 | 12 | 14 | 8 | 2799.8 | 1950.5 | 2735.2 | 740.8 | 1359.5 | 2513.6 | 1903.8 | 510.9 | 993.9 | 7660.7 | 3823.3 | 2042 | 12 | 14 | 8 | 12 | 14.9 | 26.2 | 2.4 | 18.4 | 19.6 | 21 | 2.7 | 3.1 | 12.3 | 22.8
2042 | 12 | 14 | 9 | 2860.3 | 2005.3 | 2868.2 | 749.5 | 1461.2 | 2624.1 | 2005.7 | 532.8 | 1044.6 | 7937.3 | 3973.9 | 2042 | 12 | 14 | 9 | 75.8 | 93.9 | 165.4 | 15.4 | 116 | 123.5 | 132.7 | 17.2 | 19.8 | 77.4 | 144
2042 | 12 | 14 | 10 | 2874.4 | 2064.5 | 3015.8 | 757.5 | 1602.2 | 2741.3 | 2102.5 | 554.2 | 1119.5 | 8251.5 | 4115.8 | 2042 | 12 | 14 | 10 | 200.7 | 248.5 | 437.6 | 40.8 | 307.1 | 326.8 | 351.2 | 45.5 | 52.4 | 204.9 | 381.1
2042 | 12 | 14 | 11 | 2844.7 | 2090.1 | 3098.7 | 760.6 | 1699.9 | 2801.7 | 2148.1 | 564.8 | 1171.2 | 8455.2 | 4177.4 | 2042 | 12 | 14 | 11 | 307.1 | 380.4 | 669.7 | 62.5 | 470 | 500.2 | 537.6 | 69.7 | 80.3 | 313.6 | 583.3
2042 | 12 | 14 | 12 | 2827.3 | 2100.2 | 3126.4 | 761.5 | 1737.6 | 2822.7 | 2163.3 | 568.3 | 1191.9 | 8550.7 | 4204.4 | 2042 | 12 | 14 | 12 | 351.3 | 435.1 | 766 | 71.4 | 537.5 | 572 | 614.8 | 79.7 | 91.8 | 358.6 | 667.1
2042 | 12 | 14 | 13 | 2856 | 2108.7 | 3115.3 | 761.6 | 1716.9 | 2824.7 | 2169.3 | 571.3 | 1197.2 | 8611 | 4239.6 | 2042 | 12 | 14 | 13 | 315.9 | 391.3 | 688.9 | 64.2 | 483.4 | 514.5 | 553 | 71.7 | 82.6 | 322.5 | 599.9
2042 | 12 | 14 | 14 | 2893.9 | 2104.6 | 3072.7 | 759.9 | 1660.4 | 2803.6 | 2160 | 570.1 | 1183.8 | 8593.3 | 4252.4 | 2042 | 12 | 14 | 14 | 242.4 | 300.2 | 528.5 | 49.3 | 370.9 | 394.7 | 424.2 | 55 | 63.3 | 247.4 | 460.3
2042 | 12 | 14 | 15 | 2925.4 | 2094.1 | 3026.7 | 758 | 1600.9 | 2775.4 | 2143.2 | 565.2 | 1152.3 | 8515.3 | 4251.8 | 2042 | 12 | 14 | 15 | 171 | 211.8 | 372.8 | 34.8 | 261.6 | 278.4 | 299.3 | 38.8 | 44.7 | 174.6 | 324.7
2042 | 12 | 14 | 16 | 3055.8 | 2139.6 | 3046.1 | 762.6 | 1558.4 | 2813.2 | 2189.8 | 575.2 | 1140.7 | 8605.3 | 4384.7 | 2042 | 12 | 14 | 16 | 66.7 | 82.6 | 145.4 | 13.6 | 102 | 108.6 | 116.7 | 15.1 | 17.4 | 68.1 | 126.6
2042 | 12 | 14 | 17 | 3336.7 | 2319.4 | 3260.8 | 780.6 | 1634.6 | 3022 | 2379.2 | 620 | 1213.1 | 9179.1 | 4815.5 | 2042 | 12 | 14 | 17 | 3.9 | 4.8 | 8.5 | 0.8 | 6 | 6.4 | 6.8 | 0.9 | 1 | 4 | 7.4
2042 | 12 | 14 | 18 | 3639.3 | 2592.2 | 3637.6 | 801.8 | 1769.2 | 3383 | 2647.4 | 675.3 | 1311.4 | 9888.8 | 5414.6 | 2042 | 12 | 14 | 18 | 0 | 0 | 0 | 0 | 0 | 0 | 0 | 0 | 0 | 0 | 0
2042 | 12 | 14 | 19 | 3747.7 | 2660 | 3728.2 | 809.7 | 1837.3 | 3492.8 | 2732.9 | 700.8 | 1391.2 | 10139.8 | 5565.2 | 2042 | 12 | 14 | 19 | 0 | 0 | 0 | 0 | 0 | 0 | 0 | 0 | 0 | 0 | 0
2042 | 12 | 14 | 20 | 3695.6 | 2624.5 | 3703.9 | 805.8 | 1813.4 | 3474.8 | 2714.8 | 694.6 | 1373.4 | 9987.8 | 5518.4 | 2042 | 12 | 14 | 20 | 0 | 0 | 0 | 0 | 0 | 0 | 0 | 0 | 0 | 0 | 0
2042 | 12 | 14 | 21 | 3572.4 | 2500.1 | 3534.5 | 796.8 | 1756 | 3298.6 | 2640.9 | 672.4 | 1324.7 | 9738 | 5353.9 | 2042 | 12 | 14 | 21 | 0 | 0 | 0 | 0 | 0 | 0 | 0 | 0 | 0 | 0 | 0
2042 | 12 | 14 | 22 | 3394.1 | 2361.2 | 3316.1 | 783.5 | 1674.9 | 3091.3 | 2470.2 | 640.1 | 1271.9 | 9361.7 | 5008.6 | 2042 | 12 | 14 | 22 | 0 | 0 | 0 | 0 | 0 | 0 | 0 | 0 | 0 | 0 | 0
2042 | 12 | 14 | 23 | 3163.6 | 2195.6 | 3086.3 | 767.1 | 1557.8 | 2880.5 | 2296.3 | 597.9 | 1195 | 8775.4 | 4639.8 | 2042 | 12 | 14 | 23 | 0 | 0 | 0 | 0 | 0 | 0 | 0 | 0 | 0 | 0 | 0
2042 | 12 | 14 | 24 | 2927.8 | 2027.5 | 2854.4 | 750.4 | 1441.6 | 2660.3 | 2103.3 | 552.3 | 1103.1 | 8091.9 | 4230.3 | 2042 | 12 | 14 | 24 | 0 | 0 | 0 | 0 | 0 | 0 | 0 | 0 | 0 | 0 | 0
2042 | 12 | 15 | 1 | 2682.6 | 1840.7 | 2617.5 | 732.7 | 1317.2 | 2426.7 | 1894.6 | 504.6 | 1000.9 | 7357.4 | 3777.9 | 2042 | 12 | 15 | 1 | 0 | 0 | 0 | 0 | 0 | 0 | 0 | 0 | 0 | 0 | 0
2042 | 12 | 15 | 2 | 2589.3 | 1775.8 | 2521.1 | 725.8 | 1267.5 | 2336.9 | 1799.4 | 481.9 | 951.2 | 7022.3 | 3590.8 | 2042 | 12 | 15 | 2 | 0 | 0 | 0 | 0 | 0 | 0 | 0 | 0 | 0 | 0 | 0
2042 | 12 | 15 | 3 | 2552.2 | 1752.3 | 2482.7 | 722.8 | 1242.1 | 2297.3 | 1752.3 | 471.6 | 927.2 | 6890.4 | 3497.4 | 2042 | 12 | 15 | 3 | 0 | 0 | 0 | 0 | 0 | 0 | 0 | 0 | 0 | 0 | 0
2042 | 12 | 15 | 4 | 2536.5 | 1744.8 | 2464.6 | 720.9 | 1229.5 | 2278.2 | 1724.2 | 466 | 915.1 | 6848.8 | 3448.9 | 2042 | 12 | 15 | 4 | 0 | 0 | 0 | 0 | 0 | 0 | 0 | 0 | 0 | 0 | 0
2042 | 12 | 15 | 5 | 2590.2 | 1789.4 | 2516.9 | 725 | 1251 | 2321.1 | 1742 | 474.2 | 930.2 | 7021.7 | 3507.7 | 2042 | 12 | 15 | 5 | 0 | 0 | 0 | 0 | 0 | 0 | 0 | 0 | 0 | 0 | 0
2042 | 12 | 15 | 6 | 2753.7 | 1915.3 | 2678.5 | 737.2 | 1325.2 | 2462.1 | 1836.3 | 503.7 | 987 | 7551.8 | 3720.4 | 2042 | 12 | 15 | 6 | 0 | 0 | 0 | 0 | 0 | 0 | 0 | 0 | 0 | 0 | 0
2042 | 12 | 15 | 7 | 3014.6 | 2104 | 2940.3 | 757.4 | 1447.3 | 2689.8 | 1996.5 | 552 | 1075.2 | 8365 | 4075.4 | 2042 | 12 | 15 | 7 | 0 | 0 | 0 | 0 | 0 | 0 | 0 | 0 | 0 | 0 | 0
2042 | 12 | 15 | 8 | 3171.1 | 2222.7 | 3110.4 | 770.6 | 1537.2 | 2841.4 | 2115.6 | 587.2 | 1155.8 | 9003.1 | 4318.9 | 2042 | 12 | 15 | 8 | 13.6 | 16.9 | 29.7 | 2.8 | 20.9 | 22.2 | 23.9 | 3.1 | 3.6 | 13.9 | 25.9
2042 | 12 | 15 | 9 | 3178.3 | 2255 | 3201.5 | 773.7 | 1626.6 | 2915.9 | 2196.6 | 603.5 | 1207.3 | 9272.1 | 4431.3 | 2042 | 12 | 15 | 9 | 90.3 | 111.8 | 196.9 | 18.4 | 138.1 | 147 | 158 | 20.5 | 23.6 | 92.2 | 171.4
2042 | 12 | 15 | 10 | 3143.2 | 2296.9 | 3324.3 | 780 | 1769.3 | 3010 | 2276.4 | 619.7 | 1281 | 9549.3 | 4534.3 | 2042 | 12 | 15 | 10 | 239.5 | 296.7 | 522.3 | 48.7 | 366.5 | 390.1 | 419.3 | 54.3 | 62.6 | 244.6 | 454.9
2042 | 12 | 15 | 11 | 3096.3 | 2316.9 | 3404.1 | 782 | 1873 | 3066.1 | 2315.8 | 627.5 | 1326.9 | 9688.3 | 4574 | 2042 | 12 | 15 | 11 | 359.6 | 445.4 | 784.2 | 73.1 | 550.3 | 585.7 | 629.5 | 81.6 | 94 | 367.2 | 683
2042 | 12 | 15 | 12 | 3059.3 | 2315.9 | 3420.8 | 781.6 | 1909.2 | 3075.3 | 2321.1 | 627.4 | 1338.5 | 9700.3 | 4571.6 | 2042 | 12 | 15 | 12 | 411 | 509.1 | 896.3 | 83.6 | 629 | 669.4 | 719.5 | 93.3 | 107.4 | 419.7 | 780.6
2042 | 12 | 15 | 13 | 3051.2 | 2305.4 | 3402.4 | 780.8 | 1898.8 | 3065.2 | 2314.7 | 625.4 | 1334 | 9648.8 | 4563.2 | 2042 | 12 | 15 | 13 | 402.3 | 498.3 | 877.2 | 81.8 | 615.6 | 655.1 | 704.1 | 91.3 | 105.1 | 410.7 | 764
2042 | 12 | 15 | 14 | 3085.7 | 2298 | 3360.6 | 779.5 | 1844 | 3043.3 | 2302.8 | 623.4 | 1316.5 | 9592.3 | 4560 | 2042 | 12 | 15 | 14 | 331.7 | 410.8 | 723.3 | 67.5 | 507.6 | 540.2 | 580.6 | 75.3 | 86.7 | 338.7 | 629.9
2042 | 12 | 15 | 15 | 3129.9 | 2277.6 | 3279.4 | 776.7 | 1744 | 2990.7 | 2270.1 | 616.5 | 1276.9 | 9499.2 | 4543.6 | 2042 | 12 | 15 | 15 | 215.5 | 266.9 | 469.9 | 43.8 | 329.8 | 351 | 377.2 | 48.9 | 56.3 | 220 | 409.3
2042 | 12 | 15 | 16 | 3262.4 | 2315.8 | 3271.2 | 780 | 1674.8 | 3009.9 | 2305.6 | 625.4 | 1264.8 | 9615.4 | 4674.3 | 2042 | 12 | 15 | 16 | 84.6 | 104.8 | 184.5 | 17.2 | 129.5 | 137.8 | 148.1 | 19.2 | 22.1 | 86.4 | 160.7
2042 | 12 | 15 | 17 | 3538.5 | 2491.9 | 3467.7 | 796.8 | 1731.3 | 3202.1 | 2488.1 | 668.6 | 1335.3 | 10188.7 | 5111 | 2042 | 12 | 15 | 17 | 5.5 | 6.9 | 12.1 | 1.1 | 8.5 | 9 | 9.7 | 1.3 | 1.4 | 5.6 | 10.5
2042 | 12 | 15 | 18 | 3836.6 | 2716.6 | 3769.5 | 817.6 | 1869.8 | 3512.8 | 2725.8 | 720.7 | 1449.6 | 10862.8 | 5620.1 | 2042 | 12 | 15 | 18 | 0 | 0 | 0 | 0 | 0 | 0 | 0 | 0 | 0 | 0 | 0
2042 | 12 | 15 | 19 | 3939.7 | 2774.8 | 3856.5 | 825 | 1938.2 | 3582.7 | 2831.9 | 741.7 | 1470.1 | 10967.1 | 5811.8 | 2042 | 12 | 15 | 19 | 0 | 0 | 0 | 0 | 0 | 0 | 0 | 0 | 0 | 0 | 0
2042 | 12 | 15 | 20 | 3882.1 | 2725.8 | 3805.1 | 820.5 | 1915.6 | 3541.9 | 2808.8 | 732.3 | 1455.9 | 10720.9 | 5729.2 | 2042 | 12 | 15 | 20 | 0 | 0 | 0 | 0 | 0 | 0 | 0 | 0 | 0 | 0 | 0
2042 | 12 | 15 | 21 | 3743.9 | 2658.3 | 3727.3 | 810.8 | 1834.8 | 3492.9 | 2717.3 | 706.3 | 1433.8 | 10342.9 | 5549.7 | 2042 | 12 | 15 | 21 | 0 | 0 | 0 | 0 | 0 | 0 | 0 | 0 | 0 | 0 | 0
2042 | 12 | 15 | 22 | 3553.7 | 2493.4 | 3489.3 | 796.5 | 1745.4 | 3256.4 | 2592.2 | 670.7 | 1336.9 | 9901.6 | 5275.2 | 2042 | 12 | 15 | 22 | 0 | 0 | 0 | 0 | 0 | 0 | 0 | 0 | 0 | 0 | 0
2042 | 12 | 15 | 23 | 3297.7 | 2296.1 | 3215.2 | 777.4 | 1620.3 | 3000.7 | 2370.9 | 621.8 | 1245.2 | 9192.9 | 4794.9 | 2042 | 12 | 15 | 23 | 0 | 0 | 0 | 0 | 0 | 0 | 0 | 0 | 0 | 0 | 0
2042 | 12 | 15 | 24 | 3039.4 | 2112.3 | 2961.2 | 759 | 1493.5 | 2760.6 | 2165 | 571.2 | 1140.7 | 8405 | 4350.2 | 2042 | 12 | 15 | 24 | 0 | 0 | 0 | 0 | 0 | 0 | 0 | 0 | 0 | 0 | 0
2042 | 12 | 16 | 1 | 2810.9 | 1936.1 | 2742.1 | 743.1 | 1377.5 | 2541.4 | 1970.4 | 525.4 | 1038.4 | 7668.7 | 3932 | 2042 | 12 | 16 | 1 | 0 | 0 | 0 | 0 | 0 | 0 | 0 | 0 | 0 | 0 | 0
2042 | 12 | 16 | 2 | 2713.5 | 1867.8 | 2641.4 | 736.4 | 1325.7 | 2448.1 | 1873.7 | 501.6 | 986 | 7311.2 | 3740.8 | 2042 | 12 | 16 | 2 | 0 | 0 | 0 | 0 | 0 | 0 | 0 | 0 | 0 | 0 | 0
2042 | 12 | 16 | 3 | 2672.4 | 1842.2 | 2598.9 | 733.1 | 1298.3 | 2404.8 | 1825.5 | 490.5 | 960.6 | 7168.5 | 3644.9 | 2042 | 12 | 16 | 3 | 0 | 0 | 0 | 0 | 0 | 0 | 0 | 0 | 0 | 0 | 0
2042 | 12 | 16 | 4 | 2655.7 | 1833.3 | 2579.3 | 731.7 | 1285.2 | 2385 | 1797.2 | 484.6 | 948.3 | 7124.8 | 3596.9 | 2042 | 12 | 16 | 4 | 0 | 0 | 0 | 0 | 0 | 0 | 0 | 0 | 0 | 0 | 0
2042 | 12 | 16 | 5 | 2707.4 | 1876.6 | 2629.1 | 735.4 | 1305.6 | 2426.3 | 1815.2 | 492.3 | 962.7 | 7291.8 | 3655 | 2042 | 12 | 16 | 5 | 0 | 0 | 0 | 0 | 0 | 0 | 0 | 0 | 0 | 0 | 0
2042 | 12 | 16 | 6 | 2871.1 | 2001.1 | 2791 | 747.6 | 1380 | 2567.6 | 1910.5 | 521.9 | 1019.7 | 7823.9 | 3870.2 | 2042 | 12 | 16 | 6 | 0 | 0 | 0 | 0 | 0 | 0 | 0 | 0 | 0 | 0 | 0
2042 | 12 | 16 | 7 | 3131.7 | 2187.7 | 3052.9 | 767.3 | 1502 | 2794.9 | 2071.4 | 570.8 | 1110.4 | 8657.3 | 4225 | 2042 | 12 | 16 | 7 | 0 | 0 | 0 | 0 | 0 | 0 | 0 | 0 | 0 | 0 | 0
2042 | 12 | 16 | 8 | 3280.4 | 2301.8 | 3214.9 | 779.1 | 1587.5 | 2938.9 | 2187.2 | 605.6 | 1191.9 | 9304.6 | 4463.5 | 2042 | 12 | 16 | 8 | 13.1 | 16.2 | 28.5 | 2.7 | 20 | 21.3 | 22.9 | 3 | 3.4 | 13.4 | 24.9
2042 | 12 | 16 | 9 | 3283.7 | 2329 | 3288.6 | 781.5 | 1661.9 | 3000 | 2258.8 | 620.7 | 1241.2 | 9569.9 | 4561.4 | 2042 | 12 | 16 | 9 | 76.9 | 95.3 | 167.7 | 15.6 | 117.7 | 125.3 | 134.6 | 17.5 | 20.1 | 78.5 | 146.1
2042 | 12 | 16 | 10 | 3257.7 | 2361.7 | 3374.4 | 785.4 | 1764.2 | 3067.8 | 2319.4 | 634.4 | 1306.7 | 9826.7 | 4640.6 | 2042 | 12 | 16 | 10 | 183.1 | 226.8 | 399.3 | 37.2 | 280.2 | 298.2 | 320.5 | 41.5 | 47.9 | 187 | 347.8
2042 | 12 | 16 | 11 | 3226.2 | 2374.7 | 3422.3 | 785.8 | 1829.2 | 3102.4 | 2339.9 | 640.6 | 1344.4 | 9949.7 | 4661.7 | 2042 | 12 | 16 | 11 | 259 | 320.8 | 564.7 | 52.7 | 396.3 | 421.7 | 453.3 | 58.8 | 67.7 | 264.4 | 491.8
2042 | 12 | 16 | 12 | 3189.7 | 2370.2 | 3431.1 | 785.9 | 1857.5 | 3106 | 2340.1 | 639.9 | 1354 | 9954.4 | 4651.4 | 2042 | 12 | 16 | 12 | 302.4 | 374.6 | 659.4 | 61.5 | 462.8 | 492.5 | 529.3 | 68.6 | 79 | 308.8 | 574.3
2042 | 12 | 16 | 13 | 3172.5 | 2359.2 | 3419.9 | 784.9 | 1858 | 3099.3 | 2337.2 | 638 | 1351.5 | 9902.2 | 4646.6 | 2042 | 12 | 16 | 13 | 308.3 | 381.9 | 672.4 | 62.7 | 471.8 | 502.2 | 539.7 | 70 | 80.6 | 314.8 | 585.6
2042 | 12 | 16 | 14 | 3196.1 | 2352.9 | 3393.2 | 784 | 1822.9 | 3086.1 | 2330 | 636.4 | 1337.2 | 9845.3 | 4647.5 | 2042 | 12 | 16 | 14 | 261.5 | 323.9 | 570.3 | 53.2 | 400.2 | 425.9 | 457.8 | 59.3 | 68.3 | 267 | 496.7
2042 | 12 | 16 | 15 | 3234.6 | 2335.8 | 3324.2 | 781.9 | 1737.9 | 3042.4 | 2302.2 | 630.1 | 1300.4 | 9756.2 | 4640.5 | 2042 | 12 | 16 | 15 | 162.6 | 201.4 | 354.6 | 33.1 | 248.8 | 264.8 | 284.6 | 36.9 | 42.5 | 166 | 308.8
2042 | 12 | 16 | 16 | 3351.9 | 2380 | 3340.7 | 786.1 | 1699.5 | 3076.7 | 2351.2 | 640.1 | 1293.7 | 9874.6 | 4785.7 | 2042 | 12 | 16 | 16 | 68.1 | 84.4 | 148.6 | 13.9 | 104.3 | 111 | 119.3 | 15.5 | 17.8 | 69.6 | 129.4
2042 | 12 | 16 | 17 | 3625.8 | 2595.1 | 3615.6 | 803 | 1763.6 | 3337.6 | 2559 | 685.1 | 1386 | 10452.1 | 5284.2 | 2042 | 12 | 16 | 17 | 5.7 | 7 | 12.4 | 1.2 | 8.7 | 9.2 | 9.9 | 1.3 | 1.5 | 5.8 | 10.8
2042 | 12 | 16 | 18 | 3927.3 | 2777.9 | 3839.4 | 823.8 | 1917.3 | 3555.8 | 2774.3 | 736.9 | 1464.8 | 11149.2 | 5737.1 | 2042 | 12 | 16 | 18 | 0 | 0 | 0 | 0 | 0 | 0 | 0 | 0 | 0 | 0 | 0
2042 | 12 | 16 | 19 | 4032.3 | 2842.6 | 3938.3 | 831.6 | 1982.7 | 3660.3 | 2884 | 758 | 1502.4 | 11249.7 | 5927.9 | 2042 | 12 | 16 | 19 | 0 | 0 | 0 | 0 | 0 | 0 | 0 | 0 | 0 | 0 | 0
2042 | 12 | 16 | 20 | 3977.1 | 2794.7 | 3893.2 | 827.8 | 1960.7 | 3620.2 | 2863.2 | 749 | 1483.4 | 11008.4 | 5854.9 | 2042 | 12 | 16 | 20 | 0 | 0 | 0 | 0 | 0 | 0 | 0 | 0 | 0 | 0 | 0
2042 | 12 | 16 | 21 | 3841.6 | 2707.7 | 3774.3 | 818.3 | 1889 | 3519 | 2765.6 | 722.8 | 1450.9 | 10622.8 | 5648.3 | 2042 | 12 | 16 | 21 | 0 | 0 | 0 | 0 | 0 | 0 | 0 | 0 | 0 | 0 | 0
2042 | 12 | 16 | 22 | 3654.1 | 2605.8 | 3652 | 803.9 | 1781 | 3421.6 | 2657.4 | 688.6 | 1393.4 | 10178.6 | 5442 | 2042 | 12 | 16 | 22 | 0 | 0 | 0 | 0 | 0 | 0 | 0 | 0 | 0 | 0 | 0
2042 | 12 | 16 | 23 | 3395.8 | 2370.5 | 3310.5 | 785.3 | 1666.2 | 3088.3 | 2431.4 | 638.7 | 1278.4 | 9468.2 | 4931.1 | 2042 | 12 | 16 | 23 | 0 | 0 | 0 | 0 | 0 | 0 | 0 | 0 | 0 | 0 | 0
2042 | 12 | 16 | 24 | 3135.8 | 2185.6 | 3054.4 | 766.8 | 1538.5 | 2846.8 | 2223.1 | 587.7 | 1173.1 | 8674.3 | 4483.5 | 2042 | 12 | 16 | 24 | 0 | 0 | 0 | 0 | 0 | 0 | 0 | 0 | 0 | 0 | 0
2042 | 12 | 17 | 1 | 2999.1 | 1884.1 | 2678.2 | 759.2 | 1346.3 | 2481.1 | 1925 | 514 | 1015.5 | 7478 | 3822.7 | 2042 | 12 | 17 | 1 | 0 | 0 | 0 | 0 | 0 | 0 | 0 | 0 | 0 | 0 | 0
2042 | 12 | 17 | 2 | 2900.8 | 1815 | 2576.7 | 751.8 | 1294.1 | 2387.1 | 1827.7 | 490.1 | 962.6 | 7116.4 | 3632.5 | 2042 | 12 | 17 | 2 | 0 | 0 | 0 | 0 | 0 | 0 | 0 | 0 | 0 | 0 | 0
2042 | 12 | 17 | 3 | 2858.1 | 1788.2 | 2532.7 | 748.5 | 1266.1 | 2342.6 | 1778.8 | 478.8 | 936.9 | 6971.2 | 3538.1 | 2042 | 12 | 17 | 3 | 0 | 0 | 0 | 0 | 0 | 0 | 0 | 0 | 0 | 0 | 0
2042 | 12 | 17 | 4 | 2838 | 1778.3 | 2510.4 | 746.7 | 1251.4 | 2319.4 | 1749.9 | 472.6 | 924.1 | 6923.2 | 3488.9 | 2042 | 12 | 17 | 4 | 0 | 0 | 0 | 0 | 0 | 0 | 0 | 0 | 0 | 0 | 0
2042 | 12 | 17 | 5 | 2886.9 | 1820.2 | 2558 | 750.1 | 1270.6 | 2358 | 1766.5 | 480 | 937.6 | 7083.4 | 3545.6 | 2042 | 12 | 17 | 5 | 0 | 0 | 0 | 0 | 0 | 0 | 0 | 0 | 0 | 0 | 0
2042 | 12 | 17 | 6 | 3046.8 | 1942.5 | 2715.7 | 761.8 | 1343.1 | 2496 | 1859.7 | 508.9 | 993.7 | 7607 | 3758.6 | 2042 | 12 | 17 | 6 | 0 | 0 | 0 | 0 | 0 | 0 | 0 | 0 | 0 | 0 | 0
2042 | 12 | 17 | 7 | 3303.6 | 2127.6 | 2971.9 | 781.5 | 1463 | 2721 | 2020.1 | 556.9 | 1084.5 | 8442.5 | 4112.9 | 2042 | 12 | 17 | 7 | 0 | 0 | 0 | 0 | 0 | 0 | 0 | 0 | 0 | 0 | 0
2042 | 12 | 17 | 8 | 3450.5 | 2239.9 | 3130.7 | 793.2 | 1547.1 | 2863.3 | 2134.6 | 590.9 | 1165.6 | 9086.4 | 4348.6 | 2042 | 12 | 17 | 8 | 12.5 | 15.5 | 27.4 | 2.6 | 19.2 | 20.4 | 22 | 2.8 | 3.3 | 12.8 | 23.8
2042 | 12 | 17 | 9 | 3451.2 | 2266.6 | 3207.2 | 796.1 | 1625.8 | 2926.3 | 2206.1 | 605.9 | 1215.3 | 9348.4 | 4444.4 | 2042 | 12 | 17 | 9 | 81.9 | 101.5 | 178.6 | 16.7 | 125.3 | 133.4 | 143.4 | 18.6 | 21.4 | 83.6 | 155.6
2042 | 12 | 17 | 10 | 3415.8 | 2300.1 | 3303.5 | 799.9 | 1743 | 3000.8 | 2271.2 | 620 | 1282.6 | 9600.7 | 4521.4 | 2042 | 12 | 17 | 10 | 206.7 | 256.1 | 450.8 | 42 | 316.3 | 336.7 | 361.9 | 46.9 | 54 | 211.1 | 392.6
2042 | 12 | 17 | 11 | 3373.6 | 2314.3 | 3361 | 800.9 | 1822.7 | 3041.1 | 2295.3 | 626 | 1322.3 | 9717.1 | 4540.4 | 2042 | 12 | 17 | 11 | 301.6 | 373.6 | 657.7 | 61.3 | 461.5 | 491.2 | 527.9 | 68.4 | 78.8 | 307.9 | 572.8
2042 | 12 | 17 | 12 | 3339.8 | 2308.5 | 3364.1 | 799.9 | 1843.9 | 3040.7 | 2292.6 | 625 | 1330.6 | 9719.3 | 4524.5 | 2042 | 12 | 17 | 12 | 337.1 | 417.5 | 735.1 | 68.5 | 515.8 | 549 | 590 | 76.5 | 88.1 | 344.2 | 640.2
2042 | 12 | 17 | 13 | 3332.6 | 2295.7 | 3340.6 | 799.1 | 1827.5 | 3026 | 2284.7 | 623.1 | 1325.5 | 9670.4 | 4515.2 | 2042 | 12 | 17 | 13 | 322 | 398.8 | 702.1 | 65.5 | 492.7 | 524.4 | 563.6 | 73.1 | 84.1 | 328.7 | 611.5
2042 | 12 | 17 | 14 | 3352.1 | 2293.4 | 3327.8 | 798.6 | 1807.7 | 3022.4 | 2288.3 | 622.3 | 1314.8 | 9624.5 | 4533.2 | 2042 | 12 | 17 | 14 | 291.9 | 361.5 | 636.5 | 59.4 | 446.6 | 475.3 | 510.9 | 66.2 | 76.3 | 298 | 554.3
2042 | 12 | 17 | 15 | 3392.6 | 2277.4 | 3262.2 | 796.5 | 1724.3 | 2980.2 | 2266.1 | 616.8 | 1279 | 9543.2 | 4535.4 | 2042 | 12 | 17 | 15 | 193.2 | 239.4 | 421.4 | 39.3 | 295.7 | 314.7 | 338.2 | 43.8 | 50.5 | 197.3 | 367
2042 | 12 | 17 | 16 | 3520.7 | 2318.7 | 3266.4 | 800.3 | 1668.3 | 3006.5 | 2309.5 | 626.7 | 1269.7 | 9665.6 | 4679.6 | 2042 | 12 | 17 | 16 | 76.9 | 95.3 | 167.7 | 15.6 | 117.7 | 125.3 | 134.6 | 17.5 | 20.1 | 78.5 | 146.1
2042 | 12 | 17 | 17 | 3793.5 | 2495 | 3468.9 | 817.2 | 1730.4 | 3201.4 | 2497.6 | 670.3 | 1342 | 10241.2 | 5126.8 | 2042 | 12 | 17 | 17 | 4.7 | 5.9 | 10.3 | 1 | 7.2 | 7.7 | 8.3 | 1.1 | 1.2 | 4.8 | 9
2042 | 12 | 17 | 18 | 4085.7 | 2714 | 3766 | 837.8 | 1866.5 | 3513.3 | 2729.6 | 721.8 | 1450.5 | 10908.9 | 5621.6 | 2042 | 12 | 17 | 18 | 0 | 0 | 0 | 0 | 0 | 0 | 0 | 0 | 0 | 0 | 0
2042 | 12 | 17 | 19 | 4188.5 | 2770.3 | 3852.9 | 845.6 | 1935.7 | 3576.3 | 2835 | 742.8 | 1474.2 | 11003.9 | 5813.4 | 2042 | 12 | 17 | 19 | 0 | 0 | 0 | 0 | 0 | 0 | 0 | 0 | 0 | 0 | 0
2042 | 12 | 17 | 20 | 4135.8 | 2725.5 | 3806 | 841.4 | 1915.3 | 3540.5 | 2812.9 | 734 | 1459.2 | 10757.4 | 5736.8 | 2042 | 12 | 17 | 20 | 0 | 0 | 0 | 0 | 0 | 0 | 0 | 0 | 0 | 0 | 0
2042 | 12 | 17 | 21 | 4005.2 | 2659.7 | 3728.5 | 832.2 | 1839.4 | 3492 | 2723.4 | 708.9 | 1438.3 | 10385.4 | 5564.5 | 2042 | 12 | 17 | 21 | 0 | 0 | 0 | 0 | 0 | 0 | 0 | 0 | 0 | 0 | 0
2042 | 12 | 17 | 22 | 3824.2 | 2507.7 | 3523.9 | 818.1 | 1750.1 | 3282.2 | 2604.9 | 674.6 | 1343.8 | 9954.1 | 5311.9 | 2042 | 12 | 17 | 22 | 0 | 0 | 0 | 0 | 0 | 0 | 0 | 0 | 0 | 0 | 0
2042 | 12 | 17 | 23 | 3570.7 | 2306.5 | 3235.6 | 799.9 | 1629.1 | 3015.6 | 2385 | 626.1 | 1252.5 | 9252.2 | 4828.1 | 2042 | 12 | 17 | 23 | 0 | 0 | 0 | 0 | 0 | 0 | 0 | 0 | 0 | 0 | 0
2042 | 12 | 17 | 24 | 3312.6 | 2123.8 | 2981.5 | 781.4 | 1502.4 | 2775.8 | 2179.4 | 575.4 | 1148.6 | 8470.2 | 4384.5 | 2042 | 12 | 17 | 24 | 0 | 0 | 0 | 0 | 0 | 0 | 0 | 0 | 0 | 0 | 0
2042 | 12 | 18 | 1 | 2959.8 | 1853.7 | 2641.6 | 756.2 | 1328.2 | 2445.6 | 1904.1 | 509 | 1007.4 | 7411.3 | 3790.1 | 2042 | 12 | 18 | 1 | 0 | 0 | 0 | 0 | 0 | 0 | 0 | 0 | 0 | 0 | 0
2042 | 12 | 18 | 2 | 2859.8 | 1783.9 | 2538.3 | 748.7 | 1275.2 | 2350.1 | 1805.4 | 484.4 | 953.2 | 7038.7 | 3592.8 | 2042 | 12 | 18 | 2 | 0 | 0 | 0 | 0 | 0 | 0 | 0 | 0 | 0 | 0 | 0
2042 | 12 | 18 | 3 | 2815.2 | 1754.6 | 2492.3 | 745.3 | 1246.2 | 2303.8 | 1754.7 | 472.6 | 926.3 | 6883.3 | 3489.7 | 2042 | 12 | 18 | 3 | 0 | 0 | 0 | 0 | 0 | 0 | 0 | 0 | 0 | 0 | 0
2042 | 12 | 18 | 4 | 2794.9 | 1743.7 | 2469.5 | 743.3 | 1231.4 | 2280.5 | 1724.2 | 466.1 | 912.3 | 6825.8 | 3434.5 | 2042 | 12 | 18 | 4 | 0 | 0 | 0 | 0 | 0 | 0 | 0 | 0 | 0 | 0 | 0
2042 | 12 | 18 | 5 | 2843.6 | 1784.7 | 2516.4 | 746.7 | 1250.4 | 2319.2 | 1739.2 | 473.1 | 925 | 6978.6 | 3487.2 | 2042 | 12 | 18 | 5 | 0 | 0 | 0 | 0 | 0 | 0 | 0 | 0 | 0 | 0 | 0
2042 | 12 | 18 | 6 | 3003.2 | 1906.2 | 2674.6 | 758.6 | 1322.9 | 2456.7 | 1831.1 | 502 | 980.3 | 7496.3 | 3697.5 | 2042 | 12 | 18 | 6 | 0 | 0 | 0 | 0 | 0 | 0 | 0 | 0 | 0 | 0 | 0
2042 | 12 | 18 | 7 | 3262.3 | 2091.5 | 2934.4 | 778.4 | 1444.2 | 2682.8 | 1992.7 | 550.5 | 1070.3 | 8324.3 | 4050.6 | 2042 | 12 | 18 | 7 | 0 | 0 | 0 | 0 | 0 | 0 | 0 | 0 | 0 | 0 | 0
2042 | 12 | 18 | 8 | 3413.9 | 2205.2 | 3092.4 | 790.2 | 1524.7 | 2824.9 | 2106.4 | 584.9 | 1150.5 | 8968 | 4286.4 | 2042 | 12 | 18 | 8 | 7 | 8.7 | 15.3 | 1.4 | 10.7 | 11.4 | 12.3 | 1.6 | 1.8 | 7.2 | 13.3
2042 | 12 | 18 | 9 | 3427.3 | 2228.9 | 3152.7 | 792.9 | 1581.5 | 2877.9 | 2170.5 | 599.2 | 1195.6 | 9222.9 | 4374.9 | 2042 | 12 | 18 | 9 | 49.4 | 61.2 | 107.7 | 10 | 75.6 | 80.4 | 86.5 | 11.2 | 12.9 | 50.4 | 93.8
2042 | 12 | 18 | 10 | 3414.1 | 2258.8 | 3222.8 | 795.9 | 1662.1 | 2936 | 2221.6 | 612.6 | 1256.9 | 9475.8 | 4442 | 2042 | 12 | 18 | 10 | 128.9 | 159.6 | 281 | 26.2 | 197.2 | 209.9 | 225.6 | 29.2 | 33.7 | 131.6 | 244.7
2042 | 12 | 18 | 11 | 3387.9 | 2268.4 | 3259.4 | 796.2 | 1713.6 | 2963.2 | 2236.7 | 618.1 | 1291.8 | 9592.7 | 4450.1 | 2042 | 12 | 18 | 11 | 189.5 | 234.7 | 413.1 | 38.5 | 289.9 | 308.5 | 331.6 | 43 | 49.5 | 193.4 | 359.8
2042 | 12 | 18 | 12 | 3354 | 2262.8 | 3263.4 | 795.7 | 1735.7 | 2963.4 | 2234.5 | 617.1 | 1300.3 | 9595.9 | 4438.1 | 2042 | 12 | 18 | 12 | 225.8 | 279.6 | 492.3 | 45.9 | 345.5 | 367.7 | 395.2 | 51.2 | 59 | 230.5 | 428.7
2042 | 12 | 18 | 13 | 3342.5 | 2250.1 | 3244.6 | 794.7 | 1726.2 | 2951.8 | 2228.4 | 615.2 | 1296.2 | 9545.2 | 4430.4 | 2042 | 12 | 18 | 13 | 219.3 | 271.6 | 478.2 | 44.6 | 335.6 | 357.1 | 383.8 | 49.8 | 57.3 | 223.9 | 416.4
2042 | 12 | 18 | 14 | 3370.7 | 2245.2 | 3216.3 | 793.2 | 1687.4 | 2938.6 | 2224.6 | 613.9 | 1281.8 | 9494.7 | 4436.7 | 2042 | 12 | 18 | 14 | 166.9 | 206.8 | 364 | 33.9 | 255.4 | 271.8 | 292.2 | 37.9 | 43.6 | 170.4 | 317
2042 | 12 | 18 | 15 | 3390.4 | 2234.4 | 3179.1 | 791.8 | 1642.2 | 2915.1 | 2216.6 | 608.7 | 1252.5 | 9412.5 | 4452.9 | 2042 | 12 | 18 | 15 | 114.7 | 142.1 | 250.1 | 23.3 | 175.5 | 186.8 | 200.8 | 26 | 30 | 117.1 | 217.8
2042 | 12 | 18 | 16 | 3492.7 | 2282.1 | 3216 | 796.4 | 1631 | 2962.1 | 2276.7 | 619.3 | 1250.1 | 9529.5 | 4612.7 | 2042 | 12 | 18 | 16 | 53.3 | 66 | 116.2 | 10.8 | 81.6 | 86.8 | 93.3 | 12.1 | 13.9 | 54.4 | 101.2
2042 | 12 | 18 | 17 | 3750.9 | 2451.1 | 3421.3 | 813.1 | 1710.7 | 3162.6 | 2463 | 662.4 | 1325.1 | 10107.3 | 5044.8 | 2042 | 12 | 18 | 17 | 4.6 | 5.7 | 10 | 0.9 | 7 | 7.5 | 8 | 1 | 1.2 | 4.7 | 8.7
2042 | 12 | 18 | 18 | 4038.8 | 2689.9 | 3746.9 | 833.2 | 1841 | 3493.9 | 2703.5 | 713.7 | 1444.4 | 10753.5 | 5567.9 | 2042 | 12 | 18 | 18 | 0 | 0 | 0 | 0 | 0 | 0 | 0 | 0 | 0 | 0 | 0
2042 | 12 | 18 | 19 | 4140.5 | 2733.5 | 3807.8 | 841.1 | 1912.8 | 3541.9 | 2799.5 | 733.8 | 1459.5 | 10840.8 | 5735.7 | 2042 | 12 | 18 | 19 | 0 | 0 | 0 | 0 | 0 | 0 | 0 | 0 | 0 | 0 | 0
2042 | 12 | 18 | 20 | 4086.9 | 2697.2 | 3772.2 | 837.2 | 1890.5 | 3516.8 | 2777.5 | 724.8 | 1451.4 | 10585.9 | 5654.9 | 2042 | 12 | 18 | 20 | 0 | 0 | 0 | 0 | 0 | 0 | 0 | 0 | 0 | 0 | 0
2042 | 12 | 18 | 21 | 3955.1 | 2629.9 | 3707.5 | 827.9 | 1811 | 3473 | 2698.5 | 699.6 | 1415.1 | 10215.1 | 5507.1 | 2042 | 12 | 18 | 21 | 0 | 0 | 0 | 0 | 0 | 0 | 0 | 0 | 0 | 0 | 0
2042 | 12 | 18 | 22 | 3773.7 | 2450.9 | 3443 | 813.9 | 1732.8 | 3201.8 | 2563.7 | 664.7 | 1322 | 9777.9 | 5194.7 | 2042 | 12 | 18 | 22 | 0 | 0 | 0 | 0 | 0 | 0 | 0 | 0 | 0 | 0 | 0
2042 | 12 | 18 | 23 | 3523.9 | 2268.6 | 3190.9 | 796 | 1607.4 | 2973.6 | 2355 | 617.4 | 1233.5 | 9095 | 4752.2 | 2042 | 12 | 18 | 23 | 0 | 0 | 0 | 0 | 0 | 0 | 0 | 0 | 0 | 0 | 0
2042 | 12 | 18 | 24 | 3268.2 | 2086.9 | 2939.1 | 777.9 | 1481.8 | 2735.9 | 2150.8 | 567.6 | 1131.4 | 8327.9 | 4313.8 | 2042 | 12 | 18 | 24 | 0 | 0 | 0 | 0 | 0 | 0 | 0 | 0 | 0 | 0 | 0
2042 | 12 | 19 | 1 | 2947.1 | 1843.5 | 2628.8 | 754.9 | 1322.3 | 2434.4 | 1898.2 | 506.9 | 1004.3 | 7385.6 | 3783.8 | 2042 | 12 | 19 | 1 | 0 | 0 | 0 | 0 | 0 | 0 | 0 | 0 | 0 | 0 | 0
2042 | 12 | 19 | 2 | 2845.9 | 1773 | 2524.5 | 747 | 1268.6 | 2337.8 | 1798.4 | 482.4 | 950.4 | 7015.3 | 3586.8 | 2042 | 12 | 19 | 2 | 0 | 0 | 0 | 0 | 0 | 0 | 0 | 0 | 0 | 0 | 0
2042 | 12 | 19 | 3 | 2800.2 | 1743.5 | 2477 | 743.5 | 1239 | 2290.6 | 1746.6 | 470.3 | 923 | 6855.7 | 3482 | 2042 | 12 | 19 | 3 | 0 | 0 | 0 | 0 | 0 | 0 | 0 | 0 | 0 | 0 | 0
2042 | 12 | 19 | 4 | 2778.4 | 1731.7 | 2452.7 | 741.4 | 1223.6 | 2266.2 | 1714.9 | 463.4 | 908.8 | 6796 | 3425.9 | 2042 | 12 | 19 | 4 | 0 | 0 | 0 | 0 | 0 | 0 | 0 | 0 | 0 | 0 | 0
2042 | 12 | 19 | 5 | 2826.2 | 1771.3 | 2497.9 | 745 | 1242 | 2304.2 | 1729.4 | 470.2 | 921 | 6945 | 3477 | 2042 | 12 | 19 | 5 | 0 | 0 | 0 | 0 | 0 | 0 | 0 | 0 | 0 | 0 | 0
2042 | 12 | 19 | 6 | 2981.6 | 1889.8 | 2651.2 | 756.4 | 1312.4 | 2438.3 | 1819.7 | 498.2 | 975.5 | 7456.1 | 3683.1 | 2042 | 12 | 19 | 6 | 0 | 0 | 0 | 0 | 0 | 0 | 0 | 0 | 0 | 0 | 0
2042 | 12 | 19 | 7 | 3234.2 | 2070.7 | 2904.5 | 775.6 | 1430.6 | 2658.8 | 1977.9 | 545.7 | 1064.2 | 8273.5 | 4030.3 | 2042 | 12 | 19 | 7 | 0 | 0 | 0 | 0 | 0 | 0 | 0 | 0 | 0 | 0 | 0
2042 | 12 | 19 | 8 | 3387.4 | 2184.1 | 3064.1 | 787.2 | 1511.5 | 2801.9 | 2092.1 | 580.1 | 1143.5 | 8909.4 | 4267.9 | 2042 | 12 | 19 | 8 | 6.6 | 8.2 | 14.4 | 1.3 | 10.1 | 10.8 | 11.6 | 1.5 | 1.7 | 6.8 | 12.6
2042 | 12 | 19 | 9 | 3406 | 2211.1 | 3129.6 | 790.7 | 1570.4 | 2858.8 | 2159.7 | 595.2 | 1189.4 | 9171.7 | 4366.3 | 2042 | 12 | 19 | 9 | 48.6 | 60.2 | 105.9 | 9.9 | 74.3 | 79.1 | 85 | 11 | 12.7 | 49.6 | 92.3
2042 | 12 | 19 | 10 | 3397.9 | 2243 | 3203.2 | 794.2 | 1651.8 | 2920.1 | 2216.5 | 609.4 | 1251.6 | 9434.3 | 4441.3 | 2042 | 12 | 19 | 10 | 126.6 | 156.8 | 276 | 25.7 | 193.7 | 206.1 | 221.6 | 28.7 | 33.1 | 129.2 | 240.4
2042 | 12 | 19 | 11 | 3371.1 | 2253.6 | 3240 | 794.5 | 1703.5 | 2947.1 | 2236.2 | 615.1 | 1287.7 | 9561.1 | 4459.3 | 2042 | 12 | 19 | 11 | 187.4 | 232.2 | 408.7 | 38.1 | 286.8 | 305.2 | 328.1 | 42.5 | 49 | 191.4 | 356
2042 | 12 | 19 | 12 | 3334.5 | 2247.1 | 3243.6 | 793.5 | 1726.4 | 2946.2 | 2234.8 | 614.2 | 1296.5 | 9564.4 | 4448.8 | 2042 | 12 | 19 | 12 | 225.6 | 279.5 | 492 | 45.9 | 345.3 | 367.4 | 394.9 | 51.2 | 59 | 230.4 | 428.5
2042 | 12 | 19 | 13 | 3318.4 | 2233.3 | 3224.8 | 792.1 | 1719.1 | 2934 | 2226.9 | 611.8 | 1292.1 | 9505.6 | 4438.2 | 2042 | 12 | 19 | 13 | 223.5 | 276.8 | 487.3 | 45.4 | 342 | 363.9 | 391.2 | 50.7 | 58.4 | 228.2 | 424.4
2042 | 12 | 19 | 14 | 3334.9 | 2226 | 3202 | 791.2 | 1691.7 | 2923.4 | 2224.7 | 609.9 | 1278.6 | 9443.1 | 4447.1 | 2042 | 12 | 19 | 14 | 187.4 | 232.2 | 408.7 | 38.1 | 286.8 | 305.2 | 328.1 | 42.5 | 49 | 191.4 | 356
2042 | 12 | 19 | 15 | 3353.5 | 2209.7 | 3155.3 | 789.4 | 1637.5 | 2892.2 | 2209.8 | 603.9 | 1245.9 | 9343.6 | 4450.9 | 2042 | 12 | 19 | 15 | 127 | 157.3 | 276.9 | 25.8 | 194.3 | 206.8 | 222.3 | 28.8 | 33.2 | 129.6 | 241.2
2042 | 12 | 19 | 16 | 3460 | 2249.7 | 3177.5 | 793.2 | 1609.9 | 2929 | 2258.4 | 613.4 | 1239.5 | 9447.7 | 4591.3 | 2042 | 12 | 19 | 16 | 47.9 | 59.3 | 104.5 | 9.7 | 73.3 | 78 | 83.9 | 10.9 | 12.5 | 48.9 | 91
2042 | 12 | 19 | 17 | 3709 | 2413 | 3378.9 | 809.5 | 1690.6 | 3125.7 | 2440.3 | 655 | 1312.3 | 10001.6 | 5012.4 | 2042 | 12 | 19 | 17 | 4.5 | 5.5 | 9.7 | 0.9 | 6.8 | 7.3 | 7.8 | 1 | 1.2 | 4.5 | 8.5
2042 | 12 | 19 | 18 | 3984.5 | 2659.4 | 3718.4 | 828.7 | 1809.6 | 3479.7 | 2682.2 | 704.6 | 1435.7 | 10623.1 | 5537.3 | 2042 | 12 | 19 | 18 | 0 | 0 | 0 | 0 | 0 | 0 | 0 | 0 | 0 | 0 | 0
2042 | 12 | 19 | 19 | 4076.2 | 2698 | 3763.9 | 835.6 | 1878.7 | 3513.5 | 2765.2 | 723.2 | 1452.3 | 10698.5 | 5682.9 | 2042 | 12 | 19 | 19 | 0 | 0 | 0 | 0 | 0 | 0 | 0 | 0 | 0 | 0 | 0
2042 | 12 | 19 | 20 | 4013.3 | 2661.6 | 3731.7 | 830.9 | 1849.4 | 3493.2 | 2741.9 | 712.8 | 1444.2 | 10428.6 | 5604.7 | 2042 | 12 | 19 | 20 | 0 | 0 | 0 | 0 | 0 | 0 | 0 | 0 | 0 | 0 | 0
2042 | 12 | 19 | 21 | 3881.1 | 2561.9 | 3624.6 | 821.5 | 1776.2 | 3391.4 | 2669.2 | 687.3 | 1377.9 | 10051.9 | 5459.2 | 2042 | 12 | 19 | 21 | 0 | 0 | 0 | 0 | 0 | 0 | 0 | 0 | 0 | 0 | 0
2042 | 12 | 19 | 22 | 3715.6 | 2406.1 | 3382.9 | 809 | 1706.4 | 3149.9 | 2524.4 | 654.7 | 1305.3 | 9638.7 | 5127.2 | 2042 | 12 | 19 | 22 | 0 | 0 | 0 | 0 | 0 | 0 | 0 | 0 | 0 | 0 | 0
2042 | 12 | 19 | 23 | 3487.1 | 2236.7 | 3156.1 | 793.2 | 1590.3 | 2940.4 | 2344 | 611.9 | 1223.7 | 9013.5 | 4740.6 | 2042 | 12 | 19 | 23 | 0 | 0 | 0 | 0 | 0 | 0 | 0 | 0 | 0 | 0 | 0
2042 | 12 | 19 | 24 | 3242.2 | 2060.8 | 2915 | 775.7 | 1469.9 | 2712.1 | 2149.9 | 564.8 | 1128.6 | 8303.8 | 4328.5 | 2042 | 12 | 19 | 24 | 0 | 0 | 0 | 0 | 0 | 0 | 0 | 0 | 0 | 0 | 0
2042 | 12 | 20 | 1 | 2645.7 | 1599.9 | 2343.5 | 733.3 | 1182.1 | 2162.3 | 1720 | 458.4 | 908.5 | 6588.5 | 3385.6 | 2042 | 12 | 20 | 1 | 0 | 0 | 0 | 0 | 0 | 0 | 0 | 0 | 0 | 0 | 0
2042 | 12 | 20 | 2 | 2534.3 | 1523.3 | 2229.2 | 724.6 | 1124 | 2056.5 | 1612.8 | 432.3 | 852.2 | 6199.4 | 3169.6 | 2042 | 12 | 20 | 2 | 0 | 0 | 0 | 0 | 0 | 0 | 0 | 0 | 0 | 0 | 0
2042 | 12 | 20 | 3 | 2478.8 | 1485.3 | 2172.5 | 720.3 | 1089.9 | 2000.7 | 1554.1 | 418.8 | 822.4 | 6018.8 | 3051.1 | 2042 | 12 | 20 | 3 | 0 | 0 | 0 | 0 | 0 | 0 | 0 | 0 | 0 | 0 | 0
2042 | 12 | 20 | 4 | 2439.8 | 1461.6 | 2130.8 | 716.8 | 1066.2 | 1960.9 | 1510.9 | 408.5 | 800.9 | 5899.4 | 2966.7 | 2042 | 12 | 20 | 4 | 0 | 0 | 0 | 0 | 0 | 0 | 0 | 0 | 0 | 0 | 0
2042 | 12 | 20 | 5 | 2455.4 | 1477.6 | 2144 | 717.4 | 1069.5 | 1970.6 | 1507.5 | 409 | 800.4 | 5943.2 | 2970.9 | 2042 | 12 | 20 | 5 | 0 | 0 | 0 | 0 | 0 | 0 | 0 | 0 | 0 | 0 | 0
2042 | 12 | 20 | 6 | 2533.8 | 1540.1 | 2220 | 723.3 | 1103.3 | 2036.9 | 1549.5 | 421 | 820.2 | 6165.7 | 3069.4 | 2042 | 12 | 20 | 6 | 0 | 0 | 0 | 0 | 0 | 0 | 0 | 0 | 0 | 0 | 0
2042 | 12 | 20 | 7 | 2687.2 | 1656.6 | 2370.9 | 734.3 | 1174.1 | 2171.2 | 1649.4 | 446.9 | 863.2 | 6603.2 | 3291.6 | 2042 | 12 | 20 | 7 | 0 | 0 | 0 | 0 | 0 | 0 | 0 | 0 | 0 | 0 | 0
2042 | 12 | 20 | 8 | 2819.8 | 1755.3 | 2514.8 | 744.6 | 1249.1 | 2298.4 | 1751.2 | 474.5 | 920.1 | 7049.2 | 3492 | 2042 | 12 | 20 | 8 | 10.1 | 12.5 | 22.1 | 2.1 | 15.5 | 16.5 | 17.7 | 2.3 | 2.6 | 10.3 | 19.2
2042 | 12 | 20 | 9 | 2880.3 | 1812.7 | 2647.1 | 752.7 | 1350.9 | 2409.2 | 1851.5 | 496.9 | 974.8 | 7358.8 | 3658.9 | 2042 | 12 | 20 | 9 | 74.1 | 91.8 | 161.6 | 15.1 | 113.4 | 120.6 | 129.7 | 16.8 | 19.4 | 75.6 | 140.7
2042 | 12 | 20 | 10 | 2887 | 1869.2 | 2786.7 | 760.2 | 1488.2 | 2520.3 | 1939.5 | 517.3 | 1049.2 | 7669.8 | 3796 | 2042 | 12 | 20 | 10 | 198.9 | 246.4 | 433.7 | 40.4 | 304.4 | 323.9 | 348.2 | 45.1 | 52 | 203.1 | 377.7
2042 | 12 | 20 | 11 | 2844.5 | 1891.6 | 2868.5 | 762.9 | 1591.6 | 2578.6 | 1982.5 | 526.6 | 1099.7 | 7850.3 | 3849.3 | 2042 | 12 | 20 | 11 | 316.8 | 392.5 | 690.9 | 64.4 | 484.8 | 516 | 554.6 | 71.9 | 82.8 | 323.5 | 601.7
2042 | 12 | 20 | 12 | 2796.2 | 1899.8 | 2912.1 | 763.5 | 1660.6 | 2607.6 | 2005.4 | 528.9 | 1123.8 | 7922.6 | 3881.3 | 2042 | 12 | 20 | 12 | 405.1 | 501.8 | 883.4 | 82.4 | 619.9 | 659.7 | 709.1 | 91.9 | 105.9 | 413.6 | 769.3
2042 | 12 | 20 | 13 | 2799.9 | 1901.7 | 2905.8 | 763.1 | 1657.1 | 2609.5 | 2011.8 | 530.3 | 1129.5 | 7953.9 | 3906.7 | 2042 | 12 | 20 | 13 | 397.8 | 492.7 | 867.5 | 80.9 | 608.7 | 647.9 | 696.3 | 90.3 | 104 | 406.2 | 755.5
2042 | 12 | 20 | 14 | 2834.7 | 1893.2 | 2855.1 | 761.2 | 1594.9 | 2583 | 1997.2 | 527.3 | 1111.1 | 7897.9 | 3903.8 | 2042 | 12 | 20 | 14 | 320.2 | 396.6 | 698.3 | 65.1 | 490 | 521.5 | 560.5 | 72.7 | 83.7 | 326.9 | 608.1
2042 | 12 | 20 | 15 | 2875.8 | 1873.8 | 2779.6 | 758.4 | 1501.9 | 2534.2 | 1961.6 | 520 | 1070.5 | 7787.2 | 3877.9 | 2042 | 12 | 20 | 15 | 212.3 | 262.9 | 462.9 | 43.2 | 324.8 | 345.7 | 371.5 | 48.2 | 55.5 | 216.7 | 403.1
2042 | 12 | 20 | 16 | 3009.5 | 1911.1 | 2774.1 | 761.5 | 1433.6 | 2553.9 | 1993.3 | 527.7 | 1050.7 | 7840 | 3985.3 | 2042 | 12 | 20 | 16 | 81.5 | 101 | 177.7 | 16.6 | 124.7 | 132.7 | 142.7 | 18.5 | 21.3 | 83.2 | 154.8
2042 | 12 | 20 | 17 | 3268 | 2068.6 | 2954.4 | 776.7 | 1486.5 | 2732.7 | 2160.4 | 567.6 | 1112 | 8335 | 4370.9 | 2042 | 12 | 20 | 17 | 6.5 | 8 | 14.1 | 1.3 | 9.9 | 10.5 | 11.3 | 1.5 | 1.7 | 6.6 | 12.3
2042 | 12 | 20 | 18 | 3534 | 2267.1 | 3213.1 | 795.3 | 1614.5 | 2974.4 | 2368 | 615.2 | 1196.7 | 8935.8 | 4821.2 | 2042 | 12 | 20 | 18 | 0 | 0 | 0 | 0 | 0 | 0 | 0 | 0 | 0 | 0 | 0
2042 | 12 | 20 | 19 | 3629.1 | 2330.2 | 3309.2 | 802.3 | 1673.8 | 3076.8 | 2477.8 | 638 | 1249.3 | 9138.6 | 5008.8 | 2042 | 12 | 20 | 19 | 0 | 0 | 0 | 0 | 0 | 0 | 0 | 0 | 0 | 0 | 0
2042 | 12 | 20 | 20 | 3570.9 | 2279.2 | 3254.4 | 798.1 | 1651 | 3029.7 | 2450.6 | 630 | 1236 | 8952.7 | 4924.5 | 2042 | 12 | 20 | 20 | 0 | 0 | 0 | 0 | 0 | 0 | 0 | 0 | 0 | 0 | 0
2042 | 12 | 20 | 21 | 3451.2 | 2190.8 | 3135.1 | 789.6 | 1590.1 | 2918.2 | 2360.4 | 608.2 | 1197.3 | 8679.7 | 4735.3 | 2042 | 12 | 20 | 21 | 0 | 0 | 0 | 0 | 0 | 0 | 0 | 0 | 0 | 0 | 0
2042 | 12 | 20 | 22 | 3292 | 2076.2 | 2975.7 | 777.9 | 1508.8 | 2770 | 2241.3 | 579.4 | 1147.2 | 8325.9 | 4494.3 | 2042 | 12 | 20 | 22 | 0 | 0 | 0 | 0 | 0 | 0 | 0 | 0 | 0 | 0 | 0
2042 | 12 | 20 | 23 | 3091.5 | 1931 | 2776.7 | 764 | 1406.1 | 2585.1 | 2089.8 | 543 | 1080.7 | 7825.1 | 4177.5 | 2042 | 12 | 20 | 23 | 0 | 0 | 0 | 0 | 0 | 0 | 0 | 0 | 0 | 0 | 0
2042 | 12 | 20 | 24 | 2871.4 | 1774.3 | 2559.7 | 748.5 | 1297.1 | 2379 | 1912 | 501.2 | 999.3 | 7229.2 | 3807.8 | 2042 | 12 | 20 | 24 | 0 | 0 | 0 | 0 | 0 | 0 | 0 | 0 | 0 | 0 | 0
2042 | 12 | 21 | 1 | 2642.6 | 1602.1 | 2339.1 | 732.3 | 1180.2 | 2160 | 1720.4 | 457.4 | 907.3 | 6578.2 | 3395.8 | 2042 | 12 | 21 | 1 | 0 | 0 | 0 | 0 | 0 | 0 | 0 | 0 | 0 | 0 | 0
2042 | 12 | 21 | 2 | 2556.5 | 1540.3 | 2250.2 | 725.3 | 1134.4 | 2076.6 | 1628.2 | 436.3 | 860.4 | 6268.2 | 3209.6 | 2042 | 12 | 21 | 2 | 0 | 0 | 0 | 0 | 0 | 0 | 0 | 0 | 0 | 0 | 0
2042 | 12 | 21 | 3 | 2452.6 | 1473.1 | 2143.5 | 717.6 | 1076.9 | 1978.5 | 1537.3 | 412.8 | 811.6 | 5930.3 | 3030 | 2042 | 12 | 21 | 3 | 0 | 0 | 0 | 0 | 0 | 0 | 0 | 0 | 0 | 0 | 0
2042 | 12 | 21 | 4 | 2443.7 | 1467.2 | 2132.7 | 716.3 | 1067.7 | 1965.1 | 1511.8 | 408.4 | 801.2 | 5902.2 | 2980.1 | 2042 | 12 | 21 | 4 | 0 | 0 | 0 | 0 | 0 | 0 | 0 | 0 | 0 | 0 | 0
2042 | 12 | 21 | 5 | 2455.7 | 1480.9 | 2142.1 | 716.6 | 1069.2 | 1971.8 | 1506.5 | 408.3 | 800 | 5939.9 | 2980 | 2042 | 12 | 21 | 5 | 0 | 0 | 0 | 0 | 0 | 0 | 0 | 0 | 0 | 0 | 0
2042 | 12 | 21 | 6 | 2524.7 | 1536.6 | 2207.8 | 721.8 | 1098.5 | 2030.1 | 1542.3 | 418.4 | 817 | 6138.6 | 3064.3 | 2042 | 12 | 21 | 6 | 0 | 0 | 0 | 0 | 0 | 0 | 0 | 0 | 0 | 0 | 0
2042 | 12 | 21 | 7 | 2662.4 | 1642.8 | 2342.1 | 731.7 | 1161.6 | 2151 | 1632 | 440.9 | 853.2 | 6519.7 | 3256.9 | 2042 | 12 | 21 | 7 | 0 | 0 | 0 | 0 | 0 | 0 | 0 | 0 | 0 | 0 | 0
2042 | 12 | 21 | 8 | 2780.5 | 1731.2 | 2472.3 | 740.5 | 1230.8 | 2266.1 | 1725.7 | 464.8 | 901.3 | 6892.1 | 3422.1 | 2042 | 12 | 21 | 8 | 11.2 | 13.9 | 24.4 | 2.3 | 17.1 | 18.2 | 19.6 | 2.5 | 2.9 | 11.4 | 21.3
2042 | 12 | 21 | 9 | 2837.1 | 1785.8 | 2607.4 | 748.9 | 1336.8 | 2377.8 | 1828.4 | 486.6 | 952.2 | 7163.7 | 3573.8 | 2042 | 12 | 21 | 9 | 80.7 | 100 | 176 | 16.4 | 123.5 | 131.4 | 141.2 | 18.3 | 21.1 | 82.4 | 153.3
2042 | 12 | 21 | 10 | 2851.5 | 1844.5 | 2755.6 | 757.2 | 1478.1 | 2495.6 | 1925 | 507.8 | 1026.6 | 7472.9 | 3716.4 | 2042 | 12 | 21 | 10 | 205.9 | 255.1 | 449 | 41.9 | 315.1 | 335.4 | 360.4 | 46.7 | 53.8 | 210.2 | 391.1
2042 | 12 | 21 | 11 | 2829.6 | 1869.3 | 2830.7 | 760.4 | 1564.4 | 2551.5 | 1966.9 | 518.1 | 1075.6 | 7672.1 | 3775 | 2042 | 12 | 21 | 11 | 297.8 | 368.9 | 649.4 | 60.6 | 455.7 | 485 | 521.3 | 67.6 | 77.8 | 304.1 | 565.6
2042 | 12 | 21 | 12 | 2815 | 1881.8 | 2861.7 | 761.3 | 1604.3 | 2575.6 | 1984 | 522 | 1096.9 | 7771.5 | 3807.6 | 2042 | 12 | 21 | 12 | 342.8 | 424.6 | 747.4 | 69.7 | 524.5 | 558.2 | 600 | 77.8 | 89.6 | 350 | 650.9
2042 | 12 | 21 | 13 | 2835.2 | 1896.8 | 2873.5 | 762.3 | 1609.9 | 2593.1 | 2001.7 | 526.4 | 1107.6 | 7842.2 | 3857.5 | 2042 | 12 | 21 | 13 | 336.5 | 416.9 | 733.9 | 68.4 | 515 | 548.1 | 589.1 | 76.4 | 88 | 343.6 | 639.1
2042 | 12 | 21 | 14 | 2855.7 | 1902.8 | 2868.9 | 762.1 | 1598.8 | 2597.5 | 2012.6 | 527.1 | 1103.4 | 7841.3 | 3894.6 | 2042 | 12 | 21 | 14 | 314.7 | 389.8 | 686.2 | 64 | 481.5 | 512.5 | 550.8 | 71.4 | 82.2 | 321.3 | 597.6
2042 | 12 | 21 | 15 | 2898.6 | 1890.5 | 2808.5 | 759.8 | 1519.6 | 2560.4 | 1988.3 | 521.8 | 1068.6 | 7763.1 | 3886.9 | 2042 | 12 | 21 | 15 | 219.1 | 271.4 | 477.9 | 44.6 | 335.3 | 356.9 | 383.6 | 49.7 | 57.3 | 223.7 | 416.2
2042 | 12 | 21 | 16 | 3039.8 | 1933 | 2811.3 | 763.8 | 1455.8 | 2587.4 | 2026.4 | 531.2 | 1053 | 7849.9 | 4009.7 | 2042 | 12 | 21 | 16 | 89.5 | 110.8 | 195.1 | 18.2 | 136.9 | 145.7 | 156.6 | 20.3 | 23.4 | 91.3 | 169.9
2042 | 12 | 21 | 17 | 3315.3 | 2099.8 | 3001.2 | 780.3 | 1509.7 | 2776 | 2200.7 | 573.5 | 1118.2 | 8386.1 | 4413 | 2042 | 12 | 21 | 17 | 7.4 | 9.2 | 16.2 | 1.5 | 11.4 | 12.1 | 13 | 1.7 | 1.9 | 7.6 | 14.1
2042 | 12 | 21 | 18 | 3596.8 | 2310.1 | 3275.3 | 800 | 1644.1 | 3029.9 | 2418.8 | 624.3 | 1208.6 | 9035.1 | 4887.3 | 2042 | 12 | 21 | 18 | 0 | 0 | 0 | 0 | 0 | 0 | 0 | 0 | 0 | 0 | 0
2042 | 12 | 21 | 19 | 3695.2 | 2375.8 | 3375.1 | 807.2 | 1704.9 | 3135.2 | 2542.4 | 648.1 | 1263.9 | 9260.5 | 5081.3 | 2042 | 12 | 21 | 19 | 0 | 0 | 0 | 0 | 0 | 0 | 0 | 0 | 0 | 0 | 0
2042 | 12 | 21 | 20 | 3641.6 | 2327.7 | 3325.2 | 803.3 | 1684.5 | 3092.1 | 2508.8 | 641.4 | 1254.4 | 9105.7 | 5007.9 | 2042 | 12 | 21 | 20 | 0 | 0 | 0 | 0 | 0 | 0 | 0 | 0 | 0 | 0 | 0
2042 | 12 | 21 | 21 | 3517.9 | 2238.5 | 3201.4 | 794.3 | 1621.5 | 2977.2 | 2406.2 | 619.9 | 1218.5 | 8856.3 | 4824.2 | 2042 | 12 | 21 | 21 | 0 | 0 | 0 | 0 | 0 | 0 | 0 | 0 | 0 | 0 | 0
2042 | 12 | 21 | 22 | 3342.6 | 2115.7 | 3024.5 | 781.4 | 1532.4 | 2815.3 | 2272 | 588.7 | 1167.2 | 8491.6 | 4563.5 | 2042 | 12 | 21 | 22 | 0 | 0 | 0 | 0 | 0 | 0 | 0 | 0 | 0 | 0 | 0
2042 | 12 | 21 | 23 | 3123.9 | 1960.2 | 2805.7 | 765.8 | 1420.8 | 2614.9 | 2105.9 | 548.4 | 1094.3 | 7938.3 | 4212.8 | 2042 | 12 | 21 | 23 | 0 | 0 | 0 | 0 | 0 | 0 | 0 | 0 | 0 | 0 | 0
2042 | 12 | 21 | 24 | 2895.7 | 1798.7 | 2580.9 | 749.7 | 1307.9 | 2401.8 | 1918 | 504.2 | 1005.3 | 7278.8 | 3815.7 | 2042 | 12 | 21 | 24 | 0 | 0 | 0 | 0 | 0 | 0 | 0 | 0 | 0 | 0 | 0
2042 | 12 | 22 | 1 | 2727.3 | 1674.8 | 2418.2 | 746.5 | 1219.7 | 2236.8 | 1769.1 | 468.7 | 925.3 | 6728.7 | 3494.1 | 2042 | 12 | 22 | 1 | 0 | 0 | 0 | 0 | 0 | 0 | 0 | 0 | 0 | 0 | 0
2042 | 12 | 22 | 2 | 2630.4 | 1607.2 | 2319.7 | 738.3 | 1168.4 | 2143.4 | 1673 | 446.1 | 876 | 6397.1 | 3295.4 | 2042 | 12 | 22 | 2 | 0 | 0 | 0 | 0 | 0 | 0 | 0 | 0 | 0 | 0 | 0
2042 | 12 | 22 | 3 | 2580.9 | 1573.7 | 2269 | 734.9 | 1137.2 | 2092.8 | 1618.1 | 433.7 | 848.4 | 6235.1 | 3182.1 | 2042 | 12 | 22 | 3 | 0 | 0 | 0 | 0 | 0 | 0 | 0 | 0 | 0 | 0 | 0
2042 | 12 | 22 | 4 | 2561 | 1564.6 | 2247 | 732.4 | 1122.7 | 2069.8 | 1587.2 | 427.6 | 835.8 | 6188.9 | 3125.5 | 2042 | 12 | 22 | 4 | 0 | 0 | 0 | 0 | 0 | 0 | 0 | 0 | 0 | 0 | 0
2042 | 12 | 22 | 5 | 2606 | 1602.8 | 2290.6 | 736 | 1140 | 2105 | 1600.7 | 434.5 | 848.7 | 6344 | 3174.7 | 2042 | 12 | 22 | 5 | 0 | 0 | 0 | 0 | 0 | 0 | 0 | 0 | 0 | 0 | 0
2042 | 12 | 22 | 6 | 2754.4 | 1717.7 | 2436.4 | 746.8 | 1207 | 2233.2 | 1686.1 | 461.2 | 901.1 | 6837.3 | 3367.5 | 2042 | 12 | 22 | 6 | 0 | 0 | 0 | 0 | 0 | 0 | 0 | 0 | 0 | 0 | 0
2042 | 12 | 22 | 7 | 2995.4 | 1893.4 | 2675.5 | 764.9 | 1319.2 | 2444.4 | 1836.2 | 505.1 | 982.1 | 7590.7 | 3700.9 | 2042 | 12 | 22 | 7 | 0 | 0 | 0 | 0 | 0 | 0 | 0 | 0 | 0 | 0 | 0
2042 | 12 | 22 | 8 | 3152.8 | 2008.5 | 2841.8 | 777.6 | 1404.8 | 2593.3 | 1953.8 | 538.7 | 1056.5 | 8183.7 | 3940.9 | 2042 | 12 | 22 | 8 | 9.3 | 11.5 | 20.3 | 1.9 | 14.2 | 15.2 | 16.3 | 2.1 | 2.4 | 9.5 | 17.7
2042 | 12 | 22 | 9 | 3169.2 | 2039 | 2921.9 | 781 | 1479.2 | 2660.9 | 2025.7 | 554 | 1102.2 | 8426.3 | 4048.5 | 2042 | 12 | 22 | 9 | 67.1 | 83.1 | 146.2 | 13.6 | 102.6 | 109.2 | 117.4 | 15.2 | 17.5 | 68.5 | 127.4
2042 | 12 | 22 | 10 | 3148.4 | 2077.4 | 3022.9 | 786.4 | 1594.8 | 2742.5 | 2085.1 | 568.7 | 1168.6 | 8679 | 4142.5 | 2042 | 12 | 22 | 10 | 183.9 | 227.8 | 401.1 | 37.4 | 281.5 | 299.5 | 321.9 | 41.7 | 48.1 | 187.8 | 349.3
2042 | 12 | 22 | 11 | 3107.1 | 2093.1 | 3072.7 | 787.8 | 1668.5 | 2780.2 | 2102.7 | 573.7 | 1207.3 | 8793.7 | 4159.2 | 2042 | 12 | 22 | 11 | 273.1 | 338.3 | 595.6 | 55.5 | 417.9 | 444.8 | 478.1 | 62 | 71.4 | 278.9 | 518.7
2042 | 12 | 22 | 12 | 3076.7 | 2087.5 | 3071.4 | 785.9 | 1685.3 | 2778.9 | 2093.3 | 571.8 | 1213.7 | 8788 | 4136.9 | 2042 | 12 | 22 | 12 | 303.1 | 375.4 | 660.9 | 61.6 | 463.8 | 493.6 | 530.5 | 68.8 | 79.2 | 309.4 | 575.6
2042 | 12 | 22 | 13 | 3068.7 | 2076 | 3043.1 | 784.9 | 1666.6 | 2763.5 | 2087.5 | 568.4 | 1206 | 8718 | 4117.6 | 2042 | 12 | 22 | 13 | 286.5 | 354.9 | 624.7 | 58.3 | 438.4 | 466.6 | 501.5 | 65 | 74.9 | 292.5 | 544.1
2042 | 12 | 22 | 14 | 3089.6 | 2069.2 | 3010.4 | 784 | 1627.5 | 2746.4 | 2083.8 | 566 | 1190.1 | 8651.8 | 4114.2 | 2042 | 12 | 22 | 14 | 237.4 | 294 | 517.6 | 48.3 | 363.2 | 386.6 | 415.5 | 53.9 | 62 | 242.3 | 450.8
2042 | 12 | 22 | 15 | 3115.9 | 2054.4 | 2965.6 | 782.6 | 1569.3 | 2714.8 | 2068.5 | 561.2 | 1157.3 | 8558.2 | 4117.4 | 2042 | 12 | 22 | 15 | 169.1 | 209.4 | 368.7 | 34.4 | 258.7 | 275.4 | 296 | 38.4 | 44.2 | 172.6 | 321.1
2042 | 12 | 22 | 16 | 3239.4 | 2094.8 | 2984.6 | 786.6 | 1529.6 | 2750.9 | 2122 | 571.6 | 1149.2 | 8672 | 4266.9 | 2042 | 12 | 22 | 16 | 70.4 | 87.3 | 153.6 | 14.3 | 107.8 | 114.7 | 123.3 | 16 | 18.4 | 71.9 | 133.8
2042 | 12 | 22 | 17 | 3498.8 | 2256.6 | 3176.6 | 802.4 | 1594.2 | 2939.5 | 2305.8 | 613.5 | 1219.1 | 9224.8 | 4692.6 | 2042 | 12 | 22 | 17 | 6.3 | 7.9 | 13.8 | 1.3 | 9.7 | 10.3 | 11.1 | 1.4 | 1.7 | 6.5 | 12
2042 | 12 | 22 | 18 | 3777.8 | 2465.7 | 3452.9 | 821.4 | 1728 | 3193 | 2548.1 | 663.7 | 1309 | 9869.2 | 5242.6 | 2042 | 12 | 22 | 18 | 0 | 0 | 0 | 0 | 0 | 0 | 0 | 0 | 0 | 0 | 0
2042 | 12 | 22 | 19 | 3871 | 2554.6 | 3615.9 | 828.3 | 1772.7 | 3374.4 | 2669.3 | 684.6 | 1350.4 | 9961.3 | 5465.9 | 2042 | 12 | 22 | 19 | 0 | 0 | 0 | 0 | 0 | 0 | 0 | 0 | 0 | 0 | 0
2042 | 12 | 22 | 20 | 3813.5 | 2476.2 | 3525.7 | 824.4 | 1755.5 | 3281.2 | 2651.6 | 675.5 | 1330 | 9734.5 | 5388.1 | 2042 | 12 | 22 | 20 | 0 | 0 | 0 | 0 | 0 | 0 | 0 | 0 | 0 | 0 | 0
2042 | 12 | 22 | 21 | 3681 | 2373.1 | 3358.5 | 815.1 | 1697.7 | 3123.5 | 2531.9 | 649.4 | 1281.6 | 9379.8 | 5099.4 | 2042 | 12 | 22 | 21 | 0 | 0 | 0 | 0 | 0 | 0 | 0 | 0 | 0 | 0 | 0
2042 | 12 | 22 | 22 | 3505.1 | 2247.8 | 3180 | 800.1 | 1608.1 | 2961.4 | 2385.1 | 616.7 | 1225.2 | 8974.1 | 4814.2 | 2042 | 12 | 22 | 22 | 0 | 0 | 0 | 0 | 0 | 0 | 0 | 0 | 0 | 0 | 0
2042 | 12 | 22 | 23 | 3271 | 2078.5 | 2946.1 | 784.8 | 1489.2 | 2747.4 | 2207.8 | 572.6 | 1142.2 | 8336.2 | 4433.3 | 2042 | 12 | 22 | 23 | 0 | 0 | 0 | 0 | 0 | 0 | 0 | 0 | 0 | 0 | 0
2042 | 12 | 22 | 24 | 3027 | 1906.3 | 2704.2 | 767.4 | 1368.7 | 2520.7 | 2009.4 | 524.7 | 1045.6 | 7614.4 | 4010.9 | 2042 | 12 | 22 | 24 | 0 | 0 | 0 | 0 | 0 | 0 | 0 | 0 | 0 | 0 | 0
2042 | 12 | 23 | 1 | 2826 | 1747.7 | 2514.4 | 754.7 | 1265.9 | 2324.9 | 1825.2 | 484.6 | 953.6 | 6963.2 | 3605.4 | 2042 | 12 | 23 | 1 | 0 | 0 | 0 | 0 | 0 | 0 | 0 | 0 | 0 | 0 | 0
2042 | 12 | 23 | 2 | 2724.8 | 1676.6 | 2411.3 | 746.7 | 1212.6 | 2227.8 | 1727.3 | 461 | 901.4 | 6608.4 | 3402.6 | 2042 | 12 | 23 | 2 | 0 | 0 | 0 | 0 | 0 | 0 | 0 | 0 | 0 | 0 | 0
2042 | 12 | 23 | 3 | 2670.8 | 1640.3 | 2356 | 742.9 | 1179.2 | 2173.2 | 1671 | 447.7 | 872.4 | 6435 | 3286.3 | 2042 | 12 | 23 | 3 | 0 | 0 | 0 | 0 | 0 | 0 | 0 | 0 | 0 | 0 | 0
2042 | 12 | 23 | 4 | 2649 | 1629.4 | 2331.6 | 740.8 | 1163.8 | 2148.6 | 1639.3 | 441.2 | 859.3 | 6385 | 3228.8 | 2042 | 12 | 23 | 4 | 0 | 0 | 0 | 0 | 0 | 0 | 0 | 0 | 0 | 0 | 0
2042 | 12 | 23 | 5 | 2691.3 | 1665.9 | 2372.3 | 743.9 | 1179.7 | 2181.6 | 1652.5 | 447.5 | 871.4 | 6532.8 | 3276.4 | 2042 | 12 | 23 | 5 | 0 | 0 | 0 | 0 | 0 | 0 | 0 | 0 | 0 | 0 | 0
2042 | 12 | 23 | 6 | 2839.4 | 1779 | 2517.8 | 754.7 | 1246.5 | 2309.5 | 1738.6 | 474.1 | 923.9 | 7026.7 | 3470.8 | 2042 | 12 | 23 | 6 | 0 | 0 | 0 | 0 | 0 | 0 | 0 | 0 | 0 | 0 | 0
2042 | 12 | 23 | 7 | 3080.1 | 1952.5 | 2756.9 | 772.3 | 1358.7 | 2520.4 | 1889.3 | 518.6 | 1007.2 | 7800.3 | 3803.8 | 2042 | 12 | 23 | 7 | 0 | 0 | 0 | 0 | 0 | 0 | 0 | 0 | 0 | 0 | 0
2042 | 12 | 23 | 8 | 3230.8 | 2062.8 | 2913.3 | 783.5 | 1438 | 2660.6 | 2002.7 | 551.7 | 1082.3 | 8401.5 | 4037.8 | 2042 | 12 | 23 | 8 | 6.1 | 7.5 | 13.2 | 1.2 | 9.3 | 9.9 | 10.6 | 1.4 | 1.6 | 6.2 | 11.5
2042 | 12 | 23 | 9 | 3245 | 2087.4 | 2973.6 | 786.3 | 1494 | 2713.1 | 2064.1 | 565.7 | 1125.2 | 8639.6 | 4129.5 | 2042 | 12 | 23 | 9 | 47.2 | 58.5 | 103 | 9.6 | 72.3 | 76.9 | 82.7 | 10.7 | 12.3 | 48.2 | 89.7
2042 | 12 | 23 | 10 | 3228.2 | 2118.1 | 3045.2 | 789.6 | 1578.8 | 2773.3 | 2108.1 | 578.3 | 1184.8 | 8872.6 | 4203.9 | 2042 | 12 | 23 | 10 | 132.6 | 164.3 | 289.3 | 27 | 203 | 216 | 232.2 | 30.1 | 34.7 | 135.4 | 251.9
2042 | 12 | 23 | 11 | 3194.7 | 2128.9 | 3074.9 | 789.6 | 1629.2 | 2797.4 | 2112.6 | 581.9 | 1218.1 | 8972.7 | 4208.7 | 2042 | 12 | 23 | 11 | 195.8 | 242.5 | 427 | 39.8 | 299.6 | 318.9 | 342.7 | 44.4 | 51.2 | 199.9 | 371.9
2042 | 12 | 23 | 12 | 3158.9 | 2121.9 | 3075.7 | 788.6 | 1650.6 | 2796.8 | 2103.3 | 580 | 1225 | 8961.7 | 4184.1 | 2042 | 12 | 23 | 12 | 232.6 | 288.2 | 507.3 | 47.3 | 356 | 378.9 | 407.2 | 52.8 | 60.8 | 237.5 | 441.8
2042 | 12 | 23 | 13 | 3127.9 | 2114.2 | 3076.8 | 788 | 1671.3 | 2799 | 2112.2 | 577.5 | 1224.3 | 8894.9 | 4180.4 | 2042 | 12 | 23 | 13 | 264.3 | 327.4 | 576.5 | 53.8 | 404.5 | 430.5 | 462.7 | 60 | 69.1 | 269.9 | 502
2042 | 12 | 23 | 14 | 3128.9 | 2111.5 | 3073.7 | 788 | 1670.5 | 2800.3 | 2120.7 | 576.2 | 1215.1 | 8831.8 | 4189.2 | 2042 | 12 | 23 | 14 | 261 | 323.3 | 569.1 | 53.1 | 399.4 | 425 | 456.8 | 59.2 | 68.2 | 266.5 | 495.6
2042 | 12 | 23 | 15 | 3147.3 | 2100.7 | 3044.7 | 787.3 | 1631.9 | 2779.7 | 2112.1 | 571.9 | 1185.9 | 8742.9 | 4203.8 | 2042 | 12 | 23 | 15 | 215.4 | 266.8 | 469.6 | 43.8 | 329.6 | 350.7 | 377 | 48.9 | 56.3 | 219.9 | 409
2042 | 12 | 23 | 16 | 3283.9 | 2139.3 | 3046 | 791 | 1568 | 2803.9 | 2157.6 | 581.9 | 1173.2 | 8852.2 | 4345 | 2042 | 12 | 23 | 16 | 87.3 | 108.1 | 190.4 | 17.8 | 133.6 | 142.2 | 152.8 | 19.8 | 22.8 | 89.1 | 165.8
2042 | 12 | 23 | 17 | 3552.9 | 2300.4 | 3231.6 | 806.1 | 1621.5 | 2989.3 | 2339 | 624.1 | 1241.8 | 9410.8 | 4769.6 | 2042 | 12 | 23 | 17 | 8.2 | 10.2 | 18 | 1.7 | 12.6 | 13.4 | 14.4 | 1.9 | 2.2 | 8.4 | 15.6
2042 | 12 | 23 | 18 | 3833.5 | 2529.6 | 3547.5 | 824.9 | 1748.2 | 3273.2 | 2590.6 | 674.8 | 1331.9 | 10059.2 | 5338.9 | 2042 | 12 | 23 | 18 | 0 | 0 | 0 | 0 | 0 | 0 | 0 | 0 | 0 | 0 | 0
2042 | 12 | 23 | 19 | 3927.2 | 2614.3 | 3686.2 | 832.2 | 1797.4 | 3448.2 | 2693.3 | 695.2 | 1393.7 | 10145.3 | 5518.7 | 2042 | 12 | 23 | 19 | 0 | 0 | 0 | 0 | 0 | 0 | 0 | 0 | 0 | 0 | 0
2042 | 12 | 23 | 20 | 3872.3 | 2545.9 | 3621.3 | 829 | 1777.3 | 3385.5 | 2678.2 | 686.4 | 1356.9 | 9919 | 5465.5 | 2042 | 12 | 23 | 20 | 0 | 0 | 0 | 0 | 0 | 0 | 0 | 0 | 0 | 0 | 0
2042 | 12 | 23 | 21 | 3742.7 | 2420.6 | 3418.7 | 819.9 | 1726.5 | 3178.2 | 2579.8 | 660.6 | 1303.7 | 9564.1 | 5217.9 | 2042 | 12 | 23 | 21 | 0 | 0 | 0 | 0 | 0 | 0 | 0 | 0 | 0 | 0 | 0
2042 | 12 | 23 | 22 | 3569.8 | 2296.6 | 3243.2 | 804.8 | 1638.5 | 3018.9 | 2422.4 | 628.2 | 1247.7 | 9160.5 | 4900.6 | 2042 | 12 | 23 | 22 | 0 | 0 | 0 | 0 | 0 | 0 | 0 | 0 | 0 | 0 | 0
2042 | 12 | 23 | 23 | 3334.7 | 2126.9 | 3008.4 | 790.1 | 1519.1 | 2804.1 | 2245.6 | 584 | 1164.5 | 8521.5 | 4520.3 | 2042 | 12 | 23 | 23 | 0 | 0 | 0 | 0 | 0 | 0 | 0 | 0 | 0 | 0 | 0
2042 | 12 | 23 | 24 | 3089.9 | 1954.2 | 2765.2 | 772.6 | 1398.2 | 2576.9 | 2045.2 | 535.7 | 1067.6 | 7796.4 | 4096.5 | 2042 | 12 | 23 | 24 | 0 | 0 | 0 | 0 | 0 | 0 | 0 | 0 | 0 | 0 | 0
2042 | 12 | 24 | 1 | 2771.2 | 1906.4 | 2704.5 | 789.9 | 1358.9 | 2505.5 | 1953.2 | 517.9 | 1020.7 | 7521.3 | 3884.9 | 2042 | 12 | 24 | 1 | 0 | 0 | 0 | 0 | 0 | 0 | 0 | 0 | 0 | 0 | 0
2042 | 12 | 24 | 2 | 2672.9 | 1837.2 | 2604.1 | 781.7 | 1306.9 | 2410.9 | 1857 | 494.5 | 969.4 | 7173.4 | 3687.3 | 2042 | 12 | 24 | 2 | 0 | 0 | 0 | 0 | 0 | 0 | 0 | 0 | 0 | 0 | 0
2042 | 12 | 24 | 3 | 2621.8 | 1804.8 | 2551.4 | 778.2 | 1274.9 | 2359.1 | 1802.8 | 481.6 | 940.9 | 7004.1 | 3578.3 | 2042 | 12 | 24 | 3 | 0 | 0 | 0 | 0 | 0 | 0 | 0 | 0 | 0 | 0 | 0
2042 | 12 | 24 | 4 | 2603 | 1796.6 | 2530.8 | 776.3 | 1261 | 2336.8 | 1774.8 | 475.9 | 928.9 | 6963.7 | 3528.6 | 2042 | 12 | 24 | 4 | 0 | 0 | 0 | 0 | 0 | 0 | 0 | 0 | 0 | 0 | 0
2042 | 12 | 24 | 5 | 2647.9 | 1835.8 | 2574.1 | 779.7 | 1278.2 | 2372 | 1789.9 | 482.6 | 941.7 | 7118 | 3582.6 | 2042 | 12 | 24 | 5 | 0 | 0 | 0 | 0 | 0 | 0 | 0 | 0 | 0 | 0 | 0
2042 | 12 | 24 | 6 | 2797.1 | 1950.7 | 2720.2 | 790.4 | 1345.5 | 2501 | 1877 | 509.4 | 994.6 | 7615.2 | 3782.4 | 2042 | 12 | 24 | 6 | 0 | 0 | 0 | 0 | 0 | 0 | 0 | 0 | 0 | 0 | 0
2042 | 12 | 24 | 7 | 3033.6 | 2122.4 | 2953.8 | 808.1 | 1455.4 | 2708.9 | 2026.8 | 553.1 | 1078.1 | 8389.5 | 4115.1 | 2042 | 12 | 24 | 7 | 0 | 0 | 0 | 0 | 0 | 0 | 0 | 0 | 0 | 0 | 0
2042 | 12 | 24 | 8 | 3179.9 | 2231.6 | 3110.4 | 819.4 | 1537.5 | 2849.4 | 2140.8 | 585.9 | 1154.1 | 8991.9 | 4349.4 | 2042 | 12 | 24 | 8 | 10.9 | 13.5 | 23.8 | 2.2 | 16.7 | 17.8 | 19.1 | 2.5 | 2.9 | 11.2 | 20.8
2042 | 12 | 24 | 9 | 3182 | 2259.6 | 3191 | 823.3 | 1619.3 | 2915.3 | 2210.9 | 600.6 | 1201.6 | 9235.1 | 4448.1 | 2042 | 12 | 24 | 9 | 82.4 | 102.1 | 179.8 | 16.8 | 126.2 | 134.3 | 144.3 | 18.7 | 21.5 | 84.2 | 156.6
2042 | 12 | 24 | 10 | 3138.8 | 2296 | 3297.3 | 826.9 | 1751 | 2997.2 | 2272.3 | 614.2 | 1269.8 | 9472.2 | 4532.5 | 2042 | 12 | 24 | 10 | 224.9 | 278.6 | 490.5 | 45.7 | 344.2 | 366.3 | 393.8 | 51 | 58.8 | 229.7 | 427.2
2042 | 12 | 24 | 11 | 3082.9 | 2309.7 | 3350.1 | 827.7 | 1834.9 | 3035 | 2287 | 618.3 | 1308.7 | 9571.2 | 4540.8 | 2042 | 12 | 24 | 11 | 330.6 | 409.5 | 720.9 | 67.2 | 505.9 | 538.4 | 578.7 | 75 | 86.4 | 337.6 | 627.9
2042 | 12 | 24 | 12 | 3037.9 | 2301.4 | 3354.9 | 826.2 | 1864.5 | 3035.6 | 2279.5 | 616.1 | 1316.7 | 9555.4 | 4511.6 | 2042 | 12 | 24 | 12 | 379.5 | 470 | 827.5 | 77.2 | 580.7 | 618 | 664.2 | 86.1 | 99.2 | 387.4 | 720.6
2042 | 12 | 24 | 13 | 3017 | 2287.3 | 3332.3 | 825 | 1857.1 | 3021.6 | 2277.2 | 612.6 | 1311 | 9483 | 4494.8 | 2042 | 12 | 24 | 13 | 379.5 | 470 | 827.5 | 77.2 | 580.7 | 618 | 664.2 | 86.1 | 99.2 | 387.4 | 720.6
2042 | 12 | 24 | 14 | 3043.4 | 2275.1 | 3286.4 | 823.4 | 1801.9 | 2994.9 | 2267.1 | 609.5 | 1292 | 9410.9 | 4486.5 | 2042 | 12 | 24 | 14 | 312.3 | 386.8 | 680.9 | 63.5 | 477.8 | 508.5 | 546.6 | 70.8 | 81.6 | 318.8 | 593
2042 | 12 | 24 | 15 | 3089.4 | 2256.9 | 3220.1 | 821.5 | 1712.6 | 2949.6 | 2243.3 | 604.5 | 1254.1 | 9321.6 | 4488.1 | 2042 | 12 | 24 | 15 | 205 | 253.9 | 447 | 41.7 | 313.7 | 333.8 | 358.8 | 46.5 | 53.6 | 209.3 | 389.3
2042 | 12 | 24 | 16 | 3225 | 2296.2 | 3227.7 | 825.5 | 1654.9 | 2977.8 | 2293.1 | 615.1 | 1243.3 | 9438.6 | 4639.7 | 2042 | 12 | 24 | 16 | 83.4 | 103.3 | 181.9 | 17 | 127.6 | 135.8 | 146 | 18.9 | 21.8 | 85.1 | 158.4
2042 | 12 | 24 | 17 | 3501.8 | 2465.1 | 3424.5 | 841.8 | 1716.2 | 3173.4 | 2483 | 659.2 | 1316.2 | 10029.1 | 5086.9 | 2042 | 12 | 24 | 17 | 8.2 | 10.2 | 18 | 1.7 | 12.6 | 13.4 | 14.4 | 1.9 | 2.2 | 8.4 | 15.6
2042 | 12 | 24 | 18 | 3797.6 | 2699.7 | 3751.1 | 862.3 | 1847.7 | 3500.2 | 2725.6 | 712.4 | 1442.2 | 10711.8 | 5615.3 | 2042 | 12 | 24 | 18 | 0 | 0 | 0 | 0 | 0 | 0 | 0 | 0 | 0 | 0 | 0
2042 | 12 | 24 | 19 | 3899.6 | 2751.3 | 3815.9 | 870 | 1919.1 | 3550.9 | 2830.4 | 733.5 | 1458.5 | 10824.4 | 5807.6 | 2042 | 12 | 24 | 19 | 0 | 0 | 0 | 0 | 0 | 0 | 0 | 0 | 0 | 0 | 0
2042 | 12 | 24 | 20 | 3848.4 | 2713.8 | 3778.8 | 866.4 | 1898.2 | 3526.3 | 2809.7 | 725.3 | 1450.3 | 10591.6 | 5734.3 | 2042 | 12 | 24 | 20 | 0 | 0 | 0 | 0 | 0 | 0 | 0 | 0 | 0 | 0 | 0
2042 | 12 | 24 | 21 | 3723.9 | 2651.8 | 3717 | 857.6 | 1823.3 | 3485.1 | 2723.8 | 701.7 | 1421.1 | 10247.5 | 5566.1 | 2042 | 12 | 24 | 21 | 0 | 0 | 0 | 0 | 0 | 0 | 0 | 0 | 0 | 0 | 0
2042 | 12 | 24 | 22 | 3554.1 | 2499.4 | 3490.6 | 842.5 | 1745.4 | 3257.4 | 2614.2 | 669.2 | 1330.3 | 9846.8 | 5335.9 | 2042 | 12 | 24 | 22 | 0 | 0 | 0 | 0 | 0 | 0 | 0 | 0 | 0 | 0 | 0
2042 | 12 | 24 | 23 | 3311.5 | 2309.5 | 3230 | 827.2 | 1627 | 3012.6 | 2400.6 | 623.2 | 1244.3 | 9184.4 | 4868.3 | 2042 | 12 | 24 | 23 | 0 | 0 | 0 | 0 | 0 | 0 | 0 | 0 | 0 | 0 | 0
2042 | 12 | 24 | 24 | 3060.5 | 2132.3 | 2981.2 | 809.2 | 1503.2 | 2779.6 | 2197.5 | 574.2 | 1145.7 | 8445.6 | 4435.3 | 2042 | 12 | 24 | 24 | 0 | 0 | 0 | 0 | 0 | 0 | 0 | 0 | 0 | 0 | 0
2042 | 12 | 25 | 1 | 2588.5 | 1783.3 | 2519.2 | 765.5 | 1272.3 | 2345.5 | 1872.1 | 490.9 | 988.8 | 7255.8 | 3809.2 | 2042 | 12 | 25 | 1 | 0 | 0 | 0 | 0 | 0 | 0 | 0 | 0 | 0 | 0 | 0
2042 | 12 | 25 | 2 | 2478 | 1707.5 | 2404.4 | 756.9 | 1213.9 | 2241 | 1766 | 465.6 | 936.5 | 6899.7 | 3590.4 | 2042 | 12 | 25 | 2 | 0 | 0 | 0 | 0 | 0 | 0 | 0 | 0 | 0 | 0 | 0
2042 | 12 | 25 | 3 | 2423.2 | 1671.7 | 2346 | 752.2 | 1179.8 | 2186.7 | 1700.9 | 451.4 | 907 | 6722.4 | 3456.6 | 2042 | 12 | 25 | 3 | 0 | 0 | 0 | 0 | 0 | 0 | 0 | 0 | 0 | 0 | 0
2042 | 12 | 25 | 4 | 2391.1 | 1652.4 | 2309.7 | 749.2 | 1159.2 | 2153.6 | 1657.6 | 442.1 | 888.2 | 6624.9 | 3366.7 | 2042 | 12 | 25 | 4 | 0 | 0 | 0 | 0 | 0 | 0 | 0 | 0 | 0 | 0 | 0
2042 | 12 | 25 | 5 | 2419.2 | 1679.9 | 2332.9 | 750.7 | 1167.9 | 2175.4 | 1655.2 | 444.5 | 894 | 6720.5 | 3378.9 | 2042 | 12 | 25 | 5 | 0 | 0 | 0 | 0 | 0 | 0 | 0 | 0 | 0 | 0 | 0
2042 | 12 | 25 | 6 | 2524.5 | 1766.9 | 2433.7 | 757.3 | 1214.2 | 2266.2 | 1712.6 | 462.2 | 929.2 | 7071.4 | 3512.7 | 2042 | 12 | 25 | 6 | 0 | 0 | 0 | 0 | 0 | 0 | 0 | 0 | 0 | 0 | 0
2042 | 12 | 25 | 7 | 2701.7 | 1897.2 | 2607.3 | 771.2 | 1296 | 2421.9 | 1819.3 | 492.6 | 982.4 | 7593.5 | 3735.4 | 2042 | 12 | 25 | 7 | 0 | 0 | 0 | 0 | 0 | 0 | 0 | 0 | 0 | 0 | 0
2042 | 12 | 25 | 8 | 2831.7 | 1989.4 | 2745.3 | 781 | 1365.4 | 2542.6 | 1910.3 | 517.8 | 1028.9 | 7958.1 | 3902.8 | 2042 | 12 | 25 | 8 | 5.7 | 7 | 12.4 | 1.2 | 8.7 | 9.2 | 9.9 | 1.3 | 1.5 | 5.8 | 10.8
2042 | 12 | 25 | 9 | 2875.2 | 2023.9 | 2838 | 787.2 | 1435 | 2618.7 | 1990 | 533.2 | 1060.1 | 8100.3 | 4004 | 2042 | 12 | 25 | 9 | 45.9 | 56.8 | 100 | 9.3 | 70.2 | 74.7 | 80.3 | 10.4 | 12 | 46.8 | 87.1
2042 | 12 | 25 | 10 | 2883.1 | 2065.7 | 2935.2 | 791.9 | 1527.7 | 2694.7 | 2064.5 | 549.6 | 1118.7 | 8330.4 | 4104.1 | 2042 | 12 | 25 | 10 | 126.7 | 156.9 | 276.3 | 25.8 | 193.9 | 206.4 | 221.8 | 28.7 | 33.1 | 129.4 | 240.6
2042 | 12 | 25 | 11 | 2856.7 | 2074.2 | 2978.9 | 793.4 | 1584.2 | 2724.3 | 2095.3 | 556.9 | 1157.7 | 8475.6 | 4146.1 | 2042 | 12 | 25 | 11 | 191.8 | 237.5 | 418.1 | 39 | 293.4 | 312.3 | 335.6 | 43.5 | 50.1 | 195.8 | 364.2
2042 | 12 | 25 | 12 | 2830.9 | 2070.5 | 2994.6 | 793.1 | 1612.6 | 2732.5 | 2103.6 | 558.7 | 1172.9 | 8531.2 | 4171.7 | 2042 | 12 | 25 | 12 | 230.2 | 285.2 | 502 | 46.8 | 352.3 | 374.9 | 403 | 52.2 | 60.2 | 235 | 437.2
2042 | 12 | 25 | 13 | 2822.7 | 2065.7 | 2990 | 793.2 | 1614.6 | 2731.2 | 2107.1 | 558.7 | 1173.9 | 8513.1 | 4196.2 | 2042 | 12 | 25 | 13 | 233.2 | 288.8 | 508.5 | 47.4 | 356.8 | 379.7 | 408.2 | 52.9 | 60.9 | 238.1 | 442.8
2042 | 12 | 25 | 14 | 2829.6 | 2059.9 | 2963.6 | 791.5 | 1589.2 | 2717.7 | 2108.9 | 556.4 | 1163 | 8463.9 | 4210.3 | 2042 | 12 | 25 | 14 | 203.8 | 252.4 | 444.3 | 41.4 | 311.8 | 331.8 | 356.7 | 46.2 | 53.3 | 208 | 387
2042 | 12 | 25 | 15 | 2838.1 | 2043.7 | 2921.9 | 788.6 | 1547.3 | 2692.3 | 2089.7 | 549.3 | 1131.8 | 8356.8 | 4194.9 | 2042 | 12 | 25 | 15 | 160.2 | 198.4 | 349.3 | 32.6 | 245.1 | 260.9 | 280.4 | 36.3 | 41.9 | 163.5 | 304.2
2042 | 12 | 25 | 16 | 2936.3 | 2083.2 | 2935.7 | 791.3 | 1518 | 2724.8 | 2129.3 | 556.6 | 1122.2 | 8432.2 | 4307 | 2042 | 12 | 25 | 16 | 83.5 | 103.5 | 182.1 | 17 | 127.8 | 136 | 146.2 | 19 | 21.8 | 85.3 | 158.6
2042 | 12 | 25 | 17 | 3172.2 | 2228 | 3088.6 | 805 | 1559 | 2885 | 2276 | 593.3 | 1185.3 | 8943.3 | 4673 | 2042 | 12 | 25 | 17 | 8.1 | 10 | 17.7 | 1.6 | 12.4 | 13.2 | 14.2 | 1.8 | 2.1 | 8.3 | 15.4
2042 | 12 | 25 | 18 | 3434.3 | 2420.5 | 3337.2 | 823.3 | 1682.7 | 3123.7 | 2479.5 | 640.3 | 1275.2 | 9587.6 | 5130.9 | 2042 | 12 | 25 | 18 | 0 | 0 | 0 | 0 | 0 | 0 | 0 | 0 | 0 | 0 | 0
2042 | 12 | 25 | 19 | 3540.7 | 2501.2 | 3449.2 | 832 | 1744 | 3259.8 | 2615.4 | 662.6 | 1319.2 | 9720.3 | 5371.7 | 2042 | 12 | 25 | 19 | 0 | 0 | 0 | 0 | 0 | 0 | 0 | 0 | 0 | 0 | 0
2042 | 12 | 25 | 20 | 3517.5 | 2461.7 | 3427.2 | 830.6 | 1739 | 3227.4 | 2613.4 | 659.6 | 1309.9 | 9567.1 | 5319.3 | 2042 | 12 | 25 | 20 | 0 | 0 | 0 | 0 | 0 | 0 | 0 | 0 | 0 | 0 | 0
2042 | 12 | 25 | 21 | 3427.9 | 2391.6 | 3341.1 | 824.6 | 1695.4 | 3132.7 | 2520.4 | 642.7 | 1275.3 | 9327.6 | 5126.2 | 2042 | 12 | 25 | 21 | 0 | 0 | 0 | 0 | 0 | 0 | 0 | 0 | 0 | 0 | 0
2042 | 12 | 25 | 22 | 3301.1 | 2300.8 | 3214.7 | 814.8 | 1629.5 | 3012.8 | 2413 | 619.7 | 1235.3 | 9057.5 | 4919.5 | 2042 | 12 | 25 | 22 | 0 | 0 | 0 | 0 | 0 | 0 | 0 | 0 | 0 | 0 | 0
2042 | 12 | 25 | 23 | 3100.8 | 2155.1 | 3017.8 | 801.6 | 1527.2 | 2827.4 | 2267.4 | 584.1 | 1170.1 | 8568.6 | 4615.5 | 2042 | 12 | 25 | 23 | 0 | 0 | 0 | 0 | 0 | 0 | 0 | 0 | 0 | 0 | 0
2042 | 12 | 25 | 24 | 2883.7 | 1999.5 | 2804.1 | 786.3 | 1419.7 | 2623.9 | 2088.4 | 542.6 | 1087.7 | 7963.6 | 4237.5 | 2042 | 12 | 25 | 24 | 0 | 0 | 0 | 0 | 0 | 0 | 0 | 0 | 0 | 0 | 0
2042 | 12 | 26 | 1 | 2649.2 | 1812.6 | 2586.3 | 774.9 | 1301.9 | 2396.4 | 1879.9 | 499.2 | 989.9 | 7264.9 | 3771.2 | 2042 | 12 | 26 | 1 | 0 | 0 | 0 | 0 | 0 | 0 | 0 | 0 | 0 | 0 | 0
2042 | 12 | 26 | 2 | 2548.8 | 1744 | 2482.6 | 767 | 1248.7 | 2300.5 | 1782.1 | 475.4 | 938.6 | 6917.5 | 3571.2 | 2042 | 12 | 26 | 2 | 0 | 0 | 0 | 0 | 0 | 0 | 0 | 0 | 0 | 0 | 0
2042 | 12 | 26 | 3 | 2503.4 | 1712 | 2434 | 763.3 | 1219 | 2254.2 | 1727.5 | 462.6 | 910.4 | 6750.2 | 3455.7 | 2042 | 12 | 26 | 3 | 0 | 0 | 0 | 0 | 0 | 0 | 0 | 0 | 0 | 0 | 0
2042 | 12 | 26 | 4 | 2478.9 | 1699.9 | 2406.5 | 761.2 | 1202.3 | 2227.6 | 1691.9 | 455.3 | 895.6 | 6686.8 | 3394 | 2042 | 12 | 26 | 4 | 0 | 0 | 0 | 0 | 0 | 0 | 0 | 0 | 0 | 0 | 0
2042 | 12 | 26 | 5 | 2520.7 | 1735.5 | 2444.6 | 764.3 | 1217.6 | 2260.7 | 1701.4 | 460.7 | 906 | 6821.1 | 3434.2 | 2042 | 12 | 26 | 5 | 0 | 0 | 0 | 0 | 0 | 0 | 0 | 0 | 0 | 0 | 0
2042 | 12 | 26 | 6 | 2651.7 | 1837.9 | 2572.2 | 773.9 | 1276.2 | 2373.9 | 1777.6 | 484.4 | 954.3 | 7279.7 | 3607.9 | 2042 | 12 | 26 | 6 | 0 | 0 | 0 | 0 | 0 | 0 | 0 | 0 | 0 | 0 | 0
2042 | 12 | 26 | 7 | 2858.8 | 1989.6 | 2776.5 | 789.2 | 1372.3 | 2555.7 | 1906.4 | 522.5 | 1026.6 | 7961.6 | 3889.2 | 2042 | 12 | 26 | 7 | 0 | 0 | 0 | 0 | 0 | 0 | 0 | 0 | 0 | 0 | 0
2042 | 12 | 26 | 8 | 3010.7 | 2097.3 | 2939.3 | 801.5 | 1456.7 | 2700.3 | 2014.7 | 554.5 | 1095.2 | 8504.1 | 4099.1 | 2042 | 12 | 26 | 8 | 10.4 | 12.9 | 22.7 | 2.1 | 15.9 | 16.9 | 18.2 | 2.4 | 2.7 | 10.6 | 19.7
2042 | 12 | 26 | 9 | 3041.9 | 2136.9 | 3049.6 | 808.1 | 1550.4 | 2789 | 2105.4 | 573.4 | 1144.1 | 8759.8 | 4228.4 | 2042 | 12 | 26 | 9 | 79.6 | 98.6 | 173.6 | 16.2 | 121.8 | 129.7 | 139.4 | 18.1 | 20.8 | 81.3 | 151.2
2042 | 12 | 26 | 10 | 3038.5 | 2191.7 | 3194.2 | 815.3 | 1695.8 | 2899.7 | 2201.7 | 593.6 | 1218.6 | 9056.3 | 4364.7 | 2042 | 12 | 26 | 10 | 216.6 | 268.3 | 472.3 | 44 | 331.4 | 352.7 | 379.1 | 49.1 | 56.6 | 221.1 | 411.3
2042 | 12 | 26 | 11 | 3008.4 | 2219.4 | 3282.8 | 816.3 | 1798.4 | 2963 | 2250.5 | 604 | 1267.8 | 9233.7 | 4435.3 | 2042 | 12 | 26 | 11 | 327.8 | 406 | 714.8 | 66.7 | 501.6 | 533.8 | 573.7 | 74.4 | 85.7 | 334.7 | 622.5
2042 | 12 | 26 | 12 | 2968.9 | 2225.8 | 3320.8 | 819.3 | 1855.8 | 2986.6 | 2268.8 | 606.2 | 1285.8 | 9273.7 | 4460.7 | 2042 | 12 | 26 | 12 | 400.5 | 496.1 | 873.4 | 81.4 | 612.9 | 652.3 | 701.1 | 90.9 | 104.7 | 408.9 | 760.6
2042 | 12 | 26 | 13 | 2948.4 | 2219.3 | 3324.6 | 819.3 | 1872.2 | 2989.7 | 2275.5 | 605.3 | 1286 | 9226.1 | 4461.6 | 2042 | 12 | 26 | 13 | 422.9 | 523.8 | 922.2 | 86 | 647.2 | 688.7 | 740.3 | 96 | 110.5 | 431.8 | 803.2
2042 | 12 | 26 | 14 | 2969.8 | 2208.2 | 3286.6 | 817.5 | 1827.5 | 2968.5 | 2266.8 | 602.5 | 1269.1 | 9157.6 | 4458.3 | 2042 | 12 | 26 | 14 | 368.1 | 456 | 802.7 | 74.9 | 563.3 | 599.5 | 644.4 | 83.5 | 96.2 | 375.9 | 699.1
2042 | 12 | 26 | 15 | 3009 | 2184.8 | 3203.3 | 814.6 | 1727 | 2912.4 | 2231.2 | 595 | 1227.6 | 9045.5 | 4433.5 | 2042 | 12 | 26 | 15 | 253.6 | 314.1 | 552.9 | 51.6 | 388 | 412.9 | 443.8 | 57.5 | 66.3 | 258.9 | 481.5
2042 | 12 | 26 | 16 | 3137.3 | 2211.7 | 3174.7 | 816.2 | 1639.8 | 2915.5 | 2249.6 | 601.4 | 1207.8 | 9116.6 | 4532.2 | 2042 | 12 | 26 | 16 | 107.1 | 132.7 | 233.6 | 21.8 | 164 | 174.5 | 187.5 | 24.3 | 28 | 109.4 | 203.5
2042 | 12 | 26 | 17 | 3395.4 | 2360 | 3326.2 | 830 | 1669.5 | 3079.6 | 2401.3 | 638.9 | 1269 | 9634.5 | 4915.6 | 2042 | 12 | 26 | 17 | 10.9 | 13.5 | 23.8 | 2.2 | 16.7 | 17.8 | 19.1 | 2.5 | 2.9 | 11.2 | 20.8
2042 | 12 | 26 | 18 | 3669.6 | 2612.7 | 3672.2 | 848.1 | 1780.6 | 3425.5 | 2654.7 | 688.9 | 1372.3 | 10285.6 | 5480.1 | 2042 | 12 | 26 | 18 | 0 | 0 | 0 | 0 | 0 | 0 | 0 | 0 | 0 | 0 | 0
2042 | 12 | 26 | 19 | 3755.7 | 2660 | 3728 | 854 | 1841.8 | 3493.5 | 2731.7 | 707.4 | 1434.2 | 10373.7 | 5612.2 | 2042 | 12 | 26 | 19 | 0 | 0 | 0 | 0 | 0 | 0 | 0 | 0 | 0 | 0 | 0
2042 | 12 | 26 | 20 | 3687.1 | 2612.8 | 3696.2 | 849.8 | 1808.5 | 3469 | 2711.1 | 696.5 | 1405.3 | 10111.7 | 5547.6 | 2042 | 12 | 26 | 20 | 0 | 0 | 0 | 0 | 0 | 0 | 0 | 0 | 0 | 0 | 0
2042 | 12 | 26 | 21 | 3553.9 | 2470.6 | 3500.3 | 839.8 | 1749.4 | 3269 | 2633.6 | 670.2 | 1325.1 | 9741.6 | 5371.2 | 2042 | 12 | 26 | 21 | 0 | 0 | 0 | 0 | 0 | 0 | 0 | 0 | 0 | 0 | 0
2042 | 12 | 26 | 22 | 3395.1 | 2352.3 | 3316.5 | 827.8 | 1675.3 | 3092.5 | 2480.3 | 640.3 | 1273.1 | 9371.9 | 5038.9 | 2042 | 12 | 26 | 22 | 0 | 0 | 0 | 0 | 0 | 0 | 0 | 0 | 0 | 0 | 0
2042 | 12 | 26 | 23 | 3180.9 | 2193.3 | 3105.3 | 813.1 | 1566.3 | 2895.1 | 2318.5 | 601 | 1198.8 | 8806.7 | 4695.9 | 2042 | 12 | 26 | 23 | 0 | 0 | 0 | 0 | 0 | 0 | 0 | 0 | 0 | 0 | 0
2042 | 12 | 26 | 24 | 2948.6 | 2027.5 | 2876.7 | 796.3 | 1451.6 | 2677.9 | 2133.3 | 556.9 | 1111.4 | 8161.2 | 4305.9 | 2042 | 12 | 26 | 24 | 0 | 0 | 0 | 0 | 0 | 0 | 0 | 0 | 0 | 0 | 0
2042 | 12 | 27 | 1 | 2639.3 | 1800.9 | 2577.9 | 774.2 | 1297.4 | 2387.1 | 1890.6 | 499.2 | 992.4 | 7286 | 3796.3 | 2042 | 12 | 27 | 1 | 0 | 0 | 0 | 0 | 0 | 0 | 0 | 0 | 0 | 0 | 0
2042 | 12 | 27 | 2 | 2532.7 | 1729.2 | 2468 | 765.9 | 1241.4 | 2285.8 | 1787.7 | 474.5 | 940.3 | 6931.8 | 3582.3 | 2042 | 12 | 27 | 2 | 0 | 0 | 0 | 0 | 0 | 0 | 0 | 0 | 0 | 0 | 0
2042 | 12 | 27 | 3 | 2482.5 | 1694.1 | 2414.6 | 761.8 | 1209.4 | 2235.2 | 1729.2 | 461.1 | 910.5 | 6751.2 | 3459.5 | 2042 | 12 | 27 | 3 | 0 | 0 | 0 | 0 | 0 | 0 | 0 | 0 | 0 | 0 | 0
2042 | 12 | 27 | 4 | 2447.7 | 1674.2 | 2376.9 | 758.9 | 1187.7 | 2199.2 | 1686.7 | 451.4 | 890.3 | 6643.1 | 3379 | 2042 | 12 | 27 | 4 | 0 | 0 | 0 | 0 | 0 | 0 | 0 | 0 | 0 | 0 | 0
2042 | 12 | 27 | 5 | 2463.1 | 1691 | 2388.4 | 759.6 | 1190.7 | 2209.5 | 1681.9 | 451.4 | 889.9 | 6687 | 3380.9 | 2042 | 12 | 27 | 5 | 0 | 0 | 0 | 0 | 0 | 0 | 0 | 0 | 0 | 0 | 0
2042 | 12 | 27 | 6 | 2522.5 | 1741.8 | 2443.8 | 764.2 | 1215.3 | 2259.7 | 1713.3 | 459.9 | 905 | 6869.9 | 3455.2 | 2042 | 12 | 27 | 6 | 0 | 0 | 0 | 0 | 0 | 0 | 0 | 0 | 0 | 0 | 0
2042 | 12 | 27 | 7 | 2630.1 | 1828.6 | 2545.9 | 771.4 | 1263.8 | 2354.8 | 1783.3 | 476.4 | 931.4 | 7170.5 | 3611.6 | 2042 | 12 | 27 | 7 | 0 | 0 | 0 | 0 | 0 | 0 | 0 | 0 | 0 | 0 | 0
2042 | 12 | 27 | 8 | 2763.7 | 1921 | 2688.9 | 782.3 | 1336.8 | 2480.3 | 1877.2 | 501.7 | 977.2 | 7526.8 | 3783.7 | 2042 | 12 | 27 | 8 | 7.4 | 9.2 | 16.2 | 1.5 | 11.4 | 12.1 | 13 | 1.7 | 1.9 | 7.6 | 14.1
2042 | 12 | 27 | 9 | 2857.3 | 1987 | 2839.2 | 792.9 | 1437.2 | 2606 | 1987.2 | 527.2 | 1029 | 7831.7 | 3967.1 | 2042 | 12 | 27 | 9 | 54.7 | 67.7 | 119.2 | 11.1 | 83.6 | 89 | 95.7 | 12.4 | 14.3 | 55.8 | 103.8
2042 | 12 | 27 | 10 | 2904.9 | 2056.9 | 2994.4 | 802.1 | 1566.9 | 2730.9 | 2087.3 | 551.9 | 1103.6 | 8173.6 | 4135.5 | 2042 | 12 | 27 | 10 | 153 | 189.5 | 333.7 | 31.1 | 234.2 | 249.2 | 267.9 | 34.7 | 40 | 156.2 | 290.6
2042 | 12 | 27 | 11 | 2906.8 | 2081.9 | 3052 | 802.8 | 1624.1 | 2776.7 | 2120.6 | 563 | 1150.3 | 8396.9 | 4199.7 | 2042 | 12 | 27 | 11 | 206.1 | 255.2 | 449.3 | 41.9 | 315.3 | 335.6 | 360.7 | 46.8 | 53.9 | 210.4 | 391.3
2042 | 12 | 27 | 12 | 2903.2 | 2086.7 | 3050.2 | 805.1 | 1626.3 | 2777.9 | 2122.7 | 565.2 | 1165 | 8489.8 | 4220.7 | 2042 | 12 | 27 | 12 | 209.7 | 259.7 | 457.3 | 42.6 | 320.9 | 341.5 | 367.1 | 47.6 | 54.8 | 214.1 | 398.3
2042 | 12 | 27 | 13 | 2894.5 | 2093.4 | 3066.7 | 805.7 | 1650.7 | 2794.4 | 2143.4 | 567.6 | 1175.5 | 8524.2 | 4254.9 | 2042 | 12 | 27 | 13 | 234.7 | 290.7 | 511.7 | 47.7 | 359.1 | 382.2 | 410.8 | 53.2 | 61.3 | 239.6 | 445.7
2042 | 12 | 27 | 14 | 2901.4 | 2083.6 | 3035.8 | 803.7 | 1621.3 | 2778.1 | 2139 | 564.3 | 1161.6 | 8454.9 | 4253.7 | 2042 | 12 | 27 | 14 | 201.3 | 249.4 | 439 | 40.9 | 308.1 | 327.9 | 352.4 | 45.7 | 52.6 | 205.6 | 382.4
2042 | 12 | 27 | 15 | 2918.3 | 2067.7 | 2988.1 | 801.6 | 1566.6 | 2745.4 | 2115.5 | 557.7 | 1127 | 8338.8 | 4232.7 | 2042 | 12 | 27 | 15 | 141.1 | 174.8 | 307.8 | 28.7 | 216 | 229.9 | 247.1 | 32 | 36.9 | 144.1 | 268.1
2042 | 12 | 27 | 16 | 3023.7 | 2105.5 | 3008.3 | 805 | 1537.3 | 2780 | 2155.6 | 565.1 | 1111.8 | 8371.1 | 4340.3 | 2042 | 12 | 27 | 16 | 60.9 | 75.4 | 132.7 | 12.4 | 93.1 | 99.1 | 106.5 | 13.8 | 15.9 | 62.1 | 115.6
2042 | 12 | 27 | 17 | 3275.5 | 2269.5 | 3200.5 | 820.5 | 1608.2 | 2971.2 | 2327.1 | 604.9 | 1177.5 | 8879.2 | 4737.8 | 2042 | 12 | 27 | 17 | 6.7 | 8.4 | 14.7 | 1.4 | 10.3 | 11 | 11.8 | 1.5 | 1.8 | 6.9 | 12.8
2042 | 12 | 27 | 18 | 3563.9 | 2500.6 | 3503.7 | 840 | 1742.8 | 3255.1 | 2582.6 | 656.7 | 1274 | 9579 | 5309.5 | 2042 | 12 | 27 | 18 | 0 | 0 | 0 | 0 | 0 | 0 | 0 | 0 | 0 | 0 | 0
2042 | 12 | 27 | 19 | 3664.9 | 2604.4 | 3667.1 | 846.8 | 1791.9 | 3445.3 | 2691.4 | 682.4 | 1332.4 | 9830 | 5509.6 | 2042 | 12 | 27 | 19 | 0 | 0 | 0 | 0 | 0 | 0 | 0 | 0 | 0 | 0 | 0
2042 | 12 | 27 | 20 | 3602.4 | 2527.8 | 3587.1 | 843 | 1769.9 | 3367.5 | 2671 | 673.7 | 1318.6 | 9639.2 | 5449.2 | 2042 | 12 | 27 | 20 | 0 | 0 | 0 | 0 | 0 | 0 | 0 | 0 | 0 | 0 | 0
2042 | 12 | 27 | 21 | 3482 | 2418.5 | 3401.8 | 833.9 | 1722 | 3177.7 | 2577 | 651.6 | 1281.9 | 9382.5 | 5214.1 | 2042 | 12 | 27 | 21 | 0 | 0 | 0 | 0 | 0 | 0 | 0 | 0 | 0 | 0 | 0
2042 | 12 | 27 | 22 | 3325.5 | 2305.8 | 3245.7 | 822.3 | 1642.2 | 3031.7 | 2433.9 | 624 | 1235.3 | 9058.2 | 4935.3 | 2042 | 12 | 27 | 22 | 0 | 0 | 0 | 0 | 0 | 0 | 0 | 0 | 0 | 0 | 0
2042 | 12 | 27 | 23 | 3125.9 | 2159.3 | 3049.5 | 808.5 | 1540.2 | 2846.8 | 2283.4 | 588.9 | 1171.4 | 8579 | 4624.4 | 2042 | 12 | 27 | 23 | 0 | 0 | 0 | 0 | 0 | 0 | 0 | 0 | 0 | 0 | 0
2042 | 12 | 27 | 24 | 2909.4 | 2004.9 | 2836.7 | 793 | 1433 | 2643.8 | 2109 | 548.7 | 1094.3 | 8019.2 | 4262.4 | 2042 | 12 | 27 | 24 | 0 | 0 | 0 | 0 | 0 | 0 | 0 | 0 | 0 | 0 | 0
2042 | 12 | 28 | 1 | 2620.9 | 1791.2 | 2559.2 | 772.2 | 1288.4 | 2371 | 1881.5 | 495.9 | 986.5 | 7237.2 | 3784.7 | 2042 | 12 | 28 | 1 | 0 | 0 | 0 | 0 | 0 | 0 | 0 | 0 | 0 | 0 | 0
2042 | 12 | 28 | 2 | 2539.6 | 1734.3 | 2474.8 | 765.6 | 1244.6 | 2291.8 | 1793.5 | 476.1 | 943.9 | 6961.7 | 3600.3 | 2042 | 12 | 28 | 2 | 0 | 0 | 0 | 0 | 0 | 0 | 0 | 0 | 0 | 0 | 0
2042 | 12 | 28 | 3 | 2440.5 | 1669.6 | 2371.1 | 758 | 1189.3 | 2198.7 | 1702.7 | 452.6 | 895.1 | 6623.3 | 3416.2 | 2042 | 12 | 28 | 3 | 0 | 0 | 0 | 0 | 0 | 0 | 0 | 0 | 0 | 0 | 0
2042 | 12 | 28 | 4 | 2435.4 | 1667.2 | 2363.8 | 757.3 | 1181.8 | 2188.8 | 1677.7 | 448.8 | 885.9 | 6605.5 | 3369.5 | 2042 | 12 | 28 | 4 | 0 | 0 | 0 | 0 | 0 | 0 | 0 | 0 | 0 | 0 | 0
2042 | 12 | 28 | 5 | 2447 | 1681.5 | 2371.1 | 757.7 | 1182.9 | 2195.7 | 1670.8 | 448.2 | 884.6 | 6642.5 | 3366.6 | 2042 | 12 | 28 | 5 | 0 | 0 | 0 | 0 | 0 | 0 | 0 | 0 | 0 | 0 | 0
2042 | 12 | 28 | 6 | 2496.6 | 1725.2 | 2416 | 761.4 | 1202.7 | 2237.5 | 1695.6 | 454.8 | 896.6 | 6800.9 | 3426.2 | 2042 | 12 | 28 | 6 | 0 | 0 | 0 | 0 | 0 | 0 | 0 | 0 | 0 | 0 | 0
2042 | 12 | 28 | 7 | 2588.4 | 1801.7 | 2501.4 | 767.6 | 1243.6 | 2319.2 | 1755.5 | 467.8 | 916.3 | 7044.8 | 3553 | 2042 | 12 | 28 | 7 | 0 | 0 | 0 | 0 | 0 | 0 | 0 | 0 | 0 | 0 | 0
2042 | 12 | 28 | 8 | 2709.1 | 1883.4 | 2628.5 | 776.9 | 1307.8 | 2431.4 | 1840.1 | 489.4 | 952.8 | 7327 | 3688.5 | 2042 | 12 | 28 | 8 | 5 | 6.2 | 10.9 | 1 | 7.6 | 8.1 | 8.7 | 1.1 | 1.3 | 5.1 | 9.5
2042 | 12 | 28 | 9 | 2804.5 | 1945 | 2773.2 | 787.8 | 1401.4 | 2552.5 | 1948.2 | 513.8 | 998.8 | 7592.5 | 3852.3 | 2042 | 12 | 28 | 9 | 44.7 | 55.3 | 97.4 | 9.1 | 68.3 | 72.7 | 78.2 | 10.1 | 11.7 | 45.6 | 84.8
2042 | 12 | 28 | 10 | 2863.8 | 2016 | 2930.9 | 797.4 | 1527.2 | 2680.2 | 2053.9 | 539.2 | 1071.7 | 7931.7 | 4023 | 2042 | 12 | 28 | 10 | 133.9 | 165.8 | 291.9 | 27.2 | 204.8 | 218 | 234.3 | 30.4 | 35 | 136.7 | 254.2
2042 | 12 | 28 | 11 | 2863.1 | 2049.8 | 3016.9 | 799.7 | 1612.8 | 2745.9 | 2103.8 | 552.6 | 1125.1 | 8178.7 | 4111.3 | 2042 | 12 | 28 | 11 | 215.2 | 266.6 | 469.3 | 43.8 | 329.4 | 350.5 | 376.7 | 48.8 | 56.2 | 219.8 | 408.8
2042 | 12 | 28 | 12 | 2857.1 | 2068.9 | 3056.8 | 804.1 | 1656.4 | 2777.2 | 2127.4 | 558.4 | 1149.9 | 8307.2 | 4161.9 | 2042 | 12 | 28 | 12 | 259.8 | 321.8 | 566.5 | 52.8 | 397.5 | 423 | 454.7 | 58.9 | 67.9 | 265.2 | 493.3
2042 | 12 | 28 | 13 | 2866.2 | 2088.4 | 3090.4 | 806 | 1688.2 | 2808.6 | 2159.1 | 563.6 | 1165.2 | 8381.2 | 4220.2 | 2042 | 12 | 28 | 13 | 283.8 | 351.5 | 618.8 | 57.7 | 434.3 | 462.2 | 496.7 | 64.4 | 74.2 | 289.7 | 538.9
2042 | 12 | 28 | 14 | 2870.2 | 2090.4 | 3088.9 | 805.1 | 1688.3 | 2812.7 | 2171.8 | 563.6 | 1161.6 | 8365.1 | 4250.4 | 2042 | 12 | 28 | 14 | 280 | 346.8 | 610.6 | 56.9 | 428.5 | 456 | 490.1 | 63.5 | 73.2 | 285.9 | 531.8
2042 | 12 | 28 | 15 | 2898.1 | 2079.2 | 3043 | 803.2 | 1629.9 | 2783 | 2152.9 | 558.5 | 1129.5 | 8279.7 | 4240.5 | 2042 | 12 | 28 | 15 | 211.3 | 261.8 | 460.8 | 43 | 323.4 | 344.1 | 369.9 | 47.9 | 55.2 | 215.8 | 401.3
2042 | 12 | 28 | 16 | 3026.3 | 2118 | 3047.5 | 806.7 | 1574.4 | 2809.9 | 2187.5 | 566.6 | 1113 | 8342.3 | 4351 | 2042 | 12 | 28 | 16 | 95.4 | 118.2 | 208 | 19.4 | 146 | 155.4 | 167 | 21.6 | 24.9 | 97.4 | 181.2
2042 | 12 | 28 | 17 | 3304.5 | 2287.9 | 3234 | 823 | 1626.7 | 3000.5 | 2357.9 | 608.3 | 1179.1 | 8886.9 | 4757 | 2042 | 12 | 28 | 17 | 11.5 | 14.2 | 25 | 2.3 | 17.6 | 18.7 | 20.1 | 2.6 | 3 | 11.7 | 21.8
2042 | 12 | 28 | 18 | 3608.2 | 2543.5 | 3589.2 | 843.4 | 1757 | 3332.3 | 2629 | 663.2 | 1280.3 | 9631 | 5361.8 | 2042 | 12 | 28 | 18 | 0 | 0 | 0 | 0 | 0 | 0 | 0 | 0 | 0 | 0 | 0
2042 | 12 | 28 | 19 | 3712.1 | 2635.9 | 3709.4 | 850.3 | 1815.9 | 3481.6 | 2719.2 | 689.6 | 1341.6 | 9903.2 | 5536.7 | 2042 | 12 | 28 | 19 | 0 | 0 | 0 | 0 | 0 | 0 | 0 | 0 | 0 | 0 | 0
2042 | 12 | 28 | 20 | 3654.3 | 2579.6 | 3660.9 | 846.9 | 1792 | 3438 | 2700 | 682.6 | 1331.2 | 9743.6 | 5489.8 | 2042 | 12 | 28 | 20 | 0 | 0 | 0 | 0 | 0 | 0 | 0 | 0 | 0 | 0 | 0
2042 | 12 | 28 | 21 | 3529.8 | 2451.3 | 3457.7 | 837.3 | 1741.8 | 3228.6 | 2618.1 | 660.5 | 1297.3 | 9510.8 | 5298.9 | 2042 | 12 | 28 | 21 | 0 | 0 | 0 | 0 | 0 | 0 | 0 | 0 | 0 | 0 | 0
2042 | 12 | 28 | 22 | 3357.6 | 2330.7 | 3277.3 | 824.5 | 1657.3 | 3060.2 | 2453.2 | 630.4 | 1249.6 | 9176.4 | 4978.2 | 2042 | 12 | 28 | 22 | 0 | 0 | 0 | 0 | 0 | 0 | 0 | 0 | 0 | 0 | 0
2042 | 12 | 28 | 23 | 3140.4 | 2174.6 | 3061.9 | 809.1 | 1546.8 | 2860.5 | 2288.6 | 591.6 | 1179.5 | 8646.7 | 4634.6 | 2042 | 12 | 28 | 23 | 0 | 0 | 0 | 0 | 0 | 0 | 0 | 0 | 0 | 0 | 0
2042 | 12 | 28 | 24 | 2916.5 | 2015.8 | 2841.7 | 793 | 1435.9 | 2650.8 | 2104.4 | 548.9 | 1095 | 8024.9 | 4246 | 2042 | 12 | 28 | 24 | 0 | 0 | 0 | 0 | 0 | 0 | 0 | 0 | 0 | 0 | 0
2042 | 12 | 29 | 1 | 2592.5 | 1772.6 | 2530 | 769.4 | 1275 | 2346.2 | 1845.5 | 489.1 | 970.5 | 7103.7 | 3696.3 | 2042 | 12 | 29 | 1 | 0 | 0 | 0 | 0 | 0 | 0 | 0 | 0 | 0 | 0 | 0
2042 | 12 | 29 | 2 | 2499.3 | 1709 | 2433.8 | 762.4 | 1225.3 | 2256.5 | 1751.9 | 466.9 | 923.3 | 6789.6 | 3505.4 | 2042 | 12 | 29 | 2 | 0 | 0 | 0 | 0 | 0 | 0 | 0 | 0 | 0 | 0 | 0
2042 | 12 | 29 | 3 | 2461.6 | 1682.3 | 2393.3 | 759.1 | 1199.5 | 2217 | 1701.3 | 455.9 | 898.1 | 6648.8 | 3400.2 | 2042 | 12 | 29 | 3 | 0 | 0 | 0 | 0 | 0 | 0 | 0 | 0 | 0 | 0 | 0
2042 | 12 | 29 | 4 | 2442.2 | 1673.7 | 2371.1 | 757.2 | 1185.1 | 2194.6 | 1668.6 | 449.6 | 885.3 | 6600.9 | 3344.6 | 2042 | 12 | 29 | 4 | 0 | 0 | 0 | 0 | 0 | 0 | 0 | 0 | 0 | 0 | 0
2042 | 12 | 29 | 5 | 2489 | 1713.7 | 2415.3 | 760.7 | 1203.1 | 2231.9 | 1680.9 | 456.2 | 898.3 | 6756.7 | 3391.2 | 2042 | 12 | 29 | 5 | 0 | 0 | 0 | 0 | 0 | 0 | 0 | 0 | 0 | 0 | 0
2042 | 12 | 29 | 6 | 2627.1 | 1822.7 | 2550.3 | 771 | 1265.1 | 2351.1 | 1760.4 | 481.4 | 948.5 | 7232.3 | 3570.1 | 2042 | 12 | 29 | 6 | 0 | 0 | 0 | 0 | 0 | 0 | 0 | 0 | 0 | 0 | 0
2042 | 12 | 29 | 7 | 2842.5 | 1982.1 | 2763.1 | 787.3 | 1365.1 | 2540.2 | 1891.3 | 520.2 | 1020.4 | 7910 | 3859 | 2042 | 12 | 29 | 7 | 0 | 0 | 0 | 0 | 0 | 0 | 0 | 0 | 0 | 0 | 0
2042 | 12 | 29 | 8 | 3002.5 | 2093.8 | 2929.2 | 800.9 | 1449 | 2688.8 | 2000.8 | 552.6 | 1088.6 | 8453 | 4070.8 | 2042 | 12 | 29 | 8 | 6.3 | 7.9 | 13.8 | 1.3 | 9.7 | 10.3 | 11.1 | 1.4 | 1.7 | 6.5 | 12
2042 | 12 | 29 | 9 | 3047.8 | 2131.7 | 3026.6 | 806 | 1523.4 | 2770.4 | 2085.3 | 571.3 | 1134 | 8708.5 | 4194.1 | 2042 | 12 | 29 | 9 | 50.7 | 62.8 | 110.6 | 10.3 | 77.6 | 82.6 | 88.8 | 11.5 | 13.3 | 51.8 | 96.4
2042 | 12 | 29 | 10 | 3069.3 | 2182.5 | 3143.1 | 813.6 | 1629.7 | 2864.7 | 2165.6 | 590.9 | 1201.8 | 9007.4 | 4317.4 | 2042 | 12 | 29 | 10 | 138.6 | 171.7 | 302.2 | 28.2 | 212.1 | 225.7 | 242.6 | 31.4 | 36.2 | 141.5 | 263.2
2042 | 12 | 29 | 11 | 3062.3 | 2208.3 | 3210.7 | 814.3 | 1700.9 | 2916.4 | 2201.8 | 601.1 | 1245.7 | 9186.8 | 4375.9 | 2042 | 12 | 29 | 11 | 209.2 | 259.1 | 456.1 | 42.5 | 320.1 | 340.6 | 366.1 | 47.5 | 54.7 | 213.6 | 397.2
2042 | 12 | 29 | 12 | 3041.2 | 2215.7 | 3235 | 817.2 | 1736.1 | 2933.1 | 2213.1 | 603.1 | 1260.2 | 9232.1 | 4395.9 | 2042 | 12 | 29 | 12 | 252.3 | 312.6 | 550.3 | 51.3 | 386.1 | 411 | 441.7 | 57.3 | 65.9 | 257.6 | 479.2
2042 | 12 | 29 | 13 | 3033.2 | 2212.1 | 3234.6 | 817.5 | 1742.8 | 2935.8 | 2219.3 | 602.7 | 1259.4 | 9192.5 | 4397 | 2042 | 12 | 29 | 13 | 259.9 | 321.9 | 566.7 | 52.9 | 397.7 | 423.3 | 454.9 | 59 | 67.9 | 265.4 | 493.6
2042 | 12 | 29 | 14 | 3045.5 | 2209.2 | 3220.2 | 816.7 | 1725.5 | 2930.6 | 2222.5 | 601.3 | 1248.5 | 9138.2 | 4405.2 | 2042 | 12 | 29 | 14 | 235.5 | 291.7 | 513.5 | 47.9 | 360.3 | 383.5 | 412.2 | 53.4 | 61.5 | 240.4 | 447.2
2042 | 12 | 29 | 15 | 3065.6 | 2194 | 3170 | 814.9 | 1666.7 | 2896.2 | 2203.4 | 595.4 | 1215.7 | 9043.1 | 4395.9 | 2042 | 12 | 29 | 15 | 169.8 | 210.3 | 370.2 | 34.5 | 259.8 | 276.5 | 297.1 | 38.5 | 44.4 | 173.3 | 322.4
2042 | 12 | 29 | 16 | 3174.8 | 2231 | 3178.4 | 818 | 1625.2 | 2924.5 | 2242.6 | 603.6 | 1205.9 | 9136.3 | 4520.3 | 2042 | 12 | 29 | 16 | 76.2 | 94.4 | 166.3 | 15.5 | 116.7 | 124.2 | 133.5 | 17.3 | 19.9 | 77.8 | 144.8
2042 | 12 | 29 | 17 | 3429 | 2390.6 | 3358.7 | 833.6 | 1684.7 | 3108.9 | 2412.9 | 643.4 | 1273.8 | 9676.2 | 4927.4 | 2042 | 12 | 29 | 17 | 10.4 | 12.9 | 22.7 | 2.1 | 15.9 | 16.9 | 18.2 | 2.4 | 2.7 | 10.6 | 19.7
2042 | 12 | 29 | 18 | 3720.6 | 2649.8 | 3712 | 852.9 | 1804.3 | 3475.5 | 2674.2 | 695.9 | 1389.2 | 10356.2 | 5506.5 | 2042 | 12 | 29 | 18 | 0 | 0 | 0 | 0 | 0 | 0 | 0 | 0 | 0 | 0 | 0
2042 | 12 | 29 | 19 | 3816.3 | 2691.8 | 3759 | 859.3 | 1875.4 | 3511.9 | 2757.7 | 715.9 | 1442.2 | 10468.5 | 5648.3 | 2042 | 12 | 29 | 19 | 0 | 0 | 0 | 0 | 0 | 0 | 0 | 0 | 0 | 0 | 0
2042 | 12 | 29 | 20 | 3752.8 | 2655.7 | 3728 | 855.3 | 1846 | 3494.1 | 2735.5 | 706.4 | 1425 | 10229.8 | 5581.7 | 2042 | 12 | 29 | 20 | 0 | 0 | 0 | 0 | 0 | 0 | 0 | 0 | 0 | 0 | 0
2042 | 12 | 29 | 21 | 3613.6 | 2539.9 | 3605.2 | 845 | 1770.9 | 3373.6 | 2660.7 | 680.5 | 1341.9 | 9878 | 5431.3 | 2042 | 12 | 29 | 21 | 0 | 0 | 0 | 0 | 0 | 0 | 0 | 0 | 0 | 0 | 0
2042 | 12 | 29 | 22 | 3430.8 | 2383.8 | 3350.3 | 831.2 | 1691.9 | 3124.8 | 2495.2 | 646.1 | 1285.2 | 9472.3 | 5060.3 | 2042 | 12 | 29 | 22 | 0 | 0 | 0 | 0 | 0 | 0 | 0 | 0 | 0 | 0 | 0
2042 | 12 | 29 | 23 | 3191.3 | 2209 | 3112.1 | 813.5 | 1570.6 | 2905.8 | 2309.4 | 601.7 | 1201.6 | 8829.8 | 4670.1 | 2042 | 12 | 29 | 23 | 0 | 0 | 0 | 0 | 0 | 0 | 0 | 0 | 0 | 0 | 0
2042 | 12 | 29 | 24 | 2947.1 | 2036.5 | 2871.9 | 795.8 | 1450.2 | 2678 | 2113.5 | 554.3 | 1105.3 | 8110.7 | 4249.7 | 2042 | 12 | 29 | 24 | 0 | 0 | 0 | 0 | 0 | 0 | 0 | 0 | 0 | 0 | 0
2042 | 12 | 30 | 1 | 2634.4 | 1800.7 | 2572.3 | 773.6 | 1295.1 | 2383.1 | 1865.5 | 495.5 | 979.6 | 7179.5 | 3727.4 | 2042 | 12 | 30 | 1 | 0 | 0 | 0 | 0 | 0 | 0 | 0 | 0 | 0 | 0 | 0
2042 | 12 | 30 | 2 | 2536.2 | 1732.9 | 2470.9 | 766.6 | 1242.9 | 2289.1 | 1769.7 | 472.2 | 929.2 | 6840.2 | 3531.3 | 2042 | 12 | 30 | 2 | 0 | 0 | 0 | 0 | 0 | 0 | 0 | 0 | 0 | 0 | 0
2042 | 12 | 30 | 3 | 2493.2 | 1702.3 | 2425 | 762.9 | 1214.4 | 2244.8 | 1717.2 | 460.2 | 902.6 | 6686.2 | 3421.8 | 2042 | 12 | 30 | 3 | 0 | 0 | 0 | 0 | 0 | 0 | 0 | 0 | 0 | 0 | 0
2042 | 12 | 30 | 4 | 2470.3 | 1691.1 | 2398.9 | 761.2 | 1198.3 | 2219.5 | 1682.7 | 453.2 | 888.9 | 6631.2 | 3363.5 | 2042 | 12 | 30 | 4 | 0 | 0 | 0 | 0 | 0 | 0 | 0 | 0 | 0 | 0 | 0
2042 | 12 | 30 | 5 | 2513.4 | 1728.5 | 2439 | 764.2 | 1214.5 | 2253.8 | 1694 | 459.2 | 900.8 | 6776.8 | 3406.8 | 2042 | 12 | 30 | 5 | 0 | 0 | 0 | 0 | 0 | 0 | 0 | 0 | 0 | 0 | 0
2042 | 12 | 30 | 6 | 2650 | 1834.7 | 2572.7 | 774.4 | 1275.8 | 2371.5 | 1773.7 | 484.1 | 950.7 | 7250.2 | 3585.7 | 2042 | 12 | 30 | 6 | 0 | 0 | 0 | 0 | 0 | 0 | 0 | 0 | 0 | 0 | 0
2042 | 12 | 30 | 7 | 2865.1 | 1992 | 2785.3 | 790.2 | 1375.7 | 2560.4 | 1905.2 | 523.5 | 1025.1 | 7948.3 | 3873.9 | 2042 | 12 | 30 | 7 | 0 | 0 | 0 | 0 | 0 | 0 | 0 | 0 | 0 | 0 | 0
2042 | 12 | 30 | 8 | 3017.9 | 2098.8 | 2942.4 | 802.3 | 1454.2 | 2700.8 | 2011 | 555.4 | 1093.7 | 8498.7 | 4080.1 | 2042 | 12 | 30 | 8 | 4.3 | 5.3 | 9.4 | 0.9 | 6.6 | 7 | 7.6 | 1 | 1.1 | 4.4 | 8.2
2042 | 12 | 30 | 9 | 3057.4 | 2132 | 3024.9 | 806.8 | 1517 | 2770.5 | 2087.2 | 572.8 | 1137.4 | 8749.6 | 4190.2 | 2042 | 12 | 30 | 9 | 40.2 | 49.8 | 87.7 | 8.2 | 61.5 | 65.5 | 70.4 | 9.1 | 10.5 | 41.1 | 76.4
2042 | 12 | 30 | 10 | 3072.6 | 2177.7 | 3127.9 | 812.8 | 1613.1 | 2853.5 | 2159.9 | 590.8 | 1202.1 | 9029.9 | 4302.4 | 2042 | 12 | 30 | 10 | 121.2 | 150.1 | 264.2 | 24.6 | 185.4 | 197.3 | 212.1 | 27.5 | 31.7 | 123.7 | 230.1
2042 | 12 | 30 | 11 | 3062.2 | 2201.7 | 3192.8 | 812.9 | 1683.1 | 2902.6 | 2192.2 | 600.3 | 1244.5 | 9196.8 | 4358.5 | 2042 | 12 | 30 | 11 | 192.2 | 238 | 419 | 39.1 | 294 | 312.9 | 336.4 | 43.6 | 50.2 | 196.2 | 364.9
2042 | 12 | 30 | 12 | 3041.1 | 2207 | 3213.1 | 816.4 | 1714.7 | 2916.4 | 2200.5 | 602 | 1258 | 9236.8 | 4373.9 | 2042 | 12 | 30 | 12 | 231.7 | 287 | 505.2 | 47.1 | 354.6 | 377.3 | 405.6 | 52.6 | 60.6 | 236.6 | 440
2042 | 12 | 30 | 13 | 3032.4 | 2202.2 | 3210.9 | 816.2 | 1719.5 | 2917.2 | 2205.7 | 601.5 | 1256.9 | 9197.2 | 4374.6 | 2042 | 12 | 30 | 13 | 237.6 | 294.3 | 518.2 | 48.3 | 363.6 | 387 | 416 | 53.9 | 62.1 | 242.6 | 451.3
2042 | 12 | 30 | 14 | 3048.3 | 2198.1 | 3193.7 | 815.4 | 1697.3 | 2909.8 | 2204.8 | 600.2 | 1245.2 | 9143.6 | 4378.7 | 2042 | 12 | 30 | 14 | 206.9 | 256.2 | 451.1 | 42.1 | 316.6 | 336.9 | 362.1 | 46.9 | 54.1 | 211.2 | 392.9
2042 | 12 | 30 | 15 | 3068.8 | 2185 | 3147.1 | 813.9 | 1642.4 | 2879 | 2186.3 | 594.6 | 1213.2 | 9051.7 | 4374.5 | 2042 | 12 | 30 | 15 | 144.8 | 179.3 | 315.7 | 29.4 | 221.6 | 235.8 | 253.4 | 32.9 | 37.8 | 147.8 | 275
2042 | 12 | 30 | 16 | 3172.9 | 2225.3 | 3164.6 | 817.5 | 1611.6 | 2912.3 | 2231 | 603.4 | 1205.1 | 9144.5 | 4504.6 | 2042 | 12 | 30 | 16 | 63.7 | 78.9 | 138.9 | 13 | 97.5 | 103.7 | 111.5 | 14.5 | 16.6 | 65 | 121
2042 | 12 | 30 | 17 | 3422.5 | 2384.3 | 3351.9 | 832.6 | 1680 | 3101 | 2405.1 | 643.2 | 1274.6 | 9684.1 | 4914.4 | 2042 | 12 | 30 | 17 | 8.5 | 10.5 | 18.5 | 1.7 | 13 | 13.8 | 14.9 | 1.9 | 2.2 | 8.7 | 16.1
2042 | 12 | 30 | 18 | 3708.8 | 2641.9 | 3707.8 | 851.6 | 1798.9 | 3465.7 | 2665.2 | 695.2 | 1388.5 | 10354.7 | 5491.7 | 2042 | 12 | 30 | 18 | 0 | 0 | 0 | 0 | 0 | 0 | 0 | 0 | 0 | 0 | 0
2042 | 12 | 30 | 19 | 3803 | 2684.2 | 3754.2 | 858.1 | 1868.7 | 3510.3 | 2746.5 | 714.7 | 1441.3 | 10456.3 | 5628.6 | 2042 | 12 | 30 | 19 | 0 | 0 | 0 | 0 | 0 | 0 | 0 | 0 | 0 | 0 | 0
2042 | 12 | 30 | 20 | 3741.7 | 2648.1 | 3727.5 | 854.8 | 1840 | 3494 | 2725.6 | 705.5 | 1423.3 | 10217.3 | 5569.6 | 2042 | 12 | 30 | 20 | 0 | 0 | 0 | 0 | 0 | 0 | 0 | 0 | 0 | 0 | 0
2042 | 12 | 30 | 21 | 3605.4 | 2526.2 | 3596.6 | 844.7 | 1768.1 | 3357.4 | 2653 | 679.8 | 1340 | 9865 | 5415.7 | 2042 | 12 | 30 | 21 | 0 | 0 | 0 | 0 | 0 | 0 | 0 | 0 | 0 | 0 | 0
2042 | 12 | 30 | 22 | 3426.6 | 2377.6 | 3348.2 | 831 | 1690.2 | 3120.2 | 2487.8 | 646.1 | 1284.2 | 9464.2 | 5048.4 | 2042 | 12 | 30 | 22 | 0 | 0 | 0 | 0 | 0 | 0 | 0 | 0 | 0 | 0 | 0
2042 | 12 | 30 | 23 | 3188.9 | 2204.7 | 3111.5 | 814 | 1569.7 | 2902.8 | 2305.3 | 601.9 | 1201.4 | 8828.4 | 4663.7 | 2042 | 12 | 30 | 23 | 0 | 0 | 0 | 0 | 0 | 0 | 0 | 0 | 0 | 0 | 0
2042 | 12 | 30 | 24 | 2945.5 | 2033.2 | 2871.6 | 796.4 | 1449.8 | 2676.1 | 2108.6 | 554.6 | 1105.4 | 8111.6 | 4244.7 | 2042 | 12 | 30 | 24 | 0 | 0 | 0 | 0 | 0 | 0 | 0 | 0 | 0 | 0 | 0
2042 | 12 | 31 | 1 | 2809.1 | 1679.4 | 2461.6 | 740.1 | 1238.6 | 2268.3 | 1786.8 | 479.1 | 947.2 | 6910.2 | 3542.9 | 2042 | 12 | 31 | 1 | 0 | 0 | 0 | 0 | 0 | 0 | 0 | 0 | 0 | 0 | 0
2042 | 12 | 31 | 2 | 2700.9 | 1605.3 | 2350.6 | 732.3 | 1181.7 | 2165.2 | 1680.3 | 454.9 | 896.6 | 6569.1 | 3332.6 | 2042 | 12 | 31 | 2 | 0 | 0 | 0 | 0 | 0 | 0 | 0 | 0 | 0 | 0 | 0
2042 | 12 | 31 | 3 | 2650.3 | 1570.5 | 2296.2 | 727.9 | 1149.5 | 2114.7 | 1626 | 441.3 | 868 | 6398.2 | 3220 | 2042 | 12 | 31 | 3 | 0 | 0 | 0 | 0 | 0 | 0 | 0 | 0 | 0 | 0 | 0
2042 | 12 | 31 | 4 | 2615.4 | 1553.8 | 2259.4 | 725.6 | 1128 | 2078.4 | 1586 | 432.7 | 850.3 | 6310.4 | 3148.4 | 2042 | 12 | 31 | 4 | 0 | 0 | 0 | 0 | 0 | 0 | 0 | 0 | 0 | 0 | 0
2042 | 12 | 31 | 5 | 2647.9 | 1585 | 2290.3 | 727.5 | 1139.3 | 2102.6 | 1594.6 | 437.3 | 859.5 | 6433.9 | 3180.4 | 2042 | 12 | 31 | 5 | 0 | 0 | 0 | 0 | 0 | 0 | 0 | 0 | 0 | 0 | 0
2042 | 12 | 31 | 6 | 2770.8 | 1684.8 | 2411 | 735.1 | 1194.4 | 2208 | 1667.2 | 460.3 | 907.1 | 6886.9 | 3353.8 | 2042 | 12 | 31 | 6 | 0 | 0 | 0 | 0 | 0 | 0 | 0 | 0 | 0 | 0 | 0
2042 | 12 | 31 | 7 | 2977.3 | 1839.4 | 2612.3 | 749.9 | 1289.7 | 2390.4 | 1796.4 | 498.7 | 983.7 | 7604.4 | 3637.2 | 2042 | 12 | 31 | 7 | 0 | 0 | 0 | 0 | 0 | 0 | 0 | 0 | 0 | 0 | 0
2042 | 12 | 31 | 8 | 3125 | 1942 | 2765.7 | 761.3 | 1369.3 | 2530.7 | 1896.7 | 529.2 | 1051.6 | 8143.9 | 3838.9 | 2042 | 12 | 31 | 8 | 8.2 | 10.2 | 18 | 1.7 | 12.6 | 13.4 | 14.4 | 1.9 | 2.2 | 8.4 | 15.6
2042 | 12 | 31 | 9 | 3147.5 | 1973.4 | 2854.4 | 765.9 | 1446.9 | 2602.5 | 1982.1 | 546.6 | 1100.2 | 8410.3 | 3953.9 | 2042 | 12 | 31 | 9 | 65.9 | 81.6 | 143.6 | 13.4 | 100.8 | 107.2 | 115.3 | 14.9 | 17.2 | 67.2 | 125.1
2042 | 12 | 31 | 10 | 3153.4 | 2020.3 | 2981.3 | 771.4 | 1570.4 | 2701.6 | 2076.7 | 566.4 | 1171.7 | 8711.8 | 4101.8 | 2042 | 12 | 31 | 10 | 177.6 | 220 | 387.2 | 36.1 | 271.7 | 289.2 | 310.8 | 40.3 | 46.4 | 181.3 | 337.3
2042 | 12 | 31 | 11 | 3144.7 | 2045.9 | 3053.8 | 774.3 | 1647.3 | 2757.1 | 2127.5 | 576.3 | 1215.9 | 8887 | 4176.2 | 2042 | 12 | 31 | 11 | 254.5 | 315.2 | 555 | 51.8 | 389.4 | 414.5 | 445.5 | 57.7 | 66.5 | 259.8 | 483.3
2042 | 12 | 31 | 12 | 3123.6 | 2054.2 | 3076.4 | 775.2 | 1678.9 | 2769.6 | 2147 | 578.6 | 1228.3 | 8919.4 | 4190.2 | 2042 | 12 | 31 | 12 | 293.6 | 363.7 | 640.3 | 59.7 | 449.3 | 478.2 | 514 | 66.6 | 76.7 | 299.8 | 557.7
2042 | 12 | 31 | 13 | 3133.1 | 2050.7 | 3064.7 | 774.4 | 1664.7 | 2764.6 | 2146.4 | 578.9 | 1224.7 | 8888.9 | 4198.3 | 2042 | 12 | 31 | 13 | 272.9 | 338 | 595 | 55.5 | 417.5 | 444.4 | 477.6 | 61.9 | 71.3 | 278.6 | 518.2
2042 | 12 | 31 | 14 | 3177.1 | 2048.1 | 3029.1 | 773.9 | 1609.1 | 2745.5 | 2133 | 578.8 | 1209.3 | 8856.5 | 4211.6 | 2042 | 12 | 31 | 14 | 196.7 | 243.7 | 429 | 40 | 301.1 | 320.4 | 344.4 | 44.6 | 51.4 | 200.9 | 373.6
2042 | 12 | 31 | 15 | 3189.7 | 2035.2 | 2998.6 | 772.4 | 1571.9 | 2723 | 2120.1 | 574.4 | 1180.8 | 8771 | 4213 | 2042 | 12 | 31 | 15 | 154.9 | 191.9 | 337.8 | 31.5 | 237.1 | 252.3 | 271.2 | 35.1 | 40.5 | 158.2 | 294.2
2042 | 12 | 31 | 16 | 3287.2 | 2078.9 | 3027.7 | 775.8 | 1555.2 | 2763.1 | 2166.7 | 584.3 | 1177.4 | 8883 | 4352.8 | 2042 | 12 | 31 | 16 | 90.4 | 112 | 197.2 | 18.4 | 138.4 | 147.2 | 158.3 | 20.5 | 23.6 | 92.3 | 171.7
2042 | 12 | 31 | 17 | 3534 | 2225.7 | 3188.7 | 789.8 | 1598.2 | 2930.2 | 2327.5 | 622.4 | 1241.3 | 9403.9 | 4739.5 | 2042 | 12 | 31 | 17 | 11.7 | 14.5 | 25.6 | 2.4 | 18 | 19.1 | 20.5 | 2.7 | 3.1 | 12 | 22.3
2042 | 12 | 31 | 18 | 3788 | 2415.1 | 3428.7 | 807 | 1714.9 | 3157.5 | 2553.3 | 669.2 | 1328.6 | 10031.7 | 5275.9 | 2042 | 12 | 31 | 18 | 0 | 0 | 0 | 0 | 0 | 0 | 0 | 0 | 0 | 0 | 0
2042 | 12 | 31 | 19 | 3850.1 | 2458.5 | 3527.3 | 810.6 | 1750.7 | 3248.1 | 2658.6 | 684.5 | 1376.5 | 10075 | 5465.7 | 2042 | 12 | 31 | 19 | 0 | 0 | 0 | 0 | 0 | 0 | 0 | 0 | 0 | 0 | 0
2042 | 12 | 31 | 20 | 3765.5 | 2385.5 | 3406.4 | 803.9 | 1722.6 | 3162.3 | 2608.3 | 669.2 | 1335.8 | 9782.4 | 5330.1 | 2042 | 12 | 31 | 20 | 0 | 0 | 0 | 0 | 0 | 0 | 0 | 0 | 0 | 0 | 0
2042 | 12 | 31 | 21 | 3626 | 2279.9 | 3266.8 | 794.3 | 1652.1 | 3033.5 | 2464.3 | 641.2 | 1281.1 | 9376.1 | 5004.8 | 2042 | 12 | 31 | 21 | 0 | 0 | 0 | 0 | 0 | 0 | 0 | 0 | 0 | 0 | 0
2042 | 12 | 31 | 22 | 3464.3 | 2165.1 | 3105.8 | 782.3 | 1569.8 | 2882.5 | 2338.7 | 610.3 | 1222.2 | 8949 | 4739.4 | 2042 | 12 | 31 | 22 | 0 | 0 | 0 | 0 | 0 | 0 | 0 | 0 | 0 | 0 | 0
2042 | 12 | 31 | 23 | 3271.1 | 2021 | 2917.2 | 768.5 | 1470.9 | 2702.9 | 2191 | 574.9 | 1152.9 | 8425.3 | 4424.7 | 2042 | 12 | 31 | 23 | 0 | 0 | 0 | 0 | 0 | 0 | 0 | 0 | 0 | 0 | 0
2042 | 12 | 31 | 24 | 3066.9 | 1876.2 | 2718.5 | 754.2 | 1370.8 | 2510 | 2028.3 | 535.4 | 1070.9 | 7824.5 | 4095.1 | 2042 | 12 | 31 | 24 | 0 | 0 | 0 | 0 | 0 | 0 | 0 | 0 | 0 | 0 | 0

## Load_LowerDemandPolicy
Input Low Demand Policy Load (MW) | [14 empty] | Input Low Demand Policy BTM-PV (MW) | [14 empty] | Input Low Demand Large Load Forecast Annual Energy (GWh)
Year | Month | Day | Period | WEST | GENESEE | CENTRAL | NORTH | MOHAWK VALLEY | CAPITAL | HUDSON VALLEY | MILLWOOD | DUNWOODIE | NYC | L ISLAND | Year | Month | Day | Period | WEST | GENESEE | CENTRAL | NORTH | MOHAWK VALLEY | CAPITAL | HUDSON VALLEY | MILLWOOD | DUNWOODIE | NYC | L ISLAND | Year | WEST | GENESEE | CENTRAL | NORTH | MOHAWK VALLEY | CAPITAL | HUDSON VALLEY | MILLWOOD | DUNWOODIE | NYC | L ISLAND
2025 | 1 | 1 | 1 | 1530 | 1162.9 | 1902.3 | 629.7 | 887.4 | 1495.3 | 1193.2 | 338.8 | 584.4 | 5235.1 | 2463.1 | 2025 | 1 | 1 | 1 | 0 | 0 | 0 | 0 | 0 | 0 | 0 | 0 | 0 | 0 | 0 | 2025 | 1010 | 1470 | 2010 | 1290 | 400 | 0 | 0 | 0 | 0 | 0 | 0
2025 | 1 | 1 | 2 | 1476.8 | 1119 | 1833.6 | 627.6 | 856.4 | 1443.6 | 1141.7 | 325.5 | 561.8 | 5039.5 | 2338.6 | 2025 | 1 | 1 | 2 | 0 | 0 | 0 | 0 | 0 | 0 | 0 | 0 | 0 | 0 | 0 | 2030 | 1340 | 1720 | 4440 | 2080 | 450 | 0 | 0 | 0 | 0 | 0 | 0
2025 | 1 | 1 | 3 | 1451.8 | 1100.9 | 1799.6 | 626.6 | 841 | 1419.4 | 1111.2 | 317.4 | 545.4 | 4899.1 | 2255.7 | 2025 | 1 | 1 | 3 | 0 | 0 | 0 | 0 | 0 | 0 | 0 | 0 | 0 | 0 | 0 | 2035 | 1340 | 1720 | 4440 | 2080 | 450 | 0 | 0 | 0 | 0 | 0 | 0
2025 | 1 | 1 | 4 | 1433 | 1086 | 1775.8 | 626.3 | 829.9 | 1400.6 | 1090.7 | 311.4 | 531.9 | 4782.5 | 2199.1 | 2025 | 1 | 1 | 4 | 0 | 0 | 0 | 0 | 0 | 0 | 0 | 0 | 0 | 0 | 0 | 2040 | 1340 | 1720 | 4440 | 2080 | 450 | 0 | 0 | 0 | 0 | 0 | 0
2025 | 1 | 1 | 5 | 1439.6 | 1093.8 | 1781.8 | 626.3 | 833.2 | 1407.4 | 1094.6 | 310.6 | 527.8 | 4749.3 | 2195.6 | 2025 | 1 | 1 | 5 | 0 | 0 | 0 | 0 | 0 | 0 | 0 | 0 | 0 | 0 | 0 | 2042 | 1340 | 1720 | 4440 | 2080 | 450 | 0 | 0 | 0 | 0 | 0 | 0
2025 | 1 | 1 | 6 | 1478.8 | 1128.4 | 1830.8 | 627.6 | 855.9 | 1445.1 | 1119.8 | 318 | 537.4 | 4839.8 | 2237.9 | 2025 | 1 | 1 | 6 | 0 | 0 | 0 | 0 | 0 | 0 | 0 | 0 | 0 | 0 | 0
2025 | 1 | 1 | 7 | 1544.6 | 1179.8 | 1911.5 | 630.3 | 893.8 | 1509.8 | 1163.9 | 331.4 | 558.6 | 5032.2 | 2316.1 | 2025 | 1 | 1 | 7 | 0 | 0 | 0 | 0 | 0 | 0 | 0 | 0 | 0 | 0 | 0
2025 | 1 | 1 | 8 | 1588.6 | 1211.3 | 1968.5 | 633 | 922.3 | 1555.4 | 1194.5 | 341.3 | 575.6 | 5176.7 | 2351.5 | 2025 | 1 | 1 | 8 | 3.3 | 3.7 | 6.7 | 0.6 | 4.7 | 5.3 | 4.4 | 0.6 | 0.7 | 2.8 | 5.5
2025 | 1 | 1 | 9 | 1610.5 | 1225.4 | 2013.7 | 636.3 | 952.6 | 1589.7 | 1216.3 | 349.4 | 593.5 | 5304.5 | 2366 | 2025 | 1 | 1 | 9 | 23.5 | 26.6 | 47.8 | 4.5 | 33.5 | 37.6 | 31.6 | 4.5 | 5.2 | 19.7 | 39.4
2025 | 1 | 1 | 10 | 1642 | 1255.1 | 2082.3 | 640.9 | 1001.5 | 1643.2 | 1238.4 | 358.8 | 614.5 | 5443.1 | 2392.3 | 2025 | 1 | 1 | 10 | 59.2 | 67.1 | 120.7 | 11.5 | 84.5 | 95 | 79.8 | 11.4 | 13.1 | 49.8 | 99.5
2025 | 1 | 1 | 11 | 1673.1 | 1284.4 | 2138.9 | 645 | 1040.8 | 1690.5 | 1257.9 | 366.5 | 632.5 | 5570.8 | 2425.6 | 2025 | 1 | 1 | 11 | 84.8 | 96.1 | 172.9 | 16.4 | 121 | 136.1 | 114.4 | 16.3 | 18.7 | 71.4 | 142.6
2025 | 1 | 1 | 12 | 1689.5 | 1305.5 | 2183.7 | 649.7 | 1077.1 | 1726.8 | 1266.1 | 372.5 | 649.7 | 5686.9 | 2465 | 2025 | 1 | 1 | 12 | 116.6 | 132.2 | 237.7 | 22.6 | 166.4 | 187 | 157.2 | 22.4 | 25.8 | 98.1 | 196
2025 | 1 | 1 | 13 | 1693.4 | 1314.9 | 2194.5 | 651.3 | 1088.3 | 1739 | 1275.6 | 374.9 | 660.1 | 5764.9 | 2516.9 | 2025 | 1 | 1 | 13 | 127.6 | 144.6 | 260 | 24.7 | 182 | 204.6 | 172 | 24.5 | 28.2 | 107.3 | 214.4
2025 | 1 | 1 | 14 | 1698 | 1318.3 | 2176.2 | 647.4 | 1064.7 | 1723.8 | 1289.7 | 376 | 661.3 | 5810.7 | 2541.9 | 2025 | 1 | 1 | 14 | 96.4 | 109.2 | 196.4 | 18.7 | 137.5 | 154.6 | 129.9 | 18.5 | 21.3 | 81.1 | 162
2025 | 1 | 1 | 15 | 1700.5 | 1319.8 | 2164.6 | 645.8 | 1049.8 | 1713.9 | 1310.1 | 377 | 664.1 | 5861.4 | 2606.5 | 2025 | 1 | 1 | 15 | 77.1 | 87.3 | 157 | 14.9 | 109.9 | 123.6 | 103.9 | 14.8 | 17 | 64.8 | 129.5
2025 | 1 | 1 | 16 | 1730 | 1339.5 | 2169.5 | 645.1 | 1031.6 | 1716.2 | 1349.1 | 382.3 | 667.8 | 5944.1 | 2710.5 | 2025 | 1 | 1 | 16 | 34.8 | 39.4 | 70.9 | 6.7 | 49.6 | 55.8 | 46.9 | 6.7 | 7.7 | 29.3 | 58.5
2025 | 1 | 1 | 17 | 1827.7 | 1421.6 | 2270.6 | 688.6 | 1059.2 | 1800.5 | 1443 | 400.5 | 680.8 | 6114.7 | 2944.6 | 2025 | 1 | 1 | 17 | 4.2 | 4.8 | 8.6 | 0.8 | 6 | 6.7 | 5.7 | 0.8 | 0.9 | 3.5 | 7.1
2025 | 1 | 1 | 18 | 1953.4 | 1506.1 | 2405.7 | 700.5 | 1150 | 1876.1 | 1496.1 | 434.4 | 725.9 | 6488.7 | 3127.6 | 2025 | 1 | 1 | 18 | 0 | 0 | 0 | 0 | 0 | 0 | 0 | 0 | 0 | 0 | 0
2025 | 1 | 1 | 19 | 1959.6 | 1507.1 | 2411.7 | 701.2 | 1157.8 | 1877.4 | 1501.1 | 438.4 | 730.5 | 6511.8 | 3138 | 2025 | 1 | 1 | 19 | 0 | 0 | 0 | 0 | 0 | 0 | 0 | 0 | 0 | 0 | 0
2025 | 1 | 1 | 20 | 1934.4 | 1488.5 | 2389.3 | 698.9 | 1135.5 | 1868.8 | 1498.9 | 430.3 | 721.9 | 6430.1 | 3118.8 | 2025 | 1 | 1 | 20 | 0 | 0 | 0 | 0 | 0 | 0 | 0 | 0 | 0 | 0 | 0
2025 | 1 | 1 | 21 | 1887.2 | 1452.7 | 2340.7 | 694.3 | 1097.1 | 1844.2 | 1478.9 | 416.2 | 702.2 | 6273.1 | 3071.7 | 2025 | 1 | 1 | 21 | 0 | 0 | 0 | 0 | 0 | 0 | 0 | 0 | 0 | 0 | 0
2025 | 1 | 1 | 22 | 1810.4 | 1407.5 | 2253.6 | 687.7 | 1043.7 | 1789 | 1436.4 | 398.7 | 680.3 | 6091.7 | 2989.2 | 2025 | 1 | 1 | 22 | 0 | 0 | 0 | 0 | 0 | 0 | 0 | 0 | 0 | 0 | 0
2025 | 1 | 1 | 23 | 1699.8 | 1302.9 | 2108.5 | 677.5 | 985.6 | 1665.3 | 1372.3 | 375.7 | 650.2 | 5806.1 | 2823.1 | 2025 | 1 | 1 | 23 | 0 | 0 | 0 | 0 | 0 | 0 | 0 | 0 | 0 | 0 | 0
2025 | 1 | 1 | 24 | 1600.4 | 1226.7 | 1985.3 | 634.6 | 928.1 | 1567.1 | 1243.1 | 353.2 | 609.6 | 5449 | 2555.5 | 2025 | 1 | 1 | 24 | 0 | 0 | 0 | 0 | 0 | 0 | 0 | 0 | 0 | 0 | 0
2025 | 1 | 2 | 1 | 1490.9 | 1186.7 | 1915.2 | 631 | 897 | 1518.6 | 1158.9 | 334.6 | 567.5 | 5082.9 | 2313.1 | 2025 | 1 | 2 | 1 | 0 | 0 | 0 | 0 | 0 | 0 | 0 | 0 | 0 | 0 | 0
2025 | 1 | 2 | 2 | 1453 | 1152.7 | 1865 | 628.9 | 873.9 | 1479.5 | 1120.1 | 322.8 | 541.9 | 4858.9 | 2218.1 | 2025 | 1 | 2 | 2 | 0 | 0 | 0 | 0 | 0 | 0 | 0 | 0 | 0 | 0 | 0
2025 | 1 | 2 | 3 | 1445.6 | 1145.7 | 1854.6 | 628.6 | 868.9 | 1471.4 | 1108.6 | 318.6 | 530.2 | 4760.5 | 2175.8 | 2025 | 1 | 2 | 3 | 0 | 0 | 0 | 0 | 0 | 0 | 0 | 0 | 0 | 0 | 0
2025 | 1 | 2 | 4 | 1449.2 | 1146.3 | 1859 | 628.8 | 870.8 | 1474.5 | 1107.7 | 317.5 | 524.7 | 4717.6 | 2164.9 | 2025 | 1 | 2 | 4 | 0 | 0 | 0 | 0 | 0 | 0 | 0 | 0 | 0 | 0 | 0
2025 | 1 | 2 | 5 | 1481.4 | 1174.1 | 1901 | 630.8 | 890.2 | 1506.4 | 1125.8 | 323.1 | 530.3 | 4772.1 | 2206.4 | 2025 | 1 | 2 | 5 | 0 | 0 | 0 | 0 | 0 | 0 | 0 | 0 | 0 | 0 | 0
2025 | 1 | 2 | 6 | 1570.6 | 1251.2 | 2018.6 | 637.4 | 944.3 | 1595.4 | 1190.1 | 342.8 | 559.6 | 5040.3 | 2337.2 | 2025 | 1 | 2 | 6 | 0 | 0 | 0 | 0 | 0 | 0 | 0 | 0 | 0 | 0 | 0
2025 | 1 | 2 | 7 | 1723.4 | 1392.6 | 2230.1 | 687.4 | 1020.7 | 1782.4 | 1307.4 | 376.7 | 617.5 | 5565.7 | 2569.3 | 2025 | 1 | 2 | 7 | 0 | 0 | 0 | 0 | 0 | 0 | 0 | 0 | 0 | 0 | 0
2025 | 1 | 2 | 8 | 1812.8 | 1451.6 | 2332.1 | 696 | 1094.5 | 1843.1 | 1398.7 | 401.7 | 673.7 | 6060.2 | 2765.6 | 2025 | 1 | 2 | 8 | 4.6 | 5.3 | 9.5 | 0.9 | 6.6 | 7.5 | 6.3 | 0.9 | 1 | 3.9 | 7.8
2025 | 1 | 2 | 9 | 1818 | 1467.2 | 2361.2 | 696.9 | 1122.2 | 1870 | 1425.7 | 410.5 | 697 | 6279.1 | 2776.5 | 2025 | 1 | 2 | 9 | 35.4 | 40.1 | 72.1 | 6.9 | 50.5 | 56.7 | 47.7 | 6.8 | 7.8 | 29.8 | 59.5
2025 | 1 | 2 | 10 | 1810.6 | 1494.7 | 2408.8 | 696.7 | 1146.3 | 1928.6 | 1382.6 | 412.8 | 731.6 | 6482 | 2741 | 2025 | 1 | 2 | 10 | 91.2 | 103.4 | 185.9 | 17.7 | 130.1 | 146.3 | 123 | 17.5 | 20.1 | 76.7 | 153.3
2025 | 1 | 2 | 11 | 1802.9 | 1481.7 | 2422.5 | 661.7 | 1183 | 1946.1 | 1367 | 410.4 | 746.3 | 6551.9 | 2715.7 | 2025 | 1 | 2 | 11 | 131.5 | 149.1 | 268.1 | 25.5 | 187.7 | 211 | 177.3 | 25.3 | 29.1 | 110.6 | 221.1
2025 | 1 | 2 | 12 | 1785.8 | 1476 | 2404.5 | 662.1 | 1202.7 | 1912.8 | 1350.8 | 408.6 | 751.6 | 6568.2 | 2684.8 | 2025 | 1 | 2 | 12 | 157.7 | 178.7 | 321.4 | 30.5 | 225 | 252.9 | 212.6 | 30.3 | 34.8 | 132.7 | 265.1
2025 | 1 | 2 | 13 | 1766.5 | 1464.6 | 2381.5 | 661.2 | 1195.3 | 1897.8 | 1334.5 | 408.7 | 751.2 | 6557.8 | 2666.1 | 2025 | 1 | 2 | 13 | 163.2 | 184.9 | 332.5 | 31.6 | 232.8 | 261.7 | 220 | 31.4 | 36 | 137.3 | 274.3
2025 | 1 | 2 | 14 | 1762.3 | 1461.6 | 2358.8 | 659 | 1175.9 | 1882.7 | 1336.2 | 404.9 | 748.8 | 6552.8 | 2668.6 | 2025 | 1 | 2 | 14 | 142.9 | 162 | 291.3 | 27.7 | 203.9 | 229.2 | 192.7 | 27.5 | 31.6 | 120.2 | 240.2
2025 | 1 | 2 | 15 | 1761.2 | 1463.1 | 2324.7 | 655.7 | 1129.3 | 1884.8 | 1351.1 | 401.3 | 742 | 6547.4 | 2710.3 | 2025 | 1 | 2 | 15 | 93.9 | 106.4 | 191.4 | 18.2 | 134 | 150.6 | 126.6 | 18 | 20.7 | 79 | 157.9
2025 | 1 | 2 | 16 | 1778.5 | 1470.4 | 2317.7 | 691.1 | 1091.1 | 1859.7 | 1413.2 | 409.7 | 742.8 | 6612.9 | 2843 | 2025 | 1 | 2 | 16 | 44.3 | 50.2 | 90.3 | 8.6 | 63.2 | 71 | 59.7 | 8.5 | 9.8 | 37.3 | 74.5
2025 | 1 | 2 | 17 | 1848.5 | 1502.2 | 2361.2 | 697 | 1120.1 | 1874.6 | 1462.7 | 427.5 | 771.2 | 6867.2 | 2988 | 2025 | 1 | 2 | 17 | 6.7 | 7.6 | 13.6 | 1.3 | 9.5 | 10.7 | 9 | 1.3 | 1.5 | 5.6 | 11.2
2025 | 1 | 2 | 18 | 1960.8 | 1557 | 2460.8 | 707.9 | 1222.2 | 1892.6 | 1501.3 | 464.2 | 819.5 | 7239.1 | 3135.1 | 2025 | 1 | 2 | 18 | 0 | 0 | 0 | 0 | 0 | 0 | 0 | 0 | 0 | 0 | 0
2025 | 1 | 2 | 19 | 1978.1 | 1564.7 | 2481.8 | 709.7 | 1239.3 | 1900.8 | 1511.3 | 467.6 | 812.2 | 7161.9 | 3172 | 2025 | 1 | 2 | 19 | 0 | 0 | 0 | 0 | 0 | 0 | 0 | 0 | 0 | 0 | 0
2025 | 1 | 2 | 20 | 1943.2 | 1538.9 | 2446.6 | 706.4 | 1210 | 1882.3 | 1502.5 | 455.7 | 780.1 | 6897.8 | 3123 | 2025 | 1 | 2 | 20 | 0 | 0 | 0 | 0 | 0 | 0 | 0 | 0 | 0 | 0 | 0
2025 | 1 | 2 | 21 | 1885.6 | 1510.3 | 2398.1 | 700.8 | 1152.4 | 1878.5 | 1486.6 | 433 | 739.3 | 6591.2 | 3064.8 | 2025 | 1 | 2 | 21 | 0 | 0 | 0 | 0 | 0 | 0 | 0 | 0 | 0 | 0 | 0
2025 | 1 | 2 | 22 | 1797.4 | 1448.9 | 2300.8 | 692.1 | 1080.7 | 1834.9 | 1445.8 | 407 | 698.4 | 6255.4 | 2945.2 | 2025 | 1 | 2 | 22 | 0 | 0 | 0 | 0 | 0 | 0 | 0 | 0 | 0 | 0 | 0
2025 | 1 | 2 | 23 | 1682.7 | 1357.3 | 2170.1 | 681.1 | 996.6 | 1764.7 | 1379.6 | 377 | 662.4 | 5916.6 | 2752.5 | 2025 | 1 | 2 | 23 | 0 | 0 | 0 | 0 | 0 | 0 | 0 | 0 | 0 | 0 | 0
2025 | 1 | 2 | 24 | 1579.3 | 1261.9 | 2024.4 | 637.1 | 949.7 | 1611.4 | 1247.9 | 356.6 | 614.2 | 5491.4 | 2492.6 | 2025 | 1 | 2 | 24 | 0 | 0 | 0 | 0 | 0 | 0 | 0 | 0 | 0 | 0 | 0
2025 | 1 | 3 | 1 | 1527.7 | 1176.4 | 1898.7 | 630 | 889.5 | 1506.3 | 1151.5 | 332.1 | 564.9 | 5059 | 2304 | 2025 | 1 | 3 | 1 | 0 | 0 | 0 | 0 | 0 | 0 | 0 | 0 | 0 | 0 | 0
2025 | 1 | 3 | 2 | 1487.5 | 1141.7 | 1847.5 | 628.2 | 865.8 | 1466.4 | 1111.6 | 320.3 | 539.6 | 4838 | 2209.5 | 2025 | 1 | 3 | 2 | 0 | 0 | 0 | 0 | 0 | 0 | 0 | 0 | 0 | 0 | 0
2025 | 1 | 3 | 3 | 1478.9 | 1134.3 | 1835.7 | 627.9 | 860.3 | 1457.5 | 1099 | 315.9 | 527.4 | 4735.8 | 2165.7 | 2025 | 1 | 3 | 3 | 0 | 0 | 0 | 0 | 0 | 0 | 0 | 0 | 0 | 0 | 0
2025 | 1 | 3 | 4 | 1481.1 | 1133.8 | 1838 | 628 | 861.3 | 1459.1 | 1096.4 | 314.4 | 521.7 | 4690.4 | 2153.2 | 2025 | 1 | 3 | 4 | 0 | 0 | 0 | 0 | 0 | 0 | 0 | 0 | 0 | 0 | 0
2025 | 1 | 3 | 5 | 1513.3 | 1159.9 | 1878 | 629.4 | 879.9 | 1490.1 | 1114 | 319.7 | 526.8 | 4741.1 | 2192.9 | 2025 | 1 | 3 | 5 | 0 | 0 | 0 | 0 | 0 | 0 | 0 | 0 | 0 | 0 | 0
2025 | 1 | 3 | 6 | 1601.7 | 1233.6 | 1990.2 | 635.4 | 931.6 | 1575.8 | 1176.7 | 338.4 | 555.6 | 5003.6 | 2319.4 | 2025 | 1 | 3 | 6 | 0 | 0 | 0 | 0 | 0 | 0 | 0 | 0 | 0 | 0 | 0
2025 | 1 | 3 | 7 | 1753.9 | 1362.2 | 2203.2 | 684.4 | 1001.8 | 1769.6 | 1285 | 372.4 | 612.4 | 5519.5 | 2545.5 | 2025 | 1 | 3 | 7 | 0 | 0 | 0 | 0 | 0 | 0 | 0 | 0 | 0 | 0 | 0
2025 | 1 | 3 | 8 | 1847.1 | 1431.9 | 2300.1 | 693.1 | 1079 | 1820.4 | 1390.6 | 394.1 | 667.7 | 6007.1 | 2728.8 | 2025 | 1 | 3 | 8 | 5 | 5.7 | 10.2 | 1 | 7.2 | 8.1 | 6.8 | 1 | 1.1 | 4.2 | 8.4
2025 | 1 | 3 | 9 | 1855 | 1458 | 2338.5 | 694.4 | 1108.3 | 1858.1 | 1403.1 | 404.8 | 691 | 6210.9 | 2751.4 | 2025 | 1 | 3 | 9 | 39.4 | 44.7 | 80.3 | 7.6 | 56.2 | 63.2 | 53.1 | 7.6 | 8.7 | 33.2 | 66.3
2025 | 1 | 3 | 10 | 1846.7 | 1460.4 | 2395.6 | 659.7 | 1150.2 | 1931.3 | 1373.3 | 405.5 | 724.8 | 6419.1 | 2734.4 | 2025 | 1 | 3 | 10 | 107.6 | 122 | 219.3 | 20.8 | 153.6 | 172.6 | 145.1 | 20.7 | 23.8 | 90.5 | 180.9
2025 | 1 | 3 | 11 | 1834.9 | 1463.8 | 2399.9 | 661.7 | 1200.6 | 1908 | 1360.6 | 407.8 | 741.4 | 6492.7 | 2717.1 | 2025 | 1 | 3 | 11 | 158.4 | 179.5 | 322.7 | 30.7 | 225.9 | 254 | 213.5 | 30.4 | 35 | 133.2 | 266.2
2025 | 1 | 3 | 12 | 1814.9 | 1457.5 | 2392.4 | 663.1 | 1208.7 | 1903.6 | 1345 | 410.8 | 746.4 | 6508.5 | 2687.8 | 2025 | 1 | 3 | 12 | 182 | 206.2 | 370.9 | 35.2 | 259.6 | 291.8 | 245.3 | 35 | 40.2 | 153.1 | 305.9
2025 | 1 | 3 | 13 | 1794 | 1444.8 | 2363.2 | 662.1 | 1195.2 | 1883.7 | 1326.7 | 407.7 | 744.8 | 6491.5 | 2666.2 | 2025 | 1 | 3 | 13 | 180.7 | 204.8 | 368.3 | 35 | 257.8 | 289.8 | 243.6 | 34.7 | 39.9 | 152 | 303.7
2025 | 1 | 3 | 14 | 1787.2 | 1437 | 2332.8 | 658.5 | 1169.9 | 1862.6 | 1325.5 | 404.9 | 739.8 | 6474.4 | 2667.1 | 2025 | 1 | 3 | 14 | 155.8 | 176.6 | 317.6 | 30.2 | 222.3 | 249.9 | 210.1 | 29.9 | 34.4 | 131.1 | 261.9
2025 | 1 | 3 | 15 | 1783.3 | 1425.6 | 2291.4 | 654.1 | 1129.8 | 1831.7 | 1335.7 | 398.8 | 732.3 | 6458.6 | 2699.3 | 2025 | 1 | 3 | 15 | 111.2 | 126 | 226.7 | 21.5 | 158.7 | 178.4 | 149.9 | 21.4 | 24.6 | 93.6 | 187
2025 | 1 | 3 | 16 | 1802.3 | 1446.2 | 2289.1 | 688 | 1073.6 | 1858.6 | 1368 | 399.7 | 734.8 | 6528.5 | 2798.5 | 2025 | 1 | 3 | 16 | 52.8 | 59.9 | 107.7 | 10.2 | 75.4 | 84.7 | 71.2 | 10.2 | 11.7 | 44.4 | 88.8
2025 | 1 | 3 | 17 | 1871.4 | 1468.8 | 2319.6 | 693.3 | 1094.5 | 1852.6 | 1442.2 | 417.4 | 753.7 | 6733.7 | 2956.3 | 2025 | 1 | 3 | 17 | 7.7 | 8.7 | 15.7 | 1.5 | 11 | 12.4 | 10.4 | 1.5 | 1.7 | 6.5 | 13
2025 | 1 | 3 | 18 | 1976.3 | 1526.1 | 2420.8 | 703.1 | 1176.1 | 1884.2 | 1499 | 449.9 | 797.8 | 7072.5 | 3117.1 | 2025 | 1 | 3 | 18 | 0 | 0 | 0 | 0 | 0 | 0 | 0 | 0 | 0 | 0 | 0
2025 | 1 | 3 | 19 | 1984.5 | 1527.7 | 2429.3 | 703.9 | 1186.6 | 1885.3 | 1496.9 | 452 | 787.3 | 6966.9 | 3131 | 2025 | 1 | 3 | 19 | 0 | 0 | 0 | 0 | 0 | 0 | 0 | 0 | 0 | 0 | 0
2025 | 1 | 3 | 20 | 1941.4 | 1505.9 | 2393.5 | 699.9 | 1145.5 | 1877.2 | 1488.1 | 436.2 | 754.4 | 6699.9 | 3094.4 | 2025 | 1 | 3 | 20 | 0 | 0 | 0 | 0 | 0 | 0 | 0 | 0 | 0 | 0 | 0
2025 | 1 | 3 | 21 | 1882.8 | 1467.9 | 2334.2 | 694.4 | 1098.5 | 1850.7 | 1467.3 | 415.6 | 721.1 | 6429.8 | 3022.9 | 2025 | 1 | 3 | 21 | 0 | 0 | 0 | 0 | 0 | 0 | 0 | 0 | 0 | 0 | 0
2025 | 1 | 3 | 22 | 1804.7 | 1413.3 | 2245 | 687 | 1043.3 | 1793.4 | 1418.1 | 394.6 | 680.6 | 6110.2 | 2896.3 | 2025 | 1 | 3 | 22 | 0 | 0 | 0 | 0 | 0 | 0 | 0 | 0 | 0 | 0 | 0
2025 | 1 | 3 | 23 | 1703.8 | 1312.8 | 2113.1 | 677.9 | 991.1 | 1699.3 | 1363.4 | 374.9 | 653.3 | 5834.5 | 2730.1 | 2025 | 1 | 3 | 23 | 0 | 0 | 0 | 0 | 0 | 0 | 0 | 0 | 0 | 0 | 0
2025 | 1 | 3 | 24 | 1605.4 | 1231.2 | 1994 | 635 | 934.8 | 1584.7 | 1244.9 | 352.9 | 610.9 | 5461.5 | 2504.1 | 2025 | 1 | 3 | 24 | 0 | 0 | 0 | 0 | 0 | 0 | 0 | 0 | 0 | 0 | 0
2025 | 1 | 4 | 1 | 1572.5 | 1132.1 | 1840.8 | 627.8 | 861.9 | 1458 | 1131.4 | 323.3 | 552 | 4942 | 2267.9 | 2025 | 1 | 4 | 1 | 0 | 0 | 0 | 0 | 0 | 0 | 0 | 0 | 0 | 0 | 0
2025 | 1 | 4 | 2 | 1525.3 | 1095.6 | 1784.4 | 626.4 | 835.7 | 1413.9 | 1087.3 | 311.1 | 526.8 | 4722.8 | 2161.6 | 2025 | 1 | 4 | 2 | 0 | 0 | 0 | 0 | 0 | 0 | 0 | 0 | 0 | 0 | 0
2025 | 1 | 4 | 3 | 1512 | 1084.9 | 1768 | 626.2 | 827.9 | 1401 | 1071.2 | 306.1 | 514.1 | 4614.8 | 2111.6 | 2025 | 1 | 4 | 3 | 0 | 0 | 0 | 0 | 0 | 0 | 0 | 0 | 0 | 0 | 0
2025 | 1 | 4 | 4 | 1506.7 | 1079.1 | 1761.3 | 626.1 | 824.8 | 1395.7 | 1063.5 | 303 | 505.5 | 4543.2 | 2084.5 | 2025 | 1 | 4 | 4 | 0 | 0 | 0 | 0 | 0 | 0 | 0 | 0 | 0 | 0 | 0
2025 | 1 | 4 | 5 | 1522.1 | 1090.5 | 1778.9 | 626.4 | 832.9 | 1409.5 | 1071.6 | 304.4 | 504.5 | 4539 | 2095.9 | 2025 | 1 | 4 | 5 | 0 | 0 | 0 | 0 | 0 | 0 | 0 | 0 | 0 | 0 | 0
2025 | 1 | 4 | 6 | 1567.7 | 1127 | 1833.7 | 627.8 | 858 | 1450.6 | 1104.1 | 312.7 | 514.8 | 4634.7 | 2156.2 | 2025 | 1 | 4 | 6 | 0 | 0 | 0 | 0 | 0 | 0 | 0 | 0 | 0 | 0 | 0
2025 | 1 | 4 | 7 | 1649.2 | 1187.1 | 1930.8 | 632 | 903 | 1525.4 | 1163.6 | 328.6 | 537.4 | 4841.1 | 2280.8 | 2025 | 1 | 4 | 7 | 0 | 0 | 0 | 0 | 0 | 0 | 0 | 0 | 0 | 0 | 0
2025 | 1 | 4 | 8 | 1723.6 | 1240.7 | 2022.3 | 637.3 | 947.1 | 1596.6 | 1216.1 | 344.9 | 565.6 | 5086.2 | 2387.9 | 2025 | 1 | 4 | 8 | 3.3 | 3.7 | 6.7 | 0.6 | 4.7 | 5.3 | 4.4 | 0.6 | 0.7 | 2.8 | 5.5
2025 | 1 | 4 | 9 | 1764.7 | 1270.2 | 2092.5 | 641.8 | 992.1 | 1652.8 | 1249.4 | 357.2 | 593.5 | 5299 | 2456.7 | 2025 | 1 | 4 | 9 | 28.8 | 32.6 | 58.7 | 5.6 | 41.1 | 46.2 | 38.8 | 5.5 | 6.4 | 24.2 | 48.4
2025 | 1 | 4 | 10 | 1781.9 | 1299.4 | 2160.6 | 646.9 | 1052.3 | 1709.5 | 1258.1 | 366.1 | 621.7 | 5476.7 | 2489.9 | 2025 | 1 | 4 | 10 | 86.8 | 98.4 | 176.9 | 16.8 | 123.8 | 139.2 | 117 | 16.7 | 19.2 | 73 | 145.9
2025 | 1 | 4 | 11 | 1771.5 | 1310.5 | 2196.9 | 654.2 | 1098.3 | 1741.7 | 1248.4 | 369.9 | 643.3 | 5597.2 | 2487.2 | 2025 | 1 | 4 | 11 | 146.1 | 165.5 | 297.7 | 28.3 | 208.4 | 234.3 | 196.9 | 28.1 | 32.3 | 122.9 | 245.5
2025 | 1 | 4 | 12 | 1746.4 | 1308.2 | 2203 | 661.4 | 1123.1 | 1749.8 | 1233.1 | 369.1 | 655 | 5650.2 | 2469.1 | 2025 | 1 | 4 | 12 | 190.5 | 215.9 | 388.3 | 36.9 | 271.8 | 305.5 | 256.8 | 36.6 | 42.1 | 160.3 | 320.2
2025 | 1 | 4 | 13 | 1722 | 1298.3 | 2183.4 | 662.3 | 1121.4 | 1738 | 1217.1 | 366.3 | 657.5 | 5652 | 2458.4 | 2025 | 1 | 4 | 13 | 204.3 | 231.4 | 416.2 | 39.6 | 291.4 | 327.5 | 275.3 | 39.2 | 45.1 | 171.8 | 343.3
2025 | 1 | 4 | 14 | 1708.2 | 1287 | 2145.7 | 659.3 | 1094.6 | 1712.3 | 1210.6 | 362 | 650.6 | 5613.4 | 2448.5 | 2025 | 1 | 4 | 14 | 182.8 | 207.2 | 372.5 | 35.4 | 260.8 | 293.2 | 246.4 | 35.1 | 40.4 | 153.8 | 307.3
2025 | 1 | 4 | 15 | 1711.4 | 1279.5 | 2104.6 | 651.1 | 1052.6 | 1682.5 | 1217.1 | 359.2 | 642 | 5595.7 | 2469.1 | 2025 | 1 | 4 | 15 | 133.3 | 151.1 | 271.7 | 25.8 | 190.2 | 213.8 | 179.7 | 25.6 | 29.5 | 112.2 | 224.1
2025 | 1 | 4 | 16 | 1748.7 | 1291.1 | 2087 | 641.9 | 1011.2 | 1669.8 | 1254.9 | 361.9 | 637 | 5632.5 | 2542.9 | 2025 | 1 | 4 | 16 | 63 | 71.3 | 128.3 | 12.2 | 89.8 | 101 | 84.9 | 12.1 | 13.9 | 53 | 105.8
2025 | 1 | 4 | 17 | 1838.9 | 1348.4 | 2155.6 | 680.3 | 1009.5 | 1747.2 | 1363 | 375.9 | 648.9 | 5791.9 | 2756.4 | 2025 | 1 | 4 | 17 | 9.9 | 11.2 | 20.2 | 1.9 | 14.1 | 15.9 | 13.3 | 1.9 | 2.2 | 8.3 | 16.6
2025 | 1 | 4 | 18 | 1964.4 | 1445.2 | 2292 | 691.1 | 1075.7 | 1825.9 | 1448.1 | 399 | 678.8 | 6062.3 | 2975.3 | 2025 | 1 | 4 | 18 | 0 | 0 | 0 | 0 | 0 | 0 | 0 | 0 | 0 | 0 | 0
2025 | 1 | 4 | 19 | 1983.3 | 1459.2 | 2315.3 | 692.6 | 1087.5 | 1841.1 | 1462.9 | 405.9 | 680.1 | 6098.5 | 3011.7 | 2025 | 1 | 4 | 19 | 0 | 0 | 0 | 0 | 0 | 0 | 0 | 0 | 0 | 0 | 0
2025 | 1 | 4 | 20 | 1944.8 | 1429.8 | 2271.3 | 689.2 | 1065 | 1809.6 | 1439.9 | 397.6 | 679.7 | 6056 | 2947.5 | 2025 | 1 | 4 | 20 | 0 | 0 | 0 | 0 | 0 | 0 | 0 | 0 | 0 | 0 | 0
2025 | 1 | 4 | 21 | 1890.8 | 1402 | 2223.2 | 684.4 | 1019.4 | 1784.4 | 1404.9 | 381.7 | 664.6 | 5920.4 | 2869.7 | 2025 | 1 | 4 | 21 | 0 | 0 | 0 | 0 | 0 | 0 | 0 | 0 | 0 | 0 | 0
2025 | 1 | 4 | 22 | 1814.5 | 1323.9 | 2117.5 | 677.6 | 992.6 | 1707.2 | 1377.2 | 373.3 | 643.7 | 5739.3 | 2781.6 | 2025 | 1 | 4 | 22 | 0 | 0 | 0 | 0 | 0 | 0 | 0 | 0 | 0 | 0 | 0
2025 | 1 | 4 | 23 | 1720.6 | 1250 | 2006.4 | 635.2 | 942 | 1600.6 | 1267 | 354.9 | 614.9 | 5486.4 | 2573.5 | 2025 | 1 | 4 | 23 | 0 | 0 | 0 | 0 | 0 | 0 | 0 | 0 | 0 | 0 | 0
2025 | 1 | 4 | 24 | 1629.1 | 1179.2 | 1903.1 | 630 | 892.4 | 1513.4 | 1189.2 | 336.5 | 581.2 | 5193.1 | 2402.8 | 2025 | 1 | 4 | 24 | 0 | 0 | 0 | 0 | 0 | 0 | 0 | 0 | 0 | 0 | 0
2025 | 1 | 5 | 1 | 1526.9 | 1172.6 | 1920.2 | 631 | 897.9 | 1516.6 | 1181.1 | 337.7 | 575.5 | 5155.3 | 2382.6 | 2025 | 1 | 5 | 1 | 0 | 0 | 0 | 0 | 0 | 0 | 0 | 0 | 0 | 0 | 0
2025 | 1 | 5 | 2 | 1504.6 | 1151.2 | 1890.3 | 629.7 | 884.3 | 1494.2 | 1151.8 | 330.1 | 558.7 | 5011.9 | 2304 | 2025 | 1 | 5 | 2 | 0 | 0 | 0 | 0 | 0 | 0 | 0 | 0 | 0 | 0 | 0
2025 | 1 | 5 | 3 | 1452 | 1112.1 | 1823.8 | 627.7 | 853 | 1441.3 | 1104.1 | 315.9 | 529.2 | 4752.4 | 2195.6 | 2025 | 1 | 5 | 3 | 0 | 0 | 0 | 0 | 0 | 0 | 0 | 0 | 0 | 0 | 0
2025 | 1 | 5 | 4 | 1475.7 | 1125.6 | 1852.5 | 628.4 | 866.6 | 1464.3 | 1116.2 | 318.9 | 530.6 | 4770.5 | 2205.9 | 2025 | 1 | 5 | 4 | 0 | 0 | 0 | 0 | 0 | 0 | 0 | 0 | 0 | 0 | 0
2025 | 1 | 5 | 5 | 1487.9 | 1135.2 | 1867.5 | 629 | 873.6 | 1476.1 | 1123.1 | 319.9 | 529.3 | 4763.3 | 2214.9 | 2025 | 1 | 5 | 5 | 0 | 0 | 0 | 0 | 0 | 0 | 0 | 0 | 0 | 0 | 0
2025 | 1 | 5 | 6 | 1523.2 | 1165 | 1913.1 | 631.3 | 894.5 | 1510.4 | 1149.9 | 326.8 | 537.4 | 4839.7 | 2263.3 | 2025 | 1 | 5 | 6 | 0 | 0 | 0 | 0 | 0 | 0 | 0 | 0 | 0 | 0 | 0
2025 | 1 | 5 | 7 | 1585.8 | 1214 | 1993.7 | 635.9 | 931.5 | 1571.7 | 1199 | 339.6 | 554.3 | 4994.1 | 2358.9 | 2025 | 1 | 5 | 7 | 0 | 0 | 0 | 0 | 0 | 0 | 0 | 0 | 0 | 0 | 0
2025 | 1 | 5 | 8 | 1643.8 | 1257.5 | 2072.7 | 641 | 970.6 | 1632.3 | 1243.9 | 353.1 | 576 | 5177.4 | 2431.9 | 2025 | 1 | 5 | 8 | 5.5 | 6.2 | 11.2 | 1.1 | 7.8 | 8.8 | 7.4 | 1.1 | 1.2 | 4.6 | 9.2
2025 | 1 | 5 | 9 | 1683.1 | 1285.9 | 2153 | 646.2 | 1026.6 | 1695.8 | 1278.3 | 365.2 | 602.5 | 5362.1 | 2483.7 | 2025 | 1 | 5 | 9 | 44.1 | 50 | 90 | 8.5 | 63 | 70.8 | 59.5 | 8.5 | 9.8 | 37.1 | 74.2
2025 | 1 | 5 | 10 | 1705.9 | 1318.2 | 2242.5 | 653.1 | 1107 | 1768.8 | 1293.3 | 375.4 | 633.3 | 5538.9 | 2518 | 2025 | 1 | 5 | 10 | 124.3 | 140.8 | 253.3 | 24.1 | 177.3 | 199.3 | 167.5 | 23.9 | 27.4 | 104.5 | 208.9
2025 | 1 | 5 | 11 | 1705.9 | 1334.7 | 2293.6 | 663.1 | 1164.6 | 1812.4 | 1289 | 380.8 | 658.8 | 5683.2 | 2526.5 | 2025 | 1 | 5 | 11 | 193.4 | 219.1 | 394.1 | 37.4 | 275.9 | 310.1 | 260.7 | 37.2 | 42.7 | 162.7 | 325
2025 | 1 | 5 | 12 | 1696.5 | 1341.1 | 2313.6 | 670.4 | 1196.1 | 1831.9 | 1281.1 | 382.4 | 673.7 | 5764.2 | 2519.2 | 2025 | 1 | 5 | 12 | 238.2 | 269.9 | 485.4 | 46.1 | 339.8 | 382 | 321.1 | 45.8 | 52.6 | 200.4 | 400.4
2025 | 1 | 5 | 13 | 1687.6 | 1343.1 | 2305.4 | 670.7 | 1197.3 | 1829.6 | 1275.4 | 381.6 | 678.8 | 5796.2 | 2530.4 | 2025 | 1 | 5 | 13 | 246.2 | 279 | 501.8 | 47.7 | 351.3 | 394.9 | 331.9 | 47.3 | 54.4 | 207.1 | 413.9
2025 | 1 | 5 | 14 | 1680.3 | 1338.4 | 2271.3 | 666.7 | 1168.9 | 1806.5 | 1275.4 | 379.1 | 675.9 | 5801.5 | 2539.5 | 2025 | 1 | 5 | 14 | 218 | 247.1 | 444.3 | 42.2 | 311.1 | 349.7 | 293.9 | 41.9 | 48.2 | 183.4 | 366.5
2025 | 1 | 5 | 15 | 1686.9 | 1335.6 | 2229.7 | 656.4 | 1121.4 | 1776.9 | 1290.7 | 377.4 | 669 | 5812.1 | 2574.6 | 2025 | 1 | 5 | 15 | 157.3 | 178.3 | 320.6 | 30.5 | 224.5 | 252.3 | 212.1 | 30.2 | 34.8 | 132.3 | 264.4
2025 | 1 | 5 | 16 | 1725 | 1351.4 | 2211 | 649.2 | 1072.9 | 1763.9 | 1336.6 | 381.4 | 665.7 | 5880.8 | 2666 | 2025 | 1 | 5 | 16 | 72.9 | 82.6 | 148.6 | 14.1 | 104 | 117 | 98.3 | 14 | 16.1 | 61.3 | 122.6
2025 | 1 | 5 | 17 | 1820.1 | 1428.3 | 2286.1 | 691.1 | 1075.8 | 1822.2 | 1431.8 | 394.9 | 680.9 | 6075.3 | 2885.6 | 2025 | 1 | 5 | 17 | 11.9 | 13.5 | 24.3 | 2.3 | 17 | 19.1 | 16.1 | 2.3 | 2.6 | 10 | 20
2025 | 1 | 5 | 18 | 1953.9 | 1511.8 | 2420.4 | 703.6 | 1172.4 | 1884.7 | 1498.4 | 430.9 | 716 | 6400.8 | 3094.6 | 2025 | 1 | 5 | 18 | 0 | 0 | 0 | 0 | 0 | 0 | 0 | 0 | 0 | 0 | 0
2025 | 1 | 5 | 19 | 1977.6 | 1524.7 | 2440.3 | 705.7 | 1197.7 | 1886.6 | 1502.6 | 441.8 | 731.7 | 6522.1 | 3119.3 | 2025 | 1 | 5 | 19 | 0 | 0 | 0 | 0 | 0 | 0 | 0 | 0 | 0 | 0 | 0
2025 | 1 | 5 | 20 | 1946.2 | 1509 | 2414.5 | 702.7 | 1167.8 | 1885.7 | 1498.5 | 434.2 | 725.6 | 6464.9 | 3088.3 | 2025 | 1 | 5 | 20 | 0 | 0 | 0 | 0 | 0 | 0 | 0 | 0 | 0 | 0 | 0
2025 | 1 | 5 | 21 | 1892.1 | 1476.7 | 2363.2 | 697.3 | 1118.6 | 1866.3 | 1476.4 | 418.5 | 708.7 | 6323.9 | 3034.9 | 2025 | 1 | 5 | 21 | 0 | 0 | 0 | 0 | 0 | 0 | 0 | 0 | 0 | 0 | 0
2025 | 1 | 5 | 22 | 1807.8 | 1419 | 2264.7 | 689.2 | 1060.4 | 1803.1 | 1429.6 | 398.9 | 680 | 6106.8 | 2918.5 | 2025 | 1 | 5 | 22 | 0 | 0 | 0 | 0 | 0 | 0 | 0 | 0 | 0 | 0 | 0
2025 | 1 | 5 | 23 | 1703.6 | 1324.7 | 2140.3 | 679.5 | 995.5 | 1726.6 | 1371.5 | 376.7 | 655.9 | 5857.4 | 2762 | 2025 | 1 | 5 | 23 | 0 | 0 | 0 | 0 | 0 | 0 | 0 | 0 | 0 | 0 | 0
2025 | 1 | 5 | 24 | 1611.4 | 1249.2 | 2019.9 | 636.7 | 946.7 | 1604.3 | 1249.4 | 356.8 | 615 | 5498.1 | 2520 | 2025 | 1 | 5 | 24 | 0 | 0 | 0 | 0 | 0 | 0 | 0 | 0 | 0 | 0 | 0
2025 | 1 | 6 | 1 | 1478.4 | 1172.4 | 1907.6 | 630.3 | 892.6 | 1509.2 | 1157 | 334 | 566.6 | 5073.9 | 2320.4 | 2025 | 1 | 6 | 1 | 0 | 0 | 0 | 0 | 0 | 0 | 0 | 0 | 0 | 0 | 0
2025 | 1 | 6 | 2 | 1446 | 1143 | 1864.7 | 628.6 | 872.8 | 1475.7 | 1121.5 | 324 | 545 | 4887 | 2234.7 | 2025 | 1 | 6 | 2 | 0 | 0 | 0 | 0 | 0 | 0 | 0 | 0 | 0 | 0 | 0
2025 | 1 | 6 | 3 | 1444.2 | 1142.3 | 1861.5 | 628.6 | 871.2 | 1473.3 | 1113 | 321 | 535.1 | 4805.4 | 2200.5 | 2025 | 1 | 6 | 3 | 0 | 0 | 0 | 0 | 0 | 0 | 0 | 0 | 0 | 0 | 0
2025 | 1 | 6 | 4 | 1452.2 | 1145.9 | 1871.3 | 628.9 | 875.7 | 1480.8 | 1114.6 | 320.8 | 531.2 | 4775.6 | 2196.4 | 2025 | 1 | 6 | 4 | 0 | 0 | 0 | 0 | 0 | 0 | 0 | 0 | 0 | 0 | 0
2025 | 1 | 6 | 5 | 1488.1 | 1177.2 | 1918.7 | 631.3 | 897.5 | 1516.5 | 1135.4 | 327.5 | 538.7 | 4848.3 | 2243.5 | 2025 | 1 | 6 | 5 | 0 | 0 | 0 | 0 | 0 | 0 | 0 | 0 | 0 | 0 | 0
2025 | 1 | 6 | 6 | 1579.8 | 1258.5 | 2039.4 | 638.4 | 953.1 | 1608.5 | 1201.7 | 347.5 | 569.2 | 5126.4 | 2375.8 | 2025 | 1 | 6 | 6 | 0 | 0 | 0 | 0 | 0 | 0 | 0 | 0 | 0 | 0 | 0
2025 | 1 | 6 | 7 | 1732.2 | 1401.1 | 2246.1 | 688.6 | 1035.7 | 1785.2 | 1325.5 | 377.5 | 624.6 | 5630.1 | 2607.6 | 2025 | 1 | 6 | 7 | 0 | 0 | 0 | 0 | 0 | 0 | 0 | 0 | 0 | 0 | 0
2025 | 1 | 6 | 8 | 1826.9 | 1464.6 | 2358 | 698.1 | 1109.4 | 1857.5 | 1402.2 | 407.3 | 679.8 | 6095 | 2817.5 | 2025 | 1 | 6 | 8 | 5.5 | 6.3 | 11.3 | 1.1 | 7.9 | 8.9 | 7.5 | 1.1 | 1.2 | 4.7 | 9.3
2025 | 1 | 6 | 9 | 1839 | 1484.5 | 2405.1 | 699.4 | 1146.9 | 1900.8 | 1441.6 | 417.2 | 709.6 | 6370.4 | 2854.3 | 2025 | 1 | 6 | 9 | 45.2 | 51.2 | 92.1 | 8.8 | 64.5 | 72.5 | 60.9 | 8.7 | 10 | 38 | 76
2025 | 1 | 6 | 10 | 1834.3 | 1511.9 | 2478.8 | 665.2 | 1194.1 | 1985.9 | 1400.5 | 420.8 | 747 | 6565.6 | 2802.3 | 2025 | 1 | 6 | 10 | 128.6 | 145.7 | 262.1 | 24.9 | 183.5 | 206.3 | 173.4 | 24.7 | 28.4 | 108.2 | 216.2
2025 | 1 | 6 | 11 | 1826.3 | 1508.3 | 2498.5 | 668.5 | 1264.9 | 1981.5 | 1384.9 | 418.7 | 765.1 | 6637.7 | 2782.9 | 2025 | 1 | 6 | 11 | 199 | 225.5 | 405.5 | 38.5 | 283.9 | 319.1 | 268.3 | 38.2 | 44 | 167.4 | 334.5
2025 | 1 | 6 | 12 | 1809.3 | 1506.1 | 2505.3 | 672.9 | 1288.7 | 1989.6 | 1368.5 | 423 | 772.6 | 6657.5 | 2752.4 | 2025 | 1 | 6 | 12 | 240.8 | 272.8 | 490.6 | 46.6 | 343.5 | 386.1 | 324.5 | 46.3 | 53.2 | 202.5 | 404.7
2025 | 1 | 6 | 13 | 1791.3 | 1497.1 | 2485.2 | 673.9 | 1284.1 | 1977.7 | 1352.2 | 421.1 | 772.6 | 6647.1 | 2732.7 | 2025 | 1 | 6 | 13 | 249 | 282.1 | 507.4 | 48.2 | 355.2 | 399.3 | 335.6 | 47.8 | 55 | 209.4 | 418.5
2025 | 1 | 6 | 14 | 1786.4 | 1493.7 | 2456.3 | 669.4 | 1258.6 | 1958.2 | 1352.5 | 418.4 | 768.7 | 6638.8 | 2732.9 | 2025 | 1 | 6 | 14 | 221.9 | 251.5 | 452.3 | 43 | 316.6 | 355.9 | 299.2 | 42.6 | 49 | 186.7 | 373
2025 | 1 | 6 | 15 | 1785 | 1485 | 2406.4 | 662.3 | 1206.4 | 1921.1 | 1366.2 | 409.7 | 760.1 | 6635.1 | 2766.5 | 2025 | 1 | 6 | 15 | 160 | 181.3 | 326.1 | 31 | 228.3 | 256.6 | 215.7 | 30.7 | 35.3 | 134.6 | 269
2025 | 1 | 6 | 16 | 1807.7 | 1501.7 | 2383.6 | 695.6 | 1138.9 | 1910.6 | 1412.4 | 418.4 | 760.1 | 6730.7 | 2903.9 | 2025 | 1 | 6 | 16 | 75.2 | 85.2 | 153.2 | 14.6 | 107.3 | 120.6 | 101.3 | 14.4 | 16.6 | 63.2 | 126.4
2025 | 1 | 6 | 17 | 1883.6 | 1524.7 | 2409 | 701.5 | 1158.1 | 1897.4 | 1482.3 | 439.6 | 791.1 | 7017.4 | 3041.9 | 2025 | 1 | 6 | 17 | 12.6 | 14.3 | 25.7 | 2.4 | 18 | 20.2 | 17 | 2.4 | 2.8 | 10.6 | 21.2
2025 | 1 | 6 | 18 | 2002.7 | 1585.7 | 2514.2 | 713 | 1260 | 1923.6 | 1522 | 475.6 | 836.6 | 7381.1 | 3199.3 | 2025 | 1 | 6 | 18 | 0 | 0 | 0 | 0 | 0 | 0 | 0 | 0 | 0 | 0 | 0
2025 | 1 | 6 | 19 | 2021 | 1594.8 | 2537.4 | 714.7 | 1274.6 | 1934.1 | 1537.8 | 479.5 | 832.1 | 7326.3 | 3236.9 | 2025 | 1 | 6 | 19 | 0 | 0 | 0 | 0 | 0 | 0 | 0 | 0 | 0 | 0 | 0
2025 | 1 | 6 | 20 | 1984.7 | 1565.9 | 2497.1 | 711.1 | 1248.6 | 1909.8 | 1516.1 | 469 | 808.7 | 7114 | 3175.4 | 2025 | 1 | 6 | 20 | 0 | 0 | 0 | 0 | 0 | 0 | 0 | 0 | 0 | 0 | 0
2025 | 1 | 6 | 21 | 1923.9 | 1529.6 | 2435.6 | 705.2 | 1193.2 | 1885.6 | 1499.7 | 447.5 | 765.4 | 6793.6 | 3109.4 | 2025 | 1 | 6 | 21 | 0 | 0 | 0 | 0 | 0 | 0 | 0 | 0 | 0 | 0 | 0
2025 | 1 | 6 | 22 | 1829.9 | 1477.6 | 2344.4 | 696 | 1107.3 | 1860.9 | 1464.8 | 416.7 | 723.2 | 6457.4 | 3006 | 2025 | 1 | 6 | 22 | 0 | 0 | 0 | 0 | 0 | 0 | 0 | 0 | 0 | 0 | 0
2025 | 1 | 6 | 23 | 1711.1 | 1394.5 | 2214.8 | 684.3 | 1013.5 | 1782.8 | 1392.6 | 381.9 | 676.9 | 6047.1 | 2818.7 | 2025 | 1 | 6 | 23 | 0 | 0 | 0 | 0 | 0 | 0 | 0 | 0 | 0 | 0 | 0
2025 | 1 | 6 | 24 | 1606.2 | 1287 | 2064.5 | 639.7 | 968.7 | 1643.9 | 1268.6 | 363.5 | 626.2 | 5600.6 | 2542.6 | 2025 | 1 | 6 | 24 | 0 | 0 | 0 | 0 | 0 | 0 | 0 | 0 | 0 | 0 | 0
2025 | 1 | 7 | 1 | 1539.1 | 1236.4 | 2002.4 | 635.8 | 937.5 | 1586.1 | 1214.2 | 349 | 589.3 | 5280.2 | 2416.9 | 2025 | 1 | 7 | 1 | 0 | 0 | 0 | 0 | 0 | 0 | 0 | 0 | 0 | 0 | 0
2025 | 1 | 7 | 2 | 1503.3 | 1202.8 | 1954.9 | 633.6 | 915.4 | 1548.8 | 1176.9 | 337.9 | 565.3 | 5070.9 | 2326.7 | 2025 | 1 | 7 | 2 | 0 | 0 | 0 | 0 | 0 | 0 | 0 | 0 | 0 | 0 | 0
2025 | 1 | 7 | 3 | 1497.6 | 1199.2 | 1946.9 | 633.2 | 911.6 | 1542.2 | 1167.1 | 334.1 | 554 | 4976.3 | 2289 | 2025 | 1 | 7 | 3 | 0 | 0 | 0 | 0 | 0 | 0 | 0 | 0 | 0 | 0 | 0
2025 | 1 | 7 | 4 | 1504.2 | 1200.7 | 1954.7 | 633.8 | 915.2 | 1548.5 | 1168.4 | 333.6 | 549.7 | 4943 | 2285 | 2025 | 1 | 7 | 4 | 0 | 0 | 0 | 0 | 0 | 0 | 0 | 0 | 0 | 0 | 0
2025 | 1 | 7 | 5 | 1537.5 | 1229.9 | 1998.7 | 636.6 | 935.5 | 1581.9 | 1189 | 339.7 | 556.3 | 5007.5 | 2330.3 | 2025 | 1 | 7 | 5 | 0 | 0 | 0 | 0 | 0 | 0 | 0 | 0 | 0 | 0 | 0
2025 | 1 | 7 | 6 | 1627.7 | 1308.6 | 2121.5 | 680.3 | 990.7 | 1677.1 | 1255.7 | 359.8 | 586.6 | 5284.6 | 2464.3 | 2025 | 1 | 7 | 6 | 0 | 0 | 0 | 0 | 0 | 0 | 0 | 0 | 0 | 0 | 0
2025 | 1 | 7 | 7 | 1779.2 | 1432 | 2318.4 | 695.4 | 1084 | 1827.2 | 1392.2 | 391 | 644.7 | 5811.5 | 2723.4 | 2025 | 1 | 7 | 7 | 0 | 0 | 0 | 0 | 0 | 0 | 0 | 0 | 0 | 0 | 0
2025 | 1 | 7 | 8 | 1866.8 | 1499.9 | 2414.3 | 704.1 | 1157.7 | 1883.6 | 1438.3 | 421.5 | 690.1 | 6272.7 | 2871.2 | 2025 | 1 | 7 | 8 | 4.4 | 5 | 9 | 0.9 | 6.3 | 7.1 | 6 | 0.8 | 1 | 3.7 | 7.4
2025 | 1 | 7 | 9 | 1872.7 | 1520.6 | 2450.7 | 704.7 | 1178.9 | 1924 | 1458.5 | 431.8 | 737.6 | 6600.8 | 2910.4 | 2025 | 1 | 7 | 9 | 35 | 39.7 | 71.3 | 6.8 | 49.9 | 56.1 | 47.2 | 6.7 | 7.7 | 29.4 | 58.8
2025 | 1 | 7 | 10 | 1863.7 | 1538.6 | 2496.2 | 704.6 | 1215.2 | 1975.7 | 1465.6 | 433.8 | 768.2 | 6789 | 2908.3 | 2025 | 1 | 7 | 10 | 98.8 | 111.9 | 201.3 | 19.1 | 140.9 | 158.4 | 133.2 | 19 | 21.8 | 83.1 | 166
2025 | 1 | 7 | 11 | 1855.1 | 1560 | 2538.8 | 669 | 1238 | 2029.1 | 1429.7 | 434.9 | 784.3 | 6863.6 | 2854.3 | 2025 | 1 | 7 | 11 | 153.6 | 174 | 313 | 29.7 | 219.1 | 246.3 | 207 | 29.5 | 33.9 | 129.2 | 258.1
2025 | 1 | 7 | 12 | 1837.4 | 1537.8 | 2535.4 | 670 | 1269.5 | 2030.7 | 1411.9 | 430.8 | 791 | 6873.9 | 2819.9 | 2025 | 1 | 7 | 12 | 192.2 | 217.8 | 391.6 | 37.2 | 274.2 | 308.2 | 259.1 | 36.9 | 42.4 | 161.7 | 323
2025 | 1 | 7 | 13 | 1817.5 | 1526.9 | 2504.1 | 669.1 | 1269.6 | 1991.9 | 1394.2 | 424.8 | 791 | 6857.1 | 2799.4 | 2025 | 1 | 7 | 13 | 200.9 | 227.6 | 409.4 | 38.9 | 286.6 | 322.1 | 270.8 | 38.6 | 44.4 | 169 | 337.6
2025 | 1 | 7 | 14 | 1812.8 | 1522.3 | 2479.3 | 666.3 | 1240 | 1994 | 1392.1 | 424.5 | 787.6 | 6857.6 | 2797.2 | 2025 | 1 | 7 | 14 | 171.6 | 194.4 | 349.6 | 33.2 | 244.8 | 275.1 | 231.3 | 33 | 37.9 | 144.3 | 288.4
2025 | 1 | 7 | 15 | 1809.4 | 1532.8 | 2457.3 | 663.7 | 1186 | 1983.5 | 1401.4 | 424.7 | 781.9 | 6864.5 | 2830.8 | 2025 | 1 | 7 | 15 | 128.6 | 145.7 | 262.1 | 24.9 | 183.5 | 206.3 | 173.4 | 24.7 | 28.4 | 108.2 | 216.2
2025 | 1 | 7 | 16 | 1829 | 1522.8 | 2412.1 | 699.4 | 1162 | 1924.5 | 1470.7 | 429.5 | 789.5 | 6984.7 | 2950.7 | 2025 | 1 | 7 | 16 | 61.3 | 69.5 | 124.9 | 11.9 | 87.5 | 98.3 | 82.6 | 11.8 | 13.5 | 51.6 | 103.1
2025 | 1 | 7 | 17 | 1904.4 | 1540.2 | 2443.2 | 705.5 | 1194.6 | 1901 | 1494.1 | 456 | 822.6 | 7272.2 | 3075.2 | 2025 | 1 | 7 | 17 | 10.5 | 11.9 | 21.4 | 2 | 15 | 16.8 | 14.1 | 2 | 2.3 | 8.8 | 17.6
2025 | 1 | 7 | 18 | 2023.8 | 1612.3 | 2558.8 | 717.1 | 1291.5 | 1946.1 | 1544.2 | 489.2 | 862.6 | 7602.7 | 3244.7 | 2025 | 1 | 7 | 18 | 0 | 0 | 0 | 0 | 0 | 0 | 0 | 0 | 0 | 0 | 0
2025 | 1 | 7 | 19 | 2042.9 | 1622.7 | 2584.1 | 718.9 | 1307 | 1959.2 | 1559.2 | 493.2 | 858.2 | 7540 | 3290.7 | 2025 | 1 | 7 | 19 | 0 | 0 | 0 | 0 | 0 | 0 | 0 | 0 | 0 | 0 | 0
2025 | 1 | 7 | 20 | 2007.5 | 1593.1 | 2544 | 715.7 | 1281 | 1934.2 | 1537.7 | 482.2 | 834.9 | 7347.1 | 3232.2 | 2025 | 1 | 7 | 20 | 0 | 0 | 0 | 0 | 0 | 0 | 0 | 0 | 0 | 0 | 0
2025 | 1 | 7 | 21 | 1948.4 | 1550.7 | 2476 | 709.8 | 1233.5 | 1896.1 | 1503.8 | 463.9 | 795.8 | 7034.9 | 3136.1 | 2025 | 1 | 7 | 21 | 0 | 0 | 0 | 0 | 0 | 0 | 0 | 0 | 0 | 0 | 0
2025 | 1 | 7 | 22 | 1857.8 | 1502.4 | 2392.5 | 700.7 | 1145.1 | 1876.4 | 1480.7 | 432.1 | 744.3 | 6641.4 | 3047.5 | 2025 | 1 | 7 | 22 | 0 | 0 | 0 | 0 | 0 | 0 | 0 | 0 | 0 | 0 | 0
2025 | 1 | 7 | 23 | 1739.6 | 1418.8 | 2257.6 | 689.3 | 1055.2 | 1800.8 | 1407.8 | 398 | 683.1 | 6140.9 | 2861.3 | 2025 | 1 | 7 | 23 | 0 | 0 | 0 | 0 | 0 | 0 | 0 | 0 | 0 | 0 | 0
2025 | 1 | 7 | 24 | 1635.1 | 1321.6 | 2127.5 | 679.8 | 993.5 | 1706.5 | 1312.6 | 374.1 | 644.5 | 5765.4 | 2612.6 | 2025 | 1 | 7 | 24 | 0 | 0 | 0 | 0 | 0 | 0 | 0 | 0 | 0 | 0 | 0
2025 | 1 | 8 | 1 | 1566.3 | 1261.4 | 2043.8 | 638.8 | 957 | 1619.4 | 1238.5 | 356.2 | 602 | 5394.9 | 2463.8 | 2025 | 1 | 8 | 1 | 0 | 0 | 0 | 0 | 0 | 0 | 0 | 0 | 0 | 0 | 0
2025 | 1 | 8 | 2 | 1531.1 | 1227.8 | 1996.7 | 636.2 | 935.1 | 1582.3 | 1201.3 | 345.2 | 577.9 | 5185.5 | 2375.6 | 2025 | 1 | 8 | 2 | 0 | 0 | 0 | 0 | 0 | 0 | 0 | 0 | 0 | 0 | 0
2025 | 1 | 8 | 3 | 1525.3 | 1224.8 | 1988.5 | 635.8 | 931.2 | 1575.7 | 1191.6 | 341.2 | 566.3 | 5087 | 2341.3 | 2025 | 1 | 8 | 3 | 0 | 0 | 0 | 0 | 0 | 0 | 0 | 0 | 0 | 0 | 0
2025 | 1 | 8 | 4 | 1531.4 | 1226.6 | 1996.6 | 636.4 | 934.6 | 1581.1 | 1194.4 | 340.9 | 562 | 5054.7 | 2340.4 | 2025 | 1 | 8 | 4 | 0 | 0 | 0 | 0 | 0 | 0 | 0 | 0 | 0 | 0 | 0
2025 | 1 | 8 | 5 | 1564.1 | 1256.1 | 2040.7 | 639.4 | 954.8 | 1613.8 | 1215 | 347.1 | 568.5 | 5117.7 | 2388 | 2025 | 1 | 8 | 5 | 0 | 0 | 0 | 0 | 0 | 0 | 0 | 0 | 0 | 0 | 0
2025 | 1 | 8 | 6 | 1653.1 | 1336.6 | 2178.7 | 683.5 | 995.7 | 1738.7 | 1281.2 | 366.8 | 598.5 | 5392.3 | 2524 | 2025 | 1 | 8 | 6 | 0 | 0 | 0 | 0 | 0 | 0 | 0 | 0 | 0 | 0 | 0
2025 | 1 | 8 | 7 | 1802 | 1457 | 2349.8 | 698.4 | 1103.6 | 1849.8 | 1402.2 | 400.8 | 657.2 | 5924.9 | 2807.8 | 2025 | 1 | 8 | 7 | 0 | 0 | 0 | 0 | 0 | 0 | 0 | 0 | 0 | 0 | 0
2025 | 1 | 8 | 8 | 1888 | 1515.1 | 2433.3 | 706.9 | 1182.4 | 1891.4 | 1459 | 430.4 | 711 | 6424.8 | 2916 | 2025 | 1 | 8 | 8 | 3.4 | 3.9 | 7 | 0.7 | 4.9 | 5.5 | 4.6 | 0.7 | 0.8 | 2.9 | 5.8
2025 | 1 | 8 | 9 | 1894.3 | 1536.3 | 2471.4 | 707.7 | 1201.7 | 1928.1 | 1480.3 | 441.1 | 753 | 6746.5 | 2944.4 | 2025 | 1 | 8 | 9 | 31.3 | 35.5 | 63.8 | 6.1 | 44.7 | 50.2 | 42.2 | 6 | 6.9 | 26.4 | 52.7
2025 | 1 | 8 | 10 | 1885.3 | 1557.8 | 2519.6 | 707.4 | 1225.5 | 1992.3 | 1504.3 | 441.9 | 787.7 | 6951.9 | 2970.2 | 2025 | 1 | 8 | 10 | 89.1 | 101 | 181.6 | 17.3 | 127.1 | 142.9 | 120.1 | 17.1 | 19.7 | 75 | 149.8
2025 | 1 | 8 | 11 | 1876.1 | 1570.5 | 2540.1 | 706.7 | 1252 | 2016.6 | 1452.5 | 440.7 | 803 | 7032.7 | 2906.8 | 2025 | 1 | 8 | 11 | 132.7 | 150.3 | 270.4 | 25.7 | 189.3 | 212.8 | 178.8 | 25.5 | 29.3 | 111.6 | 223
2025 | 1 | 8 | 12 | 1858.8 | 1576.4 | 2544.8 | 670.2 | 1246.9 | 2035 | 1436.5 | 438.5 | 809.5 | 7056.3 | 2858.9 | 2025 | 1 | 8 | 12 | 155.5 | 176.2 | 316.9 | 30.1 | 221.9 | 249.4 | 209.6 | 29.9 | 34.4 | 130.8 | 261.4
2025 | 1 | 8 | 13 | 1839.2 | 1565.4 | 2524.3 | 668.5 | 1230.1 | 2029.1 | 1421 | 435.2 | 809 | 7045.7 | 2841 | 2025 | 1 | 8 | 13 | 155.3 | 176 | 316.5 | 30.1 | 221.6 | 249.1 | 209.3 | 29.8 | 34.3 | 130.6 | 261
2025 | 1 | 8 | 14 | 1834.2 | 1558 | 2495.3 | 666.6 | 1211.9 | 1999.6 | 1422 | 433.3 | 806.9 | 7052 | 2845.9 | 2025 | 1 | 8 | 14 | 133.3 | 151 | 271.6 | 25.8 | 190.1 | 213.7 | 179.6 | 25.6 | 29.4 | 112.1 | 224
2025 | 1 | 8 | 15 | 1831.1 | 1535.6 | 2447.9 | 700.8 | 1189.4 | 1951.7 | 1449 | 431.6 | 802.6 | 7062.1 | 2933.5 | 2025 | 1 | 8 | 15 | 93.3 | 105.7 | 190.2 | 18.1 | 133.1 | 149.6 | 125.8 | 17.9 | 20.6 | 78.5 | 156.8
2025 | 1 | 8 | 16 | 1849.6 | 1536.7 | 2429 | 701.7 | 1166.4 | 1928.7 | 1473.7 | 439.7 | 813.2 | 7179 | 2982 | 2025 | 1 | 8 | 16 | 43.1 | 48.8 | 87.8 | 8.3 | 61.5 | 69.1 | 58.1 | 8.3 | 9.5 | 36.3 | 72.4
2025 | 1 | 8 | 17 | 1923.3 | 1549.3 | 2459.3 | 708.3 | 1219.6 | 1894.5 | 1509.8 | 465.2 | 841.7 | 7427 | 3111.8 | 2025 | 1 | 8 | 17 | 8.1 | 9.2 | 16.5 | 1.6 | 11.5 | 13 | 10.9 | 1.6 | 1.8 | 6.8 | 13.6
2025 | 1 | 8 | 18 | 2043.2 | 1629.1 | 2588.9 | 720.3 | 1311 | 1962.8 | 1569.3 | 497.4 | 879.9 | 7749.3 | 3303.1 | 2025 | 1 | 8 | 18 | 0 | 0 | 0 | 0 | 0 | 0 | 0 | 0 | 0 | 0 | 0
2025 | 1 | 8 | 19 | 2063.8 | 1641.8 | 2618 | 722.3 | 1326.8 | 1979.3 | 1586 | 502.1 | 875.9 | 7698.2 | 3350.9 | 2025 | 1 | 8 | 19 | 0 | 0 | 0 | 0 | 0 | 0 | 0 | 0 | 0 | 0 | 0
2025 | 1 | 8 | 20 | 2030.4 | 1611.7 | 2579.8 | 718.9 | 1302.8 | 1954.4 | 1562.5 | 492.3 | 854.6 | 7504.7 | 3284.7 | 2025 | 1 | 8 | 20 | 0 | 0 | 0 | 0 | 0 | 0 | 0 | 0 | 0 | 0 | 0
2025 | 1 | 8 | 21 | 1974.3 | 1568.5 | 2514.9 | 713.3 | 1258.1 | 1920.4 | 1531.2 | 474.4 | 822 | 7234.8 | 3201.4 | 2025 | 1 | 8 | 21 | 0 | 0 | 0 | 0 | 0 | 0 | 0 | 0 | 0 | 0 | 0
2025 | 1 | 8 | 22 | 1887.5 | 1517.1 | 2425 | 704.6 | 1181.7 | 1884.5 | 1498.2 | 445.6 | 768.7 | 6828.3 | 3098.6 | 2025 | 1 | 8 | 22 | 0 | 0 | 0 | 0 | 0 | 0 | 0 | 0 | 0 | 0 | 0
2025 | 1 | 8 | 23 | 1769.1 | 1435.4 | 2301.3 | 693 | 1080.1 | 1832.5 | 1439 | 408.1 | 705.9 | 6325.9 | 2920.4 | 2025 | 1 | 8 | 23 | 0 | 0 | 0 | 0 | 0 | 0 | 0 | 0 | 0 | 0 | 0
2025 | 1 | 8 | 24 | 1663.2 | 1351.7 | 2189.1 | 683.4 | 998.2 | 1767.1 | 1372.8 | 377.4 | 659.4 | 5900.6 | 2705.9 | 2025 | 1 | 8 | 24 | 0 | 0 | 0 | 0 | 0 | 0 | 0 | 0 | 0 | 0 | 0
2025 | 1 | 9 | 1 | 1588.2 | 1281.2 | 2080 | 641.1 | 973.6 | 1646.5 | 1266.8 | 363.5 | 616.2 | 5522.8 | 2534 | 2025 | 1 | 9 | 1 | 0 | 0 | 0 | 0 | 0 | 0 | 0 | 0 | 0 | 0 | 0
2025 | 1 | 9 | 2 | 1553 | 1248.1 | 2032.6 | 638.5 | 951.6 | 1609.4 | 1229.2 | 352.2 | 591.4 | 5307.7 | 2440.3 | 2025 | 1 | 9 | 2 | 0 | 0 | 0 | 0 | 0 | 0 | 0 | 0 | 0 | 0 | 0
2025 | 1 | 9 | 3 | 1546.6 | 1244.4 | 2023.8 | 638.1 | 947.3 | 1602.4 | 1218.6 | 348.1 | 578.9 | 5201.6 | 2398.5 | 2025 | 1 | 9 | 3 | 0 | 0 | 0 | 0 | 0 | 0 | 0 | 0 | 0 | 0 | 0
2025 | 1 | 9 | 4 | 1554.7 | 1246.2 | 2034 | 638.8 | 952 | 1609.8 | 1221.5 | 347.8 | 574.2 | 5164.6 | 2394.7 | 2025 | 1 | 9 | 4 | 0 | 0 | 0 | 0 | 0 | 0 | 0 | 0 | 0 | 0 | 0
2025 | 1 | 9 | 5 | 1588.4 | 1275.9 | 2078.8 | 677.5 | 972.6 | 1644 | 1241.3 | 353.9 | 580.2 | 5223.6 | 2440.3 | 2025 | 1 | 9 | 5 | 0 | 0 | 0 | 0 | 0 | 0 | 0 | 0 | 0 | 0 | 0
2025 | 1 | 9 | 6 | 1677.7 | 1367.4 | 2218.2 | 686.5 | 1009.4 | 1776 | 1316.1 | 373.7 | 609.7 | 5493 | 2574.6 | 2025 | 1 | 9 | 6 | 0 | 0 | 0 | 0 | 0 | 0 | 0 | 0 | 0 | 0 | 0
2025 | 1 | 9 | 7 | 1826.7 | 1473.9 | 2383.7 | 701.7 | 1129.9 | 1866.4 | 1417.7 | 408.7 | 667.1 | 6014.5 | 2840.5 | 2025 | 1 | 9 | 7 | 0 | 0 | 0 | 0 | 0 | 0 | 0 | 0 | 0 | 0 | 0
2025 | 1 | 9 | 8 | 1913.5 | 1526.7 | 2464.2 | 710.3 | 1216.4 | 1887.1 | 1472.7 | 441.5 | 723.6 | 6516.7 | 2963.2 | 2025 | 1 | 9 | 8 | 3.1 | 3.5 | 6.3 | 0.6 | 4.4 | 4.9 | 4.1 | 0.6 | 0.7 | 2.6 | 5.2
2025 | 1 | 9 | 9 | 1922.4 | 1544.8 | 2494.3 | 711.3 | 1233.2 | 1924 | 1499.1 | 453 | 766.8 | 6864.7 | 2993.3 | 2025 | 1 | 9 | 9 | 25.5 | 28.9 | 51.9 | 4.9 | 36.4 | 40.9 | 34.4 | 4.9 | 5.6 | 21.4 | 42.8
2025 | 1 | 9 | 10 | 1917.7 | 1569.9 | 2536.3 | 710.9 | 1246 | 1979.9 | 1504.8 | 456.1 | 804.3 | 7105.1 | 2990 | 2025 | 1 | 9 | 10 | 64.3 | 72.9 | 131.1 | 12.5 | 91.7 | 103.1 | 86.7 | 12.4 | 14.2 | 54.1 | 108.1
2025 | 1 | 9 | 11 | 1911.8 | 1580.8 | 2551.9 | 710 | 1251.2 | 2008.6 | 1510.5 | 455.9 | 820.9 | 7210.1 | 2993.3 | 2025 | 1 | 9 | 11 | 87.5 | 99.1 | 178.3 | 16.9 | 124.8 | 140.3 | 117.9 | 16.8 | 19.3 | 73.6 | 147
2025 | 1 | 9 | 12 | 1894.3 | 1578.6 | 2552.6 | 709.1 | 1249.4 | 2020.3 | 1502.5 | 451 | 827.2 | 7238.8 | 2973.8 | 2025 | 1 | 9 | 12 | 108.5 | 122.9 | 221 | 21 | 154.7 | 173.9 | 146.2 | 20.8 | 24 | 91.2 | 182.3
2025 | 1 | 9 | 13 | 1872.2 | 1565.9 | 2529.2 | 706.7 | 1241 | 2008.7 | 1459.4 | 445.3 | 826.2 | 7217.2 | 2935 | 2025 | 1 | 9 | 13 | 116.9 | 132.4 | 238.1 | 22.6 | 166.7 | 187.4 | 157.5 | 22.5 | 25.8 | 98.3 | 196.4
2025 | 1 | 9 | 14 | 1863.5 | 1560 | 2510.2 | 705.1 | 1229.4 | 1996.7 | 1462.4 | 442.9 | 823.4 | 7192.1 | 2937.2 | 2025 | 1 | 9 | 14 | 109.5 | 124.1 | 223.2 | 21.2 | 156.2 | 175.6 | 147.6 | 21 | 24.2 | 92.1 | 184.1
2025 | 1 | 9 | 15 | 1857.1 | 1551.3 | 2483.8 | 703.7 | 1207.8 | 1977.1 | 1498 | 440.9 | 818.1 | 7179.5 | 2976.8 | 2025 | 1 | 9 | 15 | 88 | 99.7 | 179.3 | 17 | 125.5 | 141.1 | 118.6 | 16.9 | 19.4 | 74 | 147.9
2025 | 1 | 9 | 16 | 1873.5 | 1546.5 | 2454.9 | 704.4 | 1188.6 | 1934.7 | 1497.7 | 449.4 | 825.8 | 7286.3 | 3026.9 | 2025 | 1 | 9 | 16 | 36.7 | 41.6 | 74.8 | 7.1 | 52.4 | 58.9 | 49.5 | 7.1 | 8.1 | 30.9 | 61.7
2025 | 1 | 9 | 17 | 1944.4 | 1563.3 | 2487.3 | 710.9 | 1242.4 | 1910.7 | 1512.1 | 473 | 852.1 | 7522.5 | 3134 | 2025 | 1 | 9 | 17 | 8 | 9.1 | 16.3 | 1.6 | 11.4 | 12.9 | 10.8 | 1.5 | 1.8 | 6.7 | 13.5
2025 | 1 | 9 | 18 | 2064.9 | 1645.6 | 2623.1 | 722.8 | 1331.4 | 1984.3 | 1585.7 | 504.7 | 890 | 7838 | 3336.6 | 2025 | 1 | 9 | 18 | 0 | 0 | 0 | 0 | 0 | 0 | 0 | 0 | 0 | 0 | 0
2025 | 1 | 9 | 19 | 2087 | 1660 | 2655 | 725 | 1347 | 2005 | 1605 | 509 | 886 | 7785.2 | 3387 | 2025 | 1 | 9 | 19 | 0 | 0 | 0 | 0 | 0 | 0 | 0 | 0 | 0 | 0 | 0
2025 | 1 | 9 | 20 | 2054.6 | 1629.6 | 2616.1 | 721.8 | 1324.3 | 1979 | 1581.4 | 499.4 | 865.4 | 7598.3 | 3314.8 | 2025 | 1 | 9 | 20 | 0 | 0 | 0 | 0 | 0 | 0 | 0 | 0 | 0 | 0 | 0
2025 | 1 | 9 | 21 | 1999 | 1586.5 | 2548.2 | 716.3 | 1284.1 | 1935.1 | 1544.6 | 481.6 | 831 | 7321.9 | 3230.2 | 2025 | 1 | 9 | 21 | 0 | 0 | 0 | 0 | 0 | 0 | 0 | 0 | 0 | 0 | 0
2025 | 1 | 9 | 22 | 1912.8 | 1529.2 | 2451.6 | 707.5 | 1214 | 1883 | 1500 | 456.1 | 780.9 | 6931 | 3119.4 | 2025 | 1 | 9 | 22 | 0 | 0 | 0 | 0 | 0 | 0 | 0 | 0 | 0 | 0 | 0
2025 | 1 | 9 | 23 | 1795.7 | 1457.7 | 2340.5 | 696.1 | 1102.5 | 1855.8 | 1461.1 | 415.1 | 719 | 6429.1 | 2962.9 | 2025 | 1 | 9 | 23 | 0 | 0 | 0 | 0 | 0 | 0 | 0 | 0 | 0 | 0 | 0
2025 | 1 | 9 | 24 | 1690.6 | 1385.6 | 2226.1 | 686.5 | 1019.9 | 1783.4 | 1393.1 | 383.2 | 669.3 | 5989.6 | 2779.5 | 2025 | 1 | 9 | 24 | 0 | 0 | 0 | 0 | 0 | 0 | 0 | 0 | 0 | 0 | 0
2025 | 1 | 10 | 1 | 1562 | 1246.1 | 2019.7 | 636.9 | 945.6 | 1599.8 | 1230.7 | 353.2 | 599.8 | 5375.3 | 2467.6 | 2025 | 1 | 10 | 1 | 0 | 0 | 0 | 0 | 0 | 0 | 0 | 0 | 0 | 0 | 0
2025 | 1 | 10 | 2 | 1525.1 | 1212.4 | 1971.2 | 634.3 | 923 | 1561.6 | 1192 | 342 | 575.3 | 5162.1 | 2374.6 | 2025 | 1 | 10 | 2 | 0 | 0 | 0 | 0 | 0 | 0 | 0 | 0 | 0 | 0 | 0
2025 | 1 | 10 | 3 | 1517.5 | 1207.5 | 1960.4 | 633.8 | 918 | 1553.3 | 1180 | 337.4 | 562.6 | 5054 | 2331 | 2025 | 1 | 10 | 3 | 0 | 0 | 0 | 0 | 0 | 0 | 0 | 0 | 0 | 0 | 0
2025 | 1 | 10 | 4 | 1522.7 | 1207.7 | 1966.6 | 634.3 | 920.8 | 1558 | 1180 | 336.6 | 557.2 | 5011.5 | 2323.3 | 2025 | 1 | 10 | 4 | 0 | 0 | 0 | 0 | 0 | 0 | 0 | 0 | 0 | 0 | 0
2025 | 1 | 10 | 5 | 1555.1 | 1235.1 | 2008.7 | 637 | 940.3 | 1590.5 | 1198.8 | 342.1 | 562.7 | 5065.3 | 2366.1 | 2025 | 1 | 10 | 5 | 0 | 0 | 0 | 0 | 0 | 0 | 0 | 0 | 0 | 0 | 0
2025 | 1 | 10 | 6 | 1641.3 | 1309.4 | 2126.8 | 680.3 | 992.1 | 1684.4 | 1262 | 361.1 | 591.4 | 5328.2 | 2494.8 | 2025 | 1 | 10 | 6 | 0 | 0 | 0 | 0 | 0 | 0 | 0 | 0 | 0 | 0 | 0
2025 | 1 | 10 | 7 | 1786.7 | 1428 | 2313.4 | 694.8 | 1081.4 | 1824.2 | 1392.3 | 391.2 | 647.9 | 5840.7 | 2761.1 | 2025 | 1 | 10 | 7 | 0 | 0 | 0 | 0 | 0 | 0 | 0 | 0 | 0 | 0 | 0
2025 | 1 | 10 | 8 | 1875.9 | 1496.1 | 2410.2 | 703.5 | 1153.7 | 1881.5 | 1441.6 | 421.6 | 692.8 | 6296.4 | 2886.1 | 2025 | 1 | 10 | 8 | 2.9 | 3.3 | 6 | 0.6 | 4.2 | 4.7 | 3.9 | 0.6 | 0.6 | 2.5 | 4.9
2025 | 1 | 10 | 9 | 1888.6 | 1515.2 | 2443.3 | 705 | 1176.6 | 1914.6 | 1465.9 | 433.7 | 739.1 | 6625.9 | 2924.2 | 2025 | 1 | 10 | 9 | 24.4 | 27.6 | 49.6 | 4.7 | 34.8 | 39.1 | 32.8 | 4.7 | 5.4 | 20.5 | 40.9
2025 | 1 | 10 | 10 | 1886.1 | 1534.9 | 2484 | 705 | 1200.3 | 1960.7 | 1485.7 | 437.1 | 771.9 | 6844.5 | 2954.2 | 2025 | 1 | 10 | 10 | 68.9 | 78.1 | 140.4 | 13.3 | 98.3 | 110.5 | 92.9 | 13.2 | 15.2 | 57.9 | 115.8
2025 | 1 | 10 | 11 | 1877.7 | 1544.8 | 2503 | 704.5 | 1222.7 | 1984.3 | 1470.5 | 436.9 | 789.3 | 6940.4 | 2944.5 | 2025 | 1 | 10 | 11 | 106 | 120.1 | 216 | 20.5 | 151.2 | 170 | 142.9 | 20.4 | 23.4 | 89.2 | 178.1
2025 | 1 | 10 | 12 | 1858.1 | 1550.3 | 2502.5 | 703.1 | 1219.4 | 1994.5 | 1438.9 | 434.3 | 794.9 | 6962.3 | 2872.9 | 2025 | 1 | 10 | 12 | 128.5 | 145.7 | 262 | 24.9 | 183.4 | 206.1 | 173.3 | 24.7 | 28.4 | 108.1 | 216.1
2025 | 1 | 10 | 13 | 1835.5 | 1538.1 | 2480.8 | 665.2 | 1197.8 | 1988.8 | 1419.3 | 430.4 | 792.7 | 6943.1 | 2845.6 | 2025 | 1 | 10 | 13 | 128.5 | 145.7 | 262 | 24.9 | 183.4 | 206.1 | 173.3 | 24.7 | 28.4 | 108.1 | 216.1
2025 | 1 | 10 | 14 | 1825.8 | 1525.7 | 2444.4 | 698.7 | 1176.9 | 1955.6 | 1416.1 | 427.2 | 787.3 | 6915.7 | 2850.7 | 2025 | 1 | 10 | 14 | 106.6 | 120.8 | 217.2 | 20.6 | 152.1 | 170.9 | 143.7 | 20.5 | 23.5 | 89.7 | 179.1
2025 | 1 | 10 | 15 | 1816.8 | 1507.7 | 2407.5 | 697.2 | 1156.2 | 1922.5 | 1439.5 | 424.3 | 779.7 | 6887 | 2917.9 | 2025 | 1 | 10 | 15 | 81.6 | 92.5 | 166.3 | 15.8 | 116.4 | 130.9 | 110 | 15.7 | 18 | 68.7 | 137.2
2025 | 1 | 10 | 16 | 1830 | 1498.9 | 2387.7 | 697.7 | 1141.7 | 1902.6 | 1461 | 428.2 | 786.7 | 6980.6 | 2953.7 | 2025 | 1 | 10 | 16 | 43.7 | 49.5 | 89.1 | 8.5 | 62.3 | 70.1 | 58.9 | 8.4 | 9.7 | 36.8 | 73.4
2025 | 1 | 10 | 17 | 1896.3 | 1521.1 | 2423.4 | 703.4 | 1174 | 1899.4 | 1492.2 | 450.8 | 817.3 | 7229.7 | 3078.3 | 2025 | 1 | 10 | 17 | 8 | 9.1 | 16.3 | 1.6 | 11.4 | 12.9 | 10.8 | 1.5 | 1.8 | 6.7 | 13.5
2025 | 1 | 10 | 18 | 2004 | 1581.9 | 2525.1 | 713.9 | 1266.9 | 1927.5 | 1536.3 | 482.7 | 856 | 7547.1 | 3238.1 | 2025 | 1 | 10 | 18 | 0 | 0 | 0 | 0 | 0 | 0 | 0 | 0 | 0 | 0 | 0
2025 | 1 | 10 | 19 | 2015.7 | 1585.5 | 2541.3 | 715.1 | 1277.8 | 1935.4 | 1546.2 | 485.5 | 848.2 | 7463.2 | 3277.7 | 2025 | 1 | 10 | 19 | 0 | 0 | 0 | 0 | 0 | 0 | 0 | 0 | 0 | 0 | 0
2025 | 1 | 10 | 20 | 1976.1 | 1556.4 | 2497 | 711.2 | 1247 | 1907.5 | 1529.4 | 472.8 | 823.7 | 7245.3 | 3211.5 | 2025 | 1 | 10 | 20 | 0 | 0 | 0 | 0 | 0 | 0 | 0 | 0 | 0 | 0 | 0
2025 | 1 | 10 | 21 | 1920.7 | 1524.9 | 2440.1 | 705.7 | 1198.9 | 1883.5 | 1500.8 | 453.6 | 779.2 | 6900.6 | 3131.3 | 2025 | 1 | 10 | 21 | 0 | 0 | 0 | 0 | 0 | 0 | 0 | 0 | 0 | 0 | 0
2025 | 1 | 10 | 22 | 1846.4 | 1480.9 | 2371.5 | 698.3 | 1127 | 1869.1 | 1481 | 426.1 | 734.6 | 6559.1 | 3048.5 | 2025 | 1 | 10 | 22 | 0 | 0 | 0 | 0 | 0 | 0 | 0 | 0 | 0 | 0 | 0
2025 | 1 | 10 | 23 | 1746 | 1409.1 | 2256.8 | 688.9 | 1052.5 | 1797.3 | 1422.6 | 398.3 | 682.1 | 6130.3 | 2889.1 | 2025 | 1 | 10 | 23 | 0 | 0 | 0 | 0 | 0 | 0 | 0 | 0 | 0 | 0 | 0
2025 | 1 | 10 | 24 | 1648.6 | 1309.4 | 2139.9 | 680.1 | 995.4 | 1710.3 | 1363.9 | 376.3 | 650.5 | 5819.7 | 2696 | 2025 | 1 | 10 | 24 | 0 | 0 | 0 | 0 | 0 | 0 | 0 | 0 | 0 | 0 | 0
2025 | 1 | 11 | 1 | 1557 | 1148.3 | 1889.1 | 613 | 866.2 | 1485.7 | 1151.4 | 323.5 | 562.7 | 5071.4 | 2321.4 | 2025 | 1 | 11 | 1 | 0 | 0 | 0 | 0 | 0 | 0 | 0 | 0 | 0 | 0 | 0
2025 | 1 | 11 | 2 | 1512.3 | 1112.8 | 1834.7 | 611.5 | 840.9 | 1443 | 1108.3 | 311.7 | 538.1 | 4857.7 | 2217 | 2025 | 1 | 11 | 2 | 0 | 0 | 0 | 0 | 0 | 0 | 0 | 0 | 0 | 0 | 0
2025 | 1 | 11 | 3 | 1499 | 1102.2 | 1818 | 611.1 | 833 | 1429.9 | 1092 | 306.5 | 525 | 4747.1 | 2166.6 | 2025 | 1 | 11 | 3 | 0 | 0 | 0 | 0 | 0 | 0 | 0 | 0 | 0 | 0 | 0
2025 | 1 | 11 | 4 | 1493.4 | 1095.8 | 1810.8 | 611 | 829.6 | 1424.2 | 1083.9 | 303.4 | 516.2 | 4672.4 | 2138.9 | 2025 | 1 | 11 | 4 | 0 | 0 | 0 | 0 | 0 | 0 | 0 | 0 | 0 | 0 | 0
2025 | 1 | 11 | 5 | 1508.6 | 1107.4 | 1828.6 | 611.4 | 837.9 | 1438 | 1092.1 | 304.7 | 515.2 | 4668.6 | 2150.7 | 2025 | 1 | 11 | 5 | 0 | 0 | 0 | 0 | 0 | 0 | 0 | 0 | 0 | 0 | 0
2025 | 1 | 11 | 6 | 1553 | 1143.5 | 1883.1 | 613.1 | 862.8 | 1478.7 | 1124.3 | 313.1 | 525.3 | 4762.9 | 2210.7 | 2025 | 1 | 11 | 6 | 0 | 0 | 0 | 0 | 0 | 0 | 0 | 0 | 0 | 0 | 0
2025 | 1 | 11 | 7 | 1631.9 | 1202.6 | 1979.2 | 617.6 | 907.2 | 1552.3 | 1183 | 328.8 | 547.7 | 4966.6 | 2333.6 | 2025 | 1 | 11 | 7 | 0 | 0 | 0 | 0 | 0 | 0 | 0 | 0 | 0 | 0 | 0
2025 | 1 | 11 | 8 | 1704.4 | 1256.1 | 2071.9 | 623.2 | 952.8 | 1624.3 | 1235.4 | 345.2 | 576.1 | 5210.8 | 2440.6 | 2025 | 1 | 11 | 8 | 5.3 | 6 | 10.8 | 1 | 7.6 | 8.5 | 7.2 | 1 | 1.2 | 4.5 | 8.9
2025 | 1 | 11 | 9 | 1743.4 | 1286.8 | 2150.2 | 628.4 | 1007.3 | 1686.9 | 1267.3 | 357.8 | 605.4 | 5423.4 | 2508.7 | 2025 | 1 | 11 | 9 | 42.7 | 48.4 | 87.1 | 8.3 | 61 | 68.5 | 57.6 | 8.2 | 9.4 | 35.9 | 71.8
2025 | 1 | 11 | 10 | 1756.6 | 1316.5 | 2230.6 | 636 | 1083.2 | 1753 | 1272.7 | 367 | 636 | 5598.4 | 2539.3 | 2025 | 1 | 11 | 10 | 121.8 | 138 | 248.2 | 23.6 | 173.8 | 195.3 | 164.2 | 23.4 | 26.9 | 102.5 | 204.7
2025 | 1 | 11 | 11 | 1745.8 | 1328 | 2271.5 | 646.3 | 1135.1 | 1788.8 | 1261.9 | 370.7 | 658.7 | 5719 | 2535.4 | 2025 | 1 | 11 | 11 | 189.2 | 214.4 | 385.5 | 36.6 | 269.9 | 303.4 | 255 | 36.3 | 41.8 | 159.1 | 318
2025 | 1 | 11 | 12 | 1723.1 | 1325.4 | 2274.6 | 650.8 | 1156 | 1794.4 | 1247.6 | 370.2 | 669.9 | 5774.3 | 2518.1 | 2025 | 1 | 11 | 12 | 228.4 | 258.8 | 465.4 | 44.2 | 325.8 | 366.2 | 307.9 | 43.9 | 50.4 | 192.1 | 383.9
2025 | 1 | 11 | 13 | 1700.5 | 1315.1 | 2251 | 646.5 | 1149.3 | 1779.5 | 1232.8 | 367.2 | 671.6 | 5777.4 | 2507.8 | 2025 | 1 | 11 | 13 | 235.5 | 266.9 | 479.9 | 45.6 | 336 | 377.7 | 317.5 | 45.2 | 52 | 198.1 | 395.8
2025 | 1 | 11 | 14 | 1688.4 | 1303.1 | 2207.4 | 646.2 | 1115.2 | 1749 | 1227.7 | 362.6 | 663.8 | 5740.4 | 2498.5 | 2025 | 1 | 11 | 14 | 204.8 | 232 | 417.3 | 39.7 | 292.1 | 328.4 | 276 | 39.3 | 45.2 | 172.2 | 344.2
2025 | 1 | 11 | 15 | 1691.2 | 1295.4 | 2163.2 | 639 | 1069.8 | 1717.1 | 1234.8 | 359.8 | 654.6 | 5723 | 2519.4 | 2025 | 1 | 11 | 15 | 150.9 | 171 | 307.5 | 29.2 | 215.3 | 242 | 203.4 | 29 | 33.3 | 126.9 | 253.6
2025 | 1 | 11 | 16 | 1727.2 | 1306.6 | 2142.1 | 628.3 | 1024.3 | 1701.6 | 1272.9 | 362.5 | 649.1 | 5760.6 | 2594.1 | 2025 | 1 | 11 | 16 | 75.3 | 85.4 | 153.5 | 14.6 | 107.5 | 120.8 | 101.5 | 14.5 | 16.6 | 63.4 | 126.6
2025 | 1 | 11 | 17 | 1815.8 | 1365.5 | 2210.8 | 666.2 | 1013 | 1784.6 | 1383.9 | 375.6 | 660.1 | 5920 | 2820.1 | 2025 | 1 | 11 | 17 | 15.1 | 17.2 | 30.9 | 2.9 | 21.6 | 24.3 | 20.4 | 2.9 | 3.3 | 12.7 | 25.4
2025 | 1 | 11 | 18 | 1940.7 | 1460.2 | 2339.3 | 677.1 | 1079.9 | 1850.5 | 1464.8 | 400.1 | 684.3 | 6162.6 | 3024.1 | 2025 | 1 | 11 | 18 | 0 | 0 | 0 | 0 | 0 | 0 | 0 | 0 | 0 | 0 | 0
2025 | 1 | 11 | 19 | 1959.6 | 1474.5 | 2362.8 | 678.6 | 1092.6 | 1863.3 | 1475.5 | 406.2 | 687.9 | 6198.9 | 3054.3 | 2025 | 1 | 11 | 19 | 0 | 0 | 0 | 0 | 0 | 0 | 0 | 0 | 0 | 0 | 0
2025 | 1 | 11 | 20 | 1923.2 | 1445.3 | 2320.7 | 675.3 | 1070.6 | 1837.4 | 1458.3 | 399.3 | 684.2 | 6161.5 | 3000.7 | 2025 | 1 | 11 | 20 | 0 | 0 | 0 | 0 | 0 | 0 | 0 | 0 | 0 | 0 | 0
2025 | 1 | 11 | 21 | 1871.7 | 1416.3 | 2268.1 | 670.6 | 1031.5 | 1803.1 | 1422.1 | 383.8 | 676.1 | 6056.6 | 2915.5 | 2025 | 1 | 11 | 21 | 0 | 0 | 0 | 0 | 0 | 0 | 0 | 0 | 0 | 0 | 0
2025 | 1 | 11 | 22 | 1798.3 | 1346.3 | 2181.2 | 664 | 991.6 | 1755.2 | 1396.5 | 373.5 | 655.4 | 5877.6 | 2840 | 2025 | 1 | 11 | 22 | 0 | 0 | 0 | 0 | 0 | 0 | 0 | 0 | 0 | 0 | 0
2025 | 1 | 11 | 23 | 1705.8 | 1268.7 | 2059.2 | 621.3 | 948.3 | 1631.2 | 1289.5 | 355.9 | 626.5 | 5624.5 | 2631.9 | 2025 | 1 | 11 | 23 | 0 | 0 | 0 | 0 | 0 | 0 | 0 | 0 | 0 | 0 | 0
2025 | 1 | 11 | 24 | 1615.5 | 1197.4 | 1955.2 | 615.7 | 898.4 | 1543.7 | 1211.3 | 337.3 | 592.8 | 5330.3 | 2460 | 2025 | 1 | 11 | 24 | 0 | 0 | 0 | 0 | 0 | 0 | 0 | 0 | 0 | 0 | 0
2025 | 1 | 12 | 1 | 1516.9 | 1178.1 | 1929.5 | 631.4 | 902.4 | 1524.7 | 1190.4 | 339.5 | 579.3 | 5189 | 2396.5 | 2025 | 1 | 12 | 1 | 0 | 0 | 0 | 0 | 0 | 0 | 0 | 0 | 0 | 0 | 0
2025 | 1 | 12 | 2 | 1496.3 | 1157.8 | 1901.7 | 630.2 | 889.8 | 1503.7 | 1162.2 | 332.2 | 563.1 | 5050.9 | 2320 | 2025 | 1 | 12 | 2 | 0 | 0 | 0 | 0 | 0 | 0 | 0 | 0 | 0 | 0 | 0
2025 | 1 | 12 | 3 | 1443.9 | 1118.5 | 1834.7 | 627.9 | 858.3 | 1450.5 | 1114.2 | 318 | 533.3 | 4789.1 | 2211 | 2025 | 1 | 12 | 3 | 0 | 0 | 0 | 0 | 0 | 0 | 0 | 0 | 0 | 0 | 0
2025 | 1 | 12 | 4 | 1466.5 | 1131.2 | 1862.4 | 628.8 | 871.4 | 1472.8 | 1125.9 | 320.6 | 534.2 | 4803.3 | 2220 | 2025 | 1 | 12 | 4 | 0 | 0 | 0 | 0 | 0 | 0 | 0 | 0 | 0 | 0 | 0
2025 | 1 | 12 | 5 | 1478.6 | 1140.8 | 1877.5 | 629.3 | 878.4 | 1484.5 | 1132.8 | 321.7 | 532.9 | 4796.1 | 2229.1 | 2025 | 1 | 12 | 5 | 0 | 0 | 0 | 0 | 0 | 0 | 0 | 0 | 0 | 0 | 0
2025 | 1 | 12 | 6 | 1513.2 | 1170.1 | 1922.7 | 631.7 | 899 | 1518.3 | 1159.2 | 328.5 | 540.9 | 4870.8 | 2276.8 | 2025 | 1 | 12 | 6 | 0 | 0 | 0 | 0 | 0 | 0 | 0 | 0 | 0 | 0 | 0
2025 | 1 | 12 | 7 | 1573.9 | 1218.1 | 2002.1 | 636.4 | 935.5 | 1578.4 | 1207.4 | 341.1 | 557.5 | 5022.4 | 2370.4 | 2025 | 1 | 12 | 7 | 0 | 0 | 0 | 0 | 0 | 0 | 0 | 0 | 0 | 0 | 0
2025 | 1 | 12 | 8 | 1631.3 | 1261.6 | 2080.9 | 641.4 | 974.3 | 1638.8 | 1252.6 | 354.7 | 579 | 5205.2 | 2443.9 | 2025 | 1 | 12 | 8 | 4.9 | 5.5 | 9.9 | 0.9 | 7 | 7.8 | 6.6 | 0.9 | 1.1 | 4.1 | 8.2
2025 | 1 | 12 | 9 | 1673.8 | 1291 | 2154.9 | 646.4 | 1020.7 | 1697.3 | 1289.9 | 366.9 | 604.2 | 5394.9 | 2499.5 | 2025 | 1 | 12 | 9 | 30 | 34 | 61.1 | 5.8 | 42.8 | 48.1 | 40.4 | 5.8 | 6.6 | 25.2 | 50.4
2025 | 1 | 12 | 10 | 1701.7 | 1323.6 | 2229.9 | 650.9 | 1082.1 | 1758.9 | 1309.5 | 376.9 | 632.6 | 5579 | 2539.5 | 2025 | 1 | 12 | 10 | 83.9 | 95.1 | 171.1 | 16.3 | 119.8 | 134.6 | 113.2 | 16.1 | 18.5 | 70.6 | 141.1
2025 | 1 | 12 | 11 | 1706.1 | 1340.4 | 2268.4 | 654.4 | 1123.1 | 1792.6 | 1309 | 382.2 | 656 | 5729.5 | 2552.2 | 2025 | 1 | 12 | 11 | 130.7 | 148.1 | 266.4 | 25.3 | 186.5 | 209.6 | 176.2 | 25.1 | 28.9 | 110 | 219.7
2025 | 1 | 12 | 12 | 1702 | 1346.6 | 2272.1 | 656.1 | 1133.2 | 1799.3 | 1305.9 | 383.5 | 667.9 | 5818 | 2550.1 | 2025 | 1 | 12 | 12 | 146.4 | 165.9 | 298.3 | 28.3 | 208.8 | 234.8 | 197.3 | 28.1 | 32.3 | 123.1 | 246
2025 | 1 | 12 | 13 | 1695 | 1348.2 | 2256.7 | 655.2 | 1125 | 1791.4 | 1302.5 | 382.7 | 671.7 | 5853.1 | 2563.1 | 2025 | 1 | 12 | 13 | 142 | 160.9 | 289.5 | 27.5 | 202.6 | 227.8 | 191.5 | 27.3 | 31.4 | 119.5 | 238.7
2025 | 1 | 12 | 14 | 1686.5 | 1343.1 | 2224.5 | 651.6 | 1099.5 | 1769.7 | 1301.8 | 380.2 | 669.3 | 5857.1 | 2570.5 | 2025 | 1 | 12 | 14 | 118 | 133.7 | 240.4 | 22.8 | 168.3 | 189.2 | 159 | 22.7 | 26.1 | 99.2 | 198.3
2025 | 1 | 12 | 15 | 1686.6 | 1340.1 | 2201.3 | 648.9 | 1076.4 | 1754.4 | 1311.4 | 378.8 | 665.6 | 5859.7 | 2599.5 | 2025 | 1 | 12 | 15 | 90.5 | 102.6 | 184.5 | 17.5 | 129.2 | 145.2 | 122.1 | 17.4 | 20 | 76.2 | 152.2
2025 | 1 | 12 | 16 | 1717 | 1355.9 | 2204.5 | 648.5 | 1054.4 | 1775 | 1351.1 | 383 | 666.2 | 5919.4 | 2684.4 | 2025 | 1 | 12 | 16 | 43.3 | 49.1 | 88.3 | 8.4 | 61.8 | 69.5 | 58.4 | 8.3 | 9.6 | 36.4 | 72.8
2025 | 1 | 12 | 17 | 1805 | 1429.6 | 2290.5 | 691.6 | 1079 | 1826 | 1440.3 | 397.2 | 682.3 | 6091.3 | 2892.5 | 2025 | 1 | 12 | 17 | 9.2 | 10.4 | 18.8 | 1.8 | 13.2 | 14.8 | 12.4 | 1.8 | 2 | 7.8 | 15.5
2025 | 1 | 12 | 18 | 1936.5 | 1512.5 | 2424.5 | 704.1 | 1178.5 | 1883.9 | 1499.4 | 433.2 | 720.3 | 6437.2 | 3099.7 | 2025 | 1 | 12 | 18 | 0 | 0 | 0 | 0 | 0 | 0 | 0 | 0 | 0 | 0 | 0
2025 | 1 | 12 | 19 | 1960.3 | 1526 | 2443 | 706.1 | 1204.5 | 1881.2 | 1504 | 444.4 | 735.3 | 6552.5 | 3122.7 | 2025 | 1 | 12 | 19 | 0 | 0 | 0 | 0 | 0 | 0 | 0 | 0 | 0 | 0 | 0
2025 | 1 | 12 | 20 | 1930.4 | 1511 | 2420.6 | 703.2 | 1173.6 | 1882.9 | 1496.9 | 436.7 | 729.1 | 6496 | 3095.4 | 2025 | 1 | 12 | 20 | 0 | 0 | 0 | 0 | 0 | 0 | 0 | 0 | 0 | 0 | 0
2025 | 1 | 12 | 21 | 1878.5 | 1480.7 | 2371.8 | 698 | 1126 | 1869.2 | 1481.5 | 421 | 713.8 | 6369.7 | 3043.5 | 2025 | 1 | 12 | 21 | 0 | 0 | 0 | 0 | 0 | 0 | 0 | 0 | 0 | 0 | 0
2025 | 1 | 12 | 22 | 1796.8 | 1423.1 | 2276.3 | 690.1 | 1067.8 | 1812.4 | 1440.2 | 401.9 | 682.4 | 6125.7 | 2935 | 2025 | 1 | 12 | 22 | 0 | 0 | 0 | 0 | 0 | 0 | 0 | 0 | 0 | 0 | 0
2025 | 1 | 12 | 23 | 1693.7 | 1332.5 | 2158.7 | 680.4 | 995.4 | 1748.2 | 1382.9 | 377.2 | 660 | 5894.9 | 2786 | 2025 | 1 | 12 | 23 | 0 | 0 | 0 | 0 | 0 | 0 | 0 | 0 | 0 | 0 | 0
2025 | 1 | 12 | 24 | 1602.4 | 1256 | 2032 | 637.4 | 952.5 | 1614.2 | 1260.5 | 358.9 | 619.1 | 5535.8 | 2536.4 | 2025 | 1 | 12 | 24 | 0 | 0 | 0 | 0 | 0 | 0 | 0 | 0 | 0 | 0 | 0
2025 | 1 | 13 | 1 | 1440.9 | 1113.3 | 1802.2 | 626.4 | 844.1 | 1428.9 | 1093.6 | 316 | 538.6 | 4821.3 | 2189.5 | 2025 | 1 | 13 | 1 | 0 | 0 | 0 | 0 | 0 | 0 | 0 | 0 | 0 | 0 | 0
2025 | 1 | 13 | 2 | 1408.6 | 1085 | 1760.6 | 625.9 | 824.8 | 1396.6 | 1058.8 | 306.2 | 517.4 | 4637.2 | 2106.2 | 2025 | 1 | 13 | 2 | 0 | 0 | 0 | 0 | 0 | 0 | 0 | 0 | 0 | 0 | 0
2025 | 1 | 13 | 3 | 1405.3 | 1081.5 | 1755.6 | 626 | 822.5 | 1392.6 | 1049.3 | 303.1 | 507.6 | 4556.9 | 2070.5 | 2025 | 1 | 13 | 3 | 0 | 0 | 0 | 0 | 0 | 0 | 0 | 0 | 0 | 0 | 0
2025 | 1 | 13 | 4 | 1408.8 | 1083 | 1759.6 | 625.9 | 824.3 | 1395.6 | 1047.1 | 301.9 | 502.5 | 4516.6 | 2059.5 | 2025 | 1 | 13 | 4 | 0 | 0 | 0 | 0 | 0 | 0 | 0 | 0 | 0 | 0 | 0
2025 | 1 | 13 | 5 | 1444.3 | 1113 | 1804.9 | 626.7 | 845 | 1429.7 | 1066.9 | 308.4 | 509.8 | 4586.2 | 2103.9 | 2025 | 1 | 13 | 5 | 0 | 0 | 0 | 0 | 0 | 0 | 0 | 0 | 0 | 0 | 0
2025 | 1 | 13 | 6 | 1536.7 | 1192.7 | 1923.2 | 631 | 899.5 | 1519.6 | 1131.6 | 328.1 | 539.7 | 4860.5 | 2232.6 | 2025 | 1 | 13 | 6 | 0 | 0 | 0 | 0 | 0 | 0 | 0 | 0 | 0 | 0 | 0
2025 | 1 | 13 | 7 | 1692.6 | 1316.2 | 2124.3 | 679 | 991 | 1676.4 | 1240.3 | 362.2 | 595 | 5362.5 | 2461.4 | 2025 | 1 | 13 | 7 | 0 | 0 | 0 | 0 | 0 | 0 | 0 | 0 | 0 | 0 | 0
2025 | 1 | 13 | 8 | 1791.2 | 1414.2 | 2254.4 | 688.4 | 1043.1 | 1794.7 | 1326.3 | 381 | 650 | 5846.3 | 2622.6 | 2025 | 1 | 13 | 8 | 5.8 | 6.5 | 11.8 | 1.1 | 8.2 | 9.3 | 7.8 | 1.1 | 1.3 | 4.9 | 9.7
2025 | 1 | 13 | 9 | 1802.7 | 1435.8 | 2306 | 689.8 | 1073.1 | 1848 | 1337.9 | 390.8 | 685.8 | 6107.7 | 2662.8 | 2025 | 1 | 13 | 9 | 42.6 | 48.3 | 86.9 | 8.3 | 60.8 | 68.4 | 57.5 | 8.2 | 9.4 | 35.9 | 71.7
2025 | 1 | 13 | 10 | 1798.2 | 1432.9 | 2335.1 | 656.7 | 1149.1 | 1855.2 | 1332.4 | 399.4 | 705.7 | 6215.7 | 2662.1 | 2025 | 1 | 13 | 10 | 115.4 | 130.7 | 235.1 | 22.3 | 164.6 | 185 | 155.5 | 22.2 | 25.5 | 97 | 193.9
2025 | 1 | 13 | 11 | 1790.9 | 1442.5 | 2369.1 | 661.4 | 1193.6 | 1883.8 | 1319.6 | 405.1 | 719.4 | 6280.8 | 2646.5 | 2025 | 1 | 13 | 11 | 173.8 | 197 | 354.2 | 33.7 | 248 | 278.7 | 234.3 | 33.4 | 38.4 | 146.2 | 292.2
2025 | 1 | 13 | 12 | 1774.4 | 1441.2 | 2375.1 | 666.5 | 1214.5 | 1891 | 1304.8 | 404.1 | 726.8 | 6301.5 | 2620.8 | 2025 | 1 | 13 | 12 | 210.5 | 238.6 | 429.1 | 40.8 | 300.4 | 337.6 | 283.8 | 40.5 | 46.5 | 177.1 | 353.9
2025 | 1 | 13 | 13 | 1757.4 | 1433.5 | 2358.1 | 667.7 | 1211.8 | 1881.2 | 1289.8 | 401.4 | 728.4 | 6298.3 | 2602.2 | 2025 | 1 | 13 | 13 | 219.7 | 248.9 | 447.7 | 42.5 | 313.4 | 352.3 | 296.1 | 42.2 | 48.5 | 184.8 | 369.3
2025 | 1 | 13 | 14 | 1753.8 | 1431 | 2333.1 | 663.7 | 1190 | 1864.9 | 1291.2 | 399.4 | 723.8 | 6286.4 | 2603.1 | 2025 | 1 | 13 | 14 | 196.5 | 222.7 | 400.5 | 38.1 | 280.4 | 315.2 | 264.9 | 37.8 | 43.4 | 165.3 | 330.3
2025 | 1 | 13 | 15 | 1752.1 | 1423 | 2290.9 | 656.2 | 1147.3 | 1833.4 | 1302.7 | 396.9 | 714.9 | 6278.8 | 2634.1 | 2025 | 1 | 13 | 15 | 147.4 | 167 | 300.3 | 28.5 | 210.2 | 236.3 | 198.6 | 28.3 | 32.5 | 124 | 247.7
2025 | 1 | 13 | 16 | 1775.9 | 1438 | 2261.7 | 651.5 | 1094.3 | 1838.3 | 1339.8 | 392.8 | 720.7 | 6405.2 | 2721.5 | 2025 | 1 | 13 | 16 | 70.3 | 79.7 | 143.3 | 13.6 | 100.3 | 112.7 | 94.8 | 13.5 | 15.5 | 59.1 | 118.2
2025 | 1 | 13 | 17 | 1850.2 | 1475.1 | 2309.7 | 692.2 | 1093.7 | 1850.3 | 1426 | 412.5 | 740 | 6611.1 | 2913.1 | 2025 | 1 | 13 | 17 | 14.9 | 16.9 | 30.4 | 2.9 | 21.3 | 23.9 | 20.1 | 2.9 | 3.3 | 12.5 | 25.1
2025 | 1 | 13 | 18 | 1965.7 | 1534.8 | 2419.5 | 702.7 | 1175.5 | 1885 | 1492.4 | 445 | 783.1 | 6957.7 | 3099.1 | 2025 | 1 | 13 | 18 | 0 | 0 | 0 | 0 | 0 | 0 | 0 | 0 | 0 | 0 | 0
2025 | 1 | 13 | 19 | 1981.1 | 1539.3 | 2433.8 | 704.2 | 1191.8 | 1884.1 | 1499.3 | 448.9 | 774.3 | 6865.1 | 3123.8 | 2025 | 1 | 13 | 19 | 0 | 0 | 0 | 0 | 0 | 0 | 0 | 0 | 0 | 0 | 0
2025 | 1 | 13 | 20 | 1944.1 | 1517.7 | 2404 | 700.7 | 1158.7 | 1884.1 | 1488.5 | 436 | 748.4 | 6655.4 | 3086.3 | 2025 | 1 | 13 | 20 | 0 | 0 | 0 | 0 | 0 | 0 | 0 | 0 | 0 | 0 | 0
2025 | 1 | 13 | 21 | 1883.4 | 1484.9 | 2342.6 | 695 | 1106 | 1860.2 | 1467.2 | 415.9 | 719.8 | 6416.1 | 3020 | 2025 | 1 | 13 | 21 | 0 | 0 | 0 | 0 | 0 | 0 | 0 | 0 | 0 | 0 | 0
2025 | 1 | 13 | 22 | 1789.1 | 1418.7 | 2236.2 | 686 | 1037.4 | 1791.1 | 1406 | 390.1 | 680 | 6099.8 | 2872.9 | 2025 | 1 | 13 | 22 | 0 | 0 | 0 | 0 | 0 | 0 | 0 | 0 | 0 | 0 | 0
2025 | 1 | 13 | 23 | 1669.9 | 1308 | 2075.8 | 639.5 | 976.2 | 1662.8 | 1298.3 | 367.8 | 643.8 | 5748.5 | 2626.6 | 2025 | 1 | 13 | 23 | 0 | 0 | 0 | 0 | 0 | 0 | 0 | 0 | 0 | 0 | 0
2025 | 1 | 13 | 24 | 1563.9 | 1221.8 | 1947.8 | 632.2 | 914.9 | 1555.2 | 1199.7 | 343.4 | 594.6 | 5314.1 | 2402.6 | 2025 | 1 | 13 | 24 | 0 | 0 | 0 | 0 | 0 | 0 | 0 | 0 | 0 | 0 | 0
2025 | 1 | 14 | 1 | 1477 | 1151.9 | 1856.2 | 628.2 | 870 | 1473.9 | 1120.5 | 323.9 | 549.2 | 4916.6 | 2234 | 2025 | 1 | 14 | 1 | 0 | 0 | 0 | 0 | 0 | 0 | 0 | 0 | 0 | 0 | 0
2025 | 1 | 14 | 2 | 1441.1 | 1119.5 | 1809.8 | 626.9 | 848.5 | 1437.7 | 1083.9 | 312.9 | 525.3 | 4709.1 | 2146.5 | 2025 | 1 | 14 | 2 | 0 | 0 | 0 | 0 | 0 | 0 | 0 | 0 | 0 | 0 | 0
2025 | 1 | 14 | 3 | 1433.2 | 1112.2 | 1799.5 | 626.7 | 843.5 | 1429.3 | 1072.7 | 309 | 514.4 | 4617.3 | 2107 | 2025 | 1 | 14 | 3 | 0 | 0 | 0 | 0 | 0 | 0 | 0 | 0 | 0 | 0 | 0
2025 | 1 | 14 | 4 | 1434 | 1110.7 | 1799.6 | 626.8 | 843.6 | 1429.7 | 1069 | 307.2 | 508.5 | 4570.9 | 2093.9 | 2025 | 1 | 14 | 4 | 0 | 0 | 0 | 0 | 0 | 0 | 0 | 0 | 0 | 0 | 0
2025 | 1 | 14 | 5 | 1466.3 | 1138.2 | 1840.9 | 628 | 862.5 | 1460.9 | 1087.9 | 313 | 514.7 | 4631 | 2135.5 | 2025 | 1 | 14 | 5 | 0 | 0 | 0 | 0 | 0 | 0 | 0 | 0 | 0 | 0 | 0
2025 | 1 | 14 | 6 | 1557.1 | 1214.8 | 1958 | 633.3 | 916.4 | 1549.7 | 1152.8 | 332.5 | 544.5 | 4903.6 | 2264.8 | 2025 | 1 | 14 | 6 | 0 | 0 | 0 | 0 | 0 | 0 | 0 | 0 | 0 | 0 | 0
2025 | 1 | 14 | 7 | 1712.4 | 1339 | 2174.8 | 682 | 995.4 | 1734.7 | 1262.6 | 367.4 | 602.4 | 5428.9 | 2493.9 | 2025 | 1 | 14 | 7 | 0 | 0 | 0 | 0 | 0 | 0 | 0 | 0 | 0 | 0 | 0
2025 | 1 | 14 | 8 | 1804.5 | 1423.2 | 2273.8 | 690.7 | 1062.8 | 1803 | 1365.4 | 386.6 | 658.6 | 5925.8 | 2654.1 | 2025 | 1 | 14 | 8 | 3.5 | 4 | 7.2 | 0.7 | 5 | 5.6 | 4.7 | 0.7 | 0.8 | 3 | 5.9
2025 | 1 | 14 | 9 | 1810 | 1443.8 | 2303.8 | 691.1 | 1081.2 | 1833.8 | 1373.4 | 397.5 | 686.6 | 6135.4 | 2685.5 | 2025 | 1 | 14 | 9 | 28.1 | 31.9 | 57.3 | 5.4 | 40.1 | 45.1 | 37.9 | 5.4 | 6.2 | 23.6 | 47.2
2025 | 1 | 14 | 10 | 1802.6 | 1455.3 | 2342.2 | 691.3 | 1104.8 | 1888.2 | 1348.2 | 399.1 | 706.8 | 6306.2 | 2680.1 | 2025 | 1 | 14 | 10 | 74.4 | 84.3 | 151.5 | 14.4 | 106.1 | 119.2 | 100.2 | 14.3 | 16.4 | 62.5 | 125
2025 | 1 | 14 | 11 | 1795.6 | 1448.1 | 2342.4 | 656.8 | 1153.9 | 1868.6 | 1333.5 | 400.5 | 721.4 | 6380.9 | 2664.1 | 2025 | 1 | 14 | 11 | 116.5 | 132 | 237.4 | 22.6 | 166.2 | 186.8 | 157 | 22.4 | 25.7 | 98 | 195.8
2025 | 1 | 14 | 12 | 1778 | 1445.1 | 2347.6 | 658.8 | 1174.9 | 1869.3 | 1316.7 | 405.2 | 727.1 | 6390.8 | 2635.3 | 2025 | 1 | 14 | 12 | 154.3 | 174.9 | 314.5 | 29.9 | 220.2 | 247.5 | 208 | 29.7 | 34.1 | 129.8 | 259.4
2025 | 1 | 14 | 13 | 1761 | 1436 | 2325 | 658.2 | 1165.7 | 1854.4 | 1302.5 | 402.6 | 726.8 | 6376.8 | 2617.9 | 2025 | 1 | 14 | 13 | 155.6 | 176.3 | 317.1 | 30.1 | 222 | 249.5 | 209.8 | 29.9 | 34.4 | 130.9 | 261.5
2025 | 1 | 14 | 14 | 1758.8 | 1433 | 2299.4 | 654.9 | 1141.6 | 1836.8 | 1302.4 | 400.5 | 724.6 | 6385.9 | 2617.3 | 2025 | 1 | 14 | 14 | 128.8 | 145.9 | 262.4 | 24.9 | 183.7 | 206.5 | 173.6 | 24.7 | 28.4 | 108.3 | 216.4
2025 | 1 | 14 | 15 | 1756 | 1426.2 | 2264.6 | 651.9 | 1108.3 | 1812.1 | 1310.8 | 394.8 | 720.4 | 6386.4 | 2649.7 | 2025 | 1 | 14 | 15 | 91.4 | 103.5 | 186.2 | 17.7 | 130.4 | 146.5 | 123.2 | 17.6 | 20.2 | 76.9 | 153.6
2025 | 1 | 14 | 16 | 1774.3 | 1451.7 | 2270.8 | 686.8 | 1060.3 | 1843.7 | 1344.5 | 396.3 | 727.5 | 6478.9 | 2740 | 2025 | 1 | 14 | 16 | 42.9 | 48.7 | 87.5 | 8.3 | 61.3 | 68.9 | 57.9 | 8.3 | 9.5 | 36.1 | 72.2
2025 | 1 | 14 | 17 | 1845.1 | 1479.1 | 2314.5 | 692.5 | 1093 | 1851.1 | 1425.5 | 414.8 | 746.8 | 6671.6 | 2918.7 | 2025 | 1 | 14 | 17 | 10 | 11.3 | 20.3 | 1.9 | 14.2 | 16 | 13.4 | 1.9 | 2.2 | 8.4 | 16.8
2025 | 1 | 14 | 18 | 1958 | 1536.6 | 2422.7 | 703 | 1180.8 | 1884.2 | 1492.8 | 448.4 | 792.2 | 7022.1 | 3099.1 | 2025 | 1 | 14 | 18 | 0 | 0 | 0 | 0 | 0 | 0 | 0 | 0 | 0 | 0 | 0
2025 | 1 | 14 | 19 | 1973.1 | 1540.1 | 2437.8 | 704.4 | 1196.1 | 1882.3 | 1498.8 | 452.6 | 783.6 | 6928.9 | 3123.6 | 2025 | 1 | 14 | 19 | 0 | 0 | 0 | 0 | 0 | 0 | 0 | 0 | 0 | 0 | 0
2025 | 1 | 14 | 20 | 1936.8 | 1519.1 | 2407.7 | 701.2 | 1161.7 | 1886.3 | 1487.6 | 438.8 | 754.9 | 6703.3 | 3089.3 | 2025 | 1 | 14 | 20 | 0 | 0 | 0 | 0 | 0 | 0 | 0 | 0 | 0 | 0 | 0
2025 | 1 | 14 | 21 | 1877.7 | 1487.2 | 2349.9 | 695.6 | 1110.4 | 1862.2 | 1466.3 | 418.4 | 723.5 | 6452.6 | 3023.7 | 2025 | 1 | 14 | 21 | 0 | 0 | 0 | 0 | 0 | 0 | 0 | 0 | 0 | 0 | 0
2025 | 1 | 14 | 22 | 1786.7 | 1420.3 | 2245.1 | 686.8 | 1045.2 | 1794.9 | 1407.4 | 394.3 | 681 | 6112.7 | 2879 | 2025 | 1 | 14 | 22 | 0 | 0 | 0 | 0 | 0 | 0 | 0 | 0 | 0 | 0 | 0
2025 | 1 | 14 | 23 | 1669 | 1313.6 | 2088.5 | 640.5 | 981.8 | 1674.2 | 1305.8 | 370.4 | 648 | 5786.4 | 2641.6 | 2025 | 1 | 14 | 23 | 0 | 0 | 0 | 0 | 0 | 0 | 0 | 0 | 0 | 0 | 0
2025 | 1 | 14 | 24 | 1564 | 1228.2 | 1960.4 | 633.1 | 920.6 | 1564 | 1203 | 345.9 | 599 | 5353.3 | 2416.6 | 2025 | 1 | 14 | 24 | 0 | 0 | 0 | 0 | 0 | 0 | 0 | 0 | 0 | 0 | 0
2025 | 1 | 15 | 1 | 1465.3 | 1105.9 | 1771.6 | 626 | 831.2 | 1409.8 | 1066.9 | 309.6 | 527.3 | 4719.2 | 2122.9 | 2025 | 1 | 15 | 1 | 0 | 0 | 0 | 0 | 0 | 0 | 0 | 0 | 0 | 0 | 0
2025 | 1 | 15 | 2 | 1427.7 | 1073.4 | 1725 | 625.7 | 809.5 | 1373.4 | 1030.4 | 298.5 | 503.1 | 4508.6 | 2037.8 | 2025 | 1 | 15 | 2 | 0 | 0 | 0 | 0 | 0 | 0 | 0 | 0 | 0 | 0 | 0
2025 | 1 | 15 | 3 | 1418.3 | 1063.9 | 1712.8 | 625.6 | 803.6 | 1363.8 | 1018.3 | 294.3 | 492.2 | 4417.1 | 2000.8 | 2025 | 1 | 15 | 3 | 0 | 0 | 0 | 0 | 0 | 0 | 0 | 0 | 0 | 0 | 0
2025 | 1 | 15 | 4 | 1414.2 | 1061.2 | 1707.9 | 625.5 | 801.2 | 1359.1 | 1012.6 | 292.1 | 485.7 | 4364.4 | 1984.6 | 2025 | 1 | 15 | 4 | 0 | 0 | 0 | 0 | 0 | 0 | 0 | 0 | 0 | 0 | 0
2025 | 1 | 15 | 5 | 1445.3 | 1087.5 | 1747 | 626 | 818.9 | 1387.8 | 1030.4 | 297.5 | 491.3 | 4419.5 | 2025.4 | 2025 | 1 | 15 | 5 | 0 | 0 | 0 | 0 | 0 | 0 | 0 | 0 | 0 | 0 | 0
2025 | 1 | 15 | 6 | 1536.7 | 1162.9 | 1860 | 628.4 | 871 | 1474.1 | 1093.6 | 316.5 | 520.7 | 4687.5 | 2153.6 | 2025 | 1 | 15 | 6 | 0 | 0 | 0 | 0 | 0 | 0 | 0 | 0 | 0 | 0 | 0
2025 | 1 | 15 | 7 | 1695.7 | 1284.1 | 2052.7 | 638.8 | 961.2 | 1626.3 | 1204.2 | 350.4 | 579.3 | 5219.7 | 2384 | 2025 | 1 | 15 | 7 | 0 | 0 | 0 | 0 | 0 | 0 | 0 | 0 | 0 | 0 | 0
2025 | 1 | 15 | 8 | 1791.1 | 1377.5 | 2187.4 | 682.5 | 1001 | 1766.3 | 1276.9 | 374.7 | 635 | 5714.7 | 2541 | 2025 | 1 | 15 | 8 | 2.7 | 3.1 | 5.5 | 0.5 | 3.8 | 4.3 | 3.6 | 0.5 | 0.6 | 2.3 | 4.5
2025 | 1 | 15 | 9 | 1794.3 | 1379.9 | 2199.2 | 683 | 1037.6 | 1770.4 | 1292.8 | 382.3 | 669.1 | 5981.9 | 2568.3 | 2025 | 1 | 15 | 9 | 29.4 | 33.3 | 59.9 | 5.7 | 41.9 | 47.1 | 39.6 | 5.6 | 6.5 | 24.7 | 49.4
2025 | 1 | 15 | 10 | 1781.2 | 1384.5 | 2222.5 | 649.6 | 1086.5 | 1772.4 | 1282.6 | 387.1 | 694.6 | 6130.1 | 2554 | 2025 | 1 | 15 | 10 | 90.5 | 102.5 | 184.4 | 17.5 | 129.1 | 145.1 | 122 | 17.4 | 20 | 76.1 | 152.1
2025 | 1 | 15 | 11 | 1768.5 | 1391.5 | 2247.9 | 654.5 | 1124.1 | 1795.4 | 1264.1 | 388.2 | 707.1 | 6176.4 | 2528.2 | 2025 | 1 | 15 | 11 | 143 | 162.1 | 291.4 | 27.7 | 204 | 229.3 | 192.8 | 27.5 | 31.6 | 120.3 | 240.4
2025 | 1 | 15 | 12 | 1751.7 | 1388.2 | 2245.7 | 658.2 | 1135.3 | 1796 | 1249.4 | 386.8 | 712.2 | 6193.3 | 2500.1 | 2025 | 1 | 15 | 12 | 167.6 | 189.9 | 341.5 | 32.5 | 239.1 | 268.8 | 225.9 | 32.2 | 37 | 141 | 281.7
2025 | 1 | 15 | 13 | 1735.7 | 1379.9 | 2224.6 | 657.9 | 1125.8 | 1781.3 | 1237.5 | 384.5 | 712.4 | 6191.8 | 2485.6 | 2025 | 1 | 15 | 13 | 167.1 | 189.4 | 340.6 | 32.4 | 238.5 | 268 | 225.3 | 32.1 | 36.9 | 140.6 | 280.9
2025 | 1 | 15 | 14 | 1733.2 | 1378.6 | 2211.8 | 656.1 | 1115.8 | 1773.7 | 1240.5 | 383.3 | 710.9 | 6186.8 | 2493.1 | 2025 | 1 | 15 | 14 | 157.4 | 178.4 | 320.8 | 30.5 | 224.6 | 252.4 | 212.2 | 30.2 | 34.8 | 132.4 | 264.6
2025 | 1 | 15 | 15 | 1734.3 | 1372.5 | 2177.9 | 649.6 | 1080.5 | 1748.1 | 1255 | 381.6 | 704.3 | 6172.7 | 2534.4 | 2025 | 1 | 15 | 15 | 116 | 131.4 | 236.3 | 22.5 | 165.4 | 185.9 | 156.3 | 22.3 | 25.6 | 97.5 | 194.9
2025 | 1 | 15 | 16 | 1758.2 | 1380.1 | 2159.5 | 645 | 1044.2 | 1733.9 | 1291.7 | 384.6 | 693.7 | 6180.7 | 2625.5 | 2025 | 1 | 15 | 16 | 57.4 | 65.1 | 117 | 11.1 | 81.9 | 92.1 | 77.4 | 11 | 12.7 | 48.3 | 96.5
2025 | 1 | 15 | 17 | 1831.8 | 1433.3 | 2233.8 | 684.5 | 1030 | 1804.2 | 1403.5 | 393.9 | 718.5 | 6422.5 | 2851.1 | 2025 | 1 | 15 | 17 | 13.1 | 14.9 | 26.7 | 2.5 | 18.7 | 21 | 17.7 | 2.5 | 2.9 | 11 | 22
2025 | 1 | 15 | 18 | 1942.7 | 1498.5 | 2339.6 | 694.6 | 1104.4 | 1859.6 | 1466.7 | 421.7 | 749.5 | 6686.7 | 3033.8 | 2025 | 1 | 15 | 18 | 0 | 0 | 0 | 0 | 0 | 0 | 0 | 0 | 0 | 0 | 0
2025 | 1 | 15 | 19 | 1955.8 | 1502.1 | 2355.6 | 695.8 | 1115.4 | 1865.9 | 1476 | 424.2 | 740.5 | 6597 | 3058 | 2025 | 1 | 15 | 19 | 0 | 0 | 0 | 0 | 0 | 0 | 0 | 0 | 0 | 0 | 0
2025 | 1 | 15 | 20 | 1919.2 | 1477.6 | 2318.5 | 692.6 | 1090.2 | 1845.7 | 1462.5 | 413.4 | 721 | 6421 | 3018.9 | 2025 | 1 | 15 | 20 | 0 | 0 | 0 | 0 | 0 | 0 | 0 | 0 | 0 | 0 | 0
2025 | 1 | 15 | 21 | 1861.4 | 1430.9 | 2253.1 | 687.3 | 1051.4 | 1798.8 | 1423.5 | 398.2 | 684.1 | 6134.9 | 2927.3 | 2025 | 1 | 15 | 21 | 0 | 0 | 0 | 0 | 0 | 0 | 0 | 0 | 0 | 0 | 0
2025 | 1 | 15 | 22 | 1771.4 | 1367.2 | 2146.5 | 678.9 | 995.2 | 1749.4 | 1382.8 | 377.2 | 666 | 5940.8 | 2813.8 | 2025 | 1 | 15 | 22 | 0 | 0 | 0 | 0 | 0 | 0 | 0 | 0 | 0 | 0 | 0
2025 | 1 | 15 | 23 | 1652.5 | 1256.4 | 1991 | 634.2 | 936.3 | 1595 | 1247.4 | 354.1 | 622.5 | 5555.4 | 2539.7 | 2025 | 1 | 15 | 23 | 0 | 0 | 0 | 0 | 0 | 0 | 0 | 0 | 0 | 0 | 0
2025 | 1 | 15 | 24 | 1544.6 | 1172.7 | 1864.4 | 628.4 | 875.8 | 1488.8 | 1151.5 | 330.1 | 574.8 | 5134.8 | 2320.2 | 2025 | 1 | 15 | 24 | 0 | 0 | 0 | 0 | 0 | 0 | 0 | 0 | 0 | 0 | 0
2025 | 1 | 16 | 1 | 1465.8 | 1118 | 1793.3 | 626.4 | 841 | 1426 | 1084.1 | 314 | 536.7 | 4803.5 | 2171.9 | 2025 | 1 | 16 | 1 | 0 | 0 | 0 | 0 | 0 | 0 | 0 | 0 | 0 | 0 | 0
2025 | 1 | 16 | 2 | 1428.6 | 1086.1 | 1746.2 | 625.9 | 819.3 | 1389.5 | 1047.1 | 302.9 | 511.8 | 4587.1 | 2081.5 | 2025 | 1 | 16 | 2 | 0 | 0 | 0 | 0 | 0 | 0 | 0 | 0 | 0 | 0 | 0
2025 | 1 | 16 | 3 | 1418.6 | 1075.6 | 1733.3 | 625.7 | 813.1 | 1379.2 | 1034.2 | 298.4 | 500.1 | 4488.6 | 2036.8 | 2025 | 1 | 16 | 3 | 0 | 0 | 0 | 0 | 0 | 0 | 0 | 0 | 0 | 0 | 0
2025 | 1 | 16 | 4 | 1416.1 | 1072.8 | 1729.9 | 625.8 | 811.4 | 1376.2 | 1028 | 296 | 493 | 4429.9 | 2016.7 | 2025 | 1 | 16 | 4 | 0 | 0 | 0 | 0 | 0 | 0 | 0 | 0 | 0 | 0 | 0
2025 | 1 | 16 | 5 | 1447.8 | 1099.1 | 1769.5 | 626.2 | 829.6 | 1406.1 | 1044.9 | 301.4 | 498.1 | 4480.7 | 2055.2 | 2025 | 1 | 16 | 5 | 0 | 0 | 0 | 0 | 0 | 0 | 0 | 0 | 0 | 0 | 0
2025 | 1 | 16 | 6 | 1538.5 | 1173.8 | 1883.7 | 629.2 | 882 | 1492.3 | 1107.1 | 320.4 | 526.7 | 4743 | 2181.2 | 2025 | 1 | 16 | 6 | 0 | 0 | 0 | 0 | 0 | 0 | 0 | 0 | 0 | 0 | 0
2025 | 1 | 16 | 7 | 1696.3 | 1294 | 2079.4 | 640.5 | 972.9 | 1644.4 | 1217.8 | 354.8 | 584.2 | 5264.1 | 2408.3 | 2025 | 1 | 16 | 7 | 0 | 0 | 0 | 0 | 0 | 0 | 0 | 0 | 0 | 0 | 0
2025 | 1 | 16 | 8 | 1791.5 | 1391.5 | 2216.3 | 684.6 | 1011.2 | 1781.6 | 1290.9 | 377.5 | 639.7 | 5755.5 | 2565.6 | 2025 | 1 | 16 | 8 | 3.2 | 3.7 | 6.6 | 0.6 | 4.6 | 5.2 | 4.3 | 0.6 | 0.7 | 2.7 | 5.4
2025 | 1 | 16 | 9 | 1797.8 | 1401.5 | 2240.7 | 685.5 | 1034.8 | 1808.4 | 1309.4 | 382.3 | 672.9 | 6020.9 | 2596.5 | 2025 | 1 | 16 | 9 | 25.7 | 29.1 | 52.4 | 5 | 36.7 | 41.2 | 34.7 | 4.9 | 5.7 | 21.6 | 43.2
2025 | 1 | 16 | 10 | 1790.4 | 1398 | 2245.4 | 650.6 | 1087.6 | 1789.4 | 1302.1 | 390.7 | 695.8 | 6152.6 | 2589.9 | 2025 | 1 | 16 | 10 | 72.1 | 81.7 | 146.9 | 14 | 102.9 | 115.6 | 97.2 | 13.9 | 15.9 | 60.7 | 121.2
2025 | 1 | 16 | 11 | 1783.8 | 1404 | 2259.2 | 651.8 | 1109.2 | 1800.7 | 1289.7 | 393.2 | 702.8 | 6187.1 | 2568.7 | 2025 | 1 | 16 | 11 | 102.3 | 115.9 | 208.5 | 19.8 | 146 | 164.1 | 137.9 | 19.7 | 22.6 | 86.1 | 172
2025 | 1 | 16 | 12 | 1769.3 | 1400.2 | 2250 | 651.9 | 1111.5 | 1795.5 | 1276.6 | 391.7 | 705.9 | 6202.7 | 2545 | 2025 | 1 | 16 | 12 | 115.2 | 130.5 | 234.8 | 22.3 | 164.4 | 184.7 | 155.3 | 22.1 | 25.4 | 96.9 | 193.6
2025 | 1 | 16 | 13 | 1749 | 1390.3 | 2235.6 | 652.7 | 1112.4 | 1786.7 | 1260.9 | 389.2 | 709.3 | 6207 | 2525.7 | 2025 | 1 | 16 | 13 | 130.2 | 147.5 | 265.3 | 25.2 | 185.7 | 208.8 | 175.5 | 25 | 28.8 | 109.5 | 218.8
2025 | 1 | 16 | 14 | 1743.1 | 1388.1 | 2225.7 | 652.3 | 1108.3 | 1781.4 | 1261.6 | 387.9 | 709.2 | 6202.5 | 2525.8 | 2025 | 1 | 16 | 14 | 129.7 | 146.9 | 264.2 | 25.1 | 185 | 207.9 | 174.8 | 24.9 | 28.6 | 109.1 | 218
2025 | 1 | 16 | 15 | 1739.8 | 1381.7 | 2197.6 | 648.6 | 1082.5 | 1761.6 | 1272.7 | 385.7 | 703.1 | 6184.2 | 2562.8 | 2025 | 1 | 16 | 15 | 101.9 | 115.5 | 207.7 | 19.7 | 145.4 | 163.5 | 137.4 | 19.6 | 22.5 | 85.7 | 171.3
2025 | 1 | 16 | 16 | 1759.3 | 1390 | 2180.2 | 646 | 1050.1 | 1748.9 | 1307.1 | 386.5 | 694.9 | 6213.1 | 2649.8 | 2025 | 1 | 16 | 16 | 50.5 | 57.2 | 102.9 | 9.8 | 72.1 | 81 | 68.1 | 9.7 | 11.2 | 42.5 | 84.9
2025 | 1 | 16 | 17 | 1828.5 | 1437 | 2248.6 | 685.9 | 1043.6 | 1806.6 | 1407.3 | 399.2 | 722.4 | 6457.5 | 2862.4 | 2025 | 1 | 16 | 17 | 10.7 | 12.1 | 21.8 | 2.1 | 15.3 | 17.2 | 14.4 | 2.1 | 2.4 | 9 | 18
2025 | 1 | 16 | 18 | 1937.4 | 1505.5 | 2355.9 | 695.7 | 1116.7 | 1867.4 | 1470.1 | 425.8 | 754.1 | 6728.9 | 3041.1 | 2025 | 1 | 16 | 18 | 0 | 0 | 0 | 0 | 0 | 0 | 0 | 0 | 0 | 0 | 0
2025 | 1 | 16 | 19 | 1951.5 | 1509.3 | 2372.6 | 697.1 | 1130.7 | 1873.6 | 1478.6 | 428.2 | 744 | 6625.8 | 3064.3 | 2025 | 1 | 16 | 19 | 0 | 0 | 0 | 0 | 0 | 0 | 0 | 0 | 0 | 0 | 0
2025 | 1 | 16 | 20 | 1916.3 | 1485.8 | 2338.7 | 694.1 | 1102.8 | 1857.4 | 1467.3 | 416.7 | 723.4 | 6445.1 | 3024.3 | 2025 | 1 | 16 | 20 | 0 | 0 | 0 | 0 | 0 | 0 | 0 | 0 | 0 | 0 | 0
2025 | 1 | 16 | 21 | 1859.6 | 1441.1 | 2271.5 | 688.9 | 1066.7 | 1813.8 | 1435.1 | 401.9 | 686.1 | 6149.7 | 2939.7 | 2025 | 1 | 16 | 21 | 0 | 0 | 0 | 0 | 0 | 0 | 0 | 0 | 0 | 0 | 0
2025 | 1 | 16 | 22 | 1771.3 | 1384.7 | 2179.8 | 680.5 | 998.1 | 1772.7 | 1391.9 | 377.4 | 667.8 | 5956.8 | 2824.6 | 2025 | 1 | 16 | 22 | 0 | 0 | 0 | 0 | 0 | 0 | 0 | 0 | 0 | 0 | 0
2025 | 1 | 16 | 23 | 1655.1 | 1270.6 | 2016.5 | 635.5 | 948.4 | 1615.5 | 1263 | 357.6 | 625.8 | 5584.9 | 2559.5 | 2025 | 1 | 16 | 23 | 0 | 0 | 0 | 0 | 0 | 0 | 0 | 0 | 0 | 0 | 0
2025 | 1 | 16 | 24 | 1549.2 | 1186.5 | 1890.9 | 629.2 | 888.3 | 1510 | 1167.6 | 333.9 | 579.2 | 5174.7 | 2342.7 | 2025 | 1 | 16 | 24 | 0 | 0 | 0 | 0 | 0 | 0 | 0 | 0 | 0 | 0 | 0
2025 | 1 | 17 | 1 | 1514.6 | 1113.2 | 1787 | 626.3 | 838.2 | 1421.6 | 1083.1 | 313.3 | 536.4 | 4801.3 | 2178.7 | 2025 | 1 | 17 | 1 | 0 | 0 | 0 | 0 | 0 | 0 | 0 | 0 | 0 | 0 | 0
2025 | 1 | 17 | 2 | 1475.1 | 1080.8 | 1739.4 | 625.7 | 816.1 | 1384.2 | 1045.1 | 302.1 | 512 | 4588.3 | 2088.9 | 2025 | 1 | 17 | 2 | 0 | 0 | 0 | 0 | 0 | 0 | 0 | 0 | 0 | 0 | 0
2025 | 1 | 17 | 3 | 1464 | 1070.1 | 1725.1 | 625.7 | 809.4 | 1373.2 | 1031.1 | 297.4 | 499.8 | 4485.7 | 2042.7 | 2025 | 1 | 17 | 3 | 0 | 0 | 0 | 0 | 0 | 0 | 0 | 0 | 0 | 0 | 0
2025 | 1 | 17 | 4 | 1460 | 1066.3 | 1719.7 | 625.6 | 806.8 | 1369.1 | 1023.5 | 294.8 | 492.4 | 4424.7 | 2021.7 | 2025 | 1 | 17 | 4 | 0 | 0 | 0 | 0 | 0 | 0 | 0 | 0 | 0 | 0 | 0
2025 | 1 | 17 | 5 | 1491.9 | 1090.9 | 1757.7 | 625.9 | 824.4 | 1398.2 | 1039.8 | 299.6 | 497.1 | 4471.8 | 2058.5 | 2025 | 1 | 17 | 5 | 0 | 0 | 0 | 0 | 0 | 0 | 0 | 0 | 0 | 0 | 0
2025 | 1 | 17 | 6 | 1582 | 1162.3 | 1866.6 | 628.5 | 874.6 | 1481.1 | 1100.4 | 318 | 525.2 | 4728.5 | 2180.4 | 2025 | 1 | 17 | 6 | 0 | 0 | 0 | 0 | 0 | 0 | 0 | 0 | 0 | 0 | 0
2025 | 1 | 17 | 7 | 1739.5 | 1277.5 | 2055.2 | 638.7 | 962.1 | 1627.4 | 1207.5 | 351.4 | 581.5 | 5240 | 2401.6 | 2025 | 1 | 17 | 7 | 0 | 0 | 0 | 0 | 0 | 0 | 0 | 0 | 0 | 0 | 0
2025 | 1 | 17 | 8 | 1838.8 | 1366.2 | 2195.3 | 682.5 | 1004.3 | 1769.9 | 1280.8 | 376 | 636.2 | 5722.6 | 2560.4 | 2025 | 1 | 17 | 8 | 4.7 | 5.4 | 9.6 | 0.9 | 6.7 | 7.6 | 6.4 | 0.9 | 1 | 4 | 7.9
2025 | 1 | 17 | 9 | 1848.5 | 1376.9 | 2220.8 | 683.9 | 1038.6 | 1787.6 | 1302.8 | 383 | 670.4 | 5993.2 | 2601.2 | 2025 | 1 | 17 | 9 | 30.1 | 34.1 | 61.3 | 5.8 | 42.9 | 48.2 | 40.5 | 5.8 | 6.6 | 25.3 | 50.5
2025 | 1 | 17 | 10 | 1842.8 | 1386.5 | 2235.7 | 649.9 | 1085.3 | 1780.1 | 1301.9 | 390.1 | 695.5 | 6143.7 | 2602.8 | 2025 | 1 | 17 | 10 | 76.4 | 86.5 | 155.6 | 14.8 | 109 | 122.5 | 103 | 14.7 | 16.9 | 64.2 | 128.4
2025 | 1 | 17 | 11 | 1833.1 | 1393.2 | 2251.9 | 651.7 | 1110.1 | 1795.3 | 1293 | 391.5 | 705.1 | 6187.7 | 2590.4 | 2025 | 1 | 17 | 11 | 111.5 | 126.3 | 227.1 | 21.6 | 159 | 178.7 | 150.2 | 21.4 | 24.6 | 93.8 | 187.3
2025 | 1 | 17 | 12 | 1814.1 | 1387.8 | 2243.2 | 652.8 | 1114.7 | 1789.8 | 1279.5 | 390 | 709.2 | 6201.5 | 2566.6 | 2025 | 1 | 17 | 12 | 128.8 | 146 | 262.6 | 25 | 183.8 | 206.6 | 173.7 | 24.8 | 28.5 | 108.4 | 216.6
2025 | 1 | 17 | 13 | 1792.8 | 1376.3 | 2220.1 | 652.5 | 1106.9 | 1774.2 | 1262.2 | 387 | 709.8 | 6202 | 2545 | 2025 | 1 | 17 | 13 | 133.6 | 151.4 | 272.2 | 25.9 | 190.6 | 214.2 | 180 | 25.7 | 29.5 | 112.4 | 224.5
2025 | 1 | 17 | 14 | 1783.9 | 1369.3 | 2201.1 | 651.1 | 1095.1 | 1761.9 | 1260.2 | 384.6 | 707.5 | 6189.1 | 2543.3 | 2025 | 1 | 17 | 14 | 126.1 | 142.9 | 256.9 | 24.4 | 179.9 | 202.2 | 169.9 | 24.2 | 27.8 | 106 | 211.9
2025 | 1 | 17 | 15 | 1777.8 | 1358.4 | 2169.4 | 647.4 | 1067.4 | 1738.3 | 1267.5 | 381.8 | 701.4 | 6165.2 | 2571.4 | 2025 | 1 | 17 | 15 | 98.5 | 111.6 | 200.7 | 19.1 | 140.5 | 157.9 | 132.8 | 18.9 | 21.8 | 82.8 | 165.5
2025 | 1 | 17 | 16 | 1796.7 | 1360.3 | 2151.3 | 644.1 | 1036.6 | 1724.7 | 1295.3 | 383.8 | 691 | 6160.7 | 2645.1 | 2025 | 1 | 17 | 16 | 50.9 | 57.7 | 103.7 | 9.9 | 72.6 | 81.6 | 68.6 | 9.8 | 11.2 | 42.8 | 85.5
2025 | 1 | 17 | 17 | 1863.8 | 1415.2 | 2219.7 | 683 | 1021.4 | 1799.4 | 1398 | 390.2 | 710.9 | 6364.9 | 2851.8 | 2025 | 1 | 17 | 17 | 12.1 | 13.8 | 24.7 | 2.4 | 17.3 | 19.5 | 16.4 | 2.3 | 2.7 | 10.2 | 20.4
2025 | 1 | 17 | 18 | 1965.7 | 1473.9 | 2313 | 691.8 | 1087.8 | 1844.2 | 1457 | 415.5 | 739.5 | 6609.3 | 3024 | 2025 | 1 | 17 | 18 | 0 | 0 | 0 | 0 | 0 | 0 | 0 | 0 | 0 | 0 | 0
2025 | 1 | 17 | 19 | 1970.4 | 1474 | 2321.9 | 692.3 | 1092 | 1847.5 | 1464.5 | 416.2 | 730.2 | 6508.6 | 3042.6 | 2025 | 1 | 17 | 19 | 0 | 0 | 0 | 0 | 0 | 0 | 0 | 0 | 0 | 0 | 0
2025 | 1 | 17 | 20 | 1926.9 | 1437.5 | 2272.2 | 688.6 | 1066.6 | 1812.8 | 1444.1 | 405.7 | 705.8 | 6292.6 | 2992 | 2025 | 1 | 17 | 20 | 0 | 0 | 0 | 0 | 0 | 0 | 0 | 0 | 0 | 0 | 0
2025 | 1 | 17 | 21 | 1869.2 | 1406 | 2221 | 683.5 | 1017.9 | 1784.3 | 1405.8 | 386.6 | 680.5 | 6083.3 | 2891.7 | 2025 | 1 | 17 | 21 | 0 | 0 | 0 | 0 | 0 | 0 | 0 | 0 | 0 | 0 | 0
2025 | 1 | 17 | 22 | 1791.4 | 1325.1 | 2109 | 640.9 | 990.9 | 1702.4 | 1374.2 | 375 | 656.3 | 5852.8 | 2797.8 | 2025 | 1 | 17 | 22 | 0 | 0 | 0 | 0 | 0 | 0 | 0 | 0 | 0 | 0 | 0
2025 | 1 | 17 | 23 | 1689.2 | 1241.3 | 1988.1 | 633.8 | 934.2 | 1589.5 | 1257.6 | 353.6 | 619.5 | 5528 | 2563.3 | 2025 | 1 | 17 | 23 | 0 | 0 | 0 | 0 | 0 | 0 | 0 | 0 | 0 | 0 | 0
2025 | 1 | 17 | 24 | 1587.9 | 1162 | 1872.2 | 628.5 | 878.8 | 1492.1 | 1171.7 | 332.2 | 578.6 | 5169.1 | 2371.5 | 2025 | 1 | 17 | 24 | 0 | 0 | 0 | 0 | 0 | 0 | 0 | 0 | 0 | 0 | 0
2025 | 1 | 18 | 1 | 1562.3 | 1157 | 1883.9 | 629 | 882.1 | 1492.5 | 1162.1 | 331.2 | 566.6 | 5074 | 2336.8 | 2025 | 1 | 18 | 1 | 0 | 0 | 0 | 0 | 0 | 0 | 0 | 0 | 0 | 0 | 0
2025 | 1 | 18 | 2 | 1520.2 | 1122.9 | 1832.1 | 627.6 | 858 | 1451.9 | 1120.3 | 319.7 | 542.8 | 4867.4 | 2235 | 2025 | 1 | 18 | 2 | 0 | 0 | 0 | 0 | 0 | 0 | 0 | 0 | 0 | 0 | 0
2025 | 1 | 18 | 3 | 1506.7 | 1112.2 | 1815 | 627.1 | 849.9 | 1438.3 | 1103.8 | 314.4 | 529.4 | 4753.4 | 2183.8 | 2025 | 1 | 18 | 3 | 0 | 0 | 0 | 0 | 0 | 0 | 0 | 0 | 0 | 0 | 0
2025 | 1 | 18 | 4 | 1500.6 | 1105 | 1807.2 | 626.9 | 846.2 | 1432 | 1095.3 | 311.1 | 520 | 4674.5 | 2155.3 | 2025 | 1 | 18 | 4 | 0 | 0 | 0 | 0 | 0 | 0 | 0 | 0 | 0 | 0 | 0
2025 | 1 | 18 | 5 | 1515.9 | 1116.8 | 1825.3 | 627.6 | 854.6 | 1446 | 1103.8 | 312.7 | 519.1 | 4671.1 | 2167.7 | 2025 | 1 | 18 | 5 | 0 | 0 | 0 | 0 | 0 | 0 | 0 | 0 | 0 | 0 | 0
2025 | 1 | 18 | 6 | 1559.3 | 1152.3 | 1879.6 | 629.3 | 879.4 | 1486.4 | 1135.5 | 320.9 | 529 | 4763.4 | 2227.3 | 2025 | 1 | 18 | 6 | 0 | 0 | 0 | 0 | 0 | 0 | 0 | 0 | 0 | 0 | 0
2025 | 1 | 18 | 7 | 1635.8 | 1210.1 | 1974.3 | 634.3 | 923 | 1558.4 | 1193.1 | 336.5 | 550.9 | 4963.6 | 2347.8 | 2025 | 1 | 18 | 7 | 0 | 0 | 0 | 0 | 0 | 0 | 0 | 0 | 0 | 0 | 0
2025 | 1 | 18 | 8 | 1707.7 | 1263.6 | 2067.1 | 640.1 | 968.6 | 1630.3 | 1245.7 | 352.9 | 579.3 | 5207.1 | 2455.2 | 2025 | 1 | 18 | 8 | 5.3 | 6 | 10.8 | 1 | 7.6 | 8.5 | 7.2 | 1 | 1.2 | 4.5 | 8.9
2025 | 1 | 18 | 9 | 1747.4 | 1295.4 | 2148.9 | 645.6 | 1026.1 | 1695.4 | 1277.9 | 365.9 | 609.3 | 5422 | 2524.7 | 2025 | 1 | 18 | 9 | 45.7 | 51.8 | 93.2 | 8.9 | 65.2 | 73.3 | 61.6 | 8.8 | 10.1 | 38.5 | 76.8
2025 | 1 | 18 | 10 | 1761.7 | 1325.9 | 2229.2 | 652.4 | 1101.6 | 1761.3 | 1283.8 | 375.1 | 640.1 | 5599.7 | 2556.7 | 2025 | 1 | 18 | 10 | 124 | 140.5 | 252.6 | 24 | 176.9 | 198.8 | 167.1 | 23.8 | 27.4 | 104.3 | 208.4
2025 | 1 | 18 | 11 | 1754 | 1337.5 | 2264.6 | 660.8 | 1146.2 | 1792.7 | 1275 | 378.9 | 662.1 | 5725.6 | 2554.9 | 2025 | 1 | 18 | 11 | 181.5 | 205.6 | 369.8 | 35.1 | 258.9 | 291 | 244.6 | 34.9 | 40.1 | 152.6 | 305
2025 | 1 | 18 | 12 | 1732.1 | 1334.8 | 2266.9 | 666.8 | 1166.2 | 1797.7 | 1260.8 | 378.4 | 673.4 | 5782.4 | 2537.4 | 2025 | 1 | 18 | 12 | 219.5 | 248.7 | 447.2 | 42.5 | 313.1 | 351.9 | 295.8 | 42.2 | 48.5 | 184.6 | 368.9
2025 | 1 | 18 | 13 | 1709.6 | 1324.1 | 2241.5 | 665.9 | 1157.7 | 1781.3 | 1246.3 | 375.3 | 674.8 | 5785.8 | 2526.8 | 2025 | 1 | 18 | 13 | 224.7 | 254.6 | 457.9 | 43.5 | 320.6 | 360.4 | 302.9 | 43.2 | 49.6 | 189 | 377.7
2025 | 1 | 18 | 14 | 1695.6 | 1311.3 | 2199.5 | 662.5 | 1126.4 | 1752.2 | 1240.6 | 370.8 | 667.3 | 5747.2 | 2515.2 | 2025 | 1 | 18 | 14 | 198.3 | 224.6 | 404 | 38.4 | 282.8 | 317.9 | 267.2 | 38.1 | 43.8 | 166.8 | 333.2
2025 | 1 | 18 | 15 | 1696.6 | 1303.3 | 2156.9 | 654.1 | 1083.5 | 1721.5 | 1246.7 | 367.8 | 658.4 | 5728.1 | 2535 | 2025 | 1 | 18 | 15 | 148.2 | 167.9 | 302 | 28.7 | 211.4 | 237.6 | 199.7 | 28.5 | 32.7 | 124.6 | 249.1
2025 | 1 | 18 | 16 | 1730.6 | 1314.1 | 2135.3 | 644.6 | 1038 | 1705.7 | 1284.3 | 370.2 | 652.9 | 5764.7 | 2609.6 | 2025 | 1 | 18 | 16 | 73 | 82.7 | 148.8 | 14.1 | 104.2 | 117.1 | 98.4 | 14 | 16.1 | 61.4 | 122.7
2025 | 1 | 18 | 17 | 1816.1 | 1377.4 | 2212.9 | 683.4 | 1021 | 1796 | 1401.1 | 380.4 | 664 | 5921.3 | 2837.9 | 2025 | 1 | 18 | 17 | 16.4 | 18.6 | 33.5 | 3.2 | 23.4 | 26.3 | 22.1 | 3.2 | 3.6 | 13.8 | 27.6
2025 | 1 | 18 | 18 | 1940.3 | 1466.7 | 2331.9 | 694.2 | 1096.5 | 1849.8 | 1467.1 | 408.1 | 681.9 | 6124.9 | 3024.8 | 2025 | 1 | 18 | 18 | 0 | 0 | 0 | 0 | 0 | 0 | 0 | 0 | 0 | 0 | 0
2025 | 1 | 18 | 19 | 1960.1 | 1480.3 | 2353.8 | 695.8 | 1111.7 | 1861.8 | 1476.5 | 414.5 | 695.2 | 6214.4 | 3051.8 | 2025 | 1 | 18 | 19 | 0 | 0 | 0 | 0 | 0 | 0 | 0 | 0 | 0 | 0 | 0
2025 | 1 | 18 | 20 | 1925.7 | 1454 | 2316.7 | 692.7 | 1088.2 | 1841.5 | 1464.7 | 407.8 | 683.6 | 6124.5 | 3011 | 2025 | 1 | 18 | 20 | 0 | 0 | 0 | 0 | 0 | 0 | 0 | 0 | 0 | 0 | 0
2025 | 1 | 18 | 21 | 1876.8 | 1420.3 | 2260 | 688.1 | 1056.6 | 1800.6 | 1435 | 395 | 679.8 | 6062.5 | 2933.6 | 2025 | 1 | 18 | 21 | 0 | 0 | 0 | 0 | 0 | 0 | 0 | 0 | 0 | 0 | 0
2025 | 1 | 18 | 22 | 1806.1 | 1368.3 | 2192.1 | 681.6 | 1000.5 | 1774.4 | 1395.1 | 377.5 | 660.5 | 5890.6 | 2846.4 | 2025 | 1 | 18 | 22 | 0 | 0 | 0 | 0 | 0 | 0 | 0 | 0 | 0 | 0 | 0
2025 | 1 | 18 | 23 | 1714.1 | 1280.1 | 2060.3 | 638.5 | 967 | 1642.3 | 1309.8 | 364.5 | 631.6 | 5637.3 | 2657.8 | 2025 | 1 | 18 | 23 | 0 | 0 | 0 | 0 | 0 | 0 | 0 | 0 | 0 | 0 | 0
2025 | 1 | 18 | 24 | 1624 | 1208.2 | 1955.1 | 632.5 | 916.6 | 1554 | 1225 | 345.8 | 597.7 | 5342.2 | 2480 | 2025 | 1 | 18 | 24 | 0 | 0 | 0 | 0 | 0 | 0 | 0 | 0 | 0 | 0 | 0
2025 | 1 | 19 | 1 | 1510.6 | 1122.6 | 1828.1 | 627.1 | 855.6 | 1446.8 | 1127.9 | 322.1 | 551.8 | 4940.7 | 2279.8 | 2025 | 1 | 19 | 1 | 0 | 0 | 0 | 0 | 0 | 0 | 0 | 0 | 0 | 0 | 0
2025 | 1 | 19 | 2 | 1490.6 | 1103.7 | 1802.1 | 626.6 | 843.8 | 1427.4 | 1100.7 | 315.2 | 536.1 | 4806.7 | 2206.3 | 2025 | 1 | 19 | 2 | 0 | 0 | 0 | 0 | 0 | 0 | 0 | 0 | 0 | 0 | 0
2025 | 1 | 19 | 3 | 1433.9 | 1061.8 | 1733.2 | 625.8 | 811.4 | 1372.5 | 1051.5 | 300.7 | 506.5 | 4545.8 | 2095.6 | 2025 | 1 | 19 | 3 | 0 | 0 | 0 | 0 | 0 | 0 | 0 | 0 | 0 | 0 | 0
2025 | 1 | 19 | 4 | 1452.8 | 1072.1 | 1754.9 | 625.9 | 821.6 | 1390.1 | 1059.3 | 302.5 | 506.1 | 4548.4 | 2097.7 | 2025 | 1 | 19 | 4 | 0 | 0 | 0 | 0 | 0 | 0 | 0 | 0 | 0 | 0 | 0
2025 | 1 | 19 | 5 | 1463.8 | 1080.4 | 1768 | 626.1 | 827.7 | 1400.2 | 1065.1 | 303.3 | 504.4 | 4538 | 2104.3 | 2025 | 1 | 19 | 5 | 0 | 0 | 0 | 0 | 0 | 0 | 0 | 0 | 0 | 0 | 0
2025 | 1 | 19 | 6 | 1497.9 | 1108.1 | 1810.7 | 626.9 | 847.2 | 1431.9 | 1089.9 | 309.7 | 511.9 | 4608.5 | 2148.4 | 2025 | 1 | 19 | 6 | 0 | 0 | 0 | 0 | 0 | 0 | 0 | 0 | 0 | 0 | 0
2025 | 1 | 19 | 7 | 1560.2 | 1154.7 | 1887.8 | 629.5 | 882.7 | 1490.8 | 1137.5 | 322 | 528.2 | 4757.8 | 2238.7 | 2025 | 1 | 19 | 7 | 0 | 0 | 0 | 0 | 0 | 0 | 0 | 0 | 0 | 0 | 0
2025 | 1 | 19 | 8 | 1620.9 | 1198.8 | 1968.9 | 633.8 | 923.5 | 1553.4 | 1182.8 | 335.5 | 549.5 | 4935.9 | 2311.9 | 2025 | 1 | 19 | 8 | 7 | 7.9 | 14.2 | 1.3 | 9.9 | 11.2 | 9.4 | 1.3 | 1.5 | 5.9 | 11.7
2025 | 1 | 19 | 9 | 1661.4 | 1228.6 | 2051.2 | 639.8 | 980.8 | 1618.3 | 1217.6 | 347.8 | 575.7 | 5117.9 | 2367.1 | 2025 | 1 | 19 | 9 | 46.3 | 52.5 | 94.4 | 9 | 66.1 | 74.3 | 62.4 | 8.9 | 10.2 | 39 | 77.9
2025 | 1 | 19 | 10 | 1684.6 | 1261.4 | 2137.8 | 649.4 | 1056.7 | 1689.2 | 1233.9 | 357.9 | 605.5 | 5292 | 2405.8 | 2025 | 1 | 19 | 10 | 119.5 | 135.4 | 243.5 | 23.1 | 170.5 | 191.6 | 161.1 | 23 | 26.4 | 100.5 | 200.8
2025 | 1 | 19 | 11 | 1685.3 | 1278.8 | 2185 | 659.5 | 1107.9 | 1729.8 | 1232.4 | 363.2 | 629.5 | 5433.4 | 2418.1 | 2025 | 1 | 19 | 11 | 179.1 | 202.9 | 364.9 | 34.7 | 255.5 | 287.2 | 241.4 | 34.4 | 39.6 | 150.6 | 301
2025 | 1 | 19 | 12 | 1675.7 | 1285.9 | 2206.4 | 662.6 | 1139.3 | 1750 | 1225.6 | 365.1 | 644.2 | 5514.4 | 2415 | 2025 | 1 | 19 | 12 | 222.5 | 252.2 | 453.5 | 43.1 | 317.5 | 356.9 | 300 | 42.8 | 49.2 | 187.2 | 374
2025 | 1 | 19 | 13 | 1666.9 | 1288.8 | 2202.9 | 658.9 | 1144.4 | 1751.1 | 1220.9 | 364.7 | 649.7 | 5547.2 | 2426.2 | 2025 | 1 | 19 | 13 | 234.5 | 265.8 | 477.9 | 45.4 | 334.6 | 376.1 | 316.1 | 45.1 | 51.8 | 197.3 | 394.2
2025 | 1 | 19 | 14 | 1663.1 | 1284.4 | 2165.7 | 660.6 | 1110.8 | 1725.3 | 1224.2 | 362.3 | 646.2 | 5556.5 | 2436.7 | 2025 | 1 | 19 | 14 | 198.5 | 224.9 | 404.5 | 38.4 | 283.2 | 318.3 | 267.5 | 38.1 | 43.8 | 167 | 333.6
2025 | 1 | 19 | 15 | 1670.1 | 1281.8 | 2128.8 | 653.6 | 1069.6 | 1699.3 | 1237.6 | 360.7 | 640.2 | 5564.7 | 2469.5 | 2025 | 1 | 19 | 15 | 146.5 | 166 | 298.6 | 28.4 | 209.1 | 235 | 197.5 | 28.2 | 32.4 | 123.3 | 246.3
2025 | 1 | 19 | 16 | 1707.3 | 1297.1 | 2118.9 | 644.3 | 1034.1 | 1693.1 | 1278.9 | 364.7 | 638.7 | 5627.5 | 2555.5 | 2025 | 1 | 19 | 16 | 81 | 91.7 | 165 | 15.7 | 115.5 | 129.8 | 109.1 | 15.6 | 17.9 | 68.1 | 136.1
2025 | 1 | 19 | 17 | 1802.3 | 1360.6 | 2199.3 | 682.5 | 1024.2 | 1787.8 | 1402.9 | 379.7 | 652.6 | 5813.5 | 2786.1 | 2025 | 1 | 19 | 17 | 20.2 | 22.9 | 41.2 | 3.9 | 28.9 | 32.5 | 27.3 | 3.9 | 4.5 | 17 | 34
2025 | 1 | 19 | 18 | 1935 | 1465.3 | 2332.2 | 694.1 | 1096.7 | 1850.1 | 1470.9 | 406.3 | 680.5 | 6092.3 | 3011.1 | 2025 | 1 | 19 | 18 | 0 | 0 | 0 | 0 | 0 | 0 | 0 | 0 | 0 | 0 | 0
2025 | 1 | 19 | 19 | 1956.4 | 1480.3 | 2355.5 | 695.8 | 1113.3 | 1862.1 | 1481.3 | 413.3 | 686.2 | 6146.6 | 3040.1 | 2025 | 1 | 19 | 19 | 0 | 0 | 0 | 0 | 0 | 0 | 0 | 0 | 0 | 0 | 0
2025 | 1 | 19 | 20 | 1925.9 | 1457 | 2323.6 | 693.1 | 1091.7 | 1845.7 | 1467.2 | 408.1 | 681.5 | 6109.6 | 3006.1 | 2025 | 1 | 19 | 20 | 0 | 0 | 0 | 0 | 0 | 0 | 0 | 0 | 0 | 0 | 0
2025 | 1 | 19 | 21 | 1873.8 | 1421.4 | 2262.4 | 688.1 | 1058.5 | 1801.9 | 1438 | 395.8 | 679.8 | 6063.1 | 2933.5 | 2025 | 1 | 19 | 21 | 0 | 0 | 0 | 0 | 0 | 0 | 0 | 0 | 0 | 0 | 0
2025 | 1 | 19 | 22 | 1790.9 | 1361.6 | 2177.4 | 680.5 | 997.3 | 1766.9 | 1392.6 | 377.3 | 660.7 | 5892.4 | 2836.8 | 2025 | 1 | 19 | 22 | 0 | 0 | 0 | 0 | 0 | 0 | 0 | 0 | 0 | 0 | 0
2025 | 1 | 19 | 23 | 1686 | 1268.5 | 2030.1 | 636.4 | 953.4 | 1620.6 | 1280.1 | 360.2 | 627.5 | 5600.6 | 2608.3 | 2025 | 1 | 19 | 23 | 0 | 0 | 0 | 0 | 0 | 0 | 0 | 0 | 0 | 0 | 0
2025 | 1 | 19 | 24 | 1592.1 | 1194.8 | 1920.2 | 630.6 | 900.8 | 1528.5 | 1192.9 | 339.7 | 588 | 5253.9 | 2411.8 | 2025 | 1 | 19 | 24 | 0 | 0 | 0 | 0 | 0 | 0 | 0 | 0 | 0 | 0 | 0
2025 | 1 | 20 | 1 | 1493.8 | 1191.3 | 1938.6 | 631.6 | 907.3 | 1534.6 | 1182 | 340.1 | 579.6 | 5191.2 | 2371.7 | 2025 | 1 | 20 | 1 | 0 | 0 | 0 | 0 | 0 | 0 | 0 | 0 | 0 | 0 | 0
2025 | 1 | 20 | 2 | 1465.3 | 1164.5 | 1900.5 | 630 | 889.8 | 1504.8 | 1148.8 | 331 | 559.4 | 5017.7 | 2290.8 | 2025 | 1 | 20 | 2 | 0 | 0 | 0 | 0 | 0 | 0 | 0 | 0 | 0 | 0 | 0
2025 | 1 | 20 | 3 | 1462.6 | 1163.5 | 1896.5 | 629.9 | 887.7 | 1501.3 | 1139.8 | 327.8 | 548.9 | 4929.9 | 2255.2 | 2025 | 1 | 20 | 3 | 0 | 0 | 0 | 0 | 0 | 0 | 0 | 0 | 0 | 0 | 0
2025 | 1 | 20 | 4 | 1469 | 1165.4 | 1904.5 | 630.3 | 891.4 | 1507.4 | 1140.2 | 327.2 | 544 | 4891.6 | 2248.7 | 2025 | 1 | 20 | 4 | 0 | 0 | 0 | 0 | 0 | 0 | 0 | 0 | 0 | 0 | 0
2025 | 1 | 20 | 5 | 1504.9 | 1196.8 | 1952.2 | 632.8 | 913.2 | 1543 | 1161.2 | 333.9 | 551.5 | 4964.5 | 2296.5 | 2025 | 1 | 20 | 5 | 0 | 0 | 0 | 0 | 0 | 0 | 0 | 0 | 0 | 0 | 0
2025 | 1 | 20 | 6 | 1595.1 | 1277.1 | 2071.9 | 640.2 | 968.3 | 1634 | 1226.5 | 353.9 | 581.5 | 5238.7 | 2427.3 | 2025 | 1 | 20 | 6 | 0 | 0 | 0 | 0 | 0 | 0 | 0 | 0 | 0 | 0 | 0
2025 | 1 | 20 | 7 | 1744 | 1412.5 | 2269.4 | 690.6 | 1056.2 | 1793.4 | 1365.6 | 381.4 | 636.3 | 5735.7 | 2659.3 | 2025 | 1 | 20 | 7 | 0 | 0 | 0 | 0 | 0 | 0 | 0 | 0 | 0 | 0 | 0
2025 | 1 | 20 | 8 | 1838.1 | 1479.9 | 2384.3 | 700.2 | 1128.4 | 1871.8 | 1414.3 | 413.5 | 681.5 | 6147.1 | 2851.3 | 2025 | 1 | 20 | 8 | 7.1 | 8.1 | 14.5 | 1.4 | 10.2 | 11.4 | 9.6 | 1.4 | 1.6 | 6 | 12
2025 | 1 | 20 | 9 | 1852.7 | 1501.9 | 2436.1 | 701.9 | 1165.3 | 1921.3 | 1455.7 | 424.3 | 728.5 | 6503.7 | 2902.4 | 2025 | 1 | 20 | 9 | 46.6 | 52.8 | 95 | 9 | 66.5 | 74.8 | 62.8 | 9 | 10.3 | 39.2 | 78.4
2025 | 1 | 20 | 10 | 1850.4 | 1536.2 | 2493.3 | 703 | 1213.8 | 1980.6 | 1427.4 | 429.6 | 759.7 | 6690 | 2863.2 | 2025 | 1 | 20 | 10 | 119 | 134.9 | 242.6 | 23 | 169.8 | 190.9 | 160.4 | 22.9 | 26.3 | 100.1 | 200.1
2025 | 1 | 20 | 11 | 1845.3 | 1528.8 | 2539.1 | 668.7 | 1245 | 2040.6 | 1414.8 | 430.3 | 776.9 | 6776.7 | 2841.9 | 2025 | 1 | 20 | 11 | 173.4 | 196.5 | 353.5 | 33.6 | 247.4 | 278.1 | 233.8 | 33.3 | 38.3 | 145.9 | 291.5
2025 | 1 | 20 | 12 | 1829.8 | 1525.8 | 2520.1 | 669.9 | 1278.5 | 2001.6 | 1400.3 | 425.1 | 783.9 | 6800.8 | 2812.9 | 2025 | 1 | 20 | 12 | 205.9 | 233.3 | 419.6 | 39.9 | 293.7 | 330.2 | 277.5 | 39.6 | 45.5 | 173.2 | 346.1
2025 | 1 | 20 | 13 | 1811.2 | 1516.4 | 2499.8 | 669.8 | 1274.3 | 1987.4 | 1384.2 | 421.3 | 784.2 | 6788.3 | 2792.2 | 2025 | 1 | 20 | 13 | 215 | 243.7 | 438.2 | 41.6 | 306.8 | 344.9 | 289.9 | 41.3 | 47.5 | 180.9 | 361.4
2025 | 1 | 20 | 14 | 1804.7 | 1511.7 | 2471.8 | 666.8 | 1251.2 | 1968.8 | 1384.1 | 418.8 | 780.4 | 6779.4 | 2789.2 | 2025 | 1 | 20 | 14 | 192.1 | 217.7 | 391.5 | 37.2 | 274.1 | 308.1 | 259 | 36.9 | 42.4 | 161.6 | 322.9
2025 | 1 | 20 | 15 | 1800.4 | 1506.4 | 2439.8 | 662.8 | 1200.1 | 1973.9 | 1394.9 | 418.8 | 773.6 | 6775.3 | 2819.5 | 2025 | 1 | 20 | 15 | 143.5 | 162.6 | 292.4 | 27.8 | 204.7 | 230.1 | 193.4 | 27.6 | 31.7 | 120.7 | 241.1
2025 | 1 | 20 | 16 | 1819.1 | 1511.1 | 2405.9 | 697.5 | 1159.6 | 1920 | 1459.7 | 425.2 | 779.5 | 6893 | 2950.5 | 2025 | 1 | 20 | 16 | 74.7 | 84.7 | 152.3 | 14.5 | 106.6 | 119.8 | 100.7 | 14.4 | 16.5 | 62.9 | 125.6
2025 | 1 | 20 | 17 | 1891.7 | 1534.4 | 2435.5 | 703.7 | 1180.6 | 1911.2 | 1496.8 | 447.6 | 812.4 | 7187.8 | 3072 | 2025 | 1 | 20 | 17 | 19 | 21.5 | 38.6 | 3.7 | 27.1 | 30.4 | 25.6 | 3.6 | 4.2 | 16 | 31.9
2025 | 1 | 20 | 18 | 2010.8 | 1596.8 | 2536.5 | 714.9 | 1275.9 | 1933.4 | 1537.1 | 483.4 | 852 | 7511.2 | 3231.8 | 2025 | 1 | 20 | 18 | 0 | 0 | 0 | 0 | 0 | 0 | 0 | 0 | 0 | 0 | 0
2025 | 1 | 20 | 19 | 2029.8 | 1608.4 | 2559.5 | 716.6 | 1293.2 | 1944.5 | 1549.7 | 487.3 | 847 | 7453.1 | 3275.6 | 2025 | 1 | 20 | 19 | 0 | 0 | 0 | 0 | 0 | 0 | 0 | 0 | 0 | 0 | 0
2025 | 1 | 20 | 20 | 1996.6 | 1581.1 | 2525 | 713.3 | 1265.8 | 1925.9 | 1535.9 | 477.1 | 827.2 | 7281.1 | 3217.7 | 2025 | 1 | 20 | 20 | 0 | 0 | 0 | 0 | 0 | 0 | 0 | 0 | 0 | 0 | 0
2025 | 1 | 20 | 21 | 1939.8 | 1539.5 | 2461.1 | 707.7 | 1220.4 | 1891.5 | 1502.2 | 459.3 | 789.1 | 6980.8 | 3134.2 | 2025 | 1 | 20 | 21 | 0 | 0 | 0 | 0 | 0 | 0 | 0 | 0 | 0 | 0 | 0
2025 | 1 | 20 | 22 | 1850 | 1494.6 | 2377.3 | 698.8 | 1133.9 | 1875.2 | 1478.1 | 427.1 | 739.2 | 6600 | 3043.9 | 2025 | 1 | 20 | 22 | 0 | 0 | 0 | 0 | 0 | 0 | 0 | 0 | 0 | 0 | 0
2025 | 1 | 20 | 23 | 1731.4 | 1412.3 | 2242.9 | 687.2 | 1042.4 | 1793.8 | 1404.4 | 393.3 | 680.5 | 6113 | 2855.3 | 2025 | 1 | 20 | 23 | 0 | 0 | 0 | 0 | 0 | 0 | 0 | 0 | 0 | 0 | 0
2025 | 1 | 20 | 24 | 1626.2 | 1309.3 | 2103.1 | 677.6 | 986.8 | 1678.8 | 1300.6 | 370.9 | 640.9 | 5732.5 | 2600.9 | 2025 | 1 | 20 | 24 | 0 | 0 | 0 | 0 | 0 | 0 | 0 | 0 | 0 | 0 | 0
2025 | 1 | 21 | 1 | 1479.5 | 1157.7 | 1864.2 | 628.4 | 873.9 | 1481.1 | 1126.6 | 325.4 | 553.1 | 4951.7 | 2251.5 | 2025 | 1 | 21 | 1 | 0 | 0 | 0 | 0 | 0 | 0 | 0 | 0 | 0 | 0 | 0
2025 | 1 | 21 | 2 | 1445.8 | 1126.9 | 1820.5 | 627.2 | 853.7 | 1447 | 1091.3 | 315.1 | 530 | 4751.7 | 2166.8 | 2025 | 1 | 21 | 2 | 0 | 0 | 0 | 0 | 0 | 0 | 0 | 0 | 0 | 0 | 0
2025 | 1 | 21 | 3 | 1437.5 | 1119.2 | 1809.5 | 626.9 | 848.3 | 1438 | 1079.7 | 310.9 | 518.7 | 4656.8 | 2126.5 | 2025 | 1 | 21 | 3 | 0 | 0 | 0 | 0 | 0 | 0 | 0 | 0 | 0 | 0 | 0
2025 | 1 | 21 | 4 | 1437.1 | 1116.7 | 1808.1 | 626.9 | 847.7 | 1437.1 | 1075 | 309 | 512.3 | 4604.8 | 2111.5 | 2025 | 1 | 21 | 4 | 0 | 0 | 0 | 0 | 0 | 0 | 0 | 0 | 0 | 0 | 0
2025 | 1 | 21 | 5 | 1469.2 | 1144 | 1849.6 | 628.2 | 866.7 | 1468.2 | 1093.9 | 314.6 | 518.4 | 4664.6 | 2153.3 | 2025 | 1 | 21 | 5 | 0 | 0 | 0 | 0 | 0 | 0 | 0 | 0 | 0 | 0 | 0
2025 | 1 | 21 | 6 | 1558.9 | 1220 | 1965.8 | 633.6 | 920.1 | 1556.2 | 1158.2 | 334.1 | 547.9 | 4934.8 | 2281.4 | 2025 | 1 | 21 | 6 | 0 | 0 | 0 | 0 | 0 | 0 | 0 | 0 | 0 | 0 | 0
2025 | 1 | 21 | 7 | 1712.3 | 1344.4 | 2182.7 | 682.3 | 996.7 | 1747.2 | 1266.8 | 368.8 | 605.4 | 5456.4 | 2507.9 | 2025 | 1 | 21 | 7 | 0 | 0 | 0 | 0 | 0 | 0 | 0 | 0 | 0 | 0 | 0
2025 | 1 | 21 | 8 | 1803.6 | 1427.4 | 2282.4 | 691.1 | 1068.9 | 1809.4 | 1367.8 | 388.3 | 661.9 | 5951.1 | 2669.9 | 2025 | 1 | 21 | 8 | 7.6 | 8.6 | 15.4 | 1.5 | 10.8 | 12.1 | 10.2 | 1.5 | 1.7 | 6.4 | 12.7
2025 | 1 | 21 | 9 | 1807.3 | 1453.6 | 2332.8 | 692 | 1094.9 | 1865.9 | 1355.9 | 397.7 | 691.7 | 6156.2 | 2696.7 | 2025 | 1 | 21 | 9 | 51.7 | 58.6 | 105.4 | 10 | 73.8 | 82.9 | 69.7 | 9.9 | 11.4 | 43.5 | 86.9
2025 | 1 | 21 | 10 | 1793.9 | 1446.5 | 2364.5 | 658.8 | 1172.6 | 1876.5 | 1343.5 | 403.2 | 715.2 | 6310.2 | 2687.2 | 2025 | 1 | 21 | 10 | 136 | 154.1 | 277.1 | 26.3 | 194 | 218 | 183.3 | 26.1 | 30 | 114.4 | 228.5
2025 | 1 | 21 | 11 | 1782.8 | 1454.4 | 2401 | 665.8 | 1222.8 | 1908.3 | 1324.9 | 409.1 | 730.8 | 6363.7 | 2667.4 | 2025 | 1 | 21 | 11 | 204.4 | 231.6 | 416.5 | 39.6 | 291.6 | 327.8 | 275.5 | 39.3 | 45.1 | 171.9 | 343.6
2025 | 1 | 21 | 12 | 1765.2 | 1451.3 | 2407.9 | 672.3 | 1245.8 | 1915.8 | 1308 | 407.9 | 737.6 | 6377.9 | 2638.6 | 2025 | 1 | 21 | 12 | 244.7 | 277.2 | 498.6 | 47.4 | 349 | 392.3 | 329.8 | 47 | 54 | 205.8 | 411.2
2025 | 1 | 21 | 13 | 1747.6 | 1442.1 | 2386.6 | 672.7 | 1238.3 | 1901.9 | 1293.6 | 405.2 | 738 | 6369.1 | 2620.3 | 2025 | 1 | 21 | 13 | 248.4 | 281.5 | 506.2 | 48.1 | 354.4 | 398.3 | 334.8 | 47.7 | 54.9 | 208.9 | 417.5
2025 | 1 | 21 | 14 | 1745.3 | 1438.5 | 2358.9 | 667.6 | 1212 | 1882.8 | 1294.3 | 403.4 | 734.2 | 6369.8 | 2619 | 2025 | 1 | 21 | 14 | 218.9 | 248.1 | 446.2 | 42.4 | 312.3 | 351.1 | 295.1 | 42.1 | 48.4 | 184.2 | 368
2025 | 1 | 21 | 15 | 1743.9 | 1431.3 | 2317.2 | 659.5 | 1170.2 | 1852.9 | 1304.3 | 400.7 | 727.8 | 6371.8 | 2652.6 | 2025 | 1 | 21 | 15 | 170.3 | 193 | 347 | 33 | 243 | 273.1 | 229.6 | 32.7 | 37.6 | 143.2 | 286.2
2025 | 1 | 21 | 16 | 1766.2 | 1440.1 | 2285.4 | 653.1 | 1118.7 | 1839 | 1342.1 | 396.8 | 734.6 | 6494.6 | 2740.7 | 2025 | 1 | 21 | 16 | 92.7 | 105.1 | 188.9 | 18 | 132.3 | 148.7 | 125 | 17.8 | 20.5 | 78 | 155.8
2025 | 1 | 21 | 17 | 1841.4 | 1483.1 | 2327.7 | 692.9 | 1105.8 | 1862.6 | 1434.9 | 416.3 | 752.2 | 6699.2 | 2931.9 | 2025 | 1 | 21 | 17 | 24 | 27.2 | 48.9 | 4.6 | 34.2 | 38.5 | 32.3 | 4.6 | 5.3 | 20.2 | 40.3
2025 | 1 | 21 | 18 | 1955.7 | 1537.8 | 2425.1 | 703.2 | 1183.9 | 1884.5 | 1494.4 | 450.6 | 796.6 | 7062.5 | 3109.7 | 2025 | 1 | 21 | 18 | 0 | 0 | 0 | 0 | 0 | 0 | 0 | 0 | 0 | 0 | 0
2025 | 1 | 21 | 19 | 1970.9 | 1540 | 2441 | 704.6 | 1200.9 | 1881 | 1498 | 454.8 | 787.9 | 6971 | 3130.1 | 2025 | 1 | 21 | 19 | 0 | 0 | 0 | 0 | 0 | 0 | 0 | 0 | 0 | 0 | 0
2025 | 1 | 21 | 20 | 1936.4 | 1522.8 | 2412 | 701.6 | 1167.3 | 1887 | 1490.1 | 440.7 | 759.1 | 6744.5 | 3097.9 | 2025 | 1 | 21 | 20 | 0 | 0 | 0 | 0 | 0 | 0 | 0 | 0 | 0 | 0 | 0
2025 | 1 | 21 | 21 | 1879.5 | 1491.3 | 2356.3 | 696.2 | 1116.1 | 1865.7 | 1470.2 | 420.6 | 727.2 | 6485.7 | 3033.5 | 2025 | 1 | 21 | 21 | 0 | 0 | 0 | 0 | 0 | 0 | 0 | 0 | 0 | 0 | 0
2025 | 1 | 21 | 22 | 1790.9 | 1425.1 | 2253.8 | 687.5 | 1053.7 | 1800.7 | 1413.5 | 397.5 | 684.1 | 6142.9 | 2894 | 2025 | 1 | 21 | 22 | 0 | 0 | 0 | 0 | 0 | 0 | 0 | 0 | 0 | 0 | 0
2025 | 1 | 21 | 23 | 1673.7 | 1321.2 | 2100.4 | 641.1 | 987.4 | 1692.2 | 1321.8 | 372.6 | 652.3 | 5825 | 2668.5 | 2025 | 1 | 21 | 23 | 0 | 0 | 0 | 0 | 0 | 0 | 0 | 0 | 0 | 0 | 0
2025 | 1 | 21 | 24 | 1568.6 | 1235.5 | 1971.7 | 633.5 | 926 | 1573.3 | 1210.9 | 348.1 | 603.3 | 5392.9 | 2437.3 | 2025 | 1 | 21 | 24 | 0 | 0 | 0 | 0 | 0 | 0 | 0 | 0 | 0 | 0 | 0
2025 | 1 | 22 | 1 | 1485.7 | 1166.9 | 1876.3 | 628.8 | 880 | 1492.1 | 1133.2 | 327.5 | 557 | 4987.4 | 2259 | 2025 | 1 | 22 | 1 | 0 | 0 | 0 | 0 | 0 | 0 | 0 | 0 | 0 | 0 | 0
2025 | 1 | 22 | 2 | 1452.3 | 1136 | 1833.1 | 627.7 | 859.9 | 1458.3 | 1098.2 | 317 | 533.9 | 4786.9 | 2176.6 | 2025 | 1 | 22 | 2 | 0 | 0 | 0 | 0 | 0 | 0 | 0 | 0 | 0 | 0 | 0
2025 | 1 | 22 | 3 | 1443.6 | 1128.3 | 1821.4 | 627.3 | 854.2 | 1448.8 | 1086.4 | 312.8 | 522.3 | 4689.2 | 2139.4 | 2025 | 1 | 22 | 3 | 0 | 0 | 0 | 0 | 0 | 0 | 0 | 0 | 0 | 0 | 0
2025 | 1 | 22 | 4 | 1441.6 | 1125.7 | 1819.1 | 627.3 | 852.9 | 1446 | 1082.3 | 310.8 | 515.7 | 4635.8 | 2125.8 | 2025 | 1 | 22 | 4 | 0 | 0 | 0 | 0 | 0 | 0 | 0 | 0 | 0 | 0 | 0
2025 | 1 | 22 | 5 | 1472.7 | 1152.9 | 1859.9 | 628.5 | 871.5 | 1476 | 1101 | 316.5 | 521.5 | 4693.2 | 2169 | 2025 | 1 | 22 | 5 | 0 | 0 | 0 | 0 | 0 | 0 | 0 | 0 | 0 | 0 | 0
2025 | 1 | 22 | 6 | 1560.8 | 1228.5 | 1973.9 | 634 | 924 | 1562.7 | 1164.4 | 335.7 | 550.7 | 4960.2 | 2298.5 | 2025 | 1 | 22 | 6 | 0 | 0 | 0 | 0 | 0 | 0 | 0 | 0 | 0 | 0 | 0
2025 | 1 | 22 | 7 | 1711.5 | 1356.5 | 2186.4 | 682.7 | 997.3 | 1756.4 | 1273.5 | 369.5 | 608.9 | 5488 | 2526.9 | 2025 | 1 | 22 | 7 | 0 | 0 | 0 | 0 | 0 | 0 | 0 | 0 | 0 | 0 | 0
2025 | 1 | 22 | 8 | 1801.3 | 1431.8 | 2283.2 | 691.4 | 1070.9 | 1812.6 | 1378.1 | 388.9 | 665.4 | 5982.9 | 2693.4 | 2025 | 1 | 22 | 8 | 7.6 | 8.7 | 15.6 | 1.5 | 10.9 | 12.3 | 10.3 | 1.5 | 1.7 | 6.4 | 12.9
2025 | 1 | 22 | 9 | 1805.2 | 1458.5 | 2331.4 | 692.4 | 1096.3 | 1865.8 | 1360.6 | 398.3 | 691.2 | 6180.1 | 2710.6 | 2025 | 1 | 22 | 9 | 50.4 | 57.2 | 102.8 | 9.8 | 72 | 80.9 | 68 | 9.7 | 11.1 | 42.4 | 84.8
2025 | 1 | 22 | 10 | 1793.1 | 1451.6 | 2356.6 | 658.2 | 1163.9 | 1881.2 | 1348.6 | 401.7 | 718.9 | 6360.8 | 2694.7 | 2025 | 1 | 22 | 10 | 123.5 | 139.9 | 251.6 | 23.9 | 176.1 | 198 | 166.4 | 23.7 | 27.3 | 103.8 | 207.5
2025 | 1 | 22 | 11 | 1783.8 | 1458.5 | 2377.4 | 661.1 | 1196.1 | 1894 | 1331.1 | 408.2 | 733.3 | 6428 | 2669.7 | 2025 | 1 | 22 | 11 | 169.1 | 191.6 | 344.6 | 32.7 | 241.2 | 271.2 | 227.9 | 32.5 | 37.3 | 142.2 | 284.2
2025 | 1 | 22 | 12 | 1769 | 1454.5 | 2368.8 | 662.4 | 1200 | 1889.3 | 1317.6 | 407 | 738.7 | 6452.3 | 2640.4 | 2025 | 1 | 22 | 12 | 184.6 | 209.2 | 376.2 | 35.7 | 263.4 | 296.1 | 248.9 | 35.5 | 40.8 | 155.3 | 310.3
2025 | 1 | 22 | 13 | 1753 | 1444.7 | 2340.8 | 660.8 | 1183.8 | 1869.6 | 1306.1 | 404.3 | 739.2 | 6453.2 | 2625.5 | 2025 | 1 | 22 | 13 | 176.8 | 200.4 | 360.3 | 34.2 | 252.3 | 283.6 | 238.3 | 34 | 39.1 | 148.7 | 297.2
2025 | 1 | 22 | 14 | 1749.3 | 1441.4 | 2321.7 | 658.7 | 1167.7 | 1857 | 1309.2 | 402.7 | 737.5 | 6450.8 | 2630.8 | 2025 | 1 | 22 | 14 | 160.5 | 181.8 | 327 | 31.1 | 228.9 | 257.3 | 216.3 | 30.8 | 35.4 | 135 | 269.7
2025 | 1 | 22 | 15 | 1747.6 | 1434.1 | 2286.8 | 654 | 1132.2 | 1830.9 | 1323.2 | 399.6 | 732.9 | 6456.5 | 2671.3 | 2025 | 1 | 22 | 15 | 119.2 | 135 | 242.9 | 23.1 | 170 | 191.1 | 160.6 | 22.9 | 26.3 | 100.2 | 200.3
2025 | 1 | 22 | 16 | 1767.3 | 1459.6 | 2282.6 | 652.2 | 1086.5 | 1862 | 1359.1 | 398.1 | 737.7 | 6543.7 | 2768.4 | 2025 | 1 | 22 | 16 | 63.9 | 72.4 | 130.1 | 12.4 | 91.1 | 102.4 | 86.1 | 12.3 | 14.1 | 53.7 | 107.3
2025 | 1 | 22 | 17 | 1837.9 | 1484.8 | 2324.1 | 693.1 | 1101.4 | 1860 | 1440.8 | 417.4 | 759.2 | 6767.6 | 2952.3 | 2025 | 1 | 22 | 17 | 17.5 | 19.8 | 35.6 | 3.4 | 24.9 | 28 | 23.5 | 3.4 | 3.9 | 14.7 | 29.4
2025 | 1 | 22 | 18 | 1950 | 1538.9 | 2424.8 | 703.7 | 1184.7 | 1883.1 | 1499.7 | 452.4 | 805.8 | 7126.2 | 3118.6 | 2025 | 1 | 22 | 18 | 0 | 0 | 0 | 0 | 0 | 0 | 0 | 0 | 0 | 0 | 0
2025 | 1 | 22 | 19 | 1965.9 | 1539.4 | 2440.6 | 705.2 | 1202.2 | 1879.7 | 1501.3 | 456.9 | 795 | 7025.7 | 3138.3 | 2025 | 1 | 22 | 19 | 0 | 0 | 0 | 0 | 0 | 0 | 0 | 0 | 0 | 0 | 0
2025 | 1 | 22 | 20 | 1933.3 | 1524.2 | 2414.8 | 702.1 | 1170 | 1885.6 | 1499.2 | 443.1 | 767 | 6796.8 | 3110.1 | 2025 | 1 | 22 | 20 | 0 | 0 | 0 | 0 | 0 | 0 | 0 | 0 | 0 | 0 | 0
2025 | 1 | 22 | 21 | 1880 | 1494.9 | 2364.2 | 697 | 1121.1 | 1868.1 | 1476.9 | 423.5 | 732.5 | 6531.8 | 3048.1 | 2025 | 1 | 22 | 21 | 0 | 0 | 0 | 0 | 0 | 0 | 0 | 0 | 0 | 0 | 0
2025 | 1 | 22 | 22 | 1795.4 | 1429.6 | 2263.9 | 688.6 | 1061.8 | 1807.9 | 1427.3 | 401 | 690.6 | 6194.1 | 2925.4 | 2025 | 1 | 22 | 22 | 0 | 0 | 0 | 0 | 0 | 0 | 0 | 0 | 0 | 0 | 0
2025 | 1 | 22 | 23 | 1678.8 | 1327.5 | 2115.3 | 677.8 | 992.7 | 1712.1 | 1347.9 | 375.3 | 657 | 5867.5 | 2718.6 | 2025 | 1 | 22 | 23 | 0 | 0 | 0 | 0 | 0 | 0 | 0 | 0 | 0 | 0 | 0
2025 | 1 | 22 | 24 | 1572.9 | 1241.3 | 1984 | 634.3 | 931.4 | 1581.8 | 1225.6 | 350.7 | 608.3 | 5438.2 | 2469 | 2025 | 1 | 22 | 24 | 0 | 0 | 0 | 0 | 0 | 0 | 0 | 0 | 0 | 0 | 0
2025 | 1 | 23 | 1 | 1473.6 | 1129.6 | 1812.8 | 626.8 | 850.2 | 1441.8 | 1098.4 | 317.6 | 543.4 | 4864.2 | 2203.5 | 2025 | 1 | 23 | 1 | 0 | 0 | 0 | 0 | 0 | 0 | 0 | 0 | 0 | 0 | 0
2025 | 1 | 23 | 2 | 1438.9 | 1099.5 | 1768.7 | 626 | 829.8 | 1407.6 | 1062.8 | 306.9 | 519.4 | 4655.8 | 2116.1 | 2025 | 1 | 23 | 2 | 0 | 0 | 0 | 0 | 0 | 0 | 0 | 0 | 0 | 0 | 0
2025 | 1 | 23 | 3 | 1428.5 | 1088.7 | 1755.2 | 626 | 823.3 | 1396.8 | 1049.5 | 302.3 | 507.3 | 4553.7 | 2070.5 | 2025 | 1 | 23 | 3 | 0 | 0 | 0 | 0 | 0 | 0 | 0 | 0 | 0 | 0 | 0
2025 | 1 | 23 | 4 | 1425 | 1084.9 | 1750.7 | 625.9 | 821.2 | 1392.8 | 1042.6 | 299.7 | 499.5 | 4489.7 | 2049.1 | 2025 | 1 | 23 | 4 | 0 | 0 | 0 | 0 | 0 | 0 | 0 | 0 | 0 | 0 | 0
2025 | 1 | 23 | 5 | 1456.7 | 1111.2 | 1790.5 | 626.4 | 839.5 | 1422.8 | 1059.6 | 305.1 | 504.6 | 4540.5 | 2087.9 | 2025 | 1 | 23 | 5 | 0 | 0 | 0 | 0 | 0 | 0 | 0 | 0 | 0 | 0 | 0
2025 | 1 | 23 | 6 | 1546.3 | 1185.2 | 1904.2 | 630 | 891.6 | 1508.4 | 1121 | 324.1 | 533.1 | 4800.4 | 2213.1 | 2025 | 1 | 23 | 6 | 0 | 0 | 0 | 0 | 0 | 0 | 0 | 0 | 0 | 0 | 0
2025 | 1 | 23 | 7 | 1701.5 | 1303.8 | 2098.2 | 677.1 | 981.5 | 1658.6 | 1230.6 | 358.2 | 590.1 | 5317.4 | 2437.4 | 2025 | 1 | 23 | 7 | 0 | 0 | 0 | 0 | 0 | 0 | 0 | 0 | 0 | 0 | 0
2025 | 1 | 23 | 8 | 1795.9 | 1401.7 | 2233 | 685.9 | 1022.4 | 1789.9 | 1305.8 | 378.3 | 645.7 | 5807.3 | 2594.9 | 2025 | 1 | 23 | 8 | 4.8 | 5.4 | 9.8 | 0.9 | 6.8 | 7.7 | 6.5 | 0.9 | 1.1 | 4 | 8.1
2025 | 1 | 23 | 9 | 1802.9 | 1413.7 | 2265.3 | 687 | 1047.6 | 1824.6 | 1322.4 | 385.2 | 679.6 | 6074.8 | 2627.3 | 2025 | 1 | 23 | 9 | 31.6 | 35.8 | 64.5 | 6.1 | 45.1 | 50.7 | 42.6 | 6.1 | 7 | 26.6 | 53.2
2025 | 1 | 23 | 10 | 1795.3 | 1410 | 2272.3 | 652.4 | 1104.1 | 1812 | 1314.9 | 393 | 698.4 | 6176 | 2621.5 | 2025 | 1 | 23 | 10 | 81.4 | 92.2 | 165.9 | 15.8 | 116.1 | 130.5 | 109.7 | 15.6 | 18 | 68.5 | 136.8
2025 | 1 | 23 | 11 | 1787.3 | 1416.5 | 2291.8 | 654.1 | 1133.1 | 1825.1 | 1301.2 | 397.2 | 706.8 | 6220.4 | 2599 | 2025 | 1 | 23 | 11 | 121.5 | 137.7 | 247.6 | 23.5 | 173.3 | 194.8 | 163.8 | 23.3 | 26.8 | 102.2 | 204.2
2025 | 1 | 23 | 12 | 1769.9 | 1412.7 | 2291.2 | 656.5 | 1146.9 | 1826.7 | 1285.7 | 396.1 | 713 | 6239.6 | 2572.7 | 2025 | 1 | 23 | 12 | 149.8 | 169.8 | 305.3 | 29 | 213.8 | 240.3 | 202 | 28.8 | 33.1 | 126 | 251.8
2025 | 1 | 23 | 13 | 1751.1 | 1402.3 | 2272.1 | 656.8 | 1141.9 | 1813.9 | 1271.6 | 393.6 | 714.8 | 6242.3 | 2554.4 | 2025 | 1 | 23 | 13 | 157 | 177.9 | 319.8 | 30.4 | 223.9 | 251.7 | 211.6 | 30.2 | 34.7 | 132 | 263.8
2025 | 1 | 23 | 14 | 1747.2 | 1399.4 | 2253 | 654.2 | 1126.5 | 1801.7 | 1274.8 | 391.8 | 711.3 | 6231 | 2555.3 | 2025 | 1 | 23 | 14 | 141.7 | 160.6 | 288.8 | 27.4 | 202.2 | 227.3 | 191.1 | 27.2 | 31.3 | 119.2 | 238.2
2025 | 1 | 23 | 15 | 1743.7 | 1392.5 | 2223.4 | 650.4 | 1099.3 | 1780.6 | 1285.9 | 389.5 | 704.8 | 6212.4 | 2592 | 2025 | 1 | 23 | 15 | 112.5 | 127.5 | 229.3 | 21.8 | 160.5 | 180.4 | 151.7 | 21.6 | 24.9 | 94.6 | 189.1
2025 | 1 | 23 | 16 | 1761.5 | 1399.5 | 2206.7 | 647.5 | 1068.5 | 1767.9 | 1319 | 389.6 | 704.1 | 6280.8 | 2678.4 | 2025 | 1 | 23 | 16 | 63.9 | 72.4 | 130.3 | 12.4 | 91.2 | 102.5 | 86.2 | 12.3 | 14.1 | 53.8 | 107.5
2025 | 1 | 23 | 17 | 1830.5 | 1445.7 | 2266.5 | 687.1 | 1058.3 | 1818 | 1415.7 | 403.5 | 729.5 | 6512.9 | 2881.9 | 2025 | 1 | 23 | 17 | 17.4 | 19.7 | 35.4 | 3.4 | 24.8 | 27.9 | 23.4 | 3.3 | 3.8 | 14.6 | 29.2
2025 | 1 | 23 | 18 | 1939.9 | 1510.5 | 2370.6 | 696.9 | 1128.3 | 1873.2 | 1477.2 | 430.6 | 763.4 | 6804.7 | 3056.8 | 2025 | 1 | 23 | 18 | 0 | 0 | 0 | 0 | 0 | 0 | 0 | 0 | 0 | 0 | 0
2025 | 1 | 23 | 19 | 1954.6 | 1512.5 | 2386.8 | 698.4 | 1141.5 | 1877.8 | 1482.9 | 433.7 | 753.1 | 6695.4 | 3087 | 2025 | 1 | 23 | 19 | 0 | 0 | 0 | 0 | 0 | 0 | 0 | 0 | 0 | 0 | 0
2025 | 1 | 23 | 20 | 1921.6 | 1494 | 2355.4 | 695.5 | 1114.7 | 1865.8 | 1473.1 | 421.7 | 730.2 | 6505.6 | 3043 | 2025 | 1 | 23 | 20 | 0 | 0 | 0 | 0 | 0 | 0 | 0 | 0 | 0 | 0 | 0
2025 | 1 | 23 | 21 | 1867.4 | 1453.5 | 2294.2 | 690.5 | 1077.6 | 1830.7 | 1449 | 406.4 | 696.8 | 6229.6 | 2973.3 | 2025 | 1 | 23 | 21 | 0 | 0 | 0 | 0 | 0 | 0 | 0 | 0 | 0 | 0 | 0
2025 | 1 | 23 | 22 | 1781.9 | 1399.7 | 2206.4 | 682.2 | 1009.1 | 1782.2 | 1395.8 | 380.7 | 675.2 | 6024.6 | 2848.2 | 2025 | 1 | 23 | 22 | 0 | 0 | 0 | 0 | 0 | 0 | 0 | 0 | 0 | 0 | 0
2025 | 1 | 23 | 23 | 1666 | 1284.9 | 2041.9 | 637 | 960.2 | 1635.1 | 1280.5 | 362 | 633.4 | 5653.5 | 2596.8 | 2025 | 1 | 23 | 23 | 0 | 0 | 0 | 0 | 0 | 0 | 0 | 0 | 0 | 0 | 0
2025 | 1 | 23 | 24 | 1560 | 1200.2 | 1915.1 | 630.3 | 899.6 | 1529.1 | 1184.6 | 338.2 | 586.8 | 5243.1 | 2378.7 | 2025 | 1 | 23 | 24 | 0 | 0 | 0 | 0 | 0 | 0 | 0 | 0 | 0 | 0 | 0
2025 | 1 | 24 | 1 | 1524.7 | 1100.5 | 1764.7 | 625.9 | 828 | 1405.3 | 1070.9 | 309.8 | 532.1 | 4762.7 | 2158.3 | 2025 | 1 | 24 | 1 | 0 | 0 | 0 | 0 | 0 | 0 | 0 | 0 | 0 | 0 | 0
2025 | 1 | 24 | 2 | 1487 | 1069.6 | 1719.7 | 625.4 | 807.2 | 1370 | 1034.3 | 299 | 508.5 | 4557 | 2071.5 | 2025 | 1 | 24 | 2 | 0 | 0 | 0 | 0 | 0 | 0 | 0 | 0 | 0 | 0 | 0
2025 | 1 | 24 | 3 | 1474.5 | 1057.9 | 1704.5 | 625.3 | 800 | 1358.1 | 1019.6 | 294.2 | 496.1 | 4452.1 | 2024.2 | 2025 | 1 | 24 | 3 | 0 | 0 | 0 | 0 | 0 | 0 | 0 | 0 | 0 | 0 | 0
2025 | 1 | 24 | 4 | 1468 | 1052.5 | 1696.2 | 625.2 | 796.2 | 1351.6 | 1010.1 | 291.1 | 487.8 | 4383.2 | 1999.7 | 2025 | 1 | 24 | 4 | 0 | 0 | 0 | 0 | 0 | 0 | 0 | 0 | 0 | 0 | 0
2025 | 1 | 24 | 5 | 1500 | 1076.6 | 1733.6 | 625.7 | 813.4 | 1380.3 | 1026.1 | 295.9 | 492.4 | 4429.2 | 2036 | 2025 | 1 | 24 | 5 | 0 | 0 | 0 | 0 | 0 | 0 | 0 | 0 | 0 | 0 | 0
2025 | 1 | 24 | 6 | 1590.5 | 1147 | 1841.1 | 627.6 | 862.9 | 1461.9 | 1085.7 | 314 | 520.1 | 4682.8 | 2155.9 | 2025 | 1 | 24 | 6 | 0 | 0 | 0 | 0 | 0 | 0 | 0 | 0 | 0 | 0 | 0
2025 | 1 | 24 | 7 | 1749.1 | 1260.6 | 2027.8 | 636.7 | 949.4 | 1606.4 | 1191.7 | 347 | 576 | 5190.6 | 2373.9 | 2025 | 1 | 24 | 7 | 0 | 0 | 0 | 0 | 0 | 0 | 0 | 0 | 0 | 0 | 0
2025 | 1 | 24 | 8 | 1849.8 | 1339.4 | 2158.7 | 680.2 | 1008.2 | 1728.6 | 1264.8 | 371.7 | 630.9 | 5670.5 | 2532.6 | 2025 | 1 | 24 | 8 | 8.5 | 9.7 | 17.4 | 1.7 | 12.2 | 13.7 | 11.5 | 1.6 | 1.9 | 7.2 | 14.4
2025 | 1 | 24 | 9 | 1854.9 | 1357.6 | 2194.4 | 647.2 | 1054.8 | 1744.1 | 1284 | 381.4 | 667.4 | 5937.1 | 2572 | 2025 | 1 | 24 | 9 | 54.6 | 61.8 | 111.2 | 10.6 | 77.8 | 87.5 | 73.6 | 10.5 | 12.1 | 45.9 | 91.7
2025 | 1 | 24 | 10 | 1838.4 | 1371.8 | 2246.7 | 654 | 1120.3 | 1788.8 | 1276.9 | 386.8 | 696.6 | 6092.9 | 2568.9 | 2025 | 1 | 24 | 10 | 139.3 | 157.8 | 283.8 | 27 | 198.7 | 223.3 | 187.7 | 26.8 | 30.8 | 117.1 | 234.1
2025 | 1 | 24 | 11 | 1819.6 | 1379.1 | 2281.8 | 664.9 | 1169.5 | 1819.1 | 1263.4 | 388.5 | 712.2 | 6149.5 | 2551.7 | 2025 | 1 | 24 | 11 | 207 | 234.5 | 421.7 | 40.1 | 295.2 | 331.9 | 279 | 39.8 | 45.7 | 174.1 | 347.8
2025 | 1 | 24 | 12 | 1794.5 | 1373.9 | 2286.7 | 665.7 | 1191.2 | 1824.1 | 1246.4 | 387.3 | 718.9 | 6162.1 | 2525.4 | 2025 | 1 | 24 | 12 | 247.1 | 279.9 | 503.4 | 47.8 | 352.4 | 396.2 | 333 | 47.5 | 54.6 | 207.8 | 415.2
2025 | 1 | 24 | 13 | 1772.9 | 1362.5 | 2264.3 | 660.2 | 1183.5 | 1808.6 | 1230 | 384.3 | 718.5 | 6149.6 | 2503.8 | 2025 | 1 | 24 | 13 | 251.6 | 285.1 | 512.8 | 48.7 | 359 | 403.5 | 339.2 | 48.3 | 55.6 | 211.7 | 422.9
2025 | 1 | 24 | 14 | 1771.9 | 1355.1 | 2228.5 | 663.7 | 1149.9 | 1783.3 | 1233.6 | 381.6 | 712.4 | 6135.6 | 2506.4 | 2025 | 1 | 24 | 14 | 214.7 | 243.2 | 437.5 | 41.6 | 306.3 | 344.3 | 289.4 | 41.2 | 47.4 | 180.6 | 360.8
2025 | 1 | 24 | 15 | 1775.4 | 1344.1 | 2176.2 | 654.5 | 1095.8 | 1743.6 | 1246.3 | 378.5 | 701.9 | 6117.4 | 2540.1 | 2025 | 1 | 24 | 15 | 151.5 | 171.7 | 308.7 | 29.3 | 216.1 | 242.9 | 204.2 | 29.1 | 33.5 | 127.4 | 254.6
2025 | 1 | 24 | 16 | 1800.1 | 1345.3 | 2145.5 | 644.9 | 1049.2 | 1720.2 | 1276.7 | 380.2 | 698.3 | 6153.8 | 2616.5 | 2025 | 1 | 24 | 16 | 83.3 | 94.4 | 169.9 | 16.1 | 118.9 | 133.7 | 112.4 | 16 | 18.4 | 70.1 | 140.1
2025 | 1 | 24 | 17 | 1872.8 | 1394.8 | 2185.1 | 645.2 | 1027.1 | 1786.1 | 1365.2 | 384.4 | 700.4 | 6281.3 | 2831.6 | 2025 | 1 | 24 | 17 | 22.3 | 25.2 | 45.4 | 4.3 | 31.8 | 35.7 | 30 | 4.3 | 4.9 | 18.7 | 37.4
2025 | 1 | 24 | 18 | 1976.4 | 1456 | 2282.5 | 689.1 | 1072.8 | 1824.6 | 1442.7 | 410.1 | 731.2 | 6535.5 | 2999.3 | 2025 | 1 | 24 | 18 | 0 | 0 | 0 | 0 | 0 | 0 | 0 | 0 | 0 | 0 | 0
2025 | 1 | 24 | 19 | 1980.4 | 1455 | 2291 | 689.6 | 1076 | 1828.3 | 1452.4 | 410.2 | 722.3 | 6438.2 | 3023.3 | 2025 | 1 | 24 | 19 | 0 | 0 | 0 | 0 | 0 | 0 | 0 | 0 | 0 | 0 | 0
2025 | 1 | 24 | 20 | 1937.7 | 1423.3 | 2247.9 | 686 | 1047.1 | 1795.7 | 1428.8 | 399.9 | 693.3 | 6198.2 | 2964.8 | 2025 | 1 | 24 | 20 | 0 | 0 | 0 | 0 | 0 | 0 | 0 | 0 | 0 | 0 | 0
2025 | 1 | 24 | 21 | 1881.6 | 1391.2 | 2196.8 | 681 | 1003.2 | 1777.4 | 1399.1 | 380.9 | 677.8 | 6040 | 2873 | 2025 | 1 | 24 | 21 | 0 | 0 | 0 | 0 | 0 | 0 | 0 | 0 | 0 | 0 | 0
2025 | 1 | 24 | 22 | 1805 | 1310.4 | 2084.8 | 639.1 | 980.1 | 1668.4 | 1353.9 | 371 | 650.5 | 5800.1 | 2769.7 | 2025 | 1 | 24 | 22 | 0 | 0 | 0 | 0 | 0 | 0 | 0 | 0 | 0 | 0 | 0
2025 | 1 | 24 | 23 | 1702 | 1227.6 | 1965.3 | 632.3 | 923.8 | 1572.3 | 1245.2 | 349.8 | 614.2 | 5480 | 2542.2 | 2025 | 1 | 24 | 23 | 0 | 0 | 0 | 0 | 0 | 0 | 0 | 0 | 0 | 0 | 0
2025 | 1 | 24 | 24 | 1599 | 1148.7 | 1849.7 | 627.6 | 868.5 | 1475.3 | 1159.6 | 328.5 | 573.8 | 5125.2 | 2351.4 | 2025 | 1 | 24 | 24 | 0 | 0 | 0 | 0 | 0 | 0 | 0 | 0 | 0 | 0 | 0
2025 | 1 | 25 | 1 | 1607.1 | 1059.9 | 1712.3 | 625.3 | 802.9 | 1361.2 | 1054.5 | 302.2 | 522.1 | 4671.5 | 2131.2 | 2025 | 1 | 25 | 1 | 0 | 0 | 0 | 0 | 0 | 0 | 0 | 0 | 0 | 0 | 0
2025 | 1 | 25 | 2 | 1561.4 | 1027.5 | 1662.3 | 624.8 | 779.7 | 1322 | 1013.8 | 291.2 | 498.8 | 4468.7 | 2032.9 | 2025 | 1 | 25 | 2 | 0 | 0 | 0 | 0 | 0 | 0 | 0 | 0 | 0 | 0 | 0
2025 | 1 | 25 | 3 | 1543.2 | 1012.4 | 1642.4 | 624.6 | 770.3 | 1306.1 | 995.6 | 285.6 | 485.5 | 4357.1 | 1979.5 | 2025 | 1 | 25 | 3 | 0 | 0 | 0 | 0 | 0 | 0 | 0 | 0 | 0 | 0 | 0
2025 | 1 | 25 | 4 | 1527.9 | 1001.7 | 1625.3 | 624.4 | 762.3 | 1292.7 | 981.1 | 280.8 | 474.5 | 4262.1 | 1940.3 | 2025 | 1 | 25 | 4 | 0 | 0 | 0 | 0 | 0 | 0 | 0 | 0 | 0 | 0 | 0
2025 | 1 | 25 | 5 | 1542.1 | 1011.4 | 1640.3 | 624.6 | 769.1 | 1304.1 | 987.7 | 282 | 473 | 4253.8 | 1948.5 | 2025 | 1 | 25 | 5 | 0 | 0 | 0 | 0 | 0 | 0 | 0 | 0 | 0 | 0 | 0
2025 | 1 | 25 | 6 | 1587.3 | 1044.3 | 1690.6 | 625.3 | 792 | 1341.3 | 1017.1 | 289.6 | 482.3 | 4340.6 | 2002.4 | 2025 | 1 | 25 | 6 | 0 | 0 | 0 | 0 | 0 | 0 | 0 | 0 | 0 | 0 | 0
2025 | 1 | 25 | 7 | 1671.9 | 1100.6 | 1782.3 | 626.2 | 834.6 | 1412 | 1074.2 | 304.6 | 504 | 4538.4 | 2118.6 | 2025 | 1 | 25 | 7 | 0 | 0 | 0 | 0 | 0 | 0 | 0 | 0 | 0 | 0 | 0
2025 | 1 | 25 | 8 | 1753.4 | 1155.3 | 1878.4 | 629.6 | 883.2 | 1487.2 | 1126.9 | 321.1 | 531.9 | 4774.9 | 2225.6 | 2025 | 1 | 25 | 8 | 8.2 | 9.3 | 16.6 | 1.6 | 11.7 | 13.1 | 11 | 1.6 | 1.8 | 6.9 | 13.7
2025 | 1 | 25 | 9 | 1791.8 | 1186.9 | 1960.7 | 636.4 | 941.8 | 1552.8 | 1158.2 | 333.8 | 561.2 | 4981.3 | 2296.6 | 2025 | 1 | 25 | 9 | 50.3 | 57 | 102.5 | 9.7 | 71.8 | 80.7 | 67.8 | 9.7 | 11.1 | 42.3 | 84.5
2025 | 1 | 25 | 10 | 1800.2 | 1217 | 2040.9 | 649.1 | 1016.2 | 1619 | 1164.3 | 342.9 | 590.8 | 5150.8 | 2332.4 | 2025 | 1 | 25 | 10 | 126.2 | 143 | 257.2 | 24.4 | 180.1 | 202.4 | 170.1 | 24.3 | 27.9 | 106.2 | 212.2
2025 | 1 | 25 | 11 | 1785.4 | 1229.8 | 2079.7 | 651.6 | 1063.5 | 1653.2 | 1156.7 | 346.6 | 611.9 | 5266.7 | 2333 | 2025 | 1 | 25 | 11 | 185.7 | 210.5 | 378.5 | 36 | 265 | 297.9 | 250.4 | 35.7 | 41 | 156.2 | 312.2
2025 | 1 | 25 | 12 | 1765.2 | 1228.5 | 2075.5 | 636.5 | 1072 | 1653 | 1146.5 | 346.3 | 621.1 | 5325 | 2324.8 | 2025 | 1 | 25 | 12 | 206.5 | 234 | 420.8 | 40 | 294.6 | 331.2 | 278.4 | 39.7 | 45.6 | 173.7 | 347.1
2025 | 1 | 25 | 13 | 1750 | 1219.7 | 2043.6 | 636.5 | 1051.3 | 1630.8 | 1137.8 | 343.6 | 620.8 | 5334.6 | 2319.3 | 2025 | 1 | 25 | 13 | 192.6 | 218.3 | 392.6 | 37.3 | 274.8 | 308.9 | 259.7 | 37 | 42.5 | 162 | 323.8
2025 | 1 | 25 | 14 | 1735.9 | 1208.8 | 2010.9 | 637.9 | 1029.8 | 1608.9 | 1133.1 | 339.5 | 615 | 5297.6 | 2308 | 2025 | 1 | 25 | 14 | 177.5 | 201.1 | 361.7 | 34.4 | 253.2 | 284.6 | 239.3 | 34.1 | 39.2 | 149.3 | 298.3
2025 | 1 | 25 | 15 | 1737.4 | 1201.7 | 1978.4 | 645.9 | 999.6 | 1585.8 | 1136.3 | 336.8 | 607.9 | 5275 | 2324.3 | 2025 | 1 | 25 | 15 | 144.4 | 163.6 | 294.2 | 28 | 206 | 231.5 | 194.6 | 27.7 | 31.9 | 121.4 | 242.6
2025 | 1 | 25 | 16 | 1780.1 | 1212.2 | 1961.1 | 640.7 | 961.1 | 1573.3 | 1170.6 | 339.2 | 603.2 | 5307.6 | 2393.8 | 2025 | 1 | 25 | 16 | 79.8 | 90.4 | 162.5 | 15.4 | 113.8 | 127.9 | 107.5 | 15.3 | 17.6 | 67.1 | 134
2025 | 1 | 25 | 17 | 1875.2 | 1261 | 2010.7 | 635.5 | 957.5 | 1611.7 | 1246.5 | 351.5 | 612.6 | 5448 | 2559.3 | 2025 | 1 | 25 | 17 | 24.1 | 27.3 | 49.2 | 4.7 | 34.4 | 38.7 | 32.5 | 4.6 | 5.3 | 20.3 | 40.6
2025 | 1 | 25 | 18 | 2005.5 | 1358.6 | 2138.4 | 677.7 | 995.2 | 1733.7 | 1383.8 | 373.1 | 638.1 | 5694.5 | 2831.8 | 2025 | 1 | 25 | 18 | 0 | 0 | 0 | 0 | 0 | 0 | 0 | 0 | 0 | 0 | 0
2025 | 1 | 25 | 19 | 2021.2 | 1375.4 | 2165.4 | 678.8 | 996 | 1761.8 | 1392.6 | 376.7 | 646.7 | 5754.5 | 2855.1 | 2025 | 1 | 25 | 19 | 0 | 0 | 0 | 0 | 0 | 0 | 0 | 0 | 0 | 0 | 0
2025 | 1 | 25 | 20 | 1983 | 1331.8 | 2108.4 | 640.4 | 990.7 | 1701.5 | 1378 | 371.8 | 638.9 | 5680.7 | 2816 | 2025 | 1 | 25 | 20 | 0 | 0 | 0 | 0 | 0 | 0 | 0 | 0 | 0 | 0 | 0
2025 | 1 | 25 | 21 | 1931.1 | 1292.4 | 2051.7 | 636.7 | 964.5 | 1641.3 | 1318.3 | 362.1 | 624.7 | 5559.4 | 2703.4 | 2025 | 1 | 25 | 21 | 0 | 0 | 0 | 0 | 0 | 0 | 0 | 0 | 0 | 0 | 0
2025 | 1 | 25 | 22 | 1855.5 | 1238.5 | 1969.8 | 632 | 926.3 | 1577.1 | 1256.4 | 348.6 | 605.9 | 5396.4 | 2575.3 | 2025 | 1 | 25 | 22 | 0 | 0 | 0 | 0 | 0 | 0 | 0 | 0 | 0 | 0 | 0
2025 | 1 | 25 | 23 | 1757.7 | 1169.2 | 1866.1 | 627.9 | 877.3 | 1493.6 | 1184.2 | 331.3 | 579 | 5162.1 | 2424.8 | 2025 | 1 | 25 | 23 | 0 | 0 | 0 | 0 | 0 | 0 | 0 | 0 | 0 | 0 | 0
2025 | 1 | 25 | 24 | 1660.2 | 1101.1 | 1765.1 | 625.9 | 829 | 1408.9 | 1108.2 | 313.5 | 547.3 | 4886.1 | 2259.9 | 2025 | 1 | 25 | 24 | 0 | 0 | 0 | 0 | 0 | 0 | 0 | 0 | 0 | 0 | 0
2025 | 1 | 26 | 1 | 1543.5 | 1038.6 | 1681.5 | 625 | 788 | 1334.7 | 1037.8 | 297.5 | 514.2 | 4600.3 | 2105.9 | 2025 | 1 | 26 | 1 | 0 | 0 | 0 | 0 | 0 | 0 | 0 | 0 | 0 | 0 | 0
2025 | 1 | 26 | 2 | 1523.2 | 1021.4 | 1657.6 | 624.7 | 777.2 | 1317 | 1011.8 | 290.8 | 499 | 4470.8 | 2035.9 | 2025 | 1 | 26 | 2 | 0 | 0 | 0 | 0 | 0 | 0 | 0 | 0 | 0 | 0 | 0
2025 | 1 | 26 | 3 | 1457.9 | 975.5 | 1586.1 | 622.9 | 743.5 | 1260 | 961.2 | 276.2 | 469.4 | 4211.5 | 1923.2 | 2025 | 1 | 26 | 3 | 0 | 0 | 0 | 0 | 0 | 0 | 0 | 0 | 0 | 0 | 0
2025 | 1 | 26 | 4 | 1471.3 | 982.6 | 1599.6 | 623.7 | 749.9 | 1271.3 | 963.5 | 276.7 | 467.4 | 4199.2 | 1915.7 | 2025 | 1 | 26 | 4 | 0 | 0 | 0 | 0 | 0 | 0 | 0 | 0 | 0 | 0 | 0
2025 | 1 | 26 | 5 | 1481 | 989 | 1609.9 | 624 | 754.7 | 1279.1 | 967.8 | 277.1 | 465.3 | 4184.3 | 1918.6 | 2025 | 1 | 26 | 5 | 0 | 0 | 0 | 0 | 0 | 0 | 0 | 0 | 0 | 0 | 0
2025 | 1 | 26 | 6 | 1515.4 | 1014.3 | 1649 | 624.7 | 772.4 | 1307.9 | 990.5 | 283 | 472.2 | 4249.6 | 1957.8 | 2025 | 1 | 26 | 6 | 0 | 0 | 0 | 0 | 0 | 0 | 0 | 0 | 0 | 0 | 0
2025 | 1 | 26 | 7 | 1582.6 | 1059.3 | 1723.4 | 625.6 | 806.9 | 1365.3 | 1037.3 | 294.8 | 488.2 | 4396.1 | 2043.8 | 2025 | 1 | 26 | 7 | 0 | 0 | 0 | 0 | 0 | 0 | 0 | 0 | 0 | 0 | 0
2025 | 1 | 26 | 8 | 1651.1 | 1104.5 | 1805.9 | 627.5 | 848.5 | 1429.6 | 1083.4 | 308.3 | 508.9 | 4568.9 | 2117.3 | 2025 | 1 | 26 | 8 | 6.7 | 7.6 | 13.7 | 1.3 | 9.6 | 10.8 | 9.1 | 1.3 | 1.5 | 5.7 | 11.3
2025 | 1 | 26 | 9 | 1693.7 | 1134.3 | 1884.5 | 633.6 | 901.1 | 1491.9 | 1118.8 | 320.3 | 533.8 | 4745.6 | 2175.4 | 2025 | 1 | 26 | 9 | 40.1 | 45.4 | 81.7 | 7.8 | 57.2 | 64.3 | 54.1 | 7.7 | 8.9 | 33.7 | 67.4
2025 | 1 | 26 | 10 | 1719 | 1166.9 | 1962.3 | 643.4 | 964.5 | 1556 | 1137.7 | 330 | 560.9 | 4916.4 | 2220.5 | 2025 | 1 | 26 | 10 | 95.5 | 108.2 | 194.6 | 18.5 | 136.2 | 153.1 | 128.7 | 18.3 | 21.1 | 80.3 | 160.5
2025 | 1 | 26 | 11 | 1721 | 1185.2 | 2001.6 | 649.7 | 1003.8 | 1590.5 | 1140.5 | 335.4 | 582.1 | 5053.7 | 2238 | 2025 | 1 | 26 | 11 | 137.8 | 156.1 | 280.7 | 26.7 | 196.5 | 220.9 | 185.7 | 26.5 | 30.4 | 115.9 | 231.6
2025 | 1 | 26 | 12 | 1713.2 | 1193.4 | 2017.9 | 647 | 1026.2 | 1606.6 | 1136.9 | 337.2 | 595.3 | 5135.9 | 2242.9 | 2025 | 1 | 26 | 12 | 167.1 | 189.3 | 340.5 | 32.4 | 238.4 | 267.9 | 225.2 | 32.1 | 36.9 | 140.5 | 280.8
2025 | 1 | 26 | 13 | 1709.2 | 1198 | 2011.4 | 644.9 | 1024.3 | 1604.9 | 1136.5 | 337.3 | 599.8 | 5173.2 | 2257.6 | 2025 | 1 | 26 | 13 | 167.4 | 189.7 | 341.2 | 32.4 | 238.9 | 268.5 | 225.7 | 32.2 | 37 | 140.8 | 281.4
2025 | 1 | 26 | 14 | 1703.1 | 1195.3 | 1989.4 | 645.4 | 1008.2 | 1590.8 | 1138.7 | 335.7 | 599.1 | 5180.9 | 2266.1 | 2025 | 1 | 26 | 14 | 153.8 | 174.3 | 313.4 | 29.8 | 219.4 | 246.6 | 207.3 | 29.6 | 34 | 129.4 | 258.5
2025 | 1 | 26 | 15 | 1705.7 | 1193.7 | 1970.8 | 646.6 | 990.7 | 1579 | 1146.8 | 334.3 | 596.2 | 5182.4 | 2292.8 | 2025 | 1 | 26 | 15 | 133.6 | 151.4 | 272.2 | 25.9 | 190.6 | 214.2 | 180 | 25.7 | 29.5 | 112.4 | 224.5
2025 | 1 | 26 | 16 | 1749.7 | 1208.5 | 1964 | 640.3 | 960.7 | 1575.3 | 1185.2 | 338.1 | 595.5 | 5241.8 | 2374.6 | 2025 | 1 | 26 | 16 | 76.3 | 86.5 | 155.5 | 14.8 | 108.9 | 122.4 | 102.9 | 14.7 | 16.9 | 64.2 | 128.3
2025 | 1 | 26 | 17 | 1852.6 | 1265.3 | 2025 | 636 | 962.5 | 1622.9 | 1268.3 | 352.3 | 608.3 | 5412.3 | 2554.8 | 2025 | 1 | 26 | 17 | 20.5 | 23.3 | 41.9 | 4 | 29.3 | 32.9 | 27.7 | 3.9 | 4.5 | 17.3 | 34.5
2025 | 1 | 26 | 18 | 1989.1 | 1379.4 | 2179.7 | 679.9 | 997.6 | 1769.8 | 1394.7 | 375.8 | 637.9 | 5692.7 | 2840.8 | 2025 | 1 | 26 | 18 | 0 | 0 | 0 | 0 | 0 | 0 | 0 | 0 | 0 | 0 | 0
2025 | 1 | 26 | 19 | 2007.3 | 1394.6 | 2202.5 | 681.1 | 1005.8 | 1779.2 | 1404.7 | 377.5 | 648.9 | 5775.1 | 2863.7 | 2025 | 1 | 26 | 19 | 0 | 0 | 0 | 0 | 0 | 0 | 0 | 0 | 0 | 0 | 0
2025 | 1 | 26 | 20 | 1974.3 | 1360.4 | 2160.9 | 678.5 | 995.6 | 1756.6 | 1392.3 | 376.3 | 644.5 | 5731.1 | 2837.2 | 2025 | 1 | 26 | 20 | 0 | 0 | 0 | 0 | 0 | 0 | 0 | 0 | 0 | 0 | 0
2025 | 1 | 26 | 21 | 1919.9 | 1310.8 | 2084.9 | 638.8 | 979.7 | 1666.2 | 1361.8 | 367.7 | 633.2 | 5636.2 | 2766 | 2025 | 1 | 26 | 21 | 0 | 0 | 0 | 0 | 0 | 0 | 0 | 0 | 0 | 0 | 0
2025 | 1 | 26 | 22 | 1831.8 | 1250.2 | 1986.7 | 632.9 | 934.2 | 1590.2 | 1265.6 | 352.4 | 614.3 | 5473 | 2596.1 | 2025 | 1 | 26 | 22 | 0 | 0 | 0 | 0 | 0 | 0 | 0 | 0 | 0 | 0 | 0
2025 | 1 | 26 | 23 | 1720.7 | 1172.6 | 1864.8 | 627.8 | 877.1 | 1494 | 1180 | 331.9 | 582.9 | 5197.8 | 2415.1 | 2025 | 1 | 26 | 23 | 0 | 0 | 0 | 0 | 0 | 0 | 0 | 0 | 0 | 0 | 0
2025 | 1 | 26 | 24 | 1620.1 | 1102.1 | 1758.3 | 625.8 | 826.2 | 1404.9 | 1095.1 | 312.2 | 545.2 | 4867.7 | 2225.9 | 2025 | 1 | 26 | 24 | 0 | 0 | 0 | 0 | 0 | 0 | 0 | 0 | 0 | 0 | 0
2025 | 1 | 27 | 1 | 1430.5 | 1047.1 | 1683.6 | 624.9 | 789.6 | 1339.1 | 1022.6 | 296.6 | 510.9 | 4570.7 | 2062.8 | 2025 | 1 | 27 | 1 | 0 | 0 | 0 | 0 | 0 | 0 | 0 | 0 | 0 | 0 | 0
2025 | 1 | 27 | 2 | 1400.3 | 1022 | 1647 | 624.6 | 772.7 | 1310.6 | 990.4 | 287.6 | 491 | 4398.9 | 1985.9 | 2025 | 1 | 27 | 2 | 0 | 0 | 0 | 0 | 0 | 0 | 0 | 0 | 0 | 0 | 0
2025 | 1 | 27 | 3 | 1394.1 | 1014.7 | 1639.1 | 624.6 | 768.9 | 1304.1 | 979.1 | 284.1 | 481 | 4316.2 | 1947.2 | 2025 | 1 | 27 | 3 | 0 | 0 | 0 | 0 | 0 | 0 | 0 | 0 | 0 | 0 | 0
2025 | 1 | 27 | 4 | 1390.3 | 1012.1 | 1634.1 | 624.4 | 766.5 | 1300.1 | 971 | 281.5 | 473.8 | 4256.6 | 1925.9 | 2025 | 1 | 27 | 4 | 0 | 0 | 0 | 0 | 0 | 0 | 0 | 0 | 0 | 0 | 0
2025 | 1 | 27 | 5 | 1425.8 | 1040.3 | 1677.1 | 624.9 | 786.1 | 1332 | 989.5 | 287.7 | 480.5 | 4322.2 | 1967.4 | 2025 | 1 | 27 | 5 | 0 | 0 | 0 | 0 | 0 | 0 | 0 | 0 | 0 | 0 | 0
2025 | 1 | 27 | 6 | 1520.2 | 1117.2 | 1791.3 | 626.2 | 838.6 | 1418.7 | 1051.5 | 306.9 | 509.8 | 4589 | 2090.7 | 2025 | 1 | 27 | 6 | 0 | 0 | 0 | 0 | 0 | 0 | 0 | 0 | 0 | 0 | 0
2025 | 1 | 27 | 7 | 1682.1 | 1237.6 | 1984.6 | 633.6 | 928.3 | 1568.6 | 1158.4 | 340.3 | 564.2 | 5084.2 | 2312.7 | 2025 | 1 | 27 | 7 | 0 | 0 | 0 | 0 | 0 | 0 | 0 | 0 | 0 | 0 | 0
2025 | 1 | 27 | 8 | 1788.1 | 1321.2 | 2111.3 | 641.8 | 991.2 | 1672.9 | 1234.6 | 365.4 | 618.6 | 5561.9 | 2474.6 | 2025 | 1 | 27 | 8 | 5.4 | 6.1 | 11 | 1 | 7.7 | 8.7 | 7.3 | 1 | 1.2 | 4.5 | 9.1
2025 | 1 | 27 | 9 | 1801.2 | 1341.3 | 2150.8 | 643.8 | 1025.1 | 1707.6 | 1258.4 | 375.2 | 653.4 | 5832.8 | 2520 | 2025 | 1 | 27 | 9 | 36.1 | 40.9 | 73.5 | 7 | 51.4 | 57.8 | 48.6 | 6.9 | 8 | 30.3 | 60.6
2025 | 1 | 27 | 10 | 1797 | 1357.4 | 2191.8 | 647.8 | 1072.8 | 1744.4 | 1255.5 | 380.9 | 680.5 | 6000.3 | 2526.2 | 2025 | 1 | 27 | 10 | 93.8 | 106.3 | 191.1 | 18.2 | 133.8 | 150.4 | 126.4 | 18 | 20.7 | 78.9 | 157.6
2025 | 1 | 27 | 11 | 1787.4 | 1368.2 | 2228.1 | 655.5 | 1118.6 | 1776.4 | 1244.2 | 383.2 | 695.7 | 6063.5 | 2513.2 | 2025 | 1 | 27 | 11 | 152.8 | 173.2 | 311.4 | 29.6 | 218 | 245.1 | 206 | 29.4 | 33.8 | 128.6 | 256.9
2025 | 1 | 27 | 12 | 1767.1 | 1367.9 | 2243.1 | 663.2 | 1148.9 | 1790.4 | 1228.8 | 382.6 | 703.9 | 6080.3 | 2490.6 | 2025 | 1 | 27 | 12 | 200.6 | 227.3 | 408.7 | 38.8 | 286.2 | 321.7 | 270.4 | 38.5 | 44.3 | 168.7 | 337.1
2025 | 1 | 27 | 13 | 1751.8 | 1361.5 | 2226.4 | 663.5 | 1143.9 | 1780.4 | 1217 | 380.4 | 704.2 | 6075.1 | 2473.8 | 2025 | 1 | 27 | 13 | 204.9 | 232.1 | 417.5 | 39.7 | 292.2 | 328.5 | 276.1 | 39.4 | 45.2 | 172.3 | 344.3
2025 | 1 | 27 | 14 | 1748.3 | 1359.8 | 2208.4 | 661.3 | 1129.8 | 1769 | 1219.4 | 378.7 | 701.9 | 6068.1 | 2473.1 | 2025 | 1 | 27 | 14 | 191.2 | 216.7 | 389.7 | 37 | 272.8 | 306.6 | 257.7 | 36.7 | 42.2 | 160.8 | 321.4
2025 | 1 | 27 | 15 | 1744.8 | 1351.9 | 2176 | 656.1 | 1100.3 | 1745.4 | 1227.6 | 376.2 | 696.2 | 6056.4 | 2499.9 | 2025 | 1 | 27 | 15 | 160 | 181.3 | 326.1 | 31 | 228.3 | 256.6 | 215.7 | 30.7 | 35.3 | 134.6 | 269
2025 | 1 | 27 | 16 | 1769.3 | 1357.1 | 2150.1 | 646.4 | 1058.4 | 1726.7 | 1260.2 | 378.5 | 695.7 | 6124.5 | 2582 | 2025 | 1 | 27 | 16 | 96.8 | 109.6 | 197.2 | 18.7 | 138 | 155.2 | 130.4 | 18.6 | 21.4 | 81.4 | 162.6
2025 | 1 | 27 | 17 | 1846.9 | 1415.9 | 2189.5 | 645.8 | 1036.9 | 1793 | 1342.2 | 383.9 | 694.3 | 6221.3 | 2792.3 | 2025 | 1 | 27 | 17 | 29.2 | 33 | 59.4 | 5.6 | 41.6 | 46.8 | 39.3 | 5.6 | 6.4 | 24.5 | 49
2025 | 1 | 27 | 18 | 1962.6 | 1479.8 | 2299.9 | 690.6 | 1082.1 | 1839.6 | 1444.5 | 411 | 728.5 | 6513.1 | 2996.1 | 2025 | 1 | 27 | 18 | 0 | 0 | 0 | 0 | 0 | 0 | 0 | 0 | 0 | 0 | 0
2025 | 1 | 27 | 19 | 1974.6 | 1483.3 | 2316.7 | 691.6 | 1090.6 | 1847.8 | 1458.5 | 412.6 | 722.2 | 6436.3 | 3024.5 | 2025 | 1 | 27 | 19 | 0 | 0 | 0 | 0 | 0 | 0 | 0 | 0 | 0 | 0 | 0
2025 | 1 | 27 | 20 | 1938.2 | 1453.9 | 2275.4 | 688.5 | 1069.5 | 1820 | 1439.8 | 404.4 | 698.9 | 6236.1 | 2976.9 | 2025 | 1 | 27 | 20 | 0 | 0 | 0 | 0 | 0 | 0 | 0 | 0 | 0 | 0 | 0
2025 | 1 | 27 | 21 | 1879.1 | 1415.9 | 2222.4 | 683.2 | 1020.9 | 1784.9 | 1403.1 | 385.3 | 680.6 | 6076.4 | 2881.7 | 2025 | 1 | 27 | 21 | 0 | 0 | 0 | 0 | 0 | 0 | 0 | 0 | 0 | 0 | 0
2025 | 1 | 27 | 22 | 1784.8 | 1330.8 | 2090 | 639.6 | 983.9 | 1684.8 | 1344.6 | 371.7 | 653.8 | 5830.1 | 2749.9 | 2025 | 1 | 27 | 22 | 0 | 0 | 0 | 0 | 0 | 0 | 0 | 0 | 0 | 0 | 0
2025 | 1 | 27 | 23 | 1662.7 | 1233.4 | 1945.2 | 631.1 | 916 | 1563 | 1219.5 | 346 | 610.6 | 5448.1 | 2487.7 | 2025 | 1 | 27 | 23 | 0 | 0 | 0 | 0 | 0 | 0 | 0 | 0 | 0 | 0 | 0
2025 | 1 | 27 | 24 | 1552.7 | 1149.6 | 1819.6 | 626.7 | 855.9 | 1457.7 | 1124.1 | 322.1 | 563.1 | 5028.9 | 2269.3 | 2025 | 1 | 27 | 24 | 0 | 0 | 0 | 0 | 0 | 0 | 0 | 0 | 0 | 0 | 0
2025 | 1 | 28 | 1 | 1481.1 | 1082.2 | 1731.5 | 625.5 | 812.8 | 1380 | 1045.7 | 303.2 | 519.4 | 4647.3 | 2100 | 2025 | 1 | 28 | 1 | 0 | 0 | 0 | 0 | 0 | 0 | 0 | 0 | 0 | 0 | 0
2025 | 1 | 28 | 2 | 1446.8 | 1053.2 | 1690.1 | 625.3 | 793.6 | 1347.7 | 1011.8 | 293.1 | 496.9 | 4452.6 | 2019.1 | 2025 | 1 | 28 | 2 | 0 | 0 | 0 | 0 | 0 | 0 | 0 | 0 | 0 | 0 | 0
2025 | 1 | 28 | 3 | 1435.7 | 1041.8 | 1676.7 | 625 | 787.1 | 1336.6 | 998.7 | 288.8 | 485.7 | 4358.6 | 1976.7 | 2025 | 1 | 28 | 3 | 0 | 0 | 0 | 0 | 0 | 0 | 0 | 0 | 0 | 0 | 0
2025 | 1 | 28 | 4 | 1428.7 | 1036.1 | 1667.5 | 624.9 | 782.9 | 1329.8 | 988.9 | 285.6 | 477.7 | 4292.2 | 1952.9 | 2025 | 1 | 28 | 4 | 0 | 0 | 0 | 0 | 0 | 0 | 0 | 0 | 0 | 0 | 0
2025 | 1 | 28 | 5 | 1461 | 1061.8 | 1706.5 | 625.3 | 800.7 | 1358.8 | 1006.4 | 291 | 483.4 | 4348 | 1991.5 | 2025 | 1 | 28 | 5 | 0 | 0 | 0 | 0 | 0 | 0 | 0 | 0 | 0 | 0 | 0
2025 | 1 | 28 | 6 | 1554.7 | 1135.5 | 1819.3 | 626.9 | 852.6 | 1444.1 | 1068.6 | 310 | 512.4 | 4613 | 2115.1 | 2025 | 1 | 28 | 6 | 0 | 0 | 0 | 0 | 0 | 0 | 0 | 0 | 0 | 0 | 0
2025 | 1 | 28 | 7 | 1717.7 | 1253.9 | 2013 | 635.5 | 942.4 | 1594.3 | 1176.5 | 344.1 | 569.5 | 5131.5 | 2337.2 | 2025 | 1 | 28 | 7 | 0 | 0 | 0 | 0 | 0 | 0 | 0 | 0 | 0 | 0 | 0
2025 | 1 | 28 | 8 | 1816.5 | 1333.4 | 2136.7 | 678.9 | 1004.9 | 1702.2 | 1249.3 | 368.9 | 625.6 | 5620.4 | 2494.9 | 2025 | 1 | 28 | 8 | 10 | 11.3 | 20.3 | 1.9 | 14.2 | 16 | 13.4 | 1.9 | 2.2 | 8.4 | 16.8
2025 | 1 | 28 | 9 | 1815.9 | 1349.6 | 2175.1 | 645.7 | 1047.7 | 1728.5 | 1264.8 | 378 | 662.3 | 5886.7 | 2527.1 | 2025 | 1 | 28 | 9 | 58.8 | 66.7 | 119.9 | 11.4 | 83.9 | 94.4 | 79.3 | 11.3 | 13 | 49.5 | 98.9
2025 | 1 | 28 | 10 | 1796.1 | 1361.5 | 2222.3 | 653.9 | 1110.9 | 1769.1 | 1252.2 | 382.5 | 690.4 | 6032.3 | 2520.6 | 2025 | 1 | 28 | 10 | 143.6 | 162.7 | 292.7 | 27.8 | 204.9 | 230.3 | 193.6 | 27.6 | 31.7 | 120.8 | 241.4
2025 | 1 | 28 | 11 | 1782.2 | 1370.3 | 2257.1 | 664.2 | 1157.6 | 1799.6 | 1235.9 | 384.1 | 704.5 | 6081.5 | 2504.1 | 2025 | 1 | 28 | 11 | 206 | 233.4 | 419.7 | 39.9 | 293.9 | 330.3 | 277.6 | 39.6 | 45.5 | 173.3 | 346.2
2025 | 1 | 28 | 12 | 1764.9 | 1368.3 | 2260.7 | 664.5 | 1173.9 | 1804.4 | 1221.7 | 383.3 | 710.6 | 6099.3 | 2481.9 | 2025 | 1 | 28 | 12 | 235.7 | 267.1 | 480.4 | 45.6 | 336.3 | 378 | 317.8 | 45.3 | 52.1 | 198.3 | 396.2
2025 | 1 | 28 | 13 | 1749.1 | 1360.6 | 2241.1 | 661.2 | 1165.7 | 1791.5 | 1210 | 381 | 710.7 | 6095.4 | 2465.6 | 2025 | 1 | 28 | 13 | 236.6 | 268.1 | 482.1 | 45.8 | 337.5 | 379.4 | 318.9 | 45.5 | 52.3 | 199 | 397.6
2025 | 1 | 28 | 14 | 1748.1 | 1358.3 | 2221 | 662.6 | 1147.5 | 1778.1 | 1211.4 | 379.5 | 707.9 | 6092.1 | 2463.8 | 2025 | 1 | 28 | 14 | 216.8 | 245.6 | 441.7 | 42 | 309.2 | 347.6 | 292.2 | 41.6 | 47.9 | 182.3 | 364.3
2025 | 1 | 28 | 15 | 1749.3 | 1351.7 | 2181.9 | 658.2 | 1108.7 | 1749.9 | 1220.5 | 377 | 700.8 | 6083.8 | 2496.1 | 2025 | 1 | 28 | 15 | 172.2 | 195.2 | 351 | 33.4 | 245.7 | 276.2 | 232.2 | 33.1 | 38 | 144.9 | 289.5
2025 | 1 | 28 | 16 | 1779.3 | 1358.5 | 2145.4 | 645.5 | 1052.3 | 1721.9 | 1257.7 | 379.2 | 697.7 | 6145.2 | 2582.7 | 2025 | 1 | 28 | 16 | 88.9 | 100.7 | 181.2 | 17.2 | 126.8 | 142.6 | 119.8 | 17.1 | 19.6 | 74.8 | 149.4
2025 | 1 | 28 | 17 | 1858.2 | 1418.1 | 2191.5 | 645.4 | 1027.7 | 1795.2 | 1345.5 | 384.4 | 698.6 | 6263.3 | 2801 | 2025 | 1 | 28 | 17 | 22.3 | 25.3 | 45.5 | 4.3 | 31.9 | 35.8 | 30.1 | 4.3 | 4.9 | 18.8 | 37.5
2025 | 1 | 28 | 18 | 1971.8 | 1478.1 | 2299.2 | 690.2 | 1081.4 | 1838.5 | 1440.3 | 411.8 | 732.1 | 6543.2 | 2992.4 | 2025 | 1 | 28 | 18 | 0.1 | 0.1 | 0.2 | 0 | 0.1 | 0.1 | 0.1 | 0 | 0 | 0.1 | 0.1
2025 | 1 | 28 | 19 | 1983.5 | 1480.9 | 2315.5 | 691.3 | 1089.6 | 1846.8 | 1454.2 | 413.1 | 724.4 | 6458 | 3024.3 | 2025 | 1 | 28 | 19 | 0 | 0 | 0 | 0 | 0 | 0 | 0 | 0 | 0 | 0 | 0
2025 | 1 | 28 | 20 | 1947.2 | 1451.6 | 2274.6 | 688.4 | 1068.8 | 1818.4 | 1434 | 404.9 | 701.9 | 6259.4 | 2974.2 | 2025 | 1 | 28 | 20 | 0 | 0 | 0 | 0 | 0 | 0 | 0 | 0 | 0 | 0 | 0
2025 | 1 | 28 | 21 | 1889.2 | 1414.7 | 2223 | 683.4 | 1021.5 | 1784.9 | 1401.9 | 386.2 | 680.6 | 6083.2 | 2881.5 | 2025 | 1 | 28 | 21 | 0 | 0 | 0 | 0 | 0 | 0 | 0 | 0 | 0 | 0 | 0
2025 | 1 | 28 | 22 | 1797.6 | 1331.1 | 2094.9 | 639.7 | 985.8 | 1689.9 | 1342.4 | 372.6 | 655 | 5841.3 | 2751.7 | 2025 | 1 | 28 | 22 | 0 | 0 | 0 | 0 | 0 | 0 | 0 | 0 | 0 | 0 | 0
2025 | 1 | 28 | 23 | 1675.9 | 1235.2 | 1951.2 | 631.5 | 918.5 | 1566.7 | 1219.7 | 347.1 | 612.5 | 5464.5 | 2493.3 | 2025 | 1 | 28 | 23 | 0 | 0 | 0 | 0 | 0 | 0 | 0 | 0 | 0 | 0 | 0
2025 | 1 | 28 | 24 | 1565.7 | 1152.3 | 1825.4 | 626.9 | 858.6 | 1462 | 1123.4 | 323.2 | 565.2 | 5047.8 | 2275.7 | 2025 | 1 | 28 | 24 | 0 | 0 | 0 | 0 | 0 | 0 | 0 | 0 | 0 | 0 | 0
2025 | 1 | 29 | 1 | 1494.1 | 1084.4 | 1732 | 625.7 | 813.3 | 1381.4 | 1044.9 | 303.2 | 519.6 | 4648.9 | 2090.1 | 2025 | 1 | 29 | 1 | 0 | 0 | 0 | 0 | 0 | 0 | 0 | 0 | 0 | 0 | 0
2025 | 1 | 29 | 2 | 1459.8 | 1055.3 | 1691 | 625.3 | 794.3 | 1349.4 | 1011.2 | 293.1 | 497 | 4453.4 | 2011.6 | 2025 | 1 | 29 | 2 | 0 | 0 | 0 | 0 | 0 | 0 | 0 | 0 | 0 | 0 | 0
2025 | 1 | 29 | 3 | 1448 | 1043.7 | 1676.7 | 625 | 787.4 | 1337.7 | 998 | 288.6 | 485.5 | 4356.9 | 1972 | 2025 | 1 | 29 | 3 | 0 | 0 | 0 | 0 | 0 | 0 | 0 | 0 | 0 | 0 | 0
2025 | 1 | 29 | 4 | 1438.8 | 1037.8 | 1666 | 624.9 | 782.2 | 1328.6 | 988.4 | 285.4 | 477.3 | 4288.3 | 1949 | 2025 | 1 | 29 | 4 | 0 | 0 | 0 | 0 | 0 | 0 | 0 | 0 | 0 | 0 | 0
2025 | 1 | 29 | 5 | 1470.3 | 1063.3 | 1704.3 | 625.3 | 799.5 | 1356.3 | 1005.6 | 290.6 | 482.7 | 4341.3 | 1988.6 | 2025 | 1 | 29 | 5 | 0 | 0 | 0 | 0 | 0 | 0 | 0 | 0 | 0 | 0 | 0
2025 | 1 | 29 | 6 | 1562.9 | 1136.4 | 1814.6 | 626.7 | 850.3 | 1440 | 1066.8 | 309.3 | 511.2 | 4602.7 | 2113 | 2025 | 1 | 29 | 6 | 0 | 0 | 0 | 0 | 0 | 0 | 0 | 0 | 0 | 0 | 0
2025 | 1 | 29 | 7 | 1724.7 | 1254.5 | 2003.2 | 635 | 938.4 | 1588.9 | 1175.1 | 342.6 | 569.1 | 5127.4 | 2337 | 2025 | 1 | 29 | 7 | 0 | 0 | 0 | 0 | 0 | 0 | 0 | 0 | 0 | 0 | 0
2025 | 1 | 29 | 8 | 1823.5 | 1332.9 | 2122 | 642.7 | 999 | 1691.4 | 1247.7 | 367 | 625 | 5617 | 2494 | 2025 | 1 | 29 | 8 | 8.2 | 9.3 | 16.8 | 1.6 | 11.8 | 13.2 | 11.1 | 1.6 | 1.8 | 6.9 | 13.9
2025 | 1 | 29 | 9 | 1826.1 | 1348 | 2154 | 644.5 | 1031.4 | 1715.5 | 1263.4 | 375.9 | 660.1 | 5884.2 | 2524.5 | 2025 | 1 | 29 | 9 | 43.5 | 49.3 | 88.6 | 8.4 | 62 | 69.7 | 58.6 | 8.4 | 9.6 | 36.6 | 73.1
2025 | 1 | 29 | 10 | 1813.1 | 1358.9 | 2181.9 | 647.6 | 1070.6 | 1741.5 | 1255 | 379.9 | 684.8 | 6035.5 | 2515.4 | 2025 | 1 | 29 | 10 | 96.3 | 109.1 | 196.3 | 18.7 | 137.4 | 154.5 | 129.8 | 18.5 | 21.3 | 81 | 161.9
2025 | 1 | 29 | 11 | 1802.5 | 1366.9 | 2200.7 | 652.3 | 1098.5 | 1759.4 | 1240.1 | 381 | 695.9 | 6085.6 | 2494.1 | 2025 | 1 | 29 | 11 | 134.9 | 152.9 | 274.9 | 26.1 | 192.5 | 216.4 | 181.9 | 25.9 | 29.8 | 113.5 | 226.8
2025 | 1 | 29 | 12 | 1785.2 | 1364.1 | 2199 | 655.9 | 1109.1 | 1760 | 1226.3 | 379.8 | 701 | 6103 | 2468.8 | 2025 | 1 | 29 | 12 | 157.9 | 179 | 321.8 | 30.6 | 225.3 | 253.3 | 212.9 | 30.3 | 34.9 | 132.8 | 265.4
2025 | 1 | 29 | 13 | 1772.3 | 1355.7 | 2172.4 | 653.8 | 1091.5 | 1740.9 | 1217.7 | 377.7 | 700 | 6104.4 | 2455.9 | 2025 | 1 | 29 | 13 | 146.1 | 165.5 | 297.7 | 28.3 | 208.4 | 234.3 | 196.9 | 28.1 | 32.3 | 122.9 | 245.5
2025 | 1 | 29 | 14 | 1774.2 | 1353.8 | 2150.1 | 649.2 | 1069.3 | 1725.6 | 1225 | 376.4 | 696.8 | 6104.2 | 2464.5 | 2025 | 1 | 29 | 14 | 120 | 136 | 244.5 | 23.2 | 171.2 | 192.4 | 161.8 | 23.1 | 26.5 | 100.9 | 201.7
2025 | 1 | 29 | 15 | 1769.9 | 1347.3 | 2128.8 | 646.4 | 1051.2 | 1710 | 1234.9 | 374.6 | 693 | 6093.9 | 2500.2 | 2025 | 1 | 29 | 15 | 102.2 | 115.8 | 208.3 | 19.8 | 145.9 | 164 | 137.8 | 19.6 | 22.6 | 86 | 171.8
2025 | 1 | 29 | 16 | 1789.8 | 1354 | 2120.7 | 642.7 | 1030 | 1703.6 | 1266.1 | 377.6 | 694.4 | 6139.3 | 2586.2 | 2025 | 1 | 29 | 16 | 65.7 | 74.4 | 133.8 | 12.7 | 93.7 | 105.3 | 88.5 | 12.6 | 14.5 | 55.2 | 110.4
2025 | 1 | 29 | 17 | 1864.2 | 1412.8 | 2173.6 | 680.2 | 1020.6 | 1782.4 | 1363.1 | 383 | 699.3 | 6278.4 | 2810.6 | 2025 | 1 | 29 | 17 | 17.6 | 20 | 35.9 | 3.4 | 25.1 | 28.2 | 23.7 | 3.4 | 3.9 | 14.8 | 29.6
2025 | 1 | 29 | 18 | 1975.7 | 1473 | 2286 | 689.6 | 1075 | 1829.1 | 1445 | 410.4 | 732.1 | 6544 | 2994.6 | 2025 | 1 | 29 | 18 | 0.1 | 0.1 | 0.2 | 0 | 0.1 | 0.1 | 0.1 | 0 | 0 | 0.1 | 0.1
2025 | 1 | 29 | 19 | 1987.9 | 1476.4 | 2303.9 | 690.7 | 1082.9 | 1838.9 | 1458 | 412 | 724.4 | 6458.1 | 3023.1 | 2025 | 1 | 29 | 19 | 0 | 0 | 0 | 0 | 0 | 0 | 0 | 0 | 0 | 0 | 0
2025 | 1 | 29 | 20 | 1953.4 | 1446.7 | 2266 | 687.8 | 1063.1 | 1809.6 | 1438.6 | 403.8 | 701.4 | 6254.5 | 2976.8 | 2025 | 1 | 29 | 20 | 0 | 0 | 0 | 0 | 0 | 0 | 0 | 0 | 0 | 0 | 0
2025 | 1 | 29 | 21 | 1898.6 | 1413.3 | 2218.9 | 683 | 1017.1 | 1784.7 | 1403.9 | 385.7 | 680.5 | 6083.3 | 2886.9 | 2025 | 1 | 29 | 21 | 0 | 0 | 0 | 0 | 0 | 0 | 0 | 0 | 0 | 0 | 0
2025 | 1 | 29 | 22 | 1810.5 | 1329.4 | 2094.1 | 639.7 | 985.2 | 1685.8 | 1351.7 | 372.7 | 655.2 | 5842.9 | 2773.4 | 2025 | 1 | 29 | 22 | 0 | 0 | 0 | 0 | 0 | 0 | 0 | 0 | 0 | 0 | 0
2025 | 1 | 29 | 23 | 1688.5 | 1233.4 | 1951.4 | 631.5 | 918.3 | 1565.4 | 1225.6 | 347.4 | 612.7 | 5466.9 | 2506.6 | 2025 | 1 | 29 | 23 | 0 | 0 | 0 | 0 | 0 | 0 | 0 | 0 | 0 | 0 | 0
2025 | 1 | 29 | 24 | 1576.6 | 1150.5 | 1824.8 | 626.9 | 857.9 | 1459.8 | 1130 | 323.5 | 565.9 | 5054.3 | 2288.6 | 2025 | 1 | 29 | 24 | 0 | 0 | 0 | 0 | 0 | 0 | 0 | 0 | 0 | 0 | 0
2025 | 1 | 30 | 1 | 1495.6 | 1088.8 | 1739.2 | 625.7 | 816.4 | 1386.1 | 1053.8 | 305.4 | 525.8 | 4705 | 2123.2 | 2025 | 1 | 30 | 1 | 0 | 0 | 0 | 0 | 0 | 0 | 0 | 0 | 0 | 0 | 0
2025 | 1 | 30 | 2 | 1461.4 | 1060.4 | 1697.9 | 625.3 | 797.3 | 1354 | 1019.7 | 295.2 | 502.6 | 4503.7 | 2039.4 | 2025 | 1 | 30 | 2 | 0 | 0 | 0 | 0 | 0 | 0 | 0 | 0 | 0 | 0 | 0
2025 | 1 | 30 | 3 | 1448.7 | 1047.4 | 1682.6 | 625.1 | 790 | 1341.7 | 1005.3 | 290.4 | 490.4 | 4400.5 | 1992.2 | 2025 | 1 | 30 | 3 | 0 | 0 | 0 | 0 | 0 | 0 | 0 | 0 | 0 | 0 | 0
2025 | 1 | 30 | 4 | 1440.6 | 1041.2 | 1672.8 | 625 | 785.4 | 1333.6 | 995 | 287 | 481.4 | 4325 | 1964.5 | 2025 | 1 | 30 | 4 | 0 | 0 | 0 | 0 | 0 | 0 | 0 | 0 | 0 | 0 | 0
2025 | 1 | 30 | 5 | 1472.7 | 1066.5 | 1711.2 | 625.3 | 802.9 | 1362.3 | 1011 | 292.2 | 486.2 | 4373.5 | 2001.5 | 2025 | 1 | 30 | 5 | 0 | 0 | 0 | 0 | 0 | 0 | 0 | 0 | 0 | 0 | 0
2025 | 1 | 30 | 6 | 1565.2 | 1138.8 | 1822.5 | 626.9 | 853.9 | 1445.8 | 1071.1 | 310.8 | 514.2 | 4629 | 2123.4 | 2025 | 1 | 30 | 6 | 0 | 0 | 0 | 0 | 0 | 0 | 0 | 0 | 0 | 0 | 0
2025 | 1 | 30 | 7 | 1727.3 | 1255.7 | 2013.8 | 635.5 | 942.7 | 1594.4 | 1179.5 | 344.5 | 570.7 | 5142.2 | 2343.7 | 2025 | 1 | 30 | 7 | 0 | 0 | 0 | 0 | 0 | 0 | 0 | 0 | 0 | 0 | 0
2025 | 1 | 30 | 8 | 1826.5 | 1335.2 | 2137.3 | 679.1 | 1004.7 | 1703 | 1252.3 | 369.1 | 626.3 | 5627.5 | 2500.8 | 2025 | 1 | 30 | 8 | 9.6 | 10.9 | 19.6 | 1.9 | 13.7 | 15.4 | 12.9 | 1.8 | 2.1 | 8.1 | 16.1
2025 | 1 | 30 | 9 | 1829 | 1351 | 2173.7 | 645.8 | 1044.1 | 1727.7 | 1268.5 | 378.1 | 661.8 | 5889.3 | 2532.8 | 2025 | 1 | 30 | 9 | 52.5 | 59.5 | 107.1 | 10.2 | 75 | 84.3 | 70.8 | 10.1 | 11.6 | 44.2 | 88.3
2025 | 1 | 30 | 10 | 1813 | 1363.9 | 2215.7 | 651.5 | 1099.2 | 1764.2 | 1257.5 | 382.8 | 688.9 | 6039.4 | 2525.4 | 2025 | 1 | 30 | 10 | 125.3 | 142 | 255.4 | 24.3 | 178.8 | 201 | 168.9 | 24.1 | 27.7 | 105.4 | 210.6
2025 | 1 | 30 | 11 | 1800 | 1371 | 2243.4 | 659.6 | 1137.7 | 1789.1 | 1242.7 | 384.2 | 702 | 6091.8 | 2502.5 | 2025 | 1 | 30 | 11 | 177.6 | 201.3 | 362 | 34.4 | 253.4 | 284.9 | 239.5 | 34.1 | 39.2 | 149.4 | 298.6
2025 | 1 | 30 | 12 | 1780.5 | 1367.8 | 2246.6 | 664.6 | 1154.8 | 1793.3 | 1227.3 | 383.2 | 708.1 | 6108.1 | 2478.8 | 2025 | 1 | 30 | 12 | 209.4 | 237.3 | 426.8 | 40.6 | 298.8 | 335.8 | 282.3 | 40.2 | 46.3 | 176.2 | 352
2025 | 1 | 30 | 13 | 1757.6 | 1358.4 | 2238 | 662.1 | 1162.1 | 1788.7 | 1212.1 | 381.1 | 710.5 | 6100 | 2458.3 | 2025 | 1 | 30 | 13 | 232.1 | 263 | 472.9 | 44.9 | 331.1 | 372.1 | 312.8 | 44.6 | 51.3 | 195.2 | 390
2025 | 1 | 30 | 14 | 1757.1 | 1355.6 | 2215.6 | 662.7 | 1141.4 | 1773.8 | 1218.2 | 379.5 | 707.4 | 6096.3 | 2460.6 | 2025 | 1 | 30 | 14 | 209.3 | 237.1 | 426.5 | 40.5 | 298.6 | 335.6 | 282.1 | 40.2 | 46.2 | 176 | 351.7
2025 | 1 | 30 | 15 | 1758.1 | 1348.9 | 2178.6 | 657.1 | 1104.8 | 1746.8 | 1231 | 377 | 700.5 | 6085.7 | 2498.8 | 2025 | 1 | 30 | 15 | 167.3 | 189.6 | 340.9 | 32.4 | 238.7 | 268.3 | 225.5 | 32.1 | 37 | 140.7 | 281.2
2025 | 1 | 30 | 16 | 1784.6 | 1355.4 | 2147.4 | 646 | 1056.2 | 1722.9 | 1266.7 | 379.1 | 697.9 | 6142.5 | 2587.6 | 2025 | 1 | 30 | 16 | 95.6 | 108.3 | 194.7 | 18.5 | 136.3 | 153.3 | 128.8 | 18.4 | 21.1 | 80.4 | 160.6
2025 | 1 | 30 | 17 | 1861.1 | 1411.4 | 2182 | 645.1 | 1034.7 | 1781.3 | 1348.4 | 384 | 698.6 | 6258.2 | 2800.5 | 2025 | 1 | 30 | 17 | 27.3 | 30.9 | 55.6 | 5.3 | 38.9 | 43.8 | 36.8 | 5.2 | 6 | 22.9 | 45.9
2025 | 1 | 30 | 18 | 1973.6 | 1473.4 | 2290 | 689.4 | 1076.7 | 1831.4 | 1442.8 | 410.7 | 731.3 | 6536.8 | 2989.6 | 2025 | 1 | 30 | 18 | 0.1 | 0.1 | 0.2 | 0 | 0.1 | 0.1 | 0.1 | 0 | 0 | 0.1 | 0.1
2025 | 1 | 30 | 19 | 1986.5 | 1477.1 | 2307.9 | 690.6 | 1085.4 | 1841.2 | 1456.5 | 412.1 | 723.2 | 6446.8 | 3020.3 | 2025 | 1 | 30 | 19 | 0 | 0 | 0 | 0 | 0 | 0 | 0 | 0 | 0 | 0 | 0
2025 | 1 | 30 | 20 | 1953 | 1447.3 | 2270.1 | 687.9 | 1066.1 | 1814 | 1438 | 403.8 | 698.2 | 6231.6 | 2970.2 | 2025 | 1 | 30 | 20 | 0 | 0 | 0 | 0 | 0 | 0 | 0 | 0 | 0 | 0 | 0
2025 | 1 | 30 | 21 | 1899 | 1414 | 2223.1 | 683.2 | 1021.4 | 1785.1 | 1404.6 | 385.7 | 680.3 | 6070.4 | 2881.8 | 2025 | 1 | 30 | 21 | 0 | 0 | 0 | 0 | 0 | 0 | 0 | 0 | 0 | 0 | 0
2025 | 1 | 30 | 22 | 1811.9 | 1334.2 | 2101.2 | 640 | 988.6 | 1697.9 | 1358.6 | 373 | 653.3 | 5825 | 2769 | 2025 | 1 | 30 | 22 | 0 | 0 | 0 | 0 | 0 | 0 | 0 | 0 | 0 | 0 | 0
2025 | 1 | 30 | 23 | 1692.2 | 1238.9 | 1960.6 | 631.8 | 922.7 | 1573.1 | 1231.9 | 348.3 | 612.4 | 5463.6 | 2508.6 | 2025 | 1 | 30 | 23 | 0 | 0 | 0 | 0 | 0 | 0 | 0 | 0 | 0 | 0 | 0
2025 | 1 | 30 | 24 | 1581.7 | 1155.8 | 1835.4 | 627.1 | 862.9 | 1468.6 | 1137.1 | 324.9 | 566.8 | 5062.6 | 2294.1 | 2025 | 1 | 30 | 24 | 0 | 0 | 0 | 0 | 0 | 0 | 0 | 0 | 0 | 0 | 0
2025 | 1 | 31 | 1 | 1531.3 | 1087.5 | 1739.3 | 625.7 | 816.5 | 1386.4 | 1057 | 305.7 | 527.1 | 4717.2 | 2137.5 | 2025 | 1 | 31 | 1 | 0 | 0 | 0 | 0 | 0 | 0 | 0 | 0 | 0 | 0 | 0
2025 | 1 | 31 | 2 | 1495.6 | 1058.6 | 1697.5 | 625.2 | 797.1 | 1353.6 | 1022 | 295.6 | 504.4 | 4519.9 | 2054.4 | 2025 | 1 | 31 | 2 | 0 | 0 | 0 | 0 | 0 | 0 | 0 | 0 | 0 | 0 | 0
2025 | 1 | 31 | 3 | 1481.7 | 1045.6 | 1680.9 | 624.9 | 789.2 | 1340.5 | 1006.6 | 290.5 | 491.6 | 4412.2 | 2005.7 | 2025 | 1 | 31 | 3 | 0 | 0 | 0 | 0 | 0 | 0 | 0 | 0 | 0 | 0 | 0
2025 | 1 | 31 | 4 | 1472.1 | 1038.4 | 1669.4 | 624.8 | 783.8 | 1331.4 | 994.9 | 286.8 | 482.4 | 4334.3 | 1977.3 | 2025 | 1 | 31 | 4 | 0 | 0 | 0 | 0 | 0 | 0 | 0 | 0 | 0 | 0 | 0
2025 | 1 | 31 | 5 | 1504 | 1062.1 | 1706.2 | 625.3 | 800.8 | 1359.4 | 1010.5 | 291.6 | 486.9 | 4379.2 | 2012.9 | 2025 | 1 | 31 | 5 | 0 | 0 | 0 | 0 | 0 | 0 | 0 | 0 | 0 | 0 | 0
2025 | 1 | 31 | 6 | 1594.7 | 1131.1 | 1812.3 | 626.6 | 849.5 | 1439.7 | 1068.9 | 309.5 | 514.2 | 4629.1 | 2130.6 | 2025 | 1 | 31 | 6 | 0 | 0 | 0 | 0 | 0 | 0 | 0 | 0 | 0 | 0 | 0
2025 | 1 | 31 | 7 | 1754.2 | 1242.9 | 1996.5 | 634.3 | 934.9 | 1582.2 | 1173.7 | 342.2 | 569.6 | 5132.5 | 2345 | 2025 | 1 | 31 | 7 | 0 | 0 | 0 | 0 | 0 | 0 | 0 | 0 | 0 | 0 | 0
2025 | 1 | 31 | 8 | 1856.9 | 1321.9 | 2119.6 | 642.2 | 997.6 | 1683.8 | 1247.1 | 366.9 | 624.3 | 5609.8 | 2504 | 2025 | 1 | 31 | 8 | 9.1 | 10.3 | 18.5 | 1.8 | 12.9 | 14.5 | 12.2 | 1.7 | 2 | 7.6 | 15.2
2025 | 1 | 31 | 9 | 1863.8 | 1341.5 | 2163.6 | 645 | 1038.8 | 1720.3 | 1267.7 | 376.8 | 660.4 | 5878.3 | 2546.7 | 2025 | 1 | 31 | 9 | 51 | 57.8 | 104 | 9.9 | 72.8 | 81.9 | 68.8 | 9.8 | 11.3 | 42.9 | 85.8
2025 | 1 | 31 | 10 | 1850.7 | 1356.4 | 2207.7 | 650.7 | 1093 | 1758.5 | 1263.5 | 382 | 688 | 6038.1 | 2548.6 | 2025 | 1 | 31 | 10 | 119.9 | 135.9 | 244.4 | 23.2 | 171.1 | 192.3 | 161.7 | 23 | 26.5 | 100.9 | 201.6
2025 | 1 | 31 | 11 | 1835 | 1364.2 | 2235.7 | 658.8 | 1132.2 | 1783.2 | 1253.1 | 383.6 | 702.2 | 6097.6 | 2535.2 | 2025 | 1 | 31 | 11 | 173.5 | 196.6 | 353.6 | 33.6 | 247.5 | 278.3 | 233.9 | 33.3 | 38.3 | 146 | 291.7
2025 | 1 | 31 | 12 | 1812.9 | 1359.3 | 2234.2 | 663.1 | 1144.9 | 1783.1 | 1238.5 | 382.5 | 707.6 | 6113.7 | 2512.4 | 2025 | 1 | 31 | 12 | 201.1 | 227.9 | 409.8 | 38.9 | 286.9 | 322.5 | 271.1 | 38.6 | 44.4 | 169.2 | 338
2025 | 1 | 31 | 13 | 1793.3 | 1347.9 | 2208.9 | 662.1 | 1132.9 | 1765.2 | 1223.9 | 379.5 | 706.7 | 6102.9 | 2491.6 | 2025 | 1 | 31 | 13 | 199.5 | 226.1 | 406.6 | 38.6 | 284.7 | 320 | 269 | 38.3 | 44.1 | 167.8 | 335.4
2025 | 1 | 31 | 14 | 1786.4 | 1340.3 | 2185.4 | 659.9 | 1115.5 | 1749.4 | 1224.7 | 377.2 | 702.8 | 6084.2 | 2489.5 | 2025 | 1 | 31 | 14 | 184.5 | 209 | 375.9 | 35.7 | 263.2 | 295.8 | 248.6 | 35.4 | 40.7 | 155.2 | 310
2025 | 1 | 31 | 15 | 1784 | 1328.9 | 2145.9 | 653.1 | 1078.4 | 1719.7 | 1233.3 | 374.1 | 694.6 | 6059.7 | 2518.4 | 2025 | 1 | 31 | 15 | 144.6 | 163.8 | 294.6 | 28 | 206.3 | 231.9 | 194.9 | 27.8 | 31.9 | 121.6 | 243
2025 | 1 | 31 | 16 | 1807.1 | 1329.9 | 2118.3 | 644 | 1037 | 1698.8 | 1261.4 | 375.8 | 692.7 | 6112 | 2592.7 | 2025 | 1 | 31 | 16 | 84.3 | 95.6 | 171.8 | 16.3 | 120.3 | 135.2 | 113.7 | 16.2 | 18.6 | 70.9 | 141.7
2025 | 1 | 31 | 17 | 1878.2 | 1364 | 2148.1 | 643.1 | 1023.8 | 1733.8 | 1328.6 | 382.2 | 690 | 6184.4 | 2786.6 | 2025 | 1 | 31 | 17 | 26.8 | 30.3 | 54.5 | 5.2 | 38.2 | 42.9 | 36.1 | 5.1 | 5.9 | 22.5 | 45
2025 | 1 | 31 | 18 | 1981.9 | 1436.1 | 2252.5 | 686 | 1052.1 | 1800.7 | 1423 | 404.2 | 722.4 | 6457 | 2968.9 | 2025 | 1 | 31 | 18 | 0.1 | 0.1 | 0.2 | 0 | 0.1 | 0.1 | 0.1 | 0 | 0 | 0.1 | 0.1
2025 | 1 | 31 | 19 | 1984.9 | 1434.4 | 2257.7 | 686.4 | 1055.9 | 1801.8 | 1434.7 | 404 | 710.5 | 6335.9 | 2998.1 | 2025 | 1 | 31 | 19 | 0 | 0 | 0 | 0 | 0 | 0 | 0 | 0 | 0 | 0 | 0
2025 | 1 | 31 | 20 | 1943.5 | 1412.2 | 2223.8 | 683 | 1022 | 1785.3 | 1411.4 | 391.1 | 682.6 | 6117.6 | 2933.4 | 2025 | 1 | 31 | 20 | 0 | 0 | 0 | 0 | 0 | 0 | 0 | 0 | 0 | 0 | 0
2025 | 1 | 31 | 21 | 1889.4 | 1368.2 | 2159.1 | 678.4 | 995.4 | 1758.1 | 1392.3 | 377.5 | 670.2 | 5970.9 | 2855 | 2025 | 1 | 31 | 21 | 0 | 0 | 0 | 0 | 0 | 0 | 0 | 0 | 0 | 0 | 0
2025 | 1 | 31 | 22 | 1814.6 | 1295.3 | 2057.6 | 637 | 967.5 | 1646.9 | 1328.7 | 366.5 | 643.6 | 5738.1 | 2731.1 | 2025 | 1 | 31 | 22 | 0 | 0 | 0 | 0 | 0 | 0 | 0 | 0 | 0 | 0 | 0
2025 | 1 | 31 | 23 | 1710.8 | 1213.7 | 1939.5 | 630.7 | 911.8 | 1552.5 | 1231.3 | 345.6 | 607.9 | 5423.4 | 2520.9 | 2025 | 1 | 31 | 23 | 0 | 0 | 0 | 0 | 0 | 0 | 0 | 0 | 0 | 0 | 0
2025 | 1 | 31 | 24 | 1606.4 | 1135.2 | 1823.9 | 626.8 | 856.7 | 1455.9 | 1145.9 | 324.4 | 568 | 5073.2 | 2331.1 | 2025 | 1 | 31 | 24 | 0 | 0 | 0 | 0 | 0 | 0 | 0 | 0 | 0 | 0 | 0
2025 | 2 | 1 | 1 | 1600.8 | 1117.3 | 1810.2 | 618 | 847.9 | 1435.6 | 1106.8 | 318.2 | 544.5 | 4874.1 | 2205.1 | 2025 | 2 | 1 | 1 | 0 | 0 | 0 | 0 | 0 | 0 | 0 | 0 | 0 | 0 | 0
2025 | 2 | 1 | 2 | 1551.5 | 1082.9 | 1753 | 616.8 | 821.5 | 1391 | 1061.4 | 305.5 | 518.1 | 4643.7 | 2101.1 | 2025 | 2 | 1 | 2 | 0 | 0 | 0 | 0 | 0 | 0 | 0 | 0 | 0 | 0 | 0
2025 | 2 | 1 | 3 | 1538.8 | 1073.1 | 1738 | 616.5 | 814.3 | 1378.9 | 1046.6 | 300.8 | 505.9 | 4540.5 | 2055.7 | 2025 | 2 | 1 | 3 | 0 | 0 | 0 | 0 | 0 | 0 | 0 | 0 | 0 | 0 | 0
2025 | 2 | 1 | 4 | 1535.8 | 1069.4 | 1734.5 | 616.5 | 812.5 | 1375.6 | 1041.7 | 298.5 | 498.8 | 4481.9 | 2033.4 | 2025 | 2 | 1 | 4 | 0 | 0 | 0 | 0 | 0 | 0 | 0 | 0 | 0 | 0 | 0
2025 | 2 | 1 | 5 | 1551.1 | 1080.9 | 1751.6 | 616.7 | 820.4 | 1388.8 | 1050 | 299.7 | 497.6 | 4476.1 | 2045.3 | 2025 | 2 | 1 | 5 | 0 | 0 | 0 | 0 | 0 | 0 | 0 | 0 | 0 | 0 | 0
2025 | 2 | 1 | 6 | 1597.6 | 1118.6 | 1805.8 | 618.1 | 845.2 | 1429.4 | 1082.6 | 308 | 507.8 | 4571.5 | 2104.5 | 2025 | 2 | 1 | 6 | 0 | 0 | 0 | 0 | 0 | 0 | 0 | 0 | 0 | 0 | 0
2025 | 2 | 1 | 7 | 1679.3 | 1177.8 | 1900.2 | 621.9 | 888.8 | 1501.9 | 1139.5 | 323.2 | 528.4 | 4759.9 | 2215.7 | 2025 | 2 | 1 | 7 | 0 | 0 | 0 | 0 | 0 | 0 | 0 | 0 | 0 | 0 | 0
2025 | 2 | 1 | 8 | 1738.2 | 1215.9 | 1975.4 | 626.1 | 927.9 | 1560.8 | 1179 | 336.9 | 555 | 4982.7 | 2296.4 | 2025 | 2 | 1 | 8 | 8.4 | 9.5 | 17.1 | 1.6 | 12 | 13.5 | 11.3 | 1.6 | 1.9 | 7.1 | 14.1
2025 | 2 | 1 | 9 | 1781.3 | 1250.3 | 2050.7 | 631.1 | 978.3 | 1622.8 | 1210.7 | 349.5 | 584.4 | 5204.6 | 2363 | 2025 | 2 | 1 | 9 | 39.3 | 44.5 | 80 | 7.6 | 56 | 63 | 52.9 | 7.5 | 8.7 | 33 | 66
2025 | 2 | 1 | 10 | 1793.1 | 1276.5 | 2113.3 | 637.2 | 1036.4 | 1676.6 | 1218.6 | 357.7 | 613 | 5386.3 | 2397.6 | 2025 | 2 | 1 | 10 | 97.5 | 110.5 | 198.7 | 18.9 | 139.1 | 156.4 | 131.4 | 18.7 | 21.5 | 82 | 163.9
2025 | 2 | 1 | 11 | 1775.2 | 1283.7 | 2144.2 | 646.4 | 1080.8 | 1705.5 | 1207.8 | 360.7 | 635.1 | 5508.3 | 2402.7 | 2025 | 2 | 1 | 11 | 158.3 | 179.4 | 322.6 | 30.7 | 225.8 | 253.9 | 213.4 | 30.4 | 35 | 133.2 | 266.1
2025 | 2 | 1 | 12 | 1750.7 | 1276.4 | 2130.9 | 649.4 | 1085.5 | 1699.5 | 1194.1 | 359 | 644.2 | 5565 | 2392.3 | 2025 | 2 | 1 | 12 | 178.8 | 202.6 | 364.3 | 34.6 | 255 | 286.7 | 241 | 34.3 | 39.5 | 150.4 | 300.5
2025 | 2 | 1 | 13 | 1725.9 | 1263.2 | 2096.9 | 648.2 | 1068.9 | 1676.5 | 1178.3 | 355.5 | 644.7 | 5569.6 | 2382 | 2025 | 2 | 1 | 13 | 175.2 | 198.6 | 357.1 | 33.9 | 250 | 281 | 236.2 | 33.7 | 38.7 | 147.4 | 294.5
2025 | 2 | 1 | 14 | 1706 | 1249.6 | 2061.6 | 645.9 | 1048.3 | 1652.8 | 1164 | 350.6 | 638.3 | 5522 | 2365.4 | 2025 | 2 | 1 | 14 | 164.6 | 186.5 | 335.4 | 31.9 | 234.8 | 264 | 221.9 | 31.6 | 36.4 | 138.5 | 276.7
2025 | 2 | 1 | 15 | 1702.7 | 1238.3 | 2022.4 | 639.8 | 1012.4 | 1623.6 | 1162.6 | 347.5 | 629.9 | 5494.9 | 2370.4 | 2025 | 2 | 1 | 15 | 126.7 | 143.6 | 258.3 | 24.5 | 180.8 | 203.3 | 170.9 | 24.4 | 28 | 106.6 | 213
2025 | 2 | 1 | 16 | 1731.2 | 1246.3 | 2007.5 | 631.4 | 980.9 | 1612.5 | 1192.9 | 348.9 | 624.1 | 5503.3 | 2419.6 | 2025 | 2 | 1 | 16 | 74.6 | 84.5 | 152 | 14.4 | 106.4 | 119.6 | 100.5 | 14.3 | 16.5 | 62.7 | 125.4
2025 | 2 | 1 | 17 | 1807.8 | 1287.9 | 2051.4 | 629.8 | 977.8 | 1646.4 | 1259.9 | 359.6 | 630.8 | 5611 | 2555.5 | 2025 | 2 | 1 | 17 | 25.3 | 28.7 | 51.6 | 4.9 | 36.1 | 40.6 | 34.2 | 4.9 | 5.6 | 21.3 | 42.6
2025 | 2 | 1 | 18 | 1923.9 | 1387.7 | 2184.6 | 672.5 | 999.2 | 1774.6 | 1392.8 | 377.3 | 654.8 | 5845.9 | 2824.8 | 2025 | 2 | 1 | 18 | 0.1 | 0.2 | 0.3 | 0 | 0.2 | 0.2 | 0.2 | 0 | 0 | 0.1 | 0.3
2025 | 2 | 1 | 19 | 1989.6 | 1427 | 2248.4 | 678.2 | 1047.9 | 1796.2 | 1420.7 | 389.7 | 674.7 | 6008.3 | 2902 | 2025 | 2 | 1 | 19 | 0 | 0 | 0 | 0 | 0 | 0 | 0 | 0 | 0 | 0 | 0
2025 | 2 | 1 | 20 | 1956.4 | 1411.9 | 2223.1 | 675.6 | 1020.1 | 1785.2 | 1402.5 | 382.2 | 667 | 5935.8 | 2855.5 | 2025 | 2 | 1 | 20 | 0 | 0 | 0 | 0 | 0 | 0 | 0 | 0 | 0 | 0 | 0
2025 | 2 | 1 | 21 | 1900.7 | 1368.8 | 2155.3 | 670.9 | 995.6 | 1753.2 | 1385.4 | 376.8 | 651.4 | 5801.2 | 2788.7 | 2025 | 2 | 1 | 21 | 0 | 0 | 0 | 0 | 0 | 0 | 0 | 0 | 0 | 0 | 0
2025 | 2 | 1 | 22 | 1823.8 | 1295.4 | 2053.6 | 629.8 | 965.2 | 1641.8 | 1302.6 | 363.5 | 631 | 5623.6 | 2625.6 | 2025 | 2 | 1 | 22 | 0 | 0 | 0 | 0 | 0 | 0 | 0 | 0 | 0 | 0 | 0
2025 | 2 | 1 | 23 | 1734.2 | 1225.6 | 1952.9 | 623.8 | 917.5 | 1560.6 | 1228.1 | 346.3 | 603.4 | 5382.4 | 2477.4 | 2025 | 2 | 1 | 23 | 0 | 0 | 0 | 0 | 0 | 0 | 0 | 0 | 0 | 0 | 0
2025 | 2 | 1 | 24 | 1646.4 | 1157.8 | 1857.5 | 619.3 | 871.6 | 1479.4 | 1154.9 | 329 | 571 | 5099.9 | 2321.4 | 2025 | 2 | 1 | 24 | 0 | 0 | 0 | 0 | 0 | 0 | 0 | 0 | 0 | 0 | 0
2025 | 2 | 2 | 1 | 1549 | 1099.5 | 1785 | 617.2 | 835.6 | 1413.6 | 1093 | 314.3 | 538.2 | 4817.1 | 2185 | 2025 | 2 | 2 | 1 | 0 | 0 | 0 | 0 | 0 | 0 | 0 | 0 | 0 | 0 | 0
2025 | 2 | 2 | 2 | 1523.6 | 1080.3 | 1753.8 | 616.7 | 821.5 | 1390.3 | 1062.2 | 306.2 | 519.9 | 4660.2 | 2109.1 | 2025 | 2 | 2 | 2 | 0 | 0 | 0 | 0 | 0 | 0 | 0 | 0 | 0 | 0 | 0
2025 | 2 | 2 | 3 | 1466.5 | 1040 | 1687.8 | 616 | 790.4 | 1337.6 | 1015.4 | 292.3 | 491.4 | 4409.5 | 2005.1 | 2025 | 2 | 2 | 3 | 0 | 0 | 0 | 0 | 0 | 0 | 0 | 0 | 0 | 0 | 0
2025 | 2 | 2 | 4 | 1490.5 | 1054.2 | 1714.8 | 616.2 | 803 | 1358.9 | 1027.3 | 295.3 | 493.5 | 4433.8 | 2014.3 | 2025 | 2 | 2 | 4 | 0 | 0 | 0 | 0 | 0 | 0 | 0 | 0 | 0 | 0 | 0
2025 | 2 | 2 | 5 | 1501.7 | 1062.7 | 1727.4 | 616.4 | 808.8 | 1368.7 | 1033.4 | 296 | 491.6 | 4421.9 | 2021.2 | 2025 | 2 | 2 | 5 | 0 | 0 | 0 | 0 | 0 | 0 | 0 | 0 | 0 | 0 | 0
2025 | 2 | 2 | 6 | 1538.2 | 1092.6 | 1770.6 | 617 | 828.6 | 1401.1 | 1059.4 | 302.4 | 499.4 | 4496.1 | 2065.9 | 2025 | 2 | 2 | 6 | 0 | 0 | 0 | 0 | 0 | 0 | 0 | 0 | 0 | 0 | 0
2025 | 2 | 2 | 7 | 1603.8 | 1140.7 | 1847.7 | 619.4 | 864.2 | 1460.3 | 1106 | 314.4 | 514.4 | 4633.1 | 2147.2 | 2025 | 2 | 2 | 7 | 0 | 0 | 0 | 0 | 0 | 0 | 0 | 0 | 0 | 0 | 0
2025 | 2 | 2 | 8 | 1649.7 | 1169.2 | 1911.9 | 622.7 | 899.7 | 1510.4 | 1138.2 | 325.2 | 534.1 | 4791.2 | 2194 | 2025 | 2 | 2 | 8 | 11.7 | 13.2 | 23.8 | 2.3 | 16.7 | 18.8 | 15.8 | 2.2 | 2.6 | 9.8 | 19.7
2025 | 2 | 2 | 9 | 1688.5 | 1201.9 | 1998.6 | 629.9 | 963.5 | 1580.7 | 1169.6 | 337.4 | 561.9 | 4977.8 | 2243.1 | 2025 | 2 | 2 | 9 | 60 | 67.9 | 122.2 | 11.6 | 85.5 | 96.2 | 80.8 | 11.5 | 13.2 | 50.4 | 100.8
2025 | 2 | 2 | 10 | 1702.8 | 1230.8 | 2082.8 | 642.8 | 1042.1 | 1651.1 | 1183.6 | 346.7 | 592.7 | 5152.2 | 2279.8 | 2025 | 2 | 2 | 10 | 140.2 | 158.8 | 285.6 | 27.1 | 200 | 224.8 | 188.9 | 26.9 | 31 | 117.9 | 235.6
2025 | 2 | 2 | 11 | 1692.3 | 1243.8 | 2130.1 | 648.2 | 1099.2 | 1692.8 | 1178.4 | 351.4 | 617.9 | 5290.4 | 2297.2 | 2025 | 2 | 2 | 11 | 211.7 | 239.9 | 431.4 | 41 | 302 | 339.4 | 285.3 | 40.7 | 46.8 | 178 | 355.8
2025 | 2 | 2 | 12 | 1674.5 | 1246.3 | 2147.7 | 611.9 | 1131.2 | 1711.3 | 1168.3 | 352.3 | 632.7 | 5367.5 | 2296.5 | 2025 | 2 | 2 | 12 | 259.2 | 293.7 | 528.2 | 50.2 | 369.8 | 415.7 | 349.4 | 49.8 | 57.3 | 218 | 435.6
2025 | 2 | 2 | 13 | 1660.1 | 1246.1 | 2140.6 | 590 | 1135.6 | 1709.7 | 1160.1 | 351.4 | 638.2 | 5397.7 | 2305.1 | 2025 | 2 | 2 | 13 | 273.3 | 309.7 | 556.9 | 52.9 | 389.9 | 438.2 | 368.4 | 52.5 | 60.4 | 229.9 | 459.3
2025 | 2 | 2 | 14 | 1651.3 | 1240.2 | 2108.7 | 597.8 | 1111.5 | 1688.2 | 1154.4 | 348.7 | 635.6 | 5396.9 | 2309.9 | 2025 | 2 | 2 | 14 | 252.1 | 285.6 | 513.7 | 48.8 | 359.6 | 404.2 | 339.8 | 48.4 | 55.7 | 212 | 423.7
2025 | 2 | 2 | 15 | 1656.5 | 1234.2 | 2069.6 | 637.9 | 1070.3 | 1659.4 | 1161.8 | 346.7 | 629 | 5398.9 | 2329.4 | 2025 | 2 | 2 | 15 | 202.8 | 229.7 | 413.2 | 39.3 | 289.3 | 325.1 | 273.3 | 39 | 44.8 | 170.5 | 340.8
2025 | 2 | 2 | 16 | 1697.4 | 1246.5 | 2044.6 | 639.3 | 1020.5 | 1641.1 | 1202.1 | 349.2 | 623.3 | 5442 | 2396.8 | 2025 | 2 | 2 | 16 | 121.8 | 138 | 248.2 | 23.6 | 173.8 | 195.3 | 164.2 | 23.4 | 26.9 | 102.5 | 204.7
2025 | 2 | 2 | 17 | 1791.3 | 1295.9 | 2081.3 | 631.9 | 998.4 | 1669.8 | 1281.7 | 361.5 | 630 | 5587.6 | 2553.3 | 2025 | 2 | 2 | 17 | 39.3 | 44.5 | 80 | 7.6 | 56 | 63 | 52.9 | 7.5 | 8.7 | 33 | 66
2025 | 2 | 2 | 18 | 1919.4 | 1404.2 | 2218.8 | 675 | 1016.8 | 1785.2 | 1404.9 | 378.2 | 656.5 | 5862.3 | 2838.1 | 2025 | 2 | 2 | 18 | 0.2 | 0.3 | 0.5 | 0 | 0.3 | 0.4 | 0.3 | 0 | 0 | 0.2 | 0.4
2025 | 2 | 2 | 19 | 1986.8 | 1444.7 | 2281.2 | 681 | 1071.2 | 1819.8 | 1450.3 | 398.1 | 678.7 | 6048.2 | 2922.5 | 2025 | 2 | 2 | 19 | 0 | 0 | 0 | 0 | 0 | 0 | 0 | 0 | 0 | 0 | 0
2025 | 2 | 2 | 20 | 1958.6 | 1425.2 | 2253.8 | 678.9 | 1051.7 | 1798.3 | 1426.6 | 391.9 | 674.8 | 6005.8 | 2877.6 | 2025 | 2 | 2 | 20 | 0 | 0 | 0 | 0 | 0 | 0 | 0 | 0 | 0 | 0 | 0
2025 | 2 | 2 | 21 | 1900.3 | 1396.6 | 2202 | 673.7 | 1005.6 | 1779.4 | 1394.9 | 378.4 | 662 | 5897 | 2825.4 | 2025 | 2 | 2 | 21 | 0 | 0 | 0 | 0 | 0 | 0 | 0 | 0 | 0 | 0 | 0
2025 | 2 | 2 | 22 | 1811.6 | 1311.6 | 2077.2 | 631.2 | 976.1 | 1660.1 | 1327.2 | 368.3 | 641.4 | 5718.3 | 2655.8 | 2025 | 2 | 2 | 22 | 0 | 0 | 0 | 0 | 0 | 0 | 0 | 0 | 0 | 0 | 0
2025 | 2 | 2 | 23 | 1708.8 | 1233.2 | 1958 | 624 | 920.2 | 1566.1 | 1227.5 | 348 | 609.3 | 5435.7 | 2473.8 | 2025 | 2 | 2 | 23 | 0 | 0 | 0 | 0 | 0 | 0 | 0 | 0 | 0 | 0 | 0
2025 | 2 | 2 | 24 | 1617.8 | 1163.1 | 1857.1 | 619.2 | 871.8 | 1480.5 | 1145.4 | 328.8 | 570.8 | 5098.8 | 2293.6 | 2025 | 2 | 2 | 24 | 0 | 0 | 0 | 0 | 0 | 0 | 0 | 0 | 0 | 0 | 0
2025 | 2 | 3 | 1 | 1461.2 | 1152.6 | 1866.5 | 619.9 | 873.9 | 1478.7 | 1127.5 | 327.1 | 556.3 | 4981 | 2244.6 | 2025 | 2 | 3 | 1 | 0 | 0 | 0 | 0 | 0 | 0 | 0 | 0 | 0 | 0 | 0
2025 | 2 | 3 | 2 | 1428.5 | 1125.8 | 1823.4 | 618.7 | 854.1 | 1445.3 | 1091 | 316.7 | 533.7 | 4784.7 | 2161.8 | 2025 | 2 | 3 | 2 | 0 | 0 | 0 | 0 | 0 | 0 | 0 | 0 | 0 | 0 | 0
2025 | 2 | 3 | 3 | 1427.3 | 1125.7 | 1821.4 | 618.6 | 852.9 | 1443.3 | 1083.6 | 314 | 524.4 | 4707.9 | 2131.7 | 2025 | 2 | 3 | 3 | 0 | 0 | 0 | 0 | 0 | 0 | 0 | 0 | 0 | 0 | 0
2025 | 2 | 3 | 4 | 1436.7 | 1131 | 1833.5 | 618.9 | 858.3 | 1452.1 | 1087.3 | 314.4 | 521.6 | 4689.1 | 2131.3 | 2025 | 2 | 3 | 4 | 0 | 0 | 0 | 0 | 0 | 0 | 0 | 0 | 0 | 0 | 0
2025 | 2 | 3 | 5 | 1472.1 | 1162.1 | 1879.9 | 621 | 879.6 | 1486.8 | 1108.3 | 321 | 528.9 | 4759.5 | 2178.3 | 2025 | 2 | 3 | 5 | 0 | 0 | 0 | 0 | 0 | 0 | 0 | 0 | 0 | 0 | 0
2025 | 2 | 3 | 6 | 1563.5 | 1244.2 | 1999.2 | 627.6 | 934.5 | 1577.6 | 1174 | 340.9 | 559.1 | 5036 | 2308 | 2025 | 2 | 3 | 6 | 0 | 0 | 0 | 0 | 0 | 0 | 0 | 0 | 0 | 0 | 0
2025 | 2 | 3 | 7 | 1713.8 | 1385.2 | 2214.7 | 676.6 | 1006.2 | 1772.5 | 1279.7 | 374.5 | 612.4 | 5519.2 | 2524.1 | 2025 | 2 | 3 | 7 | 0 | 0 | 0 | 0 | 0 | 0 | 0 | 0 | 0 | 0 | 0
2025 | 2 | 3 | 8 | 1794.4 | 1435.6 | 2299.7 | 684.3 | 1078.3 | 1815.8 | 1373.6 | 393.8 | 665.3 | 5983.5 | 2661.1 | 2025 | 2 | 3 | 8 | 6.7 | 7.6 | 13.7 | 1.3 | 9.6 | 10.8 | 9.1 | 1.3 | 1.5 | 5.7 | 11.3
2025 | 2 | 3 | 9 | 1810.8 | 1462.7 | 2339.1 | 685.6 | 1109.1 | 1854.8 | 1386.9 | 406 | 689.7 | 6202.5 | 2700.4 | 2025 | 2 | 3 | 9 | 34.8 | 39.4 | 70.9 | 6.7 | 49.6 | 55.8 | 46.9 | 6.7 | 7.7 | 29.3 | 58.5
2025 | 2 | 3 | 10 | 1807.9 | 1488.3 | 2383.4 | 686.3 | 1128.9 | 1910.9 | 1364.2 | 408.9 | 725 | 6442.9 | 2702.3 | 2025 | 2 | 3 | 10 | 80.4 | 91 | 163.7 | 15.6 | 114.6 | 128.9 | 108.3 | 15.4 | 17.7 | 67.6 | 135.1
2025 | 2 | 3 | 11 | 1800.2 | 1479.3 | 2392.5 | 651.5 | 1164.7 | 1927 | 1352.9 | 406.9 | 742.5 | 6534.6 | 2697.2 | 2025 | 2 | 3 | 11 | 118.6 | 134.4 | 241.6 | 23 | 169.2 | 190.2 | 159.8 | 22.8 | 26.2 | 99.7 | 199.3
2025 | 2 | 3 | 12 | 1781.7 | 1468 | 2371.2 | 651.3 | 1180.9 | 1890.5 | 1337.4 | 405.4 | 748.5 | 6558.4 | 2674 | 2025 | 2 | 3 | 12 | 142.3 | 161.2 | 289.9 | 27.5 | 203 | 228.1 | 191.8 | 27.3 | 31.4 | 119.7 | 239.1
2025 | 2 | 3 | 13 | 1760.5 | 1455.7 | 2344.2 | 650 | 1171.1 | 1873.4 | 1319.3 | 405.3 | 747.8 | 6546.1 | 2652.7 | 2025 | 2 | 3 | 13 | 146.3 | 165.8 | 298.2 | 28.3 | 208.7 | 234.6 | 197.2 | 28.1 | 32.3 | 123.1 | 245.9
2025 | 2 | 3 | 14 | 1751.3 | 1449.9 | 2318.6 | 648 | 1153.2 | 1856.7 | 1311.6 | 402.5 | 743.8 | 6525 | 2645.8 | 2025 | 2 | 3 | 14 | 131.8 | 149.3 | 268.5 | 25.5 | 188 | 211.3 | 177.6 | 25.3 | 29.1 | 110.8 | 221.5
2025 | 2 | 3 | 15 | 1741 | 1437.4 | 2283.7 | 645.3 | 1124.1 | 1830.4 | 1313.7 | 397.4 | 737.7 | 6507.9 | 2659.8 | 2025 | 2 | 3 | 15 | 104.3 | 118.1 | 212.5 | 20.2 | 148.7 | 167.2 | 140.5 | 20 | 23 | 87.7 | 175.2
2025 | 2 | 3 | 16 | 1751.5 | 1457.8 | 2276.7 | 679.1 | 1088.2 | 1862.3 | 1341 | 397.3 | 738.9 | 6553.8 | 2720.7 | 2025 | 2 | 3 | 16 | 64.8 | 73.5 | 132.1 | 12.6 | 92.5 | 104 | 87.4 | 12.5 | 14.3 | 54.5 | 109
2025 | 2 | 3 | 17 | 1809.6 | 1475.8 | 2310.1 | 683.6 | 1096.4 | 1852.1 | 1424.7 | 413.8 | 752.8 | 6710.9 | 2891.4 | 2025 | 2 | 3 | 17 | 21.6 | 24.5 | 44 | 4.2 | 30.8 | 34.6 | 29.1 | 4.1 | 4.8 | 18.2 | 36.3
2025 | 2 | 3 | 18 | 1913.6 | 1527.1 | 2407.1 | 693 | 1164.5 | 1887.3 | 1484.6 | 443.5 | 793.4 | 7038.5 | 3065.7 | 2025 | 2 | 3 | 18 | 0.2 | 0.3 | 0.5 | 0 | 0.3 | 0.4 | 0.3 | 0 | 0 | 0.2 | 0.4
2025 | 2 | 3 | 19 | 1972.3 | 1561.2 | 2461.1 | 698.9 | 1223.1 | 1891.9 | 1502.2 | 461.7 | 804.7 | 7088.2 | 3133.9 | 2025 | 2 | 3 | 19 | 0 | 0 | 0 | 0 | 0 | 0 | 0 | 0 | 0 | 0 | 0
2025 | 2 | 3 | 20 | 1942.1 | 1539.6 | 2436 | 696 | 1194.1 | 1882.3 | 1498.4 | 450.9 | 778 | 6880.6 | 3098.7 | 2025 | 2 | 3 | 20 | 0 | 0 | 0 | 0 | 0 | 0 | 0 | 0 | 0 | 0 | 0
2025 | 2 | 3 | 21 | 1881.1 | 1509.9 | 2379.9 | 690.3 | 1136.9 | 1876.2 | 1475.9 | 427.8 | 739.7 | 6593.4 | 3033.2 | 2025 | 2 | 3 | 21 | 0 | 0 | 0 | 0 | 0 | 0 | 0 | 0 | 0 | 0 | 0
2025 | 2 | 3 | 22 | 1788.9 | 1444.9 | 2273.4 | 681.5 | 1068.2 | 1817.5 | 1424.9 | 403.4 | 698.8 | 6264.5 | 2890.7 | 2025 | 2 | 3 | 22 | 0 | 0 | 0 | 0 | 0 | 0 | 0 | 0 | 0 | 0 | 0
2025 | 2 | 3 | 23 | 1676.2 | 1351 | 2135.1 | 670.6 | 995.3 | 1735.7 | 1346.3 | 376.8 | 661.6 | 5909.8 | 2666 | 2025 | 2 | 3 | 23 | 0 | 0 | 0 | 0 | 0 | 0 | 0 | 0 | 0 | 0 | 0
2025 | 2 | 3 | 24 | 1576.7 | 1259.8 | 2006.1 | 627.6 | 941.9 | 1599.9 | 1228.6 | 353.9 | 612.6 | 5476.2 | 2446.1 | 2025 | 2 | 3 | 24 | 0 | 0 | 0 | 0 | 0 | 0 | 0 | 0 | 0 | 0 | 0
2025 | 2 | 4 | 1 | 1482.2 | 1142.4 | 1834.2 | 618.8 | 860.1 | 1458.2 | 1100 | 319.9 | 543.2 | 4862.2 | 2178.6 | 2025 | 2 | 4 | 1 | 0 | 0 | 0 | 0 | 0 | 0 | 0 | 0 | 0 | 0 | 0
2025 | 2 | 4 | 2 | 1444.4 | 1111.5 | 1785.9 | 617.6 | 837.8 | 1420.7 | 1061.5 | 308.4 | 517.8 | 4640.9 | 2091.9 | 2025 | 2 | 4 | 2 | 0 | 0 | 0 | 0 | 0 | 0 | 0 | 0 | 0 | 0 | 0
2025 | 2 | 4 | 3 | 1437.7 | 1105.7 | 1777.5 | 617.3 | 833.5 | 1413.5 | 1051.9 | 304.8 | 507.5 | 4555.2 | 2057.5 | 2025 | 2 | 4 | 3 | 0 | 0 | 0 | 0 | 0 | 0 | 0 | 0 | 0 | 0 | 0
2025 | 2 | 4 | 4 | 1441.8 | 1107 | 1782 | 617.4 | 835.6 | 1416.8 | 1051.7 | 304.1 | 503.5 | 4525.1 | 2050.5 | 2025 | 2 | 4 | 4 | 0 | 0 | 0 | 0 | 0 | 0 | 0 | 0 | 0 | 0 | 0
2025 | 2 | 4 | 5 | 1474 | 1134.5 | 1822.9 | 618.8 | 854.3 | 1447.5 | 1070.9 | 309.8 | 509.5 | 4583.6 | 2092.5 | 2025 | 2 | 4 | 5 | 0 | 0 | 0 | 0 | 0 | 0 | 0 | 0 | 0 | 0 | 0
2025 | 2 | 4 | 6 | 1565.8 | 1212.7 | 1939.4 | 624.2 | 908 | 1535.9 | 1135.9 | 329.2 | 539.4 | 4856.6 | 2220.7 | 2025 | 2 | 4 | 6 | 0 | 0 | 0 | 0 | 0 | 0 | 0 | 0 | 0 | 0 | 0
2025 | 2 | 4 | 7 | 1720.9 | 1335.3 | 2144.5 | 672.1 | 995.3 | 1704.1 | 1243 | 363.4 | 595.2 | 5364 | 2436.3 | 2025 | 2 | 4 | 7 | 0 | 0 | 0 | 0 | 0 | 0 | 0 | 0 | 0 | 0 | 0
2025 | 2 | 4 | 8 | 1798.1 | 1412.9 | 2245.6 | 678.9 | 1035 | 1795.8 | 1303.6 | 379.6 | 649.4 | 5838.5 | 2567.3 | 2025 | 2 | 4 | 8 | 7.3 | 8.3 | 15 | 1.4 | 10.5 | 11.8 | 9.9 | 1.4 | 1.6 | 6.2 | 12.3
2025 | 2 | 4 | 9 | 1804.6 | 1434.3 | 2284.1 | 679.5 | 1060.1 | 1838 | 1320 | 387.8 | 685.6 | 6108.5 | 2596.5 | 2025 | 2 | 4 | 9 | 38.5 | 43.6 | 78.4 | 7.4 | 54.9 | 61.7 | 51.8 | 7.4 | 8.5 | 32.3 | 64.6
2025 | 2 | 4 | 10 | 1792 | 1423.5 | 2283.3 | 645 | 1113.2 | 1824 | 1312.5 | 393.9 | 700 | 6208.7 | 2592.6 | 2025 | 2 | 4 | 10 | 88.1 | 99.9 | 179.6 | 17.1 | 125.8 | 141.4 | 118.8 | 16.9 | 19.5 | 74.1 | 148.2
2025 | 2 | 4 | 11 | 1781.2 | 1426.6 | 2294.5 | 646 | 1136.1 | 1830.5 | 1297.7 | 398.5 | 710.9 | 6276.5 | 2585.8 | 2025 | 2 | 4 | 11 | 123.5 | 139.9 | 251.6 | 23.9 | 176.1 | 198 | 166.4 | 23.7 | 27.3 | 103.8 | 207.5
2025 | 2 | 4 | 12 | 1761.8 | 1418.8 | 2283.6 | 646.8 | 1141.6 | 1825.4 | 1281.3 | 396.3 | 715.7 | 6295.6 | 2563.2 | 2025 | 2 | 4 | 12 | 143.7 | 162.8 | 292.8 | 27.8 | 205 | 230.4 | 193.7 | 27.6 | 31.7 | 120.9 | 241.5
2025 | 2 | 4 | 13 | 1738.4 | 1406.2 | 2263 | 647.6 | 1139.3 | 1812.3 | 1262.1 | 393 | 717 | 6280.1 | 2541.2 | 2025 | 2 | 4 | 13 | 157.4 | 178.4 | 320.8 | 30.5 | 224.6 | 252.4 | 212.2 | 30.2 | 34.8 | 132.4 | 264.6
2025 | 2 | 4 | 14 | 1731 | 1401.1 | 2241.2 | 645.6 | 1123.4 | 1797.9 | 1253.5 | 390.9 | 713.9 | 6265.4 | 2533.7 | 2025 | 2 | 4 | 14 | 143.9 | 163.1 | 293.3 | 27.9 | 205.3 | 230.8 | 194 | 27.7 | 31.8 | 121.1 | 241.9
2025 | 2 | 4 | 15 | 1724.6 | 1390.4 | 2202.3 | 640.7 | 1088.1 | 1769.1 | 1256 | 387.9 | 706.7 | 6253 | 2552.6 | 2025 | 2 | 4 | 15 | 107 | 121.2 | 218 | 20.7 | 152.6 | 171.5 | 144.2 | 20.6 | 23.6 | 90 | 179.8
2025 | 2 | 4 | 16 | 1736.3 | 1394.9 | 2186.3 | 638.6 | 1062.1 | 1756.7 | 1284.1 | 389 | 708.1 | 6315.8 | 2613.2 | 2025 | 2 | 4 | 16 | 68 | 77 | 138.5 | 13.2 | 97 | 109 | 91.6 | 13.1 | 15 | 57.2 | 114.3
2025 | 2 | 4 | 17 | 1795.7 | 1440.7 | 2247.3 | 676.5 | 1041.2 | 1821.5 | 1371.8 | 395.6 | 727.7 | 6488.5 | 2795 | 2025 | 2 | 4 | 17 | 24.3 | 27.5 | 49.5 | 4.7 | 34.6 | 38.9 | 32.7 | 4.7 | 5.4 | 20.4 | 40.8
2025 | 2 | 4 | 18 | 1897.2 | 1494.9 | 2333.9 | 685.2 | 1101.7 | 1859.9 | 1453.1 | 421 | 756.1 | 6742.6 | 2985.1 | 2025 | 2 | 4 | 18 | 0.3 | 0.3 | 0.6 | 0.1 | 0.4 | 0.5 | 0.4 | 0.1 | 0.1 | 0.3 | 0.5
2025 | 2 | 4 | 19 | 1954.5 | 1524.9 | 2394.6 | 691 | 1150.8 | 1880.4 | 1481.2 | 436.6 | 762.2 | 6770.9 | 3063.8 | 2025 | 2 | 4 | 19 | 0 | 0 | 0 | 0 | 0 | 0 | 0 | 0 | 0 | 0 | 0
2025 | 2 | 4 | 20 | 1923.1 | 1506.8 | 2366.2 | 688.4 | 1124.4 | 1869.4 | 1469.1 | 425.6 | 738.5 | 6577.7 | 3023.9 | 2025 | 2 | 4 | 20 | 0 | 0 | 0 | 0 | 0 | 0 | 0 | 0 | 0 | 0 | 0
2025 | 2 | 4 | 21 | 1862 | 1467.8 | 2298.5 | 682.8 | 1080.3 | 1835.6 | 1438 | 408.1 | 708.6 | 6324.8 | 2930.7 | 2025 | 2 | 4 | 21 | 0 | 0 | 0 | 0 | 0 | 0 | 0 | 0 | 0 | 0 | 0
2025 | 2 | 4 | 22 | 1770.7 | 1406.8 | 2203.8 | 674.3 | 1008.1 | 1782 | 1393.1 | 381.6 | 679.9 | 6070.7 | 2816 | 2025 | 2 | 4 | 22 | 0 | 0 | 0 | 0 | 0 | 0 | 0 | 0 | 0 | 0 | 0
2025 | 2 | 4 | 23 | 1658.1 | 1294.4 | 2042.4 | 629.4 | 960.7 | 1636.9 | 1265.6 | 363 | 638 | 5696 | 2549.4 | 2025 | 2 | 4 | 23 | 0 | 0 | 0 | 0 | 0 | 0 | 0 | 0 | 0 | 0 | 0
2025 | 2 | 4 | 24 | 1557.6 | 1211.8 | 1922.1 | 622.6 | 903.2 | 1535.9 | 1172.1 | 339.5 | 590 | 5272.4 | 2341 | 2025 | 2 | 4 | 24 | 0 | 0 | 0 | 0 | 0 | 0 | 0 | 0 | 0 | 0 | 0
2025 | 2 | 5 | 1 | 1491.2 | 1131.2 | 1813.3 | 618.2 | 850.6 | 1442.5 | 1085.4 | 316.2 | 537.2 | 4808.2 | 2141.2 | 2025 | 2 | 5 | 1 | 0 | 0 | 0 | 0 | 0 | 0 | 0 | 0 | 0 | 0 | 0
2025 | 2 | 5 | 2 | 1453 | 1100.5 | 1765.4 | 616.9 | 828.4 | 1405.3 | 1047.2 | 304.7 | 511.7 | 4585.8 | 2057.1 | 2025 | 2 | 5 | 2 | 0 | 0 | 0 | 0 | 0 | 0 | 0 | 0 | 0 | 0 | 0
2025 | 2 | 5 | 3 | 1445.6 | 1093.8 | 1755.7 | 616.8 | 823.6 | 1397.3 | 1037.2 | 301 | 501.2 | 4498.4 | 2025.4 | 2025 | 2 | 5 | 3 | 0 | 0 | 0 | 0 | 0 | 0 | 0 | 0 | 0 | 0 | 0
2025 | 2 | 5 | 4 | 1446.7 | 1094.5 | 1757.9 | 616.9 | 824.3 | 1397.5 | 1036.5 | 300.1 | 496.8 | 4464.8 | 2018.1 | 2025 | 2 | 5 | 4 | 0 | 0 | 0 | 0 | 0 | 0 | 0 | 0 | 0 | 0 | 0
2025 | 2 | 5 | 5 | 1478.2 | 1121.7 | 1797.7 | 618 | 842.4 | 1426.7 | 1055.2 | 305.5 | 502.4 | 4520 | 2060.6 | 2025 | 2 | 5 | 5 | 0 | 0 | 0 | 0 | 0 | 0 | 0 | 0 | 0 | 0 | 0
2025 | 2 | 5 | 6 | 1569.4 | 1199 | 1911.3 | 622.4 | 894.7 | 1513.4 | 1119.1 | 324.7 | 531.8 | 4789.3 | 2189.1 | 2025 | 2 | 5 | 6 | 0 | 0 | 0 | 0 | 0 | 0 | 0 | 0 | 0 | 0 | 0
2025 | 2 | 5 | 7 | 1724.9 | 1319.6 | 2101.4 | 669.5 | 983.5 | 1662.7 | 1226.6 | 358 | 588.3 | 5302.5 | 2406.1 | 2025 | 2 | 5 | 7 | 0 | 0 | 0 | 0 | 0 | 0 | 0 | 0 | 0 | 0 | 0
2025 | 2 | 5 | 8 | 1802.3 | 1400.1 | 2219.4 | 676.3 | 1014.9 | 1787.1 | 1285.9 | 378.3 | 642.4 | 5776 | 2535.9 | 2025 | 2 | 5 | 8 | 7.9 | 8.9 | 16 | 1.5 | 11.2 | 12.6 | 10.6 | 1.5 | 1.7 | 6.6 | 13.2
2025 | 2 | 5 | 9 | 1807.9 | 1412.8 | 2243.1 | 677 | 1050.7 | 1812.7 | 1300.8 | 384.5 | 678.2 | 6054.5 | 2560.9 | 2025 | 2 | 5 | 9 | 38.7 | 43.8 | 78.8 | 7.5 | 55.2 | 62 | 52.1 | 7.4 | 8.5 | 32.5 | 65
2025 | 2 | 5 | 10 | 1793.7 | 1405.9 | 2245.8 | 642.8 | 1096.3 | 1791.9 | 1292.2 | 391.6 | 700.1 | 6172.2 | 2549.1 | 2025 | 2 | 5 | 10 | 87.5 | 99.2 | 178.4 | 17 | 124.9 | 140.4 | 118 | 16.8 | 19.3 | 73.6 | 147.1
2025 | 2 | 5 | 11 | 1778 | 1408.4 | 2259.9 | 645 | 1125.3 | 1807.2 | 1273.4 | 391.9 | 709.8 | 6217.3 | 2532.1 | 2025 | 2 | 5 | 11 | 132.5 | 150.2 | 270.1 | 25.7 | 189.1 | 212.5 | 178.6 | 25.5 | 29.3 | 111.5 | 222.7
2025 | 2 | 5 | 12 | 1754.7 | 1400.1 | 2254.9 | 648.5 | 1139.1 | 1806.5 | 1254.7 | 389.7 | 717 | 6238.4 | 2504.1 | 2025 | 2 | 5 | 12 | 164.8 | 186.8 | 335.9 | 31.9 | 235.1 | 264.3 | 222.2 | 31.7 | 36.4 | 138.6 | 277
2025 | 2 | 5 | 13 | 1731.6 | 1387.4 | 2232.8 | 649.9 | 1134.1 | 1791.7 | 1237.6 | 386.6 | 719.1 | 6240.1 | 2484.6 | 2025 | 2 | 5 | 13 | 174.5 | 197.7 | 355.6 | 33.8 | 248.9 | 279.8 | 235.2 | 33.5 | 38.5 | 146.8 | 293.3
2025 | 2 | 5 | 14 | 1723.6 | 1383.2 | 2219.6 | 649.4 | 1127.7 | 1783.9 | 1232.1 | 384.9 | 718.7 | 6236.8 | 2484.9 | 2025 | 2 | 5 | 14 | 172.8 | 195.8 | 352.1 | 33.5 | 246.5 | 277.1 | 232.9 | 33.2 | 38.2 | 145.3 | 290.4
2025 | 2 | 5 | 15 | 1714.2 | 1373 | 2196.5 | 646.8 | 1110.3 | 1766 | 1236.2 | 382.7 | 715.4 | 6224.4 | 2507.9 | 2025 | 2 | 5 | 15 | 158.8 | 179.9 | 323.5 | 30.7 | 226.5 | 254.6 | 214 | 30.5 | 35.1 | 133.5 | 266.8
2025 | 2 | 5 | 16 | 1731.6 | 1376.9 | 2171.8 | 639 | 1071.5 | 1746.3 | 1268.9 | 384.5 | 703.4 | 6218.4 | 2578.4 | 2025 | 2 | 5 | 16 | 101.3 | 114.8 | 206.5 | 19.6 | 144.6 | 162.5 | 136.6 | 19.5 | 22.4 | 85.2 | 170.3
2025 | 2 | 5 | 17 | 1795.2 | 1425.7 | 2201.9 | 674.2 | 1050.9 | 1804.5 | 1338.6 | 387.8 | 719.9 | 6414.3 | 2735.6 | 2025 | 2 | 5 | 17 | 38.5 | 43.7 | 78.5 | 7.5 | 55 | 61.8 | 51.9 | 7.4 | 8.5 | 32.4 | 64.8
2025 | 2 | 5 | 18 | 1898.6 | 1478.7 | 2298.5 | 682.5 | 1082 | 1840.3 | 1445 | 413.9 | 745 | 6651.7 | 2957.5 | 2025 | 2 | 5 | 18 | 0.7 | 0.8 | 1.4 | 0.1 | 1 | 1.1 | 0.9 | 0.1 | 0.1 | 0.6 | 1.1
2025 | 2 | 5 | 19 | 1956.5 | 1511 | 2366.5 | 688.3 | 1124.8 | 1870.2 | 1477.8 | 428 | 750.7 | 6674.2 | 3044.8 | 2025 | 2 | 5 | 19 | 0 | 0 | 0 | 0 | 0 | 0 | 0 | 0 | 0 | 0 | 0
2025 | 2 | 5 | 20 | 1926.3 | 1492.7 | 2338 | 685.8 | 1101.7 | 1856.5 | 1464.7 | 418.4 | 729.6 | 6501.1 | 3003.7 | 2025 | 2 | 5 | 20 | 0 | 0 | 0 | 0 | 0 | 0 | 0 | 0 | 0 | 0 | 0
2025 | 2 | 5 | 21 | 1867.7 | 1449 | 2268.3 | 680.5 | 1064.6 | 1811.3 | 1427.3 | 403.1 | 695.9 | 6224.2 | 2906.5 | 2025 | 2 | 5 | 21 | 0 | 0 | 0 | 0 | 0 | 0 | 0 | 0 | 0 | 0 | 0
2025 | 2 | 5 | 22 | 1778.9 | 1392.2 | 2175.8 | 672.3 | 997.6 | 1770.9 | 1385.8 | 378.2 | 674.1 | 6013.8 | 2798.3 | 2025 | 2 | 5 | 22 | 0 | 0 | 0 | 0 | 0 | 0 | 0 | 0 | 0 | 0 | 0
2025 | 2 | 5 | 23 | 1665.7 | 1277.4 | 2018.1 | 627.8 | 949.1 | 1616.4 | 1255.9 | 358.9 | 631.2 | 5633.4 | 2531.7 | 2025 | 2 | 5 | 23 | 0 | 0 | 0 | 0 | 0 | 0 | 0 | 0 | 0 | 0 | 0
2025 | 2 | 5 | 24 | 1563.3 | 1195.2 | 1897.7 | 621.2 | 891.3 | 1514.8 | 1163.6 | 335.8 | 583.9 | 5216.8 | 2324.3 | 2025 | 2 | 5 | 24 | 0 | 0 | 0 | 0 | 0 | 0 | 0 | 0 | 0 | 0 | 0
2025 | 2 | 6 | 1 | 1513.2 | 1201.8 | 1936 | 623.8 | 907.2 | 1536.9 | 1165.6 | 337.9 | 574 | 5140.7 | 2314.2 | 2025 | 2 | 6 | 1 | 0 | 0 | 0 | 0 | 0 | 0 | 0 | 0 | 0 | 0 | 0
2025 | 2 | 6 | 2 | 1477.3 | 1171.8 | 1888.6 | 621.5 | 885.4 | 1500.2 | 1127.1 | 326.4 | 548.1 | 4915.4 | 2224.8 | 2025 | 2 | 6 | 2 | 0 | 0 | 0 | 0 | 0 | 0 | 0 | 0 | 0 | 0 | 0
2025 | 2 | 6 | 3 | 1470.4 | 1166.3 | 1879.3 | 621.1 | 880.8 | 1492.4 | 1116.7 | 322.5 | 536.5 | 4817.5 | 2186.2 | 2025 | 2 | 6 | 3 | 0 | 0 | 0 | 0 | 0 | 0 | 0 | 0 | 0 | 0 | 0
2025 | 2 | 6 | 4 | 1476.3 | 1168.3 | 1887.1 | 621.5 | 884.1 | 1497.4 | 1118.3 | 322.1 | 532 | 4783.2 | 2179.6 | 2025 | 2 | 6 | 4 | 0 | 0 | 0 | 0 | 0 | 0 | 0 | 0 | 0 | 0 | 0
2025 | 2 | 6 | 5 | 1508.4 | 1196.5 | 1929.2 | 623.9 | 903.4 | 1529.1 | 1137.1 | 327.7 | 537.4 | 4836.6 | 2222.3 | 2025 | 2 | 6 | 5 | 0 | 0 | 0 | 0 | 0 | 0 | 0 | 0 | 0 | 0 | 0
2025 | 2 | 6 | 6 | 1596.9 | 1274.1 | 2045.7 | 630.9 | 957 | 1617.1 | 1200.7 | 347.1 | 566.5 | 5101.8 | 2350.9 | 2025 | 2 | 6 | 6 | 0 | 0 | 0 | 0 | 0 | 0 | 0 | 0 | 0 | 0 | 0
2025 | 2 | 6 | 7 | 1745.3 | 1408.7 | 2246.1 | 680.3 | 1037.1 | 1785.6 | 1319.4 | 377.1 | 621.6 | 5602.9 | 2565.3 | 2025 | 2 | 6 | 7 | 0 | 0 | 0 | 0 | 0 | 0 | 0 | 0 | 0 | 0 | 0
2025 | 2 | 6 | 8 | 1818.9 | 1455.7 | 2338.5 | 687.4 | 1099.9 | 1848.1 | 1399.5 | 402.2 | 676 | 6072 | 2707.8 | 2025 | 2 | 6 | 8 | 11.2 | 12.7 | 22.9 | 2.2 | 16 | 18 | 15.2 | 2.2 | 2.5 | 9.5 | 18.9
2025 | 2 | 6 | 9 | 1826.9 | 1481.5 | 2378.8 | 688.7 | 1137.5 | 1886.6 | 1396.6 | 411.7 | 702.6 | 6313.3 | 2722.3 | 2025 | 2 | 6 | 9 | 53.5 | 60.6 | 109.1 | 10.4 | 76.3 | 85.8 | 72.1 | 10.3 | 11.8 | 45 | 90
2025 | 2 | 6 | 10 | 1814.8 | 1495.7 | 2429.1 | 653.6 | 1166.8 | 1957.9 | 1372.6 | 411.6 | 738.5 | 6515.1 | 2711.4 | 2025 | 2 | 6 | 10 | 118.2 | 133.9 | 240.9 | 22.9 | 168.6 | 189.6 | 159.3 | 22.7 | 26.1 | 99.4 | 198.7
2025 | 2 | 6 | 11 | 1801.1 | 1486.1 | 2425.7 | 654.9 | 1218.6 | 1930.5 | 1354.5 | 410.8 | 755 | 6586.2 | 2692.8 | 2025 | 2 | 6 | 11 | 169.6 | 192.2 | 345.7 | 32.8 | 242 | 272 | 228.6 | 32.6 | 37.5 | 142.7 | 285.1
2025 | 2 | 6 | 12 | 1779.1 | 1476.3 | 2416.9 | 656.8 | 1229.1 | 1926.7 | 1335.4 | 414 | 760.4 | 6601.4 | 2664.2 | 2025 | 2 | 6 | 12 | 198.9 | 225.3 | 405.2 | 38.5 | 283.7 | 318.9 | 268 | 38.2 | 43.9 | 167.3 | 334.2
2025 | 2 | 6 | 13 | 1754.9 | 1460.7 | 2389.2 | 656.9 | 1220.7 | 1908 | 1316.2 | 410.7 | 759.9 | 6586.5 | 2641.6 | 2025 | 2 | 6 | 13 | 206.7 | 234.2 | 421.1 | 40 | 294.8 | 331.4 | 278.6 | 39.7 | 45.6 | 173.8 | 347.3
2025 | 2 | 6 | 14 | 1745.9 | 1454.1 | 2364.3 | 654.3 | 1202.7 | 1891.5 | 1310.7 | 408.1 | 756.1 | 6569.7 | 2636.3 | 2025 | 2 | 6 | 14 | 191.7 | 217.3 | 390.7 | 37.1 | 273.5 | 307.5 | 258.4 | 36.8 | 42.3 | 161.3 | 322.3
2025 | 2 | 6 | 15 | 1737.6 | 1442.6 | 2328.7 | 649.9 | 1171.5 | 1865 | 1316.3 | 405.3 | 749.9 | 6553.8 | 2660.4 | 2025 | 2 | 6 | 15 | 160.4 | 181.8 | 326.9 | 31.1 | 228.8 | 257.2 | 216.2 | 30.8 | 35.4 | 134.9 | 269.6
2025 | 2 | 6 | 16 | 1749.6 | 1446.8 | 2301 | 646.1 | 1131.3 | 1851.8 | 1348.2 | 399.8 | 748.3 | 6595.3 | 2729.7 | 2025 | 2 | 6 | 16 | 102.6 | 116.3 | 209.1 | 19.9 | 146.4 | 164.6 | 138.3 | 19.7 | 22.7 | 86.3 | 172.5
2025 | 2 | 6 | 17 | 1808.7 | 1480.3 | 2331 | 684 | 1109.7 | 1865.6 | 1441.8 | 416.6 | 762.7 | 6779.9 | 2909.8 | 2025 | 2 | 6 | 17 | 36.6 | 41.4 | 74.5 | 7.1 | 52.2 | 58.7 | 49.3 | 7 | 8.1 | 30.8 | 61.5
2025 | 2 | 6 | 18 | 1911.1 | 1528.2 | 2410.8 | 693 | 1168.1 | 1885.6 | 1488.2 | 446.8 | 803 | 7109.7 | 3066.6 | 2025 | 2 | 6 | 18 | 1.3 | 1.4 | 2.6 | 0.2 | 1.8 | 2 | 1.7 | 0.2 | 0.3 | 1.1 | 2.1
2025 | 2 | 6 | 19 | 1970.9 | 1561.1 | 2466.7 | 699.2 | 1227 | 1893.9 | 1502.7 | 464.7 | 811.4 | 7157.2 | 3132.9 | 2025 | 2 | 6 | 19 | 0 | 0 | 0 | 0 | 0 | 0 | 0 | 0 | 0 | 0 | 0
2025 | 2 | 6 | 20 | 1943.8 | 1540.6 | 2441.2 | 696.8 | 1203.6 | 1879.3 | 1498.8 | 454.4 | 782.6 | 6917.2 | 3099.5 | 2025 | 2 | 6 | 20 | 0 | 0 | 0 | 0 | 0 | 0 | 0 | 0 | 0 | 0 | 0
2025 | 2 | 6 | 21 | 1888.3 | 1511.5 | 2393.4 | 691.5 | 1147.4 | 1878.1 | 1480.5 | 432.3 | 742.2 | 6615.6 | 3040 | 2025 | 2 | 6 | 21 | 0 | 0 | 0 | 0 | 0 | 0 | 0 | 0 | 0 | 0 | 0
2025 | 2 | 6 | 22 | 1804 | 1456.1 | 2300.9 | 683.3 | 1081.1 | 1835.8 | 1440 | 407.5 | 703.7 | 6296.4 | 2910.3 | 2025 | 2 | 6 | 22 | 0 | 0 | 0 | 0 | 0 | 0 | 0 | 0 | 0 | 0 | 0
2025 | 2 | 6 | 23 | 1694.5 | 1374.6 | 2179.9 | 673 | 997.7 | 1771.4 | 1376.7 | 377.4 | 666.6 | 5954 | 2713.4 | 2025 | 2 | 6 | 23 | 0 | 0 | 0 | 0 | 0 | 0 | 0 | 0 | 0 | 0 | 0
2025 | 2 | 6 | 24 | 1595.6 | 1274.3 | 2037.7 | 629.6 | 956.3 | 1623.4 | 1248.9 | 358.9 | 619.3 | 5537.5 | 2481.3 | 2025 | 2 | 6 | 24 | 0 | 0 | 0 | 0 | 0 | 0 | 0 | 0 | 0 | 0 | 0
2025 | 2 | 7 | 1 | 1533.1 | 1156.7 | 1859.9 | 619.6 | 872.1 | 1478.3 | 1121.4 | 325.4 | 555.3 | 4971.6 | 2233.8 | 2025 | 2 | 7 | 1 | 0 | 0 | 0 | 0 | 0 | 0 | 0 | 0 | 0 | 0 | 0
2025 | 2 | 7 | 2 | 1494.3 | 1126.1 | 1811.6 | 618.1 | 849.6 | 1440.5 | 1082 | 313.9 | 529.7 | 4748.6 | 2145.3 | 2025 | 2 | 7 | 2 | 0 | 0 | 0 | 0 | 0 | 0 | 0 | 0 | 0 | 0 | 0
2025 | 2 | 7 | 3 | 1485.4 | 1118.9 | 1800.1 | 617.9 | 844.2 | 1431.4 | 1070.1 | 309.6 | 517.9 | 4648.5 | 2104.7 | 2025 | 2 | 7 | 3 | 0 | 0 | 0 | 0 | 0 | 0 | 0 | 0 | 0 | 0 | 0
2025 | 2 | 7 | 4 | 1487.7 | 1118.9 | 1802.9 | 618.1 | 845.3 | 1433 | 1068.3 | 308.4 | 512.6 | 4607.6 | 2093.6 | 2025 | 2 | 7 | 4 | 0 | 0 | 0 | 0 | 0 | 0 | 0 | 0 | 0 | 0 | 0
2025 | 2 | 7 | 5 | 1519.7 | 1144.6 | 1842.1 | 619.2 | 863.4 | 1463 | 1085.9 | 313.5 | 517.4 | 4655.4 | 2133 | 2025 | 2 | 7 | 5 | 0 | 0 | 0 | 0 | 0 | 0 | 0 | 0 | 0 | 0 | 0
2025 | 2 | 7 | 6 | 1608.1 | 1218.3 | 1952.1 | 624.6 | 914 | 1546.6 | 1147.3 | 332 | 545.6 | 4913.8 | 2255.8 | 2025 | 2 | 7 | 6 | 0 | 0 | 0 | 0 | 0 | 0 | 0 | 0 | 0 | 0 | 0
2025 | 2 | 7 | 7 | 1758.5 | 1333.5 | 2150.5 | 672.1 | 995.4 | 1709.7 | 1251.1 | 364.7 | 599.7 | 5405.5 | 2463.6 | 2025 | 2 | 7 | 7 | 0 | 0 | 0 | 0 | 0 | 0 | 0 | 0 | 0 | 0 | 0
2025 | 2 | 7 | 8 | 1836.4 | 1413.3 | 2256.9 | 679.1 | 1040.3 | 1805.8 | 1310.1 | 381 | 653.3 | 5866.3 | 2594.4 | 2025 | 2 | 7 | 8 | 14.5 | 16.5 | 29.6 | 2.8 | 20.7 | 23.3 | 19.6 | 2.8 | 3.2 | 12.2 | 24.4
2025 | 2 | 7 | 9 | 1842.9 | 1418.8 | 2311.3 | 681.1 | 1100.6 | 1856.3 | 1326.6 | 391.6 | 692.5 | 6133.1 | 2627.9 | 2025 | 2 | 7 | 9 | 73.5 | 83.3 | 149.8 | 14.2 | 104.9 | 117.9 | 99.1 | 14.1 | 16.2 | 61.9 | 123.6
2025 | 2 | 7 | 10 | 1825.6 | 1428.3 | 2343.5 | 650.7 | 1176.2 | 1864.6 | 1318.4 | 401.5 | 715.9 | 6246.3 | 2622.4 | 2025 | 2 | 7 | 10 | 162 | 183.5 | 330.1 | 31.4 | 231.1 | 259.8 | 218.3 | 31.1 | 35.8 | 136.2 | 272.2
2025 | 2 | 7 | 11 | 1805.5 | 1430.6 | 2369.2 | 659.6 | 1220 | 1888.2 | 1303 | 402.4 | 730.4 | 6304.7 | 2612 | 2025 | 2 | 7 | 11 | 226.9 | 257.1 | 462.4 | 43.9 | 323.7 | 363.8 | 305.8 | 43.6 | 50.1 | 190.8 | 381.4
2025 | 2 | 7 | 12 | 1779.2 | 1419.8 | 2360.8 | 664.5 | 1231.5 | 1884 | 1284.3 | 400 | 736.9 | 6327 | 2586.2 | 2025 | 2 | 7 | 12 | 258.1 | 292.5 | 526.1 | 50 | 368.3 | 414 | 348 | 49.6 | 57 | 217.1 | 433.9
2025 | 2 | 7 | 13 | 1754.8 | 1403.7 | 2325 | 662.7 | 1213.2 | 1858.9 | 1264.7 | 396 | 736.1 | 6319.5 | 2562.7 | 2025 | 2 | 7 | 13 | 253.4 | 287.2 | 516.4 | 49.1 | 361.5 | 406.4 | 341.6 | 48.7 | 56 | 213.2 | 425.9
2025 | 2 | 7 | 14 | 1746.1 | 1393.1 | 2288.4 | 658.5 | 1183.2 | 1833.1 | 1258.7 | 392.6 | 729.8 | 6295.7 | 2558.3 | 2025 | 2 | 7 | 14 | 224.6 | 254.5 | 457.8 | 43.5 | 320.5 | 360.2 | 302.8 | 43.2 | 49.6 | 189 | 377.6
2025 | 2 | 7 | 15 | 1739.9 | 1377.5 | 2238.4 | 649.7 | 1135.7 | 1794.5 | 1263.9 | 388.9 | 718.6 | 6257.8 | 2577.1 | 2025 | 2 | 7 | 15 | 173.5 | 196.6 | 353.6 | 33.6 | 247.5 | 278.3 | 233.9 | 33.3 | 38.3 | 146 | 291.7
2025 | 2 | 7 | 16 | 1756.8 | 1375.8 | 2197.8 | 639.8 | 1081.4 | 1763.1 | 1292.5 | 389.5 | 709.9 | 6294.7 | 2635.5 | 2025 | 2 | 7 | 16 | 98.6 | 111.8 | 201 | 19.1 | 140.7 | 158.2 | 133 | 19 | 21.8 | 83 | 165.8
2025 | 2 | 7 | 17 | 1814.2 | 1417.9 | 2230.6 | 675.1 | 1045 | 1823.2 | 1362 | 392.1 | 726.8 | 6471.9 | 2804.3 | 2025 | 2 | 7 | 17 | 34.3 | 38.9 | 70 | 6.6 | 49 | 55.1 | 46.3 | 6.6 | 7.6 | 28.9 | 57.7
2025 | 2 | 7 | 18 | 1907.4 | 1468 | 2305.2 | 682.7 | 1085.1 | 1842.8 | 1448.5 | 416 | 749.7 | 6691.4 | 2980 | 2025 | 2 | 7 | 18 | 1.2 | 1.4 | 2.4 | 0.2 | 1.7 | 1.9 | 1.6 | 0.2 | 0.3 | 1 | 2
2025 | 2 | 7 | 19 | 1958.5 | 1500.8 | 2364.1 | 687.7 | 1122.1 | 1868.9 | 1476.7 | 428.9 | 753.7 | 6701.7 | 3057.1 | 2025 | 2 | 7 | 19 | 0 | 0 | 0 | 0 | 0 | 0 | 0 | 0 | 0 | 0 | 0
2025 | 2 | 7 | 20 | 1922.7 | 1477 | 2329 | 684.7 | 1095.6 | 1850.1 | 1464.6 | 417.4 | 729.9 | 6504 | 3011.1 | 2025 | 2 | 7 | 20 | 0 | 0 | 0 | 0 | 0 | 0 | 0 | 0 | 0 | 0 | 0
2025 | 2 | 7 | 21 | 1865.6 | 1431.9 | 2262 | 679.6 | 1059.4 | 1804.4 | 1428.8 | 402 | 693.6 | 6209 | 2912.2 | 2025 | 2 | 7 | 21 | 0 | 0 | 0 | 0 | 0 | 0 | 0 | 0 | 0 | 0 | 0
2025 | 2 | 7 | 22 | 1790.6 | 1383.8 | 2188.6 | 672.8 | 999.7 | 1774.4 | 1392.8 | 379.3 | 675.2 | 6024 | 2822.1 | 2025 | 2 | 7 | 22 | 0 | 0 | 0 | 0 | 0 | 0 | 0 | 0 | 0 | 0 | 0
2025 | 2 | 7 | 23 | 1695 | 1283.4 | 2051.5 | 629.8 | 963.7 | 1638.6 | 1288.5 | 364.8 | 638.6 | 5701.1 | 2597.2 | 2025 | 2 | 7 | 23 | 0 | 0 | 0 | 0 | 0 | 0 | 0 | 0 | 0 | 0 | 0
2025 | 2 | 7 | 24 | 1600.7 | 1205.1 | 1941 | 623.3 | 910.6 | 1545.2 | 1205.7 | 344 | 597.8 | 5342.8 | 2415.8 | 2025 | 2 | 7 | 24 | 0 | 0 | 0 | 0 | 0 | 0 | 0 | 0 | 0 | 0 | 0
2025 | 2 | 8 | 1 | 1604.6 | 1125.3 | 1822.4 | 618.4 | 854.1 | 1446.8 | 1116 | 320.3 | 549.3 | 4917.4 | 2226.8 | 2025 | 2 | 8 | 1 | 0 | 0 | 0 | 0 | 0 | 0 | 0 | 0 | 0 | 0 | 0
2025 | 2 | 8 | 2 | 1558.8 | 1093 | 1769.1 | 617 | 829.4 | 1405.1 | 1072.5 | 308.3 | 524 | 4697.2 | 2126.7 | 2025 | 2 | 8 | 2 | 0 | 0 | 0 | 0 | 0 | 0 | 0 | 0 | 0 | 0 | 0
2025 | 2 | 8 | 3 | 1545.2 | 1082.8 | 1753.2 | 616.8 | 821.6 | 1392.2 | 1057.2 | 303.5 | 511.3 | 4589.9 | 2080 | 2025 | 2 | 8 | 3 | 0 | 0 | 0 | 0 | 0 | 0 | 0 | 0 | 0 | 0 | 0
2025 | 2 | 8 | 4 | 1540.6 | 1077.6 | 1747.8 | 616.7 | 819 | 1387.3 | 1050.8 | 300.8 | 503.3 | 4523.5 | 2055.3 | 2025 | 2 | 8 | 4 | 0 | 0 | 0 | 0 | 0 | 0 | 0 | 0 | 0 | 0 | 0
2025 | 2 | 8 | 5 | 1555.7 | 1089 | 1764.9 | 616.9 | 826.9 | 1400.4 | 1059.3 | 302.1 | 502.1 | 4517.2 | 2067.2 | 2025 | 2 | 8 | 5 | 0 | 0 | 0 | 0 | 0 | 0 | 0 | 0 | 0 | 0 | 0
2025 | 2 | 8 | 6 | 1601 | 1125.7 | 1818.2 | 618.4 | 851.2 | 1440 | 1090.8 | 310.2 | 512 | 4609.5 | 2125 | 2025 | 2 | 8 | 6 | 0 | 0 | 0 | 0 | 0 | 0 | 0 | 0 | 0 | 0 | 0
2025 | 2 | 8 | 7 | 1679.9 | 1182.8 | 1910.2 | 622.2 | 893.6 | 1510.2 | 1146.1 | 325 | 532 | 4792.8 | 2232.4 | 2025 | 2 | 8 | 7 | 0 | 0 | 0 | 0 | 0 | 0 | 0 | 0 | 0 | 0 | 0
2025 | 2 | 8 | 8 | 1738.8 | 1221.1 | 1985.8 | 626.5 | 932.7 | 1569.1 | 1186.1 | 338.9 | 558.3 | 5013.9 | 2313.7 | 2025 | 2 | 8 | 8 | 8.2 | 9.3 | 16.6 | 1.6 | 11.7 | 13.1 | 11 | 1.6 | 1.8 | 6.9 | 13.7
2025 | 2 | 8 | 9 | 1783.4 | 1257.2 | 2064.6 | 631.8 | 985.7 | 1633.8 | 1218.6 | 351.8 | 588.4 | 5238.7 | 2382.9 | 2025 | 2 | 8 | 9 | 41.1 | 46.5 | 83.7 | 8 | 58.6 | 65.9 | 55.4 | 7.9 | 9.1 | 34.6 | 69
2025 | 2 | 8 | 10 | 1797.1 | 1284.4 | 2125.3 | 637.1 | 1040.7 | 1685.8 | 1227.8 | 360.1 | 616.9 | 5423.5 | 2420.2 | 2025 | 2 | 8 | 10 | 94.7 | 107.4 | 193.1 | 18.3 | 135.2 | 151.9 | 127.7 | 18.2 | 20.9 | 79.7 | 159.2
2025 | 2 | 8 | 11 | 1785.5 | 1291.9 | 2145.6 | 642.6 | 1071.1 | 1706.6 | 1220.4 | 362.9 | 637.2 | 5552 | 2429.7 | 2025 | 2 | 8 | 11 | 136.3 | 154.5 | 277.8 | 26.4 | 194.5 | 218.6 | 183.8 | 26.2 | 30.1 | 114.7 | 229.2
2025 | 2 | 8 | 12 | 1761.7 | 1284.7 | 2131.8 | 645.8 | 1074.7 | 1699.9 | 1207.2 | 361.4 | 646.3 | 5610.7 | 2420.1 | 2025 | 2 | 8 | 12 | 155.2 | 175.9 | 316.3 | 30.1 | 221.5 | 248.9 | 209.2 | 29.8 | 34.3 | 130.6 | 260.9
2025 | 2 | 8 | 13 | 1734.7 | 1271 | 2101.8 | 646.1 | 1063.5 | 1680 | 1190.7 | 357.9 | 647.6 | 5613.5 | 2407.7 | 2025 | 2 | 8 | 13 | 159.4 | 180.6 | 324.7 | 30.9 | 227.3 | 255.5 | 214.8 | 30.6 | 35.2 | 134 | 267.8
2025 | 2 | 8 | 14 | 1715.7 | 1256.5 | 2062.2 | 642.9 | 1038.3 | 1652.9 | 1177.7 | 352.9 | 640.3 | 5566.7 | 2390.5 | 2025 | 2 | 8 | 14 | 142.8 | 161.8 | 291 | 27.7 | 203.7 | 229 | 192.5 | 27.4 | 31.5 | 120.1 | 240
2025 | 2 | 8 | 15 | 1710.6 | 1244.8 | 2024.5 | 637 | 1004.9 | 1624.9 | 1175.4 | 349.6 | 632.3 | 5537.7 | 2394 | 2025 | 2 | 8 | 15 | 108.8 | 123.2 | 221.6 | 21.1 | 155.2 | 174.4 | 146.6 | 20.9 | 24 | 91.5 | 182.8
2025 | 2 | 8 | 16 | 1734.7 | 1252.2 | 2013.7 | 630.6 | 979.6 | 1617.2 | 1203.2 | 351 | 627.4 | 5542.9 | 2441.2 | 2025 | 2 | 8 | 16 | 66 | 74.8 | 134.6 | 12.8 | 94.2 | 105.9 | 89 | 12.7 | 14.6 | 55.5 | 111
2025 | 2 | 8 | 17 | 1806.5 | 1292.2 | 2059.6 | 630.1 | 981.3 | 1652.8 | 1266.9 | 361.3 | 634.3 | 5643.8 | 2572.1 | 2025 | 2 | 8 | 17 | 24.6 | 27.9 | 50.1 | 4.8 | 35.1 | 39.4 | 33.1 | 4.7 | 5.4 | 20.7 | 41.3
2025 | 2 | 8 | 18 | 1920.7 | 1391.5 | 2193.1 | 672.9 | 1002.9 | 1778.5 | 1393.3 | 377.3 | 658.1 | 5875 | 2834.6 | 2025 | 2 | 8 | 18 | 0.8 | 0.9 | 1.7 | 0.2 | 1.2 | 1.3 | 1.1 | 0.2 | 0.2 | 0.7 | 1.4
2025 | 2 | 8 | 19 | 1986.7 | 1429.7 | 2254.3 | 678.6 | 1053.6 | 1800.5 | 1426.8 | 392.5 | 677.8 | 6036.6 | 2914.6 | 2025 | 2 | 8 | 19 | 0 | 0 | 0 | 0 | 0 | 0 | 0 | 0 | 0 | 0 | 0
2025 | 2 | 8 | 20 | 1956.2 | 1414.9 | 2228.7 | 676.1 | 1028.6 | 1787.7 | 1405.8 | 384.4 | 670.7 | 5968.8 | 2865.6 | 2025 | 2 | 8 | 20 | 0 | 0 | 0 | 0 | 0 | 0 | 0 | 0 | 0 | 0 | 0
2025 | 2 | 8 | 21 | 1904.1 | 1378.6 | 2173.6 | 671.7 | 997.2 | 1768.4 | 1392.9 | 377.4 | 655.8 | 5840.4 | 2811.2 | 2025 | 2 | 8 | 21 | 0 | 0 | 0 | 0 | 0 | 0 | 0 | 0 | 0 | 0 | 0
2025 | 2 | 8 | 22 | 1830.8 | 1305.7 | 2071.5 | 630.7 | 973.8 | 1656.6 | 1326.3 | 366.4 | 635.9 | 5668.5 | 2654.7 | 2025 | 2 | 8 | 22 | 0 | 0 | 0 | 0 | 0 | 0 | 0 | 0 | 0 | 0 | 0
2025 | 2 | 8 | 23 | 1741.6 | 1236 | 1970.7 | 624.6 | 926 | 1575.3 | 1240.2 | 349.3 | 608.6 | 5429.6 | 2503.9 | 2025 | 2 | 8 | 23 | 0 | 0 | 0 | 0 | 0 | 0 | 0 | 0 | 0 | 0 | 0
2025 | 2 | 8 | 24 | 1653.7 | 1167.8 | 1874.4 | 619.8 | 879.8 | 1493.8 | 1166.7 | 331.9 | 576.3 | 5148.5 | 2347.4 | 2025 | 2 | 8 | 24 | 0 | 0 | 0 | 0 | 0 | 0 | 0 | 0 | 0 | 0 | 0
2025 | 2 | 9 | 1 | 1550.5 | 1095.4 | 1776.5 | 616.9 | 831.9 | 1408.1 | 1090.3 | 313.1 | 537.6 | 4811.8 | 2184.7 | 2025 | 2 | 9 | 1 | 0 | 0 | 0 | 0 | 0 | 0 | 0 | 0 | 0 | 0 | 0
2025 | 2 | 9 | 2 | 1528.1 | 1078.3 | 1749 | 616.5 | 819.6 | 1387.6 | 1061.4 | 305.6 | 520.5 | 4664.7 | 2112.6 | 2025 | 2 | 9 | 2 | 0 | 0 | 0 | 0 | 0 | 0 | 0 | 0 | 0 | 0 | 0
2025 | 2 | 9 | 3 | 1469.7 | 1037.1 | 1681.7 | 615.8 | 787.8 | 1333.9 | 1013.8 | 291.6 | 491.5 | 4410.5 | 2007.3 | 2025 | 2 | 9 | 3 | 0 | 0 | 0 | 0 | 0 | 0 | 0 | 0 | 0 | 0 | 0
2025 | 2 | 9 | 4 | 1491.2 | 1049.5 | 1706 | 616.2 | 799.1 | 1352.9 | 1023.8 | 294.1 | 492.5 | 4425.6 | 2013.1 | 2025 | 2 | 9 | 4 | 0 | 0 | 0 | 0 | 0 | 0 | 0 | 0 | 0 | 0 | 0
2025 | 2 | 9 | 5 | 1502.1 | 1057.6 | 1718.2 | 616.3 | 804.8 | 1362.2 | 1029.8 | 294.7 | 490.6 | 4412.9 | 2019.7 | 2025 | 2 | 9 | 5 | 0 | 0 | 0 | 0 | 0 | 0 | 0 | 0 | 0 | 0 | 0
2025 | 2 | 9 | 6 | 1537.5 | 1086.3 | 1760.2 | 616.7 | 823.9 | 1393.3 | 1054.6 | 301 | 498.1 | 4483.4 | 2062.4 | 2025 | 2 | 9 | 6 | 0 | 0 | 0 | 0 | 0 | 0 | 0 | 0 | 0 | 0 | 0
2025 | 2 | 9 | 7 | 1601 | 1132.3 | 1834.7 | 618.8 | 858.2 | 1450.2 | 1099.9 | 312.6 | 512.5 | 4615.5 | 2139.9 | 2025 | 2 | 9 | 7 | 0 | 0 | 0 | 0 | 0 | 0 | 0 | 0 | 0 | 0 | 0
2025 | 2 | 9 | 8 | 1648.2 | 1161.2 | 1898 | 621.7 | 891.7 | 1499.4 | 1132.9 | 323.5 | 531.6 | 4772.1 | 2187.7 | 2025 | 2 | 9 | 8 | 8.6 | 9.8 | 17.6 | 1.7 | 12.3 | 13.8 | 11.6 | 1.7 | 1.9 | 7.3 | 14.5
2025 | 2 | 9 | 9 | 1693.2 | 1195.4 | 1978.4 | 627.4 | 945.7 | 1564.8 | 1167.7 | 335.8 | 558.1 | 4963.9 | 2242.4 | 2025 | 2 | 9 | 9 | 42.3 | 47.9 | 86.1 | 8.2 | 60.3 | 67.8 | 57 | 8.1 | 9.3 | 35.6 | 71.1
2025 | 2 | 9 | 10 | 1713.4 | 1225.1 | 2051.9 | 636.2 | 1009.6 | 1626.8 | 1185.3 | 345 | 586.9 | 5143.9 | 2284.7 | 2025 | 2 | 9 | 10 | 102.2 | 115.8 | 208.2 | 19.8 | 145.7 | 163.8 | 137.7 | 19.6 | 22.6 | 85.9 | 171.7
2025 | 2 | 9 | 11 | 1709.4 | 1238.4 | 2086.8 | 644.4 | 1050.1 | 1658.8 | 1184.6 | 349.5 | 609.8 | 5288.2 | 2307.1 | 2025 | 2 | 9 | 11 | 150.8 | 170.9 | 307.3 | 29.2 | 215.1 | 241.8 | 203.3 | 29 | 33.3 | 126.9 | 253.5
2025 | 2 | 9 | 12 | 1699.6 | 1240.8 | 2088.9 | 647.3 | 1061.4 | 1665 | 1179.4 | 350.3 | 621.8 | 5372.1 | 2312.3 | 2025 | 2 | 9 | 12 | 170.1 | 192.8 | 346.7 | 32.9 | 242.7 | 272.9 | 229.4 | 32.7 | 37.6 | 143.1 | 286
2025 | 2 | 9 | 13 | 1684.3 | 1240.5 | 2084.1 | 646.4 | 1068.7 | 1665.2 | 1171.3 | 349.5 | 627.8 | 5402.2 | 2319.8 | 2025 | 2 | 9 | 13 | 187.9 | 212.9 | 382.9 | 36.4 | 268.1 | 301.3 | 253.3 | 36.1 | 41.5 | 158.1 | 315.8
2025 | 2 | 9 | 14 | 1674.3 | 1234.3 | 2053.8 | 645.1 | 1046.7 | 1644.9 | 1165.6 | 346.7 | 625.5 | 5400.8 | 2322.9 | 2025 | 2 | 9 | 14 | 169.8 | 192.4 | 346 | 32.9 | 242.2 | 272.3 | 228.8 | 32.6 | 37.5 | 142.8 | 285.4
2025 | 2 | 9 | 15 | 1677.9 | 1227.9 | 2016.6 | 639.5 | 1008.7 | 1617.7 | 1172 | 344.7 | 619.3 | 5401 | 2340.8 | 2025 | 2 | 9 | 15 | 125.2 | 141.9 | 255.2 | 24.3 | 178.7 | 200.9 | 168.8 | 24.1 | 27.7 | 105.4 | 210.5
2025 | 2 | 9 | 16 | 1710.7 | 1239.7 | 2005.3 | 630.7 | 977.9 | 1610.1 | 1206.9 | 347.4 | 616.3 | 5436.9 | 2402.9 | 2025 | 2 | 9 | 16 | 70.8 | 80.2 | 144.2 | 13.7 | 100.9 | 113.5 | 95.4 | 13.6 | 15.6 | 59.5 | 118.9
2025 | 2 | 9 | 17 | 1792.1 | 1287.1 | 2060.1 | 630.1 | 982 | 1652.9 | 1278.1 | 359.5 | 626.1 | 5567.7 | 2548.2 | 2025 | 2 | 9 | 17 | 25.8 | 29.2 | 52.5 | 5 | 36.8 | 41.3 | 34.8 | 5 | 5.7 | 21.7 | 43.3
2025 | 2 | 9 | 18 | 1914.7 | 1395.1 | 2204.1 | 673.6 | 1008 | 1781.8 | 1401.6 | 377.6 | 653.4 | 5832.1 | 2830.2 | 2025 | 2 | 9 | 18 | 0.8 | 0.9 | 1.7 | 0.2 | 1.2 | 1.3 | 1.1 | 0.2 | 0.2 | 0.7 | 1.4
2025 | 2 | 9 | 19 | 1982.3 | 1433.9 | 2265.3 | 679.5 | 1062 | 1807 | 1444.2 | 394.1 | 675.4 | 6015.1 | 2909.2 | 2025 | 2 | 9 | 19 | 0 | 0 | 0 | 0 | 0 | 0 | 0 | 0 | 0 | 0 | 0
2025 | 2 | 9 | 20 | 1956.3 | 1420 | 2242.8 | 677.4 | 1041.8 | 1792.4 | 1420.5 | 388.1 | 671.7 | 5977.4 | 2871.7 | 2025 | 2 | 9 | 20 | 0 | 0 | 0 | 0 | 0 | 0 | 0 | 0 | 0 | 0 | 0
2025 | 2 | 9 | 21 | 1901 | 1389.3 | 2191.4 | 672.6 | 1000.7 | 1774.8 | 1394 | 377.5 | 659.6 | 5875.5 | 2824.3 | 2025 | 2 | 9 | 21 | 0 | 0 | 0 | 0 | 0 | 0 | 0 | 0 | 0 | 0 | 0
2025 | 2 | 9 | 22 | 1815.3 | 1307.2 | 2070.3 | 630.5 | 973 | 1655.2 | 1322.7 | 367.2 | 639.8 | 5703.8 | 2656.3 | 2025 | 2 | 9 | 22 | 0 | 0 | 0 | 0 | 0 | 0 | 0 | 0 | 0 | 0 | 0
2025 | 2 | 9 | 23 | 1712.8 | 1229.5 | 1952 | 623.5 | 917.5 | 1561.6 | 1226.2 | 347 | 608.1 | 5425.5 | 2475.5 | 2025 | 2 | 9 | 23 | 0 | 0 | 0 | 0 | 0 | 0 | 0 | 0 | 0 | 0 | 0
2025 | 2 | 9 | 24 | 1621 | 1159.5 | 1850.6 | 618.9 | 869 | 1476.1 | 1144.2 | 327.8 | 570.1 | 5092 | 2295.5 | 2025 | 2 | 9 | 24 | 0 | 0 | 0 | 0 | 0 | 0 | 0 | 0 | 0 | 0 | 0
2025 | 2 | 10 | 1 | 1473 | 1135.6 | 1835.9 | 618.7 | 860.2 | 1456.6 | 1109.4 | 322 | 549.7 | 4920.9 | 2212.6 | 2025 | 2 | 10 | 1 | 0 | 0 | 0 | 0 | 0 | 0 | 0 | 0 | 0 | 0 | 0
2025 | 2 | 10 | 2 | 1442.4 | 1110.9 | 1796.5 | 617.6 | 841.9 | 1425.9 | 1074.8 | 312.3 | 528.1 | 4733.9 | 2133.8 | 2025 | 2 | 10 | 2 | 0 | 0 | 0 | 0 | 0 | 0 | 0 | 0 | 0 | 0 | 0
2025 | 2 | 10 | 3 | 1439.9 | 1109.4 | 1793 | 617.4 | 840 | 1422.7 | 1066.5 | 309.4 | 518.4 | 4654.2 | 2102.2 | 2025 | 2 | 10 | 3 | 0 | 0 | 0 | 0 | 0 | 0 | 0 | 0 | 0 | 0 | 0
2025 | 2 | 10 | 4 | 1446.4 | 1112.6 | 1801.2 | 617.7 | 843.7 | 1428.3 | 1067.6 | 309.2 | 514.6 | 4625 | 2097 | 2025 | 2 | 10 | 4 | 0 | 0 | 0 | 0 | 0 | 0 | 0 | 0 | 0 | 0 | 0
2025 | 2 | 10 | 5 | 1482.1 | 1143.1 | 1847 | 619.2 | 864.6 | 1462.4 | 1088.1 | 315.6 | 521.7 | 4693.9 | 2143 | 2025 | 2 | 10 | 5 | 0 | 0 | 0 | 0 | 0 | 0 | 0 | 0 | 0 | 0 | 0
2025 | 2 | 10 | 6 | 1574.1 | 1223.8 | 1964.5 | 624.9 | 918.6 | 1551.6 | 1152.5 | 335.2 | 551.4 | 4966.3 | 2270.2 | 2025 | 2 | 10 | 6 | 0 | 0 | 0 | 0 | 0 | 0 | 0 | 0 | 0 | 0 | 0
2025 | 2 | 10 | 7 | 1725.8 | 1350.7 | 2176.2 | 673.2 | 995.7 | 1728.5 | 1256.9 | 368.5 | 604.1 | 5444.8 | 2482.2 | 2025 | 2 | 10 | 7 | 0 | 0 | 0 | 0 | 0 | 0 | 0 | 0 | 0 | 0 | 0
2025 | 2 | 10 | 8 | 1808.5 | 1423.1 | 2269.2 | 681.2 | 1055.8 | 1802.8 | 1330.9 | 384.8 | 656.9 | 5905.9 | 2617.2 | 2025 | 2 | 10 | 8 | 8.1 | 9.2 | 16.5 | 1.6 | 11.5 | 13 | 10.9 | 1.6 | 1.8 | 6.8 | 13.6
2025 | 2 | 10 | 9 | 1825.5 | 1452.1 | 2317.1 | 682.5 | 1087 | 1849.3 | 1343.1 | 396.7 | 689.5 | 6139.7 | 2659.1 | 2025 | 2 | 10 | 9 | 39.7 | 44.9 | 80.8 | 7.7 | 56.6 | 63.6 | 53.4 | 7.6 | 8.8 | 33.4 | 66.6
2025 | 2 | 10 | 10 | 1821.3 | 1458.6 | 2354.1 | 648.4 | 1123.2 | 1898.6 | 1341.4 | 399.8 | 710.9 | 6326.4 | 2664.8 | 2025 | 2 | 10 | 10 | 89 | 100.9 | 181.5 | 17.2 | 127 | 142.8 | 120 | 17.1 | 19.7 | 74.9 | 149.7
2025 | 2 | 10 | 11 | 1812.5 | 1455.3 | 2353.9 | 649.6 | 1166.7 | 1874.4 | 1330.2 | 402.6 | 729.8 | 6428.1 | 2660.4 | 2025 | 2 | 10 | 11 | 130.9 | 148.3 | 266.7 | 25.3 | 186.7 | 209.9 | 176.4 | 25.1 | 28.9 | 110.1 | 220
2025 | 2 | 10 | 12 | 1793.7 | 1448.8 | 2345.5 | 650.1 | 1174.5 | 1871.1 | 1315.3 | 405.3 | 736.3 | 6451.9 | 2639.2 | 2025 | 2 | 10 | 12 | 153.7 | 174.1 | 313.1 | 29.8 | 219.2 | 246.4 | 207.1 | 29.5 | 33.9 | 129.2 | 258.3
2025 | 2 | 10 | 13 | 1771.9 | 1436.7 | 2321.6 | 649.8 | 1168.2 | 1856.2 | 1297.6 | 402.3 | 735.2 | 6437.1 | 2617.2 | 2025 | 2 | 10 | 13 | 161.8 | 183.3 | 329.6 | 31.3 | 230.8 | 259.4 | 218 | 31.1 | 35.7 | 136.1 | 271.9
2025 | 2 | 10 | 14 | 1762.1 | 1430.9 | 2297.9 | 647.8 | 1152.5 | 1841.1 | 1290.5 | 399.5 | 730.9 | 6414.9 | 2608.9 | 2025 | 2 | 10 | 14 | 150.5 | 170.5 | 306.7 | 29.1 | 214.7 | 241.4 | 202.9 | 28.9 | 33.2 | 126.6 | 253
2025 | 2 | 10 | 15 | 1753.1 | 1418.1 | 2258.3 | 643.9 | 1117.5 | 1810.7 | 1293.5 | 396.4 | 724.8 | 6402.3 | 2623.4 | 2025 | 2 | 10 | 15 | 115.2 | 130.5 | 234.8 | 22.3 | 164.4 | 184.7 | 155.3 | 22.1 | 25.4 | 96.9 | 193.6
2025 | 2 | 10 | 16 | 1764.8 | 1425.1 | 2236.8 | 641.6 | 1086.4 | 1806.9 | 1320.5 | 391.7 | 728.7 | 6466.2 | 2684.1 | 2025 | 2 | 10 | 16 | 70.2 | 79.5 | 143 | 13.6 | 100.1 | 112.5 | 94.6 | 13.5 | 15.5 | 59 | 117.9
2025 | 2 | 10 | 17 | 1821.7 | 1458.2 | 2289 | 680.2 | 1074.6 | 1838.3 | 1419.6 | 407.2 | 741.1 | 6603.9 | 2871.6 | 2025 | 2 | 10 | 17 | 29.5 | 33.5 | 60.2 | 5.7 | 42.1 | 47.4 | 39.8 | 5.7 | 6.5 | 24.8 | 49.6
2025 | 2 | 10 | 18 | 1926.2 | 1513.5 | 2376 | 689.2 | 1135.1 | 1879.2 | 1474.4 | 433.1 | 775.8 | 6894.8 | 3038.7 | 2025 | 2 | 10 | 18 | 1.6 | 1.8 | 3.2 | 0.3 | 2.2 | 2.5 | 2.1 | 0.3 | 0.3 | 1.3 | 2.6
2025 | 2 | 10 | 19 | 1985.5 | 1539 | 2431.2 | 695 | 1190.2 | 1888 | 1499.2 | 450.4 | 785.6 | 6950.7 | 3109.4 | 2025 | 2 | 10 | 19 | 0 | 0 | 0 | 0 | 0 | 0 | 0 | 0 | 0 | 0 | 0
2025 | 2 | 10 | 20 | 1956.5 | 1525.2 | 2407.2 | 692.5 | 1163.8 | 1886.2 | 1488.4 | 439.6 | 759.7 | 6751 | 3067.6 | 2025 | 2 | 10 | 20 | 0 | 0 | 0 | 0 | 0 | 0 | 0 | 0 | 0 | 0 | 0
2025 | 2 | 10 | 21 | 1897.2 | 1494.5 | 2350.3 | 686.9 | 1112.2 | 1864.5 | 1467.5 | 419.4 | 728.2 | 6495.5 | 3006.4 | 2025 | 2 | 10 | 21 | 0 | 0 | 0 | 0 | 0 | 0 | 0 | 0 | 0 | 0 | 0
2025 | 2 | 10 | 22 | 1806.3 | 1427.6 | 2246.4 | 678.6 | 1047.7 | 1797.4 | 1407.8 | 395.7 | 685.1 | 6151.7 | 2866 | 2025 | 2 | 10 | 22 | 0 | 0 | 0 | 0 | 0 | 0 | 0 | 0 | 0 | 0 | 0
2025 | 2 | 10 | 23 | 1692.1 | 1326.5 | 2096.9 | 667.7 | 986.2 | 1689.6 | 1310.2 | 372.3 | 653.4 | 5835.1 | 2625.8 | 2025 | 2 | 10 | 23 | 0 | 0 | 0 | 0 | 0 | 0 | 0 | 0 | 0 | 0 | 0
2025 | 2 | 10 | 24 | 1590.6 | 1241.8 | 1974.9 | 625.2 | 927.7 | 1577 | 1210.4 | 348.6 | 604.9 | 5407.2 | 2413.9 | 2025 | 2 | 10 | 24 | 0 | 0 | 0 | 0 | 0 | 0 | 0 | 0 | 0 | 0 | 0
2025 | 2 | 11 | 1 | 1479.9 | 1131 | 1814.5 | 618.1 | 851.2 | 1444.1 | 1090 | 316.8 | 539.5 | 4829 | 2163.1 | 2025 | 2 | 11 | 1 | 0 | 0 | 0 | 0 | 0 | 0 | 0 | 0 | 0 | 0 | 0
2025 | 2 | 11 | 2 | 1444.8 | 1102.3 | 1769.9 | 616.9 | 830.6 | 1409.4 | 1053.4 | 306 | 515.2 | 4617.4 | 2080.7 | 2025 | 2 | 11 | 2 | 0 | 0 | 0 | 0 | 0 | 0 | 0 | 0 | 0 | 0 | 0
2025 | 2 | 11 | 3 | 1436.9 | 1095.3 | 1760.1 | 616.8 | 825.8 | 1401 | 1042.9 | 302.1 | 504.5 | 4528.4 | 2044.7 | 2025 | 2 | 11 | 3 | 0 | 0 | 0 | 0 | 0 | 0 | 0 | 0 | 0 | 0 | 0
2025 | 2 | 11 | 4 | 1438.1 | 1094.6 | 1761.2 | 616.9 | 826.2 | 1401.5 | 1040.4 | 300.8 | 499.4 | 4488.5 | 2033.6 | 2025 | 2 | 11 | 4 | 0 | 0 | 0 | 0 | 0 | 0 | 0 | 0 | 0 | 0 | 0
2025 | 2 | 11 | 5 | 1470.2 | 1121.7 | 1801.7 | 618 | 844.6 | 1431.7 | 1059.4 | 306.4 | 505.3 | 4545.8 | 2075.1 | 2025 | 2 | 11 | 5 | 0 | 0 | 0 | 0 | 0 | 0 | 0 | 0 | 0 | 0 | 0
2025 | 2 | 11 | 6 | 1561.3 | 1198.5 | 1916.6 | 622.4 | 897.5 | 1518.7 | 1123.2 | 325.7 | 534.7 | 4814.9 | 2200.9 | 2025 | 2 | 11 | 6 | 0 | 0 | 0 | 0 | 0 | 0 | 0 | 0 | 0 | 0 | 0
2025 | 2 | 11 | 7 | 1715.6 | 1317.3 | 2109.7 | 669.6 | 986.7 | 1667.8 | 1228.8 | 359.4 | 590 | 5317.1 | 2412.4 | 2025 | 2 | 11 | 7 | 0 | 0 | 0 | 0 | 0 | 0 | 0 | 0 | 0 | 0 | 0
2025 | 2 | 11 | 8 | 1792.3 | 1396.7 | 2234.6 | 676.8 | 1024.7 | 1797.3 | 1287.8 | 380 | 644.7 | 5787.2 | 2542.5 | 2025 | 2 | 11 | 8 | 15.4 | 17.4 | 31.3 | 3 | 21.9 | 24.6 | 20.7 | 3 | 3.4 | 12.9 | 25.8
2025 | 2 | 11 | 9 | 1795.3 | 1400.9 | 2260.5 | 643.2 | 1092.3 | 1803.1 | 1301.8 | 390.1 | 683.6 | 6065.3 | 2570.5 | 2025 | 2 | 11 | 9 | 71 | 80.4 | 144.6 | 13.7 | 101.3 | 113.8 | 95.7 | 13.6 | 15.7 | 59.7 | 119.3
2025 | 2 | 11 | 10 | 1777.9 | 1409.9 | 2293.6 | 647.1 | 1144.8 | 1825.5 | 1290.5 | 394.8 | 711.1 | 6205.2 | 2564.6 | 2025 | 2 | 11 | 10 | 144.8 | 164.1 | 295.1 | 28 | 206.6 | 232.2 | 195.2 | 27.8 | 32 | 121.8 | 243.4
2025 | 2 | 11 | 11 | 1769.1 | 1413.6 | 2300.1 | 649.9 | 1161.3 | 1834.9 | 1278 | 395.4 | 718.3 | 6243.2 | 2560.7 | 2025 | 2 | 11 | 11 | 170.8 | 193.6 | 348.1 | 33.1 | 243.7 | 273.9 | 230.3 | 32.8 | 37.7 | 143.7 | 287.1
2025 | 2 | 11 | 12 | 1756.1 | 1405.9 | 2272.7 | 648.1 | 1144.4 | 1816.8 | 1267.1 | 393 | 715.7 | 6247.3 | 2544.9 | 2025 | 2 | 11 | 12 | 160.4 | 181.8 | 326.9 | 31.1 | 228.8 | 257.2 | 216.2 | 30.8 | 35.4 | 134.9 | 269.6
2025 | 2 | 11 | 13 | 1734.2 | 1393.4 | 2247.8 | 648.4 | 1136 | 1800.2 | 1250.2 | 389.8 | 716.6 | 6246.9 | 2524.2 | 2025 | 2 | 11 | 13 | 165.6 | 187.6 | 337.4 | 32.1 | 236.2 | 265.5 | 223.2 | 31.8 | 36.6 | 139.3 | 278.3
2025 | 2 | 11 | 14 | 1725.9 | 1388 | 2228.8 | 647 | 1123.8 | 1787.9 | 1241.5 | 387.7 | 714.9 | 6238 | 2514.7 | 2025 | 2 | 11 | 14 | 157.3 | 178.2 | 320.5 | 30.5 | 224.3 | 252.2 | 212 | 30.2 | 34.7 | 132.3 | 264.3
2025 | 2 | 11 | 15 | 1716.6 | 1377.1 | 2196.6 | 642.9 | 1097.7 | 1764.2 | 1241.6 | 384.7 | 709.8 | 6218.6 | 2530.6 | 2025 | 2 | 11 | 15 | 133 | 150.7 | 271 | 25.7 | 189.7 | 213.2 | 179.2 | 25.5 | 29.4 | 111.8 | 223.5
2025 | 2 | 11 | 16 | 1729.7 | 1380.9 | 2173.1 | 637.9 | 1063.3 | 1746.1 | 1270.4 | 386 | 702 | 6240.1 | 2592 | 2025 | 2 | 11 | 16 | 83.5 | 94.6 | 170.2 | 16.2 | 119.1 | 133.9 | 112.6 | 16 | 18.4 | 70.2 | 140.3
2025 | 2 | 11 | 17 | 1788.7 | 1430.7 | 2217.6 | 674.2 | 1041.1 | 1817.2 | 1336.3 | 389.4 | 720.1 | 6421.7 | 2744.6 | 2025 | 2 | 11 | 17 | 32.1 | 36.4 | 65.4 | 6.2 | 45.8 | 51.4 | 43.2 | 6.2 | 7.1 | 27 | 53.9
2025 | 2 | 11 | 18 | 1889.3 | 1481.1 | 2307.1 | 682.5 | 1087.3 | 1846.5 | 1439.6 | 414.8 | 745.5 | 6654.3 | 2957.4 | 2025 | 2 | 11 | 18 | 2 | 2.3 | 4.1 | 0.4 | 2.9 | 3.2 | 2.7 | 0.4 | 0.4 | 1.7 | 3.4
2025 | 2 | 11 | 19 | 1946.9 | 1512.2 | 2371.6 | 688.2 | 1130.3 | 1874.7 | 1473.3 | 428.8 | 750.9 | 6675.8 | 3045 | 2025 | 2 | 11 | 19 | 0 | 0 | 0 | 0 | 0 | 0 | 0 | 0 | 0 | 0 | 0
2025 | 2 | 11 | 20 | 1917.4 | 1494.8 | 2343.4 | 685.9 | 1106.8 | 1860.9 | 1462.7 | 419.3 | 730.6 | 6509.7 | 3005.9 | 2025 | 2 | 11 | 20 | 0 | 0 | 0 | 0 | 0 | 0 | 0 | 0 | 0 | 0 | 0
2025 | 2 | 11 | 21 | 1859 | 1452.9 | 2274.7 | 680.5 | 1069 | 1818.8 | 1425.9 | 403.8 | 698.1 | 6240.3 | 2909.3 | 2025 | 2 | 11 | 21 | 0 | 0 | 0 | 0 | 0 | 0 | 0 | 0 | 0 | 0 | 0
2025 | 2 | 11 | 22 | 1770.1 | 1396.5 | 2183.7 | 672.4 | 999 | 1775 | 1385.8 | 378.4 | 676 | 6031.2 | 2800.1 | 2025 | 2 | 11 | 22 | 0 | 0 | 0 | 0 | 0 | 0 | 0 | 0 | 0 | 0 | 0
2025 | 2 | 11 | 23 | 1657.6 | 1282.6 | 2023.6 | 627.8 | 952.1 | 1622.8 | 1256.2 | 359.8 | 633.3 | 5653.3 | 2534.4 | 2025 | 2 | 11 | 23 | 0 | 0 | 0 | 0 | 0 | 0 | 0 | 0 | 0 | 0 | 0
2025 | 2 | 11 | 24 | 1556.4 | 1200.4 | 1903.2 | 621.3 | 894.6 | 1522 | 1162.9 | 336.4 | 585.8 | 5234.5 | 2327 | 2025 | 2 | 11 | 24 | 0 | 0 | 0 | 0 | 0 | 0 | 0 | 0 | 0 | 0 | 0
2025 | 2 | 12 | 1 | 1497.4 | 1109.5 | 1773.9 | 616.9 | 832.7 | 1413.8 | 1062.5 | 309.8 | 528.8 | 4732.5 | 2102.9 | 2025 | 2 | 12 | 1 | 0 | 0 | 0 | 0 | 0 | 0 | 0 | 0 | 0 | 0 | 0
2025 | 2 | 12 | 2 | 1461.2 | 1080.9 | 1729.6 | 616.5 | 812.2 | 1379.2 | 1026.3 | 299 | 504.4 | 4519.5 | 2022.9 | 2025 | 2 | 12 | 2 | 0 | 0 | 0 | 0 | 0 | 0 | 0 | 0 | 0 | 0 | 0
2025 | 2 | 12 | 3 | 1452 | 1072.6 | 1718.4 | 616.2 | 806.7 | 1369.9 | 1015.3 | 295 | 493.6 | 4429.2 | 1989.6 | 2025 | 2 | 12 | 3 | 0 | 0 | 0 | 0 | 0 | 0 | 0 | 0 | 0 | 0 | 0
2025 | 2 | 12 | 4 | 1449.8 | 1071.1 | 1716.2 | 616.2 | 805.3 | 1366.8 | 1011.8 | 293.3 | 488 | 4384.7 | 1977.2 | 2025 | 2 | 12 | 4 | 0 | 0 | 0 | 0 | 0 | 0 | 0 | 0 | 0 | 0 | 0
2025 | 2 | 12 | 5 | 1481.2 | 1097.5 | 1755.2 | 616.8 | 823 | 1395.1 | 1030 | 298.7 | 493.5 | 4438.2 | 2018.7 | 2025 | 2 | 12 | 5 | 0 | 0 | 0 | 0 | 0 | 0 | 0 | 0 | 0 | 0 | 0
2025 | 2 | 12 | 6 | 1573 | 1173.4 | 1866.9 | 619.9 | 874.4 | 1480.1 | 1092.5 | 317.5 | 522.4 | 4703.2 | 2144.4 | 2025 | 2 | 12 | 6 | 0 | 0 | 0 | 0 | 0 | 0 | 0 | 0 | 0 | 0 | 0
2025 | 2 | 12 | 7 | 1730 | 1291.8 | 2054.2 | 630.7 | 961.8 | 1627.3 | 1198.6 | 350.4 | 578.3 | 5211.6 | 2357.2 | 2025 | 2 | 12 | 7 | 0 | 0 | 0 | 0 | 0 | 0 | 0 | 0 | 0 | 0 | 0
2025 | 2 | 12 | 8 | 1807.4 | 1355.5 | 2161.5 | 672.5 | 1018.6 | 1729.8 | 1256.6 | 372.3 | 633.1 | 5679.7 | 2485.8 | 2025 | 2 | 12 | 8 | 18.1 | 20.5 | 36.8 | 3.5 | 25.8 | 29 | 24.3 | 3.5 | 4 | 15.2 | 30.4
2025 | 2 | 12 | 9 | 1806.5 | 1373.1 | 2206.1 | 640.1 | 1073.1 | 1756.7 | 1267.2 | 381.4 | 672.1 | 5951.7 | 2508.3 | 2025 | 2 | 12 | 9 | 79.8 | 90.5 | 162.7 | 15.5 | 113.9 | 128 | 107.6 | 15.3 | 17.6 | 67.1 | 134.2
2025 | 2 | 12 | 10 | 1784.8 | 1380.9 | 2241.3 | 647 | 1127.3 | 1789.6 | 1254.4 | 385 | 700.1 | 6104.4 | 2494.3 | 2025 | 2 | 12 | 10 | 156.7 | 177.5 | 319.2 | 30.3 | 223.5 | 251.2 | 211.2 | 30.1 | 34.6 | 131.8 | 263.3
2025 | 2 | 12 | 11 | 1767.4 | 1384.1 | 2258.8 | 655 | 1160.1 | 1807.6 | 1235.7 | 385.4 | 712.9 | 6157 | 2478 | 2025 | 2 | 12 | 11 | 206.1 | 233.5 | 419.9 | 39.9 | 294 | 330.4 | 277.7 | 39.6 | 45.5 | 173.3 | 346.3
2025 | 2 | 12 | 12 | 1745.9 | 1376 | 2249 | 657.5 | 1166.5 | 1802.8 | 1219.1 | 383.2 | 717.7 | 6173.6 | 2453.8 | 2025 | 2 | 12 | 12 | 227.6 | 257.9 | 463.9 | 44.1 | 324.8 | 365 | 306.8 | 43.7 | 50.3 | 191.5 | 382.6
2025 | 2 | 12 | 13 | 1728.1 | 1363.6 | 2215.3 | 655.3 | 1145.3 | 1778.7 | 1207 | 380.2 | 716.6 | 6173.3 | 2438.3 | 2025 | 2 | 12 | 13 | 214.9 | 243.5 | 437.9 | 41.6 | 306.6 | 344.6 | 289.7 | 41.3 | 47.5 | 180.8 | 361.2
2025 | 2 | 12 | 14 | 1729 | 1359.1 | 2180.4 | 649.2 | 1110.6 | 1753.9 | 1208.8 | 378 | 710.9 | 6168.8 | 2444.3 | 2025 | 2 | 12 | 14 | 174.9 | 198.2 | 356.4 | 33.9 | 249.5 | 280.4 | 235.7 | 33.6 | 38.6 | 147.1 | 293.9
2025 | 2 | 12 | 15 | 1729.9 | 1348.5 | 2131.8 | 639.4 | 1060.4 | 1716.1 | 1219.9 | 375.5 | 702.3 | 6159.1 | 2474.1 | 2025 | 2 | 12 | 15 | 116.6 | 132.1 | 237.5 | 22.6 | 166.3 | 186.9 | 157.1 | 22.4 | 25.7 | 98 | 195.9
2025 | 2 | 12 | 16 | 1745.1 | 1351.9 | 2112.5 | 634.3 | 1029.7 | 1700.7 | 1249.2 | 377.2 | 696.3 | 6159.1 | 2541.5 | 2025 | 2 | 12 | 16 | 71.2 | 80.7 | 145.1 | 13.8 | 101.6 | 114.2 | 96 | 13.7 | 15.7 | 59.9 | 119.7
2025 | 2 | 12 | 17 | 1803.2 | 1388.2 | 2147.1 | 635.4 | 1026.3 | 1739.5 | 1312.2 | 382.9 | 700.5 | 6272.4 | 2680.5 | 2025 | 2 | 12 | 17 | 29.8 | 33.7 | 60.6 | 5.8 | 42.5 | 47.7 | 40.1 | 5.7 | 6.6 | 25 | 50
2025 | 2 | 12 | 18 | 1903.1 | 1449.6 | 2252.6 | 678.2 | 1054 | 1805.1 | 1415.2 | 404.8 | 729.5 | 6520.8 | 2901.9 | 2025 | 2 | 12 | 18 | 1.9 | 2.2 | 4 | 0.4 | 2.8 | 3.1 | 2.6 | 0.4 | 0.4 | 1.6 | 3.3
2025 | 2 | 12 | 19 | 1961.6 | 1490.1 | 2320.1 | 683.8 | 1092.5 | 1849.2 | 1461.4 | 415.8 | 733.2 | 6534.4 | 3010.3 | 2025 | 2 | 12 | 19 | 0 | 0 | 0 | 0 | 0 | 0 | 0 | 0 | 0 | 0 | 0
2025 | 2 | 12 | 20 | 1932.7 | 1467.6 | 2288.9 | 681.4 | 1075.4 | 1828.3 | 1442.8 | 408.5 | 715 | 6370.4 | 2956.1 | 2025 | 2 | 12 | 20 | 0 | 0 | 0 | 0 | 0 | 0 | 0 | 0 | 0 | 0 | 0
2025 | 2 | 12 | 21 | 1876 | 1424.8 | 2231.4 | 676.5 | 1032.2 | 1789.3 | 1404.6 | 391.8 | 681.2 | 6111 | 2870.2 | 2025 | 2 | 12 | 21 | 0 | 0 | 0 | 0 | 0 | 0 | 0 | 0 | 0 | 0 | 0
2025 | 2 | 12 | 22 | 1788.6 | 1355.7 | 2114.9 | 668.6 | 993 | 1716.1 | 1357.3 | 375.9 | 663 | 5913.9 | 2735 | 2025 | 2 | 12 | 22 | 0 | 0 | 0 | 0 | 0 | 0 | 0 | 0 | 0 | 0 | 0
2025 | 2 | 12 | 23 | 1674.2 | 1253.5 | 1976.7 | 624.9 | 930.1 | 1585.4 | 1232.1 | 352 | 620.8 | 5540.6 | 2490.9 | 2025 | 2 | 12 | 23 | 0 | 0 | 0 | 0 | 0 | 0 | 0 | 0 | 0 | 0 | 0
2025 | 2 | 12 | 24 | 1569.7 | 1172.2 | 1856.7 | 619.2 | 872.6 | 1484.4 | 1140.3 | 328.9 | 574.4 | 5130.3 | 2285.3 | 2025 | 2 | 12 | 24 | 0 | 0 | 0 | 0 | 0 | 0 | 0 | 0 | 0 | 0 | 0
2025 | 2 | 13 | 1 | 1496.1 | 1120.3 | 1792.8 | 617.3 | 841.2 | 1427.8 | 1079 | 313.9 | 537.8 | 4813.5 | 2151.1 | 2025 | 2 | 13 | 1 | 0 | 0 | 0 | 0 | 0 | 0 | 0 | 0 | 0 | 0 | 0
2025 | 2 | 13 | 2 | 1460.3 | 1092.5 | 1748.3 | 616.5 | 820.8 | 1393.3 | 1042.2 | 303 | 512.7 | 4595.1 | 2065.9 | 2025 | 2 | 13 | 2 | 0 | 0 | 0 | 0 | 0 | 0 | 0 | 0 | 0 | 0 | 0
2025 | 2 | 13 | 3 | 1450.6 | 1083 | 1736.2 | 616.4 | 814.9 | 1383.3 | 1030.2 | 298.7 | 501.2 | 4497.7 | 2025 | 2025 | 2 | 13 | 3 | 0 | 0 | 0 | 0 | 0 | 0 | 0 | 0 | 0 | 0 | 0
2025 | 2 | 13 | 4 | 1449.6 | 1081.4 | 1735.3 | 616.4 | 814.2 | 1381.6 | 1026.3 | 297 | 494.8 | 4446.7 | 2008.6 | 2025 | 2 | 13 | 4 | 0 | 0 | 0 | 0 | 0 | 0 | 0 | 0 | 0 | 0 | 0
2025 | 2 | 13 | 5 | 1481.6 | 1107.7 | 1774.8 | 617 | 832.2 | 1411.1 | 1043.4 | 302.2 | 499.7 | 4495.7 | 2047.8 | 2025 | 2 | 13 | 5 | 0 | 0 | 0 | 0 | 0 | 0 | 0 | 0 | 0 | 0 | 0
2025 | 2 | 13 | 6 | 1572.7 | 1182.8 | 1887.5 | 620.8 | 883.9 | 1495.8 | 1104.7 | 321.1 | 528.1 | 4754.8 | 2171.2 | 2025 | 2 | 13 | 6 | 0 | 0 | 0 | 0 | 0 | 0 | 0 | 0 | 0 | 0 | 0
2025 | 2 | 13 | 7 | 1728.4 | 1300.1 | 2077.6 | 667.1 | 972 | 1642.8 | 1211 | 354.3 | 582.8 | 5251.9 | 2380.6 | 2025 | 2 | 13 | 7 | 0 | 0 | 0 | 0 | 0 | 0 | 0 | 0 | 0 | 0 | 0
2025 | 2 | 13 | 8 | 1806.8 | 1370.1 | 2198.5 | 674.3 | 1017.9 | 1763.2 | 1269.8 | 376.3 | 637 | 5717.1 | 2510 | 2025 | 2 | 13 | 8 | 15.7 | 17.8 | 32.1 | 3 | 22.5 | 25.2 | 21.2 | 3 | 3.5 | 13.2 | 26.5
2025 | 2 | 13 | 9 | 1810.8 | 1383.4 | 2226.6 | 641.3 | 1076.1 | 1769.6 | 1284 | 385.6 | 674.6 | 5988.9 | 2537.2 | 2025 | 2 | 13 | 9 | 67.6 | 76.6 | 137.8 | 13.1 | 96.5 | 108.4 | 91.1 | 13 | 14.9 | 56.9 | 113.6
2025 | 2 | 13 | 10 | 1796.1 | 1393 | 2254.9 | 644.3 | 1118.8 | 1796.6 | 1274.8 | 389.4 | 701.3 | 6149.4 | 2531.5 | 2025 | 2 | 13 | 10 | 127.1 | 144 | 259.1 | 24.6 | 181.4 | 203.9 | 171.4 | 24.4 | 28.1 | 106.9 | 213.7
2025 | 2 | 13 | 11 | 1780.8 | 1395.3 | 2272 | 650.1 | 1150 | 1814.4 | 1258.8 | 390 | 714.5 | 6206.3 | 2516.2 | 2025 | 2 | 13 | 11 | 174 | 197.2 | 354.7 | 33.7 | 248.3 | 279.1 | 234.6 | 33.4 | 38.4 | 146.4 | 292.5
2025 | 2 | 13 | 12 | 1752.9 | 1386.8 | 2278.5 | 658.4 | 1178.1 | 1822.2 | 1237.1 | 388.3 | 722.4 | 6219.5 | 2489.4 | 2025 | 2 | 13 | 12 | 225.2 | 255.1 | 458.8 | 43.6 | 321.2 | 361.1 | 303.5 | 43.3 | 49.7 | 189.4 | 378.5
2025 | 2 | 13 | 13 | 1727.9 | 1372.9 | 2257.5 | 657.7 | 1175.2 | 1808.3 | 1219.4 | 385.1 | 723.5 | 6210.3 | 2467.2 | 2025 | 2 | 13 | 13 | 238.4 | 270.1 | 485.7 | 46.2 | 340 | 382.2 | 321.3 | 45.8 | 52.6 | 200.5 | 400.6
2025 | 2 | 13 | 14 | 1722.9 | 1367.5 | 2230.3 | 655.9 | 1152.6 | 1789.9 | 1217.7 | 382.6 | 719.6 | 6199.2 | 2464.5 | 2025 | 2 | 13 | 14 | 215.7 | 244.4 | 439.6 | 41.8 | 307.8 | 345.9 | 290.8 | 41.4 | 47.6 | 181.5 | 362.6
2025 | 2 | 13 | 15 | 1716.7 | 1356.6 | 2193 | 650.2 | 1118.9 | 1761.9 | 1223.7 | 379.9 | 712.7 | 6180.9 | 2488.3 | 2025 | 2 | 13 | 15 | 180.9 | 205 | 368.7 | 35 | 258.1 | 290.2 | 243.9 | 34.8 | 40 | 152.2 | 304.1
2025 | 2 | 13 | 16 | 1732.4 | 1360 | 2162.4 | 640.5 | 1076.4 | 1738.1 | 1254.2 | 380.8 | 707.2 | 6192.1 | 2555.1 | 2025 | 2 | 13 | 16 | 121.3 | 137.4 | 247.1 | 23.5 | 173 | 194.5 | 163.5 | 23.3 | 26.8 | 102 | 203.8
2025 | 2 | 13 | 17 | 1794.4 | 1391.4 | 2175.1 | 636.8 | 1046.9 | 1753.8 | 1318.1 | 386.3 | 705.2 | 6296.8 | 2694.4 | 2025 | 2 | 13 | 17 | 46.4 | 52.6 | 94.5 | 9 | 66.2 | 74.4 | 62.5 | 8.9 | 10.2 | 39 | 78
2025 | 2 | 13 | 18 | 1895.9 | 1457.4 | 2267.3 | 679.1 | 1066.4 | 1817.2 | 1420.2 | 407.3 | 732.7 | 6544.5 | 2913 | 2025 | 2 | 13 | 18 | 3.4 | 3.9 | 7 | 0.7 | 4.9 | 5.5 | 4.6 | 0.7 | 0.8 | 2.9 | 5.8
2025 | 2 | 13 | 19 | 1955.4 | 1495.1 | 2337 | 684.8 | 1102.4 | 1858.7 | 1464.7 | 419 | 735.5 | 6555.7 | 3019.1 | 2025 | 2 | 13 | 19 | 0 | 0 | 0 | 0 | 0 | 0 | 0 | 0 | 0 | 0 | 0
2025 | 2 | 13 | 20 | 1927.8 | 1475.3 | 2307 | 682.6 | 1084.9 | 1841.2 | 1449.1 | 410.9 | 717.7 | 6389.2 | 2966.7 | 2025 | 2 | 13 | 20 | 0 | 0 | 0 | 0 | 0 | 0 | 0 | 0 | 0 | 0 | 0
2025 | 2 | 13 | 21 | 1872.3 | 1430.9 | 2246.4 | 677.7 | 1046.7 | 1796.8 | 1411.9 | 395.2 | 682 | 6115.3 | 2877.8 | 2025 | 2 | 13 | 21 | 0 | 0 | 0 | 0 | 0 | 0 | 0 | 0 | 0 | 0 | 0
2025 | 2 | 13 | 22 | 1786.8 | 1374.3 | 2144.1 | 669.9 | 995.5 | 1751.5 | 1375.8 | 377 | 664.3 | 5925.7 | 2760.4 | 2025 | 2 | 13 | 22 | 0 | 0 | 0 | 0 | 0 | 0 | 0 | 0 | 0 | 0 | 0
2025 | 2 | 13 | 23 | 1674.9 | 1266.4 | 1999.3 | 626 | 940.8 | 1603.5 | 1246.8 | 355 | 623.7 | 5566.2 | 2510.3 | 2025 | 2 | 13 | 23 | 0 | 0 | 0 | 0 | 0 | 0 | 0 | 0 | 0 | 0 | 0
2025 | 2 | 13 | 24 | 1572.5 | 1184.7 | 1880.3 | 620 | 883.7 | 1503.4 | 1155.6 | 332.3 | 578.3 | 5166.5 | 2307.4 | 2025 | 2 | 13 | 24 | 0 | 0 | 0 | 0 | 0 | 0 | 0 | 0 | 0 | 0 | 0
2025 | 2 | 14 | 1 | 1552.8 | 1115.5 | 1786.7 | 617.2 | 838.6 | 1423.6 | 1078.4 | 313.2 | 537.6 | 4812.1 | 2157.7 | 2025 | 2 | 14 | 1 | 0 | 0 | 0 | 0 | 0 | 0 | 0 | 0 | 0 | 0 | 0
2025 | 2 | 14 | 2 | 1514.8 | 1087.2 | 1741.8 | 616.4 | 817.8 | 1388.5 | 1040.7 | 302.3 | 513 | 4597.8 | 2073.4 | 2025 | 2 | 14 | 2 | 0 | 0 | 0 | 0 | 0 | 0 | 0 | 0 | 0 | 0 | 0
2025 | 2 | 14 | 3 | 1503.8 | 1077.5 | 1728.3 | 616.3 | 811.4 | 1377.7 | 1027.7 | 297.7 | 501 | 4496.1 | 2030.8 | 2025 | 2 | 14 | 3 | 0 | 0 | 0 | 0 | 0 | 0 | 0 | 0 | 0 | 0 | 0
2025 | 2 | 14 | 4 | 1501.3 | 1074.9 | 1725.5 | 616.3 | 809.9 | 1374.8 | 1022.1 | 295.6 | 494.3 | 4442.2 | 2013.3 | 2025 | 2 | 14 | 4 | 0 | 0 | 0 | 0 | 0 | 0 | 0 | 0 | 0 | 0 | 0
2025 | 2 | 14 | 5 | 1533.6 | 1099.5 | 1763.1 | 616.8 | 827.2 | 1403.4 | 1038.9 | 300.6 | 498.9 | 4487.5 | 2050.9 | 2025 | 2 | 14 | 5 | 0 | 0 | 0 | 0 | 0 | 0 | 0 | 0 | 0 | 0 | 0
2025 | 2 | 14 | 6 | 1624.3 | 1171.3 | 1870.5 | 619.8 | 876.6 | 1484.9 | 1098.5 | 318.6 | 526.5 | 4740.9 | 2170 | 2025 | 2 | 14 | 6 | 0 | 0 | 0 | 0 | 0 | 0 | 0 | 0 | 0 | 0 | 0
2025 | 2 | 14 | 7 | 1780.3 | 1283.4 | 2053.5 | 630.3 | 961.3 | 1625.9 | 1201 | 350.9 | 580.2 | 5228.1 | 2373.5 | 2025 | 2 | 14 | 7 | 0 | 0 | 0 | 0 | 0 | 0 | 0 | 0 | 0 | 0 | 0
2025 | 2 | 14 | 8 | 1861.4 | 1346 | 2166.1 | 672.3 | 1020.5 | 1728.5 | 1259.9 | 373 | 633.8 | 5684.1 | 2504 | 2025 | 2 | 14 | 8 | 19.3 | 21.9 | 39.4 | 3.7 | 27.6 | 31 | 26.1 | 3.7 | 4.3 | 16.3 | 32.5
2025 | 2 | 14 | 9 | 1863.6 | 1369.9 | 2222.1 | 641.1 | 1083.8 | 1766.8 | 1275.2 | 383.2 | 673.8 | 5957.5 | 2538.7 | 2025 | 2 | 14 | 9 | 88 | 99.7 | 179.3 | 17 | 125.5 | 141.1 | 118.6 | 16.9 | 19.4 | 74 | 147.9
2025 | 2 | 14 | 10 | 1839.8 | 1381.7 | 2274.7 | 651.6 | 1154.8 | 1813 | 1266.2 | 388 | 704.9 | 6118 | 2535.1 | 2025 | 2 | 14 | 10 | 183.1 | 207.5 | 373.2 | 35.5 | 261.2 | 293.6 | 246.8 | 35.2 | 40.4 | 154 | 307.8
2025 | 2 | 14 | 11 | 1813.9 | 1384.7 | 2306.4 | 660.2 | 1205.5 | 1841.7 | 1250.4 | 389 | 721.8 | 6178.4 | 2524.8 | 2025 | 2 | 14 | 11 | 256.7 | 290.9 | 523.1 | 49.7 | 366.2 | 411.7 | 346 | 49.3 | 56.7 | 215.9 | 431.5
2025 | 2 | 14 | 12 | 1782 | 1374.7 | 2307.7 | 626 | 1228.1 | 1844.7 | 1230.1 | 387 | 729 | 6189.4 | 2499.7 | 2025 | 2 | 14 | 12 | 302 | 342.2 | 615.4 | 58.5 | 430.8 | 484.3 | 407.1 | 58 | 66.7 | 254 | 507.6
2025 | 2 | 14 | 13 | 1753.7 | 1359.1 | 2282.8 | 600.2 | 1222.3 | 1827.7 | 1209.4 | 383.3 | 729.1 | 6173.8 | 2473.7 | 2025 | 2 | 14 | 13 | 313 | 354.7 | 637.9 | 60.6 | 446.5 | 502 | 421.9 | 60.1 | 69.1 | 263.3 | 526.1
2025 | 2 | 14 | 14 | 1745.1 | 1348.9 | 2249.7 | 613.3 | 1196.5 | 1804.8 | 1204.2 | 380.2 | 723.5 | 6149.7 | 2468.2 | 2025 | 2 | 14 | 14 | 289.3 | 327.8 | 589.6 | 56 | 412.8 | 464 | 390 | 55.6 | 63.9 | 243.4 | 486.3
2025 | 2 | 14 | 15 | 1740.7 | 1333.5 | 2200.2 | 647.3 | 1149.7 | 1766.3 | 1208.7 | 376.6 | 713.6 | 6121.7 | 2486 | 2025 | 2 | 14 | 15 | 239.4 | 271.3 | 487.9 | 46.4 | 341.5 | 383.9 | 322.7 | 46 | 52.9 | 201.4 | 402.4
2025 | 2 | 14 | 16 | 1764 | 1331 | 2152.1 | 645.4 | 1086.7 | 1728.9 | 1237.7 | 376.7 | 706.4 | 6156.3 | 2544.7 | 2025 | 2 | 14 | 16 | 153.9 | 174.4 | 313.6 | 29.8 | 219.5 | 246.8 | 207.4 | 29.6 | 34 | 129.4 | 258.6
2025 | 2 | 14 | 17 | 1831.2 | 1353.5 | 2146.6 | 635.3 | 1039.5 | 1725.8 | 1298.9 | 384 | 695.5 | 6193.3 | 2675.2 | 2025 | 2 | 14 | 17 | 59.4 | 67.3 | 121 | 11.5 | 84.7 | 95.2 | 80 | 11.4 | 13.1 | 49.9 | 99.8
2025 | 2 | 14 | 18 | 1929.9 | 1424.2 | 2233.1 | 675.1 | 1031 | 1795.9 | 1406.2 | 398.3 | 721.9 | 6448.1 | 2887.4 | 2025 | 2 | 14 | 18 | 4.9 | 5.5 | 9.9 | 0.9 | 7 | 7.8 | 6.6 | 0.9 | 1.1 | 4.1 | 8.2
2025 | 2 | 14 | 19 | 1982.1 | 1455.4 | 2278.5 | 680.1 | 1070.8 | 1821.4 | 1442.8 | 408.7 | 723.2 | 6446.6 | 2987.9 | 2025 | 2 | 14 | 19 | 0 | 0 | 0 | 0 | 0 | 0 | 0 | 0 | 0 | 0 | 0
2025 | 2 | 14 | 20 | 1946.4 | 1427.1 | 2245.4 | 677.2 | 1045.6 | 1795 | 1419.1 | 399.7 | 697.1 | 6222.8 | 2921.1 | 2025 | 2 | 14 | 20 | 0 | 0 | 0 | 0 | 0 | 0 | 0 | 0 | 0 | 0 | 0
2025 | 2 | 14 | 21 | 1889.8 | 1397.3 | 2193.1 | 672.4 | 1002 | 1777.3 | 1394.5 | 380.7 | 679.6 | 6058.9 | 2847.8 | 2025 | 2 | 14 | 21 | 0 | 0 | 0 | 0 | 0 | 0 | 0 | 0 | 0 | 0 | 0
2025 | 2 | 14 | 22 | 1814.8 | 1317.4 | 2084 | 631 | 980 | 1669.2 | 1342.8 | 371.3 | 653 | 5822.7 | 2709.1 | 2025 | 2 | 14 | 22 | 0 | 0 | 0 | 0 | 0 | 0 | 0 | 0 | 0 | 0 | 0
2025 | 2 | 14 | 23 | 1717.1 | 1237.3 | 1971.4 | 624.3 | 926.8 | 1578.1 | 1241.9 | 351.1 | 617.5 | 5510.3 | 2514 | 2025 | 2 | 14 | 23 | 0 | 0 | 0 | 0 | 0 | 0 | 0 | 0 | 0 | 0 | 0
2025 | 2 | 14 | 24 | 1619.1 | 1160.4 | 1862 | 619.2 | 874.5 | 1486.1 | 1160.1 | 330.7 | 577.8 | 5162 | 2335.9 | 2025 | 2 | 14 | 24 | 0 | 0 | 0 | 0 | 0 | 0 | 0 | 0 | 0 | 0 | 0
2025 | 2 | 15 | 1 | 1633.7 | 1085.8 | 1752.2 | 616.5 | 821.7 | 1393.3 | 1074.8 | 309 | 533.1 | 4770.7 | 2155.1 | 2025 | 2 | 15 | 1 | 0 | 0 | 0 | 0 | 0 | 0 | 0 | 0 | 0 | 0 | 0
2025 | 2 | 15 | 2 | 1588.4 | 1055.7 | 1702.4 | 616.1 | 798.6 | 1354.3 | 1033.1 | 297.6 | 508.8 | 4559.4 | 2059.3 | 2025 | 2 | 15 | 2 | 0 | 0 | 0 | 0 | 0 | 0 | 0 | 0 | 0 | 0 | 0
2025 | 2 | 15 | 3 | 1572.2 | 1043.2 | 1684.6 | 615.8 | 790.1 | 1339.8 | 1016.7 | 292.4 | 495.9 | 4450.2 | 2010.8 | 2025 | 2 | 15 | 3 | 0 | 0 | 0 | 0 | 0 | 0 | 0 | 0 | 0 | 0 | 0
2025 | 2 | 15 | 4 | 1562.1 | 1035.3 | 1673.6 | 615.7 | 784.8 | 1330.6 | 1006.6 | 288.8 | 486.5 | 4371.1 | 1979.6 | 2025 | 2 | 15 | 4 | 0 | 0 | 0 | 0 | 0 | 0 | 0 | 0 | 0 | 0 | 0
2025 | 2 | 15 | 5 | 1576.6 | 1045.7 | 1689.3 | 615.9 | 792 | 1342.3 | 1014.2 | 289.9 | 485.1 | 4362.6 | 1989.9 | 2025 | 2 | 15 | 5 | 0 | 0 | 0 | 0 | 0 | 0 | 0 | 0 | 0 | 0 | 0
2025 | 2 | 15 | 6 | 1622.1 | 1080.5 | 1740.1 | 616.4 | 815 | 1379.9 | 1044.1 | 297.7 | 494.3 | 4449.9 | 2044.2 | 2025 | 2 | 15 | 6 | 0 | 0 | 0 | 0 | 0 | 0 | 0 | 0 | 0 | 0 | 0
2025 | 2 | 15 | 7 | 1703.1 | 1135.6 | 1829.2 | 618.4 | 856.1 | 1447.8 | 1098.1 | 312.1 | 513.9 | 4628.5 | 2147.2 | 2025 | 2 | 15 | 7 | 0 | 0 | 0 | 0 | 0 | 0 | 0 | 0 | 0 | 0 | 0
2025 | 2 | 15 | 8 | 1765.7 | 1174.4 | 1906.3 | 621.8 | 896.3 | 1508.1 | 1138.5 | 325.9 | 539.8 | 4845.7 | 2228.9 | 2025 | 2 | 15 | 8 | 9 | 10.2 | 18.3 | 1.7 | 12.8 | 14.4 | 12.1 | 1.7 | 2 | 7.6 | 15.1
2025 | 2 | 15 | 9 | 1812.2 | 1211.7 | 1986.5 | 627.5 | 949.8 | 1573.7 | 1171.5 | 339 | 569.7 | 5068.9 | 2300.9 | 2025 | 2 | 15 | 9 | 41.6 | 47.1 | 84.8 | 8.1 | 59.3 | 66.7 | 56.1 | 8 | 9.2 | 35 | 69.9
2025 | 2 | 15 | 10 | 1826.2 | 1239.3 | 2045.9 | 634.5 | 1002.3 | 1624.9 | 1181.5 | 347.3 | 597.6 | 5252.6 | 2341.8 | 2025 | 2 | 15 | 10 | 91.3 | 103.4 | 186 | 17.7 | 130.2 | 146.4 | 123.1 | 17.5 | 20.2 | 76.8 | 153.4
2025 | 2 | 15 | 11 | 1814.8 | 1247.6 | 2064.6 | 640.4 | 1029.6 | 1644.4 | 1176.3 | 350.1 | 617 | 5380 | 2353.9 | 2025 | 2 | 15 | 11 | 127.6 | 144.6 | 260.1 | 24.7 | 182.1 | 204.7 | 172.1 | 24.5 | 28.2 | 107.4 | 214.5
2025 | 2 | 15 | 12 | 1789.1 | 1241.2 | 2053.5 | 643.6 | 1035.2 | 1639.6 | 1163.3 | 348.8 | 626.4 | 5438 | 2347 | 2025 | 2 | 15 | 12 | 148.4 | 168.2 | 302.4 | 28.7 | 211.7 | 238 | 200.1 | 28.5 | 32.8 | 124.8 | 249.4
2025 | 2 | 15 | 13 | 1758.2 | 1228.1 | 2030.3 | 643.1 | 1031.4 | 1624.8 | 1146.7 | 345.6 | 628.6 | 5439.5 | 2333.4 | 2025 | 2 | 15 | 13 | 161.5 | 183 | 329.2 | 31.3 | 230.4 | 259 | 217.7 | 31 | 35.7 | 135.9 | 271.5
2025 | 2 | 15 | 14 | 1738.1 | 1213.9 | 1994.2 | 640.7 | 1009.9 | 1600.3 | 1134.6 | 340.9 | 622.1 | 5393.2 | 2315.1 | 2025 | 2 | 15 | 14 | 149.7 | 169.6 | 305 | 29 | 213.5 | 240 | 201.8 | 28.8 | 33.1 | 125.9 | 251.6
2025 | 2 | 15 | 15 | 1731.7 | 1202.4 | 1960.4 | 638.2 | 981.9 | 1575.3 | 1130.8 | 337.5 | 614.8 | 5362.1 | 2316.6 | 2025 | 2 | 15 | 15 | 123 | 139.4 | 250.7 | 23.8 | 175.5 | 197.2 | 165.8 | 23.6 | 27.2 | 103.5 | 206.7
2025 | 2 | 15 | 16 | 1758.8 | 1209 | 1947.2 | 631.2 | 955 | 1565.7 | 1157.3 | 338.8 | 609.4 | 5365.9 | 2362.3 | 2025 | 2 | 15 | 16 | 79 | 89.5 | 161 | 15.3 | 112.7 | 126.7 | 106.5 | 15.2 | 17.4 | 66.5 | 132.8
2025 | 2 | 15 | 17 | 1834 | 1245.7 | 1984.1 | 625.9 | 949.6 | 1594.2 | 1217.8 | 348.1 | 614.6 | 5457.5 | 2485.7 | 2025 | 2 | 15 | 17 | 31.7 | 35.9 | 64.6 | 6.1 | 45.2 | 50.8 | 42.7 | 6.1 | 7 | 26.7 | 53.3
2025 | 2 | 15 | 18 | 1950.5 | 1320.5 | 2085 | 630.9 | 982.5 | 1671.8 | 1334.1 | 366.9 | 636 | 5673.2 | 2722.8 | 2025 | 2 | 15 | 18 | 2.9 | 3.3 | 6 | 0.6 | 4.2 | 4.7 | 3.9 | 0.6 | 0.6 | 2.5 | 4.9
2025 | 2 | 15 | 19 | 2018.2 | 1392.6 | 2178.9 | 671.1 | 997.7 | 1771.9 | 1392.9 | 377.4 | 654.6 | 5826.6 | 2846.7 | 2025 | 2 | 15 | 19 | 0 | 0 | 0 | 0 | 0 | 0 | 0 | 0 | 0 | 0 | 0
2025 | 2 | 15 | 20 | 1988.3 | 1361.1 | 2133.7 | 668.9 | 995.6 | 1731.9 | 1383.1 | 375.6 | 648.1 | 5764.5 | 2804.2 | 2025 | 2 | 15 | 20 | 0 | 0 | 0 | 0 | 0 | 0 | 0 | 0 | 0 | 0 | 0
2025 | 2 | 15 | 21 | 1936.9 | 1312.3 | 2071 | 630.1 | 973.9 | 1657.9 | 1331.7 | 366.1 | 634.2 | 5644.7 | 2684.6 | 2025 | 2 | 15 | 21 | 0 | 0 | 0 | 0 | 0 | 0 | 0 | 0 | 0 | 0 | 0
2025 | 2 | 15 | 22 | 1863.7 | 1259 | 1991.9 | 625.2 | 936.8 | 1595.2 | 1264.9 | 353 | 615.4 | 5482.5 | 2568.6 | 2025 | 2 | 15 | 22 | 0 | 0 | 0 | 0 | 0 | 0 | 0 | 0 | 0 | 0 | 0
2025 | 2 | 15 | 23 | 1772.3 | 1191.8 | 1894.1 | 620.2 | 890.5 | 1516.3 | 1195.8 | 336.6 | 589.1 | 5253.7 | 2425.9 | 2025 | 2 | 15 | 23 | 0 | 0 | 0 | 0 | 0 | 0 | 0 | 0 | 0 | 0 | 0
2025 | 2 | 15 | 24 | 1680.6 | 1125.1 | 1799.1 | 617.2 | 845 | 1436.2 | 1123.2 | 319.5 | 558 | 4982 | 2272.4 | 2025 | 2 | 15 | 24 | 0 | 0 | 0 | 0 | 0 | 0 | 0 | 0 | 0 | 0 | 0
2025 | 2 | 16 | 1 | 1575.6 | 1034.5 | 1671.4 | 615.8 | 783.6 | 1328.1 | 1024.8 | 295.5 | 511.1 | 4572.1 | 2063.7 | 2025 | 2 | 16 | 1 | 0 | 0 | 0 | 0 | 0 | 0 | 0 | 0 | 0 | 0 | 0
2025 | 2 | 16 | 2 | 1554.6 | 1019.7 | 1647.1 | 615.3 | 772.6 | 1310.2 | 997.7 | 288.6 | 494.8 | 4432.9 | 1996 | 2025 | 2 | 16 | 2 | 0 | 0 | 0 | 0 | 0 | 0 | 0 | 0 | 0 | 0 | 0
2025 | 2 | 16 | 3 | 1489.1 | 975.2 | 1577.5 | 614.2 | 739.7 | 1254.4 | 948.6 | 274.3 | 465.8 | 4177.9 | 1888.5 | 2025 | 2 | 16 | 3 | 0 | 0 | 0 | 0 | 0 | 0 | 0 | 0 | 0 | 0 | 0
2025 | 2 | 16 | 4 | 1505.7 | 984.4 | 1594.5 | 614.8 | 747.8 | 1267.8 | 953.9 | 275.5 | 465.2 | 4178.1 | 1886 | 2025 | 2 | 16 | 4 | 0 | 0 | 0 | 0 | 0 | 0 | 0 | 0 | 0 | 0 | 0
2025 | 2 | 16 | 5 | 1515.4 | 991.1 | 1604.9 | 615 | 752.4 | 1275.4 | 958.6 | 275.9 | 462.9 | 4161.8 | 1889.9 | 2025 | 2 | 16 | 5 | 0 | 0 | 0 | 0 | 0 | 0 | 0 | 0 | 0 | 0 | 0
2025 | 2 | 16 | 6 | 1550.5 | 1017.6 | 1643.6 | 615.3 | 770 | 1303.9 | 981.4 | 281.7 | 469.7 | 4226.8 | 1928.3 | 2025 | 2 | 16 | 6 | 0 | 0 | 0 | 0 | 0 | 0 | 0 | 0 | 0 | 0 | 0
2025 | 2 | 16 | 7 | 1616.3 | 1061.5 | 1715.1 | 616.2 | 803.1 | 1358.7 | 1025.4 | 292.9 | 483.6 | 4354.6 | 2000.8 | 2025 | 2 | 16 | 7 | 0.1 | 0.1 | 0.2 | 0 | 0.1 | 0.1 | 0.1 | 0 | 0 | 0.1 | 0.1
2025 | 2 | 16 | 8 | 1668.2 | 1091.2 | 1779.6 | 618.1 | 837.2 | 1409.2 | 1059.1 | 303.8 | 502.2 | 4506.3 | 2049 | 2025 | 2 | 16 | 8 | 8.7 | 9.9 | 17.7 | 1.7 | 12.4 | 13.9 | 11.7 | 1.7 | 1.9 | 7.3 | 14.6
2025 | 2 | 16 | 9 | 1716.3 | 1126.2 | 1858.9 | 623.8 | 888.7 | 1473.6 | 1094.7 | 316 | 527.9 | 4695.7 | 2107.2 | 2025 | 2 | 16 | 9 | 38.2 | 43.3 | 77.9 | 7.4 | 54.5 | 61.3 | 51.5 | 7.3 | 8.4 | 32.2 | 64.3
2025 | 2 | 16 | 10 | 1739.2 | 1156.2 | 1927 | 632.3 | 944.7 | 1531.6 | 1114.4 | 325.2 | 555.1 | 4873.5 | 2154.8 | 2025 | 2 | 16 | 10 | 86.7 | 98.3 | 176.7 | 16.8 | 123.7 | 139.1 | 116.9 | 16.7 | 19.2 | 72.9 | 145.8
2025 | 2 | 16 | 11 | 1733.9 | 1170.3 | 1961.5 | 638.8 | 983.5 | 1563.5 | 1115.4 | 329.7 | 576.9 | 5013.2 | 2179.7 | 2025 | 2 | 16 | 11 | 131.9 | 149.5 | 268.8 | 25.5 | 188.2 | 211.6 | 177.8 | 25.3 | 29.1 | 111 | 221.7
2025 | 2 | 16 | 12 | 1722.4 | 1173.7 | 1968 | 636 | 998.4 | 1572.7 | 1110.5 | 330.8 | 589.3 | 5095.6 | 2188.8 | 2025 | 2 | 16 | 12 | 154.9 | 175.5 | 315.6 | 30 | 220.9 | 248.3 | 208.7 | 29.8 | 34.2 | 130.3 | 260.3
2025 | 2 | 16 | 13 | 1711.3 | 1174.5 | 1959.1 | 631.5 | 998.1 | 1569.4 | 1106.3 | 330.2 | 594.2 | 5129.8 | 2199.3 | 2025 | 2 | 16 | 13 | 160.8 | 182.2 | 327.6 | 31.1 | 229.4 | 257.8 | 216.7 | 30.9 | 35.5 | 135.2 | 270.2
2025 | 2 | 16 | 14 | 1700.7 | 1169.1 | 1933.7 | 631 | 981.5 | 1552.8 | 1101.9 | 327.8 | 592.9 | 5129.8 | 2201.8 | 2025 | 2 | 16 | 14 | 148.9 | 168.8 | 303.5 | 28.8 | 212.5 | 238.8 | 200.8 | 28.6 | 32.9 | 125.3 | 250.3
2025 | 2 | 16 | 15 | 1700.8 | 1163.3 | 1907.3 | 633.5 | 957.2 | 1533.8 | 1105 | 325.8 | 588.6 | 5125.4 | 2215.7 | 2025 | 2 | 16 | 15 | 123.1 | 139.5 | 250.8 | 23.8 | 175.6 | 197.4 | 165.9 | 23.6 | 27.2 | 103.5 | 206.9
2025 | 2 | 16 | 16 | 1734.4 | 1174.3 | 1900.7 | 630.8 | 933.9 | 1529.8 | 1136.3 | 328.5 | 586.6 | 5157.2 | 2273.6 | 2025 | 2 | 16 | 16 | 80 | 90.6 | 163 | 15.5 | 114.1 | 128.3 | 107.8 | 15.4 | 17.7 | 67.3 | 134.4
2025 | 2 | 16 | 17 | 1820.2 | 1217.7 | 1946.8 | 624.6 | 932.9 | 1566 | 1202.6 | 339.4 | 594.6 | 5275.2 | 2408.3 | 2025 | 2 | 16 | 17 | 32.5 | 36.8 | 66.1 | 6.3 | 46.3 | 52 | 43.7 | 6.2 | 7.2 | 27.3 | 54.6
2025 | 2 | 16 | 18 | 1945.4 | 1298.7 | 2055.9 | 628.7 | 969 | 1648.5 | 1313.3 | 359.8 | 618.8 | 5517.1 | 2633.2 | 2025 | 2 | 16 | 18 | 3.4 | 3.8 | 6.9 | 0.7 | 4.8 | 5.4 | 4.5 | 0.6 | 0.7 | 2.8 | 5.7
2025 | 2 | 16 | 19 | 2015.2 | 1364.7 | 2138.9 | 668.6 | 995.2 | 1740.2 | 1391.6 | 373.9 | 639.3 | 5688.1 | 2797.2 | 2025 | 2 | 16 | 19 | 0 | 0 | 0 | 0 | 0 | 0 | 0 | 0 | 0 | 0 | 0
2025 | 2 | 16 | 20 | 1988.9 | 1333.3 | 2103.8 | 666.9 | 988.9 | 1694.9 | 1373.1 | 370.5 | 636.1 | 5656.1 | 2736.5 | 2025 | 2 | 16 | 20 | 0 | 0 | 0 | 0 | 0 | 0 | 0 | 0 | 0 | 0 | 0
2025 | 2 | 16 | 21 | 1933.6 | 1294 | 2043.7 | 627.9 | 961 | 1636 | 1301.4 | 361.2 | 625.2 | 5564.1 | 2632.5 | 2025 | 2 | 16 | 21 | 0 | 0 | 0 | 0 | 0 | 0 | 0 | 0 | 0 | 0 | 0
2025 | 2 | 16 | 22 | 1845.8 | 1234.7 | 1948.9 | 622.5 | 917 | 1562.1 | 1235.4 | 346.4 | 606.7 | 5404.2 | 2511.5 | 2025 | 2 | 16 | 22 | 0 | 0 | 0 | 0 | 0 | 0 | 0 | 0 | 0 | 0 | 0
2025 | 2 | 16 | 23 | 1739.2 | 1160.6 | 1835.1 | 618 | 863.5 | 1472 | 1154.3 | 327.1 | 576.6 | 5139.7 | 2342 | 2025 | 2 | 16 | 23 | 0 | 0 | 0 | 0 | 0 | 0 | 0 | 0 | 0 | 0 | 0
2025 | 2 | 16 | 24 | 1642.7 | 1092.8 | 1735.9 | 616.2 | 816.1 | 1388.6 | 1073.9 | 308.3 | 539.9 | 4819.5 | 2167.3 | 2025 | 2 | 16 | 24 | 0 | 0 | 0 | 0 | 0 | 0 | 0 | 0 | 0 | 0 | 0
2025 | 2 | 17 | 1 | 1458.4 | 1015.8 | 1627.6 | 615.1 | 764.1 | 1297.3 | 981.6 | 286.8 | 495.5 | 4430.4 | 1965.6 | 2025 | 2 | 17 | 1 | 0 | 0 | 0 | 0 | 0 | 0 | 0 | 0 | 0 | 0 | 0
2025 | 2 | 17 | 2 | 1426.6 | 993.3 | 1590.7 | 614.4 | 747.1 | 1268.8 | 948.5 | 277.5 | 474.5 | 4248.7 | 1891.5 | 2025 | 2 | 17 | 2 | 0 | 0 | 0 | 0 | 0 | 0 | 0 | 0 | 0 | 0 | 0
2025 | 2 | 17 | 3 | 1420.7 | 986.2 | 1583.7 | 614.2 | 743.5 | 1262.6 | 938.1 | 274.3 | 465.1 | 4171.7 | 1857 | 2025 | 2 | 17 | 3 | 0 | 0 | 0 | 0 | 0 | 0 | 0 | 0 | 0 | 0 | 0
2025 | 2 | 17 | 4 | 1417.7 | 984.9 | 1580.3 | 614 | 741.7 | 1259.3 | 931.9 | 272.2 | 458.9 | 4121.9 | 1838.6 | 2025 | 2 | 17 | 4 | 0 | 0 | 0 | 0 | 0 | 0 | 0 | 0 | 0 | 0 | 0
2025 | 2 | 17 | 5 | 1454 | 1012.8 | 1622.2 | 615.1 | 760.9 | 1290.2 | 950.1 | 278.2 | 465.4 | 4184.5 | 1879.4 | 2025 | 2 | 17 | 5 | 0 | 0 | 0 | 0 | 0 | 0 | 0 | 0 | 0 | 0 | 0
2025 | 2 | 17 | 6 | 1551.9 | 1090.2 | 1734.8 | 616.2 | 812.5 | 1375.4 | 1011.6 | 297.2 | 494.3 | 4449.6 | 1999.7 | 2025 | 2 | 17 | 6 | 0 | 0 | 0 | 0 | 0 | 0 | 0 | 0 | 0 | 0 | 0
2025 | 2 | 17 | 7 | 1718.3 | 1209.1 | 1923.8 | 621.8 | 900.2 | 1521.8 | 1115 | 329.6 | 546.6 | 4924.4 | 2206.1 | 2025 | 2 | 17 | 7 | 0.1 | 0.1 | 0.2 | 0 | 0.1 | 0.1 | 0.1 | 0 | 0 | 0.1 | 0.1
2025 | 2 | 17 | 8 | 1810.3 | 1277.1 | 2036.1 | 628.4 | 960.6 | 1615.3 | 1177.6 | 352.2 | 599.2 | 5376.8 | 2340.2 | 2025 | 2 | 17 | 8 | 14 | 15.9 | 28.6 | 2.7 | 20 | 22.5 | 18.9 | 2.7 | 3.1 | 11.8 | 23.6
2025 | 2 | 17 | 9 | 1820.6 | 1302 | 2086.3 | 632.1 | 1007.3 | 1660.2 | 1198.1 | 362.4 | 636.5 | 5652 | 2382.3 | 2025 | 2 | 17 | 9 | 60.2 | 68.2 | 122.7 | 11.7 | 85.9 | 96.5 | 81.1 | 11.6 | 13.3 | 50.6 | 101.2
2025 | 2 | 17 | 10 | 1810.5 | 1315.3 | 2120.5 | 638.9 | 1050.7 | 1693 | 1195.3 | 367.2 | 663.6 | 5822.7 | 2391.2 | 2025 | 2 | 17 | 10 | 115 | 130.3 | 234.3 | 22.3 | 164 | 184.4 | 155 | 22.1 | 25.4 | 96.7 | 193.3
2025 | 2 | 17 | 11 | 1801.7 | 1322.1 | 2134.6 | 643.8 | 1073 | 1708.9 | 1188 | 368.3 | 675.9 | 5892.7 | 2391.9 | 2025 | 2 | 17 | 11 | 145.4 | 164.8 | 296.3 | 28.2 | 207.4 | 233.2 | 196 | 27.9 | 32.1 | 122.3 | 244.4
2025 | 2 | 17 | 12 | 1784.7 | 1317.3 | 2124.9 | 645.9 | 1075.6 | 1704.4 | 1176 | 366.9 | 680.4 | 5915.2 | 2380 | 2025 | 2 | 17 | 12 | 158.8 | 179.9 | 323.5 | 30.7 | 226.5 | 254.6 | 214 | 30.5 | 35.1 | 133.5 | 266.8
2025 | 2 | 17 | 13 | 1764.5 | 1307.7 | 2104.3 | 646.5 | 1069.2 | 1691.5 | 1161.9 | 364.2 | 680.8 | 5908.9 | 2360.8 | 2025 | 2 | 17 | 13 | 163.8 | 185.6 | 333.7 | 31.7 | 233.6 | 262.6 | 220.8 | 31.5 | 36.2 | 137.8 | 275.3
2025 | 2 | 17 | 14 | 1758.4 | 1304 | 2083.5 | 644.2 | 1054.2 | 1678.2 | 1158.6 | 362 | 677.8 | 5895.8 | 2355.5 | 2025 | 2 | 17 | 14 | 151 | 171.1 | 307.6 | 29.2 | 215.4 | 242.1 | 203.5 | 29 | 33.3 | 127 | 253.7
2025 | 2 | 17 | 15 | 1750.4 | 1292.6 | 2049 | 639.4 | 1025.2 | 1651.7 | 1160.2 | 358.9 | 671.7 | 5876.8 | 2367.9 | 2025 | 2 | 17 | 15 | 123.6 | 140.1 | 251.9 | 23.9 | 176.3 | 198.2 | 166.6 | 23.7 | 27.3 | 104 | 207.7
2025 | 2 | 17 | 16 | 1765.1 | 1294 | 2028 | 632.6 | 996.6 | 1636.5 | 1184.4 | 360 | 670.7 | 5914.9 | 2424 | 2025 | 2 | 17 | 16 | 83.3 | 94.4 | 169.7 | 16.1 | 118.8 | 133.5 | 112.3 | 16 | 18.4 | 70 | 140
2025 | 2 | 17 | 17 | 1825.6 | 1321 | 2051.9 | 629.1 | 984.8 | 1656.1 | 1242.7 | 368.2 | 677.2 | 6019.1 | 2549.8 | 2025 | 2 | 17 | 17 | 34.8 | 39.4 | 70.9 | 6.7 | 49.6 | 55.8 | 46.9 | 6.7 | 7.7 | 29.3 | 58.5
2025 | 2 | 17 | 18 | 1928.4 | 1404.1 | 2150.9 | 669.3 | 1001 | 1770 | 1371.7 | 378.9 | 682.2 | 6123.3 | 2808.8 | 2025 | 2 | 17 | 18 | 3.7 | 4.2 | 7.5 | 0.7 | 5.2 | 5.9 | 5 | 0.7 | 0.8 | 3.1 | 6.2
2025 | 2 | 17 | 19 | 1987.6 | 1430.9 | 2225.8 | 674.4 | 1027.5 | 1789.4 | 1402.9 | 390.4 | 684.1 | 6131.6 | 2881.8 | 2025 | 2 | 17 | 19 | 0 | 0 | 0 | 0 | 0 | 0 | 0 | 0 | 0 | 0 | 0
2025 | 2 | 17 | 20 | 1956.3 | 1413.9 | 2197.8 | 672.1 | 1005.7 | 1781.6 | 1393.2 | 381.3 | 680.4 | 6066.1 | 2847.5 | 2025 | 2 | 17 | 20 | 0 | 0 | 0 | 0 | 0 | 0 | 0 | 0 | 0 | 0 | 0
2025 | 2 | 17 | 21 | 1894.7 | 1367.1 | 2106.1 | 667.1 | 991.3 | 1713.5 | 1355.9 | 374.9 | 659.5 | 5874.4 | 2753.7 | 2025 | 2 | 17 | 21 | 0 | 0 | 0 | 0 | 0 | 0 | 0 | 0 | 0 | 0 | 0
2025 | 2 | 17 | 22 | 1798.3 | 1281.5 | 1996.2 | 625.2 | 940.8 | 1606.2 | 1258.1 | 355.9 | 630.7 | 5621.3 | 2562.4 | 2025 | 2 | 17 | 22 | 0 | 0 | 0 | 0 | 0 | 0 | 0 | 0 | 0 | 0 | 0
2025 | 2 | 17 | 23 | 1678.5 | 1189.5 | 1861.4 | 618.8 | 877.5 | 1499.6 | 1161.8 | 331.8 | 589.3 | 5255 | 2350.9 | 2025 | 2 | 17 | 23 | 0 | 0 | 0 | 0 | 0 | 0 | 0 | 0 | 0 | 0 | 0
2025 | 2 | 17 | 24 | 1570.2 | 1109.5 | 1744.4 | 616.3 | 821.5 | 1401 | 1071.7 | 309.3 | 543.4 | 4850.6 | 2149.5 | 2025 | 2 | 17 | 24 | 0 | 0 | 0 | 0 | 0 | 0 | 0 | 0 | 0 | 0 | 0
2025 | 2 | 18 | 1 | 1514.9 | 1059.9 | 1692.8 | 615.8 | 795.2 | 1351.4 | 1014.5 | 296.3 | 508.6 | 4549.4 | 2022 | 2025 | 2 | 18 | 1 | 0 | 0 | 0 | 0 | 0 | 0 | 0 | 0 | 0 | 0 | 0
2025 | 2 | 18 | 2 | 1479.1 | 1033.6 | 1651.5 | 615.5 | 776.1 | 1319.3 | 979.7 | 286.1 | 485.2 | 4345.6 | 1944 | 2025 | 2 | 18 | 2 | 0 | 0 | 0 | 0 | 0 | 0 | 0 | 0 | 0 | 0 | 0
2025 | 2 | 18 | 3 | 1468.3 | 1022.7 | 1639.1 | 615.2 | 770 | 1308.8 | 967.7 | 282 | 474.5 | 4256.3 | 1905.9 | 2025 | 2 | 18 | 3 | 0 | 0 | 0 | 0 | 0 | 0 | 0 | 0 | 0 | 0 | 0
2025 | 2 | 18 | 4 | 1462.7 | 1018.7 | 1632.3 | 615.3 | 766.8 | 1303.2 | 960 | 279.4 | 467.6 | 4200.4 | 1885.6 | 2025 | 2 | 18 | 4 | 0 | 0 | 0 | 0 | 0 | 0 | 0 | 0 | 0 | 0 | 0
2025 | 2 | 18 | 5 | 1495.5 | 1044.1 | 1670.5 | 615.8 | 784.1 | 1331.4 | 977.6 | 284.6 | 473 | 4253.8 | 1923.9 | 2025 | 2 | 18 | 5 | 0 | 0 | 0 | 0 | 0 | 0 | 0 | 0 | 0 | 0 | 0
2025 | 2 | 18 | 6 | 1592.1 | 1118.5 | 1781.9 | 616.9 | 835.3 | 1415.5 | 1039.2 | 303.5 | 501.8 | 4517 | 2044.8 | 2025 | 2 | 18 | 6 | 0 | 0 | 0 | 0 | 0 | 0 | 0 | 0 | 0 | 0 | 0
2025 | 2 | 18 | 7 | 1758.3 | 1235.3 | 1971.4 | 624.6 | 923.2 | 1562 | 1143.6 | 336.6 | 556.6 | 5014.8 | 2251.4 | 2025 | 2 | 18 | 7 | 0.1 | 0.2 | 0.3 | 0 | 0.2 | 0.2 | 0.2 | 0 | 0 | 0.1 | 0.3
2025 | 2 | 18 | 8 | 1841 | 1299.3 | 2079.9 | 631.3 | 984.6 | 1651.7 | 1202.5 | 358.8 | 611.2 | 5478.4 | 2381 | 2025 | 2 | 18 | 8 | 20.5 | 23.2 | 41.7 | 4 | 29.2 | 32.8 | 27.6 | 3.9 | 4.5 | 17.2 | 34.4
2025 | 2 | 18 | 9 | 1835 | 1320.6 | 2134.8 | 636.5 | 1044.9 | 1699.5 | 1214 | 368.3 | 651.1 | 5748.6 | 2409 | 2025 | 2 | 18 | 9 | 91.2 | 103.4 | 185.9 | 17.7 | 130.1 | 146.3 | 123 | 17.5 | 20.1 | 76.7 | 153.3
2025 | 2 | 18 | 10 | 1804.6 | 1329.8 | 2180.8 | 650.5 | 1111.3 | 1740.5 | 1199.9 | 372.3 | 680.4 | 5896.5 | 2403.6 | 2025 | 2 | 18 | 10 | 183.1 | 207.5 | 373.2 | 35.5 | 261.2 | 293.6 | 246.8 | 35.2 | 40.4 | 154 | 307.8
2025 | 2 | 18 | 11 | 1780.7 | 1334.6 | 2213.3 | 640.2 | 1160.2 | 1770.3 | 1181.7 | 373.2 | 695.4 | 5945.7 | 2394.6 | 2025 | 2 | 18 | 11 | 252 | 285.5 | 513.5 | 48.8 | 359.5 | 404.1 | 339.7 | 48.4 | 55.7 | 212 | 423.6
2025 | 2 | 18 | 12 | 1750.4 | 1328.1 | 2223.4 | 584.1 | 1190.1 | 1781.1 | 1161.7 | 371.8 | 703.5 | 5957.1 | 2372.8 | 2025 | 2 | 18 | 12 | 303.3 | 343.6 | 618 | 58.7 | 432.6 | 486.3 | 408.8 | 58.3 | 67 | 255.1 | 509.7
2025 | 2 | 18 | 13 | 1724.9 | 1317.1 | 2207.9 | 569.9 | 1191.3 | 1771.5 | 1145 | 369.1 | 705 | 5948.5 | 2351.4 | 2025 | 2 | 18 | 13 | 319.6 | 362.2 | 651.3 | 61.9 | 456 | 512.5 | 430.8 | 61.4 | 70.6 | 268.8 | 537.2
2025 | 2 | 18 | 14 | 1722.3 | 1312.6 | 2182.8 | 576.2 | 1169.6 | 1754.2 | 1141 | 367.1 | 701.3 | 5939.5 | 2345.3 | 2025 | 2 | 18 | 14 | 297.3 | 336.9 | 605.9 | 57.6 | 424.2 | 476.8 | 400.8 | 57.1 | 65.7 | 250.1 | 499.8
2025 | 2 | 18 | 15 | 1722.4 | 1302.2 | 2136.4 | 606.2 | 1124.8 | 1719.5 | 1145.1 | 363.9 | 693.1 | 5926 | 2364.7 | 2025 | 2 | 18 | 15 | 248 | 281 | 505.3 | 48 | 353.7 | 397.6 | 334.2 | 47.6 | 54.8 | 208.6 | 416.8
2025 | 2 | 18 | 16 | 1750.8 | 1305.2 | 2091.4 | 645.9 | 1063.6 | 1684.4 | 1177.9 | 364.8 | 687.1 | 5970.8 | 2429.6 | 2025 | 2 | 18 | 16 | 163.3 | 185 | 332.7 | 31.6 | 232.9 | 261.8 | 220.1 | 31.4 | 36.1 | 137.3 | 274.4
2025 | 2 | 18 | 17 | 1826.9 | 1331.3 | 2090.4 | 632.5 | 1018.2 | 1684.6 | 1244.9 | 372.7 | 689 | 6087.3 | 2564.6 | 2025 | 2 | 18 | 17 | 68.2 | 77.3 | 139 | 13.2 | 97.3 | 109.4 | 91.9 | 13.1 | 15.1 | 57.4 | 114.6
2025 | 2 | 18 | 18 | 1938.3 | 1411.9 | 2178.9 | 670.6 | 1008 | 1784.9 | 1377.6 | 382.5 | 692.1 | 6209.7 | 2825.8 | 2025 | 2 | 18 | 18 | 7.8 | 8.8 | 15.9 | 1.5 | 11.1 | 12.5 | 10.5 | 1.5 | 1.7 | 6.6 | 13.1
2025 | 2 | 18 | 19 | 1998.9 | 1438.2 | 2239.3 | 675.8 | 1041.5 | 1795.3 | 1404.7 | 396.7 | 695.4 | 6216.7 | 2896.4 | 2025 | 2 | 18 | 19 | 0 | 0 | 0 | 0 | 0 | 0 | 0 | 0 | 0 | 0 | 0
2025 | 2 | 18 | 20 | 1968.3 | 1419.1 | 2216.7 | 673.7 | 1016.4 | 1785 | 1394.6 | 386.5 | 680.3 | 6097.8 | 2856.5 | 2025 | 2 | 18 | 20 | 0 | 0 | 0 | 0 | 0 | 0 | 0 | 0 | 0 | 0 | 0
2025 | 2 | 18 | 21 | 1908.3 | 1380.4 | 2134.9 | 668.8 | 995.3 | 1744.4 | 1369.2 | 377 | 666.3 | 5935 | 2785.4 | 2025 | 2 | 18 | 21 | 0 | 0 | 0 | 0 | 0 | 0 | 0 | 0 | 0 | 0 | 0
2025 | 2 | 18 | 22 | 1815.6 | 1292.9 | 2022.1 | 626.8 | 952.5 | 1624.8 | 1267.9 | 360.6 | 637.6 | 5683.7 | 2586.6 | 2025 | 2 | 18 | 22 | 0 | 0 | 0 | 0 | 0 | 0 | 0 | 0 | 0 | 0 | 0
2025 | 2 | 18 | 23 | 1696.6 | 1201.9 | 1887.7 | 619.7 | 889.4 | 1518.8 | 1173.2 | 336.5 | 596.6 | 5321.1 | 2378.4 | 2025 | 2 | 18 | 23 | 0 | 0 | 0 | 0 | 0 | 0 | 0 | 0 | 0 | 0 | 0
2025 | 2 | 18 | 24 | 1588.6 | 1122.5 | 1770 | 616.6 | 833.2 | 1420.5 | 1081.9 | 313.8 | 550.7 | 4917.4 | 2177 | 2025 | 2 | 18 | 24 | 0 | 0 | 0 | 0 | 0 | 0 | 0 | 0 | 0 | 0 | 0
2025 | 2 | 19 | 1 | 1533.1 | 1038 | 1650 | 615.4 | 775.6 | 1319.5 | 987.9 | 289 | 497.5 | 4448.7 | 1961.4 | 2025 | 2 | 19 | 1 | 0 | 0 | 0 | 0 | 0 | 0 | 0 | 0 | 0 | 0 | 0
2025 | 2 | 19 | 2 | 1496.3 | 1011.7 | 1608.9 | 614.9 | 756.6 | 1287.5 | 953.4 | 278.7 | 473.9 | 4243.4 | 1886.1 | 2025 | 2 | 19 | 2 | 0 | 0 | 0 | 0 | 0 | 0 | 0 | 0 | 0 | 0 | 0
2025 | 2 | 19 | 3 | 1483.8 | 999.7 | 1595.1 | 614.8 | 749.9 | 1276 | 940.7 | 274.4 | 463 | 4152.9 | 1850.4 | 2025 | 2 | 19 | 3 | 0 | 0 | 0 | 0 | 0 | 0 | 0 | 0 | 0 | 0 | 0
2025 | 2 | 19 | 4 | 1474 | 994.9 | 1585 | 614.5 | 744.8 | 1266.7 | 932.2 | 271.5 | 455.7 | 4092.3 | 1828.7 | 2025 | 2 | 19 | 4 | 0 | 0 | 0 | 0 | 0 | 0 | 0 | 0 | 0 | 0 | 0
2025 | 2 | 19 | 5 | 1506.2 | 1019.4 | 1621.5 | 615.1 | 761.3 | 1292.9 | 948.9 | 276.6 | 460.7 | 4141.6 | 1867.1 | 2025 | 2 | 19 | 5 | 0 | 0 | 0 | 0 | 0 | 0 | 0 | 0 | 0 | 0 | 0
2025 | 2 | 19 | 6 | 1603.7 | 1092.9 | 1729.7 | 616.2 | 811.1 | 1375 | 1009.2 | 294.9 | 488.9 | 4400.6 | 1987.9 | 2025 | 2 | 19 | 6 | 0 | 0 | 0 | 0 | 0 | 0 | 0 | 0 | 0 | 0 | 0
2025 | 2 | 19 | 7 | 1773.3 | 1209.3 | 1913.9 | 621.4 | 897.2 | 1520.3 | 1114 | 327.2 | 544.4 | 4904.9 | 2195.8 | 2025 | 2 | 19 | 7 | 0.2 | 0.3 | 0.5 | 0 | 0.3 | 0.4 | 0.3 | 0 | 0 | 0.2 | 0.4
2025 | 2 | 19 | 8 | 1857.5 | 1272.4 | 2020.7 | 627.7 | 958.2 | 1609.8 | 1172.6 | 349.1 | 598.9 | 5367.2 | 2324.3 | 2025 | 2 | 19 | 8 | 20.8 | 23.6 | 42.5 | 4 | 29.7 | 33.4 | 28.1 | 4 | 4.6 | 17.5 | 35
2025 | 2 | 19 | 9 | 1852.3 | 1292.1 | 2067.6 | 633.3 | 1009.1 | 1651.7 | 1183.7 | 358.2 | 637.1 | 5635.4 | 2350.3 | 2025 | 2 | 19 | 9 | 79.2 | 89.8 | 161.5 | 15.3 | 113 | 127.1 | 106.8 | 15.2 | 17.5 | 66.6 | 133.2
2025 | 2 | 19 | 10 | 1827.9 | 1300.2 | 2095.6 | 642.8 | 1052.9 | 1679 | 1173.4 | 361.6 | 662.8 | 5786.2 | 2342.4 | 2025 | 2 | 19 | 10 | 141 | 159.8 | 287.3 | 27.3 | 201.1 | 226.1 | 190 | 27.1 | 31.1 | 118.6 | 237
2025 | 2 | 19 | 11 | 1809.2 | 1304.4 | 2109.1 | 647.7 | 1078.8 | 1693.9 | 1157.9 | 361.9 | 674.1 | 5834.8 | 2330.2 | 2025 | 2 | 19 | 11 | 180 | 204 | 366.9 | 34.9 | 256.9 | 288.7 | 242.7 | 34.6 | 39.8 | 151.4 | 302.6
2025 | 2 | 19 | 12 | 1785.6 | 1297.3 | 2102 | 641.2 | 1086.6 | 1691.1 | 1142.3 | 360.1 | 678.7 | 5850.3 | 2310.9 | 2025 | 2 | 19 | 12 | 201.9 | 228.8 | 411.5 | 39.1 | 288.1 | 323.8 | 272.2 | 38.8 | 44.6 | 169.9 | 339.4
2025 | 2 | 19 | 13 | 1761 | 1286.5 | 2084.8 | 627.3 | 1084.4 | 1679.4 | 1128.1 | 357.6 | 680.1 | 5845.8 | 2292.3 | 2025 | 2 | 19 | 13 | 213.1 | 241.5 | 434.3 | 41.3 | 304 | 341.7 | 287.2 | 40.9 | 47.1 | 179.2 | 358.2
2025 | 2 | 19 | 14 | 1759.6 | 1282.9 | 2064.3 | 636.1 | 1066.8 | 1665.7 | 1128.7 | 356.1 | 677.2 | 5838.8 | 2295.1 | 2025 | 2 | 19 | 14 | 195.1 | 221.1 | 397.6 | 37.8 | 278.3 | 312.9 | 263 | 37.5 | 43.1 | 164.1 | 327.9
2025 | 2 | 19 | 15 | 1760.1 | 1272.8 | 2025.4 | 642 | 1029 | 1635.2 | 1136.7 | 353.6 | 670.2 | 5827.7 | 2321.2 | 2025 | 2 | 19 | 15 | 153.7 | 174.2 | 313.3 | 29.8 | 219.3 | 246.5 | 207.2 | 29.5 | 34 | 129.3 | 258.4
2025 | 2 | 19 | 16 | 1783.8 | 1275.6 | 1997.9 | 634.5 | 989.3 | 1613.4 | 1166.2 | 355 | 667.7 | 5871 | 2387.9 | 2025 | 2 | 19 | 16 | 97.1 | 110.1 | 198 | 18.8 | 138.6 | 155.8 | 130.9 | 18.7 | 21.5 | 81.7 | 163.3
2025 | 2 | 19 | 17 | 1849.3 | 1300.1 | 2016.7 | 627.5 | 972 | 1628.9 | 1225.9 | 363.1 | 673.7 | 5979.8 | 2516.8 | 2025 | 2 | 19 | 17 | 42 | 47.6 | 85.5 | 8.1 | 59.9 | 67.3 | 56.6 | 8.1 | 9.3 | 35.3 | 70.6
2025 | 2 | 19 | 18 | 1953.8 | 1373.9 | 2097.7 | 631.1 | 991 | 1702.4 | 1339.2 | 377.7 | 681 | 6103 | 2755.8 | 2025 | 2 | 19 | 18 | 4 | 4.5 | 8.1 | 0.8 | 5.7 | 6.4 | 5.4 | 0.8 | 0.9 | 3.3 | 6.7
2025 | 2 | 19 | 19 | 2014.4 | 1414 | 2186.8 | 671.1 | 1000.8 | 1777.2 | 1392.4 | 382 | 680 | 6100.6 | 2855.1 | 2025 | 2 | 19 | 19 | 0 | 0 | 0 | 0 | 0 | 0 | 0 | 0 | 0 | 0 | 0
2025 | 2 | 19 | 20 | 1984.4 | 1394.8 | 2145.4 | 669 | 995.3 | 1753.9 | 1384.3 | 377.5 | 675 | 6008.3 | 2823.6 | 2025 | 2 | 19 | 20 | 0 | 0 | 0 | 0 | 0 | 0 | 0 | 0 | 0 | 0 | 0
2025 | 2 | 19 | 21 | 1926.3 | 1331.4 | 2071.1 | 629.7 | 974.9 | 1661.7 | 1325.2 | 369.8 | 652.4 | 5810 | 2700.6 | 2025 | 2 | 19 | 21 | 0 | 0 | 0 | 0 | 0 | 0 | 0 | 0 | 0 | 0 | 0
2025 | 2 | 19 | 22 | 1834.9 | 1262.4 | 1970.1 | 623.6 | 928 | 1583.6 | 1243.8 | 351.9 | 624 | 5560.9 | 2540.3 | 2025 | 2 | 19 | 22 | 0 | 0 | 0 | 0 | 0 | 0 | 0 | 0 | 0 | 0 | 0
2025 | 2 | 19 | 23 | 1713.8 | 1172.5 | 1838.3 | 618 | 866.2 | 1479.5 | 1149.8 | 328.3 | 583.5 | 5203.2 | 2334.7 | 2025 | 2 | 19 | 23 | 0 | 0 | 0 | 0 | 0 | 0 | 0 | 0 | 0 | 0 | 0
2025 | 2 | 19 | 24 | 1601.9 | 1093.8 | 1720.9 | 616.2 | 810.1 | 1381.1 | 1060 | 305.9 | 538.7 | 4808 | 2135 | 2025 | 2 | 19 | 24 | 0 | 0 | 0 | 0 | 0 | 0 | 0 | 0 | 0 | 0 | 0
2025 | 2 | 20 | 1 | 1524.4 | 1059.3 | 1686.1 | 615.7 | 792.1 | 1346.8 | 1013.8 | 296.1 | 511.4 | 4575 | 2030.4 | 2025 | 2 | 20 | 1 | 0 | 0 | 0 | 0 | 0 | 0 | 0 | 0 | 0 | 0 | 0
2025 | 2 | 20 | 2 | 1488.7 | 1033.7 | 1644.9 | 615.2 | 773.3 | 1314.9 | 979 | 285.8 | 487.3 | 4364.9 | 1949.9 | 2025 | 2 | 20 | 2 | 0 | 0 | 0 | 0 | 0 | 0 | 0 | 0 | 0 | 0 | 0
2025 | 2 | 20 | 3 | 1475.9 | 1021 | 1630.4 | 615.3 | 766.2 | 1303 | 965.5 | 281.2 | 475.6 | 4266.6 | 1906.8 | 2025 | 2 | 20 | 3 | 0 | 0 | 0 | 0 | 0 | 0 | 0 | 0 | 0 | 0 | 0
2025 | 2 | 20 | 4 | 1468.4 | 1016.2 | 1622.2 | 615.1 | 762.2 | 1295.6 | 956.8 | 278.2 | 467.6 | 4200.7 | 1881.9 | 2025 | 2 | 20 | 4 | 0 | 0 | 0 | 0 | 0 | 0 | 0 | 0 | 0 | 0 | 0
2025 | 2 | 20 | 5 | 1501 | 1041.1 | 1659.6 | 615.5 | 779.1 | 1323.2 | 972.7 | 283.2 | 472.1 | 4246.2 | 1918.4 | 2025 | 2 | 20 | 5 | 0 | 0 | 0 | 0 | 0 | 0 | 0 | 0 | 0 | 0 | 0
2025 | 2 | 20 | 6 | 1596.5 | 1113.8 | 1769.1 | 616.7 | 829.3 | 1405.4 | 1032 | 301.7 | 499.8 | 4499.6 | 2037.3 | 2025 | 2 | 20 | 6 | 0 | 0 | 0 | 0 | 0 | 0 | 0 | 0 | 0 | 0 | 0
2025 | 2 | 20 | 7 | 1762.4 | 1228.9 | 1956.1 | 623.7 | 916 | 1550.2 | 1137 | 334.4 | 554.1 | 4992.1 | 2241.7 | 2025 | 2 | 20 | 7 | 0.1 | 0.1 | 0.2 | 0 | 0.1 | 0.1 | 0.1 | 0 | 0 | 0.1 | 0.1
2025 | 2 | 20 | 8 | 1847.4 | 1292.9 | 2061.6 | 630.1 | 973.8 | 1638.1 | 1196.5 | 356.4 | 607.7 | 5452.4 | 2371.7 | 2025 | 2 | 20 | 8 | 15.4 | 17.5 | 31.5 | 3 | 22 | 24.8 | 20.8 | 3 | 3.4 | 13 | 26
2025 | 2 | 20 | 9 | 1844.3 | 1313.9 | 2114.7 | 634.9 | 1030.6 | 1684.8 | 1208.8 | 365.7 | 646.3 | 5717.7 | 2399.5 | 2025 | 2 | 20 | 9 | 80.4 | 91 | 163.7 | 15.6 | 114.6 | 128.9 | 108.3 | 15.4 | 17.7 | 67.6 | 135.1
2025 | 2 | 20 | 10 | 1812.6 | 1324 | 2165 | 649.3 | 1101.3 | 1729.1 | 1193.4 | 370 | 676.2 | 5865.5 | 2390.5 | 2025 | 2 | 20 | 10 | 177 | 200.5 | 360.6 | 34.3 | 252.5 | 283.8 | 238.5 | 34 | 39.1 | 148.9 | 297.4
2025 | 2 | 20 | 11 | 1791.8 | 1327.3 | 2187.3 | 648.1 | 1138.1 | 1751 | 1177.8 | 370.6 | 689.6 | 5918.4 | 2376.5 | 2025 | 2 | 20 | 11 | 230.1 | 260.7 | 468.9 | 44.6 | 328.3 | 369 | 310.2 | 44.2 | 50.8 | 193.6 | 386.8
2025 | 2 | 20 | 12 | 1774.1 | 1319.5 | 2170.3 | 639.4 | 1133.2 | 1740.1 | 1164.7 | 368.6 | 692.8 | 5938.7 | 2362 | 2025 | 2 | 20 | 12 | 235.3 | 266.6 | 479.5 | 45.6 | 335.7 | 377.3 | 317.2 | 45.2 | 52 | 197.9 | 395.5
2025 | 2 | 20 | 13 | 1756 | 1306.7 | 2138.5 | 637.5 | 1113.9 | 1717.6 | 1152.7 | 365.7 | 691.6 | 5937 | 2345 | 2025 | 2 | 20 | 13 | 224.6 | 254.5 | 457.8 | 43.5 | 320.5 | 360.2 | 302.8 | 43.2 | 49.6 | 189 | 377.6
2025 | 2 | 20 | 14 | 1749.3 | 1302.2 | 2120.1 | 637.9 | 1101.5 | 1705.9 | 1151 | 363.7 | 689.2 | 5924.8 | 2340.3 | 2025 | 2 | 20 | 14 | 215 | 243.7 | 438.2 | 41.6 | 306.8 | 344.9 | 289.9 | 41.3 | 47.5 | 180.9 | 361.4
2025 | 2 | 20 | 15 | 1743.8 | 1291.6 | 2085.9 | 643.5 | 1071.7 | 1680.1 | 1156 | 360.9 | 682.8 | 5904.9 | 2362.4 | 2025 | 2 | 20 | 15 | 185.6 | 210.3 | 378.2 | 35.9 | 264.8 | 297.6 | 250.2 | 35.7 | 41 | 156.1 | 311.9
2025 | 2 | 20 | 16 | 1763.2 | 1294.3 | 2054.5 | 640 | 1029.6 | 1655.6 | 1184.6 | 361.6 | 678.8 | 5937.4 | 2426.6 | 2025 | 2 | 20 | 16 | 127.6 | 144.6 | 260 | 24.7 | 182 | 204.6 | 172 | 24.5 | 28.2 | 107.3 | 214.4
2025 | 2 | 20 | 17 | 1828.7 | 1319.2 | 2062.3 | 630.4 | 1000 | 1662.8 | 1242.5 | 369.3 | 683.5 | 6051.6 | 2554.1 | 2025 | 2 | 20 | 17 | 57.2 | 64.8 | 116.5 | 11.1 | 81.6 | 91.7 | 77.1 | 11 | 12.6 | 48.1 | 96.1
2025 | 2 | 20 | 18 | 1934 | 1398.5 | 2140.6 | 668.5 | 1006.2 | 1757.6 | 1364.5 | 379.5 | 685.5 | 6153.7 | 2805.2 | 2025 | 2 | 20 | 18 | 7.3 | 8.3 | 15 | 1.4 | 10.5 | 11.8 | 9.9 | 1.4 | 1.6 | 6.2 | 12.3
2025 | 2 | 20 | 19 | 1995.9 | 1426.9 | 2222.5 | 673.8 | 1022.7 | 1786.1 | 1402 | 390.5 | 686.9 | 6152.6 | 2878.8 | 2025 | 2 | 20 | 19 | 0 | 0 | 0 | 0 | 0 | 0 | 0 | 0 | 0 | 0 | 0
2025 | 2 | 20 | 20 | 1968 | 1411.7 | 2195.9 | 671.8 | 1004.2 | 1779.9 | 1392.7 | 381.6 | 680.6 | 6070.9 | 2846.6 | 2025 | 2 | 20 | 20 | 0 | 0 | 0 | 0 | 0 | 0 | 0 | 0 | 0 | 0 | 0
2025 | 2 | 20 | 21 | 1912.1 | 1365.8 | 2112.4 | 667.4 | 992.7 | 1716.9 | 1364.3 | 375.6 | 659.6 | 5875.5 | 2763 | 2025 | 2 | 20 | 21 | 0 | 0 | 0 | 0 | 0 | 0 | 0 | 0 | 0 | 0 | 0
2025 | 2 | 20 | 22 | 1823.9 | 1286.3 | 2011.5 | 625.8 | 947.4 | 1616.3 | 1267.5 | 358 | 631.5 | 5628.2 | 2579.6 | 2025 | 2 | 20 | 22 | 0 | 0 | 0 | 0 | 0 | 0 | 0 | 0 | 0 | 0 | 0
2025 | 2 | 20 | 23 | 1706.9 | 1197.4 | 1880.8 | 619.4 | 886.1 | 1513 | 1175.4 | 334.8 | 592.3 | 5282.5 | 2377.5 | 2025 | 2 | 20 | 23 | 0 | 0 | 0 | 0 | 0 | 0 | 0 | 0 | 0 | 0 | 0
2025 | 2 | 20 | 24 | 1598.5 | 1117.9 | 1763.9 | 616.5 | 830.2 | 1415 | 1085.9 | 312.7 | 548.4 | 4896.1 | 2179.8 | 2025 | 2 | 20 | 24 | 0 | 0 | 0 | 0 | 0 | 0 | 0 | 0 | 0 | 0 | 0
2025 | 2 | 21 | 1 | 1582.6 | 1052.2 | 1676 | 615.7 | 787.7 | 1339.6 | 1011.2 | 294.7 | 510 | 4562.4 | 2031 | 2025 | 2 | 21 | 1 | 0 | 0 | 0 | 0 | 0 | 0 | 0 | 0 | 0 | 0 | 0
2025 | 2 | 21 | 2 | 1544.5 | 1026.2 | 1634.4 | 615.2 | 768.4 | 1307 | 975.5 | 284.3 | 486.3 | 4356.2 | 1951.4 | 2025 | 2 | 21 | 2 | 0 | 0 | 0 | 0 | 0 | 0 | 0 | 0 | 0 | 0 | 0
2025 | 2 | 21 | 3 | 1530.2 | 1013.2 | 1618.5 | 615.1 | 760.8 | 1294.3 | 961 | 279.5 | 474.2 | 4253.8 | 1906.8 | 2025 | 2 | 21 | 3 | 0 | 0 | 0 | 0 | 0 | 0 | 0 | 0 | 0 | 0 | 0
2025 | 2 | 21 | 4 | 1520.5 | 1007.3 | 1608.1 | 614.9 | 755.9 | 1285.6 | 950.7 | 276.3 | 465.9 | 4184.7 | 1880.5 | 2025 | 2 | 21 | 4 | 0 | 0 | 0 | 0 | 0 | 0 | 0 | 0 | 0 | 0 | 0
2025 | 2 | 21 | 5 | 1553.4 | 1030.3 | 1643.7 | 615.2 | 772.2 | 1312.3 | 966.1 | 280.8 | 470 | 4226.4 | 1915.3 | 2025 | 2 | 21 | 5 | 0 | 0 | 0 | 0 | 0 | 0 | 0 | 0 | 0 | 0 | 0
2025 | 2 | 21 | 6 | 1648.6 | 1099.8 | 1747.8 | 616.4 | 819.9 | 1391.1 | 1023.7 | 298.4 | 497 | 4473.9 | 2029.8 | 2025 | 2 | 21 | 6 | 0 | 0 | 0 | 0 | 0 | 0 | 0 | 0 | 0 | 0 | 0
2025 | 2 | 21 | 7 | 1814.7 | 1209.8 | 1927.8 | 622 | 903.5 | 1530.1 | 1124.8 | 330.2 | 550.2 | 4956.4 | 2228.2 | 2025 | 2 | 21 | 7 | 0.4 | 0.5 | 0.9 | 0.1 | 0.6 | 0.7 | 0.6 | 0.1 | 0.1 | 0.4 | 0.8
2025 | 2 | 21 | 8 | 1902.6 | 1273.2 | 2037.6 | 628.5 | 965.1 | 1620.8 | 1184.4 | 352.3 | 603.3 | 5407.7 | 2359.2 | 2025 | 2 | 21 | 8 | 19.9 | 22.6 | 40.6 | 3.9 | 28.4 | 32 | 26.9 | 3.8 | 4.4 | 16.8 | 33.5
2025 | 2 | 21 | 9 | 1905.4 | 1297.9 | 2091.3 | 633.5 | 1017.5 | 1667.5 | 1202.2 | 362.4 | 641.6 | 5680.7 | 2399.1 | 2025 | 2 | 21 | 9 | 75.1 | 85.1 | 153 | 14.5 | 107.1 | 120.4 | 101.2 | 14.4 | 16.6 | 63.2 | 126.2
2025 | 2 | 21 | 10 | 1889.6 | 1309.9 | 2120.4 | 640.6 | 1056.8 | 1695.4 | 1200.4 | 366.9 | 667.6 | 5846.5 | 2406.4 | 2025 | 2 | 21 | 10 | 126.4 | 143.3 | 257.7 | 24.5 | 180.4 | 202.8 | 170.4 | 24.3 | 27.9 | 106.4 | 212.5
2025 | 2 | 21 | 11 | 1873.1 | 1313.9 | 2129.8 | 645.8 | 1077.1 | 1706.8 | 1193 | 367.5 | 679.7 | 5911.1 | 2405.8 | 2025 | 2 | 21 | 11 | 157.8 | 178.8 | 321.5 | 30.6 | 225.1 | 253 | 212.7 | 30.3 | 34.9 | 132.7 | 265.2
2025 | 2 | 21 | 12 | 1846.1 | 1304.6 | 2119.6 | 648 | 1082.8 | 1700.7 | 1177.5 | 365.6 | 684.2 | 5926.6 | 2389.4 | 2025 | 2 | 21 | 12 | 178.7 | 202.5 | 364.1 | 34.6 | 254.9 | 286.6 | 240.9 | 34.3 | 39.5 | 150.3 | 300.3
2025 | 2 | 21 | 13 | 1822.3 | 1290.2 | 2089.3 | 645.7 | 1067.4 | 1679 | 1161.1 | 362.2 | 683 | 5915.7 | 2366.8 | 2025 | 2 | 21 | 13 | 175.2 | 198.5 | 357 | 33.9 | 249.9 | 280.9 | 236.1 | 33.7 | 38.7 | 147.3 | 294.4
2025 | 2 | 21 | 14 | 1810 | 1280.8 | 2067 | 644.3 | 1054.3 | 1664.2 | 1155.3 | 359.4 | 679.3 | 5889.9 | 2359 | 2025 | 2 | 21 | 14 | 167.9 | 190.3 | 342.1 | 32.5 | 239.5 | 269.2 | 226.3 | 32.3 | 37.1 | 141.2 | 282.2
2025 | 2 | 21 | 15 | 1799.1 | 1265.7 | 2032.4 | 642 | 1027.2 | 1637.5 | 1155.3 | 356 | 672 | 5855.4 | 2371.2 | 2025 | 2 | 21 | 15 | 144.6 | 163.8 | 294.6 | 28 | 206.3 | 231.9 | 194.9 | 27.8 | 31.9 | 121.6 | 243
2025 | 2 | 21 | 16 | 1815.7 | 1262.8 | 2003.7 | 634.4 | 990.9 | 1615.2 | 1176.4 | 356.2 | 668.6 | 5880.1 | 2421.2 | 2025 | 2 | 21 | 16 | 96.4 | 109.2 | 196.4 | 18.7 | 137.5 | 154.6 | 129.9 | 18.5 | 21.3 | 81.1 | 162
2025 | 2 | 21 | 17 | 1875.8 | 1281.3 | 2011.2 | 626.8 | 966.8 | 1622.1 | 1226.4 | 362.7 | 672 | 5969.7 | 2534 | 2025 | 2 | 21 | 17 | 37.8 | 42.8 | 77 | 7.3 | 53.9 | 60.6 | 50.9 | 7.3 | 8.3 | 31.8 | 63.5
2025 | 2 | 21 | 18 | 1968.2 | 1334.2 | 2080.9 | 629.6 | 983 | 1675 | 1316.9 | 376.6 | 681.6 | 6095 | 2752.1 | 2025 | 2 | 21 | 18 | 4.7 | 5.4 | 9.6 | 0.9 | 6.7 | 7.6 | 6.4 | 0.9 | 1 | 4 | 7.9
2025 | 2 | 21 | 19 | 2021 | 1390.2 | 2151.2 | 668.6 | 995.3 | 1759 | 1388.6 | 378.5 | 680.5 | 6086.4 | 2850.6 | 2025 | 2 | 21 | 19 | 0 | 0 | 0 | 0 | 0 | 0 | 0 | 0 | 0 | 0 | 0
2025 | 2 | 21 | 20 | 1984.2 | 1346.5 | 2100.4 | 631.2 | 988.3 | 1697 | 1368.9 | 376.3 | 668.5 | 5949.1 | 2809.3 | 2025 | 2 | 21 | 20 | 0 | 0 | 0 | 0 | 0 | 0 | 0 | 0 | 0 | 0 | 0
2025 | 2 | 21 | 21 | 1927.3 | 1299.2 | 2038.6 | 627.3 | 959.6 | 1635.6 | 1299.7 | 364.5 | 644.4 | 5737.4 | 2672.2 | 2025 | 2 | 21 | 21 | 0 | 0 | 0 | 0 | 0 | 0 | 0 | 0 | 0 | 0 | 0
2025 | 2 | 21 | 22 | 1850.7 | 1242 | 1956.2 | 622.6 | 921.1 | 1570.7 | 1243.6 | 349.5 | 618.5 | 5511.4 | 2540.8 | 2025 | 2 | 21 | 22 | 0 | 0 | 0 | 0 | 0 | 0 | 0 | 0 | 0 | 0 | 0
2025 | 2 | 21 | 23 | 1748.9 | 1165.7 | 1848.3 | 618.3 | 870.1 | 1484 | 1168.4 | 330.1 | 584.7 | 5213.2 | 2374.7 | 2025 | 2 | 21 | 23 | 0 | 0 | 0 | 0 | 0 | 0 | 0 | 0 | 0 | 0 | 0
2025 | 2 | 21 | 24 | 1645.2 | 1091.2 | 1741.3 | 616.3 | 818.9 | 1394.3 | 1088.4 | 310.2 | 546.5 | 4878.6 | 2201.9 | 2025 | 2 | 21 | 24 | 0 | 0 | 0 | 0 | 0 | 0 | 0 | 0 | 0 | 0 | 0
2025 | 2 | 22 | 1 | 1626.1 | 1011.5 | 1624.7 | 615.1 | 762.9 | 1295.9 | 997.7 | 287.4 | 500.4 | 4475 | 2007.7 | 2025 | 2 | 22 | 1 | 0 | 0 | 0 | 0 | 0 | 0 | 0 | 0 | 0 | 0 | 0
2025 | 2 | 22 | 2 | 1580.7 | 983.7 | 1578.2 | 613.8 | 741.3 | 1259.5 | 957.9 | 276.7 | 477 | 4271.4 | 1916.5 | 2025 | 2 | 22 | 2 | 0 | 0 | 0 | 0 | 0 | 0 | 0 | 0 | 0 | 0 | 0
2025 | 2 | 22 | 3 | 1560.6 | 967.3 | 1557.7 | 612.4 | 731.5 | 1242.8 | 939.8 | 271.2 | 464 | 4162.2 | 1865.7 | 2025 | 2 | 22 | 3 | 0 | 0 | 0 | 0 | 0 | 0 | 0 | 0 | 0 | 0 | 0
2025 | 2 | 22 | 4 | 1541.6 | 956 | 1538.4 | 610.6 | 722.4 | 1227.2 | 924.6 | 266.3 | 452.9 | 4066.6 | 1825 | 2025 | 2 | 22 | 4 | 0 | 0 | 0 | 0 | 0 | 0 | 0 | 0 | 0 | 0 | 0
2025 | 2 | 22 | 5 | 1554.7 | 964.6 | 1551.8 | 611.8 | 728.4 | 1236.8 | 930.7 | 267.2 | 450.9 | 4054.2 | 1832.1 | 2025 | 2 | 22 | 5 | 0 | 0 | 0 | 0 | 0 | 0 | 0 | 0 | 0 | 0 | 0
2025 | 2 | 22 | 6 | 1599.8 | 996.9 | 1599 | 614.6 | 749.8 | 1271.5 | 958.5 | 274.4 | 459.6 | 4135.5 | 1881.4 | 2025 | 2 | 22 | 6 | 0 | 0 | 0 | 0 | 0 | 0 | 0 | 0 | 0 | 0 | 0
2025 | 2 | 22 | 7 | 1683.3 | 1049.9 | 1684.9 | 615.9 | 789.7 | 1337.4 | 1011.1 | 288.2 | 478.7 | 4309.6 | 1979.2 | 2025 | 2 | 22 | 7 | 0.5 | 0.6 | 1.1 | 0.1 | 0.7 | 0.8 | 0.7 | 0.1 | 0.1 | 0.4 | 0.9
2025 | 2 | 22 | 8 | 1744.6 | 1089.6 | 1772.3 | 620.5 | 842 | 1406 | 1049.7 | 302.1 | 505.5 | 4517.4 | 2058.4 | 2025 | 2 | 22 | 8 | 24.7 | 27.9 | 50.3 | 4.8 | 35.2 | 39.5 | 33.2 | 4.7 | 5.4 | 20.7 | 41.4
2025 | 2 | 22 | 9 | 1773.1 | 1127.7 | 1876.9 | 632.9 | 926.9 | 1490.7 | 1075.8 | 315.5 | 539.2 | 4726.3 | 2126.1 | 2025 | 2 | 22 | 9 | 99.2 | 112.5 | 202.2 | 19.2 | 141.6 | 159.1 | 133.8 | 19.1 | 21.9 | 83.5 | 166.8
2025 | 2 | 22 | 10 | 1767.1 | 1155.8 | 1960.6 | 598.3 | 1009.9 | 1560.9 | 1079.2 | 324.1 | 570.6 | 4895 | 2163.6 | 2025 | 2 | 22 | 10 | 189.4 | 214.6 | 386 | 36.7 | 270.2 | 303.7 | 255.3 | 36.4 | 41.8 | 159.3 | 318.4
2025 | 2 | 22 | 11 | 1741.2 | 1165.3 | 1997 | 554.3 | 1058.8 | 1594.5 | 1070.7 | 327.3 | 592.3 | 5009.6 | 2173.3 | 2025 | 2 | 22 | 11 | 253.9 | 287.7 | 517.3 | 49.2 | 362.2 | 407.1 | 342.2 | 48.8 | 56.1 | 213.5 | 426.7
2025 | 2 | 22 | 12 | 1705.2 | 1159.8 | 1999.8 | 542.7 | 1080.5 | 1600.5 | 1055.6 | 326.4 | 603.5 | 5062.1 | 2167.9 | 2025 | 2 | 22 | 12 | 294.6 | 333.9 | 600.4 | 57.1 | 420.4 | 472.5 | 397.2 | 56.6 | 65.1 | 247.8 | 495.2
2025 | 2 | 22 | 13 | 1673.7 | 1148.2 | 1980.2 | 539.5 | 1078.4 | 1587.9 | 1041.2 | 323.7 | 605.9 | 5065.2 | 2155.4 | 2025 | 2 | 22 | 13 | 308.3 | 349.3 | 628.2 | 59.7 | 439.8 | 494.4 | 415.6 | 59.2 | 68.1 | 259.3 | 518.2
2025 | 2 | 22 | 14 | 1657.7 | 1135.2 | 1942.6 | 537.3 | 1053.2 | 1562.1 | 1032.4 | 319.2 | 599.1 | 5023.4 | 2139.2 | 2025 | 2 | 22 | 14 | 290.3 | 328.9 | 591.6 | 56.2 | 414.1 | 465.5 | 391.3 | 55.8 | 64.1 | 244.2 | 487.9
2025 | 2 | 22 | 15 | 1661.7 | 1124 | 1897.9 | 538.3 | 1011 | 1528.5 | 1031.5 | 315.8 | 589.8 | 4996 | 2143.2 | 2025 | 2 | 22 | 15 | 244.5 | 277.1 | 498.3 | 47.3 | 348.8 | 392.1 | 329.6 | 47 | 54 | 205.7 | 411
2025 | 2 | 22 | 16 | 1709.9 | 1129.9 | 1861.2 | 576.8 | 954.8 | 1500.5 | 1062.5 | 316.4 | 580.5 | 5006.7 | 2192.7 | 2025 | 2 | 22 | 16 | 162 | 183.5 | 330.1 | 31.4 | 231.1 | 259.8 | 218.3 | 31.1 | 35.8 | 136.2 | 272.2
2025 | 2 | 22 | 17 | 1807.3 | 1161.9 | 1863.9 | 628.6 | 911.6 | 1502.3 | 1124.9 | 324 | 579.1 | 5094 | 2311.7 | 2025 | 2 | 22 | 17 | 68.6 | 77.7 | 139.8 | 13.3 | 97.8 | 110 | 92.4 | 13.2 | 15.1 | 57.7 | 115.3
2025 | 2 | 22 | 18 | 1935.5 | 1227.2 | 1933.9 | 621.6 | 915.7 | 1556 | 1220.2 | 340.5 | 594.4 | 5289.5 | 2510.5 | 2025 | 2 | 22 | 18 | 9.1 | 10.4 | 18.6 | 1.8 | 13 | 14.7 | 12.3 | 1.8 | 2 | 7.7 | 15.4
2025 | 2 | 22 | 19 | 2006.2 | 1275.9 | 1999.2 | 624.5 | 941.2 | 1604.7 | 1274.4 | 352.9 | 610.7 | 5430 | 2621.2 | 2025 | 2 | 22 | 19 | 0 | 0 | 0 | 0 | 0 | 0 | 0 | 0 | 0 | 0 | 0
2025 | 2 | 22 | 20 | 1976 | 1254.4 | 1969.4 | 623.1 | 927.2 | 1580.9 | 1254.7 | 348.6 | 604.9 | 5374 | 2569.9 | 2025 | 2 | 22 | 20 | 0 | 0 | 0 | 0 | 0 | 0 | 0 | 0 | 0 | 0 | 0
2025 | 2 | 22 | 21 | 1925.5 | 1219.3 | 1917.9 | 620.4 | 903.2 | 1540.5 | 1222.6 | 339.8 | 592.1 | 5264.6 | 2494.5 | 2025 | 2 | 22 | 21 | 0 | 0 | 0 | 0 | 0 | 0 | 0 | 0 | 0 | 0 | 0
2025 | 2 | 22 | 22 | 1852.2 | 1170.3 | 1844.1 | 618 | 868.6 | 1481.7 | 1176.9 | 327.7 | 574.8 | 5115.4 | 2396.9 | 2025 | 2 | 22 | 22 | 0 | 0 | 0 | 0 | 0 | 0 | 0 | 0 | 0 | 0 | 0
2025 | 2 | 22 | 23 | 1759.3 | 1107.4 | 1751.7 | 616.2 | 824.8 | 1406.9 | 1111 | 312.2 | 550.4 | 4902.7 | 2263.1 | 2025 | 2 | 22 | 23 | 0 | 0 | 0 | 0 | 0 | 0 | 0 | 0 | 0 | 0 | 0
2025 | 2 | 22 | 24 | 1664.4 | 1043.5 | 1659.4 | 615.2 | 780.5 | 1329.4 | 1040.4 | 295.7 | 520.8 | 4646.6 | 2115.9 | 2025 | 2 | 22 | 24 | 0 | 0 | 0 | 0 | 0 | 0 | 0 | 0 | 0 | 0 | 0
2025 | 2 | 23 | 1 | 1590.9 | 1028.1 | 1659.3 | 615.4 | 778.4 | 1320.4 | 1020.1 | 293.7 | 509.9 | 4561.3 | 2060.9 | 2025 | 2 | 23 | 1 | 0 | 0 | 0 | 0 | 0 | 0 | 0 | 0 | 0 | 0 | 0
2025 | 2 | 23 | 2 | 1573.3 | 1015.6 | 1639.1 | 615.2 | 769.3 | 1305.6 | 995 | 287.4 | 494.8 | 4432.8 | 1997.7 | 2025 | 2 | 23 | 2 | 0 | 0 | 0 | 0 | 0 | 0 | 0 | 0 | 0 | 0 | 0
2025 | 2 | 23 | 3 | 1505.5 | 969.9 | 1568.2 | 613.3 | 735.8 | 1248.6 | 945.1 | 272.9 | 465.4 | 4174 | 1888.5 | 2025 | 2 | 23 | 3 | 0 | 0 | 0 | 0 | 0 | 0 | 0 | 0 | 0 | 0 | 0
2025 | 2 | 23 | 4 | 1519.1 | 977.1 | 1582 | 614.1 | 742.2 | 1259.4 | 948.2 | 273.7 | 463.6 | 4164 | 1882.1 | 2025 | 2 | 23 | 4 | 0 | 0 | 0 | 0 | 0 | 0 | 0 | 0 | 0 | 0 | 0
2025 | 2 | 23 | 5 | 1528.3 | 983.3 | 1591.8 | 614.4 | 746.6 | 1266.5 | 952.6 | 274 | 461.2 | 4146.6 | 1885.6 | 2025 | 2 | 23 | 5 | 0 | 0 | 0 | 0 | 0 | 0 | 0 | 0 | 0 | 0 | 0
2025 | 2 | 23 | 6 | 1562.4 | 1008.5 | 1629 | 615.1 | 763.5 | 1293.7 | 974.3 | 279.6 | 467.6 | 4207.6 | 1921.7 | 2025 | 2 | 23 | 6 | 0 | 0 | 0 | 0 | 0 | 0 | 0 | 0 | 0 | 0 | 0
2025 | 2 | 23 | 7 | 1626.3 | 1050.2 | 1697.9 | 615.9 | 795.4 | 1346.1 | 1016.6 | 290.3 | 480.9 | 4329.8 | 1989.9 | 2025 | 2 | 23 | 7 | 0.4 | 0.4 | 0.8 | 0.1 | 0.5 | 0.6 | 0.5 | 0.1 | 0.1 | 0.3 | 0.6
2025 | 2 | 23 | 8 | 1676.8 | 1080.2 | 1766.9 | 619.1 | 834.7 | 1400 | 1049.6 | 301.3 | 500 | 4477.5 | 2037.6 | 2025 | 2 | 23 | 8 | 15.7 | 17.8 | 31.9 | 3 | 22.3 | 25.1 | 21.1 | 3 | 3.5 | 13.2 | 26.3
2025 | 2 | 23 | 9 | 1721.8 | 1116.9 | 1856.2 | 627 | 897.3 | 1472 | 1084 | 314 | 527.3 | 4665.5 | 2096.6 | 2025 | 2 | 23 | 9 | 58.8 | 66.6 | 119.8 | 11.4 | 83.8 | 94.2 | 79.2 | 11.3 | 13 | 49.4 | 98.8
2025 | 2 | 23 | 10 | 1745.6 | 1147.6 | 1923.8 | 635.1 | 951.9 | 1529.4 | 1104.4 | 323.3 | 554.2 | 4844.6 | 2146.9 | 2025 | 2 | 23 | 10 | 104.9 | 118.9 | 213.8 | 20.3 | 149.7 | 168.3 | 141.5 | 20.2 | 23.2 | 88.3 | 176.4
2025 | 2 | 23 | 11 | 1742.9 | 1162.3 | 1955.3 | 636.2 | 986.3 | 1558.9 | 1107.2 | 327.8 | 575.6 | 4986.5 | 2174.1 | 2025 | 2 | 23 | 11 | 143.8 | 162.9 | 293 | 27.8 | 205.1 | 230.5 | 193.8 | 27.6 | 31.8 | 120.9 | 241.6
2025 | 2 | 23 | 12 | 1727.5 | 1166 | 1967.7 | 620 | 1008.5 | 1572.6 | 1101.1 | 329.1 | 589 | 5068.1 | 2182.8 | 2025 | 2 | 23 | 12 | 176 | 199.4 | 358.6 | 34.1 | 251.1 | 282.2 | 237.2 | 33.8 | 38.9 | 148 | 295.8
2025 | 2 | 23 | 13 | 1715.5 | 1166.8 | 1960.6 | 603.7 | 1009.8 | 1570.5 | 1097.4 | 328.6 | 594.2 | 5102.7 | 2192.6 | 2025 | 2 | 23 | 13 | 184.1 | 208.6 | 375.1 | 35.6 | 262.6 | 295.2 | 248.1 | 35.4 | 40.7 | 154.8 | 309.4
2025 | 2 | 23 | 14 | 1704.1 | 1160.9 | 1935.4 | 605.4 | 993.7 | 1554 | 1093.7 | 326.2 | 593 | 5102.7 | 2193.7 | 2025 | 2 | 23 | 14 | 173.3 | 196.4 | 353.1 | 33.6 | 247.2 | 277.9 | 233.6 | 33.3 | 38.3 | 145.8 | 291.3
2025 | 2 | 23 | 15 | 1705.8 | 1154.6 | 1905.8 | 624 | 966 | 1532.7 | 1097 | 324.1 | 588.1 | 5098.3 | 2207.4 | 2025 | 2 | 23 | 15 | 143.1 | 162.1 | 291.6 | 27.7 | 204.1 | 229.5 | 192.9 | 27.5 | 31.6 | 120.4 | 240.5
2025 | 2 | 23 | 16 | 1742.6 | 1165 | 1893.3 | 632.6 | 936.2 | 1524 | 1128.6 | 326.4 | 585.1 | 5130.6 | 2266 | 2025 | 2 | 23 | 16 | 92 | 104.2 | 187.4 | 17.8 | 131.2 | 147.5 | 124 | 17.7 | 20.3 | 77.4 | 154.6
2025 | 2 | 23 | 17 | 1829.2 | 1206 | 1932.9 | 624.8 | 929.9 | 1555.5 | 1193 | 336.6 | 591.9 | 5242.4 | 2396.1 | 2025 | 2 | 23 | 17 | 39.7 | 44.9 | 80.8 | 7.7 | 56.6 | 63.6 | 53.4 | 7.6 | 8.8 | 33.4 | 66.6
2025 | 2 | 23 | 18 | 1955.3 | 1284.6 | 2036.2 | 627.1 | 961.6 | 1633.7 | 1295.8 | 356.6 | 614.8 | 5477.2 | 2616.1 | 2025 | 2 | 23 | 18 | 6.5 | 7.4 | 13.3 | 1.3 | 9.3 | 10.5 | 8.8 | 1.3 | 1.4 | 5.5 | 11
2025 | 2 | 23 | 19 | 2027.1 | 1341 | 2109 | 666.7 | 991.2 | 1706.2 | 1383.7 | 370.4 | 634.5 | 5645.1 | 2777.1 | 2025 | 2 | 23 | 19 | 0 | 0 | 0 | 0 | 0 | 0 | 0 | 0 | 0 | 0 | 0
2025 | 2 | 23 | 20 | 2003.2 | 1319.6 | 2084.4 | 630.2 | 980.2 | 1669.6 | 1359.7 | 367.4 | 631.9 | 5618.5 | 2715.9 | 2025 | 2 | 23 | 20 | 0 | 0 | 0 | 0 | 0 | 0 | 0 | 0 | 0 | 0 | 0
2025 | 2 | 23 | 21 | 1951 | 1283.6 | 2028.5 | 626.7 | 954.2 | 1625.1 | 1292.4 | 358.7 | 621.9 | 5534.2 | 2624.3 | 2025 | 2 | 23 | 21 | 0 | 0 | 0 | 0 | 0 | 0 | 0 | 0 | 0 | 0 | 0
2025 | 2 | 23 | 22 | 1866 | 1227.5 | 1938.2 | 621.7 | 912.2 | 1554.7 | 1231.4 | 344.5 | 604.3 | 5382.1 | 2508.8 | 2025 | 2 | 23 | 22 | 0 | 0 | 0 | 0 | 0 | 0 | 0 | 0 | 0 | 0 | 0
2025 | 2 | 23 | 23 | 1758.5 | 1154.4 | 1825.2 | 617.6 | 859.2 | 1465.3 | 1150.9 | 325.4 | 574.7 | 5122.6 | 2341.2 | 2025 | 2 | 23 | 23 | 0 | 0 | 0 | 0 | 0 | 0 | 0 | 0 | 0 | 0 | 0
2025 | 2 | 23 | 24 | 1660.5 | 1086.6 | 1725.7 | 616.1 | 811.6 | 1381.9 | 1070.5 | 306.8 | 538.5 | 4806.3 | 2166.8 | 2025 | 2 | 23 | 24 | 0 | 0 | 0 | 0 | 0 | 0 | 0 | 0 | 0 | 0 | 0
2025 | 2 | 24 | 1 | 1466.6 | 1018.8 | 1631.2 | 615.1 | 766.1 | 1301.9 | 986.1 | 287.6 | 498.6 | 4458.9 | 1981.7 | 2025 | 2 | 24 | 1 | 0 | 0 | 0 | 0 | 0 | 0 | 0 | 0 | 0 | 0 | 0
2025 | 2 | 24 | 2 | 1438.3 | 998.8 | 1598.6 | 614.6 | 751 | 1276.3 | 955 | 279.2 | 478.8 | 4288.5 | 1912 | 2025 | 2 | 24 | 2 | 0 | 0 | 0 | 0 | 0 | 0 | 0 | 0 | 0 | 0 | 0
2025 | 2 | 24 | 3 | 1431.1 | 990.9 | 1590.3 | 614.2 | 746.9 | 1269.3 | 943.9 | 275.7 | 469 | 4206.8 | 1876 | 2025 | 2 | 24 | 3 | 0 | 0 | 0 | 0 | 0 | 0 | 0 | 0 | 0 | 0 | 0
2025 | 2 | 24 | 4 | 1425.9 | 987.8 | 1584.3 | 614 | 744 | 1263.9 | 935.9 | 273.2 | 461.8 | 4147.8 | 1854.3 | 2025 | 2 | 24 | 4 | 0 | 0 | 0 | 0 | 0 | 0 | 0 | 0 | 0 | 0 | 0
2025 | 2 | 24 | 5 | 1461.9 | 1015.5 | 1626.1 | 615.1 | 762.9 | 1294.5 | 954.1 | 279.1 | 468.2 | 4209.8 | 1895.2 | 2025 | 2 | 24 | 5 | 0 | 0 | 0 | 0 | 0 | 0 | 0 | 0 | 0 | 0 | 0
2025 | 2 | 24 | 6 | 1558.8 | 1091.7 | 1737.4 | 616.1 | 814 | 1378.4 | 1014.3 | 297.8 | 496.6 | 4470.9 | 2013.6 | 2025 | 2 | 24 | 6 | 0 | 0 | 0 | 0 | 0 | 0 | 0 | 0 | 0 | 0 | 0
2025 | 2 | 24 | 7 | 1722.8 | 1208.2 | 1924 | 621.5 | 900.6 | 1522.5 | 1116 | 330 | 548.3 | 4939.9 | 2215.7 | 2025 | 2 | 24 | 7 | 0.5 | 0.6 | 1.1 | 0.1 | 0.7 | 0.8 | 0.7 | 0.1 | 0.1 | 0.4 | 0.9
2025 | 2 | 24 | 8 | 1814.9 | 1276.3 | 2037.4 | 628.3 | 961.9 | 1616.6 | 1178.8 | 352.5 | 600.7 | 5390 | 2350.3 | 2025 | 2 | 24 | 8 | 15.5 | 17.6 | 31.6 | 3 | 22.1 | 24.9 | 20.9 | 3 | 3.4 | 13.1 | 26.1
2025 | 2 | 24 | 9 | 1828.7 | 1303.2 | 2088 | 631.9 | 1006.9 | 1661.7 | 1201.2 | 363 | 638 | 5668.8 | 2396.2 | 2025 | 2 | 24 | 9 | 57.7 | 65.4 | 117.6 | 11.2 | 82.3 | 92.6 | 77.8 | 11.1 | 12.7 | 48.5 | 97
2025 | 2 | 24 | 10 | 1820.8 | 1317.5 | 2119.3 | 637.5 | 1046 | 1692 | 1199.9 | 367.9 | 664.7 | 5842.8 | 2408.5 | 2025 | 2 | 24 | 10 | 106.2 | 120.4 | 216.4 | 20.6 | 151.5 | 170.3 | 143.2 | 20.4 | 23.5 | 89.3 | 178.5
2025 | 2 | 24 | 11 | 1811.1 | 1324.8 | 2136.6 | 643.2 | 1072 | 1710.4 | 1192.4 | 369.3 | 677.8 | 5913.8 | 2409.5 | 2025 | 2 | 24 | 11 | 141.3 | 160.1 | 287.9 | 27.4 | 201.6 | 226.6 | 190.5 | 27.1 | 31.2 | 118.8 | 237.5
2025 | 2 | 24 | 12 | 1791.3 | 1320.1 | 2132.2 | 646.6 | 1081 | 1709.8 | 1179.3 | 368.1 | 683.2 | 5936.1 | 2396.9 | 2025 | 2 | 24 | 12 | 163.2 | 184.9 | 332.5 | 31.6 | 232.8 | 261.7 | 220 | 31.4 | 36 | 137.3 | 274.3
2025 | 2 | 24 | 13 | 1770.8 | 1310.3 | 2112.1 | 647.2 | 1075.1 | 1697.1 | 1165.8 | 365.3 | 683.7 | 5930.1 | 2377 | 2025 | 2 | 24 | 13 | 168.8 | 191.3 | 344 | 32.7 | 240.8 | 270.7 | 227.5 | 32.4 | 37.3 | 142 | 283.7
2025 | 2 | 24 | 14 | 1763.9 | 1305.8 | 2091 | 645.2 | 1060.3 | 1683.6 | 1162.9 | 363 | 680.9 | 5916.8 | 2369.9 | 2025 | 2 | 24 | 14 | 156.9 | 177.8 | 319.7 | 30.4 | 223.8 | 251.6 | 211.5 | 30.1 | 34.7 | 132 | 263.7
2025 | 2 | 24 | 15 | 1754.6 | 1293.7 | 2056.8 | 640.7 | 1032.6 | 1657.6 | 1163.8 | 360 | 674.9 | 5896.2 | 2381.1 | 2025 | 2 | 24 | 15 | 131.6 | 149.1 | 268.2 | 25.5 | 187.8 | 211.1 | 177.4 | 25.3 | 29.1 | 110.7 | 221.2
2025 | 2 | 24 | 16 | 1768.9 | 1294.6 | 2033.2 | 633.5 | 1001.5 | 1640.2 | 1187.2 | 360.8 | 673.5 | 5933.7 | 2437 | 2025 | 2 | 24 | 16 | 88.8 | 100.6 | 181 | 17.2 | 126.7 | 142.4 | 119.7 | 17.1 | 19.6 | 74.7 | 149.3
2025 | 2 | 24 | 17 | 1827.3 | 1319.6 | 2053.8 | 629.2 | 988.2 | 1657.4 | 1243.2 | 368.4 | 679.2 | 6031.6 | 2558.5 | 2025 | 2 | 24 | 17 | 40.1 | 45.4 | 81.7 | 7.8 | 57.2 | 64.3 | 54.1 | 7.7 | 8.9 | 33.7 | 67.4
2025 | 2 | 24 | 18 | 1929.3 | 1401.9 | 2145.7 | 668.8 | 1005 | 1766.4 | 1367.1 | 379.2 | 683.4 | 6130.1 | 2814.2 | 2025 | 2 | 24 | 18 | 6.7 | 7.6 | 13.7 | 1.3 | 9.6 | 10.8 | 9.1 | 1.3 | 1.5 | 5.7 | 11.3
2025 | 2 | 24 | 19 | 1989.9 | 1428.8 | 2223.5 | 673.9 | 1025.4 | 1788.7 | 1402.9 | 389.9 | 684.9 | 6137.3 | 2884.9 | 2025 | 2 | 24 | 19 | 0 | 0 | 0 | 0 | 0 | 0 | 0 | 0 | 0 | 0 | 0
2025 | 2 | 24 | 20 | 1961.2 | 1413.3 | 2197.4 | 671.7 | 1005.6 | 1781.6 | 1393 | 381.6 | 680.6 | 6072.6 | 2852.3 | 2025 | 2 | 24 | 20 | 0 | 0 | 0 | 0 | 0 | 0 | 0 | 0 | 0 | 0 | 0
2025 | 2 | 24 | 21 | 1903.2 | 1370 | 2110.5 | 667.1 | 992.7 | 1719.4 | 1364.1 | 375.5 | 661.6 | 5893.1 | 2778.1 | 2025 | 2 | 24 | 21 | 0 | 0 | 0 | 0 | 0 | 0 | 0 | 0 | 0 | 0 | 0
2025 | 2 | 24 | 22 | 1810.4 | 1286 | 2004.2 | 625.4 | 944.6 | 1613.2 | 1264.8 | 357.4 | 633.6 | 5647 | 2581.9 | 2025 | 2 | 24 | 22 | 0 | 0 | 0 | 0 | 0 | 0 | 0 | 0 | 0 | 0 | 0
2025 | 2 | 24 | 23 | 1690.6 | 1194.3 | 1869.8 | 618.9 | 881.6 | 1506.8 | 1168.8 | 333.4 | 592.5 | 5284.2 | 2371.4 | 2025 | 2 | 24 | 23 | 0 | 0 | 0 | 0 | 0 | 0 | 0 | 0 | 0 | 0 | 0
2025 | 2 | 24 | 24 | 1581.6 | 1114.1 | 1751.8 | 616.4 | 825.2 | 1408 | 1078.4 | 310.7 | 546.9 | 4882.2 | 2169.5 | 2025 | 2 | 24 | 24 | 0 | 0 | 0 | 0 | 0 | 0 | 0 | 0 | 0 | 0 | 0
2025 | 2 | 25 | 1 | 1525.3 | 1036.2 | 1649 | 615.3 | 775.3 | 1319.2 | 991.1 | 289.3 | 499.3 | 4465.8 | 1982.1 | 2025 | 2 | 25 | 1 | 0 | 0 | 0 | 0 | 0 | 0 | 0 | 0 | 0 | 0 | 0
2025 | 2 | 25 | 2 | 1491.9 | 1012.2 | 1611.6 | 614.9 | 758 | 1289.9 | 958.3 | 279.7 | 477.1 | 4272.1 | 1908.7 | 2025 | 2 | 25 | 2 | 0 | 0 | 0 | 0 | 0 | 0 | 0 | 0 | 0 | 0 | 0
2025 | 2 | 25 | 3 | 1479.1 | 999.6 | 1597.5 | 614.6 | 751 | 1278 | 945.2 | 275.3 | 466 | 4179.9 | 1868.6 | 2025 | 2 | 25 | 3 | 0 | 0 | 0 | 0 | 0 | 0 | 0 | 0 | 0 | 0 | 0
2025 | 2 | 25 | 4 | 1468.9 | 993.1 | 1586.1 | 614.5 | 745.7 | 1268.8 | 934.5 | 271.9 | 457.9 | 4112.2 | 1843 | 2025 | 2 | 25 | 4 | 0 | 0 | 0 | 0 | 0 | 0 | 0 | 0 | 0 | 0 | 0
2025 | 2 | 25 | 5 | 1501.8 | 1017.7 | 1623.3 | 615.1 | 762.5 | 1295.9 | 951.6 | 277.1 | 463.1 | 4163.9 | 1880.3 | 2025 | 2 | 25 | 5 | 0 | 0 | 0 | 0 | 0 | 0 | 0 | 0 | 0 | 0 | 0
2025 | 2 | 25 | 6 | 1599.6 | 1090.5 | 1732.6 | 616.2 | 812.7 | 1378.2 | 1011.8 | 295.6 | 491.3 | 4422.3 | 1998.3 | 2025 | 2 | 25 | 6 | 0 | 0 | 0 | 0 | 0 | 0 | 0 | 0 | 0 | 0 | 0
2025 | 2 | 25 | 7 | 1768.1 | 1204.9 | 1919.5 | 621.4 | 899.8 | 1522.7 | 1114.4 | 328.4 | 545.6 | 4914.7 | 2200.1 | 2025 | 2 | 25 | 7 | 0.9 | 1 | 1.8 | 0.2 | 1.3 | 1.4 | 1.2 | 0.2 | 0.2 | 0.8 | 1.5
2025 | 2 | 25 | 8 | 1852.9 | 1269.4 | 2030 | 627.9 | 962.8 | 1613.9 | 1173.5 | 350.6 | 600.1 | 5374.4 | 2329.9 | 2025 | 2 | 25 | 8 | 22.9 | 26 | 46.7 | 4.4 | 32.7 | 36.8 | 30.9 | 4.4 | 5.1 | 19.3 | 38.6
2025 | 2 | 25 | 9 | 1851.9 | 1292 | 2077.6 | 633.1 | 1011.9 | 1655.7 | 1188.5 | 360.1 | 638.3 | 5648.6 | 2364 | 2025 | 2 | 25 | 9 | 77.3 | 87.6 | 157.5 | 15 | 110.2 | 123.9 | 104.2 | 14.8 | 17.1 | 65 | 129.9
2025 | 2 | 25 | 10 | 1836.2 | 1301.9 | 2096.2 | 639.2 | 1041.8 | 1675.4 | 1182.8 | 363.7 | 662.4 | 5806.8 | 2369.8 | 2025 | 2 | 25 | 10 | 119.2 | 135 | 242.9 | 23.1 | 170 | 191.1 | 160.6 | 22.9 | 26.3 | 100.2 | 200.3
2025 | 2 | 25 | 11 | 1826.6 | 1307.3 | 2103.6 | 642.8 | 1057.1 | 1685.6 | 1173.2 | 364.4 | 672.5 | 5865.6 | 2370.4 | 2025 | 2 | 25 | 11 | 141.9 | 160.8 | 289.1 | 27.5 | 202.4 | 227.5 | 191.3 | 27.3 | 31.3 | 119.4 | 238.5
2025 | 2 | 25 | 12 | 1805 | 1301.2 | 2098.1 | 646 | 1065.5 | 1684.1 | 1158.7 | 362.9 | 677.6 | 5884.4 | 2356.2 | 2025 | 2 | 25 | 12 | 163.3 | 185.1 | 332.8 | 31.6 | 233 | 261.9 | 220.2 | 31.4 | 36.1 | 137.4 | 274.5
2025 | 2 | 25 | 13 | 1783.5 | 1290.4 | 2076.9 | 645 | 1058.2 | 1669.9 | 1145.1 | 360.3 | 678 | 5879.6 | 2336.9 | 2025 | 2 | 25 | 13 | 167.6 | 189.9 | 341.5 | 32.5 | 239.1 | 268.8 | 225.9 | 32.2 | 37 | 141 | 281.7
2025 | 2 | 25 | 14 | 1777.5 | 1285.9 | 2058.8 | 643.9 | 1045.6 | 1658 | 1140.5 | 358.4 | 675.6 | 5868.7 | 2327.8 | 2025 | 2 | 25 | 14 | 157.3 | 178.3 | 320.6 | 30.5 | 224.5 | 252.3 | 212.1 | 30.2 | 34.8 | 132.3 | 264.4
2025 | 2 | 25 | 15 | 1769.5 | 1275.2 | 2026.5 | 640.7 | 1019.6 | 1634.3 | 1139.7 | 355.5 | 669.9 | 5848.2 | 2341.7 | 2025 | 2 | 25 | 15 | 133.8 | 151.6 | 272.6 | 25.9 | 190.9 | 214.6 | 180.3 | 25.7 | 29.6 | 112.5 | 224.9
2025 | 2 | 25 | 16 | 1786.3 | 1277.8 | 2001.9 | 633.1 | 986.3 | 1615.1 | 1164.8 | 356.3 | 667.7 | 5882.9 | 2398.8 | 2025 | 2 | 25 | 16 | 87.9 | 99.6 | 179.2 | 17 | 125.4 | 141 | 118.5 | 16.9 | 19.4 | 74 | 147.8
2025 | 2 | 25 | 17 | 1847.7 | 1301.2 | 2021.4 | 627.2 | 972 | 1631.4 | 1221.1 | 364 | 673.2 | 5980.1 | 2518.8 | 2025 | 2 | 25 | 17 | 37.9 | 42.9 | 77.1 | 7.3 | 54 | 60.7 | 51 | 7.3 | 8.4 | 31.8 | 63.6
2025 | 2 | 25 | 18 | 1948.7 | 1372.5 | 2104.8 | 631 | 995.9 | 1710.2 | 1317.9 | 378.2 | 681.8 | 6104.2 | 2747.9 | 2025 | 2 | 25 | 18 | 7.1 | 8.1 | 14.5 | 1.4 | 10.2 | 11.4 | 9.6 | 1.4 | 1.6 | 6 | 12
2025 | 2 | 25 | 19 | 2009.9 | 1414 | 2191.1 | 670.7 | 1002.8 | 1780.2 | 1392.6 | 382.2 | 680 | 6099.3 | 2855.1 | 2025 | 2 | 25 | 19 | 0 | 0 | 0 | 0 | 0 | 0 | 0 | 0 | 0 | 0 | 0
2025 | 2 | 25 | 20 | 1980.4 | 1395.6 | 2152.8 | 668.8 | 995.5 | 1761.6 | 1380.5 | 377.5 | 675.3 | 6010.5 | 2824.2 | 2025 | 2 | 25 | 20 | 0 | 0 | 0 | 0 | 0 | 0 | 0 | 0 | 0 | 0 | 0
2025 | 2 | 25 | 21 | 1922.6 | 1333.6 | 2075.5 | 629.6 | 977.3 | 1667.3 | 1317.8 | 370.1 | 653.1 | 5815.7 | 2702.6 | 2025 | 2 | 25 | 21 | 0 | 0 | 0 | 0 | 0 | 0 | 0 | 0 | 0 | 0 | 0
2025 | 2 | 25 | 22 | 1831.1 | 1265.1 | 1973.9 | 623.5 | 930.3 | 1588.4 | 1242.3 | 352.4 | 625.4 | 5573.6 | 2540.7 | 2025 | 2 | 25 | 22 | 0 | 0 | 0 | 0 | 0 | 0 | 0 | 0 | 0 | 0 | 0
2025 | 2 | 25 | 23 | 1710.2 | 1175.9 | 1841.6 | 618 | 868.3 | 1484 | 1148.8 | 328.8 | 585.3 | 5218.9 | 2336.2 | 2025 | 2 | 25 | 23 | 0 | 0 | 0 | 0 | 0 | 0 | 0 | 0 | 0 | 0 | 0
2025 | 2 | 25 | 24 | 1599.6 | 1097.3 | 1724.5 | 616.2 | 812.4 | 1386.5 | 1058 | 306.3 | 540.3 | 4822.3 | 2136.8 | 2025 | 2 | 25 | 24 | 0 | 0 | 0 | 0 | 0 | 0 | 0 | 0 | 0 | 0 | 0
2025 | 2 | 26 | 1 | 1545.4 | 1034.3 | 1642.4 | 615.3 | 772.4 | 1315.1 | 985.4 | 288 | 497.4 | 4447.9 | 1963.1 | 2025 | 2 | 26 | 1 | 0 | 0 | 0 | 0 | 0 | 0 | 0 | 0 | 0 | 0 | 0
2025 | 2 | 26 | 2 | 1511.9 | 1010.3 | 1605.4 | 614.9 | 755.4 | 1286.2 | 953 | 278.4 | 474.9 | 4253.5 | 1892.1 | 2025 | 2 | 26 | 2 | 0 | 0 | 0 | 0 | 0 | 0 | 0 | 0 | 0 | 0 | 0
2025 | 2 | 26 | 3 | 1498 | 997.3 | 1590.4 | 614.4 | 748 | 1273.6 | 939.7 | 273.9 | 463.8 | 4159.1 | 1854.8 | 2025 | 2 | 26 | 3 | 0 | 0 | 0 | 0 | 0 | 0 | 0 | 0 | 0 | 0 | 0
2025 | 2 | 26 | 4 | 1485 | 990.5 | 1577 | 614 | 741.5 | 1261.8 | 928.9 | 270.4 | 455.3 | 4088.4 | 1829.5 | 2025 | 2 | 26 | 4 | 0 | 0 | 0 | 0 | 0 | 0 | 0 | 0 | 0 | 0 | 0
2025 | 2 | 26 | 5 | 1517.1 | 1014.7 | 1613.3 | 614.9 | 757.7 | 1287.6 | 945.6 | 275.4 | 460.1 | 4137 | 1867.5 | 2025 | 2 | 26 | 5 | 0 | 0 | 0 | 0 | 0 | 0 | 0 | 0 | 0 | 0 | 0
2025 | 2 | 26 | 6 | 1614.2 | 1086.9 | 1720 | 616.2 | 806.7 | 1368.2 | 1004.6 | 293.5 | 488 | 4391.7 | 1986.2 | 2025 | 2 | 26 | 6 | 0 | 0 | 0 | 0 | 0 | 0 | 0 | 0 | 0 | 0 | 0
2025 | 2 | 26 | 7 | 1782.8 | 1200.9 | 1902 | 620.7 | 892.3 | 1511.5 | 1107.5 | 325.5 | 542.9 | 4889.9 | 2189.5 | 2025 | 2 | 26 | 7 | 1.3 | 1.5 | 2.7 | 0.3 | 1.9 | 2.2 | 1.8 | 0.3 | 0.3 | 1.1 | 2.3
2025 | 2 | 26 | 8 | 1865.7 | 1264.3 | 2013.5 | 627.4 | 958.9 | 1604.6 | 1165.3 | 347.4 | 597.9 | 5348.6 | 2317.4 | 2025 | 2 | 26 | 8 | 28.9 | 32.7 | 58.8 | 5.6 | 41.2 | 46.3 | 38.9 | 5.5 | 6.4 | 24.3 | 48.5
2025 | 2 | 26 | 9 | 1855.2 | 1285.9 | 2073.2 | 636.7 | 1024.3 | 1656.1 | 1174.6 | 357.1 | 638.3 | 5615.3 | 2343.6 | 2025 | 2 | 26 | 9 | 105.5 | 119.5 | 214.9 | 20.4 | 150.5 | 169.1 | 142.2 | 20.3 | 23.3 | 88.7 | 177.3
2025 | 2 | 26 | 10 | 1823.2 | 1295.1 | 2112.4 | 647.4 | 1082 | 1692.1 | 1161.7 | 360.8 | 666 | 5763.2 | 2335 | 2025 | 2 | 26 | 10 | 185.7 | 210.4 | 378.3 | 36 | 264.9 | 297.7 | 250.3 | 35.7 | 41 | 156.2 | 312.1
2025 | 2 | 26 | 11 | 1797.4 | 1299.8 | 2137.3 | 611.6 | 1122.2 | 1716 | 1143.8 | 361.2 | 679.3 | 5808.8 | 2320.7 | 2025 | 2 | 26 | 11 | 243.8 | 276.2 | 496.7 | 47.2 | 347.7 | 390.9 | 328.6 | 46.8 | 53.8 | 205 | 409.7
2025 | 2 | 26 | 12 | 1762.2 | 1293.1 | 2148.2 | 565.9 | 1152.7 | 1726.9 | 1123.6 | 360 | 687.2 | 5818.6 | 2297.2 | 2025 | 2 | 26 | 12 | 296 | 335.4 | 603.2 | 57.3 | 422.3 | 474.7 | 399 | 56.9 | 65.4 | 249 | 497.5
2025 | 2 | 26 | 13 | 1736.2 | 1282 | 2132.9 | 557.6 | 1152.7 | 1716.6 | 1109.7 | 357.6 | 689 | 5813.8 | 2277.5 | 2025 | 2 | 26 | 13 | 310.2 | 351.5 | 632.1 | 60.1 | 442.5 | 497.4 | 418.1 | 59.6 | 68.5 | 260.9 | 521.3
2025 | 2 | 26 | 14 | 1734.9 | 1277.9 | 2110.8 | 560.7 | 1133.7 | 1701.6 | 1111.3 | 355.9 | 685.8 | 5806.9 | 2279.2 | 2025 | 2 | 26 | 14 | 290.5 | 329.2 | 592 | 56.3 | 414.5 | 465.9 | 391.6 | 55.8 | 64.2 | 244.4 | 488.3
2025 | 2 | 26 | 15 | 1737.5 | 1267.3 | 2067.8 | 577.6 | 1091.3 | 1668 | 1119.7 | 353.2 | 678 | 5795.8 | 2305.2 | 2025 | 2 | 26 | 15 | 243.3 | 275.7 | 495.8 | 47.1 | 347.1 | 390.2 | 328 | 46.7 | 53.7 | 204.7 | 408.9
2025 | 2 | 26 | 16 | 1769.8 | 1269.4 | 2025.4 | 639.3 | 1033.2 | 1634.5 | 1152 | 354.2 | 673 | 5843.1 | 2375.5 | 2025 | 2 | 26 | 16 | 162.8 | 184.5 | 331.8 | 31.5 | 232.3 | 261.1 | 219.4 | 31.3 | 36 | 136.9 | 273.6
2025 | 2 | 26 | 17 | 1846.4 | 1291.4 | 2021.4 | 631 | 989.1 | 1632.4 | 1214.6 | 361.3 | 674.8 | 5953 | 2505.2 | 2025 | 2 | 26 | 17 | 73.5 | 83.3 | 149.8 | 14.2 | 104.9 | 117.9 | 99.1 | 14.1 | 16.2 | 61.9 | 123.6
2025 | 2 | 26 | 18 | 1958.7 | 1350.8 | 2086.2 | 630.1 | 989.5 | 1680.6 | 1312.1 | 376.7 | 683.4 | 6100.8 | 2727.1 | 2025 | 2 | 26 | 18 | 12.3 | 13.9 | 25.1 | 2.4 | 17.5 | 19.7 | 16.6 | 2.4 | 2.7 | 10.3 | 20.7
2025 | 2 | 26 | 19 | 2022.9 | 1407.1 | 2165 | 669.5 | 996.7 | 1770.1 | 1392.9 | 379.5 | 680.2 | 6092.4 | 2849.5 | 2025 | 2 | 26 | 19 | 0 | 0 | 0 | 0 | 0 | 0 | 0 | 0 | 0 | 0 | 0
2025 | 2 | 26 | 20 | 1995.3 | 1384.5 | 2125 | 667.6 | 995.4 | 1730.7 | 1379.9 | 377.2 | 672.3 | 5984 | 2818.4 | 2025 | 2 | 26 | 20 | 0 | 0 | 0 | 0 | 0 | 0 | 0 | 0 | 0 | 0 | 0
2025 | 2 | 26 | 21 | 1940.6 | 1324 | 2061.6 | 628.8 | 970.5 | 1654.8 | 1317.1 | 368.2 | 650.5 | 5793.1 | 2698 | 2025 | 2 | 26 | 21 | 0 | 0 | 0 | 0 | 0 | 0 | 0 | 0 | 0 | 0 | 0
2025 | 2 | 26 | 22 | 1852.3 | 1258.7 | 1964.7 | 623 | 925.8 | 1580.2 | 1242.6 | 351.1 | 623 | 5551.4 | 2542.8 | 2025 | 2 | 26 | 22 | 0 | 0 | 0 | 0 | 0 | 0 | 0 | 0 | 0 | 0 | 0
2025 | 2 | 26 | 23 | 1730.5 | 1169.5 | 1833.8 | 617.8 | 864.3 | 1476.6 | 1149.1 | 327.6 | 583 | 5198.3 | 2339 | 2025 | 2 | 26 | 23 | 0 | 0 | 0 | 0 | 0 | 0 | 0 | 0 | 0 | 0 | 0
2025 | 2 | 26 | 24 | 1617 | 1090.8 | 1715.9 | 616 | 808.1 | 1378.3 | 1059.3 | 305.1 | 538.6 | 4806.8 | 2139.5 | 2025 | 2 | 26 | 24 | 0 | 0 | 0 | 0 | 0 | 0 | 0 | 0 | 0 | 0 | 0
2025 | 2 | 27 | 1 | 1540.3 | 1041 | 1653.5 | 615.2 | 777.3 | 1322.6 | 997.3 | 291 | 504.6 | 4513.7 | 2001.7 | 2025 | 2 | 27 | 1 | 0 | 0 | 0 | 0 | 0 | 0 | 0 | 0 | 0 | 0 | 0
2025 | 2 | 27 | 2 | 1507.2 | 1017.8 | 1616.4 | 614.9 | 760.3 | 1293.9 | 964.4 | 281.2 | 481.7 | 4314.1 | 1925.7 | 2025 | 2 | 27 | 2 | 0 | 0 | 0 | 0 | 0 | 0 | 0 | 0 | 0 | 0 | 0
2025 | 2 | 27 | 3 | 1492.5 | 1003.4 | 1600.4 | 614.7 | 752.5 | 1280.5 | 950 | 276.5 | 469.6 | 4212.6 | 1880.9 | 2025 | 2 | 27 | 3 | 0 | 0 | 0 | 0 | 0 | 0 | 0 | 0 | 0 | 0 | 0
2025 | 2 | 27 | 4 | 1480.8 | 996.3 | 1587.9 | 614.3 | 746.4 | 1269.8 | 938.5 | 272.7 | 460.4 | 4135.1 | 1851.1 | 2025 | 2 | 27 | 4 | 0 | 0 | 0 | 0 | 0 | 0 | 0 | 0 | 0 | 0 | 0
2025 | 2 | 27 | 5 | 1513.4 | 1020.6 | 1624.5 | 615.1 | 763 | 1296.7 | 954.1 | 277.7 | 464.8 | 4179.1 | 1886.7 | 2025 | 2 | 27 | 5 | 0 | 0 | 0 | 0 | 0 | 0 | 0 | 0 | 0 | 0 | 0
2025 | 2 | 27 | 6 | 1609.8 | 1091.8 | 1732.1 | 616.2 | 812.2 | 1377.1 | 1011.9 | 295.8 | 491.9 | 4427.9 | 2002.8 | 2025 | 2 | 27 | 6 | 0 | 0 | 0 | 0 | 0 | 0 | 0 | 0 | 0 | 0 | 0
2025 | 2 | 27 | 7 | 1777.2 | 1204.5 | 1916.8 | 621.3 | 898.5 | 1519.9 | 1115 | 328.1 | 545.6 | 4914.7 | 2202.5 | 2025 | 2 | 27 | 7 | 1.4 | 1.6 | 2.9 | 0.3 | 2 | 2.3 | 1.9 | 0.3 | 0.3 | 1.2 | 2.4
2025 | 2 | 27 | 8 | 1862.1 | 1269 | 2028.1 | 628 | 962.9 | 1612.2 | 1173.7 | 350.3 | 599.8 | 5369.7 | 2331.4 | 2025 | 2 | 27 | 8 | 25.3 | 28.6 | 51.5 | 4.9 | 36 | 40.5 | 34 | 4.9 | 5.6 | 21.2 | 42.5
2025 | 2 | 27 | 9 | 1859.2 | 1291.5 | 2082.4 | 634.5 | 1019.6 | 1659.7 | 1187.1 | 359.8 | 638.4 | 5636.1 | 2362.7 | 2025 | 2 | 27 | 9 | 88.6 | 100.4 | 180.5 | 17.2 | 126.4 | 142.1 | 119.4 | 17 | 19.6 | 74.5 | 148.9
2025 | 2 | 27 | 10 | 1832.7 | 1302.4 | 2121 | 646.5 | 1074.1 | 1694.9 | 1175.6 | 364 | 666 | 5788.6 | 2360.3 | 2025 | 2 | 27 | 10 | 162.8 | 184.5 | 331.8 | 31.5 | 232.3 | 261.1 | 219.4 | 31.3 | 36 | 136.9 | 273.6
2025 | 2 | 27 | 11 | 1808.6 | 1306.3 | 2147.3 | 641.4 | 1115.3 | 1719.8 | 1160.1 | 364.7 | 679.9 | 5840.1 | 2346.7 | 2025 | 2 | 27 | 11 | 221.3 | 250.8 | 451.1 | 42.9 | 315.8 | 354.9 | 298.4 | 42.5 | 48.9 | 186.2 | 372
2025 | 2 | 27 | 12 | 1776 | 1299.1 | 2154.9 | 588.1 | 1141.8 | 1728.1 | 1140.5 | 363.3 | 687.4 | 5851.8 | 2326.9 | 2025 | 2 | 27 | 12 | 268.4 | 304.1 | 547 | 52 | 382.9 | 430.4 | 361.8 | 51.6 | 59.3 | 225.8 | 451.1
2025 | 2 | 27 | 13 | 1742.9 | 1286.7 | 2148.2 | 564 | 1154.3 | 1724.8 | 1122.7 | 360.9 | 690.7 | 5841.6 | 2302.7 | 2025 | 2 | 27 | 13 | 300.3 | 340.2 | 611.9 | 58.1 | 428.4 | 481.5 | 404.7 | 57.7 | 66.3 | 252.6 | 504.7
2025 | 2 | 27 | 14 | 1738.9 | 1281.8 | 2125.7 | 567.4 | 1136.3 | 1709.9 | 1123.3 | 358.8 | 687.6 | 5831.4 | 2298.1 | 2025 | 2 | 27 | 14 | 283.3 | 321 | 577.4 | 54.9 | 404.2 | 454.4 | 381.9 | 54.4 | 62.6 | 238.3 | 476.2
2025 | 2 | 27 | 15 | 1738.7 | 1271 | 2082.5 | 586.6 | 1095.7 | 1677.1 | 1130.1 | 355.8 | 679.5 | 5813.6 | 2321.8 | 2025 | 2 | 27 | 15 | 239.5 | 271.4 | 488 | 46.4 | 341.6 | 384 | 322.8 | 46 | 52.9 | 201.4 | 402.5
2025 | 2 | 27 | 16 | 1766.3 | 1273 | 2038.6 | 640.8 | 1038.4 | 1642.9 | 1160.6 | 356.1 | 673.5 | 5849.4 | 2388.4 | 2025 | 2 | 27 | 16 | 161.9 | 183.5 | 329.9 | 31.4 | 231 | 259.6 | 218.2 | 31.1 | 35.8 | 136.2 | 272.1
2025 | 2 | 27 | 17 | 1837.8 | 1295 | 2032.4 | 631.2 | 994.3 | 1639.3 | 1218.2 | 362.9 | 675.5 | 5958.9 | 2512.2 | 2025 | 2 | 27 | 17 | 74.5 | 84.4 | 151.8 | 14.4 | 106.3 | 119.5 | 100.4 | 14.3 | 16.5 | 62.7 | 125.2
2025 | 2 | 27 | 18 | 1947.2 | 1354.5 | 2094.8 | 630.3 | 993.9 | 1686.8 | 1312.2 | 377.8 | 683.5 | 6101.7 | 2726.3 | 2025 | 2 | 27 | 18 | 13.2 | 14.9 | 26.9 | 2.6 | 18.8 | 21.2 | 17.8 | 2.5 | 2.9 | 11.1 | 22.2
2025 | 2 | 27 | 19 | 2011.9 | 1409.6 | 2177 | 669.8 | 998.2 | 1774.6 | 1392.4 | 380.3 | 680.3 | 6093 | 2849.2 | 2025 | 2 | 27 | 19 | 0 | 0 | 0 | 0 | 0 | 0 | 0 | 0 | 0 | 0 | 0
2025 | 2 | 27 | 20 | 1985.9 | 1388.6 | 2138.2 | 668 | 995.3 | 1749.2 | 1382.1 | 377.3 | 672 | 5980.2 | 2818.4 | 2025 | 2 | 27 | 20 | 0 | 0 | 0 | 0 | 0 | 0 | 0 | 0 | 0 | 0 | 0
2025 | 2 | 27 | 21 | 1932.3 | 1328.6 | 2072 | 629.3 | 975.5 | 1663.3 | 1329.2 | 369.1 | 649.5 | 5783.7 | 2699.1 | 2025 | 2 | 27 | 21 | 0 | 0 | 0 | 0 | 0 | 0 | 0 | 0 | 0 | 0 | 0
2025 | 2 | 27 | 22 | 1845.8 | 1265.2 | 1976.6 | 623.5 | 931.2 | 1589.5 | 1249.7 | 352.1 | 622.3 | 5545.2 | 2546.8 | 2025 | 2 | 27 | 22 | 0 | 0 | 0 | 0 | 0 | 0 | 0 | 0 | 0 | 0 | 0
2025 | 2 | 27 | 23 | 1727.1 | 1177.7 | 1847.6 | 618.1 | 870.7 | 1487.5 | 1158.8 | 329.3 | 583.9 | 5206.5 | 2348 | 2025 | 2 | 27 | 23 | 0 | 0 | 0 | 0 | 0 | 0 | 0 | 0 | 0 | 0 | 0
2025 | 2 | 27 | 24 | 1615.8 | 1098.8 | 1730.9 | 616.2 | 815.1 | 1390.1 | 1069.5 | 307.2 | 540.7 | 4826.1 | 2151.7 | 2025 | 2 | 27 | 24 | 0 | 0 | 0 | 0 | 0 | 0 | 0 | 0 | 0 | 0 | 0
2025 | 2 | 28 | 1 | 1593.9 | 1045.6 | 1663.6 | 615.5 | 782.3 | 1331.4 | 1006.3 | 292.8 | 508.6 | 4549.5 | 2027.8 | 2025 | 2 | 28 | 1 | 0 | 0 | 0 | 0 | 0 | 0 | 0 | 0 | 0 | 0 | 0
2025 | 2 | 28 | 2 | 1559.3 | 1021.9 | 1626.2 | 615.1 | 765 | 1302.1 | 972.6 | 283.2 | 486.1 | 4354.5 | 1952.6 | 2025 | 2 | 28 | 2 | 0 | 0 | 0 | 0 | 0 | 0 | 0 | 0 | 0 | 0 | 0
2025 | 2 | 28 | 3 | 1543.3 | 1007.8 | 1609 | 614.8 | 756.7 | 1288.1 | 957.3 | 278.1 | 473.6 | 4248.2 | 1906.3 | 2025 | 2 | 28 | 3 | 0 | 0 | 0 | 0 | 0 | 0 | 0 | 0 | 0 | 0 | 0
2025 | 2 | 28 | 4 | 1530.4 | 999.7 | 1595.2 | 614.5 | 750.1 | 1276.6 | 944.7 | 274.3 | 464.1 | 4168.5 | 1876 | 2025 | 2 | 28 | 4 | 0 | 0 | 0 | 0 | 0 | 0 | 0 | 0 | 0 | 0 | 0
2025 | 2 | 28 | 5 | 1563.1 | 1022.4 | 1630.3 | 615.1 | 766.2 | 1303 | 959.9 | 278.8 | 468.1 | 4209.3 | 1910.5 | 2025 | 2 | 28 | 5 | 0 | 0 | 0 | 0 | 0 | 0 | 0 | 0 | 0 | 0 | 0
2025 | 2 | 28 | 6 | 1658 | 1090.5 | 1733 | 616.2 | 813.3 | 1380.2 | 1016.2 | 296.2 | 494.6 | 4452.6 | 2022.7 | 2025 | 2 | 28 | 6 | 0 | 0 | 0 | 0 | 0 | 0 | 0 | 0 | 0 | 0 | 0
2025 | 2 | 28 | 7 | 1822.8 | 1198.3 | 1910.8 | 620.8 | 896.4 | 1517.3 | 1115.4 | 327.5 | 547.4 | 4929.2 | 2216.4 | 2025 | 2 | 28 | 7 | 1.7 | 2 | 3.5 | 0.3 | 2.5 | 2.8 | 2.3 | 0.3 | 0.4 | 1.5 | 2.9
2025 | 2 | 28 | 8 | 1909.7 | 1262 | 2025.2 | 627.7 | 963.1 | 1611.3 | 1174.4 | 349.7 | 600.8 | 5376.1 | 2346.8 | 2025 | 2 | 28 | 8 | 27.7 | 31.4 | 56.5 | 5.4 | 39.6 | 44.5 | 37.4 | 5.3 | 6.1 | 23.3 | 46.6
2025 | 2 | 28 | 9 | 1907.6 | 1288.5 | 2090.2 | 636 | 1028.4 | 1666.8 | 1190.6 | 360.3 | 641 | 5647.7 | 2387.4 | 2025 | 2 | 28 | 9 | 98.9 | 112.1 | 201.6 | 19.2 | 141.2 | 158.7 | 133.4 | 19 | 21.9 | 83.2 | 166.3
2025 | 2 | 28 | 10 | 1879.1 | 1301.6 | 2137.6 | 649.1 | 1090.9 | 1708.8 | 1184.2 | 365.2 | 670.4 | 5807.7 | 2391.9 | 2025 | 2 | 28 | 10 | 181.2 | 205.3 | 369.2 | 35.1 | 258.5 | 290.5 | 244.2 | 34.8 | 40 | 152.4 | 304.5
2025 | 2 | 28 | 11 | 1852.1 | 1306.2 | 2162.9 | 630 | 1131.1 | 1732.6 | 1173.2 | 366.2 | 685.1 | 5867.5 | 2388 | 2025 | 2 | 28 | 11 | 239 | 270.8 | 486.9 | 46.3 | 340.9 | 383.2 | 322.1 | 45.9 | 52.8 | 201 | 401.6
2025 | 2 | 28 | 12 | 1817 | 1297.1 | 2164.5 | 580.5 | 1151.3 | 1735.4 | 1154.9 | 364.6 | 691.9 | 5879.9 | 2369.5 | 2025 | 2 | 28 | 12 | 279.4 | 316.5 | 569.3 | 54.1 | 398.5 | 448 | 376.6 | 53.7 | 61.7 | 235 | 469.5
2025 | 2 | 28 | 13 | 1784.1 | 1282.7 | 2146.9 | 564 | 1152.5 | 1723.5 | 1135.8 | 361.4 | 692.9 | 5864.3 | 2342.7 | 2025 | 2 | 28 | 13 | 297.9 | 337.6 | 607.2 | 57.7 | 425.1 | 477.8 | 401.6 | 57.2 | 65.8 | 250.6 | 500.8
2025 | 2 | 28 | 14 | 1778.7 | 1272.6 | 2113.8 | 570 | 1125.6 | 1700.4 | 1133.8 | 358.4 | 687.4 | 5842.4 | 2336.4 | 2025 | 2 | 28 | 14 | 272.5 | 308.7 | 555.2 | 52.8 | 388.7 | 436.9 | 367.3 | 52.3 | 60.2 | 229.2 | 457.9
2025 | 2 | 28 | 15 | 1776.5 | 1257.1 | 2065.7 | 592.7 | 1081.3 | 1663 | 1136.9 | 354.7 | 677.7 | 5811.7 | 2351.7 | 2025 | 2 | 28 | 15 | 226.3 | 256.4 | 461.1 | 43.8 | 322.8 | 362.9 | 305 | 43.5 | 50 | 190.3 | 380.3
2025 | 2 | 28 | 16 | 1802.3 | 1253.6 | 2021.9 | 640.1 | 1026.5 | 1628.9 | 1160.9 | 354.6 | 671.5 | 5840.6 | 2405.1 | 2025 | 2 | 28 | 16 | 154 | 174.5 | 313.7 | 29.8 | 219.6 | 246.9 | 207.5 | 29.6 | 34 | 129.5 | 258.8
2025 | 2 | 28 | 17 | 1871 | 1269.5 | 2011.1 | 630.2 | 981.9 | 1621.8 | 1212.5 | 360.2 | 671.6 | 5928.8 | 2516.9 | 2025 | 2 | 28 | 17 | 69.8 | 79.1 | 142.2 | 13.5 | 99.6 | 111.9 | 94.1 | 13.4 | 15.4 | 58.7 | 117.3
2025 | 2 | 28 | 18 | 1971.2 | 1319.7 | 2064.3 | 628.3 | 979.8 | 1661.8 | 1297.2 | 373.4 | 681.9 | 6074.4 | 2710.8 | 2025 | 2 | 28 | 18 | 14.1 | 16 | 28.7 | 2.7 | 20.1 | 22.6 | 19 | 2.7 | 3.1 | 11.9 | 23.7
2025 | 2 | 28 | 19 | 2027.9 | 1371.2 | 2117.9 | 666.6 | 993.9 | 1725 | 1380.4 | 377.1 | 679.8 | 6058.8 | 2840.3 | 2025 | 2 | 28 | 19 | 0 | 0 | 0 | 0 | 0 | 0 | 0 | 0 | 0 | 0 | 0
2025 | 2 | 28 | 20 | 1993.5 | 1328.6 | 2080.7 | 629.5 | 979.2 | 1670.6 | 1353.1 | 373.8 | 664.1 | 5908.9 | 2796.3 | 2025 | 2 | 28 | 20 | 0 | 0 | 0 | 0 | 0 | 0 | 0 | 0 | 0 | 0 | 0
2025 | 2 | 28 | 21 | 1939.9 | 1288.7 | 2023.3 | 626 | 952.5 | 1624.2 | 1290.9 | 362 | 640.8 | 5705.1 | 2660.5 | 2025 | 2 | 28 | 21 | 0 | 0 | 0 | 0 | 0 | 0 | 0 | 0 | 0 | 0 | 0
2025 | 2 | 28 | 22 | 1866.5 | 1234.9 | 1945.4 | 621.7 | 916.2 | 1562.8 | 1239.5 | 347.7 | 615.8 | 5487.2 | 2537.6 | 2025 | 2 | 28 | 22 | 0 | 0 | 0 | 0 | 0 | 0 | 0 | 0 | 0 | 0 | 0
2025 | 2 | 28 | 23 | 1764.2 | 1159.4 | 1838.3 | 617.8 | 865.7 | 1477 | 1164.8 | 328.5 | 582.6 | 5194.3 | 2373.5 | 2025 | 2 | 28 | 23 | 0 | 0 | 0 | 0 | 0 | 0 | 0 | 0 | 0 | 0 | 0
2025 | 2 | 28 | 24 | 1659 | 1085 | 1730.9 | 616.2 | 814.4 | 1387.2 | 1084.8 | 308.5 | 544.9 | 4863.6 | 2201.1 | 2025 | 2 | 28 | 24 | 0 | 0 | 0 | 0 | 0 | 0 | 0 | 0 | 0 | 0 | 0
2025 | 3 | 1 | 1 | 1658.5 | 1062.7 | 1700.5 | 615.8 | 798.5 | 1356.2 | 1053 | 301 | 524.4 | 4692.2 | 2078.8 | 2025 | 3 | 1 | 1 | 0 | 0 | 0 | 0 | 0 | 0 | 0 | 0 | 0 | 0 | 0
2025 | 3 | 1 | 2 | 1604.5 | 1026.1 | 1646.9 | 615.1 | 772.7 | 1310.6 | 1007 | 288.9 | 496.6 | 4449.7 | 1975.2 | 2025 | 3 | 1 | 2 | 0 | 0 | 0 | 0 | 0 | 0 | 0 | 0 | 0 | 0 | 0
2025 | 3 | 1 | 3 | 1543.8 | 987.9 | 1584.2 | 613.5 | 743 | 1260.4 | 962.8 | 275.6 | 469.2 | 4208.7 | 1877.1 | 2025 | 3 | 1 | 3 | 0 | 0 | 0 | 0 | 0 | 0 | 0 | 0 | 0 | 0 | 0
2025 | 3 | 1 | 4 | 1594.3 | 1017.5 | 1635.3 | 615.1 | 767.1 | 1301 | 989.3 | 282.8 | 478.4 | 4298.3 | 1913.3 | 2025 | 3 | 1 | 4 | 0 | 0 | 0 | 0 | 0 | 0 | 0 | 0 | 0 | 0 | 0
2025 | 3 | 1 | 5 | 1611.7 | 1028.7 | 1652.9 | 615.3 | 775.3 | 1314.7 | 997.2 | 284.1 | 477.2 | 4291.2 | 1924.7 | 2025 | 3 | 1 | 5 | 0 | 0 | 0 | 0 | 0 | 0 | 0 | 0 | 0 | 0 | 0
2025 | 3 | 1 | 6 | 1665.4 | 1065.6 | 1708.9 | 615.7 | 801.1 | 1357.9 | 1030.5 | 292.4 | 487.2 | 4384.7 | 1985.7 | 2025 | 3 | 1 | 6 | 0 | 0 | 0 | 0 | 0 | 0 | 0 | 0 | 0 | 0 | 0
2025 | 3 | 1 | 7 | 1756 | 1125.1 | 1806.2 | 617.3 | 847.1 | 1432.2 | 1086.2 | 307.8 | 508.1 | 4574.6 | 2095.2 | 2025 | 3 | 1 | 7 | 2 | 2.3 | 4.1 | 0.4 | 2.9 | 3.2 | 2.7 | 0.4 | 0.4 | 1.7 | 3.4
2025 | 3 | 1 | 8 | 1807.5 | 1162.1 | 1888.1 | 622.4 | 897.1 | 1494.6 | 1121.6 | 321.6 | 536.1 | 4790.4 | 2171.5 | 2025 | 3 | 1 | 8 | 28.2 | 31.9 | 57.4 | 5.5 | 40.2 | 45.2 | 38 | 5.4 | 6.2 | 23.7 | 47.4
2025 | 3 | 1 | 9 | 1825.1 | 1190.5 | 1965.4 | 632.7 | 961.9 | 1557.3 | 1139.5 | 332.6 | 566.8 | 4989.6 | 2216.2 | 2025 | 3 | 1 | 9 | 87.5 | 99.2 | 178.4 | 17 | 124.9 | 140.4 | 118 | 16.8 | 19.3 | 73.6 | 147.1
2025 | 3 | 1 | 10 | 1816.8 | 1207.5 | 2013.7 | 640.4 | 1012.9 | 1598.1 | 1136.1 | 339 | 594 | 5157.8 | 2226 | 2025 | 3 | 1 | 10 | 145.9 | 165.4 | 297.4 | 28.3 | 208.2 | 234 | 196.7 | 28 | 32.2 | 122.8 | 245.3
2025 | 3 | 1 | 11 | 1798 | 1208.2 | 2016.8 | 632.2 | 1027.8 | 1605 | 1123.1 | 340.7 | 611.3 | 5277.3 | 2216.2 | 2025 | 3 | 1 | 11 | 172.1 | 195 | 350.7 | 33.3 | 245.5 | 276 | 232 | 33.1 | 38 | 144.8 | 289.3
2025 | 3 | 1 | 12 | 1778.9 | 1199.6 | 1980.2 | 631.7 | 1005.5 | 1580.4 | 1111.9 | 338.1 | 615.9 | 5332 | 2197.2 | 2025 | 3 | 1 | 12 | 158.8 | 180 | 323.7 | 30.8 | 226.6 | 254.7 | 214.1 | 30.5 | 35.1 | 133.6 | 267
2025 | 3 | 1 | 13 | 1743.3 | 1184.7 | 1948.6 | 610.3 | 995.9 | 1559.8 | 1089.5 | 334 | 617.1 | 5330.2 | 2172.2 | 2025 | 3 | 1 | 13 | 167.1 | 189.4 | 340.6 | 32.4 | 238.5 | 268 | 225.3 | 32.1 | 36.9 | 140.6 | 280.9
2025 | 3 | 1 | 14 | 1706.3 | 1167.7 | 1921.6 | 578.1 | 991 | 1542.5 | 1067.7 | 328.6 | 612.7 | 5271.7 | 2142.5 | 2025 | 3 | 1 | 14 | 181.5 | 205.6 | 369.8 | 35.1 | 258.9 | 291 | 244.6 | 34.9 | 40.1 | 152.6 | 305
2025 | 3 | 1 | 15 | 1684.5 | 1152.2 | 1894.8 | 567.5 | 978.2 | 1524.4 | 1055.2 | 324.4 | 606.6 | 5224 | 2129.6 | 2025 | 3 | 1 | 15 | 179.4 | 203.3 | 365.7 | 34.7 | 256 | 287.8 | 241.9 | 34.5 | 39.6 | 150.9 | 301.6
2025 | 3 | 1 | 16 | 1708.2 | 1154.5 | 1875.9 | 611.2 | 950 | 1511.7 | 1073.7 | 324.3 | 600.2 | 5214.4 | 2162.9 | 2025 | 3 | 1 | 16 | 137.5 | 155.9 | 280.3 | 26.6 | 196.2 | 220.6 | 185.4 | 26.4 | 30.4 | 115.7 | 231.2
2025 | 3 | 1 | 17 | 1796.4 | 1188.2 | 1888.9 | 627.2 | 919.9 | 1523.5 | 1135.5 | 332 | 600.9 | 5299.2 | 2282.5 | 2025 | 3 | 1 | 17 | 60.5 | 68.5 | 123.3 | 11.7 | 86.3 | 97 | 81.5 | 11.6 | 13.4 | 50.9 | 101.7
2025 | 3 | 1 | 18 | 1902 | 1242.8 | 1952.8 | 622.1 | 928.1 | 1574.2 | 1216.8 | 345.8 | 613.2 | 5451.6 | 2454.4 | 2025 | 3 | 1 | 18 | 14.8 | 16.8 | 30.2 | 2.9 | 21.2 | 23.8 | 20 | 2.9 | 3.3 | 12.5 | 24.9
2025 | 3 | 1 | 19 | 1976 | 1287.5 | 2018.2 | 624.5 | 950.9 | 1622.7 | 1283.2 | 359 | 630.6 | 5609.2 | 2600.7 | 2025 | 3 | 1 | 19 | 0 | 0 | 0 | 0 | 0 | 0 | 0 | 0 | 0 | 0 | 0
2025 | 3 | 1 | 20 | 2003.2 | 1306.7 | 2049.8 | 626.7 | 964.6 | 1643.7 | 1324.2 | 364.7 | 637.7 | 5670.6 | 2655.6 | 2025 | 3 | 1 | 20 | 0 | 0 | 0 | 0 | 0 | 0 | 0 | 0 | 0 | 0 | 0
2025 | 3 | 1 | 21 | 1977.6 | 1291.6 | 2023.3 | 625.2 | 952.1 | 1622.3 | 1292 | 359.6 | 628.8 | 5595.8 | 2603.5 | 2025 | 3 | 1 | 21 | 0 | 0 | 0 | 0 | 0 | 0 | 0 | 0 | 0 | 0 | 0
2025 | 3 | 1 | 22 | 1902 | 1237.1 | 1944.3 | 621.1 | 915.3 | 1560.5 | 1243 | 346.4 | 610.1 | 5435.6 | 2500.1 | 2025 | 3 | 1 | 22 | 0 | 0 | 0 | 0 | 0 | 0 | 0 | 0 | 0 | 0 | 0
2025 | 3 | 1 | 23 | 1807.8 | 1169.9 | 1847.2 | 617.5 | 869.5 | 1483.1 | 1174.4 | 329.8 | 583.7 | 5204.3 | 2356.9 | 2025 | 3 | 1 | 23 | 0 | 0 | 0 | 0 | 0 | 0 | 0 | 0 | 0 | 0 | 0
2025 | 3 | 1 | 24 | 1711.2 | 1103.1 | 1750.8 | 616.2 | 823.4 | 1402 | 1101.4 | 312.4 | 551.6 | 4924.9 | 2200.2 | 2025 | 3 | 1 | 24 | 0 | 0 | 0 | 0 | 0 | 0 | 0 | 0 | 0 | 0 | 0
2025 | 3 | 2 | 1 | 1617.9 | 1059.7 | 1702.3 | 615.7 | 798.6 | 1355.1 | 1056.4 | 301.6 | 524.9 | 4696.9 | 2092.7 | 2025 | 3 | 2 | 1 | 0 | 0 | 0 | 0 | 0 | 0 | 0 | 0 | 0 | 0 | 0
2025 | 3 | 2 | 2 | 1590.5 | 1038.5 | 1674.8 | 615.3 | 785.3 | 1330.8 | 1025.2 | 294.2 | 505.5 | 4529.8 | 2016.8 | 2025 | 3 | 2 | 2 | 0 | 0 | 0 | 0 | 0 | 0 | 0 | 0 | 0 | 0 | 0
2025 | 3 | 2 | 3 | 1482.9 | 970.3 | 1561.4 | 611.7 | 731.9 | 1240.2 | 948.8 | 271.8 | 461.4 | 4138.7 | 1861 | 2025 | 3 | 2 | 3 | 0 | 0 | 0 | 0 | 0 | 0 | 0 | 0 | 0 | 0 | 0
2025 | 3 | 2 | 4 | 1562.5 | 1018 | 1644.1 | 615 | 770.7 | 1306.3 | 993.2 | 284.3 | 480.1 | 4313.3 | 1929.6 | 2025 | 3 | 2 | 4 | 0 | 0 | 0 | 0 | 0 | 0 | 0 | 0 | 0 | 0 | 0
2025 | 3 | 2 | 5 | 1575.8 | 1026.5 | 1657.8 | 615.2 | 777.1 | 1316.9 | 999 | 285.1 | 478.2 | 4300.8 | 1936.8 | 2025 | 3 | 2 | 5 | 0 | 0 | 0 | 0 | 0 | 0 | 0 | 0 | 0 | 0 | 0
2025 | 3 | 2 | 6 | 1618.6 | 1055.9 | 1703.1 | 615.8 | 798.2 | 1352.2 | 1025.8 | 291.6 | 485.8 | 4373.1 | 1984 | 2025 | 3 | 2 | 6 | 0 | 0 | 0 | 0 | 0 | 0 | 0 | 0 | 0 | 0 | 0
2025 | 3 | 2 | 7 | 1690.6 | 1104.1 | 1783.8 | 617 | 836.5 | 1413.5 | 1071.2 | 304 | 501.2 | 4510.5 | 2064.1 | 2025 | 3 | 2 | 7 | 2.6 | 3 | 5.3 | 0.5 | 3.7 | 4.2 | 3.5 | 0.5 | 0.6 | 2.2 | 4.4
2025 | 3 | 2 | 8 | 1727.2 | 1131.3 | 1855.1 | 622.6 | 883.7 | 1467.2 | 1098.9 | 314.8 | 522.5 | 4661.2 | 2106.4 | 2025 | 3 | 2 | 8 | 33.1 | 37.5 | 67.5 | 6.4 | 47.3 | 53.1 | 44.7 | 6.4 | 7.3 | 27.9 | 55.7
2025 | 3 | 2 | 9 | 1741.7 | 1158.3 | 1942.3 | 635.4 | 959.6 | 1537 | 1117.3 | 325.4 | 551.2 | 4827 | 2134.8 | 2025 | 3 | 2 | 9 | 106.6 | 120.8 | 217.2 | 20.6 | 152.1 | 170.9 | 143.7 | 20.5 | 23.5 | 89.7 | 179.1
2025 | 3 | 2 | 10 | 1742.1 | 1178.1 | 2001.5 | 632.4 | 1017.2 | 1586.1 | 1123.1 | 333 | 578.8 | 4993.6 | 2149.6 | 2025 | 3 | 2 | 10 | 168.2 | 190.6 | 342.8 | 32.6 | 240 | 269.7 | 226.7 | 32.3 | 37.2 | 141.5 | 282.7
2025 | 3 | 2 | 11 | 1730.4 | 1184.5 | 2019.7 | 596.5 | 1043.4 | 1604.7 | 1116 | 336.3 | 599.2 | 5131.7 | 2152 | 2025 | 3 | 2 | 11 | 203.3 | 230.3 | 414.2 | 39.4 | 290 | 326 | 274 | 39.1 | 44.9 | 171 | 341.7
2025 | 3 | 2 | 12 | 1704.5 | 1185.4 | 2028.3 | 563.9 | 1067.6 | 1615.8 | 1104.2 | 336.3 | 612.4 | 5201.6 | 2137 | 2025 | 3 | 2 | 12 | 243.6 | 276 | 496.4 | 47.2 | 347.5 | 390.6 | 328.4 | 46.8 | 53.8 | 204.9 | 409.4
2025 | 3 | 2 | 13 | 1680.7 | 1183.3 | 2020.4 | 551.6 | 1075.2 | 1614.3 | 1089.8 | 334.8 | 618.2 | 5226.5 | 2131.1 | 2025 | 3 | 2 | 13 | 264.9 | 300.2 | 539.8 | 51.3 | 377.9 | 424.8 | 357.1 | 50.9 | 58.5 | 222.8 | 445.2
2025 | 3 | 2 | 14 | 1659.7 | 1173.9 | 1992.3 | 546.9 | 1061.5 | 1595.7 | 1077.3 | 331.4 | 616.8 | 5216.4 | 2123.2 | 2025 | 3 | 2 | 14 | 261.6 | 296.4 | 533.1 | 50.7 | 373.2 | 419.5 | 352.6 | 50.3 | 57.8 | 220 | 439.7
2025 | 3 | 2 | 15 | 1659.5 | 1163.4 | 1950.6 | 554.4 | 1024.2 | 1566.3 | 1077.9 | 328.1 | 610 | 5203.8 | 2129.2 | 2025 | 3 | 2 | 15 | 222.3 | 251.9 | 453 | 43.1 | 317.2 | 356.5 | 299.7 | 42.7 | 49.1 | 187 | 373.7
2025 | 3 | 2 | 16 | 1699 | 1169.7 | 1922.4 | 614.5 | 978.7 | 1547 | 1106.2 | 329.2 | 603.7 | 5229 | 2180.7 | 2025 | 3 | 2 | 16 | 152.8 | 173.1 | 311.3 | 29.6 | 217.9 | 245 | 205.9 | 29.3 | 33.7 | 128.5 | 256.8
2025 | 3 | 2 | 17 | 1797.6 | 1212.1 | 1944.6 | 629.2 | 950 | 1566.6 | 1177.2 | 338.9 | 607.3 | 5347.2 | 2317.6 | 2025 | 3 | 2 | 17 | 69.7 | 79 | 142.1 | 13.5 | 99.4 | 111.8 | 94 | 13.4 | 15.4 | 58.6 | 117.2
2025 | 3 | 2 | 18 | 1917.5 | 1277.7 | 2017.9 | 625.1 | 957.2 | 1623.5 | 1270.5 | 355.3 | 623 | 5543.3 | 2513.3 | 2025 | 3 | 2 | 18 | 13.3 | 15 | 27 | 2.6 | 18.9 | 21.3 | 17.9 | 2.5 | 2.9 | 11.2 | 22.3
2025 | 3 | 2 | 19 | 1993 | 1326.1 | 2088.8 | 629 | 983.3 | 1682.3 | 1370.5 | 369.8 | 643.6 | 5727 | 2670.5 | 2025 | 3 | 2 | 19 | 0 | 0 | 0 | 0 | 0 | 0 | 0 | 0 | 0 | 0 | 0
2025 | 3 | 2 | 20 | 2024.5 | 1357 | 2131.3 | 666.6 | 995.7 | 1730.3 | 1393 | 376.1 | 654.1 | 5818.9 | 2774.5 | 2025 | 3 | 2 | 20 | 0 | 0 | 0 | 0 | 0 | 0 | 0 | 0 | 0 | 0 | 0
2025 | 3 | 2 | 21 | 1995.7 | 1333.9 | 2095.1 | 629.6 | 985.1 | 1683.7 | 1373.5 | 371.9 | 647.9 | 5769.5 | 2704.8 | 2025 | 3 | 2 | 21 | 0 | 0 | 0 | 0 | 0 | 0 | 0 | 0 | 0 | 0 | 0
2025 | 3 | 2 | 22 | 1907.5 | 1271.3 | 1999.7 | 624.1 | 941 | 1603.2 | 1275.9 | 356.8 | 629.1 | 5607.1 | 2566 | 2025 | 3 | 2 | 22 | 0 | 0 | 0 | 0 | 0 | 0 | 0 | 0 | 0 | 0 | 0
2025 | 3 | 2 | 23 | 1798.7 | 1194.8 | 1883.3 | 618.6 | 886.6 | 1512.3 | 1193.3 | 336.7 | 597.8 | 5331.6 | 2391.3 | 2025 | 3 | 2 | 23 | 0 | 0 | 0 | 0 | 0 | 0 | 0 | 0 | 0 | 0 | 0
2025 | 3 | 2 | 24 | 1698.2 | 1125 | 1780.6 | 616.4 | 837.5 | 1426.1 | 1111 | 317.2 | 559.3 | 4994.7 | 2209.2 | 2025 | 3 | 2 | 24 | 0 | 0 | 0 | 0 | 0 | 0 | 0 | 0 | 0 | 0 | 0
2025 | 3 | 3 | 1 | 1499 | 1068.8 | 1706.1 | 615.8 | 801.1 | 1360.8 | 1041.8 | 301 | 522 | 4670.9 | 2051.9 | 2025 | 3 | 3 | 1 | 0 | 0 | 0 | 0 | 0 | 0 | 0 | 0 | 0 | 0 | 0
2025 | 3 | 3 | 2 | 1462.4 | 1039.8 | 1666.2 | 615.2 | 781.8 | 1326 | 1004.6 | 291.3 | 498 | 4461.9 | 1969.6 | 2025 | 3 | 3 | 2 | 0 | 0 | 0 | 0 | 0 | 0 | 0 | 0 | 0 | 0 | 0
2025 | 3 | 3 | 3 | 1418.4 | 1010.2 | 1615.9 | 614.8 | 757.8 | 1285.4 | 967.4 | 280 | 473.7 | 4249.1 | 1886.2 | 2025 | 3 | 3 | 3 | 0 | 0 | 0 | 0 | 0 | 0 | 0 | 0 | 0 | 0 | 0
2025 | 3 | 3 | 4 | 1475.4 | 1048.1 | 1680.2 | 615.4 | 788 | 1336.4 | 1001.4 | 289.5 | 487 | 4375.9 | 1941.3 | 2025 | 3 | 3 | 4 | 0 | 0 | 0 | 0 | 0 | 0 | 0 | 0 | 0 | 0 | 0
2025 | 3 | 3 | 5 | 1514.8 | 1078.5 | 1726.2 | 616 | 809.1 | 1370.9 | 1021.2 | 296 | 494.1 | 4444.4 | 1986 | 2025 | 3 | 3 | 5 | 0 | 0 | 0 | 0 | 0 | 0 | 0 | 0 | 0 | 0 | 0
2025 | 3 | 3 | 6 | 1618.2 | 1159.4 | 1846.1 | 618 | 864.6 | 1463.4 | 1087.3 | 315.8 | 524.2 | 4719.7 | 2115.4 | 2025 | 3 | 3 | 6 | 0 | 0 | 0 | 0 | 0 | 0 | 0 | 0 | 0 | 0 | 0
2025 | 3 | 3 | 7 | 1786.8 | 1282.7 | 2043.7 | 627.6 | 956.9 | 1615.6 | 1192.4 | 349.6 | 578.1 | 5208.2 | 2328.1 | 2025 | 3 | 3 | 7 | 1.9 | 2.1 | 3.8 | 0.4 | 2.7 | 3 | 2.5 | 0.4 | 0.4 | 1.6 | 3.1
2025 | 3 | 3 | 8 | 1868.1 | 1348.1 | 2154.2 | 634.6 | 1019.4 | 1706.2 | 1251.5 | 372 | 632.4 | 5667.8 | 2458.1 | 2025 | 3 | 3 | 8 | 23.3 | 26.4 | 47.5 | 4.5 | 33.3 | 37.4 | 31.4 | 4.5 | 5.1 | 19.6 | 39.2
2025 | 3 | 3 | 9 | 1862.5 | 1365.5 | 2192.7 | 637.2 | 1063.9 | 1740.2 | 1261.5 | 380.5 | 669.7 | 5932.4 | 2477 | 2025 | 3 | 3 | 9 | 76.8 | 87.1 | 156.6 | 14.9 | 109.6 | 123.2 | 103.6 | 14.8 | 17 | 64.6 | 129.1
2025 | 3 | 3 | 10 | 1835.2 | 1368.7 | 2215.2 | 643.7 | 1105.8 | 1762 | 1245.4 | 383.7 | 697 | 6095.2 | 2453.8 | 2025 | 3 | 3 | 10 | 140.6 | 159.3 | 286.5 | 27.2 | 200.6 | 225.5 | 189.5 | 27 | 31.1 | 118.3 | 236.3
2025 | 3 | 3 | 11 | 1809.7 | 1367.8 | 2233.5 | 653.1 | 1142.5 | 1780.5 | 1223.6 | 384 | 711.9 | 6157.4 | 2425.3 | 2025 | 3 | 3 | 11 | 197.6 | 223.9 | 402.6 | 38.3 | 281.9 | 316.8 | 266.3 | 38 | 43.6 | 166.2 | 332.1
2025 | 3 | 3 | 12 | 1778.6 | 1360 | 2229.2 | 649.6 | 1159.4 | 1780.4 | 1203.1 | 381.5 | 718 | 6165.9 | 2387 | 2025 | 3 | 3 | 12 | 235.8 | 267.2 | 480.5 | 45.7 | 336.4 | 378.1 | 317.9 | 45.3 | 52.1 | 198.3 | 396.3
2025 | 3 | 3 | 13 | 1748.9 | 1346.7 | 2205.4 | 626.4 | 1156.7 | 1766.2 | 1179 | 377.5 | 718.6 | 6149.9 | 2351.8 | 2025 | 3 | 3 | 13 | 251.1 | 284.5 | 511.7 | 48.6 | 358.2 | 402.7 | 338.5 | 48.2 | 55.5 | 211.2 | 422
2025 | 3 | 3 | 14 | 1734.1 | 1338.2 | 2177.9 | 624.6 | 1140.5 | 1747.8 | 1167.6 | 374.2 | 714.9 | 6126.2 | 2335.9 | 2025 | 3 | 3 | 14 | 242.2 | 274.4 | 493.5 | 46.9 | 345.5 | 388.4 | 326.4 | 46.5 | 53.5 | 203.7 | 407.1
2025 | 3 | 3 | 15 | 1720.7 | 1321.7 | 2134.2 | 637.3 | 1106.7 | 1715.9 | 1164.8 | 369.9 | 707.3 | 6095.5 | 2338.3 | 2025 | 3 | 3 | 15 | 212.8 | 241.1 | 433.6 | 41.2 | 303.6 | 341.2 | 286.8 | 40.9 | 47 | 179 | 357.7
2025 | 3 | 3 | 16 | 1736.6 | 1318.3 | 2093 | 643.7 | 1057.3 | 1686.2 | 1185.8 | 369.4 | 702.4 | 6126.6 | 2388.3 | 2025 | 3 | 3 | 16 | 148 | 167.7 | 301.7 | 28.7 | 211.2 | 237.4 | 199.5 | 28.4 | 32.7 | 124.5 | 248.8
2025 | 3 | 3 | 17 | 1802.9 | 1345.2 | 2098.8 | 632.4 | 1024.3 | 1693.9 | 1248.6 | 376.8 | 695.6 | 6169.5 | 2518 | 2025 | 3 | 3 | 17 | 71.1 | 80.6 | 145 | 13.8 | 101.5 | 114.1 | 95.9 | 13.7 | 15.7 | 59.8 | 119.6
2025 | 3 | 3 | 18 | 1898 | 1415.8 | 2164.9 | 633.7 | 1015.5 | 1785.8 | 1356.1 | 383.4 | 710.6 | 6346.6 | 2718.3 | 2025 | 3 | 3 | 18 | 14.2 | 16.1 | 29 | 2.8 | 20.3 | 22.8 | 19.2 | 2.7 | 3.1 | 12 | 23.9
2025 | 3 | 3 | 19 | 1962.3 | 1438 | 2235.2 | 673.7 | 1039.1 | 1795.2 | 1407 | 399.3 | 716.5 | 6384.7 | 2869.9 | 2025 | 3 | 3 | 19 | 0 | 0 | 0 | 0 | 0 | 0 | 0 | 0 | 0 | 0 | 0
2025 | 3 | 3 | 20 | 1985.7 | 1452.3 | 2258.3 | 676.2 | 1059.2 | 1808.2 | 1432.1 | 404.2 | 715.3 | 6373.1 | 2906.4 | 2025 | 3 | 3 | 20 | 0 | 0 | 0 | 0 | 0 | 0 | 0 | 0 | 0 | 0 | 0
2025 | 3 | 3 | 21 | 1950.4 | 1429 | 2227.8 | 673.5 | 1030.1 | 1789 | 1407.1 | 392 | 686.8 | 6155.9 | 2856.3 | 2025 | 3 | 3 | 21 | 0 | 0 | 0 | 0 | 0 | 0 | 0 | 0 | 0 | 0 | 0
2025 | 3 | 3 | 22 | 1856 | 1364 | 2103.5 | 630.6 | 990.8 | 1711.7 | 1363.1 | 375.9 | 669.3 | 5970 | 2696.8 | 2025 | 3 | 3 | 22 | 0 | 0 | 0 | 0 | 0 | 0 | 0 | 0 | 0 | 0 | 0
2025 | 3 | 3 | 23 | 1735.7 | 1256 | 1964.4 | 622.1 | 925.9 | 1581.7 | 1233.4 | 351.1 | 626 | 5586.9 | 2463.4 | 2025 | 3 | 3 | 23 | 0 | 0 | 0 | 0 | 0 | 0 | 0 | 0 | 0 | 0 | 0
2025 | 3 | 3 | 24 | 1625.4 | 1172.9 | 1842.6 | 617.7 | 867.6 | 1479.4 | 1140.5 | 327.4 | 577.6 | 5160.1 | 2252.7 | 2025 | 3 | 3 | 24 | 0 | 0 | 0 | 0 | 0 | 0 | 0 | 0 | 0 | 0 | 0
2025 | 3 | 4 | 1 | 1565.1 | 1053.8 | 1667.5 | 615.3 | 784.2 | 1334.7 | 1009.7 | 292.9 | 507.1 | 4535.5 | 1981.6 | 2025 | 3 | 4 | 1 | 0 | 0 | 0 | 0 | 0 | 0 | 0 | 0 | 0 | 0 | 0
2025 | 3 | 4 | 2 | 1521.5 | 1020.9 | 1622.6 | 614.8 | 762.5 | 1296 | 970.6 | 282 | 480.2 | 4301.3 | 1895.6 | 2025 | 3 | 4 | 2 | 0 | 0 | 0 | 0 | 0 | 0 | 0 | 0 | 0 | 0 | 0
2025 | 3 | 4 | 3 | 1468.3 | 985.1 | 1565.6 | 612 | 735.5 | 1250.1 | 931.1 | 269.8 | 455 | 4079.7 | 1807.8 | 2025 | 3 | 4 | 3 | 0 | 0 | 0 | 0 | 0 | 0 | 0 | 0 | 0 | 0 | 0
2025 | 3 | 4 | 4 | 1522.1 | 1018.9 | 1622.1 | 614.9 | 762.1 | 1295.4 | 960.8 | 278.1 | 466.9 | 4194.4 | 1856.1 | 2025 | 3 | 4 | 4 | 0 | 0 | 0 | 0 | 0 | 0 | 0 | 0 | 0 | 0 | 0
2025 | 3 | 4 | 5 | 1558.9 | 1045.5 | 1662.5 | 615.2 | 780.5 | 1325.8 | 978.9 | 283.6 | 472.6 | 4250.6 | 1896 | 2025 | 3 | 4 | 5 | 0 | 0 | 0 | 0 | 0 | 0 | 0 | 0 | 0 | 0 | 0
2025 | 3 | 4 | 6 | 1666.4 | 1122.5 | 1779.4 | 616.4 | 834.6 | 1415.8 | 1044.1 | 303.1 | 502.3 | 4522.3 | 2023.4 | 2025 | 3 | 4 | 6 | 0 | 0 | 0 | 0 | 0 | 0 | 0 | 0 | 0 | 0 | 0
2025 | 3 | 4 | 7 | 1845.6 | 1243.8 | 1977.9 | 623.7 | 928.2 | 1569.2 | 1150.4 | 337.4 | 559.3 | 5034.9 | 2235.3 | 2025 | 3 | 4 | 7 | 3.5 | 4 | 7.2 | 0.7 | 5 | 5.6 | 4.7 | 0.7 | 0.8 | 3 | 5.9
2025 | 3 | 4 | 8 | 1919.9 | 1305.8 | 2089 | 630.5 | 997.1 | 1659.2 | 1205.1 | 359.5 | 615.9 | 5501.9 | 2359.7 | 2025 | 3 | 4 | 8 | 37.7 | 42.7 | 76.8 | 7.3 | 53.8 | 60.5 | 50.8 | 7.2 | 8.3 | 31.7 | 63.4
2025 | 3 | 4 | 9 | 1889.8 | 1318.6 | 2132.7 | 639.3 | 1057 | 1697.3 | 1204.3 | 367 | 655.4 | 5754.9 | 2364 | 2025 | 3 | 4 | 9 | 119 | 134.8 | 242.4 | 23 | 169.7 | 190.8 | 160.3 | 22.9 | 26.3 | 100.1 | 199.9
2025 | 3 | 4 | 10 | 1842.4 | 1317.2 | 2154.7 | 647.6 | 1105.3 | 1717.9 | 1180.5 | 369 | 681.9 | 5893.3 | 2331.4 | 2025 | 3 | 4 | 10 | 197.2 | 223.5 | 401.9 | 38.2 | 281.3 | 316.2 | 265.8 | 37.9 | 43.6 | 165.9 | 331.5
2025 | 3 | 4 | 11 | 1812.4 | 1314.4 | 2165.2 | 608.8 | 1133.7 | 1730 | 1156.3 | 368.6 | 693.8 | 5938.2 | 2302.4 | 2025 | 3 | 4 | 11 | 244.8 | 277.4 | 498.9 | 47.4 | 349.2 | 392.6 | 330 | 47 | 54.1 | 205.9 | 411.5
2025 | 3 | 4 | 12 | 1779.3 | 1305.6 | 2157.1 | 574.2 | 1145.8 | 1726.9 | 1135.5 | 365.9 | 698.4 | 5942.6 | 2265.3 | 2025 | 3 | 4 | 12 | 276.3 | 313.1 | 563 | 53.5 | 394.2 | 443.1 | 372.4 | 53.1 | 61 | 232.4 | 464.4
2025 | 3 | 4 | 13 | 1751.2 | 1292 | 2127.7 | 564.4 | 1134.6 | 1707.3 | 1113.9 | 362 | 698 | 5930.8 | 2233.2 | 2025 | 3 | 4 | 13 | 279.7 | 317 | 570 | 54.2 | 399.1 | 448.6 | 377.1 | 53.7 | 61.8 | 235.3 | 470.2
2025 | 3 | 4 | 14 | 1747.1 | 1284.2 | 2090.6 | 574.3 | 1102.7 | 1680.7 | 1105.6 | 359 | 692.5 | 5916.7 | 2220.8 | 2025 | 3 | 4 | 14 | 247.9 | 280.9 | 505.1 | 48 | 353.6 | 397.5 | 334.1 | 47.6 | 54.8 | 208.5 | 416.6
2025 | 3 | 4 | 15 | 1745.7 | 1269.5 | 2034.4 | 612.9 | 1051.6 | 1639.6 | 1105.8 | 354.6 | 682.5 | 5893.5 | 2230.8 | 2025 | 3 | 4 | 15 | 193.8 | 219.6 | 395 | 37.5 | 276.5 | 310.8 | 261.3 | 37.2 | 42.8 | 163 | 325.8
2025 | 3 | 4 | 16 | 1768.8 | 1268 | 1990.6 | 637.9 | 998.1 | 1606.9 | 1128.5 | 354.3 | 676.7 | 5922.3 | 2281.6 | 2025 | 3 | 4 | 16 | 123.5 | 139.9 | 251.6 | 23.9 | 176.1 | 198 | 166.4 | 23.7 | 27.3 | 103.8 | 207.5
2025 | 3 | 4 | 17 | 1837.3 | 1292 | 2000.8 | 628.2 | 973.1 | 1617.9 | 1187.6 | 361.3 | 680.3 | 6019.6 | 2403.6 | 2025 | 3 | 4 | 17 | 59.2 | 67.1 | 120.7 | 11.5 | 84.5 | 95 | 79.8 | 11.4 | 13.1 | 49.8 | 99.5
2025 | 3 | 4 | 18 | 1930.4 | 1336.6 | 2056.1 | 626.7 | 976.7 | 1662.1 | 1266.5 | 373.2 | 683.1 | 6103 | 2573.5 | 2025 | 3 | 4 | 18 | 12.1 | 13.8 | 24.7 | 2.4 | 17.3 | 19.5 | 16.4 | 2.3 | 2.7 | 10.2 | 20.4
2025 | 3 | 4 | 19 | 1995.2 | 1392 | 2122.4 | 630.5 | 995.6 | 1745 | 1360.3 | 377.5 | 679.9 | 6100.1 | 2763.9 | 2025 | 3 | 4 | 19 | 0 | 0 | 0 | 0 | 0 | 0 | 0 | 0 | 0 | 0 | 0
2025 | 3 | 4 | 20 | 2019.8 | 1404.5 | 2167.5 | 668 | 997.3 | 1771.5 | 1390 | 380.1 | 680.1 | 6094.2 | 2820.3 | 2025 | 3 | 4 | 20 | 0 | 0 | 0 | 0 | 0 | 0 | 0 | 0 | 0 | 0 | 0
2025 | 3 | 4 | 21 | 1984.2 | 1381 | 2113.5 | 630.6 | 992.9 | 1721.4 | 1366.5 | 376.8 | 670.4 | 5972.9 | 2739.4 | 2025 | 3 | 4 | 21 | 0 | 0 | 0 | 0 | 0 | 0 | 0 | 0 | 0 | 0 | 0
2025 | 3 | 4 | 22 | 1887.9 | 1291.7 | 2006.2 | 624.2 | 945.6 | 1614.5 | 1266.3 | 359.4 | 641.8 | 5721.6 | 2558.4 | 2025 | 3 | 4 | 22 | 0 | 0 | 0 | 0 | 0 | 0 | 0 | 0 | 0 | 0 | 0
2025 | 3 | 4 | 23 | 1763.9 | 1199.9 | 1871.5 | 618.2 | 882.7 | 1509.3 | 1171.4 | 335.1 | 600 | 5352.4 | 2349 | 2025 | 3 | 4 | 23 | 0 | 0 | 0 | 0 | 0 | 0 | 0 | 0 | 0 | 0 | 0
2025 | 3 | 4 | 24 | 1649 | 1119.6 | 1751.9 | 616.2 | 825.6 | 1409.5 | 1078.9 | 311.9 | 553 | 4936.6 | 2143.4 | 2025 | 3 | 4 | 24 | 0 | 0 | 0 | 0 | 0 | 0 | 0 | 0 | 0 | 0 | 0
2025 | 3 | 5 | 1 | 1558.4 | 1009.1 | 1588.2 | 612.9 | 747.7 | 1274.3 | 959.9 | 279.3 | 485.5 | 4339.8 | 1875.6 | 2025 | 3 | 5 | 1 | 0 | 0 | 0 | 0 | 0 | 0 | 0 | 0 | 0 | 0 | 0
2025 | 3 | 5 | 2 | 1512.9 | 976.4 | 1543.2 | 608.4 | 726 | 1235.7 | 921.1 | 268.2 | 458.4 | 4103.4 | 1792.3 | 2025 | 3 | 5 | 2 | 0 | 0 | 0 | 0 | 0 | 0 | 0 | 0 | 0 | 0 | 0
2025 | 3 | 5 | 3 | 1455.7 | 938.5 | 1484.5 | 597.2 | 698.1 | 1188.4 | 880.8 | 255.9 | 433.1 | 3881.8 | 1706.7 | 2025 | 3 | 5 | 3 | 0 | 0 | 0 | 0 | 0 | 0 | 0 | 0 | 0 | 0 | 0
2025 | 3 | 5 | 4 | 1506.1 | 971 | 1536 | 607.6 | 722.1 | 1228.7 | 908.5 | 263.6 | 444.3 | 3989.7 | 1752 | 2025 | 3 | 5 | 4 | 0 | 0 | 0 | 0 | 0 | 0 | 0 | 0 | 0 | 0 | 0
2025 | 3 | 5 | 5 | 1542 | 996.4 | 1574.2 | 612.3 | 739.5 | 1256.7 | 925.5 | 268.9 | 449.5 | 4041 | 1791 | 2025 | 3 | 5 | 5 | 0 | 0 | 0 | 0 | 0 | 0 | 0 | 0 | 0 | 0 | 0
2025 | 3 | 5 | 6 | 1650.7 | 1072 | 1687.2 | 615.4 | 791.9 | 1344.1 | 989.2 | 287.6 | 478.7 | 4307.8 | 1917.4 | 2025 | 3 | 5 | 6 | 0 | 0 | 0 | 0 | 0 | 0 | 0 | 0 | 0 | 0 | 0
2025 | 3 | 5 | 7 | 1835.5 | 1192.8 | 1879.2 | 619 | 882.6 | 1495.7 | 1096.2 | 321.2 | 536.1 | 4826.9 | 2130.4 | 2025 | 3 | 5 | 7 | 2.2 | 2.5 | 4.4 | 0.4 | 3.1 | 3.5 | 2.9 | 0.4 | 0.5 | 1.8 | 3.7
2025 | 3 | 5 | 8 | 1917.8 | 1254.3 | 1979.8 | 624.1 | 939.2 | 1578.7 | 1153.2 | 342.8 | 590.9 | 5295.1 | 2256.2 | 2025 | 3 | 5 | 8 | 20.5 | 23.2 | 41.7 | 4 | 29.2 | 32.8 | 27.6 | 3.9 | 4.5 | 17.2 | 34.4
2025 | 3 | 5 | 9 | 1897.2 | 1264.9 | 2001.6 | 629.3 | 972.1 | 1600.1 | 1155.7 | 349.5 | 625.8 | 5549 | 2262.5 | 2025 | 3 | 5 | 9 | 65.8 | 74.6 | 134.1 | 12.7 | 93.9 | 105.5 | 88.7 | 12.6 | 14.5 | 55.4 | 110.6
2025 | 3 | 5 | 10 | 1856.1 | 1262.1 | 2007 | 637.5 | 999.3 | 1608.2 | 1135.1 | 351 | 648.8 | 5687.4 | 2227.6 | 2025 | 3 | 5 | 10 | 116 | 131.4 | 236.3 | 22.5 | 165.4 | 185.9 | 156.3 | 22.3 | 25.6 | 97.5 | 194.9
2025 | 3 | 5 | 11 | 1825.1 | 1258.8 | 2010.3 | 635.7 | 1019.9 | 1614.7 | 1110.4 | 350 | 658.4 | 5724.7 | 2192.3 | 2025 | 3 | 5 | 11 | 154 | 174.5 | 313.9 | 29.8 | 219.7 | 247 | 207.6 | 29.6 | 34 | 129.6 | 258.9
2025 | 3 | 5 | 12 | 1786.7 | 1249.9 | 2005.2 | 599.9 | 1035.8 | 1613.7 | 1088.5 | 347.3 | 663.3 | 5724.6 | 2152.9 | 2025 | 3 | 5 | 12 | 190.8 | 216.2 | 388.7 | 36.9 | 272.1 | 305.9 | 257.1 | 36.7 | 42.1 | 160.5 | 320.6
2025 | 3 | 5 | 13 | 1751.9 | 1237.2 | 1987.4 | 569.2 | 1037.5 | 1602.2 | 1066.4 | 344.1 | 665.1 | 5713.5 | 2120.7 | 2025 | 3 | 5 | 13 | 210.5 | 238.5 | 428.9 | 40.8 | 300.3 | 337.5 | 283.7 | 40.4 | 46.5 | 177 | 353.8
2025 | 3 | 5 | 14 | 1744.5 | 1231 | 1963 | 573.9 | 1019.6 | 1585.5 | 1061.4 | 341.8 | 661.9 | 5700.6 | 2116 | 2025 | 3 | 5 | 14 | 195.6 | 221.7 | 398.7 | 37.9 | 279.1 | 313.7 | 263.7 | 37.6 | 43.2 | 164.6 | 328.8
2025 | 3 | 5 | 15 | 1737.1 | 1217.1 | 1923.1 | 592.1 | 986.9 | 1555.9 | 1063.1 | 338.2 | 654.8 | 5676.6 | 2130.1 | 2025 | 3 | 5 | 15 | 165 | 186.9 | 336.2 | 31.9 | 235.4 | 264.6 | 222.4 | 31.7 | 36.4 | 138.8 | 277.3
2025 | 3 | 5 | 16 | 1749.3 | 1215.4 | 1901.6 | 621.5 | 961.2 | 1539.8 | 1080.9 | 338.5 | 653.2 | 5701.3 | 2180.1 | 2025 | 3 | 5 | 16 | 131.5 | 149 | 267.9 | 25.5 | 187.6 | 210.8 | 177.2 | 25.3 | 29 | 110.6 | 221
2025 | 3 | 5 | 17 | 1818.7 | 1236.7 | 1908.7 | 628.7 | 935.5 | 1548.1 | 1137.9 | 345 | 656.9 | 5796.9 | 2300.1 | 2025 | 3 | 5 | 17 | 69 | 78.1 | 140.5 | 13.4 | 98.4 | 110.6 | 93 | 13.2 | 15.2 | 58 | 115.9
2025 | 3 | 5 | 18 | 1911.7 | 1275.4 | 1953.4 | 622 | 931.1 | 1582.5 | 1214.1 | 356 | 663 | 5901.5 | 2461.2 | 2025 | 3 | 5 | 18 | 16.4 | 18.6 | 33.5 | 3.2 | 23.4 | 26.3 | 22.1 | 3.2 | 3.6 | 13.8 | 27.6
2025 | 3 | 5 | 19 | 1978.9 | 1309.3 | 2012.2 | 623.8 | 949.3 | 1623.3 | 1277.4 | 365 | 663.1 | 5903 | 2605.2 | 2025 | 3 | 5 | 19 | 0 | 0 | 0 | 0 | 0 | 0 | 0 | 0 | 0 | 0 | 0
2025 | 3 | 5 | 20 | 2006.3 | 1325.2 | 2045.3 | 625.8 | 963.5 | 1643.9 | 1314.4 | 369.1 | 661.4 | 5885 | 2668.9 | 2025 | 3 | 5 | 20 | 0 | 0 | 0 | 0 | 0 | 0 | 0 | 0 | 0 | 0 | 0
2025 | 3 | 5 | 21 | 1973.6 | 1303.5 | 2011.5 | 624.2 | 947.6 | 1616.7 | 1281.9 | 361.2 | 643.7 | 5731.5 | 2600.4 | 2025 | 3 | 5 | 21 | 0 | 0 | 0 | 0 | 0 | 0 | 0 | 0 | 0 | 0 | 0
2025 | 3 | 5 | 22 | 1878.3 | 1234.2 | 1910.8 | 619.2 | 901.1 | 1539.7 | 1215.5 | 343.3 | 615.5 | 5484.3 | 2458.7 | 2025 | 3 | 5 | 22 | 0 | 0 | 0 | 0 | 0 | 0 | 0 | 0 | 0 | 0 | 0
2025 | 3 | 5 | 23 | 1752.6 | 1144.4 | 1780.2 | 616.3 | 840 | 1437.5 | 1122.3 | 319.6 | 574.8 | 5123.8 | 2254.1 | 2025 | 3 | 5 | 23 | 0 | 0 | 0 | 0 | 0 | 0 | 0 | 0 | 0 | 0 | 0
2025 | 3 | 5 | 24 | 1633.9 | 1065.9 | 1662 | 615.1 | 783.6 | 1338.5 | 1031.9 | 296.9 | 529 | 4720.8 | 2052.1 | 2025 | 3 | 5 | 24 | 0 | 0 | 0 | 0 | 0 | 0 | 0 | 0 | 0 | 0 | 0
2025 | 3 | 6 | 1 | 1559.8 | 963.7 | 1510.3 | 600.9 | 711.4 | 1213.4 | 912.9 | 268.9 | 477 | 4262.9 | 1820.6 | 2025 | 3 | 6 | 1 | 0 | 0 | 0 | 0 | 0 | 0 | 0 | 0 | 0 | 0 | 0
2025 | 3 | 6 | 2 | 1511.4 | 931.7 | 1464.4 | 585.9 | 689.3 | 1174.4 | 873.3 | 258.4 | 452.4 | 4048.9 | 1729.5 | 2025 | 3 | 6 | 2 | 0 | 0 | 0 | 0 | 0 | 0 | 0 | 0 | 0 | 0 | 0
2025 | 3 | 6 | 3 | 1449.2 | 890.4 | 1403.7 | 556.4 | 660.6 | 1125.6 | 831.3 | 245.3 | 425.2 | 3810.9 | 1637.6 | 2025 | 3 | 6 | 3 | 0 | 0 | 0 | 0 | 0 | 0 | 0 | 0 | 0 | 0 | 0
2025 | 3 | 6 | 4 | 1499.7 | 921.3 | 1452.2 | 579.6 | 683.4 | 1164.1 | 855.7 | 251.7 | 432.3 | 3881.2 | 1671.1 | 2025 | 3 | 6 | 4 | 0 | 0 | 0 | 0 | 0 | 0 | 0 | 0 | 0 | 0 | 0
2025 | 3 | 6 | 5 | 1536.8 | 945.7 | 1489.1 | 596 | 700.3 | 1191.9 | 870.6 | 256.6 | 436.6 | 3923.6 | 1704.7 | 2025 | 3 | 6 | 5 | 0 | 0 | 0 | 0 | 0 | 0 | 0 | 0 | 0 | 0 | 0
2025 | 3 | 6 | 6 | 1649.8 | 1019.4 | 1601.5 | 613.5 | 752.1 | 1277.9 | 932.3 | 275.1 | 464.5 | 4179.9 | 1825.8 | 2025 | 3 | 6 | 6 | 0 | 0 | 0 | 0 | 0 | 0 | 0 | 0 | 0 | 0 | 0
2025 | 3 | 6 | 7 | 1843.2 | 1139.2 | 1797.2 | 617.3 | 845.6 | 1430.7 | 1039.4 | 308.8 | 521.1 | 4687.5 | 2032.9 | 2025 | 3 | 6 | 7 | 5 | 5.7 | 10.2 | 1 | 7.2 | 8.1 | 6.8 | 1 | 1.1 | 4.2 | 8.4
2025 | 3 | 6 | 8 | 1921.7 | 1202.4 | 1911.2 | 624.5 | 917.5 | 1524 | 1093.8 | 330.8 | 577.4 | 5146.7 | 2158.5 | 2025 | 3 | 6 | 8 | 42.4 | 48.1 | 86.5 | 8.2 | 60.5 | 68 | 57.2 | 8.2 | 9.4 | 35.7 | 71.3
2025 | 3 | 6 | 9 | 1880.3 | 1213.4 | 1954.9 | 635.1 | 977.9 | 1562.7 | 1091.6 | 337.9 | 615.9 | 5391.7 | 2168.7 | 2025 | 3 | 6 | 9 | 124.4 | 141 | 253.6 | 24.1 | 177.5 | 199.5 | 167.7 | 23.9 | 27.5 | 104.7 | 209.1
2025 | 3 | 6 | 10 | 1826.8 | 1212.1 | 1975.8 | 577.5 | 1022.7 | 1582.9 | 1067.9 | 340.1 | 641.9 | 5532.9 | 2142.6 | 2025 | 3 | 6 | 10 | 196.2 | 222.4 | 399.9 | 38 | 279.9 | 314.7 | 264.5 | 37.7 | 43.3 | 165.1 | 329.8
2025 | 3 | 6 | 11 | 1796.7 | 1208.3 | 1978.8 | 552.4 | 1041.2 | 1589.2 | 1046.9 | 339.5 | 652 | 5577.3 | 2113.8 | 2025 | 3 | 6 | 11 | 229.9 | 260.5 | 468.5 | 44.5 | 328 | 368.7 | 309.9 | 44.2 | 50.8 | 193.4 | 386.4
2025 | 3 | 6 | 12 | 1768.2 | 1199.3 | 1960.4 | 544.4 | 1038.7 | 1577.5 | 1029.3 | 336.8 | 654.4 | 5584.9 | 2085.2 | 2025 | 3 | 6 | 12 | 241.4 | 273.5 | 491.8 | 46.7 | 344.3 | 387 | 325.3 | 46.4 | 53.3 | 203 | 405.7
2025 | 3 | 6 | 13 | 1751.2 | 1186 | 1920.6 | 544.9 | 1011.3 | 1549.1 | 1013.8 | 333.1 | 651.7 | 5579.3 | 2059 | 2025 | 3 | 6 | 13 | 221.3 | 250.8 | 451.1 | 42.9 | 315.8 | 354.9 | 298.4 | 42.5 | 48.9 | 186.2 | 372
2025 | 3 | 6 | 14 | 1746.5 | 1180.3 | 1893.3 | 546.5 | 989.9 | 1530.3 | 1010.1 | 330.8 | 647.9 | 5566.3 | 2051.5 | 2025 | 3 | 6 | 14 | 201.8 | 228.6 | 411.2 | 39.1 | 287.9 | 323.6 | 272 | 38.8 | 44.6 | 169.7 | 339.1
2025 | 3 | 6 | 15 | 1742.5 | 1166.9 | 1848.8 | 556.2 | 952.5 | 1497.9 | 1011.8 | 326.8 | 639.7 | 5539.5 | 2063.4 | 2025 | 3 | 6 | 15 | 165.4 | 187.4 | 337.1 | 32 | 236 | 265.3 | 223 | 31.8 | 36.5 | 139.1 | 278
2025 | 3 | 6 | 16 | 1770 | 1164.8 | 1805.6 | 612.6 | 901.6 | 1465.4 | 1033.2 | 326.1 | 633.7 | 5560.2 | 2110 | 2025 | 3 | 6 | 16 | 99.8 | 113.1 | 203.5 | 19.3 | 142.4 | 160.1 | 134.6 | 19.2 | 22.1 | 84 | 167.8
2025 | 3 | 6 | 17 | 1834.3 | 1184.4 | 1811.4 | 623.9 | 879.9 | 1472.7 | 1081 | 331.7 | 637 | 5642.3 | 2211 | 2025 | 3 | 6 | 17 | 47.1 | 53.4 | 96.1 | 9.1 | 67.3 | 75.6 | 63.6 | 9.1 | 10.4 | 39.7 | 79.2
2025 | 3 | 6 | 18 | 1918 | 1217.3 | 1855.1 | 618.4 | 882.7 | 1507.4 | 1146.4 | 341.3 | 643.5 | 5731.9 | 2353.6 | 2025 | 3 | 6 | 18 | 10.2 | 11.6 | 20.8 | 2 | 14.5 | 16.3 | 13.7 | 2 | 2.3 | 8.6 | 17.1
2025 | 3 | 6 | 19 | 1983.8 | 1249.1 | 1914.3 | 618.8 | 904.4 | 1549.2 | 1207.4 | 349.7 | 643.5 | 5726.4 | 2493.3 | 2025 | 3 | 6 | 19 | 0 | 0 | 0 | 0 | 0 | 0 | 0 | 0 | 0 | 0 | 0
2025 | 3 | 6 | 20 | 2013 | 1264.2 | 1947.3 | 620.2 | 918.5 | 1570.2 | 1238.5 | 353.7 | 641.7 | 5706.3 | 2548.1 | 2025 | 3 | 6 | 20 | 0 | 0 | 0 | 0 | 0 | 0 | 0 | 0 | 0 | 0 | 0
2025 | 3 | 6 | 21 | 1979.8 | 1244.3 | 1915.1 | 619.1 | 903.3 | 1543.7 | 1217.6 | 345.9 | 623.4 | 5546.8 | 2488.6 | 2025 | 3 | 6 | 21 | 0 | 0 | 0 | 0 | 0 | 0 | 0 | 0 | 0 | 0 | 0
2025 | 3 | 6 | 22 | 1881.4 | 1177.6 | 1816.7 | 616.6 | 857.7 | 1468 | 1153.9 | 328.3 | 595.3 | 5301.3 | 2350.8 | 2025 | 3 | 6 | 22 | 0 | 0 | 0 | 0 | 0 | 0 | 0 | 0 | 0 | 0 | 0
2025 | 3 | 6 | 23 | 1754.5 | 1092.2 | 1691.4 | 615.2 | 799.1 | 1369.8 | 1065.3 | 305.7 | 556.7 | 4960.2 | 2154.1 | 2025 | 3 | 6 | 23 | 0 | 0 | 0 | 0 | 0 | 0 | 0 | 0 | 0 | 0 | 0
2025 | 3 | 6 | 24 | 1633.4 | 1015.6 | 1576.7 | 611 | 744.4 | 1273.7 | 977.2 | 283.7 | 512.6 | 4571.5 | 1958.8 | 2025 | 3 | 6 | 24 | 0 | 0 | 0 | 0 | 0 | 0 | 0 | 0 | 0 | 0 | 0
2025 | 3 | 7 | 1 | 1613.1 | 989.7 | 1556.3 | 608.8 | 732.8 | 1249.3 | 946.5 | 275.2 | 482.8 | 4315.9 | 1868.8 | 2025 | 3 | 7 | 1 | 0 | 0 | 0 | 0 | 0 | 0 | 0 | 0 | 0 | 0 | 0
2025 | 3 | 7 | 2 | 1564.1 | 957.2 | 1510.5 | 601.3 | 710.6 | 1209.8 | 906.3 | 264.2 | 455.8 | 4080.6 | 1781.4 | 2025 | 3 | 7 | 2 | 0 | 0 | 0 | 0 | 0 | 0 | 0 | 0 | 0 | 0 | 0
2025 | 3 | 7 | 3 | 1501 | 917 | 1448.8 | 579.3 | 681.6 | 1160.7 | 863.6 | 251.2 | 429.2 | 3847.4 | 1686.5 | 2025 | 3 | 7 | 3 | 0 | 0 | 0 | 0 | 0 | 0 | 0 | 0 | 0 | 0 | 0
2025 | 3 | 7 | 4 | 1552.3 | 947.5 | 1497.7 | 598.3 | 704.6 | 1199.7 | 888 | 258.2 | 438.9 | 3940.2 | 1724.1 | 2025 | 3 | 7 | 4 | 0 | 0 | 0 | 0 | 0 | 0 | 0 | 0 | 0 | 0 | 0
2025 | 3 | 7 | 5 | 1589.2 | 970.8 | 1533.9 | 606.8 | 721.3 | 1227.5 | 903 | 262.7 | 442.9 | 3981.7 | 1758.1 | 2025 | 3 | 7 | 5 | 0 | 0 | 0 | 0 | 0 | 0 | 0 | 0 | 0 | 0 | 0
2025 | 3 | 7 | 6 | 1698.7 | 1041.8 | 1641.8 | 614.8 | 771.2 | 1310.8 | 963.3 | 280.7 | 470.7 | 4235.6 | 1876.8 | 2025 | 3 | 7 | 6 | 0 | 0 | 0 | 0 | 0 | 0 | 0 | 0 | 0 | 0 | 0
2025 | 3 | 7 | 7 | 1886.4 | 1156.2 | 1829.5 | 617.5 | 859.8 | 1456.5 | 1066.8 | 313.4 | 525.8 | 4733.3 | 2079.8 | 2025 | 3 | 7 | 7 | 2.8 | 3.2 | 5.8 | 0.6 | 4.1 | 4.6 | 3.8 | 0.5 | 0.6 | 2.4 | 4.8
2025 | 3 | 7 | 8 | 1972 | 1218.3 | 1938.1 | 623.1 | 923.2 | 1544.8 | 1123.6 | 335.4 | 579.9 | 5186.5 | 2206.5 | 2025 | 3 | 7 | 8 | 28.2 | 31.9 | 57.4 | 5.5 | 40.2 | 45.2 | 38 | 5.4 | 6.2 | 23.7 | 47.4
2025 | 3 | 7 | 9 | 1949.6 | 1233.5 | 1973.9 | 632.1 | 967.7 | 1576.9 | 1130 | 343.2 | 616.1 | 5439 | 2224 | 2025 | 3 | 7 | 9 | 84.6 | 95.9 | 172.4 | 16.4 | 120.7 | 135.7 | 114.1 | 16.3 | 18.7 | 71.2 | 142.2
2025 | 3 | 7 | 10 | 1911.9 | 1234.3 | 1985 | 636.8 | 996.5 | 1589.5 | 1116.4 | 345.6 | 639.9 | 5588.4 | 2203.3 | 2025 | 3 | 7 | 10 | 132.4 | 150 | 269.7 | 25.6 | 188.8 | 212.3 | 178.4 | 25.4 | 29.2 | 111.3 | 222.5
2025 | 3 | 7 | 11 | 1880.5 | 1231 | 1986.5 | 620.8 | 1013.7 | 1593.9 | 1099.8 | 345 | 650.3 | 5638 | 2179.8 | 2025 | 3 | 7 | 11 | 165.2 | 187.2 | 336.6 | 32 | 235.7 | 264.9 | 222.7 | 31.7 | 36.5 | 139 | 277.7
2025 | 3 | 7 | 12 | 1824.7 | 1220.3 | 1991.5 | 559.7 | 1043.8 | 1599.8 | 1074.9 | 342.5 | 657.3 | 5632.6 | 2141.5 | 2025 | 3 | 7 | 12 | 222.5 | 252.2 | 453.5 | 43.1 | 317.5 | 356.9 | 300 | 42.8 | 49.2 | 187.2 | 374
2025 | 3 | 7 | 13 | 1766.5 | 1205 | 1988.9 | 539.7 | 1068.3 | 1600.5 | 1043.5 | 339 | 661.3 | 5604.4 | 2098 | 2025 | 3 | 7 | 13 | 275.2 | 311.9 | 560.9 | 53.3 | 392.7 | 441.4 | 371 | 52.9 | 60.8 | 231.5 | 462.6
2025 | 3 | 7 | 14 | 1749 | 1193.8 | 1962.3 | 537.8 | 1053.2 | 1582.4 | 1033.3 | 335.5 | 657.3 | 5574.4 | 2084.3 | 2025 | 3 | 7 | 14 | 268.3 | 304.1 | 546.8 | 52 | 382.8 | 430.3 | 361.7 | 51.6 | 59.3 | 225.7 | 451
2025 | 3 | 7 | 15 | 1738.3 | 1175.4 | 1916.1 | 537.9 | 1016.7 | 1547.8 | 1030.2 | 330.8 | 648 | 5531.9 | 2088.2 | 2025 | 3 | 7 | 15 | 236 | 267.5 | 481 | 45.7 | 336.7 | 378.5 | 318.2 | 45.3 | 52.1 | 198.5 | 396.7
2025 | 3 | 7 | 16 | 1764 | 1167.6 | 1869.7 | 559.1 | 964 | 1513.1 | 1046 | 329.7 | 641.1 | 5546.6 | 2127.5 | 2025 | 3 | 7 | 16 | 169.7 | 192.3 | 345.8 | 32.9 | 242.1 | 272.1 | 228.7 | 32.6 | 37.5 | 142.7 | 285.2
2025 | 3 | 7 | 17 | 1839.3 | 1181.7 | 1853.7 | 627 | 917.9 | 1503.5 | 1094.4 | 334.1 | 639.9 | 5621.9 | 2230.8 | 2025 | 3 | 7 | 17 | 87 | 98.6 | 177.3 | 16.9 | 124.1 | 139.6 | 117.3 | 16.7 | 19.2 | 73.2 | 146.3
2025 | 3 | 7 | 18 | 1928.5 | 1210 | 1872 | 620.4 | 895.3 | 1517.8 | 1159.2 | 342.1 | 641.7 | 5702.3 | 2368.1 | 2025 | 3 | 7 | 18 | 21.3 | 24.1 | 43.4 | 4.1 | 30.4 | 34.1 | 28.7 | 4.1 | 4.7 | 17.9 | 35.8
2025 | 3 | 7 | 19 | 1990.6 | 1237.2 | 1915.7 | 618.8 | 904.2 | 1547.2 | 1217.6 | 349.3 | 639.1 | 5686 | 2503.8 | 2025 | 3 | 7 | 19 | 0 | 0 | 0 | 0 | 0 | 0 | 0 | 0 | 0 | 0 | 0
2025 | 3 | 7 | 20 | 2012.1 | 1249 | 1940.9 | 619.9 | 914.8 | 1562.3 | 1246.2 | 352 | 635.7 | 5652.1 | 2553 | 2025 | 3 | 7 | 20 | 0 | 0 | 0 | 0 | 0 | 0 | 0 | 0 | 0 | 0 | 0
2025 | 3 | 7 | 21 | 1980.1 | 1230.5 | 1909.7 | 618.8 | 900.1 | 1536.9 | 1224.6 | 344.1 | 616.6 | 5486.2 | 2489.2 | 2025 | 3 | 7 | 21 | 0 | 0 | 0 | 0 | 0 | 0 | 0 | 0 | 0 | 0 | 0
2025 | 3 | 7 | 22 | 1897.7 | 1173 | 1828.3 | 616.7 | 862.2 | 1473.4 | 1172.1 | 329.1 | 591.2 | 5264.5 | 2370.6 | 2025 | 3 | 7 | 22 | 0 | 0 | 0 | 0 | 0 | 0 | 0 | 0 | 0 | 0 | 0
2025 | 3 | 7 | 23 | 1790.5 | 1098.5 | 1723.6 | 615.7 | 813 | 1390.2 | 1099 | 310.1 | 557.8 | 4969.6 | 2208.6 | 2025 | 3 | 7 | 23 | 0 | 0 | 0 | 0 | 0 | 0 | 0 | 0 | 0 | 0 | 0
2025 | 3 | 7 | 24 | 1677.6 | 1025.5 | 1617.2 | 614.1 | 762.1 | 1301.1 | 1019.6 | 290.2 | 519.4 | 4633.4 | 2036.3 | 2025 | 3 | 7 | 24 | 0 | 0 | 0 | 0 | 0 | 0 | 0 | 0 | 0 | 0 | 0
2025 | 3 | 8 | 1 | 1625.2 | 949.5 | 1506.9 | 598.9 | 709 | 1207.8 | 931.1 | 269.4 | 479.2 | 4283.5 | 1857.9 | 2025 | 3 | 8 | 1 | 0 | 0 | 0 | 0 | 0 | 0 | 0 | 0 | 0 | 0 | 0
2025 | 3 | 8 | 2 | 1568.8 | 915.4 | 1456.2 | 579.1 | 684.7 | 1164.5 | 886.8 | 258.5 | 454.6 | 4069 | 1757.5 | 2025 | 3 | 8 | 2 | 0 | 0 | 0 | 0 | 0 | 0 | 0 | 0 | 0 | 0 | 0
2025 | 3 | 8 | 3 | 1498 | 871.7 | 1390.1 | 547.1 | 653.4 | 1111.5 | 840.6 | 244.6 | 426.4 | 3821.4 | 1657.5 | 2025 | 3 | 8 | 3 | 0 | 0 | 0 | 0 | 0 | 0 | 0 | 0 | 0 | 0 | 0
2025 | 3 | 8 | 4 | 1541.9 | 896.8 | 1429.9 | 565.9 | 672.2 | 1143.6 | 859.8 | 249.6 | 431.4 | 3872.3 | 1679.2 | 2025 | 3 | 8 | 4 | 0 | 0 | 0 | 0 | 0 | 0 | 0 | 0 | 0 | 0 | 0
2025 | 3 | 8 | 5 | 1557.1 | 905.4 | 1443.9 | 575.3 | 678.7 | 1154.2 | 865.4 | 250.4 | 429.2 | 3857.9 | 1685.3 | 2025 | 3 | 8 | 5 | 0 | 0 | 0 | 0 | 0 | 0 | 0 | 0 | 0 | 0 | 0
2025 | 3 | 8 | 6 | 1611.1 | 939.2 | 1495.1 | 595.9 | 702.3 | 1193.5 | 895.8 | 257.8 | 438.2 | 3941.9 | 1739.3 | 2025 | 3 | 8 | 6 | 0 | 0 | 0 | 0 | 0 | 0 | 0 | 0 | 0 | 0 | 0
2025 | 3 | 8 | 7 | 1705.7 | 996.4 | 1590.3 | 612 | 748.8 | 1267.1 | 950.1 | 272.7 | 459.1 | 4127 | 1841.8 | 2025 | 3 | 8 | 7 | 4.9 | 5.6 | 10.1 | 1 | 7.1 | 7.9 | 6.7 | 1 | 1.1 | 4.2 | 8.3
2025 | 3 | 8 | 8 | 1758.4 | 1034.8 | 1678.6 | 616.7 | 805.7 | 1335.2 | 985.1 | 286.5 | 487.1 | 4334.4 | 1918.4 | 2025 | 3 | 8 | 8 | 38.8 | 43.9 | 79 | 7.5 | 55.3 | 62.1 | 52.2 | 7.4 | 8.6 | 32.6 | 65.1
2025 | 3 | 8 | 9 | 1764.8 | 1063.5 | 1762.7 | 585.6 | 879.4 | 1403.3 | 1000.5 | 297.6 | 518.5 | 4527.5 | 1968.2 | 2025 | 3 | 8 | 9 | 110.2 | 124.9 | 224.5 | 21.3 | 157.2 | 176.7 | 148.5 | 21.2 | 24.3 | 92.7 | 185.2
2025 | 3 | 8 | 10 | 1754.1 | 1080.3 | 1810.7 | 548.5 | 928.7 | 1444.4 | 997.7 | 304 | 545.2 | 4692.9 | 1986.4 | 2025 | 3 | 8 | 10 | 165.1 | 187 | 336.3 | 32 | 235.5 | 264.7 | 222.5 | 31.7 | 36.5 | 138.8 | 277.4
2025 | 3 | 8 | 11 | 1733.2 | 1082.5 | 1816.6 | 536.5 | 945.1 | 1453.5 | 986.5 | 305.7 | 561.7 | 4805.8 | 1981.9 | 2025 | 3 | 8 | 11 | 191.4 | 216.9 | 390.1 | 37.1 | 273.1 | 307 | 258 | 36.8 | 42.3 | 161 | 321.8
2025 | 3 | 8 | 12 | 1692.8 | 1075.5 | 1807.6 | 527.8 | 955.8 | 1450.4 | 969.9 | 304 | 570.7 | 4851 | 1963.4 | 2025 | 3 | 8 | 12 | 220.7 | 250.1 | 449.8 | 42.7 | 314.9 | 354 | 297.6 | 42.4 | 48.8 | 185.7 | 371
2025 | 3 | 8 | 13 | 1658 | 1062.9 | 1780.6 | 524.6 | 947.5 | 1432.5 | 950.7 | 300.4 | 572 | 4850.8 | 1940.7 | 2025 | 3 | 8 | 13 | 228.2 | 258.5 | 465 | 44.2 | 325.5 | 365.9 | 307.6 | 43.8 | 50.4 | 191.9 | 383.5
2025 | 3 | 8 | 14 | 1623.2 | 1047.9 | 1751.9 | 521.8 | 938 | 1413.8 | 933.5 | 295.5 | 567 | 4798.3 | 1914.5 | 2025 | 3 | 8 | 14 | 234.2 | 265.4 | 477.3 | 45.4 | 334.2 | 375.6 | 315.7 | 45 | 51.7 | 197 | 393.7
2025 | 3 | 8 | 15 | 1612 | 1033.4 | 1713.7 | 519.6 | 909.7 | 1386.4 | 924.3 | 291.2 | 559.1 | 4756.7 | 1903.9 | 2025 | 3 | 8 | 15 | 211 | 239.1 | 430 | 40.9 | 301 | 338.4 | 284.4 | 40.5 | 46.6 | 177.5 | 354.6
2025 | 3 | 8 | 16 | 1656.2 | 1034.9 | 1677 | 528.3 | 860.2 | 1359.7 | 945.2 | 290.7 | 549.5 | 4751.3 | 1935.7 | 2025 | 3 | 8 | 16 | 141.4 | 160.3 | 288.2 | 27.4 | 201.8 | 226.8 | 190.7 | 27.2 | 31.2 | 119 | 237.7
2025 | 3 | 8 | 17 | 1745.6 | 1062.7 | 1683 | 587.5 | 830 | 1366.1 | 998.1 | 296.7 | 548.2 | 4810.7 | 2033.6 | 2025 | 3 | 8 | 17 | 71.3 | 80.8 | 145.3 | 13.8 | 101.7 | 114.3 | 96.1 | 13.7 | 15.7 | 60 | 119.8
2025 | 3 | 8 | 18 | 1851.5 | 1103.7 | 1723.1 | 618.2 | 823.2 | 1398.3 | 1067.9 | 307.3 | 555.7 | 4929.6 | 2179.9 | 2025 | 3 | 8 | 18 | 17.2 | 19.5 | 35.1 | 3.3 | 24.6 | 27.6 | 23.2 | 3.3 | 3.8 | 14.5 | 29
2025 | 3 | 8 | 19 | 1927.4 | 1142.1 | 1778.9 | 616.1 | 840.4 | 1439.7 | 1131.3 | 319.2 | 571.2 | 5071.8 | 2318.8 | 2025 | 3 | 8 | 19 | 0 | 0 | 0 | 0 | 0 | 0 | 0 | 0 | 0 | 0 | 0
2025 | 3 | 8 | 20 | 1959 | 1162.3 | 1812.1 | 616.4 | 854.9 | 1461.8 | 1162.2 | 325.3 | 579.2 | 5140.9 | 2377.9 | 2025 | 3 | 8 | 20 | 0 | 0 | 0 | 0 | 0 | 0 | 0 | 0 | 0 | 0 | 0
2025 | 3 | 8 | 21 | 1936.3 | 1151 | 1790.9 | 616.2 | 844.8 | 1444.2 | 1147.2 | 321.1 | 571.4 | 5077 | 2335.7 | 2025 | 3 | 8 | 21 | 0 | 0 | 0 | 0 | 0 | 0 | 0 | 0 | 0 | 0 | 0
2025 | 3 | 8 | 22 | 1859.1 | 1101.7 | 1718 | 615.5 | 810.8 | 1386.8 | 1102.9 | 309 | 554.2 | 4929.7 | 2241 | 2025 | 3 | 8 | 22 | 0 | 0 | 0 | 0 | 0 | 0 | 0 | 0 | 0 | 0 | 0
2025 | 3 | 8 | 23 | 1763.5 | 1040.8 | 1628.8 | 614 | 768.7 | 1315.3 | 1039.2 | 293.7 | 530 | 4718.6 | 2109.5 | 2025 | 3 | 8 | 23 | 0 | 0 | 0 | 0 | 0 | 0 | 0 | 0 | 0 | 0 | 0
2025 | 3 | 8 | 24 | 1662.1 | 978.4 | 1536.9 | 604.8 | 724.8 | 1238.3 | 969.4 | 277.2 | 500 | 4457.7 | 1961.8 | 2025 | 3 | 8 | 24 | 0 | 0 | 0 | 0 | 0 | 0 | 0 | 0 | 0 | 0 | 0
2025 | 3 | 9 | 1 | 1556.5 | 908.2 | 1441.7 | 567.9 | 678.1 | 1154.4 | 894.6 | 260 | 467.1 | 4174.5 | 1811.4 | 2025 | 3 | 9 | 1 | 0 | 0 | 0 | 0 | 0 | 0 | 0 | 0 | 0 | 0 | 0
2025 | 3 | 9 | 2 | 1528.5 | 889.5 | 1416.6 | 555.3 | 665.9 | 1132.3 | 864.8 | 253.9 | 452.6 | 4051.1 | 1735.9 | 2025 | 3 | 9 | 2 | 0 | 0 | 0 | 0 | 0 | 0 | 0 | 0 | 0 | 0 | 0
2025 | 3 | 9 | 3 | 1401.9 | 814.3 | 1299 | 515.1 | 610.4 | 1038.3 | 785.8 | 230.8 | 407.2 | 3648.3 | 1579.5 | 2025 | 3 | 9 | 3 | 0 | 0 | 0 | 0 | 0 | 0 | 0 | 0 | 0 | 0 | 0
2025 | 3 | 9 | 4 | 1477 | 856.7 | 1367.5 | 534.3 | 642.8 | 1093.5 | 821 | 240.4 | 419.6 | 3765.9 | 1627.4 | 2025 | 3 | 9 | 4 | 0 | 0 | 0 | 0 | 0 | 0 | 0 | 0 | 0 | 0 | 0
2025 | 3 | 9 | 5 | 1486.9 | 861.8 | 1376.4 | 539.1 | 646.8 | 1100.1 | 824 | 240.5 | 416.6 | 3743.4 | 1627 | 2025 | 3 | 9 | 5 | 0 | 0 | 0 | 0 | 0 | 0 | 0 | 0 | 0 | 0 | 0
2025 | 3 | 9 | 6 | 1528.8 | 887.3 | 1415.8 | 556.3 | 665.2 | 1130.6 | 847.3 | 246 | 422.9 | 3803.4 | 1665.1 | 2025 | 3 | 9 | 6 | 0 | 0 | 0 | 0 | 0 | 0 | 0 | 0 | 0 | 0 | 0
2025 | 3 | 9 | 7 | 1605.1 | 933.3 | 1493.8 | 589.9 | 704 | 1191.3 | 891.4 | 257.6 | 438.1 | 3936.3 | 1736.6 | 2025 | 3 | 9 | 7 | 5.5 | 6.2 | 11.2 | 1.1 | 7.8 | 8.8 | 7.4 | 1.1 | 1.2 | 4.6 | 9.2
2025 | 3 | 9 | 8 | 1644.8 | 962.3 | 1569.1 | 581.1 | 754.7 | 1249.3 | 919.6 | 268.3 | 458.8 | 4078.8 | 1782.8 | 2025 | 3 | 9 | 8 | 38.7 | 43.8 | 78.8 | 7.5 | 55.2 | 62 | 52.1 | 7.4 | 8.5 | 32.5 | 65
2025 | 3 | 9 | 9 | 1655.6 | 989 | 1650.9 | 543 | 823.9 | 1314.8 | 938.7 | 278.8 | 486.5 | 4243.8 | 1826.9 | 2025 | 3 | 9 | 9 | 103.7 | 117.5 | 211.2 | 20.1 | 147.9 | 166.2 | 139.7 | 19.9 | 22.9 | 87.2 | 174.2
2025 | 3 | 9 | 10 | 1649.2 | 1008.5 | 1713.5 | 526.1 | 884.5 | 1367.3 | 944 | 286.5 | 514 | 4407.8 | 1856.3 | 2025 | 3 | 9 | 10 | 167.9 | 190.3 | 342.1 | 32.5 | 239.5 | 269.2 | 226.3 | 32.3 | 37.1 | 141.2 | 282.2
2025 | 3 | 9 | 11 | 1630.4 | 1016.6 | 1739.5 | 521.9 | 918 | 1392.1 | 938.4 | 290 | 534.5 | 4537.1 | 1867.2 | 2025 | 3 | 9 | 11 | 210.5 | 238.6 | 429.1 | 40.8 | 300.4 | 337.6 | 283.8 | 40.5 | 46.5 | 177.1 | 353.9
2025 | 3 | 9 | 12 | 1611.1 | 1019.4 | 1742.5 | 520.8 | 931 | 1398.7 | 931.2 | 290.4 | 545.7 | 4611.5 | 1866.3 | 2025 | 3 | 9 | 12 | 232.8 | 263.8 | 474.4 | 45.1 | 332.1 | 373.3 | 313.8 | 44.7 | 51.4 | 195.8 | 391.3
2025 | 3 | 9 | 13 | 1588.3 | 1020.5 | 1740.4 | 519.6 | 940.6 | 1400.8 | 920.9 | 289.8 | 551.7 | 4638.5 | 1863.6 | 2025 | 3 | 9 | 13 | 252.8 | 286.5 | 515.2 | 49 | 360.7 | 405.4 | 340.8 | 48.6 | 55.8 | 212.7 | 424.9
2025 | 3 | 9 | 14 | 1573.6 | 1013.9 | 1713.2 | 517.8 | 924 | 1382.7 | 913.8 | 287.1 | 550.2 | 4635.3 | 1860.3 | 2025 | 3 | 9 | 14 | 242.9 | 275.3 | 495 | 47 | 346.6 | 389.6 | 327.5 | 46.7 | 53.7 | 204.3 | 408.3
2025 | 3 | 9 | 15 | 1578.2 | 1005 | 1673.4 | 516.1 | 888.3 | 1354.5 | 914.2 | 283.9 | 543.7 | 4624.8 | 1863.5 | 2025 | 3 | 9 | 15 | 205.3 | 232.6 | 418.4 | 39.8 | 292.9 | 329.2 | 276.7 | 39.4 | 45.3 | 172.7 | 345.1
2025 | 3 | 9 | 16 | 1631.6 | 1010.6 | 1640.6 | 523.8 | 838.7 | 1331.4 | 940.8 | 284.6 | 536.9 | 4648.5 | 1903.7 | 2025 | 3 | 9 | 16 | 131.9 | 149.5 | 268.8 | 25.5 | 188.2 | 211.6 | 177.8 | 25.3 | 29.1 | 111 | 221.7
2025 | 3 | 9 | 17 | 1730.6 | 1045.4 | 1658 | 583.1 | 815.2 | 1347 | 999.3 | 292.3 | 538.6 | 4732.1 | 2007.5 | 2025 | 3 | 9 | 17 | 64.5 | 73 | 131.4 | 12.5 | 92 | 103.4 | 86.9 | 12.4 | 14.2 | 54.2 | 108.3
2025 | 3 | 9 | 18 | 1842.7 | 1094 | 1711.4 | 618 | 817.2 | 1388.5 | 1075 | 305 | 550.5 | 4882.8 | 2167.9 | 2025 | 3 | 9 | 18 | 16.6 | 18.8 | 33.8 | 3.2 | 23.6 | 26.6 | 22.3 | 3.2 | 3.7 | 13.9 | 27.8
2025 | 3 | 9 | 19 | 1920.2 | 1133.7 | 1769.3 | 616 | 835.8 | 1431.4 | 1137.8 | 317.8 | 568.7 | 5048.9 | 2308.6 | 2025 | 3 | 9 | 19 | 0 | 0 | 0 | 0 | 0 | 0 | 0 | 0 | 0 | 0 | 0
2025 | 3 | 9 | 20 | 1956.7 | 1156.9 | 1807.3 | 616.3 | 852.5 | 1457 | 1168.5 | 325.1 | 580.1 | 5149.3 | 2380.5 | 2025 | 3 | 9 | 20 | 0 | 0 | 0 | 0 | 0 | 0 | 0 | 0 | 0 | 0 | 0
2025 | 3 | 9 | 21 | 1929.9 | 1145.2 | 1782.4 | 616.2 | 840.6 | 1436.5 | 1147.8 | 321.1 | 575.1 | 5111.2 | 2345.5 | 2025 | 3 | 9 | 21 | 0 | 0 | 0 | 0 | 0 | 0 | 0 | 0 | 0 | 0 | 0
2025 | 3 | 9 | 22 | 1836.7 | 1089.8 | 1693.8 | 615.3 | 799.5 | 1367.8 | 1089.2 | 307.2 | 557.8 | 4961.9 | 2233.6 | 2025 | 3 | 9 | 22 | 0 | 0 | 0 | 0 | 0 | 0 | 0 | 0 | 0 | 0 | 0
2025 | 3 | 9 | 23 | 1724.4 | 1021.4 | 1587.8 | 610.3 | 749.9 | 1284.7 | 1012.8 | 288.9 | 529.1 | 4710.6 | 2071.8 | 2025 | 3 | 9 | 23 | 0 | 0 | 0 | 0 | 0 | 0 | 0 | 0 | 0 | 0 | 0
2025 | 3 | 9 | 24 | 1617.9 | 957.5 | 1491.4 | 591.4 | 703.9 | 1204.1 | 934.5 | 270.5 | 493.1 | 4395.1 | 1901.2 | 2025 | 3 | 9 | 24 | 0 | 0 | 0 | 0 | 0 | 0 | 0 | 0 | 0 | 0 | 0
2025 | 3 | 10 | 1 | 1500.6 | 939 | 1482.3 | 588.7 | 697.5 | 1188.4 | 902.1 | 264.2 | 467.3 | 4175.9 | 1790.1 | 2025 | 3 | 10 | 1 | 0 | 0 | 0 | 0 | 0 | 0 | 0 | 0 | 0 | 0 | 0
2025 | 3 | 10 | 2 | 1461.5 | 912.5 | 1445.2 | 571.8 | 679.5 | 1155.9 | 866.6 | 255.3 | 445.8 | 3989.7 | 1711.9 | 2025 | 3 | 10 | 2 | 0 | 0 | 0 | 0 | 0 | 0 | 0 | 0 | 0 | 0 | 0
2025 | 3 | 10 | 3 | 1407 | 876.8 | 1391 | 545.3 | 653.8 | 1112.1 | 827.2 | 243.6 | 421 | 3773 | 1625.8 | 2025 | 3 | 10 | 3 | 0 | 0 | 0 | 0 | 0 | 0 | 0 | 0 | 0 | 0 | 0
2025 | 3 | 10 | 4 | 1460.2 | 909.8 | 1442.9 | 569.5 | 678.2 | 1153.5 | 853 | 250.8 | 430.3 | 3863.2 | 1665.8 | 2025 | 3 | 10 | 4 | 0 | 0 | 0 | 0 | 0 | 0 | 0 | 0 | 0 | 0 | 0
2025 | 3 | 10 | 5 | 1501.1 | 937.3 | 1484.7 | 591.4 | 697.2 | 1184.6 | 870.4 | 256.6 | 436.6 | 3923.8 | 1704.9 | 2025 | 3 | 10 | 5 | 0 | 0 | 0 | 0 | 0 | 0 | 0 | 0 | 0 | 0 | 0
2025 | 3 | 10 | 6 | 1614.4 | 1014.7 | 1599.3 | 612.7 | 750.2 | 1272.7 | 933.3 | 275.6 | 465.6 | 4189.6 | 1826.6 | 2025 | 3 | 10 | 6 | 0 | 0 | 0 | 0 | 0 | 0 | 0 | 0 | 0 | 0 | 0
2025 | 3 | 10 | 7 | 1802.5 | 1135.8 | 1795.4 | 617.5 | 844.4 | 1425.1 | 1036.8 | 308.8 | 519.6 | 4673.2 | 2032.2 | 2025 | 3 | 10 | 7 | 6.5 | 7.4 | 13.3 | 1.3 | 9.3 | 10.5 | 8.8 | 1.3 | 1.4 | 5.5 | 11
2025 | 3 | 10 | 8 | 1886.8 | 1203 | 1918.9 | 625.3 | 922.1 | 1525.9 | 1093.7 | 331.3 | 575 | 5120.9 | 2159.8 | 2025 | 3 | 10 | 8 | 46.8 | 53.1 | 95.5 | 9.1 | 66.8 | 75.1 | 63.1 | 9 | 10.3 | 39.4 | 78.7
2025 | 3 | 10 | 9 | 1858.5 | 1220.4 | 1973.3 | 635.5 | 987.6 | 1573.1 | 1098.3 | 339.8 | 614.4 | 5372.7 | 2178.8 | 2025 | 3 | 10 | 9 | 128.9 | 146.1 | 262.7 | 25 | 183.9 | 206.7 | 173.8 | 24.8 | 28.5 | 108.4 | 216.7
2025 | 3 | 10 | 10 | 1809.8 | 1223.4 | 2009.5 | 571.7 | 1045.9 | 1606 | 1078.7 | 343.1 | 643.3 | 5524.2 | 2158.3 | 2025 | 3 | 10 | 10 | 213.5 | 242 | 435.2 | 41.4 | 304.7 | 342.4 | 287.9 | 41 | 47.2 | 179.6 | 358.9
2025 | 3 | 10 | 11 | 1773 | 1224 | 2032.9 | 545.3 | 1086.9 | 1628.7 | 1058.3 | 343.6 | 657.5 | 5576 | 2133.7 | 2025 | 3 | 10 | 11 | 274.6 | 311.2 | 559.7 | 53.2 | 391.8 | 440.4 | 370.2 | 52.8 | 60.7 | 231 | 461.6
2025 | 3 | 10 | 12 | 1737.7 | 1217.9 | 2030.2 | 540.1 | 1102.5 | 1629.7 | 1040 | 341.5 | 662.8 | 5583.6 | 2104.5 | 2025 | 3 | 10 | 12 | 308.4 | 349.5 | 628.5 | 59.7 | 440 | 494.6 | 415.8 | 59.3 | 68.1 | 259.4 | 518.4
2025 | 3 | 10 | 13 | 1712.5 | 1207.1 | 2004.7 | 537.7 | 1092.5 | 1613.2 | 1021.4 | 338.1 | 662.3 | 5572.8 | 2074.1 | 2025 | 3 | 10 | 13 | 310.7 | 352 | 633.1 | 60.2 | 443.2 | 498.2 | 418.8 | 59.7 | 68.6 | 261.3 | 522.2
2025 | 3 | 10 | 14 | 1712.2 | 1201 | 1967.5 | 537.3 | 1060.3 | 1587.1 | 1017.8 | 335.1 | 656.8 | 5559.7 | 2065 | 2025 | 3 | 10 | 14 | 277.6 | 314.6 | 565.8 | 53.8 | 396.1 | 445.2 | 374.2 | 53.3 | 61.3 | 233.5 | 466.6
2025 | 3 | 10 | 15 | 1713.5 | 1185.7 | 1910.3 | 541.2 | 1008.2 | 1544.4 | 1019 | 330.7 | 646.8 | 5536 | 2070.8 | 2025 | 3 | 10 | 15 | 223.2 | 252.9 | 454.9 | 43.2 | 318.4 | 358 | 300.9 | 42.9 | 49.3 | 187.8 | 375.2
2025 | 3 | 10 | 16 | 1742.8 | 1181.6 | 1862.4 | 574.3 | 952.1 | 1509.5 | 1039 | 330 | 640.8 | 5566.9 | 2116.6 | 2025 | 3 | 10 | 16 | 150.8 | 170.9 | 307.3 | 29.2 | 215.1 | 241.8 | 203.3 | 29 | 33.3 | 126.9 | 253.5
2025 | 3 | 10 | 17 | 1818.5 | 1201.8 | 1855.8 | 628.1 | 912.9 | 1507.1 | 1093.3 | 335.4 | 641 | 5647.7 | 2225.8 | 2025 | 3 | 10 | 17 | 73.2 | 83 | 149.2 | 14.2 | 104.5 | 117.4 | 98.7 | 14.1 | 16.2 | 61.6 | 123.1
2025 | 3 | 10 | 18 | 1913.5 | 1239 | 1894.6 | 620.4 | 905.5 | 1538.5 | 1166.1 | 345.4 | 645.9 | 5743.2 | 2380.9 | 2025 | 3 | 10 | 18 | 19 | 21.6 | 38.8 | 3.7 | 27.2 | 30.5 | 25.7 | 3.7 | 4.2 | 16 | 32
2025 | 3 | 10 | 19 | 1982.5 | 1272 | 1948.8 | 620 | 920.6 | 1576.7 | 1230.2 | 354 | 646.2 | 5750.4 | 2523.9 | 2025 | 3 | 10 | 19 | 0 | 0 | 0 | 0 | 0 | 0 | 0 | 0 | 0 | 0 | 0
2025 | 3 | 10 | 20 | 2010.6 | 1287.5 | 1981.3 | 621.7 | 934.5 | 1597.3 | 1262.3 | 358.3 | 646.2 | 5747.7 | 2582.6 | 2025 | 3 | 10 | 20 | 0 | 0 | 0 | 0 | 0 | 0 | 0 | 0 | 0 | 0 | 0
2025 | 3 | 10 | 21 | 1975.2 | 1266.2 | 1945.8 | 620.3 | 917.8 | 1568.9 | 1238.3 | 350.4 | 629.5 | 5602.7 | 2520.5 | 2025 | 3 | 10 | 21 | 0 | 0 | 0 | 0 | 0 | 0 | 0 | 0 | 0 | 0 | 0
2025 | 3 | 10 | 22 | 1872.8 | 1196.6 | 1841.5 | 617 | 869.6 | 1488.6 | 1171.6 | 332.3 | 601.8 | 5359.3 | 2375.8 | 2025 | 3 | 10 | 22 | 0 | 0 | 0 | 0 | 0 | 0 | 0 | 0 | 0 | 0 | 0
2025 | 3 | 10 | 23 | 1743.4 | 1107.6 | 1711.5 | 615.4 | 808.7 | 1386.6 | 1078.2 | 308.7 | 561.1 | 4999.9 | 2171.1 | 2025 | 3 | 10 | 23 | 0 | 0 | 0 | 0 | 0 | 0 | 0 | 0 | 0 | 0 | 0
2025 | 3 | 10 | 24 | 1622.7 | 1029.6 | 1595 | 612.3 | 753.1 | 1289.1 | 988.9 | 286.2 | 515.3 | 4595.7 | 1971.2 | 2025 | 3 | 10 | 24 | 0 | 0 | 0 | 0 | 0 | 0 | 0 | 0 | 0 | 0 | 0
2025 | 3 | 11 | 1 | 1557.6 | 1000.4 | 1576.5 | 611 | 742.3 | 1265.5 | 955.6 | 277.6 | 484.1 | 4327.7 | 1880.2 | 2025 | 3 | 11 | 1 | 0 | 0 | 0 | 0 | 0 | 0 | 0 | 0 | 0 | 0 | 0
2025 | 3 | 11 | 2 | 1515.3 | 970 | 1535.2 | 606.5 | 722.3 | 1229.8 | 918.5 | 267.3 | 458.4 | 4102.9 | 1798.8 | 2025 | 3 | 11 | 2 | 0 | 0 | 0 | 0 | 0 | 0 | 0 | 0 | 0 | 0 | 0
2025 | 3 | 11 | 3 | 1457 | 931.1 | 1476 | 591.8 | 694.2 | 1181.8 | 877.7 | 254.9 | 432.8 | 3879.7 | 1708.9 | 2025 | 3 | 11 | 3 | 0 | 0 | 0 | 0 | 0 | 0 | 0 | 0 | 0 | 0 | 0
2025 | 3 | 11 | 4 | 1507.1 | 961.9 | 1525.7 | 605.2 | 717.7 | 1221.9 | 902.9 | 262.1 | 443.2 | 3979.4 | 1749.4 | 2025 | 3 | 11 | 4 | 0 | 0 | 0 | 0 | 0 | 0 | 0 | 0 | 0 | 0 | 0
2025 | 3 | 11 | 5 | 1543.9 | 987.1 | 1564.3 | 610.7 | 735.3 | 1250.7 | 920 | 267.4 | 448.5 | 4032.3 | 1786.9 | 2025 | 3 | 11 | 5 | 0 | 0 | 0 | 0 | 0 | 0 | 0 | 0 | 0 | 0 | 0
2025 | 3 | 11 | 6 | 1653.7 | 1061.8 | 1678.2 | 615.2 | 787.9 | 1338.1 | 983.3 | 286.3 | 477.6 | 4298.3 | 1910.1 | 2025 | 3 | 11 | 6 | 0 | 0 | 0 | 0 | 0 | 0 | 0 | 0 | 0 | 0 | 0
2025 | 3 | 11 | 7 | 1838.5 | 1180.7 | 1873.8 | 618.8 | 880.7 | 1489.6 | 1088 | 320.1 | 534.1 | 4805.5 | 2116.8 | 2025 | 3 | 11 | 7 | 4.3 | 4.9 | 8.9 | 0.8 | 6.2 | 7 | 5.9 | 0.8 | 1 | 3.7 | 7.3
2025 | 3 | 11 | 8 | 1919.2 | 1243.5 | 1982.5 | 624.8 | 945.1 | 1577.7 | 1144.4 | 342.3 | 589.6 | 5269.3 | 2242.7 | 2025 | 3 | 11 | 8 | 31.7 | 35.9 | 64.6 | 6.1 | 45.2 | 50.8 | 42.7 | 6.1 | 7 | 26.7 | 53.3
2025 | 3 | 11 | 9 | 1894.1 | 1257.3 | 2015.6 | 633.5 | 990 | 1607.5 | 1147.7 | 349.6 | 626.5 | 5524.5 | 2253.9 | 2025 | 3 | 11 | 9 | 91.7 | 104 | 187 | 17.8 | 130.9 | 147.1 | 123.7 | 17.6 | 20.3 | 77.2 | 154.2
2025 | 3 | 11 | 10 | 1845.1 | 1256.5 | 2034.4 | 636.9 | 1033.2 | 1625.9 | 1125.2 | 351.6 | 651.7 | 5661.4 | 2226 | 2025 | 3 | 11 | 10 | 162.3 | 183.9 | 330.7 | 31.4 | 231.5 | 260.2 | 218.7 | 31.2 | 35.8 | 136.5 | 272.8
2025 | 3 | 11 | 11 | 1812.1 | 1254.6 | 2047.1 | 587.9 | 1063.2 | 1639.6 | 1102.1 | 351.3 | 663.2 | 5701.7 | 2198.9 | 2025 | 3 | 11 | 11 | 211.1 | 239.2 | 430.1 | 40.9 | 301.1 | 338.5 | 284.5 | 40.6 | 46.6 | 177.5 | 354.8
2025 | 3 | 11 | 12 | 1789.6 | 1246.3 | 2025.6 | 575.8 | 1056 | 1625.8 | 1086.6 | 348.6 | 665.1 | 5711.9 | 2170.3 | 2025 | 3 | 11 | 12 | 215.3 | 243.9 | 438.7 | 41.7 | 307.1 | 345.2 | 290.2 | 41.4 | 47.5 | 181.1 | 361.8
2025 | 3 | 11 | 13 | 1772.5 | 1233.7 | 1985 | 581.4 | 1028.1 | 1597.1 | 1070.6 | 344.9 | 662.4 | 5707.1 | 2143.1 | 2025 | 3 | 11 | 13 | 194.8 | 220.7 | 397 | 37.7 | 277.9 | 312.4 | 262.6 | 37.4 | 43 | 163.9 | 327.4
2025 | 3 | 11 | 14 | 1769 | 1226.5 | 1951.2 | 600.1 | 999.6 | 1573 | 1063.6 | 342.1 | 657.5 | 5694.2 | 2130.2 | 2025 | 3 | 11 | 14 | 166.8 | 189 | 339.9 | 32.3 | 237.9 | 267.4 | 224.8 | 32 | 36.8 | 140.3 | 280.3
2025 | 3 | 11 | 15 | 1763.1 | 1212.1 | 1903.9 | 623.1 | 960.3 | 1539 | 1061 | 337.8 | 649.2 | 5666.9 | 2136.6 | 2025 | 3 | 11 | 15 | 128.8 | 145.9 | 262.4 | 24.9 | 183.7 | 206.5 | 173.6 | 24.7 | 28.4 | 108.3 | 216.4
2025 | 3 | 11 | 16 | 1770.1 | 1210.1 | 1882.4 | 629 | 937.5 | 1523.6 | 1075 | 337.6 | 647.6 | 5684 | 2177.7 | 2025 | 3 | 11 | 16 | 101.2 | 114.7 | 206.2 | 19.6 | 144.4 | 162.3 | 136.4 | 19.4 | 22.4 | 85.1 | 170.1
2025 | 3 | 11 | 17 | 1828.8 | 1230.2 | 1898.5 | 626.8 | 925.8 | 1539.2 | 1125.5 | 343.6 | 652 | 5763.3 | 2285.5 | 2025 | 3 | 11 | 17 | 59.4 | 67.3 | 121 | 11.5 | 84.7 | 95.2 | 80 | 11.4 | 13.1 | 49.9 | 99.8
2025 | 3 | 11 | 18 | 1917.7 | 1267.3 | 1945.2 | 621.3 | 927 | 1577 | 1196.7 | 354.1 | 658.4 | 5861.1 | 2439.6 | 2025 | 3 | 11 | 18 | 15.4 | 17.5 | 31.5 | 3 | 22 | 24.8 | 20.8 | 3 | 3.4 | 13 | 26
2025 | 3 | 11 | 19 | 1984.3 | 1300.6 | 2002.8 | 622.7 | 945.5 | 1617.8 | 1260.2 | 362.7 | 658.3 | 5859.4 | 2584 | 2025 | 3 | 11 | 19 | 0 | 0 | 0 | 0 | 0 | 0 | 0 | 0 | 0 | 0 | 0
2025 | 3 | 11 | 20 | 2012.6 | 1317.2 | 2036.4 | 624.9 | 959.8 | 1639.1 | 1292 | 366.9 | 657.5 | 5849.3 | 2645.3 | 2025 | 3 | 11 | 20 | 0 | 0 | 0 | 0 | 0 | 0 | 0 | 0 | 0 | 0 | 0
2025 | 3 | 11 | 21 | 1979.8 | 1296.6 | 2002.8 | 623.4 | 944 | 1611.9 | 1269.8 | 359.2 | 640.2 | 5700.2 | 2582.5 | 2025 | 3 | 11 | 21 | 0 | 0 | 0 | 0 | 0 | 0 | 0 | 0 | 0 | 0 | 0
2025 | 3 | 11 | 22 | 1883.5 | 1228.3 | 1902 | 618.8 | 897.4 | 1534.5 | 1205.1 | 341.5 | 612.9 | 5460.5 | 2440.4 | 2025 | 3 | 11 | 22 | 0 | 0 | 0 | 0 | 0 | 0 | 0 | 0 | 0 | 0 | 0
2025 | 3 | 11 | 23 | 1756.9 | 1139.7 | 1771.2 | 616.2 | 836.3 | 1432.4 | 1112.6 | 318 | 572.6 | 5104.2 | 2237.7 | 2025 | 3 | 11 | 23 | 0 | 0 | 0 | 0 | 0 | 0 | 0 | 0 | 0 | 0 | 0
2025 | 3 | 11 | 24 | 1638.3 | 1061.4 | 1653.4 | 615 | 780.2 | 1334.4 | 1021.5 | 295.1 | 526.8 | 4700.8 | 2036.4 | 2025 | 3 | 11 | 24 | 0 | 0 | 0 | 0 | 0 | 0 | 0 | 0 | 0 | 0 | 0
2025 | 3 | 12 | 1 | 1563.8 | 1004.2 | 1578.3 | 611.4 | 743.5 | 1268.2 | 956 | 277.8 | 484.9 | 4334.4 | 1874.4 | 2025 | 3 | 12 | 1 | 0 | 0 | 0 | 0 | 0 | 0 | 0 | 0 | 0 | 0 | 0
2025 | 3 | 12 | 2 | 1521.9 | 973.9 | 1537.6 | 606.7 | 723.7 | 1232.8 | 919.3 | 267.6 | 459 | 4109.4 | 1795.6 | 2025 | 3 | 12 | 2 | 0 | 0 | 0 | 0 | 0 | 0 | 0 | 0 | 0 | 0 | 0
2025 | 3 | 12 | 3 | 1462.7 | 934.8 | 1477.6 | 592.9 | 695.3 | 1184.3 | 878.2 | 255 | 433.3 | 3883.6 | 1708.4 | 2025 | 3 | 12 | 3 | 0 | 0 | 0 | 0 | 0 | 0 | 0 | 0 | 0 | 0 | 0
2025 | 3 | 12 | 4 | 1510.4 | 965.2 | 1525.7 | 605.1 | 717.7 | 1222 | 903.7 | 262.1 | 443.3 | 3980.8 | 1749.7 | 2025 | 3 | 12 | 4 | 0 | 0 | 0 | 0 | 0 | 0 | 0 | 0 | 0 | 0 | 0
2025 | 3 | 12 | 5 | 1546.1 | 990.3 | 1563.7 | 610.7 | 734.8 | 1249.6 | 920.5 | 267.4 | 448.4 | 4031.1 | 1788.3 | 2025 | 3 | 12 | 5 | 0 | 0 | 0 | 0 | 0 | 0 | 0 | 0 | 0 | 0 | 0
2025 | 3 | 12 | 6 | 1654.1 | 1064.4 | 1675 | 615.3 | 786.4 | 1335.5 | 982.9 | 285.9 | 477.1 | 4293.6 | 1912.4 | 2025 | 3 | 12 | 6 | 0 | 0 | 0 | 0 | 0 | 0 | 0 | 0 | 0 | 0 | 0
2025 | 3 | 12 | 7 | 1836.1 | 1182.8 | 1865.7 | 618.7 | 877.6 | 1485.6 | 1087.8 | 319 | 534.2 | 4806.4 | 2120.6 | 2025 | 3 | 12 | 7 | 4.8 | 5.4 | 9.8 | 0.9 | 6.8 | 7.7 | 6.5 | 0.9 | 1.1 | 4 | 8.1
2025 | 3 | 12 | 8 | 1914.8 | 1244.6 | 1973 | 624.8 | 942.5 | 1573.8 | 1143.3 | 340.7 | 589.9 | 5269.5 | 2245.1 | 2025 | 3 | 12 | 8 | 33.8 | 38.3 | 68.9 | 6.5 | 48.2 | 54.2 | 45.6 | 6.5 | 7.5 | 28.4 | 56.8
2025 | 3 | 12 | 9 | 1893.1 | 1257.1 | 2000.8 | 632.5 | 981 | 1599.7 | 1146 | 347.9 | 625.7 | 5524.3 | 2253.7 | 2025 | 3 | 12 | 9 | 85.4 | 96.7 | 174 | 16.5 | 121.8 | 136.9 | 115.1 | 16.4 | 18.9 | 71.8 | 143.5
2025 | 3 | 12 | 10 | 1854.9 | 1255.4 | 2003.5 | 638.6 | 1003.8 | 1605.5 | 1126.9 | 349.5 | 648 | 5665.6 | 2222.4 | 2025 | 3 | 12 | 10 | 129 | 146.2 | 262.9 | 25 | 184 | 206.9 | 173.9 | 24.8 | 28.5 | 108.5 | 216.8
2025 | 3 | 12 | 11 | 1820.1 | 1252.7 | 2012.3 | 620.5 | 1031.1 | 1616.3 | 1101.4 | 348.6 | 658.8 | 5702 | 2186.9 | 2025 | 3 | 12 | 11 | 175.6 | 199 | 357.9 | 34 | 250.5 | 281.6 | 236.7 | 33.7 | 38.8 | 147.7 | 295.2
2025 | 3 | 12 | 12 | 1778.3 | 1243.9 | 2012 | 568.2 | 1052.6 | 1618.8 | 1078.8 | 346.2 | 664.5 | 5701.6 | 2147.4 | 2025 | 3 | 12 | 12 | 219.5 | 248.8 | 447.4 | 42.5 | 313.2 | 352.1 | 295.9 | 42.2 | 48.5 | 184.7 | 369
2025 | 3 | 12 | 13 | 1749.9 | 1231 | 1985.9 | 558.4 | 1043.1 | 1600.7 | 1060.1 | 343 | 664.8 | 5694.3 | 2117.4 | 2025 | 3 | 12 | 13 | 224.1 | 254 | 456.7 | 43.4 | 319.7 | 359.4 | 302.1 | 43.1 | 49.5 | 188.5 | 376.7
2025 | 3 | 12 | 14 | 1737.4 | 1224.2 | 1966.6 | 555.8 | 1032.7 | 1588.1 | 1054 | 340.5 | 662.5 | 5678.7 | 2109.5 | 2025 | 3 | 12 | 14 | 219.6 | 248.9 | 447.5 | 42.5 | 313.3 | 352.2 | 296 | 42.2 | 48.5 | 184.7 | 369.1
2025 | 3 | 12 | 15 | 1723.4 | 1210 | 1933.8 | 556.9 | 1009.7 | 1563.8 | 1053.1 | 337 | 656.8 | 5650.2 | 2120.1 | 2025 | 3 | 12 | 15 | 202.7 | 229.7 | 413 | 39.2 | 289.1 | 325 | 273.2 | 38.9 | 44.8 | 170.5 | 340.7
2025 | 3 | 12 | 16 | 1744.3 | 1207.4 | 1898.4 | 600.1 | 967 | 1537.1 | 1073.3 | 336.9 | 652.8 | 5678.7 | 2173.1 | 2025 | 3 | 12 | 16 | 147.1 | 166.7 | 299.8 | 28.5 | 209.9 | 236 | 198.3 | 28.3 | 32.5 | 123.8 | 247.3
2025 | 3 | 12 | 17 | 1813.6 | 1226.4 | 1899.2 | 630.3 | 936.2 | 1540.6 | 1128.1 | 342.9 | 655.2 | 5768.1 | 2288.7 | 2025 | 3 | 12 | 17 | 80 | 90.6 | 163 | 15.5 | 114.1 | 128.3 | 107.8 | 15.4 | 17.7 | 67.3 | 134.4
2025 | 3 | 12 | 18 | 1907.6 | 1262.7 | 1936.6 | 621.7 | 925.5 | 1569.7 | 1202.9 | 353 | 659.7 | 5866.4 | 2445.4 | 2025 | 3 | 12 | 18 | 20.9 | 23.7 | 42.6 | 4 | 29.8 | 33.5 | 28.2 | 4 | 4.6 | 17.6 | 35.1
2025 | 3 | 12 | 19 | 1977.2 | 1296.2 | 1992.5 | 622.4 | 940.3 | 1608.3 | 1266.8 | 361.8 | 658.9 | 5865.5 | 2588.9 | 2025 | 3 | 12 | 19 | 0.1 | 0.1 | 0.2 | 0 | 0.1 | 0.1 | 0.1 | 0 | 0 | 0.1 | 0.1
2025 | 3 | 12 | 20 | 2007.9 | 1314.2 | 2028.5 | 624.5 | 955.8 | 1631.3 | 1300.8 | 366.4 | 657.9 | 5853.3 | 2653.3 | 2025 | 3 | 12 | 20 | 0 | 0 | 0 | 0 | 0 | 0 | 0 | 0 | 0 | 0 | 0
2025 | 3 | 12 | 21 | 1979.3 | 1295 | 1999.1 | 623.2 | 941.9 | 1607.7 | 1276.6 | 359.1 | 641.1 | 5707.8 | 2594.9 | 2025 | 3 | 12 | 21 | 0 | 0 | 0 | 0 | 0 | 0 | 0 | 0 | 0 | 0 | 0
2025 | 3 | 12 | 22 | 1887.6 | 1228.9 | 1903 | 618.8 | 897.6 | 1534.2 | 1212.7 | 342 | 613.8 | 5468.3 | 2457.9 | 2025 | 3 | 12 | 22 | 0 | 0 | 0 | 0 | 0 | 0 | 0 | 0 | 0 | 0 | 0
2025 | 3 | 12 | 23 | 1761.7 | 1139.9 | 1773.1 | 616.1 | 837 | 1432.7 | 1119.9 | 318.5 | 573.6 | 5112.8 | 2255.2 | 2025 | 3 | 12 | 23 | 0 | 0 | 0 | 0 | 0 | 0 | 0 | 0 | 0 | 0 | 0
2025 | 3 | 12 | 24 | 1641.7 | 1061.4 | 1654.5 | 615 | 780.4 | 1333.7 | 1029.5 | 295.7 | 528.3 | 4713.8 | 2053.6 | 2025 | 3 | 12 | 24 | 0 | 0 | 0 | 0 | 0 | 0 | 0 | 0 | 0 | 0 | 0
2025 | 3 | 13 | 1 | 1567.7 | 983.4 | 1542.8 | 606.5 | 726.7 | 1239.5 | 936.3 | 273.4 | 481.6 | 4304.8 | 1848 | 2025 | 3 | 13 | 1 | 0 | 0 | 0 | 0 | 0 | 0 | 0 | 0 | 0 | 0 | 0
2025 | 3 | 13 | 2 | 1524.4 | 953.9 | 1501.6 | 598.2 | 706.8 | 1204 | 899.1 | 263.1 | 456 | 4082 | 1764.3 | 2025 | 3 | 13 | 2 | 0 | 0 | 0 | 0 | 0 | 0 | 0 | 0 | 0 | 0 | 0
2025 | 3 | 13 | 3 | 1462.2 | 912.5 | 1440 | 573.5 | 677.6 | 1154.3 | 856.5 | 250.2 | 429.2 | 3846.9 | 1669.3 | 2025 | 3 | 13 | 3 | 0 | 0 | 0 | 0 | 0 | 0 | 0 | 0 | 0 | 0 | 0
2025 | 3 | 13 | 4 | 1510.5 | 941.9 | 1487 | 593.7 | 699.7 | 1191.6 | 879.9 | 256.6 | 437.4 | 3927.1 | 1703.6 | 2025 | 3 | 13 | 4 | 0 | 0 | 0 | 0 | 0 | 0 | 0 | 0 | 0 | 0 | 0
2025 | 3 | 13 | 5 | 1547.2 | 966.4 | 1524.4 | 604.5 | 716.7 | 1219.5 | 895.1 | 261.6 | 441.8 | 3970.9 | 1738.4 | 2025 | 3 | 13 | 5 | 0 | 0 | 0 | 0 | 0 | 0 | 0 | 0 | 0 | 0 | 0
2025 | 3 | 13 | 6 | 1657.2 | 1039.1 | 1635.9 | 614.8 | 768.1 | 1304.6 | 955.7 | 280 | 469.5 | 4225.6 | 1859 | 2025 | 3 | 13 | 6 | 0 | 0 | 0 | 0 | 0 | 0 | 0 | 0 | 0 | 0 | 0
2025 | 3 | 13 | 7 | 1842.7 | 1156.4 | 1830.9 | 618.2 | 862.7 | 1456 | 1060.4 | 313.5 | 525.7 | 4726.4 | 2062.5 | 2025 | 3 | 13 | 7 | 8.2 | 9.3 | 16.8 | 1.6 | 11.8 | 13.2 | 11.1 | 1.6 | 1.8 | 6.9 | 13.9
2025 | 3 | 13 | 8 | 1917.3 | 1219.6 | 1949.2 | 626.6 | 939.7 | 1552.4 | 1114 | 335.5 | 582.5 | 5181.5 | 2184.8 | 2025 | 3 | 13 | 8 | 52.5 | 59.5 | 107.1 | 10.2 | 75 | 84.3 | 70.8 | 10.1 | 11.6 | 44.2 | 88.3
2025 | 3 | 13 | 9 | 1880.8 | 1232.8 | 1996 | 638 | 1001.5 | 1593.3 | 1113.2 | 343 | 620.9 | 5425.7 | 2191 | 2025 | 3 | 13 | 9 | 134.6 | 152.5 | 274.3 | 26.1 | 192.1 | 215.9 | 181.5 | 25.9 | 29.7 | 113.2 | 226.3
2025 | 3 | 13 | 10 | 1826 | 1232.8 | 2021.6 | 576.6 | 1052 | 1616.9 | 1088.8 | 345.2 | 647.5 | 5562.6 | 2159.3 | 2025 | 3 | 13 | 10 | 213.9 | 242.4 | 435.9 | 41.4 | 305.2 | 343.1 | 288.4 | 41.1 | 47.3 | 179.9 | 359.6
2025 | 3 | 13 | 11 | 1786.5 | 1229.5 | 2037.2 | 547.3 | 1086.7 | 1633.1 | 1064.6 | 344.7 | 659.7 | 5601.4 | 2123.6 | 2025 | 3 | 13 | 11 | 269.7 | 305.6 | 549.6 | 52.2 | 384.7 | 432.5 | 363.5 | 51.8 | 59.6 | 226.8 | 453.3
2025 | 3 | 13 | 12 | 1747.5 | 1220.4 | 2031.9 | 540.7 | 1101.2 | 1631.4 | 1043.6 | 342.3 | 664.5 | 5603.9 | 2090.1 | 2025 | 3 | 13 | 12 | 303.9 | 344.3 | 619.2 | 58.8 | 433.5 | 487.3 | 409.6 | 58.4 | 67.1 | 255.6 | 510.7
2025 | 3 | 13 | 13 | 1718.8 | 1206.5 | 2004.3 | 538 | 1090.4 | 1612.4 | 1024.4 | 338.9 | 664.1 | 5594.1 | 2058.9 | 2025 | 3 | 13 | 13 | 306.7 | 347.5 | 625 | 59.4 | 437.6 | 491.9 | 413.4 | 58.9 | 67.7 | 258 | 515.5
2025 | 3 | 13 | 14 | 1716 | 1199.7 | 1971.3 | 537.1 | 1062.9 | 1589.2 | 1022.3 | 336.2 | 659.6 | 5582 | 2050.4 | 2025 | 3 | 13 | 14 | 279.8 | 317.1 | 570.2 | 54.2 | 399.2 | 448.7 | 377.2 | 53.8 | 61.8 | 235.4 | 470.3
2025 | 3 | 13 | 15 | 1714.9 | 1185.3 | 1920.7 | 538.5 | 1018.2 | 1552 | 1024.9 | 331.9 | 650.3 | 5554.7 | 2064.2 | 2025 | 3 | 13 | 15 | 234.3 | 265.5 | 477.5 | 45.4 | 334.3 | 375.7 | 315.8 | 45 | 51.8 | 197.1 | 393.8
2025 | 3 | 13 | 16 | 1742.9 | 1182.6 | 1872.4 | 564.9 | 961.8 | 1515.8 | 1046.3 | 331.1 | 643.2 | 5575.6 | 2116.2 | 2025 | 3 | 13 | 16 | 162.2 | 183.8 | 330.5 | 31.4 | 231.4 | 260.1 | 218.6 | 31.2 | 35.8 | 136.4 | 272.6
2025 | 3 | 13 | 17 | 1817.1 | 1200.6 | 1860.4 | 628 | 918.5 | 1509.3 | 1097.2 | 336 | 643.8 | 5663.5 | 2225.2 | 2025 | 3 | 13 | 17 | 81.4 | 92.2 | 165.9 | 15.8 | 116.1 | 130.5 | 109.7 | 15.6 | 18 | 68.5 | 136.8
2025 | 3 | 13 | 18 | 1910.1 | 1233.5 | 1891.2 | 620.6 | 904.6 | 1534.4 | 1166.2 | 345.2 | 647.3 | 5753.8 | 2369.9 | 2025 | 3 | 13 | 18 | 21.5 | 24.4 | 43.8 | 4.2 | 30.7 | 34.5 | 29 | 4.1 | 4.8 | 18.1 | 36.2
2025 | 3 | 13 | 19 | 1981.6 | 1266.3 | 1945.2 | 619.7 | 918.5 | 1572.2 | 1229.7 | 353.8 | 645.7 | 5746.2 | 2510.4 | 2025 | 3 | 13 | 19 | 0 | 0 | 0 | 0 | 0 | 0 | 0 | 0 | 0 | 0 | 0
2025 | 3 | 13 | 20 | 2013.9 | 1283.7 | 1981.6 | 621.7 | 934.3 | 1596.1 | 1263.1 | 358.1 | 644.4 | 5731 | 2573.1 | 2025 | 3 | 13 | 20 | 0 | 0 | 0 | 0 | 0 | 0 | 0 | 0 | 0 | 0 | 0
2025 | 3 | 13 | 21 | 1985.4 | 1266 | 1953.7 | 620.6 | 921 | 1573 | 1244.6 | 351 | 627 | 5579.9 | 2518.6 | 2025 | 3 | 13 | 21 | 0 | 0 | 0 | 0 | 0 | 0 | 0 | 0 | 0 | 0 | 0
2025 | 3 | 13 | 22 | 1893 | 1202.2 | 1859.3 | 617.3 | 877.4 | 1500.7 | 1182.9 | 334.1 | 600.1 | 5344.3 | 2386.1 | 2025 | 3 | 13 | 22 | 0 | 0 | 0 | 0 | 0 | 0 | 0 | 0 | 0 | 0 | 0
2025 | 3 | 13 | 23 | 1767.5 | 1116.4 | 1733.3 | 615.7 | 818.5 | 1402.1 | 1093.9 | 311.4 | 561.8 | 5007 | 2191.4 | 2025 | 3 | 13 | 23 | 0 | 0 | 0 | 0 | 0 | 0 | 0 | 0 | 0 | 0 | 0
2025 | 3 | 13 | 24 | 1647 | 1038.8 | 1617.1 | 613.8 | 763 | 1305.1 | 1005.1 | 289.3 | 518.1 | 4622.4 | 1995.5 | 2025 | 3 | 13 | 24 | 0 | 0 | 0 | 0 | 0 | 0 | 0 | 0 | 0 | 0 | 0
2025 | 3 | 14 | 1 | 1603.9 | 974.7 | 1530.2 | 603.8 | 721.1 | 1230.7 | 932 | 271.8 | 481.2 | 4301.8 | 1851.9 | 2025 | 3 | 14 | 1 | 0 | 0 | 0 | 0 | 0 | 0 | 0 | 0 | 0 | 0 | 0
2025 | 3 | 14 | 2 | 1558.6 | 944.7 | 1488.5 | 592.1 | 700.8 | 1194.5 | 893.8 | 261.8 | 456.7 | 4088 | 1768.6 | 2025 | 3 | 14 | 2 | 0 | 0 | 0 | 0 | 0 | 0 | 0 | 0 | 0 | 0 | 0
2025 | 3 | 14 | 3 | 1493.2 | 903 | 1425.4 | 563.8 | 671 | 1144 | 850.2 | 248.4 | 429.2 | 3846.8 | 1672.2 | 2025 | 3 | 14 | 3 | 0 | 0 | 0 | 0 | 0 | 0 | 0 | 0 | 0 | 0 | 0
2025 | 3 | 14 | 4 | 1540.9 | 931.1 | 1470.3 | 585.8 | 692.1 | 1179.8 | 871.9 | 254.4 | 436.6 | 3919.3 | 1704.7 | 2025 | 3 | 14 | 4 | 0 | 0 | 0 | 0 | 0 | 0 | 0 | 0 | 0 | 0 | 0
2025 | 3 | 14 | 5 | 1577.4 | 953.8 | 1505.7 | 599.4 | 708.5 | 1206.8 | 886.5 | 259 | 440.4 | 3958.9 | 1737.8 | 2025 | 3 | 14 | 5 | 0 | 0 | 0 | 0 | 0 | 0 | 0 | 0 | 0 | 0 | 0
2025 | 3 | 14 | 6 | 1681.7 | 1023.2 | 1616.3 | 613.7 | 763.3 | 1291.8 | 944.2 | 276.6 | 468.3 | 4205.5 | 1852.5 | 2025 | 3 | 14 | 6 | 7.8 | 8.8 | 15.9 | 1.5 | 11.1 | 12.5 | 10.5 | 1.5 | 1.7 | 6.6 | 13.1
2025 | 3 | 14 | 7 | 1849 | 1135.5 | 1821.4 | 624.2 | 876.9 | 1451 | 1040.1 | 309.4 | 526.6 | 4689.4 | 2044.6 | 2025 | 3 | 14 | 7 | 46.6 | 52.8 | 95 | 9 | 66.5 | 74.8 | 62.8 | 9 | 10.3 | 39.2 | 78.4
2025 | 3 | 14 | 8 | 1914.6 | 1198.2 | 1953.8 | 635.5 | 970.6 | 1557.7 | 1090.8 | 331.7 | 584.5 | 5130.9 | 2165.3 | 2025 | 3 | 14 | 8 | 112.4 | 127.4 | 229.1 | 21.8 | 160.4 | 180.3 | 151.6 | 21.6 | 24.8 | 94.6 | 189
2025 | 3 | 14 | 9 | 1896.9 | 1215 | 1988.6 | 625.2 | 1011.9 | 1588.9 | 1099 | 339.7 | 620.6 | 5389 | 2188.2 | 2025 | 3 | 14 | 9 | 163 | 184.6 | 332.1 | 31.6 | 232.5 | 261.3 | 219.7 | 31.3 | 36 | 137.1 | 273.9
2025 | 3 | 14 | 10 | 1864.7 | 1216.7 | 1994.7 | 579.8 | 1033.3 | 1597.3 | 1087.7 | 342.4 | 643.7 | 5544.2 | 2173 | 2025 | 3 | 14 | 10 | 200.1 | 226.8 | 407.8 | 38.8 | 285.5 | 320.9 | 269.8 | 38.5 | 44.2 | 168.3 | 336.4
2025 | 3 | 14 | 11 | 1836.6 | 1214.1 | 1993.8 | 556 | 1046.6 | 1600.1 | 1072.8 | 341.9 | 653.8 | 5597.3 | 2152.4 | 2025 | 3 | 14 | 11 | 227.2 | 257.4 | 463 | 44 | 324.1 | 364.3 | 306.2 | 43.7 | 50.2 | 191.1 | 381.9
2025 | 3 | 14 | 12 | 1808.9 | 1203.5 | 1969.5 | 548.4 | 1037.6 | 1582.9 | 1057.2 | 339 | 655.5 | 5606.3 | 2125.1 | 2025 | 3 | 14 | 12 | 231.1 | 261.9 | 470.9 | 44.7 | 329.7 | 370.6 | 311.5 | 44.4 | 51 | 194.4 | 388.4
2025 | 3 | 14 | 13 | 1792.9 | 1188 | 1921.5 | 551.6 | 1002.4 | 1548 | 1040.1 | 334.8 | 651.3 | 5596.6 | 2095.5 | 2025 | 3 | 14 | 13 | 202.6 | 229.6 | 412.9 | 39.2 | 289 | 324.9 | 273.1 | 38.9 | 44.8 | 170.4 | 340.5
2025 | 3 | 14 | 14 | 1797.1 | 1176.1 | 1871 | 574.1 | 956.4 | 1511.2 | 1037.7 | 331.1 | 642.8 | 5576 | 2087.9 | 2025 | 3 | 14 | 14 | 153.9 | 174.4 | 313.6 | 29.8 | 219.5 | 246.8 | 207.4 | 29.6 | 34 | 129.4 | 258.6
2025 | 3 | 14 | 15 | 1791.4 | 1157.2 | 1818.3 | 603.8 | 912 | 1471.6 | 1035.9 | 326.2 | 632.3 | 5535 | 2092.3 | 2025 | 3 | 14 | 15 | 111.2 | 126 | 226.7 | 21.5 | 158.7 | 178.4 | 149.9 | 21.4 | 24.6 | 93.6 | 187
2025 | 3 | 14 | 16 | 1807.5 | 1149.1 | 1780.1 | 622.3 | 871 | 1443.2 | 1047.9 | 325 | 627.1 | 5545.1 | 2127.2 | 2025 | 3 | 14 | 16 | 61.8 | 70.1 | 126 | 12 | 88.2 | 99.2 | 83.4 | 11.9 | 13.7 | 52 | 103.9
2025 | 3 | 14 | 17 | 1860.3 | 1160.5 | 1780.7 | 618.7 | 850.4 | 1446.7 | 1086.7 | 329 | 628.6 | 5601.7 | 2216.8 | 2025 | 3 | 14 | 17 | 16.3 | 18.5 | 33.3 | 3.2 | 23.3 | 26.2 | 22 | 3.1 | 3.6 | 13.7 | 27.5
2025 | 3 | 14 | 18 | 1920.3 | 1185.6 | 1822.1 | 616.3 | 862.1 | 1479.4 | 1139.9 | 336.6 | 634.4 | 5662.2 | 2338.4 | 2025 | 3 | 14 | 18 | 0.1 | 0.1 | 0.2 | 0 | 0.1 | 0.1 | 0.1 | 0 | 0 | 0.1 | 0.1
2025 | 3 | 14 | 19 | 1970.8 | 1211.8 | 1876.4 | 617.4 | 886.2 | 1517.4 | 1194.5 | 343.7 | 633.9 | 5638.7 | 2468.7 | 2025 | 3 | 14 | 19 | 0 | 0 | 0 | 0 | 0 | 0 | 0 | 0 | 0 | 0 | 0
2025 | 3 | 14 | 20 | 1995.7 | 1225.7 | 1904.6 | 618.4 | 898.2 | 1534.9 | 1225.6 | 346.9 | 631.2 | 5611.3 | 2523.2 | 2025 | 3 | 14 | 20 | 0 | 0 | 0 | 0 | 0 | 0 | 0 | 0 | 0 | 0 | 0
2025 | 3 | 14 | 21 | 1968 | 1209.8 | 1877.9 | 617.8 | 885.5 | 1513.1 | 1206.8 | 339.7 | 612.9 | 5452.9 | 2464.9 | 2025 | 3 | 14 | 21 | 0 | 0 | 0 | 0 | 0 | 0 | 0 | 0 | 0 | 0 | 0
2025 | 3 | 14 | 22 | 1889.6 | 1155.8 | 1801.2 | 616.3 | 849.8 | 1453.3 | 1157 | 325.4 | 588.3 | 5237.7 | 2351 | 2025 | 3 | 14 | 22 | 0 | 0 | 0 | 0 | 0 | 0 | 0 | 0 | 0 | 0 | 0
2025 | 3 | 14 | 23 | 1782.9 | 1082.7 | 1697.9 | 615.2 | 801.3 | 1371.3 | 1084.9 | 306.6 | 555.4 | 4948 | 2191.4 | 2025 | 3 | 14 | 23 | 0 | 0 | 0 | 0 | 0 | 0 | 0 | 0 | 0 | 0 | 0
2025 | 3 | 14 | 24 | 1669.2 | 1010 | 1591.5 | 611.7 | 750.6 | 1282.5 | 1005.7 | 286.8 | 517.4 | 4615 | 2020.2 | 2025 | 3 | 14 | 24 | 0 | 0 | 0 | 0 | 0 | 0 | 0 | 0 | 0 | 0 | 0
2025 | 3 | 15 | 1 | 1619.7 | 940.7 | 1489.2 | 591.3 | 701.2 | 1195.4 | 923.2 | 267.3 | 478.7 | 4279.1 | 1856.6 | 2025 | 3 | 15 | 1 | 0 | 0 | 0 | 0 | 0 | 0 | 0 | 0 | 0 | 0 | 0
2025 | 3 | 15 | 2 | 1567.4 | 909 | 1442.9 | 568.6 | 678.8 | 1155.3 | 881.2 | 257.1 | 455.9 | 4081.7 | 1759.9 | 2025 | 3 | 15 | 2 | 0 | 0 | 0 | 0 | 0 | 0 | 0 | 0 | 0 | 0 | 0
2025 | 3 | 15 | 3 | 1494.4 | 864.2 | 1375.2 | 539 | 646.7 | 1101 | 834 | 243 | 427.1 | 3827.7 | 1658.8 | 2025 | 3 | 15 | 3 | 0 | 0 | 0 | 0 | 0 | 0 | 0 | 0 | 0 | 0 | 0
2025 | 3 | 15 | 4 | 1534.7 | 887.1 | 1411.5 | 553.2 | 663.9 | 1130.1 | 850.8 | 247.2 | 430.3 | 3863 | 1675.4 | 2025 | 3 | 15 | 4 | 0 | 0 | 0 | 0 | 0 | 0 | 0 | 0 | 0 | 0 | 0
2025 | 3 | 15 | 5 | 1549.1 | 895.3 | 1425 | 561.4 | 670 | 1140.2 | 856.1 | 247.9 | 428.1 | 3847.3 | 1680.9 | 2025 | 3 | 15 | 5 | 0 | 0 | 0 | 0 | 0 | 0 | 0 | 0 | 0 | 0 | 0
2025 | 3 | 15 | 6 | 1601.6 | 927.6 | 1474.5 | 585.7 | 692.8 | 1177.9 | 885.2 | 255.2 | 436.5 | 3926.3 | 1732.3 | 2025 | 3 | 15 | 6 | 0 | 0 | 0 | 0 | 0 | 0 | 0 | 0 | 0 | 0 | 0
2025 | 3 | 15 | 7 | 1692.9 | 982.4 | 1567.2 | 608 | 738.5 | 1249.4 | 937.6 | 269.6 | 456.9 | 4105.3 | 1829.9 | 2025 | 3 | 15 | 7 | 5.8 | 6.6 | 11.9 | 1.1 | 8.3 | 9.4 | 7.9 | 1.1 | 1.3 | 4.9 | 9.8
2025 | 3 | 15 | 8 | 1750.1 | 1021.2 | 1652.8 | 613.7 | 791.2 | 1315.2 | 974.2 | 283.4 | 483.9 | 4311.6 | 1909 | 2025 | 3 | 15 | 8 | 33.4 | 37.9 | 68.1 | 6.5 | 47.7 | 53.6 | 45.1 | 6.4 | 7.4 | 28.1 | 56.2
2025 | 3 | 15 | 9 | 1772.4 | 1051.4 | 1726.1 | 603.9 | 848.7 | 1374.7 | 994.5 | 294.6 | 513.4 | 4513.5 | 1968.3 | 2025 | 3 | 15 | 9 | 81.4 | 92.2 | 165.9 | 15.8 | 116.1 | 130.5 | 109.7 | 15.6 | 18 | 68.5 | 136.8
2025 | 3 | 15 | 10 | 1767.9 | 1069.3 | 1769.3 | 565.3 | 890.9 | 1411.8 | 993.6 | 301.3 | 539.2 | 4684 | 1993 | 2025 | 3 | 15 | 10 | 126.2 | 143 | 257.2 | 24.4 | 180.1 | 202.4 | 170.1 | 24.3 | 27.9 | 106.2 | 212.2
2025 | 3 | 15 | 11 | 1744.6 | 1072.3 | 1778.9 | 542.1 | 911.5 | 1424 | 982.6 | 303 | 556.5 | 4797.8 | 1990 | 2025 | 3 | 15 | 11 | 157.6 | 178.6 | 321.2 | 30.5 | 224.9 | 252.8 | 212.5 | 30.3 | 34.8 | 132.6 | 264.9
2025 | 3 | 15 | 12 | 1710.3 | 1065.4 | 1765.1 | 531.6 | 914.9 | 1416.7 | 968 | 301.4 | 564.6 | 4847.2 | 1974.9 | 2025 | 3 | 15 | 12 | 176.7 | 200.3 | 360.2 | 34.2 | 252.1 | 283.4 | 238.2 | 34 | 39 | 148.7 | 297.1
2025 | 3 | 15 | 13 | 1677.4 | 1052.7 | 1736.3 | 525.2 | 904.3 | 1397.5 | 950.1 | 297.9 | 565.6 | 4847.6 | 1952.4 | 2025 | 3 | 15 | 13 | 180.7 | 204.8 | 368.3 | 35 | 257.8 | 289.8 | 243.6 | 34.7 | 39.9 | 152 | 303.7
2025 | 3 | 15 | 14 | 1653.2 | 1037 | 1696.9 | 522.6 | 880.8 | 1370.2 | 937 | 292.8 | 558.8 | 4799.6 | 1928.1 | 2025 | 3 | 15 | 14 | 168 | 190.4 | 342.5 | 32.5 | 239.7 | 269.5 | 226.5 | 32.3 | 37.1 | 141.4 | 282.5
2025 | 3 | 15 | 15 | 1643.1 | 1022.2 | 1656.4 | 523.4 | 850.4 | 1341.2 | 927.9 | 288.4 | 550.4 | 4757.7 | 1916.7 | 2025 | 3 | 15 | 15 | 142.2 | 161.1 | 289.8 | 27.5 | 202.9 | 228 | 191.7 | 27.3 | 31.4 | 119.6 | 239
2025 | 3 | 15 | 16 | 1669.8 | 1023 | 1634 | 536.5 | 820.7 | 1325.6 | 942.9 | 287.8 | 543.5 | 4744.4 | 1941.2 | 2025 | 3 | 15 | 16 | 100.7 | 114.1 | 205.1 | 19.5 | 143.6 | 161.4 | 135.7 | 19.3 | 22.2 | 84.7 | 169.2
2025 | 3 | 15 | 17 | 1742.2 | 1048.4 | 1649.2 | 589.5 | 806.1 | 1339.5 | 988.7 | 293.3 | 543.7 | 4789.6 | 2027.6 | 2025 | 3 | 15 | 17 | 54.2 | 61.4 | 110.4 | 10.5 | 77.3 | 86.9 | 73 | 10.4 | 12 | 45.6 | 91.1
2025 | 3 | 15 | 18 | 1836.4 | 1086.6 | 1693.9 | 617.1 | 808.7 | 1375.5 | 1053.1 | 303.4 | 551.9 | 4897.4 | 2165.6 | 2025 | 3 | 15 | 18 | 15.3 | 17.3 | 31.2 | 3 | 21.8 | 24.5 | 20.6 | 2.9 | 3.4 | 12.9 | 25.7
2025 | 3 | 15 | 19 | 1911.1 | 1124.4 | 1750 | 615.7 | 827 | 1417.3 | 1116.1 | 315.2 | 567.2 | 5036.5 | 2302.9 | 2025 | 3 | 15 | 19 | 0.1 | 0.1 | 0.2 | 0 | 0.1 | 0.1 | 0.1 | 0 | 0 | 0.1 | 0.1
2025 | 3 | 15 | 20 | 1946.1 | 1146.8 | 1786 | 616.2 | 842.8 | 1441.8 | 1149.5 | 321.7 | 575.9 | 5111.7 | 2366.8 | 2025 | 3 | 15 | 20 | 0 | 0 | 0 | 0 | 0 | 0 | 0 | 0 | 0 | 0 | 0
2025 | 3 | 15 | 21 | 1928 | 1138 | 1769.3 | 616 | 834.8 | 1427.7 | 1137.2 | 318.2 | 569 | 5055.4 | 2330 | 2025 | 3 | 15 | 21 | 0 | 0 | 0 | 0 | 0 | 0 | 0 | 0 | 0 | 0 | 0
2025 | 3 | 15 | 22 | 1855.3 | 1092 | 1701.1 | 615.2 | 803 | 1373.9 | 1095.4 | 306.7 | 552.7 | 4915.1 | 2239.4 | 2025 | 3 | 15 | 22 | 0 | 0 | 0 | 0 | 0 | 0 | 0 | 0 | 0 | 0 | 0
2025 | 3 | 15 | 23 | 1760.2 | 1032 | 1612.9 | 612.6 | 761.3 | 1303.4 | 1032.5 | 291.7 | 528.9 | 4708.9 | 2109.4 | 2025 | 3 | 15 | 23 | 0 | 0 | 0 | 0 | 0 | 0 | 0 | 0 | 0 | 0 | 0
2025 | 3 | 15 | 24 | 1658 | 969.9 | 1520.8 | 600.3 | 717.4 | 1226.5 | 962.7 | 275.1 | 499.2 | 4451.3 | 1962 | 2025 | 3 | 15 | 24 | 0 | 0 | 0 | 0 | 0 | 0 | 0 | 0 | 0 | 0 | 0
2025 | 3 | 16 | 1 | 1577.3 | 925.6 | 1471.1 | 581.1 | 692.1 | 1178.9 | 913.5 | 263.9 | 471.4 | 4212.2 | 1835.8 | 2025 | 3 | 16 | 1 | 0 | 0 | 0 | 0 | 0 | 0 | 0 | 0 | 0 | 0 | 0
2025 | 3 | 16 | 2 | 1554.1 | 909.2 | 1450.6 | 571.5 | 682.1 | 1160.3 | 886.2 | 258.2 | 456.1 | 4083.5 | 1768 | 2025 | 3 | 16 | 2 | 0 | 0 | 0 | 0 | 0 | 0 | 0 | 0 | 0 | 0 | 0
2025 | 3 | 16 | 3 | 1427.4 | 833.8 | 1332 | 522 | 626.2 | 1065.3 | 806.8 | 235.1 | 411 | 3682.5 | 1608.4 | 2025 | 3 | 16 | 3 | 0 | 0 | 0 | 0 | 0 | 0 | 0 | 0 | 0 | 0 | 0
2025 | 3 | 16 | 4 | 1500.5 | 874.7 | 1399 | 546 | 657.7 | 1119.2 | 840.7 | 244.6 | 424 | 3806.5 | 1657.3 | 2025 | 3 | 16 | 4 | 0 | 0 | 0 | 0 | 0 | 0 | 0 | 0 | 0 | 0 | 0
2025 | 3 | 16 | 5 | 1510.1 | 879.9 | 1408.2 | 549.6 | 661.9 | 1125.9 | 843.8 | 244.7 | 421.2 | 3784.8 | 1658.2 | 2025 | 3 | 16 | 5 | 0 | 0 | 0 | 0 | 0 | 0 | 0 | 0 | 0 | 0 | 0
2025 | 3 | 16 | 6 | 1550.6 | 904.4 | 1446.8 | 569.4 | 679.7 | 1155.5 | 866.2 | 250.3 | 427.3 | 3842.8 | 1695.5 | 2025 | 3 | 16 | 6 | 0 | 0 | 0 | 0 | 0 | 0 | 0 | 0 | 0 | 0 | 0
2025 | 3 | 16 | 7 | 1622.8 | 948 | 1522.5 | 597.1 | 717.6 | 1213.7 | 908.3 | 261.5 | 441.8 | 3969.8 | 1764 | 2025 | 3 | 16 | 7 | 6.1 | 6.9 | 12.4 | 1.2 | 8.7 | 9.7 | 8.2 | 1.2 | 1.3 | 5.1 | 10.2
2025 | 3 | 16 | 8 | 1665.5 | 977.1 | 1595.2 | 597.8 | 764.4 | 1269.4 | 937.9 | 272.2 | 461.8 | 4111.2 | 1808.9 | 2025 | 3 | 16 | 8 | 34 | 38.5 | 69.2 | 6.6 | 48.4 | 54.5 | 45.8 | 6.5 | 7.5 | 28.6 | 57.1
2025 | 3 | 16 | 9 | 1689.6 | 1005.7 | 1670 | 573.6 | 822.2 | 1329.3 | 961 | 282.9 | 487.5 | 4280 | 1851.5 | 2025 | 3 | 16 | 9 | 81.5 | 92.3 | 166 | 15.8 | 116.2 | 130.7 | 109.8 | 15.7 | 18 | 68.5 | 136.9
2025 | 3 | 16 | 10 | 1695 | 1026.3 | 1722.3 | 546.7 | 868.7 | 1373.5 | 969.8 | 290.4 | 512.9 | 4446.1 | 1879.5 | 2025 | 3 | 16 | 10 | 126.4 | 143.2 | 257.5 | 24.5 | 180.3 | 202.7 | 170.3 | 24.3 | 27.9 | 106.3 | 212.4
2025 | 3 | 16 | 11 | 1682.4 | 1034.7 | 1742.9 | 533.5 | 895 | 1394 | 965.8 | 293.7 | 532.3 | 4576.8 | 1888.6 | 2025 | 3 | 16 | 11 | 159.3 | 180.5 | 324.6 | 30.8 | 227.2 | 255.4 | 214.7 | 30.6 | 35.2 | 134 | 267.7
2025 | 3 | 16 | 12 | 1663.9 | 1037.4 | 1745.5 | 526.7 | 907.4 | 1400.1 | 959 | 294.3 | 543.5 | 4651.1 | 1886.8 | 2025 | 3 | 16 | 12 | 180.6 | 204.7 | 368.1 | 35 | 257.7 | 289.7 | 243.5 | 34.7 | 39.9 | 151.9 | 303.6
2025 | 3 | 16 | 13 | 1650 | 1037.8 | 1733.4 | 524.2 | 904.2 | 1394.3 | 951.7 | 293.4 | 547.8 | 4683 | 1886.1 | 2025 | 3 | 16 | 13 | 184 | 208.5 | 375 | 35.6 | 262.5 | 295.1 | 248 | 35.4 | 40.6 | 154.8 | 309.3
2025 | 3 | 16 | 14 | 1634.3 | 1030 | 1704.7 | 522.5 | 886.9 | 1375.1 | 945.1 | 290.5 | 546.2 | 4679.6 | 1880.8 | 2025 | 3 | 16 | 14 | 173.9 | 197 | 354.4 | 33.7 | 248.1 | 278.9 | 234.4 | 33.4 | 38.4 | 146.3 | 292.3
2025 | 3 | 16 | 15 | 1630.9 | 1020.5 | 1670.7 | 523.4 | 859.6 | 1351.4 | 942.8 | 287.5 | 540.8 | 4664.3 | 1882.1 | 2025 | 3 | 16 | 15 | 148.1 | 167.8 | 301.8 | 28.7 | 211.3 | 237.5 | 199.6 | 28.5 | 32.7 | 124.6 | 248.9
2025 | 3 | 16 | 16 | 1664.9 | 1025.6 | 1653.7 | 538.9 | 831.7 | 1340.6 | 963.4 | 288.2 | 537 | 4680.1 | 1922 | 2025 | 3 | 16 | 16 | 104.9 | 118.8 | 213.7 | 20.3 | 149.6 | 168.2 | 141.3 | 20.1 | 23.2 | 88.2 | 176.3
2025 | 3 | 16 | 17 | 1750.7 | 1059 | 1678.6 | 603.8 | 820 | 1362.4 | 1017.6 | 295.7 | 540.3 | 4758 | 2026 | 2025 | 3 | 16 | 17 | 54.6 | 61.9 | 111.4 | 10.6 | 78 | 87.6 | 73.7 | 10.5 | 12.1 | 46 | 91.8
2025 | 3 | 16 | 18 | 1855.8 | 1107.2 | 1737.3 | 618.2 | 829.3 | 1408.4 | 1090.8 | 308.3 | 552.5 | 4901.3 | 2182.3 | 2025 | 3 | 16 | 18 | 16.7 | 18.9 | 34.1 | 3.2 | 23.8 | 26.8 | 22.5 | 3.2 | 3.7 | 14.1 | 28.1
2025 | 3 | 16 | 19 | 1934.2 | 1147.8 | 1796.4 | 616.1 | 848.3 | 1452.4 | 1154 | 321 | 570.1 | 5062.7 | 2321.7 | 2025 | 3 | 16 | 19 | 0.1 | 0.1 | 0.2 | 0 | 0.1 | 0.1 | 0.1 | 0 | 0 | 0.1 | 0.1
2025 | 3 | 16 | 20 | 1974.2 | 1173.3 | 1837.6 | 616.7 | 866.6 | 1480.8 | 1187.5 | 328.8 | 582.2 | 5168 | 2401.7 | 2025 | 3 | 16 | 20 | 0 | 0 | 0 | 0 | 0 | 0 | 0 | 0 | 0 | 0 | 0
2025 | 3 | 16 | 21 | 1952.1 | 1163.9 | 1816.9 | 616.4 | 856.7 | 1463.7 | 1169.3 | 325.5 | 578.2 | 5138.6 | 2371.7 | 2025 | 3 | 16 | 21 | 0 | 0 | 0 | 0 | 0 | 0 | 0 | 0 | 0 | 0 | 0
2025 | 3 | 16 | 22 | 1864.3 | 1111.4 | 1732.6 | 615.7 | 817.6 | 1398.5 | 1112.9 | 312.3 | 561.9 | 4998.9 | 2265.4 | 2025 | 3 | 16 | 22 | 0 | 0 | 0 | 0 | 0 | 0 | 0 | 0 | 0 | 0 | 0
2025 | 3 | 16 | 23 | 1752.3 | 1042.8 | 1625.9 | 613.5 | 767.8 | 1315 | 1036.5 | 294 | 533.7 | 4751.6 | 2106 | 2025 | 3 | 16 | 23 | 0 | 0 | 0 | 0 | 0 | 0 | 0 | 0 | 0 | 0 | 0
2025 | 3 | 16 | 24 | 1645.3 | 978.1 | 1528.1 | 601.8 | 721.2 | 1233.5 | 957.7 | 275.4 | 498 | 4440 | 1934.8 | 2025 | 3 | 16 | 24 | 0 | 0 | 0 | 0 | 0 | 0 | 0 | 0 | 0 | 0 | 0
2025 | 3 | 17 | 1 | 1504.3 | 929.5 | 1465.6 | 577.1 | 690.3 | 1177.3 | 893.8 | 262 | 466.9 | 4172.6 | 1788.8 | 2025 | 3 | 17 | 1 | 0 | 0 | 0 | 0 | 0 | 0 | 0 | 0 | 0 | 0 | 0
2025 | 3 | 17 | 2 | 1468.8 | 905.5 | 1432.7 | 562.3 | 674.1 | 1148 | 860.4 | 254 | 447.3 | 4002.8 | 1714 | 2025 | 3 | 17 | 2 | 0 | 0 | 0 | 0 | 0 | 0 | 0 | 0 | 0 | 0 | 0
2025 | 3 | 17 | 3 | 1412 | 868.5 | 1377 | 536.8 | 647.8 | 1103 | 820.2 | 242 | 421.8 | 3779.9 | 1627 | 2025 | 3 | 17 | 3 | 0 | 0 | 0 | 0 | 0 | 0 | 0 | 0 | 0 | 0 | 0
2025 | 3 | 17 | 4 | 1462.1 | 899.3 | 1425.4 | 557 | 670.5 | 1141.6 | 843.6 | 248.4 | 429.4 | 3854.8 | 1661.6 | 2025 | 3 | 17 | 4 | 0 | 0 | 0 | 0 | 0 | 0 | 0 | 0 | 0 | 0 | 0
2025 | 3 | 17 | 5 | 1502.9 | 926.2 | 1466.7 | 579.5 | 689.2 | 1172.1 | 860.6 | 254.2 | 435.5 | 3913.9 | 1699.9 | 2025 | 3 | 17 | 5 | 0 | 0 | 0 | 0 | 0 | 0 | 0 | 0 | 0 | 0 | 0
2025 | 3 | 17 | 6 | 1615.7 | 1002.2 | 1579.5 | 610.1 | 741.3 | 1258.6 | 922.2 | 272.9 | 463.9 | 4174.7 | 1819 | 2025 | 3 | 17 | 6 | 0 | 0 | 0 | 0 | 0 | 0 | 0 | 0 | 0 | 0 | 0
2025 | 3 | 17 | 7 | 1801.2 | 1120.9 | 1774.8 | 617.8 | 836.8 | 1410.1 | 1023.3 | 305.7 | 517.7 | 4651.5 | 2019 | 2025 | 3 | 17 | 7 | 10.3 | 11.6 | 20.9 | 2 | 14.6 | 16.5 | 13.8 | 2 | 2.3 | 8.6 | 17.3
2025 | 3 | 17 | 8 | 1884.9 | 1188.4 | 1900.9 | 626.1 | 917.3 | 1512.7 | 1080.2 | 328.4 | 573.2 | 5096.2 | 2147.7 | 2025 | 3 | 17 | 8 | 53.7 | 60.9 | 109.5 | 10.4 | 76.7 | 86.2 | 72.4 | 10.3 | 11.9 | 45.2 | 90.3
2025 | 3 | 17 | 9 | 1861.8 | 1207.5 | 1953 | 632.7 | 977.6 | 1558 | 1087.1 | 337.1 | 612 | 5353.3 | 2174 | 2025 | 3 | 17 | 9 | 127.3 | 144.3 | 259.5 | 24.7 | 181.7 | 204.2 | 171.7 | 24.5 | 28.1 | 107.1 | 214
2025 | 3 | 17 | 10 | 1820.6 | 1211.5 | 1980.4 | 577.9 | 1023.7 | 1584.1 | 1070.8 | 340.6 | 639.4 | 5511.1 | 2161.4 | 2025 | 3 | 17 | 10 | 195 | 221 | 397.4 | 37.8 | 278.2 | 312.8 | 262.9 | 37.5 | 43.1 | 164.1 | 327.8
2025 | 3 | 17 | 11 | 1796.9 | 1212.5 | 1989.3 | 553.4 | 1045.2 | 1595.4 | 1055.5 | 340.7 | 651 | 5570.3 | 2143.9 | 2025 | 3 | 17 | 11 | 229.2 | 259.7 | 467.1 | 44.4 | 327 | 367.6 | 309 | 44 | 50.6 | 192.8 | 385.3
2025 | 3 | 17 | 12 | 1768.8 | 1206.6 | 1979 | 543.8 | 1049.9 | 1590 | 1040.1 | 338.7 | 655.1 | 5583.3 | 2119.2 | 2025 | 3 | 17 | 12 | 248 | 281 | 505.3 | 48 | 353.7 | 397.6 | 334.2 | 47.6 | 54.8 | 208.6 | 416.8
2025 | 3 | 17 | 13 | 1741.6 | 1196 | 1956.3 | 538.5 | 1043.4 | 1575.8 | 1021.8 | 335.5 | 655.2 | 5572.2 | 2087.8 | 2025 | 3 | 17 | 13 | 254.5 | 288.3 | 518.6 | 49.3 | 363 | 408.1 | 343 | 48.9 | 56.2 | 214 | 427.7
2025 | 3 | 17 | 14 | 1736.4 | 1189.4 | 1924.2 | 540.2 | 1018 | 1553.5 | 1017.7 | 332.7 | 650.6 | 5557.3 | 2075.8 | 2025 | 3 | 17 | 14 | 230.9 | 261.6 | 470.5 | 44.7 | 329.4 | 370.2 | 311.2 | 44.4 | 51 | 194.2 | 388
2025 | 3 | 17 | 15 | 1731.9 | 1173.7 | 1872.9 | 547.6 | 974.2 | 1515.5 | 1016.6 | 328.2 | 641.7 | 5530.2 | 2078.2 | 2025 | 3 | 17 | 15 | 188.1 | 213.2 | 383.4 | 36.4 | 268.4 | 301.7 | 253.6 | 36.1 | 41.6 | 158.3 | 316.2
2025 | 3 | 17 | 16 | 1748.3 | 1169.1 | 1838 | 572.3 | 936.3 | 1490.7 | 1031.1 | 327.4 | 638.2 | 5553.6 | 2117.2 | 2025 | 3 | 17 | 16 | 141.3 | 160.1 | 287.9 | 27.4 | 201.6 | 226.6 | 190.5 | 27.1 | 31.2 | 118.8 | 237.5
2025 | 3 | 17 | 17 | 1816.3 | 1186.7 | 1833.6 | 626 | 903.6 | 1490.3 | 1080.4 | 332.2 | 638.5 | 5623.2 | 2216.4 | 2025 | 3 | 17 | 17 | 75.1 | 85.1 | 153 | 14.5 | 107.1 | 120.4 | 101.2 | 14.4 | 16.6 | 63.2 | 126.2
2025 | 3 | 17 | 18 | 1911.4 | 1220.9 | 1866.2 | 619.6 | 891.4 | 1516.9 | 1150.6 | 341.4 | 642.1 | 5711.5 | 2366.4 | 2025 | 3 | 17 | 18 | 16.9 | 19.1 | 34.4 | 3.3 | 24.1 | 27 | 22.7 | 3.2 | 3.7 | 14.2 | 28.3
2025 | 3 | 17 | 19 | 1979.7 | 1253.2 | 1920.8 | 618.8 | 907.8 | 1555.8 | 1214.4 | 349.9 | 642.3 | 5715.2 | 2507.8 | 2025 | 3 | 17 | 19 | 0.1 | 0.1 | 0.2 | 0 | 0.1 | 0.1 | 0.1 | 0 | 0 | 0.1 | 0.1
2025 | 3 | 17 | 20 | 2011.1 | 1270.8 | 1956.1 | 620.3 | 923 | 1578.7 | 1248.9 | 354.7 | 643 | 5718.4 | 2570.8 | 2025 | 3 | 17 | 20 | 0 | 0 | 0 | 0 | 0 | 0 | 0 | 0 | 0 | 0 | 0
2025 | 3 | 17 | 21 | 1979.9 | 1252.1 | 1925.1 | 619.2 | 908.4 | 1553.8 | 1227.6 | 347.4 | 627.1 | 5581.2 | 2514.3 | 2025 | 3 | 17 | 21 | 0 | 0 | 0 | 0 | 0 | 0 | 0 | 0 | 0 | 0 | 0
2025 | 3 | 17 | 22 | 1881 | 1185.8 | 1825.4 | 616.6 | 862.4 | 1477.2 | 1163.6 | 330.1 | 600.2 | 5345.2 | 2374 | 2025 | 3 | 17 | 22 | 0 | 0 | 0 | 0 | 0 | 0 | 0 | 0 | 0 | 0 | 0
2025 | 3 | 17 | 23 | 1751.2 | 1098.1 | 1696.5 | 615.3 | 802.1 | 1376.1 | 1070.9 | 306.8 | 560.1 | 4990.7 | 2170.5 | 2025 | 3 | 17 | 23 | 0 | 0 | 0 | 0 | 0 | 0 | 0 | 0 | 0 | 0 | 0
2025 | 3 | 17 | 24 | 1628.8 | 1020.2 | 1579.7 | 610.3 | 746.4 | 1278.7 | 981.7 | 284.1 | 514.6 | 4589.8 | 1970.9 | 2025 | 3 | 17 | 24 | 0 | 0 | 0 | 0 | 0 | 0 | 0 | 0 | 0 | 0 | 0
2025 | 3 | 18 | 1 | 1556 | 980.3 | 1539.9 | 604.7 | 725.7 | 1238.5 | 933.9 | 272 | 477.8 | 4271.2 | 1842 | 2025 | 3 | 18 | 1 | 0 | 0 | 0 | 0 | 0 | 0 | 0 | 0 | 0 | 0 | 0
2025 | 3 | 18 | 2 | 1516.8 | 952.4 | 1502.7 | 597.1 | 707.5 | 1205.8 | 899 | 262.7 | 454.1 | 4065.1 | 1765.3 | 2025 | 3 | 18 | 2 | 0 | 0 | 0 | 0 | 0 | 0 | 0 | 0 | 0 | 0 | 0
2025 | 3 | 18 | 3 | 1455.6 | 911.9 | 1441.9 | 572.4 | 678.6 | 1156.4 | 857 | 250 | 428 | 3835.5 | 1673.6 | 2025 | 3 | 18 | 3 | 0 | 0 | 0 | 0 | 0 | 0 | 0 | 0 | 0 | 0 | 0
2025 | 3 | 18 | 4 | 1502.2 | 940.2 | 1487.1 | 593.1 | 700 | 1192.9 | 879.3 | 256.2 | 436.2 | 3916.4 | 1708.6 | 2025 | 3 | 18 | 4 | 0 | 0 | 0 | 0 | 0 | 0 | 0 | 0 | 0 | 0 | 0
2025 | 3 | 18 | 5 | 1538.9 | 964.6 | 1524.9 | 604.1 | 717.2 | 1220.8 | 895.9 | 261.4 | 441.4 | 3967.3 | 1745 | 2025 | 3 | 18 | 5 | 0 | 0 | 0 | 0 | 0 | 0 | 0 | 0 | 0 | 0 | 0
2025 | 3 | 18 | 6 | 1648.7 | 1037.8 | 1636.8 | 614.7 | 768.8 | 1306.4 | 957.7 | 280 | 469.8 | 4227.5 | 1865.3 | 2025 | 3 | 18 | 6 | 0 | 0 | 0 | 0 | 0 | 0 | 0 | 0 | 0 | 0 | 0
2025 | 3 | 18 | 7 | 1832.1 | 1154.3 | 1831.7 | 618.3 | 863.4 | 1457.2 | 1060 | 313.4 | 526 | 4728 | 2066.4 | 2025 | 3 | 18 | 7 | 8.7 | 9.9 | 17.7 | 1.7 | 12.4 | 13.9 | 11.7 | 1.7 | 1.9 | 7.3 | 14.6
2025 | 3 | 18 | 8 | 1908.5 | 1217.5 | 1948.9 | 625.9 | 937.9 | 1551.9 | 1114.8 | 335.7 | 582.6 | 5185.5 | 2190.6 | 2025 | 3 | 18 | 8 | 49.2 | 55.8 | 100.4 | 9.5 | 70.3 | 79 | 66.4 | 9.5 | 10.9 | 41.4 | 82.8
2025 | 3 | 18 | 9 | 1872.2 | 1233 | 1998 | 637.5 | 1001.9 | 1594.1 | 1114.7 | 343.6 | 622.3 | 5437.6 | 2200.8 | 2025 | 3 | 18 | 9 | 133.9 | 151.7 | 272.8 | 25.9 | 191 | 214.7 | 180.5 | 25.7 | 29.6 | 112.6 | 225
2025 | 3 | 18 | 10 | 1808.7 | 1233.1 | 2032.9 | 564.8 | 1065.4 | 1625.1 | 1088.2 | 346 | 650.5 | 5569.9 | 2171 | 2025 | 3 | 18 | 10 | 231.4 | 262.2 | 471.5 | 44.8 | 330.1 | 371.1 | 311.9 | 44.5 | 51.1 | 194.6 | 388.9
2025 | 3 | 18 | 11 | 1776 | 1231.8 | 2045.4 | 545.1 | 1094.3 | 1638.6 | 1066.3 | 345.6 | 661.9 | 5611.7 | 2145.7 | 2025 | 3 | 18 | 11 | 277.9 | 314.9 | 566.4 | 53.8 | 396.5 | 445.7 | 374.6 | 53.4 | 61.4 | 233.8 | 467.1
2025 | 3 | 18 | 12 | 1759.8 | 1224.1 | 2017.8 | 543.7 | 1078.1 | 1619.8 | 1053.5 | 343.1 | 662.6 | 5626.5 | 2121.7 | 2025 | 3 | 18 | 12 | 269.5 | 305.3 | 549.1 | 52.2 | 384.4 | 432.1 | 363.2 | 51.8 | 59.5 | 226.7 | 452.9
2025 | 3 | 18 | 13 | 1752.5 | 1211.6 | 1967.9 | 548.2 | 1037.1 | 1583.6 | 1041.9 | 339.4 | 658.1 | 5626.5 | 2097.7 | 2025 | 3 | 18 | 13 | 230.5 | 261.2 | 469.7 | 44.6 | 328.8 | 369.6 | 310.7 | 44.3 | 50.9 | 193.9 | 387.4
2025 | 3 | 18 | 14 | 1755.3 | 1204 | 1927.1 | 560.8 | 999.5 | 1554.1 | 1038.2 | 336.5 | 652 | 5617.3 | 2086.2 | 2025 | 3 | 18 | 14 | 190.2 | 215.5 | 387.5 | 36.8 | 271.3 | 304.9 | 256.3 | 36.5 | 42 | 160 | 319.6
2025 | 3 | 18 | 15 | 1748.7 | 1189.3 | 1880.1 | 577.6 | 961 | 1520.1 | 1034.6 | 332.1 | 643.8 | 5588.5 | 2091.3 | 2025 | 3 | 18 | 15 | 153.7 | 174.2 | 313.3 | 29.8 | 219.3 | 246.5 | 207.2 | 29.5 | 34 | 129.3 | 258.4
2025 | 3 | 18 | 16 | 1760.3 | 1186.6 | 1850.4 | 613.3 | 928.9 | 1498.5 | 1049.3 | 331.6 | 640.7 | 5607 | 2133.1 | 2025 | 3 | 18 | 16 | 114.5 | 129.8 | 233.4 | 22.2 | 163.4 | 183.7 | 154.4 | 22 | 25.3 | 96.3 | 192.5
2025 | 3 | 18 | 17 | 1821.1 | 1203.8 | 1856.5 | 627 | 908.2 | 1506.4 | 1097.8 | 336.9 | 643 | 5678 | 2235.4 | 2025 | 3 | 18 | 17 | 63.3 | 71.8 | 129.1 | 12.3 | 90.4 | 101.6 | 85.4 | 12.2 | 14 | 53.3 | 106.5
2025 | 3 | 18 | 18 | 1908.9 | 1237.1 | 1895.8 | 619.9 | 904.6 | 1538.7 | 1165.3 | 346.2 | 648 | 5765.1 | 2380.9 | 2025 | 3 | 18 | 18 | 16.6 | 18.8 | 33.8 | 3.2 | 23.6 | 26.6 | 22.3 | 3.2 | 3.7 | 13.9 | 27.8
2025 | 3 | 18 | 19 | 1976.2 | 1269.2 | 1951.3 | 619.8 | 921.6 | 1578.1 | 1228.4 | 354.5 | 647.2 | 5759.3 | 2523 | 2025 | 3 | 18 | 19 | 0.1 | 0.1 | 0.2 | 0 | 0.1 | 0.1 | 0.1 | 0 | 0 | 0.1 | 0.1
2025 | 3 | 18 | 20 | 2007.8 | 1287.7 | 1987.6 | 621.9 | 937.3 | 1601.5 | 1262.7 | 359.2 | 647.1 | 5755.6 | 2588.4 | 2025 | 3 | 18 | 20 | 0 | 0 | 0 | 0 | 0 | 0 | 0 | 0 | 0 | 0 | 0
2025 | 3 | 18 | 21 | 1978.8 | 1269.7 | 1958.5 | 620.7 | 923.5 | 1577.9 | 1243.6 | 352.2 | 630.8 | 5614.4 | 2533.2 | 2025 | 3 | 18 | 21 | 0 | 0 | 0 | 0 | 0 | 0 | 0 | 0 | 0 | 0 | 0
2025 | 3 | 18 | 22 | 1885.2 | 1205 | 1862.3 | 617.4 | 879.1 | 1504.2 | 1181.6 | 335.2 | 604.3 | 5382.6 | 2396.5 | 2025 | 3 | 18 | 22 | 0 | 0 | 0 | 0 | 0 | 0 | 0 | 0 | 0 | 0 | 0
2025 | 3 | 18 | 23 | 1757.9 | 1118 | 1733.5 | 615.7 | 819 | 1403.5 | 1090.3 | 312 | 564.7 | 5033.1 | 2197.5 | 2025 | 3 | 18 | 23 | 0 | 0 | 0 | 0 | 0 | 0 | 0 | 0 | 0 | 0 | 0
2025 | 3 | 18 | 24 | 1637.4 | 1040.4 | 1616 | 613.7 | 763.1 | 1306.2 | 999.7 | 289.3 | 519.6 | 4635.2 | 1998.2 | 2025 | 3 | 18 | 24 | 0 | 0 | 0 | 0 | 0 | 0 | 0 | 0 | 0 | 0 | 0
2025 | 3 | 19 | 1 | 1568 | 960.6 | 1502.9 | 595.6 | 708.8 | 1211.2 | 908.8 | 266.9 | 473.8 | 4234.3 | 1804.6 | 2025 | 3 | 19 | 1 | 0 | 0 | 0 | 0 | 0 | 0 | 0 | 0 | 0 | 0 | 0
2025 | 3 | 19 | 2 | 1527.7 | 932.7 | 1465.9 | 582.2 | 690.8 | 1178.6 | 874.1 | 257.9 | 451.8 | 4043.6 | 1728.1 | 2025 | 3 | 19 | 2 | 0 | 0 | 0 | 0 | 0 | 0 | 0 | 0 | 0 | 0 | 0
2025 | 3 | 19 | 3 | 1463.3 | 891.1 | 1403.8 | 550.2 | 661.3 | 1128.4 | 831.6 | 244.9 | 424.7 | 3805.7 | 1640.3 | 2025 | 3 | 19 | 3 | 0 | 0 | 0 | 0 | 0 | 0 | 0 | 0 | 0 | 0 | 0
2025 | 3 | 19 | 4 | 1507.1 | 918.4 | 1445.8 | 572.9 | 680.9 | 1161.3 | 853 | 250.5 | 430.9 | 3868 | 1672 | 2025 | 3 | 19 | 4 | 0 | 0 | 0 | 0 | 0 | 0 | 0 | 0 | 0 | 0 | 0
2025 | 3 | 19 | 5 | 1542.9 | 942.3 | 1482.1 | 590.5 | 697.2 | 1187.3 | 868.8 | 255.5 | 435.5 | 3914 | 1708 | 2025 | 3 | 19 | 5 | 0 | 0 | 0 | 0 | 0 | 0 | 0 | 0 | 0 | 0 | 0
2025 | 3 | 19 | 6 | 1653.3 | 1014.4 | 1590.8 | 611.8 | 747.5 | 1270.9 | 929.2 | 273.5 | 463.3 | 4168.5 | 1827.8 | 2025 | 3 | 19 | 6 | 0 | 0 | 0 | 0 | 0 | 0 | 0 | 0 | 0 | 0 | 0
2025 | 3 | 19 | 7 | 1837.6 | 1130.6 | 1782.1 | 618.3 | 842.5 | 1421.7 | 1031.6 | 306.1 | 520.5 | 4674.4 | 2028.9 | 2025 | 3 | 19 | 7 | 11.7 | 13.2 | 23.8 | 2.3 | 16.7 | 18.8 | 15.8 | 2.2 | 2.6 | 9.8 | 19.7
2025 | 3 | 19 | 8 | 1911 | 1193.1 | 1900.8 | 627 | 921.1 | 1519 | 1084.7 | 328.1 | 577.5 | 5130.2 | 2152.9 | 2025 | 3 | 19 | 8 | 58.6 | 66.4 | 119.4 | 11.4 | 83.6 | 94 | 79 | 11.3 | 12.9 | 49.3 | 98.5
2025 | 3 | 19 | 9 | 1878 | 1207 | 1940.4 | 631.7 | 973.5 | 1554 | 1085 | 335.7 | 615.8 | 5385.8 | 2167.4 | 2025 | 3 | 19 | 9 | 127.9 | 145 | 260.7 | 24.8 | 182.5 | 205.2 | 172.5 | 24.6 | 28.3 | 107.6 | 215.1
2025 | 3 | 19 | 10 | 1827.8 | 1206 | 1954.2 | 572.4 | 1009.9 | 1568.5 | 1063.3 | 337.6 | 640.5 | 5527.9 | 2141.4 | 2025 | 3 | 19 | 10 | 189.1 | 214.3 | 385.4 | 36.6 | 269.8 | 303.3 | 254.9 | 36.3 | 41.8 | 159.1 | 317.9
2025 | 3 | 19 | 11 | 1792.4 | 1204.2 | 1962.1 | 547.1 | 1035.1 | 1578.8 | 1039.8 | 337 | 651 | 5567.2 | 2111.5 | 2025 | 3 | 19 | 11 | 232 | 262.9 | 472.7 | 44.9 | 331 | 372 | 312.7 | 44.6 | 51.2 | 195.1 | 389.9
2025 | 3 | 19 | 12 | 1766.4 | 1196 | 1943.2 | 540.4 | 1030.7 | 1566.5 | 1024 | 334.5 | 653.5 | 5578.1 | 2082.4 | 2025 | 3 | 19 | 12 | 239.9 | 271.9 | 488.9 | 46.5 | 342.3 | 384.8 | 323.4 | 46.1 | 53 | 201.8 | 403.3
2025 | 3 | 19 | 13 | 1760.2 | 1183.6 | 1894.9 | 545.4 | 990.5 | 1530.7 | 1013.8 | 331.2 | 649.3 | 5580.5 | 2060.2 | 2025 | 3 | 19 | 13 | 201.8 | 228.6 | 411.2 | 39.1 | 287.9 | 323.6 | 272 | 38.8 | 44.6 | 169.7 | 339.1
2025 | 3 | 19 | 14 | 1770 | 1176.8 | 1852.4 | 565.7 | 948.8 | 1499.9 | 1016.5 | 328.5 | 642.9 | 5575.5 | 2059.4 | 2025 | 3 | 19 | 14 | 154.7 | 175.3 | 315.3 | 30 | 220.7 | 248.1 | 208.5 | 29.7 | 34.2 | 130.1 | 260
2025 | 3 | 19 | 15 | 1763.5 | 1162.6 | 1810.9 | 583.9 | 915 | 1468.8 | 1017.6 | 324.8 | 635.6 | 5550.4 | 2070.7 | 2025 | 3 | 19 | 15 | 123.1 | 139.5 | 250.8 | 23.8 | 175.6 | 197.4 | 165.9 | 23.6 | 27.2 | 103.5 | 206.9
2025 | 3 | 19 | 16 | 1774.8 | 1159.5 | 1786.5 | 611.3 | 888 | 1450.6 | 1032.5 | 324.7 | 633.7 | 5572.3 | 2114.6 | 2025 | 3 | 19 | 16 | 90.1 | 102.1 | 183.6 | 17.4 | 128.5 | 144.5 | 121.4 | 17.3 | 19.9 | 75.8 | 151.4
2025 | 3 | 19 | 17 | 1828.7 | 1174.9 | 1798.2 | 624 | 876.7 | 1462.7 | 1077.7 | 329.8 | 637.5 | 5638.9 | 2210.7 | 2025 | 3 | 19 | 17 | 53.3 | 60.4 | 108.6 | 10.3 | 76 | 85.5 | 71.8 | 10.2 | 11.8 | 44.8 | 89.6
2025 | 3 | 19 | 18 | 1910.2 | 1204.8 | 1839 | 619.4 | 878.2 | 1494.8 | 1142.4 | 338.9 | 642.7 | 5717.7 | 2350.8 | 2025 | 3 | 19 | 18 | 16.3 | 18.5 | 33.3 | 3.2 | 23.3 | 26.2 | 22 | 3.1 | 3.6 | 13.7 | 27.5
2025 | 3 | 19 | 19 | 1978.7 | 1235.9 | 1894.1 | 618 | 894.9 | 1533 | 1204.3 | 347.2 | 642 | 5712.3 | 2490.4 | 2025 | 3 | 19 | 19 | 0.1 | 0.1 | 0.2 | 0 | 0.1 | 0.1 | 0.1 | 0 | 0 | 0.1 | 0.1
2025 | 3 | 19 | 20 | 2013.7 | 1255.6 | 1932.7 | 619.3 | 911.6 | 1558.1 | 1238.6 | 352.2 | 641.8 | 5707.1 | 2556.5 | 2025 | 3 | 19 | 20 | 0 | 0 | 0 | 0 | 0 | 0 | 0 | 0 | 0 | 0 | 0
2025 | 3 | 19 | 21 | 1988.3 | 1239.3 | 1908.1 | 618.7 | 899.9 | 1538 | 1220.1 | 345.7 | 625.8 | 5569.1 | 2506.8 | 2025 | 3 | 19 | 21 | 0 | 0 | 0 | 0 | 0 | 0 | 0 | 0 | 0 | 0 | 0
2025 | 3 | 19 | 22 | 1897.2 | 1177.2 | 1817.1 | 616.4 | 857.9 | 1468.6 | 1159.4 | 329.2 | 599.2 | 5336.2 | 2375 | 2025 | 3 | 19 | 22 | 0 | 0 | 0 | 0 | 0 | 0 | 0 | 0 | 0 | 0 | 0
2025 | 3 | 19 | 23 | 1768.2 | 1091.1 | 1690.7 | 615.3 | 798.8 | 1369.6 | 1068.7 | 306.4 | 559.9 | 4988.8 | 2176.2 | 2025 | 3 | 19 | 23 | 0 | 0 | 0 | 0 | 0 | 0 | 0 | 0 | 0 | 0 | 0
2025 | 3 | 19 | 24 | 1644 | 1014.1 | 1573.3 | 609.7 | 743 | 1272.1 | 979.6 | 283.8 | 515.2 | 4595.2 | 1977.5 | 2025 | 3 | 19 | 24 | 0 | 0 | 0 | 0 | 0 | 0 | 0 | 0 | 0 | 0 | 0
2025 | 3 | 20 | 1 | 1567.8 | 979.7 | 1534.9 | 604.2 | 723.4 | 1235.2 | 934.3 | 272.3 | 482.1 | 4309 | 1850.3 | 2025 | 3 | 20 | 1 | 0 | 0 | 0 | 0 | 0 | 0 | 0 | 0 | 0 | 0 | 0
2025 | 3 | 20 | 2 | 1528.6 | 952.6 | 1498 | 594.6 | 705.5 | 1202.9 | 899.3 | 262.9 | 457.9 | 4099 | 1771.1 | 2025 | 3 | 20 | 2 | 0 | 0 | 0 | 0 | 0 | 0 | 0 | 0 | 0 | 0 | 0
2025 | 3 | 20 | 3 | 1464.8 | 910 | 1435 | 567.4 | 675.7 | 1152.1 | 855.9 | 249.7 | 430.6 | 3859.2 | 1674.5 | 2025 | 3 | 20 | 3 | 0 | 0 | 0 | 0 | 0 | 0 | 0 | 0 | 0 | 0 | 0
2025 | 3 | 20 | 4 | 1509.8 | 937.5 | 1478.9 | 588.6 | 696.2 | 1186.8 | 877.1 | 255.6 | 437.5 | 3927.9 | 1704.9 | 2025 | 3 | 20 | 4 | 0 | 0 | 0 | 0 | 0 | 0 | 0 | 0 | 0 | 0 | 0
2025 | 3 | 20 | 5 | 1546.1 | 961.6 | 1515.9 | 601.2 | 713.1 | 1214.2 | 892.1 | 260.4 | 441.8 | 3970.8 | 1739.5 | 2025 | 3 | 20 | 5 | 0 | 0 | 0 | 0 | 0 | 0 | 0 | 0 | 0 | 0 | 0
2025 | 3 | 20 | 6 | 1654.8 | 1033 | 1625.8 | 614.2 | 763.7 | 1297.8 | 951.5 | 278.6 | 469.1 | 4221 | 1857.8 | 2025 | 3 | 20 | 6 | 0 | 0 | 0 | 0 | 0 | 0 | 0 | 0 | 0 | 0 | 0
2025 | 3 | 20 | 7 | 1835.4 | 1147.9 | 1821 | 618.9 | 860.7 | 1449.1 | 1053.6 | 311.7 | 525.2 | 4714.7 | 2055.9 | 2025 | 3 | 20 | 7 | 13.6 | 15.4 | 27.6 | 2.6 | 19.4 | 21.8 | 18.3 | 2.6 | 3 | 11.4 | 22.8
2025 | 3 | 20 | 8 | 1905.8 | 1211.3 | 1945.7 | 629 | 945.5 | 1550.1 | 1105.8 | 333.9 | 582.6 | 5164.8 | 2177 | 2025 | 3 | 20 | 8 | 67.9 | 76.9 | 138.4 | 13.2 | 96.9 | 108.9 | 91.5 | 13 | 15 | 57.1 | 114.1
2025 | 3 | 20 | 9 | 1869.4 | 1226.3 | 1996.9 | 633.7 | 1011 | 1594.4 | 1105.6 | 341.8 | 621.8 | 5411 | 2185.9 | 2025 | 3 | 20 | 9 | 153.5 | 173.9 | 312.8 | 29.7 | 219 | 246.2 | 206.9 | 29.5 | 33.9 | 129.1 | 258
2025 | 3 | 20 | 10 | 1814.8 | 1227.3 | 2023.3 | 561.4 | 1061.6 | 1618.4 | 1081.6 | 344.2 | 648.4 | 5549.4 | 2156.7 | 2025 | 3 | 20 | 10 | 232.5 | 263.5 | 473.8 | 45 | 331.7 | 372.9 | 313.4 | 44.7 | 51.4 | 195.6 | 390.8
2025 | 3 | 20 | 11 | 1777.9 | 1224.6 | 2037.1 | 543.1 | 1093.6 | 1633.2 | 1058.9 | 343.8 | 660.3 | 5590.8 | 2122.9 | 2025 | 3 | 20 | 11 | 283.9 | 321.7 | 578.6 | 55 | 405.1 | 455.3 | 382.7 | 54.6 | 62.7 | 238.8 | 477.2
2025 | 3 | 20 | 12 | 1742.1 | 1215.7 | 2028.9 | 539.6 | 1103.5 | 1629 | 1039.4 | 341.4 | 664.8 | 5596.3 | 2091.9 | 2025 | 3 | 20 | 12 | 311.7 | 353.2 | 635.3 | 60.4 | 444.7 | 499.9 | 420.2 | 59.9 | 68.9 | 262.2 | 524
2025 | 3 | 20 | 13 | 1719.6 | 1201.8 | 1994.4 | 537 | 1083.5 | 1604.6 | 1023.2 | 338 | 663.2 | 5590.4 | 2062.6 | 2025 | 3 | 20 | 13 | 302 | 342.2 | 615.4 | 58.5 | 430.8 | 484.3 | 407.1 | 58 | 66.7 | 254 | 507.6
2025 | 3 | 20 | 14 | 1722.3 | 1194 | 1953.9 | 536.7 | 1046.6 | 1575.5 | 1023.8 | 335 | 657.2 | 5580.6 | 2054.5 | 2025 | 3 | 20 | 14 | 262.8 | 297.8 | 535.5 | 50.9 | 374.9 | 421.4 | 354.2 | 50.5 | 58 | 221 | 441.7
2025 | 3 | 20 | 15 | 1718.8 | 1179.3 | 1904.6 | 539.3 | 1004.5 | 1539.4 | 1025.4 | 330.8 | 648.1 | 5551.2 | 2066.5 | 2025 | 3 | 20 | 15 | 221.1 | 250.6 | 450.6 | 42.8 | 315.5 | 354.6 | 298.1 | 42.5 | 48.8 | 186 | 371.6
2025 | 3 | 20 | 16 | 1740.2 | 1175.9 | 1861.3 | 560.3 | 955.6 | 1506.8 | 1043.7 | 329.7 | 642.3 | 5568.4 | 2116.1 | 2025 | 3 | 20 | 16 | 160.1 | 181.4 | 326.3 | 31 | 228.4 | 256.7 | 215.8 | 30.8 | 35.4 | 134.7 | 269.1
2025 | 3 | 20 | 17 | 1807 | 1191.6 | 1851 | 625 | 917.7 | 1502.1 | 1090.3 | 334.2 | 642.9 | 5646.8 | 2218.3 | 2025 | 3 | 20 | 17 | 88.9 | 100.7 | 181.2 | 17.2 | 126.8 | 142.6 | 119.8 | 17.1 | 19.6 | 74.8 | 149.4
2025 | 3 | 20 | 18 | 1898.1 | 1222.2 | 1878.1 | 621.7 | 901.9 | 1524.5 | 1156.9 | 342.8 | 645.7 | 5730 | 2357.8 | 2025 | 3 | 20 | 18 | 28.3 | 32.1 | 57.7 | 5.5 | 40.4 | 45.4 | 38.2 | 5.4 | 6.3 | 23.8 | 47.6
2025 | 3 | 20 | 19 | 1972.6 | 1254.7 | 1927.9 | 618.9 | 910.7 | 1559.4 | 1221.5 | 351.2 | 643 | 5721.1 | 2498.3 | 2025 | 3 | 20 | 19 | 0.4 | 0.4 | 0.8 | 0.1 | 0.5 | 0.6 | 0.5 | 0.1 | 0.1 | 0.3 | 0.6
2025 | 3 | 20 | 20 | 2008.4 | 1274.2 | 1967.1 | 620.8 | 927.8 | 1585.7 | 1257.6 | 355.9 | 642.3 | 5711.9 | 2566.5 | 2025 | 3 | 20 | 20 | 0 | 0 | 0 | 0 | 0 | 0 | 0 | 0 | 0 | 0 | 0
2025 | 3 | 20 | 21 | 1984.4 | 1258.9 | 1943.7 | 619.8 | 916.5 | 1566.1 | 1241.5 | 349.4 | 625.8 | 5568.6 | 2517.4 | 2025 | 3 | 20 | 21 | 0 | 0 | 0 | 0 | 0 | 0 | 0 | 0 | 0 | 0 | 0
2025 | 3 | 20 | 22 | 1896.2 | 1198.5 | 1853.8 | 617 | 875.1 | 1497.4 | 1182.4 | 333.3 | 599.6 | 5340.5 | 2389.5 | 2025 | 3 | 20 | 22 | 0 | 0 | 0 | 0 | 0 | 0 | 0 | 0 | 0 | 0 | 0
2025 | 3 | 20 | 23 | 1770.9 | 1113.5 | 1728.6 | 615.7 | 816.6 | 1399.4 | 1093.8 | 310.8 | 561.9 | 5007.8 | 2196.5 | 2025 | 3 | 20 | 23 | 0 | 0 | 0 | 0 | 0 | 0 | 0 | 0 | 0 | 0 | 0
2025 | 3 | 20 | 24 | 1649.8 | 1035.9 | 1611.7 | 613.3 | 760.9 | 1302.4 | 1005 | 288.7 | 518.6 | 4626.7 | 2000.8 | 2025 | 3 | 20 | 24 | 0 | 0 | 0 | 0 | 0 | 0 | 0 | 0 | 0 | 0 | 0
2025 | 3 | 21 | 1 | 1621.9 | 993 | 1559.1 | 607.8 | 734.8 | 1254.6 | 954.2 | 276.2 | 487.5 | 4358.6 | 1897.7 | 2025 | 3 | 21 | 1 | 0 | 0 | 0 | 0 | 0 | 0 | 0 | 0 | 0 | 0 | 0
2025 | 3 | 21 | 2 | 1581.5 | 965.4 | 1522 | 601.8 | 716.7 | 1221.7 | 918.3 | 266.5 | 462.8 | 4143.5 | 1819.3 | 2025 | 3 | 21 | 2 | 0 | 0 | 0 | 0 | 0 | 0 | 0 | 0 | 0 | 0 | 0
2025 | 3 | 21 | 3 | 1515.5 | 923.5 | 1458.1 | 577.6 | 686.5 | 1170.3 | 874.1 | 253.2 | 435.3 | 3902.4 | 1721.4 | 2025 | 3 | 21 | 3 | 0 | 0 | 0 | 0 | 0 | 0 | 0 | 0 | 0 | 0 | 0
2025 | 3 | 21 | 4 | 1561 | 950.2 | 1501.2 | 595.5 | 706.8 | 1204.9 | 894.7 | 259.2 | 443 | 3978.1 | 1752.2 | 2025 | 3 | 21 | 4 | 0 | 0 | 0 | 0 | 0 | 0 | 0 | 0 | 0 | 0 | 0
2025 | 3 | 21 | 5 | 1597.4 | 972.8 | 1537 | 605.4 | 723.2 | 1231.9 | 909.5 | 263.7 | 447.1 | 4018.6 | 1786.1 | 2025 | 3 | 21 | 5 | 0 | 0 | 0 | 0 | 0 | 0 | 0 | 0 | 0 | 0 | 0
2025 | 3 | 21 | 6 | 1703.9 | 1041.3 | 1642.2 | 614.8 | 771.8 | 1312.5 | 967.4 | 281.2 | 473.9 | 4264.4 | 1900.9 | 2025 | 3 | 21 | 6 | 0 | 0 | 0 | 0 | 0 | 0 | 0 | 0 | 0 | 0 | 0
2025 | 3 | 21 | 7 | 1880.9 | 1151 | 1829.4 | 618.6 | 864.1 | 1457 | 1066 | 313.3 | 528.7 | 4748.3 | 2093.8 | 2025 | 3 | 21 | 7 | 11.7 | 13.2 | 23.8 | 2.3 | 16.7 | 18.8 | 15.8 | 2.2 | 2.6 | 9.8 | 19.7
2025 | 3 | 21 | 8 | 1959.3 | 1213.6 | 1948.3 | 626.5 | 939.7 | 1552.8 | 1120.9 | 335.5 | 583.8 | 5193.7 | 2219 | 2025 | 3 | 21 | 8 | 52.9 | 60 | 107.8 | 10.2 | 75.5 | 84.9 | 71.3 | 10.2 | 11.7 | 44.5 | 88.9
2025 | 3 | 21 | 9 | 1940.2 | 1232.8 | 1991.7 | 636.7 | 989.4 | 1590.5 | 1129.1 | 344 | 621.1 | 5451 | 2242.7 | 2025 | 3 | 21 | 9 | 113.1 | 128.2 | 230.5 | 21.9 | 161.4 | 181.4 | 152.5 | 21.7 | 25 | 95.1 | 190.1
2025 | 3 | 21 | 10 | 1901.7 | 1235.7 | 2006.7 | 627.3 | 1021.8 | 1605.7 | 1116 | 346.9 | 645.7 | 5602.7 | 2226.3 | 2025 | 3 | 21 | 10 | 164.7 | 186.6 | 335.6 | 31.9 | 234.9 | 264.1 | 222 | 31.6 | 36.4 | 138.5 | 276.8
2025 | 3 | 21 | 11 | 1876.3 | 1233.6 | 2003.6 | 594.4 | 1032.1 | 1606.8 | 1102.2 | 346.3 | 655.3 | 5657.7 | 2206.5 | 2025 | 3 | 21 | 11 | 187.6 | 212.6 | 382.3 | 36.3 | 267.7 | 300.9 | 252.9 | 36 | 41.4 | 157.8 | 315.3
2025 | 3 | 21 | 12 | 1844.3 | 1222.8 | 1984.4 | 571 | 1029.6 | 1593.3 | 1085.4 | 343.7 | 658.1 | 5665 | 2177.7 | 2025 | 3 | 21 | 12 | 200.4 | 227 | 408.3 | 38.8 | 285.8 | 321.3 | 270.1 | 38.5 | 44.3 | 168.5 | 336.8
2025 | 3 | 21 | 13 | 1812.9 | 1206.7 | 1951.6 | 560.5 | 1014.9 | 1570.2 | 1064 | 339.7 | 656.8 | 5649.4 | 2142 | 2025 | 3 | 21 | 13 | 200 | 226.6 | 407.5 | 38.7 | 285.3 | 320.7 | 269.6 | 38.4 | 44.2 | 168.2 | 336.1
2025 | 3 | 21 | 14 | 1793.8 | 1193.8 | 1923.3 | 557.2 | 998.8 | 1550.6 | 1055.1 | 336.1 | 652.5 | 5618.5 | 2124.8 | 2025 | 3 | 21 | 14 | 192.6 | 218.3 | 392.6 | 37.3 | 274.8 | 308.9 | 259.7 | 37 | 42.5 | 162 | 323.8
2025 | 3 | 21 | 15 | 1780.3 | 1174.2 | 1876.9 | 564.8 | 963.5 | 1516.1 | 1050.7 | 331.3 | 643.1 | 5572.4 | 2126.2 | 2025 | 3 | 21 | 15 | 162.9 | 184.6 | 331.9 | 31.5 | 232.4 | 261.2 | 219.6 | 31.3 | 36 | 137 | 273.8
2025 | 3 | 21 | 16 | 1794.7 | 1165.3 | 1837.2 | 607.4 | 921.8 | 1486.5 | 1061.5 | 329.8 | 637.7 | 5581.2 | 2161.8 | 2025 | 3 | 21 | 16 | 113.3 | 128.3 | 230.8 | 21.9 | 161.6 | 181.6 | 152.7 | 21.8 | 25 | 95.3 | 190.4
2025 | 3 | 21 | 17 | 1845.4 | 1175.3 | 1834.7 | 626.1 | 899.2 | 1488 | 1099 | 333.6 | 638.8 | 5635.8 | 2249.7 | 2025 | 3 | 21 | 17 | 66.5 | 75.3 | 135.5 | 12.9 | 94.8 | 106.6 | 89.6 | 12.8 | 14.7 | 55.9 | 111.7
2025 | 3 | 21 | 18 | 1920.2 | 1200.2 | 1859.1 | 620.1 | 888.9 | 1507.8 | 1156.5 | 340.7 | 641.2 | 5699.3 | 2375.5 | 2025 | 3 | 21 | 18 | 20.5 | 23.2 | 41.7 | 4 | 29.2 | 32.8 | 27.6 | 3.9 | 4.5 | 17.2 | 34.4
2025 | 3 | 21 | 19 | 1981.8 | 1227.1 | 1903.1 | 618.2 | 898.7 | 1537.8 | 1215 | 347.6 | 638.1 | 5677.2 | 2509.2 | 2025 | 3 | 21 | 19 | 0.3 | 0.3 | 0.6 | 0.1 | 0.4 | 0.5 | 0.4 | 0.1 | 0.1 | 0.3 | 0.5
2025 | 3 | 21 | 20 | 2010.2 | 1243.3 | 1934.5 | 619.2 | 912 | 1558 | 1248.6 | 351.3 | 636 | 5654.8 | 2568.9 | 2025 | 3 | 21 | 20 | 0 | 0 | 0 | 0 | 0 | 0 | 0 | 0 | 0 | 0 | 0
2025 | 3 | 21 | 21 | 1987.1 | 1229.5 | 1912 | 618.7 | 901.4 | 1539.6 | 1232.2 | 344.7 | 618.6 | 5504.8 | 2515.8 | 2025 | 3 | 21 | 21 | 0 | 0 | 0 | 0 | 0 | 0 | 0 | 0 | 0 | 0 | 0
2025 | 3 | 21 | 22 | 1913.9 | 1178.5 | 1839.5 | 616.8 | 867.7 | 1483.3 | 1184.5 | 331.1 | 595 | 5298.3 | 2405.9 | 2025 | 3 | 21 | 22 | 0 | 0 | 0 | 0 | 0 | 0 | 0 | 0 | 0 | 0 | 0
2025 | 3 | 21 | 23 | 1807.4 | 1105.2 | 1735.6 | 615.6 | 818.8 | 1400.8 | 1112 | 312.3 | 562.4 | 5011.5 | 2246.1 | 2025 | 3 | 21 | 23 | 0 | 0 | 0 | 0 | 0 | 0 | 0 | 0 | 0 | 0 | 0
2025 | 3 | 21 | 24 | 1693.4 | 1031.7 | 1627.7 | 614.1 | 767.5 | 1311.3 | 1032 | 292.3 | 524.7 | 4681.3 | 2073.3 | 2025 | 3 | 21 | 24 | 0 | 0 | 0 | 0 | 0 | 0 | 0 | 0 | 0 | 0 | 0
2025 | 3 | 22 | 1 | 1661.6 | 976.5 | 1551.1 | 606.4 | 730.2 | 1244.7 | 966.3 | 276.3 | 489.5 | 4376.3 | 1926 | 2025 | 3 | 22 | 1 | 0 | 0 | 0 | 0 | 0 | 0 | 0 | 0 | 0 | 0 | 0
2025 | 3 | 22 | 2 | 1615.1 | 947.3 | 1509.5 | 597.7 | 710 | 1208.2 | 926.6 | 266.3 | 465.2 | 4165.2 | 1836.3 | 2025 | 3 | 22 | 2 | 0 | 0 | 0 | 0 | 0 | 0 | 0 | 0 | 0 | 0 | 0
2025 | 3 | 22 | 3 | 1542.4 | 903 | 1441.3 | 568.5 | 677.7 | 1153.3 | 879.1 | 252.3 | 436.9 | 3915.7 | 1732.6 | 2025 | 3 | 22 | 3 | 0 | 0 | 0 | 0 | 0 | 0 | 0 | 0 | 0 | 0 | 0
2025 | 3 | 22 | 4 | 1581.7 | 924.8 | 1477.4 | 587.3 | 694.7 | 1182.1 | 895.8 | 256.8 | 441.8 | 3967 | 1751.1 | 2025 | 3 | 22 | 4 | 0 | 0 | 0 | 0 | 0 | 0 | 0 | 0 | 0 | 0 | 0
2025 | 3 | 22 | 5 | 1597 | 933.4 | 1491.7 | 592.8 | 701.2 | 1192.8 | 901.6 | 257.7 | 439.8 | 3953.9 | 1758.5 | 2025 | 3 | 22 | 5 | 0 | 0 | 0 | 0 | 0 | 0 | 0 | 0 | 0 | 0 | 0
2025 | 3 | 22 | 6 | 1648 | 965.1 | 1541 | 605.4 | 723.8 | 1230 | 930 | 265 | 448.2 | 4032.3 | 1809.9 | 2025 | 3 | 22 | 6 | 0 | 0 | 0 | 0 | 0 | 0 | 0 | 0 | 0 | 0 | 0
2025 | 3 | 22 | 7 | 1732.5 | 1017.4 | 1633.6 | 614.8 | 771.2 | 1300.5 | 979.8 | 279.2 | 468.3 | 4204.2 | 1904 | 2025 | 3 | 22 | 7 | 9.9 | 11.2 | 20.2 | 1.9 | 14.1 | 15.9 | 13.3 | 1.9 | 2.2 | 8.3 | 16.6
2025 | 3 | 22 | 8 | 1783.8 | 1055.9 | 1724.2 | 620.1 | 830.2 | 1369.6 | 1015.2 | 293 | 496 | 4406.3 | 1979.9 | 2025 | 3 | 22 | 8 | 46.2 | 52.3 | 94.1 | 8.9 | 65.9 | 74 | 62.2 | 8.9 | 10.2 | 38.8 | 77.6
2025 | 3 | 22 | 9 | 1803 | 1088.7 | 1808.1 | 611.7 | 898.4 | 1437 | 1035.1 | 304.7 | 526.8 | 4605 | 2034.1 | 2025 | 3 | 22 | 9 | 106.7 | 120.9 | 217.4 | 20.7 | 152.2 | 171 | 143.8 | 20.5 | 23.6 | 89.7 | 179.3
2025 | 3 | 22 | 10 | 1770.3 | 1108.1 | 1880.6 | 544 | 978.5 | 1496.8 | 1026.5 | 311.7 | 557.5 | 4761.3 | 2046.1 | 2025 | 3 | 22 | 10 | 202.6 | 229.6 | 412.9 | 39.2 | 289 | 324.9 | 273.1 | 38.9 | 44.8 | 170.4 | 340.5
2025 | 3 | 22 | 11 | 1717.4 | 1111.5 | 1920.6 | 532.1 | 1038.9 | 1532.6 | 1006.7 | 314.1 | 580.4 | 4863.4 | 2031.1 | 2025 | 3 | 22 | 11 | 288 | 326.3 | 586.8 | 55.8 | 410.8 | 461.8 | 388.2 | 55.3 | 63.6 | 242.2 | 484
2025 | 3 | 22 | 12 | 1688.7 | 1104.3 | 1900.8 | 530.1 | 1034.9 | 1520.5 | 993.8 | 312.4 | 587.5 | 4914.3 | 2015.9 | 2025 | 3 | 22 | 12 | 297.3 | 336.8 | 605.8 | 57.6 | 424.1 | 476.7 | 400.7 | 57.1 | 65.7 | 250 | 499.6
2025 | 3 | 22 | 13 | 1661.2 | 1090.5 | 1864.1 | 527.4 | 1015 | 1495 | 977.9 | 308.7 | 587.4 | 4918.3 | 1993.8 | 2025 | 3 | 22 | 13 | 289.7 | 328.3 | 590.4 | 56.1 | 413.3 | 464.6 | 390.5 | 55.7 | 64 | 243.7 | 486.9
2025 | 3 | 22 | 14 | 1644.1 | 1073.2 | 1813.9 | 524.7 | 979.1 | 1459.5 | 967.1 | 303.1 | 578.7 | 4872.7 | 1969.5 | 2025 | 3 | 22 | 14 | 261.4 | 296.2 | 532.8 | 50.6 | 373 | 419.3 | 352.4 | 50.2 | 57.7 | 219.9 | 439.4
2025 | 3 | 22 | 15 | 1639.2 | 1057.3 | 1765.6 | 522.6 | 939.7 | 1424.6 | 959.3 | 298.5 | 568.9 | 4830.4 | 1960 | 2025 | 3 | 22 | 15 | 224.1 | 254 | 456.7 | 43.4 | 319.7 | 359.4 | 302.1 | 43.1 | 49.5 | 188.5 | 376.7
2025 | 3 | 22 | 16 | 1669.1 | 1057.4 | 1736.3 | 526.1 | 902 | 1403.7 | 975 | 297.7 | 560.9 | 4818.1 | 1990.5 | 2025 | 3 | 22 | 16 | 172.5 | 195.5 | 351.6 | 33.4 | 246.2 | 276.7 | 232.6 | 33.2 | 38.1 | 145.1 | 290
2025 | 3 | 22 | 17 | 1757.4 | 1081.8 | 1732.4 | 579.4 | 863.4 | 1403 | 1025.5 | 302.6 | 557.9 | 4872.6 | 2086.8 | 2025 | 3 | 22 | 17 | 93.9 | 106.4 | 191.4 | 18.2 | 134 | 150.6 | 126.6 | 18 | 20.7 | 79 | 157.9
2025 | 3 | 22 | 18 | 1867.7 | 1121.6 | 1764.6 | 620.4 | 847.4 | 1429.5 | 1095.5 | 312.8 | 563.3 | 4985.8 | 2231.3 | 2025 | 3 | 22 | 18 | 28.2 | 31.9 | 57.4 | 5.5 | 40.2 | 45.2 | 38 | 5.4 | 6.2 | 23.7 | 47.4
2025 | 3 | 22 | 19 | 1951 | 1161.4 | 1815.8 | 616.3 | 857.5 | 1467.8 | 1161.9 | 324.6 | 577 | 5124.6 | 2371.3 | 2025 | 3 | 22 | 19 | 0.2 | 0.3 | 0.5 | 0 | 0.3 | 0.4 | 0.3 | 0 | 0 | 0.2 | 0.4
2025 | 3 | 22 | 20 | 1989.7 | 1186.1 | 1855.5 | 617 | 875 | 1495.2 | 1197.6 | 331.6 | 586.1 | 5204.3 | 2441.8 | 2025 | 3 | 22 | 20 | 0 | 0 | 0 | 0 | 0 | 0 | 0 | 0 | 0 | 0 | 0
2025 | 3 | 22 | 21 | 1976.1 | 1179.2 | 1842.7 | 616.8 | 868.9 | 1484.4 | 1187.5 | 328.6 | 580.2 | 5156.3 | 2409.9 | 2025 | 3 | 22 | 21 | 0 | 0 | 0 | 0 | 0 | 0 | 0 | 0 | 0 | 0 | 0
2025 | 3 | 22 | 22 | 1908.9 | 1135.9 | 1778.5 | 616.1 | 838.9 | 1433.9 | 1147.3 | 317.9 | 564.8 | 5025.6 | 2323.6 | 2025 | 3 | 22 | 22 | 0 | 0 | 0 | 0 | 0 | 0 | 0 | 0 | 0 | 0 | 0
2025 | 3 | 22 | 23 | 1813.3 | 1074.9 | 1688.4 | 615.1 | 796.5 | 1362.1 | 1083.2 | 302.6 | 541.3 | 4820.9 | 2193.3 | 2025 | 3 | 22 | 23 | 0 | 0 | 0 | 0 | 0 | 0 | 0 | 0 | 0 | 0 | 0
2025 | 3 | 22 | 24 | 1710.5 | 1011.2 | 1593.9 | 611.7 | 751.5 | 1283.8 | 1012.2 | 285.9 | 511.9 | 4565.8 | 2043.5 | 2025 | 3 | 22 | 24 | 0 | 0 | 0 | 0 | 0 | 0 | 0 | 0 | 0 | 0 | 0
2025 | 3 | 23 | 1 | 1594.7 | 938.9 | 1492.5 | 589.4 | 702.3 | 1196.6 | 930.3 | 266.9 | 474.8 | 4244 | 1861.3 | 2025 | 3 | 23 | 1 | 0 | 0 | 0 | 0 | 0 | 0 | 0 | 0 | 0 | 0 | 0
2025 | 3 | 23 | 2 | 1576.1 | 925 | 1476.5 | 582.1 | 694.3 | 1181.2 | 905.2 | 261.6 | 459.4 | 4112.7 | 1799.4 | 2025 | 3 | 23 | 2 | 0 | 0 | 0 | 0 | 0 | 0 | 0 | 0 | 0 | 0 | 0
2025 | 3 | 23 | 3 | 1448.9 | 849.2 | 1357 | 528.3 | 638 | 1085.4 | 825.2 | 238.4 | 414.4 | 3712.6 | 1637.5 | 2025 | 3 | 23 | 3 | 0 | 0 | 0 | 0 | 0 | 0 | 0 | 0 | 0 | 0 | 0
2025 | 3 | 23 | 4 | 1519.2 | 888.4 | 1422 | 554.3 | 668.6 | 1137.6 | 857.7 | 247.9 | 427.8 | 3840 | 1685.3 | 2025 | 3 | 23 | 4 | 0 | 0 | 0 | 0 | 0 | 0 | 0 | 0 | 0 | 0 | 0
2025 | 3 | 23 | 5 | 1529.1 | 893.6 | 1431.3 | 561.1 | 672.7 | 1144.3 | 861 | 248 | 425 | 3819 | 1686.9 | 2025 | 3 | 23 | 5 | 0 | 0 | 0 | 0 | 0 | 0 | 0 | 0 | 0 | 0 | 0
2025 | 3 | 23 | 6 | 1568.2 | 917 | 1468.9 | 578.4 | 690.1 | 1172.7 | 882.4 | 253.4 | 430.8 | 3874.6 | 1722.9 | 2025 | 3 | 23 | 6 | 0 | 0 | 0 | 0 | 0 | 0 | 0 | 0 | 0 | 0 | 0
2025 | 3 | 23 | 7 | 1630.3 | 958.2 | 1548.3 | 595.4 | 734.9 | 1233.4 | 920.8 | 264.4 | 445.9 | 3993.1 | 1785.7 | 2025 | 3 | 23 | 7 | 17.4 | 19.7 | 35.4 | 3.4 | 24.8 | 27.9 | 23.4 | 3.3 | 3.8 | 14.6 | 29.2
2025 | 3 | 23 | 8 | 1655.4 | 987.5 | 1639.5 | 561.6 | 805 | 1302.9 | 945.6 | 275.4 | 468.8 | 4124.9 | 1824.7 | 2025 | 3 | 23 | 8 | 76.7 | 86.9 | 156.3 | 14.8 | 109.4 | 123 | 103.4 | 14.7 | 16.9 | 64.5 | 128.9
2025 | 3 | 23 | 9 | 1664.2 | 1018.3 | 1735.5 | 534 | 888.1 | 1379.3 | 964.7 | 286.7 | 497.9 | 4286.8 | 1861.3 | 2025 | 3 | 23 | 9 | 156.8 | 177.7 | 319.5 | 30.4 | 223.7 | 251.5 | 211.4 | 30.1 | 34.6 | 131.9 | 263.6
2025 | 3 | 23 | 10 | 1656.6 | 1039.9 | 1802.1 | 526.1 | 952.7 | 1434.3 | 969.9 | 294.5 | 525.5 | 4445.5 | 1884 | 2025 | 3 | 23 | 10 | 225.9 | 256 | 460.4 | 43.7 | 322.3 | 362.3 | 304.5 | 43.4 | 49.9 | 190 | 379.7
2025 | 3 | 23 | 11 | 1640.4 | 1048.9 | 1827 | 525.3 | 984.5 | 1458.3 | 965.4 | 298 | 545.7 | 4574.8 | 1890.9 | 2025 | 3 | 23 | 11 | 265.9 | 301.3 | 541.9 | 51.5 | 379.4 | 426.5 | 358.5 | 51.1 | 58.7 | 223.7 | 447
2025 | 3 | 23 | 12 | 1623.5 | 1051.5 | 1828.6 | 524.7 | 995.3 | 1463.2 | 959 | 298.7 | 556.6 | 4649.8 | 1889.4 | 2025 | 3 | 23 | 12 | 285 | 322.9 | 580.7 | 55.2 | 406.6 | 457 | 384.1 | 54.8 | 62.9 | 239.7 | 479
2025 | 3 | 23 | 13 | 1608.8 | 1051.4 | 1816.4 | 523.5 | 992.3 | 1457.4 | 952.3 | 297.7 | 561.1 | 4682.5 | 1887.8 | 2025 | 3 | 23 | 13 | 289 | 327.5 | 589 | 56 | 412.3 | 463.5 | 389.6 | 55.5 | 63.8 | 243.1 | 485.8
2025 | 3 | 23 | 14 | 1588 | 1042.7 | 1790.4 | 521.5 | 979.4 | 1440.3 | 944.9 | 294.7 | 560.3 | 4677.3 | 1879.3 | 2025 | 3 | 23 | 14 | 285.6 | 323.6 | 582 | 55.3 | 407.4 | 458 | 384.9 | 54.9 | 63.1 | 240.2 | 480
2025 | 3 | 23 | 15 | 1593.2 | 1032.4 | 1745.9 | 519.5 | 939.2 | 1408.7 | 945.1 | 291.3 | 552.9 | 4663.9 | 1883.3 | 2025 | 3 | 23 | 15 | 242.9 | 275.3 | 495 | 47 | 346.6 | 389.6 | 327.5 | 46.7 | 53.7 | 204.3 | 408.3
2025 | 3 | 23 | 16 | 1643.4 | 1036.7 | 1709.3 | 522.8 | 887.1 | 1382.6 | 969.6 | 291.6 | 545.7 | 4685.6 | 1930.4 | 2025 | 3 | 23 | 16 | 167.7 | 190.1 | 341.8 | 32.5 | 239.3 | 269 | 226.1 | 32.2 | 37.1 | 141.1 | 281.9
2025 | 3 | 23 | 17 | 1741.1 | 1068.3 | 1717 | 572.8 | 855.1 | 1391.1 | 1026.2 | 298.5 | 546 | 4766.5 | 2038.4 | 2025 | 3 | 23 | 17 | 91.4 | 103.6 | 186.3 | 17.7 | 130.5 | 146.6 | 123.3 | 17.6 | 20.2 | 76.9 | 153.7
2025 | 3 | 23 | 18 | 1859.1 | 1115.8 | 1760.8 | 620.4 | 845.8 | 1425.9 | 1102.6 | 310.6 | 554.9 | 4909.7 | 2196.4 | 2025 | 3 | 23 | 18 | 28.7 | 32.5 | 58.5 | 5.6 | 41 | 46 | 38.7 | 5.5 | 6.3 | 24.1 | 48.3
2025 | 3 | 23 | 19 | 1944.3 | 1156.9 | 1813.8 | 616.3 | 856.3 | 1465.3 | 1168.2 | 323.1 | 570.9 | 5069.4 | 2337 | 2025 | 3 | 23 | 19 | 0.2 | 0.3 | 0.5 | 0 | 0.3 | 0.4 | 0.3 | 0 | 0 | 0.2 | 0.4
2025 | 3 | 23 | 20 | 1987.7 | 1184.7 | 1858.3 | 616.9 | 876 | 1496.4 | 1204.1 | 331.4 | 583.4 | 5179.7 | 2423.4 | 2025 | 3 | 23 | 20 | 0 | 0 | 0 | 0 | 0 | 0 | 0 | 0 | 0 | 0 | 0
2025 | 3 | 23 | 21 | 1970.4 | 1177.6 | 1841.7 | 616.7 | 868.2 | 1482.7 | 1188.3 | 328.7 | 580.4 | 5159 | 2398.5 | 2025 | 3 | 23 | 21 | 0 | 0 | 0 | 0 | 0 | 0 | 0 | 0 | 0 | 0 | 0
2025 | 3 | 23 | 22 | 1887.8 | 1128.1 | 1761.8 | 615.8 | 831.2 | 1420.9 | 1134.2 | 316.2 | 565.2 | 5028.7 | 2297.1 | 2025 | 3 | 23 | 22 | 0 | 0 | 0 | 0 | 0 | 0 | 0 | 0 | 0 | 0 | 0
2025 | 3 | 23 | 23 | 1775.8 | 1059.5 | 1654.9 | 614.5 | 781.2 | 1337.3 | 1057.6 | 298 | 537.3 | 4785.3 | 2139.1 | 2025 | 3 | 23 | 23 | 0 | 0 | 0 | 0 | 0 | 0 | 0 | 0 | 0 | 0 | 0
2025 | 3 | 23 | 24 | 1668.2 | 994 | 1555.6 | 606.2 | 734 | 1255.3 | 978.1 | 279.4 | 502.1 | 4477.6 | 1967.1 | 2025 | 3 | 23 | 24 | 0 | 0 | 0 | 0 | 0 | 0 | 0 | 0 | 0 | 0 | 0
2025 | 3 | 24 | 1 | 1505.2 | 958.5 | 1513.1 | 595.3 | 712.7 | 1215.5 | 927.9 | 268.9 | 475.7 | 4251.8 | 1847.1 | 2025 | 3 | 24 | 1 | 0 | 0 | 0 | 0 | 0 | 0 | 0 | 0 | 0 | 0 | 0
2025 | 3 | 24 | 2 | 1475.3 | 936.9 | 1484.8 | 587.2 | 698.6 | 1189.8 | 896.8 | 261.2 | 455 | 4073 | 1778.6 | 2025 | 3 | 24 | 2 | 0 | 0 | 0 | 0 | 0 | 0 | 0 | 0 | 0 | 0 | 0
2025 | 3 | 24 | 3 | 1419.4 | 900.1 | 1428.5 | 559.4 | 671.9 | 1144.1 | 856.1 | 249.3 | 429.9 | 3852.8 | 1689.2 | 2025 | 3 | 24 | 3 | 0 | 0 | 0 | 0 | 0 | 0 | 0 | 0 | 0 | 0 | 0
2025 | 3 | 24 | 4 | 1467 | 929.6 | 1475.9 | 582 | 694.2 | 1181.8 | 878.8 | 255.9 | 438.7 | 3938.6 | 1724.4 | 2025 | 3 | 24 | 4 | 0 | 0 | 0 | 0 | 0 | 0 | 0 | 0 | 0 | 0 | 0
2025 | 3 | 24 | 5 | 1507 | 956.9 | 1517.9 | 599.3 | 713.3 | 1212.6 | 896.3 | 261.8 | 445 | 3999.6 | 1764.2 | 2025 | 3 | 24 | 5 | 0 | 0 | 0 | 0 | 0 | 0 | 0 | 0 | 0 | 0 | 0
2025 | 3 | 24 | 6 | 1615.6 | 1031.9 | 1630.1 | 614 | 765 | 1298.4 | 957.1 | 280.4 | 473.2 | 4258.9 | 1882.8 | 2025 | 3 | 24 | 6 | 0 | 0 | 0 | 0 | 0 | 0 | 0 | 0 | 0 | 0 | 0
2025 | 3 | 24 | 7 | 1792.9 | 1148.3 | 1822.4 | 618.2 | 858.5 | 1446.7 | 1056.3 | 312.9 | 526.3 | 4729.8 | 2079.7 | 2025 | 3 | 24 | 7 | 9.3 | 10.5 | 18.9 | 1.8 | 13.3 | 14.9 | 12.5 | 1.8 | 2.1 | 7.8 | 15.6
2025 | 3 | 24 | 8 | 1878.4 | 1215.6 | 1944.8 | 625.3 | 933.7 | 1546 | 1114.6 | 335.6 | 580.8 | 5173.8 | 2208.6 | 2025 | 3 | 24 | 8 | 45.8 | 51.9 | 93.3 | 8.9 | 65.3 | 73.4 | 61.7 | 8.8 | 10.1 | 38.5 | 77
2025 | 3 | 24 | 9 | 1865.6 | 1237.1 | 1994.8 | 636.1 | 988.6 | 1589.5 | 1124.7 | 344.5 | 618.7 | 5433.4 | 2235.2 | 2025 | 3 | 24 | 9 | 110.2 | 124.9 | 224.5 | 21.3 | 157.2 | 176.7 | 148.5 | 21.2 | 24.3 | 92.7 | 185.2
2025 | 3 | 24 | 10 | 1827 | 1242.2 | 2023.9 | 618.4 | 1036.3 | 1616.5 | 1108.6 | 348 | 646 | 5588.7 | 2220.1 | 2025 | 3 | 24 | 10 | 179.8 | 203.8 | 366.4 | 34.8 | 256.5 | 288.4 | 242.4 | 34.5 | 39.7 | 151.3 | 302.2
2025 | 3 | 24 | 11 | 1812.1 | 1243.5 | 2024.2 | 589.4 | 1046.4 | 1621.1 | 1096.2 | 348.2 | 656.1 | 5652 | 2203.4 | 2025 | 3 | 24 | 11 | 198.5 | 224.9 | 404.5 | 38.4 | 283.2 | 318.3 | 267.5 | 38.1 | 43.8 | 167 | 333.6
2025 | 3 | 24 | 12 | 1799.5 | 1237.2 | 1995.6 | 592.8 | 1027.5 | 1601.3 | 1086.2 | 345.8 | 656.8 | 5671.9 | 2183.1 | 2025 | 3 | 24 | 12 | 185.4 | 210 | 377.7 | 35.9 | 264.4 | 297.3 | 249.9 | 35.6 | 40.9 | 155.9 | 311.6
2025 | 3 | 24 | 13 | 1770.5 | 1225.9 | 1973.9 | 571.1 | 1023.2 | 1587.8 | 1067.4 | 342.6 | 657.4 | 5661 | 2149.8 | 2025 | 3 | 24 | 13 | 195.6 | 221.6 | 398.5 | 37.9 | 279 | 313.6 | 263.6 | 37.6 | 43.2 | 164.5 | 328.7
2025 | 3 | 24 | 14 | 1755.2 | 1217.8 | 1950.3 | 568.1 | 1010.2 | 1572.2 | 1060.4 | 339.7 | 654.7 | 5641.2 | 2132.2 | 2025 | 3 | 24 | 14 | 189.9 | 215.2 | 387.1 | 36.8 | 271 | 304.6 | 256 | 36.5 | 42 | 159.8 | 319.2
2025 | 3 | 24 | 15 | 1737.3 | 1201.4 | 1912.1 | 570.4 | 984.5 | 1544.5 | 1054.6 | 335.3 | 648 | 5606 | 2130 | 2025 | 3 | 24 | 15 | 172.2 | 195.2 | 351 | 33.4 | 245.7 | 276.2 | 232.2 | 33.1 | 38 | 144.9 | 289.5
2025 | 3 | 24 | 16 | 1746.5 | 1196.2 | 1880.8 | 602 | 952.4 | 1522.6 | 1066.7 | 334.3 | 645.3 | 5626.3 | 2170.5 | 2025 | 3 | 24 | 16 | 134 | 151.9 | 273.1 | 26 | 191.2 | 214.9 | 180.7 | 25.7 | 29.6 | 112.7 | 225.3
2025 | 3 | 24 | 17 | 1805.9 | 1212.7 | 1879.2 | 628.9 | 924.7 | 1524.8 | 1113.7 | 339.1 | 646.3 | 5694.3 | 2270.6 | 2025 | 3 | 24 | 17 | 75.3 | 85.4 | 153.5 | 14.6 | 107.5 | 120.8 | 101.5 | 14.5 | 16.6 | 63.4 | 126.6
2025 | 3 | 24 | 18 | 1893.7 | 1247.8 | 1918.1 | 621.7 | 919.6 | 1556.7 | 1183.1 | 348.4 | 650.6 | 5778.3 | 2419.6 | 2025 | 3 | 24 | 18 | 25.9 | 29.4 | 52.8 | 5 | 37 | 41.6 | 35 | 5 | 5.7 | 21.8 | 43.6
2025 | 3 | 24 | 19 | 1965.3 | 1281.4 | 1969.4 | 620.7 | 930.3 | 1593.1 | 1249 | 357 | 649.6 | 5780.4 | 2562.6 | 2025 | 3 | 24 | 19 | 0.3 | 0.3 | 0.6 | 0.1 | 0.4 | 0.5 | 0.4 | 0.1 | 0.1 | 0.3 | 0.5
2025 | 3 | 24 | 20 | 1999.4 | 1301.6 | 2008.1 | 622.8 | 947.1 | 1618.9 | 1286.1 | 362 | 650.7 | 5788.2 | 2632.9 | 2025 | 3 | 24 | 20 | 0 | 0 | 0 | 0 | 0 | 0 | 0 | 0 | 0 | 0 | 0
2025 | 3 | 24 | 21 | 1973.4 | 1284.9 | 1981.2 | 621.7 | 934.5 | 1597.4 | 1266.9 | 355.5 | 635.8 | 5659.5 | 2580.3 | 2025 | 3 | 24 | 21 | 0 | 0 | 0 | 0 | 0 | 0 | 0 | 0 | 0 | 0 | 0
2025 | 3 | 24 | 22 | 1881.7 | 1221.5 | 1885.6 | 618 | 890.3 | 1524.2 | 1204.7 | 338.8 | 609.9 | 5432.8 | 2444.3 | 2025 | 3 | 24 | 22 | 0 | 0 | 0 | 0 | 0 | 0 | 0 | 0 | 0 | 0 | 0
2025 | 3 | 24 | 23 | 1754.7 | 1132.8 | 1755.3 | 615.7 | 829.6 | 1422.1 | 1111.3 | 315.4 | 570 | 5080.7 | 2240.9 | 2025 | 3 | 24 | 23 | 0 | 0 | 0 | 0 | 0 | 0 | 0 | 0 | 0 | 0 | 0
2025 | 3 | 24 | 24 | 1634.4 | 1053.7 | 1636.7 | 614.4 | 773 | 1323.5 | 1021 | 292.5 | 524.8 | 4682.4 | 2039.3 | 2025 | 3 | 24 | 24 | 0 | 0 | 0 | 0 | 0 | 0 | 0 | 0 | 0 | 0 | 0
2025 | 3 | 25 | 1 | 1563.4 | 971.2 | 1523.2 | 600 | 718.3 | 1227.2 | 925.8 | 269.8 | 477.4 | 4267 | 1835.5 | 2025 | 3 | 25 | 1 | 0 | 0 | 0 | 0 | 0 | 0 | 0 | 0 | 0 | 0 | 0
2025 | 3 | 25 | 2 | 1527.7 | 945.6 | 1490.2 | 590.4 | 702.1 | 1197.7 | 893 | 261.4 | 455.5 | 4076.9 | 1763 | 2025 | 3 | 25 | 2 | 0 | 0 | 0 | 0 | 0 | 0 | 0 | 0 | 0 | 0 | 0
2025 | 3 | 25 | 3 | 1464.1 | 903.9 | 1427.9 | 561 | 672.5 | 1147.1 | 850.2 | 248.4 | 428.6 | 3841.3 | 1669.9 | 2025 | 3 | 25 | 3 | 0 | 0 | 0 | 0 | 0 | 0 | 0 | 0 | 0 | 0 | 0
2025 | 3 | 25 | 4 | 1507.7 | 929.9 | 1469.6 | 581.9 | 692.1 | 1180.7 | 870.1 | 253.9 | 435.2 | 3907.5 | 1700.2 | 2025 | 3 | 25 | 4 | 0 | 0 | 0 | 0 | 0 | 0 | 0 | 0 | 0 | 0 | 0
2025 | 3 | 25 | 5 | 1544.2 | 954 | 1506.8 | 597.6 | 709.1 | 1208.1 | 886.3 | 259 | 440.2 | 3957 | 1736 | 2025 | 3 | 25 | 5 | 0 | 0 | 0 | 0 | 0 | 0 | 0 | 0 | 0 | 0 | 0
2025 | 3 | 25 | 6 | 1653.8 | 1025.6 | 1617.1 | 613.7 | 759.9 | 1292.1 | 946.8 | 277.3 | 468.1 | 4212.3 | 1853.8 | 2025 | 3 | 25 | 6 | 0 | 0 | 0 | 0 | 0 | 0 | 0 | 0 | 0 | 0 | 0
2025 | 3 | 25 | 7 | 1834.2 | 1139.7 | 1811.8 | 618.8 | 856.4 | 1442.3 | 1046.5 | 310.4 | 524.1 | 4705.7 | 2049.5 | 2025 | 3 | 25 | 7 | 13.5 | 15.3 | 27.5 | 2.6 | 19.2 | 21.6 | 18.2 | 2.6 | 3 | 11.3 | 22.7
2025 | 3 | 25 | 8 | 1913 | 1203.3 | 1928.2 | 626.1 | 929.6 | 1536.4 | 1102 | 332.6 | 580.1 | 5161.1 | 2175 | 2025 | 3 | 25 | 8 | 51.6 | 58.5 | 105.2 | 10 | 73.7 | 82.8 | 69.6 | 9.9 | 11.4 | 43.4 | 86.8
2025 | 3 | 25 | 9 | 1895.4 | 1220.4 | 1958.9 | 633.9 | 967.4 | 1564.2 | 1109.3 | 340.6 | 616.3 | 5424.8 | 2195.7 | 2025 | 3 | 25 | 9 | 99.3 | 112.5 | 202.4 | 19.2 | 141.7 | 159.3 | 133.9 | 19.1 | 21.9 | 83.5 | 166.9
2025 | 3 | 25 | 10 | 1855.3 | 1221.2 | 1966.1 | 626.8 | 994 | 1573.2 | 1091.5 | 342.6 | 639.7 | 5570.8 | 2178.1 | 2025 | 3 | 25 | 10 | 146.2 | 165.7 | 298 | 28.3 | 208.6 | 234.5 | 197.1 | 28.1 | 32.3 | 123 | 245.8
2025 | 3 | 25 | 11 | 1833.1 | 1220.6 | 1966.9 | 596 | 1006.9 | 1577.6 | 1074 | 342.3 | 649 | 5619.3 | 2158.5 | 2025 | 3 | 25 | 11 | 170.7 | 193.5 | 348 | 33.1 | 243.6 | 273.8 | 230.2 | 32.8 | 37.7 | 143.6 | 287
2025 | 3 | 25 | 12 | 1804.4 | 1213.2 | 1955.2 | 569.2 | 1010.7 | 1571.2 | 1057.2 | 340.2 | 652.7 | 5630.2 | 2131.4 | 2025 | 3 | 25 | 12 | 188.7 | 213.9 | 384.6 | 36.5 | 269.3 | 302.7 | 254.4 | 36.3 | 41.7 | 158.8 | 317.2
2025 | 3 | 25 | 13 | 1775.2 | 1200.8 | 1931.6 | 557 | 1003.5 | 1555.2 | 1039 | 337 | 653 | 5620.5 | 2099.4 | 2025 | 3 | 25 | 13 | 195.5 | 221.5 | 398.4 | 37.9 | 278.9 | 313.5 | 263.5 | 37.6 | 43.2 | 164.4 | 328.6
2025 | 3 | 25 | 14 | 1758.8 | 1192.9 | 1913 | 552.7 | 995.2 | 1543.1 | 1029.8 | 334.5 | 651 | 5602.5 | 2079.6 | 2025 | 3 | 25 | 14 | 195 | 221 | 397.4 | 37.8 | 278.2 | 312.8 | 262.9 | 37.5 | 43.1 | 164.1 | 327.8
2025 | 3 | 25 | 15 | 1743.6 | 1177.9 | 1874.7 | 553.7 | 968.6 | 1515.8 | 1023 | 330.1 | 644.3 | 5568.8 | 2080.5 | 2025 | 3 | 25 | 15 | 175.2 | 198.5 | 357 | 33.9 | 249.9 | 280.9 | 236.1 | 33.7 | 38.7 | 147.3 | 294.4
2025 | 3 | 25 | 16 | 1758.5 | 1174.4 | 1838.7 | 588.1 | 929.8 | 1489.2 | 1037.8 | 329.3 | 640.3 | 5587.8 | 2122.4 | 2025 | 3 | 25 | 16 | 127.8 | 144.8 | 260.4 | 24.7 | 182.3 | 204.9 | 172.3 | 24.6 | 28.2 | 107.5 | 214.8
2025 | 3 | 25 | 17 | 1819.3 | 1189.1 | 1838.3 | 626 | 904 | 1492.4 | 1084 | 333.8 | 641.2 | 5651.3 | 2218.8 | 2025 | 3 | 25 | 17 | 72.2 | 81.8 | 147.1 | 14 | 103 | 115.8 | 97.3 | 13.9 | 15.9 | 60.7 | 121.3
2025 | 3 | 25 | 18 | 1906.6 | 1219.4 | 1871.8 | 620.5 | 896.3 | 1520.4 | 1149.1 | 342.4 | 644.9 | 5731.4 | 2359 | 2025 | 3 | 25 | 18 | 22.2 | 25.1 | 45.2 | 4.3 | 31.7 | 35.6 | 29.9 | 4.3 | 4.9 | 18.7 | 37.3
2025 | 3 | 25 | 19 | 1977.2 | 1250.9 | 1923.3 | 618.6 | 908.8 | 1557 | 1212.8 | 350.4 | 643.2 | 5724 | 2500.7 | 2025 | 3 | 25 | 19 | 0.2 | 0.3 | 0.5 | 0 | 0.3 | 0.4 | 0.3 | 0 | 0 | 0.2 | 0.4
2025 | 3 | 25 | 20 | 2012.6 | 1271.5 | 1962.3 | 620.4 | 925.8 | 1582.8 | 1249.8 | 355.6 | 643.8 | 5725.9 | 2571 | 2025 | 3 | 25 | 20 | 0 | 0 | 0 | 0 | 0 | 0 | 0 | 0 | 0 | 0 | 0
2025 | 3 | 25 | 21 | 1987.7 | 1256 | 1937.8 | 619.5 | 914.1 | 1562.6 | 1233.2 | 349.3 | 628.4 | 5592.3 | 2521.2 | 2025 | 3 | 25 | 21 | 0 | 0 | 0 | 0 | 0 | 0 | 0 | 0 | 0 | 0 | 0
2025 | 3 | 25 | 22 | 1897.4 | 1194.7 | 1846.4 | 616.8 | 871.9 | 1492.6 | 1173.9 | 333 | 602.7 | 5368 | 2389.3 | 2025 | 3 | 25 | 22 | 0 | 0 | 0 | 0 | 0 | 0 | 0 | 0 | 0 | 0 | 0
2025 | 3 | 25 | 23 | 1769.4 | 1108.8 | 1718.6 | 615.4 | 812.2 | 1392.8 | 1083.3 | 310 | 563.8 | 5023.5 | 2192.3 | 2025 | 3 | 25 | 23 | 0 | 0 | 0 | 0 | 0 | 0 | 0 | 0 | 0 | 0 | 0
2025 | 3 | 25 | 24 | 1647.1 | 1031.4 | 1600.8 | 612.2 | 756.3 | 1295.7 | 992.8 | 287.3 | 518.9 | 4629.2 | 1993.4 | 2025 | 3 | 25 | 24 | 0 | 0 | 0 | 0 | 0 | 0 | 0 | 0 | 0 | 0 | 0
2025 | 3 | 26 | 1 | 1553.4 | 934 | 1454.8 | 571.4 | 686.9 | 1175.4 | 886.8 | 260.5 | 469.3 | 4194.6 | 1784.4 | 2025 | 3 | 26 | 1 | 0 | 0 | 0 | 0 | 0 | 0 | 0 | 0 | 0 | 0 | 0
2025 | 3 | 26 | 2 | 1516.5 | 908.5 | 1421.9 | 553.4 | 670.8 | 1145.8 | 853.4 | 252.7 | 450.5 | 4032.4 | 1708.3 | 2025 | 3 | 26 | 2 | 0 | 0 | 0 | 0 | 0 | 0 | 0 | 0 | 0 | 0 | 0
2025 | 3 | 26 | 3 | 1448.7 | 864.9 | 1357.9 | 528.7 | 640.4 | 1094.1 | 809.1 | 239.1 | 422.1 | 3782.1 | 1621.2 | 2025 | 3 | 26 | 3 | 0 | 0 | 0 | 0 | 0 | 0 | 0 | 0 | 0 | 0 | 0
2025 | 3 | 26 | 4 | 1488.2 | 889.7 | 1395 | 543.6 | 657.7 | 1123 | 827.8 | 243.6 | 425.3 | 3817.6 | 1642.7 | 2025 | 3 | 26 | 4 | 0 | 0 | 0 | 0 | 0 | 0 | 0 | 0 | 0 | 0 | 0
2025 | 3 | 26 | 5 | 1523.4 | 912.7 | 1430.2 | 560.8 | 673.4 | 1148.1 | 842.7 | 248.3 | 429.5 | 3860.3 | 1676.5 | 2025 | 3 | 26 | 5 | 0 | 0 | 0 | 0 | 0 | 0 | 0 | 0 | 0 | 0 | 0
2025 | 3 | 26 | 6 | 1633.6 | 983.1 | 1536.7 | 603.2 | 722.6 | 1229.7 | 901.2 | 266 | 456.4 | 4107 | 1792.2 | 2025 | 3 | 26 | 6 | 0 | 0 | 0 | 0 | 0 | 0 | 0 | 0 | 0 | 0 | 0
2025 | 3 | 26 | 7 | 1819.3 | 1096.8 | 1723.9 | 617.1 | 814.8 | 1377.2 | 1001.7 | 298.1 | 512.7 | 4606.2 | 1987.4 | 2025 | 3 | 26 | 7 | 10 | 11.4 | 20.5 | 1.9 | 14.3 | 16.1 | 13.5 | 1.9 | 2.2 | 8.4 | 16.9
2025 | 3 | 26 | 8 | 1901 | 1159.8 | 1837.1 | 623.9 | 885.3 | 1470.1 | 1057.3 | 320 | 568.4 | 5062 | 2117.7 | 2025 | 3 | 26 | 8 | 45.1 | 51.1 | 92 | 8.7 | 64.4 | 72.4 | 60.8 | 8.7 | 10 | 38 | 75.8
2025 | 3 | 26 | 9 | 1879.8 | 1175.2 | 1866.7 | 628.2 | 922.8 | 1497.3 | 1062.8 | 327.9 | 605 | 5329.1 | 2149.7 | 2025 | 3 | 26 | 9 | 93 | 105.4 | 189.6 | 18 | 132.7 | 149.2 | 125.4 | 17.9 | 20.5 | 78.2 | 156.3
2025 | 3 | 26 | 10 | 1835.2 | 1175 | 1874.2 | 590.6 | 950.3 | 1507 | 1044.3 | 329.9 | 629 | 5479.6 | 2138 | 2025 | 3 | 26 | 10 | 141.4 | 160.3 | 288.2 | 27.4 | 201.8 | 226.8 | 190.7 | 27.2 | 31.2 | 119 | 237.7
2025 | 3 | 26 | 11 | 1805.1 | 1174 | 1877.5 | 555.4 | 968.3 | 1513.7 | 1023.8 | 329.3 | 638.9 | 5524.7 | 2117.2 | 2025 | 3 | 26 | 11 | 174 | 197.1 | 354.5 | 33.7 | 248.2 | 279 | 234.5 | 33.4 | 38.4 | 146.3 | 292.4
2025 | 3 | 26 | 12 | 1780.3 | 1166.3 | 1859.4 | 546.1 | 963.6 | 1501.7 | 1009.2 | 327.2 | 641.7 | 5539.9 | 2092.1 | 2025 | 3 | 26 | 12 | 180.7 | 204.8 | 368.3 | 35 | 257.8 | 289.8 | 243.6 | 34.7 | 39.9 | 152 | 303.7
2025 | 3 | 26 | 13 | 1748.2 | 1154.5 | 1840.4 | 537.6 | 960.8 | 1488.7 | 991.9 | 324.4 | 642.7 | 5531.5 | 2061.6 | 2025 | 3 | 26 | 13 | 192.4 | 218 | 392.1 | 37.3 | 274.5 | 308.6 | 259.4 | 37 | 42.5 | 161.8 | 323.4
2025 | 3 | 26 | 14 | 1736.6 | 1147.8 | 1821.6 | 536.4 | 949.9 | 1476 | 989.2 | 322.2 | 640.5 | 5517.6 | 2052.8 | 2025 | 3 | 26 | 14 | 186.7 | 211.6 | 380.5 | 36.2 | 266.4 | 299.4 | 251.7 | 35.9 | 41.2 | 157.1 | 313.8
2025 | 3 | 26 | 15 | 1734.8 | 1133.2 | 1774.7 | 544.5 | 909 | 1440.7 | 992 | 318.4 | 632.3 | 5494.5 | 2062.9 | 2025 | 3 | 26 | 15 | 146.3 | 165.8 | 298.2 | 28.3 | 208.7 | 234.6 | 197.2 | 28.1 | 32.3 | 123.1 | 245.9
2025 | 3 | 26 | 16 | 1741.1 | 1129.3 | 1752.8 | 554.2 | 887.3 | 1424.7 | 1004.7 | 318.1 | 631.2 | 5512.8 | 2097.5 | 2025 | 3 | 26 | 16 | 121.2 | 137.3 | 247 | 23.5 | 172.9 | 194.4 | 163.4 | 23.3 | 26.8 | 101.9 | 203.7
2025 | 3 | 26 | 17 | 1797.8 | 1141.7 | 1752.9 | 609.4 | 865.3 | 1427.8 | 1047.5 | 322.2 | 632.3 | 5568.8 | 2179.4 | 2025 | 3 | 26 | 17 | 73.2 | 82.9 | 149.1 | 14.2 | 104.4 | 117.3 | 98.6 | 14.1 | 16.2 | 61.5 | 123
2025 | 3 | 26 | 18 | 1883.6 | 1166.9 | 1778.2 | 619.2 | 852.1 | 1448 | 1110.7 | 330 | 634.7 | 5640.7 | 2313.9 | 2025 | 3 | 26 | 18 | 20.5 | 23.3 | 41.9 | 4 | 29.3 | 32.9 | 27.7 | 3.9 | 4.5 | 17.3 | 34.5
2025 | 3 | 26 | 19 | 1954.3 | 1196.3 | 1828.9 | 616.4 | 864.9 | 1483.2 | 1173.1 | 338.1 | 633.4 | 5634.4 | 2453.3 | 2025 | 3 | 26 | 19 | 0.3 | 0.3 | 0.6 | 0.1 | 0.4 | 0.5 | 0.4 | 0.1 | 0.1 | 0.3 | 0.5
2025 | 3 | 26 | 20 | 1993 | 1218 | 1870.1 | 617.2 | 882.7 | 1510.3 | 1208.8 | 343.5 | 633.8 | 5634.5 | 2521.1 | 2025 | 3 | 26 | 20 | 0 | 0 | 0 | 0 | 0 | 0 | 0 | 0 | 0 | 0 | 0
2025 | 3 | 26 | 21 | 1972 | 1204.3 | 1850.1 | 616.9 | 873.2 | 1493.8 | 1192.7 | 337.6 | 618.5 | 5503.7 | 2477.1 | 2025 | 3 | 26 | 21 | 0 | 0 | 0 | 0 | 0 | 0 | 0 | 0 | 0 | 0 | 0
2025 | 3 | 26 | 22 | 1883.8 | 1146 | 1764 | 615.8 | 833.5 | 1428 | 1134.2 | 321.9 | 592.6 | 5276.5 | 2348.5 | 2025 | 3 | 26 | 22 | 0 | 0 | 0 | 0 | 0 | 0 | 0 | 0 | 0 | 0 | 0
2025 | 3 | 26 | 23 | 1754.4 | 1061.7 | 1639.8 | 614 | 775.5 | 1330.8 | 1044.4 | 299.3 | 553.9 | 4935.3 | 2150.4 | 2025 | 3 | 26 | 23 | 0 | 0 | 0 | 0 | 0 | 0 | 0 | 0 | 0 | 0 | 0
2025 | 3 | 26 | 24 | 1628.4 | 985.7 | 1523 | 599.8 | 719.9 | 1234.2 | 955.3 | 276.9 | 509.7 | 4545 | 1952.4 | 2025 | 3 | 26 | 24 | 0 | 0 | 0 | 0 | 0 | 0 | 0 | 0 | 0 | 0 | 0
2025 | 3 | 27 | 1 | 1554.4 | 932 | 1451.3 | 567.2 | 684.9 | 1171.4 | 891.9 | 261.1 | 472.9 | 4226.4 | 1809.6 | 2025 | 3 | 27 | 1 | 0 | 0 | 0 | 0 | 0 | 0 | 0 | 0 | 0 | 0 | 0
2025 | 3 | 27 | 2 | 1517.3 | 907.3 | 1418.1 | 550.8 | 668.7 | 1141.9 | 857.7 | 253 | 452.9 | 4053.4 | 1727.9 | 2025 | 3 | 27 | 2 | 0 | 0 | 0 | 0 | 0 | 0 | 0 | 0 | 0 | 0 | 0
2025 | 3 | 27 | 3 | 1448.1 | 862 | 1353 | 526.9 | 637.8 | 1089.2 | 812 | 239.1 | 423.5 | 3795.6 | 1633.5 | 2025 | 3 | 27 | 3 | 0 | 0 | 0 | 0 | 0 | 0 | 0 | 0 | 0 | 0 | 0
2025 | 3 | 27 | 4 | 1488.4 | 886.4 | 1390.3 | 540.8 | 655.3 | 1118.8 | 829.7 | 243.4 | 426.5 | 3829.1 | 1649.4 | 2025 | 3 | 27 | 4 | 0 | 0 | 0 | 0 | 0 | 0 | 0 | 0 | 0 | 0 | 0
2025 | 3 | 27 | 5 | 1524.5 | 909.1 | 1425.6 | 556.7 | 671.3 | 1144.7 | 843.4 | 248 | 430.2 | 3866.7 | 1680.3 | 2025 | 3 | 27 | 5 | 0 | 0 | 0 | 0 | 0 | 0 | 0 | 0 | 0 | 0 | 0
2025 | 3 | 27 | 6 | 1635 | 978.5 | 1532.8 | 601.7 | 720.6 | 1225.8 | 900.4 | 265.6 | 456.3 | 4106.2 | 1793.1 | 2025 | 3 | 27 | 6 | 0.1 | 0.1 | 0.2 | 0 | 0.1 | 0.1 | 0.1 | 0 | 0 | 0.1 | 0.1
2025 | 3 | 27 | 7 | 1818.3 | 1090.9 | 1726.5 | 618.3 | 818.5 | 1375.9 | 999.7 | 298.1 | 511.8 | 4590.5 | 1983 | 2025 | 3 | 27 | 7 | 16.9 | 19.1 | 34.4 | 3.3 | 24.1 | 27 | 22.7 | 3.2 | 3.7 | 14.2 | 28.3
2025 | 3 | 27 | 8 | 1891.4 | 1155.1 | 1851.9 | 627.9 | 903.2 | 1477.9 | 1052.8 | 320.3 | 568.7 | 5037 | 2111.1 | 2025 | 3 | 27 | 8 | 70.2 | 79.6 | 143.1 | 13.6 | 100.2 | 112.6 | 94.7 | 13.5 | 15.5 | 59.1 | 118
2025 | 3 | 27 | 9 | 1865.6 | 1171.5 | 1890.1 | 616 | 950.3 | 1511.9 | 1058.3 | 328.4 | 606.3 | 5298.4 | 2145.6 | 2025 | 3 | 27 | 9 | 129.8 | 147.1 | 264.6 | 25.1 | 185.2 | 208.2 | 175 | 24.9 | 28.7 | 109.2 | 218.2
2025 | 3 | 27 | 10 | 1823.6 | 1172.9 | 1900.1 | 560.5 | 978.6 | 1523.4 | 1040.6 | 330.9 | 630.6 | 5451.7 | 2140.4 | 2025 | 3 | 27 | 10 | 177.8 | 201.5 | 362.3 | 34.4 | 253.6 | 285.1 | 239.7 | 34.2 | 39.3 | 149.6 | 298.8
2025 | 3 | 27 | 11 | 1781.4 | 1171.3 | 1918.2 | 536.6 | 1014.9 | 1541.7 | 1018.6 | 330.8 | 643.5 | 5496.6 | 2117 | 2025 | 3 | 27 | 11 | 234.1 | 265.2 | 477 | 45.3 | 334 | 375.4 | 315.5 | 45 | 51.7 | 196.9 | 393.4
2025 | 3 | 27 | 12 | 1723.8 | 1163.4 | 1933.1 | 531.4 | 1053.3 | 1555.2 | 994.6 | 329.2 | 652.5 | 5500.5 | 2085.4 | 2025 | 3 | 27 | 12 | 299.1 | 339 | 609.6 | 57.9 | 426.8 | 479.7 | 403.2 | 57.5 | 66.1 | 251.6 | 502.8
2025 | 3 | 27 | 13 | 1682.9 | 1150.4 | 1920.6 | 529.3 | 1060 | 1547.7 | 973.9 | 326.2 | 654.8 | 5488.2 | 2051.2 | 2025 | 3 | 27 | 13 | 324.5 | 367.7 | 661.2 | 62.8 | 462.9 | 520.3 | 437.4 | 62.3 | 71.7 | 272.9 | 545.4
2025 | 3 | 27 | 14 | 1678.5 | 1143 | 1891.4 | 527.7 | 1036.9 | 1527.2 | 973.4 | 323.7 | 650.8 | 5475.9 | 2039.7 | 2025 | 3 | 27 | 14 | 303.3 | 343.7 | 618.2 | 58.7 | 432.8 | 486.4 | 408.9 | 58.3 | 67 | 255.2 | 509.9
2025 | 3 | 27 | 15 | 1681.2 | 1128.3 | 1837.1 | 525.7 | 988.3 | 1487.1 | 977 | 319.3 | 641.1 | 5449.5 | 2049.4 | 2025 | 3 | 27 | 15 | 253.2 | 286.9 | 516 | 49 | 361.2 | 406 | 341.3 | 48.6 | 55.9 | 213 | 425.6
2025 | 3 | 27 | 16 | 1710.2 | 1124.2 | 1786 | 529.2 | 931.1 | 1448.6 | 996.1 | 318 | 633.9 | 5466.9 | 2087.8 | 2025 | 3 | 27 | 16 | 182.1 | 206.3 | 371 | 35.3 | 259.7 | 292 | 245.4 | 35 | 40.2 | 153.1 | 306
2025 | 3 | 27 | 17 | 1783.2 | 1136.1 | 1762 | 581.3 | 881.2 | 1433.3 | 1039.5 | 321.3 | 631.3 | 5530.2 | 2168.1 | 2025 | 3 | 27 | 17 | 98.6 | 111.8 | 201 | 19.1 | 140.7 | 158.2 | 133 | 19 | 21.8 | 83 | 165.8
2025 | 3 | 27 | 18 | 1874.9 | 1159.6 | 1775.9 | 620.8 | 856.1 | 1445.5 | 1101.2 | 328.4 | 631.8 | 5601.1 | 2297.8 | 2025 | 3 | 27 | 18 | 31.6 | 35.8 | 64.5 | 6.1 | 45.1 | 50.7 | 42.6 | 6.1 | 7 | 26.6 | 53.2
2025 | 3 | 27 | 19 | 1952.2 | 1189.4 | 1820.4 | 616.5 | 861.2 | 1476.4 | 1165.5 | 336.2 | 628.8 | 5591.3 | 2437.7 | 2025 | 3 | 27 | 19 | 0.8 | 0.9 | 1.7 | 0.2 | 1.2 | 1.3 | 1.1 | 0.2 | 0.2 | 0.7 | 1.4
2025 | 3 | 27 | 20 | 1992.4 | 1210.6 | 1861.7 | 616.9 | 878.9 | 1504.3 | 1203.1 | 341.2 | 628.3 | 5585.4 | 2504.9 | 2025 | 3 | 27 | 20 | 0 | 0 | 0 | 0 | 0 | 0 | 0 | 0 | 0 | 0 | 0
2025 | 3 | 27 | 21 | 1972.2 | 1198.3 | 1843 | 616.7 | 869.9 | 1488.4 | 1189.5 | 335.5 | 612.6 | 5449.4 | 2462 | 2025 | 3 | 27 | 21 | 0 | 0 | 0 | 0 | 0 | 0 | 0 | 0 | 0 | 0 | 0
2025 | 3 | 27 | 22 | 1885.4 | 1141.9 | 1758.5 | 615.7 | 830.9 | 1423.6 | 1132.7 | 320 | 587 | 5226.3 | 2336.6 | 2025 | 3 | 27 | 22 | 0 | 0 | 0 | 0 | 0 | 0 | 0 | 0 | 0 | 0 | 0
2025 | 3 | 27 | 23 | 1757.9 | 1059.8 | 1636.8 | 613.7 | 774 | 1328.4 | 1045.5 | 298.2 | 550.2 | 4901.3 | 2143.7 | 2025 | 3 | 27 | 23 | 0 | 0 | 0 | 0 | 0 | 0 | 0 | 0 | 0 | 0 | 0
2025 | 3 | 27 | 24 | 1633.1 | 984 | 1521.5 | 598.1 | 719.3 | 1233.1 | 957.3 | 276.3 | 507.3 | 4524.1 | 1949.4 | 2025 | 3 | 27 | 24 | 0 | 0 | 0 | 0 | 0 | 0 | 0 | 0 | 0 | 0 | 0
2025 | 3 | 28 | 1 | 1581.4 | 936.8 | 1461.9 | 572.8 | 690.1 | 1180.5 | 897.5 | 262.9 | 476.5 | 4259.2 | 1829 | 2025 | 3 | 28 | 1 | 0 | 0 | 0 | 0 | 0 | 0 | 0 | 0 | 0 | 0 | 0
2025 | 3 | 28 | 2 | 1543.2 | 911.6 | 1428.3 | 554.2 | 673.6 | 1150.4 | 863.2 | 255.2 | 457.9 | 4099.1 | 1749.7 | 2025 | 3 | 28 | 2 | 0 | 0 | 0 | 0 | 0 | 0 | 0 | 0 | 0 | 0 | 0
2025 | 3 | 28 | 3 | 1472.3 | 866.5 | 1362 | 528.2 | 642.2 | 1097.1 | 817.2 | 241.1 | 428.3 | 3838 | 1652.9 | 2025 | 3 | 28 | 3 | 0 | 0 | 0 | 0 | 0 | 0 | 0 | 0 | 0 | 0 | 0
2025 | 3 | 28 | 4 | 1511.9 | 890 | 1398.1 | 542.6 | 659.2 | 1126 | 833.5 | 244.8 | 430 | 3859.9 | 1670.1 | 2025 | 3 | 28 | 4 | 0 | 0 | 0 | 0 | 0 | 0 | 0 | 0 | 0 | 0 | 0
2025 | 3 | 28 | 5 | 1547.4 | 911.3 | 1432 | 559.2 | 674.7 | 1151.3 | 847.1 | 249.2 | 433.3 | 3894.5 | 1700.2 | 2025 | 3 | 28 | 5 | 0 | 0 | 0 | 0 | 0 | 0 | 0 | 0 | 0 | 0 | 0
2025 | 3 | 28 | 6 | 1654.3 | 977.3 | 1534.2 | 601.7 | 721.8 | 1229.3 | 902.9 | 266 | 458.9 | 4129.8 | 1809.6 | 2025 | 3 | 28 | 6 | 0.1 | 0.1 | 0.2 | 0 | 0.1 | 0.1 | 0.1 | 0 | 0 | 0.1 | 0.1
2025 | 3 | 28 | 7 | 1832.3 | 1084.7 | 1719.8 | 617.9 | 815 | 1372.8 | 999.1 | 297.7 | 513.4 | 4607.4 | 1994.6 | 2025 | 3 | 28 | 7 | 15.1 | 17.1 | 30.7 | 2.9 | 21.5 | 24.2 | 20.3 | 2.9 | 3.3 | 12.7 | 25.3
2025 | 3 | 28 | 8 | 1909.3 | 1148.2 | 1844.5 | 626.9 | 897.2 | 1473.6 | 1053.3 | 319.9 | 569.2 | 5047.8 | 2123.9 | 2025 | 3 | 28 | 8 | 64.2 | 72.7 | 130.7 | 12.4 | 91.5 | 102.9 | 86.5 | 12.3 | 14.2 | 54 | 107.8
2025 | 3 | 28 | 9 | 1887.3 | 1168.6 | 1890.8 | 618.2 | 949.5 | 1513.5 | 1062.1 | 328.9 | 607.6 | 5313.6 | 2164.4 | 2025 | 3 | 28 | 9 | 127 | 143.9 | 258.7 | 24.6 | 181.1 | 203.6 | 171.2 | 24.4 | 28 | 106.8 | 213.4
2025 | 3 | 28 | 10 | 1844.3 | 1172.1 | 1909.7 | 558.8 | 985.9 | 1531.9 | 1048.9 | 332.2 | 633.8 | 5474.1 | 2162.9 | 2025 | 3 | 28 | 10 | 183 | 207.4 | 373 | 35.4 | 261.1 | 293.5 | 246.7 | 35.2 | 40.4 | 154 | 307.7
2025 | 3 | 28 | 11 | 1807.8 | 1171.2 | 1919.6 | 539.2 | 1011.7 | 1543.1 | 1033.7 | 332.1 | 646.2 | 5529.9 | 2149.4 | 2025 | 3 | 28 | 11 | 225.8 | 255.8 | 460.1 | 43.7 | 322.1 | 362 | 304.3 | 43.4 | 49.9 | 189.9 | 379.5
2025 | 3 | 28 | 12 | 1760.3 | 1161.4 | 1917.9 | 531.8 | 1030.1 | 1543.2 | 1013.6 | 330 | 652.2 | 5536.4 | 2121.4 | 2025 | 3 | 28 | 12 | 265.6 | 301 | 541.3 | 51.4 | 379 | 426 | 358.1 | 51 | 58.7 | 223.4 | 446.5
2025 | 3 | 28 | 13 | 1716.9 | 1146.4 | 1900.7 | 529 | 1033.5 | 1531.8 | 990.2 | 326.6 | 653.1 | 5515.2 | 2082.8 | 2025 | 3 | 28 | 13 | 288.5 | 326.9 | 587.9 | 55.9 | 411.6 | 462.6 | 388.9 | 55.4 | 63.7 | 242.7 | 484.9
2025 | 3 | 28 | 14 | 1696.9 | 1134 | 1875.3 | 527.2 | 1020.3 | 1514.4 | 982.9 | 323.1 | 649.4 | 5484.5 | 2065.1 | 2025 | 3 | 28 | 14 | 284.2 | 322 | 579.1 | 55 | 405.4 | 455.7 | 383 | 54.6 | 62.8 | 239 | 477.6
2025 | 3 | 28 | 15 | 1683.6 | 1114.6 | 1828.9 | 524.8 | 985.1 | 1479.8 | 978.5 | 318.3 | 640.2 | 5439.5 | 2063.2 | 2025 | 3 | 28 | 15 | 254.8 | 288.7 | 519.2 | 49.3 | 363.5 | 408.6 | 343.4 | 49 | 56.3 | 214.3 | 428.2
2025 | 3 | 28 | 16 | 1712.1 | 1104.9 | 1773.5 | 527.1 | 924.4 | 1437.9 | 991.8 | 316.4 | 632 | 5452.2 | 2092.3 | 2025 | 3 | 28 | 16 | 180.7 | 204.8 | 368.3 | 35 | 257.8 | 289.8 | 243.6 | 34.7 | 39.9 | 152 | 303.7
2025 | 3 | 28 | 17 | 1778.8 | 1110.5 | 1744.2 | 568.7 | 873.1 | 1418.6 | 1029.5 | 318.5 | 627.3 | 5493.6 | 2164.4 | 2025 | 3 | 28 | 17 | 99.4 | 112.6 | 202.5 | 19.2 | 141.8 | 159.4 | 134 | 19.1 | 22 | 83.6 | 167.1
2025 | 3 | 28 | 18 | 1858.9 | 1127.7 | 1745.6 | 619.7 | 842 | 1420.7 | 1083.1 | 323.9 | 625.9 | 5547.2 | 2280.4 | 2025 | 3 | 28 | 18 | 32 | 36.3 | 65.2 | 6.2 | 45.7 | 51.3 | 43.1 | 6.1 | 7.1 | 26.9 | 53.8
2025 | 3 | 28 | 19 | 1925.6 | 1151.4 | 1779.1 | 616 | 841.7 | 1442.7 | 1142 | 330.3 | 621.5 | 5526.6 | 2413.6 | 2025 | 3 | 28 | 19 | 0.9 | 1 | 1.8 | 0.2 | 1.3 | 1.4 | 1.2 | 0.2 | 0.2 | 0.8 | 1.5
2025 | 3 | 28 | 20 | 1957.9 | 1169.1 | 1812.5 | 616.2 | 855.7 | 1464.4 | 1178.1 | 334.3 | 620.2 | 5512.2 | 2474.4 | 2025 | 3 | 28 | 20 | 0 | 0 | 0 | 0 | 0 | 0 | 0 | 0 | 0 | 0 | 0
2025 | 3 | 28 | 21 | 1939.1 | 1158.5 | 1795 | 616.2 | 847.3 | 1449.8 | 1164.6 | 328.5 | 603.7 | 5368.8 | 2427.5 | 2025 | 3 | 28 | 21 | 0 | 0 | 0 | 0 | 0 | 0 | 0 | 0 | 0 | 0 | 0
2025 | 3 | 28 | 22 | 1868.7 | 1111.6 | 1727.8 | 615.4 | 816.1 | 1397.4 | 1120 | 315.6 | 580.4 | 5166.3 | 2321.4 | 2025 | 3 | 28 | 22 | 0 | 0 | 0 | 0 | 0 | 0 | 0 | 0 | 0 | 0 | 0
2025 | 3 | 28 | 23 | 1762.5 | 1041.7 | 1628 | 613.1 | 769.1 | 1318.2 | 1049.6 | 297.4 | 548.6 | 4887.2 | 2163.9 | 2025 | 3 | 28 | 23 | 0 | 0 | 0 | 0 | 0 | 0 | 0 | 0 | 0 | 0 | 0
2025 | 3 | 28 | 24 | 1646.6 | 970.3 | 1522 | 598 | 718.7 | 1230.5 | 970.7 | 277.6 | 511.3 | 4560 | 1993.5 | 2025 | 3 | 28 | 24 | 0 | 0 | 0 | 0 | 0 | 0 | 0 | 0 | 0 | 0 | 0
2025 | 3 | 29 | 1 | 1576.5 | 906.3 | 1427.5 | 553.1 | 673.2 | 1150.2 | 898.9 | 258.8 | 472.5 | 4222.8 | 1835.2 | 2025 | 3 | 29 | 1 | 0 | 0 | 0 | 0 | 0 | 0 | 0 | 0 | 0 | 0 | 0
2025 | 3 | 29 | 2 | 1532.1 | 879.4 | 1389.3 | 536.7 | 654.5 | 1116.3 | 859.8 | 250.3 | 453 | 4054.7 | 1742.5 | 2025 | 3 | 29 | 2 | 0 | 0 | 0 | 0 | 0 | 0 | 0 | 0 | 0 | 0 | 0
2025 | 3 | 29 | 3 | 1454.6 | 831.4 | 1318.6 | 515.3 | 621 | 1059.2 | 809.3 | 235.5 | 422.2 | 3783.8 | 1641.1 | 2025 | 3 | 29 | 3 | 0 | 0 | 0 | 0 | 0 | 0 | 0 | 0 | 0 | 0 | 0
2025 | 3 | 29 | 4 | 1486 | 849.6 | 1346.3 | 521.6 | 634.1 | 1081.6 | 821.6 | 238.1 | 422.6 | 3792.9 | 1642.4 | 2025 | 3 | 29 | 4 | 0 | 0 | 0 | 0 | 0 | 0 | 0 | 0 | 0 | 0 | 0
2025 | 3 | 29 | 5 | 1498.9 | 856.6 | 1358.3 | 526 | 639.6 | 1090.2 | 825.6 | 238.6 | 419.9 | 3772.7 | 1645.1 | 2025 | 3 | 29 | 5 | 0 | 0 | 0 | 0 | 0 | 0 | 0 | 0 | 0 | 0 | 0
2025 | 3 | 29 | 6 | 1547.2 | 885.7 | 1404.2 | 542.4 | 660.5 | 1124.5 | 851.1 | 245.2 | 426.8 | 3838.5 | 1689.8 | 2025 | 3 | 29 | 6 | 0.1 | 0.1 | 0.2 | 0 | 0.1 | 0.1 | 0.1 | 0 | 0 | 0.1 | 0.1
2025 | 3 | 29 | 7 | 1629.4 | 935.7 | 1494 | 572.8 | 707.5 | 1193.5 | 898.4 | 258.7 | 446 | 4000.5 | 1775.5 | 2025 | 3 | 29 | 7 | 11.7 | 13.2 | 23.8 | 2.3 | 16.7 | 18.8 | 15.8 | 2.2 | 2.6 | 9.8 | 19.7
2025 | 3 | 29 | 8 | 1682.4 | 975.3 | 1587.1 | 568.7 | 768.5 | 1264.9 | 934.1 | 272.6 | 473.3 | 4197.2 | 1858.2 | 2025 | 3 | 29 | 8 | 49.5 | 56.1 | 100.8 | 9.6 | 70.6 | 79.3 | 66.7 | 9.5 | 10.9 | 41.6 | 83.1
2025 | 3 | 29 | 9 | 1708.6 | 1009 | 1665.4 | 548.7 | 828.6 | 1327.9 | 957.4 | 284.6 | 504 | 4408.6 | 1936.6 | 2025 | 3 | 29 | 9 | 98.1 | 111.2 | 199.9 | 19 | 140 | 157.3 | 132.3 | 18.9 | 21.7 | 82.5 | 164.9
2025 | 3 | 29 | 10 | 1706.3 | 1028.7 | 1709.6 | 532.5 | 870.5 | 1365.8 | 958.5 | 291.6 | 530.2 | 4585.2 | 1978 | 2025 | 3 | 29 | 10 | 141.4 | 160.2 | 288.1 | 27.4 | 201.7 | 226.7 | 190.6 | 27.2 | 31.2 | 118.9 | 237.6
2025 | 3 | 29 | 11 | 1686.5 | 1033 | 1719.3 | 523.6 | 889.6 | 1378 | 950 | 293.7 | 547.7 | 4704.4 | 1985.3 | 2025 | 3 | 29 | 11 | 169.6 | 192.2 | 345.7 | 32.8 | 242 | 272 | 228.6 | 32.6 | 37.5 | 142.7 | 285.1
2025 | 3 | 29 | 12 | 1654.5 | 1026.8 | 1706.5 | 519.8 | 892.7 | 1371.3 | 937.6 | 292.4 | 556.5 | 4761.7 | 1976 | 2025 | 3 | 29 | 12 | 186.9 | 211.8 | 380.9 | 36.2 | 266.7 | 299.8 | 252 | 35.9 | 41.3 | 157.2 | 314.2
2025 | 3 | 29 | 13 | 1623.3 | 1014.4 | 1678.7 | 516.7 | 881.7 | 1352.3 | 921.5 | 289.3 | 557.6 | 4765.2 | 1953.9 | 2025 | 3 | 29 | 13 | 189.6 | 214.9 | 386.4 | 36.7 | 270.5 | 304.1 | 255.6 | 36.4 | 41.9 | 159.5 | 318.7
2025 | 3 | 29 | 14 | 1598.9 | 998.2 | 1639.2 | 514.2 | 858.1 | 1325 | 910.8 | 284.2 | 551.1 | 4719 | 1927.5 | 2025 | 3 | 29 | 14 | 176.9 | 200.4 | 360.5 | 34.3 | 252.4 | 283.7 | 238.4 | 34 | 39.1 | 148.8 | 297.3
2025 | 3 | 29 | 15 | 1583.8 | 982.7 | 1601 | 512 | 831.5 | 1297.7 | 901.2 | 279.7 | 543.1 | 4674.6 | 1911 | 2025 | 3 | 29 | 15 | 157.2 | 178.1 | 320.3 | 30.4 | 224.2 | 252.1 | 211.9 | 30.2 | 34.7 | 132.2 | 264.2
2025 | 3 | 29 | 16 | 1598.8 | 982.1 | 1583.7 | 512.6 | 811.4 | 1286.2 | 911.8 | 278.8 | 537.4 | 4654.4 | 1922.9 | 2025 | 3 | 29 | 16 | 130.5 | 147.9 | 265.9 | 25.3 | 186.2 | 209.3 | 175.9 | 25.1 | 28.8 | 109.8 | 219.3
2025 | 3 | 29 | 17 | 1661.1 | 1001.9 | 1591.6 | 528.3 | 795.1 | 1294.6 | 950.1 | 282.8 | 535.7 | 4679.1 | 1985.3 | 2025 | 3 | 29 | 17 | 87.3 | 98.9 | 177.9 | 16.9 | 124.6 | 140 | 117.7 | 16.8 | 19.3 | 73.5 | 146.8
2025 | 3 | 29 | 18 | 1757.3 | 1032.8 | 1615.4 | 596.6 | 779.3 | 1314.9 | 1011 | 291.1 | 539.8 | 4771.4 | 2112.4 | 2025 | 3 | 29 | 18 | 30.1 | 34.1 | 61.3 | 5.8 | 42.9 | 48.2 | 40.5 | 5.8 | 6.6 | 25.3 | 50.5
2025 | 3 | 29 | 19 | 1839.1 | 1068.5 | 1660.5 | 614.1 | 786 | 1348.6 | 1076.2 | 302.1 | 553.1 | 4907.9 | 2250.1 | 2025 | 3 | 29 | 19 | 0.7 | 0.8 | 1.4 | 0.1 | 1 | 1.1 | 0.9 | 0.1 | 0.1 | 0.6 | 1.1
2025 | 3 | 29 | 20 | 1881.5 | 1094.7 | 1702 | 615 | 804.1 | 1377.5 | 1113.1 | 309.5 | 562.5 | 4990.5 | 2320.2 | 2025 | 3 | 29 | 20 | 0 | 0 | 0 | 0 | 0 | 0 | 0 | 0 | 0 | 0 | 0
2025 | 3 | 29 | 21 | 1872.7 | 1091.1 | 1694.3 | 615 | 800.2 | 1370.4 | 1105.4 | 307.2 | 557.3 | 4949.7 | 2294.6 | 2025 | 3 | 29 | 21 | 0 | 0 | 0 | 0 | 0 | 0 | 0 | 0 | 0 | 0 | 0
2025 | 3 | 29 | 22 | 1809.3 | 1052.2 | 1635.6 | 613.3 | 772.8 | 1324.1 | 1067.9 | 297.2 | 542.5 | 4823.8 | 2211.6 | 2025 | 3 | 29 | 22 | 0 | 0 | 0 | 0 | 0 | 0 | 0 | 0 | 0 | 0 | 0
2025 | 3 | 29 | 23 | 1716.6 | 995.2 | 1550.7 | 602.7 | 732.7 | 1256.1 | 1006 | 282.8 | 520.2 | 4629.8 | 2083.5 | 2025 | 3 | 29 | 23 | 0 | 0 | 0 | 0 | 0 | 0 | 0 | 0 | 0 | 0 | 0
2025 | 3 | 29 | 24 | 1614.1 | 934 | 1458.8 | 567.7 | 689.1 | 1180.3 | 936.4 | 266.4 | 491.4 | 4380.5 | 1937.2 | 2025 | 3 | 29 | 24 | 0 | 0 | 0 | 0 | 0 | 0 | 0 | 0 | 0 | 0 | 0
2025 | 3 | 30 | 1 | 1507.7 | 869.6 | 1370.3 | 527.3 | 646.2 | 1104.2 | 870 | 249.4 | 457.1 | 4083.7 | 1775.6 | 2025 | 3 | 30 | 1 | 0 | 0 | 0 | 0 | 0 | 0 | 0 | 0 | 0 | 0 | 0
2025 | 3 | 30 | 2 | 1492.8 | 854.7 | 1357.9 | 522.5 | 639.9 | 1092 | 843.9 | 244.8 | 443.7 | 3970.8 | 1710.8 | 2025 | 3 | 30 | 2 | 0 | 0 | 0 | 0 | 0 | 0 | 0 | 0 | 0 | 0 | 0
2025 | 3 | 30 | 3 | 1359.6 | 781 | 1236.2 | 496.5 | 582.5 | 994.3 | 758.9 | 220.8 | 396.2 | 3547.7 | 1544.9 | 2025 | 3 | 30 | 3 | 0 | 0 | 0 | 0 | 0 | 0 | 0 | 0 | 0 | 0 | 0
2025 | 3 | 30 | 4 | 1422.5 | 813.6 | 1292.7 | 506.8 | 609.1 | 1039.6 | 788.1 | 229.1 | 407.8 | 3659.7 | 1581.9 | 2025 | 3 | 30 | 4 | 0 | 0 | 0 | 0 | 0 | 0 | 0 | 0 | 0 | 0 | 0
2025 | 3 | 30 | 5 | 1429.3 | 817.4 | 1299.2 | 507.9 | 611.9 | 1043.9 | 788.7 | 228.8 | 404.2 | 3631.1 | 1577.9 | 2025 | 3 | 30 | 5 | 0 | 0 | 0 | 0 | 0 | 0 | 0 | 0 | 0 | 0 | 0
2025 | 3 | 30 | 6 | 1464.8 | 838.2 | 1333.1 | 515.9 | 627.5 | 1069.3 | 806.1 | 233.3 | 408.2 | 3670.9 | 1605.2 | 2025 | 3 | 30 | 6 | 0.2 | 0.3 | 0.5 | 0 | 0.3 | 0.4 | 0.3 | 0 | 0 | 0.2 | 0.4
2025 | 3 | 30 | 7 | 1521.6 | 877.2 | 1409.9 | 524.2 | 672.6 | 1127.7 | 840.6 | 243.5 | 422 | 3772.4 | 1655.1 | 2025 | 3 | 30 | 7 | 20.6 | 23.4 | 42 | 4 | 29.4 | 33.1 | 27.8 | 4 | 4.6 | 17.3 | 34.6
2025 | 3 | 30 | 8 | 1544.7 | 907.2 | 1506.3 | 514.1 | 748.3 | 1201.9 | 865.2 | 254.6 | 444.8 | 3896.4 | 1699.1 | 2025 | 3 | 30 | 8 | 86 | 97.5 | 175.4 | 16.7 | 122.8 | 138 | 116 | 16.5 | 19 | 72.4 | 144.6
2025 | 3 | 30 | 9 | 1550 | 938.5 | 1606.2 | 511.9 | 835.7 | 1281.8 | 886 | 266.2 | 475.7 | 4069.1 | 1756 | 2025 | 3 | 30 | 9 | 171.3 | 194.1 | 349 | 33.2 | 244.3 | 274.7 | 230.9 | 32.9 | 37.8 | 144.1 | 287.9
2025 | 3 | 30 | 10 | 1533.7 | 960.5 | 1678.7 | 513.6 | 908.2 | 1341.7 | 891.3 | 274.2 | 505.3 | 4232.3 | 1794.2 | 2025 | 3 | 30 | 10 | 251.2 | 284.7 | 512 | 48.7 | 358.4 | 402.9 | 338.7 | 48.3 | 55.5 | 211.3 | 422.3
2025 | 3 | 30 | 11 | 1506.3 | 969.4 | 1714.2 | 515.2 | 953.4 | 1374 | 886 | 277.9 | 527.6 | 4361.6 | 1808.9 | 2025 | 3 | 30 | 11 | 308.9 | 350 | 629.5 | 59.8 | 440.7 | 495.3 | 416.4 | 59.3 | 68.2 | 259.8 | 519.2
2025 | 3 | 30 | 12 | 1476.9 | 972.1 | 1728.9 | 513.7 | 980.4 | 1389.6 | 879 | 279.2 | 542.1 | 4444 | 1810.1 | 2025 | 3 | 30 | 12 | 349.2 | 395.7 | 711.6 | 67.6 | 498.2 | 560 | 470.7 | 67.1 | 77.1 | 293.7 | 587
2025 | 3 | 30 | 13 | 1455.6 | 972.8 | 1726.8 | 512.9 | 988.8 | 1391.1 | 870.5 | 278.8 | 548.6 | 4478.4 | 1810 | 2025 | 3 | 30 | 13 | 367.1 | 416 | 748.1 | 71.1 | 523.8 | 588.7 | 494.9 | 70.5 | 81.1 | 308.8 | 617.1
2025 | 3 | 30 | 14 | 1447.3 | 965.3 | 1693.1 | 511 | 963.9 | 1368.1 | 868.6 | 276 | 546.4 | 4481.5 | 1805.5 | 2025 | 3 | 30 | 14 | 346.1 | 392.2 | 705.4 | 67 | 493.8 | 555.1 | 466.6 | 66.5 | 76.5 | 291.2 | 581.8
2025 | 3 | 30 | 15 | 1456.2 | 956 | 1648.5 | 510.1 | 922.6 | 1336.2 | 872.2 | 272.7 | 539.2 | 4471.9 | 1807.2 | 2025 | 3 | 30 | 15 | 301.4 | 341.5 | 614.2 | 58.4 | 430 | 483.3 | 406.3 | 57.9 | 66.6 | 253.5 | 506.6
2025 | 3 | 30 | 16 | 1508.9 | 960.2 | 1610.1 | 508.2 | 868.9 | 1308.5 | 897.8 | 272.9 | 531.5 | 4491.3 | 1844.5 | 2025 | 3 | 30 | 16 | 224.9 | 254.9 | 458.4 | 43.6 | 320.9 | 360.7 | 303.2 | 43.2 | 49.7 | 189.2 | 378.1
2025 | 3 | 30 | 17 | 1612.6 | 985.9 | 1601.1 | 513.5 | 821.4 | 1303.9 | 949.4 | 278.4 | 528 | 4556.6 | 1932.7 | 2025 | 3 | 30 | 17 | 132.4 | 150.1 | 269.9 | 25.6 | 188.9 | 212.4 | 178.5 | 25.4 | 29.3 | 111.4 | 222.6
2025 | 3 | 30 | 18 | 1738.5 | 1025.9 | 1620.7 | 577.3 | 789.5 | 1320 | 1023.7 | 288.6 | 532.2 | 4684.3 | 2080.5 | 2025 | 3 | 30 | 18 | 45.8 | 51.9 | 93.3 | 8.9 | 65.3 | 73.4 | 61.7 | 8.8 | 10.1 | 38.5 | 77
2025 | 3 | 30 | 19 | 1831.1 | 1064 | 1659.6 | 613.9 | 786.3 | 1348.9 | 1091.2 | 300.3 | 546.2 | 4843.4 | 2219.4 | 2025 | 3 | 30 | 19 | 1.6 | 1.9 | 3.4 | 0.3 | 2.4 | 2.6 | 2.2 | 0.3 | 0.4 | 1.4 | 2.8
2025 | 3 | 30 | 20 | 1878.2 | 1093.4 | 1704.7 | 615 | 805.5 | 1380.4 | 1126 | 308.5 | 557.9 | 4948 | 2302.9 | 2025 | 3 | 30 | 20 | 0 | 0 | 0 | 0 | 0 | 0 | 0 | 0 | 0 | 0 | 0
2025 | 3 | 30 | 21 | 1865.2 | 1089.8 | 1692.8 | 615 | 799.8 | 1370.2 | 1111.4 | 306.6 | 555.7 | 4935.1 | 2283.4 | 2025 | 3 | 30 | 21 | 0 | 0 | 0 | 0 | 0 | 0 | 0 | 0 | 0 | 0 | 0
2025 | 3 | 30 | 22 | 1785.4 | 1043.7 | 1618 | 611.4 | 765.1 | 1312.2 | 1058.4 | 294.8 | 541.1 | 4811.1 | 2183.8 | 2025 | 3 | 30 | 22 | 0 | 0 | 0 | 0 | 0 | 0 | 0 | 0 | 0 | 0 | 0
2025 | 3 | 30 | 23 | 1675.7 | 978.7 | 1515.8 | 590.3 | 717.3 | 1232.1 | 983 | 277.4 | 514.8 | 4580.7 | 2028 | 2025 | 3 | 30 | 23 | 0 | 0 | 0 | 0 | 0 | 0 | 0 | 0 | 0 | 0 | 0
2025 | 3 | 30 | 24 | 1568.1 | 914.7 | 1419 | 545.9 | 671.3 | 1152.3 | 904.9 | 259.2 | 480.3 | 4280.4 | 1860.2 | 2025 | 3 | 30 | 24 | 0 | 0 | 0 | 0 | 0 | 0 | 0 | 0 | 0 | 0 | 0
2025 | 3 | 31 | 1 | 1475.3 | 874.7 | 1365.6 | 524.6 | 644.9 | 1104 | 850.5 | 247.2 | 452 | 4037.4 | 1725.8 | 2025 | 3 | 31 | 1 | 0 | 0 | 0 | 0 | 0 | 0 | 0 | 0 | 0 | 0 | 0
2025 | 3 | 31 | 2 | 1447.2 | 851.7 | 1341.1 | 518.2 | 632.8 | 1081.4 | 818 | 240.4 | 433.6 | 3878.9 | 1654.4 | 2025 | 3 | 31 | 2 | 0 | 0 | 0 | 0 | 0 | 0 | 0 | 0 | 0 | 0 | 0
2025 | 3 | 31 | 3 | 1384.1 | 817.2 | 1282.4 | 504.3 | 604.9 | 1033.8 | 772.2 | 227.4 | 405.6 | 3633.5 | 1559.6 | 2025 | 3 | 31 | 3 | 0 | 0 | 0 | 0 | 0 | 0 | 0 | 0 | 0 | 0 | 0
2025 | 3 | 31 | 4 | 1425.2 | 839.5 | 1320.2 | 513 | 622.5 | 1063.6 | 790.8 | 232.7 | 412.5 | 3701.5 | 1584.1 | 2025 | 3 | 31 | 4 | 0 | 0 | 0 | 0 | 0 | 0 | 0 | 0 | 0 | 0 | 0
2025 | 3 | 31 | 5 | 1464.4 | 865.1 | 1358.5 | 522.8 | 639.9 | 1091.6 | 805.1 | 238 | 417.8 | 3753.4 | 1617.5 | 2025 | 3 | 31 | 5 | 0 | 0 | 0 | 0 | 0 | 0 | 0 | 0 | 0 | 0 | 0
2025 | 3 | 31 | 6 | 1576.6 | 937.1 | 1466.5 | 567.2 | 689.7 | 1173.7 | 861.3 | 255.8 | 444.1 | 3994.7 | 1725.8 | 2025 | 3 | 31 | 6 | 0.4 | 0.4 | 0.8 | 0.1 | 0.5 | 0.6 | 0.5 | 0.1 | 0.1 | 0.3 | 0.6
2025 | 3 | 31 | 7 | 1753.4 | 1050.8 | 1662.5 | 613.5 | 792.1 | 1324.5 | 954.2 | 287.4 | 496.6 | 4444 | 1906.1 | 2025 | 3 | 31 | 7 | 24.9 | 28.2 | 50.7 | 4.8 | 35.5 | 39.9 | 33.5 | 4.8 | 5.5 | 20.9 | 41.8
2025 | 3 | 31 | 8 | 1823.8 | 1119.1 | 1809 | 609.4 | 897.3 | 1443.4 | 1006.9 | 310.4 | 554.4 | 4871.8 | 2034 | 2025 | 3 | 31 | 8 | 100.4 | 113.7 | 204.5 | 19.4 | 143.2 | 160.9 | 135.3 | 19.3 | 22.2 | 84.4 | 168.7
2025 | 3 | 31 | 9 | 1788.9 | 1141.1 | 1876.9 | 542 | 975 | 1501.7 | 1014.6 | 319.9 | 596.8 | 5137.8 | 2076.4 | 2025 | 3 | 31 | 9 | 194.9 | 220.8 | 397.1 | 37.7 | 278 | 312.5 | 262.7 | 37.4 | 43 | 163.9 | 327.6
2025 | 3 | 31 | 10 | 1734.1 | 1146.4 | 1912 | 530.5 | 1031.5 | 1533.8 | 998.2 | 323.6 | 626.2 | 5297.7 | 2076.2 | 2025 | 3 | 31 | 10 | 276.7 | 313.6 | 563.9 | 53.6 | 394.8 | 443.8 | 373 | 53.2 | 61.1 | 232.8 | 465.1
2025 | 3 | 31 | 11 | 1698.5 | 1147.7 | 1930.6 | 529.5 | 1065.4 | 1552.9 | 983 | 324.1 | 640 | 5357 | 2064.8 | 2025 | 3 | 31 | 11 | 327.4 | 371 | 667.2 | 63.4 | 467.1 | 525 | 441.3 | 62.9 | 72.3 | 275.4 | 550.3
2025 | 3 | 31 | 12 | 1662.3 | 1141.5 | 1927.9 | 529 | 1079.5 | 1553.8 | 969 | 322.5 | 646.8 | 5380.2 | 2043.6 | 2025 | 3 | 31 | 12 | 358.4 | 406.1 | 730.3 | 69.4 | 511.2 | 574.7 | 483.1 | 68.9 | 79.2 | 301.4 | 602.3
2025 | 3 | 31 | 13 | 1640.6 | 1131 | 1900.5 | 527.2 | 1065.4 | 1535.3 | 953.4 | 319.5 | 646.4 | 5377.9 | 2017.7 | 2025 | 3 | 31 | 13 | 353.9 | 401.1 | 721.3 | 68.5 | 504.9 | 567.6 | 477.1 | 68 | 78.2 | 297.7 | 594.9
2025 | 3 | 31 | 14 | 1641.4 | 1124.5 | 1865.6 | 524.6 | 1035.8 | 1511.3 | 953.3 | 316.7 | 641.5 | 5368.3 | 2006 | 2025 | 3 | 31 | 14 | 323.9 | 367 | 660 | 62.7 | 462.1 | 519.4 | 436.6 | 62.2 | 71.5 | 272.4 | 544.4
2025 | 3 | 31 | 15 | 1638.4 | 1109.4 | 1815.9 | 522.2 | 993.6 | 1474.3 | 955 | 312.5 | 633 | 5342.3 | 2005.3 | 2025 | 3 | 31 | 15 | 282.8 | 320.5 | 576.3 | 54.8 | 403.5 | 453.5 | 381.2 | 54.3 | 62.5 | 237.9 | 475.3
2025 | 3 | 31 | 16 | 1678.1 | 1103.6 | 1756 | 522.1 | 924.8 | 1429.6 | 975.9 | 311.1 | 624.9 | 5370.4 | 2044.4 | 2025 | 3 | 31 | 16 | 195.7 | 221.8 | 398.8 | 37.9 | 279.2 | 313.8 | 263.8 | 37.6 | 43.2 | 164.6 | 328.9
2025 | 3 | 31 | 17 | 1759.5 | 1113.4 | 1724.8 | 561.2 | 865.1 | 1408.2 | 1020.9 | 314.1 | 619.7 | 5424.9 | 2127.9 | 2025 | 3 | 31 | 17 | 99.2 | 112.5 | 202.2 | 19.2 | 141.6 | 159.1 | 133.8 | 19.1 | 21.9 | 83.5 | 166.8
2025 | 3 | 31 | 18 | 1854.6 | 1140 | 1743.6 | 619.3 | 844.1 | 1424.8 | 1085.3 | 321.2 | 619.7 | 5487.3 | 2261.7 | 2025 | 3 | 31 | 18 | 35.5 | 40.2 | 72.2 | 6.9 | 50.6 | 56.9 | 47.8 | 6.8 | 7.8 | 29.8 | 59.6
2025 | 3 | 31 | 19 | 1933 | 1170.1 | 1784.1 | 616 | 845.9 | 1453.5 | 1151.6 | 328.9 | 617.2 | 5486.4 | 2400.6 | 2025 | 3 | 31 | 19 | 1.3 | 1.5 | 2.7 | 0.3 | 1.9 | 2.2 | 1.8 | 0.3 | 0.3 | 1.1 | 2.3
2025 | 3 | 31 | 20 | 1971.4 | 1191.7 | 1823 | 616.3 | 862.3 | 1479.2 | 1187.2 | 333.9 | 617.5 | 5487.2 | 2467.2 | 2025 | 3 | 31 | 20 | 0 | 0 | 0 | 0 | 0 | 0 | 0 | 0 | 0 | 0 | 0
2025 | 3 | 31 | 21 | 1947.9 | 1178.9 | 1800.8 | 616.1 | 851.7 | 1461.3 | 1169 | 328.1 | 603.4 | 5366.7 | 2420.8 | 2025 | 3 | 31 | 21 | 0 | 0 | 0 | 0 | 0 | 0 | 0 | 0 | 0 | 0 | 0
2025 | 3 | 31 | 22 | 1854 | 1119 | 1710.5 | 615.3 | 810 | 1391.8 | 1108.2 | 312.2 | 578.2 | 5147 | 2287.3 | 2025 | 3 | 31 | 22 | 0 | 0 | 0 | 0 | 0 | 0 | 0 | 0 | 0 | 0 | 0
2025 | 3 | 31 | 23 | 1722.6 | 1034.8 | 1586 | 608 | 751.8 | 1294.2 | 1016.6 | 289.7 | 540.2 | 4810.8 | 2088.2 | 2025 | 3 | 31 | 23 | 0 | 0 | 0 | 0 | 0 | 0 | 0 | 0 | 0 | 0 | 0
2025 | 3 | 31 | 24 | 1596.2 | 957.6 | 1470.5 | 572.7 | 696.8 | 1198.3 | 928.3 | 267.5 | 496.1 | 4422.1 | 1892.6 | 2025 | 3 | 31 | 24 | 0 | 0 | 0 | 0 | 0 | 0 | 0 | 0 | 0 | 0 | 0
2025 | 4 | 1 | 1 | 1448.3 | 850.7 | 1301.3 | 506.7 | 614 | 1049.9 | 802.2 | 236.7 | 434.4 | 3878.1 | 1636.5 | 2025 | 4 | 1 | 1 | 0 | 0 | 0 | 0 | 0 | 0 | 0 | 0 | 0 | 0 | 0
2025 | 4 | 1 | 2 | 1395.9 | 811.6 | 1255.5 | 498.9 | 592 | 1010.8 | 759.9 | 225.5 | 406.4 | 3632.5 | 1544.8 | 2025 | 4 | 1 | 2 | 0 | 0 | 0 | 0 | 0 | 0 | 0 | 0 | 0 | 0 | 0
2025 | 4 | 1 | 3 | 1384.8 | 808.8 | 1245.3 | 497.3 | 586.9 | 1001.9 | 746.2 | 221.4 | 395 | 3537.1 | 1504.6 | 2025 | 4 | 1 | 3 | 0 | 0 | 0 | 0 | 0 | 0 | 0 | 0 | 0 | 0 | 0
2025 | 4 | 1 | 4 | 1381.4 | 804.4 | 1242 | 496.8 | 585.3 | 998.8 | 742.2 | 220.1 | 391.7 | 3513.8 | 1491.8 | 2025 | 4 | 1 | 4 | 0 | 0 | 0 | 0 | 0 | 0 | 0 | 0 | 0 | 0 | 0
2025 | 4 | 1 | 5 | 1416.7 | 827 | 1275.1 | 502.6 | 600.3 | 1023 | 754.4 | 224.4 | 395.5 | 3552.1 | 1520.9 | 2025 | 4 | 1 | 5 | 0 | 0 | 0 | 0 | 0 | 0 | 0 | 0 | 0 | 0 | 0
2025 | 4 | 1 | 6 | 1527.1 | 896.6 | 1379 | 530.4 | 648.1 | 1101.1 | 811.5 | 241.7 | 420.9 | 3784.7 | 1627.6 | 2025 | 4 | 1 | 6 | 0.5 | 0.6 | 1.1 | 0.1 | 0.7 | 0.8 | 0.7 | 0.1 | 0.1 | 0.4 | 0.9
2025 | 4 | 1 | 7 | 1694.1 | 1000.2 | 1556 | 590.8 | 738.5 | 1236 | 897.1 | 271.5 | 472.1 | 4227.9 | 1788.4 | 2025 | 4 | 1 | 7 | 19.3 | 21.8 | 39.3 | 3.7 | 27.5 | 30.9 | 26 | 3.7 | 4.3 | 16.2 | 32.4
2025 | 4 | 1 | 8 | 1761.2 | 1058.8 | 1676.9 | 574.5 | 822.5 | 1335.4 | 946.4 | 292.7 | 528.2 | 4664.3 | 1905.1 | 2025 | 4 | 1 | 8 | 75 | 84.9 | 152.7 | 14.5 | 106.9 | 120.2 | 101 | 14.4 | 16.6 | 63 | 126
2025 | 4 | 1 | 9 | 1734.8 | 1076.4 | 1720 | 532.2 | 873.1 | 1373.6 | 954.2 | 301.4 | 567 | 4934.4 | 1938.1 | 2025 | 4 | 1 | 9 | 136.8 | 155 | 278.8 | 26.5 | 195.2 | 219.4 | 184.4 | 26.3 | 30.2 | 115.1 | 229.9
2025 | 4 | 1 | 10 | 1694.5 | 1077.6 | 1731.3 | 521.8 | 900.5 | 1385.9 | 943.1 | 304 | 590.5 | 5083.7 | 1934.4 | 2025 | 4 | 1 | 10 | 181.7 | 205.9 | 370.3 | 35.2 | 259.2 | 291.4 | 244.9 | 34.9 | 40.1 | 152.8 | 305.4
2025 | 4 | 1 | 11 | 1666.4 | 1077.7 | 1737.5 | 519.1 | 918.5 | 1393.7 | 928.9 | 304.3 | 601.2 | 5139.9 | 1925 | 2025 | 4 | 1 | 11 | 212 | 240.2 | 432 | 41 | 302.4 | 339.9 | 285.7 | 40.7 | 46.8 | 178.3 | 356.3
2025 | 4 | 1 | 12 | 1641.1 | 1072.4 | 1730.4 | 518 | 924.3 | 1392.2 | 918.8 | 302.9 | 606.6 | 5166.5 | 1903.9 | 2025 | 4 | 1 | 12 | 229.1 | 259.6 | 466.8 | 44.4 | 326.8 | 367.3 | 308.8 | 44 | 50.6 | 192.7 | 385
2025 | 4 | 1 | 13 | 1616.1 | 1064.3 | 1713.6 | 516 | 921 | 1382.4 | 903.5 | 300.7 | 608.2 | 5168.2 | 1884.2 | 2025 | 4 | 1 | 13 | 236.6 | 268.1 | 482.2 | 45.8 | 337.6 | 379.5 | 319 | 45.5 | 52.3 | 199 | 397.7
2025 | 4 | 1 | 14 | 1615.9 | 1061.9 | 1694.9 | 515.3 | 905.8 | 1370.2 | 898 | 299.1 | 606.1 | 5165.2 | 1872.7 | 2025 | 4 | 1 | 14 | 221.8 | 251.3 | 452 | 42.9 | 316.4 | 355.7 | 299 | 42.6 | 49 | 186.6 | 372.8
2025 | 4 | 1 | 15 | 1617 | 1050.9 | 1655 | 513.8 | 871.8 | 1341.7 | 900.8 | 295.7 | 599.7 | 5151 | 1877.5 | 2025 | 4 | 1 | 15 | 187.8 | 212.8 | 382.8 | 36.4 | 268 | 301.2 | 253.2 | 36.1 | 41.5 | 158 | 315.7
2025 | 4 | 1 | 16 | 1637.1 | 1046.8 | 1622.4 | 514.8 | 835.7 | 1317.5 | 916.3 | 295.2 | 596.2 | 5172 | 1916.6 | 2025 | 4 | 1 | 16 | 143.2 | 162.2 | 291.7 | 27.7 | 204.2 | 229.6 | 193 | 27.5 | 31.6 | 120.4 | 240.6
2025 | 4 | 1 | 17 | 1707.2 | 1058.2 | 1617 | 536.7 | 805.2 | 1315.9 | 959.3 | 299.6 | 597.3 | 5241.5 | 2002.8 | 2025 | 4 | 1 | 17 | 82.9 | 93.9 | 168.9 | 16.1 | 118.3 | 132.9 | 111.7 | 15.9 | 18.3 | 69.7 | 139.3
2025 | 4 | 1 | 18 | 1795.4 | 1083.8 | 1636.6 | 603.7 | 789.3 | 1333.1 | 1017.5 | 306.5 | 598.5 | 5302.5 | 2122.2 | 2025 | 4 | 1 | 18 | 29.4 | 33.3 | 59.9 | 5.7 | 41.9 | 47.1 | 39.6 | 5.6 | 6.5 | 24.7 | 49.4
2025 | 4 | 1 | 19 | 1842 | 1094.3 | 1651.4 | 613.4 | 782.1 | 1341.6 | 1057.7 | 309.5 | 590 | 5240.8 | 2216.4 | 2025 | 4 | 1 | 19 | 1.3 | 1.4 | 2.6 | 0.2 | 1.8 | 2 | 1.7 | 0.2 | 0.3 | 1.1 | 2.1
2025 | 4 | 1 | 20 | 1859.1 | 1099.6 | 1670.1 | 614.5 | 788.9 | 1351.4 | 1085 | 311.6 | 586.9 | 5211 | 2276.5 | 2025 | 4 | 1 | 20 | 0 | 0 | 0 | 0 | 0 | 0 | 0 | 0 | 0 | 0 | 0
2025 | 4 | 1 | 21 | 1868 | 1111.7 | 1680.3 | 614.8 | 792.9 | 1356.3 | 1092 | 311.2 | 579.6 | 5151 | 2281.8 | 2025 | 4 | 1 | 21 | 0 | 0 | 0 | 0 | 0 | 0 | 0 | 0 | 0 | 0 | 0
2025 | 4 | 1 | 22 | 1772 | 1052.2 | 1590.4 | 607.9 | 751.4 | 1287.5 | 1030 | 295.2 | 554.4 | 4931.3 | 2145.9 | 2025 | 4 | 1 | 22 | 0 | 0 | 0 | 0 | 0 | 0 | 0 | 0 | 0 | 0 | 0
2025 | 4 | 1 | 23 | 1641.7 | 971.3 | 1469.2 | 566.6 | 695.3 | 1194.3 | 941.3 | 273.1 | 516.8 | 4599 | 1953.6 | 2025 | 4 | 1 | 23 | 0 | 0 | 0 | 0 | 0 | 0 | 0 | 0 | 0 | 0 | 0
2025 | 4 | 1 | 24 | 1517.9 | 897.8 | 1359 | 522.1 | 642.9 | 1103.4 | 855 | 251.3 | 472.8 | 4212 | 1762.8 | 2025 | 4 | 1 | 24 | 0 | 0 | 0 | 0 | 0 | 0 | 0 | 0 | 0 | 0 | 0
2025 | 4 | 2 | 1 | 1482.6 | 863.5 | 1320.4 | 513.2 | 622.8 | 1064.4 | 814.3 | 240.6 | 441.6 | 3942.8 | 1659.5 | 2025 | 4 | 2 | 1 | 0 | 0 | 0 | 0 | 0 | 0 | 0 | 0 | 0 | 0 | 0
2025 | 4 | 2 | 2 | 1430 | 828.5 | 1274.8 | 503.3 | 600.7 | 1024.8 | 774 | 229.9 | 416.2 | 3721.8 | 1569.5 | 2025 | 4 | 2 | 2 | 0 | 0 | 0 | 0 | 0 | 0 | 0 | 0 | 0 | 0 | 0
2025 | 4 | 2 | 3 | 1417.5 | 818.7 | 1263.2 | 501.9 | 595 | 1014.8 | 760.7 | 225.8 | 404.9 | 3627.6 | 1540.7 | 2025 | 4 | 2 | 3 | 0 | 0 | 0 | 0 | 0 | 0 | 0 | 0 | 0 | 0 | 0
2025 | 4 | 2 | 4 | 1413.5 | 818.1 | 1259.8 | 501.4 | 593.2 | 1011.2 | 756.7 | 223.7 | 398.6 | 3575.4 | 1521.1 | 2025 | 4 | 2 | 4 | 0 | 0 | 0 | 0 | 0 | 0 | 0 | 0 | 0 | 0 | 0
2025 | 4 | 2 | 5 | 1448.8 | 840.5 | 1293.7 | 506.5 | 608.4 | 1035.4 | 770.1 | 228.4 | 402.3 | 3614.1 | 1553.2 | 2025 | 4 | 2 | 5 | 0 | 0 | 0 | 0 | 0 | 0 | 0 | 0 | 0 | 0 | 0
2025 | 4 | 2 | 6 | 1558.4 | 910.5 | 1396.5 | 539 | 655.7 | 1113.2 | 827.9 | 245.4 | 428.1 | 3849.9 | 1665.1 | 2025 | 4 | 2 | 6 | 0.4 | 0.4 | 0.8 | 0.1 | 0.5 | 0.6 | 0.5 | 0.1 | 0.1 | 0.3 | 0.6
2025 | 4 | 2 | 7 | 1727.5 | 1014.5 | 1568.2 | 600.8 | 742.8 | 1247.5 | 916.8 | 274.8 | 480.7 | 4310.2 | 1835.1 | 2025 | 4 | 2 | 7 | 15 | 17 | 30.5 | 2.9 | 21.4 | 24 | 20.2 | 2.9 | 3.3 | 12.6 | 25.2
2025 | 4 | 2 | 8 | 1801.7 | 1072.1 | 1678 | 603.4 | 814.3 | 1338.7 | 967.8 | 295.6 | 535.4 | 4752.2 | 1955 | 2025 | 4 | 2 | 8 | 55.4 | 62.8 | 112.9 | 10.7 | 79 | 88.8 | 74.7 | 10.6 | 12.2 | 46.6 | 93.1
2025 | 4 | 2 | 9 | 1786.1 | 1088.6 | 1709.7 | 559.6 | 850.3 | 1367.2 | 976.3 | 304.1 | 571.5 | 5019.1 | 1989 | 2025 | 4 | 2 | 9 | 98.1 | 111.2 | 199.9 | 19 | 140 | 157.3 | 132.3 | 18.9 | 21.7 | 82.5 | 164.9
2025 | 4 | 2 | 10 | 1751.2 | 1089.3 | 1720 | 535.1 | 874.7 | 1378.6 | 964.2 | 306.9 | 594.2 | 5168.7 | 1982.2 | 2025 | 4 | 2 | 10 | 137.7 | 156 | 280.6 | 26.7 | 196.4 | 220.8 | 185.6 | 26.5 | 30.4 | 115.8 | 231.4
2025 | 4 | 2 | 11 | 1719.7 | 1090.3 | 1729.3 | 523.5 | 896.9 | 1388.8 | 946.3 | 307.1 | 605.1 | 5219.7 | 1965.7 | 2025 | 4 | 2 | 11 | 173.6 | 196.7 | 353.8 | 33.6 | 247.7 | 278.4 | 234 | 33.4 | 38.3 | 146 | 291.8
2025 | 4 | 2 | 12 | 1691.2 | 1085.6 | 1727.1 | 520 | 907.5 | 1389.9 | 932.5 | 305.8 | 610.3 | 5237.8 | 1940.4 | 2025 | 4 | 2 | 12 | 196.9 | 223.1 | 401.3 | 38.1 | 280.9 | 315.8 | 265.4 | 37.8 | 43.5 | 165.6 | 331
2025 | 4 | 2 | 13 | 1663.3 | 1078.2 | 1716.2 | 518 | 910.2 | 1383.8 | 916.9 | 303.8 | 612.8 | 5237.8 | 1918.1 | 2025 | 4 | 2 | 13 | 211.7 | 239.9 | 431.4 | 41 | 302 | 339.4 | 285.3 | 40.7 | 46.8 | 178 | 355.8
2025 | 4 | 2 | 14 | 1659.1 | 1075.7 | 1702.2 | 517.2 | 900.7 | 1375.1 | 915 | 302.5 | 611.5 | 5234.5 | 1913.6 | 2025 | 4 | 2 | 14 | 204.1 | 231.3 | 415.9 | 39.5 | 291.2 | 327.3 | 275.1 | 39.2 | 45.1 | 171.7 | 343.1
2025 | 4 | 2 | 15 | 1656.1 | 1064.3 | 1666.1 | 516.1 | 870.6 | 1348.4 | 920.5 | 299.6 | 605.9 | 5221.3 | 1923.8 | 2025 | 4 | 2 | 15 | 175.7 | 199.1 | 358 | 34 | 250.6 | 281.7 | 236.8 | 33.8 | 38.8 | 147.8 | 295.3
2025 | 4 | 2 | 16 | 1674.5 | 1059.5 | 1635.9 | 519.3 | 837.3 | 1326.1 | 936 | 299.3 | 603.6 | 5248.3 | 1964.5 | 2025 | 4 | 2 | 16 | 134.3 | 152.2 | 273.7 | 26 | 191.6 | 215.4 | 181.1 | 25.8 | 29.7 | 113 | 225.8
2025 | 4 | 2 | 17 | 1743.9 | 1072 | 1628.5 | 552.4 | 805.4 | 1323.4 | 980.5 | 303.6 | 605 | 5323 | 2048.8 | 2025 | 4 | 2 | 17 | 72.9 | 82.6 | 148.5 | 14.1 | 103.9 | 116.8 | 98.2 | 14 | 16.1 | 61.3 | 122.5
2025 | 4 | 2 | 18 | 1822.3 | 1095.4 | 1647.8 | 610.3 | 792.2 | 1339.1 | 1039.2 | 310.3 | 607.2 | 5385.6 | 2168.1 | 2025 | 4 | 2 | 18 | 25.6 | 29 | 52.2 | 5 | 36.6 | 41.1 | 34.6 | 4.9 | 5.7 | 21.6 | 43.1
2025 | 4 | 2 | 19 | 1865.9 | 1104.8 | 1665.9 | 614.6 | 787.8 | 1348.8 | 1078.2 | 313.7 | 599.3 | 5324.3 | 2262.4 | 2025 | 4 | 2 | 19 | 1.4 | 1.6 | 2.9 | 0.3 | 2 | 2.3 | 1.9 | 0.3 | 0.3 | 1.2 | 2.4
2025 | 4 | 2 | 20 | 1887.6 | 1111.2 | 1688.7 | 614.9 | 796.5 | 1361.5 | 1107.2 | 316.6 | 597.2 | 5303.9 | 2327.1 | 2025 | 4 | 2 | 20 | 0 | 0 | 0 | 0 | 0 | 0 | 0 | 0 | 0 | 0 | 0
2025 | 4 | 2 | 21 | 1901.5 | 1124.1 | 1703.4 | 615.1 | 802.6 | 1370 | 1115.9 | 316.7 | 590.2 | 5246.6 | 2338.8 | 2025 | 4 | 2 | 21 | 0 | 0 | 0 | 0 | 0 | 0 | 0 | 0 | 0 | 0 | 0
2025 | 4 | 2 | 22 | 1811.5 | 1067.6 | 1618.5 | 611.6 | 763.5 | 1305.5 | 1055.4 | 301.1 | 564.7 | 5024.6 | 2208 | 2025 | 4 | 2 | 22 | 0 | 0 | 0 | 0 | 0 | 0 | 0 | 0 | 0 | 0 | 0
2025 | 4 | 2 | 23 | 1681.8 | 985.8 | 1497.7 | 583.5 | 707.4 | 1212.2 | 966.1 | 278.8 | 526.5 | 4686.8 | 2012.9 | 2025 | 4 | 2 | 23 | 0 | 0 | 0 | 0 | 0 | 0 | 0 | 0 | 0 | 0 | 0
2025 | 4 | 2 | 24 | 1556.6 | 912.7 | 1385.7 | 531.5 | 654.4 | 1120.1 | 879.9 | 256.9 | 482.5 | 4299.5 | 1818.2 | 2025 | 4 | 2 | 24 | 0 | 0 | 0 | 0 | 0 | 0 | 0 | 0 | 0 | 0 | 0
2025 | 4 | 3 | 1 | 1509.5 | 886.8 | 1360.7 | 523.9 | 641.4 | 1095.2 | 833.7 | 247.9 | 454.7 | 4061.7 | 1715.8 | 2025 | 4 | 3 | 1 | 0 | 0 | 0 | 0 | 0 | 0 | 0 | 0 | 0 | 0 | 0
2025 | 4 | 3 | 2 | 1457.6 | 853.7 | 1315.1 | 512.3 | 619.3 | 1055.7 | 794.6 | 237.7 | 430.8 | 3853.6 | 1623.6 | 2025 | 4 | 3 | 2 | 0 | 0 | 0 | 0 | 0 | 0 | 0 | 0 | 0 | 0 | 0
2025 | 4 | 3 | 3 | 1444.5 | 841.1 | 1302.9 | 509.8 | 613.3 | 1045.3 | 782.5 | 233.4 | 419.2 | 3756.7 | 1588.1 | 2025 | 4 | 3 | 3 | 0 | 0 | 0 | 0 | 0 | 0 | 0 | 0 | 0 | 0 | 0
2025 | 4 | 3 | 4 | 1443.4 | 841.7 | 1301.7 | 509.4 | 612.6 | 1043.8 | 777.4 | 230.8 | 409.8 | 3677.9 | 1566.3 | 2025 | 4 | 3 | 4 | 0 | 0 | 0 | 0 | 0 | 0 | 0 | 0 | 0 | 0 | 0
2025 | 4 | 3 | 5 | 1479.8 | 864.2 | 1336.5 | 517.6 | 628.3 | 1069.3 | 790.7 | 235.3 | 413.3 | 3713.7 | 1597.4 | 2025 | 4 | 3 | 5 | 0 | 0 | 0 | 0 | 0 | 0 | 0 | 0 | 0 | 0 | 0
2025 | 4 | 3 | 6 | 1588.9 | 933.7 | 1440.8 | 560.8 | 676.3 | 1147.5 | 848.6 | 252.7 | 439 | 3948.1 | 1709.1 | 2025 | 4 | 3 | 6 | 0.4 | 0.5 | 0.9 | 0.1 | 0.6 | 0.7 | 0.6 | 0.1 | 0.1 | 0.4 | 0.8
2025 | 4 | 3 | 7 | 1757.6 | 1036.5 | 1615.2 | 610.5 | 763.8 | 1281.5 | 938.8 | 282.6 | 491 | 4404.6 | 1878.3 | 2025 | 4 | 3 | 7 | 14.6 | 16.6 | 29.8 | 2.8 | 20.9 | 23.4 | 19.7 | 2.8 | 3.2 | 12.3 | 24.6
2025 | 4 | 3 | 8 | 1834.1 | 1095 | 1724.9 | 617 | 833.6 | 1371.8 | 990.7 | 303.6 | 545.4 | 4846.2 | 1997.3 | 2025 | 4 | 3 | 8 | 52.1 | 59 | 106.2 | 10.1 | 74.3 | 83.5 | 70.2 | 10 | 11.5 | 43.8 | 87.6
2025 | 4 | 3 | 9 | 1822.3 | 1113 | 1758.8 | 590.5 | 870.4 | 1402 | 1000 | 312.2 | 580.6 | 5106.9 | 2028 | 2025 | 4 | 3 | 9 | 94.2 | 106.8 | 192 | 18.2 | 134.4 | 151.1 | 127 | 18.1 | 20.8 | 79.3 | 158.4
2025 | 4 | 3 | 10 | 1787.9 | 1115.7 | 1774.6 | 548.4 | 899.8 | 1417.4 | 987.1 | 315.5 | 604.4 | 5259.5 | 2020.3 | 2025 | 4 | 3 | 10 | 138.9 | 157.4 | 283 | 26.9 | 198.1 | 222.7 | 187.2 | 26.7 | 30.7 | 116.8 | 233.4
2025 | 4 | 3 | 11 | 1759.2 | 1116 | 1783.9 | 533.6 | 920.9 | 1427.5 | 971.3 | 315.9 | 615.8 | 5316.6 | 2001.6 | 2025 | 4 | 3 | 11 | 172.9 | 195.9 | 352.4 | 33.5 | 246.7 | 277.3 | 233.1 | 33.2 | 38.2 | 145.5 | 290.6
2025 | 4 | 3 | 12 | 1739.4 | 1110.8 | 1772.6 | 528.6 | 920.1 | 1421.1 | 958.6 | 314.4 | 618.8 | 5332.6 | 1979.7 | 2025 | 4 | 3 | 12 | 181.1 | 205.2 | 369 | 35.1 | 258.3 | 290.4 | 244.1 | 34.8 | 40 | 152.3 | 304.4
2025 | 4 | 3 | 13 | 1713.8 | 1101.6 | 1755.4 | 524.1 | 916.8 | 1410.7 | 943.6 | 311.8 | 619.7 | 5327.6 | 1955.1 | 2025 | 4 | 3 | 13 | 189 | 214.2 | 385.2 | 36.6 | 269.7 | 303.1 | 254.8 | 36.3 | 41.8 | 159 | 317.7
2025 | 4 | 3 | 14 | 1700 | 1097.9 | 1745.7 | 522.1 | 914.9 | 1405.5 | 938.8 | 310.3 | 619.2 | 5317.2 | 1942.5 | 2025 | 4 | 3 | 14 | 193.3 | 219 | 393.9 | 37.4 | 275.8 | 310 | 260.6 | 37.1 | 42.7 | 162.6 | 324.9
2025 | 4 | 3 | 15 | 1696 | 1085.7 | 1706.5 | 522.2 | 883 | 1377.4 | 941.4 | 306.6 | 612.7 | 5296.6 | 1951.9 | 2025 | 4 | 3 | 15 | 163.5 | 185.2 | 333.1 | 31.7 | 233.2 | 262.2 | 220.4 | 31.4 | 36.1 | 137.5 | 274.8
2025 | 4 | 3 | 16 | 1717.2 | 1080.7 | 1667.4 | 534.5 | 840.6 | 1348.6 | 955.9 | 305.7 | 608.1 | 5315.6 | 1994.5 | 2025 | 4 | 3 | 16 | 111.8 | 126.6 | 227.7 | 21.6 | 159.4 | 179.2 | 150.6 | 21.5 | 24.7 | 94 | 187.8
2025 | 4 | 3 | 17 | 1773.3 | 1094.3 | 1667.1 | 577.1 | 820.1 | 1351.9 | 994.7 | 309.9 | 611.4 | 5387.2 | 2076.2 | 2025 | 4 | 3 | 17 | 66.9 | 75.8 | 136.2 | 12.9 | 95.4 | 107.2 | 90.1 | 12.8 | 14.8 | 56.2 | 112.4
2025 | 4 | 3 | 18 | 1846.3 | 1118.3 | 1691.4 | 615.3 | 813.3 | 1372.5 | 1048.4 | 316.7 | 614.8 | 5451.3 | 2190.3 | 2025 | 4 | 3 | 18 | 28 | 31.8 | 57.1 | 5.4 | 40 | 45 | 37.8 | 5.4 | 6.2 | 23.6 | 47.1
2025 | 4 | 3 | 19 | 1892.8 | 1129.1 | 1710 | 615.4 | 808.5 | 1383 | 1088 | 320 | 606.4 | 5387.8 | 2284.7 | 2025 | 4 | 3 | 19 | 1.6 | 1.9 | 3.4 | 0.3 | 2.4 | 2.6 | 2.2 | 0.3 | 0.4 | 1.4 | 2.8
2025 | 4 | 3 | 20 | 1916.1 | 1135.3 | 1733.4 | 615.4 | 817.5 | 1397.2 | 1121.2 | 323 | 604.8 | 5373.2 | 2352.4 | 2025 | 4 | 3 | 20 | 0 | 0 | 0 | 0 | 0 | 0 | 0 | 0 | 0 | 0 | 0
2025 | 4 | 3 | 21 | 1930.8 | 1148.9 | 1749.3 | 615.7 | 824 | 1406.1 | 1133.6 | 323.1 | 597 | 5309.1 | 2364.8 | 2025 | 4 | 3 | 21 | 0 | 0 | 0 | 0 | 0 | 0 | 0 | 0 | 0 | 0 | 0
2025 | 4 | 3 | 22 | 1842.7 | 1094.2 | 1665.3 | 614.5 | 785.4 | 1342.3 | 1075.8 | 307.7 | 571.9 | 5089.2 | 2238.3 | 2025 | 4 | 3 | 22 | 0 | 0 | 0 | 0 | 0 | 0 | 0 | 0 | 0 | 0 | 0
2025 | 4 | 3 | 23 | 1715.3 | 1013.5 | 1545.4 | 600.6 | 729.7 | 1249.8 | 989.6 | 285.9 | 534.8 | 4762.2 | 2048.5 | 2025 | 4 | 3 | 23 | 0 | 0 | 0 | 0 | 0 | 0 | 0 | 0 | 0 | 0 | 0
2025 | 4 | 3 | 24 | 1591.9 | 940.1 | 1433.7 | 552.5 | 676.8 | 1157.9 | 903.7 | 264.2 | 491.8 | 4383.5 | 1855.9 | 2025 | 4 | 3 | 24 | 0 | 0 | 0 | 0 | 0 | 0 | 0 | 0 | 0 | 0 | 0
2025 | 4 | 4 | 1 | 1538.3 | 890.3 | 1369.6 | 525.9 | 645.6 | 1102.3 | 840.8 | 249.4 | 456.7 | 4080.1 | 1732.9 | 2025 | 4 | 4 | 1 | 0 | 0 | 0 | 0 | 0 | 0 | 0 | 0 | 0 | 0 | 0
2025 | 4 | 4 | 2 | 1485.4 | 856.7 | 1323.7 | 514.1 | 623.3 | 1062.2 | 801.1 | 239 | 432.6 | 3869.8 | 1642.3 | 2025 | 4 | 4 | 2 | 0 | 0 | 0 | 0 | 0 | 0 | 0 | 0 | 0 | 0 | 0
2025 | 4 | 4 | 3 | 1470.9 | 844.3 | 1310.1 | 511.1 | 616.7 | 1051.2 | 788.2 | 234.5 | 420.8 | 3770.9 | 1604.8 | 2025 | 4 | 4 | 3 | 0 | 0 | 0 | 0 | 0 | 0 | 0 | 0 | 0 | 0 | 0
2025 | 4 | 4 | 4 | 1468.8 | 844 | 1307.7 | 509.8 | 615.5 | 1049.1 | 781.9 | 231.9 | 411.8 | 3695.4 | 1583.4 | 2025 | 4 | 4 | 4 | 0 | 0 | 0 | 0 | 0 | 0 | 0 | 0 | 0 | 0 | 0
2025 | 4 | 4 | 5 | 1504.7 | 864.9 | 1341.1 | 518.5 | 630.8 | 1074 | 794.9 | 236 | 415 | 3728.2 | 1613.6 | 2025 | 4 | 4 | 5 | 0 | 0 | 0 | 0 | 0 | 0 | 0 | 0 | 0 | 0 | 0
2025 | 4 | 4 | 6 | 1610.5 | 931.4 | 1440.7 | 559.1 | 676.8 | 1149.2 | 851.4 | 252.7 | 440 | 3957.7 | 1721.5 | 2025 | 4 | 4 | 6 | 0.6 | 0.7 | 1.2 | 0.1 | 0.9 | 1 | 0.8 | 0.1 | 0.1 | 0.5 | 1
2025 | 4 | 4 | 7 | 1772.5 | 1029 | 1608.9 | 609 | 761.8 | 1278 | 937.8 | 281.7 | 491.1 | 4403.7 | 1885.1 | 2025 | 4 | 4 | 7 | 15.9 | 18 | 32.4 | 3.1 | 22.7 | 25.5 | 21.4 | 3.1 | 3.5 | 13.4 | 26.7
2025 | 4 | 4 | 8 | 1846.4 | 1087 | 1724.3 | 612.8 | 837.5 | 1372 | 988.9 | 302.8 | 545.1 | 4834.7 | 2003.7 | 2025 | 4 | 4 | 8 | 60.4 | 68.5 | 123.1 | 11.7 | 86.2 | 96.9 | 81.4 | 11.6 | 13.3 | 50.8 | 101.5
2025 | 4 | 4 | 9 | 1826.9 | 1108.7 | 1776 | 560.4 | 892.4 | 1415.7 | 998.4 | 312.3 | 583.1 | 5095.3 | 2038.5 | 2025 | 4 | 4 | 9 | 123.6 | 140.1 | 251.9 | 23.9 | 176.3 | 198.2 | 166.6 | 23.7 | 27.3 | 104 | 207.7
2025 | 4 | 4 | 10 | 1784.4 | 1113.3 | 1806.3 | 532.6 | 937.3 | 1442.4 | 988.1 | 316.4 | 609.6 | 5250.3 | 2033.6 | 2025 | 4 | 4 | 10 | 186.8 | 211.7 | 380.6 | 36.2 | 266.5 | 299.5 | 251.8 | 35.9 | 41.3 | 157.1 | 313.9
2025 | 4 | 4 | 11 | 1747.5 | 1114.4 | 1820.7 | 525.7 | 965.7 | 1456 | 974.7 | 317.1 | 622.7 | 5311.9 | 2021.2 | 2025 | 4 | 4 | 11 | 230.9 | 261.7 | 470.6 | 44.7 | 329.5 | 370.3 | 311.3 | 44.4 | 51 | 194.3 | 388.2
2025 | 4 | 4 | 12 | 1710 | 1107.9 | 1821 | 523.7 | 981.4 | 1458 | 958.3 | 315.6 | 628.1 | 5321.9 | 1995.4 | 2025 | 4 | 4 | 12 | 263 | 298 | 536 | 50.9 | 375.2 | 421.8 | 354.5 | 50.5 | 58.1 | 221.2 | 442.1
2025 | 4 | 4 | 13 | 1682.2 | 1096.9 | 1799.4 | 521.7 | 974.8 | 1444.3 | 940.7 | 312.7 | 628.1 | 5311 | 1967.2 | 2025 | 4 | 4 | 13 | 268.5 | 304.2 | 547.1 | 52 | 383 | 430.6 | 361.9 | 51.6 | 59.3 | 225.8 | 451.3
2025 | 4 | 4 | 14 | 1671.9 | 1088.2 | 1775.7 | 520.1 | 959.1 | 1428.1 | 934.5 | 309.9 | 624.5 | 5290.4 | 1954.1 | 2025 | 4 | 4 | 14 | 257.5 | 291.7 | 524.7 | 49.9 | 367.3 | 412.9 | 347.1 | 49.5 | 56.9 | 216.6 | 432.8
2025 | 4 | 4 | 15 | 1663.7 | 1071.6 | 1732.7 | 518.1 | 925.2 | 1396.3 | 933 | 305.7 | 616.4 | 5256.1 | 1955.3 | 2025 | 4 | 4 | 15 | 227.4 | 257.7 | 463.4 | 44 | 324.4 | 364.7 | 306.5 | 43.7 | 50.2 | 191.3 | 382.2
2025 | 4 | 4 | 16 | 1681.5 | 1061.1 | 1692.2 | 517.9 | 883.4 | 1366.5 | 941.6 | 304.3 | 611.4 | 5268.7 | 1986.8 | 2025 | 4 | 4 | 16 | 178.1 | 201.8 | 362.9 | 34.5 | 254.1 | 285.6 | 240.1 | 34.2 | 39.3 | 149.8 | 299.3
2025 | 4 | 4 | 17 | 1748.5 | 1068.6 | 1670.9 | 537.6 | 840.5 | 1353.5 | 979.5 | 307.1 | 609.8 | 5326.9 | 2063.7 | 2025 | 4 | 4 | 17 | 106.8 | 121 | 217.7 | 20.7 | 152.4 | 171.3 | 144 | 20.5 | 23.6 | 89.8 | 179.5
2025 | 4 | 4 | 18 | 1827.2 | 1086.3 | 1667.7 | 606.6 | 807.5 | 1352.2 | 1030.5 | 312 | 608.2 | 5379 | 2169.3 | 2025 | 4 | 4 | 18 | 40 | 45.4 | 81.6 | 7.8 | 57.1 | 64.2 | 54 | 7.7 | 8.8 | 33.7 | 67.3
2025 | 4 | 4 | 19 | 1870.2 | 1091.1 | 1669.1 | 614.7 | 789.1 | 1349.2 | 1067 | 313.9 | 597.3 | 5306.4 | 2259.5 | 2025 | 4 | 4 | 19 | 2 | 2.3 | 4.1 | 0.4 | 2.9 | 3.2 | 2.7 | 0.4 | 0.4 | 1.7 | 3.4
2025 | 4 | 4 | 20 | 1885.6 | 1093.9 | 1684.7 | 614.8 | 794.4 | 1357.2 | 1098.2 | 315.7 | 594.4 | 5279 | 2320.3 | 2025 | 4 | 4 | 20 | 0 | 0 | 0 | 0 | 0 | 0 | 0 | 0 | 0 | 0 | 0
2025 | 4 | 4 | 21 | 1901.8 | 1109.2 | 1701.6 | 615 | 801.5 | 1367.4 | 1110.4 | 315.7 | 585.8 | 5208 | 2328.9 | 2025 | 4 | 4 | 21 | 0 | 0 | 0 | 0 | 0 | 0 | 0 | 0 | 0 | 0 | 0
2025 | 4 | 4 | 22 | 1829.8 | 1063.7 | 1634.4 | 612.8 | 770.3 | 1315.4 | 1064.1 | 302.7 | 563.1 | 5009.7 | 2220.9 | 2025 | 4 | 4 | 22 | 0 | 0 | 0 | 0 | 0 | 0 | 0 | 0 | 0 | 0 | 0
2025 | 4 | 4 | 23 | 1722.7 | 994.8 | 1535.5 | 597.5 | 724.1 | 1238.2 | 993.8 | 284.5 | 531.2 | 4729.5 | 2065.2 | 2025 | 4 | 4 | 23 | 0 | 0 | 0 | 0 | 0 | 0 | 0 | 0 | 0 | 0 | 0
2025 | 4 | 4 | 24 | 1607.9 | 925.5 | 1432.8 | 550.7 | 675.5 | 1153.7 | 917.1 | 265 | 493.8 | 4402.5 | 1896.3 | 2025 | 4 | 4 | 24 | 0 | 0 | 0 | 0 | 0 | 0 | 0 | 0 | 0 | 0 | 0
2025 | 4 | 5 | 1 | 1510.5 | 836.5 | 1294.5 | 505 | 610.1 | 1041.5 | 822.7 | 238.5 | 443.4 | 3959.4 | 1694.9 | 2025 | 4 | 5 | 1 | 0 | 0 | 0 | 0 | 0 | 0 | 0 | 0 | 0 | 0 | 0
2025 | 4 | 5 | 2 | 1450.5 | 797.8 | 1244 | 496.2 | 585.7 | 998.1 | 776.3 | 227.1 | 416.9 | 3728.4 | 1590 | 2025 | 4 | 5 | 2 | 0 | 0 | 0 | 0 | 0 | 0 | 0 | 0 | 0 | 0 | 0
2025 | 4 | 5 | 3 | 1430.5 | 787.7 | 1226.2 | 493.3 | 577.2 | 983.5 | 756.6 | 221.8 | 403.3 | 3612.5 | 1541.4 | 2025 | 4 | 5 | 3 | 0 | 0 | 0 | 0 | 0 | 0 | 0 | 0 | 0 | 0 | 0
2025 | 4 | 5 | 4 | 1416.5 | 778.6 | 1213.8 | 490.8 | 571.1 | 973.1 | 746.4 | 218.2 | 394.5 | 3538.7 | 1508.1 | 2025 | 4 | 5 | 4 | 0 | 0 | 0 | 0 | 0 | 0 | 0 | 0 | 0 | 0 | 0
2025 | 4 | 5 | 5 | 1428.8 | 785.7 | 1224.8 | 492.1 | 576.1 | 981 | 748.8 | 218.4 | 391.2 | 3514 | 1509.3 | 2025 | 4 | 5 | 5 | 0 | 0 | 0 | 0 | 0 | 0 | 0 | 0 | 0 | 0 | 0
2025 | 4 | 5 | 6 | 1476.1 | 815.7 | 1269.3 | 501.8 | 596.6 | 1013.4 | 774.3 | 224.7 | 397 | 3568.6 | 1550.2 | 2025 | 4 | 5 | 6 | 0.8 | 0.9 | 1.7 | 0.2 | 1.2 | 1.3 | 1.1 | 0.2 | 0.2 | 0.7 | 1.4
2025 | 4 | 5 | 7 | 1541.2 | 858.2 | 1346.2 | 510.1 | 638.8 | 1070.8 | 811.8 | 235.8 | 412.4 | 3692.3 | 1610.5 | 2025 | 4 | 5 | 7 | 15.5 | 17.6 | 31.6 | 3 | 22.1 | 24.9 | 20.9 | 3 | 3.4 | 13.1 | 26.1
2025 | 4 | 5 | 8 | 1589 | 893 | 1435 | 511.5 | 698.9 | 1140.4 | 844.5 | 248.7 | 438.6 | 3877.1 | 1682.7 | 2025 | 4 | 5 | 8 | 55.2 | 62.5 | 112.4 | 10.7 | 78.7 | 88.5 | 74.4 | 10.6 | 12.2 | 46.4 | 92.7
2025 | 4 | 5 | 9 | 1619.2 | 927 | 1515.8 | 509 | 759.6 | 1205.6 | 869.7 | 260.9 | 469.1 | 4088.9 | 1757.4 | 2025 | 4 | 5 | 9 | 102.5 | 116.1 | 208.8 | 19.8 | 146.2 | 164.3 | 138.1 | 19.7 | 22.6 | 86.2 | 172.2
2025 | 4 | 5 | 10 | 1622.9 | 946.6 | 1561.4 | 509.7 | 799.7 | 1244.2 | 876.3 | 268.3 | 494.6 | 4263.6 | 1797 | 2025 | 4 | 5 | 10 | 140.6 | 159.3 | 286.5 | 27.2 | 200.6 | 225.5 | 189.5 | 27 | 31.1 | 118.3 | 236.3
2025 | 4 | 5 | 11 | 1603.6 | 951.8 | 1572.3 | 508.6 | 818 | 1256.1 | 871 | 271 | 512.5 | 4389 | 1806.1 | 2025 | 4 | 5 | 11 | 166.8 | 189.1 | 340 | 32.3 | 238 | 267.6 | 224.9 | 32.1 | 36.9 | 140.3 | 280.4
2025 | 4 | 5 | 12 | 1571.8 | 947.7 | 1567.7 | 507 | 828 | 1256.7 | 861.2 | 270.3 | 522.5 | 4451.3 | 1796.7 | 2025 | 4 | 5 | 12 | 189.9 | 215.2 | 387.1 | 36.8 | 271 | 304.6 | 256 | 36.5 | 42 | 159.8 | 319.2
2025 | 4 | 5 | 13 | 1545.8 | 939.2 | 1545.8 | 505 | 820.3 | 1243.3 | 847.2 | 267.9 | 524.8 | 4463.8 | 1784.6 | 2025 | 4 | 5 | 13 | 193.2 | 219 | 393.8 | 37.4 | 275.7 | 309.9 | 260.5 | 37.1 | 42.7 | 162.5 | 324.8
2025 | 4 | 5 | 14 | 1529 | 927.6 | 1512.6 | 502.9 | 799.3 | 1221 | 837.3 | 263.8 | 519.1 | 4426.9 | 1762.9 | 2025 | 4 | 5 | 14 | 179.9 | 203.8 | 366.6 | 34.8 | 256.6 | 288.5 | 242.5 | 34.6 | 39.7 | 151.3 | 302.4
2025 | 4 | 5 | 15 | 1524.8 | 915.5 | 1475.6 | 501.1 | 770.1 | 1194.8 | 834.3 | 260 | 512 | 4396.9 | 1751.6 | 2025 | 4 | 5 | 15 | 153.3 | 173.7 | 312.4 | 29.7 | 218.7 | 245.8 | 206.6 | 29.5 | 33.9 | 128.9 | 257.6
2025 | 4 | 5 | 16 | 1551.9 | 914.4 | 1453 | 501.1 | 741.7 | 1179 | 847.9 | 259.5 | 505.6 | 4385.1 | 1774.8 | 2025 | 4 | 5 | 16 | 114.4 | 129.6 | 233.1 | 22.1 | 163.2 | 183.4 | 154.2 | 22 | 25.3 | 96.2 | 192.3
2025 | 4 | 5 | 17 | 1621 | 933.5 | 1460.3 | 509 | 723.9 | 1186.8 | 885.7 | 263.8 | 505.4 | 4426.3 | 1844.4 | 2025 | 4 | 5 | 17 | 68.9 | 78.1 | 140.4 | 13.3 | 98.3 | 110.5 | 92.9 | 13.2 | 15.2 | 57.9 | 115.8
2025 | 4 | 5 | 18 | 1707 | 963.5 | 1485.3 | 538.1 | 715.6 | 1208.3 | 940.9 | 271.3 | 510.1 | 4506.3 | 1954.7 | 2025 | 4 | 5 | 18 | 25.8 | 29.2 | 52.5 | 5 | 36.8 | 41.3 | 34.8 | 5 | 5.7 | 21.7 | 43.3
2025 | 4 | 5 | 19 | 1756 | 979.7 | 1503.3 | 576.6 | 712.2 | 1220.9 | 981.3 | 277.7 | 517.6 | 4584.6 | 2043.7 | 2025 | 4 | 5 | 19 | 1.8 | 2 | 3.7 | 0.3 | 2.6 | 2.9 | 2.4 | 0.3 | 0.4 | 1.5 | 3
2025 | 4 | 5 | 20 | 1779.6 | 990.8 | 1525.3 | 589.9 | 720.6 | 1234.6 | 1010.4 | 282.4 | 524.3 | 4644.2 | 2110.4 | 2025 | 4 | 5 | 20 | 0 | 0 | 0 | 0 | 0 | 0 | 0 | 0 | 0 | 0 | 0
2025 | 4 | 5 | 21 | 1807.2 | 1013.5 | 1551.7 | 599.3 | 732.1 | 1252.1 | 1026.9 | 286 | 527.2 | 4677 | 2139.1 | 2025 | 4 | 5 | 21 | 0 | 0 | 0 | 0 | 0 | 0 | 0 | 0 | 0 | 0 | 0
2025 | 4 | 5 | 22 | 1740.5 | 975.1 | 1492.4 | 575.2 | 704.5 | 1205.5 | 986.2 | 275.9 | 512.9 | 4556.1 | 2052.7 | 2025 | 4 | 5 | 22 | 0 | 0 | 0 | 0 | 0 | 0 | 0 | 0 | 0 | 0 | 0
2025 | 4 | 5 | 23 | 1646.6 | 919.5 | 1409.1 | 535.6 | 665.5 | 1140 | 923.9 | 261.7 | 491 | 4366.3 | 1927.8 | 2025 | 4 | 5 | 23 | 0 | 0 | 0 | 0 | 0 | 0 | 0 | 0 | 0 | 0 | 0
2025 | 4 | 5 | 24 | 1544.4 | 859.7 | 1321 | 511 | 623.7 | 1067.5 | 856.3 | 245.7 | 462.6 | 4119.9 | 1784.8 | 2025 | 4 | 5 | 24 | 0 | 0 | 0 | 0 | 0 | 0 | 0 | 0 | 0 | 0 | 0
2025 | 4 | 6 | 1 | 1471.2 | 819.1 | 1270.6 | 500.5 | 598.3 | 1020.3 | 809.3 | 234.9 | 437.1 | 3902.4 | 1680.3 | 2025 | 4 | 6 | 1 | 0 | 0 | 0 | 0 | 0 | 0 | 0 | 0 | 0 | 0 | 0
2025 | 4 | 6 | 2 | 1440 | 796.6 | 1244.9 | 495.5 | 585.6 | 997 | 777.8 | 228 | 419.6 | 3752.3 | 1602.4 | 2025 | 4 | 6 | 2 | 0 | 0 | 0 | 0 | 0 | 0 | 0 | 0 | 0 | 0 | 0
2025 | 4 | 6 | 3 | 1364.1 | 754.2 | 1177.9 | 486.4 | 554 | 943.2 | 727.5 | 213.8 | 389.7 | 3489.1 | 1500.1 | 2025 | 4 | 6 | 3 | 0 | 0 | 0 | 0 | 0 | 0 | 0 | 0 | 0 | 0 | 0
2025 | 4 | 6 | 4 | 1383.9 | 763.8 | 1194.8 | 488.1 | 561.9 | 956.7 | 733.3 | 215.1 | 389.2 | 3490.7 | 1494.3 | 2025 | 4 | 6 | 4 | 0 | 0 | 0 | 0 | 0 | 0 | 0 | 0 | 0 | 0 | 0
2025 | 4 | 6 | 5 | 1391.7 | 767.8 | 1201.9 | 488.6 | 565.1 | 961.5 | 733.9 | 214.8 | 385.4 | 3460.3 | 1491.1 | 2025 | 4 | 6 | 5 | 0 | 0 | 0 | 0 | 0 | 0 | 0 | 0 | 0 | 0 | 0
2025 | 4 | 6 | 6 | 1427.4 | 790.5 | 1236.3 | 494.8 | 581.3 | 986.6 | 753.4 | 219.4 | 388.9 | 3494.8 | 1519.1 | 2025 | 4 | 6 | 6 | 1.4 | 1.6 | 2.9 | 0.3 | 2 | 2.3 | 1.9 | 0.3 | 0.3 | 1.2 | 2.4
2025 | 4 | 6 | 7 | 1465.5 | 822.3 | 1304.9 | 497.3 | 626.3 | 1038.1 | 779.4 | 227.5 | 400.3 | 3566.3 | 1550.3 | 2025 | 4 | 6 | 7 | 29.8 | 33.8 | 60.8 | 5.8 | 42.6 | 47.8 | 40.2 | 5.7 | 6.6 | 25.1 | 50.1
2025 | 4 | 6 | 8 | 1474.9 | 848.1 | 1401.4 | 497.6 | 706.9 | 1113.4 | 799.4 | 237.9 | 423.1 | 3679.4 | 1584.6 | 2025 | 4 | 6 | 8 | 105.1 | 119.1 | 214.1 | 20.3 | 149.9 | 168.5 | 141.7 | 20.2 | 23.2 | 88.4 | 176.6
2025 | 4 | 6 | 9 | 1477.2 | 880.6 | 1508.1 | 501.7 | 799.8 | 1197.9 | 819.8 | 249.9 | 454.5 | 3848.2 | 1638.8 | 2025 | 4 | 6 | 9 | 195.4 | 221.4 | 398.2 | 37.8 | 278.8 | 313.4 | 263.4 | 37.5 | 43.2 | 164.4 | 328.4
2025 | 4 | 6 | 10 | 1460.3 | 903.2 | 1590.5 | 506.7 | 879.4 | 1264.9 | 827.7 | 258.8 | 484.5 | 4009.9 | 1677.5 | 2025 | 4 | 6 | 10 | 280.9 | 318.3 | 572.5 | 54.4 | 400.8 | 450.5 | 378.7 | 54 | 62.1 | 236.3 | 472.2
2025 | 4 | 6 | 11 | 1430.4 | 914.5 | 1631.6 | 506.6 | 928.2 | 1300.4 | 823.9 | 263.4 | 508 | 4146.1 | 1695.1 | 2025 | 4 | 6 | 11 | 341.7 | 387.2 | 696.4 | 66.2 | 487.5 | 548 | 460.6 | 65.7 | 75.5 | 287.4 | 574.4
2025 | 4 | 6 | 12 | 1408.6 | 920.4 | 1649.6 | 506.9 | 954.5 | 1318.6 | 819.7 | 265.2 | 522.1 | 4230.5 | 1697.9 | 2025 | 4 | 6 | 12 | 376.9 | 427.1 | 768.2 | 73 | 537.8 | 604.5 | 508.1 | 72.4 | 83.3 | 317.1 | 633.6
2025 | 4 | 6 | 13 | 1399.9 | 924.8 | 1646.2 | 507.5 | 957 | 1320.1 | 815.4 | 265.3 | 527.8 | 4271.5 | 1705.3 | 2025 | 4 | 6 | 13 | 383.4 | 434.4 | 781.3 | 74.2 | 547 | 614.8 | 516.8 | 73.7 | 84.7 | 322.5 | 644.4
2025 | 4 | 6 | 14 | 1400.8 | 920.7 | 1615 | 504.6 | 931 | 1298.7 | 814 | 263.2 | 525.8 | 4281.8 | 1704.2 | 2025 | 4 | 6 | 14 | 357.8 | 405.5 | 729.2 | 69.3 | 510.5 | 573.8 | 482.3 | 68.8 | 79 | 301 | 601.4
2025 | 4 | 6 | 15 | 1421.5 | 913.3 | 1568 | 502.4 | 884.1 | 1265 | 821.7 | 260.4 | 518.7 | 4284.3 | 1709.4 | 2025 | 4 | 6 | 15 | 303.5 | 343.9 | 618.5 | 58.8 | 433 | 486.7 | 409.1 | 58.3 | 67 | 255.3 | 510.1
2025 | 4 | 6 | 16 | 1480.1 | 916 | 1529.4 | 503.3 | 830.4 | 1237.6 | 845.9 | 260.7 | 511.6 | 4309.5 | 1749.8 | 2025 | 4 | 6 | 16 | 227 | 257.2 | 462.5 | 44 | 323.8 | 364 | 305.9 | 43.6 | 50.1 | 190.9 | 381.5
2025 | 4 | 6 | 17 | 1591.1 | 943.1 | 1522.1 | 505.4 | 784.8 | 1234.5 | 898.4 | 266.6 | 510.2 | 4391 | 1839.1 | 2025 | 4 | 6 | 17 | 136.8 | 155 | 278.8 | 26.5 | 195.2 | 219.4 | 184.4 | 26.3 | 30.2 | 115.1 | 229.9
2025 | 4 | 6 | 18 | 1716 | 981.7 | 1534.4 | 534.3 | 750 | 1244.9 | 968.7 | 275.9 | 514.5 | 4517.6 | 1974.9 | 2025 | 4 | 6 | 18 | 51.3 | 58.1 | 104.5 | 9.9 | 73.1 | 82.2 | 69.1 | 9.9 | 11.3 | 43.1 | 86.2
2025 | 4 | 6 | 19 | 1783.5 | 999.7 | 1542.2 | 592.7 | 730.8 | 1249.5 | 1012.8 | 283.1 | 522.3 | 4624.6 | 2071 | 2025 | 4 | 6 | 19 | 3.9 | 4.4 | 7.9 | 0.8 | 5.6 | 6.3 | 5.3 | 0.7 | 0.9 | 3.3 | 6.6
2025 | 4 | 6 | 20 | 1814.4 | 1013.8 | 1568.6 | 603.1 | 740.2 | 1266.4 | 1043.2 | 289.2 | 532.4 | 4718.1 | 2153.5 | 2025 | 4 | 6 | 20 | 0 | 0 | 0 | 0 | 0 | 0 | 0 | 0 | 0 | 0 | 0
2025 | 4 | 6 | 21 | 1837.8 | 1035.8 | 1591.2 | 607.1 | 750 | 1281 | 1054.4 | 293 | 538.2 | 4776.9 | 2189.4 | 2025 | 4 | 6 | 21 | 0 | 0 | 0 | 0 | 0 | 0 | 0 | 0 | 0 | 0 | 0
2025 | 4 | 6 | 22 | 1755.4 | 991.4 | 1516.7 | 587.9 | 715.6 | 1223.6 | 1000.1 | 281.2 | 523.9 | 4655.1 | 2087.5 | 2025 | 4 | 6 | 22 | 0 | 0 | 0 | 0 | 0 | 0 | 0 | 0 | 0 | 0 | 0
2025 | 4 | 6 | 23 | 1644 | 927.7 | 1416 | 538.7 | 668.9 | 1146.2 | 925.1 | 263.7 | 497.3 | 4422.8 | 1932.7 | 2025 | 4 | 6 | 23 | 0 | 0 | 0 | 0 | 0 | 0 | 0 | 0 | 0 | 0 | 0
2025 | 4 | 6 | 24 | 1536.4 | 866.1 | 1322.5 | 510.9 | 624.6 | 1069.4 | 849 | 245.8 | 462.8 | 4121.1 | 1765.6 | 2025 | 4 | 6 | 24 | 0 | 0 | 0 | 0 | 0 | 0 | 0 | 0 | 0 | 0 | 0
2025 | 4 | 7 | 1 | 1421.4 | 828.1 | 1273.7 | 500.8 | 600.3 | 1025.1 | 795.1 | 234.4 | 434.7 | 3881.1 | 1643.9 | 2025 | 4 | 7 | 1 | 0 | 0 | 0 | 0 | 0 | 0 | 0 | 0 | 0 | 0 | 0
2025 | 4 | 7 | 2 | 1377.9 | 799 | 1236 | 493.8 | 582 | 991.7 | 758 | 225.5 | 413.2 | 3694.6 | 1559.6 | 2025 | 4 | 7 | 2 | 0 | 0 | 0 | 0 | 0 | 0 | 0 | 0 | 0 | 0 | 0
2025 | 4 | 7 | 3 | 1370.7 | 792.8 | 1229.4 | 492.9 | 578.6 | 985.8 | 745.9 | 222 | 403 | 3610.1 | 1529.7 | 2025 | 4 | 7 | 3 | 0 | 0 | 0 | 0 | 0 | 0 | 0 | 0 | 0 | 0 | 0
2025 | 4 | 7 | 4 | 1370.4 | 793.4 | 1228.8 | 492.6 | 578.2 | 984.8 | 741.7 | 220.3 | 396.6 | 3557.9 | 1509.2 | 2025 | 4 | 7 | 4 | 0 | 0 | 0 | 0 | 0 | 0 | 0 | 0 | 0 | 0 | 0
2025 | 4 | 7 | 5 | 1410.5 | 818.3 | 1267.1 | 498.8 | 595.4 | 1012.5 | 756 | 225.6 | 401.7 | 3608.3 | 1542.8 | 2025 | 4 | 7 | 5 | 0 | 0 | 0 | 0 | 0 | 0 | 0 | 0 | 0 | 0 | 0
2025 | 4 | 7 | 6 | 1520.3 | 890.7 | 1373.4 | 524.2 | 645.3 | 1092.7 | 813.2 | 242.9 | 427.8 | 3845.3 | 1651.3 | 2025 | 4 | 7 | 6 | 2.3 | 2.6 | 4.7 | 0.4 | 3.3 | 3.7 | 3.1 | 0.4 | 0.5 | 2 | 3.9
2025 | 4 | 7 | 7 | 1681 | 994.9 | 1553.8 | 572.6 | 741.3 | 1231.1 | 897.1 | 272.2 | 477.8 | 4268.1 | 1813.2 | 2025 | 4 | 7 | 7 | 28.8 | 32.6 | 58.7 | 5.6 | 41.1 | 46.2 | 38.8 | 5.5 | 6.4 | 24.2 | 48.4
2025 | 4 | 7 | 8 | 1751.8 | 1057.7 | 1685.3 | 558.1 | 833.1 | 1338.8 | 948 | 294 | 533.1 | 4690.7 | 1934.2 | 2025 | 4 | 7 | 8 | 90.8 | 102.9 | 185.1 | 17.6 | 129.6 | 145.7 | 122.5 | 17.5 | 20.1 | 76.4 | 152.7
2025 | 4 | 7 | 9 | 1734.3 | 1081 | 1743.8 | 528 | 894.1 | 1388.7 | 960.3 | 304 | 572.4 | 4957.5 | 1980 | 2025 | 4 | 7 | 9 | 159.6 | 180.8 | 325.2 | 30.9 | 227.7 | 255.9 | 215.1 | 30.7 | 35.2 | 134.2 | 268.2
2025 | 4 | 7 | 10 | 1698.8 | 1087.6 | 1776.4 | 522.5 | 939.1 | 1417.9 | 951.5 | 308.4 | 599.6 | 5121.7 | 1987.1 | 2025 | 4 | 7 | 10 | 220.3 | 249.6 | 448.9 | 42.7 | 314.3 | 353.3 | 296.9 | 42.3 | 48.7 | 185.3 | 370.3
2025 | 4 | 7 | 11 | 1675.3 | 1092 | 1791 | 521.5 | 963.1 | 1432.7 | 941.1 | 309.8 | 612.6 | 5193 | 1983 | 2025 | 4 | 7 | 11 | 254.8 | 288.8 | 519.3 | 49.3 | 363.6 | 408.7 | 343.5 | 49 | 56.3 | 214.4 | 428.3
2025 | 4 | 7 | 12 | 1649.5 | 1089.7 | 1792.4 | 520.4 | 976.1 | 1436.6 | 929.9 | 309.1 | 618.6 | 5217.1 | 1964.8 | 2025 | 4 | 7 | 12 | 279.4 | 316.6 | 569.4 | 54.1 | 398.6 | 448.1 | 376.7 | 53.7 | 61.7 | 235 | 469.7
2025 | 4 | 7 | 13 | 1632.2 | 1083.4 | 1773.9 | 519 | 968.7 | 1426 | 916.5 | 306.8 | 619.1 | 5216.9 | 1943.2 | 2025 | 4 | 7 | 13 | 279.8 | 317.1 | 570.2 | 54.2 | 399.2 | 448.7 | 377.2 | 53.8 | 61.8 | 235.4 | 470.3
2025 | 4 | 7 | 14 | 1639 | 1080.1 | 1743.5 | 517.8 | 940.6 | 1404.9 | 916.2 | 304.7 | 614.9 | 5213.3 | 1934.1 | 2025 | 4 | 7 | 14 | 249.1 | 282.2 | 507.6 | 48.2 | 355.3 | 399.4 | 335.7 | 47.9 | 55 | 209.5 | 418.6
2025 | 4 | 7 | 15 | 1648.4 | 1066.9 | 1688.1 | 516.2 | 889 | 1363.8 | 922 | 300.7 | 605.9 | 5200 | 1937.3 | 2025 | 4 | 7 | 15 | 193.7 | 219.5 | 394.7 | 37.5 | 276.3 | 310.6 | 261.1 | 37.2 | 42.8 | 162.9 | 325.5
2025 | 4 | 7 | 16 | 1674.2 | 1060.1 | 1644.4 | 519.6 | 841.5 | 1332.4 | 936.6 | 299.7 | 601.5 | 5228.3 | 1973 | 2025 | 4 | 7 | 16 | 135 | 153 | 275.1 | 26.1 | 192.6 | 216.5 | 182 | 25.9 | 29.8 | 113.5 | 226.9
2025 | 4 | 7 | 17 | 1739.2 | 1072.6 | 1634.9 | 550.9 | 809.3 | 1328.5 | 977.6 | 303.4 | 601.9 | 5291.5 | 2049.8 | 2025 | 4 | 7 | 17 | 75 | 85 | 152.9 | 14.5 | 107 | 120.3 | 101.1 | 14.4 | 16.6 | 63.1 | 126.1
2025 | 4 | 7 | 18 | 1816.6 | 1098 | 1656.8 | 608.7 | 799.3 | 1347.6 | 1035 | 309.9 | 604.1 | 5351.1 | 2169.4 | 2025 | 4 | 7 | 18 | 31.5 | 35.7 | 64.2 | 6.1 | 44.9 | 50.5 | 42.4 | 6 | 7 | 26.5 | 52.9
2025 | 4 | 7 | 19 | 1863.1 | 1108.2 | 1671.3 | 614.6 | 791.5 | 1355.6 | 1076.6 | 313.3 | 596.4 | 5297.5 | 2265 | 2025 | 4 | 7 | 19 | 2.5 | 2.8 | 5 | 0.5 | 3.5 | 4 | 3.3 | 0.5 | 0.5 | 2.1 | 4.2
2025 | 4 | 7 | 20 | 1885.2 | 1114.7 | 1693.2 | 614.9 | 799.4 | 1368.2 | 1108.4 | 316.4 | 595.9 | 5291.7 | 2331.6 | 2025 | 4 | 7 | 20 | 0 | 0 | 0 | 0 | 0 | 0 | 0 | 0 | 0 | 0 | 0
2025 | 4 | 7 | 21 | 1897.2 | 1127.5 | 1706 | 615 | 804.6 | 1375.3 | 1116.7 | 316.4 | 589.7 | 5242.4 | 2341.6 | 2025 | 4 | 7 | 21 | 0 | 0 | 0 | 0 | 0 | 0 | 0 | 0 | 0 | 0 | 0
2025 | 4 | 7 | 22 | 1802.8 | 1070.1 | 1616.9 | 611.1 | 763.5 | 1307.2 | 1055.2 | 300.6 | 564.7 | 5024.4 | 2206.6 | 2025 | 4 | 7 | 22 | 0 | 0 | 0 | 0 | 0 | 0 | 0 | 0 | 0 | 0 | 0
2025 | 4 | 7 | 23 | 1671.9 | 987.6 | 1494.5 | 577.5 | 706.7 | 1212.5 | 964.5 | 278.1 | 526.2 | 4684.2 | 2008.5 | 2025 | 4 | 7 | 23 | 0 | 0 | 0 | 0 | 0 | 0 | 0 | 0 | 0 | 0 | 0
2025 | 4 | 7 | 24 | 1547.6 | 913.5 | 1382.7 | 528.6 | 653.6 | 1120.5 | 878.2 | 256.1 | 481.8 | 4293 | 1813.2 | 2025 | 4 | 7 | 24 | 0 | 0 | 0 | 0 | 0 | 0 | 0 | 0 | 0 | 0 | 0
2025 | 4 | 8 | 1 | 1463 | 846.9 | 1293.7 | 504.2 | 610.9 | 1045.5 | 799.4 | 236 | 435.4 | 3887.3 | 1636.7 | 2025 | 4 | 8 | 1 | 0 | 0 | 0 | 0 | 0 | 0 | 0 | 0 | 0 | 0 | 0
2025 | 4 | 8 | 2 | 1415.1 | 809.6 | 1252.1 | 497.3 | 590.7 | 1009.5 | 758.8 | 225.4 | 408.5 | 3652.5 | 1549.4 | 2025 | 4 | 8 | 2 | 0 | 0 | 0 | 0 | 0 | 0 | 0 | 0 | 0 | 0 | 0
2025 | 4 | 8 | 3 | 1402.6 | 806.7 | 1240.8 | 495.4 | 585.1 | 999.6 | 744.8 | 221.2 | 396.8 | 3554 | 1506.6 | 2025 | 4 | 8 | 3 | 0 | 0 | 0 | 0 | 0 | 0 | 0 | 0 | 0 | 0 | 0
2025 | 4 | 8 | 4 | 1395.6 | 799.8 | 1234.4 | 494.4 | 582 | 994 | 738.6 | 219.2 | 392.2 | 3518.3 | 1491.2 | 2025 | 4 | 8 | 4 | 0 | 0 | 0 | 0 | 0 | 0 | 0 | 0 | 0 | 0 | 0
2025 | 4 | 8 | 5 | 1430.3 | 822.1 | 1267 | 500.1 | 596.7 | 1017.6 | 750.5 | 223.5 | 395.8 | 3554.9 | 1519.7 | 2025 | 4 | 8 | 5 | 0 | 0 | 0 | 0 | 0 | 0 | 0 | 0 | 0 | 0 | 0
2025 | 4 | 8 | 6 | 1538.2 | 890.2 | 1369.6 | 525.2 | 644.2 | 1094.5 | 806 | 240.5 | 420.8 | 3782.2 | 1623.5 | 2025 | 4 | 8 | 6 | 1.2 | 1.4 | 2.4 | 0.2 | 1.7 | 1.9 | 1.6 | 0.2 | 0.3 | 1 | 2
2025 | 4 | 8 | 7 | 1705 | 991.2 | 1540.6 | 585.6 | 729.3 | 1224.1 | 890.5 | 269.9 | 470.8 | 4221 | 1779.9 | 2025 | 4 | 8 | 7 | 14.8 | 16.7 | 30.1 | 2.9 | 21.1 | 23.7 | 19.9 | 2.8 | 3.3 | 12.4 | 24.8
2025 | 4 | 8 | 8 | 1787.1 | 1050 | 1649.3 | 594.6 | 796.5 | 1313.7 | 944.2 | 290.9 | 524.4 | 4661.9 | 1900.8 | 2025 | 4 | 8 | 8 | 47.4 | 53.7 | 96.5 | 9.2 | 67.6 | 76 | 63.9 | 9.1 | 10.5 | 39.8 | 79.6
2025 | 4 | 8 | 9 | 1773.3 | 1069.4 | 1685.8 | 549.2 | 836.4 | 1346.8 | 955.7 | 299.9 | 562.1 | 4940.1 | 1939.9 | 2025 | 4 | 8 | 9 | 93.2 | 105.6 | 189.9 | 18 | 132.9 | 149.4 | 125.6 | 17.9 | 20.6 | 78.4 | 156.6
2025 | 4 | 8 | 10 | 1728.7 | 1071.6 | 1701.8 | 526.3 | 869.7 | 1362.7 | 943.8 | 302.8 | 586.6 | 5090.7 | 1936.9 | 2025 | 4 | 8 | 10 | 145.6 | 164.9 | 296.6 | 28.2 | 207.7 | 233.4 | 196.2 | 28 | 32.2 | 122.4 | 244.7
2025 | 4 | 8 | 11 | 1701.4 | 1072.1 | 1708 | 519.3 | 887.3 | 1370.6 | 930.5 | 303.1 | 597.6 | 5149.5 | 1928.4 | 2025 | 4 | 8 | 11 | 175.2 | 198.5 | 357 | 33.9 | 249.9 | 280.9 | 236.1 | 33.7 | 38.7 | 147.3 | 294.4
2025 | 4 | 8 | 12 | 1682 | 1066.7 | 1696.1 | 517.6 | 886.5 | 1365.3 | 922.6 | 301.7 | 602.3 | 5180.4 | 1909.9 | 2025 | 4 | 8 | 12 | 183.2 | 207.6 | 373.3 | 35.5 | 261.3 | 293.8 | 246.9 | 35.2 | 40.5 | 154.1 | 307.9
2025 | 4 | 8 | 13 | 1665.6 | 1058.3 | 1671.3 | 515.8 | 872.6 | 1349 | 910.4 | 299.3 | 602.6 | 5186.7 | 1892.6 | 2025 | 4 | 8 | 13 | 176.5 | 200 | 359.7 | 34.2 | 251.8 | 283.1 | 237.9 | 33.9 | 39 | 148.5 | 296.7
2025 | 4 | 8 | 14 | 1662.4 | 1055.2 | 1654.4 | 515.2 | 860.2 | 1338.2 | 905 | 297.9 | 600.9 | 5183.5 | 1878.8 | 2025 | 4 | 8 | 14 | 165.8 | 187.9 | 337.9 | 32.1 | 236.5 | 265.9 | 223.5 | 31.9 | 36.6 | 139.5 | 278.7
2025 | 4 | 8 | 15 | 1663 | 1043.9 | 1613.9 | 515.4 | 825.9 | 1309.3 | 907.4 | 294.4 | 594.5 | 5169 | 1882.8 | 2025 | 4 | 8 | 15 | 131.7 | 149.2 | 268.4 | 25.5 | 187.9 | 211.2 | 177.5 | 25.3 | 29.1 | 110.8 | 221.4
2025 | 4 | 8 | 16 | 1687.5 | 1038.9 | 1574.5 | 529 | 782.1 | 1279.6 | 923.1 | 293.6 | 589.9 | 5190.8 | 1923.2 | 2025 | 4 | 8 | 16 | 77.6 | 87.9 | 158.1 | 15 | 110.7 | 124.4 | 104.6 | 14.9 | 17.1 | 65.3 | 130.4
2025 | 4 | 8 | 17 | 1728.3 | 1048.1 | 1589.2 | 545.4 | 780.7 | 1293.8 | 956.7 | 297.9 | 594.4 | 5243.2 | 1998.2 | 2025 | 4 | 8 | 17 | 58.8 | 66.6 | 119.8 | 11.4 | 83.8 | 94.2 | 79.2 | 11.3 | 13 | 49.4 | 98.8
2025 | 4 | 8 | 18 | 1801.9 | 1071.7 | 1617.2 | 599 | 778.1 | 1317.9 | 1009.1 | 304.3 | 596.6 | 5291.2 | 2109.1 | 2025 | 4 | 8 | 18 | 24.8 | 28.1 | 50.6 | 4.8 | 35.4 | 39.8 | 33.4 | 4.8 | 5.5 | 20.9 | 41.7
2025 | 4 | 8 | 19 | 1845 | 1082.3 | 1634.8 | 611.5 | 774.9 | 1329 | 1048.3 | 307.1 | 588.1 | 5222.6 | 2201 | 2025 | 4 | 8 | 19 | 2.3 | 2.6 | 4.7 | 0.4 | 3.3 | 3.7 | 3.1 | 0.4 | 0.5 | 2 | 3.9
2025 | 4 | 8 | 20 | 1865.9 | 1089.5 | 1655.6 | 613.6 | 782.2 | 1340.5 | 1078.2 | 309.7 | 585.5 | 5197.4 | 2266.1 | 2025 | 4 | 8 | 20 | 0 | 0 | 0 | 0 | 0 | 0 | 0 | 0 | 0 | 0 | 0
2025 | 4 | 8 | 21 | 1879.5 | 1104.1 | 1670 | 614.4 | 788.2 | 1348.6 | 1087.5 | 309.8 | 578.7 | 5143.2 | 2276.5 | 2025 | 4 | 8 | 21 | 0 | 0 | 0 | 0 | 0 | 0 | 0 | 0 | 0 | 0 | 0
2025 | 4 | 8 | 22 | 1787.9 | 1047.6 | 1584.3 | 606.4 | 748.8 | 1283.4 | 1027.9 | 294.5 | 554.2 | 4929.7 | 2144.9 | 2025 | 4 | 8 | 22 | 0 | 0 | 0 | 0 | 0 | 0 | 0 | 0 | 0 | 0 | 0
2025 | 4 | 8 | 23 | 1658.4 | 967.6 | 1464 | 562.8 | 692.9 | 1190.8 | 939.8 | 272.4 | 517 | 4601.2 | 1954.9 | 2025 | 4 | 8 | 23 | 0 | 0 | 0 | 0 | 0 | 0 | 0 | 0 | 0 | 0 | 0
2025 | 4 | 8 | 24 | 1534.4 | 894.1 | 1353.4 | 519.6 | 640.6 | 1100 | 853.4 | 250.7 | 473.4 | 4217.1 | 1764.5 | 2025 | 4 | 8 | 24 | 0 | 0 | 0 | 0 | 0 | 0 | 0 | 0 | 0 | 0 | 0
2025 | 4 | 9 | 1 | 1367.7 | 825.5 | 1246.7 | 487.8 | 589.9 | 1012.5 | 781.3 | 231.9 | 441.9 | 3945.9 | 1632.3 | 2025 | 4 | 9 | 1 | 0 | 0 | 0 | 0 | 0 | 0 | 0 | 0 | 0 | 0 | 0
2025 | 4 | 9 | 2 | 1314.1 | 794.6 | 1201.7 | 480.3 | 568 | 972.9 | 738.4 | 220.8 | 414 | 3701.8 | 1540.6 | 2025 | 4 | 9 | 2 | 0 | 0 | 0 | 0 | 0 | 0 | 0 | 0 | 0 | 0 | 0
2025 | 4 | 9 | 3 | 1299.4 | 781.3 | 1188.2 | 478.9 | 561.4 | 961.8 | 724.5 | 216.7 | 403.4 | 3613.7 | 1500.2 | 2025 | 4 | 9 | 3 | 0 | 0 | 0 | 0 | 0 | 0 | 0 | 0 | 0 | 0 | 0
2025 | 4 | 9 | 4 | 1290.6 | 776.9 | 1181 | 477.9 | 557.8 | 954.7 | 717.6 | 214 | 395.7 | 3549.9 | 1481.4 | 2025 | 4 | 9 | 4 | 0 | 0 | 0 | 0 | 0 | 0 | 0 | 0 | 0 | 0 | 0
2025 | 4 | 9 | 5 | 1322.7 | 795.8 | 1211.7 | 481.6 | 571.2 | 975.7 | 727.3 | 217.8 | 397.8 | 3573.6 | 1507.2 | 2025 | 4 | 9 | 5 | 0 | 0 | 0 | 0 | 0 | 0 | 0 | 0 | 0 | 0 | 0
2025 | 4 | 9 | 6 | 1427 | 859.5 | 1310.7 | 499.6 | 617.8 | 1049.6 | 778.7 | 233.9 | 421.3 | 3786 | 1605.5 | 2025 | 4 | 9 | 6 | 2.8 | 3.1 | 5.7 | 0.5 | 4 | 4.4 | 3.7 | 0.5 | 0.6 | 2.3 | 4.7
2025 | 4 | 9 | 7 | 1586 | 954.9 | 1483 | 533.7 | 709.7 | 1183.2 | 858.6 | 262.7 | 473.7 | 4233.3 | 1757 | 2025 | 4 | 9 | 7 | 27.8 | 31.5 | 56.7 | 5.4 | 39.7 | 44.6 | 37.5 | 5.3 | 6.1 | 23.4 | 46.7
2025 | 4 | 9 | 8 | 1655.7 | 1012.5 | 1603.6 | 527.2 | 792.8 | 1282.8 | 907.1 | 284.4 | 531.5 | 4686.1 | 1874 | 2025 | 4 | 9 | 8 | 81.9 | 92.7 | 166.8 | 15.9 | 116.8 | 131.3 | 110.3 | 15.7 | 18.1 | 68.8 | 137.6
2025 | 4 | 9 | 9 | 1650.1 | 1035.8 | 1639.9 | 513.6 | 829.6 | 1316.5 | 920.7 | 294.1 | 570.6 | 4985.5 | 1917.9 | 2025 | 4 | 9 | 9 | 120.8 | 136.9 | 246.2 | 23.4 | 172.4 | 193.8 | 162.9 | 23.2 | 26.7 | 101.6 | 203.1
2025 | 4 | 9 | 10 | 1627.9 | 1039.3 | 1644.5 | 507.7 | 844.2 | 1324.3 | 916.5 | 297.4 | 593.8 | 5156.8 | 1925.1 | 2025 | 4 | 9 | 10 | 144.8 | 164.1 | 295.1 | 28 | 206.6 | 232.2 | 195.2 | 27.8 | 32 | 121.8 | 243.4
2025 | 4 | 9 | 11 | 1596.1 | 1043.1 | 1663.8 | 505 | 875 | 1343 | 901.7 | 298.8 | 608 | 5227.2 | 1923.4 | 2025 | 4 | 9 | 11 | 188.8 | 213.9 | 384.8 | 36.6 | 269.4 | 302.8 | 254.5 | 36.3 | 41.7 | 158.8 | 317.4
2025 | 4 | 9 | 12 | 1568.7 | 1041.7 | 1667.4 | 503.8 | 889.6 | 1348.2 | 894.9 | 298.5 | 615.6 | 5264.5 | 1903.4 | 2025 | 4 | 9 | 12 | 214.8 | 243.4 | 437.8 | 41.6 | 306.5 | 344.5 | 289.6 | 41.3 | 47.4 | 180.7 | 361.1
2025 | 4 | 9 | 13 | 1561.7 | 1037.5 | 1643.5 | 502.7 | 872.7 | 1332.2 | 891 | 297.2 | 617.3 | 5291.1 | 1893.5 | 2025 | 4 | 9 | 13 | 201.3 | 228 | 410.1 | 39 | 287.1 | 322.7 | 271.3 | 38.7 | 44.5 | 169.3 | 338.3
2025 | 4 | 9 | 14 | 1571.3 | 1037 | 1633.7 | 502.4 | 862.2 | 1327.6 | 893.7 | 296.9 | 617.2 | 5305.7 | 1891.9 | 2025 | 4 | 9 | 14 | 187.3 | 212.2 | 381.7 | 36.3 | 267.2 | 300.4 | 252.5 | 36 | 41.4 | 157.6 | 314.8
2025 | 4 | 9 | 15 | 1570.4 | 1026.7 | 1607.4 | 501.5 | 839.8 | 1307.5 | 903.1 | 295.2 | 614.2 | 5308.2 | 1899.2 | 2025 | 4 | 9 | 15 | 165.6 | 187.6 | 337.4 | 32.1 | 236.2 | 265.5 | 223.2 | 31.8 | 36.6 | 139.3 | 278.3
2025 | 4 | 9 | 16 | 1584 | 1019.5 | 1576.3 | 502.5 | 807.3 | 1283.4 | 919.2 | 294.9 | 612.7 | 5338.7 | 1936.8 | 2025 | 4 | 9 | 16 | 127.6 | 144.6 | 260.1 | 24.7 | 182.1 | 204.7 | 172.1 | 24.5 | 28.2 | 107.4 | 214.5
2025 | 4 | 9 | 17 | 1633 | 1022.7 | 1562.4 | 517.2 | 777.7 | 1274.5 | 956.9 | 297.6 | 613.3 | 5390.7 | 2013.2 | 2025 | 4 | 9 | 17 | 78.2 | 88.6 | 159.3 | 15.1 | 111.5 | 125.4 | 105.4 | 15 | 17.3 | 65.8 | 131.4
2025 | 4 | 9 | 18 | 1699.1 | 1038.5 | 1567 | 567.1 | 756.7 | 1277.7 | 1004.9 | 301.9 | 610.4 | 5410.3 | 2111.4 | 2025 | 4 | 9 | 18 | 29.5 | 33.5 | 60.2 | 5.7 | 42.1 | 47.4 | 39.8 | 5.7 | 6.5 | 24.8 | 49.6
2025 | 4 | 9 | 19 | 1743.3 | 1046.2 | 1578.6 | 595.8 | 748.6 | 1284.4 | 1038.7 | 303.1 | 596.9 | 5301.7 | 2198.5 | 2025 | 4 | 9 | 19 | 2.3 | 2.6 | 4.7 | 0.4 | 3.3 | 3.7 | 3.1 | 0.4 | 0.5 | 2 | 3.9
2025 | 4 | 9 | 20 | 1769.7 | 1054.6 | 1603.6 | 599.6 | 758 | 1299.4 | 1066.6 | 305.9 | 592.6 | 5262.5 | 2261.6 | 2025 | 4 | 9 | 20 | 0 | 0 | 0 | 0 | 0 | 0 | 0 | 0 | 0 | 0 | 0
2025 | 4 | 9 | 21 | 1784.6 | 1068.1 | 1618 | 601.5 | 764.2 | 1308.7 | 1075.7 | 305.4 | 584.2 | 5193.3 | 2273.3 | 2025 | 4 | 9 | 21 | 0 | 0 | 0 | 0 | 0 | 0 | 0 | 0 | 0 | 0 | 0
2025 | 4 | 9 | 22 | 1697.1 | 1014.7 | 1536.9 | 587.2 | 727.1 | 1247.7 | 1016.7 | 290.1 | 558.5 | 4967.4 | 2147 | 2025 | 4 | 9 | 22 | 0 | 0 | 0 | 0 | 0 | 0 | 0 | 0 | 0 | 0 | 0
2025 | 4 | 9 | 23 | 1563.7 | 935.8 | 1416.1 | 532.4 | 670.8 | 1154.2 | 927.9 | 267.9 | 520.4 | 4631.2 | 1955.2 | 2025 | 4 | 9 | 23 | 0 | 0 | 0 | 0 | 0 | 0 | 0 | 0 | 0 | 0 | 0
2025 | 4 | 9 | 24 | 1436 | 866.1 | 1303.5 | 497.9 | 617.9 | 1063.3 | 841 | 245.7 | 476.4 | 4244.4 | 1762.4 | 2025 | 4 | 9 | 24 | 0 | 0 | 0 | 0 | 0 | 0 | 0 | 0 | 0 | 0 | 0
2025 | 4 | 10 | 1 | 1391 | 848.7 | 1293.4 | 494.9 | 610.8 | 1045.5 | 801.2 | 237 | 440.3 | 3931.6 | 1648.6 | 2025 | 4 | 10 | 1 | 0 | 0 | 0 | 0 | 0 | 0 | 0 | 0 | 0 | 0 | 0
2025 | 4 | 10 | 2 | 1343.5 | 811.7 | 1252.1 | 487.4 | 590.9 | 1010.1 | 760.5 | 226.3 | 412.7 | 3690.3 | 1559 | 2025 | 4 | 10 | 2 | 0 | 0 | 0 | 0 | 0 | 0 | 0 | 0 | 0 | 0 | 0
2025 | 4 | 10 | 3 | 1329.1 | 807.9 | 1239 | 485.5 | 584.4 | 998.8 | 745.3 | 221.6 | 400.1 | 3583.3 | 1510.4 | 2025 | 4 | 10 | 3 | 0 | 0 | 0 | 0 | 0 | 0 | 0 | 0 | 0 | 0 | 0
2025 | 4 | 10 | 4 | 1320.2 | 799.8 | 1231.4 | 483.9 | 580.6 | 991.6 | 738.4 | 219.4 | 394.2 | 3536.1 | 1491.7 | 2025 | 4 | 10 | 4 | 0 | 0 | 0 | 0 | 0 | 0 | 0 | 0 | 0 | 0 | 0
2025 | 4 | 10 | 5 | 1354 | 821.6 | 1263.2 | 488.9 | 594.9 | 1014.6 | 748.6 | 223.3 | 396.8 | 3564.3 | 1518.3 | 2025 | 4 | 10 | 5 | 0 | 0 | 0 | 0 | 0 | 0 | 0 | 0 | 0 | 0 | 0
2025 | 4 | 10 | 6 | 1458.9 | 888 | 1364.9 | 511.8 | 642.7 | 1090.3 | 801.3 | 239.9 | 420.8 | 3780.8 | 1619.3 | 2025 | 4 | 10 | 6 | 2.9 | 3.3 | 6 | 0.6 | 4.2 | 4.7 | 3.9 | 0.6 | 0.6 | 2.5 | 4.9
2025 | 4 | 10 | 7 | 1615 | 987.3 | 1540.3 | 556.4 | 735.9 | 1223.4 | 884 | 268.9 | 471.5 | 4211.3 | 1770.4 | 2025 | 4 | 10 | 7 | 29.3 | 33.2 | 59.7 | 5.7 | 41.8 | 47 | 39.5 | 5.6 | 6.5 | 24.7 | 49.3
2025 | 4 | 10 | 8 | 1681.7 | 1046.2 | 1663.1 | 542.1 | 821.9 | 1324.5 | 933.2 | 290.1 | 527.5 | 4643.3 | 1886.2 | 2025 | 4 | 10 | 8 | 87.2 | 98.8 | 177.6 | 16.9 | 124.4 | 139.8 | 117.5 | 16.7 | 19.3 | 73.3 | 146.5
2025 | 4 | 10 | 9 | 1664.7 | 1065.3 | 1706 | 518.9 | 869 | 1363.2 | 943.4 | 299.1 | 565.5 | 4914.8 | 1922.5 | 2025 | 4 | 10 | 9 | 141.6 | 160.4 | 288.5 | 27.4 | 202 | 227.1 | 190.9 | 27.2 | 31.3 | 119.1 | 238
2025 | 4 | 10 | 10 | 1627 | 1068.4 | 1718.2 | 510 | 895.9 | 1375.9 | 932.7 | 302.1 | 589.2 | 5069.8 | 1918 | 2025 | 4 | 10 | 10 | 184.5 | 209 | 375.9 | 35.7 | 263.2 | 295.8 | 248.6 | 35.4 | 40.7 | 155.2 | 310
2025 | 4 | 10 | 11 | 1591.1 | 1067.3 | 1728.6 | 508 | 920.5 | 1387.2 | 917.8 | 302.4 | 601.5 | 5127.6 | 1900 | 2025 | 4 | 10 | 11 | 224.4 | 254.3 | 457.3 | 43.5 | 320.2 | 359.9 | 302.5 | 43.1 | 49.6 | 188.8 | 377.2
2025 | 4 | 10 | 12 | 1561.2 | 1060.7 | 1722.9 | 506.4 | 928.8 | 1386.2 | 907.3 | 301 | 607.4 | 5154.5 | 1878 | 2025 | 4 | 10 | 12 | 245.9 | 278.7 | 501.2 | 47.6 | 350.8 | 394.4 | 331.5 | 47.3 | 54.3 | 206.9 | 413.4
2025 | 4 | 10 | 13 | 1549 | 1050.4 | 1691.4 | 504.6 | 907.3 | 1364.4 | 897.2 | 298.5 | 606.8 | 5163.4 | 1862.1 | 2025 | 4 | 10 | 13 | 230 | 260.6 | 468.6 | 44.5 | 328.1 | 368.8 | 310 | 44.2 | 50.8 | 193.4 | 386.5
2025 | 4 | 10 | 14 | 1555.3 | 1047 | 1665.5 | 503.8 | 883.4 | 1346.8 | 898.4 | 296.7 | 603.7 | 5164.6 | 1854.6 | 2025 | 4 | 10 | 14 | 203.7 | 230.8 | 415.2 | 39.5 | 290.6 | 326.7 | 274.6 | 39.1 | 45 | 171.4 | 342.4
2025 | 4 | 10 | 15 | 1557.1 | 1035.7 | 1625.2 | 502.2 | 848.6 | 1317.7 | 904.7 | 293.5 | 597 | 5148.8 | 1865 | 2025 | 4 | 10 | 15 | 168.6 | 191.1 | 343.7 | 32.7 | 240.6 | 270.4 | 227.3 | 32.4 | 37.3 | 141.9 | 283.5
2025 | 4 | 10 | 16 | 1572.1 | 1030.2 | 1592 | 502.9 | 813.9 | 1292.8 | 918.4 | 292.5 | 593.1 | 5161.3 | 1907.4 | 2025 | 4 | 10 | 16 | 127.7 | 144.7 | 260.3 | 24.7 | 182.2 | 204.8 | 172.2 | 24.5 | 28.2 | 107.4 | 214.7
2025 | 4 | 10 | 17 | 1626.4 | 1037.7 | 1585.7 | 519.6 | 789 | 1290.7 | 951.9 | 296.1 | 595 | 5223.1 | 1985.1 | 2025 | 4 | 10 | 17 | 80.1 | 90.7 | 163.1 | 15.5 | 114.2 | 128.4 | 107.9 | 15.4 | 17.7 | 67.3 | 134.5
2025 | 4 | 10 | 18 | 1704.4 | 1059.3 | 1602.9 | 573.5 | 775.4 | 1306.1 | 1003.2 | 301.9 | 595 | 5266.4 | 2090.5 | 2025 | 4 | 10 | 18 | 33.3 | 37.7 | 67.8 | 6.4 | 47.5 | 53.4 | 44.9 | 6.4 | 7.4 | 28 | 55.9
2025 | 4 | 10 | 19 | 1753.4 | 1070.7 | 1618 | 599.6 | 767.7 | 1315.2 | 1043.3 | 304.6 | 585 | 5192 | 2180.4 | 2025 | 4 | 10 | 19 | 3.9 | 4.4 | 7.9 | 0.8 | 5.6 | 6.3 | 5.3 | 0.7 | 0.9 | 3.3 | 6.6
2025 | 4 | 10 | 20 | 1778.9 | 1078.8 | 1640.7 | 602.7 | 775.3 | 1328.5 | 1074.8 | 307.2 | 581.4 | 5160.7 | 2247.8 | 2025 | 4 | 10 | 20 | 0 | 0 | 0 | 0 | 0 | 0 | 0 | 0 | 0 | 0 | 0
2025 | 4 | 10 | 21 | 1797.8 | 1096 | 1660.2 | 604.1 | 783.6 | 1340.3 | 1087.1 | 307.8 | 574.3 | 5103.2 | 2263.9 | 2025 | 4 | 10 | 21 | 0 | 0 | 0 | 0 | 0 | 0 | 0 | 0 | 0 | 0 | 0
2025 | 4 | 10 | 22 | 1712.6 | 1043.5 | 1580.5 | 595.6 | 746.8 | 1279.8 | 1030.1 | 293.2 | 550.2 | 4892.7 | 2140.6 | 2025 | 4 | 10 | 22 | 0 | 0 | 0 | 0 | 0 | 0 | 0 | 0 | 0 | 0 | 0
2025 | 4 | 10 | 23 | 1586.2 | 965.4 | 1463.6 | 552.2 | 692.5 | 1189.7 | 944.6 | 272 | 514.8 | 4580.4 | 1956.6 | 2025 | 4 | 10 | 23 | 0 | 0 | 0 | 0 | 0 | 0 | 0 | 0 | 0 | 0 | 0
2025 | 4 | 10 | 24 | 1462.3 | 891.7 | 1353.8 | 509.5 | 640.5 | 1099.4 | 860 | 250.7 | 472.9 | 4213.1 | 1770.2 | 2025 | 4 | 10 | 24 | 0 | 0 | 0 | 0 | 0 | 0 | 0 | 0 | 0 | 0 | 0
2025 | 4 | 11 | 1 | 1414.3 | 841.9 | 1283.5 | 493.2 | 606.5 | 1038.9 | 797.1 | 236.1 | 441.8 | 3945.1 | 1649.3 | 2025 | 4 | 11 | 1 | 0 | 0 | 0 | 0 | 0 | 0 | 0 | 0 | 0 | 0 | 0
2025 | 4 | 11 | 2 | 1364.8 | 805.8 | 1241.6 | 485.2 | 586.2 | 1002.7 | 755.1 | 225.5 | 414.5 | 3706.6 | 1560.8 | 2025 | 4 | 11 | 2 | 0 | 0 | 0 | 0 | 0 | 0 | 0 | 0 | 0 | 0 | 0
2025 | 4 | 11 | 3 | 1348.9 | 800.1 | 1227.3 | 483.2 | 579.2 | 990.9 | 739.6 | 220.6 | 401.7 | 3597.5 | 1508.1 | 2025 | 4 | 11 | 3 | 0 | 0 | 0 | 0 | 0 | 0 | 0 | 0 | 0 | 0 | 0
2025 | 4 | 11 | 4 | 1337.6 | 791.5 | 1217.7 | 481.6 | 574.5 | 982.1 | 731.3 | 217.9 | 395 | 3543.2 | 1490.7 | 2025 | 4 | 11 | 4 | 0 | 0 | 0 | 0 | 0 | 0 | 0 | 0 | 0 | 0 | 0
2025 | 4 | 11 | 5 | 1370.5 | 811.2 | 1247.5 | 486.3 | 588.1 | 1004.2 | 740.6 | 221.4 | 397 | 3566 | 1515.2 | 2025 | 4 | 11 | 5 | 0 | 0 | 0 | 0 | 0 | 0 | 0 | 0 | 0 | 0 | 0
2025 | 4 | 11 | 6 | 1471.5 | 873.9 | 1344.3 | 506.2 | 634.3 | 1076.8 | 791.1 | 237.1 | 420.3 | 3774.7 | 1610.5 | 2025 | 4 | 11 | 6 | 4 | 4.6 | 8.2 | 0.8 | 5.8 | 6.5 | 5.5 | 0.8 | 0.9 | 3.4 | 6.8
2025 | 4 | 11 | 7 | 1616.6 | 967.4 | 1517.2 | 533.9 | 730.1 | 1207.3 | 867.8 | 265.3 | 470.8 | 4194.7 | 1752.1 | 2025 | 4 | 11 | 7 | 38.6 | 43.7 | 78.7 | 7.5 | 55.1 | 61.9 | 52 | 7.4 | 8.5 | 32.5 | 64.9
2025 | 4 | 11 | 8 | 1671.1 | 1025.9 | 1654.3 | 518.3 | 832.7 | 1319.1 | 914.1 | 287 | 528.3 | 4616.4 | 1865.4 | 2025 | 4 | 11 | 8 | 117.9 | 133.6 | 240.3 | 22.8 | 168.2 | 189.1 | 158.9 | 22.7 | 26 | 99.2 | 198.2
2025 | 4 | 11 | 9 | 1638.2 | 1049.7 | 1721.1 | 508.1 | 905.7 | 1376.2 | 922.9 | 296.9 | 570.7 | 4890 | 1905.7 | 2025 | 4 | 11 | 9 | 203.7 | 230.8 | 415 | 39.4 | 290.5 | 326.6 | 274.5 | 39.1 | 45 | 171.3 | 342.3
2025 | 4 | 11 | 10 | 1583.6 | 1054.9 | 1753.5 | 507.8 | 956.1 | 1404.9 | 913.7 | 301 | 598.5 | 5048.5 | 1903.2 | 2025 | 4 | 11 | 10 | 275.8 | 312.5 | 561.9 | 53.4 | 393.4 | 442.2 | 371.7 | 53 | 60.9 | 232 | 463.5
2025 | 4 | 11 | 11 | 1538.6 | 1054.5 | 1769.3 | 508.3 | 987.7 | 1419.9 | 901.8 | 301.6 | 612.8 | 5113.4 | 1891.9 | 2025 | 4 | 11 | 11 | 325.7 | 369 | 663.7 | 63.1 | 464.6 | 522.3 | 439 | 62.6 | 71.9 | 273.9 | 547.4
2025 | 4 | 11 | 12 | 1503 | 1047 | 1763 | 506.9 | 997 | 1417.9 | 892.1 | 300 | 619.2 | 5140.6 | 1869.9 | 2025 | 4 | 11 | 12 | 349.8 | 396.4 | 712.9 | 67.7 | 499.1 | 561 | 471.5 | 67.2 | 77.3 | 294.2 | 588
2025 | 4 | 11 | 13 | 1480.9 | 1035.6 | 1734.8 | 503.6 | 981.8 | 1398.7 | 878 | 297.2 | 619 | 5142.4 | 1849.1 | 2025 | 4 | 11 | 13 | 344.2 | 390 | 701.4 | 66.7 | 491 | 552 | 464 | 66.1 | 76 | 289.5 | 578.5
2025 | 4 | 11 | 14 | 1484.5 | 1027.5 | 1702.9 | 503.4 | 954.2 | 1376.6 | 875.7 | 294.7 | 614.5 | 5132.3 | 1839.2 | 2025 | 4 | 11 | 14 | 315.7 | 357.7 | 643.4 | 61.1 | 450.4 | 506.3 | 425.6 | 60.7 | 69.7 | 265.6 | 530.6
2025 | 4 | 11 | 15 | 1492.7 | 1011.8 | 1651.5 | 501.3 | 907.2 | 1338.1 | 880.6 | 290.8 | 605 | 5108.3 | 1843.9 | 2025 | 4 | 11 | 15 | 266.2 | 301.7 | 542.5 | 51.6 | 379.8 | 426.9 | 358.9 | 51.2 | 58.8 | 223.9 | 447.5
2025 | 4 | 11 | 16 | 1527.1 | 1000.4 | 1597.4 | 498.4 | 847.5 | 1296.6 | 893.8 | 289.1 | 597.2 | 5123.2 | 1881.1 | 2025 | 4 | 11 | 16 | 193.1 | 218.8 | 393.5 | 37.4 | 275.5 | 309.6 | 260.3 | 37.1 | 42.6 | 162.4 | 324.5
2025 | 4 | 11 | 17 | 1596 | 1001.1 | 1566.3 | 502.1 | 796.4 | 1275.2 | 926.5 | 291 | 593.3 | 5168.9 | 1954.1 | 2025 | 4 | 11 | 17 | 114.7 | 129.9 | 233.7 | 22.2 | 163.6 | 183.9 | 154.6 | 22 | 25.3 | 96.5 | 192.8
2025 | 4 | 11 | 18 | 1678.2 | 1015.2 | 1556.7 | 538.5 | 758.4 | 1269.2 | 973.1 | 294.7 | 588.4 | 5195 | 2048.9 | 2025 | 4 | 11 | 18 | 43.4 | 49.2 | 88.4 | 8.4 | 61.9 | 69.6 | 58.5 | 8.3 | 9.6 | 36.5 | 72.9
2025 | 4 | 11 | 19 | 1723.2 | 1020.4 | 1555.3 | 585.9 | 738.4 | 1265.2 | 1009.4 | 295.8 | 575.5 | 5106.1 | 2133.4 | 2025 | 4 | 11 | 19 | 4.1 | 4.7 | 8.4 | 0.8 | 5.9 | 6.6 | 5.6 | 0.8 | 0.9 | 3.5 | 6.9
2025 | 4 | 11 | 20 | 1740.3 | 1024.6 | 1569.6 | 593.2 | 742 | 1272.2 | 1038.7 | 297.2 | 570.2 | 5060 | 2192.6 | 2025 | 4 | 11 | 20 | 0 | 0 | 0 | 0 | 0 | 0 | 0 | 0 | 0 | 0 | 0
2025 | 4 | 11 | 21 | 1760.8 | 1043 | 1589.7 | 596.8 | 750.6 | 1284.9 | 1050.5 | 297.6 | 561.9 | 4991.6 | 2204.5 | 2025 | 4 | 11 | 21 | 0 | 0 | 0 | 0 | 0 | 0 | 0 | 0 | 0 | 0 | 0
2025 | 4 | 11 | 22 | 1691.1 | 999.9 | 1526.7 | 580.9 | 721.5 | 1236.1 | 1004.8 | 285.3 | 539.8 | 4799.5 | 2099.5 | 2025 | 4 | 11 | 22 | 0 | 0 | 0 | 0 | 0 | 0 | 0 | 0 | 0 | 0 | 0
2025 | 4 | 11 | 23 | 1584.9 | 934 | 1431.3 | 535.9 | 676.9 | 1161.8 | 935.7 | 267.7 | 509.5 | 4532.9 | 1950.7 | 2025 | 4 | 11 | 23 | 0 | 0 | 0 | 0 | 0 | 0 | 0 | 0 | 0 | 0 | 0
2025 | 4 | 11 | 24 | 1469.3 | 865.7 | 1330.9 | 503.6 | 629.4 | 1079.2 | 860.2 | 248.6 | 473.2 | 4215.9 | 1789.3 | 2025 | 4 | 11 | 24 | 0 | 0 | 0 | 0 | 0 | 0 | 0 | 0 | 0 | 0 | 0
2025 | 4 | 12 | 1 | 1391.5 | 815 | 1243.2 | 484.8 | 588.5 | 1010.5 | 805.7 | 234 | 453.5 | 4051.4 | 1711.8 | 2025 | 4 | 12 | 1 | 0 | 0 | 0 | 0 | 0 | 0 | 0 | 0 | 0 | 0 | 0
2025 | 4 | 12 | 2 | 1325.7 | 775.1 | 1188.7 | 477 | 562.1 | 963.3 | 755.9 | 221.9 | 425.5 | 3805.9 | 1600.4 | 2025 | 4 | 12 | 2 | 0 | 0 | 0 | 0 | 0 | 0 | 0 | 0 | 0 | 0 | 0
2025 | 4 | 12 | 3 | 1301.8 | 761.4 | 1167.6 | 475 | 551.9 | 946 | 734.8 | 216.2 | 411.8 | 3689.2 | 1545.1 | 2025 | 4 | 12 | 3 | 0 | 0 | 0 | 0 | 0 | 0 | 0 | 0 | 0 | 0 | 0
2025 | 4 | 12 | 4 | 1282.1 | 748.7 | 1150.1 | 473.1 | 543.7 | 931.8 | 720.2 | 211.6 | 400.8 | 3595.9 | 1505.5 | 2025 | 4 | 12 | 4 | 0 | 0 | 0 | 0 | 0 | 0 | 0 | 0 | 0 | 0 | 0
2025 | 4 | 12 | 5 | 1288.4 | 751 | 1156 | 473.2 | 546.2 | 935.5 | 719 | 211 | 395.8 | 3554.8 | 1499.5 | 2025 | 4 | 12 | 5 | 0 | 0 | 0 | 0 | 0 | 0 | 0 | 0 | 0 | 0 | 0
2025 | 4 | 12 | 6 | 1323.5 | 773 | 1191.8 | 477.1 | 563 | 960 | 738.2 | 215.7 | 398.9 | 3584.4 | 1525.9 | 2025 | 4 | 12 | 6 | 2 | 2.3 | 4.1 | 0.4 | 2.9 | 3.2 | 2.7 | 0.4 | 0.4 | 1.7 | 3.4
2025 | 4 | 12 | 7 | 1375.6 | 806.3 | 1259.1 | 482.1 | 601.3 | 1009.8 | 768.5 | 225.5 | 413.6 | 3700.4 | 1569.8 | 2025 | 4 | 12 | 7 | 18.3 | 20.7 | 37.3 | 3.5 | 26.1 | 29.3 | 24.7 | 3.5 | 4 | 15.4 | 30.7
2025 | 4 | 12 | 8 | 1424.4 | 838.2 | 1345.2 | 485.8 | 658.8 | 1077.1 | 799.7 | 238.8 | 441.5 | 3903.4 | 1640.5 | 2025 | 4 | 12 | 8 | 54.8 | 62.1 | 111.7 | 10.6 | 78.2 | 87.9 | 73.9 | 10.5 | 12.1 | 46.1 | 92.1
2025 | 4 | 12 | 9 | 1469.7 | 879.9 | 1431.5 | 489.2 | 719.5 | 1148.2 | 832.9 | 252.8 | 476 | 4157.4 | 1732.2 | 2025 | 4 | 12 | 9 | 96.3 | 109.1 | 196.3 | 18.7 | 137.4 | 154.5 | 129.8 | 18.5 | 21.3 | 81 | 161.9
2025 | 4 | 12 | 10 | 1478.9 | 908.2 | 1490.4 | 492.4 | 769.5 | 1197.6 | 846.7 | 262 | 505.8 | 4363.5 | 1792 | 2025 | 4 | 12 | 10 | 142 | 160.9 | 289.3 | 27.5 | 202.5 | 227.7 | 191.4 | 27.3 | 31.4 | 119.4 | 238.6
2025 | 4 | 12 | 11 | 1473.1 | 921.7 | 1510.4 | 493 | 791.4 | 1217.1 | 849 | 266.6 | 528 | 4530.7 | 1826.3 | 2025 | 4 | 12 | 11 | 166.2 | 188.4 | 338.8 | 32.2 | 237.2 | 266.6 | 224.1 | 31.9 | 36.7 | 139.8 | 279.4
2025 | 4 | 12 | 12 | 1472.1 | 925.5 | 1497.2 | 492.5 | 782 | 1210 | 853.1 | 267.8 | 538.5 | 4632.5 | 1838.5 | 2025 | 4 | 12 | 12 | 158 | 179 | 322 | 30.6 | 225.4 | 253.4 | 213 | 30.4 | 34.9 | 132.9 | 265.6
2025 | 4 | 12 | 13 | 1438.7 | 923.3 | 1495.4 | 491.1 | 794.5 | 1212.4 | 847 | 267.1 | 546.8 | 4673.9 | 1839.5 | 2025 | 4 | 12 | 13 | 183.9 | 208.4 | 374.8 | 35.6 | 262.4 | 295 | 247.9 | 35.3 | 40.6 | 154.7 | 309.2
2025 | 4 | 12 | 14 | 1395.8 | 917.4 | 1503.3 | 491.2 | 818.7 | 1222.2 | 836.1 | 265.3 | 550.6 | 4658.4 | 1821.8 | 2025 | 4 | 12 | 14 | 225.4 | 255.4 | 459.3 | 43.6 | 321.5 | 361.4 | 303.8 | 43.3 | 49.8 | 189.6 | 378.8
2025 | 4 | 12 | 15 | 1389.1 | 909.2 | 1485.6 | 489.9 | 807.1 | 1210.9 | 838.8 | 263.5 | 548.8 | 4656.9 | 1817.5 | 2025 | 4 | 12 | 15 | 217 | 245.9 | 442.2 | 42 | 309.6 | 348 | 292.5 | 41.7 | 47.9 | 182.5 | 364.7
2025 | 4 | 12 | 16 | 1431.8 | 906.4 | 1451.2 | 488.2 | 762.3 | 1185.2 | 859.6 | 263.4 | 542 | 4667.3 | 1846.7 | 2025 | 4 | 12 | 16 | 155.9 | 176.7 | 317.7 | 30.2 | 222.4 | 250 | 210.2 | 30 | 34.4 | 131.1 | 262
2025 | 4 | 12 | 17 | 1501.6 | 916.1 | 1438 | 490.7 | 725.8 | 1175.1 | 897.3 | 266.3 | 537.9 | 4694.2 | 1911.5 | 2025 | 4 | 12 | 17 | 91.7 | 103.9 | 186.8 | 17.8 | 130.8 | 147 | 123.6 | 17.6 | 20.2 | 77.1 | 154.1
2025 | 4 | 12 | 18 | 1579.9 | 933 | 1439.7 | 506.8 | 699.1 | 1176.9 | 940.4 | 271 | 535.4 | 4726.1 | 1995.3 | 2025 | 4 | 12 | 18 | 33.7 | 38.2 | 68.7 | 6.5 | 48.1 | 54.1 | 45.5 | 6.5 | 7.5 | 28.4 | 56.7
2025 | 4 | 12 | 19 | 1622.5 | 942.2 | 1442.8 | 530.6 | 686.1 | 1179.4 | 970.6 | 274.2 | 534.6 | 4736.5 | 2069.5 | 2025 | 4 | 12 | 19 | 3.1 | 3.6 | 6.4 | 0.6 | 4.5 | 5 | 4.2 | 0.6 | 0.7 | 2.6 | 5.3
2025 | 4 | 12 | 20 | 1650.1 | 955.8 | 1465.3 | 543.1 | 694.5 | 1194.9 | 997.2 | 278 | 537.9 | 4767.6 | 2128.6 | 2025 | 4 | 12 | 20 | 0 | 0 | 0 | 0 | 0 | 0 | 0 | 0 | 0 | 0 | 0
2025 | 4 | 12 | 21 | 1675.9 | 977.7 | 1489 | 557 | 705.1 | 1211.5 | 1013.4 | 280.6 | 538.3 | 4777.9 | 2153.1 | 2025 | 4 | 12 | 21 | 0 | 0 | 0 | 0 | 0 | 0 | 0 | 0 | 0 | 0 | 0
2025 | 4 | 12 | 22 | 1614.1 | 943.1 | 1433 | 531.6 | 679.3 | 1169 | 974.2 | 270.7 | 523.6 | 4652.4 | 2069.2 | 2025 | 4 | 12 | 22 | 0 | 0 | 0 | 0 | 0 | 0 | 0 | 0 | 0 | 0 | 0
2025 | 4 | 12 | 23 | 1518.6 | 887.7 | 1348.6 | 504.5 | 639.7 | 1102.7 | 910.4 | 256.3 | 501.8 | 4462.9 | 1943.2 | 2025 | 4 | 12 | 23 | 0 | 0 | 0 | 0 | 0 | 0 | 0 | 0 | 0 | 0 | 0
2025 | 4 | 12 | 24 | 1415 | 829.9 | 1259 | 486.2 | 597.6 | 1030.1 | 840 | 240 | 473.4 | 4217.4 | 1796.2 | 2025 | 4 | 12 | 24 | 0 | 0 | 0 | 0 | 0 | 0 | 0 | 0 | 0 | 0 | 0
2025 | 4 | 13 | 1 | 1359.4 | 793.8 | 1226.1 | 482.8 | 578.6 | 989.2 | 779.5 | 229 | 434.3 | 3877.2 | 1640 | 2025 | 4 | 13 | 1 | 0 | 0 | 0 | 0 | 0 | 0 | 0 | 0 | 0 | 0 | 0
2025 | 4 | 13 | 2 | 1332.2 | 773.2 | 1203.9 | 479.2 | 567.6 | 968.9 | 747.4 | 222.1 | 415.3 | 3714.4 | 1566 | 2025 | 4 | 13 | 2 | 0 | 0 | 0 | 0 | 0 | 0 | 0 | 0 | 0 | 0 | 0
2025 | 4 | 13 | 3 | 1254.6 | 731.8 | 1136 | 472.5 | 535.5 | 914.3 | 698.2 | 207.9 | 385.5 | 3452.2 | 1450.9 | 2025 | 4 | 13 | 3 | 0 | 0 | 0 | 0 | 0 | 0 | 0 | 0 | 0 | 0 | 0
2025 | 4 | 13 | 4 | 1269.1 | 736.6 | 1148.5 | 473.6 | 541.2 | 923.7 | 702 | 208.7 | 384.6 | 3449.4 | 1450.1 | 2025 | 4 | 13 | 4 | 0 | 0 | 0 | 0 | 0 | 0 | 0 | 0 | 0 | 0 | 0
2025 | 4 | 13 | 5 | 1274 | 738.8 | 1153 | 473.8 | 543 | 926.3 | 699.9 | 208 | 379.8 | 3409.9 | 1442.9 | 2025 | 4 | 13 | 5 | 0 | 0 | 0 | 0 | 0 | 0 | 0 | 0 | 0 | 0 | 0
2025 | 4 | 13 | 6 | 1304.1 | 757.4 | 1184.1 | 477.4 | 557.9 | 948 | 714.7 | 211.8 | 381.8 | 3428.4 | 1460.9 | 2025 | 4 | 13 | 6 | 2.2 | 2.5 | 4.4 | 0.4 | 3.1 | 3.5 | 2.9 | 0.4 | 0.5 | 1.8 | 3.7
2025 | 4 | 13 | 7 | 1340.1 | 783.4 | 1243.1 | 480.7 | 594.2 | 990.3 | 735.8 | 219.3 | 391 | 3490.8 | 1478.5 | 2025 | 4 | 13 | 7 | 22.7 | 25.7 | 46.3 | 4.4 | 32.4 | 36.4 | 30.6 | 4.4 | 5 | 19.1 | 38.2
2025 | 4 | 13 | 8 | 1370.6 | 810 | 1326.5 | 483.6 | 656 | 1055.7 | 761.2 | 229.7 | 411.8 | 3616.4 | 1516.5 | 2025 | 4 | 13 | 8 | 70.8 | 80.3 | 144.3 | 13.7 | 101.1 | 113.6 | 95.5 | 13.6 | 15.6 | 59.6 | 119.1
2025 | 4 | 13 | 9 | 1406.6 | 846.3 | 1413.4 | 488 | 719.9 | 1126.1 | 790 | 242.1 | 440.8 | 3812.9 | 1581.4 | 2025 | 4 | 13 | 9 | 119 | 134.9 | 242.6 | 23 | 169.8 | 190.9 | 160.4 | 22.9 | 26.3 | 100.1 | 200.1
2025 | 4 | 13 | 10 | 1419.8 | 870.1 | 1469.5 | 490.9 | 765.8 | 1173 | 807.1 | 250.7 | 467 | 3993.4 | 1628.5 | 2025 | 4 | 13 | 10 | 159.2 | 180.4 | 324.4 | 30.8 | 227.1 | 255.3 | 214.6 | 30.6 | 35.2 | 133.9 | 267.6
2025 | 4 | 13 | 11 | 1411.6 | 881.2 | 1492.1 | 491.6 | 790.5 | 1194.2 | 810.4 | 255 | 488.1 | 4144.8 | 1653.5 | 2025 | 4 | 13 | 11 | 187.1 | 212 | 381.3 | 36.2 | 266.9 | 300 | 252.2 | 35.9 | 41.3 | 157.4 | 314.5
2025 | 4 | 13 | 12 | 1408 | 887.3 | 1494.5 | 491.5 | 796.8 | 1200.6 | 815.7 | 256.9 | 500.5 | 4245.6 | 1662.3 | 2025 | 4 | 13 | 12 | 195.3 | 221.3 | 398.1 | 37.8 | 278.7 | 313.2 | 263.3 | 37.5 | 43.1 | 164.3 | 328.3
2025 | 4 | 13 | 13 | 1395.2 | 892.1 | 1494 | 492.3 | 802.9 | 1204.2 | 814 | 257.3 | 507.8 | 4294.4 | 1673 | 2025 | 4 | 13 | 13 | 207 | 234.6 | 421.9 | 40.1 | 295.3 | 332 | 279.1 | 39.8 | 45.7 | 174.1 | 348
2025 | 4 | 13 | 14 | 1382.3 | 888.4 | 1479.5 | 491 | 797 | 1196.3 | 808.6 | 255.7 | 509.2 | 4305.7 | 1667.2 | 2025 | 4 | 13 | 14 | 206.7 | 234.2 | 421.3 | 40 | 294.9 | 331.5 | 278.7 | 39.7 | 45.7 | 173.9 | 347.5
2025 | 4 | 13 | 15 | 1378.1 | 881.2 | 1458 | 489.6 | 781.3 | 1182.2 | 809.6 | 253.9 | 506.8 | 4305 | 1665 | 2025 | 4 | 13 | 15 | 193.4 | 219.1 | 394.1 | 37.4 | 275.9 | 310.1 | 260.7 | 37.2 | 42.7 | 162.7 | 325
2025 | 4 | 13 | 16 | 1405 | 882.3 | 1442.5 | 488.3 | 758.7 | 1171.7 | 825.4 | 254.3 | 504.1 | 4318.6 | 1700.9 | 2025 | 4 | 13 | 16 | 160.4 | 181.8 | 326.9 | 31.1 | 228.8 | 257.2 | 216.2 | 30.8 | 35.4 | 134.9 | 269.6
2025 | 4 | 13 | 17 | 1485.2 | 903.3 | 1448.8 | 491.7 | 736.3 | 1178.5 | 868 | 259.6 | 504.9 | 4378.1 | 1784.3 | 2025 | 4 | 13 | 17 | 105.8 | 119.9 | 215.7 | 20.5 | 151 | 169.7 | 142.7 | 20.3 | 23.4 | 89 | 177.9
2025 | 4 | 13 | 18 | 1589.9 | 939.5 | 1471.8 | 512 | 719 | 1197.5 | 928.3 | 268.2 | 509.2 | 4475.3 | 1905.8 | 2025 | 4 | 13 | 18 | 46.4 | 52.6 | 94.5 | 9 | 66.2 | 74.4 | 62.5 | 8.9 | 10.2 | 39 | 78
2025 | 4 | 13 | 19 | 1654.2 | 958.4 | 1482.5 | 553.9 | 704.6 | 1205.8 | 970.4 | 274.6 | 515.2 | 4558.7 | 1996.4 | 2025 | 4 | 13 | 19 | 5.7 | 6.5 | 11.6 | 1.1 | 8.1 | 9.1 | 7.7 | 1.1 | 1.3 | 4.8 | 9.6
2025 | 4 | 13 | 20 | 1687.5 | 973.4 | 1508.6 | 574.7 | 713.2 | 1222.5 | 1001.9 | 280.4 | 523.9 | 4641.3 | 2079.5 | 2025 | 4 | 13 | 20 | 0 | 0 | 0 | 0 | 0 | 0 | 0 | 0 | 0 | 0 | 0
2025 | 4 | 13 | 21 | 1713.6 | 996.8 | 1533.2 | 583.7 | 723.9 | 1239.1 | 1013.8 | 284.3 | 529.4 | 4696.9 | 2117.6 | 2025 | 4 | 13 | 21 | 0 | 0 | 0 | 0 | 0 | 0 | 0 | 0 | 0 | 0 | 0
2025 | 4 | 13 | 22 | 1635.3 | 955 | 1462.7 | 550.6 | 691.3 | 1184.9 | 961.6 | 272.9 | 515.3 | 4576.9 | 2020 | 2025 | 4 | 13 | 22 | 0 | 0 | 0 | 0 | 0 | 0 | 0 | 0 | 0 | 0 | 0
2025 | 4 | 13 | 23 | 1524.6 | 893.9 | 1363.3 | 511.1 | 645.2 | 1108.7 | 888.7 | 255.8 | 489.3 | 4350.3 | 1871.4 | 2025 | 4 | 13 | 23 | 0 | 0 | 0 | 0 | 0 | 0 | 0 | 0 | 0 | 0 | 0
2025 | 4 | 13 | 24 | 1417.4 | 834 | 1270.5 | 491.3 | 601.5 | 1033.2 | 813.7 | 237.9 | 455.3 | 4052.9 | 1709.4 | 2025 | 4 | 13 | 24 | 0 | 0 | 0 | 0 | 0 | 0 | 0 | 0 | 0 | 0 | 0
2025 | 4 | 14 | 1 | 1302.3 | 792.2 | 1202.7 | 478.5 | 569 | 976.1 | 763.6 | 226.1 | 436.1 | 3893.6 | 1623.3 | 2025 | 4 | 14 | 1 | 0 | 0 | 0 | 0 | 0 | 0 | 0 | 0 | 0 | 0 | 0
2025 | 4 | 14 | 2 | 1257.1 | 766 | 1164.9 | 474.5 | 550.3 | 942 | 723.7 | 216.7 | 412 | 3683.3 | 1535.9 | 2025 | 4 | 14 | 2 | 0 | 0 | 0 | 0 | 0 | 0 | 0 | 0 | 0 | 0 | 0
2025 | 4 | 14 | 3 | 1247.9 | 756.6 | 1156.2 | 473.9 | 546.1 | 934.6 | 710.8 | 213.2 | 402.3 | 3603.6 | 1495.9 | 2025 | 4 | 14 | 3 | 0 | 0 | 0 | 0 | 0 | 0 | 0 | 0 | 0 | 0 | 0
2025 | 4 | 14 | 4 | 1242.5 | 753.2 | 1151.5 | 473.1 | 543.6 | 930.2 | 703.5 | 210.8 | 394.7 | 3540.5 | 1474.4 | 2025 | 4 | 14 | 4 | 0 | 0 | 0 | 0 | 0 | 0 | 0 | 0 | 0 | 0 | 0
2025 | 4 | 14 | 5 | 1279 | 774.5 | 1186.2 | 476.3 | 559.2 | 954.7 | 714.2 | 215.3 | 398.1 | 3575.5 | 1501.6 | 2025 | 4 | 14 | 5 | 0 | 0 | 0 | 0 | 0 | 0 | 0 | 0 | 0 | 0 | 0
2025 | 4 | 14 | 6 | 1381.5 | 840.2 | 1288.5 | 491.2 | 608.4 | 1030.7 | 764.9 | 231.7 | 421.9 | 3788.1 | 1596.1 | 2025 | 4 | 14 | 6 | 5.7 | 6.5 | 11.6 | 1.1 | 8.1 | 9.1 | 7.7 | 1.1 | 1.3 | 4.8 | 9.6
2025 | 4 | 14 | 7 | 1529.3 | 935.7 | 1469.6 | 511.9 | 710.3 | 1168.4 | 839.5 | 260.2 | 471.9 | 4197.1 | 1739.9 | 2025 | 4 | 14 | 7 | 44.6 | 50.5 | 90.9 | 8.6 | 63.6 | 71.5 | 60.1 | 8.6 | 9.9 | 37.5 | 75
2025 | 4 | 14 | 8 | 1589.7 | 998 | 1615.5 | 507.2 | 818.8 | 1287.3 | 886.4 | 282.9 | 531 | 4629.2 | 1856.8 | 2025 | 4 | 14 | 8 | 127.3 | 144.3 | 259.5 | 24.7 | 181.7 | 204.2 | 171.7 | 24.5 | 28.1 | 107.1 | 214
2025 | 4 | 14 | 9 | 1566.8 | 1028.3 | 1692.3 | 504 | 898 | 1352.9 | 900.6 | 294.4 | 576.1 | 4925.1 | 1909.9 | 2025 | 4 | 14 | 9 | 215.9 | 244.7 | 440.1 | 41.8 | 308.1 | 346.3 | 291.1 | 41.5 | 47.7 | 181.6 | 363
2025 | 4 | 14 | 10 | 1524 | 1038.8 | 1737.9 | 506.8 | 956.9 | 1393.2 | 894.8 | 299.8 | 607.1 | 5105.9 | 1927.8 | 2025 | 4 | 14 | 10 | 292.7 | 331.7 | 596.5 | 56.7 | 417.6 | 469.4 | 394.5 | 56.2 | 64.7 | 246.2 | 492
2025 | 4 | 14 | 11 | 1493.4 | 1046.9 | 1770.6 | 507.5 | 999.6 | 1422.8 | 885.9 | 302.6 | 625 | 5196.6 | 1939 | 2025 | 4 | 14 | 11 | 348.5 | 394.9 | 710.1 | 67.5 | 497.1 | 558.8 | 469.7 | 67 | 77 | 293.1 | 585.7
2025 | 4 | 14 | 12 | 1469 | 1048.5 | 1779.2 | 506.3 | 1017.9 | 1432 | 881.4 | 302.9 | 633.8 | 5241.9 | 1926.9 | 2025 | 4 | 14 | 12 | 377.1 | 427.3 | 768.5 | 73 | 538 | 604.7 | 508.3 | 72.5 | 83.3 | 317.2 | 633.8
2025 | 4 | 14 | 13 | 1454.7 | 1046.1 | 1765.2 | 506.6 | 1013 | 1424.8 | 875.6 | 301.7 | 636.9 | 5264.2 | 1912.9 | 2025 | 4 | 14 | 13 | 378.7 | 429.1 | 771.7 | 73.3 | 540.2 | 607.2 | 510.4 | 72.8 | 83.6 | 318.5 | 636.5
2025 | 4 | 14 | 14 | 1472.2 | 1045.6 | 1742.8 | 503.9 | 988.8 | 1410.9 | 879.7 | 300.7 | 635 | 5280.6 | 1906.4 | 2025 | 4 | 14 | 14 | 347.7 | 394 | 708.6 | 67.3 | 496.1 | 557.6 | 468.7 | 66.8 | 76.8 | 292.5 | 584.4
2025 | 4 | 14 | 15 | 1495.2 | 1033.9 | 1689 | 503.3 | 933.5 | 1370.2 | 892.6 | 298.2 | 627.2 | 5289.3 | 1908.8 | 2025 | 4 | 14 | 15 | 283.4 | 321.1 | 577.5 | 54.9 | 404.3 | 454.5 | 382 | 54.5 | 62.6 | 238.4 | 476.3
2025 | 4 | 14 | 16 | 1531.5 | 1024.7 | 1632.3 | 500.7 | 870.8 | 1327.6 | 911.6 | 296.9 | 621.5 | 5327.9 | 1943.6 | 2025 | 4 | 14 | 16 | 206 | 233.4 | 419.7 | 39.9 | 293.9 | 330.3 | 277.6 | 39.6 | 45.5 | 173.3 | 346.2
2025 | 4 | 14 | 17 | 1596 | 1027.5 | 1599.3 | 504.4 | 818.2 | 1303.8 | 951.2 | 298.9 | 617.7 | 5375.2 | 2016.2 | 2025 | 4 | 14 | 17 | 126.7 | 143.6 | 258.3 | 24.5 | 180.8 | 203.3 | 170.9 | 24.4 | 28 | 106.6 | 213
2025 | 4 | 14 | 18 | 1680 | 1044.2 | 1588.5 | 545.6 | 777.3 | 1296.3 | 1002.3 | 302.5 | 611.6 | 5396.4 | 2118 | 2025 | 4 | 14 | 18 | 50.7 | 57.4 | 103.3 | 9.8 | 72.3 | 81.3 | 68.3 | 9.7 | 11.2 | 42.6 | 85.2
2025 | 4 | 14 | 19 | 1733.5 | 1051.9 | 1588.3 | 594.8 | 755.7 | 1294.9 | 1039.7 | 303.5 | 596.5 | 5294.4 | 2208.2 | 2025 | 4 | 14 | 19 | 6 | 6.8 | 12.2 | 1.2 | 8.6 | 9.6 | 8.1 | 1.2 | 1.3 | 5 | 10.1
2025 | 4 | 14 | 20 | 1762 | 1060.3 | 1610.6 | 599.5 | 762.2 | 1308.6 | 1070.7 | 306.3 | 593.3 | 5268.3 | 2273.3 | 2025 | 4 | 14 | 20 | 0 | 0 | 0 | 0 | 0 | 0 | 0 | 0 | 0 | 0 | 0
2025 | 4 | 14 | 21 | 1774.5 | 1073.7 | 1622.7 | 601.1 | 767.4 | 1316.4 | 1079.3 | 305.6 | 585.6 | 5205.9 | 2283.2 | 2025 | 4 | 14 | 21 | 0 | 0 | 0 | 0 | 0 | 0 | 0 | 0 | 0 | 0 | 0
2025 | 4 | 14 | 22 | 1683 | 1019.6 | 1537.5 | 585.3 | 728.2 | 1252 | 1019.5 | 290.1 | 560.3 | 4984.3 | 2152.7 | 2025 | 4 | 14 | 22 | 0 | 0 | 0 | 0 | 0 | 0 | 0 | 0 | 0 | 0 | 0
2025 | 4 | 14 | 23 | 1549.1 | 939.4 | 1415 | 528.2 | 671.3 | 1157 | 928.9 | 267.7 | 522 | 4646.1 | 1957 | 2025 | 4 | 14 | 23 | 0 | 0 | 0 | 0 | 0 | 0 | 0 | 0 | 0 | 0 | 0
2025 | 4 | 14 | 24 | 1422.7 | 868.6 | 1302.6 | 495.8 | 618.4 | 1066.1 | 841.6 | 245.4 | 477.6 | 4255.8 | 1762.6 | 2025 | 4 | 14 | 24 | 0 | 0 | 0 | 0 | 0 | 0 | 0 | 0 | 0 | 0 | 0
2025 | 4 | 15 | 1 | 1358.4 | 821.6 | 1245.4 | 486.2 | 589.1 | 1011 | 782.3 | 231.8 | 441.9 | 3945.5 | 1646.7 | 2025 | 4 | 15 | 1 | 0 | 0 | 0 | 0 | 0 | 0 | 0 | 0 | 0 | 0 | 0
2025 | 4 | 15 | 2 | 1309.7 | 794.4 | 1204.6 | 480.2 | 569.2 | 974.6 | 741.4 | 221.5 | 415.3 | 3713.7 | 1557.7 | 2025 | 4 | 15 | 2 | 0 | 0 | 0 | 0 | 0 | 0 | 0 | 0 | 0 | 0 | 0
2025 | 4 | 15 | 3 | 1294.7 | 779.6 | 1191 | 478.7 | 562.6 | 963.2 | 727.4 | 217.4 | 404.8 | 3626 | 1512.7 | 2025 | 4 | 15 | 3 | 0 | 0 | 0 | 0 | 0 | 0 | 0 | 0 | 0 | 0 | 0
2025 | 4 | 15 | 4 | 1285.6 | 774.1 | 1182.6 | 477.8 | 558.5 | 956.1 | 718.5 | 214.2 | 396.2 | 3553.7 | 1490.6 | 2025 | 4 | 15 | 4 | 0 | 0 | 0 | 0 | 0 | 0 | 0 | 0 | 0 | 0 | 0
2025 | 4 | 15 | 5 | 1318.7 | 793.2 | 1214 | 481.4 | 572.5 | 978.3 | 728.5 | 218.1 | 398.6 | 3580 | 1515.5 | 2025 | 4 | 15 | 5 | 0 | 0 | 0 | 0 | 0 | 0 | 0 | 0 | 0 | 0 | 0
2025 | 4 | 15 | 6 | 1421.7 | 856.5 | 1316.4 | 499 | 621.9 | 1054.3 | 779.4 | 234.5 | 422.4 | 3792.2 | 1610.7 | 2025 | 4 | 15 | 6 | 5.8 | 6.6 | 11.9 | 1.1 | 8.3 | 9.4 | 7.9 | 1.1 | 1.3 | 4.9 | 9.8
2025 | 4 | 15 | 7 | 1572.5 | 950.2 | 1498.7 | 523.5 | 723.8 | 1192.8 | 855.3 | 263.9 | 475 | 4225.6 | 1754.6 | 2025 | 4 | 15 | 7 | 43.7 | 49.5 | 89.1 | 8.5 | 62.3 | 70.1 | 58.9 | 8.4 | 9.7 | 36.8 | 73.4
2025 | 4 | 15 | 8 | 1627.3 | 1009.9 | 1637.3 | 513.3 | 827.7 | 1305.3 | 900.5 | 286.2 | 535 | 4669.8 | 1868.5 | 2025 | 4 | 15 | 8 | 124.1 | 140.6 | 252.8 | 24 | 177 | 198.9 | 167.2 | 23.8 | 27.4 | 104.3 | 208.5
2025 | 4 | 15 | 9 | 1591.2 | 1036 | 1704.8 | 506 | 902.9 | 1362.9 | 908.4 | 296.7 | 579.7 | 4960.4 | 1910 | 2025 | 4 | 15 | 9 | 213.8 | 242.2 | 435.6 | 41.4 | 305 | 342.8 | 288.2 | 41.1 | 47.2 | 179.8 | 359.3
2025 | 4 | 15 | 10 | 1531.8 | 1040.7 | 1743.6 | 507.4 | 961 | 1397 | 895.5 | 300.7 | 608.9 | 5118.5 | 1915.5 | 2025 | 4 | 15 | 10 | 296.3 | 335.7 | 603.8 | 57.4 | 422.7 | 475.1 | 399.4 | 56.9 | 65.4 | 249.2 | 498
2025 | 4 | 15 | 11 | 1490.5 | 1044.9 | 1775.7 | 506.2 | 1006.8 | 1425.7 | 880.1 | 302.4 | 625.2 | 5186.1 | 1918 | 2025 | 4 | 15 | 11 | 359.3 | 407.1 | 732.1 | 69.6 | 512.5 | 576.1 | 484.3 | 69 | 79.4 | 302.2 | 603.8
2025 | 4 | 15 | 12 | 1459.8 | 1043.6 | 1784.6 | 509.4 | 1027.6 | 1435.2 | 872.8 | 302.3 | 633.7 | 5221.5 | 1901 | 2025 | 4 | 15 | 12 | 393 | 445.3 | 800.8 | 76.1 | 560.6 | 630.2 | 529.7 | 75.5 | 86.8 | 330.6 | 660.5
2025 | 4 | 15 | 13 | 1440.7 | 1039 | 1769.8 | 510.2 | 1023.5 | 1426.8 | 864.9 | 300.8 | 636.4 | 5237.8 | 1885.7 | 2025 | 4 | 15 | 13 | 397.1 | 450 | 809.2 | 76.9 | 566.5 | 636.8 | 535.3 | 76.3 | 87.7 | 334 | 667.5
2025 | 4 | 15 | 14 | 1455.5 | 1036.7 | 1750.2 | 505 | 1002.6 | 1414.4 | 865 | 300.1 | 634.3 | 5248.4 | 1875.7 | 2025 | 4 | 15 | 14 | 370.5 | 419.8 | 755 | 71.7 | 528.6 | 594.1 | 499.4 | 71.2 | 81.8 | 311.6 | 622.7
2025 | 4 | 15 | 15 | 1472.9 | 1025.1 | 1701.1 | 503.6 | 953.9 | 1378 | 873.5 | 297.2 | 627 | 5249.8 | 1880.2 | 2025 | 4 | 15 | 15 | 315.3 | 357.3 | 642.6 | 61.1 | 449.9 | 505.7 | 425.1 | 60.6 | 69.7 | 265.2 | 530
2025 | 4 | 15 | 16 | 1508.1 | 1017.5 | 1644.6 | 500.8 | 891.3 | 1334.5 | 892.8 | 295.9 | 620.4 | 5279.9 | 1918 | 2025 | 4 | 15 | 16 | 238.5 | 270.3 | 486 | 46.2 | 340.3 | 382.5 | 321.5 | 45.8 | 52.7 | 200.6 | 400.9
2025 | 4 | 15 | 17 | 1581.1 | 1019.6 | 1606.2 | 502.5 | 831.2 | 1306.5 | 934.8 | 297.8 | 615.6 | 5330 | 1994.7 | 2025 | 4 | 15 | 17 | 148.8 | 168.6 | 303.2 | 28.8 | 212.3 | 238.6 | 200.6 | 28.6 | 32.9 | 125.2 | 250.1
2025 | 4 | 15 | 18 | 1672.4 | 1035.7 | 1588.2 | 534.2 | 781.6 | 1293.8 | 987 | 301.4 | 608.7 | 5358.2 | 2097.5 | 2025 | 4 | 15 | 18 | 61.5 | 69.7 | 125.4 | 11.9 | 87.8 | 98.7 | 83 | 11.8 | 13.6 | 51.8 | 103.4
2025 | 4 | 15 | 19 | 1734 | 1044 | 1584.7 | 593.3 | 754.6 | 1290 | 1026.5 | 302.4 | 592.9 | 5258.5 | 2190.5 | 2025 | 4 | 15 | 19 | 8.4 | 9.5 | 17.1 | 1.6 | 12 | 13.5 | 11.3 | 1.6 | 1.9 | 7.1 | 14.1
2025 | 4 | 15 | 20 | 1764.6 | 1052.7 | 1606.5 | 599.5 | 759.6 | 1302.9 | 1058.2 | 305.2 | 589.2 | 5231.9 | 2257.3 | 2025 | 4 | 15 | 20 | 0 | 0 | 0 | 0 | 0 | 0 | 0 | 0 | 0 | 0 | 0
2025 | 4 | 15 | 21 | 1779.8 | 1067.2 | 1621.4 | 601.7 | 766 | 1312.3 | 1069.3 | 305 | 581.5 | 5168.7 | 2269.2 | 2025 | 4 | 15 | 21 | 0 | 0 | 0 | 0 | 0 | 0 | 0 | 0 | 0 | 0 | 0
2025 | 4 | 15 | 22 | 1691.9 | 1014.6 | 1539.9 | 587.6 | 728.6 | 1250.7 | 1011.9 | 289.9 | 556.4 | 4949.6 | 2141.9 | 2025 | 4 | 15 | 22 | 0 | 0 | 0 | 0 | 0 | 0 | 0 | 0 | 0 | 0 | 0
2025 | 4 | 15 | 23 | 1559.2 | 937 | 1418.9 | 533.7 | 672.4 | 1157.3 | 924 | 267.8 | 518.7 | 4616.2 | 1951.6 | 2025 | 4 | 15 | 23 | 0 | 0 | 0 | 0 | 0 | 0 | 0 | 0 | 0 | 0 | 0
2025 | 4 | 15 | 24 | 1433.2 | 867.6 | 1306.7 | 498.5 | 619.8 | 1067.2 | 836.6 | 245.4 | 474.6 | 4227.3 | 1759.6 | 2025 | 4 | 15 | 24 | 0 | 0 | 0 | 0 | 0 | 0 | 0 | 0 | 0 | 0 | 0
2025 | 4 | 16 | 1 | 1355.9 | 835.8 | 1270.4 | 461.9 | 600.8 | 1030.4 | 783.4 | 233.4 | 436.9 | 3901.1 | 1612.8 | 2025 | 4 | 16 | 1 | 0 | 0 | 0 | 0 | 0 | 0 | 0 | 0 | 0 | 0 | 0
2025 | 4 | 16 | 2 | 1311.7 | 803 | 1232.6 | 454.9 | 582.3 | 997.2 | 744.5 | 223.5 | 410.9 | 3674.2 | 1531.9 | 2025 | 4 | 16 | 2 | 0 | 0 | 0 | 0 | 0 | 0 | 0 | 0 | 0 | 0 | 0
2025 | 4 | 16 | 3 | 1296.8 | 796 | 1219.1 | 452.7 | 575.8 | 985.7 | 730.7 | 219 | 399 | 3574.1 | 1486.1 | 2025 | 4 | 16 | 3 | 0 | 0 | 0 | 0 | 0 | 0 | 0 | 0 | 0 | 0 | 0
2025 | 4 | 16 | 4 | 1283.5 | 787.5 | 1208 | 451.1 | 570.1 | 975.1 | 722.7 | 216.1 | 392 | 3516.5 | 1470.7 | 2025 | 4 | 16 | 4 | 0 | 0 | 0 | 0 | 0 | 0 | 0 | 0 | 0 | 0 | 0
2025 | 4 | 16 | 5 | 1315.3 | 808.2 | 1238.8 | 455.5 | 583.8 | 996.5 | 733 | 220.2 | 394.8 | 3545.7 | 1498.4 | 2025 | 4 | 16 | 5 | 0 | 0 | 0 | 0 | 0 | 0 | 0 | 0 | 0 | 0 | 0
2025 | 4 | 16 | 6 | 1415.6 | 873.2 | 1340.2 | 473.9 | 633.5 | 1072.2 | 784.1 | 236.4 | 419.1 | 3760 | 1596.7 | 2025 | 4 | 16 | 6 | 7 | 8 | 14.4 | 1.4 | 10.1 | 11.3 | 9.5 | 1.4 | 1.6 | 5.9 | 11.8
2025 | 4 | 16 | 7 | 1558.6 | 969.9 | 1518.8 | 496.8 | 735.8 | 1209.7 | 860.9 | 264.9 | 472.1 | 4195.1 | 1741.5 | 2025 | 4 | 16 | 7 | 48.6 | 55 | 99 | 9.4 | 69.3 | 77.9 | 65.5 | 9.3 | 10.7 | 40.9 | 81.6
2025 | 4 | 16 | 8 | 1608.5 | 1028.4 | 1655.9 | 484.6 | 841 | 1322.4 | 906 | 286.4 | 531.6 | 4628.3 | 1852.6 | 2025 | 4 | 16 | 8 | 132.5 | 150.2 | 270.1 | 25.7 | 189.1 | 212.5 | 178.6 | 25.5 | 29.3 | 111.5 | 222.7
2025 | 4 | 16 | 9 | 1572.1 | 1050.1 | 1718.2 | 477.7 | 912.2 | 1376.2 | 910.1 | 296.1 | 574.2 | 4904.5 | 1884.1 | 2025 | 4 | 16 | 9 | 218.9 | 248 | 446 | 42.4 | 312.2 | 351 | 295 | 42.1 | 48.3 | 184.1 | 367.9
2025 | 4 | 16 | 10 | 1513.7 | 1052.9 | 1746.5 | 489.9 | 961.1 | 1401.8 | 894.8 | 299.3 | 601.4 | 5054.6 | 1871.8 | 2025 | 4 | 16 | 10 | 292.2 | 331.1 | 595.4 | 56.6 | 416.8 | 468.5 | 393.8 | 56.1 | 64.5 | 245.8 | 491.1
2025 | 4 | 16 | 11 | 1467 | 1053.7 | 1767.4 | 501 | 999 | 1421.4 | 875.8 | 299.8 | 615.3 | 5108.4 | 1852 | 2025 | 4 | 16 | 11 | 349.7 | 396.3 | 712.7 | 67.7 | 498.9 | 560.9 | 471.4 | 67.2 | 77.2 | 294.2 | 587.8
2025 | 4 | 16 | 12 | 1429.1 | 1048.9 | 1771.7 | 508 | 1019 | 1427.9 | 865.2 | 298.7 | 623.2 | 5135.6 | 1826.2 | 2025 | 4 | 16 | 12 | 385.9 | 437.3 | 786.5 | 74.7 | 550.6 | 618.9 | 520.2 | 74.2 | 85.2 | 324.6 | 648.7
2025 | 4 | 16 | 13 | 1405.2 | 1041.1 | 1754.7 | 509.1 | 1014.4 | 1417 | 854.6 | 296.8 | 625.6 | 5146.4 | 1809.4 | 2025 | 4 | 16 | 13 | 391.6 | 443.7 | 797.9 | 75.8 | 558.6 | 627.9 | 527.8 | 75.2 | 86.5 | 329.4 | 658.1
2025 | 4 | 16 | 14 | 1416.7 | 1038.1 | 1729.8 | 503.5 | 989.6 | 1400.3 | 857.1 | 295.6 | 622.6 | 5153 | 1806.7 | 2025 | 4 | 16 | 14 | 362.4 | 410.7 | 738.5 | 70.2 | 517 | 581.2 | 488.5 | 69.6 | 80 | 304.8 | 609.1
2025 | 4 | 16 | 15 | 1431.9 | 1026.3 | 1681.4 | 493.1 | 941.9 | 1363.7 | 867.1 | 292.7 | 615 | 5149.3 | 1821.1 | 2025 | 4 | 16 | 15 | 308.8 | 349.9 | 629.3 | 59.8 | 440.6 | 495.2 | 416.3 | 59.3 | 68.2 | 259.8 | 519
2025 | 4 | 16 | 16 | 1468 | 1019.5 | 1631.1 | 479 | 883.9 | 1324.7 | 885.8 | 292 | 609 | 5179.9 | 1872.2 | 2025 | 4 | 16 | 16 | 236 | 267.4 | 480.8 | 45.7 | 336.6 | 378.4 | 318.1 | 45.3 | 52.1 | 198.5 | 396.6
2025 | 4 | 16 | 17 | 1545 | 1023.8 | 1600.8 | 472.4 | 829.3 | 1303.7 | 927.7 | 294.8 | 605.8 | 5241.1 | 1958.9 | 2025 | 4 | 16 | 17 | 149.4 | 169.3 | 304.4 | 28.9 | 213.1 | 239.6 | 201.4 | 28.7 | 33 | 125.7 | 251.1
2025 | 4 | 16 | 18 | 1645.7 | 1043.1 | 1593.1 | 505.7 | 784.7 | 1298.5 | 985.2 | 299.8 | 600.6 | 5283.5 | 2071.3 | 2025 | 4 | 16 | 18 | 62.7 | 71 | 127.7 | 12.1 | 89.4 | 100.5 | 84.5 | 12 | 13.8 | 52.7 | 105.3
2025 | 4 | 16 | 19 | 1709.4 | 1053.4 | 1593.2 | 566.1 | 758.6 | 1295.9 | 1028.6 | 302.1 | 587.3 | 5207.3 | 2164.5 | 2025 | 4 | 16 | 19 | 9 | 10.2 | 18.3 | 1.7 | 12.8 | 14.4 | 12.1 | 1.7 | 2 | 7.6 | 15.1
2025 | 4 | 16 | 20 | 1739.9 | 1063 | 1615 | 571.1 | 763.2 | 1308.1 | 1061.3 | 305 | 583.7 | 5182 | 2236.1 | 2025 | 4 | 16 | 20 | 0 | 0 | 0 | 0 | 0 | 0 | 0 | 0 | 0 | 0 | 0
2025 | 4 | 16 | 21 | 1761.4 | 1080.2 | 1636.2 | 573.4 | 772.4 | 1322 | 1073 | 306 | 577.5 | 5131.6 | 2255.3 | 2025 | 4 | 16 | 21 | 0 | 0 | 0 | 0 | 0 | 0 | 0 | 0 | 0 | 0 | 0
2025 | 4 | 16 | 22 | 1679 | 1029 | 1559.1 | 562.7 | 737.1 | 1263.7 | 1016.5 | 291.5 | 553.2 | 4920.8 | 2133 | 2025 | 4 | 16 | 22 | 0 | 0 | 0 | 0 | 0 | 0 | 0 | 0 | 0 | 0 | 0
2025 | 4 | 16 | 23 | 1550.1 | 950.2 | 1440.6 | 512.3 | 682.1 | 1172.4 | 929.5 | 269.7 | 516.4 | 4595.3 | 1946.2 | 2025 | 4 | 16 | 23 | 0 | 0 | 0 | 0 | 0 | 0 | 0 | 0 | 0 | 0 | 0
2025 | 4 | 16 | 24 | 1424.3 | 878.2 | 1328.9 | 474.4 | 629.3 | 1081.3 | 844.3 | 248 | 473.4 | 4217.3 | 1757.8 | 2025 | 4 | 16 | 24 | 0 | 0 | 0 | 0 | 0 | 0 | 0 | 0 | 0 | 0 | 0
2025 | 4 | 17 | 1 | 1349 | 830.6 | 1260.1 | 460.6 | 595.8 | 1021.7 | 783.9 | 234 | 444 | 3965.2 | 1651 | 2025 | 4 | 17 | 1 | 0 | 0 | 0 | 0 | 0 | 0 | 0 | 0 | 0 | 0 | 0
2025 | 4 | 17 | 2 | 1302.7 | 801.5 | 1220.9 | 453.2 | 576.7 | 987 | 743.8 | 223.7 | 417.1 | 3730.1 | 1562.3 | 2025 | 4 | 17 | 2 | 0 | 0 | 0 | 0 | 0 | 0 | 0 | 0 | 0 | 0 | 0
2025 | 4 | 17 | 3 | 1286.2 | 788.8 | 1205.9 | 451.4 | 569.3 | 974.5 | 729.8 | 219 | 405 | 3627.9 | 1510.9 | 2025 | 4 | 17 | 3 | 0 | 0 | 0 | 0 | 0 | 0 | 0 | 0 | 0 | 0 | 0
2025 | 4 | 17 | 4 | 1274.5 | 781.3 | 1195.9 | 450 | 564.4 | 965.3 | 720.7 | 215.8 | 396.3 | 3554.7 | 1487.8 | 2025 | 4 | 17 | 4 | 0 | 0 | 0 | 0 | 0 | 0 | 0 | 0 | 0 | 0 | 0
2025 | 4 | 17 | 5 | 1307.3 | 800.7 | 1226.6 | 454.4 | 578.2 | 987.3 | 729.4 | 219.6 | 398.1 | 3576.1 | 1511.9 | 2025 | 4 | 17 | 5 | 0 | 0 | 0 | 0 | 0 | 0 | 0 | 0 | 0 | 0 | 0
2025 | 4 | 17 | 6 | 1406.8 | 863.6 | 1328.5 | 471.7 | 628.1 | 1062.5 | 778.3 | 235.7 | 421.4 | 3781 | 1606.3 | 2025 | 4 | 17 | 6 | 7.4 | 8.4 | 15.1 | 1.4 | 10.6 | 11.9 | 10 | 1.4 | 1.6 | 6.2 | 12.5
2025 | 4 | 17 | 7 | 1551.5 | 957.5 | 1510.1 | 494.5 | 731.3 | 1200.4 | 854 | 264.6 | 473.4 | 4205.9 | 1747.4 | 2025 | 4 | 17 | 7 | 48.9 | 55.5 | 99.7 | 9.5 | 69.8 | 78.5 | 66 | 9.4 | 10.8 | 41.2 | 82.3
2025 | 4 | 17 | 8 | 1606.9 | 1017.1 | 1647.5 | 485.4 | 834.3 | 1312.6 | 900.3 | 286.5 | 532.6 | 4641.4 | 1860.5 | 2025 | 4 | 17 | 8 | 128.4 | 145.5 | 261.7 | 24.9 | 183.2 | 205.9 | 173.1 | 24.7 | 28.4 | 108 | 215.8
2025 | 4 | 17 | 9 | 1578.2 | 1041.6 | 1709.7 | 478.2 | 902.6 | 1366.5 | 907.5 | 296.5 | 574.8 | 4922 | 1899.2 | 2025 | 4 | 17 | 9 | 208.4 | 236.1 | 424.6 | 40.4 | 297.3 | 334.2 | 280.9 | 40 | 46 | 175.3 | 350.2
2025 | 4 | 17 | 10 | 1525.3 | 1046.6 | 1742.3 | 487.7 | 953 | 1395.5 | 893.8 | 300.4 | 602.6 | 5079.7 | 1898.3 | 2025 | 4 | 17 | 10 | 280.8 | 318.2 | 572.2 | 54.4 | 400.6 | 450.3 | 378.5 | 53.9 | 62 | 236.2 | 471.9
2025 | 4 | 17 | 11 | 1484.1 | 1048.1 | 1766.2 | 498.5 | 991.6 | 1417.9 | 878 | 301.4 | 617.7 | 5144.1 | 1886.7 | 2025 | 4 | 17 | 11 | 336.8 | 381.6 | 686.3 | 65.2 | 480.4 | 540.1 | 454 | 64.7 | 74.4 | 283.3 | 566
2025 | 4 | 17 | 12 | 1452.6 | 1044.4 | 1768.5 | 504.1 | 1007 | 1422.3 | 870 | 300.8 | 625.1 | 5176.4 | 1867.4 | 2025 | 4 | 17 | 12 | 365.4 | 414.1 | 744.6 | 70.8 | 521.3 | 586 | 492.5 | 70.2 | 80.7 | 307.4 | 614.2
2025 | 4 | 17 | 13 | 1435.1 | 1036.4 | 1746.6 | 503.4 | 995.8 | 1408 | 861.1 | 298.8 | 626.6 | 5190.2 | 1851.5 | 2025 | 4 | 17 | 13 | 362 | 410.1 | 737.6 | 70.1 | 516.4 | 580.4 | 487.9 | 69.5 | 79.9 | 304.5 | 608.4
2025 | 4 | 17 | 14 | 1444.5 | 1033.4 | 1725.6 | 498.8 | 975.6 | 1394.8 | 862.4 | 297.6 | 624.4 | 5196.2 | 1843.4 | 2025 | 4 | 17 | 14 | 338.3 | 383.3 | 689.3 | 65.5 | 482.6 | 542.5 | 456 | 65 | 74.7 | 284.5 | 568.6
2025 | 4 | 17 | 15 | 1458.6 | 1021.4 | 1677.5 | 488.8 | 929 | 1359 | 871.2 | 294.5 | 616.6 | 5190 | 1854.4 | 2025 | 4 | 17 | 15 | 286.5 | 324.6 | 583.8 | 55.5 | 408.7 | 459.4 | 386.2 | 55 | 63.3 | 241 | 481.5
2025 | 4 | 17 | 16 | 1489.9 | 1013.7 | 1623.4 | 474.9 | 869.8 | 1317.3 | 888.4 | 293 | 609.6 | 5210.5 | 1898.5 | 2025 | 4 | 17 | 16 | 214.6 | 243.2 | 437.3 | 41.6 | 306.1 | 344.1 | 289.3 | 41.2 | 47.4 | 180.5 | 360.7
2025 | 4 | 17 | 17 | 1554.9 | 1016.2 | 1590 | 472.8 | 817.2 | 1293.6 | 923.7 | 295.1 | 606.8 | 5265.6 | 1974.3 | 2025 | 4 | 17 | 17 | 135.2 | 153.2 | 275.6 | 26.2 | 192.9 | 216.8 | 182.3 | 26 | 29.9 | 113.7 | 227.3
2025 | 4 | 17 | 18 | 1641.9 | 1032.6 | 1579.3 | 506.6 | 775.5 | 1286.7 | 974.2 | 299.1 | 601.2 | 5295.1 | 2073.8 | 2025 | 4 | 17 | 18 | 57.3 | 65 | 116.8 | 11.1 | 81.8 | 92 | 77.3 | 11 | 12.7 | 48.2 | 96.4
2025 | 4 | 17 | 19 | 1702.9 | 1042.8 | 1581.4 | 563.8 | 752.9 | 1286.5 | 1016.2 | 300.7 | 586.7 | 5202.1 | 2164.3 | 2025 | 4 | 17 | 19 | 8.6 | 9.8 | 17.6 | 1.7 | 12.3 | 13.8 | 11.6 | 1.7 | 1.9 | 7.3 | 14.5
2025 | 4 | 17 | 20 | 1735.5 | 1051.8 | 1604.6 | 570.2 | 758.6 | 1300.7 | 1050.8 | 303.6 | 582.5 | 5170.8 | 2234.2 | 2025 | 4 | 17 | 20 | 0 | 0 | 0 | 0 | 0 | 0 | 0 | 0 | 0 | 0 | 0
2025 | 4 | 17 | 21 | 1756.7 | 1069.1 | 1625.6 | 572.7 | 767.6 | 1314.2 | 1065.1 | 304.2 | 574.9 | 5109.6 | 2252.6 | 2025 | 4 | 17 | 21 | 0 | 0 | 0 | 0 | 0 | 0 | 0 | 0 | 0 | 0 | 0
2025 | 4 | 17 | 22 | 1675.4 | 1020.2 | 1549.9 | 561.1 | 732.9 | 1256.9 | 1010.4 | 289.9 | 550.7 | 4898.3 | 2133.5 | 2025 | 4 | 17 | 22 | 0 | 0 | 0 | 0 | 0 | 0 | 0 | 0 | 0 | 0 | 0
2025 | 4 | 17 | 23 | 1547.5 | 943.9 | 1432.9 | 510 | 678.5 | 1166.7 | 926.3 | 268.7 | 515.3 | 4585.2 | 1950.6 | 2025 | 4 | 17 | 23 | 0 | 0 | 0 | 0 | 0 | 0 | 0 | 0 | 0 | 0 | 0
2025 | 4 | 17 | 24 | 1422.8 | 873.3 | 1322.1 | 473.3 | 626.4 | 1076.9 | 841.8 | 247.1 | 473.4 | 4216.9 | 1763.9 | 2025 | 4 | 17 | 24 | 0 | 0 | 0 | 0 | 0 | 0 | 0 | 0 | 0 | 0 | 0
2025 | 4 | 18 | 1 | 1380.2 | 830.8 | 1263.3 | 459.9 | 597.4 | 1024.4 | 787.3 | 234.3 | 443.9 | 3964.1 | 1655.9 | 2025 | 4 | 18 | 1 | 0 | 0 | 0 | 0 | 0 | 0 | 0 | 0 | 0 | 0 | 0
2025 | 4 | 18 | 2 | 1333.1 | 799.8 | 1224.1 | 452.9 | 578.3 | 989.7 | 746.7 | 224.2 | 417.6 | 3734.3 | 1569.4 | 2025 | 4 | 18 | 2 | 0 | 0 | 0 | 0 | 0 | 0 | 0 | 0 | 0 | 0 | 0
2025 | 4 | 18 | 3 | 1315.2 | 789 | 1208.1 | 450.9 | 570.5 | 976.5 | 731.4 | 219.1 | 404.7 | 3625.7 | 1515.7 | 2025 | 4 | 18 | 3 | 0 | 0 | 0 | 0 | 0 | 0 | 0 | 0 | 0 | 0 | 0
2025 | 4 | 18 | 4 | 1301.3 | 779.8 | 1196.2 | 449.1 | 564.7 | 966.2 | 721.1 | 215.7 | 396.1 | 3553.1 | 1493.1 | 2025 | 4 | 18 | 4 | 0 | 0 | 0 | 0 | 0 | 0 | 0 | 0 | 0 | 0 | 0
2025 | 4 | 18 | 5 | 1333.5 | 798.2 | 1225.4 | 453.1 | 577.9 | 987.5 | 729.5 | 219.1 | 397.7 | 3572.1 | 1516.4 | 2025 | 4 | 18 | 5 | 0 | 0 | 0 | 0 | 0 | 0 | 0 | 0 | 0 | 0 | 0
2025 | 4 | 18 | 6 | 1430 | 858.4 | 1322.8 | 469.1 | 626.1 | 1060 | 777.2 | 234.5 | 420.5 | 3772.6 | 1607.3 | 2025 | 4 | 18 | 6 | 7.9 | 9 | 16.2 | 1.5 | 11.3 | 12.7 | 10.7 | 1.5 | 1.8 | 6.7 | 13.4
2025 | 4 | 18 | 7 | 1567.1 | 948.2 | 1498.8 | 488.1 | 727.8 | 1193.1 | 849.4 | 262.6 | 471.7 | 4187 | 1742.5 | 2025 | 4 | 18 | 7 | 51.6 | 58.5 | 105.2 | 10 | 73.7 | 82.8 | 69.6 | 9.9 | 11.4 | 43.4 | 86.8
2025 | 4 | 18 | 8 | 1619.3 | 1007.6 | 1641.1 | 479.6 | 835.7 | 1308.7 | 895.4 | 284.5 | 530.3 | 4611.5 | 1856.2 | 2025 | 4 | 18 | 8 | 137 | 155.3 | 279.2 | 26.5 | 195.5 | 219.7 | 184.7 | 26.3 | 30.3 | 115.3 | 230.3
2025 | 4 | 18 | 9 | 1588.2 | 1034.8 | 1713.2 | 477 | 912.3 | 1369.9 | 904.8 | 295.2 | 573.8 | 4893.5 | 1901.8 | 2025 | 4 | 18 | 9 | 225.3 | 255.3 | 459.1 | 43.6 | 321.4 | 361.3 | 303.7 | 43.3 | 49.8 | 189.5 | 378.7
2025 | 4 | 18 | 10 | 1534.5 | 1041.7 | 1750.6 | 491.5 | 966.4 | 1402.6 | 896 | 299.7 | 602.7 | 5057.2 | 1905.2 | 2025 | 4 | 18 | 10 | 300.6 | 340.7 | 612.7 | 58.2 | 428.9 | 482.1 | 405.3 | 57.8 | 66.4 | 252.9 | 505.3
2025 | 4 | 18 | 11 | 1488.3 | 1043.1 | 1773.2 | 502.5 | 1004.6 | 1423.3 | 883.9 | 300.9 | 618.4 | 5126.4 | 1899 | 2025 | 4 | 18 | 11 | 357.3 | 404.9 | 728.1 | 69.2 | 509.7 | 573 | 481.6 | 68.7 | 78.9 | 300.6 | 600.6
2025 | 4 | 18 | 12 | 1450.9 | 1037.1 | 1773.6 | 508.4 | 1019.9 | 1425.7 | 875.3 | 299.9 | 625.8 | 5156.2 | 1878.6 | 2025 | 4 | 18 | 12 | 387.8 | 439.4 | 790.3 | 75.1 | 553.3 | 621.9 | 522.8 | 74.5 | 85.7 | 326.2 | 651.8
2025 | 4 | 18 | 13 | 1426.5 | 1027 | 1750.1 | 508.4 | 1009.6 | 1410.2 | 862.1 | 297.4 | 626.6 | 5160.4 | 1857.4 | 2025 | 4 | 18 | 13 | 387.7 | 439.4 | 790.1 | 75.1 | 553.2 | 621.8 | 522.7 | 74.5 | 85.6 | 326.1 | 651.7
2025 | 4 | 18 | 14 | 1433.1 | 1018.9 | 1719.8 | 502.8 | 982.5 | 1389.6 | 860.3 | 295 | 622.2 | 5153 | 1846.8 | 2025 | 4 | 18 | 14 | 358.7 | 406.5 | 731 | 69.5 | 511.8 | 575.3 | 483.6 | 68.9 | 79.2 | 301.7 | 603
2025 | 4 | 18 | 15 | 1441.4 | 1002.3 | 1669.1 | 493.3 | 935.8 | 1351.3 | 864.4 | 291.3 | 613.1 | 5131 | 1849.5 | 2025 | 4 | 18 | 15 | 309.7 | 350.9 | 631.1 | 60 | 441.8 | 496.7 | 417.5 | 59.5 | 68.4 | 260.5 | 520.6
2025 | 4 | 18 | 16 | 1474.7 | 989.5 | 1610.9 | 478.7 | 873.1 | 1306.4 | 876.5 | 289.4 | 605.1 | 5146.1 | 1883.8 | 2025 | 4 | 18 | 16 | 234.3 | 265.5 | 477.5 | 45.4 | 334.3 | 375.7 | 315.8 | 45 | 51.8 | 197.1 | 393.8
2025 | 4 | 18 | 17 | 1541 | 986.7 | 1569.3 | 469 | 813.9 | 1276.6 | 907.6 | 290.2 | 599.4 | 5183.2 | 1951.1 | 2025 | 4 | 18 | 17 | 149.1 | 168.9 | 303.8 | 28.9 | 212.7 | 239.1 | 201 | 28.6 | 32.9 | 125.4 | 250.6
2025 | 4 | 18 | 18 | 1624.8 | 997.2 | 1544.4 | 489.1 | 762.1 | 1258.4 | 952.9 | 292.7 | 591.5 | 5199.6 | 2040.6 | 2025 | 4 | 18 | 18 | 63.9 | 72.4 | 130.3 | 12.4 | 91.2 | 102.5 | 86.2 | 12.3 | 14.1 | 53.8 | 107.5
2025 | 4 | 18 | 19 | 1679.5 | 1001.7 | 1533.2 | 541.4 | 730.8 | 1247.7 | 991.2 | 293.1 | 575.7 | 5100.9 | 2126.3 | 2025 | 4 | 18 | 19 | 10 | 11.3 | 20.3 | 1.9 | 14.2 | 16 | 13.4 | 1.9 | 2.2 | 8.4 | 16.8
2025 | 4 | 18 | 20 | 1704 | 1007.1 | 1547.2 | 558 | 731.5 | 1254.4 | 1023.7 | 294.7 | 569.9 | 5057.3 | 2189 | 2025 | 4 | 18 | 20 | 0 | 0 | 0 | 0 | 0 | 0 | 0 | 0 | 0 | 0 | 0
2025 | 4 | 18 | 21 | 1727.4 | 1026.1 | 1569.5 | 564 | 741.2 | 1269.2 | 1037.5 | 295.3 | 561.7 | 4990 | 2204 | 2025 | 4 | 18 | 21 | 0 | 0 | 0 | 0 | 0 | 0 | 0 | 0 | 0 | 0 | 0
2025 | 4 | 18 | 22 | 1661.9 | 986.2 | 1510.5 | 545.1 | 713.9 | 1223.5 | 993.9 | 283.5 | 539.9 | 4800.6 | 2103 | 2025 | 4 | 18 | 22 | 0 | 0 | 0 | 0 | 0 | 0 | 0 | 0 | 0 | 0 | 0
2025 | 4 | 18 | 23 | 1555.2 | 921.6 | 1415.1 | 501 | 669.3 | 1149.2 | 925.8 | 266 | 509.8 | 4535.6 | 1955 | 2025 | 4 | 18 | 23 | 0 | 0 | 0 | 0 | 0 | 0 | 0 | 0 | 0 | 0 | 0
2025 | 4 | 18 | 24 | 1438.9 | 854.9 | 1313.8 | 470 | 621.6 | 1066.9 | 850.7 | 246.8 | 473.7 | 4219.6 | 1792.9 | 2025 | 4 | 18 | 24 | 0 | 0 | 0 | 0 | 0 | 0 | 0 | 0 | 0 | 0 | 0
2025 | 4 | 19 | 1 | 1356.4 | 804.7 | 1233.3 | 454.7 | 582.9 | 999.1 | 794.1 | 232 | 446.6 | 3988.3 | 1687.7 | 2025 | 4 | 19 | 1 | 0 | 0 | 0 | 0 | 0 | 0 | 0 | 0 | 0 | 0 | 0
2025 | 4 | 19 | 2 | 1301.7 | 775 | 1188.4 | 448.2 | 561 | 959.2 | 748.8 | 221.3 | 420.4 | 3759 | 1586.6 | 2025 | 4 | 19 | 2 | 0 | 0 | 0 | 0 | 0 | 0 | 0 | 0 | 0 | 0 | 0
2025 | 4 | 19 | 3 | 1278.2 | 757.5 | 1167.7 | 446.2 | 551.1 | 942.3 | 729.5 | 215.7 | 407.2 | 3647.8 | 1529.2 | 2025 | 4 | 19 | 3 | 0 | 0 | 0 | 0 | 0 | 0 | 0 | 0 | 0 | 0 | 0
2025 | 4 | 19 | 4 | 1257.1 | 745 | 1149.2 | 444.3 | 542.2 | 927.1 | 714.8 | 210.7 | 394.7 | 3541 | 1490.5 | 2025 | 4 | 19 | 4 | 0 | 0 | 0 | 0 | 0 | 0 | 0 | 0 | 0 | 0 | 0
2025 | 4 | 19 | 5 | 1266.2 | 748.8 | 1157.9 | 444.8 | 545.9 | 932.5 | 714.3 | 210.5 | 390.1 | 3503.4 | 1486.8 | 2025 | 4 | 19 | 5 | 0 | 0 | 0 | 0 | 0 | 0 | 0 | 0 | 0 | 0 | 0
2025 | 4 | 19 | 6 | 1301.9 | 772.4 | 1200.9 | 449.1 | 568.9 | 962.7 | 732.6 | 215.8 | 394.1 | 3534.3 | 1514.1 | 2025 | 4 | 19 | 6 | 7.8 | 8.8 | 15.9 | 1.5 | 11.1 | 12.5 | 10.5 | 1.5 | 1.7 | 6.6 | 13.1
2025 | 4 | 19 | 7 | 1339.3 | 805 | 1286.8 | 452.5 | 628 | 1026 | 757.7 | 226.3 | 411.1 | 3640.1 | 1553.1 | 2025 | 4 | 19 | 7 | 50.2 | 56.9 | 102.3 | 9.7 | 71.6 | 80.5 | 67.7 | 9.6 | 11.1 | 42.2 | 84.4
2025 | 4 | 19 | 8 | 1361.9 | 840.7 | 1403.3 | 458.9 | 721.1 | 1116.9 | 783.8 | 240.2 | 442.9 | 3826.7 | 1618.6 | 2025 | 4 | 19 | 8 | 132.1 | 149.7 | 269.3 | 25.6 | 188.5 | 211.9 | 178.1 | 25.4 | 29.2 | 111.2 | 222.1
2025 | 4 | 19 | 9 | 1378.8 | 882.8 | 1511.7 | 474.6 | 810.8 | 1204.3 | 807.3 | 254.2 | 479.9 | 4058.5 | 1699.4 | 2025 | 4 | 19 | 9 | 213.4 | 241.8 | 434.9 | 41.3 | 304.4 | 342.2 | 287.6 | 41 | 47.1 | 179.5 | 358.7
2025 | 4 | 19 | 10 | 1370 | 905.8 | 1576 | 487 | 871.9 | 1258.1 | 813.6 | 262.6 | 509.7 | 4243.5 | 1747.5 | 2025 | 4 | 19 | 10 | 277.1 | 314 | 564.7 | 53.7 | 395.3 | 444.4 | 373.5 | 53.2 | 61.2 | 233.1 | 465.8
2025 | 4 | 19 | 11 | 1337.3 | 913.9 | 1608.9 | 497.7 | 914.7 | 1287.9 | 807.5 | 266.5 | 532.7 | 4379.7 | 1765.9 | 2025 | 4 | 19 | 11 | 332.7 | 377 | 678 | 64.4 | 474.7 | 533.6 | 448.5 | 63.9 | 73.5 | 279.9 | 559.2
2025 | 4 | 19 | 12 | 1300.4 | 912.9 | 1616.5 | 504.8 | 936.5 | 1297.2 | 802.2 | 267 | 545.7 | 4453.2 | 1760.3 | 2025 | 4 | 19 | 12 | 369.3 | 418.5 | 752.6 | 71.5 | 526.9 | 592.2 | 497.8 | 71 | 81.6 | 310.6 | 620.7
2025 | 4 | 19 | 13 | 1282.7 | 906.5 | 1592.6 | 503.9 | 923.9 | 1282.1 | 796.1 | 265 | 548.6 | 4481 | 1753.8 | 2025 | 4 | 19 | 13 | 364.6 | 413.1 | 742.9 | 70.6 | 520.1 | 584.7 | 491.4 | 70 | 80.5 | 306.7 | 612.8
2025 | 4 | 19 | 14 | 1284 | 895.1 | 1555 | 498 | 893.2 | 1256.9 | 791.5 | 261.5 | 542.3 | 4458.5 | 1734.2 | 2025 | 4 | 19 | 14 | 334.3 | 378.8 | 681.2 | 64.7 | 476.9 | 536.1 | 450.6 | 64.2 | 73.8 | 281.2 | 561.9
2025 | 4 | 19 | 15 | 1306 | 882.3 | 1501.8 | 486.3 | 840.1 | 1217.4 | 795.6 | 258.2 | 532.8 | 4446.4 | 1725.8 | 2025 | 4 | 19 | 15 | 273.7 | 310.2 | 557.8 | 53 | 390.5 | 439 | 369 | 52.6 | 60.5 | 230.3 | 460.1
2025 | 4 | 19 | 16 | 1349.8 | 877.7 | 1455 | 472.2 | 784 | 1181.8 | 812.7 | 256.8 | 522.9 | 4441.5 | 1750.1 | 2025 | 4 | 19 | 16 | 201 | 227.8 | 409.7 | 38.9 | 286.8 | 322.4 | 271 | 38.6 | 44.4 | 169.1 | 337.9
2025 | 4 | 19 | 17 | 1421.1 | 887 | 1431.1 | 459.2 | 738.1 | 1164.4 | 848.9 | 258.9 | 517 | 4463.4 | 1812.8 | 2025 | 4 | 19 | 17 | 127.2 | 144.1 | 259.2 | 24.6 | 181.5 | 204 | 171.5 | 24.4 | 28.1 | 107 | 213.8
2025 | 4 | 19 | 18 | 1511 | 908.9 | 1423.7 | 468.9 | 700.1 | 1160.1 | 897.6 | 263.5 | 514 | 4509.6 | 1907.2 | 2025 | 4 | 19 | 18 | 53.7 | 60.8 | 109.4 | 10.4 | 76.6 | 86.1 | 72.3 | 10.3 | 11.9 | 45.1 | 90.2
2025 | 4 | 19 | 19 | 1573.2 | 924.1 | 1426.3 | 494.8 | 679.9 | 1162.8 | 937.8 | 268 | 514.7 | 4552.3 | 1994 | 2025 | 4 | 19 | 19 | 8.3 | 9.4 | 17 | 1.6 | 11.9 | 13.3 | 11.2 | 1.6 | 1.8 | 7 | 14
2025 | 4 | 19 | 20 | 1608.6 | 938.4 | 1450.5 | 513.4 | 686.4 | 1178.6 | 971.3 | 273.1 | 520.4 | 4609 | 2066.3 | 2025 | 4 | 19 | 20 | 0 | 0 | 0 | 0 | 0 | 0 | 0 | 0 | 0 | 0 | 0
2025 | 4 | 19 | 21 | 1642.3 | 963.9 | 1481.4 | 529.9 | 700.3 | 1200.5 | 991.2 | 277 | 523.1 | 4639.8 | 2101.1 | 2025 | 4 | 19 | 21 | 0 | 0 | 0 | 0 | 0 | 0 | 0 | 0 | 0 | 0 | 0
2025 | 4 | 19 | 22 | 1585.2 | 932.1 | 1430.4 | 505.4 | 676.6 | 1160.9 | 955 | 268 | 509.2 | 4522 | 2023.4 | 2025 | 4 | 19 | 22 | 0 | 0 | 0 | 0 | 0 | 0 | 0 | 0 | 0 | 0 | 0
2025 | 4 | 19 | 23 | 1491.9 | 880 | 1347.9 | 478.7 | 638 | 1096 | 894.5 | 253.8 | 487.7 | 4335.8 | 1902.5 | 2025 | 4 | 19 | 23 | 0 | 0 | 0 | 0 | 0 | 0 | 0 | 0 | 0 | 0 | 0
2025 | 4 | 19 | 24 | 1389.8 | 824.2 | 1258.8 | 459.2 | 596.2 | 1024.8 | 826.7 | 237.6 | 459.5 | 4091.4 | 1760.9 | 2025 | 4 | 19 | 24 | 0 | 0 | 0 | 0 | 0 | 0 | 0 | 0 | 0 | 0 | 0
2025 | 4 | 20 | 1 | 1319.8 | 786.7 | 1202.3 | 448 | 568.7 | 975.7 | 781 | 227.6 | 442.7 | 3953.3 | 1679.1 | 2025 | 4 | 20 | 1 | 0 | 0 | 0 | 0 | 0 | 0 | 0 | 0 | 0 | 0 | 0
2025 | 4 | 20 | 2 | 1290.1 | 767.5 | 1178.7 | 445.4 | 556.9 | 953.5 | 748.3 | 220.9 | 424.2 | 3794.5 | 1600.5 | 2025 | 4 | 20 | 2 | 0 | 0 | 0 | 0 | 0 | 0 | 0 | 0 | 0 | 0 | 0
2025 | 4 | 20 | 3 | 1209.2 | 721.4 | 1108.1 | 439.1 | 523.5 | 896.9 | 696.3 | 206.2 | 394.2 | 3530 | 1489.2 | 2025 | 4 | 20 | 3 | 0 | 0 | 0 | 0 | 0 | 0 | 0 | 0 | 0 | 0 | 0
2025 | 4 | 20 | 4 | 1220.7 | 724.8 | 1117.4 | 439.8 | 528 | 904.2 | 696.7 | 206.1 | 390.9 | 3506.8 | 1475.8 | 2025 | 4 | 20 | 4 | 0 | 0 | 0 | 0 | 0 | 0 | 0 | 0 | 0 | 0 | 0
2025 | 4 | 20 | 5 | 1222.7 | 724.3 | 1120 | 439.5 | 528.8 | 904.9 | 693.6 | 205 | 385.3 | 3459.7 | 1465.7 | 2025 | 4 | 20 | 5 | 0 | 0 | 0 | 0 | 0 | 0 | 0 | 0 | 0 | 0 | 0
2025 | 4 | 20 | 6 | 1244.6 | 738.4 | 1148 | 442.1 | 543.6 | 923.6 | 705.3 | 208.1 | 386.2 | 3464.9 | 1477.5 | 2025 | 4 | 20 | 6 | 5.5 | 6.2 | 11.2 | 1.1 | 7.8 | 8.8 | 7.4 | 1.1 | 1.2 | 4.6 | 9.2
2025 | 4 | 20 | 7 | 1270 | 758.9 | 1204.9 | 444.9 | 582.3 | 964.8 | 723 | 215 | 395.6 | 3521.3 | 1489.9 | 2025 | 4 | 20 | 7 | 32.8 | 37.1 | 66.7 | 6.3 | 46.7 | 52.5 | 44.2 | 6.3 | 7.2 | 27.6 | 55.1
2025 | 4 | 20 | 8 | 1294.6 | 783.2 | 1291.5 | 450.2 | 648.5 | 1032.1 | 745.5 | 225.6 | 417.9 | 3651.7 | 1528.1 | 2025 | 4 | 20 | 8 | 87.4 | 99 | 178.1 | 16.9 | 124.7 | 140.2 | 117.8 | 16.8 | 19.3 | 73.5 | 146.9
2025 | 4 | 20 | 9 | 1317.5 | 824.8 | 1401.3 | 465.3 | 737.3 | 1120.6 | 774.9 | 239.5 | 452.1 | 3862.4 | 1600.6 | 2025 | 4 | 20 | 9 | 165.4 | 187.4 | 337 | 32 | 235.9 | 265.2 | 222.9 | 31.8 | 36.5 | 139.1 | 277.9
2025 | 4 | 20 | 10 | 1305.6 | 853.9 | 1491.8 | 482.4 | 822.2 | 1194.4 | 789.3 | 249.5 | 485.3 | 4049.5 | 1658.9 | 2025 | 4 | 20 | 10 | 253.6 | 287.4 | 516.9 | 49.1 | 361.9 | 406.8 | 341.9 | 48.7 | 56 | 213.4 | 426.3
2025 | 4 | 20 | 11 | 1282.3 | 871.5 | 1543.4 | 494.9 | 877.8 | 1238.6 | 791.3 | 255.7 | 512.8 | 4217.1 | 1700.6 | 2025 | 4 | 20 | 11 | 318.2 | 360.5 | 648.4 | 61.6 | 453.9 | 510.2 | 428.9 | 61.1 | 70.3 | 267.6 | 534.8
2025 | 4 | 20 | 12 | 1273.2 | 883 | 1563.4 | 500 | 900.5 | 1257.6 | 796.6 | 259.1 | 529 | 4330.5 | 1714.4 | 2025 | 4 | 20 | 12 | 344.5 | 390.4 | 702 | 66.7 | 491.5 | 552.4 | 464.4 | 66.2 | 76.1 | 289.8 | 579
2025 | 4 | 20 | 13 | 1280.1 | 891.9 | 1557.6 | 498.6 | 895.2 | 1257.1 | 804.6 | 260.3 | 536.3 | 4402.5 | 1732.3 | 2025 | 4 | 20 | 13 | 337 | 381.9 | 686.7 | 65.3 | 480.8 | 540.4 | 454.3 | 64.7 | 74.4 | 283.5 | 566.4
2025 | 4 | 20 | 14 | 1278.2 | 891.2 | 1545.8 | 497.3 | 887.6 | 1251.5 | 806.5 | 259.9 | 539.1 | 4433.3 | 1729.8 | 2025 | 4 | 20 | 14 | 330.6 | 374.6 | 673.8 | 64 | 471.7 | 530.2 | 445.7 | 63.5 | 73 | 278.1 | 555.7
2025 | 4 | 20 | 15 | 1297.8 | 886.1 | 1513.4 | 489.5 | 853.7 | 1228.7 | 818.4 | 258.6 | 536.1 | 4456.4 | 1728.9 | 2025 | 4 | 20 | 15 | 290 | 328.6 | 591 | 56.2 | 413.7 | 465.1 | 390.9 | 55.7 | 64.1 | 243.9 | 487.4
2025 | 4 | 20 | 16 | 1345.6 | 886.2 | 1479.5 | 477 | 807.8 | 1203.8 | 841.5 | 259 | 531.1 | 4487.7 | 1760 | 2025 | 4 | 20 | 16 | 225.6 | 255.7 | 459.8 | 43.7 | 321.9 | 361.8 | 304.1 | 43.3 | 49.8 | 189.8 | 379.2
2025 | 4 | 20 | 17 | 1436.8 | 901.5 | 1459.8 | 460.5 | 758.5 | 1189.7 | 886.5 | 263 | 527.3 | 4541 | 1833 | 2025 | 4 | 20 | 17 | 140.3 | 159 | 285.9 | 27.2 | 200.2 | 225 | 189.1 | 27 | 31 | 118 | 235.8
2025 | 4 | 20 | 18 | 1539.2 | 927.1 | 1457.9 | 469.5 | 719.5 | 1188 | 940.2 | 269.1 | 526 | 4610.5 | 1936.6 | 2025 | 4 | 20 | 18 | 60.5 | 68.5 | 123.3 | 11.7 | 86.3 | 97 | 81.5 | 11.6 | 13.4 | 50.9 | 101.7
2025 | 4 | 20 | 19 | 1602.4 | 940.5 | 1455.3 | 498 | 694.3 | 1186.3 | 976.2 | 273.6 | 526.5 | 4656.4 | 2023.6 | 2025 | 4 | 20 | 19 | 9.7 | 11 | 19.9 | 1.9 | 13.9 | 15.6 | 13.1 | 1.9 | 2.2 | 8.2 | 16.4
2025 | 4 | 20 | 20 | 1644.4 | 959 | 1483.2 | 522.5 | 702 | 1205.6 | 1008.4 | 279.6 | 534.2 | 4733.7 | 2109.8 | 2025 | 4 | 20 | 20 | 0 | 0 | 0 | 0 | 0 | 0 | 0 | 0 | 0 | 0 | 0
2025 | 4 | 20 | 21 | 1672.3 | 983.5 | 1508.5 | 535.6 | 713.4 | 1223.7 | 1022.5 | 283.3 | 539 | 4784.2 | 2150.3 | 2025 | 4 | 20 | 21 | 0 | 0 | 0 | 0 | 0 | 0 | 0 | 0 | 0 | 0 | 0
2025 | 4 | 20 | 22 | 1599.4 | 945.8 | 1442 | 503.5 | 682.9 | 1173.6 | 972.3 | 272.3 | 525.2 | 4666.3 | 2057.2 | 2025 | 4 | 20 | 22 | 0 | 0 | 0 | 0 | 0 | 0 | 0 | 0 | 0 | 0 | 0
2025 | 4 | 20 | 23 | 1486.9 | 884.3 | 1341.5 | 471.4 | 636.3 | 1096.3 | 897.1 | 255 | 499.2 | 4440 | 1904.8 | 2025 | 4 | 20 | 23 | 0 | 0 | 0 | 0 | 0 | 0 | 0 | 0 | 0 | 0 | 0
2025 | 4 | 20 | 24 | 1378 | 825.3 | 1246.6 | 453.4 | 591.7 | 1020.1 | 819.1 | 236.8 | 465.2 | 4142.8 | 1736.8 | 2025 | 4 | 20 | 24 | 0 | 0 | 0 | 0 | 0 | 0 | 0 | 0 | 0 | 0 | 0
2025 | 4 | 21 | 1 | 1304.5 | 802.8 | 1228.4 | 451.3 | 580.6 | 994.7 | 767.2 | 227.6 | 429.9 | 3837.7 | 1596.9 | 2025 | 4 | 21 | 1 | 0 | 0 | 0 | 0 | 0 | 0 | 0 | 0 | 0 | 0 | 0
2025 | 4 | 21 | 2 | 1269.2 | 775.3 | 1198.6 | 447.9 | 565.9 | 967.9 | 731.6 | 219.5 | 407.7 | 3645.5 | 1522.1 | 2025 | 4 | 21 | 2 | 0 | 0 | 0 | 0 | 0 | 0 | 0 | 0 | 0 | 0 | 0
2025 | 4 | 21 | 3 | 1260 | 772.6 | 1190.2 | 447.1 | 561.6 | 960.4 | 718.9 | 215.7 | 396.8 | 3554.2 | 1475.5 | 2025 | 4 | 21 | 3 | 0 | 0 | 0 | 0 | 0 | 0 | 0 | 0 | 0 | 0 | 0
2025 | 4 | 21 | 4 | 1250.3 | 765.3 | 1182 | 446 | 557.5 | 952.7 | 710.7 | 213.1 | 390.1 | 3498.6 | 1459.4 | 2025 | 4 | 21 | 4 | 0 | 0 | 0 | 0 | 0 | 0 | 0 | 0 | 0 | 0 | 0
2025 | 4 | 21 | 5 | 1287.4 | 788.7 | 1217.3 | 449.8 | 573.3 | 977.8 | 722.3 | 217.9 | 394.1 | 3540.3 | 1489.3 | 2025 | 4 | 21 | 5 | 0 | 0 | 0 | 0 | 0 | 0 | 0 | 0 | 0 | 0 | 0
2025 | 4 | 21 | 6 | 1388.3 | 856.3 | 1322.7 | 466 | 626 | 1056.3 | 773 | 234.5 | 418.9 | 3756.3 | 1584.5 | 2025 | 4 | 21 | 6 | 9.6 | 10.9 | 19.6 | 1.9 | 13.7 | 15.4 | 12.9 | 1.8 | 2.1 | 8.1 | 16.1
2025 | 4 | 21 | 7 | 1527 | 953.7 | 1506.2 | 484.1 | 732.4 | 1194.7 | 846.4 | 262.8 | 468.7 | 4154.7 | 1722.7 | 2025 | 4 | 21 | 7 | 56.4 | 64 | 115 | 10.9 | 80.5 | 90.5 | 76.1 | 10.8 | 12.5 | 47.5 | 94.9
2025 | 4 | 21 | 8 | 1586 | 1017.1 | 1653.7 | 479.3 | 843.1 | 1315 | 894.5 | 285 | 526.6 | 4572 | 1838 | 2025 | 4 | 21 | 8 | 142.2 | 161.1 | 289.8 | 27.5 | 202.9 | 228 | 191.7 | 27.3 | 31.4 | 119.6 | 239
2025 | 4 | 21 | 9 | 1561 | 1045.1 | 1729.1 | 478.1 | 921.9 | 1379.4 | 906.3 | 296 | 569.9 | 4851.8 | 1884.6 | 2025 | 4 | 21 | 9 | 231.3 | 262.1 | 471.4 | 44.8 | 330 | 370.9 | 311.8 | 44.4 | 51.1 | 194.6 | 388.8
2025 | 4 | 21 | 10 | 1510.8 | 1053.5 | 1770.3 | 493.3 | 979.5 | 1415.8 | 896.5 | 300.8 | 599.7 | 5018.6 | 1887.3 | 2025 | 4 | 21 | 10 | 310.1 | 351.4 | 631.9 | 60 | 442.4 | 497.3 | 418 | 59.6 | 68.5 | 260.8 | 521.2
2025 | 4 | 21 | 11 | 1470 | 1057.5 | 1797.3 | 504.7 | 1020.9 | 1440.4 | 884.3 | 302.3 | 615.8 | 5090.8 | 1877.9 | 2025 | 4 | 21 | 11 | 368.7 | 417.8 | 751.3 | 71.4 | 526 | 591.3 | 497 | 70.8 | 81.4 | 310.1 | 619.7
2025 | 4 | 21 | 12 | 1438.9 | 1054.8 | 1800.8 | 510.6 | 1037.7 | 1446.4 | 877 | 301.5 | 623.7 | 5125.2 | 1859.7 | 2025 | 4 | 21 | 12 | 399.1 | 452.2 | 813.2 | 77.3 | 569.3 | 639.9 | 537.9 | 76.7 | 88.1 | 335.7 | 670.7
2025 | 4 | 21 | 13 | 1418.6 | 1047.9 | 1782.4 | 511 | 1031.1 | 1435.6 | 866.5 | 299.5 | 625.5 | 5133.2 | 1841.5 | 2025 | 4 | 21 | 13 | 401.4 | 454.8 | 817.9 | 77.7 | 572.6 | 643.7 | 541 | 77.1 | 88.7 | 337.6 | 674.6
2025 | 4 | 21 | 14 | 1424.7 | 1044.3 | 1755 | 505.8 | 1006.4 | 1417.5 | 866.7 | 297.6 | 622.2 | 5134.3 | 1829.8 | 2025 | 4 | 21 | 14 | 374.6 | 424.5 | 763.4 | 72.5 | 534.4 | 600.8 | 505 | 72 | 82.7 | 315.1 | 629.7
2025 | 4 | 21 | 15 | 1436.6 | 1030.8 | 1701.5 | 495.2 | 956 | 1377.6 | 872.6 | 294 | 613.6 | 5124.5 | 1833.2 | 2025 | 4 | 21 | 15 | 319.7 | 362.2 | 651.5 | 61.9 | 456.1 | 512.7 | 430.9 | 61.4 | 70.6 | 268.9 | 537.3
2025 | 4 | 21 | 16 | 1471.6 | 1022.2 | 1646.3 | 480.6 | 894.9 | 1336.3 | 888.1 | 292.5 | 607.2 | 5152.7 | 1877.1 | 2025 | 4 | 21 | 16 | 244.4 | 276.9 | 497.9 | 47.3 | 348.6 | 391.9 | 329.4 | 46.9 | 54 | 205.5 | 410.7
2025 | 4 | 21 | 17 | 1547.5 | 1026.9 | 1613 | 472.4 | 838.2 | 1313.3 | 927.1 | 294.8 | 602.5 | 5203.7 | 1957.4 | 2025 | 4 | 21 | 17 | 156.1 | 176.9 | 318.2 | 30.2 | 222.7 | 250.4 | 210.5 | 30 | 34.5 | 131.3 | 262.4
2025 | 4 | 21 | 18 | 1651.3 | 1048.4 | 1606 | 503.5 | 793.9 | 1310.2 | 984.6 | 299.7 | 597.1 | 5244.9 | 2072 | 2025 | 4 | 21 | 18 | 68.4 | 77.5 | 139.5 | 13.3 | 97.6 | 109.7 | 92.2 | 13.1 | 15.1 | 57.6 | 115
2025 | 4 | 21 | 19 | 1717 | 1059.5 | 1603.9 | 565.5 | 765.6 | 1307 | 1030.1 | 302 | 584.4 | 5177.5 | 2166.3 | 2025 | 4 | 21 | 19 | 11.8 | 13.3 | 24 | 2.3 | 16.8 | 18.9 | 15.9 | 2.3 | 2.6 | 9.9 | 19.8
2025 | 4 | 21 | 20 | 1749.3 | 1069.1 | 1623.7 | 571.3 | 768.1 | 1318 | 1066.1 | 305.2 | 582.2 | 5167.7 | 2240.7 | 2025 | 4 | 21 | 20 | 0 | 0 | 0 | 0 | 0 | 0 | 0 | 0 | 0 | 0 | 0
2025 | 4 | 21 | 21 | 1769.1 | 1086.5 | 1643.2 | 573.4 | 776.5 | 1330.7 | 1077.6 | 306.2 | 576.9 | 5126.8 | 2258.8 | 2025 | 4 | 21 | 21 | 0 | 0 | 0 | 0 | 0 | 0 | 0 | 0 | 0 | 0 | 0
2025 | 4 | 21 | 22 | 1682 | 1034.4 | 1562.1 | 562.1 | 739.2 | 1269 | 1020.1 | 291.5 | 553.2 | 4921 | 2132.5 | 2025 | 4 | 21 | 22 | 0 | 0 | 0 | 0 | 0 | 0 | 0 | 0 | 0 | 0 | 0
2025 | 4 | 21 | 23 | 1551.6 | 954.9 | 1442.2 | 508.6 | 683.5 | 1176.5 | 931.5 | 269.5 | 516.2 | 4593.5 | 1943.1 | 2025 | 4 | 21 | 23 | 0 | 0 | 0 | 0 | 0 | 0 | 0 | 0 | 0 | 0 | 0
2025 | 4 | 21 | 24 | 1426.2 | 881.6 | 1330.8 | 472.4 | 630.9 | 1085.5 | 846.2 | 247.7 | 472.8 | 4211.9 | 1754.3 | 2025 | 4 | 21 | 24 | 0 | 0 | 0 | 0 | 0 | 0 | 0 | 0 | 0 | 0 | 0
2025 | 4 | 22 | 1 | 1340.5 | 823.3 | 1249 | 457.3 | 591 | 1014.4 | 779.8 | 231.9 | 440.7 | 3935.2 | 1644.1 | 2025 | 4 | 22 | 1 | 0 | 0 | 0 | 0 | 0 | 0 | 0 | 0 | 0 | 0 | 0
2025 | 4 | 22 | 2 | 1297.3 | 796.4 | 1213 | 451.6 | 573.3 | 981.9 | 741.5 | 222.4 | 415.5 | 3716.2 | 1560.8 | 2025 | 4 | 22 | 2 | 0 | 0 | 0 | 0 | 0 | 0 | 0 | 0 | 0 | 0 | 0
2025 | 4 | 22 | 3 | 1281.1 | 783.3 | 1198.6 | 450.1 | 566.1 | 969.6 | 727.6 | 218 | 404.3 | 3620.7 | 1513.4 | 2025 | 4 | 22 | 3 | 0 | 0 | 0 | 0 | 0 | 0 | 0 | 0 | 0 | 0 | 0
2025 | 4 | 22 | 4 | 1268.5 | 775.1 | 1186.9 | 448.7 | 560.7 | 959.9 | 717.3 | 214.4 | 395.2 | 3545 | 1489.7 | 2025 | 4 | 22 | 4 | 0 | 0 | 0 | 0 | 0 | 0 | 0 | 0 | 0 | 0 | 0
2025 | 4 | 22 | 5 | 1301.2 | 794.4 | 1218.1 | 452.5 | 574.5 | 981.8 | 727.2 | 218.3 | 397.7 | 3572.5 | 1514.9 | 2025 | 4 | 22 | 5 | 0 | 0 | 0 | 0 | 0 | 0 | 0 | 0 | 0 | 0 | 0
2025 | 4 | 22 | 6 | 1399.8 | 857.2 | 1321.8 | 468.7 | 626.4 | 1058.6 | 776.6 | 234.6 | 421.8 | 3781.5 | 1608.2 | 2025 | 4 | 22 | 6 | 10 | 11.4 | 20.5 | 1.9 | 14.3 | 16.1 | 13.5 | 1.9 | 2.2 | 8.4 | 16.9
2025 | 4 | 22 | 7 | 1541.4 | 950 | 1506.1 | 487.8 | 733.2 | 1198.2 | 849.4 | 263.7 | 474.3 | 4206.2 | 1746.7 | 2025 | 4 | 22 | 7 | 56.4 | 63.9 | 114.9 | 10.9 | 80.4 | 90.4 | 76 | 10.8 | 12.4 | 47.4 | 94.7
2025 | 4 | 22 | 8 | 1595.7 | 1009.8 | 1645.6 | 480.8 | 838.1 | 1311.4 | 895.6 | 285.9 | 534.1 | 4644.4 | 1860.8 | 2025 | 4 | 22 | 8 | 137.9 | 156.3 | 281 | 26.7 | 196.8 | 221.2 | 185.9 | 26.5 | 30.5 | 116 | 231.8
2025 | 4 | 22 | 9 | 1568.2 | 1036.6 | 1708.4 | 477.1 | 905.9 | 1365.1 | 904.8 | 296.3 | 577.3 | 4935.6 | 1905.2 | 2025 | 4 | 22 | 9 | 216.8 | 245.7 | 441.9 | 42 | 309.4 | 347.7 | 292.3 | 41.7 | 47.9 | 182.4 | 364.5
2025 | 4 | 22 | 10 | 1522.6 | 1041.8 | 1733.8 | 486.9 | 947.2 | 1388.7 | 894.5 | 300.1 | 604.1 | 5097.2 | 1913.4 | 2025 | 4 | 22 | 10 | 277 | 313.9 | 564.5 | 53.6 | 395.2 | 444.3 | 373.4 | 53.2 | 61.2 | 233 | 465.6
2025 | 4 | 22 | 11 | 1495.5 | 1045.7 | 1751.2 | 494.5 | 974.6 | 1405.7 | 882.8 | 301.5 | 617.6 | 5167.7 | 1916.5 | 2025 | 4 | 22 | 11 | 316 | 358.1 | 644 | 61.2 | 450.8 | 506.8 | 426 | 60.7 | 69.8 | 265.8 | 531.1
2025 | 4 | 22 | 12 | 1477.9 | 1043.7 | 1746.8 | 496.8 | 979 | 1404.9 | 878.8 | 301 | 623.8 | 5207.5 | 1902.9 | 2025 | 4 | 22 | 12 | 328.1 | 371.8 | 668.6 | 63.5 | 468 | 526.1 | 442.2 | 63 | 72.5 | 276 | 551.4
2025 | 4 | 22 | 13 | 1464.9 | 1037.8 | 1724.7 | 495.4 | 966.1 | 1390.6 | 871.9 | 299.4 | 625.1 | 5223.9 | 1888.3 | 2025 | 4 | 22 | 13 | 320.9 | 363.6 | 653.9 | 62.1 | 457.8 | 514.6 | 432.5 | 61.7 | 70.9 | 269.9 | 539.3
2025 | 4 | 22 | 14 | 1475 | 1034.6 | 1704.4 | 490.8 | 946.1 | 1377.7 | 870.7 | 298.2 | 623 | 5231.2 | 1875.8 | 2025 | 4 | 22 | 14 | 297.1 | 336.7 | 605.5 | 57.5 | 423.9 | 476.5 | 400.5 | 57.1 | 65.6 | 249.9 | 499.4
2025 | 4 | 22 | 15 | 1484.9 | 1022.2 | 1658.7 | 481.9 | 903.4 | 1344.3 | 875 | 295.1 | 616.1 | 5225.7 | 1878.3 | 2025 | 4 | 22 | 15 | 251.1 | 284.5 | 511.7 | 48.6 | 358.2 | 402.7 | 338.5 | 48.2 | 55.5 | 211.2 | 422
2025 | 4 | 22 | 16 | 1509.2 | 1014.5 | 1610.2 | 470.7 | 851.8 | 1306.9 | 889.5 | 293.7 | 610.8 | 5249.6 | 1914.8 | 2025 | 4 | 22 | 16 | 189.7 | 215 | 386.6 | 36.7 | 270.6 | 304.2 | 255.7 | 36.4 | 41.9 | 159.6 | 318.9
2025 | 4 | 22 | 17 | 1569.3 | 1015.7 | 1581.7 | 475 | 805.5 | 1287.2 | 925.8 | 295.5 | 607.4 | 5291.6 | 1986.1 | 2025 | 4 | 22 | 17 | 118.8 | 134.6 | 242.1 | 23 | 169.5 | 190.5 | 160.1 | 22.8 | 26.2 | 99.9 | 199.7
2025 | 4 | 22 | 18 | 1650.8 | 1031.5 | 1574.7 | 514.2 | 769.5 | 1283.6 | 974.9 | 299.4 | 602.4 | 5316.1 | 2085 | 2025 | 4 | 22 | 18 | 49.1 | 55.6 | 100 | 9.5 | 70 | 78.7 | 66.2 | 9.4 | 10.8 | 41.3 | 82.5
2025 | 4 | 22 | 19 | 1705.3 | 1040.3 | 1578.8 | 563.2 | 751.5 | 1285.7 | 1014.9 | 300.7 | 588.5 | 5220.2 | 2175.9 | 2025 | 4 | 22 | 19 | 7.8 | 8.8 | 15.9 | 1.5 | 11.1 | 12.5 | 10.5 | 1.5 | 1.7 | 6.6 | 13.1
2025 | 4 | 22 | 20 | 1737.3 | 1050.6 | 1602.7 | 570 | 757.9 | 1300.1 | 1049.7 | 304 | 585.6 | 5199.5 | 2247.7 | 2025 | 4 | 22 | 20 | 0 | 0 | 0 | 0 | 0 | 0 | 0 | 0 | 0 | 0 | 0
2025 | 4 | 22 | 21 | 1757.2 | 1067.4 | 1622 | 572.2 | 766.3 | 1312.7 | 1063.2 | 304.5 | 579 | 5146.2 | 2264.6 | 2025 | 4 | 22 | 21 | 0 | 0 | 0 | 0 | 0 | 0 | 0 | 0 | 0 | 0 | 0
2025 | 4 | 22 | 22 | 1673.7 | 1017.5 | 1544.4 | 560.4 | 730.7 | 1254.1 | 1008.1 | 290.1 | 555.1 | 4937 | 2141.3 | 2025 | 4 | 22 | 22 | 0 | 0 | 0 | 0 | 0 | 0 | 0 | 0 | 0 | 0 | 0
2025 | 4 | 22 | 23 | 1542.5 | 940.3 | 1424.6 | 507.1 | 675 | 1161.7 | 921.5 | 268.2 | 518 | 4610.6 | 1953.5 | 2025 | 4 | 22 | 23 | 0 | 0 | 0 | 0 | 0 | 0 | 0 | 0 | 0 | 0 | 0
2025 | 4 | 22 | 24 | 1416.9 | 870.1 | 1312.4 | 470.7 | 622.4 | 1071.7 | 834.8 | 246 | 474.6 | 4227.5 | 1762.8 | 2025 | 4 | 22 | 24 | 0 | 0 | 0 | 0 | 0 | 0 | 0 | 0 | 0 | 0 | 0
2025 | 4 | 23 | 1 | 1297.6 | 832.8 | 1251.1 | 436.9 | 594 | 1024.3 | 799.5 | 233.3 | 450.8 | 4026.4 | 1671.4 | 2025 | 4 | 23 | 1 | 0 | 0 | 0 | 0 | 0 | 0 | 0 | 0 | 0 | 0 | 0
2025 | 4 | 23 | 2 | 1245.6 | 796.8 | 1207.5 | 433.3 | 572.7 | 985.6 | 757.2 | 222.8 | 424.8 | 3799.2 | 1582.4 | 2025 | 4 | 23 | 2 | 0 | 0 | 0 | 0 | 0 | 0 | 0 | 0 | 0 | 0 | 0
2025 | 4 | 23 | 3 | 1225.9 | 786.1 | 1190.1 | 433.3 | 564.3 | 970.8 | 739.1 | 217.7 | 412 | 3690.6 | 1537.2 | 2025 | 4 | 23 | 3 | 0 | 0 | 0 | 0 | 0 | 0 | 0 | 0 | 0 | 0 | 0
2025 | 4 | 23 | 4 | 1208 | 775.2 | 1174.5 | 433.3 | 556.6 | 957.4 | 726.2 | 213.8 | 402.8 | 3614.3 | 1509 | 2025 | 4 | 23 | 4 | 0 | 0 | 0 | 0 | 0 | 0 | 0 | 0 | 0 | 0 | 0
2025 | 4 | 23 | 5 | 1235.3 | 791.9 | 1201 | 433.3 | 568.2 | 975.1 | 733.7 | 217.1 | 404.4 | 3632.6 | 1531.7 | 2025 | 4 | 23 | 5 | 0 | 0 | 0 | 0 | 0 | 0 | 0 | 0 | 0 | 0 | 0
2025 | 4 | 23 | 6 | 1325.1 | 850.8 | 1293.6 | 442.1 | 614 | 1043.5 | 780.4 | 232.1 | 426.9 | 3830 | 1620.6 | 2025 | 4 | 23 | 6 | 7.6 | 8.7 | 15.6 | 1.5 | 10.9 | 12.3 | 10.3 | 1.5 | 1.7 | 6.4 | 12.9
2025 | 4 | 23 | 7 | 1463.5 | 941.2 | 1458 | 461.2 | 706.6 | 1170.9 | 853.7 | 259.2 | 478.9 | 4263.7 | 1757.1 | 2025 | 4 | 23 | 7 | 42 | 47.6 | 85.5 | 8.1 | 59.9 | 67.3 | 56.6 | 8.1 | 9.3 | 35.3 | 70.6
2025 | 4 | 23 | 8 | 1526.1 | 995.7 | 1577.4 | 460.1 | 791.1 | 1269.4 | 900.5 | 280.6 | 537 | 4714.8 | 1870.4 | 2025 | 4 | 23 | 8 | 100.2 | 113.6 | 204.2 | 19.4 | 143 | 160.7 | 135.1 | 19.3 | 22.1 | 84.3 | 168.4
2025 | 4 | 23 | 9 | 1516.2 | 1023.4 | 1631.9 | 464 | 845.7 | 1317.8 | 916.9 | 291.6 | 580.2 | 5029.6 | 1923.9 | 2025 | 4 | 23 | 9 | 158.7 | 179.8 | 323.4 | 30.7 | 226.4 | 254.5 | 213.9 | 30.5 | 35 | 133.5 | 266.7
2025 | 4 | 23 | 10 | 1483.5 | 1035.4 | 1659.4 | 474.1 | 884.1 | 1343 | 914 | 296.5 | 608.8 | 5216.2 | 1940.3 | 2025 | 4 | 23 | 10 | 210.5 | 238.5 | 428.9 | 40.8 | 300.3 | 337.5 | 283.7 | 40.4 | 46.5 | 177 | 353.8
2025 | 4 | 23 | 11 | 1464.4 | 1046.4 | 1679.7 | 480.8 | 911 | 1362.3 | 907.4 | 299.2 | 625.2 | 5317.6 | 1949.9 | 2025 | 4 | 23 | 11 | 245.5 | 278.2 | 500.2 | 47.5 | 350.2 | 393.7 | 330.9 | 47.2 | 54.2 | 206.5 | 412.6
2025 | 4 | 23 | 12 | 1448.6 | 1050.2 | 1685.2 | 484.4 | 922.8 | 1368.2 | 906.3 | 300.2 | 634.7 | 5380.2 | 1948.7 | 2025 | 4 | 23 | 12 | 263.9 | 299.1 | 537.8 | 51.1 | 376.5 | 423.2 | 355.7 | 50.7 | 58.3 | 222 | 443.6
2025 | 4 | 23 | 13 | 1440.3 | 1049 | 1672.7 | 483.8 | 916 | 1360.8 | 908.6 | 300.1 | 639.8 | 5426.3 | 1954.9 | 2025 | 4 | 23 | 13 | 260.8 | 295.6 | 531.6 | 50.5 | 372.1 | 418.3 | 351.6 | 50.1 | 57.6 | 219.4 | 438.4
2025 | 4 | 23 | 14 | 1469.4 | 1051.9 | 1650.8 | 476.1 | 887.5 | 1346.2 | 923.7 | 300.6 | 639.8 | 5470.8 | 1975.3 | 2025 | 4 | 23 | 14 | 220.8 | 250.2 | 450 | 42.8 | 315 | 354.1 | 297.7 | 42.4 | 48.8 | 185.7 | 371.1
2025 | 4 | 23 | 15 | 1488.4 | 1044.6 | 1616.2 | 467.6 | 850.9 | 1320.6 | 942.4 | 299.5 | 636.6 | 5497.6 | 2007.4 | 2025 | 4 | 23 | 15 | 176.9 | 200.4 | 360.5 | 34.3 | 252.4 | 283.7 | 238.4 | 34 | 39.1 | 148.8 | 297.3
2025 | 4 | 23 | 16 | 1501.9 | 1038 | 1592.7 | 461.5 | 825.2 | 1302.7 | 960.7 | 300 | 637.5 | 5542.1 | 2059.2 | 2025 | 4 | 23 | 16 | 145.8 | 165.2 | 297.1 | 28.2 | 208 | 233.8 | 196.5 | 28 | 32.2 | 122.6 | 245
2025 | 4 | 23 | 17 | 1552.4 | 1036.4 | 1574.5 | 461.8 | 790.9 | 1289.9 | 996.3 | 302.4 | 636.3 | 5585.4 | 2132.4 | 2025 | 4 | 23 | 17 | 90.8 | 102.9 | 185 | 17.6 | 129.5 | 145.6 | 122.4 | 17.4 | 20 | 76.4 | 152.6
2025 | 4 | 23 | 18 | 1616.9 | 1042.4 | 1571.8 | 500.8 | 764 | 1287.5 | 1037.4 | 305.4 | 630 | 5579.2 | 2211.5 | 2025 | 4 | 23 | 18 | 37 | 41.9 | 75.3 | 7.2 | 52.7 | 59.3 | 49.8 | 7.1 | 8.2 | 31.1 | 62.1
2025 | 4 | 23 | 19 | 1651.7 | 1043.5 | 1571.8 | 539.2 | 748.9 | 1285 | 1064.7 | 304.9 | 612.2 | 5435.6 | 2280.5 | 2025 | 4 | 23 | 19 | 6.5 | 7.4 | 13.3 | 1.3 | 9.3 | 10.5 | 8.8 | 1.3 | 1.4 | 5.5 | 11
2025 | 4 | 23 | 20 | 1683.7 | 1056.1 | 1596 | 547.5 | 756.2 | 1300.7 | 1092 | 307.1 | 606.3 | 5385.8 | 2341.7 | 2025 | 4 | 23 | 20 | 0 | 0 | 0 | 0 | 0 | 0 | 0 | 0 | 0 | 0 | 0
2025 | 4 | 23 | 21 | 1703 | 1072.1 | 1614.2 | 550.2 | 764.2 | 1313.1 | 1102.7 | 307.1 | 597.8 | 5315.9 | 2354.2 | 2025 | 4 | 23 | 21 | 0 | 0 | 0 | 0 | 0 | 0 | 0 | 0 | 0 | 0 | 0
2025 | 4 | 23 | 22 | 1624.1 | 1024.7 | 1539.6 | 534 | 730.5 | 1258.4 | 1046.6 | 292.7 | 573.5 | 5103.8 | 2231.7 | 2025 | 4 | 23 | 22 | 0 | 0 | 0 | 0 | 0 | 0 | 0 | 0 | 0 | 0 | 0
2025 | 4 | 23 | 23 | 1491.3 | 943.7 | 1418.6 | 478.8 | 674.2 | 1165 | 955.9 | 270.7 | 536.6 | 4777.7 | 2039.3 | 2025 | 4 | 23 | 23 | 0 | 0 | 0 | 0 | 0 | 0 | 0 | 0 | 0 | 0 | 0
2025 | 4 | 23 | 24 | 1361.4 | 871.2 | 1304.2 | 445.9 | 620.2 | 1072.1 | 866.2 | 248.5 | 493.7 | 4400.6 | 1840.4 | 2025 | 4 | 23 | 24 | 0 | 0 | 0 | 0 | 0 | 0 | 0 | 0 | 0 | 0 | 0
2025 | 4 | 24 | 1 | 1308.6 | 863.4 | 1292.1 | 448.2 | 613.5 | 1058 | 856.1 | 247.7 | 496.1 | 4435.9 | 1830 | 2025 | 4 | 24 | 1 | 0 | 0 | 0 | 0 | 0 | 0 | 0 | 0 | 0 | 0 | 0
2025 | 4 | 24 | 2 | 1251.8 | 828.1 | 1242.5 | 438.8 | 589.6 | 1015.1 | 807.5 | 236 | 467.7 | 4187.6 | 1722.3 | 2025 | 4 | 24 | 2 | 0 | 0 | 0 | 0 | 0 | 0 | 0 | 0 | 0 | 0 | 0
2025 | 4 | 24 | 3 | 1227.8 | 810.6 | 1220.2 | 434.9 | 578.9 | 997 | 784.4 | 230 | 453.1 | 4063.5 | 1659.7 | 2025 | 4 | 24 | 3 | 0 | 0 | 0 | 0 | 0 | 0 | 0 | 0 | 0 | 0 | 0
2025 | 4 | 24 | 4 | 1209.9 | 799.9 | 1204 | 433.3 | 571.1 | 983.4 | 767.8 | 225.5 | 441.9 | 3967.4 | 1622.3 | 2025 | 4 | 24 | 4 | 0 | 0 | 0 | 0 | 0 | 0 | 0 | 0 | 0 | 0 | 0
2025 | 4 | 24 | 5 | 1234.6 | 815.2 | 1228 | 435.5 | 581.8 | 1000.2 | 770.2 | 228.1 | 442.7 | 3979.7 | 1637.5 | 2025 | 4 | 24 | 5 | 0 | 0 | 0 | 0 | 0 | 0 | 0 | 0 | 0 | 0 | 0
2025 | 4 | 24 | 6 | 1319.5 | 870.6 | 1316.4 | 451 | 624.7 | 1064.7 | 813.2 | 243.1 | 465.9 | 4185.9 | 1720.4 | 2025 | 4 | 24 | 6 | 6 | 6.8 | 12.2 | 1.2 | 8.6 | 9.6 | 8.1 | 1.2 | 1.3 | 5 | 10.1
2025 | 4 | 24 | 7 | 1457.6 | 956.7 | 1475.4 | 477.2 | 710 | 1185.4 | 885 | 270.8 | 518.7 | 4635 | 1856.6 | 2025 | 4 | 24 | 7 | 31.8 | 36 | 64.8 | 6.2 | 45.3 | 51 | 42.8 | 6.1 | 7 | 26.7 | 53.4
2025 | 4 | 24 | 8 | 1533.4 | 1017 | 1592.8 | 478.7 | 788 | 1282.9 | 935.9 | 292.8 | 577.7 | 5108.7 | 1981.5 | 2025 | 4 | 24 | 8 | 77.7 | 88.1 | 158.4 | 15.1 | 110.9 | 124.6 | 104.8 | 14.9 | 17.2 | 65.4 | 130.6
2025 | 4 | 24 | 9 | 1541.5 | 1052.6 | 1653.4 | 465.3 | 841.5 | 1335.6 | 961.8 | 305.7 | 623.1 | 5452.2 | 2062.3 | 2025 | 4 | 24 | 9 | 128.2 | 145.2 | 261.2 | 24.8 | 182.9 | 205.5 | 172.8 | 24.6 | 28.3 | 107.8 | 215.4
2025 | 4 | 24 | 10 | 1526.1 | 1073.3 | 1691.6 | 467.5 | 883.1 | 1368.9 | 969.6 | 313 | 655.3 | 5676.4 | 2112.5 | 2025 | 4 | 24 | 10 | 176.6 | 200.1 | 359.9 | 34.2 | 251.9 | 283.2 | 238 | 33.9 | 39 | 148.5 | 296.8
2025 | 4 | 24 | 11 | 1520.5 | 1089.7 | 1722.5 | 474 | 914.2 | 1395.4 | 976.4 | 318 | 675.9 | 5817 | 2153.7 | 2025 | 4 | 24 | 11 | 210.3 | 238.3 | 428.6 | 40.7 | 300.1 | 337.3 | 283.5 | 40.4 | 46.5 | 176.9 | 353.5
2025 | 4 | 24 | 12 | 1518.7 | 1099.4 | 1734.9 | 476.6 | 926.5 | 1406.2 | 985.9 | 321 | 688.7 | 5914.9 | 2194.3 | 2025 | 4 | 24 | 12 | 223.7 | 253.4 | 455.8 | 43.3 | 319.1 | 358.7 | 301.5 | 43 | 49.4 | 188.1 | 375.9
2025 | 4 | 24 | 13 | 1496.3 | 1104.6 | 1754.2 | 483.6 | 952.9 | 1422.5 | 992 | 323.2 | 700.9 | 5980.6 | 2229.7 | 2025 | 4 | 24 | 13 | 259.6 | 294.2 | 529.1 | 50.3 | 370.4 | 416.4 | 350 | 49.9 | 57.3 | 218.4 | 436.4
2025 | 4 | 24 | 14 | 1492.3 | 1114.4 | 1786.4 | 490 | 984.2 | 1449.8 | 1005.6 | 326.4 | 711.3 | 6034.3 | 2268.6 | 2025 | 4 | 24 | 14 | 292.8 | 331.8 | 596.8 | 56.7 | 417.8 | 469.6 | 394.7 | 56.3 | 64.7 | 246.3 | 492.2
2025 | 4 | 24 | 15 | 1504 | 1114.4 | 1773.7 | 486 | 968.7 | 1440.3 | 1029 | 327 | 712.7 | 6075.9 | 2325.3 | 2025 | 4 | 24 | 15 | 272.3 | 308.6 | 554.9 | 52.7 | 388.5 | 436.7 | 367.1 | 52.3 | 60.1 | 229.1 | 457.7
2025 | 4 | 24 | 16 | 1532.1 | 1115.8 | 1746.6 | 476.8 | 933.4 | 1419 | 1058.5 | 328.3 | 713 | 6132.7 | 2397.9 | 2025 | 4 | 24 | 16 | 224.9 | 254.8 | 458.2 | 43.5 | 320.8 | 360.6 | 303.1 | 43.2 | 49.7 | 189.1 | 377.9
2025 | 4 | 24 | 17 | 1594.7 | 1117.7 | 1718.6 | 469.5 | 885.5 | 1399.6 | 1096.7 | 330.8 | 711.5 | 6192 | 2474.4 | 2025 | 4 | 24 | 17 | 150.1 | 170 | 305.8 | 29.1 | 214.1 | 240.6 | 202.3 | 28.8 | 33.1 | 126.2 | 252.2
2025 | 4 | 24 | 18 | 1667.9 | 1121.7 | 1694.8 | 529.2 | 836.3 | 1382.5 | 1136.4 | 332.5 | 695.6 | 6151.6 | 2535.6 | 2025 | 4 | 24 | 18 | 69.2 | 78.4 | 141 | 13.4 | 98.7 | 110.9 | 93.3 | 13.3 | 15.3 | 58.2 | 116.3
2025 | 4 | 24 | 19 | 1709.4 | 1117.6 | 1673.3 | 556.2 | 799.4 | 1363.9 | 1158.6 | 329.8 | 676 | 6004.8 | 2572.7 | 2025 | 4 | 24 | 19 | 13.6 | 15.4 | 27.6 | 2.6 | 19.4 | 21.8 | 18.3 | 2.6 | 3 | 11.4 | 22.8
2025 | 4 | 24 | 20 | 1730.8 | 1119 | 1680 | 555.7 | 795.4 | 1366.7 | 1177.8 | 330 | 666.9 | 5935.1 | 2603.3 | 2025 | 4 | 24 | 20 | 0 | 0 | 0 | 0 | 0 | 0 | 0 | 0 | 0 | 0 | 0
2025 | 4 | 24 | 21 | 1743.7 | 1130.2 | 1692 | 556 | 800.8 | 1375.1 | 1182.6 | 328.7 | 656.8 | 5849.7 | 2594.2 | 2025 | 4 | 24 | 21 | 0 | 0 | 0 | 0 | 0 | 0 | 0 | 0 | 0 | 0 | 0
2025 | 4 | 24 | 22 | 1664.8 | 1080.9 | 1614.9 | 551.8 | 766 | 1319.4 | 1123.3 | 313.8 | 632.2 | 5634.8 | 2462.4 | 2025 | 4 | 24 | 22 | 0 | 0 | 0 | 0 | 0 | 0 | 0 | 0 | 0 | 0 | 0
2025 | 4 | 24 | 23 | 1533.5 | 998.9 | 1491.1 | 521.9 | 708.9 | 1225.3 | 1029.1 | 291.3 | 594.8 | 5305 | 2256.5 | 2025 | 4 | 24 | 23 | 0 | 0 | 0 | 0 | 0 | 0 | 0 | 0 | 0 | 0 | 0
2025 | 4 | 24 | 24 | 1399.5 | 920.5 | 1369.8 | 468.6 | 651.8 | 1127.2 | 933.6 | 268 | 550.4 | 4913.4 | 2038.7 | 2025 | 4 | 24 | 24 | 0 | 0 | 0 | 0 | 0 | 0 | 0 | 0 | 0 | 0 | 0
2025 | 4 | 25 | 1 | 1330.1 | 841.8 | 1263.7 | 440 | 600.2 | 1034.9 | 823.8 | 238.2 | 466.8 | 4171.3 | 1724.6 | 2025 | 4 | 25 | 1 | 0 | 0 | 0 | 0 | 0 | 0 | 0 | 0 | 0 | 0 | 0
2025 | 4 | 25 | 2 | 1274.6 | 806 | 1217.5 | 433.3 | 577.6 | 994.4 | 778.3 | 227.2 | 440.1 | 3938.4 | 1629.5 | 2025 | 4 | 25 | 2 | 0 | 0 | 0 | 0 | 0 | 0 | 0 | 0 | 0 | 0 | 0
2025 | 4 | 25 | 3 | 1251.1 | 791.9 | 1196.6 | 433.3 | 567.6 | 977.3 | 756.9 | 221.4 | 425.7 | 3815 | 1572.6 | 2025 | 4 | 25 | 3 | 0 | 0 | 0 | 0 | 0 | 0 | 0 | 0 | 0 | 0 | 0
2025 | 4 | 25 | 4 | 1231.9 | 780 | 1179.4 | 433.3 | 559.4 | 963.3 | 740.5 | 216.9 | 415.2 | 3726.7 | 1539.4 | 2025 | 4 | 25 | 4 | 0 | 0 | 0 | 0 | 0 | 0 | 0 | 0 | 0 | 0 | 0
2025 | 4 | 25 | 5 | 1258.2 | 794.4 | 1203.5 | 433.3 | 570.3 | 980.6 | 745 | 219.6 | 415.8 | 3736 | 1556.7 | 2025 | 4 | 25 | 5 | 0 | 0 | 0 | 0 | 0 | 0 | 0 | 0 | 0 | 0 | 0
2025 | 4 | 25 | 6 | 1339.8 | 848.4 | 1293.2 | 441.5 | 616.7 | 1046.6 | 787 | 233.7 | 437.7 | 3923.5 | 1635.9 | 2025 | 4 | 25 | 6 | 12.1 | 13.7 | 24.6 | 2.3 | 17.2 | 19.4 | 16.3 | 2.3 | 2.7 | 10.2 | 20.3
2025 | 4 | 25 | 7 | 1459.8 | 931.6 | 1461.3 | 453.7 | 718.1 | 1174.3 | 852.4 | 260.3 | 489.8 | 4338.1 | 1756.7 | 2025 | 4 | 25 | 7 | 62.5 | 70.8 | 127.4 | 12.1 | 89.2 | 100.2 | 84.3 | 12 | 13.8 | 52.6 | 105.1
2025 | 4 | 25 | 8 | 1509.3 | 988.5 | 1600 | 461.7 | 823.8 | 1287.1 | 895.5 | 282.3 | 549.8 | 4777.2 | 1864.8 | 2025 | 4 | 25 | 8 | 146.9 | 166.5 | 299.4 | 28.4 | 209.6 | 235.6 | 198 | 28.2 | 32.4 | 123.6 | 246.9
2025 | 4 | 25 | 9 | 1492.4 | 1023.1 | 1679.7 | 478.2 | 902.6 | 1354.9 | 914.4 | 295 | 597.2 | 5097.4 | 1929.3 | 2025 | 4 | 25 | 9 | 231.6 | 262.4 | 472 | 44.9 | 330.4 | 371.4 | 312.2 | 44.5 | 51.2 | 194.8 | 389.3
2025 | 4 | 25 | 10 | 1457.2 | 1041.3 | 1727.8 | 491.8 | 959.5 | 1396 | 917.2 | 301.8 | 630 | 5301.8 | 1958.1 | 2025 | 4 | 25 | 10 | 302.2 | 342.5 | 615.9 | 58.5 | 431.2 | 484.6 | 407.4 | 58.1 | 66.8 | 254.2 | 508
2025 | 4 | 25 | 11 | 1433.5 | 1054.3 | 1758.5 | 500.8 | 996.3 | 1422.7 | 918.6 | 305.7 | 650.1 | 5423.9 | 1976.1 | 2025 | 4 | 25 | 11 | 348.7 | 395.1 | 710.6 | 67.5 | 497.4 | 559.2 | 470 | 67 | 77 | 293.3 | 586.1
2025 | 4 | 25 | 12 | 1413.1 | 1058.4 | 1769.1 | 505.7 | 1013.6 | 1431.8 | 919 | 307.3 | 661.5 | 5495.2 | 1987.1 | 2025 | 4 | 25 | 12 | 374 | 423.8 | 762.2 | 72.4 | 533.6 | 599.8 | 504.2 | 71.9 | 82.6 | 314.6 | 628.7
2025 | 4 | 25 | 13 | 1398.1 | 1056.9 | 1760.9 | 506.9 | 1013.1 | 1427.9 | 918.7 | 307.1 | 667.5 | 5539.7 | 1998.9 | 2025 | 4 | 25 | 13 | 379.9 | 430.4 | 774.1 | 73.6 | 541.9 | 609.2 | 512 | 73 | 83.9 | 319.5 | 638.5
2025 | 4 | 25 | 14 | 1420.5 | 1057.1 | 1740.7 | 500.5 | 988.9 | 1414.8 | 931.8 | 307.3 | 667.7 | 5576.7 | 2024.6 | 2025 | 4 | 25 | 14 | 347 | 393.2 | 707.2 | 67.2 | 495.1 | 556.5 | 467.8 | 66.7 | 76.7 | 291.9 | 583.3
2025 | 4 | 25 | 15 | 1449.7 | 1047.7 | 1693.7 | 488.5 | 938 | 1379.4 | 951 | 305.6 | 661.5 | 5597.4 | 2067.4 | 2025 | 4 | 25 | 15 | 285.3 | 323.3 | 581.3 | 55.2 | 407 | 457.5 | 384.5 | 54.8 | 63 | 240 | 479.5
2025 | 4 | 25 | 16 | 1491.9 | 1038.1 | 1641.2 | 473.5 | 876.8 | 1338.9 | 973.1 | 305.1 | 656.5 | 5642.8 | 2126.8 | 2025 | 4 | 25 | 16 | 207.8 | 235.4 | 423.4 | 40.2 | 296.4 | 333.2 | 280.1 | 39.9 | 45.9 | 174.8 | 349.2
2025 | 4 | 25 | 17 | 1546.7 | 1031.5 | 1604.3 | 459.4 | 825.6 | 1312.3 | 1002.3 | 305.9 | 651.7 | 5673.2 | 2192.4 | 2025 | 4 | 25 | 17 | 134.9 | 152.9 | 274.9 | 26.1 | 192.5 | 216.4 | 181.9 | 25.9 | 29.8 | 113.5 | 226.8
2025 | 4 | 25 | 18 | 1608.5 | 1029.1 | 1574.2 | 478 | 776.6 | 1289.2 | 1035.9 | 306.4 | 640.4 | 5645.7 | 2250.8 | 2025 | 4 | 25 | 18 | 61.2 | 69.3 | 124.6 | 11.8 | 87.3 | 98.1 | 82.4 | 11.8 | 13.5 | 51.4 | 102.8
2025 | 4 | 25 | 19 | 1642.5 | 1022.5 | 1550.3 | 525.7 | 741.4 | 1268.2 | 1058.9 | 303.3 | 617.6 | 5477.6 | 2304.1 | 2025 | 4 | 25 | 19 | 11.6 | 13.2 | 23.7 | 2.2 | 16.6 | 18.6 | 15.7 | 2.2 | 2.6 | 9.8 | 19.5
2025 | 4 | 25 | 20 | 1665.7 | 1027.5 | 1559.7 | 540.6 | 739.6 | 1273.1 | 1082.6 | 303.6 | 608.4 | 5405.1 | 2349 | 2025 | 4 | 25 | 20 | 0 | 0 | 0 | 0 | 0 | 0 | 0 | 0 | 0 | 0 | 0
2025 | 4 | 25 | 21 | 1685.3 | 1044.2 | 1577.8 | 545.4 | 747.6 | 1285.7 | 1093.2 | 303.1 | 598 | 5317.5 | 2351.9 | 2025 | 4 | 25 | 21 | 0 | 0 | 0 | 0 | 0 | 0 | 0 | 0 | 0 | 0 | 0
2025 | 4 | 25 | 22 | 1623.2 | 1006.5 | 1520 | 526.3 | 721.3 | 1242.8 | 1049 | 291.2 | 576.1 | 5127.3 | 2246.9 | 2025 | 4 | 25 | 22 | 0 | 0 | 0 | 0 | 0 | 0 | 0 | 0 | 0 | 0 | 0
2025 | 4 | 25 | 23 | 1512.9 | 938.4 | 1421.1 | 482.8 | 675.2 | 1166.1 | 975.8 | 273.2 | 545.5 | 4858.9 | 2092.1 | 2025 | 4 | 25 | 23 | 0 | 0 | 0 | 0 | 0 | 0 | 0 | 0 | 0 | 0 | 0
2025 | 4 | 25 | 24 | 1390.8 | 868.6 | 1314.7 | 449.5 | 625 | 1079.8 | 895 | 253.3 | 509 | 4539 | 1917.3 | 2025 | 4 | 25 | 24 | 0 | 0 | 0 | 0 | 0 | 0 | 0 | 0 | 0 | 0 | 0
2025 | 4 | 26 | 1 | 1369.5 | 883.6 | 1335 | 459.8 | 633.7 | 1092.3 | 903 | 261.7 | 537.8 | 4813.6 | 2012.8 | 2025 | 4 | 26 | 1 | 0 | 0 | 0 | 0 | 0 | 0 | 0 | 0 | 0 | 0 | 0
2025 | 4 | 26 | 2 | 1300.1 | 840.3 | 1274.8 | 445 | 604.7 | 1040.8 | 845.5 | 248.6 | 508.3 | 4555.5 | 1881 | 2025 | 4 | 26 | 2 | 0 | 0 | 0 | 0 | 0 | 0 | 0 | 0 | 0 | 0 | 0
2025 | 4 | 26 | 3 | 1264.8 | 817.4 | 1242.6 | 439.5 | 589.3 | 1014.7 | 815.7 | 241 | 491.1 | 4407.6 | 1803 | 2025 | 4 | 26 | 3 | 0 | 0 | 0 | 0 | 0 | 0 | 0 | 0 | 0 | 0 | 0
2025 | 4 | 26 | 4 | 1234.6 | 798.2 | 1215.2 | 433.9 | 576.4 | 992.5 | 792.5 | 234.4 | 476 | 4276.3 | 1745.3 | 2025 | 4 | 26 | 4 | 0 | 0 | 0 | 0 | 0 | 0 | 0 | 0 | 0 | 0 | 0
2025 | 4 | 26 | 5 | 1233.9 | 797.2 | 1214.6 | 433.3 | 575.9 | 991.3 | 784.3 | 232.8 | 470 | 4226.6 | 1729 | 2025 | 4 | 26 | 5 | 0 | 0 | 0 | 0 | 0 | 0 | 0 | 0 | 0 | 0 | 0
2025 | 4 | 26 | 6 | 1253.2 | 813.6 | 1243 | 435.7 | 591.8 | 1010 | 796.8 | 236.7 | 474.6 | 4262.4 | 1744.7 | 2025 | 4 | 26 | 6 | 7.1 | 8.1 | 14.5 | 1.4 | 10.2 | 11.4 | 9.6 | 1.4 | 1.6 | 6 | 12
2025 | 4 | 26 | 7 | 1284.1 | 841.6 | 1307.8 | 440.5 | 635.3 | 1057.8 | 819.5 | 246.2 | 493.7 | 4402.3 | 1784.3 | 2025 | 4 | 26 | 7 | 37.1 | 42 | 75.6 | 7.2 | 52.9 | 59.5 | 50 | 7.1 | 8.2 | 31.2 | 62.4
2025 | 4 | 26 | 8 | 1341.4 | 881.3 | 1402.8 | 447.8 | 697.8 | 1133.1 | 858.8 | 261.2 | 526.3 | 4646.6 | 1879.7 | 2025 | 4 | 26 | 8 | 75 | 84.9 | 152.7 | 14.5 | 106.9 | 120.2 | 101 | 14.4 | 16.6 | 63 | 126
2025 | 4 | 26 | 9 | 1408.9 | 940.7 | 1516.3 | 456.9 | 773.6 | 1224.2 | 910.5 | 279.6 | 568.6 | 4966.1 | 2027.4 | 2025 | 4 | 26 | 9 | 121.8 | 138 | 248.2 | 23.6 | 173.8 | 195.3 | 164.2 | 23.4 | 26.9 | 102.5 | 204.7
2025 | 4 | 26 | 10 | 1436.3 | 988 | 1609.3 | 468.8 | 846.6 | 1299.4 | 945.7 | 293.6 | 607.8 | 5239.2 | 2150.9 | 2025 | 4 | 26 | 10 | 183.2 | 207.6 | 373.3 | 35.5 | 261.3 | 293.8 | 246.9 | 35.2 | 40.5 | 154.1 | 307.9
2025 | 4 | 26 | 11 | 1464.9 | 1020.2 | 1648.7 | 471.4 | 872 | 1332.6 | 974.8 | 303.2 | 638.2 | 5492.3 | 2259 | 2025 | 4 | 26 | 11 | 196.7 | 222.9 | 400.8 | 38.1 | 280.6 | 315.4 | 265.1 | 37.8 | 43.4 | 165.4 | 330.6
2025 | 4 | 26 | 12 | 1476 | 1041.9 | 1672.4 | 474 | 890.1 | 1353.4 | 998.7 | 309.2 | 659.6 | 5668.5 | 2347.8 | 2025 | 4 | 26 | 12 | 210.2 | 238.2 | 428.4 | 40.7 | 299.9 | 337.2 | 283.4 | 40.4 | 46.4 | 176.9 | 353.4
2025 | 4 | 26 | 13 | 1486.9 | 1056.2 | 1678.1 | 473.4 | 891.6 | 1359 | 1022.8 | 313.1 | 672.8 | 5786.8 | 2427.3 | 2025 | 4 | 26 | 13 | 207.2 | 234.8 | 422.2 | 40.1 | 295.6 | 332.2 | 279.3 | 39.8 | 45.8 | 174.3 | 348.2
2025 | 4 | 26 | 14 | 1498.6 | 1064.4 | 1684.8 | 473 | 894.3 | 1366.4 | 1044.6 | 315.1 | 678.9 | 5843.6 | 2482.8 | 2025 | 4 | 26 | 14 | 205.2 | 232.5 | 418.1 | 39.7 | 292.7 | 329 | 276.5 | 39.4 | 45.3 | 172.6 | 344.8
2025 | 4 | 26 | 15 | 1508.3 | 1068.9 | 1687.8 | 472.2 | 893.9 | 1370 | 1067.6 | 316.9 | 683.5 | 5893.7 | 2528.2 | 2025 | 4 | 26 | 15 | 200.8 | 227.5 | 409.2 | 38.9 | 286.5 | 322 | 270.7 | 38.6 | 44.4 | 168.9 | 337.5
2025 | 4 | 26 | 16 | 1554 | 1076.9 | 1673.5 | 462.6 | 864 | 1359.4 | 1103.8 | 319.3 | 682.4 | 5941.4 | 2590.3 | 2025 | 4 | 26 | 16 | 151.6 | 171.7 | 308.8 | 29.3 | 216.2 | 243 | 204.3 | 29.1 | 33.5 | 127.5 | 254.7
2025 | 4 | 26 | 17 | 1614 | 1087.4 | 1667.8 | 487.2 | 836.4 | 1356.3 | 1143.6 | 322.8 | 681.1 | 5981.2 | 2651.6 | 2025 | 4 | 26 | 17 | 98.6 | 111.7 | 200.9 | 19.1 | 140.6 | 158.1 | 132.9 | 18.9 | 21.8 | 82.9 | 165.7
2025 | 4 | 26 | 18 | 1670.6 | 1097 | 1661.4 | 542.7 | 809.6 | 1352.8 | 1170.8 | 325.2 | 675.5 | 5978.7 | 2692.4 | 2025 | 4 | 26 | 18 | 47.5 | 53.8 | 96.8 | 9.2 | 67.8 | 76.2 | 64.1 | 9.1 | 10.5 | 40 | 79.9
2025 | 4 | 26 | 19 | 1695.8 | 1093.8 | 1641.9 | 553.8 | 782.5 | 1338.2 | 1181.8 | 324.4 | 665.4 | 5912.8 | 2713.2 | 2025 | 4 | 26 | 19 | 9.4 | 10.6 | 19.1 | 1.8 | 13.4 | 15 | 12.6 | 1.8 | 2.1 | 7.9 | 15.7
2025 | 4 | 26 | 20 | 1705.8 | 1092.7 | 1641.4 | 554.1 | 777.6 | 1337 | 1193.6 | 324.9 | 663.4 | 5903 | 2731.8 | 2025 | 4 | 26 | 20 | 0 | 0 | 0 | 0 | 0 | 0 | 0 | 0 | 0 | 0 | 0
2025 | 4 | 26 | 21 | 1720 | 1103.3 | 1653.8 | 554.9 | 783.4 | 1346.7 | 1196.3 | 325.4 | 661.3 | 5890.2 | 2707.7 | 2025 | 4 | 26 | 21 | 0 | 0 | 0 | 0 | 0 | 0 | 0 | 0 | 0 | 0 | 0
2025 | 4 | 26 | 22 | 1660.6 | 1066.3 | 1596.1 | 550 | 757.4 | 1304.8 | 1149.2 | 315.1 | 646.9 | 5767.9 | 2583.1 | 2025 | 4 | 26 | 22 | 0 | 0 | 0 | 0 | 0 | 0 | 0 | 0 | 0 | 0 | 0
2025 | 4 | 26 | 23 | 1555.4 | 1001.2 | 1498.4 | 526.2 | 712 | 1229.8 | 1069.3 | 298.3 | 621.8 | 5549.4 | 2417.5 | 2025 | 4 | 26 | 23 | 0 | 0 | 0 | 0 | 0 | 0 | 0 | 0 | 0 | 0 | 0
2025 | 4 | 26 | 24 | 1435.4 | 928.4 | 1389.6 | 474.8 | 661 | 1142.9 | 979.7 | 278.5 | 587.6 | 5250.6 | 2221.6 | 2025 | 4 | 26 | 24 | 0 | 0 | 0 | 0 | 0 | 0 | 0 | 0 | 0 | 0 | 0
2025 | 4 | 27 | 1 | 1294.8 | 810.5 | 1232.3 | 434.6 | 584.3 | 1005.7 | 829.3 | 236.8 | 473 | 4227.1 | 1767.9 | 2025 | 4 | 27 | 1 | 0 | 0 | 0 | 0 | 0 | 0 | 0 | 0 | 0 | 0 | 0
2025 | 4 | 27 | 2 | 1260.6 | 787.6 | 1204.2 | 433.3 | 570.5 | 980.2 | 792.2 | 229.5 | 454.2 | 4065.8 | 1683.1 | 2025 | 4 | 27 | 2 | 0 | 0 | 0 | 0 | 0 | 0 | 0 | 0 | 0 | 0 | 0
2025 | 4 | 27 | 3 | 1174.5 | 739.5 | 1128.6 | 433.3 | 534.8 | 919.6 | 735 | 213.9 | 422.2 | 3783 | 1560.1 | 2025 | 4 | 27 | 3 | 0 | 0 | 0 | 0 | 0 | 0 | 0 | 0 | 0 | 0 | 0
2025 | 4 | 27 | 4 | 1179.9 | 740 | 1132.8 | 433.3 | 536.7 | 922.9 | 729.8 | 212.9 | 417.6 | 3747.7 | 1542.4 | 2025 | 4 | 27 | 4 | 0 | 0 | 0 | 0 | 0 | 0 | 0 | 0 | 0 | 0 | 0
2025 | 4 | 27 | 5 | 1177.4 | 737.3 | 1130.9 | 433.3 | 535.6 | 920.3 | 721.6 | 211.2 | 411.4 | 3696.5 | 1527 | 2025 | 4 | 27 | 5 | 0 | 0 | 0 | 0 | 0 | 0 | 0 | 0 | 0 | 0 | 0
2025 | 4 | 27 | 6 | 1190.1 | 747.4 | 1150.6 | 434.3 | 546.4 | 932.5 | 728.6 | 213.5 | 412.5 | 3703.5 | 1530.1 | 2025 | 4 | 27 | 6 | 4.9 | 5.6 | 10.1 | 1 | 7.1 | 7.9 | 6.7 | 1 | 1.1 | 4.2 | 8.3
2025 | 4 | 27 | 7 | 1208.5 | 763.6 | 1195.6 | 438.6 | 577.1 | 964.5 | 740.1 | 219.6 | 422.7 | 3772 | 1532.1 | 2025 | 4 | 27 | 7 | 27.4 | 31 | 55.8 | 5.3 | 39 | 43.9 | 36.9 | 5.3 | 6 | 23 | 46
2025 | 4 | 27 | 8 | 1241.5 | 789.5 | 1275.8 | 447.1 | 635.4 | 1027.7 | 763.2 | 230.4 | 445.6 | 3921.4 | 1570.6 | 2025 | 4 | 27 | 8 | 71.1 | 80.5 | 144.8 | 13.8 | 101.4 | 113.9 | 95.8 | 13.7 | 15.7 | 59.8 | 119.4
2025 | 4 | 27 | 9 | 1294.1 | 837.9 | 1379.6 | 456.8 | 708.2 | 1111.5 | 802.7 | 245.8 | 480.4 | 4169.1 | 1666.5 | 2025 | 4 | 27 | 9 | 121.4 | 137.6 | 247.4 | 23.5 | 173.2 | 194.7 | 163.7 | 23.3 | 26.8 | 102.1 | 204.1
2025 | 4 | 27 | 10 | 1329.8 | 876.5 | 1453 | 464.2 | 761.2 | 1171.8 | 833.6 | 257.6 | 512.4 | 4403.6 | 1753.5 | 2025 | 4 | 27 | 10 | 159.4 | 180.6 | 324.7 | 30.9 | 227.3 | 255.5 | 214.8 | 30.6 | 35.2 | 134 | 267.8
2025 | 4 | 27 | 11 | 1343.5 | 902.3 | 1494.4 | 469.5 | 794.4 | 1207.3 | 852.8 | 265.9 | 540.6 | 4620.3 | 1816.9 | 2025 | 4 | 27 | 11 | 186.8 | 211.7 | 380.6 | 36.2 | 266.5 | 299.5 | 251.8 | 35.9 | 41.3 | 157.1 | 313.9
2025 | 4 | 27 | 12 | 1353.6 | 921.4 | 1519.6 | 472.5 | 814.1 | 1229.7 | 868.6 | 271.2 | 560 | 4774.5 | 1870.9 | 2025 | 4 | 27 | 12 | 202.6 | 229.6 | 412.9 | 39.2 | 289 | 324.9 | 273.1 | 38.9 | 44.8 | 170.4 | 340.5
2025 | 4 | 27 | 13 | 1366.7 | 937.8 | 1530.1 | 472.7 | 820.3 | 1240.8 | 886.8 | 274.9 | 572.2 | 4880.5 | 1930.8 | 2025 | 4 | 27 | 13 | 203.6 | 230.7 | 414.9 | 39.4 | 290.4 | 326.5 | 274.4 | 39.1 | 45 | 171.2 | 342.2
2025 | 4 | 27 | 14 | 1386.9 | 944.5 | 1523 | 469 | 808.5 | 1238.2 | 902.6 | 276.7 | 577.6 | 4950.8 | 1975.3 | 2025 | 4 | 27 | 14 | 184.2 | 208.7 | 375.3 | 35.7 | 262.7 | 295.3 | 248.2 | 35.4 | 40.7 | 154.9 | 309.5
2025 | 4 | 27 | 15 | 1411.8 | 946.5 | 1505.6 | 462.6 | 785.3 | 1226.4 | 921.9 | 277.4 | 578.7 | 5003.1 | 2022.5 | 2025 | 4 | 27 | 15 | 151.5 | 171.7 | 308.7 | 29.3 | 216.1 | 242.9 | 204.2 | 29.1 | 33.5 | 127.4 | 254.6
2025 | 4 | 27 | 16 | 1441.9 | 952.8 | 1503.2 | 457.8 | 772.7 | 1225.7 | 947.8 | 280 | 580.7 | 5050.1 | 2085.7 | 2025 | 4 | 27 | 16 | 126.7 | 143.6 | 258.3 | 24.5 | 180.8 | 203.3 | 170.9 | 24.4 | 28 | 106.6 | 213
2025 | 4 | 27 | 17 | 1508.2 | 968.9 | 1511.5 | 454.8 | 756.6 | 1233.8 | 987.6 | 284.7 | 582 | 5101.6 | 2162.8 | 2025 | 4 | 27 | 17 | 83.9 | 95.1 | 171.1 | 16.3 | 119.8 | 134.6 | 113.2 | 16.1 | 18.5 | 70.6 | 141.1
2025 | 4 | 27 | 18 | 1582.4 | 989.3 | 1525.6 | 483.3 | 741.9 | 1245.1 | 1033.5 | 290.3 | 581.9 | 5141.6 | 2241.2 | 2025 | 4 | 27 | 18 | 39.1 | 44.3 | 79.6 | 7.6 | 55.7 | 62.6 | 52.6 | 7.5 | 8.6 | 32.8 | 65.6
2025 | 4 | 27 | 19 | 1618.5 | 994.8 | 1522.8 | 519.9 | 725.9 | 1243.1 | 1056.7 | 292.6 | 579.3 | 5136.5 | 2284.8 | 2025 | 4 | 27 | 19 | 8.1 | 9.2 | 16.5 | 1.6 | 11.5 | 13 | 10.9 | 1.6 | 1.8 | 6.8 | 13.6
2025 | 4 | 27 | 20 | 1648 | 1007.4 | 1541.4 | 536 | 730.2 | 1255.7 | 1077.8 | 296.6 | 584.5 | 5188.6 | 2342.7 | 2025 | 4 | 27 | 20 | 0 | 0 | 0 | 0 | 0 | 0 | 0 | 0 | 0 | 0 | 0
2025 | 4 | 27 | 21 | 1671.3 | 1028.1 | 1562 | 542.9 | 739.6 | 1270.9 | 1086.2 | 299.4 | 587.9 | 5226.4 | 2364.6 | 2025 | 4 | 27 | 21 | 0 | 0 | 0 | 0 | 0 | 0 | 0 | 0 | 0 | 0 | 0
2025 | 4 | 27 | 22 | 1599.6 | 990.2 | 1495.1 | 516.7 | 709.3 | 1222 | 1034.3 | 288.2 | 574.1 | 5108.7 | 2262.6 | 2025 | 4 | 27 | 22 | 0 | 0 | 0 | 0 | 0 | 0 | 0 | 0 | 0 | 0 | 0
2025 | 4 | 27 | 23 | 1484.3 | 925 | 1390.6 | 470.9 | 661 | 1142.5 | 955.6 | 270.2 | 547.3 | 4874.5 | 2100.3 | 2025 | 4 | 27 | 23 | 0 | 0 | 0 | 0 | 0 | 0 | 0 | 0 | 0 | 0 | 0
2025 | 4 | 27 | 24 | 1367.6 | 860.3 | 1288.6 | 444.9 | 613.2 | 1060.5 | 874.1 | 250.9 | 511.9 | 4565 | 1916.1 | 2025 | 4 | 27 | 24 | 0 | 0 | 0 | 0 | 0 | 0 | 0 | 0 | 0 | 0 | 0
2025 | 4 | 28 | 1 | 1237.3 | 793.5 | 1199.3 | 433.3 | 568.7 | 978.6 | 764.8 | 226.2 | 440.8 | 3935.8 | 1645.1 | 2025 | 4 | 28 | 1 | 0 | 0 | 0 | 0 | 0 | 0 | 0 | 0 | 0 | 0 | 0
2025 | 4 | 28 | 2 | 1196.9 | 766.8 | 1166.3 | 433.3 | 552.2 | 948 | 727.9 | 217.7 | 418.7 | 3744.5 | 1563.2 | 2025 | 4 | 28 | 2 | 0 | 0 | 0 | 0 | 0 | 0 | 0 | 0 | 0 | 0 | 0
2025 | 4 | 28 | 3 | 1183.8 | 757.9 | 1154.6 | 433.3 | 546.4 | 938 | 712.5 | 213.7 | 407.5 | 3651.2 | 1520.2 | 2025 | 4 | 28 | 3 | 0 | 0 | 0 | 0 | 0 | 0 | 0 | 0 | 0 | 0 | 0
2025 | 4 | 28 | 4 | 1170.9 | 749.6 | 1143.2 | 433.3 | 540.9 | 928.2 | 700.7 | 210 | 398.2 | 3572.2 | 1490.4 | 2025 | 4 | 28 | 4 | 0 | 0 | 0 | 0 | 0 | 0 | 0 | 0 | 0 | 0 | 0
2025 | 4 | 28 | 5 | 1205 | 769.5 | 1175.7 | 433.3 | 555.3 | 950.8 | 710.8 | 214.3 | 401.2 | 3604 | 1516.1 | 2025 | 4 | 28 | 5 | 0 | 0 | 0 | 0 | 0 | 0 | 0 | 0 | 0 | 0 | 0
2025 | 4 | 28 | 6 | 1299.9 | 831.5 | 1273.9 | 434.9 | 604 | 1023 | 758.4 | 230 | 424.2 | 3804.8 | 1604 | 2025 | 4 | 28 | 6 | 8.4 | 9.5 | 17.1 | 1.6 | 12 | 13.5 | 11.3 | 1.6 | 1.9 | 7.1 | 14.1
2025 | 4 | 28 | 7 | 1437.7 | 922 | 1446.1 | 452 | 701.6 | 1153.5 | 829.9 | 257.2 | 472.7 | 4201.4 | 1737.6 | 2025 | 4 | 28 | 7 | 47.6 | 53.9 | 97 | 9.2 | 67.9 | 76.3 | 64.2 | 9.1 | 10.5 | 40 | 80
2025 | 4 | 28 | 8 | 1506 | 982.7 | 1582.2 | 455.7 | 798.4 | 1264.3 | 879 | 279.5 | 530 | 4633 | 1856.7 | 2025 | 4 | 28 | 8 | 115.4 | 130.8 | 235.2 | 22.4 | 164.7 | 185.1 | 155.6 | 22.2 | 25.5 | 97.1 | 194
2025 | 4 | 28 | 9 | 1500.1 | 1016.8 | 1654.8 | 469.4 | 867.4 | 1326.8 | 899.9 | 291.7 | 574.4 | 4944.3 | 1921.9 | 2025 | 4 | 28 | 9 | 186.6 | 211.4 | 380.2 | 36.1 | 266.2 | 299.2 | 251.5 | 35.8 | 41.2 | 156.9 | 313.6
2025 | 4 | 28 | 10 | 1461.2 | 1032.1 | 1703.6 | 484.1 | 927.1 | 1369.3 | 897.2 | 298 | 606.5 | 5136.4 | 1949 | 2025 | 4 | 28 | 10 | 262.1 | 297 | 534.1 | 50.8 | 373.9 | 420.3 | 353.3 | 50.4 | 57.9 | 220.5 | 440.6
2025 | 4 | 28 | 11 | 1425.4 | 1044.3 | 1746.8 | 497.2 | 980.5 | 1407 | 889 | 301.5 | 627.3 | 5239 | 1964.9 | 2025 | 4 | 28 | 11 | 330.2 | 374.1 | 672.8 | 63.9 | 471 | 529.5 | 445.1 | 63.4 | 72.9 | 277.7 | 555
2025 | 4 | 28 | 12 | 1396.4 | 1048.9 | 1765.3 | 505 | 1008.7 | 1423.4 | 884.1 | 302.7 | 638.7 | 5293.9 | 1958.4 | 2025 | 4 | 28 | 12 | 370.3 | 419.6 | 754.6 | 71.7 | 528.2 | 593.8 | 499.1 | 71.1 | 81.8 | 311.5 | 622.4
2025 | 4 | 28 | 13 | 1383.9 | 1047.8 | 1754.6 | 505.5 | 1005.9 | 1418.5 | 882.1 | 302 | 643.2 | 5326.9 | 1950 | 2025 | 4 | 28 | 13 | 373 | 422.7 | 760.2 | 72.2 | 532.2 | 598.2 | 502.9 | 71.7 | 82.4 | 313.8 | 627
2025 | 4 | 28 | 14 | 1401.1 | 1048.6 | 1734 | 499.9 | 983.3 | 1405.7 | 889.9 | 301.7 | 642.7 | 5354.1 | 1947.4 | 2025 | 4 | 28 | 14 | 343.9 | 389.7 | 700.8 | 66.6 | 490.6 | 551.5 | 463.6 | 66.1 | 76 | 289.3 | 578
2025 | 4 | 28 | 15 | 1413.8 | 1038 | 1692.7 | 491.3 | 943.4 | 1375.2 | 901.7 | 299.4 | 637.7 | 5366.2 | 1951.9 | 2025 | 4 | 28 | 15 | 299.4 | 339.3 | 610.2 | 58 | 427.2 | 480.2 | 403.6 | 57.5 | 66.1 | 251.9 | 503.3
2025 | 4 | 28 | 16 | 1442.9 | 1028.4 | 1643.5 | 478.8 | 890.2 | 1338.5 | 918.1 | 298.5 | 634 | 5407.1 | 1987.6 | 2025 | 4 | 28 | 16 | 234.9 | 266.2 | 478.7 | 45.5 | 335.1 | 376.7 | 316.6 | 45.1 | 51.9 | 197.6 | 394.8
2025 | 4 | 28 | 17 | 1504.8 | 1026.6 | 1605.1 | 463.1 | 834.6 | 1310.7 | 953.4 | 299.5 | 628.6 | 5442.1 | 2051.5 | 2025 | 4 | 28 | 17 | 154.1 | 174.6 | 314 | 29.8 | 219.9 | 247.1 | 207.7 | 29.6 | 34 | 129.6 | 259
2025 | 4 | 28 | 18 | 1587.5 | 1035.8 | 1586 | 469.6 | 787.4 | 1296.7 | 998 | 302.2 | 619.6 | 5442.8 | 2139.3 | 2025 | 4 | 28 | 18 | 73.2 | 82.9 | 149.1 | 14.2 | 104.4 | 117.3 | 98.6 | 14.1 | 16.2 | 61.5 | 123
2025 | 4 | 28 | 19 | 1644.8 | 1039.7 | 1573.6 | 524.1 | 753.8 | 1285.9 | 1034.2 | 301.9 | 601 | 5323.8 | 2223.6 | 2025 | 4 | 28 | 19 | 15.5 | 17.6 | 31.6 | 3 | 22.1 | 24.9 | 20.9 | 3 | 3.4 | 13.1 | 26.1
2025 | 4 | 28 | 20 | 1685.2 | 1052.6 | 1594.7 | 544.7 | 755.6 | 1299.4 | 1070.1 | 304.9 | 596.9 | 5301.6 | 2296.4 | 2025 | 4 | 28 | 20 | 0 | 0 | 0 | 0 | 0 | 0 | 0 | 0 | 0 | 0 | 0
2025 | 4 | 28 | 21 | 1705.2 | 1069.9 | 1613.1 | 548.4 | 763.9 | 1312.4 | 1083.1 | 305.2 | 590.4 | 5248.5 | 2313.4 | 2025 | 4 | 28 | 21 | 0 | 0 | 0 | 0 | 0 | 0 | 0 | 0 | 0 | 0 | 0
2025 | 4 | 28 | 22 | 1622 | 1021.9 | 1535.6 | 527.9 | 728.4 | 1254.6 | 1027.4 | 290.7 | 566.7 | 5042.1 | 2190.2 | 2025 | 4 | 28 | 22 | 0 | 0 | 0 | 0 | 0 | 0 | 0 | 0 | 0 | 0 | 0
2025 | 4 | 28 | 23 | 1488 | 941.6 | 1413.9 | 470.1 | 671.9 | 1160.6 | 936.4 | 268.7 | 529.4 | 4713.6 | 1995.8 | 2025 | 4 | 28 | 23 | 0 | 0 | 0 | 0 | 0 | 0 | 0 | 0 | 0 | 0 | 0
2025 | 4 | 28 | 24 | 1359.2 | 869.5 | 1300.2 | 442.5 | 618.4 | 1068.8 | 847.7 | 246.5 | 486 | 4331.5 | 1799.2 | 2025 | 4 | 28 | 24 | 0 | 0 | 0 | 0 | 0 | 0 | 0 | 0 | 0 | 0 | 0
2025 | 4 | 29 | 1 | 1289.4 | 820.8 | 1242.2 | 435.3 | 588.4 | 1011.2 | 779.6 | 231 | 441.6 | 3943.2 | 1648.8 | 2025 | 4 | 29 | 1 | 0 | 0 | 0 | 0 | 0 | 0 | 0 | 0 | 0 | 0 | 0
2025 | 4 | 29 | 2 | 1249.5 | 796.2 | 1209.8 | 433.3 | 572.3 | 981.3 | 742.9 | 222.2 | 417.6 | 3734.3 | 1569.3 | 2025 | 4 | 29 | 2 | 0 | 0 | 0 | 0 | 0 | 0 | 0 | 0 | 0 | 0 | 0
2025 | 4 | 29 | 3 | 1231.8 | 782 | 1194.2 | 433.3 | 564.6 | 968 | 728.1 | 217.6 | 405.9 | 3635.5 | 1520.6 | 2025 | 4 | 29 | 3 | 0 | 0 | 0 | 0 | 0 | 0 | 0 | 0 | 0 | 0 | 0
2025 | 4 | 29 | 4 | 1216 | 772.2 | 1180 | 433.3 | 557.8 | 956.3 | 715.9 | 213.5 | 395.7 | 3549.6 | 1493.5 | 2025 | 4 | 29 | 4 | 0 | 0 | 0 | 0 | 0 | 0 | 0 | 0 | 0 | 0 | 0
2025 | 4 | 29 | 5 | 1248.7 | 791.1 | 1210.9 | 433.3 | 571.6 | 977.8 | 725.6 | 217.5 | 398.1 | 3576 | 1518.6 | 2025 | 4 | 29 | 5 | 0 | 0 | 0 | 0 | 0 | 0 | 0 | 0 | 0 | 0 | 0
2025 | 4 | 29 | 6 | 1345.7 | 852.8 | 1313.8 | 446 | 623.6 | 1053.8 | 773.7 | 233.6 | 421.9 | 3780.6 | 1609.6 | 2025 | 4 | 29 | 6 | 11.1 | 12.6 | 22.6 | 2.1 | 15.8 | 17.8 | 15 | 2.1 | 2.5 | 9.3 | 18.6
2025 | 4 | 29 | 7 | 1488.5 | 943.3 | 1492.8 | 465.8 | 725.2 | 1188.7 | 846 | 262.3 | 473.3 | 4201.5 | 1745.3 | 2025 | 4 | 29 | 7 | 51.9 | 58.9 | 105.9 | 10.1 | 74.1 | 83.3 | 70 | 10 | 11.5 | 43.7 | 87.3
2025 | 4 | 29 | 8 | 1556.6 | 1003.2 | 1621.7 | 465 | 815.4 | 1293.4 | 895.7 | 284.3 | 530.7 | 4642.6 | 1863.2 | 2025 | 4 | 29 | 8 | 113.5 | 128.6 | 231.3 | 22 | 161.9 | 182 | 153 | 21.8 | 25.1 | 95.5 | 190.7
2025 | 4 | 29 | 9 | 1541.5 | 1031.7 | 1677.6 | 467.4 | 872.3 | 1341.6 | 908.9 | 295 | 572.7 | 4940.4 | 1913.4 | 2025 | 4 | 29 | 9 | 176.1 | 199.5 | 358.8 | 34.1 | 251.2 | 282.3 | 237.3 | 33.8 | 38.9 | 148.1 | 295.9
2025 | 4 | 29 | 10 | 1496.6 | 1037.7 | 1703.3 | 478.8 | 913.1 | 1365.2 | 899.5 | 298.9 | 599.5 | 5103.8 | 1924.2 | 2025 | 4 | 29 | 10 | 235.1 | 266.4 | 479.2 | 45.5 | 335.4 | 377.1 | 316.9 | 45.2 | 51.9 | 197.8 | 395.2
2025 | 4 | 29 | 11 | 1468 | 1042.1 | 1723 | 486.9 | 942.9 | 1383.9 | 888.2 | 300.5 | 613.5 | 5175.7 | 1928.2 | 2025 | 4 | 29 | 11 | 276.7 | 313.5 | 563.8 | 53.6 | 394.7 | 443.7 | 372.9 | 53.2 | 61.1 | 232.7 | 465
2025 | 4 | 29 | 12 | 1460.2 | 1040.3 | 1711.6 | 486.5 | 937.2 | 1377.4 | 887.1 | 300.1 | 618.4 | 5220.3 | 1918.1 | 2025 | 4 | 29 | 12 | 274.6 | 311.2 | 559.7 | 53.2 | 391.8 | 440.4 | 370.2 | 52.8 | 60.7 | 231 | 461.6
2025 | 4 | 29 | 13 | 1452.7 | 1034.4 | 1685.4 | 483.5 | 918.5 | 1359.7 | 882.6 | 298.3 | 619 | 5239.6 | 1904.6 | 2025 | 4 | 29 | 13 | 259.4 | 294 | 528.6 | 50.2 | 370.1 | 416 | 349.7 | 49.8 | 57.3 | 218.2 | 436
2025 | 4 | 29 | 14 | 1459.6 | 1030.6 | 1668 | 479.9 | 902.3 | 1348.8 | 881.5 | 297.3 | 617.4 | 5246.2 | 1889.8 | 2025 | 4 | 29 | 14 | 240.8 | 272.9 | 490.8 | 46.6 | 343.6 | 386.2 | 324.6 | 46.3 | 53.2 | 202.6 | 404.8
2025 | 4 | 29 | 15 | 1469.1 | 1017.9 | 1622.2 | 471.2 | 859.9 | 1315.3 | 885.8 | 294.2 | 610.5 | 5239.8 | 1891.4 | 2025 | 4 | 29 | 15 | 195.5 | 221.5 | 398.4 | 37.9 | 278.9 | 313.5 | 263.5 | 37.6 | 43.2 | 164.4 | 328.6
2025 | 4 | 29 | 16 | 1484.4 | 1009.6 | 1579.3 | 461.6 | 816.7 | 1282.4 | 897.6 | 292.8 | 606.4 | 5260.1 | 1925 | 2025 | 4 | 29 | 16 | 146.4 | 165.9 | 298.3 | 28.3 | 208.8 | 234.8 | 197.3 | 28.1 | 32.3 | 123.1 | 246
2025 | 4 | 29 | 17 | 1531.4 | 1008.7 | 1556.1 | 459.7 | 780.5 | 1267.1 | 929.2 | 294.1 | 604 | 5292 | 1989 | 2025 | 4 | 29 | 17 | 91.3 | 103.4 | 186 | 17.7 | 130.2 | 146.4 | 123.1 | 17.5 | 20.2 | 76.8 | 153.4
2025 | 4 | 29 | 18 | 1596.2 | 1022.6 | 1558.4 | 491.1 | 759.6 | 1271.1 | 972.1 | 297.5 | 600.6 | 5304.1 | 2079.6 | 2025 | 4 | 29 | 18 | 43.8 | 49.7 | 89.4 | 8.5 | 62.6 | 70.3 | 59.1 | 8.4 | 9.7 | 36.9 | 73.7
2025 | 4 | 29 | 19 | 1646.9 | 1031.2 | 1565.3 | 536.8 | 745.9 | 1275.8 | 1010.5 | 298.8 | 586.7 | 5202.7 | 2168.2 | 2025 | 4 | 29 | 19 | 8.8 | 9.9 | 17.9 | 1.7 | 12.5 | 14.1 | 11.8 | 1.7 | 1.9 | 7.4 | 14.7
2025 | 4 | 29 | 20 | 1683.2 | 1043.3 | 1591.3 | 548 | 752.8 | 1291.9 | 1047.3 | 302.3 | 584.2 | 5186.5 | 2244.7 | 2025 | 4 | 29 | 20 | 0 | 0 | 0 | 0 | 0 | 0 | 0 | 0 | 0 | 0 | 0
2025 | 4 | 29 | 21 | 1707.4 | 1062.3 | 1614.2 | 551.1 | 762.9 | 1307.6 | 1063 | 303.4 | 578.3 | 5139.8 | 2266.4 | 2025 | 4 | 29 | 21 | 0 | 0 | 0 | 0 | 0 | 0 | 0 | 0 | 0 | 0 | 0
2025 | 4 | 29 | 22 | 1627.6 | 1015.2 | 1540.6 | 536.7 | 729.2 | 1252.1 | 1009.8 | 289.5 | 555.1 | 4937.2 | 2147.2 | 2025 | 4 | 29 | 22 | 0 | 0 | 0 | 0 | 0 | 0 | 0 | 0 | 0 | 0 | 0
2025 | 4 | 29 | 23 | 1496 | 938.6 | 1421.1 | 484.3 | 673.8 | 1160.2 | 923.4 | 267.8 | 518.5 | 4614.6 | 1960.8 | 2025 | 4 | 29 | 23 | 0 | 0 | 0 | 0 | 0 | 0 | 0 | 0 | 0 | 0 | 0
2025 | 4 | 29 | 24 | 1368.8 | 868.6 | 1308.3 | 448.5 | 620.9 | 1070 | 836.5 | 245.5 | 475.2 | 4234.3 | 1770.1 | 2025 | 4 | 29 | 24 | 0 | 0 | 0 | 0 | 0 | 0 | 0 | 0 | 0 | 0 | 0
2025 | 4 | 30 | 1 | 1294.7 | 826.8 | 1240.5 | 433.3 | 588.9 | 1015.1 | 783.4 | 231.8 | 448.5 | 4005.9 | 1664 | 2025 | 4 | 30 | 1 | 0 | 0 | 0 | 0 | 0 | 0 | 0 | 0 | 0 | 0 | 0
2025 | 4 | 30 | 2 | 1249.4 | 795.8 | 1203.2 | 433.3 | 570.5 | 981.1 | 745 | 222.2 | 423.8 | 3790.8 | 1580.7 | 2025 | 4 | 30 | 2 | 0 | 0 | 0 | 0 | 0 | 0 | 0 | 0 | 0 | 0 | 0
2025 | 4 | 30 | 3 | 1229.1 | 782.9 | 1185.3 | 433.3 | 561.7 | 966.1 | 727.4 | 217.2 | 411.1 | 3682.9 | 1536.4 | 2025 | 4 | 30 | 3 | 0 | 0 | 0 | 0 | 0 | 0 | 0 | 0 | 0 | 0 | 0
2025 | 4 | 30 | 4 | 1209.1 | 771.2 | 1168.1 | 433.3 | 553.3 | 951.1 | 713.8 | 212.8 | 400.7 | 3594.8 | 1504.6 | 2025 | 4 | 30 | 4 | 0 | 0 | 0 | 0 | 0 | 0 | 0 | 0 | 0 | 0 | 0
2025 | 4 | 30 | 5 | 1237.4 | 788.1 | 1195.7 | 433.3 | 565.4 | 969.5 | 722.7 | 216.2 | 402.2 | 3613.6 | 1528.2 | 2025 | 4 | 30 | 5 | 0 | 0 | 0 | 0 | 0 | 0 | 0 | 0 | 0 | 0 | 0
2025 | 4 | 30 | 6 | 1328.2 | 846.5 | 1290 | 435 | 612.4 | 1038.9 | 769.1 | 231.3 | 424.6 | 3808.6 | 1617 | 2025 | 4 | 30 | 6 | 8.6 | 9.8 | 17.6 | 1.7 | 12.3 | 13.8 | 11.6 | 1.7 | 1.9 | 7.3 | 14.5
2025 | 4 | 30 | 7 | 1467.2 | 934.6 | 1454.2 | 441.5 | 704.4 | 1165.5 | 842.9 | 258.4 | 476 | 4236 | 1753 | 2025 | 4 | 30 | 7 | 42.3 | 48 | 86.3 | 8.2 | 60.4 | 67.9 | 57.1 | 8.1 | 9.4 | 35.6 | 71.2
2025 | 4 | 30 | 8 | 1536.6 | 990.2 | 1571.8 | 451.4 | 784.7 | 1262.3 | 891.6 | 279.9 | 532.8 | 4684.1 | 1870.5 | 2025 | 4 | 30 | 8 | 93.5 | 106 | 190.6 | 18.1 | 133.5 | 150 | 126.1 | 18 | 20.7 | 78.7 | 157.2
2025 | 4 | 30 | 9 | 1529.5 | 1019.4 | 1626 | 462.1 | 837.5 | 1310 | 908.3 | 290.9 | 575.4 | 4997.3 | 1925.2 | 2025 | 4 | 30 | 9 | 148.9 | 168.8 | 303.5 | 28.8 | 212.5 | 238.8 | 200.8 | 28.6 | 32.9 | 125.3 | 250.3
2025 | 4 | 30 | 10 | 1497.1 | 1030.2 | 1649.9 | 471.4 | 872.4 | 1332.4 | 904.3 | 295.5 | 602.9 | 5179.3 | 1942.2 | 2025 | 4 | 30 | 10 | 196.9 | 223.1 | 401.3 | 38.1 | 280.9 | 315.8 | 265.4 | 37.8 | 43.5 | 165.6 | 331
2025 | 4 | 30 | 11 | 1481.4 | 1039.8 | 1664.6 | 476.7 | 893 | 1347.2 | 896.4 | 297.8 | 617.7 | 5274.4 | 1954 | 2025 | 4 | 30 | 11 | 224.2 | 254 | 456.9 | 43.4 | 319.8 | 359.5 | 302.2 | 43.1 | 49.5 | 188.6 | 376.8
2025 | 4 | 30 | 12 | 1464.1 | 1042.2 | 1668.2 | 480.2 | 903.6 | 1351.8 | 893.1 | 298.5 | 626.3 | 5330.1 | 1945.4 | 2025 | 4 | 30 | 12 | 242 | 274.2 | 493.1 | 46.9 | 345.2 | 388 | 326.1 | 46.5 | 53.4 | 203.5 | 406.7
2025 | 4 | 30 | 13 | 1457 | 1039.5 | 1650.8 | 478.5 | 892.1 | 1340.4 | 893.8 | 298.1 | 630 | 5369.6 | 1940.8 | 2025 | 4 | 30 | 13 | 233.6 | 264.7 | 476.1 | 45.2 | 333.3 | 374.7 | 314.9 | 44.9 | 51.6 | 196.5 | 392.7
2025 | 4 | 30 | 14 | 1478.3 | 1040.3 | 1632 | 472.6 | 869.4 | 1328.3 | 904.9 | 298.2 | 629.9 | 5402 | 1945.8 | 2025 | 4 | 30 | 14 | 202.8 | 229.7 | 413.2 | 39.3 | 289.3 | 325.1 | 273.3 | 39 | 44.8 | 170.5 | 340.8
2025 | 4 | 30 | 15 | 1496.3 | 1031.2 | 1592.7 | 463.5 | 829 | 1298.8 | 921.6 | 296.5 | 625.4 | 5420.1 | 1962.5 | 2025 | 4 | 30 | 15 | 155.8 | 176.5 | 317.4 | 30.2 | 222.2 | 249.8 | 210 | 29.9 | 34.4 | 131 | 261.8
2025 | 4 | 30 | 16 | 1506.3 | 1023.2 | 1564.5 | 457.2 | 800.5 | 1277.1 | 935.7 | 296.4 | 625.2 | 5456.6 | 2001.2 | 2025 | 4 | 30 | 16 | 123.2 | 139.6 | 251.1 | 23.9 | 175.8 | 197.6 | 166.1 | 23.7 | 27.2 | 103.7 | 207.1
2025 | 4 | 30 | 17 | 1542.1 | 1019.6 | 1549.4 | 449.4 | 774.8 | 1267 | 965.3 | 298.1 | 624.6 | 5487.9 | 2061.8 | 2025 | 4 | 30 | 17 | 83.3 | 94.4 | 169.7 | 16.1 | 118.8 | 133.5 | 112.3 | 16 | 18.4 | 70 | 140
2025 | 4 | 30 | 18 | 1598 | 1025 | 1547.4 | 463.9 | 752.1 | 1265.5 | 1002.5 | 300.6 | 618.7 | 5476.7 | 2138 | 2025 | 4 | 30 | 18 | 37.5 | 42.5 | 76.4 | 7.3 | 53.5 | 60.1 | 50.5 | 7.2 | 8.3 | 31.5 | 63
2025 | 4 | 30 | 19 | 1635.7 | 1027.8 | 1551.7 | 501.8 | 740 | 1266.7 | 1032.1 | 300.5 | 602.1 | 5341 | 2215.3 | 2025 | 4 | 30 | 19 | 9.1 | 10.3 | 18.5 | 1.8 | 12.9 | 14.5 | 12.2 | 1.7 | 2 | 7.6 | 15.2
2025 | 4 | 30 | 20 | 1675.1 | 1042.7 | 1579.2 | 521.5 | 747.8 | 1284.9 | 1065.9 | 303.7 | 597.6 | 5307.3 | 2289.6 | 2025 | 4 | 30 | 20 | 0 | 0 | 0 | 0 | 0 | 0 | 0 | 0 | 0 | 0 | 0
2025 | 4 | 30 | 21 | 1701.3 | 1062 | 1603.4 | 527.1 | 758.6 | 1302.2 | 1081.5 | 304.6 | 590.8 | 5251.9 | 2312.6 | 2025 | 4 | 30 | 21 | 0 | 0 | 0 | 0 | 0 | 0 | 0 | 0 | 0 | 0 | 0
2025 | 4 | 30 | 22 | 1627 | 1017.6 | 1533.7 | 506.4 | 727 | 1250.9 | 1028.6 | 291 | 567.3 | 5048 | 2197.3 | 2025 | 4 | 30 | 22 | 0 | 0 | 0 | 0 | 0 | 0 | 0 | 0 | 0 | 0 | 0
2025 | 4 | 30 | 23 | 1494.8 | 938.5 | 1414 | 451.1 | 671.4 | 1158.7 | 939.3 | 269.2 | 530.8 | 4726 | 2007.5 | 2025 | 4 | 30 | 23 | 0 | 0 | 0 | 0 | 0 | 0 | 0 | 0 | 0 | 0 | 0
2025 | 4 | 30 | 24 | 1364.9 | 867.1 | 1299.6 | 433.3 | 617.7 | 1066.7 | 850.3 | 247.1 | 488.2 | 4351.4 | 1811.5 | 2025 | 4 | 30 | 24 | 0 | 0 | 0 | 0 | 0 | 0 | 0 | 0 | 0 | 0 | 0
2025 | 5 | 1 | 1 | 1255.6 | 837.2 | 1251.9 | 462.1 | 593.2 | 1019.6 | 795.3 | 235.2 | 455.5 | 4069.6 | 1738.5 | 2025 | 5 | 1 | 1 | 0 | 0 | 0 | 0 | 0 | 0 | 0 | 0 | 0 | 0 | 0
2025 | 5 | 1 | 2 | 1204.8 | 796.9 | 1196.2 | 484.9 | 566.6 | 973.3 | 746.7 | 222.1 | 425.2 | 3804.4 | 1631.1 | 2025 | 5 | 1 | 2 | 0 | 0 | 0 | 0 | 0 | 0 | 0 | 0 | 0 | 0 | 0
2025 | 5 | 1 | 3 | 1189.8 | 783.7 | 1179.2 | 492.5 | 558.4 | 959.3 | 727.2 | 217 | 411.8 | 3690.5 | 1582.3 | 2025 | 5 | 1 | 3 | 0 | 0 | 0 | 0 | 0 | 0 | 0 | 0 | 0 | 0 | 0
2025 | 5 | 1 | 4 | 1182.8 | 777.4 | 1171.5 | 496 | 554.5 | 952.3 | 716.8 | 214.1 | 403.7 | 3623.4 | 1555.9 | 2025 | 5 | 1 | 4 | 0 | 0 | 0 | 0 | 0 | 0 | 0 | 0 | 0 | 0 | 0
2025 | 5 | 1 | 5 | 1205.1 | 794 | 1198.5 | 484.5 | 566.4 | 970.6 | 723.4 | 217.2 | 404.3 | 3632.8 | 1575.9 | 2025 | 5 | 1 | 5 | 0 | 0 | 0 | 0 | 0 | 0 | 0 | 0 | 0 | 0 | 0
2025 | 5 | 1 | 6 | 1274.8 | 847.6 | 1290.4 | 462.1 | 611.5 | 1035.6 | 764.2 | 231.9 | 424.9 | 3812.1 | 1653 | 2025 | 5 | 1 | 6 | 8.5 | 9.6 | 17.3 | 1.6 | 12.1 | 13.6 | 11.4 | 1.6 | 1.9 | 7.1 | 14.2
2025 | 5 | 1 | 7 | 1391.9 | 930.7 | 1456.8 | 461.6 | 704.2 | 1162 | 835.3 | 259.6 | 476.6 | 4241.2 | 1790 | 2025 | 5 | 1 | 7 | 42.3 | 48 | 86.3 | 8.2 | 60.4 | 67.9 | 57.1 | 8.1 | 9.4 | 35.6 | 71.2
2025 | 5 | 1 | 8 | 1466.6 | 998.3 | 1587.6 | 474.2 | 792 | 1268.7 | 890.2 | 283.3 | 537.9 | 4726.5 | 1920.4 | 2025 | 5 | 1 | 8 | 96.6 | 109.5 | 196.9 | 18.7 | 137.8 | 154.9 | 130.2 | 18.6 | 21.3 | 81.3 | 162.4
2025 | 5 | 1 | 9 | 1466.5 | 1028.3 | 1653.6 | 540.4 | 860.7 | 1326.6 | 907.6 | 294.6 | 583.6 | 5041.1 | 1977.7 | 2025 | 5 | 1 | 9 | 173.3 | 196.4 | 353.1 | 33.6 | 247.2 | 277.9 | 233.6 | 33.3 | 38.3 | 145.8 | 291.3
2025 | 5 | 1 | 10 | 1441.7 | 1041.2 | 1707.2 | 553.1 | 929.9 | 1371.9 | 900.6 | 300.6 | 616.8 | 5227.3 | 1998.6 | 2025 | 5 | 1 | 10 | 264.4 | 299.6 | 538.9 | 51.2 | 377.3 | 424.1 | 356.5 | 50.8 | 58.4 | 222.4 | 444.5
2025 | 5 | 1 | 11 | 1426.3 | 1051.8 | 1744.7 | 556.9 | 977 | 1403.4 | 894.3 | 303.7 | 635.4 | 5319.9 | 2013.5 | 2025 | 5 | 1 | 11 | 326 | 369.4 | 664.3 | 63.1 | 465 | 522.7 | 439.4 | 62.6 | 72 | 274.2 | 547.9
2025 | 5 | 1 | 12 | 1413.3 | 1056.3 | 1757.8 | 557 | 998.6 | 1414.9 | 895.2 | 304.9 | 645.7 | 5375.6 | 2021 | 2025 | 5 | 1 | 12 | 357.5 | 405 | 728.4 | 69.2 | 510 | 573.2 | 481.8 | 68.7 | 79 | 300.7 | 600.8
2025 | 5 | 1 | 13 | 1414.8 | 1053.1 | 1734.8 | 556.2 | 976.6 | 1399.6 | 903.8 | 304.7 | 648.2 | 5422.1 | 2036.1 | 2025 | 5 | 1 | 13 | 332.6 | 376.9 | 677.7 | 64.4 | 474.5 | 533.3 | 448.3 | 63.9 | 73.5 | 279.7 | 559
2025 | 5 | 1 | 14 | 1433.9 | 1056.3 | 1705.3 | 553.1 | 937 | 1377.5 | 922.8 | 305 | 645.9 | 5462.9 | 2062.5 | 2025 | 5 | 1 | 14 | 277.6 | 314.6 | 565.8 | 53.8 | 396.1 | 445.2 | 374.2 | 53.3 | 61.3 | 233.5 | 466.6
2025 | 5 | 1 | 15 | 1439.8 | 1049.9 | 1669 | 550 | 898 | 1349.2 | 944.3 | 304.1 | 642 | 5484.1 | 2101 | 2025 | 5 | 1 | 15 | 231.1 | 261.9 | 470.9 | 44.7 | 329.7 | 370.6 | 311.5 | 44.4 | 51 | 194.4 | 388.4
2025 | 5 | 1 | 16 | 1451.2 | 1044.8 | 1635.5 | 543.2 | 858 | 1322.8 | 969.8 | 304.5 | 640.8 | 5527.9 | 2152.8 | 2025 | 5 | 1 | 16 | 180 | 203.9 | 366.7 | 34.8 | 256.7 | 288.6 | 242.6 | 34.6 | 39.8 | 151.4 | 302.5
2025 | 5 | 1 | 17 | 1485.9 | 1048.9 | 1617.6 | 489 | 820.7 | 1310.4 | 1007.9 | 307.8 | 641.4 | 5595.5 | 2235 | 2025 | 5 | 1 | 17 | 118.2 | 133.9 | 240.9 | 22.9 | 168.6 | 189.6 | 159.3 | 22.7 | 26.1 | 99.4 | 198.7
2025 | 5 | 1 | 18 | 1531.6 | 1058.7 | 1611.6 | 462.4 | 787.8 | 1305.8 | 1050.1 | 311.3 | 635.6 | 5605.8 | 2321.5 | 2025 | 5 | 1 | 18 | 54.8 | 62.1 | 111.7 | 10.6 | 78.2 | 87.9 | 73.9 | 10.5 | 12.1 | 46.1 | 92.1
2025 | 5 | 1 | 19 | 1559.8 | 1061.2 | 1606.6 | 455.2 | 764.5 | 1300 | 1077 | 310.5 | 615.7 | 5458.8 | 2383.3 | 2025 | 5 | 1 | 19 | 11.6 | 13.2 | 23.7 | 2.2 | 16.6 | 18.6 | 15.7 | 2.2 | 2.6 | 9.8 | 19.5
2025 | 5 | 1 | 20 | 1564.9 | 1055.2 | 1603.4 | 454.2 | 757.1 | 1295.8 | 1083.1 | 308 | 600.5 | 5332.7 | 2382.4 | 2025 | 5 | 1 | 20 | 0 | 0 | 0 | 0 | 0 | 0 | 0 | 0 | 0 | 0 | 0
2025 | 5 | 1 | 21 | 1573.7 | 1062.3 | 1613.8 | 454.6 | 761.5 | 1302.5 | 1096.5 | 306.9 | 591.2 | 5255.4 | 2399.5 | 2025 | 5 | 1 | 21 | 0 | 0 | 0 | 0 | 0 | 0 | 0 | 0 | 0 | 0 | 0
2025 | 5 | 1 | 22 | 1529.6 | 1036.2 | 1561 | 452.9 | 737.7 | 1264.3 | 1050.3 | 295.5 | 569.4 | 5066.3 | 2291.6 | 2025 | 5 | 1 | 22 | 0 | 0 | 0 | 0 | 0 | 0 | 0 | 0 | 0 | 0 | 0
2025 | 5 | 1 | 23 | 1422 | 955.5 | 1436.7 | 451.9 | 680.3 | 1169.7 | 957.4 | 273.2 | 533.1 | 4746.7 | 2087.9 | 2025 | 5 | 1 | 23 | 0 | 0 | 0 | 0 | 0 | 0 | 0 | 0 | 0 | 0 | 0
2025 | 5 | 1 | 24 | 1315.9 | 880.9 | 1317.9 | 454 | 624.8 | 1075 | 863.9 | 250.3 | 490.1 | 4369.1 | 1876 | 2025 | 5 | 1 | 24 | 0 | 0 | 0 | 0 | 0 | 0 | 0 | 0 | 0 | 0 | 0
2025 | 5 | 2 | 1 | 1236.2 | 828.9 | 1242.9 | 463.8 | 588.5 | 1010.9 | 791.8 | 233.8 | 453 | 4047.6 | 1737.8 | 2025 | 5 | 2 | 1 | 0 | 0 | 0 | 0 | 0 | 0 | 0 | 0 | 0 | 0 | 0
2025 | 5 | 2 | 2 | 1187.2 | 791.8 | 1189.2 | 487.4 | 562.7 | 965.7 | 743.3 | 221.3 | 423.4 | 3788.4 | 1632.8 | 2025 | 5 | 2 | 2 | 0 | 0 | 0 | 0 | 0 | 0 | 0 | 0 | 0 | 0 | 0
2025 | 5 | 2 | 3 | 1172.1 | 776.9 | 1171.5 | 494.7 | 554.4 | 951.5 | 723.9 | 215.9 | 410 | 3674.7 | 1584.1 | 2025 | 5 | 2 | 3 | 0 | 0 | 0 | 0 | 0 | 0 | 0 | 0 | 0 | 0 | 0
2025 | 5 | 2 | 4 | 1164.7 | 770.5 | 1163.1 | 497 | 550.2 | 944.1 | 712.8 | 212.8 | 401.3 | 3602.1 | 1556.7 | 2025 | 5 | 2 | 4 | 0 | 0 | 0 | 0 | 0 | 0 | 0 | 0 | 0 | 0 | 0
2025 | 5 | 2 | 5 | 1186.9 | 786 | 1189.7 | 486.5 | 562.1 | 962.6 | 719.3 | 215.8 | 401.7 | 3609.2 | 1576.3 | 2025 | 5 | 2 | 5 | 0 | 0 | 0 | 0 | 0 | 0 | 0 | 0 | 0 | 0 | 0
2025 | 5 | 2 | 6 | 1254.5 | 837.5 | 1278.7 | 463.4 | 605.7 | 1026.2 | 759.2 | 230.1 | 421.8 | 3785.2 | 1651.5 | 2025 | 5 | 2 | 6 | 7.9 | 8.9 | 16 | 1.5 | 11.2 | 12.6 | 10.6 | 1.5 | 1.7 | 6.6 | 13.2
2025 | 5 | 2 | 7 | 1368.9 | 916 | 1438.6 | 460.5 | 692.8 | 1147 | 827.8 | 257.2 | 472 | 4206.6 | 1786.8 | 2025 | 5 | 2 | 7 | 36.6 | 41.4 | 74.5 | 7.1 | 52.2 | 58.7 | 49.3 | 7 | 8.1 | 30.8 | 61.5
2025 | 5 | 2 | 8 | 1450.2 | 984.9 | 1567 | 468.8 | 773.7 | 1251.2 | 886.3 | 281 | 531.3 | 4686.1 | 1924 | 2025 | 5 | 2 | 8 | 79.1 | 89.6 | 161.1 | 15.3 | 112.8 | 126.8 | 106.6 | 15.2 | 17.5 | 66.5 | 132.9
2025 | 5 | 2 | 9 | 1465.2 | 1018.1 | 1618.3 | 489.5 | 818.8 | 1297 | 911.9 | 292.6 | 573.5 | 5009.5 | 1995.4 | 2025 | 5 | 2 | 9 | 120.9 | 137 | 246.4 | 23.4 | 172.5 | 193.9 | 163 | 23.2 | 26.7 | 101.7 | 203.2
2025 | 5 | 2 | 10 | 1460.4 | 1030.6 | 1642.6 | 528.5 | 848.1 | 1319.6 | 918.2 | 298.5 | 601.2 | 5210.3 | 2032.1 | 2025 | 5 | 2 | 10 | 156.6 | 177.4 | 319.1 | 30.3 | 223.4 | 251.1 | 211.1 | 30.1 | 34.6 | 131.7 | 263.2
2025 | 5 | 2 | 11 | 1452.8 | 1039.2 | 1660 | 544.2 | 871.1 | 1335.2 | 919.9 | 301.1 | 616.2 | 5307.3 | 2060.7 | 2025 | 5 | 2 | 11 | 186.9 | 211.8 | 380.9 | 36.2 | 266.7 | 299.8 | 252 | 35.9 | 41.3 | 157.2 | 314.2
2025 | 5 | 2 | 12 | 1441.3 | 1040.3 | 1660.1 | 547.4 | 878.5 | 1335.8 | 922.6 | 301.5 | 623.9 | 5358.1 | 2065 | 2025 | 5 | 2 | 12 | 202 | 228.9 | 411.6 | 39.1 | 288.2 | 323.9 | 272.3 | 38.8 | 44.6 | 169.9 | 339.5
2025 | 5 | 2 | 13 | 1431.1 | 1034.1 | 1646.1 | 547.1 | 872.3 | 1327.4 | 921.5 | 300.6 | 627.2 | 5383.7 | 2063.3 | 2025 | 5 | 2 | 13 | 201.6 | 228.4 | 410.7 | 39 | 287.5 | 323.2 | 271.7 | 38.7 | 44.5 | 169.5 | 338.8
2025 | 5 | 2 | 14 | 1431.2 | 1030.8 | 1633.2 | 544.9 | 860.2 | 1318.6 | 927.7 | 300.2 | 626.6 | 5392.3 | 2070.4 | 2025 | 5 | 2 | 14 | 187.8 | 212.8 | 382.8 | 36.4 | 268 | 301.2 | 253.2 | 36.1 | 41.5 | 158 | 315.7
2025 | 5 | 2 | 15 | 1425.5 | 1017.9 | 1599.9 | 537.3 | 829.7 | 1291.3 | 939.6 | 298.1 | 621.8 | 5385.9 | 2085.4 | 2025 | 5 | 2 | 15 | 157.3 | 178.2 | 320.5 | 30.5 | 224.3 | 252.2 | 212 | 30.2 | 34.7 | 132.3 | 264.3
2025 | 5 | 2 | 16 | 1426.9 | 1006.4 | 1569.3 | 509.9 | 798.3 | 1267.2 | 954.9 | 297.8 | 620.4 | 5412.1 | 2113 | 2025 | 5 | 2 | 16 | 121.1 | 137.2 | 246.7 | 23.4 | 172.7 | 194.1 | 163.2 | 23.3 | 26.7 | 101.8 | 203.5
2025 | 5 | 2 | 17 | 1447.4 | 1004.7 | 1554.7 | 470.2 | 772.4 | 1257.7 | 983.3 | 299.7 | 620.7 | 5452.3 | 2176.5 | 2025 | 5 | 2 | 17 | 80.1 | 90.8 | 163.3 | 15.5 | 114.3 | 128.5 | 108 | 15.4 | 17.7 | 67.4 | 134.7
2025 | 5 | 2 | 18 | 1473.8 | 1010.1 | 1548.1 | 459.2 | 749.7 | 1252.6 | 1016.1 | 301.7 | 615.9 | 5444.8 | 2248.7 | 2025 | 5 | 2 | 18 | 38.8 | 43.9 | 79 | 7.5 | 55.3 | 62.1 | 52.2 | 7.4 | 8.6 | 32.6 | 65.1
2025 | 5 | 2 | 19 | 1490.6 | 1008.8 | 1543.1 | 453.7 | 732.9 | 1247.1 | 1038.7 | 300.3 | 597.2 | 5294.8 | 2309.4 | 2025 | 5 | 2 | 19 | 9.1 | 10.4 | 18.6 | 1.8 | 13 | 14.7 | 12.3 | 1.8 | 2 | 7.7 | 15.4
2025 | 5 | 2 | 20 | 1488.6 | 999.1 | 1534.7 | 452.1 | 724.1 | 1238.3 | 1043.7 | 297 | 581.9 | 5163.6 | 2305 | 2025 | 5 | 2 | 20 | 0 | 0 | 0 | 0 | 0 | 0 | 0 | 0 | 0 | 0 | 0
2025 | 5 | 2 | 21 | 1499.1 | 1007.9 | 1547.3 | 452.3 | 729.6 | 1246.7 | 1057.3 | 295.9 | 572.1 | 5082.9 | 2320.9 | 2025 | 5 | 2 | 21 | 0 | 0 | 0 | 0 | 0 | 0 | 0 | 0 | 0 | 0 | 0
2025 | 5 | 2 | 22 | 1469.7 | 991.2 | 1511.9 | 451.9 | 713.4 | 1220.4 | 1022.8 | 287.1 | 552.7 | 4914.5 | 2233.1 | 2025 | 5 | 2 | 22 | 0 | 0 | 0 | 0 | 0 | 0 | 0 | 0 | 0 | 0 | 0
2025 | 5 | 2 | 23 | 1381.6 | 923.9 | 1409.9 | 451.8 | 666.1 | 1142 | 947.3 | 268.5 | 521.6 | 4642.2 | 2065.4 | 2025 | 5 | 2 | 23 | 0 | 0 | 0 | 0 | 0 | 0 | 0 | 0 | 0 | 0 | 0
2025 | 5 | 2 | 24 | 1285.4 | 854.5 | 1300.6 | 454.8 | 615.1 | 1055.5 | 863.9 | 247.9 | 484.1 | 4314.3 | 1879.7 | 2025 | 5 | 2 | 24 | 0 | 0 | 0 | 0 | 0 | 0 | 0 | 0 | 0 | 0 | 0
2025 | 5 | 3 | 1 | 1221.8 | 809 | 1234.2 | 464.4 | 582.9 | 998 | 793.4 | 232.3 | 446.7 | 3990.8 | 1729.7 | 2025 | 5 | 3 | 1 | 0 | 0 | 0 | 0 | 0 | 0 | 0 | 0 | 0 | 0 | 0
2025 | 5 | 3 | 2 | 1172.5 | 772.7 | 1179.6 | 487.8 | 556.9 | 952.6 | 742.7 | 219.9 | 418 | 3740.2 | 1619.4 | 2025 | 5 | 3 | 2 | 0 | 0 | 0 | 0 | 0 | 0 | 0 | 0 | 0 | 0 | 0
2025 | 5 | 3 | 3 | 1154.6 | 756.4 | 1159 | 495.3 | 547.1 | 935.9 | 722 | 214.1 | 404 | 3619.6 | 1561.2 | 2025 | 5 | 3 | 3 | 0 | 0 | 0 | 0 | 0 | 0 | 0 | 0 | 0 | 0 | 0
2025 | 5 | 3 | 4 | 1141.1 | 745.5 | 1144 | 500.1 | 539.8 | 923 | 708.3 | 209.7 | 393.1 | 3527.4 | 1527.7 | 2025 | 5 | 3 | 4 | 0 | 0 | 0 | 0 | 0 | 0 | 0 | 0 | 0 | 0 | 0
2025 | 5 | 3 | 5 | 1146.5 | 748.9 | 1151.2 | 497.1 | 542.8 | 926.9 | 706.5 | 209.3 | 387.9 | 3485.1 | 1522.4 | 2025 | 5 | 3 | 5 | 0 | 0 | 0 | 0 | 0 | 0 | 0 | 0 | 0 | 0 | 0
2025 | 5 | 3 | 6 | 1169.2 | 766.5 | 1188.3 | 494.9 | 562.3 | 950.6 | 718.5 | 213.8 | 390 | 3498.4 | 1536.5 | 2025 | 5 | 3 | 6 | 7.8 | 8.8 | 15.9 | 1.5 | 11.1 | 12.5 | 10.5 | 1.5 | 1.7 | 6.6 | 13.1
2025 | 5 | 3 | 7 | 1206 | 791.3 | 1259.7 | 504.9 | 607.9 | 1002 | 739.7 | 223.5 | 405.3 | 3604.3 | 1572.5 | 2025 | 5 | 3 | 7 | 36 | 40.8 | 73.3 | 7 | 51.3 | 57.7 | 48.5 | 6.9 | 7.9 | 30.3 | 60.5
2025 | 5 | 3 | 8 | 1264 | 838.5 | 1364.1 | 518.6 | 676.2 | 1083.4 | 780.1 | 239.1 | 436.5 | 3830.8 | 1658.4 | 2025 | 5 | 3 | 8 | 77.4 | 87.7 | 157.6 | 15 | 110.4 | 124 | 104.3 | 14.9 | 17.1 | 65.1 | 130
2025 | 5 | 3 | 9 | 1310.3 | 882.7 | 1452.3 | 530.3 | 737.6 | 1155.7 | 813.5 | 253.2 | 470.6 | 4081.1 | 1753.9 | 2025 | 5 | 3 | 9 | 118.7 | 134.4 | 241.8 | 23 | 169.3 | 190.3 | 159.9 | 22.8 | 26.2 | 99.8 | 199.4
2025 | 5 | 3 | 10 | 1328.5 | 907.5 | 1505.4 | 538.5 | 781.1 | 1200.2 | 827.4 | 262.1 | 498.6 | 4282.7 | 1814.4 | 2025 | 5 | 3 | 10 | 156.5 | 177.3 | 318.9 | 30.3 | 223.3 | 251 | 211 | 30.1 | 34.6 | 131.6 | 263.1
2025 | 5 | 3 | 11 | 1322.4 | 916.9 | 1528.2 | 542.8 | 809.1 | 1220.7 | 829.5 | 266.1 | 519.1 | 4422.2 | 1842.1 | 2025 | 5 | 3 | 11 | 191.8 | 217.3 | 390.9 | 37.1 | 273.6 | 307.6 | 258.6 | 36.9 | 42.4 | 161.3 | 322.4
2025 | 5 | 3 | 12 | 1310.4 | 917.8 | 1524.5 | 542.8 | 814.7 | 1220.9 | 834.5 | 266.6 | 530 | 4504.5 | 1855.4 | 2025 | 5 | 3 | 12 | 205.5 | 232.9 | 418.8 | 39.8 | 293.2 | 329.6 | 277 | 39.5 | 45.4 | 172.9 | 345.4
2025 | 5 | 3 | 13 | 1298.4 | 910.3 | 1505 | 541.8 | 804.7 | 1208.8 | 833.8 | 265.3 | 533.2 | 4533.8 | 1863.3 | 2025 | 5 | 3 | 13 | 201.8 | 228.6 | 411.2 | 39.1 | 287.9 | 323.6 | 272 | 38.8 | 44.6 | 169.7 | 339.1
2025 | 5 | 3 | 14 | 1287.4 | 900 | 1478.2 | 539.8 | 786.3 | 1190.1 | 830.5 | 262.3 | 528.8 | 4507.8 | 1857.3 | 2025 | 5 | 3 | 14 | 188.1 | 213.1 | 383.2 | 36.4 | 268.3 | 301.6 | 253.5 | 36.1 | 41.5 | 158.2 | 316.1
2025 | 5 | 3 | 15 | 1281.5 | 889 | 1444.8 | 537.1 | 756.4 | 1163.9 | 832.3 | 259.8 | 523.1 | 4491.4 | 1862.9 | 2025 | 5 | 3 | 15 | 158.2 | 179.3 | 322.4 | 30.6 | 225.7 | 253.7 | 213.3 | 30.4 | 34.9 | 133.1 | 266
2025 | 5 | 3 | 16 | 1292.6 | 886.8 | 1425.4 | 532.1 | 730.5 | 1149 | 849.5 | 259.8 | 518.5 | 4488.7 | 1892.4 | 2025 | 5 | 3 | 16 | 122.6 | 138.9 | 249.7 | 23.7 | 174.8 | 196.5 | 165.2 | 23.5 | 27.1 | 103.1 | 206
2025 | 5 | 3 | 17 | 1328.1 | 901.7 | 1431.1 | 507.7 | 715.5 | 1155 | 885 | 263.7 | 518.8 | 4524.9 | 1965.9 | 2025 | 5 | 3 | 17 | 84.5 | 95.8 | 172.3 | 16.4 | 120.6 | 135.6 | 114 | 16.2 | 18.7 | 71.1 | 142.1
2025 | 5 | 3 | 18 | 1375.9 | 927.5 | 1450.4 | 462.6 | 706.7 | 1171.7 | 931.1 | 269.7 | 521 | 4578.8 | 2064 | 2025 | 5 | 3 | 18 | 46.2 | 52.4 | 94.2 | 9 | 66 | 74.2 | 62.3 | 8.9 | 10.2 | 38.9 | 77.7
2025 | 5 | 3 | 19 | 1409.6 | 942.5 | 1458.4 | 454.1 | 694.1 | 1178.6 | 966.6 | 274.2 | 522.5 | 4615.6 | 2132.7 | 2025 | 5 | 3 | 19 | 11.7 | 13.2 | 23.8 | 2.3 | 16.7 | 18.8 | 15.8 | 2.2 | 2.6 | 9.8 | 19.7
2025 | 5 | 3 | 20 | 1414.8 | 939.9 | 1455.8 | 451.8 | 686.8 | 1174.3 | 976.1 | 274.6 | 519.3 | 4597.8 | 2141.2 | 2025 | 5 | 3 | 20 | 0 | 0 | 0 | 0 | 0 | 0 | 0 | 0 | 0 | 0 | 0
2025 | 5 | 3 | 21 | 1435 | 956.2 | 1479.8 | 451.7 | 697.4 | 1191.1 | 995.9 | 277.7 | 522.1 | 4630 | 2180 | 2025 | 5 | 3 | 21 | 0 | 0 | 0 | 0 | 0 | 0 | 0 | 0 | 0 | 0 | 0
2025 | 5 | 3 | 22 | 1411.9 | 946.5 | 1452.6 | 451.8 | 684.8 | 1169.9 | 969.1 | 271.9 | 511.4 | 4541.5 | 2116.1 | 2025 | 5 | 3 | 22 | 0 | 0 | 0 | 0 | 0 | 0 | 0 | 0 | 0 | 0 | 0
2025 | 5 | 3 | 23 | 1336.8 | 892.5 | 1365.5 | 452.1 | 644.5 | 1102.9 | 904.2 | 257.1 | 489.8 | 4354.4 | 1982 | 2025 | 5 | 3 | 23 | 0 | 0 | 0 | 0 | 0 | 0 | 0 | 0 | 0 | 0 | 0
2025 | 5 | 3 | 24 | 1253.7 | 833 | 1270.4 | 456.3 | 600.2 | 1028.1 | 831.9 | 239.9 | 460.9 | 4104.5 | 1824.3 | 2025 | 5 | 3 | 24 | 0 | 0 | 0 | 0 | 0 | 0 | 0 | 0 | 0 | 0 | 0
2025 | 5 | 4 | 1 | 1183 | 782.1 | 1191.2 | 486.6 | 562.4 | 962.4 | 778.1 | 226.6 | 440.8 | 3937.6 | 1715 | 2025 | 5 | 4 | 1 | 0 | 0 | 0 | 0 | 0 | 0 | 0 | 0 | 0 | 0 | 0
2025 | 5 | 4 | 2 | 1155 | 762.5 | 1160.6 | 498.5 | 547.7 | 936.1 | 740.9 | 218.5 | 420.2 | 3759 | 1629.2 | 2025 | 5 | 4 | 2 | 0 | 0 | 0 | 0 | 0 | 0 | 0 | 0 | 0 | 0 | 0
2025 | 5 | 4 | 3 | 1092.5 | 712.7 | 1089.7 | 508 | 514.2 | 879.6 | 687.6 | 203.6 | 389.8 | 3491.3 | 1514.6 | 2025 | 5 | 4 | 3 | 0 | 0 | 0 | 0 | 0 | 0 | 0 | 0 | 0 | 0 | 0
2025 | 5 | 4 | 4 | 1106.1 | 720.3 | 1104.7 | 507.4 | 521.2 | 891 | 689.6 | 204.5 | 387.4 | 3476.1 | 1508.9 | 2025 | 5 | 4 | 4 | 0 | 0 | 0 | 0 | 0 | 0 | 0 | 0 | 0 | 0 | 0
2025 | 5 | 4 | 5 | 1107.5 | 719.7 | 1107.4 | 506.9 | 521.9 | 891.2 | 685.2 | 203.3 | 381.2 | 3424.2 | 1497.6 | 2025 | 5 | 4 | 5 | 0 | 0 | 0 | 0 | 0 | 0 | 0 | 0 | 0 | 0 | 0
2025 | 5 | 4 | 6 | 1120.5 | 728.7 | 1133.4 | 508.5 | 536.8 | 906.7 | 690.2 | 205.9 | 380.7 | 3412.6 | 1495.8 | 2025 | 5 | 4 | 6 | 8.2 | 9.3 | 16.6 | 1.6 | 11.7 | 13.1 | 11 | 1.6 | 1.8 | 6.9 | 13.7
2025 | 5 | 4 | 7 | 1143.1 | 740.8 | 1188.7 | 515.4 | 575.2 | 946.2 | 701.3 | 212.5 | 390.5 | 3467.3 | 1502.1 | 2025 | 5 | 4 | 7 | 37 | 41.9 | 75.3 | 7.2 | 52.7 | 59.3 | 49.8 | 7.1 | 8.2 | 31.1 | 62.1
2025 | 5 | 4 | 8 | 1189.9 | 778.3 | 1281.7 | 523.6 | 638.7 | 1018.6 | 733.7 | 225.1 | 414.8 | 3632 | 1554.9 | 2025 | 5 | 4 | 8 | 79.6 | 90.2 | 162.2 | 15.4 | 113.6 | 127.7 | 107.3 | 15.3 | 17.6 | 67 | 133.8
2025 | 5 | 4 | 9 | 1237.9 | 822.2 | 1372.2 | 530.9 | 701.1 | 1091.9 | 771.4 | 238.9 | 445.9 | 3855.1 | 1639.3 | 2025 | 5 | 4 | 9 | 120.8 | 136.8 | 246.1 | 23.4 | 172.3 | 193.6 | 162.8 | 23.2 | 26.7 | 101.6 | 203
2025 | 5 | 4 | 10 | 1267.3 | 850.1 | 1433.2 | 535.9 | 745.6 | 1142.6 | 797.2 | 249 | 473.4 | 4059.1 | 1712.5 | 2025 | 5 | 4 | 10 | 153.1 | 173.5 | 312.1 | 29.7 | 218.5 | 245.6 | 206.4 | 29.4 | 33.8 | 128.8 | 257.4
2025 | 5 | 4 | 11 | 1272.3 | 866.7 | 1469.1 | 538.9 | 780.4 | 1173.8 | 807.8 | 254.8 | 496.7 | 4222.4 | 1761.8 | 2025 | 5 | 4 | 11 | 189.5 | 214.7 | 386.1 | 36.7 | 270.3 | 303.9 | 255.4 | 36.4 | 41.9 | 159.4 | 318.5
2025 | 5 | 4 | 12 | 1273 | 878.5 | 1487.4 | 540.2 | 799.9 | 1190.9 | 820 | 258.1 | 511.8 | 4332.8 | 1790.4 | 2025 | 5 | 4 | 12 | 211.3 | 239.4 | 430.6 | 40.9 | 301.4 | 338.8 | 284.8 | 40.6 | 46.7 | 177.7 | 355.1
2025 | 5 | 4 | 13 | 1276.6 | 886 | 1488.5 | 540.2 | 801.4 | 1195.6 | 831.2 | 259.6 | 519.5 | 4398.2 | 1821.4 | 2025 | 5 | 4 | 13 | 211.4 | 239.5 | 430.7 | 40.9 | 301.5 | 339 | 284.9 | 40.6 | 46.7 | 177.8 | 355.3
2025 | 5 | 4 | 14 | 1276.3 | 884.6 | 1472.9 | 539.2 | 787.4 | 1185.4 | 837.2 | 259.3 | 520.6 | 4423.2 | 1836.6 | 2025 | 5 | 4 | 14 | 196.1 | 222.2 | 399.6 | 38 | 279.7 | 314.4 | 264.3 | 37.7 | 43.3 | 164.9 | 329.6
2025 | 5 | 4 | 15 | 1278.8 | 879.2 | 1444.6 | 536.8 | 758 | 1163.3 | 849.5 | 258.4 | 517.9 | 4440.8 | 1854.2 | 2025 | 5 | 4 | 15 | 161.8 | 183.3 | 329.6 | 31.3 | 230.8 | 259.4 | 218 | 31.1 | 35.7 | 136.1 | 271.9
2025 | 5 | 4 | 16 | 1295.5 | 880.7 | 1428.8 | 532.2 | 732.4 | 1151.6 | 873.7 | 259.7 | 516.6 | 4470.6 | 1893.8 | 2025 | 5 | 4 | 16 | 123.2 | 139.6 | 251.1 | 23.9 | 175.8 | 197.6 | 166.1 | 23.7 | 27.2 | 103.7 | 207.1
2025 | 5 | 4 | 17 | 1339.1 | 901.7 | 1439.3 | 501.1 | 717.3 | 1161.2 | 917.1 | 265.2 | 519.4 | 4534.9 | 1978.6 | 2025 | 5 | 4 | 17 | 80.5 | 91.2 | 164 | 15.6 | 114.8 | 129.1 | 108.5 | 15.5 | 17.8 | 67.7 | 135.3
2025 | 5 | 4 | 18 | 1392 | 933.8 | 1464.2 | 460.5 | 709.6 | 1180.3 | 969.3 | 272.7 | 524.2 | 4614.8 | 2088.9 | 2025 | 5 | 4 | 18 | 39.9 | 45.2 | 81.3 | 7.7 | 56.9 | 63.9 | 53.8 | 7.7 | 8.8 | 33.5 | 67
2025 | 5 | 4 | 19 | 1425.9 | 949.6 | 1476.1 | 453.7 | 701.1 | 1190.6 | 1000.6 | 277.5 | 527.1 | 4659.6 | 2157 | 2025 | 5 | 4 | 19 | 10 | 11.3 | 20.3 | 1.9 | 14.2 | 16 | 13.4 | 1.9 | 2.2 | 8.4 | 16.8
2025 | 5 | 4 | 20 | 1436 | 950.5 | 1480.8 | 451.8 | 697.9 | 1191.9 | 1008.8 | 279.4 | 527.3 | 4669.8 | 2179.4 | 2025 | 5 | 4 | 20 | 0 | 0 | 0 | 0 | 0 | 0 | 0 | 0 | 0 | 0 | 0
2025 | 5 | 4 | 21 | 1452.4 | 965.9 | 1500.1 | 451.8 | 706.6 | 1205.5 | 1022.7 | 282.5 | 532.5 | 4724.4 | 2224.1 | 2025 | 5 | 4 | 21 | 0 | 0 | 0 | 0 | 0 | 0 | 0 | 0 | 0 | 0 | 0
2025 | 5 | 4 | 22 | 1416.5 | 950.1 | 1457.4 | 451.7 | 687 | 1173.5 | 981.7 | 274.7 | 521.4 | 4632.4 | 2144.1 | 2025 | 5 | 4 | 22 | 0 | 0 | 0 | 0 | 0 | 0 | 0 | 0 | 0 | 0 | 0
2025 | 5 | 4 | 23 | 1326.3 | 888.1 | 1352 | 452.5 | 638.4 | 1093.5 | 902.9 | 256.7 | 494.9 | 4400.7 | 1978.4 | 2025 | 5 | 4 | 23 | 0 | 0 | 0 | 0 | 0 | 0 | 0 | 0 | 0 | 0 | 0
2025 | 5 | 4 | 24 | 1238.4 | 827.3 | 1251 | 462.2 | 591.5 | 1014.4 | 820.9 | 237.4 | 459.6 | 4093.1 | 1794.7 | 2025 | 5 | 4 | 24 | 0 | 0 | 0 | 0 | 0 | 0 | 0 | 0 | 0 | 0 | 0
2025 | 5 | 5 | 1 | 1197.5 | 790.7 | 1192.1 | 487.4 | 563.9 | 967.4 | 762.8 | 225.6 | 438.3 | 3914.4 | 1675.2 | 2025 | 5 | 5 | 1 | 0 | 0 | 0 | 0 | 0 | 0 | 0 | 0 | 0 | 0 | 0
2025 | 5 | 5 | 2 | 1156.9 | 761.9 | 1148.2 | 502.3 | 542.8 | 929.9 | 719.3 | 215 | 412.7 | 3692.1 | 1581.7 | 2025 | 5 | 5 | 2 | 0 | 0 | 0 | 0 | 0 | 0 | 0 | 0 | 0 | 0 | 0
2025 | 5 | 5 | 3 | 1148.4 | 750.6 | 1138.3 | 503.9 | 538 | 921.7 | 703.7 | 211.2 | 402 | 3602.8 | 1540.5 | 2025 | 5 | 5 | 3 | 0 | 0 | 0 | 0 | 0 | 0 | 0 | 0 | 0 | 0 | 0
2025 | 5 | 5 | 4 | 1145.2 | 748 | 1134.9 | 505.2 | 536.1 | 917.9 | 695.3 | 208.8 | 394.4 | 3539.5 | 1519.7 | 2025 | 5 | 5 | 4 | 0 | 0 | 0 | 0 | 0 | 0 | 0 | 0 | 0 | 0 | 0
2025 | 5 | 5 | 5 | 1172.9 | 768.5 | 1168.5 | 496.4 | 550.9 | 940.8 | 704.6 | 213.2 | 397.1 | 3568.4 | 1545.7 | 2025 | 5 | 5 | 5 | 0 | 0 | 0 | 0 | 0 | 0 | 0 | 0 | 0 | 0 | 0
2025 | 5 | 5 | 6 | 1248.1 | 827.3 | 1266.5 | 467.9 | 599 | 1010.9 | 747.2 | 228.8 | 419.1 | 3759.9 | 1625.3 | 2025 | 5 | 5 | 6 | 8.5 | 9.7 | 17.4 | 1.7 | 12.2 | 13.7 | 11.5 | 1.6 | 1.9 | 7.2 | 14.4
2025 | 5 | 5 | 7 | 1370.2 | 912.9 | 1436.1 | 461.1 | 691.2 | 1138.8 | 816.2 | 256.7 | 468.1 | 4168.4 | 1764.3 | 2025 | 5 | 5 | 7 | 39 | 44.2 | 79.4 | 7.5 | 55.6 | 62.5 | 52.5 | 7.5 | 8.6 | 32.8 | 65.5
2025 | 5 | 5 | 8 | 1458.5 | 987.4 | 1572.6 | 469.7 | 776.8 | 1250.1 | 877.2 | 281.1 | 527.2 | 4645 | 1903.7 | 2025 | 5 | 5 | 8 | 82.9 | 93.9 | 168.9 | 16.1 | 118.3 | 132.9 | 111.7 | 15.9 | 18.3 | 69.7 | 139.3
2025 | 5 | 5 | 9 | 1477.3 | 1022.2 | 1625.8 | 488.6 | 821.8 | 1298 | 904.5 | 293 | 569 | 4967.8 | 1977 | 2025 | 5 | 5 | 9 | 122.3 | 138.6 | 249.3 | 23.7 | 174.5 | 196.2 | 164.9 | 23.5 | 27 | 102.9 | 205.6
2025 | 5 | 5 | 10 | 1476.5 | 1035 | 1649.5 | 520.1 | 848.3 | 1320.7 | 910.6 | 298.9 | 596.4 | 5172.5 | 2015.2 | 2025 | 5 | 5 | 10 | 152.6 | 172.9 | 311 | 29.6 | 217.7 | 244.7 | 205.7 | 29.3 | 33.7 | 128.4 | 256.5
2025 | 5 | 5 | 11 | 1472.7 | 1045.3 | 1671.5 | 542.5 | 874.2 | 1341 | 911.7 | 301.9 | 611.7 | 5269.7 | 2041.2 | 2025 | 5 | 5 | 11 | 183.9 | 208.4 | 374.8 | 35.6 | 262.4 | 295 | 247.9 | 35.3 | 40.6 | 154.7 | 309.2
2025 | 5 | 5 | 12 | 1464.1 | 1049.5 | 1678.1 | 547.6 | 886.9 | 1347.7 | 916.1 | 302.7 | 620 | 5321.6 | 2047.3 | 2025 | 5 | 5 | 12 | 203.2 | 230.3 | 414.1 | 39.3 | 289.9 | 325.9 | 273.9 | 39 | 44.9 | 170.9 | 341.5
2025 | 5 | 5 | 13 | 1458.2 | 1046.6 | 1666.3 | 547.2 | 880.9 | 1342 | 918.3 | 302.1 | 623.2 | 5349.2 | 2049.2 | 2025 | 5 | 5 | 13 | 200.4 | 227.1 | 408.4 | 38.8 | 285.9 | 321.4 | 270.2 | 38.5 | 44.3 | 168.6 | 336.9
2025 | 5 | 5 | 14 | 1465 | 1047 | 1650 | 540.6 | 862.1 | 1331.1 | 927 | 302 | 622.1 | 5365.7 | 2057.3 | 2025 | 5 | 5 | 14 | 175.8 | 199.2 | 358.2 | 34 | 250.8 | 281.9 | 236.9 | 33.8 | 38.8 | 147.8 | 295.4
2025 | 5 | 5 | 15 | 1457.5 | 1036.2 | 1621.5 | 529.4 | 837.7 | 1307.8 | 936.8 | 300.3 | 619.3 | 5367.8 | 2070.5 | 2025 | 5 | 5 | 15 | 153 | 173.3 | 311.8 | 29.6 | 218.2 | 245.3 | 206.2 | 29.4 | 33.8 | 128.7 | 257.1
2025 | 5 | 5 | 16 | 1459.7 | 1028.3 | 1593.5 | 494.7 | 809.3 | 1287 | 954.2 | 300.2 | 619.5 | 5405.2 | 2106.8 | 2025 | 5 | 5 | 16 | 120.2 | 136.1 | 244.8 | 23.3 | 171.4 | 192.7 | 162 | 23.1 | 26.5 | 101.1 | 202
2025 | 5 | 5 | 17 | 1486.6 | 1033.7 | 1585.7 | 468.4 | 787 | 1283.1 | 990.1 | 302.9 | 621.1 | 5456.7 | 2183.1 | 2025 | 5 | 5 | 17 | 79.8 | 90.4 | 162.5 | 15.4 | 113.8 | 127.9 | 107.5 | 15.3 | 17.6 | 67.1 | 134
2025 | 5 | 5 | 18 | 1528.4 | 1051.1 | 1595.5 | 459.3 | 772.3 | 1291.5 | 1035.3 | 307.1 | 619 | 5473.6 | 2281.6 | 2025 | 5 | 5 | 18 | 38.8 | 43.9 | 79 | 7.5 | 55.3 | 62.1 | 52.2 | 7.4 | 8.6 | 32.6 | 65.1
2025 | 5 | 5 | 19 | 1556.6 | 1058.1 | 1603.4 | 455.5 | 762 | 1296.8 | 1065.8 | 307.8 | 603.9 | 5353.6 | 2351.3 | 2025 | 5 | 5 | 19 | 10 | 11.4 | 20.5 | 1.9 | 14.3 | 16.1 | 13.5 | 1.9 | 2.2 | 8.4 | 16.9
2025 | 5 | 5 | 20 | 1561.2 | 1051.5 | 1602 | 454.6 | 755.9 | 1292.8 | 1074.6 | 306.3 | 592.2 | 5257 | 2356.8 | 2025 | 5 | 5 | 20 | 0 | 0 | 0 | 0 | 0 | 0 | 0 | 0 | 0 | 0 | 0
2025 | 5 | 5 | 21 | 1568.5 | 1057.6 | 1610.4 | 454.8 | 759.6 | 1298.4 | 1085.3 | 305.3 | 585.1 | 5199.7 | 2374.4 | 2025 | 5 | 5 | 21 | 0 | 0 | 0 | 0 | 0 | 0 | 0 | 0 | 0 | 0 | 0
2025 | 5 | 5 | 22 | 1519.3 | 1028.3 | 1552.4 | 453 | 733.1 | 1255.3 | 1036.6 | 293.4 | 563.2 | 5009.8 | 2260 | 2025 | 5 | 5 | 22 | 0 | 0 | 0 | 0 | 0 | 0 | 0 | 0 | 0 | 0 | 0
2025 | 5 | 5 | 23 | 1408.6 | 946.7 | 1425 | 451.9 | 674.1 | 1157.9 | 941.4 | 270.3 | 524.7 | 4670.2 | 2049.5 | 2025 | 5 | 5 | 23 | 0 | 0 | 0 | 0 | 0 | 0 | 0 | 0 | 0 | 0 | 0
2025 | 5 | 5 | 24 | 1302.3 | 872.8 | 1305.3 | 454.1 | 618.4 | 1063.1 | 848.8 | 246.8 | 479.5 | 4272.9 | 1836.4 | 2025 | 5 | 5 | 24 | 0 | 0 | 0 | 0 | 0 | 0 | 0 | 0 | 0 | 0 | 0
2025 | 5 | 6 | 1 | 1237.6 | 821.7 | 1237.7 | 464.4 | 585.5 | 1004.3 | 781.9 | 231.7 | 444.2 | 3967.6 | 1700.4 | 2025 | 5 | 6 | 1 | 0 | 0 | 0 | 0 | 0 | 0 | 0 | 0 | 0 | 0 | 0
2025 | 5 | 6 | 2 | 1194.1 | 791 | 1190.4 | 482.7 | 562.7 | 964.2 | 737.2 | 220.2 | 416.2 | 3723.4 | 1604.6 | 2025 | 5 | 6 | 2 | 0 | 0 | 0 | 0 | 0 | 0 | 0 | 0 | 0 | 0 | 0
2025 | 5 | 6 | 3 | 1181 | 774.8 | 1175.7 | 489.3 | 555.6 | 951.9 | 720.6 | 215.5 | 404.4 | 3624.8 | 1558.7 | 2025 | 5 | 6 | 3 | 0 | 0 | 0 | 0 | 0 | 0 | 0 | 0 | 0 | 0 | 0
2025 | 5 | 6 | 4 | 1174.6 | 769.9 | 1168.3 | 492.6 | 552 | 945.4 | 710.6 | 212.6 | 396 | 3553.8 | 1537 | 2025 | 5 | 6 | 4 | 0 | 0 | 0 | 0 | 0 | 0 | 0 | 0 | 0 | 0 | 0
2025 | 5 | 6 | 5 | 1199.2 | 788 | 1198.3 | 478.5 | 565.2 | 965.8 | 719.2 | 216.4 | 397.7 | 3574 | 1560.5 | 2025 | 5 | 6 | 5 | 0 | 0 | 0 | 0 | 0 | 0 | 0 | 0 | 0 | 0 | 0
2025 | 5 | 6 | 6 | 1274 | 844.6 | 1295.9 | 458.2 | 613.1 | 1035.6 | 762.1 | 231.9 | 419.7 | 3765.2 | 1641 | 2025 | 5 | 6 | 6 | 8.6 | 9.8 | 17.6 | 1.7 | 12.3 | 13.8 | 11.6 | 1.7 | 1.9 | 7.3 | 14.5
2025 | 5 | 6 | 7 | 1397.4 | 928.2 | 1466.5 | 459.6 | 705.4 | 1164.2 | 832.1 | 260.5 | 471.4 | 4197.9 | 1780.2 | 2025 | 5 | 6 | 7 | 38.3 | 43.4 | 78.1 | 7.4 | 54.6 | 61.4 | 51.6 | 7.4 | 8.5 | 32.2 | 64.4
2025 | 5 | 6 | 8 | 1479.6 | 999.8 | 1595.8 | 467.9 | 787 | 1269.3 | 891.5 | 284.6 | 531.5 | 4686.1 | 1916.2 | 2025 | 5 | 6 | 8 | 81 | 91.8 | 165.1 | 15.7 | 115.6 | 129.9 | 109.2 | 15.6 | 17.9 | 68.2 | 136.2
2025 | 5 | 6 | 9 | 1487.1 | 1030.5 | 1642.3 | 485.4 | 831.5 | 1311.2 | 911.5 | 295.5 | 573.3 | 5002.6 | 1976.9 | 2025 | 5 | 6 | 9 | 126.4 | 143.3 | 257.7 | 24.5 | 180.4 | 202.8 | 170.4 | 24.3 | 27.9 | 106.4 | 212.5
2025 | 5 | 6 | 10 | 1474.4 | 1037.5 | 1660.2 | 528.9 | 858.8 | 1328.5 | 910 | 300 | 599.2 | 5184.2 | 2002.6 | 2025 | 5 | 6 | 10 | 164.5 | 186.3 | 335.1 | 31.8 | 234.6 | 263.7 | 221.7 | 31.6 | 36.3 | 138.3 | 276.4
2025 | 5 | 6 | 11 | 1466.5 | 1044.2 | 1677.2 | 545.8 | 881.7 | 1344.3 | 906.2 | 301.9 | 612.1 | 5260.6 | 2021.5 | 2025 | 5 | 6 | 11 | 194.9 | 220.8 | 397.1 | 37.7 | 278 | 312.5 | 262.7 | 37.4 | 43 | 163.9 | 327.6
2025 | 5 | 6 | 12 | 1457 | 1045.6 | 1678.2 | 548.7 | 889.7 | 1347.1 | 909.1 | 302.2 | 618.9 | 5305.2 | 2024.7 | 2025 | 5 | 6 | 12 | 209.3 | 237.2 | 426.6 | 40.5 | 298.7 | 335.7 | 282.2 | 40.2 | 46.2 | 176.1 | 351.9
2025 | 5 | 6 | 13 | 1448.2 | 1040.7 | 1665.9 | 548.7 | 884.4 | 1340.3 | 909.3 | 301.5 | 621.9 | 5327.1 | 2025.2 | 2025 | 5 | 6 | 13 | 209 | 236.9 | 426 | 40.5 | 298.2 | 335.2 | 281.8 | 40.2 | 46.2 | 175.8 | 351.4
2025 | 5 | 6 | 14 | 1449.4 | 1039.5 | 1659.6 | 547.3 | 878.2 | 1336.5 | 912 | 301.3 | 622 | 5335.9 | 2027.8 | 2025 | 5 | 6 | 14 | 201.6 | 228.4 | 410.7 | 39 | 287.5 | 323.2 | 271.7 | 38.7 | 44.5 | 169.5 | 338.8
2025 | 5 | 6 | 15 | 1445.2 | 1029.1 | 1625.6 | 539.5 | 847.1 | 1309.9 | 920.4 | 299.3 | 617.7 | 5335.7 | 2046.5 | 2025 | 5 | 6 | 15 | 169.5 | 192 | 345.4 | 32.8 | 241.8 | 271.8 | 228.4 | 32.6 | 37.4 | 142.6 | 284.8
2025 | 5 | 6 | 16 | 1449.5 | 1023 | 1593.2 | 504.6 | 812.5 | 1284.3 | 939.8 | 299.1 | 616.5 | 5368 | 2087.3 | 2025 | 5 | 6 | 16 | 128.2 | 145.2 | 261.2 | 24.8 | 182.9 | 205.5 | 172.8 | 24.6 | 28.3 | 107.8 | 215.4
2025 | 5 | 6 | 17 | 1478.7 | 1027.9 | 1584.4 | 469.4 | 787.6 | 1279.6 | 977.3 | 302.1 | 617.7 | 5422 | 2166.8 | 2025 | 5 | 6 | 17 | 83.5 | 94.6 | 170.2 | 16.2 | 119.1 | 133.9 | 112.6 | 16 | 18.4 | 70.2 | 140.3
2025 | 5 | 6 | 18 | 1520.6 | 1044.5 | 1593.2 | 459.8 | 771.9 | 1287.8 | 1021.8 | 306.4 | 616.1 | 5443.4 | 2264.1 | 2025 | 5 | 6 | 18 | 41.4 | 47 | 84.5 | 8 | 59.1 | 66.5 | 55.9 | 8 | 9.2 | 34.9 | 69.7
2025 | 5 | 6 | 19 | 1550.3 | 1051.7 | 1601 | 455.6 | 760.9 | 1292.9 | 1053.1 | 307 | 600.6 | 5323.6 | 2334.9 | 2025 | 5 | 6 | 19 | 11 | 12.5 | 22.5 | 2.1 | 15.7 | 17.7 | 14.9 | 2.1 | 2.4 | 9.3 | 18.5
2025 | 5 | 6 | 20 | 1555.4 | 1045.3 | 1599.7 | 454.6 | 754.3 | 1288.6 | 1062.4 | 305.5 | 588.6 | 5225 | 2341.6 | 2025 | 5 | 6 | 20 | 0.1 | 0.1 | 0.2 | 0 | 0.1 | 0.1 | 0.1 | 0 | 0 | 0.1 | 0.1
2025 | 5 | 6 | 21 | 1564.6 | 1052.3 | 1610.7 | 455.2 | 759 | 1295.6 | 1075.4 | 305 | 581.4 | 5166.5 | 2360.9 | 2025 | 5 | 6 | 21 | 0 | 0 | 0 | 0 | 0 | 0 | 0 | 0 | 0 | 0 | 0
2025 | 5 | 6 | 22 | 1518.6 | 1024.5 | 1556.3 | 453.2 | 734.2 | 1255.2 | 1029.1 | 293.5 | 559.8 | 4979.5 | 2249.8 | 2025 | 5 | 6 | 22 | 0 | 0 | 0 | 0 | 0 | 0 | 0 | 0 | 0 | 0 | 0
2025 | 5 | 6 | 23 | 1409.5 | 945.4 | 1430.3 | 451.8 | 675.9 | 1159.2 | 936.6 | 270.7 | 521.9 | 4645.6 | 2044.7 | 2025 | 5 | 6 | 23 | 0 | 0 | 0 | 0 | 0 | 0 | 0 | 0 | 0 | 0 | 0
2025 | 5 | 6 | 24 | 1304.2 | 872.8 | 1311 | 453.6 | 620.5 | 1065.4 | 843.9 | 247.2 | 477.1 | 4250.7 | 1834 | 2025 | 5 | 6 | 24 | 0 | 0 | 0 | 0 | 0 | 0 | 0 | 0 | 0 | 0 | 0
2025 | 5 | 7 | 1 | 1243.3 | 830.4 | 1240.6 | 456.4 | 588.1 | 1011.8 | 784.3 | 232.3 | 448.8 | 4010.1 | 1708.3 | 2025 | 5 | 7 | 1 | 0 | 0 | 0 | 0 | 0 | 0 | 0 | 0 | 0 | 0 | 0
2025 | 5 | 7 | 2 | 1196.8 | 793.5 | 1190 | 478.2 | 563.9 | 969.1 | 738.6 | 220.4 | 420.5 | 3762 | 1610.6 | 2025 | 5 | 7 | 2 | 0 | 0 | 0 | 0 | 0 | 0 | 0 | 0 | 0 | 0 | 0
2025 | 5 | 7 | 3 | 1182.2 | 780 | 1173.3 | 485.6 | 555.8 | 955.3 | 720.1 | 215.3 | 407.7 | 3654.4 | 1569.2 | 2025 | 5 | 7 | 3 | 0 | 0 | 0 | 0 | 0 | 0 | 0 | 0 | 0 | 0 | 0
2025 | 5 | 7 | 4 | 1172.5 | 772.9 | 1163.1 | 488.7 | 550.6 | 945.6 | 709.4 | 212.2 | 399.3 | 3583.9 | 1544.2 | 2025 | 5 | 7 | 4 | 0 | 0 | 0 | 0 | 0 | 0 | 0 | 0 | 0 | 0 | 0
2025 | 5 | 7 | 5 | 1194.2 | 789.7 | 1190.4 | 478.3 | 562.4 | 963.3 | 717.2 | 215.6 | 400.4 | 3598.4 | 1567.1 | 2025 | 5 | 7 | 5 | 0 | 0 | 0 | 0 | 0 | 0 | 0 | 0 | 0 | 0 | 0
2025 | 5 | 7 | 6 | 1263.5 | 843.6 | 1282.1 | 455.4 | 608 | 1028.8 | 758.5 | 230.3 | 421.6 | 3781.3 | 1646 | 2025 | 5 | 7 | 6 | 9.3 | 10.5 | 18.9 | 1.8 | 13.3 | 14.9 | 12.5 | 1.8 | 2.1 | 7.8 | 15.6
2025 | 5 | 7 | 7 | 1379.1 | 926 | 1444.6 | 452.1 | 698.8 | 1153.9 | 828.3 | 257.6 | 473.9 | 4217.2 | 1784.8 | 2025 | 5 | 7 | 7 | 42.1 | 47.7 | 85.8 | 8.2 | 60.1 | 67.6 | 56.8 | 8.1 | 9.3 | 35.4 | 70.8
2025 | 5 | 7 | 8 | 1455.9 | 993.5 | 1571.3 | 462.5 | 781.5 | 1257.7 | 884.7 | 281 | 534.8 | 4704.9 | 1917.9 | 2025 | 5 | 7 | 8 | 89.6 | 101.5 | 182.5 | 17.3 | 127.8 | 143.6 | 120.7 | 17.2 | 19.8 | 75.3 | 150.5
2025 | 5 | 7 | 9 | 1464.1 | 1023.8 | 1621.4 | 507.9 | 829.6 | 1302.9 | 904.9 | 292.1 | 577.8 | 5028.7 | 1979 | 2025 | 5 | 7 | 9 | 138.7 | 157.1 | 282.6 | 26.9 | 197.8 | 222.4 | 186.9 | 26.6 | 30.6 | 116.6 | 233.1
2025 | 5 | 7 | 10 | 1454.8 | 1034.4 | 1639.5 | 531.1 | 855.2 | 1320.8 | 906 | 297.1 | 604.5 | 5221.4 | 2005.5 | 2025 | 5 | 7 | 10 | 172.8 | 195.8 | 352.1 | 33.5 | 246.5 | 277.1 | 232.9 | 33.2 | 38.2 | 145.3 | 290.4
2025 | 5 | 7 | 11 | 1449.1 | 1044.9 | 1655.5 | 537 | 875.8 | 1335.7 | 902.8 | 299.6 | 618.3 | 5311.5 | 2026.8 | 2025 | 5 | 7 | 11 | 199.2 | 225.8 | 406 | 38.6 | 284.2 | 319.5 | 268.6 | 38.3 | 44 | 167.6 | 334.9
2025 | 5 | 7 | 12 | 1438 | 1048.7 | 1664.3 | 539.8 | 892 | 1343.8 | 904.6 | 300.5 | 627.4 | 5364.2 | 2029.5 | 2025 | 5 | 7 | 12 | 223.9 | 253.7 | 456.2 | 43.4 | 319.4 | 359 | 301.8 | 43 | 49.5 | 188.3 | 376.3
2025 | 5 | 7 | 13 | 1433.2 | 1046 | 1653.3 | 539.1 | 885.3 | 1337.4 | 909.8 | 300.5 | 631.6 | 5403.8 | 2037.6 | 2025 | 5 | 7 | 13 | 219.3 | 248.5 | 446.9 | 42.5 | 312.9 | 351.7 | 295.6 | 42.1 | 48.4 | 184.5 | 368.6
2025 | 5 | 7 | 14 | 1443.1 | 1048.4 | 1641.5 | 536.1 | 868.3 | 1329.1 | 923.7 | 301.2 | 632 | 5433.9 | 2057.4 | 2025 | 5 | 7 | 14 | 194.8 | 220.7 | 397 | 37.7 | 277.9 | 312.4 | 262.6 | 37.4 | 43 | 163.9 | 327.4
2025 | 5 | 7 | 15 | 1443.8 | 1041.1 | 1613.5 | 528.8 | 839.4 | 1305.9 | 942 | 300.5 | 629.6 | 5451.6 | 2087.7 | 2025 | 5 | 7 | 15 | 162.1 | 183.7 | 330.4 | 31.4 | 231.3 | 260 | 218.5 | 31.2 | 35.8 | 136.4 | 272.5
2025 | 5 | 7 | 16 | 1449.7 | 1035.1 | 1590.1 | 503.2 | 812.4 | 1287.2 | 963.6 | 301.4 | 630.5 | 5496.3 | 2133.3 | 2025 | 5 | 7 | 16 | 128.3 | 145.4 | 261.5 | 24.8 | 183.1 | 205.8 | 173 | 24.7 | 28.3 | 107.9 | 215.7
2025 | 5 | 7 | 17 | 1478.1 | 1037.6 | 1581.7 | 460.4 | 788 | 1282.3 | 1000.8 | 304.4 | 632.3 | 5552.4 | 2211.7 | 2025 | 5 | 7 | 17 | 84.5 | 95.8 | 172.3 | 16.4 | 120.6 | 135.6 | 114 | 16.2 | 18.7 | 71.1 | 142.1
2025 | 5 | 7 | 18 | 1515.9 | 1047.3 | 1586.5 | 450 | 769.5 | 1285.4 | 1041.6 | 308.2 | 628.6 | 5556.6 | 2298.4 | 2025 | 5 | 7 | 18 | 41.4 | 47 | 84.5 | 8 | 59.1 | 66.5 | 55.9 | 8 | 9.2 | 34.9 | 69.7
2025 | 5 | 7 | 19 | 1540.6 | 1050.1 | 1589.4 | 444.9 | 755.7 | 1285.2 | 1067.8 | 307.9 | 610.8 | 5415.8 | 2362.2 | 2025 | 5 | 7 | 19 | 10.6 | 12 | 21.5 | 2 | 15.1 | 16.9 | 14.2 | 2 | 2.3 | 8.9 | 17.8
2025 | 5 | 7 | 20 | 1548.1 | 1046.9 | 1590.5 | 443.9 | 750.5 | 1283.7 | 1075.8 | 306.3 | 597.6 | 5306.5 | 2369.9 | 2025 | 5 | 7 | 20 | 0 | 0 | 0 | 0 | 0 | 0 | 0 | 0 | 0 | 0 | 0
2025 | 5 | 7 | 21 | 1560.1 | 1055.4 | 1604.3 | 444.5 | 756.7 | 1293.5 | 1089.4 | 305.9 | 590.2 | 5245.7 | 2392.9 | 2025 | 5 | 7 | 21 | 0 | 0 | 0 | 0 | 0 | 0 | 0 | 0 | 0 | 0 | 0
2025 | 5 | 7 | 22 | 1518.7 | 1030.3 | 1554.2 | 442.9 | 734.2 | 1257.4 | 1043.7 | 294.8 | 568.8 | 5060.1 | 2286.6 | 2025 | 5 | 7 | 22 | 0 | 0 | 0 | 0 | 0 | 0 | 0 | 0 | 0 | 0 | 0
2025 | 5 | 7 | 23 | 1410.1 | 949 | 1428.6 | 441.9 | 676.1 | 1161.8 | 949.4 | 272 | 531.2 | 4728.7 | 2079.4 | 2025 | 5 | 7 | 23 | 0 | 0 | 0 | 0 | 0 | 0 | 0 | 0 | 0 | 0 | 0
2025 | 5 | 7 | 24 | 1303 | 874.7 | 1307.9 | 444.8 | 619.8 | 1066.1 | 855.4 | 248.6 | 486.9 | 4339.7 | 1864.8 | 2025 | 5 | 7 | 24 | 0 | 0 | 0 | 0 | 0 | 0 | 0 | 0 | 0 | 0 | 0
2025 | 5 | 8 | 1 | 1220.8 | 826.6 | 1242.3 | 453 | 587.8 | 1008.7 | 786.3 | 233.1 | 448.9 | 4011 | 1715.7 | 2025 | 5 | 8 | 1 | 0 | 0 | 0 | 0 | 0 | 0 | 0 | 0 | 0 | 0 | 0
2025 | 5 | 8 | 2 | 1177.9 | 796.4 | 1195.5 | 471 | 565.4 | 969.3 | 741.6 | 221.4 | 420.3 | 3760.4 | 1617.9 | 2025 | 5 | 8 | 2 | 0 | 0 | 0 | 0 | 0 | 0 | 0 | 0 | 0 | 0 | 0
2025 | 5 | 8 | 3 | 1163.4 | 778.9 | 1178.9 | 478 | 557.4 | 955.6 | 723.8 | 216.5 | 407.5 | 3652 | 1566.9 | 2025 | 5 | 8 | 3 | 0 | 0 | 0 | 0 | 0 | 0 | 0 | 0 | 0 | 0 | 0
2025 | 5 | 8 | 4 | 1155.5 | 773.2 | 1170.5 | 482.3 | 553.1 | 947.6 | 713.2 | 213.2 | 398 | 3572.2 | 1541.6 | 2025 | 5 | 8 | 4 | 0 | 0 | 0 | 0 | 0 | 0 | 0 | 0 | 0 | 0 | 0
2025 | 5 | 8 | 5 | 1179.4 | 790.8 | 1199.8 | 468.7 | 566 | 967.4 | 720.1 | 216.7 | 398.9 | 3584.2 | 1563.2 | 2025 | 5 | 8 | 5 | 0.1 | 0.1 | 0.2 | 0 | 0.1 | 0.1 | 0.1 | 0 | 0 | 0.1 | 0.1
2025 | 5 | 8 | 6 | 1251.4 | 845.4 | 1296 | 449.2 | 613.8 | 1035.8 | 760.4 | 231.8 | 419.8 | 3764.4 | 1641.3 | 2025 | 5 | 8 | 6 | 10 | 11.4 | 20.5 | 1.9 | 14.3 | 16.1 | 13.5 | 1.9 | 2.2 | 8.4 | 16.9
2025 | 5 | 8 | 7 | 1371.8 | 927.9 | 1465.9 | 451 | 707.1 | 1163.9 | 830.7 | 260 | 471.1 | 4191.2 | 1778.1 | 2025 | 5 | 8 | 7 | 42.6 | 48.2 | 86.8 | 8.2 | 60.7 | 68.3 | 57.4 | 8.2 | 9.4 | 35.8 | 71.6
2025 | 5 | 8 | 8 | 1453.5 | 999.6 | 1595.9 | 460 | 790.3 | 1270.1 | 889.7 | 284 | 531.1 | 4674.6 | 1913.1 | 2025 | 5 | 8 | 8 | 87.3 | 98.9 | 177.9 | 16.9 | 124.6 | 140 | 117.7 | 16.8 | 19.3 | 73.5 | 146.8
2025 | 5 | 8 | 9 | 1462.1 | 1029.7 | 1644.4 | 480.5 | 836.3 | 1313.8 | 909.1 | 294.7 | 572.3 | 4983.9 | 1971.7 | 2025 | 5 | 8 | 9 | 133.9 | 151.7 | 272.8 | 25.9 | 191 | 214.7 | 180.5 | 25.7 | 29.6 | 112.6 | 225
2025 | 5 | 8 | 10 | 1450.3 | 1037.5 | 1663.6 | 525.8 | 864.1 | 1332 | 906.9 | 299.5 | 598.3 | 5166.4 | 1993.5 | 2025 | 5 | 8 | 10 | 172 | 194.9 | 350.5 | 33.3 | 245.4 | 275.9 | 231.9 | 33.1 | 38 | 144.7 | 289.1
2025 | 5 | 8 | 11 | 1441 | 1042.6 | 1678.4 | 537.6 | 885.9 | 1346.1 | 902.8 | 301.2 | 611.1 | 5243.1 | 2003.2 | 2025 | 5 | 8 | 11 | 201.9 | 228.8 | 411.5 | 39.1 | 288.1 | 323.8 | 272.2 | 38.8 | 44.6 | 169.9 | 339.4
2025 | 5 | 8 | 12 | 1428.2 | 1042.5 | 1680.7 | 540.9 | 896.5 | 1349.2 | 904.3 | 301.4 | 618.3 | 5284.9 | 2004 | 2025 | 5 | 8 | 12 | 221.3 | 250.8 | 451.1 | 42.9 | 315.8 | 354.9 | 298.4 | 42.5 | 48.9 | 186.2 | 372
2025 | 5 | 8 | 13 | 1417.4 | 1035.8 | 1667.9 | 540.5 | 891.7 | 1341.7 | 903.9 | 300.4 | 621.3 | 5306.8 | 2003.7 | 2025 | 5 | 8 | 13 | 222.5 | 252.2 | 453.5 | 43.1 | 317.5 | 356.9 | 300 | 42.8 | 49.2 | 187.2 | 374
2025 | 5 | 8 | 14 | 1423.5 | 1034.3 | 1650.5 | 536.8 | 871.9 | 1329.5 | 913.4 | 300.1 | 619.7 | 5319.3 | 2012.9 | 2025 | 5 | 8 | 14 | 197.1 | 223.4 | 401.7 | 38.2 | 281.2 | 316.1 | 265.7 | 37.9 | 43.5 | 165.8 | 331.3
2025 | 5 | 8 | 15 | 1419.8 | 1023.7 | 1616.2 | 528.1 | 839.9 | 1302.1 | 925.9 | 298.1 | 615 | 5316.7 | 2038.3 | 2025 | 5 | 8 | 15 | 163.8 | 185.6 | 333.7 | 31.7 | 233.6 | 262.6 | 220.8 | 31.5 | 36.2 | 137.8 | 275.3
2025 | 5 | 8 | 16 | 1420.7 | 1017 | 1586.5 | 500.1 | 809.6 | 1278.7 | 944 | 297.7 | 613.5 | 5340.3 | 2082.4 | 2025 | 5 | 8 | 16 | 129.1 | 146.3 | 263.2 | 25 | 184.2 | 207.1 | 174.1 | 24.8 | 28.5 | 108.6 | 217.1
2025 | 5 | 8 | 17 | 1445.8 | 1021 | 1575.1 | 461 | 785 | 1272.3 | 976.4 | 300.3 | 615.6 | 5397.6 | 2159.1 | 2025 | 5 | 8 | 17 | 87.2 | 98.8 | 177.6 | 16.9 | 124.4 | 139.8 | 117.5 | 16.7 | 19.3 | 73.3 | 146.5
2025 | 5 | 8 | 18 | 1485.8 | 1036.1 | 1580.3 | 450.4 | 766.8 | 1277.5 | 1018.9 | 304.2 | 613.1 | 5414.9 | 2250.5 | 2025 | 5 | 8 | 18 | 43.2 | 49 | 88.1 | 8.4 | 61.7 | 69.4 | 58.3 | 8.3 | 9.6 | 36.4 | 72.7
2025 | 5 | 8 | 19 | 1516.9 | 1044.2 | 1589.3 | 445.5 | 755.8 | 1283.4 | 1050.6 | 304.8 | 597.2 | 5291.2 | 2318.7 | 2025 | 5 | 8 | 19 | 12.1 | 13.8 | 24.7 | 2.4 | 17.3 | 19.5 | 16.4 | 2.3 | 2.7 | 10.2 | 20.4
2025 | 5 | 8 | 20 | 1524.9 | 1038.5 | 1590 | 444.5 | 749.7 | 1281 | 1061.6 | 303.5 | 584.4 | 5186.8 | 2328 | 2025 | 5 | 8 | 20 | 0.1 | 0.1 | 0.2 | 0 | 0.1 | 0.1 | 0.1 | 0 | 0 | 0.1 | 0.1
2025 | 5 | 8 | 21 | 1538.6 | 1048 | 1606.3 | 445 | 756.8 | 1291.8 | 1077.7 | 303.6 | 577 | 5126.3 | 2353.3 | 2025 | 5 | 8 | 21 | 0 | 0 | 0 | 0 | 0 | 0 | 0 | 0 | 0 | 0 | 0
2025 | 5 | 8 | 22 | 1497.9 | 1024.1 | 1557.8 | 443.4 | 734.7 | 1256 | 1033.9 | 292.8 | 555.9 | 4943.4 | 2250.6 | 2025 | 5 | 8 | 22 | 0 | 0 | 0 | 0 | 0 | 0 | 0 | 0 | 0 | 0 | 0
2025 | 5 | 8 | 23 | 1391.7 | 946.5 | 1435.1 | 442 | 678.1 | 1162.6 | 943.9 | 270.8 | 519.8 | 4626.1 | 2051.4 | 2025 | 5 | 8 | 23 | 0 | 0 | 0 | 0 | 0 | 0 | 0 | 0 | 0 | 0 | 0
2025 | 5 | 8 | 24 | 1287.5 | 874.1 | 1317 | 443.6 | 623.1 | 1069.4 | 853.2 | 247.9 | 477 | 4249.8 | 1845.1 | 2025 | 5 | 8 | 24 | 0 | 0 | 0 | 0 | 0 | 0 | 0 | 0 | 0 | 0 | 0
2025 | 5 | 9 | 1 | 1216.8 | 830.2 | 1242.2 | 458.4 | 588.9 | 1012.9 | 792.7 | 233.9 | 455.3 | 4068.3 | 1748.7 | 2025 | 5 | 9 | 1 | 0 | 0 | 0 | 0 | 0 | 0 | 0 | 0 | 0 | 0 | 0
2025 | 5 | 9 | 2 | 1169.5 | 792.4 | 1190.3 | 481.6 | 564 | 969.1 | 745.4 | 221.8 | 426.6 | 3817.6 | 1646.3 | 2025 | 5 | 9 | 2 | 0 | 0 | 0 | 0 | 0 | 0 | 0 | 0 | 0 | 0 | 0
2025 | 5 | 9 | 3 | 1153 | 777.9 | 1171.2 | 488.2 | 554.8 | 953.7 | 724.7 | 216.2 | 412.5 | 3697.6 | 1595.5 | 2025 | 5 | 9 | 3 | 0 | 0 | 0 | 0 | 0 | 0 | 0 | 0 | 0 | 0 | 0
2025 | 5 | 9 | 4 | 1142.9 | 769.3 | 1159.8 | 491.4 | 549.3 | 943.9 | 711.7 | 212.5 | 403.1 | 3618.1 | 1564.9 | 2025 | 5 | 9 | 4 | 0 | 0 | 0 | 0 | 0 | 0 | 0 | 0 | 0 | 0 | 0
2025 | 5 | 9 | 5 | 1163.9 | 784.1 | 1185.3 | 484.4 | 560.7 | 961.5 | 717.8 | 215.3 | 403.2 | 3623.6 | 1583.6 | 2025 | 5 | 9 | 5 | 0.1 | 0.2 | 0.3 | 0 | 0.2 | 0.2 | 0.2 | 0 | 0 | 0.1 | 0.3
2025 | 5 | 9 | 6 | 1228.2 | 833.7 | 1272.5 | 462.4 | 604.4 | 1023.4 | 756.1 | 229.2 | 423 | 3793.8 | 1655.2 | 2025 | 5 | 9 | 6 | 10 | 11.3 | 20.3 | 1.9 | 14.2 | 16 | 13.4 | 1.9 | 2.2 | 8.4 | 16.8
2025 | 5 | 9 | 7 | 1337.3 | 909.8 | 1430.1 | 453.9 | 692.1 | 1141.9 | 822.5 | 255.8 | 473 | 4207.9 | 1783.8 | 2025 | 5 | 9 | 7 | 42.6 | 48.2 | 86.8 | 8.2 | 60.7 | 68.3 | 57.4 | 8.2 | 9.4 | 35.8 | 71.6
2025 | 5 | 9 | 8 | 1417.6 | 977.7 | 1557.4 | 462.2 | 772.3 | 1245.3 | 880.9 | 279.5 | 531.9 | 4685.5 | 1920 | 2025 | 5 | 9 | 8 | 84.8 | 96.1 | 172.9 | 16.4 | 121 | 136.1 | 114.4 | 16.3 | 18.7 | 71.4 | 142.6
2025 | 5 | 9 | 9 | 1435.4 | 1012.7 | 1611 | 495.4 | 818.2 | 1292.9 | 908.3 | 291.6 | 574.6 | 5014.5 | 1995.9 | 2025 | 5 | 9 | 9 | 125.9 | 142.7 | 256.6 | 24.4 | 179.6 | 201.9 | 169.7 | 24.2 | 27.8 | 105.9 | 211.7
2025 | 5 | 9 | 10 | 1427.8 | 1027.7 | 1645.5 | 532.3 | 859.1 | 1323.4 | 913.8 | 297.7 | 604.4 | 5217.3 | 2033.6 | 2025 | 5 | 9 | 10 | 176.1 | 199.6 | 358.9 | 34.1 | 251.3 | 282.5 | 237.4 | 33.8 | 38.9 | 148.2 | 296.1
2025 | 5 | 9 | 11 | 1414.2 | 1038.6 | 1678.9 | 540.7 | 901.4 | 1351.3 | 912.8 | 301 | 622.9 | 5315.7 | 2059.9 | 2025 | 5 | 9 | 11 | 231.7 | 262.5 | 472.1 | 44.9 | 330.5 | 371.5 | 312.3 | 44.5 | 51.2 | 194.9 | 389.4
2025 | 5 | 9 | 12 | 1396.2 | 1041.1 | 1695.4 | 542.2 | 928.6 | 1364.5 | 912.1 | 302.1 | 633.9 | 5366.5 | 2064.7 | 2025 | 5 | 9 | 12 | 272.5 | 308.7 | 555.2 | 52.8 | 388.7 | 436.9 | 367.3 | 52.3 | 60.2 | 229.2 | 457.9
2025 | 5 | 9 | 13 | 1384.4 | 1035.7 | 1687.4 | 542.8 | 929.3 | 1360.9 | 911.6 | 301.6 | 638.6 | 5395.8 | 2066.3 | 2025 | 5 | 9 | 13 | 280.4 | 317.7 | 571.4 | 54.3 | 400 | 449.7 | 378 | 53.9 | 61.9 | 235.9 | 471.3
2025 | 5 | 9 | 14 | 1387 | 1033.2 | 1671.7 | 540.5 | 912.9 | 1349.6 | 920.9 | 301.2 | 638 | 5411.1 | 2078.8 | 2025 | 5 | 9 | 14 | 260.8 | 295.5 | 531.4 | 50.5 | 372 | 418.2 | 351.5 | 50.1 | 57.6 | 219.3 | 438.3
2025 | 5 | 9 | 15 | 1374.4 | 1021.1 | 1653.3 | 539.3 | 901.4 | 1334.2 | 929.9 | 299.6 | 636.2 | 5403.4 | 2095.5 | 2025 | 5 | 9 | 15 | 255.1 | 289 | 519.8 | 49.4 | 363.9 | 409 | 343.8 | 49 | 56.3 | 214.6 | 428.7
2025 | 5 | 9 | 16 | 1383 | 1009.4 | 1610.3 | 535.3 | 853.3 | 1300.6 | 948.9 | 299.2 | 632.7 | 5437.5 | 2131.4 | 2025 | 5 | 9 | 16 | 196.2 | 222.4 | 399.9 | 38 | 279.9 | 314.7 | 264.5 | 37.7 | 43.3 | 165.1 | 329.8
2025 | 5 | 9 | 17 | 1409.6 | 1005.4 | 1579.3 | 514 | 808 | 1278.4 | 979.6 | 300.5 | 629.9 | 5477.8 | 2196.8 | 2025 | 5 | 9 | 17 | 129.9 | 147.2 | 264.7 | 25.2 | 185.3 | 208.3 | 175.1 | 25 | 28.7 | 109.3 | 218.3
2025 | 5 | 9 | 18 | 1441.4 | 1007.1 | 1556 | 455.6 | 765.6 | 1260.3 | 1012.9 | 301.7 | 621.3 | 5465.4 | 2266.4 | 2025 | 5 | 9 | 18 | 63.4 | 71.9 | 129.2 | 12.3 | 90.5 | 101.7 | 85.5 | 12.2 | 14 | 53.3 | 106.6
2025 | 5 | 9 | 19 | 1460.7 | 1003.9 | 1539.3 | 445.3 | 735.4 | 1245.3 | 1036.2 | 299.6 | 600 | 5309.3 | 2324.1 | 2025 | 5 | 9 | 19 | 17.6 | 20 | 35.9 | 3.4 | 25.1 | 28.2 | 23.7 | 3.4 | 3.9 | 14.8 | 29.6
2025 | 5 | 9 | 20 | 1463.1 | 996.1 | 1528 | 442 | 721.4 | 1234.7 | 1044 | 296.3 | 583.7 | 5180.8 | 2322.8 | 2025 | 5 | 9 | 20 | 0.1 | 0.1 | 0.2 | 0 | 0.1 | 0.1 | 0.1 | 0 | 0 | 0.1 | 0.1
2025 | 5 | 9 | 21 | 1476.4 | 1006.7 | 1543.2 | 442.1 | 728.2 | 1245.4 | 1059.6 | 295.8 | 574.6 | 5104.4 | 2341.4 | 2025 | 5 | 9 | 21 | 0 | 0 | 0 | 0 | 0 | 0 | 0 | 0 | 0 | 0 | 0
2025 | 5 | 9 | 22 | 1450.2 | 992.8 | 1511.4 | 441.9 | 713.8 | 1222.3 | 1027.1 | 287.5 | 555.9 | 4943.3 | 2256.8 | 2025 | 5 | 9 | 22 | 0 | 0 | 0 | 0 | 0 | 0 | 0 | 0 | 0 | 0 | 0
2025 | 5 | 9 | 23 | 1362.6 | 925.5 | 1409.9 | 442.1 | 666.7 | 1144.3 | 951.3 | 269 | 525.3 | 4675.8 | 2090 | 2025 | 5 | 9 | 23 | 0 | 0 | 0 | 0 | 0 | 0 | 0 | 0 | 0 | 0 | 0
2025 | 5 | 9 | 24 | 1266.1 | 855.7 | 1300 | 446.1 | 615.5 | 1057.5 | 867.1 | 248.4 | 488.2 | 4351.9 | 1903.1 | 2025 | 5 | 9 | 24 | 0 | 0 | 0 | 0 | 0 | 0 | 0 | 0 | 0 | 0 | 0
2025 | 5 | 10 | 1 | 1188.2 | 802.5 | 1216.8 | 466.3 | 575.4 | 986.7 | 795.3 | 230.9 | 450.4 | 4024.7 | 1748.3 | 2025 | 5 | 10 | 1 | 0 | 0 | 0 | 0 | 0 | 0 | 0 | 0 | 0 | 0 | 0
2025 | 5 | 10 | 2 | 1140.1 | 769.7 | 1164.2 | 487.4 | 550.1 | 942.1 | 745.5 | 218.9 | 422.5 | 3780.4 | 1638.1 | 2025 | 5 | 10 | 2 | 0 | 0 | 0 | 0 | 0 | 0 | 0 | 0 | 0 | 0 | 0
2025 | 5 | 10 | 3 | 1120.9 | 749.4 | 1142.1 | 493.6 | 539.6 | 924.3 | 723 | 213 | 408.3 | 3659.5 | 1580.7 | 2025 | 5 | 10 | 3 | 0 | 0 | 0 | 0 | 0 | 0 | 0 | 0 | 0 | 0 | 0
2025 | 5 | 10 | 4 | 1105.9 | 738 | 1125.3 | 495.8 | 531.5 | 910.1 | 706.8 | 208.2 | 395.8 | 3551.9 | 1540.6 | 2025 | 5 | 10 | 4 | 0 | 0 | 0 | 0 | 0 | 0 | 0 | 0 | 0 | 0 | 0
2025 | 5 | 10 | 5 | 1110.6 | 740 | 1132.1 | 495.2 | 534.2 | 913.2 | 704.7 | 207.6 | 390.2 | 3505.5 | 1534.1 | 2025 | 5 | 10 | 5 | 0.1 | 0.2 | 0.3 | 0 | 0.2 | 0.2 | 0.2 | 0 | 0 | 0.1 | 0.3
2025 | 5 | 10 | 6 | 1129.2 | 755.3 | 1171.8 | 498.9 | 558.6 | 938.6 | 713.6 | 211.8 | 392.4 | 3509.8 | 1543.3 | 2025 | 5 | 10 | 6 | 15.7 | 17.8 | 31.9 | 3 | 22.3 | 25.1 | 21.1 | 3 | 3.5 | 13.2 | 26.3
2025 | 5 | 10 | 7 | 1158.4 | 776.5 | 1252.2 | 510.6 | 617.5 | 996.9 | 730.3 | 221.4 | 409.3 | 3607.8 | 1572.4 | 2025 | 5 | 10 | 7 | 63.2 | 71.6 | 128.8 | 12.2 | 90.1 | 101.3 | 85.2 | 12.1 | 14 | 53.1 | 106.2
2025 | 5 | 10 | 8 | 1210 | 823.5 | 1370.6 | 521.6 | 703.1 | 1088.8 | 766.3 | 237.3 | 443 | 3831.4 | 1655.4 | 2025 | 5 | 10 | 8 | 127.4 | 144.4 | 259.7 | 24.7 | 181.8 | 204.3 | 171.8 | 24.5 | 28.1 | 107.2 | 214.2
2025 | 5 | 10 | 9 | 1247.8 | 871 | 1483.3 | 529.7 | 793.8 | 1180.4 | 796.5 | 252.4 | 482 | 4082.6 | 1750.6 | 2025 | 5 | 10 | 9 | 206.3 | 233.7 | 420.4 | 39.9 | 294.3 | 330.8 | 278.1 | 39.6 | 45.6 | 173.5 | 346.7
2025 | 5 | 10 | 10 | 1256.8 | 897.6 | 1562 | 535.9 | 868.1 | 1244.7 | 806 | 262.2 | 514.8 | 4282.1 | 1812.9 | 2025 | 5 | 10 | 10 | 284 | 321.8 | 578.7 | 55 | 405.2 | 455.4 | 382.8 | 54.6 | 62.7 | 238.9 | 477.3
2025 | 5 | 10 | 11 | 1246.8 | 909.5 | 1602.2 | 537.2 | 916 | 1279.3 | 806.4 | 266.8 | 538.7 | 4425 | 1846.2 | 2025 | 5 | 10 | 11 | 343.7 | 389.5 | 700.5 | 66.6 | 490.4 | 551.2 | 463.4 | 66 | 75.9 | 289.1 | 577.8
2025 | 5 | 10 | 12 | 1232.9 | 912.2 | 1609.6 | 536.9 | 933.3 | 1287.5 | 810.1 | 268.1 | 551.9 | 4510 | 1860.5 | 2025 | 5 | 10 | 12 | 371.6 | 421 | 757.2 | 71.9 | 530.1 | 595.8 | 500.8 | 71.4 | 82.1 | 312.5 | 624.5
2025 | 5 | 10 | 13 | 1222.6 | 906.4 | 1592.4 | 535.8 | 924.3 | 1277.2 | 812.3 | 267.2 | 555.9 | 4546.1 | 1869.7 | 2025 | 5 | 10 | 13 | 368.1 | 417.1 | 750.1 | 71.3 | 525.1 | 590.3 | 496.2 | 70.7 | 81.3 | 309.6 | 618.7
2025 | 5 | 10 | 14 | 1220.4 | 896.7 | 1555.5 | 534 | 890.6 | 1251 | 815.9 | 264.4 | 549.8 | 4531.2 | 1867.7 | 2025 | 5 | 10 | 14 | 332 | 376.3 | 676.7 | 64.3 | 473.7 | 532.5 | 447.6 | 63.8 | 73.3 | 279.3 | 558.1
2025 | 5 | 10 | 15 | 1224.8 | 885.6 | 1506 | 532.1 | 839.2 | 1212 | 825.5 | 261.9 | 541.6 | 4527.4 | 1876.6 | 2025 | 5 | 10 | 15 | 272 | 308.2 | 554.3 | 52.7 | 388.1 | 436.2 | 366.7 | 52.3 | 60.1 | 228.8 | 457.2
2025 | 5 | 10 | 16 | 1239.7 | 882.4 | 1473.6 | 530.2 | 798.1 | 1187 | 846.5 | 261.6 | 535.4 | 4531.8 | 1904.9 | 2025 | 5 | 10 | 16 | 217.2 | 246.1 | 442.7 | 42.1 | 309.9 | 348.3 | 292.8 | 41.7 | 48 | 182.7 | 365.1
2025 | 5 | 10 | 17 | 1279.3 | 893.7 | 1453.7 | 525.9 | 755.1 | 1172.8 | 885.6 | 264.3 | 531.2 | 4566.3 | 1975.7 | 2025 | 5 | 10 | 17 | 145.7 | 165.1 | 296.9 | 28.2 | 207.9 | 233.7 | 196.4 | 28 | 32.2 | 122.6 | 244.9
2025 | 5 | 10 | 18 | 1330 | 914.6 | 1444.1 | 477.3 | 715.6 | 1166.6 | 932.7 | 268.7 | 527.9 | 4611.6 | 2069.5 | 2025 | 5 | 10 | 18 | 71.6 | 81.1 | 145.9 | 13.9 | 102.1 | 114.8 | 96.5 | 13.8 | 15.8 | 60.2 | 120.3
2025 | 5 | 10 | 19 | 1367 | 927.7 | 1440 | 446.2 | 689.5 | 1164.6 | 967.5 | 272.3 | 525.6 | 4634.5 | 2138.4 | 2025 | 5 | 10 | 19 | 19.9 | 22.6 | 40.6 | 3.9 | 28.4 | 32 | 26.9 | 3.8 | 4.4 | 16.8 | 33.5
2025 | 5 | 10 | 20 | 1378.3 | 927.4 | 1436.7 | 442 | 678.1 | 1159.9 | 979.2 | 272.9 | 521.8 | 4620.3 | 2151.9 | 2025 | 5 | 10 | 20 | 0.1 | 0.2 | 0.3 | 0 | 0.2 | 0.2 | 0.2 | 0 | 0 | 0.1 | 0.3
2025 | 5 | 10 | 21 | 1401.1 | 945.3 | 1463.3 | 441.9 | 690 | 1179.1 | 1000.9 | 276.4 | 524.8 | 4654.1 | 2194.1 | 2025 | 5 | 10 | 21 | 0 | 0 | 0 | 0 | 0 | 0 | 0 | 0 | 0 | 0 | 0
2025 | 5 | 10 | 22 | 1381.4 | 938.5 | 1439.8 | 442 | 679.1 | 1161.2 | 975.9 | 271.1 | 514.4 | 4568.7 | 2134 | 2025 | 5 | 10 | 22 | 0 | 0 | 0 | 0 | 0 | 0 | 0 | 0 | 0 | 0 | 0
2025 | 5 | 10 | 23 | 1306 | 885.3 | 1352.5 | 442.8 | 638.6 | 1093.8 | 910.1 | 256.3 | 492.9 | 4382.3 | 1999.2 | 2025 | 5 | 10 | 23 | 0 | 0 | 0 | 0 | 0 | 0 | 0 | 0 | 0 | 0 | 0
2025 | 5 | 10 | 24 | 1222.7 | 826.8 | 1256.2 | 451.4 | 594 | 1018.9 | 836.6 | 238.8 | 464 | 4132.9 | 1839.3 | 2025 | 5 | 10 | 24 | 0 | 0 | 0 | 0 | 0 | 0 | 0 | 0 | 0 | 0 | 0
2025 | 5 | 11 | 1 | 1158 | 772 | 1187.9 | 478.5 | 560.4 | 957.7 | 762.4 | 223.8 | 428.8 | 3828.9 | 1675.3 | 2025 | 5 | 11 | 1 | 0 | 0 | 0 | 0 | 0 | 0 | 0 | 0 | 0 | 0 | 0
2025 | 5 | 11 | 2 | 1135.4 | 752.4 | 1162.8 | 488.4 | 548.3 | 936.3 | 728.4 | 216.6 | 409.9 | 3666.7 | 1598.5 | 2025 | 5 | 11 | 2 | 0 | 0 | 0 | 0 | 0 | 0 | 0 | 0 | 0 | 0 | 0
2025 | 5 | 11 | 3 | 1073.4 | 707 | 1092.4 | 498.2 | 515.2 | 880.2 | 676.7 | 201.8 | 379.2 | 3396.1 | 1482 | 2025 | 5 | 11 | 3 | 0 | 0 | 0 | 0 | 0 | 0 | 0 | 0 | 0 | 0 | 0
2025 | 5 | 11 | 4 | 1084 | 711.7 | 1104.4 | 497.5 | 520.5 | 888.9 | 677.7 | 202.3 | 377 | 3382.1 | 1477.5 | 2025 | 5 | 11 | 4 | 0 | 0 | 0 | 0 | 0 | 0 | 0 | 0 | 0 | 0 | 0
2025 | 5 | 11 | 5 | 1085.2 | 712 | 1107.1 | 497.4 | 521.5 | 889.2 | 673.5 | 201.1 | 371.1 | 3333.3 | 1467.4 | 2025 | 5 | 11 | 5 | 0.2 | 0.3 | 0.5 | 0 | 0.3 | 0.4 | 0.3 | 0 | 0 | 0.2 | 0.4
2025 | 5 | 11 | 6 | 1094.8 | 721.2 | 1137.2 | 501.5 | 542.3 | 907.8 | 676.6 | 203.8 | 371.6 | 3319.7 | 1463.7 | 2025 | 5 | 11 | 6 | 17.1 | 19.4 | 34.8 | 3.3 | 24.4 | 27.4 | 23 | 3.3 | 3.8 | 14.4 | 28.7
2025 | 5 | 11 | 7 | 1107.9 | 733.3 | 1201.8 | 510.5 | 595.1 | 953.8 | 682.9 | 210.1 | 382.7 | 3362.6 | 1462.4 | 2025 | 5 | 11 | 7 | 67.4 | 76.4 | 137.3 | 13 | 96.1 | 108.1 | 90.8 | 12.9 | 14.9 | 56.7 | 113.3
2025 | 5 | 11 | 8 | 1147.9 | 770.9 | 1306.1 | 518.4 | 673.7 | 1034.7 | 712.9 | 222.8 | 408.2 | 3512.2 | 1510.6 | 2025 | 5 | 11 | 8 | 130.7 | 148.1 | 266.4 | 25.3 | 186.5 | 209.6 | 176.2 | 25.1 | 28.9 | 110 | 219.7
2025 | 5 | 11 | 9 | 1188.6 | 813.7 | 1408.9 | 526.6 | 752.4 | 1117.6 | 745.1 | 236.5 | 440.3 | 3720.3 | 1587.9 | 2025 | 5 | 11 | 9 | 194.3 | 220.1 | 395.9 | 37.6 | 277.2 | 311.6 | 261.9 | 37.3 | 42.9 | 163.4 | 326.5
2025 | 5 | 11 | 10 | 1207.4 | 841 | 1482.7 | 531.3 | 815.5 | 1177.5 | 763.9 | 246.3 | 469.8 | 3910 | 1649.1 | 2025 | 5 | 11 | 10 | 253.7 | 287.5 | 517 | 49.1 | 362 | 406.9 | 342 | 48.7 | 56 | 213.4 | 426.5
2025 | 5 | 11 | 11 | 1204.5 | 855.7 | 1523.6 | 532.9 | 859.4 | 1211.9 | 770.7 | 251.9 | 493.5 | 4061 | 1685.4 | 2025 | 5 | 11 | 11 | 304.7 | 345.3 | 620.9 | 59 | 434.7 | 488.6 | 410.7 | 58.5 | 67.3 | 256.3 | 512.1
2025 | 5 | 11 | 12 | 1208.4 | 865.4 | 1529.4 | 533.2 | 864.9 | 1219.7 | 785.2 | 254.6 | 506.4 | 4170.5 | 1714.2 | 2025 | 5 | 11 | 12 | 309 | 350.2 | 629.8 | 59.8 | 440.9 | 495.6 | 416.6 | 59.4 | 68.3 | 259.9 | 519.4
2025 | 5 | 11 | 13 | 1220.8 | 870.2 | 1507.7 | 532.8 | 838.3 | 1206 | 800.1 | 255.4 | 509.5 | 4237 | 1748.7 | 2025 | 5 | 11 | 13 | 272.5 | 308.7 | 555.2 | 52.8 | 388.7 | 436.9 | 367.3 | 52.3 | 60.2 | 229.2 | 457.9
2025 | 5 | 11 | 14 | 1223.6 | 867.1 | 1475.8 | 531.3 | 806.1 | 1182.7 | 807.6 | 254.4 | 507.6 | 4261.1 | 1764.9 | 2025 | 5 | 11 | 14 | 235.1 | 266.4 | 479 | 45.5 | 335.3 | 376.9 | 316.8 | 45.2 | 51.9 | 197.7 | 395.1
2025 | 5 | 11 | 15 | 1221.7 | 860.6 | 1449.7 | 529.1 | 781.5 | 1162.7 | 814.9 | 253 | 504.8 | 4268.5 | 1781.6 | 2025 | 5 | 11 | 15 | 208.7 | 236.5 | 425.4 | 40.4 | 297.8 | 334.8 | 281.4 | 40.1 | 46.1 | 175.6 | 350.9
2025 | 5 | 11 | 16 | 1237.7 | 862 | 1434.8 | 526.6 | 757.6 | 1151.8 | 835.9 | 254.1 | 503.1 | 4291.4 | 1824.3 | 2025 | 5 | 11 | 16 | 172.5 | 195.4 | 351.5 | 33.4 | 246.1 | 276.6 | 232.5 | 33.1 | 38.1 | 145.1 | 289.9
2025 | 5 | 11 | 17 | 1285.7 | 882.4 | 1440.6 | 521.4 | 735.3 | 1158.2 | 878.2 | 259.4 | 504.1 | 4353.2 | 1910.8 | 2025 | 5 | 11 | 17 | 119.2 | 135 | 242.9 | 23.1 | 170 | 191.1 | 160.6 | 22.9 | 26.3 | 100.2 | 200.3
2025 | 5 | 11 | 18 | 1348.3 | 915.4 | 1458.4 | 458.3 | 715.6 | 1173 | 934 | 267.1 | 507.3 | 4438.9 | 2026.7 | 2025 | 5 | 11 | 18 | 59.9 | 67.9 | 122 | 11.6 | 85.4 | 96 | 80.7 | 11.5 | 13.2 | 50.4 | 100.7
2025 | 5 | 11 | 19 | 1386.8 | 932.1 | 1464.1 | 445.3 | 698 | 1178 | 970.7 | 272.3 | 510.2 | 4497.9 | 2097.2 | 2025 | 5 | 11 | 19 | 16.8 | 19 | 34.2 | 3.3 | 24 | 26.9 | 22.6 | 3.2 | 3.7 | 14.1 | 28.2
2025 | 5 | 11 | 20 | 1399 | 933.7 | 1465.4 | 442 | 690 | 1176.4 | 983 | 274.2 | 510.1 | 4515 | 2125.9 | 2025 | 5 | 11 | 20 | 0.1 | 0.2 | 0.3 | 0 | 0.2 | 0.2 | 0.2 | 0 | 0 | 0.1 | 0.3
2025 | 5 | 11 | 21 | 1418.7 | 951 | 1488.5 | 441.9 | 700.2 | 1192.6 | 998.6 | 278 | 516.4 | 4578.5 | 2175.3 | 2025 | 5 | 11 | 21 | 0 | 0 | 0 | 0 | 0 | 0 | 0 | 0 | 0 | 0 | 0
2025 | 5 | 11 | 22 | 1386.3 | 938 | 1449.7 | 441.9 | 682.5 | 1163.7 | 960.3 | 271.2 | 507 | 4500.8 | 2100.1 | 2025 | 5 | 11 | 22 | 0 | 0 | 0 | 0 | 0 | 0 | 0 | 0 | 0 | 0 | 0
2025 | 5 | 11 | 23 | 1299.2 | 877.9 | 1347.3 | 442.8 | 635.4 | 1086.6 | 884.3 | 253.7 | 482.1 | 4285.2 | 1941.2 | 2025 | 5 | 11 | 23 | 0 | 0 | 0 | 0 | 0 | 0 | 0 | 0 | 0 | 0 | 0
2025 | 5 | 11 | 24 | 1213 | 817.3 | 1248.2 | 452.4 | 589.4 | 1009 | 804.9 | 234.9 | 448.5 | 3993 | 1763.3 | 2025 | 5 | 11 | 24 | 0 | 0 | 0 | 0 | 0 | 0 | 0 | 0 | 0 | 0 | 0
2025 | 5 | 12 | 1 | 1152 | 774.1 | 1173.2 | 486.7 | 554.5 | 950.3 | 749.7 | 221.8 | 429.5 | 3835.3 | 1650.8 | 2025 | 5 | 12 | 1 | 0 | 0 | 0 | 0 | 0 | 0 | 0 | 0 | 0 | 0 | 0
2025 | 5 | 12 | 2 | 1115.4 | 748 | 1133.6 | 495.5 | 535.4 | 916.2 | 708.5 | 212.1 | 405.5 | 3626.6 | 1562.6 | 2025 | 5 | 12 | 2 | 0 | 0 | 0 | 0 | 0 | 0 | 0 | 0 | 0 | 0 | 0
2025 | 5 | 12 | 3 | 1106.5 | 736.2 | 1123.3 | 496.6 | 530.3 | 907.5 | 692.7 | 208.2 | 394.7 | 3535.8 | 1520.5 | 2025 | 5 | 12 | 3 | 0 | 0 | 0 | 0 | 0 | 0 | 0 | 0 | 0 | 0 | 0
2025 | 5 | 12 | 4 | 1101.4 | 732.3 | 1117.6 | 497.1 | 527.5 | 902.1 | 682.8 | 205.4 | 386.2 | 3465.2 | 1497.5 | 2025 | 5 | 12 | 4 | 0 | 0 | 0 | 0 | 0 | 0 | 0 | 0 | 0 | 0 | 0
2025 | 5 | 12 | 5 | 1128.3 | 752.2 | 1151.2 | 493.2 | 542.3 | 924.7 | 691.6 | 209.8 | 388.7 | 3491.9 | 1522.9 | 2025 | 5 | 12 | 5 | 0.4 | 0.4 | 0.8 | 0.1 | 0.5 | 0.6 | 0.5 | 0.1 | 0.1 | 0.3 | 0.6
2025 | 5 | 12 | 6 | 1198.7 | 809.6 | 1252.9 | 481.3 | 596.7 | 997.6 | 731.3 | 225.2 | 410.9 | 3673.9 | 1598.1 | 2025 | 5 | 12 | 6 | 18.5 | 21 | 37.7 | 3.6 | 26.4 | 29.7 | 25 | 3.6 | 4.1 | 15.6 | 31.1
2025 | 5 | 12 | 7 | 1309.3 | 892.2 | 1434.1 | 487 | 706.4 | 1134 | 793.6 | 252.6 | 461.3 | 4065.2 | 1726.9 | 2025 | 5 | 12 | 7 | 74.7 | 84.6 | 152.1 | 14.5 | 106.5 | 119.7 | 100.6 | 14.3 | 16.5 | 62.8 | 125.5
2025 | 5 | 12 | 8 | 1387.2 | 965.9 | 1587 | 523.3 | 813.6 | 1257.7 | 849 | 277.1 | 522.5 | 4525.9 | 1859.2 | 2025 | 5 | 12 | 8 | 148.3 | 168.1 | 302.3 | 28.7 | 211.6 | 237.9 | 199.9 | 28.5 | 32.8 | 124.8 | 249.3
2025 | 5 | 12 | 9 | 1395.4 | 1001.5 | 1662.7 | 539.9 | 887.1 | 1322.8 | 870.4 | 289.5 | 567.8 | 4837.9 | 1926.7 | 2025 | 5 | 12 | 9 | 225.5 | 255.6 | 459.6 | 43.7 | 321.8 | 361.7 | 304 | 43.3 | 49.8 | 189.7 | 379.1
2025 | 5 | 12 | 10 | 1381.9 | 1014.7 | 1710 | 545 | 944.2 | 1363.6 | 869.5 | 295.8 | 599.4 | 5031.6 | 1957.8 | 2025 | 5 | 12 | 10 | 297.3 | 336.9 | 605.9 | 57.6 | 424.2 | 476.8 | 400.8 | 57.1 | 65.7 | 250.1 | 499.8
2025 | 5 | 12 | 11 | 1370.9 | 1025.2 | 1746 | 546.9 | 988.2 | 1394.6 | 866.9 | 298.9 | 617 | 5121.9 | 1978.6 | 2025 | 5 | 12 | 11 | 353.3 | 400.3 | 719.9 | 68.4 | 504 | 566.5 | 476.2 | 67.9 | 78 | 297.1 | 593.8
2025 | 5 | 12 | 12 | 1361.3 | 1029.4 | 1754.5 | 546.8 | 1003.3 | 1402.7 | 870.9 | 299.9 | 625.7 | 5173.4 | 1984.4 | 2025 | 5 | 12 | 12 | 375.8 | 425.9 | 765.9 | 72.8 | 536.2 | 602.7 | 506.6 | 72.2 | 83 | 316.1 | 631.7
2025 | 5 | 12 | 13 | 1357.9 | 1026.3 | 1738.1 | 546 | 991.2 | 1393.3 | 874.9 | 299.3 | 628.1 | 5202.9 | 1987 | 2025 | 5 | 12 | 13 | 364.7 | 413.3 | 743.3 | 70.6 | 520.3 | 584.9 | 491.6 | 70.1 | 80.6 | 306.8 | 613
2025 | 5 | 12 | 14 | 1369.3 | 1026 | 1711.3 | 545.2 | 959.3 | 1374.1 | 887.1 | 298.7 | 625.1 | 5222.7 | 1996.8 | 2025 | 5 | 12 | 14 | 322.8 | 365.7 | 657.7 | 62.5 | 460.5 | 517.6 | 435.1 | 62 | 71.3 | 271.5 | 542.5
2025 | 5 | 12 | 15 | 1371.3 | 1014.6 | 1662.4 | 540.9 | 909 | 1334.8 | 901.9 | 296.6 | 618.4 | 5230.6 | 2015.2 | 2025 | 5 | 12 | 15 | 265.5 | 300.8 | 541 | 51.4 | 378.8 | 425.7 | 357.9 | 51 | 58.6 | 223.3 | 446.2
2025 | 5 | 12 | 16 | 1380.2 | 1005.9 | 1617.2 | 536.9 | 859.4 | 1300.4 | 922.6 | 296.1 | 615.6 | 5271.6 | 2056 | 2025 | 5 | 12 | 16 | 204.9 | 232.2 | 417.6 | 39.7 | 292.4 | 328.6 | 276.2 | 39.4 | 45.3 | 172.4 | 344.4
2025 | 5 | 12 | 17 | 1412.6 | 1008.9 | 1589.3 | 511.3 | 813.8 | 1280.9 | 961.1 | 298.1 | 613.3 | 5321.2 | 2133.2 | 2025 | 5 | 12 | 17 | 135.2 | 153.2 | 275.6 | 26.2 | 192.9 | 216.8 | 182.3 | 26 | 29.9 | 113.7 | 227.3
2025 | 5 | 12 | 18 | 1458.5 | 1024 | 1582.8 | 456.1 | 780.5 | 1277 | 1007.8 | 301.6 | 607.7 | 5334.7 | 2231.6 | 2025 | 5 | 12 | 18 | 70.8 | 80.3 | 144.3 | 13.7 | 101.1 | 113.6 | 95.5 | 13.6 | 15.6 | 59.6 | 119.1
2025 | 5 | 12 | 19 | 1493.1 | 1030.5 | 1578 | 445.9 | 754 | 1272.4 | 1041.6 | 301.7 | 589.9 | 5215.4 | 2303.5 | 2025 | 5 | 12 | 19 | 20.4 | 23.1 | 41.5 | 3.9 | 29.1 | 32.7 | 27.5 | 3.9 | 4.5 | 17.1 | 34.3
2025 | 5 | 12 | 20 | 1502.7 | 1025.3 | 1573.3 | 443.6 | 741.4 | 1265.9 | 1053.9 | 300.5 | 577.5 | 5125.1 | 2315 | 2025 | 5 | 12 | 20 | 0.1 | 0.2 | 0.3 | 0 | 0.2 | 0.2 | 0.2 | 0 | 0 | 0.1 | 0.3
2025 | 5 | 12 | 21 | 1512.9 | 1032.9 | 1584.9 | 443.9 | 746.5 | 1274 | 1066.4 | 300.1 | 571.1 | 5072.8 | 2336.5 | 2025 | 5 | 12 | 21 | 0 | 0 | 0 | 0 | 0 | 0 | 0 | 0 | 0 | 0 | 0
2025 | 5 | 12 | 22 | 1468.1 | 1006.8 | 1531.3 | 442.4 | 722.2 | 1234.4 | 1020.4 | 288.9 | 550.5 | 4894.4 | 2227.7 | 2025 | 5 | 12 | 22 | 0 | 0 | 0 | 0 | 0 | 0 | 0 | 0 | 0 | 0 | 0
2025 | 5 | 12 | 23 | 1360.3 | 927.8 | 1406.1 | 442 | 664.4 | 1139.2 | 927 | 266.2 | 513.4 | 4568.8 | 2022.1 | 2025 | 5 | 12 | 23 | 0 | 0 | 0 | 0 | 0 | 0 | 0 | 0 | 0 | 0 | 0
2025 | 5 | 12 | 24 | 1256.5 | 855.6 | 1287.8 | 446.2 | 609.4 | 1046.3 | 836 | 243.2 | 469.7 | 4184.7 | 1812.8 | 2025 | 5 | 12 | 24 | 0 | 0 | 0 | 0 | 0 | 0 | 0 | 0 | 0 | 0 | 0
2025 | 5 | 13 | 1 | 1194.7 | 808.6 | 1219.3 | 467.3 | 576.9 | 990 | 771.2 | 228.4 | 438.6 | 3917.4 | 1687.1 | 2025 | 5 | 13 | 1 | 0 | 0 | 0 | 0 | 0 | 0 | 0 | 0 | 0 | 0 | 0
2025 | 5 | 13 | 2 | 1153.3 | 776.9 | 1173.9 | 485.2 | 555.1 | 951.5 | 728 | 217.4 | 411.9 | 3684.5 | 1593.9 | 2025 | 5 | 13 | 2 | 0 | 0 | 0 | 0 | 0 | 0 | 0 | 0 | 0 | 0 | 0
2025 | 5 | 13 | 3 | 1139.2 | 762 | 1158 | 490 | 547.4 | 938.3 | 710.1 | 212.5 | 399.6 | 3580.3 | 1548.8 | 2025 | 5 | 13 | 3 | 0 | 0 | 0 | 0 | 0 | 0 | 0 | 0 | 0 | 0 | 0
2025 | 5 | 13 | 4 | 1130.5 | 754.7 | 1147.9 | 492.6 | 542.6 | 929.8 | 698.2 | 209.1 | 390.5 | 3504 | 1522 | 2025 | 5 | 13 | 4 | 0 | 0 | 0 | 0 | 0 | 0 | 0 | 0 | 0 | 0 | 0
2025 | 5 | 13 | 5 | 1153.4 | 771.6 | 1176.8 | 485.1 | 555.3 | 949 | 706.1 | 212.6 | 391.8 | 3520.2 | 1544.1 | 2025 | 5 | 13 | 5 | 0.5 | 0.6 | 1.1 | 0.1 | 0.7 | 0.8 | 0.7 | 0.1 | 0.1 | 0.4 | 0.9
2025 | 5 | 13 | 6 | 1220.9 | 825.3 | 1277 | 471.7 | 609.7 | 1020.6 | 745.3 | 227.7 | 413.9 | 3698.6 | 1618.7 | 2025 | 5 | 13 | 6 | 20.3 | 23 | 41.4 | 3.9 | 29 | 32.6 | 27.4 | 3.9 | 4.5 | 17.1 | 34.1
2025 | 5 | 13 | 7 | 1329 | 905.7 | 1459.4 | 484.9 | 722.2 | 1157.9 | 807.9 | 255.6 | 467.2 | 4111.9 | 1746.7 | 2025 | 5 | 13 | 7 | 80.8 | 91.6 | 164.7 | 15.6 | 115.3 | 129.6 | 108.9 | 15.5 | 17.8 | 68 | 135.8
2025 | 5 | 13 | 8 | 1397.9 | 974.6 | 1607 | 527.3 | 829 | 1276.7 | 859.8 | 279.9 | 530.3 | 4584.2 | 1874.9 | 2025 | 5 | 13 | 8 | 159.3 | 180.5 | 324.6 | 30.8 | 227.2 | 255.4 | 214.7 | 30.6 | 35.2 | 134 | 267.7
2025 | 5 | 13 | 9 | 1398.2 | 1006.6 | 1673.8 | 540.5 | 897.9 | 1334.1 | 876.7 | 291.3 | 576 | 4898.9 | 1934.2 | 2025 | 5 | 13 | 9 | 236.2 | 267.6 | 481.3 | 45.7 | 336.9 | 378.7 | 318.4 | 45.4 | 52.2 | 198.7 | 397
2025 | 5 | 13 | 10 | 1380 | 1016.9 | 1707.7 | 545.2 | 944.2 | 1364 | 873 | 296.5 | 605.1 | 5082.1 | 1961.6 | 2025 | 5 | 13 | 10 | 298.5 | 338.3 | 608.4 | 57.8 | 425.9 | 478.8 | 402.4 | 57.4 | 65.9 | 251.1 | 501.8
2025 | 5 | 13 | 11 | 1370.9 | 1026.4 | 1733.4 | 545.8 | 976.6 | 1386.4 | 869 | 299.1 | 620.2 | 5166.6 | 1985 | 2025 | 5 | 13 | 11 | 340.2 | 385.5 | 693.3 | 65.9 | 485.4 | 545.6 | 458.6 | 65.4 | 75.1 | 286.2 | 571.8
2025 | 5 | 13 | 12 | 1364 | 1030 | 1736 | 545.8 | 984.1 | 1389.6 | 873.2 | 300 | 628 | 5220.5 | 1991.1 | 2025 | 5 | 13 | 12 | 352.9 | 399.9 | 719.1 | 68.3 | 503.4 | 565.9 | 475.7 | 67.8 | 77.9 | 296.8 | 593.1
2025 | 5 | 13 | 13 | 1358.1 | 1026.3 | 1723.3 | 545 | 976.6 | 1382.4 | 876.5 | 299.5 | 631.5 | 5252.6 | 1993.1 | 2025 | 5 | 13 | 13 | 348.4 | 394.8 | 710 | 67.5 | 497 | 558.7 | 469.6 | 66.9 | 77 | 293 | 585.6
2025 | 5 | 13 | 14 | 1366.9 | 1026.5 | 1705.7 | 544.5 | 954.7 | 1369.6 | 885.7 | 299.7 | 630.5 | 5276.1 | 1999.2 | 2025 | 5 | 13 | 14 | 318.9 | 361.3 | 649.8 | 61.7 | 454.9 | 511.3 | 429.8 | 61.3 | 70.4 | 268.2 | 535.9
2025 | 5 | 13 | 15 | 1369.3 | 1017.3 | 1662.4 | 541.9 | 910.6 | 1335.9 | 899.4 | 297.9 | 625.2 | 5287.2 | 2019.4 | 2025 | 5 | 13 | 15 | 268.3 | 304.1 | 546.8 | 52 | 382.8 | 430.3 | 361.7 | 51.6 | 59.3 | 225.7 | 451
2025 | 5 | 13 | 16 | 1378.9 | 1010.6 | 1619.7 | 537.1 | 862.1 | 1302.2 | 922 | 297.6 | 622.3 | 5328.2 | 2059.8 | 2025 | 5 | 13 | 16 | 208.4 | 236.2 | 424.8 | 40.4 | 297.4 | 334.3 | 281 | 40.1 | 46 | 175.3 | 350.4
2025 | 5 | 13 | 17 | 1412.1 | 1012.5 | 1594.4 | 517.8 | 818.6 | 1284.7 | 961 | 299.8 | 620.3 | 5379.2 | 2135.4 | 2025 | 5 | 13 | 17 | 140.4 | 159.1 | 286.1 | 27.2 | 200.3 | 225.1 | 189.2 | 27 | 31 | 118.1 | 236
2025 | 5 | 13 | 18 | 1457.7 | 1023.4 | 1582.9 | 456.3 | 780.6 | 1277 | 1005.1 | 302.9 | 613.9 | 5389.5 | 2227.4 | 2025 | 5 | 13 | 18 | 71 | 80.4 | 144.6 | 13.7 | 101.3 | 113.8 | 95.7 | 13.6 | 15.7 | 59.7 | 119.3
2025 | 5 | 13 | 19 | 1490.4 | 1027.3 | 1575.1 | 445.7 | 752.1 | 1269.9 | 1036.7 | 302.5 | 594.2 | 5255.9 | 2299.1 | 2025 | 5 | 13 | 19 | 19.2 | 21.7 | 39.1 | 3.7 | 27.4 | 30.8 | 25.9 | 3.7 | 4.2 | 16.1 | 32.3
2025 | 5 | 13 | 20 | 1499.8 | 1023.2 | 1571.2 | 443.3 | 740.4 | 1264.1 | 1048.2 | 301 | 580.9 | 5155.6 | 2311 | 2025 | 5 | 13 | 20 | 0.2 | 0.3 | 0.5 | 0 | 0.3 | 0.4 | 0.3 | 0 | 0 | 0.2 | 0.4
2025 | 5 | 13 | 21 | 1511.2 | 1031.4 | 1584.3 | 443.8 | 746.1 | 1272.8 | 1062.9 | 300.7 | 573.7 | 5096.6 | 2333.6 | 2025 | 5 | 13 | 21 | 0 | 0 | 0 | 0 | 0 | 0 | 0 | 0 | 0 | 0 | 0
2025 | 5 | 13 | 22 | 1469.6 | 1007.4 | 1534 | 442.3 | 723.4 | 1236.3 | 1019.2 | 289.8 | 553.3 | 4921.1 | 2228 | 2025 | 5 | 13 | 22 | 0 | 0 | 0 | 0 | 0 | 0 | 0 | 0 | 0 | 0 | 0
2025 | 5 | 13 | 23 | 1363 | 929.3 | 1409.8 | 442 | 666.2 | 1142.3 | 927.4 | 267.5 | 517.1 | 4601.5 | 2026.1 | 2025 | 5 | 13 | 23 | 0 | 0 | 0 | 0 | 0 | 0 | 0 | 0 | 0 | 0 | 0
2025 | 5 | 13 | 24 | 1259.7 | 857.7 | 1291.4 | 445.9 | 611.3 | 1049.9 | 834.8 | 244.4 | 473.8 | 4221.1 | 1817.1 | 2025 | 5 | 13 | 24 | 0 | 0 | 0 | 0 | 0 | 0 | 0 | 0 | 0 | 0 | 0
2025 | 5 | 14 | 1 | 1210.3 | 819.4 | 1230 | 450.8 | 583.3 | 1004.1 | 787 | 230 | 444.4 | 3969.3 | 1699.5 | 2025 | 5 | 14 | 1 | 0 | 0 | 0 | 0 | 0 | 0 | 0 | 0 | 0 | 0 | 0
2025 | 5 | 14 | 2 | 1164.7 | 780.6 | 1180 | 473 | 559.4 | 962.1 | 741.4 | 218.4 | 417.2 | 3731.9 | 1604.5 | 2025 | 5 | 14 | 2 | 0 | 0 | 0 | 0 | 0 | 0 | 0 | 0 | 0 | 0 | 0
2025 | 5 | 14 | 3 | 1148.6 | 768.8 | 1161.8 | 479 | 550.6 | 947 | 720.9 | 213 | 403.5 | 3615.9 | 1559.7 | 2025 | 5 | 14 | 3 | 0 | 0 | 0 | 0 | 0 | 0 | 0 | 0 | 0 | 0 | 0
2025 | 5 | 14 | 4 | 1136 | 759.2 | 1148 | 482.8 | 543.8 | 934.7 | 707.4 | 209.4 | 394.8 | 3542.8 | 1532.6 | 2025 | 5 | 14 | 4 | 0 | 0 | 0 | 0 | 0 | 0 | 0 | 0 | 0 | 0 | 0
2025 | 5 | 14 | 5 | 1155.6 | 774.7 | 1173.3 | 475.9 | 554.9 | 950.8 | 713.4 | 212.5 | 395.6 | 3553.5 | 1553.5 | 2025 | 5 | 14 | 5 | 0.4 | 0.4 | 0.8 | 0.1 | 0.5 | 0.6 | 0.5 | 0.1 | 0.1 | 0.3 | 0.6
2025 | 5 | 14 | 6 | 1219.2 | 826.1 | 1261.5 | 457 | 599.8 | 1013.3 | 751.6 | 226.4 | 415.8 | 3726.3 | 1626.7 | 2025 | 5 | 14 | 6 | 12.1 | 13.8 | 24.7 | 2.4 | 17.3 | 19.5 | 16.4 | 2.3 | 2.7 | 10.2 | 20.4
2025 | 5 | 14 | 7 | 1328.4 | 905.7 | 1418.1 | 446.6 | 688.5 | 1133.5 | 817.3 | 252.8 | 467.3 | 4152.2 | 1755.9 | 2025 | 5 | 14 | 7 | 46.2 | 52.3 | 94.1 | 8.9 | 65.9 | 74 | 62.2 | 8.9 | 10.2 | 38.8 | 77.6
2025 | 5 | 14 | 8 | 1404.4 | 970.7 | 1538 | 455.2 | 764.8 | 1232 | 873.6 | 275.8 | 526.7 | 4636 | 1885.6 | 2025 | 5 | 14 | 8 | 86.9 | 98.4 | 177 | 16.8 | 123.9 | 139.3 | 117.1 | 16.7 | 19.2 | 73.1 | 146
2025 | 5 | 14 | 9 | 1419.3 | 1002.2 | 1582.4 | 487.1 | 803.3 | 1272.7 | 898.3 | 287.2 | 569.1 | 4969.1 | 1953.1 | 2025 | 5 | 14 | 9 | 121.5 | 137.7 | 247.6 | 23.5 | 173.3 | 194.8 | 163.8 | 23.3 | 26.8 | 102.2 | 204.2
2025 | 5 | 14 | 10 | 1413.2 | 1016.2 | 1602.9 | 515.7 | 829.4 | 1292.2 | 902.4 | 292.8 | 596.6 | 5172.1 | 1984.1 | 2025 | 5 | 14 | 10 | 154.3 | 174.8 | 314.3 | 29.9 | 220.1 | 247.4 | 207.9 | 29.6 | 34.1 | 129.8 | 259.3
2025 | 5 | 14 | 11 | 1410.4 | 1029.4 | 1620.5 | 523.1 | 849.8 | 1308.2 | 903.4 | 296 | 611.7 | 5276.4 | 2006.3 | 2025 | 5 | 14 | 11 | 178.9 | 202.7 | 364.6 | 34.6 | 255.2 | 286.9 | 241.2 | 34.4 | 39.5 | 150.5 | 300.7
2025 | 5 | 14 | 12 | 1407.3 | 1035.7 | 1622.6 | 524.6 | 854.3 | 1310.6 | 911.1 | 297.4 | 620.5 | 5345.4 | 2022.9 | 2025 | 5 | 14 | 12 | 186 | 210.7 | 379 | 36 | 265.3 | 298.2 | 250.7 | 35.7 | 41.1 | 156.4 | 312.6
2025 | 5 | 14 | 13 | 1398.9 | 1034.4 | 1624.9 | 526.7 | 863 | 1314.6 | 917.7 | 298.1 | 628 | 5392.3 | 2040.3 | 2025 | 5 | 14 | 13 | 200.6 | 227.3 | 408.7 | 38.8 | 286.2 | 321.7 | 270.4 | 38.5 | 44.3 | 168.7 | 337.1
2025 | 5 | 14 | 14 | 1403.3 | 1038.4 | 1626.3 | 526.4 | 861.8 | 1316.1 | 932.4 | 299.6 | 632 | 5430.7 | 2070.1 | 2025 | 5 | 14 | 14 | 196.8 | 223 | 401 | 38.1 | 280.7 | 315.5 | 265.2 | 37.8 | 43.5 | 165.5 | 330.7
2025 | 5 | 14 | 15 | 1402.9 | 1032.3 | 1605.5 | 522.2 | 841.1 | 1299.1 | 952 | 299.3 | 631.7 | 5455.5 | 2115.6 | 2025 | 5 | 14 | 15 | 173.7 | 196.8 | 353.9 | 33.6 | 247.8 | 278.5 | 234.1 | 33.4 | 38.4 | 146.1 | 291.9
2025 | 5 | 14 | 16 | 1413.9 | 1026.3 | 1577.9 | 498.7 | 806.6 | 1276.9 | 977.9 | 300.3 | 632.2 | 5510.1 | 2177 | 2025 | 5 | 14 | 16 | 128.5 | 145.7 | 262 | 24.9 | 183.4 | 206.1 | 173.3 | 24.7 | 28.4 | 108.1 | 216.1
2025 | 5 | 14 | 17 | 1442.5 | 1026.7 | 1568 | 450.5 | 780.5 | 1271 | 1014.6 | 303.4 | 633 | 5561.4 | 2257.8 | 2025 | 5 | 14 | 17 | 82.6 | 93.6 | 168.3 | 16 | 117.8 | 132.5 | 111.3 | 15.9 | 18.2 | 69.5 | 138.8
2025 | 5 | 14 | 18 | 1476.8 | 1032.5 | 1576 | 441.2 | 767.3 | 1276.5 | 1051.8 | 306.7 | 628.5 | 5550.5 | 2335.1 | 2025 | 5 | 14 | 18 | 47.1 | 53.4 | 96.1 | 9.1 | 67.3 | 75.6 | 63.6 | 9.1 | 10.4 | 39.7 | 79.2
2025 | 5 | 14 | 19 | 1496.9 | 1032 | 1573.3 | 435.3 | 750.1 | 1271.8 | 1074.2 | 305.3 | 608.5 | 5389.3 | 2386 | 2025 | 5 | 14 | 19 | 15.3 | 17.3 | 31.2 | 3 | 21.8 | 24.5 | 20.6 | 2.9 | 3.4 | 12.9 | 25.7
2025 | 5 | 14 | 20 | 1505.4 | 1029.8 | 1571.3 | 433.6 | 741.6 | 1268.2 | 1080.1 | 303.4 | 593.7 | 5269.8 | 2388.9 | 2025 | 5 | 14 | 20 | 0.3 | 0.3 | 0.6 | 0.1 | 0.4 | 0.5 | 0.4 | 0.1 | 0.1 | 0.3 | 0.5
2025 | 5 | 14 | 21 | 1517.4 | 1038.2 | 1585.1 | 434 | 747.6 | 1277.7 | 1092.6 | 302.9 | 585.4 | 5202.5 | 2408.7 | 2025 | 5 | 14 | 21 | 0 | 0 | 0 | 0 | 0 | 0 | 0 | 0 | 0 | 0 | 0
2025 | 5 | 14 | 22 | 1479.3 | 1015.9 | 1537.8 | 432.5 | 726.5 | 1244.6 | 1048.2 | 292.2 | 565 | 5026.2 | 2303.7 | 2025 | 5 | 14 | 22 | 0 | 0 | 0 | 0 | 0 | 0 | 0 | 0 | 0 | 0 | 0
2025 | 5 | 14 | 23 | 1372.3 | 935.1 | 1413.4 | 432 | 669.2 | 1150.5 | 954 | 269.8 | 528.9 | 4708.7 | 2099.3 | 2025 | 5 | 14 | 23 | 0 | 0 | 0 | 0 | 0 | 0 | 0 | 0 | 0 | 0 | 0
2025 | 5 | 14 | 24 | 1266.4 | 861.3 | 1293.4 | 435.9 | 613.2 | 1055.3 | 860.1 | 246.9 | 486.2 | 4334.1 | 1884.8 | 2025 | 5 | 14 | 24 | 0 | 0 | 0 | 0 | 0 | 0 | 0 | 0 | 0 | 0 | 0
2025 | 5 | 15 | 1 | 1212 | 820.7 | 1232.3 | 451.3 | 584 | 1004.7 | 790 | 231.5 | 448.6 | 4007.9 | 1725.8 | 2025 | 5 | 15 | 1 | 0 | 0 | 0 | 0 | 0 | 0 | 0 | 0 | 0 | 0 | 0
2025 | 5 | 15 | 2 | 1166.8 | 783.2 | 1182.7 | 473.1 | 560.4 | 963 | 744.2 | 219.7 | 420.8 | 3765.2 | 1626.1 | 2025 | 5 | 15 | 2 | 0 | 0 | 0 | 0 | 0 | 0 | 0 | 0 | 0 | 0 | 0
2025 | 5 | 15 | 3 | 1150.1 | 769.8 | 1163.7 | 479.1 | 551.2 | 947.4 | 723.2 | 214.1 | 406.7 | 3644 | 1574.3 | 2025 | 5 | 15 | 3 | 0 | 0 | 0 | 0 | 0 | 0 | 0 | 0 | 0 | 0 | 0
2025 | 5 | 15 | 4 | 1138.6 | 760.1 | 1150.9 | 482.8 | 545 | 936.3 | 709.2 | 210.4 | 397 | 3563.3 | 1542.6 | 2025 | 5 | 15 | 4 | 0 | 0 | 0 | 0 | 0 | 0 | 0 | 0 | 0 | 0 | 0
2025 | 5 | 15 | 5 | 1159.2 | 775.7 | 1177 | 476 | 556.7 | 953.6 | 714.3 | 213.2 | 397.3 | 3569.7 | 1561.2 | 2025 | 5 | 15 | 5 | 0.7 | 0.8 | 1.4 | 0.1 | 1 | 1.1 | 0.9 | 0.1 | 0.1 | 0.6 | 1.1
2025 | 5 | 15 | 6 | 1221.2 | 826.3 | 1270.8 | 465.8 | 607.5 | 1019.5 | 750.4 | 227.4 | 417.8 | 3734.9 | 1630.8 | 2025 | 5 | 15 | 6 | 19.9 | 22.5 | 40.5 | 3.8 | 28.3 | 31.9 | 26.8 | 3.8 | 4.4 | 16.7 | 33.4
2025 | 5 | 15 | 7 | 1324.3 | 904.7 | 1443 | 476.1 | 713.6 | 1149.7 | 813 | 254.2 | 470.1 | 4143.4 | 1752.9 | 2025 | 5 | 15 | 7 | 76.2 | 86.4 | 155.3 | 14.8 | 108.8 | 122.2 | 102.8 | 14.6 | 16.8 | 64.1 | 128.1
2025 | 5 | 15 | 8 | 1392.1 | 971 | 1582.9 | 514.4 | 813.7 | 1262.9 | 864.4 | 277.9 | 532.2 | 4614.9 | 1877.8 | 2025 | 5 | 15 | 8 | 148.1 | 167.8 | 301.8 | 28.7 | 211.3 | 237.5 | 199.6 | 28.5 | 32.7 | 124.6 | 248.9
2025 | 5 | 15 | 9 | 1399.9 | 1003.1 | 1644.4 | 528.1 | 873.4 | 1317.2 | 886.1 | 289.6 | 576.7 | 4936.1 | 1942.9 | 2025 | 5 | 15 | 9 | 210.2 | 238.2 | 428.4 | 40.7 | 299.9 | 337.2 | 283.4 | 40.4 | 46.4 | 176.9 | 353.4
2025 | 5 | 15 | 10 | 1394 | 1018.3 | 1669.8 | 531 | 903.8 | 1340 | 889.3 | 295.4 | 604.8 | 5138.4 | 1977.5 | 2025 | 5 | 15 | 10 | 247.8 | 280.8 | 505 | 48 | 353.5 | 397.4 | 334 | 47.6 | 54.7 | 208.4 | 416.5
2025 | 5 | 15 | 11 | 1389.1 | 1030.5 | 1692.9 | 533.9 | 931.1 | 1360.4 | 890.5 | 298.6 | 621.2 | 5243.4 | 1998.9 | 2025 | 5 | 15 | 11 | 281.2 | 318.7 | 573.1 | 54.5 | 401.2 | 451 | 379.1 | 54 | 62.1 | 236.6 | 472.7
2025 | 5 | 15 | 12 | 1384.5 | 1036 | 1695.9 | 533.9 | 937.3 | 1363.5 | 896.7 | 300.1 | 630 | 5309.9 | 2016.2 | 2025 | 5 | 15 | 12 | 291 | 329.8 | 593.1 | 56.4 | 415.2 | 466.7 | 392.3 | 55.9 | 64.3 | 244.8 | 489.2
2025 | 5 | 15 | 13 | 1386.4 | 1033 | 1674.9 | 531.5 | 917.1 | 1349.7 | 907.8 | 300 | 633.1 | 5361 | 2036.4 | 2025 | 5 | 15 | 13 | 267.7 | 303.4 | 545.6 | 51.8 | 382 | 429.4 | 360.9 | 51.4 | 59.1 | 225.2 | 450
2025 | 5 | 15 | 14 | 1396.6 | 1036.1 | 1660.1 | 530.1 | 896.9 | 1339 | 925.4 | 300.9 | 634.1 | 5400.1 | 2062.4 | 2025 | 5 | 15 | 14 | 239.3 | 271.2 | 487.7 | 46.3 | 341.4 | 383.8 | 322.6 | 46 | 52.9 | 201.3 | 402.3
2025 | 5 | 15 | 15 | 1403 | 1029.4 | 1622.1 | 525.2 | 855.9 | 1309.5 | 947.6 | 299.8 | 630.1 | 5422.7 | 2107.7 | 2025 | 5 | 15 | 15 | 190 | 215.3 | 387.2 | 36.8 | 271.1 | 304.7 | 256.1 | 36.5 | 42 | 159.8 | 319.4
2025 | 5 | 15 | 16 | 1412.8 | 1023.3 | 1587.7 | 509.3 | 815.7 | 1282.5 | 972.4 | 300.2 | 628.7 | 5466.1 | 2164.5 | 2025 | 5 | 15 | 16 | 139.4 | 158 | 284.1 | 27 | 198.9 | 223.6 | 187.9 | 26.8 | 30.8 | 117.3 | 234.3
2025 | 5 | 15 | 17 | 1440.3 | 1023.6 | 1570.4 | 452.9 | 783.4 | 1270.8 | 1005.3 | 302.6 | 628.9 | 5518.7 | 2239.5 | 2025 | 5 | 15 | 17 | 87.1 | 98.7 | 177.5 | 16.9 | 124.3 | 139.7 | 117.4 | 16.7 | 19.2 | 73.3 | 146.4
2025 | 5 | 15 | 18 | 1474.1 | 1028.5 | 1572.7 | 441.1 | 765.5 | 1273.1 | 1039.5 | 305.3 | 623.7 | 5506.9 | 2311.2 | 2025 | 5 | 15 | 18 | 47.1 | 53.3 | 95.9 | 9.1 | 67.2 | 75.5 | 63.5 | 9 | 10.4 | 39.6 | 79.1
2025 | 5 | 15 | 19 | 1496.1 | 1028.9 | 1570 | 434.7 | 747.8 | 1269.2 | 1063 | 304 | 603.2 | 5343.6 | 2363.2 | 2025 | 5 | 15 | 19 | 13.6 | 15.4 | 27.6 | 2.6 | 19.4 | 21.8 | 18.3 | 2.6 | 3 | 11.4 | 22.8
2025 | 5 | 15 | 20 | 1505.5 | 1026.5 | 1570.2 | 433.3 | 741.1 | 1267.8 | 1071.5 | 301.9 | 588.4 | 5223 | 2367.5 | 2025 | 5 | 15 | 20 | 0.2 | 0.3 | 0.5 | 0 | 0.3 | 0.4 | 0.3 | 0 | 0 | 0.2 | 0.4
2025 | 5 | 15 | 21 | 1518.8 | 1036.5 | 1585.8 | 433.9 | 747.8 | 1278.3 | 1087.3 | 301.6 | 579.9 | 5152.7 | 2389.4 | 2025 | 5 | 15 | 21 | 0 | 0 | 0 | 0 | 0 | 0 | 0 | 0 | 0 | 0 | 0
2025 | 5 | 15 | 22 | 1481.9 | 1016.1 | 1540.1 | 432.4 | 727.6 | 1246.1 | 1045 | 291.4 | 559.9 | 4980.6 | 2288.4 | 2025 | 5 | 15 | 22 | 0 | 0 | 0 | 0 | 0 | 0 | 0 | 0 | 0 | 0 | 0
2025 | 5 | 15 | 23 | 1377 | 937.5 | 1418.1 | 432 | 671.3 | 1153.8 | 953.7 | 269.6 | 525.6 | 4678.2 | 2089.7 | 2025 | 5 | 15 | 23 | 0 | 0 | 0 | 0 | 0 | 0 | 0 | 0 | 0 | 0 | 0
2025 | 5 | 15 | 24 | 1272.6 | 864.1 | 1299.8 | 435.7 | 616.2 | 1060.3 | 861 | 247.1 | 484.4 | 4316.9 | 1879.7 | 2025 | 5 | 15 | 24 | 0 | 0 | 0 | 0 | 0 | 0 | 0 | 0 | 0 | 0 | 0
2025 | 5 | 16 | 1 | 1201.6 | 815.4 | 1226.5 | 456.5 | 581.2 | 999.5 | 784.3 | 230.7 | 447.7 | 3999 | 1729.7 | 2025 | 5 | 16 | 1 | 0 | 0 | 0 | 0 | 0 | 0 | 0 | 0 | 0 | 0 | 0
2025 | 5 | 16 | 2 | 1156.8 | 778.6 | 1177.4 | 477.1 | 557.7 | 957.9 | 738.5 | 219.1 | 420.4 | 3761 | 1631.4 | 2025 | 5 | 16 | 2 | 0 | 0 | 0 | 0 | 0 | 0 | 0 | 0 | 0 | 0 | 0
2025 | 5 | 16 | 3 | 1139.5 | 764.5 | 1157.4 | 483 | 548 | 941.7 | 717 | 213.4 | 405.9 | 3637.7 | 1579.3 | 2025 | 5 | 16 | 3 | 0 | 0 | 0 | 0 | 0 | 0 | 0 | 0 | 0 | 0 | 0
2025 | 5 | 16 | 4 | 1127.2 | 754.1 | 1143.4 | 485.5 | 541.4 | 930 | 702.1 | 209.3 | 396 | 3553.2 | 1546.5 | 2025 | 5 | 16 | 4 | 0 | 0 | 0 | 0 | 0 | 0 | 0 | 0 | 0 | 0 | 0
2025 | 5 | 16 | 5 | 1147.1 | 768.4 | 1168.3 | 480.5 | 552.7 | 946.9 | 707.5 | 212 | 395.8 | 3556.5 | 1564 | 2025 | 5 | 16 | 5 | 0.7 | 0.8 | 1.4 | 0.1 | 1 | 1.1 | 0.9 | 0.1 | 0.1 | 0.6 | 1.1
2025 | 5 | 16 | 6 | 1205.9 | 816 | 1257.8 | 474.7 | 601.7 | 1010.3 | 742.5 | 225.5 | 415.8 | 3716.9 | 1630.6 | 2025 | 5 | 16 | 6 | 19.6 | 22.2 | 39.9 | 3.8 | 27.9 | 31.4 | 26.4 | 3.8 | 4.3 | 16.5 | 32.9
2025 | 5 | 16 | 7 | 1304.7 | 889.3 | 1422.2 | 482.2 | 701.9 | 1133.9 | 803 | 251.5 | 466.5 | 4116.1 | 1749.3 | 2025 | 5 | 16 | 7 | 72 | 81.6 | 146.8 | 13.9 | 102.8 | 115.5 | 97.1 | 13.8 | 15.9 | 60.6 | 121.1
2025 | 5 | 16 | 8 | 1377.2 | 955.6 | 1559.4 | 510.9 | 796.3 | 1244.4 | 856.8 | 275.2 | 526.7 | 4580.6 | 1878.7 | 2025 | 5 | 16 | 8 | 134.5 | 152.5 | 274.2 | 26.1 | 191.9 | 215.8 | 181.4 | 25.9 | 29.7 | 113.2 | 226.1
2025 | 5 | 16 | 9 | 1393.9 | 991.2 | 1618.9 | 524 | 848.7 | 1296.6 | 883.8 | 287.5 | 570.2 | 4908 | 1955.3 | 2025 | 5 | 16 | 9 | 183.5 | 207.9 | 373.9 | 35.5 | 261.8 | 294.2 | 247.3 | 35.3 | 40.5 | 154.3 | 308.4
2025 | 5 | 16 | 10 | 1398.9 | 1007.6 | 1632.6 | 526 | 861.2 | 1310.5 | 896.7 | 293.5 | 596.2 | 5121.7 | 2001.7 | 2025 | 5 | 16 | 10 | 194.7 | 220.7 | 396.8 | 37.7 | 277.8 | 312.3 | 262.5 | 37.4 | 43 | 163.8 | 327.3
2025 | 5 | 16 | 11 | 1402.9 | 1019.3 | 1635.4 | 526 | 862.9 | 1314.5 | 906.2 | 296.6 | 609.3 | 5236.3 | 2038.2 | 2025 | 5 | 16 | 11 | 194.4 | 220.3 | 396.2 | 37.7 | 277.4 | 311.8 | 262.1 | 37.4 | 42.9 | 163.5 | 326.8
2025 | 5 | 16 | 12 | 1396.2 | 1022.6 | 1634.2 | 526.7 | 865.9 | 1313.7 | 912.1 | 297.6 | 617.3 | 5298.8 | 2052.6 | 2025 | 5 | 16 | 12 | 201.9 | 228.7 | 411.3 | 39.1 | 288 | 323.7 | 272.1 | 38.8 | 44.6 | 169.8 | 339.3
2025 | 5 | 16 | 13 | 1386.3 | 1017.5 | 1625.5 | 526.8 | 864.6 | 1309.3 | 914.2 | 297.2 | 622.2 | 5333 | 2058.9 | 2025 | 5 | 16 | 13 | 206.4 | 233.9 | 420.7 | 40 | 294.5 | 331 | 278.3 | 39.7 | 45.6 | 173.6 | 347
2025 | 5 | 16 | 14 | 1386.6 | 1015.3 | 1614.3 | 525.4 | 854 | 1301.6 | 924 | 297.1 | 622.9 | 5350.6 | 2073.6 | 2025 | 5 | 16 | 14 | 194.6 | 220.5 | 396.5 | 37.7 | 277.6 | 312 | 262.3 | 37.4 | 43 | 163.7 | 327.1
2025 | 5 | 16 | 15 | 1384.8 | 1003.5 | 1577.3 | 518.5 | 817.9 | 1272 | 939.6 | 295.2 | 617.9 | 5352.8 | 2101.2 | 2025 | 5 | 16 | 15 | 155.3 | 176 | 316.5 | 30.1 | 221.6 | 249.1 | 209.3 | 29.8 | 34.3 | 130.6 | 261
2025 | 5 | 16 | 16 | 1386 | 991.4 | 1548 | 503.1 | 787.8 | 1249 | 954.9 | 295 | 617.1 | 5382.6 | 2137.1 | 2025 | 5 | 16 | 16 | 120.7 | 136.7 | 245.9 | 23.4 | 172.2 | 193.5 | 162.7 | 23.2 | 26.7 | 101.5 | 202.8
2025 | 5 | 16 | 17 | 1398.6 | 985.6 | 1538 | 471.3 | 771.3 | 1243.1 | 977.1 | 296.3 | 617.5 | 5406.9 | 2193.2 | 2025 | 5 | 16 | 17 | 94.7 | 107.3 | 192.9 | 18.3 | 135.1 | 151.8 | 127.6 | 18.2 | 20.9 | 79.6 | 159.1
2025 | 5 | 16 | 18 | 1423.1 | 984.6 | 1522.6 | 441.5 | 740.9 | 1231.3 | 1005.2 | 297.2 | 609.6 | 5381.2 | 2254 | 2025 | 5 | 16 | 18 | 45.9 | 52.1 | 93.6 | 8.9 | 65.5 | 73.7 | 61.9 | 8.8 | 10.1 | 38.6 | 77.2
2025 | 5 | 16 | 19 | 1435.5 | 980 | 1513 | 435.3 | 722 | 1221.9 | 1024.2 | 294.8 | 589.1 | 5212.2 | 2303.8 | 2025 | 5 | 16 | 19 | 16.6 | 18.9 | 33.9 | 3.2 | 23.7 | 26.7 | 22.4 | 3.2 | 3.7 | 14 | 28
2025 | 5 | 16 | 20 | 1438.9 | 973.5 | 1503.5 | 432.2 | 709.4 | 1212.9 | 1032.1 | 291.7 | 572.9 | 5083 | 2303 | 2025 | 5 | 16 | 20 | 0.2 | 0.3 | 0.5 | 0 | 0.3 | 0.4 | 0.3 | 0 | 0 | 0.2 | 0.4
2025 | 5 | 16 | 21 | 1453.9 | 985.3 | 1520.9 | 432 | 717.1 | 1225.2 | 1048.6 | 291.4 | 564 | 5008.4 | 2323.3 | 2025 | 5 | 16 | 21 | 0 | 0 | 0 | 0 | 0 | 0 | 0 | 0 | 0 | 0 | 0
2025 | 5 | 16 | 22 | 1431.1 | 974.4 | 1492.5 | 432.1 | 704.4 | 1205.1 | 1017.8 | 283.6 | 546.2 | 4856.6 | 2242.2 | 2025 | 5 | 16 | 22 | 0 | 0 | 0 | 0 | 0 | 0 | 0 | 0 | 0 | 0 | 0
2025 | 5 | 16 | 23 | 1345.2 | 908.4 | 1392.5 | 432.5 | 658.1 | 1128.7 | 943.1 | 265.6 | 517 | 4600.9 | 2078.6 | 2025 | 5 | 16 | 23 | 0 | 0 | 0 | 0 | 0 | 0 | 0 | 0 | 0 | 0 | 0
2025 | 5 | 16 | 24 | 1249.8 | 839.5 | 1283.5 | 438.9 | 607.4 | 1042.9 | 859.7 | 245.3 | 481.3 | 4289.1 | 1893.6 | 2025 | 5 | 16 | 24 | 0 | 0 | 0 | 0 | 0 | 0 | 0 | 0 | 0 | 0 | 0
2025 | 5 | 17 | 1 | 1184.4 | 796 | 1210.5 | 463.7 | 573 | 984.1 | 793.3 | 229.4 | 447.8 | 4001.4 | 1749.7 | 2025 | 5 | 17 | 1 | 0 | 0 | 0 | 0 | 0 | 0 | 0 | 0 | 0 | 0 | 0
2025 | 5 | 17 | 2 | 1135.1 | 757.1 | 1156.4 | 483.3 | 547.1 | 938.6 | 743.4 | 217.4 | 421 | 3766.8 | 1639.5 | 2025 | 5 | 17 | 2 | 0 | 0 | 0 | 0 | 0 | 0 | 0 | 0 | 0 | 0 | 0
2025 | 5 | 17 | 3 | 1114.2 | 740.8 | 1132.3 | 486.6 | 535.6 | 919.1 | 718.5 | 211 | 405.6 | 3634.9 | 1581.1 | 2025 | 5 | 17 | 3 | 0 | 0 | 0 | 0 | 0 | 0 | 0 | 0 | 0 | 0 | 0
2025 | 5 | 17 | 4 | 1095.8 | 725.9 | 1111.3 | 487.9 | 525.7 | 902 | 699.7 | 205.7 | 393.1 | 3527.8 | 1536.2 | 2025 | 5 | 17 | 4 | 0 | 0 | 0 | 0 | 0 | 0 | 0 | 0 | 0 | 0 | 0
2025 | 5 | 17 | 5 | 1097.9 | 726.5 | 1115.5 | 488 | 527.5 | 903.2 | 696.4 | 204.7 | 387.2 | 3478.4 | 1527.5 | 2025 | 5 | 17 | 5 | 0.7 | 0.8 | 1.4 | 0.1 | 1 | 1.1 | 0.9 | 0.1 | 0.1 | 0.6 | 1.1
2025 | 5 | 17 | 6 | 1109.6 | 738.7 | 1150.3 | 492.3 | 550.8 | 924.4 | 703.1 | 208.1 | 388.9 | 3473.9 | 1531.2 | 2025 | 5 | 17 | 6 | 18.9 | 21.4 | 38.5 | 3.7 | 26.9 | 30.3 | 25.5 | 3.6 | 4.2 | 15.9 | 31.7
2025 | 5 | 17 | 7 | 1129.2 | 757.2 | 1224.5 | 501.4 | 609.7 | 978.4 | 716.6 | 216.6 | 405.5 | 3563.6 | 1551.7 | 2025 | 5 | 17 | 7 | 72.1 | 81.7 | 146.9 | 14 | 102.9 | 115.6 | 97.2 | 13.9 | 15.9 | 60.7 | 121.2
2025 | 5 | 17 | 8 | 1178.6 | 799.8 | 1333.5 | 509.1 | 687.1 | 1062.7 | 751.6 | 231.7 | 438 | 3784.2 | 1631.6 | 2025 | 5 | 17 | 8 | 128.6 | 145.7 | 262.1 | 24.9 | 183.5 | 206.3 | 173.4 | 24.7 | 28.4 | 108.2 | 216.2
2025 | 5 | 17 | 9 | 1230.6 | 848.3 | 1427.8 | 515 | 751.2 | 1139.9 | 791.3 | 247.1 | 473.9 | 4052.6 | 1739.9 | 2025 | 5 | 17 | 9 | 169.5 | 192 | 345.4 | 32.8 | 241.8 | 271.8 | 228.4 | 32.6 | 37.4 | 142.6 | 284.8
2025 | 5 | 17 | 10 | 1250.2 | 880.5 | 1497.7 | 521.2 | 810.2 | 1197.1 | 808.5 | 257.4 | 505.8 | 4269.9 | 1814.9 | 2025 | 5 | 17 | 10 | 223.9 | 253.7 | 456.2 | 43.4 | 319.4 | 359 | 301.8 | 43 | 49.5 | 188.3 | 376.3
2025 | 5 | 17 | 11 | 1242.4 | 898 | 1545 | 523.7 | 863.7 | 1236.8 | 811.9 | 263.2 | 532.6 | 4433.3 | 1855.7 | 2025 | 5 | 17 | 11 | 288.4 | 326.7 | 587.6 | 55.8 | 411.4 | 462.4 | 388.7 | 55.4 | 63.7 | 242.5 | 484.7
2025 | 5 | 17 | 12 | 1231.1 | 904.9 | 1558.5 | 523.9 | 885 | 1249.2 | 817.6 | 265.4 | 547.9 | 4534.8 | 1881.3 | 2025 | 5 | 17 | 12 | 319 | 361.5 | 650.1 | 61.8 | 455.1 | 511.6 | 430 | 61.3 | 70.5 | 268.3 | 536.2
2025 | 5 | 17 | 13 | 1220.3 | 902.3 | 1553.8 | 523.3 | 888.7 | 1248.6 | 823.1 | 265.6 | 555.5 | 4586.1 | 1901.4 | 2025 | 5 | 17 | 13 | 329.9 | 373.8 | 672.2 | 63.9 | 470.6 | 529 | 444.7 | 63.4 | 72.9 | 277.5 | 554.5
2025 | 5 | 17 | 14 | 1212.4 | 896.4 | 1534.9 | 522.2 | 876 | 1235.9 | 828 | 264 | 554.4 | 4586.3 | 1908.5 | 2025 | 5 | 17 | 14 | 320.7 | 363.3 | 653.4 | 62.1 | 457.5 | 514.2 | 432.2 | 61.6 | 70.8 | 269.7 | 539
2025 | 5 | 17 | 15 | 1216.8 | 888.9 | 1497.2 | 520.5 | 836.2 | 1206.9 | 841.1 | 262.4 | 549.6 | 4597.3 | 1930.2 | 2025 | 5 | 17 | 15 | 273.7 | 310.2 | 557.8 | 53 | 390.5 | 439 | 369 | 52.6 | 60.5 | 230.3 | 460.1
2025 | 5 | 17 | 16 | 1237.4 | 886.3 | 1465.7 | 518.9 | 792.9 | 1182.7 | 865.9 | 262.8 | 544.2 | 4616.3 | 1969.2 | 2025 | 5 | 17 | 16 | 213 | 241.4 | 434.1 | 41.3 | 303.9 | 341.6 | 287.1 | 40.9 | 47.1 | 179.2 | 358
2025 | 5 | 17 | 17 | 1276.6 | 894.8 | 1449.2 | 515.5 | 753.3 | 1170.6 | 903.1 | 265.7 | 539.7 | 4644.1 | 2037 | 2025 | 5 | 17 | 17 | 145.6 | 164.9 | 296.6 | 28.2 | 207.7 | 233.4 | 196.2 | 28 | 32.2 | 122.4 | 244.7
2025 | 5 | 17 | 18 | 1323 | 907.4 | 1439.8 | 483.5 | 716.1 | 1164 | 942.9 | 269.3 | 534.5 | 4665.3 | 2114.4 | 2025 | 5 | 17 | 18 | 76.3 | 86.5 | 155.5 | 14.8 | 108.9 | 122.4 | 102.9 | 14.7 | 16.9 | 64.2 | 128.3
2025 | 5 | 17 | 19 | 1352.7 | 914.1 | 1426 | 437.8 | 684.3 | 1153.6 | 971.3 | 271.2 | 528.5 | 4657.5 | 2169.6 | 2025 | 5 | 17 | 19 | 22.6 | 25.6 | 46 | 4.4 | 32.2 | 36.2 | 30.4 | 4.3 | 5 | 19 | 37.9
2025 | 5 | 17 | 20 | 1365.5 | 916.5 | 1421 | 432.2 | 671.2 | 1149.1 | 981.8 | 271.4 | 523.1 | 4631.3 | 2179.6 | 2025 | 5 | 17 | 20 | 0.3 | 0.3 | 0.6 | 0.1 | 0.4 | 0.5 | 0.4 | 0.1 | 0.1 | 0.3 | 0.5
2025 | 5 | 17 | 21 | 1388.4 | 934.8 | 1447.4 | 432.1 | 683 | 1168.3 | 1003.8 | 274.6 | 525.2 | 4657.8 | 2219.3 | 2025 | 5 | 17 | 21 | 0 | 0 | 0 | 0 | 0 | 0 | 0 | 0 | 0 | 0 | 0
2025 | 5 | 17 | 22 | 1371.8 | 931 | 1426.5 | 432.1 | 673.7 | 1153.4 | 980.2 | 269.6 | 515.8 | 4581.2 | 2160.6 | 2025 | 5 | 17 | 22 | 0 | 0 | 0 | 0 | 0 | 0 | 0 | 0 | 0 | 0 | 0
2025 | 5 | 17 | 23 | 1297.2 | 876.4 | 1339.6 | 433.9 | 633.4 | 1086.9 | 913.3 | 255 | 495.6 | 4406.6 | 2026 | 2025 | 5 | 17 | 23 | 0 | 0 | 0 | 0 | 0 | 0 | 0 | 0 | 0 | 0 | 0
2025 | 5 | 17 | 24 | 1213.6 | 816.8 | 1243.4 | 451.4 | 588.8 | 1011.7 | 838.3 | 238 | 468.1 | 4170.2 | 1863.3 | 2025 | 5 | 17 | 24 | 0 | 0 | 0 | 0 | 0 | 0 | 0 | 0 | 0 | 0 | 0
2025 | 5 | 18 | 1 | 1166.5 | 782.8 | 1190.1 | 469.2 | 563.6 | 968.2 | 796.6 | 227.3 | 448.2 | 4004.4 | 1738.4 | 2025 | 5 | 18 | 1 | 0 | 0 | 0 | 0 | 0 | 0 | 0 | 0 | 0 | 0 | 0
2025 | 5 | 18 | 2 | 1137.4 | 756.9 | 1158 | 481.1 | 548.1 | 941 | 758.1 | 219.2 | 429 | 3839.1 | 1653 | 2025 | 5 | 18 | 2 | 0 | 0 | 0 | 0 | 0 | 0 | 0 | 0 | 0 | 0 | 0
2025 | 5 | 18 | 3 | 1071.6 | 710.3 | 1083.3 | 488.5 | 513 | 881.3 | 700.4 | 203.6 | 396.6 | 3553.6 | 1533.7 | 2025 | 5 | 18 | 3 | 0 | 0 | 0 | 0 | 0 | 0 | 0 | 0 | 0 | 0 | 0
2025 | 5 | 18 | 4 | 1078.6 | 712.1 | 1090.6 | 488.3 | 516.4 | 887 | 696.3 | 203.3 | 393.4 | 3529.8 | 1520.1 | 2025 | 5 | 18 | 4 | 0 | 0 | 0 | 0 | 0 | 0 | 0 | 0 | 0 | 0 | 0
2025 | 5 | 18 | 5 | 1075.5 | 709 | 1088.8 | 488.6 | 515.4 | 883.7 | 688.6 | 201.4 | 386.5 | 3472.4 | 1504.5 | 2025 | 5 | 18 | 5 | 0.6 | 0.7 | 1.2 | 0.1 | 0.9 | 1 | 0.8 | 0.1 | 0.1 | 0.5 | 1
2025 | 5 | 18 | 6 | 1077.5 | 712.8 | 1107.8 | 491.3 | 529.3 | 893.1 | 688.2 | 202.8 | 385.4 | 3448.7 | 1491.7 | 2025 | 5 | 18 | 6 | 14.2 | 16.1 | 28.9 | 2.7 | 20.2 | 22.7 | 19.1 | 2.7 | 3.1 | 11.9 | 23.8
2025 | 5 | 18 | 7 | 1086 | 719.7 | 1153.5 | 497.2 | 567 | 925.5 | 692.4 | 207.8 | 395.4 | 3496.5 | 1481.3 | 2025 | 5 | 18 | 7 | 50.5 | 57.2 | 102.9 | 9.8 | 72.1 | 81 | 68.1 | 9.7 | 11.2 | 42.5 | 84.9
2025 | 5 | 18 | 8 | 1129.4 | 754.4 | 1241.6 | 503.6 | 627.7 | 994.1 | 723 | 220.2 | 419.9 | 3663.5 | 1528.1 | 2025 | 5 | 18 | 8 | 92.1 | 104.4 | 187.7 | 17.8 | 131.4 | 147.7 | 124.2 | 17.7 | 20.3 | 77.5 | 154.8
2025 | 5 | 18 | 9 | 1182.1 | 803 | 1344.1 | 510.4 | 699.3 | 1077.2 | 765.4 | 235.3 | 454.2 | 3907.2 | 1624.1 | 2025 | 5 | 18 | 9 | 140.8 | 159.5 | 286.9 | 27.3 | 200.8 | 225.7 | 189.7 | 27 | 31.1 | 118.4 | 236.6
2025 | 5 | 18 | 10 | 1211.7 | 840.7 | 1428.1 | 517.6 | 766.3 | 1145.4 | 794.3 | 247.3 | 487.3 | 4132.3 | 1707.7 | 2025 | 5 | 18 | 10 | 198.1 | 224.5 | 403.7 | 38.4 | 282.6 | 317.7 | 267 | 38.1 | 43.8 | 166.6 | 333
2025 | 5 | 18 | 11 | 1222.2 | 865.8 | 1475.1 | 520.9 | 808.1 | 1184.5 | 813.1 | 255.1 | 515 | 4331.9 | 1766.2 | 2025 | 5 | 18 | 11 | 238.7 | 270.5 | 486.5 | 46.2 | 340.6 | 382.8 | 321.8 | 45.9 | 52.7 | 200.8 | 401.3
2025 | 5 | 18 | 12 | 1239.3 | 884.4 | 1484.5 | 522 | 808.6 | 1193.9 | 836.5 | 259.9 | 530.5 | 4480.7 | 1825.3 | 2025 | 5 | 18 | 12 | 229.7 | 260.3 | 468.2 | 44.5 | 327.7 | 368.4 | 309.7 | 44.1 | 50.7 | 193.2 | 386.1
2025 | 5 | 18 | 13 | 1256.4 | 896.9 | 1480.7 | 519.9 | 796.8 | 1194.3 | 861.7 | 263 | 539.2 | 4581.8 | 1889 | 2025 | 5 | 18 | 13 | 206.7 | 234.2 | 421.3 | 40 | 294.9 | 331.5 | 278.7 | 39.7 | 45.7 | 173.9 | 347.5
2025 | 5 | 18 | 14 | 1256.9 | 901.4 | 1480.3 | 519.9 | 797.1 | 1195.5 | 875.8 | 264.4 | 545.6 | 4637.5 | 1931.6 | 2025 | 5 | 18 | 14 | 207 | 234.5 | 421.7 | 40.1 | 295.2 | 331.9 | 279 | 39.8 | 45.7 | 174.1 | 347.8
2025 | 5 | 18 | 15 | 1268 | 901.4 | 1455.5 | 517.7 | 766.4 | 1176.8 | 897.5 | 264.8 | 545.4 | 4684.1 | 1986.2 | 2025 | 5 | 18 | 15 | 166.2 | 188.3 | 338.6 | 32.2 | 237.1 | 266.5 | 224 | 31.9 | 36.7 | 139.8 | 279.3
2025 | 5 | 18 | 16 | 1288.8 | 905.5 | 1448.6 | 514.2 | 747.2 | 1172.1 | 926.9 | 267.3 | 546.9 | 4734.1 | 2051.5 | 2025 | 5 | 18 | 16 | 132.4 | 150 | 269.7 | 25.6 | 188.8 | 212.3 | 178.4 | 25.4 | 29.2 | 111.3 | 222.5
2025 | 5 | 18 | 17 | 1326.9 | 922.7 | 1470.5 | 505.9 | 746.3 | 1190.2 | 965.2 | 272.8 | 550.7 | 4786.6 | 2134.2 | 2025 | 5 | 18 | 17 | 108.5 | 123 | 221.2 | 21 | 154.8 | 174 | 146.3 | 20.9 | 24 | 91.3 | 182.4
2025 | 5 | 18 | 18 | 1378.3 | 944 | 1484.3 | 446 | 728.6 | 1200.7 | 1011.3 | 278.9 | 550.9 | 4835.1 | 2222.9 | 2025 | 5 | 18 | 18 | 57.8 | 65.5 | 117.8 | 11.2 | 82.4 | 92.7 | 77.9 | 11.1 | 12.8 | 48.6 | 97.1
2025 | 5 | 18 | 19 | 1403.3 | 950.7 | 1478.1 | 435.6 | 706.9 | 1196 | 1034.1 | 281.2 | 547.2 | 4832 | 2263.7 | 2025 | 5 | 18 | 19 | 18.2 | 20.6 | 37.1 | 3.5 | 26 | 29.2 | 24.6 | 3.5 | 4 | 15.3 | 30.6
2025 | 5 | 18 | 20 | 1414.3 | 952.3 | 1475.5 | 432.2 | 697 | 1193 | 1038 | 281.8 | 544 | 4820.4 | 2275.2 | 2025 | 5 | 18 | 20 | 0.4 | 0.5 | 0.9 | 0.1 | 0.6 | 0.7 | 0.6 | 0.1 | 0.1 | 0.4 | 0.8
2025 | 5 | 18 | 21 | 1430.8 | 967.4 | 1494.3 | 432 | 705.2 | 1206.5 | 1050.6 | 284.5 | 547.9 | 4863.6 | 2312.5 | 2025 | 5 | 18 | 21 | 0 | 0 | 0 | 0 | 0 | 0 | 0 | 0 | 0 | 0 | 0
2025 | 5 | 18 | 22 | 1400.1 | 956.1 | 1456 | 432.1 | 688.3 | 1179.8 | 1011.5 | 277.5 | 538.4 | 4785.2 | 2232.9 | 2025 | 5 | 18 | 22 | 0 | 0 | 0 | 0 | 0 | 0 | 0 | 0 | 0 | 0 | 0
2025 | 5 | 18 | 23 | 1310.5 | 892.3 | 1350.6 | 433.1 | 639.7 | 1100.4 | 930.5 | 259.6 | 513.3 | 4567.7 | 2067.4 | 2025 | 5 | 18 | 23 | 0 | 0 | 0 | 0 | 0 | 0 | 0 | 0 | 0 | 0 | 0
2025 | 5 | 18 | 24 | 1220.4 | 828.7 | 1247.5 | 444.8 | 591.8 | 1019.3 | 846 | 240.5 | 479.7 | 4274.2 | 1877.5 | 2025 | 5 | 18 | 24 | 0 | 0 | 0 | 0 | 0 | 0 | 0 | 0 | 0 | 0 | 0
2025 | 5 | 19 | 1 | 1203.7 | 799.6 | 1205.6 | 459.5 | 571.6 | 983.5 | 797.6 | 231.3 | 460.2 | 4112.4 | 1736.5 | 2025 | 5 | 19 | 1 | 0 | 0 | 0 | 0 | 0 | 0 | 0 | 0 | 0 | 0 | 0
2025 | 5 | 19 | 2 | 1160.5 | 766.1 | 1159 | 477.6 | 549.3 | 944.2 | 751 | 220.5 | 435.6 | 3898.4 | 1639.9 | 2025 | 5 | 19 | 2 | 0 | 0 | 0 | 0 | 0 | 0 | 0 | 0 | 0 | 0 | 0
2025 | 5 | 19 | 3 | 1147 | 754.8 | 1143.7 | 482.9 | 541.8 | 931.5 | 729.6 | 215.5 | 422.4 | 3787 | 1588.7 | 2025 | 5 | 19 | 3 | 0 | 0 | 0 | 0 | 0 | 0 | 0 | 0 | 0 | 0 | 0
2025 | 5 | 19 | 4 | 1136.9 | 747.2 | 1132.5 | 484.9 | 536.5 | 922.1 | 714.1 | 212 | 413.1 | 3709.2 | 1560.1 | 2025 | 5 | 19 | 4 | 0 | 0 | 0 | 0 | 0 | 0 | 0 | 0 | 0 | 0 | 0
2025 | 5 | 19 | 5 | 1159.5 | 764.6 | 1160.8 | 477.8 | 549.1 | 940.8 | 718.1 | 215.5 | 415.3 | 3731.1 | 1579.8 | 2025 | 5 | 19 | 5 | 0.7 | 0.8 | 1.5 | 0.1 | 1.1 | 1.2 | 1 | 0.1 | 0.2 | 0.6 | 1.3
2025 | 5 | 19 | 6 | 1222.2 | 817.1 | 1251.7 | 465.4 | 597.7 | 1005.2 | 753.4 | 229.9 | 437.2 | 3913.3 | 1645.7 | 2025 | 5 | 19 | 6 | 17.2 | 19.5 | 35.1 | 3.3 | 24.6 | 27.6 | 23.2 | 3.3 | 3.8 | 14.5 | 29
2025 | 5 | 19 | 7 | 1327.6 | 895.7 | 1413.9 | 461.3 | 692.7 | 1127.3 | 811.3 | 256.2 | 487.4 | 4317.7 | 1765.1 | 2025 | 5 | 19 | 7 | 60.8 | 68.9 | 123.9 | 11.8 | 86.7 | 97.5 | 81.9 | 11.7 | 13.4 | 51.1 | 102.2
2025 | 5 | 19 | 8 | 1410.7 | 969 | 1552.6 | 479.6 | 783.9 | 1240.8 | 868.3 | 280.6 | 548.3 | 4799.3 | 1897.6 | 2025 | 5 | 19 | 8 | 114.2 | 129.4 | 232.6 | 22.1 | 162.9 | 183.1 | 153.9 | 21.9 | 25.2 | 96 | 191.9
2025 | 5 | 19 | 9 | 1432 | 1010.9 | 1628.2 | 521.8 | 849.2 | 1306 | 898.8 | 294.6 | 595.7 | 5149.1 | 1986.7 | 2025 | 5 | 19 | 9 | 174.4 | 197.6 | 355.4 | 33.8 | 248.8 | 279.7 | 235.1 | 33.5 | 38.5 | 146.7 | 293.2
2025 | 5 | 19 | 10 | 1434.9 | 1035 | 1676 | 531.2 | 896.5 | 1347 | 910.6 | 303.1 | 629.5 | 5387.2 | 2043.5 | 2025 | 5 | 19 | 10 | 225.2 | 255.2 | 459 | 43.6 | 321.3 | 361.2 | 303.6 | 43.3 | 49.8 | 189.5 | 378.6
2025 | 5 | 19 | 11 | 1434 | 1055.6 | 1720.9 | 535.6 | 942.2 | 1384.1 | 920.5 | 308.8 | 651.8 | 5526 | 2083 | 2025 | 5 | 19 | 11 | 276.3 | 313.1 | 563 | 53.5 | 394.2 | 443.1 | 372.4 | 53.1 | 61 | 232.4 | 464.4
2025 | 5 | 19 | 12 | 1425.5 | 1068.4 | 1755.4 | 539.4 | 981.2 | 1411.7 | 928.7 | 312.3 | 667.8 | 5613.3 | 2122.1 | 2025 | 5 | 19 | 12 | 324.3 | 367.5 | 660.9 | 62.8 | 462.7 | 520.1 | 437.2 | 62.3 | 71.6 | 272.8 | 545.1
2025 | 5 | 19 | 13 | 1423.1 | 1073.1 | 1767 | 539.9 | 995.4 | 1423.1 | 940.5 | 314.2 | 677.3 | 5675.9 | 2162.9 | 2025 | 5 | 19 | 13 | 341.4 | 386.9 | 695.8 | 66.1 | 487.1 | 547.5 | 460.2 | 65.6 | 75.4 | 287.2 | 573.9
2025 | 5 | 19 | 14 | 1433.3 | 1081.2 | 1772.7 | 540.6 | 995.5 | 1428.5 | 959.5 | 316.5 | 682.6 | 5728.3 | 2211.1 | 2025 | 5 | 19 | 14 | 335.6 | 380.3 | 684 | 65 | 478.8 | 538.3 | 452.4 | 64.5 | 74.1 | 282.3 | 564.2
2025 | 5 | 19 | 15 | 1444.3 | 1077.7 | 1738.8 | 536.8 | 955.3 | 1400.8 | 983.5 | 316.6 | 680.6 | 5769.7 | 2277.5 | 2025 | 5 | 19 | 15 | 284.9 | 322.8 | 580.6 | 55.2 | 406.5 | 456.9 | 384 | 54.7 | 62.9 | 239.6 | 478.9
2025 | 5 | 19 | 16 | 1464.7 | 1074.8 | 1701.8 | 531.2 | 907.4 | 1372.2 | 1014.8 | 317.9 | 680.2 | 5839.4 | 2355.8 | 2025 | 5 | 19 | 16 | 220.1 | 249.5 | 448.6 | 42.6 | 314.1 | 353 | 296.7 | 42.3 | 48.6 | 185.2 | 370
2025 | 5 | 19 | 17 | 1505.2 | 1077.8 | 1677.1 | 475.7 | 861.2 | 1355.2 | 1055.8 | 320.8 | 678.4 | 5897.9 | 2443.4 | 2025 | 5 | 19 | 17 | 146.1 | 165.5 | 297.7 | 28.3 | 208.4 | 234.3 | 196.9 | 28.1 | 32.3 | 122.9 | 245.5
2025 | 5 | 19 | 18 | 1552.7 | 1085.5 | 1664.6 | 446.7 | 822.2 | 1346.5 | 1099.9 | 323.2 | 669.5 | 5887.5 | 2520.9 | 2025 | 5 | 19 | 18 | 75.5 | 85.5 | 153.8 | 14.6 | 107.7 | 121 | 101.7 | 14.5 | 16.7 | 63.5 | 126.9
2025 | 5 | 19 | 19 | 1576.4 | 1082.4 | 1644.8 | 438.5 | 787.5 | 1329.7 | 1122.5 | 320.6 | 645.5 | 5715.7 | 2553.8 | 2025 | 5 | 19 | 19 | 22.9 | 25.9 | 46.6 | 4.4 | 32.6 | 36.7 | 30.8 | 4.4 | 5 | 19.2 | 38.4
2025 | 5 | 19 | 20 | 1578.9 | 1072.6 | 1628.3 | 436.2 | 769 | 1315.4 | 1124.1 | 317.3 | 629.7 | 5596.6 | 2538.1 | 2025 | 5 | 19 | 20 | 0.6 | 0.7 | 1.2 | 0.1 | 0.9 | 1 | 0.8 | 0.1 | 0.1 | 0.5 | 1
2025 | 5 | 19 | 21 | 1584.9 | 1076.4 | 1634.1 | 436.7 | 771.2 | 1319.6 | 1131 | 315.8 | 621.4 | 5528.2 | 2540.8 | 2025 | 5 | 19 | 21 | 0 | 0 | 0 | 0 | 0 | 0 | 0 | 0 | 0 | 0 | 0
2025 | 5 | 19 | 22 | 1539.6 | 1050.3 | 1579.2 | 434.3 | 746.8 | 1281 | 1083.1 | 304.3 | 600.8 | 5350.3 | 2422.8 | 2025 | 5 | 19 | 22 | 0 | 0 | 0 | 0 | 0 | 0 | 0 | 0 | 0 | 0 | 0
2025 | 5 | 19 | 23 | 1427.6 | 966.8 | 1450.1 | 432 | 687.4 | 1183.8 | 985.5 | 280.9 | 563.2 | 5018.4 | 2207.6 | 2025 | 5 | 19 | 23 | 0 | 0 | 0 | 0 | 0 | 0 | 0 | 0 | 0 | 0 | 0
2025 | 5 | 19 | 24 | 1315.8 | 888.4 | 1325.5 | 433.5 | 629.3 | 1085.1 | 890.1 | 257 | 518.3 | 4624.6 | 1982.1 | 2025 | 5 | 19 | 24 | 0 | 0 | 0 | 0 | 0 | 0 | 0 | 0 | 0 | 0 | 0
2025 | 5 | 20 | 1 | 1256 | 838.2 | 1257 | 438.6 | 596.3 | 1026.9 | 827.3 | 240 | 476.6 | 4260.9 | 1810.2 | 2025 | 5 | 20 | 1 | 0 | 0 | 0 | 0 | 0 | 0 | 0 | 0 | 0 | 0 | 0
2025 | 5 | 20 | 2 | 1207.6 | 800.8 | 1204.5 | 455 | 571.3 | 983.2 | 778 | 228 | 449 | 4020.4 | 1705.4 | 2025 | 5 | 20 | 2 | 0 | 0 | 0 | 0 | 0 | 0 | 0 | 0 | 0 | 0 | 0
2025 | 5 | 20 | 3 | 1188.5 | 784.3 | 1183.2 | 465.4 | 561 | 965.7 | 754.2 | 222.1 | 434.5 | 3896.3 | 1648.3 | 2025 | 5 | 20 | 3 | 0 | 0 | 0 | 0 | 0 | 0 | 0 | 0 | 0 | 0 | 0
2025 | 5 | 20 | 4 | 1174.8 | 773.9 | 1167.8 | 471.3 | 553.8 | 953.1 | 736.5 | 217.8 | 424.2 | 3808.9 | 1615 | 2025 | 5 | 20 | 4 | 0 | 0 | 0 | 0 | 0 | 0 | 0 | 0 | 0 | 0 | 0
2025 | 5 | 20 | 5 | 1193.6 | 788.4 | 1191.5 | 462.4 | 564.5 | 968.7 | 738.9 | 220.7 | 425.1 | 3820.9 | 1630.6 | 2025 | 5 | 20 | 5 | 0.9 | 1 | 1.8 | 0.2 | 1.3 | 1.4 | 1.2 | 0.2 | 0.2 | 0.8 | 1.5
2025 | 5 | 20 | 6 | 1255.3 | 837.4 | 1279 | 446.8 | 610.3 | 1030.3 | 774.1 | 234.8 | 447 | 4004.9 | 1697 | 2025 | 5 | 20 | 6 | 15.1 | 17.1 | 30.7 | 2.9 | 21.5 | 24.2 | 20.3 | 2.9 | 3.3 | 12.7 | 25.3
2025 | 5 | 20 | 7 | 1362.4 | 913 | 1437.2 | 445.8 | 700.3 | 1148.9 | 833.7 | 261.7 | 499.8 | 4439.8 | 1820.1 | 2025 | 5 | 20 | 7 | 52.1 | 59 | 106.2 | 10.1 | 74.3 | 83.5 | 70.2 | 10 | 11.5 | 43.8 | 87.6
2025 | 5 | 20 | 8 | 1441.1 | 983.4 | 1567.1 | 458.1 | 785.1 | 1255 | 889.3 | 285.8 | 562.1 | 4939.9 | 1954.7 | 2025 | 5 | 20 | 8 | 101 | 114.4 | 205.7 | 19.6 | 144 | 161.9 | 136.1 | 19.4 | 22.3 | 84.9 | 169.7
2025 | 5 | 20 | 9 | 1455.6 | 1023 | 1633.9 | 512 | 845.2 | 1312.7 | 916.2 | 299.3 | 609.9 | 5296.1 | 2042 | 2025 | 5 | 20 | 9 | 159.1 | 180.2 | 324.1 | 30.8 | 226.9 | 255.1 | 214.4 | 30.6 | 35.1 | 133.8 | 267.3
2025 | 5 | 20 | 10 | 1448.5 | 1044.7 | 1679.7 | 530.7 | 895.5 | 1351.2 | 923.3 | 307 | 643.6 | 5522.5 | 2098.8 | 2025 | 5 | 20 | 10 | 218.7 | 247.8 | 445.7 | 42.4 | 312 | 350.7 | 294.8 | 42 | 48.3 | 184 | 367.6
2025 | 5 | 20 | 11 | 1441.2 | 1064.3 | 1731.3 | 536 | 950.7 | 1392.9 | 928.5 | 312.5 | 666.6 | 5650.4 | 2144.4 | 2025 | 5 | 20 | 11 | 283.7 | 321.5 | 578.1 | 54.9 | 404.7 | 455 | 382.4 | 54.5 | 62.7 | 238.6 | 476.8
2025 | 5 | 20 | 12 | 1441.3 | 1076.8 | 1752.4 | 538.9 | 971.6 | 1409.7 | 941.1 | 316 | 680.2 | 5746.2 | 2194.8 | 2025 | 5 | 20 | 12 | 306.6 | 347.5 | 624.9 | 59.4 | 437.5 | 491.7 | 413.3 | 58.9 | 67.7 | 257.9 | 515.4
2025 | 5 | 20 | 13 | 1451.9 | 1081.6 | 1743.3 | 537 | 957.5 | 1404 | 960.9 | 318.1 | 686.5 | 5823.1 | 2249.6 | 2025 | 5 | 20 | 13 | 285.1 | 323.1 | 581 | 55.2 | 406.8 | 457.2 | 384.3 | 54.8 | 63 | 239.8 | 479.2
2025 | 5 | 20 | 14 | 1472.8 | 1090.7 | 1741.3 | 536.3 | 943.5 | 1402.5 | 983.5 | 321 | 690.2 | 5887.4 | 2306.2 | 2025 | 5 | 20 | 14 | 257.8 | 292.1 | 525.3 | 49.9 | 367.7 | 413.4 | 347.5 | 49.5 | 56.9 | 216.8 | 433.3
2025 | 5 | 20 | 15 | 1474.9 | 1090.1 | 1730.9 | 534.8 | 931.6 | 1393.5 | 1002.3 | 321.7 | 692.5 | 5926.2 | 2371.7 | 2025 | 5 | 20 | 15 | 243.3 | 275.7 | 495.8 | 47.1 | 347.1 | 390.2 | 328 | 46.7 | 53.7 | 204.7 | 408.9
2025 | 5 | 20 | 16 | 1490.8 | 1091 | 1707.6 | 525.3 | 898.9 | 1374.5 | 1033.8 | 323.8 | 694.3 | 5992.3 | 2448.6 | 2025 | 5 | 20 | 16 | 197.8 | 224.1 | 403.1 | 38.3 | 282.2 | 317.2 | 266.6 | 38 | 43.7 | 166.4 | 332.5
2025 | 5 | 20 | 17 | 1533.6 | 1094.1 | 1684.9 | 458.1 | 853.9 | 1359.3 | 1076.7 | 326.9 | 693.1 | 6056.5 | 2535.3 | 2025 | 5 | 20 | 17 | 123.8 | 140.3 | 252.3 | 24 | 176.7 | 198.6 | 166.9 | 23.8 | 27.4 | 104.2 | 208.1
2025 | 5 | 20 | 18 | 1574.3 | 1098.9 | 1678.8 | 445.4 | 825.3 | 1356 | 1115.3 | 329.1 | 685.4 | 6040 | 2601 | 2025 | 5 | 20 | 18 | 69 | 78.2 | 140.7 | 13.4 | 98.5 | 110.7 | 93.1 | 13.3 | 15.2 | 58.1 | 116
2025 | 5 | 20 | 19 | 1593.5 | 1093.5 | 1661.6 | 439.2 | 796 | 1341.2 | 1133.5 | 326 | 660.7 | 5850.9 | 2625.3 | 2025 | 5 | 20 | 19 | 25 | 28.4 | 51 | 4.8 | 35.7 | 40.1 | 33.7 | 4.8 | 5.5 | 21.1 | 42.1
2025 | 5 | 20 | 20 | 1594.5 | 1082 | 1641.7 | 437 | 774.7 | 1323.9 | 1133.2 | 322.2 | 643.7 | 5722.7 | 2603.1 | 2025 | 5 | 20 | 20 | 0.5 | 0.6 | 1.1 | 0.1 | 0.7 | 0.8 | 0.7 | 0.1 | 0.1 | 0.4 | 0.9
2025 | 5 | 20 | 21 | 1600.8 | 1085.3 | 1647.8 | 437.5 | 777.2 | 1328.4 | 1140.6 | 320.5 | 634.6 | 5648.2 | 2601.9 | 2025 | 5 | 20 | 21 | 0 | 0 | 0 | 0 | 0 | 0 | 0 | 0 | 0 | 0 | 0
2025 | 5 | 20 | 22 | 1558.3 | 1060.1 | 1595.8 | 435 | 754.2 | 1292.4 | 1093.9 | 309.3 | 614.3 | 5471.9 | 2484.4 | 2025 | 5 | 20 | 22 | 0 | 0 | 0 | 0 | 0 | 0 | 0 | 0 | 0 | 0 | 0
2025 | 5 | 20 | 23 | 1446.5 | 977.7 | 1466.9 | 432.2 | 695.1 | 1196 | 997.2 | 285.9 | 576.8 | 5141.8 | 2267.3 | 2025 | 5 | 20 | 23 | 0 | 0 | 0 | 0 | 0 | 0 | 0 | 0 | 0 | 0 | 0
2025 | 5 | 20 | 24 | 1333.5 | 899.1 | 1340.7 | 432.8 | 636.4 | 1096.8 | 899.6 | 261.7 | 531.7 | 4745.2 | 2036.1 | 2025 | 5 | 20 | 24 | 0 | 0 | 0 | 0 | 0 | 0 | 0 | 0 | 0 | 0 | 0
2025 | 5 | 21 | 1 | 1249.2 | 838.4 | 1253.9 | 429.1 | 595.1 | 1025.4 | 822.2 | 238.8 | 473.3 | 4231.3 | 1786.6 | 2025 | 5 | 21 | 1 | 0 | 0 | 0 | 0 | 0 | 0 | 0 | 0 | 0 | 0 | 0
2025 | 5 | 21 | 2 | 1201.5 | 801 | 1202.1 | 446.7 | 570.4 | 982.1 | 773.4 | 226.9 | 445.8 | 3990.8 | 1685.3 | 2025 | 5 | 21 | 2 | 0 | 0 | 0 | 0 | 0 | 0 | 0 | 0 | 0 | 0 | 0
2025 | 5 | 21 | 3 | 1182 | 784.6 | 1180.2 | 457.2 | 559.9 | 964.3 | 749.6 | 220.9 | 431.1 | 3864.9 | 1631.7 | 2025 | 5 | 21 | 3 | 0 | 0 | 0 | 0 | 0 | 0 | 0 | 0 | 0 | 0 | 0
2025 | 5 | 21 | 4 | 1166.4 | 773.9 | 1163.4 | 464 | 551.7 | 949.7 | 732.3 | 216.6 | 420.6 | 3776.4 | 1599.9 | 2025 | 5 | 21 | 4 | 0 | 0 | 0 | 0 | 0 | 0 | 0 | 0 | 0 | 0 | 0
2025 | 5 | 21 | 5 | 1183.9 | 788.4 | 1186.9 | 455.9 | 562.5 | 964.5 | 734.4 | 219.3 | 421.2 | 3785.5 | 1616.7 | 2025 | 5 | 21 | 5 | 1.5 | 1.7 | 3.1 | 0.3 | 2.1 | 2.4 | 2 | 0.3 | 0.3 | 1.3 | 2.5
2025 | 5 | 21 | 6 | 1241.3 | 837.1 | 1276.7 | 449.6 | 613.1 | 1028.3 | 767.5 | 233.1 | 443.5 | 3963.3 | 1682.9 | 2025 | 5 | 21 | 6 | 23.5 | 26.6 | 47.8 | 4.5 | 33.5 | 37.6 | 31.6 | 4.5 | 5.2 | 19.7 | 39.4
2025 | 5 | 21 | 7 | 1338.5 | 913 | 1443.6 | 469.5 | 719 | 1156.5 | 823.8 | 259.6 | 499.2 | 4397.8 | 1803.2 | 2025 | 5 | 21 | 7 | 83.9 | 95 | 170.9 | 16.2 | 119.7 | 134.5 | 113.1 | 16.1 | 18.5 | 70.6 | 141
2025 | 5 | 21 | 8 | 1406.6 | 981.8 | 1586.4 | 508.3 | 823.1 | 1273.6 | 873.6 | 283.5 | 564.2 | 4889.4 | 1930.3 | 2025 | 5 | 21 | 8 | 160.2 | 181.5 | 326.4 | 31 | 228.5 | 256.9 | 215.9 | 30.8 | 35.4 | 134.7 | 269.2
2025 | 5 | 21 | 9 | 1415.2 | 1019.9 | 1661.3 | 521.3 | 894.6 | 1337.6 | 895.1 | 296.7 | 613.2 | 5237.7 | 2008.5 | 2025 | 5 | 21 | 9 | 234.5 | 265.7 | 477.8 | 45.4 | 334.5 | 376 | 316 | 45 | 51.8 | 197.2 | 394.1
2025 | 5 | 21 | 10 | 1406.6 | 1040.1 | 1705.9 | 526 | 944.9 | 1375.5 | 900 | 304.2 | 646.4 | 5460.4 | 2054.4 | 2025 | 5 | 21 | 10 | 294.9 | 334.2 | 601 | 57.1 | 420.8 | 473 | 397.6 | 56.7 | 65.1 | 248.1 | 495.7
2025 | 5 | 21 | 11 | 1399 | 1058.8 | 1751.4 | 528.6 | 994.7 | 1412.4 | 903 | 309.3 | 668.2 | 5583.4 | 2089.2 | 2025 | 5 | 21 | 11 | 354.5 | 401.7 | 722.3 | 68.6 | 505.7 | 568.4 | 477.8 | 68.1 | 78.3 | 298.2 | 595.8
2025 | 5 | 21 | 12 | 1393.1 | 1070.1 | 1777.7 | 529.4 | 1023.9 | 1433.2 | 912.1 | 312.6 | 682.6 | 5672.2 | 2130.6 | 2025 | 5 | 21 | 12 | 390 | 441.9 | 794.7 | 75.5 | 556.4 | 625.4 | 525.7 | 74.9 | 86.1 | 328 | 655.5
2025 | 5 | 21 | 13 | 1395.9 | 1074.3 | 1780.7 | 529.8 | 1025.5 | 1436.2 | 928.5 | 314.8 | 691.3 | 5745.6 | 2181 | 2025 | 5 | 21 | 13 | 390.1 | 442 | 794.9 | 75.5 | 556.5 | 625.5 | 525.8 | 74.9 | 86.2 | 328.1 | 655.6
2025 | 5 | 21 | 14 | 1417.8 | 1083.4 | 1777.5 | 530.6 | 1009.7 | 1433.7 | 955.3 | 317.9 | 694.9 | 5811 | 2245.2 | 2025 | 5 | 21 | 14 | 359.9 | 407.9 | 733.5 | 69.7 | 513.5 | 577.2 | 485.2 | 69.2 | 79.5 | 302.8 | 605
2025 | 5 | 21 | 15 | 1437.1 | 1082.2 | 1740.6 | 527.2 | 961 | 1402.7 | 986.7 | 318.7 | 692.1 | 5863.4 | 2327.1 | 2025 | 5 | 21 | 15 | 294.9 | 334.1 | 600.9 | 57.1 | 420.7 | 472.9 | 397.5 | 56.7 | 65.1 | 248 | 495.6
2025 | 5 | 21 | 16 | 1461.1 | 1081.9 | 1705.2 | 522.2 | 911.3 | 1373.6 | 1022.6 | 320.6 | 691.9 | 5937.3 | 2414.6 | 2025 | 5 | 21 | 16 | 225.9 | 256 | 460.4 | 43.7 | 322.3 | 362.3 | 304.5 | 43.4 | 49.9 | 190 | 379.7
2025 | 5 | 21 | 17 | 1501 | 1083.6 | 1682.5 | 476 | 867.5 | 1358.3 | 1064.6 | 323.7 | 691 | 6002.4 | 2504.3 | 2025 | 5 | 21 | 17 | 154.6 | 175.2 | 315.1 | 29.9 | 220.6 | 248 | 208.4 | 29.7 | 34.2 | 130.1 | 259.9
2025 | 5 | 21 | 18 | 1544.6 | 1087 | 1666.3 | 438.4 | 826.2 | 1345.6 | 1107.3 | 325.9 | 681.5 | 5986.5 | 2573 | 2025 | 5 | 21 | 18 | 83.6 | 94.8 | 170.5 | 16.2 | 119.3 | 134.1 | 112.8 | 16.1 | 18.5 | 70.4 | 140.6
2025 | 5 | 21 | 19 | 1568.6 | 1082 | 1642.5 | 428.9 | 787 | 1324.8 | 1128.2 | 322.9 | 655.4 | 5802.4 | 2599.9 | 2025 | 5 | 21 | 19 | 25.6 | 29 | 52.1 | 4.9 | 36.5 | 41 | 34.5 | 4.9 | 5.6 | 21.5 | 43
2025 | 5 | 21 | 20 | 1573.1 | 1072.9 | 1626.1 | 426.4 | 767.1 | 1310.2 | 1128.4 | 319.5 | 638.3 | 5674.4 | 2583.1 | 2025 | 5 | 21 | 20 | 0.6 | 0.7 | 1.2 | 0.1 | 0.9 | 1 | 0.8 | 0.1 | 0.1 | 0.5 | 1
2025 | 5 | 21 | 21 | 1583.6 | 1078.1 | 1636.7 | 427.1 | 771.7 | 1318.3 | 1137 | 318.4 | 629.7 | 5604 | 2588.6 | 2025 | 5 | 21 | 21 | 0 | 0 | 0 | 0 | 0 | 0 | 0 | 0 | 0 | 0 | 0
2025 | 5 | 21 | 22 | 1545.4 | 1055.1 | 1589.2 | 424.8 | 750.8 | 1286.1 | 1091.4 | 307.6 | 609.4 | 5427.5 | 2476.5 | 2025 | 5 | 21 | 22 | 0 | 0 | 0 | 0 | 0 | 0 | 0 | 0 | 0 | 0 | 0
2025 | 5 | 21 | 23 | 1435 | 972.4 | 1461.4 | 422.4 | 692.1 | 1190.3 | 995.2 | 284.4 | 572.1 | 5099.4 | 2261.5 | 2025 | 5 | 21 | 23 | 0 | 0 | 0 | 0 | 0 | 0 | 0 | 0 | 0 | 0 | 0
2025 | 5 | 21 | 24 | 1321.6 | 894 | 1334.8 | 423.3 | 633.1 | 1090.3 | 899.2 | 260.3 | 527.6 | 4708.3 | 2031.7 | 2025 | 5 | 21 | 24 | 0 | 0 | 0 | 0 | 0 | 0 | 0 | 0 | 0 | 0 | 0
2025 | 5 | 22 | 1 | 1243.8 | 844.6 | 1262.8 | 427.5 | 599.1 | 1032.1 | 836.1 | 242.4 | 484.8 | 4334.9 | 1837.6 | 2025 | 5 | 22 | 1 | 0 | 0 | 0 | 0 | 0 | 0 | 0 | 0 | 0 | 0 | 0
2025 | 5 | 22 | 2 | 1195 | 807.9 | 1209.9 | 443.2 | 574 | 988.3 | 786.1 | 230.1 | 456.3 | 4086.1 | 1728.9 | 2025 | 5 | 22 | 2 | 0 | 0 | 0 | 0 | 0 | 0 | 0 | 0 | 0 | 0 | 0
2025 | 5 | 22 | 3 | 1174.1 | 789.3 | 1186.5 | 454 | 562.8 | 969.3 | 760.8 | 223.8 | 440.8 | 3953 | 1666.7 | 2025 | 5 | 22 | 3 | 0 | 0 | 0 | 0 | 0 | 0 | 0 | 0 | 0 | 0 | 0
2025 | 5 | 22 | 4 | 1159.3 | 778.6 | 1170.3 | 461.1 | 555 | 955.6 | 742.4 | 219.2 | 429.3 | 3855.6 | 1629.3 | 2025 | 5 | 22 | 4 | 0 | 0 | 0 | 0 | 0 | 0 | 0 | 0 | 0 | 0 | 0
2025 | 5 | 22 | 5 | 1177.4 | 792.7 | 1193.4 | 452.6 | 565.8 | 970.9 | 743.2 | 221.7 | 429.5 | 3859.8 | 1642.8 | 2025 | 5 | 22 | 5 | 1.2 | 1.4 | 2.4 | 0.2 | 1.7 | 1.9 | 1.6 | 0.2 | 0.3 | 1 | 2
2025 | 5 | 22 | 6 | 1236.8 | 840 | 1280 | 439.2 | 611.4 | 1031.1 | 776 | 235.5 | 450.7 | 4035.6 | 1707.5 | 2025 | 5 | 22 | 6 | 16.7 | 18.9 | 34.1 | 3.2 | 23.8 | 26.8 | 22.5 | 3.2 | 3.7 | 14.1 | 28.1
2025 | 5 | 22 | 7 | 1340.2 | 914.2 | 1438.8 | 440.2 | 704.4 | 1150.6 | 835.7 | 262.2 | 503.7 | 4466.2 | 1828.5 | 2025 | 5 | 22 | 7 | 59.1 | 67 | 120.5 | 11.5 | 84.4 | 94.8 | 79.7 | 11.4 | 13.1 | 49.7 | 99.4
2025 | 5 | 22 | 8 | 1419.3 | 984.5 | 1567.5 | 452.5 | 788.3 | 1256.4 | 891.7 | 286.1 | 565.5 | 4963.6 | 1963.4 | 2025 | 5 | 22 | 8 | 106.7 | 120.9 | 217.5 | 20.7 | 152.3 | 171.2 | 143.9 | 20.5 | 23.6 | 89.8 | 179.4
2025 | 5 | 22 | 9 | 1443.6 | 1024.1 | 1623.1 | 480.7 | 831.9 | 1305.2 | 923.3 | 299.4 | 610.4 | 5320.6 | 2054.9 | 2025 | 5 | 22 | 9 | 141.4 | 160.2 | 288.1 | 27.4 | 201.7 | 226.7 | 190.6 | 27.2 | 31.2 | 118.9 | 237.6
2025 | 5 | 22 | 10 | 1445.6 | 1046.8 | 1658.6 | 511 | 867.2 | 1335.8 | 934.6 | 307.2 | 642.1 | 5555.4 | 2114.5 | 2025 | 5 | 22 | 10 | 179.1 | 203 | 365.1 | 34.7 | 255.6 | 287.3 | 241.5 | 34.4 | 39.6 | 150.7 | 301.1
2025 | 5 | 22 | 11 | 1447.9 | 1065.3 | 1692.4 | 520.2 | 899.7 | 1363.6 | 945.9 | 312.6 | 662.4 | 5693.5 | 2160.3 | 2025 | 5 | 22 | 11 | 213.7 | 242.1 | 435.5 | 41.4 | 304.9 | 342.7 | 288.1 | 41.1 | 47.2 | 179.8 | 359.2
2025 | 5 | 22 | 12 | 1451.1 | 1076.9 | 1705.4 | 522.1 | 910.6 | 1373.9 | 960.8 | 315.9 | 674.8 | 5792.5 | 2213.7 | 2025 | 5 | 22 | 12 | 224 | 253.8 | 456.4 | 43.4 | 319.5 | 359.2 | 301.9 | 43 | 49.5 | 188.4 | 376.4
2025 | 5 | 22 | 13 | 1447.9 | 1080.8 | 1718.7 | 524.5 | 925.8 | 1385.2 | 975.2 | 318.5 | 685.3 | 5863.1 | 2263.2 | 2025 | 5 | 22 | 13 | 242.4 | 274.7 | 494 | 46.9 | 345.8 | 388.7 | 326.7 | 46.6 | 53.5 | 203.9 | 407.4
2025 | 5 | 22 | 14 | 1463.8 | 1090.1 | 1727.2 | 523.5 | 925.1 | 1392.2 | 1000.2 | 321.6 | 691.2 | 5924.8 | 2321.8 | 2025 | 5 | 22 | 14 | 232.6 | 263.5 | 474 | 45 | 331.8 | 373 | 313.5 | 44.7 | 51.4 | 195.6 | 390.9
2025 | 5 | 22 | 15 | 1477 | 1089.9 | 1700.9 | 510.4 | 891.1 | 1370.2 | 1029.3 | 322.2 | 690.2 | 5970.1 | 2399.7 | 2025 | 5 | 22 | 15 | 187.5 | 212.4 | 382 | 36.3 | 267.4 | 300.6 | 252.7 | 36 | 41.4 | 157.7 | 315.1
2025 | 5 | 22 | 16 | 1492.5 | 1090.8 | 1676.5 | 459.9 | 857.5 | 1350 | 1062 | 324 | 691.4 | 6030.7 | 2480.5 | 2025 | 5 | 22 | 16 | 141.1 | 159.9 | 287.6 | 27.3 | 201.4 | 226.3 | 190.3 | 27.1 | 31.2 | 118.7 | 237.2
2025 | 5 | 22 | 17 | 1521.5 | 1093.3 | 1667.4 | 441.6 | 833.6 | 1345.8 | 1095.5 | 327 | 693.9 | 6093.1 | 2559.1 | 2025 | 5 | 22 | 17 | 98.3 | 111.4 | 200.4 | 19 | 140.3 | 157.7 | 132.6 | 18.9 | 21.7 | 82.7 | 165.3
2025 | 5 | 22 | 18 | 1555.3 | 1095.6 | 1662.5 | 432.7 | 810.1 | 1343.2 | 1128.7 | 328.9 | 686.5 | 6067.4 | 2614.2 | 2025 | 5 | 22 | 18 | 53 | 60 | 108 | 10.3 | 75.6 | 85 | 71.4 | 10.2 | 11.7 | 44.6 | 89.1
2025 | 5 | 22 | 19 | 1572.2 | 1090.5 | 1650.5 | 428.4 | 786.8 | 1332.1 | 1144.4 | 325.6 | 661.6 | 5868.5 | 2632.1 | 2025 | 5 | 22 | 19 | 16.8 | 19 | 34.2 | 3.3 | 24 | 26.9 | 22.6 | 3.2 | 3.7 | 14.1 | 28.2
2025 | 5 | 22 | 20 | 1573.3 | 1079.7 | 1637.7 | 426.9 | 772.8 | 1320.8 | 1144 | 322 | 644.9 | 5733.4 | 2610 | 2025 | 5 | 22 | 20 | 0.5 | 0.6 | 1.1 | 0.1 | 0.7 | 0.8 | 0.7 | 0.1 | 0.1 | 0.4 | 0.9
2025 | 5 | 22 | 21 | 1583.8 | 1085.4 | 1648.5 | 427.6 | 777.5 | 1329 | 1153.6 | 320.9 | 635.6 | 5657.1 | 2613.9 | 2025 | 5 | 22 | 21 | 0 | 0 | 0 | 0 | 0 | 0 | 0 | 0 | 0 | 0 | 0
2025 | 5 | 22 | 22 | 1546.2 | 1063.8 | 1602 | 425.3 | 757.1 | 1297.3 | 1108.8 | 310.2 | 615.5 | 5483.8 | 2503.9 | 2025 | 5 | 22 | 22 | 0 | 0 | 0 | 0 | 0 | 0 | 0 | 0 | 0 | 0 | 0
2025 | 5 | 22 | 23 | 1436.7 | 982.7 | 1475.9 | 422.2 | 699.2 | 1203 | 1013.3 | 287.5 | 579.7 | 5168.2 | 2290.8 | 2025 | 5 | 22 | 23 | 0 | 0 | 0 | 0 | 0 | 0 | 0 | 0 | 0 | 0 | 0
2025 | 5 | 22 | 24 | 1323.4 | 903.6 | 1349.6 | 422.7 | 640.4 | 1103.5 | 916.1 | 263.7 | 536.2 | 4786.2 | 2061.2 | 2025 | 5 | 22 | 24 | 0 | 0 | 0 | 0 | 0 | 0 | 0 | 0 | 0 | 0 | 0
2025 | 5 | 23 | 1 | 1226.9 | 844.3 | 1265.1 | 427.4 | 600.3 | 1034.1 | 846 | 244.2 | 491.5 | 4396.5 | 1881.7 | 2025 | 5 | 23 | 1 | 0 | 0 | 0 | 0 | 0 | 0 | 0 | 0 | 0 | 0 | 0
2025 | 5 | 23 | 2 | 1177.4 | 806.9 | 1210.6 | 443.8 | 574.3 | 988.8 | 794.1 | 231.8 | 463.3 | 4149.1 | 1770.2 | 2025 | 5 | 23 | 2 | 0 | 0 | 0 | 0 | 0 | 0 | 0 | 0 | 0 | 0 | 0
2025 | 5 | 23 | 3 | 1155.6 | 787.6 | 1185.4 | 455.1 | 562.5 | 968.9 | 767.3 | 225 | 447.2 | 4010.8 | 1704.6 | 2025 | 5 | 23 | 3 | 0 | 0 | 0 | 0 | 0 | 0 | 0 | 0 | 0 | 0 | 0
2025 | 5 | 23 | 4 | 1139.7 | 776.1 | 1167.5 | 463.3 | 553.9 | 954 | 747.2 | 220.2 | 435.2 | 3909 | 1664.7 | 2025 | 5 | 23 | 4 | 0 | 0 | 0 | 0 | 0 | 0 | 0 | 0 | 0 | 0 | 0
2025 | 5 | 23 | 5 | 1156.3 | 788.3 | 1188.4 | 454.2 | 563.6 | 968.2 | 747.3 | 222.3 | 434.9 | 3909.5 | 1675.9 | 2025 | 5 | 23 | 5 | 0.8 | 0.9 | 1.7 | 0.2 | 1.2 | 1.3 | 1.1 | 0.2 | 0.2 | 0.7 | 1.4
2025 | 5 | 23 | 6 | 1211.7 | 832.3 | 1267.1 | 440.1 | 604.2 | 1023.4 | 779.1 | 235.3 | 455.4 | 4083.2 | 1736.9 | 2025 | 5 | 23 | 6 | 12.8 | 14.5 | 26.1 | 2.5 | 18.3 | 20.6 | 17.3 | 2.5 | 2.8 | 10.8 | 21.5
2025 | 5 | 23 | 7 | 1311.4 | 901.1 | 1411.5 | 433.9 | 684.2 | 1131.1 | 837.9 | 260.9 | 506.5 | 4511.1 | 1856.6 | 2025 | 5 | 23 | 7 | 42.3 | 48 | 86.3 | 8.2 | 60.4 | 67.9 | 57.1 | 8.1 | 9.4 | 35.6 | 71.2
2025 | 5 | 23 | 8 | 1394.3 | 971.3 | 1537.6 | 440.9 | 762.6 | 1234.2 | 897.2 | 284.9 | 566.9 | 5005.2 | 1998.7 | 2025 | 5 | 23 | 8 | 81.3 | 92.2 | 165.7 | 15.7 | 116 | 130.4 | 109.6 | 15.6 | 18 | 68.4 | 136.7
2025 | 5 | 23 | 9 | 1422.1 | 1015.3 | 1604.5 | 463.6 | 815 | 1291.4 | 933.8 | 299.3 | 613.7 | 5370.8 | 2105 | 2025 | 5 | 23 | 9 | 123.6 | 140.1 | 251.9 | 23.9 | 176.3 | 198.2 | 166.6 | 23.7 | 27.3 | 104 | 207.7
2025 | 5 | 23 | 10 | 1432.5 | 1040.6 | 1640.6 | 489.3 | 846.3 | 1322.5 | 955.5 | 308.1 | 646 | 5620.3 | 2182.2 | 2025 | 5 | 23 | 10 | 152.5 | 172.8 | 310.7 | 29.5 | 217.5 | 244.5 | 205.5 | 29.3 | 33.7 | 128.2 | 256.2
2025 | 5 | 23 | 11 | 1436.5 | 1060.3 | 1673.6 | 511.9 | 876.7 | 1348.7 | 974 | 313.8 | 666.9 | 5769.8 | 2247.3 | 2025 | 5 | 23 | 11 | 183.9 | 208.3 | 374.7 | 35.6 | 262.3 | 294.9 | 247.8 | 35.3 | 40.6 | 154.7 | 309
2025 | 5 | 23 | 12 | 1435.2 | 1070.9 | 1692.1 | 518.5 | 895.2 | 1362.4 | 989.9 | 317.5 | 680.8 | 5869.4 | 2307.1 | 2025 | 5 | 23 | 12 | 205 | 232.3 | 417.8 | 39.7 | 292.5 | 328.7 | 276.3 | 39.4 | 45.3 | 172.4 | 344.6
2025 | 5 | 23 | 13 | 1434.3 | 1073.9 | 1698 | 519.8 | 901.5 | 1367.5 | 1005.7 | 319.8 | 689.9 | 5939 | 2360.6 | 2025 | 5 | 23 | 13 | 212.3 | 240.6 | 432.7 | 41.1 | 302.9 | 340.5 | 286.2 | 40.8 | 46.9 | 178.6 | 356.9
2025 | 5 | 23 | 14 | 1447.6 | 1079.5 | 1702.7 | 517 | 898.4 | 1371.3 | 1029.7 | 322.3 | 694.5 | 5990.9 | 2421.8 | 2025 | 5 | 23 | 14 | 201.2 | 228 | 410 | 39 | 287 | 322.6 | 271.2 | 38.7 | 44.4 | 169.2 | 338.1
2025 | 5 | 23 | 15 | 1452.8 | 1075.4 | 1681.8 | 496.9 | 873 | 1352.4 | 1055.1 | 322.7 | 693.6 | 6021.7 | 2490.4 | 2025 | 5 | 23 | 15 | 169.3 | 191.9 | 345 | 32.8 | 241.6 | 271.5 | 228.2 | 32.5 | 37.4 | 142.4 | 284.6
2025 | 5 | 23 | 16 | 1464.2 | 1071.7 | 1658.8 | 452.9 | 842.4 | 1333.4 | 1083.1 | 324.3 | 694.8 | 6077.2 | 2558 | 2025 | 5 | 23 | 16 | 128.3 | 145.4 | 261.5 | 24.8 | 183.1 | 205.8 | 173 | 24.7 | 28.3 | 107.9 | 215.7
2025 | 5 | 23 | 17 | 1484.5 | 1068.5 | 1648.8 | 440.8 | 822.1 | 1328.3 | 1110.4 | 326.2 | 696.1 | 6119.7 | 2622.5 | 2025 | 5 | 23 | 17 | 93.9 | 106.4 | 191.4 | 18.2 | 134 | 150.6 | 126.6 | 18 | 20.7 | 79 | 157.9
2025 | 5 | 23 | 18 | 1503.6 | 1064.3 | 1634.1 | 432.7 | 796.7 | 1317.9 | 1133.2 | 326.2 | 687.3 | 6073.5 | 2659.1 | 2025 | 5 | 23 | 18 | 54.3 | 61.5 | 110.6 | 10.5 | 77.4 | 87 | 73.1 | 10.4 | 12 | 45.6 | 91.2
2025 | 5 | 23 | 19 | 1508.7 | 1052.6 | 1611.4 | 427.2 | 769.5 | 1298.6 | 1141.5 | 321.4 | 661 | 5859.8 | 2664.6 | 2025 | 5 | 23 | 19 | 20 | 22.7 | 40.8 | 3.9 | 28.6 | 32.1 | 27 | 3.8 | 4.4 | 16.8 | 33.6
2025 | 5 | 23 | 20 | 1500.9 | 1036.3 | 1586.2 | 424.6 | 748.3 | 1277.7 | 1137.3 | 316.2 | 642.4 | 5709.8 | 2628.1 | 2025 | 5 | 23 | 20 | 0.7 | 0.8 | 1.5 | 0.1 | 1.1 | 1.2 | 1 | 0.1 | 0.2 | 0.6 | 1.3
2025 | 5 | 23 | 21 | 1511.9 | 1043.2 | 1596.9 | 425 | 752.9 | 1286.5 | 1144.9 | 314.9 | 632.2 | 5626.2 | 2624 | 2025 | 5 | 23 | 21 | 0 | 0 | 0 | 0 | 0 | 0 | 0 | 0 | 0 | 0 | 0
2025 | 5 | 23 | 22 | 1488.4 | 1030.4 | 1566.7 | 423.9 | 739.7 | 1266.4 | 1109.6 | 306.6 | 614.3 | 5472.2 | 2529.8 | 2025 | 5 | 23 | 22 | 0 | 0 | 0 | 0 | 0 | 0 | 0 | 0 | 0 | 0 | 0
2025 | 5 | 23 | 23 | 1398.5 | 961.1 | 1461.5 | 422.4 | 691.5 | 1187.5 | 1027.9 | 287.4 | 583.3 | 5200.6 | 2346.3 | 2025 | 5 | 23 | 23 | 0 | 0 | 0 | 0 | 0 | 0 | 0 | 0 | 0 | 0 | 0
2025 | 5 | 23 | 24 | 1294.4 | 885.6 | 1343.1 | 422.9 | 636.4 | 1094.6 | 936.8 | 265.5 | 544.9 | 4864.6 | 2134.7 | 2025 | 5 | 23 | 24 | 0 | 0 | 0 | 0 | 0 | 0 | 0 | 0 | 0 | 0 | 0
2025 | 5 | 24 | 1 | 1247.9 | 855.8 | 1290.8 | 424.6 | 612.1 | 1053.6 | 880 | 253.7 | 520.7 | 4660.2 | 2010.2 | 2025 | 5 | 24 | 1 | 0 | 0 | 0 | 0 | 0 | 0 | 0 | 0 | 0 | 0 | 0
2025 | 5 | 24 | 2 | 1190.7 | 812.3 | 1227.9 | 435.8 | 582.2 | 1001.5 | 821.3 | 240.1 | 491.4 | 4404.2 | 1876.6 | 2025 | 5 | 24 | 2 | 0 | 0 | 0 | 0 | 0 | 0 | 0 | 0 | 0 | 0 | 0
2025 | 5 | 24 | 3 | 1162.4 | 788.7 | 1195.5 | 449.8 | 566.9 | 975.6 | 789.4 | 232.3 | 473.7 | 4250.4 | 1799.3 | 2025 | 5 | 24 | 3 | 0 | 0 | 0 | 0 | 0 | 0 | 0 | 0 | 0 | 0 | 0
2025 | 5 | 24 | 4 | 1138.9 | 770.4 | 1169.1 | 461.5 | 554.4 | 954.1 | 764.8 | 225.8 | 458.5 | 4119.8 | 1742 | 2025 | 5 | 24 | 4 | 0 | 0 | 0 | 0 | 0 | 0 | 0 | 0 | 0 | 0 | 0
2025 | 5 | 24 | 5 | 1136.2 | 768.3 | 1168.5 | 465.3 | 554.6 | 952.2 | 755.2 | 224 | 452.2 | 4064.3 | 1723.9 | 2025 | 5 | 24 | 5 | 1.8 | 2 | 3.7 | 0.3 | 2.6 | 2.9 | 2.4 | 0.3 | 0.4 | 1.5 | 3
2025 | 5 | 24 | 6 | 1140.2 | 776.8 | 1197.1 | 479.8 | 576.6 | 968.9 | 757 | 227 | 455.5 | 4072 | 1720.5 | 2025 | 5 | 24 | 6 | 23.2 | 26.3 | 47.4 | 4.5 | 33.1 | 37.3 | 31.3 | 4.5 | 5.1 | 19.5 | 39.1
2025 | 5 | 24 | 7 | 1151.4 | 792.4 | 1269.3 | 494.9 | 638.4 | 1021.5 | 765.7 | 235.3 | 476.6 | 4191.8 | 1743.3 | 2025 | 5 | 24 | 7 | 84.5 | 95.8 | 172.3 | 16.4 | 120.6 | 135.6 | 114 | 16.2 | 18.7 | 71.1 | 142.1
2025 | 5 | 24 | 8 | 1199.4 | 841.9 | 1398.8 | 504.9 | 737.6 | 1123 | 802.9 | 252.4 | 515.9 | 4446.2 | 1840.7 | 2025 | 5 | 24 | 8 | 166.2 | 188.4 | 338.8 | 32.2 | 237.2 | 266.6 | 224.1 | 31.9 | 36.7 | 139.8 | 279.4
2025 | 5 | 24 | 9 | 1255 | 904.2 | 1533.2 | 515.4 | 838.6 | 1230.6 | 851.5 | 271.4 | 561.9 | 4760.5 | 1989.9 | 2025 | 5 | 24 | 9 | 245.9 | 278.6 | 501 | 47.6 | 350.7 | 394.3 | 331.4 | 47.2 | 54.3 | 206.8 | 413.2
2025 | 5 | 24 | 10 | 1286.9 | 951.6 | 1632.9 | 521.2 | 919 | 1310.1 | 886.4 | 285.7 | 602 | 5033.1 | 2119.4 | 2025 | 5 | 24 | 10 | 316.3 | 358.4 | 644.6 | 61.3 | 451.3 | 507.2 | 426.4 | 60.8 | 69.9 | 266.1 | 531.6
2025 | 5 | 24 | 11 | 1297.8 | 984 | 1697.5 | 524.4 | 977 | 1361.9 | 911.8 | 295.7 | 635.6 | 5265.7 | 2224.7 | 2025 | 5 | 24 | 11 | 374.6 | 424.5 | 763.4 | 72.5 | 534.4 | 600.8 | 505 | 72 | 82.7 | 315.1 | 629.7
2025 | 5 | 24 | 12 | 1307 | 1005.7 | 1724.5 | 526.1 | 998.8 | 1383.8 | 939.1 | 301.8 | 656.8 | 5434.3 | 2322.5 | 2025 | 5 | 24 | 12 | 393.4 | 445.8 | 801.8 | 76.2 | 561.3 | 630.9 | 530.3 | 75.6 | 86.9 | 330.9 | 661.3
2025 | 5 | 24 | 13 | 1319.1 | 1017.2 | 1727.5 | 526.7 | 994.9 | 1386.9 | 969.6 | 305.7 | 668.5 | 5548.7 | 2411.8 | 2025 | 5 | 24 | 13 | 382 | 432.9 | 778.5 | 74 | 545 | 612.7 | 515 | 73.4 | 84.4 | 321.4 | 642.1
2025 | 5 | 24 | 14 | 1334.4 | 1024.1 | 1720.3 | 526.9 | 979.2 | 1381.8 | 999.1 | 307.7 | 671.5 | 5604.7 | 2481.9 | 2025 | 5 | 24 | 14 | 355.6 | 402.9 | 724.6 | 68.9 | 507.3 | 570.2 | 479.3 | 68.3 | 78.5 | 299.1 | 597.7
2025 | 5 | 24 | 15 | 1356.7 | 1028.2 | 1693.2 | 525.8 | 938.4 | 1359.3 | 1032.5 | 309.3 | 670.3 | 5663.6 | 2550.8 | 2025 | 5 | 24 | 15 | 296.9 | 336.4 | 605 | 57.5 | 423.6 | 476.1 | 400.2 | 57 | 65.6 | 249.7 | 499
2025 | 5 | 24 | 16 | 1395.8 | 1036.3 | 1662.6 | 520 | 884.7 | 1335.1 | 1077.7 | 312 | 666.6 | 5722.6 | 2624 | 2025 | 5 | 24 | 16 | 214.2 | 242.7 | 436.5 | 41.5 | 305.6 | 343.5 | 288.8 | 41.2 | 47.3 | 180.2 | 360.1
2025 | 5 | 24 | 17 | 1443.3 | 1048 | 1646 | 463.3 | 840.8 | 1323.7 | 1122.3 | 315.6 | 663.7 | 5774.7 | 2696.1 | 2025 | 5 | 24 | 17 | 137.5 | 155.9 | 280.3 | 26.6 | 196.2 | 220.6 | 185.4 | 26.4 | 30.4 | 115.7 | 231.2
2025 | 5 | 24 | 18 | 1481.1 | 1056.7 | 1635.9 | 437.7 | 809.3 | 1317.4 | 1150.4 | 317.9 | 657.4 | 5772.4 | 2738.6 | 2025 | 5 | 24 | 18 | 80 | 90.6 | 163 | 15.5 | 114.1 | 128.3 | 107.8 | 15.4 | 17.7 | 67.3 | 134.4
2025 | 5 | 24 | 19 | 1498.3 | 1052.8 | 1606.9 | 427.9 | 770.4 | 1295.6 | 1161 | 316.6 | 644.3 | 5700.4 | 2731.8 | 2025 | 5 | 24 | 19 | 26.3 | 29.8 | 53.6 | 5.1 | 37.5 | 42.2 | 35.5 | 5.1 | 5.8 | 22.1 | 44.2
2025 | 5 | 24 | 20 | 1495 | 1040.1 | 1579.8 | 424.6 | 745.9 | 1274.8 | 1155.6 | 313.5 | 634.3 | 5636.4 | 2688.2 | 2025 | 5 | 24 | 20 | 1 | 1.1 | 2 | 0.2 | 1.4 | 1.6 | 1.3 | 0.2 | 0.2 | 0.8 | 1.6
2025 | 5 | 24 | 21 | 1507.7 | 1046.6 | 1592.4 | 425 | 751.4 | 1285.2 | 1163.2 | 314.3 | 633.6 | 5638.6 | 2690.3 | 2025 | 5 | 24 | 21 | 0 | 0 | 0 | 0 | 0 | 0 | 0 | 0 | 0 | 0 | 0
2025 | 5 | 24 | 22 | 1487.6 | 1037.6 | 1566.1 | 424.1 | 739.9 | 1267.8 | 1130.5 | 308.4 | 623.7 | 5558 | 2611.2 | 2025 | 5 | 24 | 22 | 0 | 0 | 0 | 0 | 0 | 0 | 0 | 0 | 0 | 0 | 0
2025 | 5 | 24 | 23 | 1403.7 | 974.6 | 1467.8 | 422.4 | 694.8 | 1194.1 | 1049.5 | 291.8 | 600.3 | 5354.9 | 2440.2 | 2025 | 5 | 24 | 23 | 0 | 0 | 0 | 0 | 0 | 0 | 0 | 0 | 0 | 0 | 0
2025 | 5 | 24 | 24 | 1305.9 | 902.2 | 1355.7 | 422.8 | 642.9 | 1106.8 | 958.5 | 271.7 | 567.6 | 5070.4 | 2233.7 | 2025 | 5 | 24 | 24 | 0 | 0 | 0 | 0 | 0 | 0 | 0 | 0 | 0 | 0 | 0
2025 | 5 | 25 | 1 | 1229.7 | 835.3 | 1261.9 | 427.9 | 598.1 | 1028.7 | 864 | 249.3 | 513.4 | 4594.7 | 1986.8 | 2025 | 5 | 25 | 1 | 0 | 0 | 0 | 0 | 0 | 0 | 0 | 0 | 0 | 0 | 0
2025 | 5 | 25 | 2 | 1194.8 | 806.2 | 1223.5 | 439.8 | 579.8 | 996.8 | 819.1 | 240 | 492.2 | 4411 | 1880 | 2025 | 5 | 25 | 2 | 0 | 0 | 0 | 0 | 0 | 0 | 0 | 0 | 0 | 0 | 0
2025 | 5 | 25 | 3 | 1121.7 | 752.7 | 1141.6 | 471 | 541.3 | 931.6 | 756.1 | 223.2 | 458.1 | 4109.1 | 1745.1 | 2025 | 5 | 25 | 3 | 0 | 0 | 0 | 0 | 0 | 0 | 0 | 0 | 0 | 0 | 0
2025 | 5 | 25 | 4 | 1124.6 | 751.6 | 1144.4 | 470.7 | 542.6 | 933.6 | 747.6 | 221.8 | 452.1 | 4061.2 | 1718.2 | 2025 | 5 | 25 | 4 | 0 | 0 | 0 | 0 | 0 | 0 | 0 | 0 | 0 | 0 | 0
2025 | 5 | 25 | 5 | 1118 | 746.3 | 1138.6 | 473.7 | 539.9 | 927.5 | 735.7 | 219.4 | 444.9 | 3999.2 | 1695 | 2025 | 5 | 25 | 5 | 0.9 | 1 | 1.8 | 0.2 | 1.3 | 1.4 | 1.2 | 0.2 | 0.2 | 0.8 | 1.5
2025 | 5 | 25 | 6 | 1114.3 | 747.1 | 1153.2 | 481 | 552.8 | 933.7 | 732.1 | 220.5 | 445.3 | 3986.8 | 1678.1 | 2025 | 5 | 25 | 6 | 16.6 | 18.8 | 33.8 | 3.2 | 23.6 | 26.6 | 22.3 | 3.2 | 3.7 | 13.9 | 27.8
2025 | 5 | 25 | 7 | 1117.8 | 752 | 1196 | 489.4 | 590.4 | 963.8 | 734.8 | 225.6 | 458.3 | 4060.9 | 1675.6 | 2025 | 5 | 25 | 7 | 55.4 | 62.8 | 112.9 | 10.7 | 79 | 88.8 | 74.7 | 10.6 | 12.2 | 46.6 | 93.1
2025 | 5 | 25 | 8 | 1167.5 | 792.8 | 1291.6 | 496.6 | 655.3 | 1038.8 | 772.4 | 239.5 | 486.8 | 4261.4 | 1747.8 | 2025 | 5 | 25 | 8 | 98.1 | 111.2 | 199.9 | 19 | 140 | 157.3 | 132.3 | 18.9 | 21.7 | 82.5 | 164.9
2025 | 5 | 25 | 9 | 1234.2 | 853.4 | 1409.9 | 504.9 | 733.5 | 1133.3 | 829.2 | 257.7 | 525.9 | 4551.4 | 1889.1 | 2025 | 5 | 25 | 9 | 145.9 | 165.4 | 297.4 | 28.3 | 208.2 | 234 | 196.7 | 28 | 32.2 | 122.8 | 245.3
2025 | 5 | 25 | 10 | 1282.9 | 903.6 | 1503.3 | 511.5 | 797.8 | 1207.9 | 878.3 | 272.8 | 562.9 | 4827.5 | 2030 | 2025 | 5 | 25 | 10 | 188.7 | 213.9 | 384.6 | 36.5 | 269.3 | 302.7 | 254.4 | 36.3 | 41.7 | 158.8 | 317.2
2025 | 5 | 25 | 11 | 1315.5 | 941.4 | 1555 | 515.1 | 830.4 | 1249.2 | 917.9 | 283.9 | 594.3 | 5087.3 | 2156.6 | 2025 | 5 | 25 | 11 | 206.1 | 233.5 | 419.9 | 39.9 | 294 | 330.4 | 277.7 | 39.6 | 45.5 | 173.3 | 346.3
2025 | 5 | 25 | 12 | 1343.6 | 972.9 | 1588.7 | 517.1 | 847.7 | 1276.6 | 956.1 | 292.2 | 616.9 | 5286.4 | 2272.7 | 2025 | 5 | 25 | 12 | 209.1 | 237 | 426.2 | 40.5 | 298.3 | 335.4 | 281.9 | 40.2 | 46.2 | 175.9 | 351.5
2025 | 5 | 25 | 13 | 1362.7 | 997.6 | 1623.7 | 519.7 | 871.5 | 1305 | 992.9 | 298.9 | 634.8 | 5425.9 | 2379.9 | 2025 | 5 | 25 | 13 | 224.4 | 254.3 | 457.3 | 43.5 | 320.2 | 359.9 | 302.5 | 43.1 | 49.6 | 188.8 | 377.2
2025 | 5 | 25 | 14 | 1377.4 | 1012.4 | 1642.1 | 520.5 | 880.9 | 1319.2 | 1024.7 | 303.4 | 645.7 | 5521.1 | 2465.2 | 2025 | 5 | 25 | 14 | 226.1 | 256.2 | 460.8 | 43.8 | 322.6 | 362.6 | 304.8 | 43.4 | 49.9 | 190.2 | 380.1
2025 | 5 | 25 | 15 | 1398 | 1021.9 | 1635.9 | 516.2 | 862.2 | 1313.4 | 1060.9 | 306.6 | 650.2 | 5601.2 | 2542.2 | 2025 | 5 | 25 | 15 | 193.4 | 219.1 | 394.1 | 37.4 | 275.9 | 310.1 | 260.7 | 37.2 | 42.7 | 162.7 | 325
2025 | 5 | 25 | 16 | 1429.2 | 1034.4 | 1637.4 | 495.1 | 845.3 | 1314.6 | 1103.9 | 310.9 | 654.3 | 5678.3 | 2620.5 | 2025 | 5 | 25 | 16 | 156.4 | 177.2 | 318.6 | 30.3 | 223.1 | 250.7 | 210.8 | 30 | 34.5 | 131.5 | 262.8
2025 | 5 | 25 | 17 | 1474.4 | 1053.8 | 1655.7 | 448.8 | 837.9 | 1330.8 | 1148.7 | 316.8 | 659 | 5751 | 2699.7 | 2025 | 5 | 25 | 17 | 122 | 138.2 | 248.5 | 23.6 | 174 | 195.6 | 164.4 | 23.4 | 26.9 | 102.6 | 205
2025 | 5 | 25 | 18 | 1522.9 | 1071.8 | 1658.8 | 434.9 | 812.7 | 1333.7 | 1184.8 | 321.6 | 656.8 | 5784.3 | 2760.1 | 2025 | 5 | 25 | 18 | 65.7 | 74.4 | 133.8 | 12.7 | 93.7 | 105.3 | 88.5 | 12.6 | 14.5 | 55.2 | 110.4
2025 | 5 | 25 | 19 | 1540.7 | 1070.4 | 1637.4 | 428.3 | 781.4 | 1317.9 | 1193.6 | 321.2 | 647.1 | 5733.3 | 2753.4 | 2025 | 5 | 25 | 19 | 20.2 | 22.8 | 41.1 | 3.9 | 28.8 | 32.3 | 27.2 | 3.9 | 4.5 | 17 | 33.9
2025 | 5 | 25 | 20 | 1538.4 | 1059.6 | 1617.6 | 426.1 | 763.1 | 1302.4 | 1186.1 | 319.2 | 640.7 | 5694.2 | 2721.2 | 2025 | 5 | 25 | 20 | 1.2 | 1.4 | 2.4 | 0.2 | 1.7 | 1.9 | 1.6 | 0.2 | 0.3 | 1 | 2
2025 | 5 | 25 | 21 | 1547 | 1064.6 | 1625.1 | 426.3 | 766.1 | 1308.9 | 1187.4 | 320.1 | 642.6 | 5720.8 | 2728.3 | 2025 | 5 | 25 | 21 | 0 | 0 | 0 | 0 | 0 | 0 | 0 | 0 | 0 | 0 | 0
2025 | 5 | 25 | 22 | 1513.5 | 1049.2 | 1583 | 424.7 | 747.7 | 1280.5 | 1140.4 | 312.4 | 632.9 | 5641 | 2632.5 | 2025 | 5 | 25 | 22 | 0 | 0 | 0 | 0 | 0 | 0 | 0 | 0 | 0 | 0 | 0
2025 | 5 | 25 | 23 | 1414.5 | 978.1 | 1467.1 | 422.4 | 694.8 | 1194.5 | 1046.5 | 292.6 | 605 | 5397.6 | 2431.8 | 2025 | 5 | 25 | 23 | 0 | 0 | 0 | 0 | 0 | 0 | 0 | 0 | 0 | 0 | 0
2025 | 5 | 25 | 24 | 1311.1 | 903.4 | 1349.6 | 422.8 | 640.4 | 1103.2 | 946.7 | 270.6 | 566.4 | 5058.6 | 2201.3 | 2025 | 5 | 25 | 24 | 0 | 0 | 0 | 0 | 0 | 0 | 0 | 0 | 0 | 0 | 0
2025 | 5 | 26 | 1 | 1227.6 | 806.3 | 1259.9 | 430.1 | 596.8 | 1025.6 | 893.4 | 249 | 512.7 | 4588.4 | 2022.5 | 2025 | 5 | 26 | 1 | 0 | 0 | 0 | 0 | 0 | 0 | 0 | 0 | 0 | 0 | 0
2025 | 5 | 26 | 2 | 1175.6 | 767.2 | 1201.1 | 451.5 | 569.3 | 979.1 | 833.8 | 236.5 | 487.1 | 4364.6 | 1894.9 | 2025 | 5 | 26 | 2 | 0 | 0 | 0 | 0 | 0 | 0 | 0 | 0 | 0 | 0 | 0
2025 | 5 | 26 | 3 | 1143.3 | 740.1 | 1163.4 | 465.4 | 551.9 | 950.3 | 798.1 | 227.5 | 467.7 | 4197 | 1811.7 | 2025 | 5 | 26 | 3 | 0 | 0 | 0 | 0 | 0 | 0 | 0 | 0 | 0 | 0 | 0
2025 | 5 | 26 | 4 | 1127.2 | 728.5 | 1146 | 471.4 | 543.4 | 935.4 | 774.2 | 222.7 | 455.4 | 4091.5 | 1764.1 | 2025 | 5 | 26 | 4 | 0 | 0 | 0 | 0 | 0 | 0 | 0 | 0 | 0 | 0 | 0
2025 | 5 | 26 | 5 | 1126.5 | 726.2 | 1147 | 473.5 | 544.8 | 935.9 | 763 | 221.3 | 450.9 | 4051.6 | 1750.6 | 2025 | 5 | 26 | 5 | 2.2 | 2.5 | 4.4 | 0.4 | 3.1 | 3.5 | 2.9 | 0.4 | 0.5 | 1.8 | 3.7
2025 | 5 | 26 | 6 | 1124.1 | 731.6 | 1171.1 | 483.8 | 567.3 | 950.8 | 761.6 | 223.9 | 457.6 | 4086 | 1743.6 | 2025 | 5 | 26 | 6 | 27.8 | 31.5 | 56.7 | 5.4 | 39.7 | 44.6 | 37.5 | 5.3 | 6.1 | 23.4 | 46.7
2025 | 5 | 26 | 7 | 1122.7 | 736.8 | 1233.1 | 493.7 | 626.5 | 995.9 | 763.2 | 231.5 | 480.9 | 4220.7 | 1752.9 | 2025 | 5 | 26 | 7 | 93.5 | 105.9 | 190.5 | 18.1 | 133.3 | 149.9 | 126 | 18 | 20.6 | 78.6 | 157.1
2025 | 5 | 26 | 8 | 1150.4 | 768 | 1342.4 | 502.2 | 713.4 | 1075.9 | 792.2 | 245.8 | 514 | 4422.1 | 1822.9 | 2025 | 5 | 26 | 8 | 172.2 | 195.2 | 351 | 33.4 | 245.7 | 276.2 | 232.2 | 33.1 | 38 | 144.9 | 289.5
2025 | 5 | 26 | 9 | 1197.4 | 815.8 | 1468.1 | 509.8 | 807.3 | 1171.9 | 844.6 | 262.8 | 551 | 4658.6 | 1973.2 | 2025 | 5 | 26 | 9 | 248 | 281 | 505.3 | 48 | 353.7 | 397.6 | 334.2 | 47.6 | 54.8 | 208.6 | 416.8
2025 | 5 | 26 | 10 | 1241.1 | 866 | 1572.3 | 516.1 | 885.4 | 1255.2 | 899.3 | 277.3 | 586.3 | 4900.3 | 2125.8 | 2025 | 5 | 26 | 10 | 309 | 350.1 | 629.6 | 59.8 | 440.8 | 495.5 | 416.5 | 59.4 | 68.2 | 259.9 | 519.3
2025 | 5 | 26 | 11 | 1261.5 | 900.5 | 1640.4 | 519.7 | 941.7 | 1310.7 | 936.3 | 287.9 | 619.9 | 5140.7 | 2250.5 | 2025 | 5 | 26 | 11 | 359.8 | 407.7 | 733.2 | 69.7 | 513.3 | 577 | 485 | 69.1 | 79.5 | 302.6 | 604.7
2025 | 5 | 26 | 12 | 1280.8 | 927.5 | 1681 | 522.2 | 969.8 | 1341.6 | 965.9 | 296.1 | 642.7 | 5323.4 | 2352.3 | 2025 | 5 | 26 | 12 | 379.6 | 430.1 | 773.5 | 73.5 | 541.5 | 608.7 | 511.6 | 72.9 | 83.8 | 319.3 | 638
2025 | 5 | 26 | 13 | 1299.3 | 946.6 | 1690.1 | 523.6 | 967.8 | 1348.6 | 992.8 | 301.1 | 655.7 | 5451 | 2435.6 | 2025 | 5 | 26 | 13 | 366.5 | 415.2 | 746.8 | 71 | 522.8 | 587.7 | 494 | 70.4 | 80.9 | 308.2 | 615.9
2025 | 5 | 26 | 14 | 1311.8 | 954 | 1679.9 | 523.6 | 952 | 1342.8 | 1019.7 | 303.3 | 661.9 | 5534 | 2481.9 | 2025 | 5 | 26 | 14 | 341.9 | 387.5 | 696.8 | 66.2 | 487.8 | 548.4 | 460.9 | 65.7 | 75.5 | 287.6 | 574.7
2025 | 5 | 26 | 15 | 1330.1 | 954.5 | 1648.1 | 522.8 | 911.8 | 1320 | 1050.2 | 304 | 663 | 5608.4 | 2526.5 | 2025 | 5 | 26 | 15 | 287.3 | 325.6 | 585.5 | 55.6 | 409.9 | 460.7 | 387.3 | 55.2 | 63.5 | 241.7 | 482.9
2025 | 5 | 26 | 16 | 1367.6 | 962.2 | 1620.3 | 518 | 861.5 | 1296.9 | 1081.2 | 306.6 | 658.7 | 5655.7 | 2583.7 | 2025 | 5 | 26 | 16 | 209.6 | 237.5 | 427.1 | 40.6 | 299 | 336.1 | 282.5 | 40.3 | 46.3 | 176.3 | 352.2
2025 | 5 | 26 | 17 | 1430.7 | 990 | 1634.2 | 488.6 | 839.2 | 1309.1 | 1137.3 | 313.6 | 660 | 5729.7 | 2643.3 | 2025 | 5 | 26 | 17 | 148.3 | 168 | 302.1 | 28.7 | 211.5 | 237.8 | 199.8 | 28.5 | 32.7 | 124.7 | 249.2
2025 | 5 | 26 | 18 | 1497.7 | 1022 | 1657 | 439.8 | 821 | 1325.1 | 1192.8 | 321.3 | 659.3 | 5780.8 | 2712.2 | 2025 | 5 | 26 | 18 | 88.7 | 100.6 | 180.8 | 17.2 | 126.6 | 142.3 | 119.6 | 17.1 | 19.6 | 74.6 | 149.2
2025 | 5 | 26 | 19 | 1536.3 | 1034.9 | 1648.1 | 429.1 | 787.4 | 1315.4 | 1217.4 | 323.9 | 649.9 | 5750 | 2729.8 | 2025 | 5 | 26 | 19 | 28.3 | 32 | 57.6 | 5.5 | 40.3 | 45.3 | 38.1 | 5.4 | 6.2 | 23.8 | 47.5
2025 | 5 | 26 | 20 | 1546.9 | 1031 | 1635.5 | 426.6 | 768.7 | 1305.3 | 1211.7 | 322.8 | 641.8 | 5704.3 | 2696.7 | 2025 | 5 | 26 | 20 | 1.2 | 1.4 | 2.4 | 0.2 | 1.7 | 1.9 | 1.6 | 0.2 | 0.3 | 1 | 2
2025 | 5 | 26 | 21 | 1549.1 | 1032.6 | 1634.5 | 426.5 | 768.1 | 1306.5 | 1209.6 | 322.3 | 641.8 | 5713 | 2697.2 | 2025 | 5 | 26 | 21 | 0 | 0 | 0 | 0 | 0 | 0 | 0 | 0 | 0 | 0 | 0
2025 | 5 | 26 | 22 | 1525.2 | 1024 | 1604.1 | 425.2 | 754.8 | 1286.1 | 1171.2 | 316.5 | 634.5 | 5655.8 | 2611.8 | 2025 | 5 | 26 | 22 | 0 | 0 | 0 | 0 | 0 | 0 | 0 | 0 | 0 | 0 | 0
2025 | 5 | 26 | 23 | 1416.1 | 947.2 | 1477 | 422.2 | 696.6 | 1191.4 | 1072.1 | 295.3 | 605.6 | 5402.8 | 2395.7 | 2025 | 5 | 26 | 23 | 0 | 0 | 0 | 0 | 0 | 0 | 0 | 0 | 0 | 0 | 0
2025 | 5 | 26 | 24 | 1308.4 | 872.9 | 1353.5 | 422.8 | 639.8 | 1096.8 | 968.5 | 272.2 | 566.2 | 5057.3 | 2161.8 | 2025 | 5 | 26 | 24 | 0 | 0 | 0 | 0 | 0 | 0 | 0 | 0 | 0 | 0 | 0
2025 | 5 | 27 | 1 | 1330.5 | 882.3 | 1318.7 | 423.7 | 626 | 1079 | 874.5 | 257.2 | 525.1 | 4700 | 1999.8 | 2025 | 5 | 27 | 1 | 0 | 0 | 0 | 0 | 0 | 0 | 0 | 0 | 0 | 0 | 0
2025 | 5 | 27 | 2 | 1276.9 | 840.7 | 1262.1 | 427 | 599.1 | 1032 | 821.1 | 244.4 | 496.2 | 4446.5 | 1880.6 | 2025 | 5 | 27 | 2 | 0 | 0 | 0 | 0 | 0 | 0 | 0 | 0 | 0 | 0 | 0
2025 | 5 | 27 | 3 | 1251.8 | 819.9 | 1235 | 432.8 | 586.1 | 1009.9 | 793.7 | 237.6 | 480.1 | 4308.2 | 1812.5 | 2025 | 5 | 27 | 3 | 0 | 0 | 0 | 0 | 0 | 0 | 0 | 0 | 0 | 0 | 0
2025 | 5 | 27 | 4 | 1233.7 | 805.9 | 1215.4 | 439.1 | 576.9 | 994.1 | 773.3 | 232.4 | 467.9 | 4204.3 | 1768.7 | 2025 | 5 | 27 | 4 | 0 | 0 | 0 | 0 | 0 | 0 | 0 | 0 | 0 | 0 | 0
2025 | 5 | 27 | 5 | 1250.2 | 818.9 | 1236.8 | 434.1 | 587 | 1008.1 | 773.6 | 234.8 | 468.3 | 4210.7 | 1778.7 | 2025 | 5 | 27 | 5 | 1.9 | 2.1 | 3.8 | 0.4 | 2.7 | 3 | 2.5 | 0.4 | 0.4 | 1.6 | 3.1
2025 | 5 | 27 | 6 | 1307.2 | 866.3 | 1324.9 | 434.3 | 636.7 | 1070.1 | 806.5 | 248.6 | 491.3 | 4395.6 | 1841.6 | 2025 | 5 | 27 | 6 | 23.5 | 26.7 | 48 | 4.6 | 33.6 | 37.7 | 31.7 | 4.5 | 5.2 | 19.8 | 39.6
2025 | 5 | 27 | 7 | 1406.8 | 942 | 1492.4 | 446.6 | 740.8 | 1196.4 | 864.5 | 275.8 | 547.7 | 4839.4 | 1967 | 2025 | 5 | 27 | 7 | 81.1 | 91.9 | 165.3 | 15.7 | 115.7 | 130.1 | 109.3 | 15.6 | 17.9 | 68.2 | 136.3
2025 | 5 | 27 | 8 | 1483.7 | 1016.4 | 1639.8 | 487.3 | 843.8 | 1316.1 | 924.7 | 301.2 | 614.7 | 5357.7 | 2118.6 | 2025 | 5 | 27 | 8 | 151.1 | 171.2 | 307.9 | 29.3 | 215.6 | 242.3 | 203.7 | 29 | 33.4 | 127.1 | 254
2025 | 5 | 27 | 9 | 1507.8 | 1065.1 | 1720.4 | 519.5 | 910.7 | 1383.5 | 964.6 | 317.1 | 666.4 | 5746.6 | 2239.5 | 2025 | 5 | 27 | 9 | 210.5 | 238.6 | 429.1 | 40.8 | 300.4 | 337.6 | 283.8 | 40.5 | 46.5 | 177.1 | 353.9
2025 | 5 | 27 | 10 | 1514.4 | 1096.8 | 1774.6 | 527.9 | 960.3 | 1428 | 988.8 | 327.2 | 702.7 | 6009.2 | 2338.9 | 2025 | 5 | 27 | 10 | 260.8 | 295.5 | 531.4 | 50.5 | 372 | 418.2 | 351.5 | 50.1 | 57.6 | 219.3 | 438.3
2025 | 5 | 27 | 11 | 1522.9 | 1127.2 | 1832.3 | 532.6 | 1011.3 | 1473.4 | 1009.6 | 335.3 | 729 | 6184.5 | 2435.4 | 2025 | 5 | 27 | 11 | 311.1 | 352.6 | 634 | 60.3 | 443.9 | 498.9 | 419.4 | 59.8 | 68.7 | 261.7 | 523
2025 | 5 | 27 | 12 | 1537.6 | 1150.6 | 1862.5 | 534.9 | 1032.4 | 1497.1 | 1037.3 | 341.3 | 746.5 | 6323.2 | 2529.3 | 2025 | 5 | 27 | 12 | 326.1 | 369.5 | 664.4 | 63.1 | 465.2 | 522.9 | 439.5 | 62.6 | 72 | 274.3 | 548
2025 | 5 | 27 | 13 | 1555.4 | 1164.9 | 1872.6 | 535.3 | 1032.3 | 1504.9 | 1069.3 | 346 | 758 | 6434.6 | 2616.9 | 2025 | 5 | 27 | 13 | 316.2 | 358.3 | 644.3 | 61.2 | 451 | 507 | 426.2 | 60.7 | 69.8 | 265.9 | 531.4
2025 | 5 | 27 | 14 | 1587.8 | 1181.5 | 1880 | 534 | 1021.4 | 1509.7 | 1106.5 | 350.9 | 765 | 6530.2 | 2701.3 | 2025 | 5 | 27 | 14 | 286.4 | 324.5 | 583.6 | 55.5 | 408.6 | 459.3 | 386.1 | 55 | 63.3 | 240.9 | 481.4
2025 | 5 | 27 | 15 | 1608.8 | 1187.3 | 1863.1 | 521.7 | 993.3 | 1495.4 | 1143 | 353.1 | 767.3 | 6601.6 | 2784.5 | 2025 | 5 | 27 | 15 | 244.3 | 276.8 | 497.8 | 47.3 | 348.5 | 391.7 | 329.3 | 46.9 | 54 | 205.5 | 410.6
2025 | 5 | 27 | 16 | 1636.3 | 1192.5 | 1839.9 | 463.2 | 955.4 | 1476.5 | 1185.4 | 356.1 | 770.2 | 6689.7 | 2869.1 | 2025 | 5 | 27 | 16 | 188 | 213 | 383.1 | 36.4 | 268.2 | 301.5 | 253.4 | 36.1 | 41.5 | 158.1 | 316
2025 | 5 | 27 | 17 | 1678.9 | 1195.6 | 1822.5 | 446.1 | 917.5 | 1465.6 | 1229.7 | 359.6 | 770.8 | 6760.2 | 2948 | 2025 | 5 | 27 | 17 | 123.8 | 140.2 | 252.2 | 24 | 176.5 | 198.4 | 166.8 | 23.8 | 27.3 | 104.1 | 208
2025 | 5 | 27 | 18 | 1715.7 | 1197.6 | 1811.2 | 439 | 887.7 | 1458.7 | 1255.7 | 360.7 | 762.2 | 6731.9 | 2991.9 | 2025 | 5 | 27 | 18 | 71.1 | 80.6 | 145 | 13.8 | 101.5 | 114.1 | 95.9 | 13.7 | 15.7 | 59.8 | 119.6
2025 | 5 | 27 | 19 | 1730 | 1186.3 | 1783.5 | 435.8 | 852.3 | 1436.3 | 1262.6 | 355.6 | 733.2 | 6507.8 | 2984.1 | 2025 | 5 | 27 | 19 | 24.1 | 27.3 | 49.2 | 4.7 | 34.4 | 38.7 | 32.5 | 4.6 | 5.3 | 20.3 | 40.6
2025 | 5 | 27 | 20 | 1723 | 1167 | 1754.4 | 433.7 | 827.5 | 1412.7 | 1255.7 | 350.1 | 713.5 | 6354.2 | 2930.7 | 2025 | 5 | 27 | 20 | 0.9 | 1 | 1.8 | 0.2 | 1.3 | 1.4 | 1.2 | 0.2 | 0.2 | 0.8 | 1.5
2025 | 5 | 27 | 21 | 1722.6 | 1162.3 | 1751.9 | 433.6 | 826.1 | 1411.5 | 1254.7 | 346.9 | 702.6 | 6262.8 | 2907 | 2025 | 5 | 27 | 21 | 0 | 0 | 0 | 0 | 0 | 0 | 0 | 0 | 0 | 0 | 0
2025 | 5 | 27 | 22 | 1676.9 | 1134.2 | 1697.1 | 430.7 | 801.9 | 1374.1 | 1201.5 | 335.3 | 682.4 | 6087.9 | 2776.6 | 2025 | 5 | 27 | 22 | 0 | 0 | 0 | 0 | 0 | 0 | 0 | 0 | 0 | 0 | 0
2025 | 5 | 27 | 23 | 1553.9 | 1045.1 | 1559 | 424.2 | 738.7 | 1271 | 1092.4 | 310.4 | 642.9 | 5740.1 | 2532.8 | 2025 | 5 | 27 | 23 | 0 | 0 | 0 | 0 | 0 | 0 | 0 | 0 | 0 | 0 | 0
2025 | 5 | 27 | 24 | 1428.1 | 957.3 | 1421.8 | 422.3 | 675.1 | 1164 | 979.9 | 284 | 593.9 | 5308.8 | 2271.9 | 2025 | 5 | 27 | 24 | 0 | 0 | 0 | 0 | 0 | 0 | 0 | 0 | 0 | 0 | 0
2025 | 5 | 28 | 1 | 1357.4 | 894.6 | 1334.7 | 423 | 633.9 | 1093.2 | 883.3 | 260.6 | 534 | 4779.8 | 2025.3 | 2025 | 5 | 28 | 1 | 0 | 0 | 0 | 0 | 0 | 0 | 0 | 0 | 0 | 0 | 0
2025 | 5 | 28 | 2 | 1302.1 | 851.5 | 1276.8 | 425.5 | 606.4 | 1045.3 | 829.1 | 247.6 | 504.4 | 4521.1 | 1905.7 | 2025 | 5 | 28 | 2 | 0 | 0 | 0 | 0 | 0 | 0 | 0 | 0 | 0 | 0 | 0
2025 | 5 | 28 | 3 | 1275 | 829.8 | 1247.7 | 429.8 | 592.4 | 1021.7 | 800.7 | 240.4 | 487.8 | 4378 | 1838.7 | 2025 | 5 | 28 | 3 | 0 | 0 | 0 | 0 | 0 | 0 | 0 | 0 | 0 | 0 | 0
2025 | 5 | 28 | 4 | 1254 | 814.9 | 1225.9 | 435.8 | 581.9 | 1003 | 780.2 | 235.1 | 475.2 | 4270.5 | 1794.5 | 2025 | 5 | 28 | 4 | 0 | 0 | 0 | 0 | 0 | 0 | 0 | 0 | 0 | 0 | 0
2025 | 5 | 28 | 5 | 1268.9 | 827.5 | 1245.9 | 432.2 | 591.3 | 1015.2 | 779.8 | 237.2 | 475.2 | 4273 | 1804.6 | 2025 | 5 | 28 | 5 | 1.6 | 1.9 | 3.4 | 0.3 | 2.4 | 2.6 | 2.2 | 0.3 | 0.4 | 1.4 | 2.8
2025 | 5 | 28 | 6 | 1325.1 | 874.3 | 1329.8 | 431.9 | 637.7 | 1074.6 | 812.2 | 250.7 | 497.6 | 4455.4 | 1868.4 | 2025 | 5 | 28 | 6 | 20.6 | 23.4 | 42 | 4 | 29.4 | 33.1 | 27.8 | 4 | 4.6 | 17.3 | 34.6
2025 | 5 | 28 | 7 | 1426.2 | 950.6 | 1487.9 | 439.7 | 734.3 | 1196.2 | 872.8 | 277.1 | 554.1 | 4910.7 | 1997.8 | 2025 | 5 | 28 | 7 | 69.9 | 79.2 | 142.4 | 13.5 | 99.7 | 112 | 94.2 | 13.4 | 15.4 | 58.8 | 117.4
2025 | 5 | 28 | 8 | 1506.8 | 1024.7 | 1629.2 | 461.1 | 830.2 | 1312.3 | 935.3 | 302.5 | 620.7 | 5436 | 2153.3 | 2025 | 5 | 28 | 8 | 130.4 | 147.8 | 265.8 | 25.3 | 186.1 | 209.1 | 175.8 | 25.1 | 28.8 | 109.7 | 219.2
2025 | 5 | 28 | 9 | 1535.1 | 1073.7 | 1708.8 | 507.1 | 893.8 | 1379 | 976.7 | 318.5 | 672.2 | 5830.5 | 2276.9 | 2025 | 5 | 28 | 9 | 183.9 | 208.3 | 374.7 | 35.6 | 262.3 | 294.9 | 247.8 | 35.3 | 40.6 | 154.7 | 309
2025 | 5 | 28 | 10 | 1546.7 | 1106.8 | 1760.3 | 522.3 | 937.9 | 1421.2 | 1004.3 | 329 | 708.4 | 6100.3 | 2376.8 | 2025 | 5 | 28 | 10 | 225.3 | 255.3 | 459.1 | 43.6 | 321.4 | 361.3 | 303.7 | 43.3 | 49.8 | 189.5 | 378.7
2025 | 5 | 28 | 11 | 1561.6 | 1139.1 | 1810.7 | 529 | 978.4 | 1461 | 1028.1 | 337.2 | 733.6 | 6284 | 2475.2 | 2025 | 5 | 28 | 11 | 260.8 | 295.6 | 531.6 | 50.5 | 372.1 | 418.3 | 351.6 | 50.1 | 57.6 | 219.4 | 438.4
2025 | 5 | 28 | 12 | 1579.2 | 1164.1 | 1841.2 | 531.3 | 998 | 1484.4 | 1058.9 | 343.8 | 751.4 | 6429.9 | 2574.7 | 2025 | 5 | 28 | 12 | 272.5 | 308.8 | 555.4 | 52.8 | 388.8 | 437 | 367.4 | 52.4 | 60.2 | 229.2 | 458.1
2025 | 5 | 28 | 13 | 1587.7 | 1180.6 | 1872.6 | 534.5 | 1022.9 | 1508.3 | 1089.9 | 349.3 | 767.4 | 6545.5 | 2666.7 | 2025 | 5 | 28 | 13 | 294.5 | 333.7 | 600.1 | 57 | 420.1 | 472.3 | 397 | 56.6 | 65 | 247.7 | 495
2025 | 5 | 28 | 14 | 1613.3 | 1199.7 | 1899.5 | 535.1 | 1033.9 | 1528 | 1130.1 | 355.2 | 778.3 | 6643.7 | 2761.8 | 2025 | 5 | 28 | 14 | 292.2 | 331.2 | 595.6 | 56.6 | 416.9 | 468.7 | 393.9 | 56.2 | 64.6 | 245.8 | 491.2
2025 | 5 | 28 | 15 | 1636.3 | 1207 | 1890.3 | 525.2 | 1011.6 | 1518.4 | 1173.6 | 358.4 | 782.2 | 6723.3 | 2856.9 | 2025 | 5 | 28 | 15 | 255.4 | 289.5 | 520.6 | 49.5 | 364.4 | 409.6 | 344.3 | 49.1 | 56.4 | 214.9 | 429.4
2025 | 5 | 28 | 16 | 1664.6 | 1212.5 | 1873.5 | 470.2 | 979.9 | 1504.3 | 1217.9 | 361.9 | 786.6 | 6817.8 | 2951.2 | 2025 | 5 | 28 | 16 | 205.6 | 233 | 419 | 39.8 | 293.3 | 329.7 | 277.1 | 39.5 | 45.4 | 172.9 | 345.6
2025 | 5 | 28 | 17 | 1708.1 | 1214.8 | 1853.8 | 449 | 939.4 | 1491.3 | 1263.5 | 365.4 | 787.5 | 6894.2 | 3034.5 | 2025 | 5 | 28 | 17 | 138.4 | 156.9 | 282.1 | 26.8 | 197.5 | 222 | 186.6 | 26.6 | 30.6 | 116.5 | 232.7
2025 | 5 | 28 | 18 | 1745.8 | 1215 | 1835.6 | 440.4 | 902.1 | 1477.5 | 1290 | 366.4 | 777.5 | 6863 | 3076 | 2025 | 5 | 28 | 18 | 77.5 | 87.8 | 157.9 | 15 | 110.6 | 124.3 | 104.5 | 14.9 | 17.1 | 65.2 | 130.3
2025 | 5 | 28 | 19 | 1761.7 | 1202.5 | 1802.4 | 437 | 860.3 | 1450.1 | 1295.5 | 361 | 747 | 6633.7 | 3061.6 | 2025 | 5 | 28 | 19 | 23 | 26.1 | 46.9 | 4.5 | 32.8 | 36.9 | 31 | 4.4 | 5.1 | 19.4 | 38.7
2025 | 5 | 28 | 20 | 1754.8 | 1183.1 | 1774.5 | 434.8 | 836.7 | 1427.5 | 1285.9 | 355.3 | 726.6 | 6472 | 3002.5 | 2025 | 5 | 28 | 20 | 1.2 | 1.4 | 2.4 | 0.2 | 1.7 | 1.9 | 1.6 | 0.2 | 0.3 | 1 | 2
2025 | 5 | 28 | 21 | 1755.7 | 1177.5 | 1772.8 | 434.8 | 835.7 | 1427.2 | 1283 | 352.1 | 715.4 | 6378.3 | 2976 | 2025 | 5 | 28 | 21 | 0 | 0 | 0 | 0 | 0 | 0 | 0 | 0 | 0 | 0 | 0
2025 | 5 | 28 | 22 | 1712.4 | 1150 | 1720.7 | 431.8 | 812.9 | 1392.3 | 1228.4 | 340.7 | 694.9 | 6201.6 | 2844.7 | 2025 | 5 | 28 | 22 | 0 | 0 | 0 | 0 | 0 | 0 | 0 | 0 | 0 | 0 | 0
2025 | 5 | 28 | 23 | 1586.7 | 1058.6 | 1581 | 424.8 | 748.9 | 1287.9 | 1116.5 | 315.6 | 655.1 | 5850.3 | 2595.2 | 2025 | 5 | 28 | 23 | 0 | 0 | 0 | 0 | 0 | 0 | 0 | 0 | 0 | 0 | 0
2025 | 5 | 28 | 24 | 1456.3 | 968.3 | 1440.2 | 422.2 | 683.5 | 1177.8 | 1001.8 | 288.8 | 605.7 | 5414.7 | 2328.2 | 2025 | 5 | 28 | 24 | 0 | 0 | 0 | 0 | 0 | 0 | 0 | 0 | 0 | 0 | 0
2025 | 5 | 29 | 1 | 1277.2 | 873.7 | 1300.5 | 424.1 | 617.6 | 1065.1 | 866.7 | 253.3 | 516.8 | 4625 | 1966.3 | 2025 | 5 | 29 | 1 | 0 | 0 | 0 | 0 | 0 | 0 | 0 | 0 | 0 | 0 | 0
2025 | 5 | 29 | 2 | 1226 | 834.4 | 1245.7 | 430.1 | 591.6 | 1019.7 | 814.5 | 240.7 | 487.7 | 4369.6 | 1847.7 | 2025 | 5 | 29 | 2 | 0 | 0 | 0 | 0 | 0 | 0 | 0 | 0 | 0 | 0 | 0
2025 | 5 | 29 | 3 | 1201.3 | 812.9 | 1218.4 | 439.1 | 578.6 | 997.6 | 786.7 | 233.6 | 471 | 4226.4 | 1777.7 | 2025 | 5 | 29 | 3 | 0 | 0 | 0 | 0 | 0 | 0 | 0 | 0 | 0 | 0 | 0
2025 | 5 | 29 | 4 | 1183.2 | 799.4 | 1199 | 446.9 | 569.2 | 981.3 | 766.2 | 228.4 | 458.2 | 4116.4 | 1732.2 | 2025 | 5 | 29 | 4 | 0 | 0 | 0 | 0 | 0 | 0 | 0 | 0 | 0 | 0 | 0
2025 | 5 | 29 | 5 | 1199.7 | 812.5 | 1220.9 | 441.4 | 579.7 | 995.6 | 765.4 | 230.6 | 458.1 | 4117 | 1741.9 | 2025 | 5 | 29 | 5 | 2.1 | 2.4 | 4.3 | 0.4 | 3 | 3.4 | 2.8 | 0.4 | 0.5 | 1.8 | 3.5
2025 | 5 | 29 | 6 | 1253.7 | 858.6 | 1310 | 443.4 | 631.3 | 1058 | 796 | 244.2 | 480.3 | 4291.9 | 1803.2 | 2025 | 5 | 29 | 6 | 27.2 | 30.8 | 55.4 | 5.3 | 38.8 | 43.6 | 36.7 | 5.2 | 6 | 22.9 | 45.7
2025 | 5 | 29 | 7 | 1349.3 | 932.5 | 1478.1 | 463.5 | 738 | 1184.8 | 853.2 | 271 | 536.3 | 4726.3 | 1925.9 | 2025 | 5 | 29 | 7 | 89.5 | 101.4 | 182.4 | 17.3 | 127.7 | 143.5 | 120.6 | 17.2 | 19.8 | 75.3 | 150.4
2025 | 5 | 29 | 8 | 1422.7 | 1005.8 | 1626 | 506.3 | 843.8 | 1305.5 | 910.1 | 296 | 602.6 | 5232.3 | 2070.8 | 2025 | 5 | 29 | 8 | 164.4 | 186.3 | 335 | 31.8 | 234.5 | 263.6 | 221.6 | 31.6 | 36.3 | 138.3 | 276.3
2025 | 5 | 29 | 9 | 1440.2 | 1051.8 | 1712.9 | 523.9 | 921.1 | 1378.6 | 943.8 | 311.2 | 654.2 | 5602.4 | 2179.2 | 2025 | 5 | 29 | 9 | 239.3 | 271.2 | 487.7 | 46.3 | 341.4 | 383.8 | 322.6 | 46 | 52.9 | 201.3 | 402.3
2025 | 5 | 29 | 10 | 1442.1 | 1081.3 | 1769 | 528.7 | 975.5 | 1424.7 | 961.9 | 320.8 | 690.4 | 5855.1 | 2264.3 | 2025 | 5 | 29 | 10 | 297.6 | 337.3 | 606.5 | 57.6 | 424.6 | 477.3 | 401.2 | 57.2 | 65.7 | 250.4 | 500.3
2025 | 5 | 29 | 11 | 1446.3 | 1107.2 | 1821.2 | 533.8 | 1024.2 | 1466.5 | 979.2 | 328.1 | 715.5 | 6018.3 | 2341.8 | 2025 | 5 | 29 | 11 | 348.6 | 395 | 710.4 | 67.5 | 497.3 | 559 | 469.9 | 67 | 77 | 293.2 | 585.9
2025 | 5 | 29 | 12 | 1452.2 | 1126.2 | 1851.2 | 535.5 | 1049.8 | 1489.7 | 1001 | 333.2 | 732.4 | 6141.1 | 2420.9 | 2025 | 5 | 29 | 12 | 373.2 | 422.9 | 760.5 | 72.3 | 532.4 | 598.5 | 503.1 | 71.7 | 82.4 | 313.9 | 627.3
2025 | 5 | 29 | 13 | 1466.1 | 1136.3 | 1855.3 | 536.2 | 1046.1 | 1493 | 1029.7 | 337 | 742.5 | 6242.8 | 2497.8 | 2025 | 5 | 29 | 13 | 361.2 | 409.3 | 736.1 | 69.9 | 515.3 | 579.2 | 486.9 | 69.4 | 79.8 | 303.8 | 607.1
2025 | 5 | 29 | 14 | 1493 | 1150.7 | 1863.2 | 536.3 | 1038.5 | 1498.7 | 1066.3 | 341.4 | 749.2 | 6327.7 | 2576.5 | 2025 | 5 | 29 | 14 | 337.7 | 382.7 | 688.3 | 65.4 | 481.8 | 541.6 | 455.3 | 64.9 | 74.6 | 284.1 | 567.7
2025 | 5 | 29 | 15 | 1513.4 | 1154.6 | 1841.1 | 532.9 | 1005 | 1479.9 | 1104.3 | 343.1 | 749.7 | 6390.6 | 2661.3 | 2025 | 5 | 29 | 15 | 289.5 | 328 | 589.9 | 56.1 | 413 | 464.2 | 390.2 | 55.6 | 63.9 | 243.5 | 486.5
2025 | 5 | 29 | 16 | 1537 | 1158.3 | 1814.5 | 522 | 965.2 | 1458 | 1144.4 | 345.5 | 751.2 | 6466.3 | 2745.2 | 2025 | 5 | 29 | 16 | 232.7 | 263.6 | 474.1 | 45.1 | 331.9 | 373.1 | 313.6 | 44.7 | 51.4 | 195.7 | 391.1
2025 | 5 | 29 | 17 | 1576.4 | 1160.4 | 1789.5 | 456.4 | 920.9 | 1441.4 | 1184 | 348.3 | 751.4 | 6539.7 | 2822.2 | 2025 | 5 | 29 | 17 | 162.4 | 184.1 | 331 | 31.5 | 231.7 | 260.5 | 218.9 | 31.2 | 35.9 | 136.6 | 273
2025 | 5 | 29 | 18 | 1618.4 | 1160.6 | 1762.1 | 438.8 | 871.9 | 1421.4 | 1214.3 | 349.2 | 739.7 | 6512.8 | 2867.2 | 2025 | 5 | 29 | 18 | 85.2 | 96.6 | 173.7 | 16.5 | 121.6 | 136.7 | 114.9 | 16.4 | 18.8 | 71.7 | 143.2
2025 | 5 | 29 | 19 | 1638.9 | 1151.4 | 1731.7 | 432.8 | 829.7 | 1396.5 | 1225.9 | 344.6 | 710 | 6294.8 | 2866.2 | 2025 | 5 | 29 | 19 | 26.9 | 30.5 | 54.8 | 5.2 | 38.4 | 43.2 | 36.3 | 5.2 | 5.9 | 22.6 | 45.2
2025 | 5 | 29 | 20 | 1638.5 | 1135.5 | 1707.7 | 430.9 | 806.1 | 1377 | 1223.2 | 339.6 | 690.7 | 6146.7 | 2826.9 | 2025 | 5 | 29 | 20 | 1.3 | 1.4 | 2.6 | 0.2 | 1.8 | 2 | 1.7 | 0.2 | 0.3 | 1.1 | 2.1
2025 | 5 | 29 | 21 | 1645.5 | 1136.2 | 1713.4 | 431.2 | 808.3 | 1381.7 | 1227.9 | 337.7 | 680.3 | 6060.7 | 2819.2 | 2025 | 5 | 29 | 21 | 0 | 0 | 0 | 0 | 0 | 0 | 0 | 0 | 0 | 0 | 0
2025 | 5 | 29 | 22 | 1606.9 | 1113.1 | 1665.8 | 428.6 | 787.4 | 1349.8 | 1179 | 327 | 660.4 | 5889.5 | 2703.4 | 2025 | 5 | 29 | 22 | 0 | 0 | 0 | 0 | 0 | 0 | 0 | 0 | 0 | 0 | 0
2025 | 5 | 29 | 23 | 1491 | 1027.5 | 1534.1 | 423.2 | 727 | 1251.3 | 1075.6 | 303.4 | 623.4 | 5563 | 2472.6 | 2025 | 5 | 29 | 23 | 0 | 0 | 0 | 0 | 0 | 0 | 0 | 0 | 0 | 0 | 0
2025 | 5 | 29 | 24 | 1370.1 | 942.3 | 1400.8 | 422.3 | 665.1 | 1146.8 | 968.7 | 278.1 | 577.5 | 5159 | 2222.2 | 2025 | 5 | 29 | 24 | 0 | 0 | 0 | 0 | 0 | 0 | 0 | 0 | 0 | 0 | 0
2025 | 5 | 30 | 1 | 1234.4 | 859 | 1283.4 | 425.2 | 609.3 | 1050.5 | 860.7 | 249.2 | 505.9 | 4526.2 | 1942 | 2025 | 5 | 30 | 1 | 0 | 0 | 0 | 0 | 0 | 0 | 0 | 0 | 0 | 0 | 0
2025 | 5 | 30 | 2 | 1184.6 | 820.7 | 1229 | 436.1 | 583.4 | 1005.2 | 808.2 | 236.7 | 477.6 | 4279.2 | 1827.1 | 2025 | 5 | 30 | 2 | 0 | 0 | 0 | 0 | 0 | 0 | 0 | 0 | 0 | 0 | 0
2025 | 5 | 30 | 3 | 1160.4 | 799.8 | 1201.5 | 448.2 | 570.5 | 983.4 | 780 | 229.6 | 460.9 | 4135 | 1757.5 | 2025 | 5 | 30 | 3 | 0 | 0 | 0 | 0 | 0 | 0 | 0 | 0 | 0 | 0 | 0
2025 | 5 | 30 | 4 | 1142.3 | 786.2 | 1181.2 | 457.3 | 560.8 | 966.6 | 758.4 | 224.3 | 448 | 4025 | 1712.8 | 2025 | 5 | 30 | 4 | 0 | 0 | 0 | 0 | 0 | 0 | 0 | 0 | 0 | 0 | 0
2025 | 5 | 30 | 5 | 1157.6 | 797.8 | 1202 | 452 | 570.9 | 980.7 | 757.5 | 226.3 | 447.7 | 4023.1 | 1722.1 | 2025 | 5 | 30 | 5 | 2.3 | 2.6 | 4.7 | 0.4 | 3.3 | 3.7 | 3.1 | 0.4 | 0.5 | 2 | 3.9
2025 | 5 | 30 | 6 | 1208.1 | 840.9 | 1285.5 | 452.8 | 619.3 | 1039.4 | 786.9 | 239 | 469.2 | 4193 | 1779.8 | 2025 | 5 | 30 | 6 | 25.6 | 29 | 52.2 | 5 | 36.6 | 41.1 | 34.6 | 4.9 | 5.7 | 21.6 | 43.1
2025 | 5 | 30 | 7 | 1297.8 | 909.4 | 1444.6 | 472 | 720 | 1158.9 | 840.9 | 264.9 | 523.3 | 4615.6 | 1895.7 | 2025 | 5 | 30 | 7 | 84.1 | 95.3 | 171.4 | 16.3 | 120 | 134.9 | 113.4 | 16.2 | 18.6 | 70.7 | 141.4
2025 | 5 | 30 | 8 | 1374.2 | 981.1 | 1588.3 | 503.7 | 819.4 | 1275.5 | 898.4 | 289.5 | 587.2 | 5109.4 | 2039.8 | 2025 | 5 | 30 | 8 | 150.4 | 170.4 | 306.4 | 29.1 | 214.5 | 241.1 | 202.7 | 28.9 | 33.2 | 126.5 | 252.7
2025 | 5 | 30 | 9 | 1399.4 | 1028.7 | 1671.6 | 519.8 | 889.2 | 1345.4 | 936 | 305.1 | 637.4 | 5480.6 | 2154.5 | 2025 | 5 | 30 | 9 | 213 | 241.4 | 434.1 | 41.3 | 303.9 | 341.6 | 287.1 | 40.9 | 47.1 | 179.2 | 358
2025 | 5 | 30 | 10 | 1405.6 | 1057.9 | 1726.1 | 525.6 | 940.5 | 1390.5 | 958.9 | 314.7 | 673.1 | 5734.4 | 2241.2 | 2025 | 5 | 30 | 10 | 266.2 | 301.7 | 542.5 | 51.6 | 379.8 | 426.9 | 358.9 | 51.2 | 58.8 | 223.9 | 447.5
2025 | 5 | 30 | 11 | 1412.2 | 1081.8 | 1766.5 | 528.5 | 976.3 | 1422.3 | 981.2 | 321.4 | 696.1 | 5896.9 | 2321.8 | 2025 | 5 | 30 | 11 | 302 | 342.2 | 615.4 | 58.5 | 430.8 | 484.3 | 407.1 | 58 | 66.7 | 254 | 507.6
2025 | 5 | 30 | 12 | 1417 | 1096.5 | 1785.8 | 530.9 | 991.7 | 1436.4 | 1002.8 | 325.8 | 710.6 | 6010.7 | 2395.9 | 2025 | 5 | 30 | 12 | 316.1 | 358.2 | 644.1 | 61.2 | 450.9 | 506.9 | 426.1 | 60.7 | 69.8 | 265.9 | 531.3
2025 | 5 | 30 | 13 | 1423.1 | 1102.7 | 1789.7 | 531.3 | 991.9 | 1439.6 | 1025.1 | 328.8 | 719.9 | 6094.2 | 2461.5 | 2025 | 5 | 30 | 13 | 312.6 | 354.3 | 637.1 | 60.5 | 446 | 501.4 | 421.4 | 60.1 | 69.1 | 263 | 525.5
2025 | 5 | 30 | 14 | 1446.6 | 1110.4 | 1784.3 | 529.3 | 972.9 | 1435 | 1057.8 | 331.7 | 723 | 6160.6 | 2534.4 | 2025 | 5 | 30 | 14 | 278 | 315 | 566.5 | 53.8 | 396.6 | 445.8 | 374.7 | 53.4 | 61.4 | 233.8 | 467.3
2025 | 5 | 30 | 15 | 1466.1 | 1108.3 | 1745.9 | 517.7 | 922 | 1402.2 | 1093.1 | 332.4 | 719.3 | 6206.8 | 2611.9 | 2025 | 5 | 30 | 15 | 210.2 | 238.2 | 428.3 | 40.7 | 299.8 | 337 | 283.3 | 40.4 | 46.4 | 176.8 | 353.3
2025 | 5 | 30 | 16 | 1485.9 | 1105.4 | 1712.7 | 457.8 | 877 | 1375.2 | 1127 | 334 | 718.9 | 6272.1 | 2683.4 | 2025 | 5 | 30 | 16 | 148.6 | 168.3 | 302.7 | 28.8 | 211.9 | 238.2 | 200.3 | 28.5 | 32.8 | 125 | 249.7
2025 | 5 | 30 | 17 | 1508.1 | 1101.3 | 1696.8 | 443.2 | 850.2 | 1365.7 | 1155.7 | 335.9 | 719.6 | 6316.1 | 2744.9 | 2025 | 5 | 30 | 17 | 106.3 | 120.4 | 216.6 | 20.6 | 151.6 | 170.4 | 143.3 | 20.4 | 23.5 | 89.4 | 178.6
2025 | 5 | 30 | 18 | 1529.1 | 1095 | 1671.2 | 432.6 | 813.4 | 1346.9 | 1175.9 | 335.2 | 708.4 | 6266.8 | 2775.1 | 2025 | 5 | 30 | 18 | 53 | 60 | 108 | 10.3 | 75.6 | 85 | 71.4 | 10.2 | 11.7 | 44.6 | 89.1
2025 | 5 | 30 | 19 | 1531.7 | 1081.5 | 1646 | 428.4 | 785.4 | 1325.9 | 1180.3 | 329.7 | 681.1 | 6041.4 | 2769.8 | 2025 | 5 | 30 | 19 | 19.6 | 22.3 | 40 | 3.8 | 28 | 31.5 | 26.5 | 3.8 | 4.3 | 16.5 | 33
2025 | 5 | 30 | 20 | 1522.6 | 1063.7 | 1619.3 | 425.9 | 764 | 1304.4 | 1174.9 | 324.1 | 661.7 | 5885.9 | 2726.3 | 2025 | 5 | 30 | 20 | 1.1 | 1.3 | 2.3 | 0.2 | 1.6 | 1.8 | 1.5 | 0.2 | 0.2 | 0.9 | 1.9
2025 | 5 | 30 | 21 | 1532.7 | 1068.3 | 1628.5 | 426.3 | 767.9 | 1312.1 | 1180.7 | 322.4 | 651.4 | 5799.4 | 2718.3 | 2025 | 5 | 30 | 21 | 0 | 0 | 0 | 0 | 0 | 0 | 0 | 0 | 0 | 0 | 0
2025 | 5 | 30 | 22 | 1509.7 | 1055.5 | 1598.7 | 425.1 | 755 | 1292.6 | 1144.1 | 314.3 | 633.8 | 5648.9 | 2622.8 | 2025 | 5 | 30 | 22 | 0 | 0 | 0 | 0 | 0 | 0 | 0 | 0 | 0 | 0 | 0
2025 | 5 | 30 | 23 | 1416.7 | 983.8 | 1490.6 | 422.3 | 705.4 | 1211.7 | 1058.5 | 294.7 | 602.4 | 5373.8 | 2431.6 | 2025 | 5 | 30 | 23 | 0 | 0 | 0 | 0 | 0 | 0 | 0 | 0 | 0 | 0 | 0
2025 | 5 | 30 | 24 | 1308.6 | 905.1 | 1368.7 | 422.6 | 648.7 | 1116.2 | 962.7 | 272.1 | 563 | 5028.7 | 2210.6 | 2025 | 5 | 30 | 24 | 0 | 0 | 0 | 0 | 0 | 0 | 0 | 0 | 0 | 0 | 0
2025 | 5 | 31 | 1 | 1199.8 | 837.2 | 1264 | 428.2 | 599.5 | 1032 | 865.8 | 246.9 | 503.3 | 4502.4 | 1952.5 | 2025 | 5 | 31 | 1 | 0 | 0 | 0 | 0 | 0 | 0 | 0 | 0 | 0 | 0 | 0
2025 | 5 | 31 | 2 | 1146.6 | 797.5 | 1205.2 | 447.9 | 571.5 | 983.3 | 809.5 | 234.1 | 475.5 | 4259.9 | 1826.8 | 2025 | 5 | 31 | 2 | 0 | 0 | 0 | 0 | 0 | 0 | 0 | 0 | 0 | 0 | 0
2025 | 5 | 31 | 3 | 1119.4 | 774.4 | 1174.1 | 461.6 | 556.7 | 958.3 | 778.3 | 226.5 | 458 | 4108.9 | 1751.9 | 2025 | 5 | 31 | 3 | 0 | 0 | 0 | 0 | 0 | 0 | 0 | 0 | 0 | 0 | 0
2025 | 5 | 31 | 4 | 1095.7 | 756.4 | 1147.1 | 470.4 | 544 | 936.4 | 753.1 | 219.9 | 442.6 | 3976.3 | 1695.4 | 2025 | 5 | 31 | 4 | 0 | 0 | 0 | 0 | 0 | 0 | 0 | 0 | 0 | 0 | 0
2025 | 5 | 31 | 5 | 1093.6 | 754.6 | 1146.9 | 472 | 544 | 934.5 | 744 | 218.2 | 436.5 | 3922.8 | 1679.1 | 2025 | 5 | 31 | 5 | 1.3 | 1.4 | 2.6 | 0.2 | 1.8 | 2 | 1.7 | 0.2 | 0.3 | 1.1 | 2.1
2025 | 5 | 31 | 6 | 1099.1 | 762.5 | 1172.1 | 479.4 | 561.9 | 948.6 | 746.3 | 221.1 | 438.9 | 3929.5 | 1675.9 | 2025 | 5 | 31 | 6 | 16.9 | 19.2 | 34.5 | 3.3 | 24.2 | 27.2 | 22.8 | 3.3 | 3.7 | 14.2 | 28.5
2025 | 5 | 31 | 7 | 1115.9 | 775.9 | 1229.9 | 489.6 | 605.9 | 989.4 | 757.1 | 229 | 456.8 | 4046.7 | 1697.7 | 2025 | 5 | 31 | 7 | 55.3 | 62.7 | 112.7 | 10.7 | 78.9 | 88.7 | 74.6 | 10.6 | 12.2 | 46.5 | 93
2025 | 5 | 31 | 8 | 1172.8 | 824.1 | 1338.7 | 498.5 | 679.4 | 1074.6 | 797.7 | 245.3 | 491.5 | 4298.3 | 1794.6 | 2025 | 5 | 31 | 8 | 103.3 | 117 | 210.5 | 20 | 147.4 | 165.6 | 139.2 | 19.8 | 22.8 | 86.9 | 173.6
2025 | 5 | 31 | 9 | 1232.4 | 884.3 | 1458.4 | 508.1 | 763.7 | 1170.9 | 846.6 | 263.6 | 534.2 | 4606.7 | 1938.6 | 2025 | 5 | 31 | 9 | 161.9 | 183.5 | 329.9 | 31.4 | 231 | 259.6 | 218.2 | 31.1 | 35.8 | 136.2 | 272.1
2025 | 5 | 31 | 10 | 1266.4 | 928.5 | 1543.3 | 514.3 | 828.4 | 1239.1 | 880.3 | 277 | 571 | 4871.3 | 2059.8 | 2025 | 5 | 31 | 10 | 213.9 | 242.4 | 435.9 | 41.4 | 305.2 | 343.1 | 288.4 | 41.1 | 47.3 | 179.9 | 359.6
2025 | 5 | 31 | 11 | 1279.2 | 957 | 1592.4 | 519 | 870.1 | 1278.7 | 905.5 | 285.7 | 600.9 | 5091.3 | 2153.3 | 2025 | 5 | 31 | 11 | 253 | 286.7 | 515.5 | 49 | 360.9 | 405.7 | 341 | 48.6 | 55.9 | 212.8 | 425.2
2025 | 5 | 31 | 12 | 1279.3 | 974.6 | 1624.9 | 521.4 | 902.7 | 1304.9 | 926.3 | 291.2 | 622.1 | 5240.4 | 2235.3 | 2025 | 5 | 31 | 12 | 289.3 | 327.8 | 589.6 | 56 | 412.8 | 464 | 390 | 55.6 | 63.9 | 243.4 | 486.3
2025 | 5 | 31 | 13 | 1282.5 | 982.5 | 1633.7 | 522 | 909.8 | 1312.5 | 950.4 | 294.5 | 633.9 | 5335.9 | 2309.9 | 2025 | 5 | 31 | 13 | 295.2 | 334.6 | 601.7 | 57.2 | 421.2 | 473.5 | 398 | 56.7 | 65.2 | 248.3 | 496.2
2025 | 5 | 31 | 14 | 1292.4 | 986.1 | 1627.8 | 521.2 | 898.5 | 1308.6 | 974.8 | 295.8 | 636.4 | 5377.8 | 2368.6 | 2025 | 5 | 31 | 14 | 277 | 313.8 | 564.4 | 53.6 | 395.1 | 444.1 | 373.3 | 53.2 | 61.2 | 233 | 465.5
2025 | 5 | 31 | 15 | 1304.1 | 987.9 | 1611.1 | 519 | 873.9 | 1294.1 | 1000.2 | 297.1 | 636.4 | 5420.1 | 2428.7 | 2025 | 5 | 31 | 15 | 242.4 | 274.7 | 494 | 46.9 | 345.8 | 388.7 | 326.7 | 46.6 | 53.5 | 203.9 | 407.4
2025 | 5 | 31 | 16 | 1333.6 | 994.5 | 1590.1 | 513.9 | 835 | 1277 | 1038.4 | 299.5 | 634 | 5466.1 | 2495.7 | 2025 | 5 | 31 | 16 | 181.2 | 205.4 | 369.3 | 35.1 | 258.6 | 290.6 | 244.3 | 34.8 | 40 | 152.5 | 304.6
2025 | 5 | 31 | 17 | 1373 | 1004.7 | 1582.9 | 473.3 | 805.1 | 1273.1 | 1077.2 | 303 | 632.3 | 5506.6 | 2563 | 2025 | 5 | 31 | 17 | 124.7 | 141.3 | 254.2 | 24.2 | 177.9 | 200 | 168.1 | 24 | 27.5 | 104.9 | 209.6
2025 | 5 | 31 | 18 | 1411.2 | 1013.1 | 1572.2 | 435.3 | 772.7 | 1266.7 | 1107.4 | 305.2 | 625.8 | 5503.6 | 2609.4 | 2025 | 5 | 31 | 18 | 66 | 74.7 | 134.4 | 12.8 | 94.1 | 105.8 | 88.9 | 12.7 | 14.6 | 55.5 | 110.9
2025 | 5 | 31 | 19 | 1427.2 | 1011.3 | 1552.3 | 426.7 | 743.5 | 1252 | 1119.5 | 304.5 | 615.2 | 5440.2 | 2610.3 | 2025 | 5 | 31 | 19 | 23.4 | 26.5 | 47.7 | 4.5 | 33.4 | 37.5 | 31.5 | 4.5 | 5.2 | 19.7 | 39.3
2025 | 5 | 31 | 20 | 1426.8 | 1002.5 | 1532.2 | 422.9 | 723.8 | 1236.5 | 1117 | 302.2 | 607.2 | 5390.8 | 2579.8 | 2025 | 5 | 31 | 20 | 1.7 | 2 | 3.5 | 0.3 | 2.5 | 2.8 | 2.3 | 0.3 | 0.4 | 1.5 | 2.9
2025 | 5 | 31 | 21 | 1445.1 | 1013.8 | 1550.5 | 423.4 | 731.5 | 1251.1 | 1129 | 304.2 | 608 | 5407.6 | 2593 | 2025 | 5 | 31 | 21 | 0 | 0 | 0 | 0 | 0 | 0 | 0 | 0 | 0 | 0 | 0
2025 | 5 | 31 | 22 | 1428.7 | 1008.4 | 1528.4 | 422.7 | 722 | 1237 | 1099.8 | 298.9 | 598.9 | 5332.5 | 2521.2 | 2025 | 5 | 31 | 22 | 0 | 0 | 0 | 0 | 0 | 0 | 0 | 0 | 0 | 0 | 0
2025 | 5 | 31 | 23 | 1348.5 | 948.7 | 1434 | 422.3 | 678.8 | 1166.4 | 1022.7 | 282.9 | 576.5 | 5139.4 | 2360 | 2025 | 5 | 31 | 23 | 0 | 0 | 0 | 0 | 0 | 0 | 0 | 0 | 0 | 0 | 0
2025 | 5 | 31 | 24 | 1254 | 879.7 | 1325.3 | 423.7 | 628.4 | 1081.8 | 935.9 | 263.5 | 545.6 | 4871.2 | 2163 | 2025 | 5 | 31 | 24 | 0 | 0 | 0 | 0 | 0 | 0 | 0 | 0 | 0 | 0 | 0
2025 | 6 | 1 | 1 | 1225.6 | 847.3 | 1277 | 426.7 | 606.8 | 1047 | 874 | 254.1 | 531.5 | 4760.1 | 1977.4 | 2025 | 6 | 1 | 1 | 0 | 0 | 0 | 0 | 0 | 0 | 0 | 0 | 0 | 0 | 0
2025 | 6 | 1 | 2 | 1183.8 | 813.9 | 1229.9 | 439.2 | 584.7 | 1009.3 | 823 | 243.2 | 507.2 | 4548.3 | 1862.2 | 2025 | 6 | 1 | 2 | 0 | 0 | 0 | 0 | 0 | 0 | 0 | 0 | 0 | 0 | 0
2025 | 6 | 1 | 3 | 1108.3 | 758.2 | 1145.4 | 471.9 | 544.9 | 941.9 | 757.6 | 225.5 | 470.2 | 4221.3 | 1722 | 2025 | 6 | 1 | 3 | 0 | 0 | 0 | 0 | 0 | 0 | 0 | 0 | 0 | 0 | 0
2025 | 6 | 1 | 4 | 1111 | 756.3 | 1147.4 | 471 | 545.9 | 943.8 | 746.6 | 223.7 | 463.5 | 4166.5 | 1694.3 | 2025 | 6 | 1 | 4 | 0 | 0 | 0 | 0 | 0 | 0 | 0 | 0 | 0 | 0 | 0
2025 | 6 | 1 | 5 | 1101 | 747.8 | 1139 | 475 | 542.8 | 935.9 | 732.1 | 220.5 | 454.5 | 4087.5 | 1667.1 | 2025 | 6 | 1 | 5 | 2.2 | 2.5 | 4.6 | 0.4 | 3.2 | 3.6 | 3 | 0.4 | 0.5 | 1.9 | 3.8
2025 | 6 | 1 | 6 | 1087.9 | 738.9 | 1145.3 | 482.9 | 554.2 | 937.4 | 718.1 | 219.5 | 452.7 | 4049.3 | 1633 | 2025 | 6 | 1 | 6 | 22.1 | 25.1 | 45.1 | 4.3 | 31.5 | 35.5 | 29.8 | 4.2 | 4.9 | 18.6 | 37.2
2025 | 6 | 1 | 7 | 1087.2 | 742.9 | 1194.6 | 491.1 | 601.2 | 973.5 | 719.2 | 224.7 | 467.7 | 4121.8 | 1632.9 | 2025 | 6 | 1 | 7 | 74.1 | 83.9 | 150.9 | 14.3 | 105.6 | 118.8 | 99.8 | 14.2 | 16.4 | 62.3 | 124.5
2025 | 6 | 1 | 8 | 1133.8 | 789.3 | 1307.5 | 499 | 683.9 | 1060.5 | 756.1 | 239.5 | 498.6 | 4320.1 | 1714.4 | 2025 | 6 | 1 | 8 | 137.8 | 156.2 | 280.9 | 26.7 | 196.6 | 221 | 185.8 | 26.5 | 30.4 | 115.9 | 231.7
2025 | 6 | 1 | 9 | 1196.7 | 850.4 | 1434.8 | 508.8 | 772.1 | 1160.3 | 811.3 | 258.3 | 539.3 | 4608.3 | 1867.5 | 2025 | 6 | 1 | 9 | 198.5 | 224.9 | 404.5 | 38.4 | 283.2 | 318.3 | 267.5 | 38.1 | 43.8 | 167 | 333.6
2025 | 6 | 1 | 10 | 1240.3 | 900.3 | 1530.7 | 515.6 | 840.7 | 1235.4 | 856.4 | 273.3 | 576 | 4877.5 | 2005.8 | 2025 | 6 | 1 | 10 | 249 | 282.1 | 507.4 | 48.2 | 355.2 | 399.3 | 335.6 | 47.8 | 55 | 209.4 | 418.5
2025 | 6 | 1 | 11 | 1259.4 | 935.4 | 1604.3 | 519.8 | 902 | 1293.1 | 887.3 | 284.2 | 608.1 | 5101.5 | 2115.4 | 2025 | 6 | 1 | 11 | 305.8 | 346.5 | 623.2 | 59.2 | 436.3 | 490.4 | 412.2 | 58.8 | 67.5 | 257.2 | 514
2025 | 6 | 1 | 12 | 1267.2 | 961.4 | 1666.8 | 522.7 | 959.2 | 1342.5 | 916.1 | 291.9 | 632.9 | 5256.6 | 2208.4 | 2025 | 6 | 1 | 12 | 364.7 | 413.2 | 743.1 | 70.6 | 520.2 | 584.8 | 491.5 | 70.1 | 80.5 | 306.7 | 612.9
2025 | 6 | 1 | 13 | 1278.5 | 980.9 | 1702.6 | 524.6 | 986.9 | 1369.5 | 945.7 | 297.7 | 647.8 | 5359.4 | 2298.1 | 2025 | 6 | 1 | 13 | 388.4 | 440.1 | 791.5 | 75.2 | 554.1 | 622.9 | 523.6 | 74.6 | 85.8 | 326.7 | 652.8
2025 | 6 | 1 | 14 | 1297 | 992.7 | 1703.5 | 525.3 | 977 | 1370.4 | 973.7 | 300.7 | 653.2 | 5429.9 | 2371.5 | 2025 | 6 | 1 | 14 | 366.5 | 415.3 | 746.9 | 71 | 522.9 | 587.8 | 494.1 | 70.4 | 81 | 308.3 | 616.1
2025 | 6 | 1 | 15 | 1326.2 | 1001.1 | 1679.4 | 524.7 | 936.5 | 1351.8 | 1005.9 | 302.7 | 652.1 | 5488.6 | 2445.6 | 2025 | 6 | 1 | 15 | 304.8 | 345.4 | 621.2 | 59 | 434.9 | 488.9 | 410.9 | 58.6 | 67.3 | 256.4 | 512.4
2025 | 6 | 1 | 16 | 1366.4 | 1016.9 | 1671.2 | 522.3 | 904.8 | 1345.3 | 1048.9 | 306.7 | 652.4 | 5552.1 | 2520.3 | 2025 | 6 | 1 | 16 | 246 | 278.8 | 501.3 | 47.6 | 351 | 394.5 | 331.6 | 47.3 | 54.3 | 206.9 | 413.5
2025 | 6 | 1 | 17 | 1429.7 | 1043.8 | 1674.7 | 504.7 | 872.2 | 1350.2 | 1104.7 | 312.9 | 652.6 | 5627.3 | 2612.7 | 2025 | 6 | 1 | 17 | 173.3 | 196.4 | 353.1 | 33.6 | 247.2 | 277.9 | 233.6 | 33.3 | 38.3 | 145.8 | 291.3
2025 | 6 | 1 | 18 | 1494.1 | 1070.6 | 1678.5 | 441.4 | 837.9 | 1353.1 | 1157.9 | 319 | 649.5 | 5676.3 | 2693.5 | 2025 | 6 | 1 | 18 | 97.4 | 110.4 | 198.6 | 18.9 | 139 | 156.3 | 131.3 | 18.7 | 21.5 | 82 | 163.8
2025 | 6 | 1 | 19 | 1525 | 1074.1 | 1655.5 | 430 | 796.5 | 1334.7 | 1178.8 | 320.2 | 640.3 | 5653.6 | 2696 | 2025 | 6 | 1 | 19 | 33 | 37.4 | 67.2 | 6.4 | 47.1 | 52.9 | 44.5 | 6.3 | 7.3 | 27.7 | 55.4
2025 | 6 | 1 | 20 | 1520.2 | 1060.3 | 1621.7 | 426.3 | 766 | 1308.4 | 1162.3 | 316.5 | 629 | 5585.7 | 2633.6 | 2025 | 6 | 1 | 20 | 1.9 | 2.2 | 4 | 0.4 | 2.8 | 3.1 | 2.6 | 0.4 | 0.4 | 1.6 | 3.3
2025 | 6 | 1 | 21 | 1503.5 | 1043.7 | 1598.4 | 425.1 | 754.9 | 1292.6 | 1140.6 | 312.6 | 625.1 | 5559.8 | 2590.7 | 2025 | 6 | 1 | 21 | 0 | 0 | 0 | 0 | 0 | 0 | 0 | 0 | 0 | 0 | 0
2025 | 6 | 1 | 22 | 1484.4 | 1037.9 | 1573.3 | 424.3 | 744 | 1276.2 | 1108.4 | 308.2 | 620.9 | 5531.4 | 2531.6 | 2025 | 6 | 1 | 22 | 0 | 0 | 0 | 0 | 0 | 0 | 0 | 0 | 0 | 0 | 0
2025 | 6 | 1 | 23 | 1396.7 | 976.9 | 1469.3 | 422.4 | 696.9 | 1200.3 | 1022.6 | 290.4 | 597 | 5324.4 | 2349.7 | 2025 | 6 | 1 | 23 | 0 | 0 | 0 | 0 | 0 | 0 | 0 | 0 | 0 | 0 | 0
2025 | 6 | 1 | 24 | 1294.9 | 904 | 1353.6 | 422.7 | 643.1 | 1110.3 | 927.9 | 269.3 | 561.4 | 5014.9 | 2129.1 | 2025 | 6 | 1 | 24 | 0 | 0 | 0 | 0 | 0 | 0 | 0 | 0 | 0 | 0 | 0
2025 | 6 | 2 | 1 | 1234.1 | 841.8 | 1258.9 | 431.9 | 598.7 | 1034.6 | 834.4 | 246.3 | 506.6 | 4534.4 | 1842.8 | 2025 | 6 | 2 | 1 | 0 | 0 | 0 | 0 | 0 | 0 | 0 | 0 | 0 | 0 | 0
2025 | 6 | 2 | 2 | 1182.1 | 800.6 | 1202.3 | 454.1 | 572 | 988.5 | 780.3 | 233.5 | 478.1 | 4285.7 | 1729.9 | 2025 | 6 | 2 | 2 | 0 | 0 | 0 | 0 | 0 | 0 | 0 | 0 | 0 | 0 | 0
2025 | 6 | 2 | 3 | 1162 | 784.7 | 1180.4 | 464.9 | 561.4 | 970.1 | 753.8 | 227.1 | 461.6 | 4143.9 | 1665.8 | 2025 | 6 | 2 | 3 | 0 | 0 | 0 | 0 | 0 | 0 | 0 | 0 | 0 | 0 | 0
2025 | 6 | 2 | 4 | 1148.6 | 772.9 | 1165.1 | 469.3 | 554.3 | 958 | 734.2 | 222.6 | 450.3 | 4047.5 | 1629.3 | 2025 | 6 | 2 | 4 | 0 | 0 | 0 | 0 | 0 | 0 | 0 | 0 | 0 | 0 | 0
2025 | 6 | 2 | 5 | 1166.1 | 786.1 | 1189.2 | 464.7 | 566 | 973.8 | 734.5 | 225.1 | 450.5 | 4050.3 | 1641.1 | 2025 | 6 | 2 | 5 | 2.7 | 3.1 | 5.5 | 0.5 | 3.8 | 4.3 | 3.6 | 0.5 | 0.6 | 2.3 | 4.5
2025 | 6 | 2 | 6 | 1215.9 | 827.5 | 1271.5 | 464.7 | 614.8 | 1033 | 757.6 | 237.4 | 470.8 | 4207.5 | 1686.5 | 2025 | 6 | 2 | 6 | 27.4 | 31 | 55.8 | 5.3 | 39 | 43.9 | 36.9 | 5.3 | 6 | 23 | 46
2025 | 6 | 2 | 7 | 1314.5 | 905.5 | 1439.6 | 482.3 | 720.6 | 1161 | 814.6 | 263.6 | 524.7 | 4622.1 | 1809.9 | 2025 | 6 | 2 | 7 | 87.2 | 98.8 | 177.6 | 16.9 | 124.4 | 139.8 | 117.5 | 16.7 | 19.3 | 73.3 | 146.5
2025 | 6 | 2 | 8 | 1399.5 | 986.6 | 1596 | 506 | 826.8 | 1286.4 | 877.3 | 289.8 | 589.8 | 5123.9 | 1964.8 | 2025 | 6 | 2 | 8 | 155.8 | 176.5 | 317.4 | 30.2 | 222.2 | 249.8 | 210 | 29.9 | 34.4 | 131 | 261.8
2025 | 6 | 2 | 9 | 1428.6 | 1035.5 | 1681.8 | 520.1 | 895.8 | 1357.3 | 918 | 306 | 639.8 | 5497.7 | 2089.9 | 2025 | 6 | 2 | 9 | 215 | 243.6 | 438.1 | 41.6 | 306.7 | 344.7 | 289.8 | 41.3 | 47.5 | 180.8 | 361.3
2025 | 6 | 2 | 10 | 1439.4 | 1066.4 | 1730.8 | 525.7 | 938.4 | 1397.5 | 939.5 | 315.7 | 673.6 | 5752.7 | 2173 | 2025 | 6 | 2 | 10 | 255.5 | 289.5 | 520.7 | 49.5 | 364.5 | 409.8 | 344.4 | 49.1 | 56.4 | 214.9 | 429.5
2025 | 6 | 2 | 11 | 1447.7 | 1091.8 | 1779.8 | 529.5 | 981.8 | 1436.5 | 956.7 | 322.4 | 694.7 | 5892.5 | 2233.9 | 2025 | 6 | 2 | 11 | 298.5 | 338.2 | 608.2 | 57.8 | 425.8 | 478.6 | 402.3 | 57.3 | 65.9 | 251.1 | 501.7
2025 | 6 | 2 | 12 | 1452.2 | 1106.8 | 1806.2 | 532.3 | 1004.7 | 1456.8 | 978 | 326.4 | 707.1 | 5978.1 | 2289.9 | 2025 | 6 | 2 | 12 | 321 | 363.7 | 654.1 | 62.2 | 457.9 | 514.7 | 432.6 | 61.7 | 70.9 | 270 | 539.5
2025 | 6 | 2 | 13 | 1455.4 | 1112.6 | 1813.1 | 532.8 | 1009.4 | 1462.1 | 995.6 | 328.6 | 713.9 | 6031.4 | 2337.5 | 2025 | 6 | 2 | 13 | 324 | 367.2 | 660.3 | 62.7 | 462.3 | 519.6 | 436.8 | 62.3 | 71.6 | 272.6 | 544.6
2025 | 6 | 2 | 14 | 1467.8 | 1122.5 | 1817.9 | 531.8 | 1007 | 1466 | 1016.2 | 330.8 | 717.6 | 6072.9 | 2386.6 | 2025 | 6 | 2 | 14 | 314.4 | 356.3 | 640.8 | 60.9 | 448.6 | 504.2 | 423.8 | 60.4 | 69.5 | 264.5 | 528.5
2025 | 6 | 2 | 15 | 1480.1 | 1121.9 | 1793.1 | 529.4 | 976.3 | 1447 | 1038.5 | 330.7 | 715.7 | 6099.5 | 2450.2 | 2025 | 6 | 2 | 15 | 273.9 | 310.3 | 558.1 | 53 | 390.7 | 439.2 | 369.2 | 52.6 | 60.5 | 230.4 | 460.3
2025 | 6 | 2 | 16 | 1504.3 | 1124.2 | 1766.2 | 519.5 | 936.9 | 1426.5 | 1070 | 332.7 | 716 | 6160.4 | 2522.6 | 2025 | 6 | 2 | 16 | 216.8 | 245.7 | 441.9 | 42 | 309.4 | 347.7 | 292.3 | 41.7 | 47.9 | 182.4 | 364.5
2025 | 6 | 2 | 17 | 1547.5 | 1134.1 | 1753.5 | 456.2 | 901.7 | 1419 | 1115.2 | 335.9 | 714.7 | 6212 | 2609.8 | 2025 | 6 | 2 | 17 | 154.1 | 174.6 | 314 | 29.8 | 219.9 | 247.1 | 207.7 | 29.6 | 34 | 129.6 | 259
2025 | 6 | 2 | 18 | 1600.4 | 1148.4 | 1751.9 | 439.6 | 870.6 | 1418.5 | 1162.9 | 339.4 | 706.8 | 6202.5 | 2688.9 | 2025 | 6 | 2 | 18 | 90 | 102 | 183.4 | 17.4 | 128.4 | 144.4 | 121.3 | 17.3 | 19.9 | 75.7 | 151.3
2025 | 6 | 2 | 19 | 1629.4 | 1146.4 | 1733.3 | 432.9 | 834.2 | 1401.9 | 1187.9 | 337.2 | 682.1 | 6031.2 | 2708.8 | 2025 | 6 | 2 | 19 | 32.9 | 37.3 | 67.1 | 6.4 | 46.9 | 52.8 | 44.4 | 6.3 | 7.3 | 27.7 | 55.3
2025 | 6 | 2 | 20 | 1625.5 | 1129.9 | 1700.6 | 430.3 | 804.3 | 1375.8 | 1177.3 | 331.2 | 659.7 | 5863.4 | 2645.4 | 2025 | 6 | 2 | 20 | 2.2 | 2.5 | 4.4 | 0.4 | 3.1 | 3.5 | 2.9 | 0.4 | 0.5 | 1.8 | 3.7
2025 | 6 | 2 | 21 | 1602.5 | 1106.8 | 1671 | 428.6 | 790 | 1354.4 | 1156.8 | 324 | 643.8 | 5729.2 | 2586.8 | 2025 | 6 | 2 | 21 | 0 | 0 | 0 | 0 | 0 | 0 | 0 | 0 | 0 | 0 | 0
2025 | 6 | 2 | 22 | 1570.9 | 1089 | 1632.5 | 426.8 | 772.9 | 1327.7 | 1120 | 315.7 | 628.9 | 5603.6 | 2500.1 | 2025 | 6 | 2 | 22 | 0 | 0 | 0 | 0 | 0 | 0 | 0 | 0 | 0 | 0 | 0
2025 | 6 | 2 | 23 | 1463.6 | 1010.7 | 1509.3 | 422.3 | 716.6 | 1236.1 | 1022.3 | 293.4 | 593.9 | 5296.5 | 2288.2 | 2025 | 6 | 2 | 23 | 0 | 0 | 0 | 0 | 0 | 0 | 0 | 0 | 0 | 0 | 0
2025 | 6 | 2 | 24 | 1346.4 | 927.9 | 1379.8 | 422.6 | 656.2 | 1134 | 921.8 | 269.1 | 549.8 | 4909.7 | 2054.8 | 2025 | 6 | 2 | 24 | 0 | 0 | 0 | 0 | 0 | 0 | 0 | 0 | 0 | 0 | 0
2025 | 6 | 3 | 1 | 1280 | 876 | 1305.4 | 424.5 | 621.2 | 1074.2 | 858.1 | 253.4 | 517.9 | 4636.8 | 1887.8 | 2025 | 6 | 3 | 1 | 0 | 0 | 0 | 0 | 0 | 0 | 0 | 0 | 0 | 0 | 0
2025 | 6 | 3 | 2 | 1223.1 | 830.9 | 1243.6 | 433.3 | 592.1 | 1024.1 | 801.8 | 239.4 | 486.6 | 4362.3 | 1769.4 | 2025 | 6 | 3 | 2 | 0 | 0 | 0 | 0 | 0 | 0 | 0 | 0 | 0 | 0 | 0
2025 | 6 | 3 | 3 | 1197.8 | 810.6 | 1216.2 | 444.3 | 578.8 | 1001.1 | 773.3 | 232.2 | 468.8 | 4208.5 | 1700.9 | 2025 | 6 | 3 | 3 | 0 | 0 | 0 | 0 | 0 | 0 | 0 | 0 | 0 | 0 | 0
2025 | 6 | 3 | 4 | 1181.1 | 796 | 1197 | 451.7 | 569.9 | 986.2 | 751.8 | 227 | 456.5 | 4104.3 | 1661.3 | 2025 | 6 | 3 | 4 | 0 | 0 | 0 | 0 | 0 | 0 | 0 | 0 | 0 | 0 | 0
2025 | 6 | 3 | 5 | 1195.3 | 806.5 | 1216.6 | 446.7 | 579.3 | 998.8 | 751.1 | 228.8 | 455.6 | 4097.2 | 1669.9 | 2025 | 6 | 3 | 5 | 2.1 | 2.4 | 4.3 | 0.4 | 3 | 3.4 | 2.8 | 0.4 | 0.5 | 1.8 | 3.5
2025 | 6 | 3 | 6 | 1245.1 | 844.8 | 1294.5 | 442 | 623.7 | 1054.4 | 774.7 | 240.7 | 475.5 | 4255 | 1716.5 | 2025 | 6 | 3 | 6 | 22 | 24.9 | 44.8 | 4.3 | 31.3 | 35.2 | 29.6 | 4.2 | 4.9 | 18.5 | 36.9
2025 | 6 | 3 | 7 | 1348.3 | 920.5 | 1455.7 | 446 | 720.1 | 1176.7 | 834.5 | 267.6 | 530.8 | 4699.5 | 1843.3 | 2025 | 6 | 3 | 7 | 68.7 | 77.9 | 140.1 | 13.3 | 98.1 | 110.2 | 92.6 | 13.2 | 15.2 | 57.8 | 115.5
2025 | 6 | 3 | 8 | 1431 | 998.1 | 1598.5 | 466.2 | 814.2 | 1291.1 | 896.8 | 293.6 | 596.4 | 5219.2 | 1998.6 | 2025 | 6 | 3 | 8 | 125.2 | 141.9 | 255.2 | 24.3 | 178.7 | 200.9 | 168.8 | 24.1 | 27.7 | 105.4 | 210.5
2025 | 6 | 3 | 9 | 1450.7 | 1043.5 | 1677.4 | 513.9 | 881.4 | 1356.1 | 932.1 | 308.8 | 647 | 5594.5 | 2115.9 | 2025 | 6 | 3 | 9 | 187.8 | 212.8 | 382.8 | 36.4 | 268 | 301.2 | 253.2 | 36.1 | 41.5 | 158 | 315.7
2025 | 6 | 3 | 10 | 1450.4 | 1071 | 1723.8 | 524.1 | 927.1 | 1393.4 | 947.5 | 317.6 | 680.3 | 5833.8 | 2192.8 | 2025 | 6 | 3 | 10 | 237.9 | 269.6 | 484.8 | 46.1 | 339.4 | 381.5 | 320.7 | 45.7 | 52.5 | 200.1 | 399.9
2025 | 6 | 3 | 11 | 1458.9 | 1094.5 | 1766.1 | 528.2 | 963.5 | 1426.8 | 962.5 | 323.7 | 699.3 | 5963.9 | 2256 | 2025 | 6 | 3 | 11 | 273 | 309.3 | 556.3 | 52.9 | 389.4 | 437.8 | 368 | 52.4 | 60.3 | 229.6 | 458.8
2025 | 6 | 3 | 12 | 1462.2 | 1108.5 | 1792.9 | 530.3 | 987.6 | 1447.5 | 982.4 | 327.6 | 711.8 | 6048.6 | 2312.5 | 2025 | 6 | 3 | 12 | 297.3 | 336.9 | 605.9 | 57.6 | 424.2 | 476.8 | 400.8 | 57.1 | 65.7 | 250.1 | 499.8
2025 | 6 | 3 | 13 | 1462.4 | 1113.6 | 1804.3 | 531.1 | 997.7 | 1455.6 | 998.8 | 330.1 | 719.7 | 6103.2 | 2361.5 | 2025 | 6 | 3 | 13 | 308.1 | 349.1 | 627.8 | 59.7 | 439.5 | 494 | 415.3 | 59.2 | 68 | 259.1 | 517.8
2025 | 6 | 3 | 14 | 1481.1 | 1123.5 | 1804.4 | 530.7 | 987.1 | 1455.4 | 1020.3 | 332.6 | 722.7 | 6152.2 | 2413 | 2025 | 6 | 3 | 14 | 285.8 | 323.9 | 582.4 | 55.3 | 407.7 | 458.3 | 385.2 | 54.9 | 63.1 | 240.4 | 480.4
2025 | 6 | 3 | 15 | 1498.5 | 1124.6 | 1776.9 | 524.6 | 951.4 | 1434.9 | 1043.3 | 332.8 | 720.3 | 6183.7 | 2482.1 | 2025 | 6 | 3 | 15 | 237.2 | 268.7 | 483.3 | 45.9 | 338.3 | 380.3 | 319.7 | 45.6 | 52.4 | 199.5 | 398.6
2025 | 6 | 3 | 16 | 1521.4 | 1129.4 | 1754.8 | 492 | 916.6 | 1417.3 | 1076 | 334.9 | 721 | 6242.2 | 2554.9 | 2025 | 6 | 3 | 16 | 185.7 | 210.5 | 378.5 | 36 | 265 | 297.9 | 250.4 | 35.7 | 41 | 156.2 | 312.2
2025 | 6 | 3 | 17 | 1566.2 | 1138.8 | 1743.7 | 446.5 | 882.3 | 1411.1 | 1122.3 | 338.5 | 720.2 | 6297.1 | 2642.4 | 2025 | 6 | 3 | 17 | 123.1 | 139.5 | 250.8 | 23.8 | 175.6 | 197.4 | 165.9 | 23.6 | 27.2 | 103.5 | 206.9
2025 | 6 | 3 | 18 | 1615.1 | 1150.3 | 1743.8 | 435.9 | 855.4 | 1412.1 | 1166.7 | 341.7 | 712.8 | 6284.7 | 2714.4 | 2025 | 6 | 3 | 18 | 66 | 74.7 | 134.4 | 12.8 | 94.1 | 105.8 | 88.9 | 12.7 | 14.6 | 55.5 | 110.9
2025 | 6 | 3 | 19 | 1638.7 | 1146.8 | 1731 | 432.4 | 827.6 | 1399.9 | 1188 | 339.2 | 688 | 6098.4 | 2729.7 | 2025 | 6 | 3 | 19 | 21.2 | 24 | 43.2 | 4.1 | 30.3 | 34 | 28.6 | 4.1 | 4.7 | 17.8 | 35.7
2025 | 6 | 3 | 20 | 1630.1 | 1130.1 | 1703.9 | 430.6 | 805.4 | 1377.8 | 1174.3 | 333.1 | 665.8 | 5919.6 | 2662.1 | 2025 | 6 | 3 | 20 | 1.6 | 1.8 | 3.2 | 0.3 | 2.2 | 2.5 | 2.1 | 0.3 | 0.3 | 1.3 | 2.6
2025 | 6 | 3 | 21 | 1607.5 | 1107.4 | 1675.7 | 429.1 | 792 | 1357.2 | 1155.3 | 325.8 | 649.3 | 5778.8 | 2602.8 | 2025 | 6 | 3 | 21 | 0 | 0 | 0 | 0 | 0 | 0 | 0 | 0 | 0 | 0 | 0
2025 | 6 | 3 | 22 | 1578.8 | 1090.7 | 1640.3 | 427.2 | 776.3 | 1333 | 1120.3 | 317.9 | 634.5 | 5654.7 | 2517.8 | 2025 | 6 | 3 | 22 | 0 | 0 | 0 | 0 | 0 | 0 | 0 | 0 | 0 | 0 | 0
2025 | 6 | 3 | 23 | 1472.1 | 1013.8 | 1517.7 | 422.6 | 720.3 | 1242.2 | 1024.3 | 295.8 | 599.9 | 5351.2 | 2308.1 | 2025 | 6 | 3 | 23 | 0 | 0 | 0 | 0 | 0 | 0 | 0 | 0 | 0 | 0 | 0
2025 | 6 | 3 | 24 | 1354.7 | 931.7 | 1387.6 | 422.4 | 659.9 | 1140.3 | 922.8 | 271.3 | 555.9 | 4964.6 | 2073.5 | 2025 | 6 | 3 | 24 | 0 | 0 | 0 | 0 | 0 | 0 | 0 | 0 | 0 | 0 | 0
2025 | 6 | 4 | 1 | 1292.3 | 884.5 | 1313.8 | 423.9 | 625.5 | 1082.4 | 867 | 256.3 | 527.3 | 4722 | 1924.3 | 2025 | 6 | 4 | 1 | 0 | 0 | 0 | 0 | 0 | 0 | 0 | 0 | 0 | 0 | 0
2025 | 6 | 4 | 2 | 1234.2 | 839.3 | 1250.8 | 430.1 | 595.8 | 1031.2 | 809.5 | 242 | 495.5 | 4442.6 | 1803.2 | 2025 | 6 | 4 | 2 | 0 | 0 | 0 | 0 | 0 | 0 | 0 | 0 | 0 | 0 | 0
2025 | 6 | 4 | 3 | 1207.5 | 817.4 | 1221.6 | 439.9 | 581.8 | 1007.3 | 780 | 234.5 | 477.2 | 4284.8 | 1734.9 | 2025 | 6 | 4 | 3 | 0 | 0 | 0 | 0 | 0 | 0 | 0 | 0 | 0 | 0 | 0
2025 | 6 | 4 | 4 | 1188.2 | 802.9 | 1200.7 | 448.3 | 571.9 | 989.9 | 758 | 229.1 | 464.4 | 4175.4 | 1693.7 | 2025 | 6 | 4 | 4 | 0 | 0 | 0 | 0 | 0 | 0 | 0 | 0 | 0 | 0 | 0
2025 | 6 | 4 | 5 | 1201 | 812.9 | 1218.7 | 442.6 | 580.2 | 1000.7 | 756.1 | 230.7 | 463.1 | 4165.4 | 1702.1 | 2025 | 6 | 4 | 5 | 1.7 | 2 | 3.5 | 0.3 | 2.5 | 2.8 | 2.3 | 0.3 | 0.4 | 1.5 | 2.9
2025 | 6 | 4 | 6 | 1249.8 | 850.2 | 1291 | 436.9 | 620.2 | 1052.4 | 778.9 | 242.3 | 482.6 | 4324.8 | 1750.4 | 2025 | 6 | 4 | 6 | 17.5 | 19.8 | 35.6 | 3.4 | 24.9 | 28 | 23.5 | 3.4 | 3.9 | 14.7 | 29.4
2025 | 6 | 4 | 7 | 1353.1 | 925 | 1441.9 | 437.5 | 708.3 | 1169.2 | 839.7 | 268.4 | 538.5 | 4784.4 | 1883.6 | 2025 | 6 | 4 | 7 | 55.7 | 63.1 | 113.5 | 10.8 | 79.5 | 89.3 | 75.1 | 10.7 | 12.3 | 46.8 | 93.6
2025 | 6 | 4 | 8 | 1440.3 | 1002.5 | 1575.7 | 444.8 | 791.9 | 1277.8 | 903.6 | 294 | 603.3 | 5312.8 | 2045.7 | 2025 | 6 | 4 | 8 | 98.6 | 111.7 | 200.9 | 19.1 | 140.6 | 158.1 | 132.9 | 18.9 | 21.8 | 82.9 | 165.7
2025 | 6 | 4 | 9 | 1469.6 | 1048.2 | 1642.9 | 464.9 | 842.6 | 1333.8 | 941.9 | 309.5 | 652 | 5698.3 | 2171.3 | 2025 | 6 | 4 | 9 | 137.7 | 156 | 280.6 | 26.7 | 196.4 | 220.8 | 185.6 | 26.5 | 30.4 | 115.8 | 231.4
2025 | 6 | 4 | 10 | 1473.7 | 1076.5 | 1685.6 | 505.3 | 882.4 | 1368.4 | 959.5 | 318.4 | 685.1 | 5945.6 | 2252.6 | 2025 | 6 | 4 | 10 | 178.7 | 202.5 | 364.1 | 34.6 | 254.9 | 286.6 | 240.9 | 34.3 | 39.5 | 150.3 | 300.3
2025 | 6 | 4 | 11 | 1477.2 | 1101 | 1735.8 | 522.9 | 929.1 | 1407.7 | 972 | 324.8 | 705.8 | 6075.2 | 2318.2 | 2025 | 6 | 4 | 11 | 227.7 | 258 | 464 | 44.1 | 324.9 | 365.2 | 306.9 | 43.8 | 50.3 | 191.5 | 382.7
2025 | 6 | 4 | 12 | 1479.8 | 1115.5 | 1766.3 | 527.4 | 956.6 | 1430.8 | 992.7 | 329 | 719.3 | 6164.1 | 2380.7 | 2025 | 6 | 4 | 12 | 256.2 | 290.3 | 522.1 | 49.6 | 365.5 | 410.8 | 345.3 | 49.2 | 56.6 | 215.5 | 430.6
2025 | 6 | 4 | 13 | 1485 | 1122 | 1775.8 | 528 | 961.5 | 1436.2 | 1014 | 332.2 | 727.3 | 6230 | 2441.6 | 2025 | 6 | 4 | 13 | 258.1 | 292.4 | 525.9 | 50 | 368.2 | 413.8 | 347.9 | 49.6 | 57 | 217.1 | 433.8
2025 | 6 | 4 | 14 | 1509.3 | 1134 | 1779.2 | 523.5 | 950.7 | 1438.3 | 1042.7 | 335.4 | 730.9 | 6287.2 | 2510 | 2025 | 6 | 4 | 14 | 232.6 | 263.5 | 474 | 45 | 331.8 | 373 | 313.5 | 44.7 | 51.4 | 195.6 | 390.9
2025 | 6 | 4 | 15 | 1530.5 | 1137 | 1756.2 | 485.2 | 916.2 | 1419.4 | 1072.8 | 336.6 | 729.3 | 6328 | 2590.2 | 2025 | 6 | 4 | 15 | 182.8 | 207.2 | 372.5 | 35.4 | 260.8 | 293.2 | 246.4 | 35.1 | 40.4 | 153.8 | 307.3
2025 | 6 | 4 | 16 | 1548.8 | 1143.2 | 1750.6 | 455.3 | 899.5 | 1413.8 | 1105.4 | 339.7 | 733.2 | 6389.3 | 2666.5 | 2025 | 6 | 4 | 16 | 153.8 | 174.3 | 313.4 | 29.8 | 219.4 | 246.6 | 207.3 | 29.6 | 34 | 129.4 | 258.5
2025 | 6 | 4 | 17 | 1584.9 | 1152.6 | 1754.9 | 445 | 884.9 | 1419.7 | 1148.6 | 343.7 | 736 | 6446 | 2750.9 | 2025 | 6 | 4 | 17 | 117.8 | 133.5 | 240.1 | 22.8 | 168.1 | 189 | 158.8 | 22.6 | 26 | 99.1 | 198
2025 | 6 | 4 | 18 | 1628.6 | 1163 | 1758.2 | 436.9 | 863.2 | 1421.9 | 1192.5 | 346.9 | 728.8 | 6426.6 | 2815.8 | 2025 | 6 | 4 | 18 | 69 | 78.2 | 140.7 | 13.4 | 98.5 | 110.7 | 93.1 | 13.3 | 15.2 | 58.1 | 116
2025 | 6 | 4 | 19 | 1650.5 | 1158.4 | 1745.2 | 433.8 | 835.8 | 1408.8 | 1211.2 | 344.2 | 703.4 | 6232.7 | 2820.6 | 2025 | 6 | 4 | 19 | 25.6 | 29 | 52.2 | 5 | 36.6 | 41.1 | 34.6 | 4.9 | 5.7 | 21.6 | 43.1
2025 | 6 | 4 | 20 | 1642.3 | 1140.5 | 1715.1 | 431.4 | 810.4 | 1384.3 | 1195.3 | 337.8 | 680.4 | 6049.9 | 2747.8 | 2025 | 6 | 4 | 20 | 2.2 | 2.5 | 4.6 | 0.4 | 3.2 | 3.6 | 3 | 0.4 | 0.5 | 1.9 | 3.8
2025 | 6 | 4 | 21 | 1622.2 | 1117.6 | 1688.4 | 430.1 | 797.4 | 1365.5 | 1174.8 | 330.8 | 663.9 | 5910.9 | 2687.5 | 2025 | 6 | 4 | 21 | 0 | 0 | 0 | 0 | 0 | 0 | 0 | 0 | 0 | 0 | 0
2025 | 6 | 4 | 22 | 1596.8 | 1102 | 1656.2 | 428.2 | 783.5 | 1344.4 | 1139.3 | 323 | 649 | 5785 | 2603.9 | 2025 | 6 | 4 | 22 | 0 | 0 | 0 | 0 | 0 | 0 | 0 | 0 | 0 | 0 | 0
2025 | 6 | 4 | 23 | 1489.8 | 1024.1 | 1533.4 | 423.3 | 727.4 | 1253.6 | 1042.2 | 300.8 | 613.9 | 5477.6 | 2387.1 | 2025 | 6 | 4 | 23 | 0 | 0 | 0 | 0 | 0 | 0 | 0 | 0 | 0 | 0 | 0
2025 | 6 | 4 | 24 | 1369 | 940.1 | 1400.1 | 422.3 | 665.5 | 1149.1 | 940.3 | 275.8 | 569.4 | 5088.1 | 2143.7 | 2025 | 6 | 4 | 24 | 0 | 0 | 0 | 0 | 0 | 0 | 0 | 0 | 0 | 0 | 0
2025 | 6 | 5 | 1 | 1265.2 | 879.2 | 1307.1 | 424.4 | 622 | 1075.7 | 860.8 | 254.3 | 521.3 | 4667.5 | 1897 | 2025 | 6 | 5 | 1 | 0 | 0 | 0 | 0 | 0 | 0 | 0 | 0 | 0 | 0 | 0
2025 | 6 | 5 | 2 | 1208.6 | 834.6 | 1245.2 | 433.5 | 592.9 | 1025.6 | 804.4 | 240.1 | 489.1 | 4385.5 | 1776.1 | 2025 | 6 | 5 | 2 | 0 | 0 | 0 | 0 | 0 | 0 | 0 | 0 | 0 | 0 | 0
2025 | 6 | 5 | 3 | 1182.1 | 812.9 | 1216.3 | 444.8 | 579 | 1001.8 | 774.9 | 232.5 | 470.4 | 4223.2 | 1703.6 | 2025 | 6 | 5 | 3 | 0 | 0 | 0 | 0 | 0 | 0 | 0 | 0 | 0 | 0 | 0
2025 | 6 | 5 | 4 | 1164.5 | 798.1 | 1196.6 | 452.9 | 569.7 | 985.9 | 753.1 | 227.1 | 457.4 | 4111.3 | 1660.9 | 2025 | 6 | 5 | 4 | 0 | 0 | 0 | 0 | 0 | 0 | 0 | 0 | 0 | 0 | 0
2025 | 6 | 5 | 5 | 1178.5 | 808.2 | 1215.6 | 447.3 | 578.8 | 998 | 751.3 | 228.7 | 455.5 | 4096.5 | 1668.3 | 2025 | 6 | 5 | 5 | 1.8 | 2 | 3.7 | 0.3 | 2.6 | 2.9 | 2.4 | 0.3 | 0.4 | 1.5 | 3
2025 | 6 | 5 | 6 | 1228.1 | 845.3 | 1289.9 | 438.8 | 619.5 | 1050.5 | 773.7 | 240.2 | 473.8 | 4245.4 | 1714.2 | 2025 | 6 | 5 | 6 | 17.7 | 20 | 36 | 3.4 | 25.2 | 28.4 | 23.8 | 3.4 | 3.9 | 14.9 | 29.7
2025 | 6 | 5 | 7 | 1333 | 919.9 | 1443.6 | 437.4 | 707.9 | 1167.3 | 836.1 | 266.7 | 527.5 | 4686.2 | 1840.8 | 2025 | 6 | 5 | 7 | 54.7 | 62 | 111.5 | 10.6 | 78.1 | 87.7 | 73.8 | 10.5 | 12.1 | 46 | 92
2025 | 6 | 5 | 8 | 1420.3 | 997.1 | 1577.4 | 443.9 | 790.6 | 1274.8 | 900.5 | 292.3 | 590.9 | 5203.8 | 1996.7 | 2025 | 6 | 5 | 8 | 96.2 | 109.1 | 196.1 | 18.6 | 137.3 | 154.3 | 129.7 | 18.5 | 21.3 | 81 | 161.8
2025 | 6 | 5 | 9 | 1445.9 | 1041.6 | 1649.2 | 474.3 | 848 | 1334.7 | 937.7 | 307.2 | 639.3 | 5574.4 | 2113.4 | 2025 | 6 | 5 | 9 | 144.8 | 164.1 | 295.1 | 28 | 206.6 | 232.2 | 195.2 | 27.8 | 32 | 121.8 | 243.4
2025 | 6 | 5 | 10 | 1451.3 | 1069.3 | 1689 | 508.3 | 884.2 | 1366.8 | 954.5 | 315.9 | 671.1 | 5816.7 | 2187.9 | 2025 | 6 | 5 | 10 | 181.3 | 205.5 | 369.5 | 35.1 | 258.7 | 290.8 | 244.4 | 34.8 | 40 | 152.5 | 304.8
2025 | 6 | 5 | 11 | 1458 | 1091.3 | 1730.4 | 520.9 | 921 | 1399.7 | 968.6 | 322 | 690.3 | 5946.1 | 2241.1 | 2025 | 6 | 5 | 11 | 218 | 247 | 444.2 | 42.2 | 311 | 349.5 | 293.8 | 41.9 | 48.1 | 183.3 | 366.4
2025 | 6 | 5 | 12 | 1451.4 | 1103.7 | 1768.6 | 528 | 961.3 | 1429 | 983.8 | 325.7 | 704.9 | 6022.5 | 2290.5 | 2025 | 6 | 5 | 12 | 265.6 | 301 | 541.3 | 51.4 | 379 | 426 | 358.1 | 51 | 58.7 | 223.4 | 446.5
2025 | 6 | 5 | 13 | 1456.4 | 1106.9 | 1767.8 | 527.5 | 956.8 | 1427.3 | 1002.9 | 327.9 | 710.8 | 6081.3 | 2341.2 | 2025 | 6 | 5 | 13 | 257.7 | 292 | 525.1 | 49.9 | 367.6 | 413.2 | 347.4 | 49.5 | 56.9 | 216.8 | 433.1
2025 | 6 | 5 | 14 | 1465.6 | 1116.5 | 1781.9 | 528.3 | 965.4 | 1438.4 | 1023.8 | 330.6 | 716.5 | 6123 | 2390.9 | 2025 | 6 | 5 | 14 | 261.7 | 296.5 | 533.2 | 50.7 | 373.3 | 419.6 | 352.7 | 50.3 | 57.8 | 220.1 | 439.8
2025 | 6 | 5 | 15 | 1475.4 | 1117.4 | 1766.8 | 524.3 | 945.4 | 1427 | 1047 | 330.9 | 715.8 | 6146.9 | 2462.2 | 2025 | 6 | 5 | 15 | 234.2 | 265.4 | 477.3 | 45.4 | 334.2 | 375.6 | 315.7 | 45 | 51.7 | 197 | 393.7
2025 | 6 | 5 | 16 | 1498.3 | 1121.3 | 1740.7 | 488.7 | 906.7 | 1406.3 | 1080.5 | 332.6 | 715.2 | 6198.5 | 2539.4 | 2025 | 6 | 5 | 16 | 178.5 | 202.3 | 363.8 | 34.6 | 254.7 | 286.3 | 240.7 | 34.3 | 39.4 | 150.2 | 300.1
2025 | 6 | 5 | 17 | 1534.7 | 1129.7 | 1732.1 | 448.5 | 879.3 | 1402.1 | 1120.3 | 335.9 | 716.2 | 6254.3 | 2622.7 | 2025 | 6 | 5 | 17 | 128 | 145.1 | 260.9 | 24.8 | 182.6 | 205.3 | 172.6 | 24.6 | 28.3 | 107.7 | 215.2
2025 | 6 | 5 | 18 | 1580 | 1139.3 | 1729.1 | 436 | 850.8 | 1400.2 | 1162.1 | 338.7 | 708.1 | 6236.7 | 2688.5 | 2025 | 6 | 5 | 18 | 70.9 | 80.3 | 144.5 | 13.7 | 101.2 | 113.7 | 95.6 | 13.6 | 15.7 | 59.6 | 119.2
2025 | 6 | 5 | 19 | 1605.5 | 1136.6 | 1716.3 | 431.6 | 821.8 | 1387.8 | 1183.8 | 336.4 | 682.6 | 6046.9 | 2702.4 | 2025 | 6 | 5 | 19 | 23.7 | 26.8 | 48.3 | 4.6 | 33.8 | 38 | 31.9 | 4.6 | 5.2 | 19.9 | 39.8
2025 | 6 | 5 | 20 | 1601.1 | 1121.3 | 1691.6 | 429.7 | 799.9 | 1368 | 1172.5 | 330.4 | 659.6 | 5863.4 | 2638.8 | 2025 | 6 | 5 | 20 | 2 | 2.3 | 4.1 | 0.4 | 2.9 | 3.2 | 2.7 | 0.4 | 0.4 | 1.7 | 3.4
2025 | 6 | 5 | 21 | 1583.3 | 1101.3 | 1668.2 | 428.4 | 788.4 | 1351 | 1156.5 | 323.6 | 642.8 | 5720.4 | 2586 | 2025 | 6 | 5 | 21 | 0 | 0 | 0 | 0 | 0 | 0 | 0 | 0 | 0 | 0 | 0
2025 | 6 | 5 | 22 | 1559.5 | 1088.5 | 1638.3 | 426.9 | 775.3 | 1331.1 | 1123.8 | 316.3 | 628.5 | 5599.4 | 2509.5 | 2025 | 6 | 5 | 22 | 0 | 0 | 0 | 0 | 0 | 0 | 0 | 0 | 0 | 0 | 0
2025 | 6 | 5 | 23 | 1455.9 | 1013.2 | 1519 | 422.5 | 720.8 | 1242.7 | 1030.4 | 295 | 595.7 | 5312.6 | 2306.1 | 2025 | 6 | 5 | 23 | 0 | 0 | 0 | 0 | 0 | 0 | 0 | 0 | 0 | 0 | 0
2025 | 6 | 5 | 24 | 1339.5 | 931 | 1389.9 | 422.4 | 660.8 | 1141.3 | 930.4 | 271.1 | 553.6 | 4944.2 | 2075.9 | 2025 | 6 | 5 | 24 | 0 | 0 | 0 | 0 | 0 | 0 | 0 | 0 | 0 | 0 | 0
2025 | 6 | 6 | 1 | 1304.3 | 902.1 | 1341.8 | 422.8 | 638.8 | 1105.4 | 901.2 | 265.4 | 555.2 | 4973.9 | 2058.4 | 2025 | 6 | 6 | 1 | 0 | 0 | 0 | 0 | 0 | 0 | 0 | 0 | 0 | 0 | 0
2025 | 6 | 6 | 2 | 1242.3 | 854.9 | 1274.1 | 426.3 | 606.9 | 1050.7 | 839.3 | 250.4 | 522 | 4682.6 | 1922.8 | 2025 | 6 | 6 | 2 | 0 | 0 | 0 | 0 | 0 | 0 | 0 | 0 | 0 | 0 | 0
2025 | 6 | 6 | 3 | 1211.9 | 829.7 | 1240.5 | 432.8 | 591 | 1023.6 | 806.1 | 241.9 | 502.1 | 4510.1 | 1840.6 | 2025 | 6 | 6 | 3 | 0 | 0 | 0 | 0 | 0 | 0 | 0 | 0 | 0 | 0 | 0
2025 | 6 | 6 | 4 | 1191.8 | 813.6 | 1218.1 | 441.1 | 580.6 | 1005.8 | 781.5 | 235.9 | 487.7 | 4386.1 | 1789.8 | 2025 | 6 | 6 | 4 | 0 | 0 | 0 | 0 | 0 | 0 | 0 | 0 | 0 | 0 | 0
2025 | 6 | 6 | 5 | 1203.1 | 821.2 | 1233.2 | 436.4 | 588 | 1015.8 | 776.9 | 236.8 | 485.3 | 4366.1 | 1791.5 | 2025 | 6 | 6 | 5 | 1.6 | 1.9 | 3.4 | 0.3 | 2.4 | 2.6 | 2.2 | 0.3 | 0.4 | 1.4 | 2.8
2025 | 6 | 6 | 6 | 1247.4 | 853.7 | 1298.1 | 433 | 623.3 | 1061.9 | 797.2 | 247.5 | 503.8 | 4520.1 | 1833.3 | 2025 | 6 | 6 | 6 | 14.9 | 16.9 | 30.4 | 2.9 | 21.3 | 23.9 | 20.1 | 2.9 | 3.3 | 12.5 | 25.1
2025 | 6 | 6 | 7 | 1346.5 | 922.5 | 1440.5 | 433.5 | 703.7 | 1169.6 | 857.4 | 273.3 | 558 | 4970.6 | 1964.5 | 2025 | 6 | 6 | 7 | 46.7 | 52.9 | 95.2 | 9 | 66.6 | 74.9 | 62.9 | 9 | 10.3 | 39.3 | 78.5
2025 | 6 | 6 | 8 | 1439.8 | 1002.5 | 1577.8 | 440.2 | 786.8 | 1280 | 927.3 | 299.6 | 622.2 | 5499.3 | 2140.6 | 2025 | 6 | 6 | 8 | 85.2 | 96.6 | 173.7 | 16.5 | 121.6 | 136.7 | 114.9 | 16.4 | 18.8 | 71.7 | 143.2
2025 | 6 | 6 | 9 | 1483.6 | 1056 | 1652.3 | 446.5 | 836.3 | 1341.1 | 979.4 | 316.7 | 671.7 | 5902.8 | 2297.5 | 2025 | 6 | 6 | 9 | 115 | 130.3 | 234.3 | 22.3 | 164 | 184.4 | 155 | 22.1 | 25.4 | 96.7 | 193.3
2025 | 6 | 6 | 10 | 1506 | 1091.6 | 1696.2 | 451.6 | 866.7 | 1376.3 | 1015.4 | 327.6 | 705.6 | 6180.9 | 2416.3 | 2025 | 6 | 6 | 10 | 135.7 | 153.7 | 276.5 | 26.3 | 193.5 | 217.6 | 182.9 | 26.1 | 30 | 114.1 | 228
2025 | 6 | 6 | 11 | 1519.2 | 1119.9 | 1746.1 | 471 | 907 | 1414.4 | 1043.5 | 335.4 | 728.2 | 6342.7 | 2520 | 2025 | 6 | 6 | 11 | 172.1 | 195 | 350.7 | 33.3 | 245.5 | 276 | 232 | 33.1 | 38 | 144.8 | 289.3
2025 | 6 | 6 | 12 | 1525.9 | 1136.6 | 1777.9 | 494.1 | 932.8 | 1437.4 | 1072.4 | 340.6 | 743 | 6448 | 2607.6 | 2025 | 6 | 6 | 12 | 196.2 | 222.4 | 399.9 | 38 | 279.9 | 314.7 | 264.5 | 37.7 | 43.3 | 165.1 | 329.8
2025 | 6 | 6 | 13 | 1531.5 | 1144.3 | 1790.7 | 495 | 940.5 | 1445 | 1096.7 | 344.1 | 751.8 | 6518 | 2679.4 | 2025 | 6 | 6 | 13 | 200.7 | 227.5 | 409 | 38.9 | 286.4 | 321.9 | 270.6 | 38.6 | 44.3 | 168.8 | 337.4
2025 | 6 | 6 | 14 | 1548.7 | 1154.6 | 1805.3 | 481.1 | 944.4 | 1455.5 | 1125.7 | 347.5 | 757 | 6567 | 2750.6 | 2025 | 6 | 6 | 14 | 195.3 | 221.3 | 397.9 | 37.8 | 278.6 | 313.1 | 263.2 | 37.5 | 43.1 | 164.2 | 328.2
2025 | 6 | 6 | 15 | 1561 | 1156 | 1794.9 | 458.1 | 926.4 | 1445.8 | 1154.4 | 348.6 | 756.8 | 6593 | 2821.2 | 2025 | 6 | 6 | 15 | 168.3 | 190.7 | 342.9 | 32.6 | 240.1 | 269.8 | 226.8 | 32.3 | 37.2 | 141.5 | 282.8
2025 | 6 | 6 | 16 | 1578.9 | 1159.5 | 1786.8 | 449.2 | 907.5 | 1438.4 | 1186.1 | 351.3 | 759.4 | 6646.2 | 2883.6 | 2025 | 6 | 6 | 16 | 137.2 | 155.5 | 279.7 | 26.6 | 195.8 | 220.1 | 185 | 26.4 | 30.3 | 115.4 | 230.7
2025 | 6 | 6 | 17 | 1610.8 | 1164.3 | 1779 | 440.4 | 884 | 1435.4 | 1223.3 | 354.1 | 760.2 | 6692.8 | 2949.9 | 2025 | 6 | 6 | 17 | 93.8 | 106.3 | 191.1 | 18.2 | 133.8 | 150.4 | 126.4 | 18 | 20.7 | 78.9 | 157.6
2025 | 6 | 6 | 18 | 1640.1 | 1166.6 | 1765.3 | 435.3 | 854.4 | 1425.4 | 1250.6 | 354.7 | 750.4 | 6649.4 | 2984.9 | 2025 | 6 | 6 | 18 | 44.7 | 50.6 | 91 | 8.7 | 63.7 | 71.6 | 60.2 | 8.6 | 9.9 | 37.6 | 75.1
2025 | 6 | 6 | 19 | 1642.8 | 1154 | 1748.5 | 433.7 | 834.3 | 1409.9 | 1255 | 349.7 | 723.4 | 6420.1 | 2962.2 | 2025 | 6 | 6 | 19 | 20 | 22.7 | 40.8 | 3.9 | 28.6 | 32.1 | 27 | 3.8 | 4.4 | 16.8 | 33.6
2025 | 6 | 6 | 20 | 1620.1 | 1127.4 | 1706.6 | 430.9 | 806.4 | 1377.3 | 1232.9 | 340.9 | 698 | 6209.2 | 2863 | 2025 | 6 | 6 | 20 | 2.2 | 2.5 | 4.4 | 0.4 | 3.1 | 3.5 | 2.9 | 0.4 | 0.5 | 1.8 | 3.7
2025 | 6 | 6 | 21 | 1597.4 | 1103 | 1676.9 | 429.1 | 792.1 | 1356.6 | 1208.7 | 333.1 | 679.3 | 6050.1 | 2787.4 | 2025 | 6 | 6 | 21 | 0 | 0 | 0 | 0 | 0 | 0 | 0 | 0 | 0 | 0 | 0
2025 | 6 | 6 | 22 | 1584.9 | 1096.2 | 1659.9 | 428.3 | 785 | 1346.3 | 1181.4 | 327.6 | 666.8 | 5946.2 | 2718.6 | 2025 | 6 | 6 | 22 | 0 | 0 | 0 | 0 | 0 | 0 | 0 | 0 | 0 | 0 | 0
2025 | 6 | 6 | 23 | 1495.5 | 1029.4 | 1556.9 | 424 | 737.9 | 1270.3 | 1095.6 | 309 | 637.7 | 5692.6 | 2527.1 | 2025 | 6 | 6 | 23 | 0 | 0 | 0 | 0 | 0 | 0 | 0 | 0 | 0 | 0 | 0
2025 | 6 | 6 | 24 | 1380.5 | 946.1 | 1429.4 | 422.2 | 678.8 | 1170.7 | 995.2 | 285.8 | 598.7 | 5352 | 2295.2 | 2025 | 6 | 6 | 24 | 0 | 0 | 0 | 0 | 0 | 0 | 0 | 0 | 0 | 0 | 0
2025 | 6 | 7 | 1 | 1232 | 868.9 | 1306.6 | 424.2 | 621.2 | 1072.8 | 892.8 | 259.3 | 541.8 | 4853 | 2015.2 | 2025 | 6 | 7 | 1 | 0 | 0 | 0 | 0 | 0 | 0 | 0 | 0 | 0 | 0 | 0
2025 | 6 | 7 | 2 | 1169.3 | 821.8 | 1236.4 | 435 | 588.1 | 1016.1 | 828.8 | 244.2 | 509.7 | 4570.6 | 1874 | 2025 | 6 | 7 | 2 | 0 | 0 | 0 | 0 | 0 | 0 | 0 | 0 | 0 | 0 | 0
2025 | 6 | 7 | 3 | 1137.5 | 795.2 | 1200.4 | 450.8 | 571 | 987 | 793.5 | 235.4 | 489.2 | 4393.4 | 1789.6 | 2025 | 6 | 7 | 3 | 0 | 0 | 0 | 0 | 0 | 0 | 0 | 0 | 0 | 0 | 0
2025 | 6 | 7 | 4 | 1112.9 | 775.4 | 1172 | 463.4 | 557.8 | 964.6 | 765.6 | 228.3 | 472.5 | 4248.7 | 1729.6 | 2025 | 6 | 7 | 4 | 0 | 0 | 0 | 0 | 0 | 0 | 0 | 0 | 0 | 0 | 0
2025 | 6 | 7 | 5 | 1106.7 | 769.9 | 1168 | 467.6 | 556.7 | 960.1 | 753.3 | 225.6 | 464.3 | 4176.1 | 1707.1 | 2025 | 6 | 7 | 5 | 2.5 | 2.8 | 5 | 0.5 | 3.5 | 4 | 3.3 | 0.5 | 0.5 | 2.1 | 4.2
2025 | 6 | 7 | 6 | 1102.2 | 767.8 | 1184.7 | 481.1 | 573.2 | 969.2 | 744.9 | 226.3 | 464.9 | 4158.6 | 1686.3 | 2025 | 6 | 7 | 6 | 23 | 26.1 | 46.9 | 4.5 | 32.8 | 36.9 | 31 | 4.4 | 5.1 | 19.4 | 38.7
2025 | 6 | 7 | 7 | 1113.2 | 781.5 | 1252.5 | 493.9 | 631.4 | 1019.1 | 754.3 | 234.6 | 486.1 | 4280.6 | 1713.1 | 2025 | 6 | 7 | 7 | 80.4 | 91.1 | 163.9 | 15.6 | 114.7 | 129 | 108.4 | 15.5 | 17.8 | 67.7 | 135.2
2025 | 6 | 7 | 8 | 1166.6 | 837.1 | 1385.5 | 504.1 | 729.8 | 1121.9 | 795.6 | 252.5 | 525.6 | 4540.6 | 1825.6 | 2025 | 6 | 7 | 8 | 158 | 179 | 322 | 30.6 | 225.4 | 253.4 | 213 | 30.4 | 34.9 | 132.9 | 265.6
2025 | 6 | 7 | 9 | 1228.1 | 900.9 | 1515.2 | 514.2 | 821.3 | 1224 | 848.6 | 272.2 | 570.6 | 4862.9 | 1994.8 | 2025 | 6 | 7 | 9 | 223.2 | 252.9 | 454.9 | 43.2 | 318.4 | 358 | 300.9 | 42.9 | 49.3 | 187.8 | 375.2
2025 | 6 | 7 | 10 | 1263.9 | 949.1 | 1604.3 | 520.4 | 888 | 1293.7 | 885.2 | 286.3 | 608.1 | 5136.6 | 2129.8 | 2025 | 6 | 7 | 10 | 276.2 | 313 | 562.9 | 53.5 | 394 | 442.9 | 372.3 | 53.1 | 61 | 232.3 | 464.2
2025 | 6 | 7 | 11 | 1275.4 | 979.4 | 1668.2 | 523.7 | 944.6 | 1344 | 909.9 | 295.8 | 638.4 | 5345 | 2229.1 | 2025 | 6 | 7 | 11 | 332.3 | 376.5 | 677.1 | 64.3 | 474 | 532.8 | 447.9 | 63.8 | 73.4 | 279.5 | 558.5
2025 | 6 | 7 | 12 | 1278.8 | 996.2 | 1701.4 | 525.2 | 975.4 | 1370.1 | 936.4 | 301.1 | 657.7 | 5481.1 | 2314.8 | 2025 | 6 | 7 | 12 | 364.6 | 413.1 | 742.9 | 70.6 | 520.1 | 584.7 | 491.4 | 70 | 80.5 | 306.7 | 612.8
2025 | 6 | 7 | 13 | 1283.3 | 1003 | 1706.8 | 525.6 | 976.8 | 1372.8 | 961.1 | 304.4 | 666.6 | 5559.3 | 2388.8 | 2025 | 6 | 7 | 13 | 363.1 | 411.4 | 739.9 | 70.3 | 518 | 582.2 | 489.4 | 69.8 | 80.2 | 305.4 | 610.3
2025 | 6 | 7 | 14 | 1292 | 1007.2 | 1702.4 | 525.6 | 967.7 | 1369.9 | 982.4 | 305.3 | 667.8 | 5582.9 | 2442.5 | 2025 | 6 | 7 | 14 | 347.8 | 394.1 | 708.7 | 67.3 | 496.2 | 557.7 | 468.8 | 66.8 | 76.8 | 292.5 | 584.6
2025 | 6 | 7 | 15 | 1311.7 | 1010.7 | 1678 | 525 | 931.7 | 1350.7 | 1006.9 | 305.9 | 664.6 | 5612.6 | 2503.1 | 2025 | 6 | 7 | 15 | 296.2 | 335.7 | 603.6 | 57.4 | 422.6 | 475 | 399.3 | 56.9 | 65.4 | 249.2 | 497.9
2025 | 6 | 7 | 16 | 1351.4 | 1022.1 | 1652.6 | 520 | 882.7 | 1330.4 | 1048.1 | 308.5 | 659.9 | 5651.6 | 2568.3 | 2025 | 6 | 7 | 16 | 218 | 247 | 444.2 | 42.2 | 311 | 349.5 | 293.8 | 41.9 | 48.1 | 183.3 | 366.4
2025 | 6 | 7 | 17 | 1397.1 | 1040.9 | 1654.3 | 501 | 858 | 1333.7 | 1093.5 | 312.7 | 658.2 | 5690 | 2641.2 | 2025 | 6 | 7 | 17 | 163.6 | 185.3 | 333.3 | 31.7 | 233.3 | 262.3 | 220.5 | 31.4 | 36.1 | 137.6 | 274.9
2025 | 6 | 7 | 18 | 1446.3 | 1057.8 | 1649.7 | 441.5 | 824.6 | 1331.2 | 1135.2 | 316.4 | 651.9 | 5697.1 | 2699.4 | 2025 | 6 | 7 | 18 | 97.2 | 110.2 | 198.1 | 18.8 | 138.7 | 155.9 | 131 | 18.7 | 21.5 | 81.8 | 163.4
2025 | 6 | 7 | 19 | 1472.8 | 1058.4 | 1624.9 | 429.3 | 783.8 | 1311.6 | 1155.2 | 316.6 | 640 | 5648 | 2697.6 | 2025 | 6 | 7 | 19 | 35.7 | 40.4 | 72.7 | 6.9 | 50.9 | 57.2 | 48.1 | 6.9 | 7.9 | 30 | 60
2025 | 6 | 7 | 20 | 1465.4 | 1042.8 | 1586.7 | 424.9 | 750.7 | 1282.5 | 1140 | 311.6 | 625.6 | 5553.4 | 2622.1 | 2025 | 6 | 7 | 20 | 3.2 | 3.7 | 6.6 | 0.6 | 4.6 | 5.2 | 4.3 | 0.6 | 0.7 | 2.7 | 5.4
2025 | 6 | 7 | 21 | 1454.4 | 1027.8 | 1568.7 | 424.1 | 741.3 | 1270.7 | 1125 | 307.8 | 619 | 5504.7 | 2574.3 | 2025 | 6 | 7 | 21 | 0 | 0 | 0 | 0 | 0 | 0 | 0 | 0 | 0 | 0 | 0
2025 | 6 | 7 | 22 | 1449.7 | 1029.5 | 1560.8 | 423.8 | 738.2 | 1266.7 | 1107.2 | 305.5 | 615.2 | 5479 | 2532.5 | 2025 | 6 | 7 | 22 | 0 | 0 | 0 | 0 | 0 | 0 | 0 | 0 | 0 | 0 | 0
2025 | 6 | 7 | 23 | 1376.8 | 976.5 | 1474 | 422.2 | 698.7 | 1202.8 | 1033.2 | 290.8 | 595.9 | 5314 | 2378.8 | 2025 | 6 | 7 | 23 | 0 | 0 | 0 | 0 | 0 | 0 | 0 | 0 | 0 | 0 | 0
2025 | 6 | 7 | 24 | 1280 | 905.3 | 1362.7 | 422.6 | 647.2 | 1116.4 | 946 | 271.6 | 566.4 | 5060 | 2179.9 | 2025 | 6 | 7 | 24 | 0 | 0 | 0 | 0 | 0 | 0 | 0 | 0 | 0 | 0 | 0
2025 | 6 | 8 | 1 | 1261.3 | 871 | 1307.8 | 424.1 | 621.6 | 1073.3 | 898.4 | 262.7 | 556.2 | 4983.7 | 2081 | 2025 | 6 | 8 | 1 | 0 | 0 | 0 | 0 | 0 | 0 | 0 | 0 | 0 | 0 | 0
2025 | 6 | 8 | 2 | 1217.1 | 835.2 | 1258.8 | 429.1 | 598.7 | 1034.1 | 845.5 | 251.4 | 531.3 | 4766.2 | 1957.3 | 2025 | 6 | 8 | 2 | 0 | 0 | 0 | 0 | 0 | 0 | 0 | 0 | 0 | 0 | 0
2025 | 6 | 8 | 3 | 1137.8 | 777.5 | 1171.3 | 462.7 | 557.6 | 964.4 | 778.2 | 233.2 | 493.5 | 4431.7 | 1811 | 2025 | 6 | 8 | 3 | 0 | 0 | 0 | 0 | 0 | 0 | 0 | 0 | 0 | 0 | 0
2025 | 6 | 8 | 4 | 1138.3 | 773.3 | 1170.9 | 463.5 | 557.5 | 964.3 | 765.6 | 231 | 485.6 | 4367.8 | 1777 | 2025 | 6 | 8 | 4 | 0 | 0 | 0 | 0 | 0 | 0 | 0 | 0 | 0 | 0 | 0
2025 | 6 | 8 | 5 | 1126.6 | 764.1 | 1161.3 | 470.2 | 553.8 | 955.5 | 750.1 | 227.5 | 476.5 | 4285.9 | 1746.6 | 2025 | 6 | 8 | 5 | 2.7 | 3.1 | 5.5 | 0.5 | 3.8 | 4.3 | 3.6 | 0.5 | 0.6 | 2.3 | 4.5
2025 | 6 | 8 | 6 | 1110.7 | 754.1 | 1166.6 | 482.9 | 565.9 | 956.3 | 735.1 | 226.4 | 475 | 4248.1 | 1711.1 | 2025 | 6 | 8 | 6 | 24.4 | 27.6 | 49.6 | 4.7 | 34.8 | 39.1 | 32.8 | 4.7 | 5.4 | 20.5 | 40.9
2025 | 6 | 8 | 7 | 1108.1 | 758.3 | 1214.2 | 492.2 | 611.8 | 991.2 | 737.3 | 231.6 | 490.5 | 4326.9 | 1715.7 | 2025 | 6 | 8 | 7 | 75.8 | 85.9 | 154.4 | 14.7 | 108.1 | 121.5 | 102.1 | 14.6 | 16.7 | 63.7 | 127.4
2025 | 6 | 8 | 8 | 1156.2 | 806.8 | 1331.6 | 500.5 | 697.8 | 1081.7 | 777.9 | 247 | 523 | 4536.3 | 1808.4 | 2025 | 6 | 8 | 8 | 142.2 | 161.1 | 289.8 | 27.5 | 202.9 | 228 | 191.7 | 27.3 | 31.4 | 119.6 | 239
2025 | 6 | 8 | 9 | 1222.1 | 872.9 | 1470 | 511 | 794.6 | 1189.9 | 838.7 | 267.1 | 566.4 | 4839.6 | 1979.3 | 2025 | 6 | 8 | 9 | 210.6 | 238.7 | 429.2 | 40.8 | 300.5 | 337.8 | 283.9 | 40.5 | 46.5 | 177.2 | 354
2025 | 6 | 8 | 10 | 1272.1 | 928.3 | 1572.4 | 518.2 | 865.8 | 1269.6 | 892.1 | 283.3 | 605 | 5126.1 | 2141 | 2025 | 6 | 8 | 10 | 260.2 | 294.8 | 530.2 | 50.4 | 371.2 | 417.2 | 350.7 | 50 | 57.5 | 218.8 | 437.3
2025 | 6 | 8 | 11 | 1300.2 | 969.4 | 1647.1 | 523 | 922.3 | 1327.6 | 931.6 | 295.4 | 638.4 | 5374.9 | 2280.3 | 2025 | 6 | 8 | 11 | 306 | 346.8 | 623.7 | 59.3 | 436.6 | 490.8 | 412.5 | 58.8 | 67.6 | 257.4 | 514.4
2025 | 6 | 8 | 12 | 1328.3 | 1001.2 | 1691.8 | 525.9 | 950.2 | 1362.7 | 974.8 | 304.2 | 661 | 5560.8 | 2403.7 | 2025 | 6 | 8 | 12 | 320.9 | 363.6 | 653.9 | 62.1 | 457.8 | 514.6 | 432.5 | 61.7 | 70.9 | 269.9 | 539.3
2025 | 6 | 8 | 13 | 1357.7 | 1025.4 | 1712 | 526.9 | 952 | 1376.8 | 1018.2 | 310.8 | 673.8 | 5690.8 | 2518 | 2025 | 6 | 8 | 13 | 305.8 | 346.5 | 623.2 | 59.2 | 436.3 | 490.4 | 412.2 | 58.8 | 67.5 | 257.2 | 514
2025 | 6 | 8 | 14 | 1379.2 | 1041.4 | 1722.5 | 526.2 | 949.7 | 1384.5 | 1052.3 | 315.1 | 681.8 | 5775.2 | 2604.6 | 2025 | 6 | 8 | 14 | 291 | 329.7 | 593 | 56.3 | 415.1 | 466.6 | 392.2 | 55.9 | 64.3 | 244.8 | 489.1
2025 | 6 | 8 | 15 | 1411.8 | 1053.3 | 1706.6 | 523.4 | 916 | 1372.1 | 1090.4 | 317.8 | 682.7 | 5845.7 | 2682.9 | 2025 | 6 | 8 | 15 | 235.5 | 266.9 | 479.9 | 45.6 | 336 | 377.7 | 317.5 | 45.2 | 52 | 198.1 | 395.8
2025 | 6 | 8 | 16 | 1462 | 1070.9 | 1692.2 | 476.2 | 873.4 | 1360.7 | 1140.7 | 322.4 | 682.5 | 5922.8 | 2761.5 | 2025 | 6 | 8 | 16 | 160.1 | 181.4 | 326.3 | 31 | 228.4 | 256.7 | 215.8 | 30.8 | 35.4 | 134.7 | 269.1
2025 | 6 | 8 | 17 | 1523.6 | 1097.7 | 1702 | 441.4 | 849.5 | 1370.6 | 1196.1 | 328.7 | 684.2 | 5999.3 | 2847.3 | 2025 | 6 | 8 | 17 | 98.9 | 112.1 | 201.6 | 19.2 | 141.2 | 158.7 | 133.4 | 19 | 21.9 | 83.2 | 166.3
2025 | 6 | 8 | 18 | 1578.2 | 1123.3 | 1717.8 | 433.8 | 833.7 | 1383 | 1238.4 | 334.6 | 683.3 | 6036 | 2911 | 2025 | 6 | 8 | 18 | 50.3 | 57 | 102.5 | 9.7 | 71.8 | 80.7 | 67.8 | 9.7 | 11.1 | 42.3 | 84.5
2025 | 6 | 8 | 19 | 1594.6 | 1123.6 | 1710.5 | 431.8 | 816.6 | 1377.2 | 1247.3 | 335.1 | 675.8 | 5987.1 | 2889.1 | 2025 | 6 | 8 | 19 | 21.6 | 24.5 | 44 | 4.2 | 30.8 | 34.6 | 29.1 | 4.1 | 4.8 | 18.2 | 36.3
2025 | 6 | 8 | 20 | 1582.4 | 1105.9 | 1678.2 | 429.4 | 792.5 | 1352.9 | 1225.7 | 330.6 | 664.3 | 5904.4 | 2809.2 | 2025 | 6 | 8 | 20 | 2.1 | 2.4 | 4.3 | 0.4 | 3 | 3.4 | 2.8 | 0.4 | 0.5 | 1.8 | 3.5
2025 | 6 | 8 | 21 | 1562.2 | 1085 | 1650.9 | 427.6 | 779.4 | 1334.2 | 1199.7 | 325.9 | 659.4 | 5870.2 | 2756.2 | 2025 | 6 | 8 | 21 | 0 | 0 | 0 | 0 | 0 | 0 | 0 | 0 | 0 | 0 | 0
2025 | 6 | 8 | 22 | 1542 | 1077.6 | 1624.6 | 426.6 | 768.2 | 1317.4 | 1164.2 | 321.4 | 655.5 | 5843.3 | 2692.1 | 2025 | 6 | 8 | 22 | 0 | 0 | 0 | 0 | 0 | 0 | 0 | 0 | 0 | 0 | 0
2025 | 6 | 8 | 23 | 1449 | 1013.1 | 1516 | 422.6 | 718.9 | 1238.3 | 1072 | 302.9 | 630.5 | 5627.8 | 2495.8 | 2025 | 6 | 8 | 23 | 0 | 0 | 0 | 0 | 0 | 0 | 0 | 0 | 0 | 0 | 0
2025 | 6 | 8 | 24 | 1340.9 | 935.1 | 1394.6 | 422.2 | 662.7 | 1144.2 | 969.6 | 280.7 | 593.1 | 5301.1 | 2258.4 | 2025 | 6 | 8 | 24 | 0 | 0 | 0 | 0 | 0 | 0 | 0 | 0 | 0 | 0 | 0
2025 | 6 | 9 | 1 | 1332.7 | 885.5 | 1319.1 | 423.7 | 627.8 | 1085.7 | 888.1 | 264.4 | 560.3 | 5020.3 | 2063.8 | 2025 | 6 | 9 | 1 | 0 | 0 | 0 | 0 | 0 | 0 | 0 | 0 | 0 | 0 | 0
2025 | 6 | 9 | 2 | 1273.1 | 841 | 1256.7 | 429.1 | 598.4 | 1035.2 | 828.6 | 250.6 | 530 | 4754.6 | 1930.8 | 2025 | 6 | 9 | 2 | 0 | 0 | 0 | 0 | 0 | 0 | 0 | 0 | 0 | 0 | 0
2025 | 6 | 9 | 3 | 1246.8 | 819.8 | 1229.1 | 437.8 | 585.2 | 1012.4 | 798 | 243.3 | 512 | 4599.7 | 1854.1 | 2025 | 6 | 9 | 3 | 0 | 0 | 0 | 0 | 0 | 0 | 0 | 0 | 0 | 0 | 0
2025 | 6 | 9 | 4 | 1229.6 | 805.8 | 1210.6 | 446.4 | 576.4 | 997.6 | 775.5 | 237.9 | 498.8 | 4485.6 | 1805.8 | 2025 | 6 | 9 | 4 | 0 | 0 | 0 | 0 | 0 | 0 | 0 | 0 | 0 | 0 | 0
2025 | 6 | 9 | 5 | 1244.9 | 817.3 | 1231.6 | 441.7 | 587 | 1011.3 | 772.8 | 240 | 498.4 | 4484.3 | 1811.3 | 2025 | 6 | 9 | 5 | 2.9 | 3.3 | 6 | 0.6 | 4.2 | 4.7 | 3.9 | 0.6 | 0.6 | 2.5 | 4.9
2025 | 6 | 9 | 6 | 1292.1 | 856.8 | 1309.3 | 446.4 | 633.3 | 1067 | 794.3 | 251.9 | 519.9 | 4651 | 1855.3 | 2025 | 6 | 9 | 6 | 27 | 30.6 | 55 | 5.2 | 38.5 | 43.3 | 36.4 | 5.2 | 6 | 22.7 | 45.4
2025 | 6 | 9 | 7 | 1393 | 933.6 | 1469.9 | 452 | 731.7 | 1189.1 | 852.9 | 278.4 | 575.2 | 5089.5 | 1991.2 | 2025 | 6 | 9 | 7 | 78.4 | 88.8 | 159.8 | 15.2 | 111.9 | 125.7 | 105.7 | 15.1 | 17.3 | 65.9 | 131.8
2025 | 6 | 9 | 8 | 1489.7 | 1019.6 | 1624 | 467 | 830.4 | 1313.5 | 924.5 | 305.7 | 642 | 5622.2 | 2173.7 | 2025 | 6 | 9 | 8 | 133.3 | 151.1 | 271.7 | 25.8 | 190.2 | 213.8 | 179.7 | 25.6 | 29.5 | 112.2 | 224.1
2025 | 6 | 9 | 9 | 1531.9 | 1077.6 | 1718.9 | 505.9 | 900.4 | 1390.7 | 978.3 | 324.2 | 695.4 | 6034.5 | 2339.6 | 2025 | 6 | 9 | 9 | 186 | 210.7 | 379 | 36 | 265.3 | 298.2 | 250.7 | 35.7 | 41.1 | 156.4 | 312.6
2025 | 6 | 9 | 10 | 1553.7 | 1118.7 | 1782.7 | 522.1 | 950.3 | 1441.8 | 1014.5 | 336.5 | 733.5 | 6327.8 | 2471.5 | 2025 | 6 | 9 | 10 | 227.8 | 258.1 | 464.2 | 44.1 | 325 | 365.3 | 307 | 43.8 | 50.3 | 191.6 | 382.9
2025 | 6 | 9 | 11 | 1586.4 | 1154.2 | 1827.7 | 522.9 | 976.2 | 1476.8 | 1050.8 | 345.8 | 756.3 | 6520 | 2597.2 | 2025 | 6 | 9 | 11 | 238.3 | 270 | 485.6 | 46.1 | 339.9 | 382.1 | 321.2 | 45.8 | 52.6 | 200.4 | 400.5
2025 | 6 | 9 | 12 | 1627.7 | 1179.4 | 1832.9 | 473.5 | 959.6 | 1480 | 1096.2 | 351.8 | 767.1 | 6662.9 | 2712.8 | 2025 | 6 | 9 | 12 | 198.8 | 225.2 | 405.1 | 38.5 | 283.6 | 318.8 | 267.9 | 38.2 | 43.9 | 167.2 | 334.1
2025 | 6 | 9 | 13 | 1643.3 | 1195.1 | 1852.7 | 468.9 | 969.1 | 1493.7 | 1128.6 | 356.7 | 778 | 6755.2 | 2800.3 | 2025 | 6 | 9 | 13 | 200.2 | 226.9 | 408 | 38.8 | 285.6 | 321.1 | 269.9 | 38.5 | 44.2 | 168.4 | 336.5
2025 | 6 | 9 | 14 | 1667.8 | 1213.3 | 1873.7 | 462.6 | 975.9 | 1509.3 | 1163.1 | 361.4 | 785.7 | 6828.4 | 2880.9 | 2025 | 6 | 9 | 14 | 194.4 | 220.2 | 396.1 | 37.6 | 277.3 | 311.7 | 262 | 37.3 | 42.9 | 163.5 | 326.7
2025 | 6 | 9 | 15 | 1689 | 1220.4 | 1864.4 | 453.6 | 955.5 | 1501 | 1197.4 | 363.5 | 787.8 | 6882.3 | 2955.6 | 2025 | 6 | 9 | 15 | 161.2 | 182.7 | 328.6 | 31.2 | 230 | 258.5 | 217.3 | 31 | 35.6 | 135.6 | 271
2025 | 6 | 9 | 16 | 1714.1 | 1229.2 | 1860 | 447.2 | 938.5 | 1497.8 | 1235.4 | 367.1 | 793.1 | 6959.6 | 3026.8 | 2025 | 6 | 9 | 16 | 129.5 | 146.8 | 263.9 | 25.1 | 184.8 | 207.7 | 174.6 | 24.9 | 28.6 | 108.9 | 217.7
2025 | 6 | 9 | 17 | 1749.4 | 1241.2 | 1871.2 | 444.3 | 932.6 | 1509.5 | 1278.7 | 371.4 | 797.5 | 7017.9 | 3099.9 | 2025 | 6 | 9 | 17 | 104.6 | 118.6 | 213.2 | 20.3 | 149.3 | 167.8 | 141 | 20.1 | 23.1 | 88 | 175.9
2025 | 6 | 9 | 18 | 1793.7 | 1253.3 | 1876.2 | 442.3 | 915.1 | 1514.6 | 1313.2 | 374 | 790.4 | 6991.7 | 3150.9 | 2025 | 6 | 9 | 18 | 62.2 | 70.5 | 126.8 | 12 | 88.8 | 99.8 | 83.9 | 12 | 13.7 | 52.3 | 104.6
2025 | 6 | 9 | 19 | 1809.2 | 1245 | 1860.5 | 440.7 | 890.5 | 1500.7 | 1322.5 | 370 | 763.6 | 6775.9 | 3128 | 2025 | 6 | 9 | 19 | 26.8 | 30.4 | 54.7 | 5.2 | 38.3 | 43 | 36.2 | 5.2 | 5.9 | 22.6 | 45.1
2025 | 6 | 9 | 20 | 1791.9 | 1218.3 | 1817.9 | 438.1 | 858.9 | 1467.5 | 1301.8 | 361.8 | 739.3 | 6582.5 | 3027.2 | 2025 | 6 | 9 | 20 | 2.1 | 2.4 | 4.3 | 0.4 | 3 | 3.4 | 2.8 | 0.4 | 0.5 | 1.8 | 3.5
2025 | 6 | 9 | 21 | 1759.9 | 1186.8 | 1778.7 | 435.5 | 840.4 | 1440 | 1271.5 | 353 | 721.5 | 6432.3 | 2943.7 | 2025 | 6 | 9 | 21 | 0 | 0 | 0 | 0 | 0 | 0 | 0 | 0 | 0 | 0 | 0
2025 | 6 | 9 | 22 | 1724.1 | 1165 | 1736.2 | 433.1 | 821.8 | 1411.3 | 1227.7 | 344.1 | 706.4 | 6304.8 | 2843.4 | 2025 | 6 | 9 | 22 | 0 | 0 | 0 | 0 | 0 | 0 | 0 | 0 | 0 | 0 | 0
2025 | 6 | 9 | 23 | 1604.7 | 1080.6 | 1604.5 | 425.9 | 761.7 | 1313.9 | 1118.6 | 320.2 | 669.1 | 5976.1 | 2599.7 | 2025 | 6 | 9 | 23 | 0 | 0 | 0 | 0 | 0 | 0 | 0 | 0 | 0 | 0 | 0
2025 | 6 | 9 | 24 | 1472.2 | 988.7 | 1463.5 | 422.4 | 696.2 | 1203.5 | 1004.6 | 293.6 | 620.7 | 5551.3 | 2330.1 | 2025 | 6 | 9 | 24 | 0 | 0 | 0 | 0 | 0 | 0 | 0 | 0 | 0 | 0 | 0
2025 | 6 | 10 | 1 | 1369.3 | 916.5 | 1359.6 | 422.7 | 647.4 | 1120.3 | 906.3 | 269.7 | 566.6 | 5076.7 | 2086.1 | 2025 | 6 | 10 | 1 | 0 | 0 | 0 | 0 | 0 | 0 | 0 | 0 | 0 | 0 | 0
2025 | 6 | 10 | 2 | 1305.7 | 868.1 | 1292.7 | 424.4 | 615.9 | 1066.3 | 845.3 | 254.8 | 533.6 | 4787.1 | 1949.7 | 2025 | 6 | 10 | 2 | 0 | 0 | 0 | 0 | 0 | 0 | 0 | 0 | 0 | 0 | 0
2025 | 6 | 10 | 3 | 1274.6 | 843.2 | 1260 | 427.6 | 600.3 | 1039.4 | 813.1 | 246.8 | 514.4 | 4621.3 | 1869.9 | 2025 | 6 | 10 | 3 | 0 | 0 | 0 | 0 | 0 | 0 | 0 | 0 | 0 | 0 | 0
2025 | 6 | 10 | 4 | 1254.2 | 826.5 | 1237.9 | 432 | 590 | 1022.1 | 789.2 | 240.8 | 500.4 | 4501.2 | 1819.5 | 2025 | 6 | 10 | 4 | 0 | 0 | 0 | 0 | 0 | 0 | 0 | 0 | 0 | 0 | 0
2025 | 6 | 10 | 5 | 1266.1 | 835.4 | 1255.2 | 430.8 | 598.7 | 1033 | 785.8 | 242.2 | 499.1 | 4490.1 | 1822.5 | 2025 | 6 | 10 | 5 | 2.9 | 3.3 | 6 | 0.6 | 4.2 | 4.7 | 3.9 | 0.6 | 0.6 | 2.5 | 4.9
2025 | 6 | 10 | 6 | 1311.9 | 871.9 | 1331.5 | 435.7 | 644.4 | 1087.7 | 807.4 | 253.9 | 520.2 | 4655.1 | 1866.8 | 2025 | 6 | 10 | 6 | 26.9 | 30.5 | 54.8 | 5.2 | 38.4 | 43.2 | 36.3 | 5.2 | 5.9 | 22.6 | 45.2
2025 | 6 | 10 | 7 | 1411.9 | 946.8 | 1494.7 | 446.8 | 745.6 | 1211.7 | 866.4 | 281.1 | 578.7 | 5117.1 | 2002.5 | 2025 | 6 | 10 | 7 | 81.9 | 92.7 | 166.8 | 15.9 | 116.8 | 131.3 | 110.3 | 15.7 | 18.1 | 68.8 | 137.6
2025 | 6 | 10 | 8 | 1497.4 | 1028.8 | 1647 | 475.3 | 847.9 | 1333.9 | 933.6 | 308.2 | 647.7 | 5660 | 2179.1 | 2025 | 6 | 10 | 8 | 146.3 | 165.8 | 298.2 | 28.3 | 208.7 | 234.6 | 197.2 | 28.1 | 32.3 | 123.1 | 245.9
2025 | 6 | 10 | 9 | 1523.6 | 1082.8 | 1740.4 | 519.5 | 924.2 | 1409.5 | 979.4 | 325.7 | 702.7 | 6067.5 | 2331.3 | 2025 | 6 | 10 | 9 | 214 | 242.5 | 436.1 | 41.4 | 305.3 | 343.2 | 288.5 | 41.1 | 47.3 | 180 | 359.7
2025 | 6 | 10 | 10 | 1529.1 | 1119.6 | 1804.6 | 530.1 | 982.3 | 1460.1 | 1007.3 | 336.8 | 740.6 | 6339.3 | 2450.8 | 2025 | 6 | 10 | 10 | 273.2 | 309.6 | 556.8 | 52.9 | 389.8 | 438.1 | 368.3 | 52.5 | 60.3 | 229.8 | 459.2
2025 | 6 | 10 | 11 | 1538.2 | 1152.8 | 1873.9 | 535.7 | 1043 | 1513.6 | 1030.5 | 345.7 | 766.8 | 6504.6 | 2563.2 | 2025 | 6 | 10 | 11 | 333.2 | 377.6 | 679.1 | 64.5 | 475.4 | 534.4 | 449.2 | 64 | 73.6 | 280.3 | 560.1
2025 | 6 | 10 | 12 | 1544.3 | 1176.4 | 1924.1 | 541 | 1087.1 | 1552.2 | 1060.1 | 352.2 | 785.6 | 6623.9 | 2659.9 | 2025 | 6 | 10 | 12 | 377 | 427.2 | 768.3 | 73 | 537.9 | 604.6 | 508.2 | 72.4 | 83.3 | 317.1 | 633.7
2025 | 6 | 10 | 13 | 1554.8 | 1190.5 | 1947.2 | 542.5 | 1101.7 | 1567.8 | 1089.8 | 357.1 | 797.3 | 6713.3 | 2744 | 2025 | 6 | 10 | 13 | 386.6 | 438.1 | 787.9 | 74.9 | 551.6 | 620 | 521.1 | 74.3 | 85.4 | 325.2 | 649.8
2025 | 6 | 10 | 14 | 1586.1 | 1208.2 | 1960.3 | 541.3 | 1097 | 1576.6 | 1124.7 | 361.9 | 803.6 | 6791.6 | 2824.1 | 2025 | 6 | 10 | 14 | 364.7 | 413.3 | 743.3 | 70.6 | 520.3 | 584.9 | 491.6 | 70.1 | 80.6 | 306.8 | 613
2025 | 6 | 10 | 15 | 1617.7 | 1216.2 | 1938.3 | 538 | 1060 | 1559.5 | 1161.2 | 363.8 | 803.1 | 6850.9 | 2905.3 | 2025 | 6 | 10 | 15 | 308.4 | 349.5 | 628.5 | 59.7 | 440 | 494.6 | 415.8 | 59.3 | 68.1 | 259.4 | 518.4
2025 | 6 | 10 | 16 | 1655.6 | 1226.8 | 1916.4 | 505.4 | 1019.1 | 1541.6 | 1205.6 | 367.1 | 804.7 | 6932.2 | 2982.5 | 2025 | 6 | 10 | 16 | 244.1 | 276.6 | 497.5 | 47.3 | 348.3 | 391.5 | 329.1 | 46.9 | 53.9 | 205.3 | 410.3
2025 | 6 | 10 | 17 | 1709.2 | 1237.9 | 1904.2 | 456.6 | 981.7 | 1535 | 1256.9 | 371.2 | 804.9 | 7002 | 3063.7 | 2025 | 6 | 10 | 17 | 175.8 | 199.2 | 358.2 | 34 | 250.8 | 281.9 | 236.9 | 33.8 | 38.8 | 147.8 | 295.4
2025 | 6 | 10 | 18 | 1763.9 | 1247.3 | 1890.6 | 444.6 | 941.2 | 1525.6 | 1294.5 | 373.4 | 794.7 | 6982.7 | 3116.4 | 2025 | 6 | 10 | 18 | 103.3 | 117 | 210.5 | 20 | 147.4 | 165.6 | 139.2 | 19.8 | 22.8 | 86.9 | 173.6
2025 | 6 | 10 | 19 | 1790.8 | 1237.9 | 1857.7 | 440.5 | 894.5 | 1498.3 | 1307.8 | 368.9 | 763.9 | 6765.5 | 3100.3 | 2025 | 6 | 10 | 19 | 38.2 | 43.2 | 77.7 | 7.4 | 54.4 | 61.2 | 51.4 | 7.3 | 8.4 | 32.1 | 64.1
2025 | 6 | 10 | 20 | 1777.8 | 1211.9 | 1810.1 | 437.6 | 855.9 | 1461 | 1288.8 | 360.7 | 737.8 | 6567.9 | 3003.2 | 2025 | 6 | 10 | 20 | 3.4 | 3.9 | 7 | 0.7 | 4.9 | 5.5 | 4.6 | 0.7 | 0.8 | 2.9 | 5.8
2025 | 6 | 10 | 21 | 1748.2 | 1181.3 | 1772.4 | 435.1 | 837.3 | 1434.1 | 1261.1 | 352 | 719.4 | 6413.2 | 2922.5 | 2025 | 6 | 10 | 21 | 0 | 0 | 0 | 0 | 0 | 0 | 0 | 0 | 0 | 0 | 0
2025 | 6 | 10 | 22 | 1715.6 | 1161.1 | 1733.4 | 433 | 820.2 | 1408.1 | 1219.6 | 343.5 | 704.6 | 6287.7 | 2826.2 | 2025 | 6 | 10 | 22 | 0 | 0 | 0 | 0 | 0 | 0 | 0 | 0 | 0 | 0 | 0
2025 | 6 | 10 | 23 | 1598.1 | 1078.5 | 1603.2 | 425.9 | 760.9 | 1312.1 | 1112.9 | 319.9 | 667.8 | 5964.9 | 2587.9 | 2025 | 6 | 10 | 23 | 0 | 0 | 0 | 0 | 0 | 0 | 0 | 0 | 0 | 0 | 0
2025 | 6 | 10 | 24 | 1467.1 | 987.8 | 1462.8 | 422.2 | 695.8 | 1202.8 | 998.7 | 293.4 | 619.9 | 5544 | 2320.7 | 2025 | 6 | 10 | 24 | 0 | 0 | 0 | 0 | 0 | 0 | 0 | 0 | 0 | 0 | 0
2025 | 6 | 11 | 1 | 1345.6 | 910 | 1347.6 | 422.6 | 642 | 1111.8 | 898.6 | 266.3 | 557.7 | 4996.8 | 2051.5 | 2025 | 6 | 11 | 1 | 0 | 0 | 0 | 0 | 0 | 0 | 0 | 0 | 0 | 0 | 0
2025 | 6 | 11 | 2 | 1283.5 | 862.7 | 1281.8 | 425.1 | 611 | 1058.5 | 838.3 | 251.6 | 524.9 | 4709 | 1919.2 | 2025 | 6 | 11 | 2 | 0 | 0 | 0 | 0 | 0 | 0 | 0 | 0 | 0 | 0 | 0
2025 | 6 | 11 | 3 | 1252.8 | 838.1 | 1249.2 | 429.2 | 595.4 | 1031.9 | 806.4 | 243.5 | 505.8 | 4543.5 | 1843.7 | 2025 | 6 | 11 | 3 | 0 | 0 | 0 | 0 | 0 | 0 | 0 | 0 | 0 | 0 | 0
2025 | 6 | 11 | 4 | 1231.1 | 821.8 | 1226.2 | 435.5 | 584.5 | 1012.9 | 782.9 | 237.7 | 491.8 | 4423.3 | 1795.3 | 2025 | 6 | 11 | 4 | 0 | 0 | 0 | 0 | 0 | 0 | 0 | 0 | 0 | 0 | 0
2025 | 6 | 11 | 5 | 1241.8 | 830.9 | 1243.4 | 434.8 | 593.3 | 1022.9 | 779.3 | 239 | 490.3 | 4410.3 | 1799.8 | 2025 | 6 | 11 | 5 | 3.4 | 3.8 | 6.9 | 0.7 | 4.8 | 5.4 | 4.5 | 0.6 | 0.7 | 2.8 | 5.7
2025 | 6 | 11 | 6 | 1284.6 | 867.1 | 1319.9 | 444.2 | 640.9 | 1078.2 | 799.5 | 250.5 | 511.6 | 4571.5 | 1844.9 | 2025 | 6 | 11 | 6 | 31 | 35.2 | 63.2 | 6 | 44.3 | 49.8 | 41.8 | 6 | 6.9 | 26.1 | 52.2
2025 | 6 | 11 | 7 | 1377.4 | 941.5 | 1484.9 | 471.6 | 748.9 | 1206 | 857 | 277.1 | 571.7 | 5035.9 | 1979.3 | 2025 | 6 | 11 | 7 | 97.3 | 110.2 | 198.3 | 18.8 | 138.8 | 156 | 131.1 | 18.7 | 21.5 | 81.8 | 163.5
2025 | 6 | 11 | 8 | 1455 | 1021.8 | 1642.1 | 510.8 | 860.7 | 1333.2 | 920.3 | 303.6 | 641.7 | 5571.1 | 2149.7 | 2025 | 6 | 11 | 8 | 176.2 | 199.7 | 359.1 | 34.1 | 251.4 | 282.6 | 237.5 | 33.9 | 38.9 | 148.2 | 296.2
2025 | 6 | 11 | 9 | 1476.2 | 1073 | 1737.8 | 526.1 | 942.3 | 1411 | 961.1 | 320.7 | 696.6 | 5968.8 | 2292 | 2025 | 6 | 11 | 9 | 252.5 | 286.1 | 514.6 | 48.9 | 360.3 | 405 | 340.4 | 48.5 | 55.8 | 212.4 | 424.4
2025 | 6 | 11 | 10 | 1477.6 | 1107.2 | 1801.7 | 531.1 | 1002.8 | 1461.7 | 985.2 | 331.3 | 734.3 | 6231.8 | 2397.6 | 2025 | 6 | 11 | 10 | 317 | 359.2 | 646 | 61.4 | 452.2 | 508.3 | 427.3 | 60.9 | 70 | 266.6 | 532.8
2025 | 6 | 11 | 11 | 1483.1 | 1137.8 | 1865.7 | 536.9 | 1060.6 | 1511.4 | 1004.7 | 339.4 | 759 | 6384.5 | 2495.5 | 2025 | 6 | 11 | 11 | 376.1 | 426.2 | 766.5 | 72.8 | 536.6 | 603.2 | 507 | 72.3 | 83.1 | 316.4 | 632.2
2025 | 6 | 11 | 12 | 1492.2 | 1158.5 | 1903.8 | 538.8 | 1091.6 | 1540.2 | 1034.6 | 345 | 775 | 6497.3 | 2585.8 | 2025 | 6 | 11 | 12 | 404.5 | 458.3 | 824.2 | 78.3 | 577 | 648.6 | 545.2 | 77.7 | 89.3 | 340.2 | 679.8
2025 | 6 | 11 | 13 | 1504.5 | 1170.5 | 1919.5 | 540 | 1098 | 1549.7 | 1065.4 | 349.6 | 785.2 | 6584.8 | 2669.1 | 2025 | 6 | 11 | 13 | 404 | 457.8 | 823.3 | 78.2 | 576.4 | 647.9 | 544.6 | 77.6 | 89.2 | 339.8 | 679
2025 | 6 | 11 | 14 | 1537.1 | 1187.2 | 1929.9 | 541.4 | 1089.9 | 1556.5 | 1103.8 | 354.2 | 790.7 | 6660.1 | 2755.8 | 2025 | 6 | 11 | 14 | 377.6 | 427.9 | 769.5 | 73.1 | 538.7 | 605.6 | 509 | 72.6 | 83.4 | 317.6 | 634.7
2025 | 6 | 11 | 15 | 1569.9 | 1194.2 | 1906.5 | 537.4 | 1049.5 | 1536.7 | 1144.5 | 356.4 | 789.6 | 6719.4 | 2844.6 | 2025 | 6 | 11 | 15 | 316.2 | 358.3 | 644.3 | 61.2 | 451 | 507 | 426.2 | 60.7 | 69.8 | 265.9 | 531.4
2025 | 6 | 11 | 16 | 1607.3 | 1203.6 | 1884.8 | 522.8 | 1007.9 | 1518.3 | 1189.4 | 360.1 | 791.1 | 6801.1 | 2928.6 | 2025 | 6 | 11 | 16 | 250.7 | 284.1 | 510.9 | 48.6 | 357.7 | 402.1 | 338 | 48.2 | 55.4 | 210.9 | 421.4
2025 | 6 | 11 | 17 | 1660.2 | 1213.6 | 1869.3 | 457.9 | 967 | 1509 | 1241 | 363.9 | 791 | 6873.9 | 3014.4 | 2025 | 6 | 11 | 17 | 178.4 | 202.1 | 363.5 | 34.5 | 254.5 | 286.1 | 240.5 | 34.3 | 39.4 | 150.1 | 299.8
2025 | 6 | 11 | 18 | 1714 | 1222.3 | 1853.7 | 443.4 | 923.6 | 1496.8 | 1281.4 | 366.3 | 780.3 | 6853.6 | 3069.7 | 2025 | 6 | 11 | 18 | 102.4 | 116 | 208.6 | 19.8 | 146.1 | 164.2 | 138 | 19.7 | 22.6 | 86.1 | 172.1
2025 | 6 | 11 | 19 | 1741.4 | 1214.1 | 1823.3 | 438.7 | 877.8 | 1470.3 | 1295.8 | 362.4 | 750.2 | 6642.7 | 3055.8 | 2025 | 6 | 11 | 19 | 37.3 | 42.2 | 75.9 | 7.2 | 53.1 | 59.7 | 50.2 | 7.2 | 8.2 | 31.3 | 62.6
2025 | 6 | 11 | 20 | 1731.4 | 1190.9 | 1780.4 | 435.7 | 841.6 | 1436.3 | 1277.1 | 354.7 | 724.6 | 6449.2 | 2964.7 | 2025 | 6 | 11 | 20 | 3.6 | 4.1 | 7.3 | 0.7 | 5.1 | 5.8 | 4.8 | 0.7 | 0.8 | 3 | 6
2025 | 6 | 11 | 21 | 1707.2 | 1163.3 | 1748.1 | 433.7 | 825.6 | 1413.8 | 1250.9 | 346.8 | 707.2 | 6302.5 | 2891.5 | 2025 | 6 | 11 | 21 | 0 | 0 | 0 | 0 | 0 | 0 | 0 | 0 | 0 | 0 | 0
2025 | 6 | 11 | 22 | 1679.9 | 1145.9 | 1714.2 | 431.8 | 811 | 1391.8 | 1210.9 | 338.8 | 692.3 | 6177.1 | 2801.1 | 2025 | 6 | 11 | 22 | 0 | 0 | 0 | 0 | 0 | 0 | 0 | 0 | 0 | 0 | 0
2025 | 6 | 11 | 23 | 1566 | 1064.2 | 1586.5 | 425.1 | 752.8 | 1297.7 | 1105.5 | 315.7 | 656 | 5858.5 | 2566.2 | 2025 | 6 | 11 | 23 | 0 | 0 | 0 | 0 | 0 | 0 | 0 | 0 | 0 | 0 | 0
2025 | 6 | 11 | 24 | 1436.4 | 974.9 | 1446.9 | 422.3 | 688 | 1188.5 | 993.8 | 289.5 | 609.3 | 5447.9 | 2302.1 | 2025 | 6 | 11 | 24 | 0 | 0 | 0 | 0 | 0 | 0 | 0 | 0 | 0 | 0 | 0
2025 | 6 | 12 | 1 | 1309.7 | 903.4 | 1340.6 | 422.9 | 638.3 | 1104.6 | 898.4 | 264.9 | 553.3 | 4957.6 | 2044.9 | 2025 | 6 | 12 | 1 | 0 | 0 | 0 | 0 | 0 | 0 | 0 | 0 | 0 | 0 | 0
2025 | 6 | 12 | 2 | 1248.7 | 857.9 | 1275.1 | 426 | 607.5 | 1052 | 838.2 | 250 | 520.3 | 4667 | 1910.8 | 2025 | 6 | 12 | 2 | 0 | 0 | 0 | 0 | 0 | 0 | 0 | 0 | 0 | 0 | 0
2025 | 6 | 12 | 3 | 1218.4 | 832.6 | 1242.5 | 432 | 592.1 | 1025.4 | 805.8 | 241.8 | 500.8 | 4497.9 | 1829.9 | 2025 | 6 | 12 | 3 | 0 | 0 | 0 | 0 | 0 | 0 | 0 | 0 | 0 | 0 | 0
2025 | 6 | 12 | 4 | 1198.6 | 816.8 | 1220.9 | 439.2 | 581.8 | 1007.9 | 781.8 | 235.9 | 486.3 | 4373.3 | 1778.9 | 2025 | 6 | 12 | 4 | 0 | 0 | 0 | 0 | 0 | 0 | 0 | 0 | 0 | 0 | 0
2025 | 6 | 12 | 5 | 1210.5 | 826 | 1238.5 | 436.5 | 590.8 | 1019.1 | 777.5 | 237.2 | 484.4 | 4356.7 | 1781.9 | 2025 | 6 | 12 | 5 | 3.1 | 3.5 | 6.3 | 0.6 | 4.4 | 4.9 | 4.1 | 0.6 | 0.7 | 2.6 | 5.2
2025 | 6 | 12 | 6 | 1255.2 | 861.4 | 1313.7 | 440.2 | 635.5 | 1072.4 | 797.4 | 248.7 | 504.5 | 4512.7 | 1825.5 | 2025 | 6 | 12 | 6 | 26.2 | 29.7 | 53.5 | 5.1 | 37.4 | 42.1 | 35.4 | 5 | 5.8 | 22.1 | 44.1
2025 | 6 | 12 | 7 | 1355.3 | 934.1 | 1470.5 | 445.2 | 729.9 | 1191.4 | 857.9 | 275.4 | 561 | 4967 | 1957.7 | 2025 | 6 | 12 | 7 | 73.3 | 83.1 | 149.4 | 14.2 | 104.6 | 117.6 | 98.8 | 14.1 | 16.2 | 61.7 | 123.2
2025 | 6 | 12 | 8 | 1449 | 1014.5 | 1604.5 | 447.8 | 810.7 | 1299.8 | 927.2 | 301.5 | 625.8 | 5502.4 | 2131.6 | 2025 | 6 | 12 | 8 | 109.8 | 124.4 | 223.8 | 21.3 | 156.7 | 176.1 | 148 | 21.1 | 24.3 | 92.4 | 184.6
2025 | 6 | 12 | 9 | 1488 | 1064.7 | 1673.8 | 457.2 | 857.8 | 1357.1 | 975.4 | 317.9 | 674.5 | 5899.6 | 2278.2 | 2025 | 6 | 12 | 9 | 139.6 | 158.2 | 284.6 | 27 | 199.2 | 223.9 | 188.2 | 26.8 | 30.8 | 117.5 | 234.7
2025 | 6 | 12 | 10 | 1500.4 | 1098.3 | 1721.8 | 488.3 | 897.6 | 1395.5 | 1002.3 | 328.2 | 708.9 | 6164.8 | 2385.8 | 2025 | 6 | 12 | 10 | 175.8 | 199.3 | 358.3 | 34.1 | 250.9 | 282 | 237 | 33.8 | 38.8 | 147.9 | 295.6
2025 | 6 | 12 | 11 | 1511.4 | 1125.9 | 1775.8 | 518.6 | 943.3 | 1437.4 | 1024.8 | 335.7 | 731.4 | 6316.7 | 2477.7 | 2025 | 6 | 12 | 11 | 219.2 | 248.4 | 446.8 | 42.5 | 312.8 | 351.6 | 295.5 | 42.1 | 48.4 | 184.4 | 368.5
2025 | 6 | 12 | 12 | 1519.7 | 1143.8 | 1809.2 | 525.6 | 970 | 1462.3 | 1053.2 | 341.1 | 746.2 | 6421.8 | 2563.7 | 2025 | 6 | 12 | 12 | 243.5 | 275.9 | 496.1 | 47.1 | 347.3 | 390.4 | 328.2 | 46.8 | 53.8 | 204.8 | 409.2
2025 | 6 | 12 | 13 | 1545 | 1152.5 | 1797.7 | 490.6 | 943.8 | 1450.9 | 1088.1 | 344.6 | 750.8 | 6508.4 | 2646.5 | 2025 | 6 | 12 | 13 | 200.7 | 227.4 | 408.9 | 38.9 | 286.3 | 321.8 | 270.5 | 38.6 | 44.3 | 168.8 | 337.3
2025 | 6 | 12 | 14 | 1571.7 | 1167.1 | 1809.1 | 463.9 | 939.7 | 1458.8 | 1122.7 | 348.6 | 755.9 | 6573 | 2721.6 | 2025 | 6 | 12 | 14 | 181.6 | 205.8 | 370.1 | 35.2 | 259.1 | 291.2 | 244.8 | 34.9 | 40.1 | 152.8 | 305.3
2025 | 6 | 12 | 15 | 1575.7 | 1173 | 1821.6 | 468.2 | 949 | 1467.9 | 1149.1 | 350.6 | 760.7 | 6605.1 | 2794.7 | 2025 | 6 | 12 | 15 | 189.2 | 214.4 | 385.5 | 36.6 | 269.9 | 303.4 | 255 | 36.3 | 41.8 | 159.1 | 318
2025 | 6 | 12 | 16 | 1587.2 | 1182 | 1829.7 | 462.1 | 949.4 | 1473 | 1181.7 | 353.9 | 766.7 | 6658.5 | 2865 | 2025 | 6 | 12 | 16 | 182.9 | 207.2 | 372.7 | 35.4 | 260.9 | 293.3 | 246.5 | 35.1 | 40.4 | 153.8 | 307.4
2025 | 6 | 12 | 17 | 1626.6 | 1192.2 | 1825.3 | 448.4 | 925.9 | 1472.8 | 1224.1 | 357.6 | 769.1 | 6724.8 | 2942.1 | 2025 | 6 | 12 | 17 | 136 | 154.2 | 277.2 | 26.3 | 194.1 | 218.2 | 183.4 | 26.1 | 30 | 114.4 | 228.7
2025 | 6 | 12 | 18 | 1671.2 | 1200.3 | 1818.7 | 439.9 | 896 | 1468.6 | 1259.6 | 359.9 | 760.2 | 6699.3 | 2991.3 | 2025 | 6 | 12 | 18 | 78.9 | 89.4 | 160.8 | 15.3 | 112.6 | 126.6 | 106.4 | 15.2 | 17.4 | 66.4 | 132.7
2025 | 6 | 12 | 19 | 1693 | 1193.8 | 1800.2 | 436.9 | 864.5 | 1451.9 | 1272.9 | 356.1 | 732.2 | 6485.8 | 2979.1 | 2025 | 6 | 12 | 19 | 32 | 36.3 | 65.2 | 6.2 | 45.7 | 51.3 | 43.1 | 6.1 | 7.1 | 26.9 | 53.8
2025 | 6 | 12 | 20 | 1683.1 | 1171.8 | 1762.1 | 434.3 | 833.1 | 1422.3 | 1256.2 | 348.8 | 707.5 | 6294 | 2892.8 | 2025 | 6 | 12 | 20 | 3.5 | 4 | 7.2 | 0.7 | 5 | 5.6 | 4.7 | 0.7 | 0.8 | 3 | 5.9
2025 | 6 | 12 | 21 | 1661.3 | 1147.2 | 1732.6 | 432.5 | 818.3 | 1401.5 | 1233.8 | 341.2 | 690 | 6147 | 2824.4 | 2025 | 6 | 12 | 21 | 0 | 0 | 0 | 0 | 0 | 0 | 0 | 0 | 0 | 0 | 0
2025 | 6 | 12 | 22 | 1635.9 | 1132.4 | 1700.7 | 430.7 | 804.6 | 1380.8 | 1196.6 | 333.6 | 675.6 | 6025.7 | 2739.5 | 2025 | 6 | 12 | 22 | 0 | 0 | 0 | 0 | 0 | 0 | 0 | 0 | 0 | 0 | 0
2025 | 6 | 12 | 23 | 1526.6 | 1054.2 | 1576.8 | 424.6 | 748.2 | 1289.7 | 1095.7 | 311.3 | 641.5 | 5726.6 | 2514.9 | 2025 | 6 | 12 | 23 | 0 | 0 | 0 | 0 | 0 | 0 | 0 | 0 | 0 | 0 | 0
2025 | 6 | 12 | 24 | 1401.2 | 967 | 1440.5 | 422.2 | 684.9 | 1183.1 | 987 | 286.1 | 597 | 5337.2 | 2260.4 | 2025 | 6 | 12 | 24 | 0 | 0 | 0 | 0 | 0 | 0 | 0 | 0 | 0 | 0 | 0
2025 | 6 | 13 | 1 | 1269.8 | 893.9 | 1328.9 | 423.5 | 632.9 | 1095.4 | 894 | 262.8 | 549.9 | 4926.4 | 2033.1 | 2025 | 6 | 13 | 1 | 0 | 0 | 0 | 0 | 0 | 0 | 0 | 0 | 0 | 0 | 0
2025 | 6 | 13 | 2 | 1209.9 | 848.4 | 1263.4 | 428.2 | 602 | 1042.3 | 833.4 | 248.1 | 517.4 | 4640.4 | 1901.3 | 2025 | 6 | 13 | 2 | 0 | 0 | 0 | 0 | 0 | 0 | 0 | 0 | 0 | 0 | 0
2025 | 6 | 13 | 3 | 1180 | 823.5 | 1230.3 | 436.9 | 586.3 | 1015.7 | 800.5 | 239.7 | 497.5 | 4468.2 | 1820.1 | 2025 | 6 | 13 | 3 | 0 | 0 | 0 | 0 | 0 | 0 | 0 | 0 | 0 | 0 | 0
2025 | 6 | 13 | 4 | 1159.9 | 807.3 | 1207.6 | 446.5 | 575.7 | 997.6 | 775.5 | 233.6 | 482.8 | 4342.5 | 1769.6 | 2025 | 6 | 13 | 4 | 0 | 0 | 0 | 0 | 0 | 0 | 0 | 0 | 0 | 0 | 0
2025 | 6 | 13 | 5 | 1171 | 815 | 1223.5 | 442.9 | 583.8 | 1008.1 | 771 | 234.6 | 480.6 | 4322.6 | 1771.8 | 2025 | 6 | 13 | 5 | 2.6 | 3 | 5.3 | 0.5 | 3.7 | 4.2 | 3.5 | 0.5 | 0.6 | 2.2 | 4.4
2025 | 6 | 13 | 6 | 1211.6 | 847.4 | 1294.1 | 448.9 | 626.6 | 1058.7 | 789.5 | 245.4 | 500 | 4473.3 | 1811.5 | 2025 | 6 | 13 | 6 | 25.9 | 29.4 | 52.8 | 5 | 37 | 41.6 | 35 | 5 | 5.7 | 21.8 | 43.6
2025 | 6 | 13 | 7 | 1300.7 | 915.1 | 1450.5 | 468.7 | 725.8 | 1176.9 | 844.6 | 271.3 | 556.6 | 4914.9 | 1935.5 | 2025 | 6 | 13 | 7 | 83.6 | 94.7 | 170.3 | 16.2 | 119.2 | 134 | 112.7 | 16.1 | 18.5 | 70.3 | 140.5
2025 | 6 | 13 | 8 | 1384 | 994.7 | 1602.3 | 498.9 | 828.4 | 1298.7 | 909 | 297.6 | 623.2 | 5434.3 | 2104.1 | 2025 | 6 | 13 | 8 | 149.2 | 169 | 304 | 28.9 | 212.8 | 239.2 | 201.1 | 28.7 | 32.9 | 125.5 | 250.7
2025 | 6 | 13 | 9 | 1417.6 | 1047.5 | 1690 | 518.4 | 896.3 | 1370.2 | 955.2 | 314.7 | 675.1 | 5829.2 | 2252.6 | 2025 | 6 | 13 | 9 | 204.5 | 231.7 | 416.7 | 39.6 | 291.7 | 327.9 | 275.6 | 39.3 | 45.2 | 172 | 343.7
2025 | 6 | 13 | 10 | 1427.9 | 1081.9 | 1749.2 | 526.6 | 948.4 | 1417.4 | 983.9 | 325.6 | 711.7 | 6097.3 | 2361 | 2025 | 6 | 13 | 10 | 255.7 | 289.8 | 521.2 | 49.5 | 364.9 | 410.1 | 344.7 | 49.1 | 56.5 | 215.1 | 429.9
2025 | 6 | 13 | 11 | 1432.3 | 1108.6 | 1808.6 | 531.5 | 1003.2 | 1463.1 | 1006.9 | 333.3 | 736 | 6249.6 | 2454.2 | 2025 | 6 | 13 | 11 | 313.2 | 354.9 | 638.2 | 60.6 | 446.8 | 502.2 | 422.1 | 60.2 | 69.2 | 263.4 | 526.4
2025 | 6 | 13 | 12 | 1437.5 | 1123.4 | 1837.9 | 534.6 | 1027.5 | 1484.3 | 1034.1 | 338 | 750.3 | 6350.8 | 2536.2 | 2025 | 6 | 13 | 12 | 336.7 | 381.5 | 686.1 | 65.2 | 480.3 | 539.9 | 453.9 | 64.7 | 74.4 | 283.2 | 565.9
2025 | 6 | 13 | 13 | 1445.3 | 1129.5 | 1842.3 | 533.8 | 1025.8 | 1485.5 | 1058.4 | 341.2 | 757.5 | 6419.4 | 2605.2 | 2025 | 6 | 13 | 13 | 329.7 | 373.6 | 671.9 | 63.9 | 470.4 | 528.8 | 444.5 | 63.4 | 72.8 | 277.3 | 554.2
2025 | 6 | 13 | 14 | 1471.4 | 1138.3 | 1837.7 | 532.8 | 1006.1 | 1481.3 | 1090.7 | 343.9 | 759 | 6472.1 | 2677.5 | 2025 | 6 | 13 | 14 | 293.4 | 332.4 | 597.8 | 56.8 | 418.5 | 470.5 | 395.5 | 56.4 | 64.8 | 246.8 | 493.1
2025 | 6 | 13 | 15 | 1489.2 | 1138.6 | 1814.3 | 526.5 | 972.3 | 1461.3 | 1120.6 | 344.8 | 756.2 | 6499.5 | 2750.1 | 2025 | 6 | 13 | 15 | 245.9 | 278.7 | 501.2 | 47.6 | 350.8 | 394.4 | 331.5 | 47.3 | 54.3 | 206.9 | 413.4
2025 | 6 | 13 | 16 | 1510.8 | 1141.3 | 1796.1 | 494.4 | 941.4 | 1445.8 | 1153.2 | 347 | 757.1 | 6553.6 | 2814.6 | 2025 | 6 | 13 | 16 | 199.4 | 225.9 | 406.3 | 38.6 | 284.4 | 319.7 | 268.8 | 38.3 | 44 | 167.7 | 335.1
2025 | 6 | 13 | 17 | 1546.1 | 1145.3 | 1779.3 | 450.5 | 907.1 | 1436 | 1191.3 | 349.4 | 756.1 | 6600.3 | 2882.8 | 2025 | 6 | 13 | 17 | 141.8 | 160.7 | 289 | 27.5 | 202.3 | 227.4 | 191.2 | 27.2 | 31.3 | 119.3 | 238.4
2025 | 6 | 13 | 18 | 1579.1 | 1147.4 | 1759.1 | 438.1 | 868.9 | 1421.1 | 1221.5 | 349.9 | 744.9 | 6558.3 | 2921.3 | 2025 | 6 | 13 | 18 | 81.1 | 91.9 | 165.3 | 15.7 | 115.7 | 130.1 | 109.3 | 15.6 | 17.9 | 68.2 | 136.3
2025 | 6 | 13 | 19 | 1593.3 | 1135.5 | 1726 | 432.5 | 826.6 | 1392.8 | 1232.8 | 345 | 715.1 | 6338.7 | 2908.3 | 2025 | 6 | 13 | 19 | 25.5 | 28.9 | 51.9 | 4.9 | 36.4 | 40.9 | 34.4 | 4.9 | 5.6 | 21.4 | 42.8
2025 | 6 | 13 | 20 | 1574.3 | 1110.5 | 1683.8 | 429.5 | 795.9 | 1359.7 | 1213.3 | 336.6 | 689.7 | 6133.9 | 2815.7 | 2025 | 6 | 13 | 20 | 2.7 | 3.1 | 5.5 | 0.5 | 3.8 | 4.3 | 3.6 | 0.5 | 0.6 | 2.3 | 4.5
2025 | 6 | 13 | 21 | 1554.5 | 1088.5 | 1656.8 | 427.9 | 782.7 | 1341 | 1191.3 | 329 | 671.5 | 5979.9 | 2744.9 | 2025 | 6 | 13 | 21 | 0 | 0 | 0 | 0 | 0 | 0 | 0 | 0 | 0 | 0 | 0
2025 | 6 | 13 | 22 | 1543.9 | 1083.3 | 1641.8 | 427.3 | 776.5 | 1332.1 | 1165.7 | 324 | 659.2 | 5878.2 | 2678.9 | 2025 | 6 | 13 | 22 | 0 | 0 | 0 | 0 | 0 | 0 | 0 | 0 | 0 | 0 | 0
2025 | 6 | 13 | 23 | 1456.7 | 1017.9 | 1540.7 | 423.4 | 730.4 | 1257.6 | 1081.9 | 305.5 | 630.5 | 5627.9 | 2491.8 | 2025 | 6 | 13 | 23 | 0 | 0 | 0 | 0 | 0 | 0 | 0 | 0 | 0 | 0 | 0
2025 | 6 | 13 | 24 | 1343.8 | 936.2 | 1414.8 | 422.3 | 672 | 1159.2 | 983.7 | 282.8 | 592.1 | 5292.5 | 2264.2 | 2025 | 6 | 13 | 24 | 0 | 0 | 0 | 0 | 0 | 0 | 0 | 0 | 0 | 0 | 0
2025 | 6 | 14 | 1 | 1267.9 | 894.2 | 1340 | 422.9 | 637.4 | 1101.4 | 916.5 | 268.3 | 567.4 | 5085.2 | 2115.3 | 2025 | 6 | 14 | 1 | 0 | 0 | 0 | 0 | 0 | 0 | 0 | 0 | 0 | 0 | 0
2025 | 6 | 14 | 2 | 1202.1 | 844.2 | 1267.3 | 427.1 | 603.2 | 1042.7 | 850.2 | 252.8 | 534.4 | 4795 | 1965.4 | 2025 | 6 | 14 | 2 | 0 | 0 | 0 | 0 | 0 | 0 | 0 | 0 | 0 | 0 | 0
2025 | 6 | 14 | 3 | 1167.1 | 815.6 | 1228.4 | 437 | 584.6 | 1011.3 | 813.2 | 243.5 | 513.1 | 4610.3 | 1875.1 | 2025 | 6 | 14 | 3 | 0 | 0 | 0 | 0 | 0 | 0 | 0 | 0 | 0 | 0 | 0
2025 | 6 | 14 | 4 | 1140.1 | 793.7 | 1197.9 | 450.4 | 570.5 | 987.2 | 784.1 | 235.9 | 495.7 | 4458 | 1809.6 | 2025 | 6 | 14 | 4 | 0 | 0 | 0 | 0 | 0 | 0 | 0 | 0 | 0 | 0 | 0
2025 | 6 | 14 | 5 | 1132.5 | 787.4 | 1192.6 | 457.8 | 569 | 981.7 | 770.8 | 233.1 | 487.2 | 4382.3 | 1784.1 | 2025 | 6 | 14 | 5 | 2.8 | 3.1 | 5.7 | 0.5 | 4 | 4.4 | 3.7 | 0.5 | 0.6 | 2.3 | 4.7
2025 | 6 | 14 | 6 | 1125.2 | 784.7 | 1208.8 | 479.6 | 586.3 | 990.5 | 761.7 | 233.7 | 488.1 | 4365.1 | 1762.1 | 2025 | 6 | 14 | 6 | 25.5 | 28.9 | 51.9 | 4.9 | 36.4 | 40.9 | 34.4 | 4.9 | 5.6 | 21.4 | 42.8
2025 | 6 | 14 | 7 | 1135.6 | 798.9 | 1274 | 494.2 | 641.9 | 1038.7 | 772.4 | 241.9 | 509.6 | 4494.7 | 1794.2 | 2025 | 6 | 14 | 7 | 80.1 | 90.8 | 163.3 | 15.5 | 114.3 | 128.5 | 108 | 15.4 | 17.7 | 67.4 | 134.7
2025 | 6 | 14 | 8 | 1194.9 | 856.6 | 1404 | 505 | 733.9 | 1139.1 | 819.5 | 260.3 | 549.5 | 4769.6 | 1920 | 2025 | 6 | 14 | 8 | 147 | 166.6 | 299.5 | 28.5 | 209.7 | 235.7 | 198.1 | 28.2 | 32.5 | 123.6 | 247.1
2025 | 6 | 14 | 9 | 1264.3 | 925.3 | 1536.6 | 513.9 | 823.6 | 1243.2 | 880.1 | 281.1 | 595.8 | 5110.5 | 2108.5 | 2025 | 6 | 14 | 9 | 205.7 | 233.1 | 419.1 | 39.8 | 293.4 | 329.8 | 277.2 | 39.5 | 45.4 | 173 | 345.7
2025 | 6 | 14 | 10 | 1312.3 | 978.9 | 1621.9 | 519.4 | 879.3 | 1309.7 | 927.5 | 296.5 | 633.2 | 5406.4 | 2269.2 | 2025 | 6 | 14 | 10 | 239.3 | 271.2 | 487.7 | 46.3 | 341.4 | 383.8 | 322.6 | 46 | 52.9 | 201.3 | 402.3
2025 | 6 | 14 | 11 | 1338.9 | 1015.4 | 1677.2 | 523.6 | 918.1 | 1352.9 | 963.6 | 307.1 | 663.2 | 5644.9 | 2400.2 | 2025 | 6 | 14 | 11 | 266.7 | 302.2 | 543.5 | 51.6 | 380.5 | 427.7 | 359.5 | 51.2 | 58.9 | 224.3 | 448.2
2025 | 6 | 14 | 12 | 1351.8 | 1038.3 | 1711.2 | 525.8 | 943.7 | 1379.2 | 998.7 | 313.8 | 683.7 | 5805.6 | 2509.9 | 2025 | 6 | 14 | 12 | 287.6 | 325.9 | 586.1 | 55.7 | 410.3 | 461.2 | 387.7 | 55.3 | 63.5 | 241.9 | 483.4
2025 | 6 | 14 | 13 | 1359.7 | 1050.5 | 1726.9 | 526.8 | 953 | 1389.5 | 1029.1 | 318.2 | 695.6 | 5902.1 | 2600 | 2025 | 6 | 14 | 13 | 292.8 | 331.8 | 596.8 | 56.7 | 417.8 | 469.6 | 394.7 | 56.3 | 64.7 | 246.3 | 492.2
2025 | 6 | 14 | 14 | 1378.5 | 1058.9 | 1719.5 | 525.9 | 935.2 | 1383.9 | 1060.1 | 320.1 | 696.9 | 5945.7 | 2670.6 | 2025 | 6 | 14 | 14 | 262.3 | 297.2 | 534.5 | 50.8 | 374.2 | 420.6 | 353.5 | 50.4 | 57.9 | 220.6 | 440.8
2025 | 6 | 14 | 15 | 1396.4 | 1065.9 | 1712.5 | 523.5 | 917.9 | 1378.2 | 1087.5 | 322 | 697.8 | 5984.4 | 2732.6 | 2025 | 6 | 14 | 15 | 233 | 264 | 474.7 | 45.1 | 332.3 | 373.6 | 314 | 44.8 | 51.5 | 196 | 391.6
2025 | 6 | 14 | 16 | 1429.5 | 1079.6 | 1710.1 | 509.4 | 895.9 | 1375.7 | 1127.6 | 325.4 | 697.6 | 6026.1 | 2792.9 | 2025 | 6 | 14 | 16 | 189.4 | 214.6 | 386 | 36.7 | 270.2 | 303.7 | 255.3 | 36.4 | 41.8 | 159.3 | 318.4
2025 | 6 | 14 | 17 | 1482 | 1098.3 | 1703.8 | 446.7 | 860.9 | 1372.7 | 1176.9 | 329.7 | 695.1 | 6072.3 | 2864.3 | 2025 | 6 | 14 | 17 | 120.7 | 136.7 | 245.9 | 23.4 | 172.2 | 193.5 | 162.7 | 23.2 | 26.7 | 101.5 | 202.8
2025 | 6 | 14 | 18 | 1527 | 1113.9 | 1702.1 | 434.9 | 833.8 | 1372.8 | 1211.2 | 332.8 | 689.1 | 6071.8 | 2909.4 | 2025 | 6 | 14 | 18 | 64.9 | 73.6 | 132.3 | 12.6 | 92.6 | 104.1 | 87.5 | 12.5 | 14.3 | 54.6 | 109.1
2025 | 6 | 14 | 19 | 1543.5 | 1111.4 | 1685.2 | 430.5 | 807.2 | 1359.6 | 1221.7 | 332.2 | 677.5 | 5999 | 2886 | 2025 | 6 | 14 | 19 | 25.6 | 29 | 52.1 | 4.9 | 36.5 | 41 | 34.5 | 4.9 | 5.6 | 21.5 | 43
2025 | 6 | 14 | 20 | 1529 | 1091.6 | 1647.2 | 427.7 | 779.1 | 1331.1 | 1201.5 | 326.4 | 662.5 | 5888 | 2793.2 | 2025 | 6 | 14 | 20 | 2.9 | 3.3 | 6 | 0.6 | 4.2 | 4.7 | 3.9 | 0.6 | 0.6 | 2.5 | 4.9
2025 | 6 | 14 | 21 | 1513.7 | 1071.8 | 1624.4 | 426.3 | 767.7 | 1316 | 1182 | 321.8 | 654.8 | 5828.7 | 2735 | 2025 | 6 | 14 | 21 | 0 | 0 | 0 | 0 | 0 | 0 | 0 | 0 | 0 | 0 | 0
2025 | 6 | 14 | 22 | 1507.5 | 1071.4 | 1614.7 | 426 | 763.9 | 1310.9 | 1160.7 | 319.1 | 650.9 | 5803.1 | 2687.9 | 2025 | 6 | 14 | 22 | 0 | 0 | 0 | 0 | 0 | 0 | 0 | 0 | 0 | 0 | 0
2025 | 6 | 14 | 23 | 1429.1 | 1014.3 | 1523 | 422.8 | 722 | 1243.2 | 1080.6 | 303.7 | 630.6 | 5628.5 | 2520 | 2025 | 6 | 14 | 23 | 0 | 0 | 0 | 0 | 0 | 0 | 0 | 0 | 0 | 0 | 0
2025 | 6 | 14 | 24 | 1325.7 | 937.9 | 1406 | 422.3 | 667.9 | 1152.7 | 986 | 283.3 | 599.1 | 5355.7 | 2304.6 | 2025 | 6 | 14 | 24 | 0 | 0 | 0 | 0 | 0 | 0 | 0 | 0 | 0 | 0 | 0
2025 | 6 | 15 | 1 | 1303.9 | 895.9 | 1347.2 | 422.8 | 640.4 | 1105.8 | 921.5 | 272.7 | 582.5 | 5220.7 | 2175.1 | 2025 | 6 | 15 | 1 | 0 | 0 | 0 | 0 | 0 | 0 | 0 | 0 | 0 | 0 | 0
2025 | 6 | 15 | 2 | 1256.4 | 857 | 1295.5 | 425 | 616.2 | 1064.4 | 866.5 | 260.9 | 556.4 | 4994.4 | 2045.6 | 2025 | 6 | 15 | 2 | 0 | 0 | 0 | 0 | 0 | 0 | 0 | 0 | 0 | 0 | 0
2025 | 6 | 15 | 3 | 1172.6 | 797.5 | 1204.8 | 448.4 | 573.5 | 992 | 797.4 | 242.1 | 517.8 | 4651.6 | 1894.1 | 2025 | 6 | 15 | 3 | 0 | 0 | 0 | 0 | 0 | 0 | 0 | 0 | 0 | 0 | 0
2025 | 6 | 15 | 4 | 1171 | 791.1 | 1202.1 | 450.5 | 572.3 | 990.1 | 783.7 | 239.5 | 509.3 | 4581 | 1855.9 | 2025 | 6 | 15 | 4 | 0 | 0 | 0 | 0 | 0 | 0 | 0 | 0 | 0 | 0 | 0
2025 | 6 | 15 | 5 | 1157.6 | 781.2 | 1191.5 | 460.7 | 568.7 | 980.6 | 767.1 | 235.9 | 499.8 | 4495.5 | 1822.8 | 2025 | 6 | 15 | 5 | 3.5 | 4 | 7.2 | 0.7 | 5 | 5.6 | 4.7 | 0.7 | 0.8 | 3 | 5.9
2025 | 6 | 15 | 6 | 1137.6 | 770.7 | 1198.6 | 483.9 | 584.1 | 982.8 | 750.8 | 234.6 | 498.7 | 4455.6 | 1784.9 | 2025 | 6 | 15 | 6 | 30.8 | 34.9 | 62.8 | 6 | 43.9 | 49.4 | 41.5 | 5.9 | 6.8 | 25.9 | 51.8
2025 | 6 | 15 | 7 | 1129 | 775.8 | 1253.5 | 495.1 | 640.2 | 1023.7 | 751.6 | 239.9 | 516.4 | 4537.3 | 1787.5 | 2025 | 6 | 15 | 7 | 95.9 | 108.6 | 195.4 | 18.6 | 136.8 | 153.7 | 129.2 | 18.4 | 21.2 | 80.6 | 161.1
2025 | 6 | 15 | 8 | 1175.3 | 826.4 | 1381.5 | 503.7 | 736.9 | 1122.5 | 794 | 256.2 | 551.5 | 4756.8 | 1887.3 | 2025 | 6 | 15 | 8 | 174.9 | 198.2 | 356.5 | 33.9 | 249.6 | 280.5 | 235.8 | 33.6 | 38.6 | 147.2 | 294
2025 | 6 | 15 | 9 | 1244.9 | 897.2 | 1531.8 | 515.4 | 843 | 1239.3 | 859.7 | 277.7 | 597.8 | 5076.1 | 2072.7 | 2025 | 6 | 15 | 9 | 251.2 | 284.7 | 512 | 48.7 | 358.4 | 402.9 | 338.7 | 48.3 | 55.5 | 211.3 | 422.3
2025 | 6 | 15 | 10 | 1296.5 | 958.2 | 1651 | 522.2 | 929.1 | 1331.7 | 918 | 295.4 | 639.9 | 5378.2 | 2250.4 | 2025 | 6 | 15 | 10 | 316.1 | 358.2 | 644.1 | 61.2 | 450.9 | 506.9 | 426.1 | 60.7 | 69.8 | 265.9 | 531.3
2025 | 6 | 15 | 11 | 1324.6 | 1005.5 | 1745.9 | 528 | 1004.7 | 1405.1 | 960.6 | 309.4 | 678.4 | 5648.6 | 2407 | 2025 | 6 | 15 | 11 | 382.4 | 433.3 | 779.3 | 74.1 | 545.6 | 613.3 | 515.5 | 73.5 | 84.5 | 321.7 | 642.8
2025 | 6 | 15 | 12 | 1353.1 | 1043.7 | 1809.7 | 531.7 | 1050.5 | 1454.9 | 1007.5 | 319.7 | 705.6 | 5854.4 | 2549.1 | 2025 | 6 | 15 | 12 | 416.6 | 472.1 | 849 | 80.7 | 594.3 | 668.1 | 561.6 | 80 | 92 | 350.4 | 700.2
2025 | 6 | 15 | 13 | 1384 | 1073.4 | 1845.7 | 534.3 | 1067.1 | 1481 | 1055.2 | 327.9 | 722.7 | 6003.6 | 2680.7 | 2025 | 6 | 15 | 13 | 417 | 472.5 | 849.7 | 80.7 | 594.9 | 668.7 | 562.1 | 80.1 | 92.1 | 350.7 | 700.8
2025 | 6 | 15 | 14 | 1414.6 | 1093.5 | 1855.2 | 535.5 | 1058.6 | 1487.3 | 1098.1 | 333.3 | 731.4 | 6109.1 | 2784.3 | 2025 | 6 | 15 | 14 | 390.7 | 442.8 | 796.3 | 75.7 | 557.4 | 626.6 | 526.7 | 75.1 | 86.3 | 328.7 | 656.7
2025 | 6 | 15 | 15 | 1455.1 | 1108.6 | 1841.1 | 534.9 | 1023.5 | 1476.7 | 1143.2 | 336.9 | 733.5 | 6196.1 | 2873.8 | 2025 | 6 | 15 | 15 | 330.3 | 374.2 | 673 | 64 | 471.1 | 529.6 | 445.2 | 63.5 | 72.9 | 277.8 | 555.1
2025 | 6 | 15 | 16 | 1507.2 | 1128 | 1834.7 | 529.8 | 989 | 1471.9 | 1196.2 | 341.9 | 735.5 | 6282.1 | 2958.8 | 2025 | 6 | 15 | 16 | 263.8 | 299 | 537.7 | 51.1 | 376.4 | 423.1 | 355.6 | 50.7 | 58.3 | 221.9 | 443.5
2025 | 6 | 15 | 17 | 1574.9 | 1154.6 | 1837.2 | 465.7 | 955.8 | 1476.1 | 1255.1 | 348.1 | 736.3 | 6364.9 | 3046.3 | 2025 | 6 | 15 | 17 | 190.6 | 216 | 388.4 | 36.9 | 271.9 | 305.7 | 256.9 | 36.6 | 42.1 | 160.3 | 320.4
2025 | 6 | 15 | 18 | 1638.7 | 1178.6 | 1833 | 444.1 | 916.8 | 1472.9 | 1296.9 | 353.2 | 731.9 | 6403 | 3106 | 2025 | 6 | 15 | 18 | 112.7 | 127.7 | 229.6 | 21.8 | 160.7 | 180.7 | 151.9 | 21.6 | 24.9 | 94.8 | 189.4
2025 | 6 | 15 | 19 | 1666.3 | 1175.7 | 1797.4 | 436.9 | 867.3 | 1445.3 | 1306.9 | 352.4 | 717.9 | 6344 | 3075.9 | 2025 | 6 | 15 | 19 | 43 | 48.8 | 87.7 | 8.3 | 61.4 | 69 | 58 | 8.3 | 9.5 | 36.2 | 72.3
2025 | 6 | 15 | 20 | 1656.6 | 1154 | 1749.4 | 433.4 | 826.9 | 1409.1 | 1285 | 346.6 | 702.6 | 6247.9 | 2980.5 | 2025 | 6 | 15 | 20 | 4.6 | 5.3 | 9.5 | 0.9 | 6.6 | 7.5 | 6.3 | 0.9 | 1 | 3.9 | 7.8
2025 | 6 | 15 | 21 | 1631.9 | 1128.2 | 1714.5 | 431 | 809.4 | 1385.2 | 1254.8 | 340.9 | 695.9 | 6200.5 | 2911.2 | 2025 | 6 | 15 | 21 | 0 | 0 | 0 | 0 | 0 | 0 | 0 | 0 | 0 | 0 | 0
2025 | 6 | 15 | 22 | 1609.2 | 1118.7 | 1685.7 | 429.8 | 796.9 | 1366.6 | 1215.9 | 336.1 | 691.8 | 6173.1 | 2836.1 | 2025 | 6 | 15 | 22 | 0 | 0 | 0 | 0 | 0 | 0 | 0 | 0 | 0 | 0 | 0
2025 | 6 | 15 | 23 | 1509.2 | 1050 | 1571.1 | 424.3 | 744.9 | 1282.9 | 1117.8 | 316.6 | 665.8 | 5947 | 2625.9 | 2025 | 6 | 15 | 23 | 0 | 0 | 0 | 0 | 0 | 0 | 0 | 0 | 0 | 0 | 0
2025 | 6 | 15 | 24 | 1393.8 | 966.9 | 1443.4 | 422.3 | 685.9 | 1184.3 | 1008.3 | 293.1 | 626.1 | 5599.8 | 2374.8 | 2025 | 6 | 15 | 24 | 0 | 0 | 0 | 0 | 0 | 0 | 0 | 0 | 0 | 0 | 0
2025 | 6 | 16 | 1 | 1377.8 | 916.4 | 1368.3 | 422.6 | 651 | 1125.3 | 922.9 | 276.5 | 590.9 | 5297.2 | 2180.3 | 2025 | 6 | 16 | 1 | 0 | 0 | 0 | 0 | 0 | 0 | 0 | 0 | 0 | 0 | 0
2025 | 6 | 16 | 2 | 1314 | 867.8 | 1302.2 | 424.6 | 619.9 | 1071.9 | 860.4 | 262 | 559.3 | 5020.5 | 2040.4 | 2025 | 6 | 16 | 2 | 0 | 0 | 0 | 0 | 0 | 0 | 0 | 0 | 0 | 0 | 0
2025 | 6 | 16 | 3 | 1283.4 | 844.5 | 1270.6 | 428.2 | 604.7 | 1045.9 | 827.2 | 254 | 540.3 | 4855.9 | 1957.5 | 2025 | 6 | 16 | 3 | 0 | 0 | 0 | 0 | 0 | 0 | 0 | 0 | 0 | 0 | 0
2025 | 6 | 16 | 4 | 1263.5 | 827.8 | 1249.4 | 433.6 | 594.8 | 1029 | 803.1 | 248.2 | 526.2 | 4734.4 | 1904.5 | 2025 | 6 | 16 | 4 | 0 | 0 | 0 | 0 | 0 | 0 | 0 | 0 | 0 | 0 | 0
2025 | 6 | 16 | 5 | 1277.2 | 838.5 | 1269.1 | 431.7 | 605 | 1041.8 | 799.2 | 250 | 525.6 | 4728.9 | 1906.8 | 2025 | 6 | 16 | 5 | 3.7 | 4.2 | 7.5 | 0.7 | 5.2 | 5.9 | 5 | 0.7 | 0.8 | 3.1 | 6.2
2025 | 6 | 16 | 6 | 1321.4 | 877.3 | 1347.2 | 439.8 | 653.3 | 1097.9 | 819.3 | 261.7 | 547.2 | 4894.2 | 1948.2 | 2025 | 6 | 16 | 6 | 31.4 | 35.6 | 64 | 6.1 | 44.8 | 50.4 | 42.3 | 6 | 6.9 | 26.4 | 52.8
2025 | 6 | 16 | 7 | 1417.9 | 955.7 | 1514.3 | 460.8 | 760.6 | 1225.5 | 877.1 | 288.4 | 604.7 | 5337.6 | 2081.7 | 2025 | 6 | 16 | 7 | 94.9 | 107.5 | 193.4 | 18.4 | 135.4 | 152.2 | 127.9 | 18.2 | 21 | 79.8 | 159.5
2025 | 6 | 16 | 8 | 1512.6 | 1044.4 | 1682.1 | 493.4 | 873.5 | 1360.4 | 950.7 | 316.7 | 674.9 | 5882.7 | 2272.4 | 2025 | 6 | 16 | 8 | 166.2 | 188.3 | 338.6 | 32.2 | 237.1 | 266.5 | 224 | 31.9 | 36.7 | 139.8 | 279.3
2025 | 6 | 16 | 9 | 1555.3 | 1108.3 | 1796.3 | 524.7 | 960.9 | 1452.1 | 1009.4 | 337 | 732.6 | 6312.7 | 2454.5 | 2025 | 6 | 16 | 9 | 236.8 | 268.3 | 482.5 | 45.9 | 337.8 | 379.7 | 319.2 | 45.5 | 52.3 | 199.2 | 398
2025 | 6 | 16 | 10 | 1575.2 | 1156.4 | 1885.5 | 535.4 | 1034.8 | 1522.2 | 1050.5 | 351.4 | 776 | 6622.9 | 2604.3 | 2025 | 6 | 16 | 10 | 304.8 | 345.4 | 621.2 | 59 | 434.9 | 488.9 | 410.9 | 58.6 | 67.3 | 256.4 | 512.4
2025 | 6 | 16 | 11 | 1598.3 | 1200.2 | 1968 | 541.7 | 1100.2 | 1585.7 | 1088.7 | 363 | 807.1 | 6836.4 | 2746.8 | 2025 | 6 | 16 | 11 | 362.3 | 410.6 | 738.4 | 70.2 | 516.9 | 581 | 488.4 | 69.6 | 80 | 304.8 | 609
2025 | 6 | 16 | 12 | 1625.4 | 1233.6 | 2017 | 544.7 | 1132.2 | 1622.8 | 1134.8 | 371.5 | 827.3 | 6995.4 | 2880.5 | 2025 | 6 | 16 | 12 | 382.2 | 433.1 | 778.8 | 74 | 545.2 | 612.9 | 515.2 | 73.4 | 84.4 | 321.5 | 642.4
2025 | 6 | 16 | 13 | 1653 | 1256.1 | 2041 | 546.1 | 1139.4 | 1639.3 | 1178.7 | 378.1 | 840.4 | 7117.9 | 2995.9 | 2025 | 6 | 16 | 13 | 374.9 | 424.8 | 764 | 72.6 | 534.9 | 601.2 | 505.4 | 72 | 82.8 | 315.4 | 630.2
2025 | 6 | 16 | 14 | 1695.2 | 1279.8 | 2053.5 | 544.6 | 1128.9 | 1647.5 | 1227.6 | 384 | 847.9 | 7220.5 | 3101.3 | 2025 | 6 | 16 | 14 | 341.6 | 387 | 696.1 | 66.1 | 487.3 | 547.8 | 460.4 | 65.6 | 75.4 | 287.3 | 574.1
2025 | 6 | 16 | 15 | 1736.4 | 1291.1 | 2032.5 | 507.1 | 1088.5 | 1630.7 | 1274.5 | 387 | 848.8 | 7300.5 | 3196 | 2025 | 6 | 16 | 15 | 277.3 | 314.2 | 565 | 53.7 | 395.5 | 444.6 | 373.7 | 53.3 | 61.2 | 233.2 | 466
2025 | 6 | 16 | 16 | 1783.3 | 1302.2 | 2008.6 | 461.7 | 1042.8 | 1612.6 | 1324.2 | 390.8 | 851.5 | 7400.9 | 3287 | 2025 | 6 | 16 | 16 | 204.2 | 231.4 | 416.1 | 39.5 | 291.3 | 327.4 | 275.2 | 39.2 | 45.1 | 171.7 | 343.2
2025 | 6 | 16 | 17 | 1833.8 | 1314 | 1999.1 | 451.8 | 1010.1 | 1608 | 1374.6 | 394.8 | 852.6 | 7471.9 | 3367.6 | 2025 | 6 | 16 | 17 | 143.2 | 162.3 | 291.9 | 27.7 | 204.3 | 229.7 | 193.1 | 27.5 | 31.6 | 120.5 | 240.8
2025 | 6 | 16 | 18 | 1882 | 1324.2 | 1990.2 | 448.8 | 977.9 | 1602.2 | 1406.8 | 396.8 | 843.1 | 7443.2 | 3410.7 | 2025 | 6 | 16 | 18 | 83.7 | 94.9 | 170.6 | 16.2 | 119.4 | 134.3 | 112.9 | 16.1 | 18.5 | 70.4 | 140.7
2025 | 6 | 16 | 19 | 1899.2 | 1311.9 | 1954.9 | 482 | 933 | 1574.3 | 1411.6 | 391.3 | 811.9 | 7208 | 3372.1 | 2025 | 6 | 16 | 19 | 31.6 | 35.8 | 64.5 | 6.1 | 45.1 | 50.7 | 42.6 | 6.1 | 7 | 26.6 | 53.2
2025 | 6 | 16 | 20 | 1877.7 | 1280.1 | 1901.9 | 479.1 | 892.1 | 1529.9 | 1383.8 | 381.8 | 784.8 | 6993.4 | 3246.4 | 2025 | 6 | 16 | 20 | 3.1 | 3.6 | 6.4 | 0.6 | 4.5 | 5 | 4.2 | 0.6 | 0.7 | 2.6 | 5.3
2025 | 6 | 16 | 21 | 1838.7 | 1241.9 | 1859.2 | 475.6 | 878 | 1503.3 | 1347.3 | 371.6 | 765 | 6825.7 | 3139.5 | 2025 | 6 | 16 | 21 | 0 | 0 | 0 | 0 | 0 | 0 | 0 | 0 | 0 | 0 | 0
2025 | 6 | 16 | 22 | 1799.4 | 1217.2 | 1813.3 | 437.7 | 857.8 | 1472.2 | 1297.9 | 362.1 | 749.7 | 6696.3 | 3022.7 | 2025 | 6 | 16 | 22 | 0 | 0 | 0 | 0 | 0 | 0 | 0 | 0 | 0 | 0 | 0
2025 | 6 | 16 | 23 | 1671.6 | 1127.3 | 1673.8 | 429 | 794.2 | 1369.1 | 1181 | 337.1 | 710.8 | 6354.4 | 2761.2 | 2025 | 6 | 16 | 23 | 0 | 0 | 0 | 0 | 0 | 0 | 0 | 0 | 0 | 0 | 0
2025 | 6 | 16 | 24 | 1530.5 | 1028.8 | 1524.7 | 422.7 | 725.1 | 1253 | 1058.3 | 308.9 | 659.7 | 5904.6 | 2474.9 | 2025 | 6 | 16 | 24 | 0 | 0 | 0 | 0 | 0 | 0 | 0 | 0 | 0 | 0 | 0
2025 | 6 | 17 | 1 | 1481.7 | 988.9 | 1464 | 422.3 | 696.8 | 1205.1 | 990.3 | 294.3 | 627 | 5624 | 2315 | 2025 | 6 | 17 | 1 | 0 | 0 | 0 | 0 | 0 | 0 | 0 | 0 | 0 | 0 | 0
2025 | 6 | 17 | 2 | 1408.6 | 932.5 | 1388.8 | 422.4 | 661.4 | 1144.5 | 922.6 | 277.9 | 591.3 | 5310 | 2163.6 | 2025 | 6 | 17 | 2 | 0 | 0 | 0 | 0 | 0 | 0 | 0 | 0 | 0 | 0 | 0
2025 | 6 | 17 | 3 | 1369.6 | 902.7 | 1348.5 | 422.9 | 642.3 | 1111.8 | 884.1 | 268.4 | 569.9 | 5124.1 | 2071.9 | 2025 | 6 | 17 | 3 | 0 | 0 | 0 | 0 | 0 | 0 | 0 | 0 | 0 | 0 | 0
2025 | 6 | 17 | 4 | 1344.1 | 881.4 | 1321.4 | 423.9 | 629.7 | 1090.7 | 856.6 | 261.7 | 554.7 | 4992.2 | 2013.3 | 2025 | 6 | 17 | 4 | 0 | 0 | 0 | 0 | 0 | 0 | 0 | 0 | 0 | 0 | 0
2025 | 6 | 17 | 5 | 1353.5 | 888.3 | 1334.5 | 424.1 | 636.3 | 1098.9 | 851 | 262.4 | 552.7 | 4975.3 | 2010.1 | 2025 | 6 | 17 | 5 | 2.2 | 2.5 | 4.4 | 0.4 | 3.1 | 3.5 | 2.9 | 0.4 | 0.5 | 1.8 | 3.7
2025 | 6 | 17 | 6 | 1400.1 | 924.3 | 1404.4 | 427.1 | 675.8 | 1148.7 | 872.3 | 273.8 | 573.1 | 5141.1 | 2052.4 | 2025 | 6 | 17 | 6 | 19.5 | 22.1 | 39.7 | 3.8 | 27.8 | 31.3 | 26.3 | 3.7 | 4.3 | 16.4 | 32.8
2025 | 6 | 17 | 7 | 1507.2 | 1002.5 | 1560.2 | 434.5 | 767.6 | 1267.7 | 934.8 | 301.1 | 631.5 | 5618.7 | 2190.7 | 2025 | 6 | 17 | 7 | 61.2 | 69.4 | 124.8 | 11.9 | 87.4 | 98.2 | 82.5 | 11.8 | 13.5 | 51.5 | 102.9
2025 | 6 | 17 | 8 | 1612.2 | 1091 | 1707.9 | 441.8 | 856 | 1385.9 | 1014.4 | 329.8 | 702 | 6202.6 | 2393.6 | 2025 | 6 | 17 | 8 | 101.1 | 114.6 | 206.1 | 19.6 | 144.3 | 162.1 | 136.3 | 19.4 | 22.3 | 85.1 | 170
2025 | 6 | 17 | 9 | 1663.3 | 1157.6 | 1806.1 | 451.1 | 923.8 | 1464.6 | 1077.7 | 350.5 | 760 | 6664.8 | 2587.4 | 2025 | 6 | 17 | 9 | 146.5 | 166 | 298.6 | 28.4 | 209.1 | 235 | 197.5 | 28.2 | 32.4 | 123.3 | 246.3
2025 | 6 | 17 | 10 | 1683.6 | 1210.4 | 1895.8 | 475.5 | 996.9 | 1533.6 | 1121.6 | 365.6 | 805.1 | 6991.1 | 2749.8 | 2025 | 6 | 17 | 10 | 213.4 | 241.8 | 434.9 | 41.3 | 304.4 | 342.2 | 287.6 | 41 | 47.1 | 179.5 | 358.7
2025 | 6 | 17 | 11 | 1723.2 | 1261.1 | 1972.6 | 492.2 | 1048.3 | 1591.7 | 1171.5 | 378.5 | 836 | 7230.5 | 2916.1 | 2025 | 6 | 17 | 11 | 247.1 | 280 | 503.6 | 47.9 | 352.6 | 396.3 | 333.1 | 47.5 | 54.6 | 207.9 | 415.4
2025 | 6 | 17 | 12 | 1764.1 | 1301.6 | 2024 | 481.6 | 1075.1 | 1629.9 | 1231.7 | 388.7 | 858.1 | 7421.2 | 3075.3 | 2025 | 6 | 17 | 12 | 254.3 | 288.2 | 518.3 | 49.2 | 362.8 | 407.8 | 342.8 | 48.9 | 56.2 | 213.9 | 427.5
2025 | 6 | 17 | 13 | 1792.8 | 1331.6 | 2064.2 | 478.7 | 1096.2 | 1657.7 | 1284.6 | 397.2 | 875.8 | 7568.4 | 3212.8 | 2025 | 6 | 17 | 13 | 261.1 | 295.9 | 532.2 | 50.6 | 372.6 | 418.8 | 352 | 50.2 | 57.7 | 219.7 | 438.9
2025 | 6 | 17 | 14 | 1834.8 | 1361.7 | 2097.1 | 471.4 | 1104.9 | 1681.1 | 1338.1 | 405 | 888.1 | 7691.9 | 3331.7 | 2025 | 6 | 17 | 14 | 248.3 | 281.4 | 506 | 48.1 | 354.3 | 398.2 | 334.7 | 47.7 | 54.8 | 208.9 | 417.4
2025 | 6 | 17 | 15 | 1872.9 | 1378.7 | 2096.4 | 462.6 | 1085.6 | 1680.9 | 1385.7 | 409.2 | 886.8 | 7757.6 | 3439.2 | 2025 | 6 | 17 | 15 | 208.2 | 235.9 | 424.3 | 40.3 | 297.1 | 333.9 | 280.7 | 40 | 46 | 175.1 | 350
2025 | 6 | 17 | 16 | 1910.9 | 1394.6 | 2093.9 | 456.9 | 1064.1 | 1678.9 | 1433.1 | 414 | 854.6 | 7740.7 | 3537.8 | 2025 | 6 | 17 | 16 | 165.7 | 187.8 | 337.7 | 32.1 | 236.4 | 265.8 | 223.4 | 31.8 | 36.6 | 139.4 | 278.5
2025 | 6 | 17 | 17 | 1959.4 | 1407.1 | 2093.5 | 454.9 | 1041.5 | 1681.7 | 1482 | 403.9 | 836.1 | 7759.9 | 3625.2 | 2025 | 6 | 17 | 17 | 116.8 | 132.3 | 238 | 22.6 | 166.6 | 187.3 | 157.4 | 22.4 | 25.8 | 98.2 | 196.3
2025 | 6 | 17 | 18 | 1996.7 | 1403 | 2079.7 | 489.7 | 996.2 | 1644.1 | 1506.7 | 395.9 | 827.7 | 7720.4 | 3657.3 | 2025 | 6 | 17 | 18 | 76.8 | 87 | 156.4 | 14.9 | 109.5 | 123.1 | 103.5 | 14.7 | 17 | 64.6 | 129
2025 | 6 | 17 | 19 | 2006.9 | 1374.6 | 2040.2 | 488.5 | 938.2 | 1564.5 | 1503.3 | 389.4 | 844.8 | 7618.9 | 3601.3 | 2025 | 6 | 17 | 19 | 31.1 | 35.2 | 63.4 | 6 | 44.4 | 49.9 | 41.9 | 6 | 6.9 | 26.2 | 52.3
2025 | 6 | 17 | 20 | 1978.3 | 1338 | 1982.2 | 485.4 | 898.2 | 1520.2 | 1463.6 | 381.4 | 830.7 | 7408.9 | 3446.2 | 2025 | 6 | 17 | 20 | 3.4 | 3.9 | 7 | 0.7 | 4.9 | 5.5 | 4.6 | 0.7 | 0.8 | 2.9 | 5.8
2025 | 6 | 17 | 21 | 1933.4 | 1308 | 1932.9 | 481.5 | 886 | 1509.9 | 1418.5 | 387.3 | 809 | 7223.7 | 3310 | 2025 | 6 | 17 | 21 | 0 | 0 | 0 | 0 | 0 | 0 | 0 | 0 | 0 | 0 | 0
2025 | 6 | 17 | 22 | 1891.7 | 1284.3 | 1893.7 | 478.1 | 886.6 | 1522.3 | 1365.7 | 381.1 | 793 | 7088.2 | 3180.1 | 2025 | 6 | 17 | 22 | 0 | 0 | 0 | 0 | 0 | 0 | 0 | 0 | 0 | 0 | 0
2025 | 6 | 17 | 23 | 1757.1 | 1189.1 | 1752.1 | 433.2 | 831 | 1431.3 | 1243.1 | 354.9 | 752.9 | 6734.6 | 2906.2 | 2025 | 6 | 17 | 23 | 0 | 0 | 0 | 0 | 0 | 0 | 0 | 0 | 0 | 0 | 0
2025 | 6 | 17 | 24 | 1609.1 | 1084.6 | 1595.6 | 425 | 758.7 | 1310.6 | 1113.3 | 325.2 | 699.3 | 6263.2 | 2605.6 | 2025 | 6 | 17 | 24 | 0 | 0 | 0 | 0 | 0 | 0 | 0 | 0 | 0 | 0 | 0
2025 | 6 | 18 | 1 | 1435.3 | 958.1 | 1423.2 | 422.3 | 677.5 | 1172.4 | 952.4 | 285 | 604.7 | 5422.3 | 2220 | 2025 | 6 | 18 | 1 | 0 | 0 | 0 | 0 | 0 | 0 | 0 | 0 | 0 | 0 | 0
2025 | 6 | 18 | 2 | 1365.5 | 904.1 | 1351.1 | 422.7 | 643.6 | 1114.2 | 887.4 | 269 | 569.8 | 5115.6 | 2076.2 | 2025 | 6 | 18 | 2 | 0 | 0 | 0 | 0 | 0 | 0 | 0 | 0 | 0 | 0 | 0
2025 | 6 | 18 | 3 | 1328.4 | 876.2 | 1312.6 | 424 | 625.3 | 1082.9 | 851.4 | 259.9 | 549.2 | 4936 | 1991.7 | 2025 | 6 | 18 | 3 | 0 | 0 | 0 | 0 | 0 | 0 | 0 | 0 | 0 | 0 | 0
2025 | 6 | 18 | 4 | 1302.6 | 856.3 | 1286 | 425.3 | 612.7 | 1061 | 825.7 | 253.5 | 534.2 | 4805.9 | 1936.9 | 2025 | 6 | 18 | 4 | 0 | 0 | 0 | 0 | 0 | 0 | 0 | 0 | 0 | 0 | 0
2025 | 6 | 18 | 5 | 1311.7 | 864 | 1299.8 | 425.6 | 619.5 | 1068.8 | 820.5 | 254.4 | 531.9 | 4787 | 1936.8 | 2025 | 6 | 18 | 5 | 2.4 | 2.7 | 4.9 | 0.5 | 3.4 | 3.8 | 3.2 | 0.5 | 0.5 | 2 | 4
2025 | 6 | 18 | 6 | 1355.8 | 899.5 | 1370 | 429.1 | 660.7 | 1119.1 | 841.2 | 265.5 | 552.3 | 4949.6 | 1981 | 2025 | 6 | 18 | 6 | 22.8 | 25.8 | 46.4 | 4.4 | 32.5 | 36.5 | 30.7 | 4.4 | 5 | 19.2 | 38.3
2025 | 6 | 18 | 7 | 1456.2 | 976.4 | 1525.9 | 438.6 | 757.2 | 1240.6 | 902.9 | 292.1 | 612.2 | 5430 | 2119.7 | 2025 | 6 | 18 | 7 | 73.2 | 82.9 | 149.1 | 14.2 | 104.4 | 117.3 | 98.6 | 14.1 | 16.2 | 61.5 | 123
2025 | 6 | 18 | 8 | 1545.9 | 1060.6 | 1682 | 455.4 | 861.8 | 1366.7 | 975.2 | 320 | 683.6 | 5993.5 | 2308.9 | 2025 | 6 | 18 | 8 | 138.2 | 156.6 | 281.7 | 26.8 | 197.2 | 221.6 | 186.3 | 26.6 | 30.5 | 116.3 | 232.3
2025 | 6 | 18 | 9 | 1583.1 | 1120.5 | 1784.4 | 503.5 | 940.3 | 1448.8 | 1029.2 | 339.4 | 740.9 | 6426.9 | 2481.4 | 2025 | 6 | 18 | 9 | 202.2 | 229.2 | 412.1 | 39.2 | 288.5 | 324.3 | 272.6 | 38.9 | 44.7 | 170.1 | 339.9
2025 | 6 | 18 | 10 | 1603.2 | 1165.1 | 1855.4 | 526.9 | 996.8 | 1503.9 | 1069.2 | 352.5 | 781 | 6728.7 | 2622.6 | 2025 | 6 | 18 | 10 | 251.6 | 285.1 | 512.8 | 48.7 | 359 | 403.5 | 339.2 | 48.3 | 55.6 | 211.7 | 422.9
2025 | 6 | 18 | 11 | 1628.9 | 1207.8 | 1926.5 | 535.8 | 1050.1 | 1558.3 | 1106 | 363.5 | 809.2 | 6933.4 | 2760.6 | 2025 | 6 | 18 | 11 | 294.6 | 333.9 | 600.4 | 57.1 | 420.4 | 472.5 | 397.2 | 56.6 | 65.1 | 247.8 | 495.2
2025 | 6 | 18 | 12 | 1661.7 | 1240.7 | 1967.3 | 537 | 1071.1 | 1588.5 | 1155.3 | 371.9 | 827.9 | 7096.7 | 2895.4 | 2025 | 6 | 18 | 12 | 299.9 | 339.8 | 611.1 | 58.1 | 427.8 | 480.9 | 404.2 | 57.6 | 66.2 | 252.3 | 504.1
2025 | 6 | 18 | 13 | 1688.8 | 1263.4 | 1994.5 | 535 | 1080.6 | 1606.2 | 1202.2 | 379.1 | 842.5 | 7228.1 | 3016.9 | 2025 | 6 | 18 | 13 | 295.3 | 334.6 | 601.8 | 57.2 | 421.3 | 473.6 | 398.1 | 56.7 | 65.2 | 248.4 | 496.4
2025 | 6 | 18 | 14 | 1705.1 | 1288.9 | 2051.7 | 543.3 | 1124.8 | 1648.6 | 1244.2 | 386.5 | 858.4 | 7324.3 | 3121 | 2025 | 6 | 18 | 14 | 333.2 | 377.5 | 678.9 | 64.5 | 475.3 | 534.3 | 449.1 | 64 | 73.6 | 280.2 | 560
2025 | 6 | 18 | 15 | 1742.5 | 1302.8 | 2047.3 | 519.4 | 1101.3 | 1644.1 | 1293.3 | 390.5 | 862.4 | 7409.3 | 3226.4 | 2025 | 6 | 18 | 15 | 288.7 | 327.2 | 588.4 | 55.9 | 411.9 | 463 | 389.2 | 55.5 | 63.8 | 242.9 | 485.3
2025 | 6 | 18 | 16 | 1782.7 | 1315.9 | 2039.8 | 469.9 | 1073.5 | 1637.4 | 1342.5 | 395.2 | 867.8 | 7508.9 | 3323.9 | 2025 | 6 | 18 | 16 | 238 | 269.7 | 485 | 46.1 | 339.5 | 381.6 | 320.8 | 45.7 | 52.6 | 200.2 | 400
2025 | 6 | 18 | 17 | 1831.7 | 1326.1 | 2033.6 | 457.4 | 1044.7 | 1635.3 | 1393.3 | 399.6 | 870.2 | 7585.7 | 3408.1 | 2025 | 6 | 18 | 17 | 182.1 | 206.3 | 371 | 35.3 | 259.7 | 292 | 245.4 | 35 | 40.2 | 153.1 | 306
2025 | 6 | 18 | 18 | 1880.6 | 1332.6 | 2015.1 | 450.8 | 1002.4 | 1620.7 | 1426.2 | 401.1 | 859.1 | 7555.9 | 3447 | 2025 | 6 | 18 | 18 | 111.2 | 126 | 226.7 | 21.5 | 158.7 | 178.4 | 149.9 | 21.4 | 24.6 | 93.6 | 187
2025 | 6 | 18 | 19 | 1903 | 1318.2 | 1970.4 | 482.7 | 948.7 | 1585.7 | 1431.1 | 395.2 | 824.7 | 7310.6 | 3406.4 | 2025 | 6 | 18 | 19 | 42.6 | 48.2 | 86.8 | 8.2 | 60.7 | 68.3 | 57.4 | 8.2 | 9.4 | 35.8 | 71.6
2025 | 6 | 18 | 20 | 1885.9 | 1286.7 | 1910.9 | 479.7 | 893.4 | 1532.8 | 1400.7 | 385.3 | 795 | 7083.4 | 3279.7 | 2025 | 6 | 18 | 20 | 4.9 | 5.5 | 9.9 | 0.9 | 7 | 7.8 | 6.6 | 0.9 | 1.1 | 4.1 | 8.2
2025 | 6 | 18 | 21 | 1850.4 | 1248.7 | 1871.3 | 476.5 | 883.1 | 1510.5 | 1364.4 | 375.2 | 774.2 | 6908.5 | 3173.7 | 2025 | 6 | 18 | 21 | 0 | 0 | 0 | 0 | 0 | 0 | 0 | 0 | 0 | 0 | 0
2025 | 6 | 18 | 22 | 1817 | 1226.1 | 1831.3 | 473.8 | 865.7 | 1484.4 | 1315.5 | 366.4 | 758.8 | 6779 | 3061 | 2025 | 6 | 18 | 22 | 0 | 0 | 0 | 0 | 0 | 0 | 0 | 0 | 0 | 0 | 0
2025 | 6 | 18 | 23 | 1689.4 | 1136.1 | 1691.8 | 430.2 | 802.2 | 1381.5 | 1198.4 | 341.3 | 720.3 | 6439.4 | 2800.3 | 2025 | 6 | 18 | 23 | 0 | 0 | 0 | 0 | 0 | 0 | 0 | 0 | 0 | 0 | 0
2025 | 6 | 18 | 24 | 1545.7 | 1036.8 | 1540.1 | 423.3 | 731.9 | 1263.7 | 1074 | 312.9 | 669.2 | 5990 | 2511.3 | 2025 | 6 | 18 | 24 | 0 | 0 | 0 | 0 | 0 | 0 | 0 | 0 | 0 | 0 | 0
2025 | 6 | 19 | 1 | 1450.2 | 991 | 1464 | 422.3 | 696.8 | 1205.2 | 992.3 | 295 | 630.1 | 5651.6 | 2325.9 | 2025 | 6 | 19 | 1 | 0 | 0 | 0 | 0 | 0 | 0 | 0 | 0 | 0 | 0 | 0
2025 | 6 | 19 | 2 | 1377 | 934.9 | 1388.3 | 422.4 | 661.2 | 1144.4 | 924.2 | 278.2 | 593.5 | 5329.2 | 2171.4 | 2025 | 6 | 19 | 2 | 0 | 0 | 0 | 0 | 0 | 0 | 0 | 0 | 0 | 0 | 0
2025 | 6 | 19 | 3 | 1337 | 903.9 | 1346.8 | 423 | 641.5 | 1110.9 | 884.8 | 268.5 | 571.3 | 5135.9 | 2075.6 | 2025 | 6 | 19 | 3 | 0 | 0 | 0 | 0 | 0 | 0 | 0 | 0 | 0 | 0 | 0
2025 | 6 | 19 | 4 | 1310.9 | 882.6 | 1319.6 | 424 | 628.7 | 1089 | 857.2 | 261.7 | 555.2 | 4996.8 | 2013.9 | 2025 | 6 | 19 | 4 | 0 | 0 | 0 | 0 | 0 | 0 | 0 | 0 | 0 | 0 | 0
2025 | 6 | 19 | 5 | 1319.3 | 889.2 | 1333.1 | 424.6 | 636.2 | 1097.6 | 850.1 | 262.2 | 552.5 | 4972 | 2009 | 2025 | 6 | 19 | 5 | 3.5 | 4 | 7.2 | 0.7 | 5 | 5.6 | 4.7 | 0.7 | 0.8 | 3 | 5.9
2025 | 6 | 19 | 6 | 1360 | 924.1 | 1407.8 | 430.5 | 682.9 | 1150.7 | 867.8 | 273.3 | 573.1 | 5126.6 | 2048.3 | 2025 | 6 | 19 | 6 | 31.5 | 35.7 | 64.2 | 6.1 | 44.9 | 50.5 | 42.4 | 6 | 7 | 26.5 | 52.9
2025 | 6 | 19 | 7 | 1455 | 1001.2 | 1575.6 | 445.9 | 792 | 1279.5 | 927.2 | 300.4 | 633.5 | 5594.3 | 2181.3 | 2025 | 6 | 19 | 7 | 97.8 | 110.8 | 199.3 | 18.9 | 139.5 | 156.9 | 131.9 | 18.8 | 21.6 | 82.3 | 164.4
2025 | 6 | 19 | 8 | 1542.9 | 1089.4 | 1744.5 | 482.7 | 909.1 | 1414.9 | 999.7 | 329.3 | 707.4 | 6163.7 | 2375.9 | 2025 | 6 | 19 | 8 | 176.9 | 200.4 | 360.5 | 34.3 | 252.4 | 283.7 | 238.4 | 34 | 39.1 | 148.8 | 297.3
2025 | 6 | 19 | 9 | 1581.4 | 1155.1 | 1861.2 | 527.7 | 1000.5 | 1508.1 | 1057.1 | 349.9 | 767.7 | 6609.7 | 2561.3 | 2025 | 6 | 19 | 9 | 253.9 | 287.8 | 517.5 | 49.2 | 362.3 | 407.2 | 342.3 | 48.8 | 56.1 | 213.6 | 426.8
2025 | 6 | 19 | 10 | 1602.2 | 1207.9 | 1951.8 | 539.2 | 1074.4 | 1577.9 | 1099.9 | 365.1 | 812.7 | 6934.4 | 2719.4 | 2025 | 6 | 19 | 10 | 321.3 | 364 | 654.7 | 62.2 | 458.3 | 515.2 | 433 | 61.7 | 71 | 270.2 | 540
2025 | 6 | 19 | 11 | 1627.8 | 1256.6 | 2042.8 | 545.9 | 1146.1 | 1647.2 | 1144.2 | 377.9 | 846.3 | 7165.7 | 2871.5 | 2025 | 6 | 19 | 11 | 383.8 | 434.9 | 782.2 | 74.3 | 547.6 | 615.5 | 517.4 | 73.7 | 84.8 | 322.9 | 645.2
2025 | 6 | 19 | 12 | 1657.7 | 1295.5 | 2103.3 | 549.9 | 1186.6 | 1692.2 | 1199.5 | 388.1 | 870 | 7347.7 | 3024.7 | 2025 | 6 | 19 | 12 | 411 | 465.7 | 837.5 | 79.6 | 586.3 | 659.1 | 554 | 79 | 90.8 | 345.7 | 690.8
2025 | 6 | 19 | 13 | 1688.2 | 1323.4 | 2137 | 552 | 1200.6 | 1714.8 | 1253.2 | 396.2 | 886.6 | 7495.8 | 3162.3 | 2025 | 6 | 19 | 13 | 409.4 | 463.9 | 834.3 | 79.3 | 584.1 | 656.5 | 551.9 | 78.7 | 90.4 | 344.4 | 688.1
2025 | 6 | 19 | 14 | 1736.6 | 1352.9 | 2159.7 | 551.5 | 1196.4 | 1730.4 | 1312.8 | 403.7 | 897.1 | 7621.4 | 3287 | 2025 | 6 | 19 | 14 | 379.6 | 430.2 | 773.7 | 73.5 | 541.6 | 608.8 | 511.7 | 72.9 | 83.9 | 319.3 | 638.1
2025 | 6 | 19 | 15 | 1784.6 | 1369.7 | 2146.2 | 521.3 | 1160.2 | 1719.9 | 1367.8 | 407.7 | 899.8 | 7715.8 | 3404.2 | 2025 | 6 | 19 | 15 | 316.5 | 358.7 | 645 | 61.3 | 451.6 | 507.6 | 426.7 | 60.8 | 69.9 | 266.3 | 532
2025 | 6 | 19 | 16 | 1830.2 | 1384.9 | 2130.7 | 471.6 | 1122.6 | 1707.5 | 1419.2 | 412.2 | 896.2 | 7793.6 | 3509.8 | 2025 | 6 | 19 | 16 | 252.8 | 286.5 | 515.2 | 49 | 360.7 | 405.4 | 340.8 | 48.6 | 55.8 | 212.7 | 424.9
2025 | 6 | 19 | 17 | 1883.4 | 1396.6 | 2114.8 | 458.9 | 1083.1 | 1698.3 | 1467.2 | 416.1 | 856.1 | 7753.7 | 3592.4 | 2025 | 6 | 19 | 17 | 183.6 | 208 | 374.1 | 35.5 | 261.9 | 294.4 | 247.4 | 35.3 | 40.5 | 154.4 | 308.5
2025 | 6 | 19 | 18 | 1931.9 | 1400.9 | 2090.7 | 454.4 | 1036.6 | 1680.3 | 1497.7 | 402.6 | 835.2 | 7697.1 | 3626.4 | 2025 | 6 | 19 | 18 | 108.8 | 123.3 | 221.8 | 21.1 | 155.3 | 174.5 | 146.7 | 20.9 | 24 | 91.5 | 182.9
2025 | 6 | 19 | 19 | 1951.9 | 1370 | 2029.5 | 487.5 | 943.9 | 1577.9 | 1495.6 | 388.9 | 849.6 | 7591.2 | 3574.5 | 2025 | 6 | 19 | 19 | 42.1 | 47.7 | 85.8 | 8.2 | 60.1 | 67.6 | 56.8 | 8.1 | 9.3 | 35.4 | 70.8
2025 | 6 | 19 | 20 | 1931.2 | 1331.5 | 1967.4 | 484.3 | 894 | 1515.6 | 1459.4 | 381.5 | 824.3 | 7349.4 | 3423.8 | 2025 | 6 | 19 | 20 | 4.4 | 5 | 9 | 0.9 | 6.3 | 7.1 | 6 | 0.8 | 1 | 3.7 | 7.4
2025 | 6 | 19 | 21 | 1891.2 | 1302 | 1924.3 | 480.6 | 886.2 | 1518.7 | 1417.5 | 387.8 | 802.1 | 7161.4 | 3296.3 | 2025 | 6 | 19 | 21 | 0 | 0 | 0 | 0 | 0 | 0 | 0 | 0 | 0 | 0 | 0
2025 | 6 | 19 | 22 | 1854.6 | 1280.1 | 1890.1 | 477.6 | 887.5 | 1524.8 | 1367.1 | 379.1 | 786.4 | 7028.7 | 3174.7 | 2025 | 6 | 19 | 22 | 0 | 0 | 0 | 0 | 0 | 0 | 0 | 0 | 0 | 0 | 0
2025 | 6 | 19 | 23 | 1723.4 | 1186.7 | 1750.9 | 433 | 830.2 | 1429.8 | 1247.3 | 353.8 | 748.1 | 6691.7 | 2906.6 | 2025 | 6 | 19 | 23 | 0 | 0 | 0 | 0 | 0 | 0 | 0 | 0 | 0 | 0 | 0
2025 | 6 | 19 | 24 | 1576.4 | 1082.4 | 1595.6 | 424.9 | 758.4 | 1309.6 | 1119.6 | 324.7 | 696.6 | 6238.5 | 2610.1 | 2025 | 6 | 19 | 24 | 0 | 0 | 0 | 0 | 0 | 0 | 0 | 0 | 0 | 0 | 0
2025 | 6 | 20 | 1 | 1489.6 | 1014.8 | 1501.8 | 422.2 | 715 | 1236.9 | 1025.7 | 303 | 648.5 | 5818.3 | 2400.7 | 2025 | 6 | 20 | 1 | 0 | 0 | 0 | 0 | 0 | 0 | 0 | 0 | 0 | 0 | 0
2025 | 6 | 20 | 2 | 1412.1 | 955.9 | 1422 | 422.2 | 677.3 | 1172.6 | 954.3 | 285.7 | 611.4 | 5491 | 2241.4 | 2025 | 6 | 20 | 2 | 0 | 0 | 0 | 0 | 0 | 0 | 0 | 0 | 0 | 0 | 0
2025 | 6 | 20 | 3 | 1369.1 | 923.3 | 1377 | 422.6 | 656.2 | 1136.8 | 911.4 | 275.2 | 587.9 | 5286.4 | 2140.3 | 2025 | 6 | 20 | 3 | 0 | 0 | 0 | 0 | 0 | 0 | 0 | 0 | 0 | 0 | 0
2025 | 6 | 20 | 4 | 1340.5 | 900 | 1346.6 | 423.4 | 642 | 1113 | 881.5 | 267.8 | 571.5 | 5143.4 | 2075.9 | 2025 | 6 | 20 | 4 | 0 | 0 | 0 | 0 | 0 | 0 | 0 | 0 | 0 | 0 | 0
2025 | 6 | 20 | 5 | 1347 | 904.1 | 1357 | 423.9 | 648.1 | 1120 | 873.3 | 267.9 | 568.2 | 5114.7 | 2067.8 | 2025 | 6 | 20 | 5 | 3.1 | 3.6 | 6.4 | 0.6 | 4.5 | 5 | 4.2 | 0.6 | 0.7 | 2.6 | 5.3
2025 | 6 | 20 | 6 | 1384.3 | 936.2 | 1424.1 | 429.1 | 690.1 | 1168.3 | 889.6 | 278 | 587.8 | 5264.3 | 2103 | 2025 | 6 | 20 | 6 | 27.9 | 31.6 | 56.8 | 5.4 | 39.8 | 44.7 | 37.6 | 5.4 | 6.2 | 23.5 | 46.9
2025 | 6 | 20 | 7 | 1476.4 | 1009.7 | 1581.8 | 441.2 | 790.8 | 1288.9 | 946.9 | 304.3 | 646.5 | 5725.1 | 2232.5 | 2025 | 6 | 20 | 7 | 86.7 | 98.3 | 176.7 | 16.8 | 123.7 | 139.1 | 116.9 | 16.7 | 19.2 | 72.9 | 145.8
2025 | 6 | 20 | 8 | 1573.6 | 1100.2 | 1749.9 | 457.7 | 902.3 | 1423.1 | 1024 | 333.8 | 720 | 6302.4 | 2438.2 | 2025 | 6 | 20 | 8 | 155.2 | 175.9 | 316.3 | 30.1 | 221.5 | 248.9 | 209.2 | 29.8 | 34.3 | 130.6 | 260.9
2025 | 6 | 20 | 9 | 1627.2 | 1173.7 | 1871.1 | 497 | 990.3 | 1519.7 | 1091 | 356.2 | 781.9 | 6777 | 2648.1 | 2025 | 6 | 20 | 9 | 220.7 | 250.1 | 449.8 | 42.7 | 314.9 | 354 | 297.6 | 42.4 | 48.8 | 185.7 | 371
2025 | 6 | 20 | 10 | 1659.4 | 1234.2 | 1972.4 | 533.7 | 1068.6 | 1597.7 | 1145.2 | 373.4 | 830.5 | 7135.8 | 2829.5 | 2025 | 6 | 20 | 10 | 286.9 | 325.1 | 584.7 | 55.6 | 409.3 | 460.1 | 386.8 | 55.1 | 63.4 | 241.3 | 482.3
2025 | 6 | 20 | 11 | 1688.3 | 1289.6 | 2075.5 | 546.6 | 1149.2 | 1675.4 | 1200.6 | 388.2 | 868.4 | 7396.8 | 3007.2 | 2025 | 6 | 20 | 11 | 357 | 404.5 | 727.5 | 69.1 | 509.3 | 572.5 | 481.2 | 68.6 | 78.9 | 300.3 | 600.1
2025 | 6 | 20 | 12 | 1724 | 1332.1 | 2141 | 551 | 1190.7 | 1723 | 1265.7 | 399.6 | 894.2 | 7600.5 | 3178.5 | 2025 | 6 | 20 | 12 | 382.1 | 433 | 778.7 | 74 | 545.1 | 612.8 | 515.1 | 73.4 | 84.4 | 321.4 | 642.3
2025 | 6 | 20 | 13 | 1757 | 1364.2 | 2179.8 | 552.4 | 1208 | 1749 | 1324.2 | 408.6 | 912.3 | 7758.7 | 3325.9 | 2025 | 6 | 20 | 13 | 382.6 | 433.5 | 779.6 | 74.1 | 545.8 | 613.5 | 515.7 | 73.5 | 84.5 | 321.8 | 643
2025 | 6 | 20 | 14 | 1800 | 1393.4 | 2211.9 | 549.6 | 1215.2 | 1771.8 | 1384.6 | 416.4 | 923.6 | 7873.3 | 3455 | 2025 | 6 | 20 | 14 | 367.9 | 416.9 | 749.7 | 71.2 | 524.8 | 589.9 | 495.9 | 70.7 | 81.3 | 309.4 | 618.3
2025 | 6 | 20 | 15 | 1843 | 1408.1 | 2203.8 | 495.9 | 1185.8 | 1764.6 | 1437.7 | 420.5 | 898.2 | 7868.6 | 3567.2 | 2025 | 6 | 20 | 15 | 314.1 | 356 | 640.2 | 60.8 | 448.2 | 503.8 | 423.4 | 60.4 | 69.4 | 264.2 | 528
2025 | 6 | 20 | 16 | 1889.6 | 1419.3 | 2184.8 | 469.9 | 1144.8 | 1749.6 | 1485.1 | 424.9 | 864.4 | 7875.3 | 3664.7 | 2025 | 6 | 20 | 16 | 246.5 | 279.3 | 502.2 | 47.7 | 351.6 | 395.2 | 332.2 | 47.4 | 54.4 | 207.3 | 414.2
2025 | 6 | 20 | 17 | 1938.6 | 1426.2 | 2163.6 | 460 | 1102.6 | 1736.7 | 1527.7 | 419.6 | 875 | 7959.5 | 3743.6 | 2025 | 6 | 20 | 17 | 176.7 | 200.2 | 360 | 34.2 | 252 | 283.3 | 238.1 | 33.9 | 39 | 148.6 | 296.9
2025 | 6 | 20 | 18 | 1972.4 | 1420.5 | 2123.1 | 456.3 | 1040.6 | 1696.1 | 1547.9 | 402.3 | 861.4 | 7892.2 | 3755.4 | 2025 | 6 | 20 | 18 | 107.7 | 122 | 219.5 | 20.9 | 153.7 | 172.7 | 145.2 | 20.7 | 23.8 | 90.6 | 181
2025 | 6 | 20 | 19 | 1980.2 | 1378.3 | 2055.2 | 488.8 | 949.4 | 1578.5 | 1540.6 | 395.8 | 822.4 | 7636 | 3685.5 | 2025 | 6 | 20 | 19 | 41.1 | 46.5 | 83.7 | 8 | 58.6 | 65.9 | 55.4 | 7.9 | 9.1 | 34.6 | 69
2025 | 6 | 20 | 20 | 1945.7 | 1335.9 | 1982.1 | 484.5 | 898.5 | 1520.5 | 1493.7 | 381.4 | 841.8 | 7507.1 | 3516.6 | 2025 | 6 | 20 | 20 | 4.8 | 5.4 | 9.8 | 0.9 | 6.8 | 7.7 | 6.5 | 0.9 | 1.1 | 4 | 8.1
2025 | 6 | 20 | 21 | 1901.6 | 1304.1 | 1932.7 | 480.6 | 886.3 | 1511.5 | 1441.9 | 386.1 | 818.2 | 7306.4 | 3368.5 | 2025 | 6 | 20 | 21 | 0 | 0 | 0 | 0 | 0 | 0 | 0 | 0 | 0 | 0 | 0
2025 | 6 | 20 | 22 | 1875 | 1287.8 | 1906.6 | 478.6 | 888 | 1520.6 | 1396 | 385.5 | 803.9 | 7186.4 | 3253.1 | 2025 | 6 | 20 | 22 | 0 | 0 | 0 | 0 | 0 | 0 | 0 | 0 | 0 | 0 | 0
2025 | 6 | 20 | 23 | 1758 | 1201.7 | 1787.2 | 434.9 | 846.5 | 1455.8 | 1288.1 | 362.9 | 769.5 | 6884.7 | 3007.8 | 2025 | 6 | 20 | 23 | 0 | 0 | 0 | 0 | 0 | 0 | 0 | 0 | 0 | 0 | 0
2025 | 6 | 20 | 24 | 1614.8 | 1097.4 | 1635.6 | 426.3 | 776.6 | 1339 | 1164.8 | 335 | 721.9 | 6467.2 | 2724.4 | 2025 | 6 | 20 | 24 | 0 | 0 | 0 | 0 | 0 | 0 | 0 | 0 | 0 | 0 | 0
2025 | 6 | 21 | 1 | 1438 | 981 | 1464.4 | 422.2 | 696.4 | 1203.1 | 1015.1 | 297.5 | 639.2 | 5734.1 | 2381.9 | 2025 | 6 | 21 | 1 | 0 | 0 | 0 | 0 | 0 | 0 | 0 | 0 | 0 | 0 | 0
2025 | 6 | 21 | 2 | 1358 | 921.4 | 1381.4 | 422.6 | 657.4 | 1136.3 | 940.9 | 280 | 602.8 | 5413.8 | 2213.7 | 2025 | 6 | 21 | 2 | 0 | 0 | 0 | 0 | 0 | 0 | 0 | 0 | 0 | 0 | 0
2025 | 6 | 21 | 3 | 1312.7 | 887.3 | 1333.9 | 423.7 | 634.8 | 1098.1 | 896.3 | 269.2 | 578.9 | 5205.2 | 2109.6 | 2025 | 6 | 21 | 3 | 0 | 0 | 0 | 0 | 0 | 0 | 0 | 0 | 0 | 0 | 0
2025 | 6 | 21 | 4 | 1279 | 860.3 | 1297.9 | 425.5 | 618.1 | 1069.9 | 863.6 | 260.6 | 560 | 5040.4 | 2034.6 | 2025 | 6 | 21 | 4 | 0 | 0 | 0 | 0 | 0 | 0 | 0 | 0 | 0 | 0 | 0
2025 | 6 | 21 | 5 | 1266.9 | 851.5 | 1288.5 | 428.8 | 615.1 | 1061.8 | 847.5 | 257.2 | 550.9 | 4958.2 | 2001.6 | 2025 | 6 | 21 | 5 | 3.1 | 3.6 | 6.4 | 0.6 | 4.5 | 5 | 4.2 | 0.6 | 0.7 | 2.6 | 5.3
2025 | 6 | 21 | 6 | 1253.8 | 848.5 | 1303.6 | 456.6 | 633.7 | 1070.1 | 836.3 | 257.3 | 552 | 4939.7 | 1975.6 | 2025 | 6 | 21 | 6 | 29.4 | 33.3 | 59.9 | 5.7 | 41.9 | 47.1 | 39.6 | 5.6 | 6.5 | 24.7 | 49.4
2025 | 6 | 21 | 7 | 1260.9 | 866.9 | 1371.9 | 495.4 | 693.1 | 1121.7 | 847.8 | 265.9 | 575.7 | 5082.8 | 2008.7 | 2025 | 6 | 21 | 7 | 88.5 | 100.3 | 180.4 | 17.1 | 126.3 | 142 | 119.3 | 17 | 19.6 | 74.5 | 148.8
2025 | 6 | 21 | 8 | 1328 | 932.6 | 1514.8 | 509.3 | 792.9 | 1231.8 | 903.7 | 286.7 | 620.8 | 5399.9 | 2159.7 | 2025 | 6 | 21 | 8 | 159.3 | 180.5 | 324.6 | 30.8 | 227.2 | 255.4 | 214.7 | 30.6 | 35.2 | 134 | 267.7
2025 | 6 | 21 | 9 | 1409.2 | 1016.2 | 1677.8 | 522.1 | 905 | 1358.8 | 977.4 | 311.4 | 675.5 | 5796.9 | 2389.1 | 2025 | 6 | 21 | 9 | 235.9 | 267.3 | 480.7 | 45.7 | 336.5 | 378.3 | 318 | 45.3 | 52.1 | 198.4 | 396.5
2025 | 6 | 21 | 10 | 1470.8 | 1088.9 | 1800.8 | 530.2 | 989 | 1453.4 | 1041.1 | 331.5 | 723.1 | 6156.8 | 2597.5 | 2025 | 6 | 21 | 10 | 292.8 | 331.8 | 596.6 | 56.7 | 417.7 | 469.5 | 394.6 | 56.3 | 64.7 | 246.3 | 492.1
2025 | 6 | 21 | 11 | 1511.3 | 1146 | 1896.1 | 536.6 | 1057.2 | 1526.1 | 1099.1 | 347.4 | 764.5 | 6471.7 | 2782.5 | 2025 | 6 | 21 | 11 | 344 | 389.8 | 701.1 | 66.6 | 490.8 | 551.7 | 463.8 | 66.1 | 76 | 289.4 | 578.3
2025 | 6 | 21 | 12 | 1541.4 | 1189.1 | 1963.3 | 542.1 | 1104.6 | 1577.1 | 1160.6 | 359.2 | 794.7 | 6705.1 | 2955.2 | 2025 | 6 | 21 | 12 | 378.7 | 429.1 | 771.7 | 73.3 | 540.2 | 607.2 | 510.4 | 72.8 | 83.6 | 318.5 | 636.5
2025 | 6 | 21 | 13 | 1573.1 | 1220.1 | 1995.7 | 542.9 | 1116.8 | 1599 | 1219.1 | 367.7 | 813.1 | 6871.4 | 3108.2 | 2025 | 6 | 21 | 13 | 374.4 | 424.2 | 763 | 72.5 | 534.1 | 600.4 | 504.7 | 71.9 | 82.7 | 314.9 | 629.3
2025 | 6 | 21 | 14 | 1611.6 | 1243.1 | 2005.1 | 542.9 | 1105.7 | 1605.4 | 1273.6 | 373.1 | 820.5 | 6971.3 | 3225.8 | 2025 | 6 | 21 | 14 | 342.2 | 387.8 | 697.4 | 66.3 | 488.3 | 548.8 | 461.3 | 65.8 | 75.6 | 287.9 | 575.2
2025 | 6 | 21 | 15 | 1657.8 | 1260.6 | 1995.6 | 530.5 | 1073.7 | 1598.3 | 1321.6 | 377.1 | 823.1 | 7059 | 3326.2 | 2025 | 6 | 21 | 15 | 284.2 | 322 | 579.1 | 55 | 405.4 | 455.7 | 383 | 54.6 | 62.8 | 239 | 477.6
2025 | 6 | 21 | 16 | 1710.3 | 1280.5 | 1993.5 | 468.5 | 1045.3 | 1596.8 | 1371.7 | 382 | 825 | 7136.2 | 3417.2 | 2025 | 6 | 21 | 16 | 226.4 | 256.5 | 461.3 | 43.8 | 322.9 | 363 | 305.1 | 43.5 | 50 | 190.4 | 380.5
2025 | 6 | 21 | 17 | 1769.2 | 1301.3 | 1992.6 | 453.9 | 1016 | 1598.4 | 1421 | 386.6 | 823.4 | 7182.7 | 3491.1 | 2025 | 6 | 21 | 17 | 164.3 | 186.2 | 334.8 | 31.8 | 234.4 | 263.5 | 221.5 | 31.6 | 36.3 | 138.2 | 276.2
2025 | 6 | 21 | 18 | 1819.4 | 1313.1 | 1977.5 | 447.5 | 976.7 | 1587.7 | 1451.9 | 388.6 | 814.2 | 7167.7 | 3515.6 | 2025 | 6 | 21 | 18 | 96.1 | 108.9 | 195.8 | 18.6 | 137.1 | 154.1 | 129.5 | 18.5 | 21.2 | 80.8 | 161.5
2025 | 6 | 21 | 19 | 1836.6 | 1300.7 | 1936.2 | 444.2 | 928.9 | 1555.9 | 1450.2 | 385.2 | 795.2 | 7052.3 | 3455.1 | 2025 | 6 | 21 | 19 | 35.5 | 40.3 | 72.4 | 6.9 | 50.7 | 57 | 47.9 | 6.8 | 7.8 | 29.9 | 59.7
2025 | 6 | 21 | 20 | 1811 | 1266.6 | 1876 | 475.6 | 886.1 | 1510.9 | 1408.3 | 376.1 | 773.6 | 6892.2 | 3300.4 | 2025 | 6 | 21 | 20 | 3.5 | 4 | 7.2 | 0.7 | 5 | 5.6 | 4.7 | 0.7 | 0.8 | 3 | 5.9
2025 | 6 | 21 | 21 | 1777.7 | 1230.7 | 1833.6 | 437.6 | 865.7 | 1481.5 | 1369 | 368.3 | 761.9 | 6797.8 | 3186.4 | 2025 | 6 | 21 | 21 | 0 | 0 | 0 | 0 | 0 | 0 | 0 | 0 | 0 | 0 | 0
2025 | 6 | 21 | 22 | 1760.2 | 1219.1 | 1811.5 | 436.4 | 856.2 | 1467.8 | 1330.8 | 363.9 | 756.5 | 6758.2 | 3100.7 | 2025 | 6 | 21 | 22 | 0 | 0 | 0 | 0 | 0 | 0 | 0 | 0 | 0 | 0 | 0
2025 | 6 | 21 | 23 | 1659.3 | 1146.9 | 1700.6 | 429.8 | 805.7 | 1386 | 1231.9 | 345.4 | 732 | 6545.8 | 2891 | 2025 | 6 | 21 | 23 | 0 | 0 | 0 | 0 | 0 | 0 | 0 | 0 | 0 | 0 | 0
2025 | 6 | 21 | 24 | 1532.7 | 1054.3 | 1564.9 | 423.6 | 743.2 | 1282.1 | 1119.4 | 321.3 | 693.8 | 6212.7 | 2636.3 | 2025 | 6 | 21 | 24 | 0 | 0 | 0 | 0 | 0 | 0 | 0 | 0 | 0 | 0 | 0
2025 | 6 | 22 | 1 | 1368.5 | 933.2 | 1399.9 | 422.2 | 665.6 | 1149.6 | 970.6 | 285.1 | 613.4 | 5500.7 | 2292.7 | 2025 | 6 | 22 | 1 | 0 | 0 | 0 | 0 | 0 | 0 | 0 | 0 | 0 | 0 | 0
2025 | 6 | 22 | 2 | 1315.2 | 889.9 | 1343.8 | 423.5 | 639.3 | 1104.6 | 911.9 | 272.4 | 585.9 | 5261.4 | 2155.3 | 2025 | 6 | 22 | 2 | 0 | 0 | 0 | 0 | 0 | 0 | 0 | 0 | 0 | 0 | 0
2025 | 6 | 22 | 3 | 1225.1 | 827.9 | 1249.3 | 433.8 | 594.8 | 1029.1 | 839 | 253 | 546.1 | 4908.4 | 1997.7 | 2025 | 6 | 22 | 3 | 0 | 0 | 0 | 0 | 0 | 0 | 0 | 0 | 0 | 0 | 0
2025 | 6 | 22 | 4 | 1221.1 | 819.3 | 1244.1 | 436 | 592.4 | 1025.4 | 823.4 | 250 | 537 | 4832 | 1955.4 | 2025 | 6 | 22 | 4 | 0 | 0 | 0 | 0 | 0 | 0 | 0 | 0 | 0 | 0 | 0
2025 | 6 | 22 | 5 | 1206 | 808.2 | 1231 | 445.7 | 587.3 | 1014.2 | 805.8 | 245.9 | 527 | 4743.5 | 1919.2 | 2025 | 6 | 22 | 5 | 2.3 | 2.6 | 4.7 | 0.4 | 3.3 | 3.7 | 3.1 | 0.4 | 0.5 | 2 | 3.9
2025 | 6 | 22 | 6 | 1186.5 | 797.6 | 1232.2 | 473.6 | 596.1 | 1011.8 | 789.9 | 244.5 | 525.2 | 4705.3 | 1881 | 2025 | 6 | 22 | 6 | 21.6 | 24.5 | 44 | 4.2 | 30.8 | 34.6 | 29.1 | 4.1 | 4.8 | 18.2 | 36.3
2025 | 6 | 22 | 7 | 1182.5 | 804.3 | 1278.1 | 492.5 | 640.3 | 1046.2 | 793.8 | 249.9 | 541.9 | 4798 | 1886.9 | 2025 | 6 | 22 | 7 | 70.5 | 79.9 | 143.7 | 13.7 | 100.6 | 113.1 | 95.1 | 13.6 | 15.6 | 59.3 | 118.5
2025 | 6 | 22 | 8 | 1237 | 858.6 | 1404.6 | 503.9 | 731.1 | 1143.7 | 842 | 267.1 | 578.2 | 5038.6 | 2000.2 | 2025 | 6 | 22 | 8 | 138.4 | 156.8 | 282 | 26.8 | 197.4 | 221.9 | 186.5 | 26.6 | 30.6 | 116.4 | 232.6
2025 | 6 | 22 | 9 | 1310.8 | 935.8 | 1569 | 515.6 | 848 | 1271.3 | 913.3 | 290.2 | 628 | 5381.2 | 2203.5 | 2025 | 6 | 22 | 9 | 223.7 | 253.5 | 455.9 | 43.3 | 319.2 | 358.8 | 301.6 | 43 | 49.4 | 188.2 | 376.1
2025 | 6 | 22 | 10 | 1364.1 | 1005.4 | 1709.9 | 526.4 | 953.2 | 1380 | 977.2 | 310 | 675.3 | 5707.4 | 2400.8 | 2025 | 6 | 22 | 10 | 307.7 | 348.7 | 627 | 59.6 | 439 | 493.4 | 414.8 | 59.1 | 68 | 258.8 | 517.2
2025 | 6 | 22 | 11 | 1404.3 | 1061.9 | 1812.2 | 532.5 | 1028.7 | 1458.8 | 1033.8 | 326.2 | 716.9 | 6014.6 | 2584.2 | 2025 | 6 | 22 | 11 | 367.1 | 415.9 | 748 | 71.1 | 523.6 | 588.6 | 494.8 | 70.5 | 81.1 | 308.7 | 616.9
2025 | 6 | 22 | 12 | 1451.8 | 1109.1 | 1874.7 | 536.8 | 1063.5 | 1507.3 | 1098.7 | 338.5 | 745.5 | 6258.4 | 2759.6 | 2025 | 6 | 22 | 12 | 379.3 | 429.8 | 772.9 | 73.4 | 541.1 | 608.2 | 511.2 | 72.9 | 83.8 | 319 | 637.5
2025 | 6 | 22 | 13 | 1494.8 | 1147.2 | 1917 | 540.1 | 1080 | 1538 | 1160.4 | 348.5 | 765.3 | 6439.5 | 2920 | 2025 | 6 | 22 | 13 | 373.6 | 423.4 | 761.4 | 72.4 | 533.1 | 599.2 | 503.7 | 71.8 | 82.5 | 314.3 | 628
2025 | 6 | 22 | 14 | 1533.5 | 1174 | 1935.5 | 539.3 | 1076.9 | 1551 | 1214.1 | 355.2 | 777.1 | 6569.9 | 3044.6 | 2025 | 6 | 22 | 14 | 349.8 | 396.4 | 712.9 | 67.7 | 499.1 | 561 | 471.5 | 67.2 | 77.3 | 294.2 | 588
2025 | 6 | 22 | 15 | 1585 | 1194 | 1925.7 | 534 | 1042.1 | 1544.1 | 1266.4 | 359.8 | 781.1 | 6677.4 | 3149.8 | 2025 | 6 | 22 | 15 | 285.8 | 323.9 | 582.4 | 55.3 | 407.7 | 458.3 | 385.2 | 54.9 | 63.1 | 240.4 | 480.4
2025 | 6 | 22 | 16 | 1641 | 1216.2 | 1929 | 483.7 | 1017 | 1547.3 | 1320.4 | 365.8 | 785.6 | 6775.9 | 3246.2 | 2025 | 6 | 22 | 16 | 229.7 | 260.2 | 468 | 44.5 | 327.6 | 368.3 | 309.6 | 44.1 | 50.7 | 193.2 | 386
2025 | 6 | 22 | 17 | 1714.8 | 1243.6 | 1930.6 | 452 | 982.1 | 1550.7 | 1379.4 | 372.2 | 786.5 | 6861.7 | 3336.2 | 2025 | 6 | 22 | 17 | 153.6 | 174 | 313 | 29.7 | 219.1 | 246.3 | 207 | 29.5 | 33.9 | 129.2 | 258.1
2025 | 6 | 22 | 18 | 1772.7 | 1265.8 | 1933 | 445.4 | 954.9 | 1552.7 | 1417.3 | 376.9 | 783 | 6888.3 | 3382.1 | 2025 | 6 | 22 | 18 | 93.5 | 106 | 190.6 | 18.1 | 133.5 | 150 | 126.1 | 18 | 20.7 | 78.7 | 157.2
2025 | 6 | 22 | 19 | 1792 | 1258.5 | 1899.6 | 442.2 | 913.4 | 1527.3 | 1419.2 | 374.8 | 768.2 | 6803.8 | 3330.3 | 2025 | 6 | 22 | 19 | 38.8 | 43.9 | 79 | 7.5 | 55.3 | 62.1 | 52.2 | 7.4 | 8.6 | 32.6 | 65.1
2025 | 6 | 22 | 20 | 1774.8 | 1230.4 | 1846.2 | 438.9 | 872.6 | 1487.4 | 1383.7 | 367.6 | 750.7 | 6683.3 | 3207 | 2025 | 6 | 22 | 20 | 4.4 | 5 | 9 | 0.9 | 6.3 | 7.1 | 6 | 0.8 | 1 | 3.7 | 7.4
2025 | 6 | 22 | 21 | 1741.3 | 1197.3 | 1802.8 | 435.9 | 851.2 | 1457 | 1343.1 | 360.6 | 742.1 | 6618.3 | 3112.3 | 2025 | 6 | 22 | 21 | 0 | 0 | 0 | 0 | 0 | 0 | 0 | 0 | 0 | 0 | 0
2025 | 6 | 22 | 22 | 1713.4 | 1182.9 | 1769 | 434 | 836.5 | 1434.9 | 1295.6 | 354.9 | 737.4 | 6585 | 3019.5 | 2025 | 6 | 22 | 22 | 0 | 0 | 0 | 0 | 0 | 0 | 0 | 0 | 0 | 0 | 0
2025 | 6 | 22 | 23 | 1602.3 | 1107.5 | 1646.2 | 427.1 | 780.7 | 1344.8 | 1188.8 | 334.2 | 709.6 | 6342.9 | 2790.6 | 2025 | 6 | 22 | 23 | 0 | 0 | 0 | 0 | 0 | 0 | 0 | 0 | 0 | 0 | 0
2025 | 6 | 22 | 24 | 1475.6 | 1017.2 | 1510.3 | 422.3 | 718 | 1240.2 | 1071.8 | 309.2 | 666.8 | 5968.9 | 2522.1 | 2025 | 6 | 22 | 24 | 0 | 0 | 0 | 0 | 0 | 0 | 0 | 0 | 0 | 0 | 0
2025 | 6 | 23 | 1 | 1346.2 | 915.1 | 1366.1 | 422.7 | 650 | 1123.8 | 920.8 | 275.9 | 589.7 | 5286.3 | 2173.5 | 2025 | 6 | 23 | 1 | 0 | 0 | 0 | 0 | 0 | 0 | 0 | 0 | 0 | 0 | 0
2025 | 6 | 23 | 2 | 1282.7 | 866.7 | 1300.4 | 424.8 | 619 | 1070.6 | 858.5 | 261.5 | 558.3 | 5010.4 | 2034.2 | 2025 | 6 | 23 | 2 | 0 | 0 | 0 | 0 | 0 | 0 | 0 | 0 | 0 | 0 | 0
2025 | 6 | 23 | 3 | 1252.3 | 843.4 | 1268.9 | 428.3 | 604 | 1044.8 | 825.4 | 253.5 | 539.3 | 4846.1 | 1951.6 | 2025 | 6 | 23 | 3 | 0 | 0 | 0 | 0 | 0 | 0 | 0 | 0 | 0 | 0 | 0
2025 | 6 | 23 | 4 | 1232.5 | 826.8 | 1247.8 | 433.8 | 594 | 1027.9 | 801.3 | 247.7 | 525.1 | 4724.6 | 1898.8 | 2025 | 6 | 23 | 4 | 0 | 0 | 0 | 0 | 0 | 0 | 0 | 0 | 0 | 0 | 0
2025 | 6 | 23 | 5 | 1246.5 | 837.5 | 1266.9 | 431.6 | 603.6 | 1040.2 | 797.6 | 249.5 | 524.4 | 4719.4 | 1901.3 | 2025 | 6 | 23 | 5 | 2.7 | 3.1 | 5.5 | 0.5 | 3.8 | 4.3 | 3.6 | 0.5 | 0.6 | 2.3 | 4.5
2025 | 6 | 23 | 6 | 1293.8 | 876.3 | 1340.8 | 433.3 | 646.4 | 1093 | 819 | 261.2 | 545.3 | 4886.3 | 1944.1 | 2025 | 6 | 23 | 6 | 23 | 26.1 | 46.9 | 4.5 | 32.8 | 36.9 | 31 | 4.4 | 5.1 | 19.4 | 38.7
2025 | 6 | 23 | 7 | 1395 | 954.4 | 1501.3 | 442.4 | 745 | 1215.4 | 878.6 | 287.8 | 601.5 | 5331.8 | 2079.5 | 2025 | 6 | 23 | 7 | 74.9 | 84.8 | 152.6 | 14.5 | 106.8 | 120.1 | 100.9 | 14.4 | 16.5 | 63 | 125.9
2025 | 6 | 23 | 8 | 1490.4 | 1042.9 | 1667.6 | 465.6 | 856 | 1349.1 | 952.4 | 316.1 | 671.4 | 5876.6 | 2270 | 2025 | 6 | 23 | 8 | 143.6 | 162.7 | 292.7 | 27.8 | 204.9 | 230.3 | 193.6 | 27.6 | 31.7 | 120.8 | 241.4
2025 | 6 | 23 | 9 | 1534.5 | 1106.6 | 1779.4 | 514.9 | 940.5 | 1439 | 1011.4 | 336.2 | 728.6 | 6306.5 | 2451.7 | 2025 | 6 | 23 | 9 | 210.5 | 238.6 | 429.1 | 40.8 | 300.4 | 337.6 | 283.8 | 40.5 | 46.5 | 177.1 | 353.9
2025 | 6 | 23 | 10 | 1557.8 | 1154.5 | 1863.1 | 531.1 | 1007.9 | 1504.9 | 1053.6 | 350.5 | 771 | 6617.9 | 2601.7 | 2025 | 6 | 23 | 10 | 269.9 | 305.8 | 550 | 52.3 | 385.1 | 432.8 | 363.8 | 51.9 | 59.6 | 227 | 453.7
2025 | 6 | 23 | 11 | 1578.2 | 1197.9 | 1948.5 | 540 | 1077.4 | 1570.8 | 1090.3 | 362.1 | 802.6 | 6828.7 | 2741.6 | 2025 | 6 | 23 | 11 | 333.2 | 377.6 | 679.1 | 64.5 | 475.4 | 534.4 | 449.2 | 64 | 73.6 | 280.3 | 560.1
2025 | 6 | 23 | 12 | 1597.7 | 1231.1 | 2006.9 | 544 | 1121.9 | 1615.3 | 1132.9 | 370.6 | 824.4 | 6982.7 | 2870.8 | 2025 | 6 | 23 | 12 | 370.2 | 419.5 | 754.4 | 71.7 | 528.1 | 593.7 | 499 | 71.1 | 81.8 | 311.4 | 622.2
2025 | 6 | 23 | 13 | 1624.8 | 1253.3 | 2031.1 | 545.6 | 1129.6 | 1631.9 | 1176 | 377.1 | 837.5 | 7103.7 | 2984.4 | 2025 | 6 | 23 | 13 | 363.9 | 412.4 | 741.6 | 70.5 | 519.2 | 583.6 | 490.5 | 69.9 | 80.4 | 306.1 | 611.6
2025 | 6 | 23 | 14 | 1657.8 | 1276.8 | 2055.1 | 545.8 | 1134.6 | 1649.2 | 1221.1 | 383.2 | 847.1 | 7200.6 | 3084.7 | 2025 | 6 | 23 | 14 | 351.7 | 398.5 | 716.7 | 68.1 | 501.7 | 564 | 474.1 | 67.6 | 77.7 | 295.8 | 591.1
2025 | 6 | 23 | 15 | 1689.4 | 1287.9 | 2046.4 | 536.9 | 1110.3 | 1641.9 | 1264.1 | 386.3 | 850.1 | 7274.7 | 3174.8 | 2025 | 6 | 23 | 15 | 309.3 | 350.5 | 630.4 | 59.9 | 441.3 | 496.1 | 417 | 59.4 | 68.3 | 260.2 | 519.9
2025 | 6 | 23 | 16 | 1734.5 | 1298.8 | 2024.5 | 471.2 | 1067.4 | 1625.3 | 1312.8 | 390.1 | 853.1 | 7373.6 | 3264.4 | 2025 | 6 | 23 | 16 | 240.2 | 272.2 | 489.5 | 46.5 | 342.7 | 385.2 | 323.8 | 46.2 | 53.1 | 202.1 | 403.8
2025 | 6 | 23 | 17 | 1788.1 | 1310.6 | 2010.4 | 455.4 | 1028.9 | 1617.3 | 1364.6 | 394 | 853.4 | 7445.9 | 3346 | 2025 | 6 | 23 | 17 | 171.4 | 194.2 | 349.3 | 33.2 | 244.6 | 274.9 | 231.1 | 32.9 | 37.9 | 144.2 | 288.1
2025 | 6 | 23 | 18 | 1841.2 | 1320.8 | 1995.1 | 449.5 | 988.3 | 1606.4 | 1398.5 | 395.9 | 842.7 | 7419.8 | 3391.7 | 2025 | 6 | 23 | 18 | 100.4 | 113.7 | 204.5 | 19.4 | 143.2 | 160.9 | 135.3 | 19.3 | 22.2 | 84.4 | 168.7
2025 | 6 | 23 | 19 | 1861.7 | 1308.6 | 1959 | 481.9 | 943.1 | 1577.4 | 1405.4 | 390.3 | 810.9 | 7187.1 | 3355.4 | 2025 | 6 | 23 | 19 | 40.8 | 46.2 | 83.1 | 7.9 | 58.2 | 65.4 | 55 | 7.8 | 9 | 34.3 | 68.5
2025 | 6 | 23 | 20 | 1843.6 | 1277 | 1899.8 | 478.8 | 894 | 1532 | 1379.6 | 380.8 | 783 | 6975.6 | 3232.8 | 2025 | 6 | 23 | 20 | 4.4 | 5 | 9 | 0.9 | 6.3 | 7.1 | 6 | 0.8 | 1 | 3.7 | 7.4
2025 | 6 | 23 | 21 | 1805.7 | 1239.3 | 1855.8 | 475.3 | 876.5 | 1500.9 | 1343.3 | 370.7 | 763.2 | 6809.1 | 3127.7 | 2025 | 6 | 23 | 21 | 0 | 0 | 0 | 0 | 0 | 0 | 0 | 0 | 0 | 0 | 0
2025 | 6 | 23 | 22 | 1766.6 | 1214.7 | 1810.1 | 437.5 | 856.4 | 1469.9 | 1294.3 | 361.3 | 747.9 | 6680.2 | 3012.1 | 2025 | 6 | 23 | 22 | 0 | 0 | 0 | 0 | 0 | 0 | 0 | 0 | 0 | 0 | 0
2025 | 6 | 23 | 23 | 1639.2 | 1125.2 | 1671 | 428.9 | 793 | 1367.1 | 1177.8 | 336.4 | 709.1 | 6338.9 | 2751.8 | 2025 | 6 | 23 | 23 | 0 | 0 | 0 | 0 | 0 | 0 | 0 | 0 | 0 | 0 | 0
2025 | 6 | 23 | 24 | 1498.5 | 1027 | 1522.2 | 422.8 | 724 | 1251.2 | 1055.5 | 308.2 | 658.2 | 5890.3 | 2466.5 | 2025 | 6 | 23 | 24 | 0 | 0 | 0 | 0 | 0 | 0 | 0 | 0 | 0 | 0 | 0
2025 | 6 | 24 | 1 | 1360.7 | 932.7 | 1386.4 | 422.3 | 660 | 1141.9 | 921.5 | 276.4 | 583.5 | 5230.3 | 2152.4 | 2025 | 6 | 24 | 1 | 0 | 0 | 0 | 0 | 0 | 0 | 0 | 0 | 0 | 0 | 0
2025 | 6 | 24 | 2 | 1294.9 | 882.4 | 1317.8 | 423.7 | 627.7 | 1086.4 | 859.1 | 261.2 | 550 | 4935.4 | 2012.2 | 2025 | 6 | 24 | 2 | 0 | 0 | 0 | 0 | 0 | 0 | 0 | 0 | 0 | 0 | 0
2025 | 6 | 24 | 3 | 1261.4 | 856.2 | 1282.9 | 425.2 | 611 | 1057.8 | 825.9 | 252.7 | 530.2 | 4764.2 | 1929 | 2025 | 6 | 24 | 3 | 0 | 0 | 0 | 0 | 0 | 0 | 0 | 0 | 0 | 0 | 0
2025 | 6 | 24 | 4 | 1239.4 | 838 | 1259 | 427.7 | 600 | 1039.2 | 801 | 246.5 | 515.7 | 4639.3 | 1875.7 | 2025 | 6 | 24 | 4 | 0 | 0 | 0 | 0 | 0 | 0 | 0 | 0 | 0 | 0 | 0
2025 | 6 | 24 | 5 | 1250.7 | 846.5 | 1274.8 | 427.2 | 607.7 | 1049 | 797.1 | 247.7 | 514.1 | 4626.1 | 1877 | 2025 | 6 | 24 | 5 | 2.1 | 2.4 | 4.3 | 0.4 | 3 | 3.4 | 2.8 | 0.4 | 0.5 | 1.8 | 3.5
2025 | 6 | 24 | 6 | 1298.4 | 882.6 | 1346.7 | 429.1 | 648.3 | 1100.1 | 819.4 | 259.3 | 534.5 | 4791.9 | 1921.3 | 2025 | 6 | 24 | 6 | 19.9 | 22.5 | 40.5 | 3.8 | 28.3 | 31.9 | 26.8 | 3.8 | 4.4 | 16.7 | 33.4
2025 | 6 | 24 | 7 | 1403.2 | 958 | 1502.7 | 436.2 | 740.5 | 1218.7 | 881.2 | 286.4 | 592.1 | 5260.3 | 2058.5 | 2025 | 6 | 24 | 7 | 62.8 | 71.2 | 128 | 12.2 | 89.6 | 100.7 | 84.7 | 12.1 | 13.9 | 52.8 | 105.6
2025 | 6 | 24 | 8 | 1492 | 1041.2 | 1656.2 | 450.4 | 842.4 | 1341.8 | 951.3 | 314 | 661.8 | 5811.7 | 2241.6 | 2025 | 6 | 24 | 8 | 125.2 | 141.8 | 255.1 | 24.2 | 178.6 | 200.7 | 168.7 | 24.1 | 27.6 | 105.3 | 210.4
2025 | 6 | 24 | 9 | 1523.5 | 1098.1 | 1753 | 498.7 | 918.9 | 1419.6 | 1001.7 | 332.3 | 717.7 | 6231.3 | 2405.2 | 2025 | 6 | 24 | 9 | 190 | 215.3 | 387.2 | 36.8 | 271.1 | 304.7 | 256.1 | 36.5 | 42 | 159.8 | 319.4
2025 | 6 | 24 | 10 | 1545.3 | 1138.4 | 1806.6 | 516.2 | 958.2 | 1461.5 | 1039.2 | 344.2 | 754.1 | 6521.7 | 2542.2 | 2025 | 6 | 24 | 10 | 220.4 | 249.8 | 449.2 | 42.7 | 314.5 | 353.5 | 297.1 | 42.4 | 48.7 | 185.4 | 370.5
2025 | 6 | 24 | 11 | 1578 | 1175.5 | 1855.7 | 516.2 | 987.4 | 1498.9 | 1074.3 | 353.6 | 777.3 | 6714.1 | 2676.6 | 2025 | 6 | 24 | 11 | 234.5 | 265.7 | 477.8 | 45.4 | 334.5 | 376 | 316 | 45 | 51.8 | 197.2 | 394.1
2025 | 6 | 24 | 12 | 1605.7 | 1203.1 | 1888.6 | 508 | 1004 | 1523.5 | 1115.1 | 360.9 | 793.6 | 6858.1 | 2796 | 2025 | 6 | 24 | 12 | 237.5 | 269.1 | 483.9 | 46 | 338.8 | 380.8 | 320.1 | 45.6 | 52.4 | 199.7 | 399.1
2025 | 6 | 24 | 13 | 1621.1 | 1220.4 | 1915.1 | 507.5 | 1019.2 | 1541.5 | 1149.8 | 366.7 | 806.6 | 6962.3 | 2894.8 | 2025 | 6 | 24 | 13 | 245 | 277.6 | 499.3 | 47.4 | 349.6 | 392.9 | 330.3 | 47.1 | 54.1 | 206.1 | 411.8
2025 | 6 | 24 | 14 | 1646.7 | 1240.9 | 1944.7 | 496.7 | 1032.9 | 1562.8 | 1185.4 | 372.3 | 816.5 | 7047 | 2981.9 | 2025 | 6 | 24 | 14 | 245.9 | 278.6 | 501 | 47.6 | 350.7 | 394.3 | 331.4 | 47.2 | 54.3 | 206.8 | 413.2
2025 | 6 | 24 | 15 | 1675.5 | 1251 | 1935.4 | 463.8 | 1009.8 | 1555.7 | 1223.3 | 374.9 | 818.9 | 7112.2 | 3068 | 2025 | 6 | 24 | 15 | 206.2 | 233.7 | 420.2 | 39.9 | 294.2 | 330.7 | 277.9 | 39.6 | 45.5 | 173.4 | 346.6
2025 | 6 | 24 | 16 | 1714.8 | 1262.7 | 1917 | 450.1 | 971.9 | 1540.6 | 1270.2 | 378.8 | 821.7 | 7199.9 | 3151.5 | 2025 | 6 | 24 | 16 | 144.8 | 164.1 | 295.1 | 28 | 206.6 | 232.2 | 195.2 | 27.8 | 32 | 121.8 | 243.4
2025 | 6 | 24 | 17 | 1748.3 | 1273.8 | 1932.8 | 448.1 | 971.3 | 1556 | 1314.4 | 383.3 | 827.2 | 7260.5 | 3224.3 | 2025 | 6 | 24 | 17 | 126.7 | 143.6 | 258.3 | 24.5 | 180.8 | 203.3 | 170.9 | 24.4 | 28 | 106.6 | 213
2025 | 6 | 24 | 18 | 1790.1 | 1282.4 | 1932.8 | 445.7 | 950.7 | 1557.4 | 1343.5 | 385.4 | 819.5 | 7231.2 | 3265.8 | 2025 | 6 | 24 | 18 | 82.6 | 93.6 | 168.3 | 16 | 117.8 | 132.5 | 111.3 | 15.9 | 18.2 | 69.5 | 138.8
2025 | 6 | 24 | 19 | 1808.4 | 1271.1 | 1905 | 443.5 | 913.6 | 1534.2 | 1350.5 | 380.3 | 788.9 | 6998.2 | 3236.7 | 2025 | 6 | 24 | 19 | 32.5 | 36.9 | 66.3 | 6.3 | 46.4 | 52.2 | 43.8 | 6.3 | 7.2 | 27.4 | 54.7
2025 | 6 | 24 | 20 | 1790.2 | 1242.5 | 1857.8 | 475.7 | 878.3 | 1497.5 | 1328.4 | 371.3 | 762.3 | 6788.2 | 3124.7 | 2025 | 6 | 24 | 20 | 4.3 | 4.9 | 8.9 | 0.8 | 6.2 | 7 | 5.9 | 0.8 | 1 | 3.7 | 7.3
2025 | 6 | 24 | 21 | 1757.3 | 1208.9 | 1815.5 | 437.9 | 857.3 | 1467.5 | 1297.9 | 362 | 742.8 | 6625.1 | 3031.5 | 2025 | 6 | 24 | 21 | 0 | 0 | 0 | 0 | 0 | 0 | 0 | 0 | 0 | 0 | 0
2025 | 6 | 24 | 22 | 1723.2 | 1187.4 | 1775 | 435.5 | 839.6 | 1440.5 | 1254.2 | 353.2 | 728 | 6499.8 | 2926.5 | 2025 | 6 | 24 | 22 | 0 | 0 | 0 | 0 | 0 | 0 | 0 | 0 | 0 | 0 | 0
2025 | 6 | 24 | 23 | 1601.1 | 1102.1 | 1640.6 | 427.7 | 778.4 | 1341.6 | 1143.6 | 329.1 | 690.5 | 6170.5 | 2678.6 | 2025 | 6 | 24 | 23 | 0 | 0 | 0 | 0 | 0 | 0 | 0 | 0 | 0 | 0 | 0
2025 | 6 | 24 | 24 | 1465.2 | 1008.2 | 1495.9 | 422.4 | 711.4 | 1229.2 | 1024.5 | 301.7 | 641.2 | 5736.7 | 2402.1 | 2025 | 6 | 24 | 24 | 0 | 0 | 0 | 0 | 0 | 0 | 0 | 0 | 0 | 0 | 0
2025 | 6 | 25 | 1 | 1386.2 | 948.3 | 1407.3 | 417.3 | 670.1 | 1159.8 | 937.3 | 281.2 | 596 | 5342.8 | 2186.9 | 2025 | 6 | 25 | 1 | 0 | 0 | 0 | 0 | 0 | 0 | 0 | 0 | 0 | 0 | 0
2025 | 6 | 25 | 2 | 1318.1 | 895.7 | 1336.6 | 418.2 | 636.8 | 1102.7 | 873.3 | 265.6 | 561.4 | 5039.8 | 2045.3 | 2025 | 6 | 25 | 2 | 0 | 0 | 0 | 0 | 0 | 0 | 0 | 0 | 0 | 0 | 0
2025 | 6 | 25 | 3 | 1282.4 | 868.5 | 1299.4 | 419.4 | 619.1 | 1072.4 | 838.6 | 256.7 | 541.1 | 4862.9 | 1962.6 | 2025 | 6 | 25 | 3 | 0 | 0 | 0 | 0 | 0 | 0 | 0 | 0 | 0 | 0 | 0
2025 | 6 | 25 | 4 | 1257.3 | 849.3 | 1273.5 | 421.4 | 606.8 | 1051 | 813.4 | 250.4 | 526.2 | 4734.7 | 1908.9 | 2025 | 6 | 25 | 4 | 0 | 0 | 0 | 0 | 0 | 0 | 0 | 0 | 0 | 0 | 0
2025 | 6 | 25 | 5 | 1266.7 | 857.2 | 1288.2 | 421.5 | 614.2 | 1059.4 | 808.7 | 251.3 | 524.1 | 4716.7 | 1909.7 | 2025 | 6 | 25 | 5 | 2.8 | 3.1 | 5.7 | 0.5 | 4 | 4.4 | 3.7 | 0.5 | 0.6 | 2.3 | 4.7
2025 | 6 | 25 | 6 | 1308.1 | 892.9 | 1362.9 | 428.7 | 661 | 1113.3 | 828.3 | 262.5 | 545.3 | 4877.6 | 1953 | 2025 | 6 | 25 | 6 | 30.4 | 34.5 | 62 | 5.9 | 43.4 | 48.8 | 41 | 5.8 | 6.7 | 25.6 | 51.1
2025 | 6 | 25 | 7 | 1400.9 | 969.4 | 1528.5 | 451 | 770.2 | 1242.3 | 887.2 | 289.4 | 606.7 | 5351.8 | 2088.6 | 2025 | 6 | 25 | 7 | 98.2 | 111.3 | 200.1 | 19 | 140.1 | 157.5 | 132.4 | 18.9 | 21.7 | 82.6 | 165
2025 | 6 | 25 | 8 | 1483.4 | 1052.8 | 1691.2 | 497.4 | 884.7 | 1373.5 | 956 | 317.1 | 679 | 5907 | 2272.1 | 2025 | 6 | 25 | 8 | 177.5 | 201.1 | 361.7 | 34.4 | 253.2 | 284.6 | 239.3 | 34.1 | 39.2 | 149.3 | 298.3
2025 | 6 | 25 | 9 | 1512.7 | 1110.8 | 1798.1 | 523 | 971.6 | 1459.2 | 1005.7 | 336 | 736.8 | 6330.9 | 2436.9 | 2025 | 6 | 25 | 9 | 254.6 | 288.5 | 518.9 | 49.3 | 363.2 | 408.3 | 343.2 | 48.9 | 56.2 | 214.2 | 428
2025 | 6 | 25 | 10 | 1522.9 | 1153.4 | 1875.4 | 530.4 | 1039 | 1519.6 | 1040.2 | 348.8 | 778.1 | 6621.9 | 2568.7 | 2025 | 6 | 25 | 10 | 321 | 363.7 | 654.1 | 62.2 | 457.9 | 514.7 | 432.6 | 61.7 | 70.9 | 270 | 539.5
2025 | 6 | 25 | 11 | 1537.4 | 1193.5 | 1954.1 | 537 | 1105.2 | 1580 | 1069.9 | 359.3 | 807.2 | 6812.7 | 2696.1 | 2025 | 6 | 25 | 11 | 383.6 | 434.7 | 781.7 | 74.3 | 547.3 | 615.2 | 517.1 | 73.7 | 84.7 | 322.7 | 644.8
2025 | 6 | 25 | 12 | 1556.8 | 1224 | 2005.4 | 540.8 | 1142.8 | 1618.6 | 1110.9 | 367.2 | 827.6 | 6961.5 | 2818.4 | 2025 | 6 | 25 | 12 | 413.4 | 468.4 | 842.4 | 80 | 589.7 | 662.9 | 557.2 | 79.4 | 91.3 | 347.7 | 694.8
2025 | 6 | 25 | 13 | 1580.1 | 1244.3 | 2030.9 | 542.8 | 1152.7 | 1635 | 1153.4 | 374 | 841.3 | 7083.7 | 2931.7 | 2025 | 6 | 25 | 13 | 411.1 | 465.8 | 837.7 | 79.6 | 586.4 | 659.2 | 554.1 | 79 | 90.8 | 345.8 | 690.9
2025 | 6 | 25 | 14 | 1623.6 | 1267.6 | 2045.9 | 541.7 | 1143.6 | 1644.7 | 1203.7 | 380.2 | 849.2 | 7188.6 | 3042.1 | 2025 | 6 | 25 | 14 | 378.4 | 428.7 | 771.1 | 73.3 | 539.8 | 606.8 | 510 | 72.7 | 83.6 | 318.3 | 636
2025 | 6 | 25 | 15 | 1666.5 | 1280 | 2028.6 | 534.7 | 1105.2 | 1630.1 | 1254 | 383.7 | 850.5 | 7271.9 | 3146.5 | 2025 | 6 | 25 | 15 | 315 | 356.9 | 641.8 | 61 | 449.3 | 505.1 | 424.6 | 60.5 | 69.6 | 264.9 | 529.4
2025 | 6 | 25 | 16 | 1707.5 | 1292.3 | 2016.4 | 480.2 | 1072.3 | 1619.7 | 1303.4 | 388.1 | 854.8 | 7368.5 | 3241.3 | 2025 | 6 | 25 | 16 | 258.2 | 292.6 | 526.2 | 50 | 368.4 | 414.1 | 348.1 | 49.6 | 57 | 217.2 | 434
2025 | 6 | 25 | 17 | 1762.4 | 1302.4 | 2001.4 | 453.5 | 1032.2 | 1610.6 | 1356.9 | 392.3 | 855.6 | 7447.5 | 3327.6 | 2025 | 6 | 25 | 17 | 186.8 | 211.7 | 380.6 | 36.2 | 266.5 | 299.5 | 251.8 | 35.9 | 41.3 | 157.1 | 313.9
2025 | 6 | 25 | 18 | 1815.3 | 1309.3 | 1980.1 | 444.1 | 985.1 | 1593.9 | 1391.1 | 394 | 843.8 | 7421.1 | 3370.7 | 2025 | 6 | 25 | 18 | 108.8 | 123.2 | 221.6 | 21.1 | 155.2 | 174.4 | 146.6 | 20.9 | 24 | 91.5 | 182.8
2025 | 6 | 25 | 19 | 1838.4 | 1296.3 | 1941.1 | 440.9 | 934.7 | 1561.4 | 1398 | 388.4 | 810.5 | 7182.1 | 3335.1 | 2025 | 6 | 25 | 19 | 42.1 | 47.7 | 85.8 | 8.2 | 60.1 | 67.6 | 56.8 | 8.1 | 9.3 | 35.4 | 70.8
2025 | 6 | 25 | 20 | 1822.9 | 1266.5 | 1887.6 | 472.9 | 892.5 | 1520.2 | 1371.9 | 379.1 | 781.6 | 6961.7 | 3216 | 2025 | 6 | 25 | 20 | 5.3 | 6 | 10.8 | 1 | 7.6 | 8.5 | 7.2 | 1 | 1.2 | 4.5 | 8.9
2025 | 6 | 25 | 21 | 1790.2 | 1230.8 | 1845 | 469.8 | 870.8 | 1489.8 | 1337.9 | 369.5 | 761.4 | 6792.7 | 3117.2 | 2025 | 6 | 25 | 21 | 0 | 0 | 0 | 0 | 0 | 0 | 0 | 0 | 0 | 0 | 0
2025 | 6 | 25 | 22 | 1758.3 | 1209.4 | 1806.3 | 432.3 | 854.2 | 1464.8 | 1291.5 | 360.8 | 746.2 | 6664.4 | 3009.5 | 2025 | 6 | 25 | 22 | 0 | 0 | 0 | 0 | 0 | 0 | 0 | 0 | 0 | 0 | 0
2025 | 6 | 25 | 23 | 1633.3 | 1121.1 | 1669.4 | 424.1 | 791.8 | 1363.8 | 1177 | 336.3 | 708 | 6329 | 2754 | 2025 | 6 | 25 | 23 | 0 | 0 | 0 | 0 | 0 | 0 | 0 | 0 | 0 | 0 | 0
2025 | 6 | 25 | 24 | 1492.6 | 1023.9 | 1520.3 | 417.8 | 722.6 | 1247.8 | 1054.8 | 308.2 | 657.8 | 5887.2 | 2469.9 | 2025 | 6 | 25 | 24 | 0 | 0 | 0 | 0 | 0 | 0 | 0 | 0 | 0 | 0 | 0
2025 | 6 | 26 | 1 | 1429.8 | 975.4 | 1445.6 | 417.3 | 688 | 1189.8 | 977.8 | 291.1 | 621 | 5570.2 | 2290.3 | 2025 | 6 | 26 | 1 | 0 | 0 | 0 | 0 | 0 | 0 | 0 | 0 | 0 | 0 | 0
2025 | 6 | 26 | 2 | 1357.8 | 920.5 | 1371.2 | 417.7 | 653 | 1130 | 910.7 | 274.6 | 584.8 | 5250.9 | 2138 | 2025 | 6 | 26 | 2 | 0 | 0 | 0 | 0 | 0 | 0 | 0 | 0 | 0 | 0 | 0
2025 | 6 | 26 | 3 | 1318.9 | 890.4 | 1330.8 | 418.8 | 633.8 | 1097.3 | 872.5 | 265.1 | 563 | 5061.4 | 2044.1 | 2025 | 6 | 26 | 3 | 0 | 0 | 0 | 0 | 0 | 0 | 0 | 0 | 0 | 0 | 0
2025 | 6 | 26 | 4 | 1293.8 | 869.8 | 1304.5 | 419.5 | 621.5 | 1076.1 | 845.4 | 258.4 | 547.2 | 4924 | 1983.9 | 2025 | 6 | 26 | 4 | 0 | 0 | 0 | 0 | 0 | 0 | 0 | 0 | 0 | 0 | 0
2025 | 6 | 26 | 5 | 1302.9 | 877 | 1318.4 | 420 | 628.9 | 1084.9 | 838.7 | 259 | 544.4 | 4899.4 | 1980 | 2025 | 6 | 26 | 5 | 3.1 | 3.5 | 6.3 | 0.6 | 4.4 | 4.9 | 4.1 | 0.6 | 0.7 | 2.6 | 5.2
2025 | 6 | 26 | 6 | 1343.7 | 911.7 | 1393.4 | 426.2 | 675.9 | 1138.3 | 856.8 | 270.2 | 565 | 5054.5 | 2019.8 | 2025 | 6 | 26 | 6 | 31.1 | 35.2 | 63.4 | 6 | 44.4 | 49.9 | 41.9 | 6 | 6.9 | 26.2 | 52.3
2025 | 6 | 26 | 7 | 1438.4 | 988.4 | 1561.7 | 443.2 | 785.5 | 1267.3 | 916.1 | 297.3 | 625.5 | 5521.8 | 2152.7 | 2025 | 6 | 26 | 7 | 98.3 | 111.3 | 200.2 | 19 | 140.2 | 157.6 | 132.5 | 18.9 | 21.7 | 82.7 | 165.2
2025 | 6 | 26 | 8 | 1524.2 | 1075.2 | 1729.7 | 485.9 | 902.6 | 1402 | 987.5 | 325.9 | 698.8 | 6084.6 | 2343.6 | 2025 | 6 | 26 | 8 | 178.5 | 202.2 | 363.7 | 34.6 | 254.6 | 286.2 | 240.6 | 34.3 | 39.4 | 150.1 | 300
2025 | 6 | 26 | 9 | 1559.8 | 1138 | 1844.7 | 523.5 | 993.9 | 1493.7 | 1042.7 | 345.9 | 758.1 | 6520.2 | 2522.8 | 2025 | 6 | 26 | 9 | 256.9 | 291.1 | 523.5 | 49.7 | 366.5 | 411.9 | 346.2 | 49.4 | 56.7 | 216.1 | 431.7
2025 | 6 | 26 | 10 | 1577.3 | 1187.4 | 1932.1 | 533.5 | 1066.6 | 1561.2 | 1083.2 | 360.4 | 801.7 | 6832.1 | 2673.7 | 2025 | 6 | 26 | 10 | 324.7 | 367.9 | 661.7 | 62.9 | 463.2 | 520.7 | 437.7 | 62.4 | 71.7 | 273.1 | 545.8
2025 | 6 | 26 | 11 | 1599.7 | 1232.8 | 2018.8 | 539.8 | 1136 | 1627.6 | 1123.8 | 372.5 | 834 | 7051.5 | 2818.3 | 2025 | 6 | 26 | 11 | 386.5 | 438 | 787.7 | 74.9 | 551.5 | 619.9 | 521 | 74.3 | 85.4 | 325.1 | 649.7
2025 | 6 | 26 | 12 | 1627.9 | 1268.5 | 2073.2 | 544.6 | 1172 | 1668.3 | 1175.5 | 381.9 | 856.1 | 7223.3 | 2963.1 | 2025 | 6 | 26 | 12 | 410 | 464.6 | 835.5 | 79.4 | 584.9 | 657.5 | 552.7 | 78.8 | 90.6 | 344.9 | 689.1
2025 | 6 | 26 | 13 | 1661 | 1293.1 | 2096.4 | 544.6 | 1174.9 | 1682.9 | 1227.6 | 389.3 | 870.4 | 7365.6 | 3094.8 | 2025 | 6 | 26 | 13 | 395.2 | 447.9 | 805.4 | 76.5 | 563.9 | 633.8 | 532.8 | 75.9 | 87.3 | 332.5 | 664.3
2025 | 6 | 26 | 14 | 1708.4 | 1320.3 | 2114.2 | 543.6 | 1166.7 | 1694.7 | 1284.8 | 396.3 | 879.7 | 7484.8 | 3213.9 | 2025 | 6 | 26 | 14 | 361.7 | 409.8 | 737 | 70 | 515.9 | 580 | 487.5 | 69.5 | 79.9 | 304.2 | 607.9
2025 | 6 | 26 | 15 | 1749.4 | 1335.6 | 2106.3 | 523.3 | 1139.1 | 1688.6 | 1336.1 | 400.1 | 883.2 | 7571.8 | 3324.4 | 2025 | 6 | 26 | 15 | 311.1 | 352.6 | 634 | 60.3 | 443.9 | 498.9 | 419.4 | 59.8 | 68.7 | 261.7 | 523
2025 | 6 | 26 | 16 | 1791.6 | 1349.8 | 2093.3 | 467.9 | 1105.4 | 1678.2 | 1386 | 404.4 | 887.3 | 7667.4 | 3424.9 | 2025 | 6 | 26 | 16 | 253.3 | 287.1 | 516.3 | 49.1 | 361.4 | 406.3 | 341.5 | 48.7 | 56 | 213.1 | 425.8
2025 | 6 | 26 | 17 | 1844.2 | 1360.8 | 2076.7 | 453.1 | 1065.4 | 1668.2 | 1434.4 | 408.4 | 881.3 | 7728.7 | 3507.3 | 2025 | 6 | 26 | 17 | 183.6 | 208.1 | 374.2 | 35.6 | 262 | 294.5 | 247.5 | 35.3 | 40.6 | 154.5 | 308.7
2025 | 6 | 26 | 18 | 1891.1 | 1365.8 | 2055.4 | 447.6 | 1022.2 | 1652.4 | 1464.3 | 409.2 | 864.8 | 7683.5 | 3536.8 | 2025 | 6 | 26 | 18 | 113.3 | 128.3 | 230.8 | 21.9 | 161.6 | 181.6 | 152.7 | 21.8 | 25 | 95.3 | 190.4
2025 | 6 | 26 | 19 | 1912.8 | 1348.3 | 2002.1 | 480.1 | 951.2 | 1594.2 | 1465.4 | 393.2 | 841 | 7456 | 3492.6 | 2025 | 6 | 26 | 19 | 44.4 | 50.3 | 90.4 | 8.6 | 63.3 | 71.2 | 59.8 | 8.5 | 9.8 | 37.3 | 74.6
2025 | 6 | 26 | 20 | 1894.9 | 1311.1 | 1938.9 | 477 | 893.4 | 1526.5 | 1432 | 388.4 | 809.6 | 7216.8 | 3351 | 2025 | 6 | 26 | 20 | 5.2 | 5.9 | 10.5 | 1 | 7.4 | 8.3 | 7 | 1 | 1.1 | 4.4 | 8.7
2025 | 6 | 26 | 21 | 1857.1 | 1276.6 | 1898.6 | 473.6 | 886.1 | 1523.5 | 1394.5 | 381.6 | 787.6 | 7030.4 | 3235.7 | 2025 | 6 | 26 | 21 | 0 | 0 | 0 | 0 | 0 | 0 | 0 | 0 | 0 | 0 | 0
2025 | 6 | 26 | 22 | 1822.7 | 1253.2 | 1863.3 | 470.7 | 881 | 1511 | 1345.3 | 372.6 | 772.3 | 6900.8 | 3119.3 | 2025 | 6 | 26 | 22 | 0 | 0 | 0 | 0 | 0 | 0 | 0 | 0 | 0 | 0 | 0
2025 | 6 | 26 | 23 | 1694.1 | 1162.4 | 1723.2 | 426.6 | 817.2 | 1407.6 | 1227.6 | 347.9 | 734.6 | 6569.6 | 2856.8 | 2025 | 6 | 26 | 23 | 0 | 0 | 0 | 0 | 0 | 0 | 0 | 0 | 0 | 0 | 0
2025 | 6 | 26 | 24 | 1549.6 | 1060.7 | 1570.4 | 419.2 | 746.5 | 1289.2 | 1101.7 | 319.2 | 684 | 6123.8 | 2565.4 | 2025 | 6 | 26 | 24 | 0 | 0 | 0 | 0 | 0 | 0 | 0 | 0 | 0 | 0 | 0
2025 | 6 | 27 | 1 | 1455.8 | 995.3 | 1471.7 | 417.4 | 700.7 | 1212.3 | 1000.9 | 297 | 635.8 | 5703.5 | 2354.3 | 2025 | 6 | 27 | 1 | 0 | 0 | 0 | 0 | 0 | 0 | 0 | 0 | 0 | 0 | 0
2025 | 6 | 27 | 2 | 1380.4 | 937.7 | 1394 | 417.6 | 664.1 | 1149.6 | 931 | 280.1 | 599.2 | 5380.7 | 2198.2 | 2025 | 6 | 27 | 2 | 0 | 0 | 0 | 0 | 0 | 0 | 0 | 0 | 0 | 0 | 0
2025 | 6 | 27 | 3 | 1339.2 | 906.4 | 1350.9 | 418.1 | 643.7 | 1115.1 | 890.1 | 269.9 | 576.3 | 5181.5 | 2100.2 | 2025 | 6 | 27 | 3 | 0 | 0 | 0 | 0 | 0 | 0 | 0 | 0 | 0 | 0 | 0
2025 | 6 | 27 | 4 | 1312 | 883.9 | 1322.1 | 419.2 | 630.2 | 1092.3 | 861.2 | 262.8 | 560.1 | 5040.9 | 2037.6 | 2025 | 6 | 27 | 4 | 0 | 0 | 0 | 0 | 0 | 0 | 0 | 0 | 0 | 0 | 0
2025 | 6 | 27 | 5 | 1319.4 | 888.8 | 1333.3 | 419.6 | 636.6 | 1099.9 | 853.6 | 263 | 556.8 | 5012.5 | 2030.9 | 2025 | 6 | 27 | 5 | 2.9 | 3.3 | 6 | 0.6 | 4.2 | 4.7 | 3.9 | 0.6 | 0.6 | 2.5 | 4.9
2025 | 6 | 27 | 6 | 1356.6 | 920.8 | 1401.9 | 425.1 | 679.8 | 1149.1 | 870.2 | 273.3 | 576.6 | 5162.2 | 2066.6 | 2025 | 6 | 27 | 6 | 29 | 32.9 | 59.1 | 5.6 | 41.4 | 46.5 | 39.1 | 5.6 | 6.4 | 24.4 | 48.8
2025 | 6 | 27 | 7 | 1445.9 | 993.7 | 1563.2 | 441.6 | 785.3 | 1272.4 | 926.5 | 299.6 | 636.1 | 5621.5 | 2194.9 | 2025 | 6 | 27 | 7 | 94.5 | 107.1 | 192.6 | 18.3 | 134.8 | 151.6 | 127.4 | 18.2 | 20.9 | 79.5 | 158.9
2025 | 6 | 27 | 8 | 1538.6 | 1082.3 | 1731.3 | 471.4 | 899 | 1406.8 | 1001.2 | 328.6 | 709 | 6188.9 | 2394.5 | 2025 | 6 | 27 | 8 | 167.4 | 189.7 | 341.1 | 32.4 | 238.8 | 268.4 | 225.6 | 32.2 | 37 | 140.8 | 281.3
2025 | 6 | 27 | 9 | 1593.7 | 1152.4 | 1840.9 | 502.8 | 975.3 | 1494.2 | 1067.2 | 350 | 768 | 6652.1 | 2597.2 | 2025 | 6 | 27 | 9 | 219.8 | 249.1 | 448 | 42.6 | 313.6 | 352.5 | 296.3 | 42.2 | 48.6 | 184.9 | 369.5
2025 | 6 | 27 | 10 | 1631 | 1208.6 | 1923.1 | 521.9 | 1033.4 | 1557.6 | 1121.3 | 366.1 | 812.1 | 6998.6 | 2771.1 | 2025 | 6 | 27 | 10 | 262.1 | 297 | 534.1 | 50.8 | 373.9 | 420.3 | 353.3 | 50.4 | 57.9 | 220.5 | 440.6
2025 | 6 | 27 | 11 | 1658.4 | 1259.6 | 2014.5 | 536.2 | 1104.3 | 1626.8 | 1171.9 | 379.5 | 847.2 | 7244.4 | 2937.2 | 2025 | 6 | 27 | 11 | 322.8 | 365.7 | 657.7 | 62.5 | 460.5 | 517.6 | 435.1 | 62 | 71.3 | 271.5 | 542.5
2025 | 6 | 27 | 12 | 1684.5 | 1298.4 | 2079.1 | 541.9 | 1150 | 1674.2 | 1228.2 | 390 | 872.2 | 7430.5 | 3094.3 | 2025 | 6 | 27 | 12 | 357.3 | 404.9 | 728.1 | 69.2 | 509.7 | 573 | 481.6 | 68.7 | 78.9 | 300.6 | 600.6
2025 | 6 | 27 | 13 | 1715.6 | 1326.4 | 2109.5 | 541.9 | 1160.6 | 1694.2 | 1281.3 | 398 | 888.3 | 7577.6 | 3233.4 | 2025 | 6 | 27 | 13 | 351.8 | 398.6 | 716.8 | 68.1 | 501.8 | 564.1 | 474.2 | 67.6 | 77.7 | 295.9 | 591.2
2025 | 6 | 27 | 14 | 1759 | 1352.5 | 2130.8 | 532.3 | 1157.8 | 1709 | 1338.1 | 404.8 | 898.2 | 7693.1 | 3358.5 | 2025 | 6 | 27 | 14 | 326.1 | 369.5 | 664.4 | 63.1 | 465.2 | 522.9 | 439.5 | 62.6 | 72 | 274.3 | 548
2025 | 6 | 27 | 15 | 1799.5 | 1365.3 | 2119.8 | 473.3 | 1126.7 | 1699.5 | 1388.5 | 408.3 | 900.3 | 7772.7 | 3467.8 | 2025 | 6 | 27 | 15 | 271.9 | 308.1 | 554 | 52.6 | 387.8 | 436 | 366.5 | 52.2 | 60 | 228.7 | 456.9
2025 | 6 | 27 | 16 | 1838.3 | 1375.3 | 2108 | 459.6 | 1095.9 | 1690.1 | 1432.8 | 412.5 | 880.7 | 7796.1 | 3561.2 | 2025 | 6 | 27 | 16 | 218.8 | 247.9 | 445.9 | 42.4 | 312.1 | 350.9 | 294.9 | 42 | 48.3 | 184 | 367.7
2025 | 6 | 27 | 17 | 1880.8 | 1381.5 | 2093.5 | 451.3 | 1063 | 1682.1 | 1473.7 | 415.4 | 847 | 7748.4 | 3632.4 | 2025 | 6 | 27 | 17 | 162 | 183.5 | 330.1 | 31.4 | 231.1 | 259.8 | 218.3 | 31.1 | 35.8 | 136.2 | 272.2
2025 | 6 | 27 | 18 | 1913.6 | 1379.4 | 2062.4 | 447.4 | 1017.5 | 1658.3 | 1495.5 | 400.4 | 830.3 | 7691.8 | 3651.2 | 2025 | 6 | 27 | 18 | 96.2 | 109.1 | 196.1 | 18.6 | 137.3 | 154.3 | 129.7 | 18.5 | 21.3 | 81 | 161.8
2025 | 6 | 27 | 19 | 1919.7 | 1349.1 | 1998.7 | 479.7 | 938.1 | 1576.9 | 1486.9 | 387.8 | 849.1 | 7583.1 | 3588.2 | 2025 | 6 | 27 | 19 | 36.2 | 41 | 73.8 | 7 | 51.6 | 58.1 | 48.8 | 7 | 8 | 30.5 | 60.8
2025 | 6 | 27 | 20 | 1886.9 | 1309.2 | 1931.9 | 475.8 | 893.1 | 1526.3 | 1445.3 | 387.1 | 821 | 7320.3 | 3420.9 | 2025 | 6 | 27 | 20 | 4.2 | 4.8 | 8.6 | 0.8 | 6 | 6.7 | 5.7 | 0.8 | 0.9 | 3.5 | 7.1
2025 | 6 | 27 | 21 | 1845.8 | 1272.2 | 1890.1 | 472.2 | 887.6 | 1524.5 | 1401.8 | 382.7 | 797.7 | 7121.7 | 3284 | 2025 | 6 | 27 | 21 | 0 | 0 | 0 | 0 | 0 | 0 | 0 | 0 | 0 | 0 | 0
2025 | 6 | 27 | 22 | 1822.5 | 1254.2 | 1865 | 470.3 | 881.6 | 1511.2 | 1359.7 | 375.6 | 783.9 | 7005.8 | 3176.7 | 2025 | 6 | 27 | 22 | 0 | 0 | 0 | 0 | 0 | 0 | 0 | 0 | 0 | 0 | 0
2025 | 6 | 27 | 23 | 1709.6 | 1171.3 | 1742.1 | 427.5 | 825.5 | 1420.2 | 1254.2 | 353.8 | 750.4 | 6712.3 | 2939.7 | 2025 | 6 | 27 | 23 | 0 | 0 | 0 | 0 | 0 | 0 | 0 | 0 | 0 | 0 | 0
2025 | 6 | 27 | 24 | 1570.5 | 1070.1 | 1594.5 | 419.8 | 757.4 | 1306.3 | 1134.2 | 326.6 | 704 | 6305.2 | 2663.6 | 2025 | 6 | 27 | 24 | 0 | 0 | 0 | 0 | 0 | 0 | 0 | 0 | 0 | 0 | 0
2025 | 6 | 28 | 1 | 1446.9 | 985.7 | 1470.9 | 417.4 | 699.5 | 1208.6 | 1020.6 | 298.6 | 641.3 | 5753.5 | 2390.3 | 2025 | 6 | 28 | 1 | 0 | 0 | 0 | 0 | 0 | 0 | 0 | 0 | 0 | 0 | 0
2025 | 6 | 28 | 2 | 1366.1 | 925.6 | 1387.1 | 417.7 | 660.1 | 1141.1 | 945.9 | 281 | 604.7 | 5431.2 | 2221.1 | 2025 | 6 | 28 | 2 | 0 | 0 | 0 | 0 | 0 | 0 | 0 | 0 | 0 | 0 | 0
2025 | 6 | 28 | 3 | 1320.6 | 891.3 | 1339.2 | 418.7 | 637.5 | 1102.8 | 900.9 | 270.2 | 580.8 | 5222.2 | 2116.6 | 2025 | 6 | 28 | 3 | 0 | 0 | 0 | 0 | 0 | 0 | 0 | 0 | 0 | 0 | 0
2025 | 6 | 28 | 4 | 1286.6 | 864.3 | 1303.3 | 420.2 | 620.7 | 1074.6 | 868.1 | 261.7 | 562 | 5058 | 2041.5 | 2025 | 6 | 28 | 4 | 0 | 0 | 0 | 0 | 0 | 0 | 0 | 0 | 0 | 0 | 0
2025 | 6 | 28 | 5 | 1274.7 | 855.3 | 1293.4 | 422.7 | 617.1 | 1066.2 | 852.1 | 258.1 | 552.8 | 4976 | 2008.6 | 2025 | 6 | 28 | 5 | 2.5 | 2.9 | 5.2 | 0.5 | 3.6 | 4.1 | 3.4 | 0.5 | 0.6 | 2.1 | 4.3
2025 | 6 | 28 | 6 | 1263.2 | 852.4 | 1306.3 | 443.2 | 632.8 | 1072.8 | 841.5 | 258.4 | 553.6 | 4958.7 | 1983.3 | 2025 | 6 | 28 | 6 | 24.7 | 28 | 50.4 | 4.8 | 35.3 | 39.7 | 33.3 | 4.8 | 5.5 | 20.8 | 41.6
2025 | 6 | 28 | 7 | 1274.2 | 871.3 | 1370 | 485.1 | 686.1 | 1120.7 | 854.6 | 266.9 | 576.4 | 5104.3 | 2018.2 | 2025 | 6 | 28 | 7 | 75.3 | 85.3 | 153.4 | 14.6 | 107.4 | 120.7 | 101.4 | 14.5 | 16.6 | 63.3 | 126.5
2025 | 6 | 28 | 8 | 1346.5 | 937.2 | 1506.9 | 499.5 | 777.8 | 1226.4 | 912.8 | 287.6 | 620.5 | 5425.8 | 2172.1 | 2025 | 6 | 28 | 8 | 134.8 | 152.7 | 274.6 | 26.1 | 192.3 | 216.1 | 181.7 | 25.9 | 29.8 | 113.4 | 226.5
2025 | 6 | 28 | 9 | 1437.9 | 1021.4 | 1657.1 | 509.9 | 872.9 | 1343.4 | 990.8 | 312.2 | 673.1 | 5830.5 | 2407.2 | 2025 | 6 | 28 | 9 | 187.9 | 212.9 | 382.9 | 36.4 | 268.1 | 301.3 | 253.3 | 36.1 | 41.5 | 158.1 | 315.8
2025 | 6 | 28 | 10 | 1512.3 | 1094.8 | 1765.2 | 514.5 | 936.3 | 1426.2 | 1060 | 332.2 | 718 | 6199.7 | 2622.6 | 2025 | 6 | 28 | 10 | 216.4 | 245.2 | 441 | 41.9 | 308.7 | 347 | 291.7 | 41.6 | 47.8 | 182 | 363.7
2025 | 6 | 28 | 11 | 1562.6 | 1152.9 | 1849.8 | 520.8 | 989.8 | 1490.8 | 1122.7 | 348.2 | 757.7 | 6522.2 | 2813.8 | 2025 | 6 | 28 | 11 | 247.1 | 279.9 | 503.4 | 47.8 | 352.4 | 396.2 | 333 | 47.5 | 54.6 | 207.8 | 415.2
2025 | 6 | 28 | 12 | 1610 | 1196.6 | 1896 | 509.3 | 1008.6 | 1525.3 | 1192.3 | 359.7 | 784.2 | 6767 | 2995.6 | 2025 | 6 | 28 | 12 | 242.3 | 274.5 | 493.7 | 46.9 | 345.6 | 388.5 | 326.5 | 46.5 | 53.5 | 203.8 | 407.2
2025 | 6 | 28 | 13 | 1649.7 | 1228.7 | 1919.7 | 471.2 | 1008.9 | 1540.6 | 1254.9 | 368.3 | 801.1 | 6939.3 | 3153.5 | 2025 | 6 | 28 | 13 | 221.2 | 250.6 | 450.7 | 42.8 | 315.6 | 354.7 | 298.2 | 42.5 | 48.9 | 186.1 | 371.8
2025 | 6 | 28 | 14 | 1672.9 | 1252.5 | 1952.4 | 469.8 | 1027.2 | 1564.9 | 1304 | 374.2 | 812.6 | 7032 | 3265.6 | 2025 | 6 | 28 | 14 | 228.4 | 258.8 | 465.4 | 44.2 | 325.8 | 366.2 | 307.9 | 43.9 | 50.4 | 192.1 | 383.9
2025 | 6 | 28 | 15 | 1700.7 | 1270.7 | 1969.7 | 461.3 | 1029.6 | 1578.6 | 1345.1 | 378.7 | 820.1 | 7110.5 | 3358.4 | 2025 | 6 | 28 | 15 | 216.4 | 245.2 | 441 | 41.9 | 308.7 | 347 | 291.7 | 41.6 | 47.8 | 182 | 363.7
2025 | 6 | 28 | 16 | 1748.9 | 1290.8 | 1974.4 | 450.1 | 1009.8 | 1582.5 | 1393.5 | 383.9 | 823.4 | 7186.5 | 3447.7 | 2025 | 6 | 28 | 16 | 170.1 | 192.7 | 346.6 | 32.9 | 242.6 | 272.7 | 229.3 | 32.7 | 37.6 | 143.1 | 285.9
2025 | 6 | 28 | 17 | 1802 | 1312.2 | 1982.9 | 444.1 | 992.4 | 1591.5 | 1440.3 | 388.5 | 823.4 | 7229.3 | 3519.1 | 2025 | 6 | 28 | 17 | 123.8 | 140.3 | 252.3 | 24 | 176.7 | 198.6 | 166.9 | 23.8 | 27.4 | 104.2 | 208.1
2025 | 6 | 28 | 18 | 1844.9 | 1324 | 1978.6 | 442.2 | 967 | 1589.2 | 1468.1 | 390.6 | 816.1 | 7209.9 | 3544.3 | 2025 | 6 | 28 | 18 | 74.1 | 84 | 151.1 | 14.4 | 105.8 | 118.9 | 99.9 | 14.2 | 16.4 | 62.4 | 124.6
2025 | 6 | 28 | 19 | 1855.5 | 1311.2 | 1943 | 475 | 929.4 | 1563.9 | 1462.2 | 387.4 | 798.6 | 7090.3 | 3479.1 | 2025 | 6 | 28 | 19 | 29 | 32.9 | 59.1 | 5.6 | 41.4 | 46.5 | 39.1 | 5.6 | 6.4 | 24.4 | 48.8
2025 | 6 | 28 | 20 | 1826.2 | 1276.4 | 1887.5 | 471.6 | 892.1 | 1521.2 | 1418.6 | 378.3 | 777.5 | 6926.7 | 3318.1 | 2025 | 6 | 28 | 20 | 4 | 4.5 | 8.1 | 0.8 | 5.7 | 6.4 | 5.4 | 0.8 | 0.9 | 3.3 | 6.7
2025 | 6 | 28 | 21 | 1791.9 | 1239.6 | 1844.7 | 433.4 | 870.9 | 1490.6 | 1378 | 370.3 | 765.6 | 6831.2 | 3202.6 | 2025 | 6 | 28 | 21 | 0 | 0 | 0 | 0 | 0 | 0 | 0 | 0 | 0 | 0 | 0
2025 | 6 | 28 | 22 | 1773.3 | 1227.1 | 1821.4 | 432 | 861 | 1476.1 | 1339.1 | 365.7 | 760.1 | 6790.1 | 3115 | 2025 | 6 | 28 | 22 | 0 | 0 | 0 | 0 | 0 | 0 | 0 | 0 | 0 | 0 | 0
2025 | 6 | 28 | 23 | 1671.4 | 1154.1 | 1709.7 | 425.4 | 810.1 | 1393.7 | 1239.3 | 347 | 735.3 | 6575.8 | 2903.6 | 2025 | 6 | 28 | 23 | 0 | 0 | 0 | 0 | 0 | 0 | 0 | 0 | 0 | 0 | 0
2025 | 6 | 28 | 24 | 1543.9 | 1060.6 | 1573.2 | 418.9 | 747.3 | 1289.1 | 1126 | 322.7 | 696.8 | 6240.4 | 2647.5 | 2025 | 6 | 28 | 24 | 0 | 0 | 0 | 0 | 0 | 0 | 0 | 0 | 0 | 0 | 0
2025 | 6 | 29 | 1 | 1443.1 | 976.5 | 1460.6 | 417.2 | 694.5 | 1199.5 | 1019 | 297.5 | 641 | 5750.3 | 2393.2 | 2025 | 6 | 29 | 1 | 0 | 0 | 0 | 0 | 0 | 0 | 0 | 0 | 0 | 0 | 0
2025 | 6 | 29 | 2 | 1384.3 | 929.7 | 1399.3 | 417.5 | 665.8 | 1150.6 | 956.7 | 284 | 612.2 | 5498.1 | 2248 | 2025 | 6 | 29 | 2 | 0 | 0 | 0 | 0 | 0 | 0 | 0 | 0 | 0 | 0 | 0
2025 | 6 | 29 | 3 | 1290.3 | 865.2 | 1301.5 | 420.6 | 619.8 | 1072.9 | 880.1 | 263.9 | 571.1 | 5134.5 | 2084.7 | 2025 | 6 | 29 | 3 | 0 | 0 | 0 | 0 | 0 | 0 | 0 | 0 | 0 | 0 | 0
2025 | 6 | 29 | 4 | 1284.1 | 854.9 | 1294 | 421.6 | 616.5 | 1067.6 | 862.9 | 260.5 | 561.7 | 5055.5 | 2039.4 | 2025 | 6 | 29 | 4 | 0 | 0 | 0 | 0 | 0 | 0 | 0 | 0 | 0 | 0 | 0
2025 | 6 | 29 | 5 | 1267.8 | 842.6 | 1278.6 | 425.3 | 609.9 | 1055 | 844.3 | 256.3 | 551.6 | 4966.8 | 2000.5 | 2025 | 6 | 29 | 5 | 1.6 | 1.8 | 3.2 | 0.3 | 2.2 | 2.5 | 2.1 | 0.3 | 0.3 | 1.3 | 2.6
2025 | 6 | 29 | 6 | 1249.2 | 832.5 | 1276.4 | 445.4 | 615.2 | 1050.3 | 828.4 | 254.7 | 549.2 | 4929.6 | 1962 | 2025 | 6 | 29 | 6 | 16.4 | 18.6 | 33.5 | 3.2 | 23.4 | 26.3 | 22.1 | 3.2 | 3.6 | 13.8 | 27.6
2025 | 6 | 29 | 7 | 1251.2 | 841.1 | 1315.7 | 478.4 | 650.3 | 1079.7 | 834.6 | 260 | 565 | 5027.1 | 1971.2 | 2025 | 6 | 29 | 7 | 52.3 | 59.3 | 106.6 | 10.1 | 74.6 | 83.9 | 70.5 | 10.1 | 11.6 | 44 | 87.9
2025 | 6 | 29 | 8 | 1323.3 | 899.4 | 1429.1 | 483.8 | 720 | 1167.1 | 891.3 | 277.8 | 600 | 5295 | 2100.7 | 2025 | 6 | 29 | 8 | 88.6 | 100.4 | 180.5 | 17.2 | 126.4 | 142.1 | 119.4 | 17 | 19.6 | 74.5 | 148.9
2025 | 6 | 29 | 9 | 1427.3 | 983.6 | 1570.8 | 470.2 | 800.7 | 1277.1 | 977.2 | 302.2 | 647.7 | 5680.4 | 2331.6 | 2025 | 6 | 29 | 9 | 120.1 | 136.1 | 244.7 | 23.3 | 171.3 | 192.6 | 161.9 | 23.1 | 26.5 | 101 | 201.8
2025 | 6 | 29 | 10 | 1507.8 | 1061.8 | 1698.9 | 479 | 879.7 | 1375.2 | 1055.7 | 323.8 | 695 | 6054.5 | 2558.3 | 2025 | 6 | 29 | 10 | 162 | 183.5 | 330.1 | 31.4 | 231.1 | 259.8 | 218.3 | 31.1 | 35.8 | 136.2 | 272.2
2025 | 6 | 29 | 11 | 1564.5 | 1127.8 | 1806 | 500.3 | 951 | 1457 | 1126.7 | 342.2 | 739.5 | 6401.8 | 2769.6 | 2025 | 6 | 29 | 11 | 208.1 | 235.8 | 424 | 40.3 | 296.8 | 333.7 | 280.5 | 40 | 46 | 175 | 349.7
2025 | 6 | 29 | 12 | 1619.8 | 1183.3 | 1884.9 | 495 | 996.8 | 1517 | 1204.3 | 356.9 | 772.4 | 6677.7 | 2969.6 | 2025 | 6 | 29 | 12 | 227.9 | 258.3 | 464.5 | 44.1 | 325.2 | 365.5 | 307.3 | 43.8 | 50.3 | 191.7 | 383.1
2025 | 6 | 29 | 13 | 1676.4 | 1230.6 | 1932 | 462.4 | 1010.7 | 1550.5 | 1279.6 | 368.7 | 794.3 | 6887.8 | 3153.9 | 2025 | 6 | 29 | 13 | 212.9 | 241.2 | 433.8 | 41.2 | 303.7 | 341.4 | 286.9 | 40.9 | 47 | 179.1 | 357.8
2025 | 6 | 29 | 14 | 1724.7 | 1264 | 1958.1 | 453.8 | 1010.3 | 1569.5 | 1343.8 | 376.9 | 808.3 | 7040.8 | 3294.5 | 2025 | 6 | 29 | 14 | 187.2 | 212.2 | 381.6 | 36.3 | 267.1 | 300.3 | 252.4 | 36 | 41.4 | 157.5 | 314.7
2025 | 6 | 29 | 15 | 1764.9 | 1288.3 | 1977.3 | 449.2 | 1008.7 | 1584.8 | 1395.1 | 383 | 818.2 | 7153.2 | 3402.6 | 2025 | 6 | 29 | 15 | 164.8 | 186.7 | 335.7 | 31.9 | 235 | 264.2 | 222.1 | 31.7 | 36.4 | 138.6 | 276.9
2025 | 6 | 29 | 16 | 1813.8 | 1313.4 | 1998.2 | 445.7 | 1004.1 | 1601.9 | 1446.3 | 389.8 | 826.7 | 7258 | 3501.9 | 2025 | 6 | 29 | 16 | 134.5 | 152.5 | 274.2 | 26.1 | 191.9 | 215.8 | 181.4 | 25.9 | 29.7 | 113.2 | 226.1
2025 | 6 | 29 | 17 | 1870.9 | 1343.1 | 2029.8 | 445.9 | 1007 | 1629.2 | 1496.7 | 396.5 | 831.9 | 7325.4 | 3587.7 | 2025 | 6 | 29 | 17 | 108.2 | 122.6 | 220.4 | 20.9 | 154.3 | 173.4 | 145.8 | 20.8 | 23.9 | 91 | 181.8
2025 | 6 | 29 | 18 | 1922.8 | 1363.7 | 2034 | 481 | 977.8 | 1627.3 | 1528.1 | 400.1 | 829 | 7338.7 | 3631.1 | 2025 | 6 | 29 | 18 | 64 | 72.5 | 130.4 | 12.4 | 91.3 | 102.7 | 86.3 | 12.3 | 14.1 | 53.8 | 107.6
2025 | 6 | 29 | 19 | 1933.5 | 1342.4 | 1995.6 | 480 | 918.6 | 1548.8 | 1524.3 | 389.7 | 814.3 | 7238.1 | 3562.6 | 2025 | 6 | 29 | 19 | 24.1 | 27.3 | 49.2 | 4.7 | 34.4 | 38.7 | 32.5 | 4.6 | 5.3 | 20.3 | 40.6
2025 | 6 | 29 | 20 | 1903.5 | 1311.5 | 1943.9 | 476.7 | 889.7 | 1515 | 1473.9 | 388.3 | 796.1 | 7096.5 | 3407.5 | 2025 | 6 | 29 | 20 | 2.9 | 3.3 | 6 | 0.6 | 4.2 | 4.7 | 3.9 | 0.6 | 0.6 | 2.5 | 4.9
2025 | 6 | 29 | 21 | 1861.7 | 1278.4 | 1902.9 | 472.9 | 886.7 | 1521 | 1421.8 | 382.2 | 787 | 7024.3 | 3289.3 | 2025 | 6 | 29 | 21 | 0 | 0 | 0 | 0 | 0 | 0 | 0 | 0 | 0 | 0 | 0
2025 | 6 | 29 | 22 | 1826.4 | 1257.4 | 1867.7 | 470.2 | 882.7 | 1512.8 | 1368.5 | 375.3 | 781 | 6979.8 | 3180.8 | 2025 | 6 | 29 | 22 | 0 | 0 | 0 | 0 | 0 | 0 | 0 | 0 | 0 | 0 | 0
2025 | 6 | 29 | 23 | 1706.2 | 1174.5 | 1735.9 | 426.7 | 822.9 | 1416.4 | 1254.2 | 353 | 751.1 | 6718.6 | 2934.5 | 2025 | 6 | 29 | 23 | 0 | 0 | 0 | 0 | 0 | 0 | 0 | 0 | 0 | 0 | 0
2025 | 6 | 29 | 24 | 1570.9 | 1077.3 | 1591.8 | 419.5 | 756.5 | 1306 | 1130.7 | 326.4 | 705.8 | 6321 | 2650.4 | 2025 | 6 | 29 | 24 | 0 | 0 | 0 | 0 | 0 | 0 | 0 | 0 | 0 | 0 | 0
2025 | 6 | 30 | 1 | 1467.2 | 992.5 | 1472 | 417.3 | 700.7 | 1212.2 | 1011.7 | 298.5 | 642.4 | 5763.1 | 2376.4 | 2025 | 6 | 30 | 1 | 0 | 0 | 0 | 0 | 0 | 0 | 0 | 0 | 0 | 0 | 0
2025 | 6 | 30 | 2 | 1394.2 | 937.3 | 1397.2 | 417.6 | 665.6 | 1152 | 942.7 | 282.5 | 608.3 | 5463.1 | 2221.7 | 2025 | 6 | 30 | 2 | 0 | 0 | 0 | 0 | 0 | 0 | 0 | 0 | 0 | 0 | 0
2025 | 6 | 30 | 3 | 1357.7 | 909.3 | 1359.4 | 418.1 | 647.7 | 1121.6 | 902.6 | 273.4 | 587.1 | 5279.6 | 2127.7 | 2025 | 6 | 30 | 3 | 0 | 0 | 0 | 0 | 0 | 0 | 0 | 0 | 0 | 0 | 0
2025 | 6 | 30 | 4 | 1333.8 | 889.5 | 1334.2 | 419.1 | 635.8 | 1101.6 | 875.3 | 266.9 | 572.3 | 5151.6 | 2068.5 | 2025 | 6 | 30 | 4 | 0 | 0 | 0 | 0 | 0 | 0 | 0 | 0 | 0 | 0 | 0
2025 | 6 | 30 | 5 | 1345.8 | 897.8 | 1349.3 | 419 | 643.1 | 1111.4 | 869.7 | 268.2 | 571.3 | 5144.7 | 2065.6 | 2025 | 6 | 30 | 5 | 1.5 | 1.7 | 3.1 | 0.3 | 2.1 | 2.4 | 2 | 0.3 | 0.3 | 1.3 | 2.5
2025 | 6 | 30 | 6 | 1394.6 | 937.3 | 1418.1 | 420.9 | 681 | 1160.9 | 890.8 | 279.6 | 591.7 | 5312.7 | 2106.9 | 2025 | 6 | 30 | 6 | 16.1 | 18.3 | 32.8 | 3.1 | 23 | 25.8 | 21.7 | 3.1 | 3.6 | 13.6 | 27.1
2025 | 6 | 30 | 7 | 1507 | 1018.8 | 1567.7 | 426.4 | 764.6 | 1275.2 | 954.1 | 306.2 | 646.3 | 5769.5 | 2247.8 | 2025 | 6 | 30 | 7 | 46.8 | 53 | 95.3 | 9.1 | 66.7 | 75 | 63 | 9 | 10.3 | 39.3 | 78.6
2025 | 6 | 30 | 8 | 1624.8 | 1114.7 | 1724.8 | 433.6 | 856.3 | 1401.8 | 1039.4 | 336 | 716.9 | 6357.9 | 2465.3 | 2025 | 6 | 30 | 8 | 83.9 | 95 | 170.9 | 16.2 | 119.7 | 134.5 | 113.1 | 16.1 | 18.5 | 70.6 | 141
2025 | 6 | 30 | 9 | 1688.7 | 1191.1 | 1843.8 | 443.9 | 937.8 | 1497.5 | 1111.4 | 358.9 | 778.7 | 6844.3 | 2685.5 | 2025 | 6 | 30 | 9 | 137.5 | 155.8 | 280.1 | 26.6 | 196.1 | 220.4 | 185.3 | 26.4 | 30.4 | 115.6 | 231.1
2025 | 6 | 30 | 10 | 1735.2 | 1255.3 | 1940.5 | 453.4 | 1005.2 | 1572.6 | 1170.4 | 376.9 | 827.1 | 7224 | 2881.5 | 2025 | 6 | 30 | 10 | 184.8 | 209.4 | 376.7 | 35.8 | 263.7 | 296.4 | 249.2 | 35.5 | 40.8 | 155.5 | 310.7
2025 | 6 | 30 | 11 | 1785.3 | 1316.1 | 2034.5 | 461.4 | 1067.5 | 1644.2 | 1233.8 | 392.6 | 863.8 | 7507.4 | 3075.8 | 2025 | 6 | 30 | 11 | 224.9 | 254.8 | 458.2 | 43.5 | 320.8 | 360.6 | 303.1 | 43.2 | 49.7 | 189.1 | 377.9
2025 | 6 | 30 | 12 | 1824.9 | 1365.2 | 2113.1 | 469.3 | 1119.9 | 1702.9 | 1303.1 | 405.2 | 892.2 | 7723.9 | 3257.6 | 2025 | 6 | 30 | 12 | 259.7 | 294.3 | 529.3 | 50.3 | 370.5 | 416.5 | 350.1 | 49.9 | 57.4 | 218.5 | 436.5
2025 | 6 | 30 | 13 | 1858.1 | 1404.1 | 2169 | 472.8 | 1153.8 | 1743.2 | 1365.2 | 415.3 | 900.7 | 7843.2 | 3412.2 | 2025 | 6 | 30 | 13 | 277.8 | 314.8 | 566.1 | 53.8 | 396.3 | 445.5 | 374.4 | 53.4 | 61.4 | 233.7 | 466.9
2025 | 6 | 30 | 14 | 1896.5 | 1440.1 | 2220.9 | 474.1 | 1182.3 | 1782 | 1425.6 | 424.2 | 877.2 | 7854.6 | 3541 | 2025 | 6 | 30 | 14 | 288 | 326.3 | 586.8 | 55.8 | 410.8 | 461.8 | 388.2 | 55.3 | 63.6 | 242.2 | 484
2025 | 6 | 30 | 15 | 1927.4 | 1459.5 | 2237.5 | 469.9 | 1182.3 | 1794.4 | 1475.1 | 429.3 | 872.9 | 7931.6 | 3647.6 | 2025 | 6 | 30 | 15 | 271.9 | 308.1 | 554.2 | 52.7 | 388 | 436.1 | 366.6 | 52.2 | 60.1 | 228.7 | 457.1
2025 | 6 | 30 | 16 | 1973.8 | 1475.6 | 2228.7 | 460.9 | 1151.8 | 1788.5 | 1524.6 | 428.2 | 909.2 | 8142.9 | 3753.9 | 2025 | 6 | 30 | 16 | 215.8 | 244.5 | 439.8 | 41.8 | 307.9 | 346.1 | 290.9 | 41.5 | 47.7 | 181.5 | 362.7
2025 | 6 | 30 | 17 | 2035.6 | 1477.1 | 2202.5 | 457.4 | 1085.3 | 1745.3 | 1575.2 | 418 | 934.9 | 8284.5 | 3847.2 | 2025 | 6 | 30 | 17 | 139.3 | 157.8 | 283.8 | 27 | 198.7 | 223.3 | 187.7 | 26.8 | 30.8 | 117.1 | 234.1
2025 | 6 | 30 | 18 | 2080.9 | 1479.8 | 2190.6 | 492.8 | 1042.5 | 1699 | 1605.5 | 435.3 | 927.1 | 8237.1 | 3867.8 | 2025 | 6 | 30 | 18 | 84.5 | 95.7 | 172.1 | 16.4 | 120.5 | 135.5 | 113.9 | 16.2 | 18.7 | 71.1 | 142
2025 | 6 | 30 | 19 | 2090.6 | 1469 | 2166.9 | 491.4 | 1031.9 | 1726.2 | 1604.1 | 430.7 | 848.9 | 7830.2 | 3799.6 | 2025 | 6 | 30 | 19 | 35.5 | 40.3 | 72.4 | 6.9 | 50.7 | 57 | 47.9 | 6.8 | 7.8 | 29.9 | 59.7
2025 | 6 | 30 | 20 | 2057 | 1422.3 | 2100 | 487.4 | 985.6 | 1671.8 | 1554.7 | 411.9 | 813.4 | 7605.5 | 3638.9 | 2025 | 6 | 30 | 20 | 4.6 | 5.3 | 9.5 | 0.9 | 6.6 | 7.5 | 6.3 | 0.9 | 1 | 3.9 | 7.8
2025 | 6 | 30 | 21 | 2004.6 | 1362.3 | 2026.6 | 482.9 | 929.8 | 1580.1 | 1495.1 | 385.8 | 840.7 | 7560.3 | 3492.6 | 2025 | 6 | 30 | 21 | 0 | 0 | 0 | 0 | 0 | 0 | 0 | 0 | 0 | 0 | 0
2025 | 6 | 30 | 22 | 1953.3 | 1330.6 | 1961.1 | 479 | 890.1 | 1516.5 | 1428.7 | 380.8 | 829.4 | 7417.6 | 3336.2 | 2025 | 6 | 30 | 22 | 0 | 0 | 0 | 0 | 0 | 0 | 0 | 0 | 0 | 0 | 0
2025 | 6 | 30 | 23 | 1810 | 1245 | 1825.4 | 432.4 | 866.2 | 1493.2 | 1301.2 | 369.9 | 786.9 | 7042.9 | 3040.9 | 2025 | 6 | 30 | 23 | 0 | 0 | 0 | 0 | 0 | 0 | 0 | 0 | 0 | 0 | 0
2025 | 6 | 30 | 24 | 1654.2 | 1133.9 | 1662 | 422.8 | 790.6 | 1366.6 | 1166.8 | 339 | 731 | 6548.7 | 2724.6 | 2025 | 6 | 30 | 24 | 0 | 0 | 0 | 0 | 0 | 0 | 0 | 0 | 0 | 0 | 0
2025 | 7 | 1 | 1 | 1639 | 1117.9 | 1624.7 | 426.7 | 776.7 | 1351.1 | 1163.4 | 327 | 706.8 | 6345.6 | 2703.6 | 2025 | 7 | 1 | 1 | 0 | 0 | 0 | 0 | 0 | 0 | 0 | 0 | 0 | 0 | 0
2025 | 7 | 1 | 2 | 1556.4 | 1054.7 | 1539.9 | 424 | 737 | 1283.5 | 1084.9 | 309.5 | 671.2 | 6032.4 | 2525.4 | 2025 | 7 | 1 | 2 | 0 | 0 | 0 | 0 | 0 | 0 | 0 | 0 | 0 | 0 | 0
2025 | 7 | 1 | 3 | 1507.3 | 1016.7 | 1489.1 | 423.9 | 713.1 | 1243.1 | 1035.2 | 298.2 | 647.3 | 5823.2 | 2406.8 | 2025 | 7 | 1 | 3 | 0 | 0 | 0 | 0 | 0 | 0 | 0 | 0 | 0 | 0 | 0
2025 | 7 | 1 | 4 | 1469.3 | 987.5 | 1449.6 | 423.8 | 694.6 | 1212 | 998.3 | 289.6 | 629.5 | 5669 | 2325.6 | 2025 | 7 | 1 | 4 | 0 | 0 | 0 | 0 | 0 | 0 | 0 | 0 | 0 | 0 | 0
2025 | 7 | 1 | 5 | 1472.2 | 989.1 | 1456.2 | 424.3 | 698.7 | 1215.6 | 986.5 | 289.3 | 626.3 | 5640.9 | 2308.8 | 2025 | 7 | 1 | 5 | 2.8 | 3.1 | 5.7 | 0.5 | 4 | 4.4 | 3.7 | 0.5 | 0.6 | 2.3 | 4.7
2025 | 7 | 1 | 6 | 1514.2 | 1027 | 1528.9 | 429.4 | 744.3 | 1269.2 | 1004.9 | 300.1 | 646.9 | 5797.7 | 2343.3 | 2025 | 7 | 1 | 6 | 29.3 | 33.2 | 59.7 | 5.7 | 41.8 | 47 | 39.5 | 5.6 | 6.5 | 24.7 | 49.3
2025 | 7 | 1 | 7 | 1593.2 | 1093.2 | 1679.7 | 442.9 | 846 | 1385.8 | 1052 | 323.8 | 701.6 | 6212.8 | 2451.8 | 2025 | 7 | 1 | 7 | 96.3 | 109.1 | 196.3 | 18.7 | 137.4 | 154.5 | 129.8 | 18.5 | 21.3 | 81 | 161.9
2025 | 7 | 1 | 8 | 1687.8 | 1186.6 | 1858.4 | 460.9 | 968.2 | 1527.7 | 1133.2 | 353.3 | 773.4 | 6760.1 | 2667.8 | 2025 | 7 | 1 | 8 | 177.3 | 201 | 361.4 | 34.3 | 253 | 284.4 | 239.1 | 34.1 | 39.2 | 149.2 | 298.1
2025 | 7 | 1 | 9 | 1748.6 | 1272.4 | 1999.9 | 506.5 | 1071.2 | 1639.2 | 1208.4 | 376.9 | 834.5 | 7213.6 | 2898.8 | 2025 | 7 | 1 | 9 | 254.8 | 288.7 | 519.2 | 49.3 | 363.5 | 408.6 | 343.4 | 49 | 56.3 | 214.3 | 428.2
2025 | 7 | 1 | 10 | 1794.4 | 1342.7 | 2114.9 | 540.4 | 1153.8 | 1725.3 | 1272.3 | 395.5 | 880.3 | 7551.7 | 3108.9 | 2025 | 7 | 1 | 10 | 318 | 360.4 | 648.1 | 61.6 | 453.7 | 510 | 428.7 | 61.1 | 70.2 | 267.5 | 534.5
2025 | 7 | 1 | 11 | 1849.1 | 1411.9 | 2227.5 | 552.8 | 1230.4 | 1809.9 | 1344.5 | 412 | 915.1 | 7803.7 | 3320.6 | 2025 | 7 | 1 | 11 | 370.5 | 419.8 | 755 | 71.7 | 528.6 | 594.1 | 499.4 | 71.2 | 81.8 | 311.6 | 622.7
2025 | 7 | 1 | 12 | 1904 | 1467.9 | 2307.5 | 555.7 | 1275.1 | 1867.1 | 1424.9 | 425.8 | 922.8 | 7936.3 | 3517.8 | 2025 | 7 | 1 | 12 | 389.2 | 441 | 793 | 75.4 | 555.2 | 624.1 | 524.6 | 74.8 | 86 | 327.3 | 654.1
2025 | 7 | 1 | 13 | 1952.6 | 1511.3 | 2356.7 | 542.6 | 1294.3 | 1900.9 | 1498.3 | 436.3 | 893.2 | 7982.6 | 3680 | 2025 | 7 | 1 | 13 | 383.8 | 434.9 | 782.2 | 74.3 | 547.6 | 615.5 | 517.4 | 73.7 | 84.8 | 322.9 | 645.2
2025 | 7 | 1 | 14 | 2016.1 | 1550.5 | 2392.2 | 494.5 | 1294.8 | 1925.6 | 1571.3 | 445.7 | 922.1 | 8181.5 | 3814.9 | 2025 | 7 | 1 | 14 | 351.8 | 398.6 | 716.8 | 68.1 | 501.8 | 564.1 | 474.2 | 67.6 | 77.7 | 295.9 | 591.2
2025 | 7 | 1 | 15 | 2069 | 1574.7 | 2386.5 | 480.3 | 1263.8 | 1921 | 1629.7 | 439.8 | 962.4 | 8402.2 | 3941.8 | 2025 | 7 | 1 | 15 | 292.1 | 331 | 595.2 | 56.6 | 416.7 | 468.4 | 393.7 | 56.1 | 64.5 | 245.7 | 491
2025 | 7 | 1 | 16 | 2110.6 | 1585.6 | 2375.8 | 474.5 | 1231.7 | 1911.3 | 1675.6 | 432 | 979.7 | 8518 | 4046.3 | 2025 | 7 | 1 | 16 | 241.3 | 273.4 | 491.7 | 46.7 | 344.2 | 386.9 | 325.2 | 46.4 | 53.3 | 203 | 405.5
2025 | 7 | 1 | 17 | 2165.1 | 1590.4 | 2350.8 | 472.9 | 1159.2 | 1825.1 | 1718.1 | 454 | 978 | 8562.4 | 4105.4 | 2025 | 7 | 1 | 17 | 179.6 | 203.5 | 366 | 34.8 | 256.2 | 288 | 242.1 | 34.5 | 39.7 | 151.1 | 301.9
2025 | 7 | 1 | 18 | 2214.9 | 1608.5 | 2343.9 | 508.6 | 1155.6 | 1892.6 | 1752.5 | 459.4 | 964.6 | 8511.8 | 4125.3 | 2025 | 7 | 1 | 18 | 103.6 | 117.4 | 211.1 | 20.1 | 147.8 | 166.1 | 139.6 | 19.9 | 22.9 | 87.1 | 174.1
2025 | 7 | 1 | 19 | 2224 | 1587.4 | 2297.6 | 506.5 | 1115.7 | 1878.1 | 1744.2 | 453.7 | 923.2 | 8225.6 | 4061.6 | 2025 | 7 | 1 | 19 | 39.4 | 44.6 | 80.2 | 7.6 | 56.1 | 63.1 | 53 | 7.6 | 8.7 | 33.1 | 66.1
2025 | 7 | 1 | 20 | 2186.8 | 1534.9 | 2222.1 | 502.2 | 1062.9 | 1818.3 | 1687.2 | 438.7 | 850.9 | 7848 | 3890 | 2025 | 7 | 1 | 20 | 4.6 | 5.2 | 9.3 | 0.9 | 6.5 | 7.3 | 6.2 | 0.9 | 1 | 3.8 | 7.7
2025 | 7 | 1 | 21 | 2132.1 | 1477.9 | 2151.1 | 497.5 | 1017.9 | 1747 | 1624.3 | 423 | 808.8 | 7633.9 | 3750.5 | 2025 | 7 | 1 | 21 | 0 | 0 | 0 | 0 | 0 | 0 | 0 | 0 | 0 | 0 | 0
2025 | 7 | 1 | 22 | 2079.8 | 1429 | 2087 | 492.8 | 986.3 | 1701.2 | 1549.5 | 397.1 | 823.3 | 7604.2 | 3603.3 | 2025 | 7 | 1 | 22 | 0 | 0 | 0 | 0 | 0 | 0 | 0 | 0 | 0 | 0 | 0
2025 | 7 | 1 | 23 | 1932.8 | 1318.5 | 1920.6 | 481.3 | 886.4 | 1508.9 | 1412.5 | 387.3 | 820.7 | 7348.2 | 3296.3 | 2025 | 7 | 1 | 23 | 0 | 0 | 0 | 0 | 0 | 0 | 0 | 0 | 0 | 0 | 0
2025 | 7 | 1 | 24 | 1774.3 | 1218.4 | 1764.5 | 434.4 | 842.1 | 1461.6 | 1278.2 | 356.4 | 768.2 | 6885.8 | 2977.4 | 2025 | 7 | 1 | 24 | 0 | 0 | 0 | 0 | 0 | 0 | 0 | 0 | 0 | 0 | 0
2025 | 7 | 2 | 1 | 1667.7 | 1142.6 | 1650 | 428.1 | 789.1 | 1373.4 | 1187.6 | 332.4 | 720.8 | 6472.1 | 2755.9 | 2025 | 7 | 2 | 1 | 0 | 0 | 0 | 0 | 0 | 0 | 0 | 0 | 0 | 0 | 0
2025 | 7 | 2 | 2 | 1582.8 | 1077.5 | 1563.1 | 424.8 | 748.4 | 1304 | 1106.9 | 314.5 | 684.3 | 6150.7 | 2574.4 | 2025 | 7 | 2 | 2 | 0 | 0 | 0 | 0 | 0 | 0 | 0 | 0 | 0 | 0 | 0
2025 | 7 | 2 | 3 | 1531.9 | 1038 | 1510.2 | 423.7 | 723.5 | 1262.3 | 1055.7 | 302.9 | 659.5 | 5934.3 | 2454.7 | 2025 | 7 | 2 | 3 | 0 | 0 | 0 | 0 | 0 | 0 | 0 | 0 | 0 | 0 | 0
2025 | 7 | 2 | 4 | 1491 | 1007.9 | 1468.5 | 423.8 | 703.8 | 1228.4 | 1018.2 | 294.2 | 641.5 | 5777.6 | 2372.4 | 2025 | 7 | 2 | 4 | 0 | 0 | 0 | 0 | 0 | 0 | 0 | 0 | 0 | 0 | 0
2025 | 7 | 2 | 5 | 1492 | 1008.9 | 1473.2 | 424.2 | 706.7 | 1230.2 | 1005.1 | 293.5 | 637.9 | 5746.7 | 2354.9 | 2025 | 7 | 2 | 5 | 2.3 | 2.6 | 4.7 | 0.4 | 3.3 | 3.7 | 3.1 | 0.4 | 0.5 | 2 | 3.9
2025 | 7 | 2 | 6 | 1535.4 | 1046.5 | 1539.2 | 427.8 | 745.8 | 1279.2 | 1023.4 | 303.8 | 657.4 | 5902.1 | 2391.2 | 2025 | 7 | 2 | 6 | 21.4 | 24.2 | 43.5 | 4.1 | 30.5 | 34.3 | 28.8 | 4.1 | 4.7 | 18 | 35.9
2025 | 7 | 2 | 7 | 1622.6 | 1113.6 | 1672.7 | 436.4 | 829.2 | 1384.9 | 1075.3 | 326.9 | 710.6 | 6330.2 | 2506.7 | 2025 | 7 | 2 | 7 | 65.4 | 74.1 | 133.2 | 12.7 | 93.2 | 104.8 | 88.1 | 12.6 | 14.4 | 55 | 109.9
2025 | 7 | 2 | 8 | 1732.7 | 1208.5 | 1832.2 | 445.6 | 926.8 | 1512.9 | 1163.7 | 356 | 780 | 6894.8 | 2735.1 | 2025 | 7 | 2 | 8 | 112.9 | 127.9 | 230 | 21.9 | 161 | 181 | 152.2 | 21.7 | 24.9 | 95 | 189.7
2025 | 7 | 2 | 9 | 1817.4 | 1296.5 | 1948.3 | 451.1 | 994.8 | 1604.9 | 1248.7 | 379.7 | 837.5 | 7371.8 | 2983.3 | 2025 | 7 | 2 | 9 | 141.3 | 160.1 | 287.9 | 27.4 | 201.6 | 226.6 | 190.5 | 27.1 | 31.2 | 118.8 | 237.5
2025 | 7 | 2 | 10 | 1888 | 1369.9 | 2039.2 | 454.8 | 1043.1 | 1672.5 | 1324.3 | 398.9 | 875.8 | 7714.3 | 3210.3 | 2025 | 7 | 2 | 10 | 156.1 | 176.8 | 318 | 30.2 | 222.6 | 250.3 | 210.4 | 30 | 34.5 | 131.3 | 262.3
2025 | 7 | 2 | 11 | 1957.1 | 1443 | 2139.4 | 460.7 | 1100.9 | 1746.8 | 1403.9 | 415.8 | 848.5 | 7815 | 3438.1 | 2025 | 7 | 2 | 11 | 181.5 | 205.6 | 369.8 | 35.1 | 258.9 | 291 | 244.6 | 34.9 | 40.1 | 152.6 | 305
2025 | 7 | 2 | 12 | 2022.1 | 1502.2 | 2214.3 | 463.9 | 1135.6 | 1799.4 | 1492 | 418.8 | 905.5 | 8161.8 | 3652.1 | 2025 | 7 | 2 | 12 | 184.2 | 208.8 | 375.4 | 35.7 | 262.8 | 295.5 | 248.3 | 35.4 | 40.7 | 155 | 309.7
2025 | 7 | 2 | 13 | 2078.6 | 1528.9 | 2254.4 | 466.3 | 1129.6 | 1790.6 | 1571.9 | 419.4 | 956.4 | 8419.4 | 3842 | 2025 | 7 | 2 | 13 | 169.5 | 192.1 | 345.5 | 32.8 | 241.9 | 271.9 | 228.5 | 32.6 | 37.4 | 142.6 | 285
2025 | 7 | 2 | 14 | 2138 | 1575.2 | 2296 | 469.5 | 1121.7 | 1779 | 1645.7 | 445.5 | 974.7 | 8576.4 | 3984.1 | 2025 | 7 | 2 | 14 | 158.2 | 179.2 | 322.3 | 30.6 | 225.6 | 253.6 | 213.2 | 30.4 | 34.9 | 133 | 265.8
2025 | 7 | 2 | 15 | 2174 | 1611.3 | 2329.6 | 507.3 | 1144.7 | 1827.6 | 1704.2 | 458.8 | 993.1 | 8714 | 4099.1 | 2025 | 7 | 2 | 15 | 145.8 | 165.2 | 297.1 | 28.2 | 208 | 233.8 | 196.5 | 28 | 32.2 | 122.6 | 245
2025 | 7 | 2 | 16 | 2203.1 | 1635.6 | 2353.1 | 509 | 1166 | 1883 | 1749.1 | 465.1 | 1011.4 | 8831.6 | 4201.3 | 2025 | 7 | 2 | 16 | 129 | 146.2 | 262.9 | 25 | 184 | 206.9 | 173.9 | 24.8 | 28.5 | 108.5 | 216.8
2025 | 7 | 2 | 17 | 2247.2 | 1654 | 2361.1 | 510.4 | 1160.2 | 1912 | 1792.5 | 474.7 | 1023.1 | 8895 | 4264 | 2025 | 7 | 2 | 17 | 91.9 | 104.1 | 187.3 | 17.8 | 131.1 | 147.4 | 123.9 | 17.7 | 20.3 | 77.3 | 154.5
2025 | 7 | 2 | 18 | 2280.1 | 1666.2 | 2369.6 | 511.4 | 1174.5 | 1977.2 | 1819.6 | 485.5 | 1009.3 | 8819.6 | 4272.2 | 2025 | 7 | 2 | 18 | 51 | 57.8 | 103.9 | 9.9 | 72.7 | 81.7 | 68.7 | 9.8 | 11.3 | 42.9 | 85.7
2025 | 7 | 2 | 19 | 2272.5 | 1641.9 | 2342.4 | 509.7 | 1154.7 | 1971.1 | 1803.2 | 474.2 | 952.7 | 8470.3 | 4195.7 | 2025 | 7 | 2 | 19 | 23.2 | 26.2 | 47.2 | 4.5 | 33 | 37.1 | 31.2 | 4.5 | 5.1 | 19.5 | 38.9
2025 | 7 | 2 | 20 | 2227.5 | 1581.2 | 2269.6 | 505.1 | 1101.6 | 1893.3 | 1739.8 | 452.7 | 913.7 | 8183.9 | 4016.7 | 2025 | 7 | 2 | 20 | 2.5 | 2.9 | 5.2 | 0.5 | 3.6 | 4.1 | 3.4 | 0.5 | 0.6 | 2.1 | 4.3
2025 | 7 | 2 | 21 | 2172 | 1513.9 | 2192 | 500.4 | 1042.4 | 1793.5 | 1671.2 | 435.5 | 859.1 | 7892.8 | 3868.3 | 2025 | 7 | 2 | 21 | 0 | 0 | 0 | 0 | 0 | 0 | 0 | 0 | 0 | 0 | 0
2025 | 7 | 2 | 22 | 2120.4 | 1471.6 | 2129.2 | 495.7 | 1009.2 | 1736.4 | 1595 | 419 | 816.3 | 7695.4 | 3715.2 | 2025 | 7 | 2 | 22 | 0 | 0 | 0 | 0 | 0 | 0 | 0 | 0 | 0 | 0 | 0
2025 | 7 | 2 | 23 | 1970.4 | 1340.9 | 1949.7 | 483.9 | 889.3 | 1527.5 | 1450.8 | 382.1 | 841.5 | 7536.4 | 3404.9 | 2025 | 7 | 2 | 23 | 0 | 0 | 0 | 0 | 0 | 0 | 0 | 0 | 0 | 0 | 0
2025 | 7 | 2 | 24 | 1807.3 | 1245.9 | 1796.6 | 436.4 | 856.9 | 1486.3 | 1315.4 | 364.4 | 788.1 | 7065.3 | 3071.2 | 2025 | 7 | 2 | 24 | 0 | 0 | 0 | 0 | 0 | 0 | 0 | 0 | 0 | 0 | 0
2025 | 7 | 3 | 1 | 1735.3 | 1190.1 | 1718.9 | 431.8 | 821.1 | 1426.6 | 1242.6 | 348 | 756 | 6790.8 | 2898.2 | 2025 | 7 | 3 | 1 | 0 | 0 | 0 | 0 | 0 | 0 | 0 | 0 | 0 | 0 | 0
2025 | 7 | 3 | 2 | 1647.3 | 1122.5 | 1627.8 | 426.9 | 778.7 | 1355.1 | 1156.5 | 328.9 | 717.2 | 6448.4 | 2702 | 2025 | 7 | 3 | 2 | 0 | 0 | 0 | 0 | 0 | 0 | 0 | 0 | 0 | 0 | 0
2025 | 7 | 3 | 3 | 1592.6 | 1079.2 | 1570.7 | 424.9 | 751.9 | 1310.5 | 1101.8 | 316.3 | 690.7 | 6216.6 | 2567.4 | 2025 | 7 | 3 | 3 | 0 | 0 | 0 | 0 | 0 | 0 | 0 | 0 | 0 | 0 | 0
2025 | 7 | 3 | 4 | 1552.1 | 1047.6 | 1528.9 | 423.9 | 732.4 | 1277.3 | 1061 | 307.1 | 671.1 | 6045.2 | 2477.5 | 2025 | 7 | 3 | 4 | 0 | 0 | 0 | 0 | 0 | 0 | 0 | 0 | 0 | 0 | 0
2025 | 7 | 3 | 5 | 1552.2 | 1048 | 1531.6 | 424.3 | 734.2 | 1278.2 | 1044.4 | 306 | 666.3 | 6003.6 | 2454.4 | 2025 | 7 | 3 | 5 | 1.9 | 2.2 | 4 | 0.4 | 2.8 | 3.1 | 2.6 | 0.4 | 0.4 | 1.6 | 3.3
2025 | 7 | 3 | 6 | 1592.7 | 1083.7 | 1598.8 | 428.4 | 775.1 | 1327 | 1059.8 | 316.1 | 684.8 | 6147.1 | 2485.9 | 2025 | 7 | 3 | 6 | 24.1 | 27.3 | 49.2 | 4.7 | 34.4 | 38.7 | 32.5 | 4.6 | 5.3 | 20.3 | 40.6
2025 | 7 | 3 | 7 | 1676.3 | 1151.2 | 1741.6 | 439.1 | 867.4 | 1437.6 | 1110.7 | 339.6 | 737.6 | 6558.9 | 2596.8 | 2025 | 7 | 3 | 7 | 79 | 89.5 | 161 | 15.3 | 112.7 | 126.7 | 106.5 | 15.2 | 17.4 | 66.5 | 132.8
2025 | 7 | 3 | 8 | 1784.8 | 1254.3 | 1922.5 | 452.6 | 985.7 | 1582.1 | 1200.9 | 370 | 810.2 | 7126.3 | 2834.4 | 2025 | 7 | 3 | 8 | 148.9 | 168.8 | 303.5 | 28.8 | 212.5 | 238.8 | 200.8 | 28.6 | 32.9 | 125.3 | 250.3
2025 | 7 | 3 | 9 | 1865.3 | 1351.8 | 2071.7 | 465.2 | 1086 | 1699.2 | 1291.1 | 396 | 873.1 | 7610 | 3102.1 | 2025 | 7 | 3 | 9 | 213.7 | 242.1 | 435.5 | 41.4 | 304.9 | 342.7 | 288.1 | 41.1 | 47.2 | 179.8 | 359.2
2025 | 7 | 3 | 10 | 1935.8 | 1434.2 | 2192.8 | 473.9 | 1162 | 1789.5 | 1374 | 417.3 | 871.3 | 7828.8 | 3358.3 | 2025 | 7 | 3 | 10 | 257.3 | 291.6 | 524.4 | 49.8 | 367.1 | 412.6 | 346.9 | 49.4 | 56.8 | 216.4 | 432.5
2025 | 7 | 3 | 11 | 2006.1 | 1514.8 | 2316.7 | 483.1 | 1241.1 | 1882 | 1464 | 436.7 | 914.5 | 8173.3 | 3618.5 | 2025 | 7 | 3 | 11 | 304.5 | 345 | 620.4 | 59 | 434.4 | 488.3 | 410.4 | 58.5 | 67.2 | 256.1 | 511.7
2025 | 7 | 3 | 12 | 2079 | 1582.1 | 2397.7 | 482.8 | 1277.5 | 1939.1 | 1562.9 | 444.3 | 985.6 | 8534.3 | 3868.3 | 2025 | 7 | 3 | 12 | 305.1 | 345.8 | 621.8 | 59.1 | 435.3 | 489.3 | 411.3 | 58.6 | 67.4 | 256.7 | 512.9
2025 | 7 | 3 | 13 | 2130.8 | 1630.6 | 2459.4 | 483.6 | 1306.5 | 1981.9 | 1645.8 | 440.5 | 1010.8 | 8731 | 4074.8 | 2025 | 7 | 3 | 13 | 308.6 | 349.7 | 628.8 | 59.8 | 440.2 | 494.9 | 416 | 59.3 | 68.2 | 259.6 | 518.7
2025 | 7 | 3 | 14 | 2181.5 | 1664.5 | 2516 | 485.1 | 1331.7 | 2022.2 | 1726.1 | 459.2 | 1037.5 | 8908.8 | 4223.4 | 2025 | 7 | 3 | 14 | 310.8 | 352.2 | 633.4 | 60.2 | 443.4 | 498.5 | 419 | 59.7 | 68.7 | 261.5 | 522.5
2025 | 7 | 3 | 15 | 2228 | 1674.1 | 2497.2 | 482.5 | 1263.1 | 1933.3 | 1786.5 | 480 | 1064 | 9088.6 | 4347.2 | 2025 | 7 | 3 | 15 | 262.1 | 297 | 534.1 | 50.8 | 373.9 | 420.3 | 353.3 | 50.4 | 57.9 | 220.5 | 440.6
2025 | 7 | 3 | 16 | 2262.8 | 1706.6 | 2494.9 | 516.9 | 1260.1 | 1968.3 | 1837.6 | 488.3 | 1092.5 | 9242 | 4451.6 | 2025 | 7 | 3 | 16 | 207 | 234.6 | 421.9 | 40.1 | 295.3 | 332 | 279.1 | 39.8 | 45.7 | 174.1 | 348
2025 | 7 | 3 | 17 | 2306.5 | 1720.7 | 2482.3 | 517.1 | 1240.5 | 1998.3 | 1880.6 | 505.1 | 1111.6 | 9352.9 | 4504.1 | 2025 | 7 | 3 | 17 | 144.1 | 163.3 | 293.7 | 27.9 | 205.6 | 231.1 | 194.3 | 27.7 | 31.8 | 121.2 | 242.3
2025 | 7 | 3 | 18 | 2342.1 | 1735.8 | 2478.9 | 517.5 | 1249.5 | 2075.8 | 1904.1 | 521.5 | 1096.6 | 9281.7 | 4498.5 | 2025 | 7 | 3 | 18 | 83.9 | 95.1 | 171.1 | 16.3 | 119.8 | 134.6 | 113.2 | 16.1 | 18.5 | 70.6 | 141.1
2025 | 7 | 3 | 19 | 2345.4 | 1721.7 | 2451.2 | 515.7 | 1242.2 | 2110.6 | 1890.7 | 516 | 1024.1 | 8877.4 | 4411.5 | 2025 | 7 | 3 | 19 | 35.2 | 39.8 | 71.6 | 6.8 | 50.2 | 56.4 | 47.4 | 6.8 | 7.8 | 29.6 | 59.1
2025 | 7 | 3 | 20 | 2309 | 1663.8 | 2376.9 | 511.2 | 1190.1 | 2051.8 | 1828.1 | 489.9 | 960.4 | 8531.3 | 4218.6 | 2025 | 7 | 3 | 20 | 4.3 | 4.8 | 8.7 | 0.8 | 6.1 | 6.9 | 5.8 | 0.8 | 0.9 | 3.6 | 7.2
2025 | 7 | 3 | 21 | 2254 | 1590.9 | 2296 | 506.5 | 1124.8 | 1943.9 | 1756.9 | 462.8 | 931.4 | 8330.7 | 4060.8 | 2025 | 7 | 3 | 21 | 0 | 0 | 0 | 0 | 0 | 0 | 0 | 0 | 0 | 0 | 0
2025 | 7 | 3 | 22 | 2200.9 | 1538.7 | 2219 | 501.6 | 1067.1 | 1843.3 | 1675.2 | 441.7 | 904.6 | 8148 | 3888.7 | 2025 | 7 | 3 | 22 | 0 | 0 | 0 | 0 | 0 | 0 | 0 | 0 | 0 | 0 | 0
2025 | 7 | 3 | 23 | 2050.4 | 1411.4 | 2039.6 | 489.6 | 952.3 | 1653 | 1527.3 | 392.1 | 808.5 | 7637.8 | 3577.9 | 2025 | 7 | 3 | 23 | 0 | 0 | 0 | 0 | 0 | 0 | 0 | 0 | 0 | 0 | 0
2025 | 7 | 3 | 24 | 1886.1 | 1301.5 | 1875.9 | 477.3 | 887.1 | 1520.7 | 1382.8 | 380.1 | 819.5 | 7350.1 | 3220.9 | 2025 | 7 | 3 | 24 | 0 | 0 | 0 | 0 | 0 | 0 | 0 | 0 | 0 | 0 | 0
2025 | 7 | 4 | 1 | 1672.5 | 1125.7 | 1667.9 | 429.3 | 794.6 | 1376 | 1255.5 | 345.9 | 764.4 | 6866.9 | 2967.1 | 2025 | 7 | 4 | 1 | 0 | 0 | 0 | 0 | 0 | 0 | 0 | 0 | 0 | 0 | 0
2025 | 7 | 4 | 2 | 1569.9 | 1052.2 | 1563.1 | 424.8 | 745.4 | 1292 | 1163.2 | 325.7 | 726.1 | 6529.1 | 2753.3 | 2025 | 7 | 4 | 2 | 0 | 0 | 0 | 0 | 0 | 0 | 0 | 0 | 0 | 0 | 0
2025 | 7 | 4 | 3 | 1497.1 | 1000.9 | 1486.2 | 423.9 | 709.8 | 1233.2 | 1093.7 | 310 | 695.9 | 6263 | 2604.1 | 2025 | 7 | 4 | 3 | 0 | 0 | 0 | 0 | 0 | 0 | 0 | 0 | 0 | 0 | 0
2025 | 7 | 4 | 4 | 1454 | 967.3 | 1441.5 | 423.8 | 688.8 | 1197.8 | 1047.1 | 300 | 674.5 | 6076 | 2507.4 | 2025 | 7 | 4 | 4 | 0 | 0 | 0 | 0 | 0 | 0 | 0 | 0 | 0 | 0 | 0
2025 | 7 | 4 | 5 | 1429.3 | 951.9 | 1415.5 | 424.4 | 678.4 | 1179.7 | 1018.5 | 293.5 | 661.7 | 5961.9 | 2454.6 | 2025 | 7 | 4 | 5 | 2 | 2.3 | 4.1 | 0.4 | 2.9 | 3.2 | 2.7 | 0.4 | 0.4 | 1.7 | 3.4
2025 | 7 | 4 | 6 | 1406.9 | 941.2 | 1417.8 | 430.5 | 689.8 | 1179.2 | 999.2 | 291.8 | 660 | 5921.9 | 2413.7 | 2025 | 7 | 4 | 6 | 25 | 28.4 | 51 | 4.8 | 35.7 | 40.1 | 33.7 | 4.8 | 5.5 | 21.1 | 42.1
2025 | 7 | 4 | 7 | 1410.1 | 948.6 | 1480.3 | 469.7 | 745.2 | 1226.2 | 1010 | 299.9 | 683.3 | 6063.9 | 2436 | 2025 | 7 | 4 | 7 | 81.6 | 92.5 | 166.3 | 15.8 | 116.4 | 130.9 | 110 | 15.7 | 18 | 68.7 | 137.2
2025 | 7 | 4 | 8 | 1478.4 | 1018 | 1616.8 | 503.9 | 839.4 | 1332.8 | 1079.2 | 320.1 | 727.5 | 6381.2 | 2609.2 | 2025 | 7 | 4 | 8 | 146 | 165.5 | 297.5 | 28.3 | 208.3 | 234.1 | 196.8 | 28.1 | 32.3 | 122.8 | 245.4
2025 | 7 | 4 | 9 | 1590.8 | 1120.4 | 1793.1 | 509.3 | 946.9 | 1467.1 | 1187.8 | 346.8 | 776.4 | 6749.5 | 2903.8 | 2025 | 7 | 4 | 9 | 201.6 | 228.4 | 410.7 | 39 | 287.5 | 323.2 | 271.7 | 38.7 | 44.5 | 169.5 | 338.8
2025 | 7 | 4 | 10 | 1702.7 | 1224.7 | 1967.7 | 514 | 1054.1 | 1600.9 | 1308.5 | 372.6 | 823.7 | 7109 | 3234.8 | 2025 | 7 | 4 | 10 | 257.2 | 291.5 | 524.2 | 49.8 | 367 | 412.5 | 346.8 | 49.4 | 56.8 | 216.4 | 432.4
2025 | 7 | 4 | 11 | 1789.3 | 1325 | 2127.3 | 536.2 | 1156.3 | 1718.1 | 1426.5 | 396.9 | 871.6 | 7468.4 | 3563 | 2025 | 7 | 4 | 11 | 320.1 | 362.8 | 652.4 | 62 | 456.7 | 513.4 | 431.5 | 61.5 | 70.7 | 269.3 | 538.1
2025 | 7 | 4 | 12 | 1873.6 | 1414 | 2230.9 | 510.8 | 1207.7 | 1791.7 | 1538.7 | 416.1 | 906.4 | 7770.3 | 3833 | 2025 | 7 | 4 | 12 | 330.5 | 374.5 | 673.5 | 64 | 471.5 | 530 | 445.5 | 63.5 | 73 | 278 | 555.5
2025 | 7 | 4 | 13 | 1949.5 | 1484.5 | 2289.4 | 483.7 | 1221.6 | 1831.4 | 1639.8 | 429.6 | 897.7 | 7860.4 | 4096.9 | 2025 | 7 | 4 | 13 | 305.7 | 346.4 | 622.9 | 59.2 | 436.1 | 490.2 | 412 | 58.7 | 67.5 | 257.1 | 513.8
2025 | 7 | 4 | 14 | 2011 | 1535.3 | 2319.3 | 475.3 | 1215.4 | 1848.3 | 1725.2 | 438.7 | 867.9 | 7892.2 | 4237.7 | 2025 | 7 | 4 | 14 | 266.8 | 302.4 | 543.8 | 51.7 | 380.7 | 427.9 | 359.7 | 51.3 | 58.9 | 224.5 | 448.5
2025 | 7 | 4 | 15 | 2056.8 | 1562.5 | 2326.9 | 471.2 | 1199.3 | 1852.6 | 1784.8 | 424 | 878.3 | 7980 | 4354.2 | 2025 | 7 | 4 | 15 | 226.3 | 256.4 | 461.1 | 43.8 | 322.8 | 362.9 | 305 | 43.5 | 50 | 190.3 | 380.3
2025 | 7 | 4 | 16 | 2105.2 | 1575.4 | 2309 | 470.2 | 1135.6 | 1796.9 | 1841.3 | 430.1 | 896.7 | 8094.7 | 4431.5 | 2025 | 7 | 4 | 16 | 176.3 | 199.8 | 359.3 | 34.1 | 251.5 | 282.7 | 237.6 | 33.9 | 38.9 | 148.3 | 296.3
2025 | 7 | 4 | 17 | 2155.6 | 1611.4 | 2324.3 | 506.4 | 1130.7 | 1791.2 | 1863 | 449.3 | 911.1 | 8156 | 4454.2 | 2025 | 7 | 4 | 17 | 129.9 | 147.2 | 264.7 | 25.2 | 185.3 | 208.3 | 175.1 | 25 | 28.7 | 109.3 | 218.3
2025 | 7 | 4 | 18 | 2194 | 1618 | 2319.2 | 507.2 | 1125.4 | 1847.9 | 1865.8 | 452.5 | 902.5 | 8105.5 | 4404.2 | 2025 | 7 | 4 | 18 | 77.4 | 87.7 | 157.8 | 15 | 110.5 | 124.2 | 104.4 | 14.9 | 17.1 | 65.1 | 130.1
2025 | 7 | 4 | 19 | 2203.5 | 1598 | 2286.4 | 505.9 | 1097.7 | 1834.9 | 1833.6 | 450.1 | 870.8 | 7932.1 | 4278.1 | 2025 | 7 | 4 | 19 | 30 | 34 | 61.1 | 5.8 | 42.8 | 48.1 | 40.4 | 5.8 | 6.6 | 25.2 | 50.4
2025 | 7 | 4 | 20 | 2169.2 | 1548.4 | 2217.1 | 501.7 | 1051.4 | 1785.3 | 1763.6 | 437.3 | 819.5 | 7693.1 | 4082.6 | 2025 | 7 | 4 | 20 | 4.3 | 4.8 | 8.7 | 0.8 | 6.1 | 6.9 | 5.8 | 0.8 | 0.9 | 3.6 | 7.2
2025 | 7 | 4 | 21 | 2111.6 | 1487.5 | 2142.8 | 496.6 | 1010.3 | 1726 | 1683.8 | 422.4 | 809.9 | 7607.5 | 3916 | 2025 | 7 | 4 | 21 | 0 | 0 | 0 | 0 | 0 | 0 | 0 | 0 | 0 | 0 | 0
2025 | 7 | 4 | 22 | 2077.6 | 1458.5 | 2102.3 | 493.6 | 990.1 | 1691.1 | 1627.3 | 405.5 | 824.9 | 7610.5 | 3777.2 | 2025 | 7 | 4 | 22 | 0 | 0 | 0 | 0 | 0 | 0 | 0 | 0 | 0 | 0 | 0
2025 | 7 | 4 | 23 | 1993.6 | 1363.1 | 1992.5 | 486.6 | 909 | 1553 | 1528 | 380.5 | 841.8 | 7540.5 | 3574.3 | 2025 | 7 | 4 | 23 | 0 | 0 | 0 | 0 | 0 | 0 | 0 | 0 | 0 | 0 | 0
2025 | 7 | 4 | 24 | 1871 | 1296.8 | 1877.3 | 477 | 887.6 | 1524 | 1407.9 | 380.7 | 812.7 | 7288 | 3283.3 | 2025 | 7 | 4 | 24 | 0 | 0 | 0 | 0 | 0 | 0 | 0 | 0 | 0 | 0 | 0
2025 | 7 | 5 | 1 | 1758.7 | 1200.4 | 1750.8 | 434.3 | 834.1 | 1444.6 | 1287.5 | 359.7 | 788.1 | 7081.2 | 3024.2 | 2025 | 7 | 5 | 1 | 0 | 0 | 0 | 0 | 0 | 0 | 0 | 0 | 0 | 0 | 0
2025 | 7 | 5 | 2 | 1662.4 | 1127.6 | 1650.9 | 428.5 | 787.7 | 1366.5 | 1192.7 | 339.4 | 748.1 | 6728.7 | 2810.7 | 2025 | 7 | 5 | 2 | 0 | 0 | 0 | 0 | 0 | 0 | 0 | 0 | 0 | 0 | 0
2025 | 7 | 5 | 3 | 1600.7 | 1080.1 | 1586.1 | 425.7 | 757.6 | 1316.5 | 1132 | 325.3 | 719.4 | 6475.9 | 2664.9 | 2025 | 7 | 5 | 3 | 0 | 0 | 0 | 0 | 0 | 0 | 0 | 0 | 0 | 0 | 0
2025 | 7 | 5 | 4 | 1552.4 | 1042.5 | 1535.7 | 424.1 | 734.2 | 1277.1 | 1084.7 | 314.2 | 696 | 6269.9 | 2557.7 | 2025 | 7 | 5 | 4 | 0 | 0 | 0 | 0 | 0 | 0 | 0 | 0 | 0 | 0 | 0
2025 | 7 | 5 | 5 | 1530.4 | 1027.3 | 1514.9 | 424.2 | 725.3 | 1260.5 | 1057.3 | 308.9 | 683.9 | 6163.6 | 2502.9 | 2025 | 7 | 5 | 5 | 1.9 | 2.2 | 4 | 0.4 | 2.8 | 3.1 | 2.6 | 0.4 | 0.4 | 1.6 | 3.3
2025 | 7 | 5 | 6 | 1513.2 | 1024 | 1523 | 428.7 | 739.8 | 1264.3 | 1041.9 | 308 | 683 | 6129 | 2465 | 2025 | 7 | 5 | 6 | 25.6 | 29 | 52.1 | 4.9 | 36.5 | 41 | 34.5 | 4.9 | 5.6 | 21.5 | 43
2025 | 7 | 5 | 7 | 1498.9 | 1032.3 | 1574.4 | 445.1 | 793.4 | 1303 | 1041.1 | 312.9 | 700.8 | 6213.7 | 2471.4 | 2025 | 7 | 5 | 7 | 89.1 | 101 | 181.6 | 17.3 | 127.1 | 142.9 | 120.1 | 17.1 | 19.7 | 75 | 149.8
2025 | 7 | 5 | 8 | 1581.1 | 1116.2 | 1743 | 482.7 | 909.6 | 1432.7 | 1113.7 | 336.1 | 747.2 | 6532.2 | 2668 | 2025 | 7 | 5 | 8 | 169.3 | 191.9 | 345 | 32.8 | 241.6 | 271.5 | 228.2 | 32.5 | 37.4 | 142.4 | 284.6
2025 | 7 | 5 | 9 | 1703.5 | 1236.2 | 1952.4 | 509.6 | 1043.5 | 1593.3 | 1223.2 | 367.2 | 806.9 | 6972 | 2987.5 | 2025 | 7 | 5 | 9 | 247.7 | 280.6 | 504.7 | 48 | 353.3 | 397.1 | 333.8 | 47.6 | 54.7 | 208.3 | 416.2
2025 | 7 | 5 | 10 | 1805.7 | 1341.4 | 2129.5 | 529.6 | 1155.8 | 1726.3 | 1328.2 | 394.7 | 862.5 | 7393.8 | 3300.1 | 2025 | 7 | 5 | 10 | 313.5 | 355.3 | 638.9 | 60.7 | 447.3 | 502.8 | 422.6 | 60.2 | 69.3 | 263.7 | 527
2025 | 7 | 5 | 11 | 1886.3 | 1433.7 | 2272.1 | 545.1 | 1246.7 | 1832.6 | 1434 | 417.9 | 912.1 | 7779.3 | 3599.5 | 2025 | 7 | 5 | 11 | 367.9 | 416.9 | 749.7 | 71.2 | 524.8 | 589.9 | 495.9 | 70.7 | 81.3 | 309.4 | 618.3
2025 | 7 | 5 | 12 | 1954.3 | 1508.7 | 2368.3 | 539.8 | 1300.7 | 1903.1 | 1540.7 | 435.1 | 907.1 | 7929.9 | 3868.3 | 2025 | 7 | 5 | 12 | 389.8 | 441.7 | 794.3 | 75.5 | 556 | 625 | 525.4 | 74.9 | 86.1 | 327.9 | 655.1
2025 | 7 | 5 | 13 | 2006.5 | 1559.8 | 2428.8 | 516.5 | 1328.9 | 1945.7 | 1629.4 | 447.4 | 906.1 | 8084.1 | 4086.3 | 2025 | 7 | 5 | 13 | 392 | 444.2 | 798.9 | 75.9 | 559.3 | 628.6 | 528.4 | 75.3 | 86.6 | 329.7 | 658.9
2025 | 7 | 5 | 14 | 2057.3 | 1593.8 | 2451.3 | 494.3 | 1323.7 | 1960.8 | 1710.3 | 454.8 | 945.7 | 8298.4 | 4241.8 | 2025 | 7 | 5 | 14 | 360.3 | 408.3 | 734.2 | 69.8 | 514 | 577.8 | 485.7 | 69.2 | 79.6 | 303.1 | 605.6
2025 | 7 | 5 | 15 | 2110.3 | 1610.5 | 2431.5 | 480.4 | 1279.5 | 1945.2 | 1770.9 | 435.6 | 977.6 | 8483.2 | 4347.2 | 2025 | 7 | 5 | 15 | 286.9 | 325 | 584.6 | 55.5 | 409.2 | 460 | 386.7 | 55.1 | 63.4 | 241.3 | 482.1
2025 | 7 | 5 | 16 | 2151.8 | 1602.4 | 2396.5 | 476.3 | 1203 | 1870.5 | 1818.7 | 454.1 | 982.1 | 8561.2 | 4433.3 | 2025 | 7 | 5 | 16 | 222.5 | 252.2 | 453.5 | 43.1 | 317.5 | 356.9 | 300 | 42.8 | 49.2 | 187.2 | 374
2025 | 7 | 5 | 17 | 2201.7 | 1633.3 | 2390.8 | 511.1 | 1182.8 | 1866 | 1865.7 | 465.7 | 978.2 | 8587.9 | 4480.5 | 2025 | 7 | 5 | 17 | 151.7 | 171.9 | 309.2 | 29.4 | 216.4 | 243.3 | 204.5 | 29.1 | 33.5 | 127.6 | 255
2025 | 7 | 5 | 18 | 2244.1 | 1640.9 | 2371.6 | 511.3 | 1156.2 | 1895.2 | 1888.5 | 474.5 | 969.7 | 8566.3 | 4477 | 2025 | 7 | 5 | 18 | 81.1 | 91.9 | 165.3 | 15.7 | 115.7 | 130.1 | 109.3 | 15.6 | 17.9 | 68.2 | 136.3
2025 | 7 | 5 | 19 | 2251.5 | 1633.3 | 2340.8 | 509.5 | 1145.1 | 1911.6 | 1875.2 | 477.1 | 949.2 | 8443.7 | 4389.1 | 2025 | 7 | 5 | 19 | 28 | 31.7 | 57 | 5.4 | 39.9 | 44.8 | 37.7 | 5.4 | 6.2 | 23.5 | 47
2025 | 7 | 5 | 20 | 2214.3 | 1581.5 | 2268.7 | 505.2 | 1090.1 | 1855.2 | 1808.3 | 459.2 | 924.6 | 8257.1 | 4196.7 | 2025 | 7 | 5 | 20 | 3.1 | 3.5 | 6.3 | 0.6 | 4.4 | 4.9 | 4.1 | 0.6 | 0.7 | 2.6 | 5.2
2025 | 7 | 5 | 21 | 2167.6 | 1522.4 | 2199.3 | 501 | 1042.1 | 1781.2 | 1738.9 | 442.8 | 903.1 | 8124.8 | 4047 | 2025 | 7 | 5 | 21 | 0 | 0 | 0 | 0 | 0 | 0 | 0 | 0 | 0 | 0 | 0
2025 | 7 | 5 | 22 | 2134.4 | 1495 | 2154.8 | 497.5 | 1018.5 | 1744.9 | 1672.4 | 433.3 | 881.8 | 8026.2 | 3901.7 | 2025 | 7 | 5 | 22 | 0 | 0 | 0 | 0 | 0 | 0 | 0 | 0 | 0 | 0 | 0
2025 | 7 | 5 | 23 | 2015.4 | 1389.3 | 2009.2 | 488.2 | 922.9 | 1585.4 | 1543.9 | 390.8 | 810 | 7658.4 | 3637.2 | 2025 | 7 | 5 | 23 | 0 | 0 | 0 | 0 | 0 | 0 | 0 | 0 | 0 | 0 | 0
2025 | 7 | 5 | 24 | 1872 | 1295.8 | 1871 | 477.4 | 888.1 | 1523.8 | 1409.5 | 384.1 | 834.5 | 7484.9 | 3317.2 | 2025 | 7 | 5 | 24 | 0 | 0 | 0 | 0 | 0 | 0 | 0 | 0 | 0 | 0 | 0
2025 | 7 | 6 | 1 | 1637.3 | 1115.4 | 1629.6 | 427 | 778.2 | 1351.6 | 1202.3 | 332.8 | 728.2 | 6539.2 | 2826.8 | 2025 | 7 | 6 | 1 | 0 | 0 | 0 | 0 | 0 | 0 | 0 | 0 | 0 | 0 | 0
2025 | 7 | 6 | 2 | 1569.1 | 1061.3 | 1558.5 | 424.4 | 745.1 | 1295.8 | 1127.7 | 318.1 | 698.9 | 6282.8 | 2650.5 | 2025 | 7 | 6 | 2 | 0 | 0 | 0 | 0 | 0 | 0 | 0 | 0 | 0 | 0 | 0
2025 | 7 | 6 | 3 | 1463.2 | 987.6 | 1449.3 | 423.8 | 693.8 | 1209.3 | 1039.2 | 296.1 | 655.3 | 5896.2 | 2456.5 | 2025 | 7 | 6 | 3 | 0 | 0 | 0 | 0 | 0 | 0 | 0 | 0 | 0 | 0 | 0
2025 | 7 | 6 | 4 | 1445.7 | 969.7 | 1430.2 | 423.8 | 685.1 | 1194.9 | 1012.4 | 291 | 643.3 | 5793.9 | 2387.9 | 2025 | 7 | 6 | 4 | 0 | 0 | 0 | 0 | 0 | 0 | 0 | 0 | 0 | 0 | 0
2025 | 7 | 6 | 5 | 1422.5 | 952.1 | 1407.1 | 424.3 | 674.8 | 1176.7 | 986.2 | 285.6 | 631.9 | 5694.8 | 2334.2 | 2025 | 7 | 6 | 5 | 1 | 1.2 | 2.1 | 0.2 | 1.5 | 1.7 | 1.4 | 0.2 | 0.2 | 0.9 | 1.8
2025 | 7 | 6 | 6 | 1402.6 | 942.6 | 1400.4 | 427.8 | 676.9 | 1169.3 | 968.2 | 283.2 | 628.9 | 5653.1 | 2288.4 | 2025 | 7 | 6 | 6 | 13.3 | 15 | 27 | 2.6 | 18.9 | 21.3 | 17.9 | 2.5 | 2.9 | 11.2 | 22.3
2025 | 7 | 6 | 7 | 1386.9 | 938.3 | 1416.4 | 442.2 | 698.8 | 1181 | 962.6 | 285 | 638.1 | 5698.5 | 2272.1 | 2025 | 7 | 6 | 7 | 44 | 49.9 | 89.7 | 8.5 | 62.8 | 70.6 | 59.3 | 8.5 | 9.7 | 37 | 74
2025 | 7 | 6 | 8 | 1466.2 | 1002.7 | 1537.3 | 446.3 | 771.8 | 1273.4 | 1028.4 | 303.2 | 670.7 | 5943.9 | 2425.7 | 2025 | 7 | 6 | 8 | 80.1 | 90.8 | 163.3 | 15.5 | 114.3 | 128.5 | 108 | 15.4 | 17.7 | 67.4 | 134.7
2025 | 7 | 6 | 9 | 1589.3 | 1108.1 | 1713.4 | 450.8 | 875.5 | 1409.7 | 1132.2 | 330.6 | 720.3 | 6328.9 | 2706.2 | 2025 | 7 | 6 | 9 | 126.5 | 143.4 | 257.8 | 24.5 | 180.5 | 202.9 | 170.5 | 24.3 | 27.9 | 106.4 | 212.7
2025 | 7 | 6 | 10 | 1689.9 | 1204.9 | 1878 | 461.9 | 977.7 | 1534.3 | 1231.6 | 356.2 | 770.7 | 6715.8 | 2990.5 | 2025 | 7 | 6 | 10 | 182.6 | 206.9 | 372.1 | 35.4 | 260.5 | 292.8 | 246.1 | 35.1 | 40.3 | 153.6 | 306.9
2025 | 7 | 6 | 11 | 1772.3 | 1291 | 2009.7 | 469.4 | 1058.5 | 1633.6 | 1330.4 | 378.1 | 817.3 | 7086.8 | 3267.5 | 2025 | 7 | 6 | 11 | 225.5 | 255.5 | 459.5 | 43.7 | 321.7 | 361.6 | 303.9 | 43.3 | 49.8 | 189.6 | 379
2025 | 7 | 6 | 12 | 1846 | 1363.8 | 2112 | 472.4 | 1115.1 | 1708.6 | 1429.9 | 396.4 | 853.8 | 7390.6 | 3520.1 | 2025 | 7 | 6 | 12 | 247.1 | 280 | 503.6 | 47.9 | 352.6 | 396.3 | 333.1 | 47.5 | 54.6 | 207.9 | 415.4
2025 | 7 | 6 | 13 | 1909.4 | 1423.5 | 2185.2 | 472.3 | 1149.7 | 1761.2 | 1519 | 410.5 | 879 | 7611.9 | 3731 | 2025 | 7 | 6 | 13 | 250.6 | 283.9 | 510.6 | 48.5 | 357.5 | 401.8 | 337.8 | 48.1 | 55.3 | 210.8 | 421.2
2025 | 7 | 6 | 14 | 1962 | 1464.7 | 2232.3 | 470.2 | 1166.3 | 1795.2 | 1595.3 | 420.8 | 895.6 | 7765.8 | 3894.5 | 2025 | 7 | 6 | 14 | 240.7 | 272.7 | 490.5 | 46.6 | 343.4 | 386 | 324.4 | 46.2 | 53.2 | 202.4 | 404.5
2025 | 7 | 6 | 15 | 2001.3 | 1493.1 | 2263.1 | 469.4 | 1175.3 | 1818.4 | 1651.1 | 428.1 | 876.7 | 7794.7 | 4010.5 | 2025 | 7 | 6 | 15 | 230.2 | 260.8 | 469.1 | 44.6 | 328.4 | 369.1 | 310.3 | 44.2 | 50.8 | 193.6 | 386.9
2025 | 7 | 6 | 16 | 2041.3 | 1518.8 | 2287.7 | 469 | 1178.4 | 1837.3 | 1694.3 | 426.7 | 854.9 | 7802.3 | 4099.2 | 2025 | 7 | 6 | 16 | 212.6 | 240.9 | 433.2 | 41.2 | 303.3 | 340.9 | 286.5 | 40.8 | 47 | 178.8 | 357.3
2025 | 7 | 6 | 17 | 2100.5 | 1529.4 | 2293.9 | 469.3 | 1135.7 | 1790.9 | 1741.3 | 415.8 | 851.9 | 7831.7 | 4160.1 | 2025 | 7 | 6 | 17 | 175.4 | 198.7 | 357.4 | 34 | 250.2 | 281.3 | 236.4 | 33.7 | 38.7 | 147.5 | 294.8
2025 | 7 | 6 | 18 | 2158.6 | 1552.1 | 2299.5 | 505.7 | 1124.6 | 1821.7 | 1778.3 | 437.8 | 851.8 | 7843.3 | 4186.7 | 2025 | 7 | 6 | 18 | 108.4 | 122.8 | 220.9 | 21 | 154.6 | 173.8 | 146.1 | 20.8 | 23.9 | 91.2 | 182.2
2025 | 7 | 6 | 19 | 2172.7 | 1543.6 | 2252.9 | 503.6 | 1081.7 | 1811.7 | 1769.4 | 439.6 | 828 | 7726.6 | 4108.9 | 2025 | 7 | 6 | 19 | 41.3 | 46.8 | 84.2 | 8 | 58.9 | 66.2 | 55.7 | 7.9 | 9.1 | 34.7 | 69.4
2025 | 7 | 6 | 20 | 2139.4 | 1498.7 | 2179 | 499 | 1031 | 1757.7 | 1708.4 | 428.4 | 810.1 | 7610.7 | 3936.2 | 2025 | 7 | 6 | 20 | 4.8 | 5.4 | 9.8 | 0.9 | 6.8 | 7.7 | 6.5 | 0.9 | 1.1 | 4 | 8.1
2025 | 7 | 6 | 21 | 2089.2 | 1443.6 | 2115.8 | 494.5 | 999.3 | 1712.2 | 1640.9 | 410.3 | 819.4 | 7603.7 | 3804.9 | 2025 | 7 | 6 | 21 | 0 | 0 | 0 | 0 | 0 | 0 | 0 | 0 | 0 | 0 | 0
2025 | 7 | 6 | 22 | 2043.3 | 1404.4 | 2053.2 | 490.4 | 957.8 | 1649.1 | 1568 | 390.4 | 832.8 | 7611.2 | 3672.5 | 2025 | 7 | 6 | 22 | 0 | 0 | 0 | 0 | 0 | 0 | 0 | 0 | 0 | 0 | 0
2025 | 7 | 6 | 23 | 1911.8 | 1315.3 | 1909.7 | 479.9 | 886.5 | 1509.9 | 1436.2 | 387.5 | 827 | 7405.7 | 3390.3 | 2025 | 7 | 6 | 23 | 0 | 0 | 0 | 0 | 0 | 0 | 0 | 0 | 0 | 0 | 0
2025 | 7 | 6 | 24 | 1767.1 | 1219.6 | 1763.9 | 434.1 | 841 | 1458 | 1308.5 | 360 | 782 | 7011 | 3078 | 2025 | 7 | 6 | 24 | 0 | 0 | 0 | 0 | 0 | 0 | 0 | 0 | 0 | 0 | 0
2025 | 7 | 7 | 1 | 1591 | 1082.1 | 1578.2 | 425 | 754.3 | 1311.5 | 1138.7 | 320.3 | 697.5 | 6261.9 | 2666.9 | 2025 | 7 | 7 | 1 | 0 | 0 | 0 | 0 | 0 | 0 | 0 | 0 | 0 | 0 | 0
2025 | 7 | 7 | 2 | 1512.4 | 1022.8 | 1497.7 | 423.8 | 716.5 | 1247.1 | 1061.8 | 303.8 | 664.4 | 5971.1 | 2492.3 | 2025 | 7 | 7 | 2 | 0 | 0 | 0 | 0 | 0 | 0 | 0 | 0 | 0 | 0 | 0
2025 | 7 | 7 | 3 | 1469.1 | 989.2 | 1452.6 | 423.8 | 695.3 | 1211.5 | 1014.3 | 293.4 | 641.9 | 5774.5 | 2377.9 | 2025 | 7 | 7 | 3 | 0 | 0 | 0 | 0 | 0 | 0 | 0 | 0 | 0 | 0 | 0
2025 | 7 | 7 | 4 | 1435.4 | 963.3 | 1417.8 | 424 | 679 | 1183.6 | 979.7 | 285.7 | 625.1 | 5628.9 | 2299.9 | 2025 | 7 | 7 | 4 | 0 | 0 | 0 | 0 | 0 | 0 | 0 | 0 | 0 | 0 | 0
2025 | 7 | 7 | 5 | 1442.4 | 967.9 | 1428.1 | 424.2 | 684.3 | 1189.9 | 969 | 286.1 | 622.9 | 5611.1 | 2286.3 | 2025 | 7 | 7 | 5 | 2 | 2.3 | 4.1 | 0.4 | 2.9 | 3.2 | 2.7 | 0.4 | 0.4 | 1.7 | 3.4
2025 | 7 | 7 | 6 | 1487.7 | 1009 | 1500.5 | 428.6 | 728.1 | 1243.4 | 988.2 | 297 | 643.4 | 5771.4 | 2321.6 | 2025 | 7 | 7 | 6 | 25 | 28.4 | 51 | 4.8 | 35.7 | 40.1 | 33.7 | 4.8 | 5.5 | 21.1 | 42.1
2025 | 7 | 7 | 7 | 1569.3 | 1077.4 | 1648.1 | 440.9 | 825.7 | 1357.8 | 1035.5 | 320.2 | 695 | 6164.6 | 2431.5 | 2025 | 7 | 7 | 7 | 86.3 | 97.8 | 176 | 16.7 | 123.2 | 138.5 | 116.4 | 16.6 | 19.1 | 72.6 | 145.1
2025 | 7 | 7 | 8 | 1671.9 | 1174.4 | 1832.4 | 458 | 949.9 | 1504.9 | 1119.1 | 349.8 | 765.2 | 6699.1 | 2650.8 | 2025 | 7 | 7 | 8 | 165.5 | 187.5 | 337.3 | 32 | 236.1 | 265.4 | 223.1 | 31.8 | 36.6 | 139.2 | 278.2
2025 | 7 | 7 | 9 | 1740.9 | 1263.4 | 1983.5 | 499.9 | 1058.2 | 1624.5 | 1198.7 | 374.3 | 826.3 | 7150.8 | 2889.8 | 2025 | 7 | 7 | 9 | 244.7 | 277.2 | 498.6 | 47.4 | 349 | 392.3 | 329.8 | 47 | 54 | 205.8 | 411.2
2025 | 7 | 7 | 10 | 1798.7 | 1336.9 | 2102.5 | 527.8 | 1139.6 | 1715 | 1268 | 394 | 873 | 7504.7 | 3107.3 | 2025 | 7 | 7 | 10 | 300.7 | 340.8 | 612.8 | 58.2 | 429 | 482.2 | 405.4 | 57.8 | 66.4 | 252.9 | 505.4
2025 | 7 | 7 | 11 | 1858.1 | 1407.5 | 2214.9 | 544.6 | 1213.9 | 1799.9 | 1344.3 | 410.8 | 908.6 | 7769.9 | 3321.3 | 2025 | 7 | 7 | 11 | 348.6 | 395 | 710.4 | 67.5 | 497.3 | 559 | 469.9 | 67 | 77 | 293.2 | 585.9
2025 | 7 | 7 | 12 | 1906.3 | 1464.4 | 2304.5 | 553.5 | 1271.1 | 1864.9 | 1422.9 | 424.8 | 924.8 | 7933.4 | 3516.7 | 2025 | 7 | 7 | 12 | 383.6 | 434.7 | 781.7 | 74.3 | 547.3 | 615.2 | 517.1 | 73.7 | 84.7 | 322.7 | 644.8
2025 | 7 | 7 | 13 | 1955 | 1508.3 | 2355.3 | 538.1 | 1292.3 | 1900.7 | 1495.8 | 435.1 | 892.9 | 7953.3 | 3677.6 | 2025 | 7 | 7 | 13 | 380.5 | 431.2 | 775.5 | 73.7 | 542.9 | 610.3 | 513 | 73.1 | 84.1 | 320.1 | 639.6
2025 | 7 | 7 | 14 | 2019.3 | 1547.5 | 2385.9 | 492 | 1288.4 | 1922.3 | 1570.6 | 444.2 | 909.7 | 8126.6 | 3815.1 | 2025 | 7 | 7 | 14 | 343.4 | 389.1 | 699.7 | 66.5 | 489.9 | 550.6 | 462.8 | 66 | 75.8 | 288.8 | 577.1
2025 | 7 | 7 | 15 | 2066.5 | 1570.3 | 2384.2 | 480.4 | 1263.2 | 1920 | 1628.5 | 442.7 | 952.2 | 8334 | 3936.6 | 2025 | 7 | 7 | 15 | 292.7 | 331.7 | 596.5 | 56.7 | 417.6 | 469.4 | 394.5 | 56.2 | 64.7 | 246.2 | 492
2025 | 7 | 7 | 16 | 2105 | 1583.9 | 2379.1 | 475.1 | 1240.1 | 1916.8 | 1672 | 429.6 | 973.6 | 8466.9 | 4040.2 | 2025 | 7 | 7 | 16 | 248.7 | 281.8 | 506.8 | 48.2 | 354.8 | 398.8 | 335.2 | 47.8 | 54.9 | 209.2 | 418
2025 | 7 | 7 | 17 | 2162 | 1583.7 | 2346.6 | 473 | 1157 | 1823.4 | 1715.1 | 450 | 973.1 | 8517.8 | 4100.5 | 2025 | 7 | 7 | 17 | 180 | 204 | 366.9 | 34.9 | 256.9 | 288.7 | 242.7 | 34.6 | 39.8 | 151.4 | 302.6
2025 | 7 | 7 | 18 | 2212.5 | 1606.1 | 2344.4 | 508.8 | 1157.9 | 1894.4 | 1752.1 | 457.6 | 959.5 | 8468 | 4125.3 | 2025 | 7 | 7 | 18 | 107.3 | 121.5 | 218.6 | 20.8 | 153 | 172 | 144.6 | 20.6 | 23.7 | 90.2 | 180.3
2025 | 7 | 7 | 19 | 2223.7 | 1586.3 | 2296.8 | 506.8 | 1115.3 | 1877.4 | 1745.9 | 451.8 | 916.9 | 8172.3 | 4062.4 | 2025 | 7 | 7 | 19 | 40.2 | 45.5 | 81.9 | 7.8 | 57.3 | 64.4 | 54.2 | 7.7 | 8.9 | 33.8 | 67.5
2025 | 7 | 7 | 20 | 2186.8 | 1533.7 | 2220.5 | 502.2 | 1062.8 | 1820.6 | 1689.5 | 437.5 | 842.7 | 7806.6 | 3890.5 | 2025 | 7 | 7 | 20 | 4.1 | 4.7 | 8.4 | 0.8 | 5.9 | 6.6 | 5.6 | 0.8 | 0.9 | 3.5 | 6.9
2025 | 7 | 7 | 21 | 2130.3 | 1475.9 | 2147.8 | 497.3 | 1016.7 | 1746.2 | 1624.4 | 421.3 | 809.2 | 7620.5 | 3749.7 | 2025 | 7 | 7 | 21 | 0 | 0 | 0 | 0 | 0 | 0 | 0 | 0 | 0 | 0 | 0
2025 | 7 | 7 | 22 | 2074.1 | 1423.7 | 2078.2 | 492.5 | 981.6 | 1695.1 | 1547.1 | 394 | 832 | 7607.7 | 3599.2 | 2025 | 7 | 7 | 22 | 0 | 0 | 0 | 0 | 0 | 0 | 0 | 0 | 0 | 0 | 0
2025 | 7 | 7 | 23 | 1926.2 | 1316.3 | 1914 | 480.5 | 885.4 | 1508.1 | 1409 | 385.6 | 817.8 | 7321.5 | 3288.4 | 2025 | 7 | 7 | 23 | 0 | 0 | 0 | 0 | 0 | 0 | 0 | 0 | 0 | 0 | 0
2025 | 7 | 7 | 24 | 1767.5 | 1213.4 | 1757.4 | 433.9 | 838.9 | 1456.5 | 1276 | 354.9 | 765 | 6856.7 | 2969.1 | 2025 | 7 | 7 | 24 | 0 | 0 | 0 | 0 | 0 | 0 | 0 | 0 | 0 | 0 | 0
2025 | 7 | 8 | 1 | 1570.2 | 1073.1 | 1563.8 | 424.8 | 747.3 | 1299.4 | 1108.6 | 314.5 | 678.6 | 6091.1 | 2571.1 | 2025 | 7 | 8 | 1 | 0 | 0 | 0 | 0 | 0 | 0 | 0 | 0 | 0 | 0 | 0
2025 | 7 | 8 | 2 | 1491.4 | 1012.6 | 1482.5 | 423.9 | 709.2 | 1234.4 | 1033.5 | 297.7 | 643.9 | 5785.7 | 2402 | 2025 | 7 | 8 | 2 | 0 | 0 | 0 | 0 | 0 | 0 | 0 | 0 | 0 | 0 | 0
2025 | 7 | 8 | 3 | 1446.1 | 977.7 | 1435.7 | 423.9 | 687.1 | 1197 | 987.8 | 287.1 | 621.3 | 5588.9 | 2292.7 | 2025 | 7 | 8 | 3 | 0 | 0 | 0 | 0 | 0 | 0 | 0 | 0 | 0 | 0 | 0
2025 | 7 | 8 | 4 | 1411.7 | 950.8 | 1399.9 | 424.1 | 670.3 | 1168.6 | 953.6 | 279.2 | 604.4 | 5441.5 | 2217 | 2025 | 7 | 8 | 4 | 0 | 0 | 0 | 0 | 0 | 0 | 0 | 0 | 0 | 0 | 0
2025 | 7 | 8 | 5 | 1416.8 | 954.1 | 1407.8 | 424.3 | 674.2 | 1172.8 | 943.7 | 279.1 | 601.1 | 5414.3 | 2204.2 | 2025 | 7 | 8 | 5 | 1.4 | 1.6 | 2.9 | 0.3 | 2 | 2.3 | 1.9 | 0.3 | 0.3 | 1.2 | 2.4
2025 | 7 | 8 | 6 | 1463 | 991.9 | 1478 | 427.8 | 715.2 | 1224.2 | 964.6 | 290.1 | 621.1 | 5574.6 | 2242.6 | 2025 | 7 | 8 | 6 | 20.8 | 23.6 | 42.5 | 4 | 29.7 | 33.4 | 28.1 | 4 | 4.6 | 17.5 | 35
2025 | 7 | 8 | 7 | 1549.4 | 1057.2 | 1620 | 438 | 805.3 | 1334 | 1014.9 | 313.9 | 674.4 | 5994.5 | 2354.2 | 2025 | 7 | 8 | 7 | 71.7 | 81.3 | 146.2 | 13.9 | 102.3 | 115 | 96.7 | 13.8 | 15.8 | 60.3 | 120.6
2025 | 7 | 8 | 8 | 1647.5 | 1146.2 | 1782.7 | 450.1 | 911 | 1463.6 | 1094.9 | 342 | 742.1 | 6527.8 | 2557.8 | 2025 | 7 | 8 | 8 | 133.6 | 151.4 | 272.2 | 25.9 | 190.6 | 214.2 | 180 | 25.7 | 29.5 | 112.4 | 224.5
2025 | 7 | 8 | 9 | 1711.5 | 1223.7 | 1899.3 | 461.1 | 988.9 | 1555.3 | 1167.6 | 363.7 | 796.8 | 6956.4 | 2765.1 | 2025 | 7 | 8 | 9 | 183 | 207.3 | 372.8 | 35.4 | 261 | 293.4 | 246.6 | 35.2 | 40.4 | 153.9 | 307.5
2025 | 7 | 8 | 10 | 1759.9 | 1284 | 1985.6 | 467.7 | 1043.7 | 1619.4 | 1227.1 | 379.7 | 835.4 | 7262.5 | 2945.3 | 2025 | 7 | 8 | 10 | 215.6 | 244.3 | 439.3 | 41.7 | 307.5 | 345.7 | 290.6 | 41.4 | 47.6 | 181.3 | 362.3
2025 | 7 | 8 | 11 | 1805 | 1343.1 | 2081.8 | 481.6 | 1109.9 | 1692 | 1287.2 | 393.7 | 865.3 | 7477.9 | 3116.8 | 2025 | 7 | 8 | 11 | 262.2 | 297.1 | 534.3 | 50.8 | 374 | 420.5 | 353.4 | 50.4 | 57.9 | 220.5 | 440.7
2025 | 7 | 8 | 12 | 1852.1 | 1389.9 | 2143.4 | 478.9 | 1142.1 | 1736 | 1354.9 | 404.9 | 886.3 | 7656.5 | 3278.9 | 2025 | 7 | 8 | 12 | 271.6 | 307.7 | 553.4 | 52.6 | 387.4 | 435.5 | 366.1 | 52.2 | 60 | 228.4 | 456.4
2025 | 7 | 8 | 13 | 1898.7 | 1423.7 | 2172.3 | 471.9 | 1143.7 | 1754.6 | 1419.2 | 413.4 | 896.8 | 7778.7 | 3419 | 2025 | 7 | 8 | 13 | 248.8 | 281.9 | 507 | 48.2 | 354.9 | 398.9 | 335.3 | 47.8 | 54.9 | 209.3 | 418.1
2025 | 7 | 8 | 14 | 1947 | 1456 | 2206.6 | 468.2 | 1150.4 | 1778.5 | 1479.4 | 421.4 | 876.5 | 7788.8 | 3537.5 | 2025 | 7 | 8 | 14 | 230.6 | 261.3 | 469.8 | 44.6 | 328.9 | 369.7 | 310.8 | 44.3 | 50.9 | 193.9 | 387.5
2025 | 7 | 8 | 15 | 1989.6 | 1475.8 | 2201.8 | 463.5 | 1125 | 1774.7 | 1530.8 | 422.2 | 848.8 | 7810.6 | 3649 | 2025 | 7 | 8 | 15 | 182 | 206.2 | 370.9 | 35.2 | 259.6 | 291.8 | 245.3 | 35 | 40.2 | 153.1 | 305.9
2025 | 7 | 8 | 16 | 2026.1 | 1477.9 | 2186.3 | 462.1 | 1082.8 | 1740.1 | 1573.3 | 406.6 | 860.2 | 7907.4 | 3760.6 | 2025 | 7 | 8 | 16 | 136.6 | 154.7 | 278.3 | 26.4 | 194.8 | 219 | 184.1 | 26.2 | 30.2 | 114.9 | 229.5
2025 | 7 | 8 | 17 | 2064.6 | 1483.9 | 2183.7 | 498.6 | 1044.4 | 1688.2 | 1613.5 | 413.5 | 877.7 | 7999.6 | 3827.6 | 2025 | 7 | 8 | 17 | 107.9 | 122.3 | 220 | 20.9 | 154 | 173.1 | 145.5 | 20.7 | 23.8 | 90.8 | 181.4
2025 | 7 | 8 | 18 | 2102 | 1498.6 | 2190 | 499.1 | 1049.8 | 1739.5 | 1643.6 | 428.4 | 869.3 | 7947.2 | 3849 | 2025 | 7 | 8 | 18 | 62.6 | 70.9 | 127.5 | 12.1 | 89.3 | 100.4 | 84.4 | 12 | 13.8 | 52.6 | 105.2
2025 | 7 | 8 | 19 | 2103.9 | 1485.2 | 2160 | 497.8 | 1029.2 | 1742.1 | 1636.2 | 422.3 | 813.5 | 7639.3 | 3795.1 | 2025 | 7 | 8 | 19 | 22 | 25 | 44.9 | 4.3 | 31.4 | 35.3 | 29.7 | 4.2 | 4.9 | 18.5 | 37
2025 | 7 | 8 | 20 | 2066.8 | 1435.9 | 2099.4 | 494.2 | 989.1 | 1688.2 | 1586.2 | 400.9 | 841.1 | 7571 | 3647.4 | 2025 | 7 | 8 | 20 | 3 | 3.4 | 6.1 | 0.6 | 4.3 | 4.8 | 4 | 0.6 | 0.7 | 2.5 | 5
2025 | 7 | 8 | 21 | 2018 | 1374.8 | 2030.8 | 490 | 938.9 | 1604.5 | 1531.3 | 380.7 | 830.2 | 7415.7 | 3519.2 | 2025 | 7 | 8 | 21 | 0 | 0 | 0 | 0 | 0 | 0 | 0 | 0 | 0 | 0 | 0
2025 | 7 | 8 | 22 | 1971.6 | 1339.5 | 1969.2 | 485.6 | 897.2 | 1537.7 | 1463.3 | 385.4 | 815.7 | 7293.7 | 3371.9 | 2025 | 7 | 8 | 22 | 0 | 0 | 0 | 0 | 0 | 0 | 0 | 0 | 0 | 0 | 0
2025 | 7 | 8 | 23 | 1833.5 | 1261.2 | 1839.5 | 439.4 | 875.3 | 1513.8 | 1341 | 368.2 | 778.8 | 6968.9 | 3100.1 | 2025 | 7 | 8 | 23 | 0 | 0 | 0 | 0 | 0 | 0 | 0 | 0 | 0 | 0 | 0
2025 | 7 | 8 | 24 | 1683.4 | 1155.6 | 1680.8 | 429.9 | 802.2 | 1392.5 | 1210.8 | 339 | 728.8 | 6528.8 | 2802.3 | 2025 | 7 | 8 | 24 | 0 | 0 | 0 | 0 | 0 | 0 | 0 | 0 | 0 | 0 | 0
2025 | 7 | 9 | 1 | 1701 | 1166.2 | 1682.7 | 419.8 | 804.5 | 1399.7 | 1213.8 | 339.5 | 736.6 | 6615.5 | 2815.8 | 2025 | 7 | 9 | 1 | 0 | 0 | 0 | 0 | 0 | 0 | 0 | 0 | 0 | 0 | 0
2025 | 7 | 9 | 2 | 1613.5 | 1098.8 | 1592.7 | 415.7 | 762.5 | 1328.4 | 1130 | 321 | 699 | 6283.3 | 2628 | 2025 | 7 | 9 | 2 | 0 | 0 | 0 | 0 | 0 | 0 | 0 | 0 | 0 | 0 | 0
2025 | 7 | 9 | 3 | 1561.5 | 1058.4 | 1538.6 | 414 | 737.1 | 1285.9 | 1077.7 | 309 | 673.8 | 6063 | 2504.7 | 2025 | 7 | 9 | 3 | 0 | 0 | 0 | 0 | 0 | 0 | 0 | 0 | 0 | 0 | 0
2025 | 7 | 9 | 4 | 1520.9 | 1028.2 | 1497.2 | 413.8 | 717.6 | 1252.4 | 1039.4 | 300.2 | 655.7 | 5905.6 | 2421.7 | 2025 | 7 | 9 | 4 | 0 | 0 | 0 | 0 | 0 | 0 | 0 | 0 | 0 | 0 | 0
2025 | 7 | 9 | 5 | 1521.6 | 1029 | 1500.5 | 414.2 | 719.3 | 1253.1 | 1025.2 | 299.5 | 651.7 | 5872.8 | 2402.7 | 2025 | 7 | 9 | 5 | 1.4 | 1.6 | 2.9 | 0.3 | 2 | 2.3 | 1.9 | 0.3 | 0.3 | 1.2 | 2.4
2025 | 7 | 9 | 6 | 1565 | 1066.4 | 1565.4 | 417.4 | 757.4 | 1301.2 | 1043.4 | 309.8 | 671.1 | 6027.5 | 2438.8 | 2025 | 7 | 9 | 6 | 19.3 | 21.9 | 39.4 | 3.7 | 27.6 | 31 | 26.1 | 3.7 | 4.3 | 16.3 | 32.5
2025 | 7 | 9 | 7 | 1655.3 | 1134.9 | 1697.5 | 425.1 | 838.2 | 1405.9 | 1096.7 | 332.8 | 723.8 | 6457.3 | 2556.8 | 2025 | 7 | 9 | 7 | 59.1 | 66.9 | 120.4 | 11.4 | 84.3 | 94.7 | 79.6 | 11.3 | 13 | 49.7 | 99.3
2025 | 7 | 9 | 8 | 1773.1 | 1233.3 | 1854.3 | 433.4 | 929.9 | 1532.4 | 1189.3 | 362.3 | 793.1 | 7032.3 | 2793.8 | 2025 | 7 | 9 | 8 | 96.5 | 109.4 | 196.7 | 18.7 | 137.7 | 154.8 | 130.1 | 18.5 | 21.3 | 81.2 | 162.3
2025 | 7 | 9 | 9 | 1854.5 | 1325.3 | 1984.1 | 441.5 | 1012.1 | 1634.9 | 1276.5 | 387 | 853.5 | 7516.7 | 3050.6 | 2025 | 7 | 9 | 9 | 141.7 | 160.5 | 288.7 | 27.4 | 202.1 | 227.2 | 191 | 27.2 | 31.3 | 119.2 | 238.1
2025 | 7 | 9 | 10 | 1916.1 | 1402.2 | 2098.1 | 450.3 | 1086.3 | 1720.4 | 1352.8 | 407.1 | 863.9 | 7755.8 | 3287.3 | 2025 | 7 | 9 | 10 | 188.1 | 213.1 | 383.2 | 36.4 | 268.3 | 301.6 | 253.5 | 36.1 | 41.5 | 158.2 | 316.1
2025 | 7 | 9 | 11 | 1984.4 | 1479.4 | 2210.3 | 457.5 | 1155.4 | 1803.8 | 1436.5 | 425.3 | 880.4 | 8022.3 | 3531.8 | 2025 | 7 | 9 | 11 | 225.7 | 255.7 | 459.9 | 43.7 | 322 | 361.9 | 304.2 | 43.4 | 49.8 | 189.8 | 379.3
2025 | 7 | 9 | 12 | 2042.7 | 1543.4 | 2303.1 | 463 | 1210 | 1870.3 | 1526.1 | 435.6 | 954.5 | 8390 | 3758.3 | 2025 | 7 | 9 | 12 | 252.9 | 286.6 | 515.4 | 49 | 360.8 | 405.6 | 340.9 | 48.6 | 55.9 | 212.7 | 425.1
2025 | 7 | 9 | 13 | 2090.9 | 1591.2 | 2368.1 | 465.7 | 1243.3 | 1915 | 1605.5 | 431.1 | 989.3 | 8594.8 | 3954.7 | 2025 | 7 | 9 | 13 | 262.6 | 297.5 | 535.1 | 50.8 | 374.6 | 421.1 | 353.9 | 50.4 | 58 | 220.9 | 441.3
2025 | 7 | 9 | 14 | 2154.3 | 1613.6 | 2406.5 | 466.4 | 1232.8 | 1907.1 | 1687.4 | 449.9 | 1010.1 | 8770.7 | 4108.5 | 2025 | 7 | 9 | 14 | 242.3 | 274.5 | 493.7 | 46.9 | 345.6 | 388.5 | 326.5 | 46.5 | 53.5 | 203.8 | 407.2
2025 | 7 | 9 | 15 | 2215.9 | 1655.9 | 2398.3 | 501.6 | 1194.4 | 1894.6 | 1754 | 470.1 | 1036.6 | 8965.6 | 4235.9 | 2025 | 7 | 9 | 15 | 168.1 | 190.5 | 342.6 | 32.6 | 239.8 | 269.6 | 226.6 | 32.3 | 37.1 | 141.4 | 282.6
2025 | 7 | 9 | 16 | 2247.5 | 1674.7 | 2410.6 | 502.8 | 1201.4 | 1939.5 | 1801.8 | 480.6 | 1065.9 | 9120.9 | 4339 | 2025 | 7 | 9 | 16 | 137.6 | 155.9 | 280.4 | 26.6 | 196.3 | 220.7 | 185.5 | 26.4 | 30.4 | 115.8 | 231.3
2025 | 7 | 9 | 17 | 2286.3 | 1694.4 | 2420 | 504.1 | 1199.3 | 1967 | 1845 | 495.2 | 1080.4 | 9197.2 | 4397 | 2025 | 7 | 9 | 17 | 105.2 | 119.2 | 214.5 | 20.4 | 150.1 | 168.8 | 141.9 | 20.2 | 23.2 | 88.5 | 176.9
2025 | 7 | 9 | 18 | 2324 | 1712.4 | 2427.4 | 504.9 | 1217.9 | 2063.9 | 1874.4 | 510.4 | 1066.6 | 9123.5 | 4402.7 | 2025 | 7 | 9 | 18 | 51.3 | 58.1 | 104.5 | 9.9 | 73.1 | 82.2 | 69.1 | 9.9 | 11.3 | 43.1 | 86.2
2025 | 7 | 9 | 19 | 2318.4 | 1691.1 | 2401.8 | 503.2 | 1206.1 | 2059.5 | 1857.5 | 499.8 | 992.5 | 8724.5 | 4322.5 | 2025 | 7 | 9 | 19 | 19.6 | 22.3 | 40 | 3.8 | 28 | 31.5 | 26.5 | 3.8 | 4.3 | 16.5 | 33
2025 | 7 | 9 | 20 | 2271.9 | 1626.6 | 2326.3 | 498.6 | 1146.8 | 1974.2 | 1789.6 | 473.8 | 941.6 | 8405.3 | 4134.1 | 2025 | 7 | 9 | 20 | 2.8 | 3.2 | 5.8 | 0.6 | 4.1 | 4.6 | 3.8 | 0.5 | 0.6 | 2.4 | 4.8
2025 | 7 | 9 | 21 | 2214.6 | 1553.3 | 2244.7 | 493.7 | 1080.6 | 1864.1 | 1717.8 | 449.1 | 915.9 | 8210.6 | 3978.2 | 2025 | 7 | 9 | 21 | 0 | 0 | 0 | 0 | 0 | 0 | 0 | 0 | 0 | 0 | 0
2025 | 7 | 9 | 22 | 2160.3 | 1504.5 | 2170.9 | 488.8 | 1030.7 | 1777.7 | 1637 | 432.9 | 874.6 | 7981.7 | 3809.2 | 2025 | 7 | 9 | 22 | 0 | 0 | 0 | 0 | 0 | 0 | 0 | 0 | 0 | 0 | 0
2025 | 7 | 9 | 23 | 2008.7 | 1372.3 | 1989.2 | 476.8 | 913.7 | 1576.5 | 1489 | 380.8 | 820.1 | 7599.8 | 3498.7 | 2025 | 7 | 9 | 23 | 0 | 0 | 0 | 0 | 0 | 0 | 0 | 0 | 0 | 0 | 0
2025 | 7 | 9 | 24 | 1843.9 | 1274.2 | 1833.2 | 428.9 | 873.9 | 1514.9 | 1349.3 | 372.5 | 806.1 | 7228.4 | 3148.7 | 2025 | 7 | 9 | 24 | 0 | 0 | 0 | 0 | 0 | 0 | 0 | 0 | 0 | 0 | 0
2025 | 7 | 10 | 1 | 1763.3 | 1211.4 | 1750.1 | 424 | 834.7 | 1447.6 | 1263.2 | 355.6 | 772.7 | 6942.5 | 2954.7 | 2025 | 7 | 10 | 1 | 0 | 0 | 0 | 0 | 0 | 0 | 0 | 0 | 0 | 0 | 0
2025 | 7 | 10 | 2 | 1672.8 | 1141.7 | 1656.1 | 418.7 | 791 | 1374.3 | 1174.5 | 335.9 | 732.6 | 6588.2 | 2753.4 | 2025 | 7 | 10 | 2 | 0 | 0 | 0 | 0 | 0 | 0 | 0 | 0 | 0 | 0 | 0
2025 | 7 | 10 | 3 | 1617.2 | 1097.4 | 1597.6 | 416 | 763.9 | 1329.1 | 1118.9 | 323 | 705.7 | 6352.6 | 2616.3 | 2025 | 7 | 10 | 3 | 0 | 0 | 0 | 0 | 0 | 0 | 0 | 0 | 0 | 0 | 0
2025 | 7 | 10 | 4 | 1577.5 | 1066 | 1556.4 | 414.6 | 744.6 | 1296.6 | 1077.7 | 313.7 | 685.8 | 6178.9 | 2525 | 2025 | 7 | 10 | 4 | 0 | 0 | 0 | 0 | 0 | 0 | 0 | 0 | 0 | 0 | 0
2025 | 7 | 10 | 5 | 1577.5 | 1066.1 | 1557.7 | 414.7 | 745.5 | 1296.5 | 1060.3 | 312.5 | 680.5 | 6133.4 | 2499.9 | 2025 | 7 | 10 | 5 | 0.9 | 1 | 1.8 | 0.2 | 1.3 | 1.4 | 1.2 | 0.2 | 0.2 | 0.8 | 1.5
2025 | 7 | 10 | 6 | 1622.1 | 1101.9 | 1619.2 | 417.7 | 779 | 1341 | 1077.2 | 322.4 | 697.8 | 6276.6 | 2532.3 | 2025 | 7 | 10 | 6 | 13.4 | 15.2 | 27.3 | 2.6 | 19.1 | 21.5 | 18.1 | 2.6 | 3 | 11.3 | 22.6
2025 | 7 | 10 | 7 | 1716.1 | 1170.6 | 1751.1 | 425.4 | 856.1 | 1443 | 1132 | 345.7 | 748.5 | 6693.7 | 2648.2 | 2025 | 7 | 10 | 7 | 46.9 | 53.2 | 95.6 | 9.1 | 66.9 | 75.2 | 63.2 | 9 | 10.4 | 39.5 | 78.9
2025 | 7 | 10 | 8 | 1841 | 1276.8 | 1918 | 435.3 | 953.4 | 1576.5 | 1229.4 | 376.5 | 818.6 | 7275 | 2896.9 | 2025 | 7 | 10 | 8 | 86.6 | 98.1 | 176.4 | 16.8 | 123.5 | 138.8 | 116.7 | 16.6 | 19.1 | 72.8 | 145.5
2025 | 7 | 10 | 9 | 1936.5 | 1377.9 | 2056.6 | 443.6 | 1036.1 | 1684.5 | 1327.8 | 402.9 | 866.5 | 7715.3 | 3177.9 | 2025 | 7 | 10 | 9 | 125 | 141.7 | 254.8 | 24.2 | 178.4 | 200.5 | 168.5 | 24 | 27.6 | 105.2 | 210.1
2025 | 7 | 10 | 10 | 2015.3 | 1463.1 | 2177.4 | 451.2 | 1107.4 | 1773.8 | 1417.2 | 414.6 | 881.9 | 8053.9 | 3446.7 | 2025 | 7 | 10 | 10 | 159.4 | 180.7 | 324.9 | 30.9 | 227.4 | 255.7 | 214.9 | 30.6 | 35.2 | 134.1 | 268
2025 | 7 | 10 | 11 | 2096.9 | 1533.7 | 2288.4 | 458.9 | 1157.1 | 1824.2 | 1515.1 | 422 | 966.7 | 8484.4 | 3726 | 2025 | 7 | 10 | 11 | 188.9 | 214 | 384.9 | 36.6 | 269.5 | 302.9 | 254.6 | 36.3 | 41.7 | 158.9 | 317.5
2025 | 7 | 10 | 12 | 2164 | 1596.4 | 2372.5 | 464.8 | 1184.4 | 1844.8 | 1615.1 | 453.4 | 1002.1 | 8750.1 | 3987.8 | 2025 | 7 | 10 | 12 | 209.2 | 237 | 426.3 | 40.5 | 298.4 | 335.5 | 282 | 40.2 | 46.2 | 176 | 351.6
2025 | 7 | 10 | 13 | 2214.7 | 1654.8 | 2439.6 | 468.9 | 1218.7 | 1890.4 | 1697.4 | 473.7 | 1044.3 | 8993.9 | 4179.2 | 2025 | 7 | 10 | 13 | 218.1 | 247.2 | 444.5 | 42.2 | 311.2 | 349.8 | 294 | 41.9 | 48.2 | 183.5 | 366.6
2025 | 7 | 10 | 14 | 2271.8 | 1711.2 | 2501.7 | 507.7 | 1266.7 | 1983.4 | 1781.6 | 487.4 | 1084.1 | 9217.7 | 4337.3 | 2025 | 7 | 10 | 14 | 204.7 | 232 | 417.1 | 39.6 | 292 | 328.3 | 275.9 | 39.3 | 45.2 | 172.2 | 344.1
2025 | 7 | 10 | 15 | 2308.7 | 1733.1 | 2511.8 | 509.1 | 1264.7 | 2014.5 | 1847.6 | 502.3 | 1122.4 | 9418.8 | 4461.7 | 2025 | 7 | 10 | 15 | 173.2 | 196.3 | 353 | 33.5 | 247.1 | 277.8 | 233.5 | 33.3 | 38.3 | 145.7 | 291.1
2025 | 7 | 10 | 16 | 2329.9 | 1757.7 | 2514 | 509.6 | 1260.6 | 2024.1 | 1894.2 | 519.9 | 1147.3 | 9551 | 4554.5 | 2025 | 7 | 10 | 16 | 141.4 | 160.2 | 288.1 | 27.4 | 201.7 | 226.7 | 190.6 | 27.2 | 31.2 | 118.9 | 237.6
2025 | 7 | 10 | 17 | 2359.3 | 1779.2 | 2519.5 | 509.9 | 1275.8 | 2093.8 | 1935.1 | 537.7 | 1162.7 | 9629.3 | 4603.9 | 2025 | 7 | 10 | 17 | 104.2 | 118.1 | 212.3 | 20.2 | 148.6 | 167.1 | 140.4 | 20 | 23 | 87.6 | 175.1
2025 | 7 | 10 | 18 | 2384.4 | 1783.9 | 2524.1 | 510.3 | 1292.1 | 2166.5 | 1953.7 | 546 | 1146 | 9556.6 | 4598.1 | 2025 | 7 | 10 | 18 | 65.3 | 74 | 133 | 12.6 | 93.1 | 104.7 | 88 | 12.5 | 14.4 | 54.9 | 109.7
2025 | 7 | 10 | 19 | 2384.7 | 1764 | 2495.1 | 508.9 | 1272.9 | 2169.2 | 1936.1 | 539.5 | 1077.4 | 9167.9 | 4509.9 | 2025 | 7 | 10 | 19 | 24.7 | 28 | 50.4 | 4.8 | 35.3 | 39.7 | 33.3 | 4.8 | 5.5 | 20.8 | 41.6
2025 | 7 | 10 | 20 | 2345.2 | 1705.4 | 2425.5 | 504.6 | 1228.5 | 2113.9 | 1870 | 515.4 | 1001.4 | 8772.3 | 4312.6 | 2025 | 7 | 10 | 20 | 2.5 | 2.8 | 5 | 0.5 | 3.5 | 4 | 3.3 | 0.5 | 0.5 | 2.1 | 4.2
2025 | 7 | 10 | 21 | 2287.9 | 1630.6 | 2342.9 | 499.7 | 1164.5 | 2007.3 | 1795 | 482.8 | 957.2 | 8523.1 | 4150.7 | 2025 | 7 | 10 | 21 | 0 | 0 | 0 | 0 | 0 | 0 | 0 | 0 | 0 | 0 | 0
2025 | 7 | 10 | 22 | 2232.4 | 1572.7 | 2260.8 | 494.5 | 1100.7 | 1905.8 | 1709.7 | 454.8 | 932.6 | 8350.3 | 3971.8 | 2025 | 7 | 10 | 22 | 0 | 0 | 0 | 0 | 0 | 0 | 0 | 0 | 0 | 0 | 0
2025 | 7 | 10 | 23 | 2081 | 1447 | 2079.9 | 482.6 | 982.5 | 1697.2 | 1558.3 | 410.8 | 839.1 | 7829.5 | 3648.4 | 2025 | 7 | 10 | 23 | 0 | 0 | 0 | 0 | 0 | 0 | 0 | 0 | 0 | 0 | 0
2025 | 7 | 10 | 24 | 1915.7 | 1318 | 1902.6 | 470.1 | 887.3 | 1510.9 | 1408 | 387.5 | 835.7 | 7496.3 | 3286.1 | 2025 | 7 | 10 | 24 | 0 | 0 | 0 | 0 | 0 | 0 | 0 | 0 | 0 | 0 | 0
2025 | 7 | 11 | 1 | 1723.4 | 1181 | 1708.4 | 421.2 | 815.9 | 1417.3 | 1237.2 | 346.2 | 752.3 | 6757.8 | 2892.9 | 2025 | 7 | 11 | 1 | 0 | 0 | 0 | 0 | 0 | 0 | 0 | 0 | 0 | 0 | 0
2025 | 7 | 11 | 2 | 1632.8 | 1111.9 | 1614.9 | 416.4 | 772.3 | 1343.6 | 1149.8 | 327 | 713.5 | 6414.9 | 2695.9 | 2025 | 7 | 11 | 2 | 0 | 0 | 0 | 0 | 0 | 0 | 0 | 0 | 0 | 0 | 0
2025 | 7 | 11 | 3 | 1578.3 | 1069.4 | 1557.7 | 414.3 | 745.7 | 1299.3 | 1094.9 | 314.2 | 686.9 | 6182.1 | 2561.6 | 2025 | 7 | 11 | 3 | 0 | 0 | 0 | 0 | 0 | 0 | 0 | 0 | 0 | 0 | 0
2025 | 7 | 11 | 4 | 1538.1 | 1038.1 | 1516 | 413.7 | 726.2 | 1266.4 | 1054.2 | 305 | 667.7 | 6014.9 | 2472.9 | 2025 | 7 | 11 | 4 | 0 | 0 | 0 | 0 | 0 | 0 | 0 | 0 | 0 | 0 | 0
2025 | 7 | 11 | 5 | 1538.2 | 1037 | 1516.8 | 413.9 | 726.9 | 1266.6 | 1037.7 | 303.8 | 662.6 | 5971.2 | 2448.9 | 2025 | 7 | 11 | 5 | 0.8 | 0.9 | 1.7 | 0.2 | 1.2 | 1.3 | 1.1 | 0.2 | 0.2 | 0.7 | 1.4
2025 | 7 | 11 | 6 | 1580.4 | 1070.5 | 1573.3 | 416.1 | 757.6 | 1308 | 1054.3 | 313 | 679.6 | 6114.5 | 2479.6 | 2025 | 7 | 11 | 6 | 11.5 | 13.1 | 23.5 | 2.2 | 16.5 | 18.5 | 15.6 | 2.2 | 2.5 | 9.7 | 19.4
2025 | 7 | 11 | 7 | 1668.7 | 1133.8 | 1697.7 | 422.9 | 830.3 | 1404 | 1106 | 335.6 | 729.4 | 6525 | 2591 | 2025 | 7 | 11 | 7 | 43.5 | 49.3 | 88.6 | 8.4 | 62 | 69.7 | 58.6 | 8.4 | 9.6 | 36.6 | 73.1
2025 | 7 | 11 | 8 | 1788.6 | 1234.9 | 1864.1 | 432.6 | 929.3 | 1536.8 | 1200 | 365.7 | 798.3 | 7089.9 | 2833.3 | 2025 | 7 | 11 | 8 | 87.2 | 98.8 | 177.6 | 16.9 | 124.4 | 139.8 | 117.5 | 16.7 | 19.3 | 73.3 | 146.5
2025 | 7 | 11 | 9 | 1882.4 | 1333.9 | 2002.1 | 440.7 | 1012.6 | 1644.9 | 1296.3 | 391.8 | 858.9 | 7581.8 | 3111.1 | 2025 | 7 | 11 | 9 | 127.3 | 144.2 | 259.4 | 24.6 | 181.6 | 204.1 | 171.6 | 24.5 | 28.1 | 107.1 | 213.9
2025 | 7 | 11 | 10 | 1962.5 | 1416.6 | 2115.4 | 447.4 | 1076.8 | 1729.3 | 1386.2 | 413.4 | 842.9 | 7784.1 | 3374.2 | 2025 | 7 | 11 | 10 | 153.7 | 174.2 | 313.3 | 29.8 | 219.3 | 246.5 | 207.2 | 29.5 | 34 | 129.3 | 258.4
2025 | 7 | 11 | 11 | 2045.8 | 1491.3 | 2215.7 | 453.5 | 1123 | 1787.1 | 1484.8 | 412.1 | 922.5 | 8239.2 | 3647.6 | 2025 | 7 | 11 | 11 | 164.8 | 186.8 | 335.9 | 31.9 | 235.1 | 264.3 | 222.2 | 31.7 | 36.4 | 138.6 | 277
2025 | 7 | 11 | 12 | 2112.8 | 1538.9 | 2282 | 458.2 | 1127.6 | 1782 | 1581.5 | 430.9 | 969.6 | 8528.8 | 3902.8 | 2025 | 7 | 11 | 12 | 170.3 | 193 | 347 | 33 | 243 | 273.1 | 229.6 | 32.7 | 37.6 | 143.2 | 286.2
2025 | 7 | 11 | 13 | 2155.8 | 1587.8 | 2343.3 | 462.4 | 1156.3 | 1814.2 | 1655.3 | 454.5 | 996.8 | 8722.8 | 4080.8 | 2025 | 7 | 11 | 13 | 186.5 | 211.3 | 380 | 36.1 | 266 | 299.1 | 251.4 | 35.8 | 41.2 | 156.9 | 313.4
2025 | 7 | 11 | 14 | 2202.1 | 1633.3 | 2401.4 | 465.6 | 1191.2 | 1869.6 | 1728.9 | 469 | 1024 | 8896.3 | 4226.8 | 2025 | 7 | 11 | 14 | 188.9 | 214 | 384.9 | 36.6 | 269.5 | 302.9 | 254.6 | 36.3 | 41.7 | 158.9 | 317.5
2025 | 7 | 11 | 15 | 2230.6 | 1660.2 | 2426.4 | 502.9 | 1214 | 1920.2 | 1786.7 | 475.8 | 1049.5 | 9042.4 | 4341.9 | 2025 | 7 | 11 | 15 | 174 | 197.1 | 354.5 | 33.7 | 248.2 | 279 | 234.5 | 33.4 | 38.4 | 146.3 | 292.4
2025 | 7 | 11 | 16 | 2258.8 | 1672.1 | 2422.7 | 503.5 | 1203.5 | 1943.4 | 1828.8 | 488.7 | 1074.6 | 9173.7 | 4427.9 | 2025 | 7 | 11 | 16 | 132.7 | 150.3 | 270.4 | 25.7 | 189.3 | 212.8 | 178.8 | 25.5 | 29.3 | 111.6 | 223
2025 | 7 | 11 | 17 | 2289.8 | 1686.4 | 2420.2 | 503.7 | 1200.2 | 1972.8 | 1865.2 | 502.5 | 1087.1 | 9236.7 | 4469.3 | 2025 | 7 | 11 | 17 | 90.8 | 102.9 | 185.1 | 17.6 | 129.6 | 145.7 | 122.5 | 17.5 | 20.1 | 76.4 | 152.7
2025 | 7 | 11 | 18 | 2304 | 1684.2 | 2411.2 | 503.4 | 1200.6 | 2011.3 | 1877.4 | 507.9 | 1065.4 | 9119.2 | 4451.6 | 2025 | 7 | 11 | 18 | 54.4 | 61.7 | 110.9 | 10.5 | 77.6 | 87.3 | 73.4 | 10.5 | 12 | 45.8 | 91.5
2025 | 7 | 11 | 19 | 2288.6 | 1654.2 | 2372.2 | 500.9 | 1172.5 | 1991.6 | 1854.3 | 494.1 | 990.3 | 8708.5 | 4359.1 | 2025 | 7 | 11 | 19 | 22.9 | 25.9 | 46.6 | 4.4 | 32.6 | 36.7 | 30.8 | 4.4 | 5 | 19.2 | 38.4
2025 | 7 | 11 | 20 | 2237.6 | 1589.2 | 2288.6 | 495.7 | 1114.1 | 1908 | 1785.1 | 466.6 | 937.9 | 8376 | 4157.4 | 2025 | 7 | 11 | 20 | 2.7 | 3.1 | 5.5 | 0.5 | 3.8 | 4.3 | 3.6 | 0.5 | 0.6 | 2.3 | 4.5
2025 | 7 | 11 | 21 | 2181.2 | 1521.3 | 2208.1 | 490.9 | 1051.6 | 1804.2 | 1713.6 | 443.1 | 907.1 | 8140.3 | 3993.2 | 2025 | 7 | 11 | 21 | 0 | 0 | 0 | 0 | 0 | 0 | 0 | 0 | 0 | 0 | 0
2025 | 7 | 11 | 22 | 2141.5 | 1487.3 | 2155.8 | 487.2 | 1020.8 | 1752.7 | 1643.9 | 431.4 | 862.8 | 7936.8 | 3837.8 | 2025 | 7 | 11 | 22 | 0 | 0 | 0 | 0 | 0 | 0 | 0 | 0 | 0 | 0 | 0
2025 | 7 | 11 | 23 | 2011.4 | 1367.7 | 1998.1 | 477 | 917.6 | 1579.4 | 1513 | 382.8 | 816 | 7600.9 | 3562.4 | 2025 | 7 | 11 | 23 | 0 | 0 | 0 | 0 | 0 | 0 | 0 | 0 | 0 | 0 | 0
2025 | 7 | 11 | 24 | 1856.8 | 1273.4 | 1851.1 | 429.9 | 881.1 | 1523.2 | 1379.5 | 377.1 | 815.5 | 7313.1 | 3231.4 | 2025 | 7 | 11 | 24 | 0 | 0 | 0 | 0 | 0 | 0 | 0 | 0 | 0 | 0 | 0
2025 | 7 | 12 | 1 | 1698.7 | 1157.3 | 1691.4 | 420.4 | 807.1 | 1400.8 | 1239.9 | 344 | 749.1 | 6729 | 2894.6 | 2025 | 7 | 12 | 1 | 0 | 0 | 0 | 0 | 0 | 0 | 0 | 0 | 0 | 0 | 0
2025 | 7 | 12 | 2 | 1603.3 | 1086.6 | 1592.8 | 415.7 | 761.1 | 1322.9 | 1148.7 | 324.4 | 710.7 | 6389.7 | 2686.8 | 2025 | 7 | 12 | 2 | 0 | 0 | 0 | 0 | 0 | 0 | 0 | 0 | 0 | 0 | 0
2025 | 7 | 12 | 3 | 1545.1 | 1042 | 1531.9 | 413.9 | 732.7 | 1275.4 | 1090.9 | 311.1 | 683.4 | 6150.5 | 2548 | 2025 | 7 | 12 | 3 | 0 | 0 | 0 | 0 | 0 | 0 | 0 | 0 | 0 | 0 | 0
2025 | 7 | 12 | 4 | 1498.8 | 1006.5 | 1483.7 | 413.8 | 710.2 | 1237.5 | 1047 | 300.8 | 661.9 | 5962.4 | 2448.2 | 2025 | 7 | 12 | 4 | 0 | 0 | 0 | 0 | 0 | 0 | 0 | 0 | 0 | 0 | 0
2025 | 7 | 12 | 5 | 1479.4 | 992.1 | 1464.3 | 413.9 | 701.7 | 1222.2 | 1022.4 | 295.9 | 651 | 5866.9 | 2398.6 | 2025 | 7 | 12 | 5 | 1 | 1.1 | 2 | 0.2 | 1.4 | 1.6 | 1.3 | 0.2 | 0.2 | 0.8 | 1.6
2025 | 7 | 12 | 6 | 1467.1 | 990.2 | 1470.8 | 417.5 | 712.2 | 1224.8 | 1009.7 | 295.4 | 650.6 | 5844.2 | 2366.5 | 2025 | 7 | 12 | 6 | 18.1 | 20.5 | 36.8 | 3.5 | 25.8 | 29 | 24.3 | 3.5 | 4 | 15.2 | 30.4
2025 | 7 | 12 | 7 | 1460.4 | 998 | 1514.6 | 430.9 | 755.5 | 1257.9 | 1011.7 | 300.4 | 667.5 | 5937.7 | 2377.8 | 2025 | 7 | 12 | 7 | 66.9 | 75.8 | 136.4 | 13 | 95.5 | 107.3 | 90.2 | 12.9 | 14.8 | 56.3 | 112.5
2025 | 7 | 12 | 8 | 1544.3 | 1074.7 | 1665 | 448.9 | 853.8 | 1373.6 | 1082.2 | 322.3 | 710.3 | 6247.8 | 2564.7 | 2025 | 7 | 12 | 8 | 127.4 | 144.4 | 259.7 | 24.7 | 181.8 | 204.3 | 171.8 | 24.5 | 28.1 | 107.2 | 214.2
2025 | 7 | 12 | 9 | 1664.6 | 1185.3 | 1851.8 | 458.5 | 968.8 | 1518.3 | 1184.9 | 351.2 | 765.7 | 6669.1 | 2864.8 | 2025 | 7 | 12 | 9 | 187.2 | 212.2 | 381.6 | 36.3 | 267.1 | 300.3 | 252.4 | 36 | 41.4 | 157.5 | 314.7
2025 | 7 | 12 | 10 | 1764.2 | 1282.7 | 2008.4 | 465.7 | 1064 | 1636.4 | 1281 | 376.6 | 816.6 | 7068.9 | 3154.8 | 2025 | 7 | 12 | 10 | 236.3 | 267.8 | 481.6 | 45.8 | 337.2 | 379 | 318.6 | 45.4 | 52.2 | 198.8 | 397.2
2025 | 7 | 12 | 11 | 1851.6 | 1366.5 | 2120.6 | 464.5 | 1123.8 | 1720 | 1381 | 397.5 | 859.6 | 7436.3 | 3435.1 | 2025 | 7 | 12 | 11 | 254.5 | 288.3 | 518.6 | 49.3 | 363 | 408.1 | 343 | 48.9 | 56.2 | 214 | 427.7
2025 | 7 | 12 | 12 | 1924.1 | 1433.3 | 2196.5 | 462.5 | 1156.4 | 1774.3 | 1481.1 | 413.6 | 890.8 | 7721.4 | 3689.1 | 2025 | 7 | 12 | 12 | 251.3 | 284.8 | 512.2 | 48.7 | 358.5 | 403 | 338.8 | 48.3 | 55.5 | 211.4 | 422.4
2025 | 7 | 12 | 13 | 1966 | 1481.5 | 2262.8 | 466 | 1194.8 | 1821.3 | 1559.9 | 425.5 | 896.9 | 7837.7 | 3890.6 | 2025 | 7 | 12 | 13 | 269.8 | 305.7 | 549.7 | 52.2 | 384.8 | 432.6 | 363.6 | 51.8 | 59.6 | 226.9 | 453.4
2025 | 7 | 12 | 14 | 2013 | 1515.1 | 2294.6 | 462.5 | 1199.9 | 1843.6 | 1633.2 | 433.5 | 863.6 | 7843.8 | 4036.9 | 2025 | 7 | 12 | 14 | 250.6 | 284 | 510.8 | 48.5 | 357.6 | 401.9 | 337.9 | 48.2 | 55.4 | 210.8 | 421.3
2025 | 7 | 12 | 15 | 2060.8 | 1531.8 | 2292.2 | 459 | 1174.8 | 1842.4 | 1686.1 | 419.3 | 873.6 | 7967.7 | 4137.6 | 2025 | 7 | 12 | 15 | 200.9 | 227.6 | 409.4 | 38.9 | 286.6 | 322.1 | 270.8 | 38.6 | 44.4 | 169 | 337.6
2025 | 7 | 12 | 16 | 2093.8 | 1535.8 | 2292.4 | 459.3 | 1138.3 | 1800.1 | 1728.2 | 421.2 | 893.8 | 8087.1 | 4219.5 | 2025 | 7 | 12 | 16 | 176.6 | 200.1 | 359.9 | 34.2 | 251.9 | 283.2 | 238 | 33.9 | 39 | 148.5 | 296.8
2025 | 7 | 12 | 17 | 2137.3 | 1558.3 | 2301.3 | 495.6 | 1119.1 | 1775.3 | 1771.7 | 437 | 907.5 | 8123.1 | 4269.3 | 2025 | 7 | 12 | 17 | 142.9 | 161.9 | 291.1 | 27.7 | 203.8 | 229.1 | 192.6 | 27.4 | 31.6 | 120.2 | 240.1
2025 | 7 | 12 | 18 | 2179.8 | 1578.6 | 2301.9 | 496.4 | 1123.5 | 1846.3 | 1795.4 | 448.5 | 903.1 | 8107 | 4273.6 | 2025 | 7 | 12 | 18 | 83.7 | 94.9 | 170.6 | 16.2 | 119.4 | 134.3 | 112.9 | 16.1 | 18.5 | 70.4 | 140.7
2025 | 7 | 12 | 19 | 2185 | 1560.3 | 2259.4 | 494.4 | 1082.6 | 1818.3 | 1783.5 | 444.5 | 867 | 7909.6 | 4187.8 | 2025 | 7 | 12 | 19 | 32.4 | 36.7 | 66 | 6.3 | 46.2 | 51.9 | 43.6 | 6.2 | 7.2 | 27.2 | 54.4
2025 | 7 | 12 | 20 | 2144.8 | 1511.7 | 2184.6 | 489.5 | 1033.2 | 1761.1 | 1719.1 | 432.6 | 815.5 | 7671.4 | 3992.9 | 2025 | 7 | 12 | 20 | 3.7 | 4.2 | 7.6 | 0.7 | 5.3 | 6 | 5.1 | 0.7 | 0.8 | 3.2 | 6.3
2025 | 7 | 12 | 21 | 2096.9 | 1459.4 | 2123.9 | 485.1 | 1003.2 | 1718.4 | 1654.5 | 417.2 | 809.4 | 7606.8 | 3846.7 | 2025 | 7 | 12 | 21 | 0 | 0 | 0 | 0 | 0 | 0 | 0 | 0 | 0 | 0 | 0
2025 | 7 | 12 | 22 | 2063.5 | 1425.3 | 2078.5 | 482.1 | 977.3 | 1679.4 | 1593.8 | 400 | 818.5 | 7594.2 | 3721.3 | 2025 | 7 | 12 | 22 | 0 | 0 | 0 | 0 | 0 | 0 | 0 | 0 | 0 | 0 | 0
2025 | 7 | 12 | 23 | 1946.4 | 1331 | 1938.9 | 472.7 | 885.6 | 1513 | 1470.7 | 384.4 | 836.7 | 7493 | 3468.8 | 2025 | 7 | 12 | 23 | 0 | 0 | 0 | 0 | 0 | 0 | 0 | 0 | 0 | 0 | 0
2025 | 7 | 12 | 24 | 1805.6 | 1243.9 | 1804.9 | 426.8 | 859.5 | 1487.5 | 1348.9 | 368 | 796.8 | 7144.8 | 3167.5 | 2025 | 7 | 12 | 24 | 0 | 0 | 0 | 0 | 0 | 0 | 0 | 0 | 0 | 0 | 0
2025 | 7 | 13 | 1 | 1749.1 | 1196.9 | 1742.1 | 423.9 | 829.4 | 1435 | 1287 | 359.9 | 791.7 | 7114.6 | 3060.4 | 2025 | 7 | 13 | 1 | 0 | 0 | 0 | 0 | 0 | 0 | 0 | 0 | 0 | 0 | 0
2025 | 7 | 13 | 2 | 1675 | 1136.5 | 1663.8 | 419.3 | 793.4 | 1375.2 | 1203.7 | 343.3 | 758.7 | 6823.9 | 2869.3 | 2025 | 7 | 13 | 2 | 0 | 0 | 0 | 0 | 0 | 0 | 0 | 0 | 0 | 0 | 0
2025 | 7 | 13 | 3 | 1564.1 | 1058.4 | 1549 | 414.6 | 739.8 | 1285.6 | 1111 | 320.2 | 713.1 | 6419.5 | 2664.2 | 2025 | 7 | 13 | 3 | 0 | 0 | 0 | 0 | 0 | 0 | 0 | 0 | 0 | 0 | 0
2025 | 7 | 13 | 4 | 1546.4 | 1038.7 | 1529.4 | 414 | 730.9 | 1271 | 1080 | 314.4 | 699.2 | 6298.8 | 2585.8 | 2025 | 7 | 13 | 4 | 0 | 0 | 0 | 0 | 0 | 0 | 0 | 0 | 0 | 0 | 0
2025 | 7 | 13 | 5 | 1520.1 | 1020.3 | 1503.1 | 413.9 | 719.2 | 1250.2 | 1049.7 | 308.3 | 685.9 | 6183.1 | 2522.6 | 2025 | 7 | 13 | 5 | 1.1 | 1.3 | 2.3 | 0.2 | 1.6 | 1.8 | 1.5 | 0.2 | 0.2 | 0.9 | 1.9
2025 | 7 | 13 | 6 | 1495.5 | 1009.6 | 1497.3 | 417.4 | 724.2 | 1243.5 | 1029.3 | 305.6 | 681.9 | 6127.6 | 2469.5 | 2025 | 7 | 13 | 6 | 18.6 | 21.1 | 37.9 | 3.6 | 26.5 | 29.8 | 25.1 | 3.6 | 4.1 | 15.6 | 31.2
2025 | 7 | 13 | 7 | 1473.4 | 1008.8 | 1525.2 | 429.1 | 760.1 | 1264.3 | 1022.3 | 307.5 | 692.7 | 6165.6 | 2450.5 | 2025 | 7 | 13 | 7 | 67.4 | 76.4 | 137.3 | 13 | 96.1 | 108.1 | 90.8 | 12.9 | 14.9 | 56.7 | 113.3
2025 | 7 | 13 | 8 | 1553.7 | 1086.1 | 1672.6 | 445.3 | 857.4 | 1377.5 | 1093 | 327.9 | 730.5 | 6429 | 2623.1 | 2025 | 7 | 13 | 8 | 128.5 | 145.7 | 262 | 24.9 | 183.4 | 206.1 | 173.3 | 24.7 | 28.4 | 108.1 | 216.1
2025 | 7 | 13 | 9 | 1686 | 1206.8 | 1876.2 | 454.8 | 981 | 1533.1 | 1208.6 | 358.6 | 785.6 | 6845.1 | 2938.2 | 2025 | 7 | 13 | 9 | 191 | 216.4 | 389.2 | 37 | 272.5 | 306.3 | 257.4 | 36.7 | 42.2 | 160.6 | 321
2025 | 7 | 13 | 10 | 1801.5 | 1316.5 | 2063 | 466.3 | 1095.7 | 1673.3 | 1326.1 | 387.5 | 841.1 | 7271.4 | 3264.5 | 2025 | 7 | 13 | 10 | 252.7 | 286.3 | 514.9 | 48.9 | 360.5 | 405.2 | 340.6 | 48.5 | 55.8 | 212.5 | 424.7
2025 | 7 | 13 | 11 | 1891.3 | 1417.2 | 2222 | 481.1 | 1197.4 | 1792.4 | 1441.1 | 412.7 | 894.2 | 7680.2 | 3581.5 | 2025 | 7 | 13 | 11 | 313.8 | 355.5 | 639.4 | 60.8 | 447.6 | 503.2 | 422.9 | 60.3 | 69.3 | 263.9 | 527.4
2025 | 7 | 13 | 12 | 1967.3 | 1504.9 | 2345.9 | 489.2 | 1274.1 | 1885.4 | 1555.6 | 432.4 | 914.7 | 7900.6 | 3862.3 | 2025 | 7 | 13 | 12 | 355.4 | 402.8 | 724.3 | 68.8 | 507.1 | 570 | 479.1 | 68.3 | 78.5 | 299 | 597.4
2025 | 7 | 13 | 13 | 2038.5 | 1570.3 | 2422.5 | 483.3 | 1308.4 | 1941.3 | 1657.1 | 447.3 | 895.2 | 8038.1 | 4110.8 | 2025 | 7 | 13 | 13 | 355 | 402.2 | 723.4 | 68.7 | 506.4 | 569.3 | 478.5 | 68.2 | 78.4 | 298.6 | 596.7
2025 | 7 | 13 | 14 | 2098.9 | 1612.8 | 2452.9 | 475.9 | 1305.6 | 1961.9 | 1745.4 | 444.5 | 949.5 | 8330.2 | 4276.6 | 2025 | 7 | 13 | 14 | 321 | 363.7 | 654.1 | 62.2 | 457.9 | 514.7 | 432.6 | 61.7 | 70.9 | 270 | 539.5
2025 | 7 | 13 | 15 | 2148.4 | 1621.1 | 2442.9 | 469.9 | 1268.2 | 1953 | 1807.4 | 440.9 | 980.6 | 8513.6 | 4396.5 | 2025 | 7 | 13 | 15 | 267.1 | 302.6 | 544.2 | 51.7 | 381 | 428.3 | 360 | 51.3 | 59 | 224.6 | 448.9
2025 | 7 | 13 | 16 | 2188.6 | 1632.7 | 2424.8 | 468.1 | 1203.2 | 1858.6 | 1863.7 | 466.2 | 987.6 | 8615.1 | 4489.4 | 2025 | 7 | 13 | 16 | 215 | 243.6 | 438.1 | 41.6 | 306.7 | 344.7 | 289.8 | 41.3 | 47.5 | 180.8 | 361.3
2025 | 7 | 13 | 17 | 2245.3 | 1667.3 | 2437.3 | 504.6 | 1215.4 | 1937 | 1918.3 | 475.4 | 992.2 | 8682.9 | 4551 | 2025 | 7 | 13 | 17 | 150.5 | 170.5 | 306.7 | 29.1 | 214.7 | 241.4 | 202.9 | 28.9 | 33.2 | 126.6 | 253
2025 | 7 | 13 | 18 | 2295.4 | 1691.5 | 2440.7 | 505.7 | 1206.5 | 1974.3 | 1950.5 | 493.5 | 994.3 | 8716.7 | 4565.9 | 2025 | 7 | 13 | 18 | 86.9 | 98.5 | 177.2 | 16.8 | 124 | 139.4 | 117.2 | 16.7 | 19.2 | 73.1 | 146.1
2025 | 7 | 13 | 19 | 2306.3 | 1689.2 | 2415.9 | 504.3 | 1204.3 | 2012.3 | 1937.1 | 500.7 | 976.9 | 8624.1 | 4484.4 | 2025 | 7 | 13 | 19 | 33.1 | 37.5 | 67.5 | 6.4 | 47.3 | 53.1 | 44.7 | 6.4 | 7.3 | 27.9 | 55.7
2025 | 7 | 13 | 20 | 2275.4 | 1641 | 2347.5 | 500.4 | 1158 | 1968.3 | 1868.9 | 485.1 | 948.2 | 8451.7 | 4310.3 | 2025 | 7 | 13 | 20 | 3.5 | 4 | 7.2 | 0.7 | 5 | 5.6 | 4.7 | 0.7 | 0.8 | 3 | 5.9
2025 | 7 | 13 | 21 | 2222.8 | 1573.4 | 2269.2 | 495.6 | 1095.7 | 1876.8 | 1789.3 | 462.4 | 936 | 8371.4 | 4163.8 | 2025 | 7 | 13 | 21 | 0 | 0 | 0 | 0 | 0 | 0 | 0 | 0 | 0 | 0 | 0
2025 | 7 | 13 | 22 | 2172.4 | 1531.5 | 2194.9 | 490.6 | 1042.8 | 1789.1 | 1705.4 | 444.5 | 926 | 8291.5 | 3995.7 | 2025 | 7 | 13 | 22 | 0 | 0 | 0 | 0 | 0 | 0 | 0 | 0 | 0 | 0 | 0
2025 | 7 | 13 | 23 | 2036.8 | 1420 | 2032.2 | 480 | 942.9 | 1620.4 | 1561.4 | 402.9 | 843 | 7853.1 | 3689.4 | 2025 | 7 | 13 | 23 | 0 | 0 | 0 | 0 | 0 | 0 | 0 | 0 | 0 | 0 | 0
2025 | 7 | 13 | 24 | 1887.7 | 1310.2 | 1883 | 468.7 | 887.8 | 1521.7 | 1415.3 | 387.4 | 842.2 | 7560.6 | 3342.7 | 2025 | 7 | 13 | 24 | 0 | 0 | 0 | 0 | 0 | 0 | 0 | 0 | 0 | 0 | 0
2025 | 7 | 14 | 1 | 1743.9 | 1228.5 | 1759.9 | 411.7 | 837.2 | 1478.3 | 1319.7 | 368.9 | 859.5 | 7559.5 | 3115 | 2025 | 7 | 14 | 1 | 0 | 0 | 0 | 0 | 0 | 0 | 0 | 0 | 0 | 0 | 0
2025 | 7 | 14 | 2 | 1655.7 | 1158.9 | 1667.6 | 406.3 | 794.5 | 1406.9 | 1228 | 349.6 | 820.6 | 7216 | 2914.1 | 2025 | 7 | 14 | 2 | 0 | 0 | 0 | 0 | 0 | 0 | 0 | 0 | 0 | 0 | 0
2025 | 7 | 14 | 3 | 1604.2 | 1117.3 | 1613 | 403.5 | 769.2 | 1365.3 | 1172.5 | 337.2 | 794.5 | 6987.2 | 2779 | 2025 | 7 | 14 | 3 | 0 | 0 | 0 | 0 | 0 | 0 | 0 | 0 | 0 | 0 | 0
2025 | 7 | 14 | 4 | 1568.5 | 1087.5 | 1575.6 | 402.1 | 751.9 | 1336.2 | 1129.9 | 328.3 | 774.5 | 6813.4 | 2683.7 | 2025 | 7 | 14 | 4 | 0 | 0 | 0 | 0 | 0 | 0 | 0 | 0 | 0 | 0 | 0
2025 | 7 | 14 | 5 | 1570.5 | 1090.2 | 1579.8 | 402.3 | 754 | 1337.9 | 1111.8 | 327.4 | 769.8 | 6773.8 | 2654.1 | 2025 | 7 | 14 | 5 | 1.1 | 1.3 | 2.3 | 0.2 | 1.6 | 1.8 | 1.5 | 0.2 | 0.2 | 0.9 | 1.9
2025 | 7 | 14 | 6 | 1613.3 | 1129.3 | 1647.1 | 406.3 | 794.4 | 1387.5 | 1128.9 | 337.6 | 788.1 | 6916.6 | 2678.9 | 2025 | 7 | 14 | 6 | 21.7 | 24.6 | 44.3 | 4.2 | 31 | 34.9 | 29.3 | 4.2 | 4.8 | 18.3 | 36.5
2025 | 7 | 14 | 7 | 1698.5 | 1202.9 | 1794.4 | 416.6 | 889.9 | 1501.1 | 1179.5 | 360.8 | 838.7 | 7304.8 | 2789.6 | 2025 | 7 | 14 | 7 | 79.1 | 89.6 | 161.1 | 15.3 | 112.8 | 126.8 | 106.6 | 15.2 | 17.5 | 66.5 | 132.9
2025 | 7 | 14 | 8 | 1827.7 | 1321.1 | 1988.3 | 429 | 1010.6 | 1656.4 | 1281.9 | 393.4 | 911.9 | 7887.7 | 3053.9 | 2025 | 7 | 14 | 8 | 141.4 | 160.2 | 288.1 | 27.4 | 201.7 | 226.7 | 190.6 | 27.2 | 31.2 | 118.9 | 237.6
2025 | 7 | 14 | 9 | 1932.7 | 1436.5 | 2156.1 | 439.6 | 1115.7 | 1786.6 | 1387.9 | 422.9 | 912.3 | 8223.5 | 3365.6 | 2025 | 7 | 14 | 9 | 198.4 | 224.8 | 404.3 | 38.4 | 283.1 | 318.2 | 267.4 | 38.1 | 43.8 | 166.9 | 333.5
2025 | 7 | 14 | 10 | 2016.4 | 1533.4 | 2311.4 | 451.1 | 1217 | 1903.4 | 1487.2 | 440.3 | 1033.3 | 8847 | 3662.2 | 2025 | 7 | 14 | 10 | 262.2 | 297.1 | 534.3 | 50.8 | 374 | 420.5 | 353.4 | 50.4 | 57.9 | 220.5 | 440.7
2025 | 7 | 14 | 11 | 2102.3 | 1630.7 | 2455.8 | 460.7 | 1306.8 | 2010.9 | 1597.3 | 447.1 | 1090.2 | 9233.2 | 3963.1 | 2025 | 7 | 14 | 11 | 312.6 | 354.3 | 637.1 | 60.5 | 446 | 501.4 | 421.4 | 60.1 | 69.1 | 263 | 525.5
2025 | 7 | 14 | 12 | 2176.8 | 1703.1 | 2561.1 | 466.4 | 1366.4 | 2087.8 | 1710.6 | 477 | 1152.3 | 9584.5 | 4233 | 2025 | 7 | 14 | 12 | 337.7 | 382.7 | 688.3 | 65.4 | 481.8 | 541.6 | 455.3 | 64.9 | 74.6 | 284.1 | 567.7
2025 | 7 | 14 | 13 | 2235.9 | 1748.1 | 2617.4 | 469.2 | 1370 | 2086.6 | 1804.2 | 501.2 | 1207.3 | 9886.2 | 4432 | 2025 | 7 | 14 | 13 | 341.8 | 387.3 | 696.5 | 66.2 | 487.6 | 548.1 | 460.7 | 65.7 | 75.5 | 287.5 | 574.5
2025 | 7 | 14 | 14 | 2297.9 | 1810.9 | 2652.8 | 470.1 | 1366.3 | 2090.6 | 1888.1 | 515.6 | 1249.2 | 10112.5 | 4593.1 | 2025 | 7 | 14 | 14 | 311 | 352.4 | 633.7 | 60.2 | 443.7 | 498.7 | 419.2 | 59.8 | 68.7 | 261.6 | 522.7
2025 | 7 | 14 | 15 | 2334.6 | 1828.4 | 2656.3 | 505 | 1373.4 | 2151.6 | 1956.8 | 534.4 | 1281.9 | 10281 | 4706.9 | 2025 | 7 | 14 | 15 | 263.9 | 299.1 | 537.8 | 51.1 | 376.5 | 423.2 | 355.7 | 50.7 | 58.3 | 222 | 443.6
2025 | 7 | 14 | 16 | 2356.5 | 1848.7 | 2638.1 | 504.2 | 1345.3 | 2138.3 | 2002.5 | 558.2 | 1302.5 | 10445 | 4786.8 | 2025 | 7 | 14 | 16 | 212.3 | 240.5 | 432.6 | 41.1 | 302.8 | 340.4 | 286.1 | 40.8 | 46.9 | 178.6 | 356.8
2025 | 7 | 14 | 17 | 2394.2 | 1873.8 | 2634.8 | 504 | 1359.4 | 2236.3 | 2058.3 | 576.7 | 1321.2 | 10531.7 | 4845.8 | 2025 | 7 | 14 | 17 | 142.1 | 161 | 289.6 | 27.5 | 202.7 | 227.9 | 191.6 | 27.3 | 31.4 | 119.5 | 238.9
2025 | 7 | 14 | 18 | 2426.8 | 1880.2 | 2629.4 | 504.1 | 1366.6 | 2305.5 | 2081.7 | 585.1 | 1313.4 | 10497 | 4858.3 | 2025 | 7 | 14 | 18 | 86.9 | 98.4 | 177 | 16.8 | 123.9 | 139.3 | 117.1 | 16.7 | 19.2 | 73.1 | 146
2025 | 7 | 14 | 19 | 2434.2 | 1864 | 2593.3 | 502.7 | 1341.9 | 2316.4 | 2070.5 | 580.5 | 1254.8 | 10179.7 | 4784 | 2025 | 7 | 14 | 19 | 32.2 | 36.5 | 65.7 | 6.2 | 46 | 51.7 | 43.4 | 6.2 | 7.1 | 27.1 | 54.2
2025 | 7 | 14 | 20 | 2398.4 | 1808.3 | 2522 | 498.5 | 1294.4 | 2257.9 | 2001.7 | 561.2 | 1191.2 | 9828.9 | 4593.7 | 2025 | 7 | 14 | 20 | 3.2 | 3.7 | 6.6 | 0.6 | 4.6 | 5.2 | 4.3 | 0.6 | 0.7 | 2.7 | 5.4
2025 | 7 | 14 | 21 | 2335.5 | 1735.5 | 2434.8 | 493.2 | 1237.1 | 2171.9 | 1917.9 | 536 | 1144 | 9558.4 | 4420.2 | 2025 | 7 | 14 | 21 | 0 | 0 | 0 | 0 | 0 | 0 | 0 | 0 | 0 | 0 | 0
2025 | 7 | 14 | 22 | 2269.6 | 1674 | 2342.8 | 486.8 | 1171 | 2060.1 | 1822.5 | 501 | 1084.4 | 9267.3 | 4216.6 | 2025 | 7 | 14 | 22 | 0 | 0 | 0 | 0 | 0 | 0 | 0 | 0 | 0 | 0 | 0
2025 | 7 | 14 | 23 | 2112 | 1521.4 | 2141.5 | 474.5 | 1014.8 | 1778.5 | 1657.4 | 441.7 | 992.8 | 8734.7 | 3855.5 | 2025 | 7 | 14 | 23 | 0 | 0 | 0 | 0 | 0 | 0 | 0 | 0 | 0 | 0 | 0
2025 | 7 | 14 | 24 | 1943.5 | 1372.1 | 1944.7 | 461.9 | 886 | 1551.6 | 1495.5 | 384.6 | 865.8 | 8006.8 | 3489.9 | 2025 | 7 | 14 | 24 | 0 | 0 | 0 | 0 | 0 | 0 | 0 | 0 | 0 | 0 | 0
2025 | 7 | 15 | 1 | 1883.4 | 1308.8 | 1868.4 | 468.4 | 888 | 1523.2 | 1390 | 387.1 | 828.4 | 7594.2 | 3289.9 | 2025 | 7 | 15 | 1 | 0 | 0 | 0 | 0 | 0 | 0 | 0 | 0 | 0 | 0 | 0
2025 | 7 | 15 | 2 | 1784.3 | 1237.9 | 1765.1 | 425.9 | 843.2 | 1465.2 | 1292 | 365.3 | 814.1 | 7325.2 | 3077.5 | 2025 | 7 | 15 | 2 | 0 | 0 | 0 | 0 | 0 | 0 | 0 | 0 | 0 | 0 | 0
2025 | 7 | 15 | 3 | 1732.7 | 1192.8 | 1709 | 422.5 | 817.7 | 1423.9 | 1230.1 | 351.9 | 785.2 | 7071.2 | 2932.4 | 2025 | 7 | 15 | 3 | 0 | 0 | 0 | 0 | 0 | 0 | 0 | 0 | 0 | 0 | 0
2025 | 7 | 15 | 4 | 1688.4 | 1157.8 | 1662.1 | 419.9 | 796.1 | 1388.1 | 1180.5 | 341.3 | 762.9 | 6875.7 | 2824.5 | 2025 | 7 | 15 | 4 | 0 | 0 | 0 | 0 | 0 | 0 | 0 | 0 | 0 | 0 | 0
2025 | 7 | 15 | 5 | 1684.8 | 1155.8 | 1661.2 | 419.8 | 794.9 | 1384.1 | 1157.1 | 339.8 | 755.7 | 6814.3 | 2782.8 | 2025 | 7 | 15 | 5 | 0.3 | 0.3 | 0.6 | 0.1 | 0.4 | 0.5 | 0.4 | 0.1 | 0.1 | 0.3 | 0.5
2025 | 7 | 15 | 6 | 1729.3 | 1194.9 | 1723.4 | 423.4 | 829.4 | 1429 | 1174.6 | 349.4 | 771.9 | 6947 | 2801.8 | 2025 | 7 | 15 | 6 | 13.6 | 15.5 | 27.8 | 2.6 | 19.5 | 21.9 | 18.4 | 2.6 | 3 | 11.5 | 22.9
2025 | 7 | 15 | 7 | 1830.7 | 1274 | 1867.7 | 432.4 | 914.8 | 1541.4 | 1231.3 | 373.8 | 822.9 | 7360.6 | 2914.2 | 2025 | 7 | 15 | 7 | 52.4 | 59.4 | 106.8 | 10.1 | 74.7 | 84 | 70.6 | 10.1 | 11.6 | 44.1 | 88.1
2025 | 7 | 15 | 8 | 1960.6 | 1392.9 | 2049.1 | 443.9 | 1023.2 | 1685.3 | 1340 | 406.6 | 831.7 | 7784.6 | 3193.5 | 2025 | 7 | 15 | 8 | 101.2 | 114.7 | 206.2 | 19.6 | 144.4 | 162.3 | 136.4 | 19.4 | 22.4 | 85.1 | 170.1
2025 | 7 | 15 | 9 | 2065.3 | 1492.2 | 2199.8 | 453.5 | 1100 | 1751 | 1444.2 | 411.7 | 966.6 | 8531.3 | 3520.3 | 2025 | 7 | 15 | 9 | 148.9 | 168.8 | 303.5 | 28.8 | 212.5 | 238.8 | 200.8 | 28.6 | 32.9 | 125.3 | 250.3
2025 | 7 | 15 | 10 | 2157 | 1589.6 | 2321.8 | 462.4 | 1150.5 | 1818.1 | 1548.6 | 457.9 | 1061.2 | 9111.4 | 3849.7 | 2025 | 7 | 15 | 10 | 183.6 | 208.1 | 374.2 | 35.6 | 262 | 294.5 | 247.5 | 35.3 | 40.6 | 154.5 | 308.7
2025 | 7 | 15 | 11 | 2255.4 | 1705.9 | 2462 | 506.5 | 1244.6 | 1965.9 | 1668.2 | 487.6 | 1166.4 | 9658.2 | 4154 | 2025 | 7 | 15 | 11 | 209 | 236.9 | 426 | 40.5 | 298.2 | 335.2 | 281.8 | 40.2 | 46.2 | 175.8 | 351.4
2025 | 7 | 15 | 12 | 2330.7 | 1791.8 | 2571.6 | 513.6 | 1320.8 | 2077.2 | 1789.9 | 517.4 | 1233 | 10032.2 | 4415.4 | 2025 | 7 | 15 | 12 | 225.8 | 255.8 | 460.1 | 43.7 | 322.1 | 362 | 304.3 | 43.4 | 49.9 | 189.9 | 379.5
2025 | 7 | 15 | 13 | 2384.1 | 1856 | 2643.5 | 518.5 | 1358.5 | 2128.3 | 1892.9 | 547.6 | 1283.1 | 10313 | 4623 | 2025 | 7 | 15 | 13 | 235.6 | 266.9 | 480.1 | 45.6 | 336.1 | 377.8 | 317.6 | 45.3 | 52 | 198.2 | 396
2025 | 7 | 15 | 14 | 2436.3 | 1905.2 | 2709.3 | 522.9 | 1403.9 | 2204.3 | 1973.7 | 570.8 | 1322.1 | 10511.6 | 4771.4 | 2025 | 7 | 15 | 14 | 237.3 | 268.9 | 483.6 | 46 | 338.5 | 380.6 | 319.9 | 45.6 | 52.4 | 199.6 | 398.9
2025 | 7 | 15 | 15 | 2461 | 1936.2 | 2728.4 | 523.8 | 1422.5 | 2258 | 2036.6 | 584.6 | 1343 | 10645.6 | 4880.9 | 2025 | 7 | 15 | 15 | 217.7 | 246.7 | 443.7 | 42.2 | 310.6 | 349.2 | 293.5 | 41.8 | 48.1 | 183.2 | 366
2025 | 7 | 15 | 16 | 2481 | 1953 | 2729.8 | 522.9 | 1431.9 | 2304.3 | 2081.3 | 600 | 1365.5 | 10789 | 4959.9 | 2025 | 7 | 15 | 16 | 169.6 | 192.2 | 345.7 | 32.8 | 242 | 272 | 228.6 | 32.6 | 37.5 | 142.7 | 285.1
2025 | 7 | 15 | 17 | 2524.4 | 1974 | 2726 | 523.1 | 1432.5 | 2377.5 | 2143.6 | 614.5 | 1373.9 | 10871.9 | 5025.4 | 2025 | 7 | 15 | 17 | 102.5 | 116.1 | 208.8 | 19.8 | 146.2 | 164.3 | 138.1 | 19.7 | 22.6 | 86.2 | 172.2
2025 | 7 | 15 | 18 | 2543.3 | 1975.9 | 2735.1 | 523.8 | 1438.8 | 2404.9 | 2160.7 | 620.5 | 1364.9 | 10810 | 5035.9 | 2025 | 7 | 15 | 18 | 85 | 96.3 | 173.2 | 16.5 | 121.3 | 136.3 | 114.6 | 16.3 | 18.8 | 71.5 | 142.9
2025 | 7 | 15 | 19 | 2552.4 | 1958.4 | 2708.7 | 523.2 | 1417.4 | 2407.2 | 2154.9 | 616.4 | 1318.2 | 10536.8 | 4973.5 | 2025 | 7 | 15 | 19 | 39.4 | 44.6 | 80.2 | 7.6 | 56.1 | 63.1 | 53 | 7.6 | 8.7 | 33.1 | 66.1
2025 | 7 | 15 | 20 | 2526.2 | 1904.9 | 2644.7 | 519.9 | 1373.1 | 2368.1 | 2084.5 | 602 | 1261 | 10201.7 | 4794.9 | 2025 | 7 | 15 | 20 | 3.5 | 4 | 7.2 | 0.7 | 5 | 5.6 | 4.7 | 0.7 | 0.8 | 3 | 5.9
2025 | 7 | 15 | 21 | 2463.4 | 1834.4 | 2556.8 | 514.2 | 1320.8 | 2290.8 | 1996.7 | 577 | 1209.8 | 9912.8 | 4611.7 | 2025 | 7 | 15 | 21 | 0 | 0 | 0 | 0 | 0 | 0 | 0 | 0 | 0 | 0 | 0
2025 | 7 | 15 | 22 | 2402.4 | 1770.1 | 2473.9 | 507.7 | 1264.1 | 2198 | 1897.5 | 548.3 | 1156.4 | 9634.7 | 4387.1 | 2025 | 7 | 15 | 22 | 0 | 0 | 0 | 0 | 0 | 0 | 0 | 0 | 0 | 0 | 0
2025 | 7 | 15 | 23 | 2241.5 | 1614.5 | 2264 | 495.8 | 1107 | 1918.1 | 1726.9 | 478.8 | 1033.2 | 8976.5 | 4014.3 | 2025 | 7 | 15 | 23 | 0 | 0 | 0 | 0 | 0 | 0 | 0 | 0 | 0 | 0 | 0
2025 | 7 | 15 | 24 | 2067.4 | 1462.7 | 2056.2 | 482.6 | 967.1 | 1677 | 1555.9 | 420.2 | 921.5 | 8282.3 | 3638.2 | 2025 | 7 | 15 | 24 | 0 | 0 | 0 | 0 | 0 | 0 | 0 | 0 | 0 | 0 | 0
2025 | 7 | 16 | 1 | 1904.9 | 1327.2 | 1878.8 | 468.4 | 886.3 | 1517.6 | 1423.8 | 387.2 | 815.8 | 7736.7 | 3353.9 | 2025 | 7 | 16 | 1 | 0 | 0 | 0 | 0 | 0 | 0 | 0 | 0 | 0 | 0 | 0
2025 | 7 | 16 | 2 | 1801.1 | 1263.2 | 1772.1 | 425.5 | 849.5 | 1482.6 | 1325.5 | 369.3 | 835.4 | 7518.2 | 3139.4 | 2025 | 7 | 16 | 2 | 0 | 0 | 0 | 0 | 0 | 0 | 0 | 0 | 0 | 0 | 0
2025 | 7 | 16 | 3 | 1756.4 | 1218.9 | 1722.9 | 422.5 | 827.2 | 1447 | 1260.7 | 356.4 | 805.5 | 7255.5 | 2994.6 | 2025 | 7 | 16 | 3 | 0 | 0 | 0 | 0 | 0 | 0 | 0 | 0 | 0 | 0 | 0
2025 | 7 | 16 | 4 | 1704.7 | 1182.4 | 1668.7 | 419.5 | 802.1 | 1405.2 | 1208.7 | 344.9 | 782.3 | 7051.3 | 2883.6 | 2025 | 7 | 16 | 4 | 0 | 0 | 0 | 0 | 0 | 0 | 0 | 0 | 0 | 0 | 0
2025 | 7 | 16 | 5 | 1699.1 | 1179.2 | 1668.8 | 419.4 | 801 | 1398.8 | 1182.6 | 343.5 | 774.2 | 6980.8 | 2839 | 2025 | 7 | 16 | 5 | 0.7 | 0.8 | 1.5 | 0.1 | 1.1 | 1.2 | 1 | 0.1 | 0.2 | 0.6 | 1.3
2025 | 7 | 16 | 6 | 1741.1 | 1219.3 | 1733.2 | 423.1 | 838.4 | 1445.2 | 1197.2 | 353.1 | 789.9 | 7104.7 | 2855.4 | 2025 | 7 | 16 | 6 | 18.7 | 21.1 | 38 | 3.6 | 26.6 | 29.9 | 25.2 | 3.6 | 4.1 | 15.7 | 31.4
2025 | 7 | 16 | 7 | 1842.5 | 1302.7 | 1887.4 | 433.1 | 934.9 | 1568 | 1253.3 | 377.6 | 842.8 | 7521.7 | 2967.3 | 2025 | 7 | 16 | 7 | 69.3 | 78.6 | 141.3 | 13.4 | 98.9 | 111.2 | 93.5 | 13.3 | 15.3 | 58.3 | 116.5
2025 | 7 | 16 | 8 | 1961.5 | 1422.1 | 2072.1 | 445.2 | 1052.9 | 1717.4 | 1360.3 | 410 | 869.4 | 8015.5 | 3249.8 | 2025 | 7 | 16 | 8 | 134.2 | 152 | 273.4 | 26 | 191.4 | 215.2 | 180.9 | 25.8 | 29.6 | 112.9 | 225.5
2025 | 7 | 16 | 9 | 2057.1 | 1529.9 | 2227.2 | 455.4 | 1156.3 | 1838 | 1460.3 | 418.3 | 995.9 | 8723.3 | 3579.6 | 2025 | 7 | 16 | 9 | 195.6 | 221.7 | 398.7 | 37.9 | 279.1 | 313.7 | 263.7 | 37.6 | 43.2 | 164.6 | 328.8
2025 | 7 | 16 | 10 | 2141.3 | 1617.8 | 2360.3 | 464 | 1227.9 | 1901.4 | 1562.8 | 447.5 | 1116.1 | 9377.4 | 3907.4 | 2025 | 7 | 16 | 10 | 238.8 | 270.6 | 486.6 | 46.2 | 340.7 | 383 | 321.9 | 45.9 | 52.7 | 200.9 | 401.4
2025 | 7 | 16 | 11 | 2237.2 | 1731.1 | 2471.1 | 471.6 | 1260.9 | 1953.6 | 1685.2 | 485.2 | 1221 | 9926.8 | 4212.8 | 2025 | 7 | 16 | 11 | 261.5 | 296.3 | 532.9 | 50.6 | 373.1 | 419.4 | 352.5 | 50.2 | 57.8 | 220 | 439.6
2025 | 7 | 16 | 12 | 2309.9 | 1819.9 | 2557.7 | 476.6 | 1319 | 2065.3 | 1809.3 | 508.9 | 1283.9 | 10288.7 | 4473.1 | 2025 | 7 | 16 | 12 | 266.8 | 302.4 | 543.8 | 51.7 | 380.7 | 427.9 | 359.7 | 51.3 | 58.9 | 224.5 | 448.5
2025 | 7 | 16 | 13 | 2357.6 | 1877.3 | 2637.6 | 481.1 | 1374.5 | 2137.8 | 1913.3 | 535.8 | 1341.2 | 10591.2 | 4685.2 | 2025 | 7 | 16 | 13 | 280.6 | 317.9 | 571.7 | 54.3 | 400.2 | 449.9 | 378.2 | 53.9 | 62 | 236 | 471.6
2025 | 7 | 16 | 14 | 2432.8 | 1940.7 | 2689.1 | 520.7 | 1396.4 | 2209.7 | 2005.4 | 569.9 | 1372.2 | 10794.2 | 4843.9 | 2025 | 7 | 16 | 14 | 244.6 | 277.1 | 498.4 | 47.4 | 348.9 | 392.2 | 329.7 | 47 | 54 | 205.7 | 411.1
2025 | 7 | 16 | 15 | 2476 | 1976.9 | 2713.3 | 522.1 | 1425.2 | 2310 | 2080.6 | 591.4 | 1384.3 | 10928.1 | 4967 | 2025 | 7 | 16 | 15 | 194.1 | 220 | 395.6 | 37.6 | 277 | 311.3 | 261.7 | 37.3 | 42.9 | 163.3 | 326.3
2025 | 7 | 16 | 16 | 2498.3 | 1987.8 | 2731.7 | 522.7 | 1441.1 | 2350.5 | 2121.1 | 611.5 | 1406 | 11066.4 | 5047.9 | 2025 | 7 | 16 | 16 | 157.7 | 178.7 | 321.4 | 30.5 | 225 | 252.9 | 212.6 | 30.3 | 34.8 | 132.7 | 265.1
2025 | 7 | 16 | 17 | 2536.6 | 2007.7 | 2756.4 | 524.3 | 1456 | 2398 | 2178.6 | 624.1 | 1412.6 | 11127.5 | 5114.2 | 2025 | 7 | 16 | 17 | 128.6 | 145.7 | 262.1 | 24.9 | 183.5 | 206.3 | 173.4 | 24.7 | 28.4 | 108.2 | 216.2
2025 | 7 | 16 | 18 | 2579.9 | 2014.1 | 2761.9 | 525.3 | 1455.1 | 2451.5 | 2211 | 631.7 | 1406.9 | 11108.5 | 5133.5 | 2025 | 7 | 16 | 18 | 72 | 81.5 | 146.6 | 13.9 | 102.7 | 115.4 | 97 | 13.8 | 15.9 | 60.5 | 120.9
2025 | 7 | 16 | 19 | 2593.9 | 1998.2 | 2746 | 525.4 | 1433.8 | 2446.7 | 2209.7 | 630.8 | 1367.6 | 10851.1 | 5075.8 | 2025 | 7 | 16 | 19 | 30.2 | 34.2 | 61.6 | 5.8 | 43.1 | 48.4 | 40.7 | 5.8 | 6.7 | 25.4 | 50.8
2025 | 7 | 16 | 20 | 2571.3 | 1944.9 | 2699.1 | 522.6 | 1400.3 | 2410.8 | 2137.3 | 619.8 | 1315.6 | 10534 | 4901.4 | 2025 | 7 | 16 | 20 | 3 | 3.4 | 6.1 | 0.6 | 4.3 | 4.8 | 4 | 0.6 | 0.7 | 2.5 | 5
2025 | 7 | 16 | 21 | 2509.5 | 1876.7 | 2613.2 | 516.4 | 1355.4 | 2349.3 | 2046.6 | 596.1 | 1273.2 | 10267.7 | 4716.1 | 2025 | 7 | 16 | 21 | 0 | 0 | 0 | 0 | 0 | 0 | 0 | 0 | 0 | 0 | 0
2025 | 7 | 16 | 22 | 2456 | 1813.6 | 2542.8 | 510.5 | 1311.6 | 2277.1 | 1944.4 | 571.3 | 1213.7 | 9956.3 | 4484.7 | 2025 | 7 | 16 | 22 | 0 | 0 | 0 | 0 | 0 | 0 | 0 | 0 | 0 | 0 | 0
2025 | 7 | 16 | 23 | 2292.4 | 1660 | 2332.6 | 498.9 | 1162 | 2021.7 | 1772.6 | 507.1 | 1097.8 | 9314.4 | 4105.3 | 2025 | 7 | 16 | 23 | 0 | 0 | 0 | 0 | 0 | 0 | 0 | 0 | 0 | 0 | 0
2025 | 7 | 16 | 24 | 2111.8 | 1496.3 | 2111.7 | 484.6 | 1002.1 | 1726.6 | 1598.9 | 435 | 948.7 | 8499.5 | 3718.7 | 2025 | 7 | 16 | 24 | 0 | 0 | 0 | 0 | 0 | 0 | 0 | 0 | 0 | 0 | 0
2025 | 7 | 17 | 1 | 1715.4 | 1174.1 | 1699.3 | 420.9 | 811.7 | 1410.5 | 1226.3 | 343.4 | 744.7 | 6688.2 | 2855.6 | 2025 | 7 | 17 | 1 | 0 | 0 | 0 | 0 | 0 | 0 | 0 | 0 | 0 | 0 | 0
2025 | 7 | 17 | 2 | 1624.9 | 1105.7 | 1605.9 | 416.3 | 768.2 | 1336.9 | 1140.2 | 324.1 | 705.3 | 6340.9 | 2658.7 | 2025 | 7 | 17 | 2 | 0 | 0 | 0 | 0 | 0 | 0 | 0 | 0 | 0 | 0 | 0
2025 | 7 | 17 | 3 | 1572.5 | 1064.2 | 1551.1 | 414.3 | 742.6 | 1294.1 | 1087 | 311.9 | 679.6 | 6116 | 2527.9 | 2025 | 7 | 17 | 3 | 0 | 0 | 0 | 0 | 0 | 0 | 0 | 0 | 0 | 0 | 0
2025 | 7 | 17 | 4 | 1534.8 | 1034.9 | 1512.3 | 413.7 | 724.3 | 1263.2 | 1048.9 | 303.3 | 661.4 | 5957.3 | 2442.2 | 2025 | 7 | 17 | 4 | 0 | 0 | 0 | 0 | 0 | 0 | 0 | 0 | 0 | 0 | 0
2025 | 7 | 17 | 5 | 1536.6 | 1035.7 | 1515.2 | 413.9 | 725.9 | 1264.5 | 1033.5 | 302.3 | 656.8 | 5919.3 | 2420.6 | 2025 | 7 | 17 | 5 | 0.7 | 0.8 | 1.5 | 0.1 | 1.1 | 1.2 | 1 | 0.1 | 0.2 | 0.6 | 1.3
2025 | 7 | 17 | 6 | 1580.5 | 1073.1 | 1582.4 | 417.7 | 765.3 | 1313.6 | 1050.9 | 312.8 | 675.8 | 6069.5 | 2455 | 2025 | 7 | 17 | 6 | 19.9 | 22.5 | 40.5 | 3.8 | 28.3 | 31.9 | 26.8 | 3.8 | 4.4 | 16.7 | 33.4
2025 | 7 | 17 | 7 | 1666.7 | 1141.8 | 1726.8 | 428 | 858 | 1425.8 | 1103.1 | 336.4 | 729.1 | 6487.3 | 2569.5 | 2025 | 7 | 17 | 7 | 73.8 | 83.7 | 150.5 | 14.3 | 105.3 | 118.4 | 99.5 | 14.2 | 16.3 | 62.1 | 124.1
2025 | 7 | 17 | 8 | 1776 | 1241.8 | 1899.5 | 439.9 | 968.4 | 1564.1 | 1192.6 | 366.5 | 800.5 | 7055.1 | 2803.7 | 2025 | 7 | 17 | 8 | 135.1 | 153.1 | 275.2 | 26.2 | 192.7 | 216.6 | 182.1 | 26 | 29.8 | 113.6 | 227
2025 | 7 | 17 | 9 | 1856.2 | 1334.2 | 2035.4 | 450 | 1056.8 | 1671.3 | 1280.6 | 391.2 | 861.3 | 7533.6 | 3062.8 | 2025 | 7 | 17 | 9 | 187.5 | 212.5 | 382.2 | 36.3 | 267.5 | 300.7 | 252.8 | 36 | 41.4 | 157.7 | 315.2
2025 | 7 | 17 | 10 | 1923.2 | 1412.6 | 2150.4 | 458.2 | 1129.2 | 1757.3 | 1359.3 | 411.9 | 877.9 | 7784 | 3307.4 | 2025 | 7 | 17 | 10 | 229.1 | 259.6 | 466.9 | 44.4 | 326.9 | 367.5 | 308.9 | 44 | 50.6 | 192.7 | 385.1
2025 | 7 | 17 | 11 | 1992.1 | 1489.5 | 2266.8 | 466 | 1201.8 | 1843.9 | 1445.7 | 430.5 | 887.2 | 8040.4 | 3555.8 | 2025 | 7 | 17 | 11 | 270.1 | 306.1 | 550.5 | 52.3 | 385.4 | 433.2 | 364.1 | 51.9 | 59.7 | 227.2 | 454
2025 | 7 | 17 | 12 | 2047.5 | 1553.5 | 2364.1 | 472.7 | 1262 | 1913.8 | 1534.8 | 445.9 | 962 | 8401.7 | 3787 | 2025 | 7 | 17 | 12 | 304.8 | 345.3 | 621.1 | 59 | 434.8 | 488.7 | 410.8 | 58.6 | 67.3 | 256.4 | 512.2
2025 | 7 | 17 | 13 | 2098.7 | 1600.9 | 2423.1 | 472.9 | 1288.6 | 1954.5 | 1615 | 439.7 | 997.7 | 8620 | 3984.2 | 2025 | 7 | 17 | 13 | 305.9 | 346.6 | 623.4 | 59.2 | 436.4 | 490.5 | 412.3 | 58.8 | 67.6 | 257.3 | 514.1
2025 | 7 | 17 | 14 | 2163.7 | 1632.5 | 2460.8 | 470.6 | 1285.2 | 1970.7 | 1697.7 | 451.4 | 1016.6 | 8792.2 | 4140 | 2025 | 7 | 17 | 14 | 278.8 | 315.9 | 568.1 | 54 | 397.7 | 447 | 375.8 | 53.6 | 61.6 | 234.5 | 468.5
2025 | 7 | 17 | 15 | 2212.6 | 1648.4 | 2449.1 | 469.3 | 1226.7 | 1894 | 1757.3 | 473.7 | 1039.9 | 8961.7 | 4261.2 | 2025 | 7 | 17 | 15 | 230.5 | 261.2 | 469.7 | 44.6 | 328.8 | 369.6 | 310.7 | 44.3 | 50.9 | 193.9 | 387.4
2025 | 7 | 17 | 16 | 2249.3 | 1682.5 | 2455.6 | 505.1 | 1234.8 | 1951.4 | 1808.9 | 481.5 | 1067.5 | 9114 | 4365.5 | 2025 | 7 | 17 | 16 | 181.3 | 205.5 | 369.5 | 35.1 | 258.7 | 290.8 | 244.4 | 34.8 | 40 | 152.5 | 304.8
2025 | 7 | 17 | 17 | 2296.1 | 1700.5 | 2451.4 | 505.8 | 1219 | 1981.6 | 1852.6 | 496.9 | 1088.1 | 9219.5 | 4424.1 | 2025 | 7 | 17 | 17 | 125.8 | 142.5 | 256.3 | 24.4 | 179.4 | 201.7 | 169.5 | 24.2 | 27.8 | 105.8 | 211.4
2025 | 7 | 17 | 18 | 2334 | 1717.4 | 2454.7 | 506.3 | 1232.7 | 2063.3 | 1879 | 512.9 | 1074.1 | 9152.5 | 4425.9 | 2025 | 7 | 17 | 18 | 69.4 | 78.6 | 141.4 | 13.4 | 99 | 111.3 | 93.6 | 13.3 | 15.3 | 58.4 | 116.7
2025 | 7 | 17 | 19 | 2334.6 | 1703.8 | 2428.2 | 504.7 | 1224.6 | 2092.3 | 1865.3 | 506.5 | 998.5 | 8751.7 | 4343.8 | 2025 | 7 | 17 | 19 | 25.8 | 29.2 | 52.5 | 5 | 36.8 | 41.3 | 34.8 | 5 | 5.7 | 21.7 | 43.3
2025 | 7 | 17 | 20 | 2290.9 | 1637.7 | 2351.2 | 500 | 1172.2 | 2015.7 | 1799.8 | 480.7 | 944 | 8422.3 | 4151 | 2025 | 7 | 17 | 20 | 2.8 | 3.1 | 5.7 | 0.5 | 4 | 4.4 | 3.7 | 0.5 | 0.6 | 2.3 | 4.7
2025 | 7 | 17 | 21 | 2231.7 | 1563.2 | 2268.2 | 495 | 1103.6 | 1901.3 | 1728.1 | 452.5 | 916.8 | 8216.7 | 3991.6 | 2025 | 7 | 17 | 21 | 0 | 0 | 0 | 0 | 0 | 0 | 0 | 0 | 0 | 0 | 0
2025 | 7 | 17 | 22 | 2175.5 | 1512.8 | 2188 | 490 | 1041.6 | 1800.4 | 1646.6 | 434.8 | 875.4 | 7985.8 | 3820.7 | 2025 | 7 | 17 | 22 | 0 | 0 | 0 | 0 | 0 | 0 | 0 | 0 | 0 | 0 | 0
2025 | 7 | 17 | 23 | 2025.3 | 1383.5 | 2008.4 | 478 | 927.6 | 1605.6 | 1500.6 | 382.8 | 820.3 | 7594.6 | 3512.9 | 2025 | 7 | 17 | 23 | 0 | 0 | 0 | 0 | 0 | 0 | 0 | 0 | 0 | 0 | 0
2025 | 7 | 17 | 24 | 1862 | 1283.5 | 1852.1 | 430.3 | 882.6 | 1524.9 | 1360.6 | 375.1 | 808.5 | 7250.9 | 3163.9 | 2025 | 7 | 17 | 24 | 0 | 0 | 0 | 0 | 0 | 0 | 0 | 0 | 0 | 0 | 0
2025 | 7 | 18 | 1 | 1685.3 | 1153.5 | 1670.5 | 419.2 | 798.4 | 1388.2 | 1208.4 | 337.5 | 732.4 | 6577.5 | 2822.7 | 2025 | 7 | 18 | 1 | 0 | 0 | 0 | 0 | 0 | 0 | 0 | 0 | 0 | 0 | 0
2025 | 7 | 18 | 2 | 1594.3 | 1085.2 | 1576.8 | 415.2 | 754.5 | 1313.9 | 1122.7 | 318.4 | 693.8 | 6237.6 | 2628.7 | 2025 | 7 | 18 | 2 | 0 | 0 | 0 | 0 | 0 | 0 | 0 | 0 | 0 | 0 | 0
2025 | 7 | 18 | 3 | 1542.2 | 1044.9 | 1522.5 | 413.9 | 729.2 | 1271.5 | 1069.7 | 306.3 | 668.2 | 6012.9 | 2499.6 | 2025 | 7 | 18 | 3 | 0 | 0 | 0 | 0 | 0 | 0 | 0 | 0 | 0 | 0 | 0
2025 | 7 | 18 | 4 | 1504.3 | 1015.5 | 1482.9 | 413.8 | 710.7 | 1240.2 | 1031.8 | 297.6 | 650.4 | 5857.9 | 2415.1 | 2025 | 7 | 18 | 4 | 0 | 0 | 0 | 0 | 0 | 0 | 0 | 0 | 0 | 0 | 0
2025 | 7 | 18 | 5 | 1505.9 | 1014.9 | 1484.7 | 413.9 | 711.6 | 1241.3 | 1017 | 296.4 | 645.7 | 5819.9 | 2393.2 | 2025 | 7 | 18 | 5 | 0.1 | 0.2 | 0.3 | 0 | 0.2 | 0.2 | 0.2 | 0 | 0 | 0.1 | 0.3
2025 | 7 | 18 | 6 | 1550.2 | 1049.5 | 1543 | 415.8 | 743.1 | 1284.3 | 1034.9 | 306.2 | 663.6 | 5969.9 | 2426 | 2025 | 7 | 18 | 6 | 10.8 | 12.2 | 22 | 2.1 | 15.4 | 17.3 | 14.5 | 2.1 | 2.4 | 9.1 | 18.1
2025 | 7 | 18 | 7 | 1638.8 | 1113.2 | 1669.5 | 422.5 | 817.9 | 1382.4 | 1087 | 328.9 | 714.1 | 6384.8 | 2538.9 | 2025 | 7 | 18 | 7 | 44.7 | 50.6 | 91 | 8.7 | 63.7 | 71.6 | 60.2 | 8.6 | 9.9 | 37.6 | 75.1
2025 | 7 | 18 | 8 | 1747.5 | 1209.7 | 1839.2 | 433.7 | 925.2 | 1517.7 | 1175.2 | 358.6 | 783.8 | 6941.1 | 2770.6 | 2025 | 7 | 18 | 8 | 102.8 | 116.5 | 209.6 | 19.9 | 146.7 | 164.9 | 138.6 | 19.8 | 22.7 | 86.5 | 172.8
2025 | 7 | 18 | 9 | 1819.5 | 1302.2 | 1987.2 | 447.8 | 1028.9 | 1634.5 | 1259.9 | 383.5 | 846.5 | 7413.7 | 3027.4 | 2025 | 7 | 18 | 9 | 175.5 | 198.9 | 357.7 | 34 | 250.4 | 281.5 | 236.6 | 33.7 | 38.8 | 147.7 | 295.1
2025 | 7 | 18 | 10 | 1877.4 | 1379.8 | 2113 | 460.1 | 1115.9 | 1729.4 | 1336.8 | 404.3 | 894.6 | 7770.4 | 3265.6 | 2025 | 7 | 18 | 10 | 237.3 | 268.9 | 483.6 | 46 | 338.5 | 380.6 | 319.9 | 45.6 | 52.4 | 199.6 | 398.9
2025 | 7 | 18 | 11 | 1936.3 | 1454.1 | 2231.4 | 471.3 | 1195 | 1817.2 | 1421 | 422.4 | 872 | 7885 | 3508.2 | 2025 | 7 | 18 | 11 | 290.2 | 328.9 | 591.4 | 56.2 | 414 | 465.4 | 391.2 | 55.8 | 64.1 | 244.1 | 487.8
2025 | 7 | 18 | 12 | 1990.5 | 1513.3 | 2318.4 | 475.8 | 1245.6 | 1878.2 | 1507.7 | 437.3 | 918.5 | 8190.7 | 3729.9 | 2025 | 7 | 18 | 12 | 315 | 357 | 642 | 61 | 449.4 | 505.2 | 424.7 | 60.5 | 69.6 | 265 | 529.5
2025 | 7 | 18 | 13 | 2032.1 | 1558 | 2380.5 | 477.8 | 1279.7 | 1921.1 | 1579.7 | 448.7 | 974 | 8461 | 3904.9 | 2025 | 7 | 18 | 13 | 328.9 | 372.7 | 670.2 | 63.7 | 469.2 | 527.4 | 443.3 | 63.2 | 72.6 | 276.7 | 552.8
2025 | 7 | 18 | 14 | 2092.7 | 1595.5 | 2419 | 472.2 | 1284.1 | 1947.9 | 1656.3 | 438.4 | 997.7 | 8620.5 | 4064.5 | 2025 | 7 | 18 | 14 | 302.3 | 342.5 | 616 | 58.5 | 431.3 | 484.8 | 407.5 | 58.1 | 66.8 | 254.3 | 508.1
2025 | 7 | 18 | 15 | 2134.2 | 1609.4 | 2424.6 | 468.1 | 1267.3 | 1949.8 | 1713.9 | 444.8 | 1008.3 | 8736.1 | 4175.5 | 2025 | 7 | 18 | 15 | 265.6 | 301 | 541.3 | 51.4 | 379 | 426 | 358.1 | 51 | 58.7 | 223.4 | 446.5
2025 | 7 | 18 | 16 | 2166.1 | 1606.6 | 2409.6 | 467 | 1214.4 | 1880.5 | 1749.1 | 464.2 | 1022.5 | 8844.8 | 4261 | 2025 | 7 | 18 | 16 | 230.9 | 261.7 | 470.6 | 44.7 | 329.5 | 370.3 | 311.3 | 44.4 | 51 | 194.3 | 388.2
2025 | 7 | 18 | 17 | 2213.7 | 1629.6 | 2402.6 | 501.4 | 1197.4 | 1899.9 | 1791.2 | 470.9 | 1028.7 | 8895.9 | 4316.4 | 2025 | 7 | 18 | 17 | 168.9 | 191.4 | 344.1 | 32.7 | 240.9 | 270.8 | 227.6 | 32.4 | 37.3 | 142 | 283.8
2025 | 7 | 18 | 18 | 2248.8 | 1629.3 | 2373.7 | 501 | 1166.3 | 1915.4 | 1812.6 | 477.4 | 1011.4 | 8819.2 | 4312.3 | 2025 | 7 | 18 | 18 | 94.5 | 107.1 | 192.6 | 18.3 | 134.8 | 151.6 | 127.4 | 18.2 | 20.9 | 79.5 | 158.9
2025 | 7 | 18 | 19 | 2246.1 | 1604.9 | 2321.8 | 498.2 | 1133.5 | 1913.2 | 1798 | 470.4 | 953.7 | 8471.7 | 4228.7 | 2025 | 7 | 18 | 19 | 32.1 | 36.4 | 65.4 | 6.2 | 45.8 | 51.4 | 43.2 | 6.2 | 7.1 | 27 | 53.9
2025 | 7 | 18 | 20 | 2195.2 | 1543.3 | 2234.8 | 492.8 | 1071.6 | 1832.7 | 1732.6 | 447.8 | 909.5 | 8143.9 | 4032.4 | 2025 | 7 | 18 | 20 | 2.5 | 2.9 | 5.2 | 0.5 | 3.6 | 4.1 | 3.4 | 0.5 | 0.6 | 2.1 | 4.3
2025 | 7 | 18 | 21 | 2136.8 | 1483.1 | 2158.1 | 487.8 | 1020.4 | 1749 | 1662.5 | 431.1 | 843.7 | 7825 | 3870.5 | 2025 | 7 | 18 | 21 | 0 | 0 | 0 | 0 | 0 | 0 | 0 | 0 | 0 | 0 | 0
2025 | 7 | 18 | 22 | 2095.8 | 1443.3 | 2108.2 | 484.1 | 997.7 | 1716.3 | 1595.8 | 413 | 811.3 | 7659.4 | 3727.5 | 2025 | 7 | 18 | 22 | 0 | 0 | 0 | 0 | 0 | 0 | 0 | 0 | 0 | 0 | 0
2025 | 7 | 18 | 23 | 1966.7 | 1332.5 | 1951 | 474 | 889.1 | 1523 | 1468.2 | 380.9 | 842.2 | 7553.5 | 3455 | 2025 | 7 | 18 | 23 | 0 | 0 | 0 | 0 | 0 | 0 | 0 | 0 | 0 | 0 | 0
2025 | 7 | 18 | 24 | 1813.8 | 1239.2 | 1808.1 | 427.2 | 861.3 | 1491.4 | 1341.2 | 368 | 796.3 | 7139.5 | 3139 | 2025 | 7 | 18 | 24 | 0 | 0 | 0 | 0 | 0 | 0 | 0 | 0 | 0 | 0 | 0
2025 | 7 | 19 | 1 | 1757.6 | 1196.2 | 1749.1 | 424.4 | 833.3 | 1443.3 | 1281.5 | 357.8 | 780.7 | 7014.7 | 2994.3 | 2025 | 7 | 19 | 1 | 0 | 0 | 0 | 0 | 0 | 0 | 0 | 0 | 0 | 0 | 0
2025 | 7 | 19 | 2 | 1657.8 | 1121.8 | 1645.7 | 418.5 | 785.4 | 1362.4 | 1185.4 | 336.9 | 739.9 | 6654.6 | 2777.7 | 2025 | 7 | 19 | 2 | 0 | 0 | 0 | 0 | 0 | 0 | 0 | 0 | 0 | 0 | 0
2025 | 7 | 19 | 3 | 1597.5 | 1075.5 | 1582.4 | 415.7 | 755.9 | 1313.7 | 1125.8 | 323.2 | 711.9 | 6407.8 | 2634.2 | 2025 | 7 | 19 | 3 | 0 | 0 | 0 | 0 | 0 | 0 | 0 | 0 | 0 | 0 | 0
2025 | 7 | 19 | 4 | 1552.1 | 1039.8 | 1534.9 | 414.1 | 733.8 | 1276.4 | 1080.6 | 312.7 | 689.7 | 6213.7 | 2531.9 | 2025 | 7 | 19 | 4 | 0 | 0 | 0 | 0 | 0 | 0 | 0 | 0 | 0 | 0 | 0
2025 | 7 | 19 | 5 | 1531.3 | 1025.1 | 1513.6 | 414 | 724 | 1259.7 | 1054.1 | 307.5 | 677.8 | 6110.4 | 2478.8 | 2025 | 7 | 19 | 5 | 0.4 | 0.5 | 0.9 | 0.1 | 0.6 | 0.7 | 0.6 | 0.1 | 0.1 | 0.4 | 0.8
2025 | 7 | 19 | 6 | 1518.7 | 1023 | 1519.2 | 417 | 733.9 | 1261.6 | 1041 | 306.7 | 676.8 | 6082.8 | 2445 | 2025 | 7 | 19 | 6 | 16.9 | 19.1 | 34.4 | 3.3 | 24.1 | 27 | 22.7 | 3.2 | 3.7 | 14.2 | 28.3
2025 | 7 | 19 | 7 | 1513.5 | 1033.2 | 1565 | 427.4 | 778.4 | 1296.5 | 1044.1 | 311.9 | 693.7 | 6176.3 | 2458.3 | 2025 | 7 | 19 | 7 | 66.3 | 75.1 | 135 | 12.8 | 94.5 | 106.3 | 89.3 | 12.7 | 14.6 | 55.7 | 111.4
2025 | 7 | 19 | 8 | 1601 | 1115.8 | 1724.1 | 441.5 | 883.4 | 1419.2 | 1118 | 334.9 | 738.7 | 6498.2 | 2654.5 | 2025 | 7 | 19 | 8 | 132.1 | 149.7 | 269.1 | 25.6 | 188.4 | 211.8 | 178 | 25.4 | 29.2 | 111.1 | 222
2025 | 7 | 19 | 9 | 1725.6 | 1233 | 1923.3 | 454.4 | 1007 | 1572.2 | 1227.1 | 365.2 | 796.6 | 6934.7 | 2969.8 | 2025 | 7 | 19 | 9 | 198.6 | 225 | 404.6 | 38.4 | 283.3 | 318.4 | 267.6 | 38.1 | 43.9 | 167 | 333.7
2025 | 7 | 19 | 10 | 1835 | 1336.1 | 2087.7 | 462.6 | 1104.2 | 1695.7 | 1333.4 | 392.2 | 849.4 | 7355.5 | 3280.3 | 2025 | 7 | 19 | 10 | 244.9 | 277.5 | 499 | 47.4 | 349.3 | 392.7 | 330.1 | 47 | 54.1 | 206 | 411.6
2025 | 7 | 19 | 11 | 1925.7 | 1426.6 | 2213.7 | 466.9 | 1175 | 1789.4 | 1441.3 | 414.7 | 895.7 | 7741.2 | 3581 | 2025 | 7 | 19 | 11 | 272.8 | 309.2 | 556 | 52.8 | 389.2 | 437.5 | 367.8 | 52.4 | 60.3 | 229.5 | 458.6
2025 | 7 | 19 | 12 | 2000 | 1500.1 | 2299.4 | 467.6 | 1216.5 | 1852 | 1548.8 | 431.6 | 875.1 | 7851.9 | 3853.7 | 2025 | 7 | 19 | 12 | 278.4 | 315.4 | 567.3 | 53.9 | 397.1 | 446.4 | 375.2 | 53.5 | 61.5 | 234.2 | 467.9
2025 | 7 | 19 | 13 | 2051.2 | 1551 | 2359.9 | 468.4 | 1245.2 | 1894.8 | 1635.6 | 442.1 | 895.4 | 8078.4 | 4074.7 | 2025 | 7 | 19 | 13 | 281.8 | 319.4 | 574.3 | 54.6 | 402.1 | 452 | 379.9 | 54.1 | 62.2 | 237.1 | 473.7
2025 | 7 | 19 | 14 | 2088 | 1585.5 | 2402.3 | 469.5 | 1265.3 | 1925.3 | 1709.5 | 435.7 | 934.9 | 8267 | 4212.9 | 2025 | 7 | 19 | 14 | 283.9 | 321.7 | 578.6 | 55 | 405.1 | 455.3 | 382.7 | 54.6 | 62.7 | 238.8 | 477.2
2025 | 7 | 19 | 15 | 2140.8 | 1582.2 | 2369.9 | 465.1 | 1189.2 | 1854.9 | 1766.9 | 439.7 | 964.5 | 8440.2 | 4324.5 | 2025 | 7 | 19 | 15 | 213.2 | 241.6 | 434.4 | 41.3 | 304.1 | 341.8 | 287.3 | 41 | 47.1 | 179.3 | 358.3
2025 | 7 | 19 | 16 | 2178.7 | 1607.9 | 2366.4 | 500.3 | 1162.4 | 1827 | 1819.2 | 459.8 | 969.2 | 8513.9 | 4408.1 | 2025 | 7 | 19 | 16 | 161.9 | 183.5 | 329.9 | 31.4 | 231 | 259.6 | 218.2 | 31.1 | 35.8 | 136.2 | 272.1
2025 | 7 | 19 | 17 | 2225.4 | 1632.9 | 2370.5 | 501 | 1164.9 | 1894.6 | 1865.5 | 466.3 | 967.5 | 8542 | 4456.3 | 2025 | 7 | 19 | 17 | 106.8 | 121 | 217.7 | 20.7 | 152.4 | 171.3 | 144 | 20.5 | 23.6 | 89.8 | 179.5
2025 | 7 | 19 | 18 | 2260.9 | 1647.3 | 2370 | 501.8 | 1159.1 | 1923.7 | 1887.6 | 476.1 | 961.1 | 8518.2 | 4454.4 | 2025 | 7 | 19 | 18 | 58.3 | 66.1 | 118.8 | 11.3 | 83.2 | 93.5 | 78.6 | 11.2 | 12.9 | 49.1 | 98
2025 | 7 | 19 | 19 | 2259.2 | 1634 | 2345.7 | 500.2 | 1150.3 | 1933 | 1869.1 | 475.4 | 942.4 | 8392.5 | 4364.2 | 2025 | 7 | 19 | 19 | 25.8 | 29.2 | 52.5 | 5 | 36.8 | 41.3 | 34.8 | 5 | 5.7 | 21.7 | 43.3
2025 | 7 | 19 | 20 | 2218.5 | 1578.9 | 2272.4 | 495.7 | 1094.1 | 1862.4 | 1799.8 | 456.5 | 915.5 | 8195.5 | 4165.3 | 2025 | 7 | 19 | 20 | 2.4 | 2.7 | 4.9 | 0.5 | 3.4 | 3.8 | 3.2 | 0.5 | 0.5 | 2 | 4
2025 | 7 | 19 | 21 | 2167.8 | 1517.8 | 2197 | 491.1 | 1041 | 1782.6 | 1728.5 | 440.1 | 888.9 | 8042.5 | 4010.9 | 2025 | 7 | 19 | 21 | 0 | 0 | 0 | 0 | 0 | 0 | 0 | 0 | 0 | 0 | 0
2025 | 7 | 19 | 22 | 2130.7 | 1488.1 | 2149.1 | 487.4 | 1016.1 | 1741.9 | 1660.7 | 430.6 | 858.4 | 7910.6 | 3864.2 | 2025 | 7 | 19 | 22 | 0 | 0 | 0 | 0 | 0 | 0 | 0 | 0 | 0 | 0 | 0
2025 | 7 | 19 | 23 | 2011.3 | 1380.2 | 2002.6 | 478 | 919.1 | 1577.2 | 1532.7 | 386.2 | 810.2 | 7612 | 3602.9 | 2025 | 7 | 19 | 23 | 0 | 0 | 0 | 0 | 0 | 0 | 0 | 0 | 0 | 0 | 0
2025 | 7 | 19 | 24 | 1868.2 | 1290.3 | 1866.1 | 467.3 | 887.1 | 1524.7 | 1400.6 | 381.9 | 827.3 | 7420.3 | 3284.2 | 2025 | 7 | 19 | 24 | 0 | 0 | 0 | 0 | 0 | 0 | 0 | 0 | 0 | 0 | 0
2025 | 7 | 20 | 1 | 1795.3 | 1232.2 | 1790.3 | 427.7 | 851.3 | 1470.6 | 1328.6 | 371.6 | 818.8 | 7359.8 | 3169.1 | 2025 | 7 | 20 | 1 | 0 | 0 | 0 | 0 | 0 | 0 | 0 | 0 | 0 | 0 | 0
2025 | 7 | 20 | 2 | 1717.4 | 1168.5 | 1707.7 | 422.6 | 813.4 | 1408 | 1240.5 | 354 | 783.7 | 7050.2 | 2971.3 | 2025 | 7 | 20 | 2 | 0 | 0 | 0 | 0 | 0 | 0 | 0 | 0 | 0 | 0 | 0
2025 | 7 | 20 | 3 | 1605.1 | 1089.4 | 1591 | 416.5 | 759.2 | 1317.3 | 1146.1 | 330.4 | 737.5 | 6639.9 | 2763.1 | 2025 | 7 | 20 | 3 | 0 | 0 | 0 | 0 | 0 | 0 | 0 | 0 | 0 | 0 | 0
2025 | 7 | 20 | 4 | 1588.4 | 1069.6 | 1572.3 | 415.8 | 750.7 | 1303.7 | 1113.2 | 324.6 | 723.1 | 6515.1 | 2680.2 | 2025 | 7 | 20 | 4 | 0 | 0 | 0 | 0 | 0 | 0 | 0 | 0 | 0 | 0 | 0
2025 | 7 | 20 | 5 | 1561.3 | 1050.9 | 1544.4 | 414.8 | 737.8 | 1281.7 | 1080.8 | 318.1 | 709 | 6392.9 | 2611.4 | 2025 | 7 | 20 | 5 | 0.2 | 0.3 | 0.5 | 0 | 0.3 | 0.4 | 0.3 | 0 | 0 | 0.2 | 0.4
2025 | 7 | 20 | 6 | 1536.9 | 1040.8 | 1537.7 | 417 | 742.1 | 1274.4 | 1061.3 | 315.3 | 704.5 | 6333.7 | 2554.9 | 2025 | 7 | 20 | 6 | 16.9 | 19.1 | 34.4 | 3.3 | 24.1 | 27 | 22.7 | 3.2 | 3.7 | 14.2 | 28.3
2025 | 7 | 20 | 7 | 1513.7 | 1043.2 | 1570.7 | 428.2 | 783.1 | 1299.1 | 1055.6 | 317.5 | 715.9 | 6370.6 | 2535.6 | 2025 | 7 | 20 | 7 | 71.6 | 81.1 | 145.9 | 13.9 | 102.1 | 114.8 | 96.5 | 13.8 | 15.8 | 60.2 | 120.3
2025 | 7 | 20 | 8 | 1591.8 | 1125 | 1731.9 | 447.5 | 894.5 | 1423.3 | 1128.3 | 338.7 | 756.6 | 6641.5 | 2715.1 | 2025 | 7 | 20 | 8 | 148.9 | 168.7 | 303.4 | 28.8 | 212.4 | 238.7 | 200.7 | 28.6 | 32.9 | 125.2 | 250.2
2025 | 7 | 20 | 9 | 1722 | 1249.8 | 1952.1 | 466.5 | 1033.9 | 1590.8 | 1242.4 | 370.9 | 814.9 | 7067.4 | 3039.8 | 2025 | 7 | 20 | 9 | 228.8 | 259.3 | 466.3 | 44.3 | 326.5 | 367 | 308.5 | 44 | 50.5 | 192.5 | 384.6
2025 | 7 | 20 | 10 | 1840.6 | 1364.7 | 2151.3 | 482.4 | 1158.5 | 1740.3 | 1363.4 | 401.1 | 873.3 | 7508.6 | 3377.7 | 2025 | 7 | 20 | 10 | 299.2 | 339.1 | 609.8 | 57.9 | 426.9 | 479.8 | 403.3 | 57.5 | 66.1 | 251.7 | 502.9
2025 | 7 | 20 | 11 | 1940.8 | 1469.9 | 2311.4 | 489.7 | 1255.7 | 1859.6 | 1487.8 | 427.5 | 917.5 | 7899.5 | 3705.6 | 2025 | 7 | 20 | 11 | 350.1 | 396.7 | 713.5 | 67.8 | 499.5 | 561.5 | 471.9 | 67.3 | 77.3 | 294.5 | 588.5
2025 | 7 | 20 | 12 | 2035.2 | 1561.7 | 2421.6 | 484.6 | 1310.9 | 1942.4 | 1615.6 | 447.3 | 901.4 | 8079.7 | 3997.3 | 2025 | 7 | 20 | 12 | 360.2 | 408.2 | 734.1 | 69.8 | 513.9 | 577.7 | 485.6 | 69.2 | 79.6 | 303 | 605.5
2025 | 7 | 20 | 13 | 2112.6 | 1628.5 | 2495.5 | 481.7 | 1340.2 | 1996.6 | 1723.7 | 450.4 | 978.6 | 8481.1 | 4247.8 | 2025 | 7 | 20 | 13 | 351.2 | 398 | 715.8 | 68 | 501.1 | 563.3 | 473.5 | 67.5 | 77.6 | 295.4 | 590.4
2025 | 7 | 20 | 14 | 2167.3 | 1668.3 | 2530.8 | 478.4 | 1344.7 | 2020.9 | 1810 | 449 | 1004.9 | 8657.1 | 4410 | 2025 | 7 | 20 | 14 | 327.8 | 371.4 | 668 | 63.5 | 467.6 | 525.6 | 441.8 | 63 | 72.4 | 275.7 | 550.9
2025 | 7 | 20 | 15 | 2218.1 | 1669.2 | 2497.2 | 474.1 | 1263.2 | 1931.1 | 1878 | 474.3 | 1018.5 | 8810.7 | 4533.9 | 2025 | 7 | 20 | 15 | 263.1 | 298.1 | 536.1 | 50.9 | 375.3 | 421.9 | 354.6 | 50.5 | 58.1 | 221.3 | 442.2
2025 | 7 | 20 | 16 | 2255.5 | 1701.9 | 2499.2 | 508.5 | 1255.8 | 1943.8 | 1931.8 | 484.5 | 1040 | 8959.6 | 4617.3 | 2025 | 7 | 20 | 16 | 204.3 | 231.5 | 416.4 | 39.6 | 291.5 | 327.7 | 275.4 | 39.3 | 45.1 | 171.9 | 343.4
2025 | 7 | 20 | 17 | 2303.2 | 1725.8 | 2501.9 | 509.7 | 1246.2 | 1987.6 | 1991.9 | 503.3 | 1058.8 | 9065.3 | 4679.3 | 2025 | 7 | 20 | 17 | 149.5 | 169.4 | 304.6 | 28.9 | 213.2 | 239.7 | 201.5 | 28.7 | 33 | 125.7 | 251.2
2025 | 7 | 20 | 18 | 2349.2 | 1759.3 | 2516.3 | 510.7 | 1266 | 2066.5 | 2024.7 | 528.1 | 1068.8 | 9115.7 | 4702.3 | 2025 | 7 | 20 | 18 | 90.8 | 102.9 | 185.1 | 17.6 | 129.6 | 145.7 | 122.5 | 17.5 | 20.1 | 76.4 | 152.7
2025 | 7 | 20 | 19 | 2362.7 | 1759.2 | 2491.1 | 509.4 | 1260.2 | 2123 | 2014.5 | 536.1 | 1051 | 9038.4 | 4629.9 | 2025 | 7 | 20 | 19 | 33.7 | 38.2 | 68.7 | 6.5 | 48.1 | 54.1 | 45.5 | 6.5 | 7.5 | 28.4 | 56.7
2025 | 7 | 20 | 20 | 2333.8 | 1710.3 | 2423.1 | 505.8 | 1217.7 | 2087.2 | 1942.6 | 520.2 | 1010.6 | 8830.7 | 4457.2 | 2025 | 7 | 20 | 20 | 2.6 | 3 | 5.3 | 0.5 | 3.7 | 4.2 | 3.5 | 0.5 | 0.6 | 2.2 | 4.4
2025 | 7 | 20 | 21 | 2278.5 | 1643 | 2339.5 | 500.8 | 1155.6 | 1988.6 | 1859.4 | 493.6 | 987.2 | 8713.8 | 4307.4 | 2025 | 7 | 20 | 21 | 0 | 0 | 0 | 0 | 0 | 0 | 0 | 0 | 0 | 0 | 0
2025 | 7 | 20 | 22 | 2224.5 | 1591.8 | 2259.5 | 495.2 | 1093 | 1881.8 | 1767.9 | 468.3 | 966.4 | 8593 | 4128.3 | 2025 | 7 | 20 | 22 | 0 | 0 | 0 | 0 | 0 | 0 | 0 | 0 | 0 | 0 | 0
2025 | 7 | 20 | 23 | 2087.1 | 1475.8 | 2094.8 | 484.6 | 989 | 1700.6 | 1618.8 | 428.7 | 917.8 | 8240.6 | 3800.6 | 2025 | 7 | 20 | 23 | 0 | 0 | 0 | 0 | 0 | 0 | 0 | 0 | 0 | 0 | 0
2025 | 7 | 20 | 24 | 1936.6 | 1339.7 | 1923.4 | 473.4 | 885.2 | 1509 | 1464.3 | 381.1 | 810.6 | 7621 | 3458.2 | 2025 | 7 | 20 | 24 | 0 | 0 | 0 | 0 | 0 | 0 | 0 | 0 | 0 | 0 | 0
2025 | 7 | 21 | 1 | 1822.7 | 1262.5 | 1816.4 | 429.5 | 863.9 | 1492.5 | 1333.2 | 376.6 | 829.8 | 7458.6 | 3172.3 | 2025 | 7 | 21 | 1 | 0 | 0 | 0 | 0 | 0 | 0 | 0 | 0 | 0 | 0 | 0
2025 | 7 | 21 | 2 | 1729.7 | 1189.4 | 1719 | 423.4 | 818.9 | 1417.6 | 1236.9 | 356.2 | 788.8 | 7096.5 | 2965.4 | 2025 | 7 | 21 | 2 | 0 | 0 | 0 | 0 | 0 | 0 | 0 | 0 | 0 | 0 | 0
2025 | 7 | 21 | 3 | 1678.3 | 1147.9 | 1663.3 | 420.1 | 793.5 | 1376.4 | 1179.7 | 343.4 | 762 | 6862 | 2827.5 | 2025 | 7 | 21 | 3 | 0 | 0 | 0 | 0 | 0 | 0 | 0 | 0 | 0 | 0 | 0
2025 | 7 | 21 | 4 | 1642.8 | 1117.9 | 1626.2 | 418.1 | 776.2 | 1347.4 | 1135.3 | 334.4 | 741.8 | 6684.6 | 2728.7 | 2025 | 7 | 21 | 4 | 0 | 0 | 0 | 0 | 0 | 0 | 0 | 0 | 0 | 0 | 0
2025 | 7 | 21 | 5 | 1643.7 | 1119.5 | 1628.6 | 418.3 | 777.1 | 1347.7 | 1115.3 | 333.4 | 736.3 | 6638.8 | 2694.4 | 2025 | 7 | 21 | 5 | 0.4 | 0.5 | 0.9 | 0.1 | 0.6 | 0.7 | 0.6 | 0.1 | 0.1 | 0.4 | 0.8
2025 | 7 | 21 | 6 | 1687.5 | 1161 | 1694.4 | 422.2 | 815.7 | 1396.3 | 1133.2 | 343.3 | 754 | 6778.5 | 2716.5 | 2025 | 7 | 21 | 6 | 18.8 | 21.3 | 38.3 | 3.6 | 26.8 | 30.2 | 25.4 | 3.6 | 4.2 | 15.8 | 31.6
2025 | 7 | 21 | 7 | 1778.2 | 1240.1 | 1841.4 | 431.8 | 908.8 | 1510.5 | 1186.5 | 366.6 | 804.1 | 7169.1 | 2829.3 | 2025 | 7 | 21 | 7 | 70.8 | 80.3 | 144.3 | 13.7 | 101.1 | 113.6 | 95.5 | 13.6 | 15.6 | 59.6 | 119.1
2025 | 7 | 21 | 8 | 1907 | 1361.5 | 2045.6 | 445.4 | 1039.2 | 1673.4 | 1291.2 | 400.2 | 871.9 | 7724.4 | 3100.1 | 2025 | 7 | 21 | 8 | 143.4 | 162.5 | 292.2 | 27.8 | 204.6 | 229.9 | 193.3 | 27.5 | 31.7 | 120.6 | 241
2025 | 7 | 21 | 9 | 2003.9 | 1478.3 | 2238.5 | 459.3 | 1170.3 | 1821.6 | 1394.2 | 431.3 | 918.6 | 8214.7 | 3417.2 | 2025 | 7 | 21 | 9 | 231.9 | 262.8 | 472.6 | 44.9 | 330.8 | 371.9 | 312.6 | 44.6 | 51.2 | 195.1 | 389.8
2025 | 7 | 21 | 10 | 2090.1 | 1580.6 | 2406 | 472.6 | 1281.2 | 1946.6 | 1497.1 | 439.3 | 1012.4 | 8751.6 | 3723.7 | 2025 | 7 | 21 | 10 | 304 | 344.5 | 619.5 | 58.9 | 433.7 | 487.5 | 409.8 | 58.4 | 67.2 | 255.7 | 511
2025 | 7 | 21 | 11 | 2178.6 | 1680.1 | 2561.4 | 483.7 | 1379.1 | 2061.4 | 1613.2 | 462.7 | 1093.3 | 9222.9 | 4033.5 | 2025 | 7 | 21 | 11 | 361.7 | 409.8 | 737 | 70 | 515.9 | 580 | 487.5 | 69.5 | 79.9 | 304.2 | 607.9
2025 | 7 | 21 | 12 | 2256.5 | 1753.1 | 2668.1 | 488.4 | 1437.9 | 2140.3 | 1734 | 497.2 | 1171.1 | 9614.6 | 4301.8 | 2025 | 7 | 21 | 12 | 385.3 | 436.6 | 785.1 | 74.6 | 549.6 | 617.8 | 519.3 | 74 | 85.1 | 324.1 | 647.6
2025 | 7 | 21 | 13 | 2317.3 | 1797.6 | 2725.1 | 490.9 | 1440.8 | 2137.8 | 1832.5 | 513.8 | 1223 | 9908.2 | 4505.6 | 2025 | 7 | 21 | 13 | 388.6 | 440.3 | 791.8 | 75.2 | 554.3 | 623.1 | 523.8 | 74.7 | 85.8 | 326.8 | 653.1
2025 | 7 | 21 | 14 | 2375 | 1853.5 | 2765.6 | 491.9 | 1442.7 | 2136.9 | 1915.6 | 531.7 | 1256.9 | 10105.9 | 4667.5 | 2025 | 7 | 21 | 14 | 367.7 | 416.6 | 749.2 | 71.2 | 524.5 | 589.6 | 495.6 | 70.6 | 81.2 | 309.3 | 617.9
2025 | 7 | 21 | 15 | 2412.1 | 1875.9 | 2761.6 | 490 | 1445.1 | 2201.5 | 1986.1 | 551.9 | 1287.5 | 10274.3 | 4781.6 | 2025 | 7 | 21 | 15 | 311.7 | 353.2 | 635.3 | 60.4 | 444.7 | 499.9 | 420.2 | 59.9 | 68.9 | 262.2 | 524
2025 | 7 | 21 | 16 | 2432.1 | 1895.8 | 2738.2 | 523.8 | 1412.3 | 2183.3 | 2031.1 | 576.5 | 1312.6 | 10458.7 | 4856.8 | 2025 | 7 | 21 | 16 | 253.9 | 287.8 | 517.5 | 49.2 | 362.3 | 407.2 | 342.3 | 48.8 | 56.1 | 213.6 | 426.8
2025 | 7 | 21 | 17 | 2467.8 | 1926.6 | 2731.5 | 523.6 | 1427.6 | 2273 | 2091.5 | 592.7 | 1328.7 | 10547.9 | 4920.8 | 2025 | 7 | 21 | 17 | 183.3 | 207.7 | 373.6 | 35.5 | 261.6 | 294 | 247.1 | 35.2 | 40.5 | 154.2 | 308.2
2025 | 7 | 21 | 18 | 2509.2 | 1940.5 | 2717.2 | 523.2 | 1422.7 | 2353.5 | 2121.3 | 604.8 | 1323.4 | 10528 | 4941.2 | 2025 | 7 | 21 | 18 | 107.6 | 121.9 | 219.2 | 20.8 | 153.4 | 172.5 | 145 | 20.7 | 23.8 | 90.5 | 180.8
2025 | 7 | 21 | 19 | 2524.7 | 1930.7 | 2677 | 522.1 | 1394.2 | 2370.7 | 2115.2 | 600.5 | 1272.6 | 10248.5 | 4876.9 | 2025 | 7 | 21 | 19 | 38.7 | 43.8 | 78.8 | 7.5 | 55.2 | 62 | 52.1 | 7.4 | 8.5 | 32.5 | 65
2025 | 7 | 21 | 20 | 2493 | 1874 | 2602.2 | 518.1 | 1346.6 | 2323.6 | 2044.3 | 586.3 | 1207 | 9893.3 | 4689.2 | 2025 | 7 | 21 | 20 | 2.8 | 3.2 | 5.8 | 0.6 | 4.1 | 4.6 | 3.8 | 0.5 | 0.6 | 2.4 | 4.8
2025 | 7 | 21 | 21 | 2427.8 | 1798.8 | 2513.4 | 512.6 | 1290.4 | 2236.8 | 1956 | 558.7 | 1159.7 | 9627 | 4506.7 | 2025 | 7 | 21 | 21 | 0 | 0 | 0 | 0 | 0 | 0 | 0 | 0 | 0 | 0 | 0
2025 | 7 | 21 | 22 | 2358.7 | 1734.5 | 2423.8 | 505.6 | 1231.4 | 2136.8 | 1856.2 | 528.8 | 1106.7 | 9345.1 | 4292 | 2025 | 7 | 21 | 22 | 0 | 0 | 0 | 0 | 0 | 0 | 0 | 0 | 0 | 0 | 0
2025 | 7 | 21 | 23 | 2198.9 | 1574.9 | 2209.9 | 493.2 | 1061 | 1840.2 | 1684.6 | 456.7 | 979.4 | 8691.2 | 3919.2 | 2025 | 7 | 21 | 23 | 0 | 0 | 0 | 0 | 0 | 0 | 0 | 0 | 0 | 0 | 0
2025 | 7 | 21 | 24 | 2028.2 | 1425.6 | 2008.7 | 480.6 | 928.3 | 1608.6 | 1518.2 | 399.3 | 873 | 8013.9 | 3550.2 | 2025 | 7 | 21 | 24 | 0 | 0 | 0 | 0 | 0 | 0 | 0 | 0 | 0 | 0 | 0
2025 | 7 | 22 | 1 | 1649 | 1123.7 | 1635.3 | 417.5 | 781.2 | 1357.7 | 1168.8 | 328.7 | 708.6 | 6362 | 2702.5 | 2025 | 7 | 22 | 1 | 0 | 0 | 0 | 0 | 0 | 0 | 0 | 0 | 0 | 0 | 0
2025 | 7 | 22 | 2 | 1560.8 | 1057.2 | 1544.5 | 414.4 | 738.8 | 1285.6 | 1087.1 | 310.1 | 671.2 | 6032.1 | 2517.9 | 2025 | 7 | 22 | 2 | 0 | 0 | 0 | 0 | 0 | 0 | 0 | 0 | 0 | 0 | 0
2025 | 7 | 22 | 3 | 1513.2 | 1020.5 | 1495.3 | 413.7 | 715.6 | 1246.6 | 1038.3 | 299.1 | 647.8 | 5827.8 | 2401.1 | 2025 | 7 | 22 | 3 | 0 | 0 | 0 | 0 | 0 | 0 | 0 | 0 | 0 | 0 | 0
2025 | 7 | 22 | 4 | 1479.3 | 993.7 | 1459.8 | 413.8 | 699 | 1218.7 | 1004 | 291.3 | 631.6 | 5687.2 | 2324.6 | 2025 | 7 | 22 | 4 | 0 | 0 | 0 | 0 | 0 | 0 | 0 | 0 | 0 | 0 | 0
2025 | 7 | 22 | 5 | 1483.6 | 995.8 | 1465.2 | 413.8 | 701.4 | 1221.6 | 992.7 | 291.1 | 628.2 | 5660.7 | 2308.3 | 2025 | 7 | 22 | 5 | 0.4 | 0.4 | 0.8 | 0.1 | 0.5 | 0.6 | 0.5 | 0.1 | 0.1 | 0.3 | 0.6
2025 | 7 | 22 | 6 | 1530.9 | 1035.4 | 1535.6 | 417.6 | 742.6 | 1273.8 | 1013.8 | 302 | 648.6 | 5824.8 | 2347 | 2025 | 7 | 22 | 6 | 19.5 | 22.1 | 39.7 | 3.8 | 27.8 | 31.3 | 26.3 | 3.7 | 4.3 | 16.4 | 32.8
2025 | 7 | 22 | 7 | 1616.9 | 1104.7 | 1686.1 | 429.2 | 841 | 1390.7 | 1064.5 | 326.2 | 703.5 | 6249.4 | 2462.5 | 2025 | 7 | 22 | 7 | 79.5 | 90.1 | 162.1 | 15.4 | 113.5 | 127.5 | 107.2 | 15.3 | 17.6 | 66.9 | 133.7
2025 | 7 | 22 | 8 | 1711.4 | 1198.2 | 1864 | 445.2 | 962.8 | 1532.3 | 1145.4 | 355.7 | 775.8 | 6802 | 2678.5 | 2025 | 7 | 22 | 8 | 160.3 | 181.6 | 326.6 | 31 | 228.6 | 257 | 216 | 30.8 | 35.4 | 134.8 | 269.4
2025 | 7 | 22 | 9 | 1767.3 | 1281.9 | 2005.3 | 473.8 | 1067.8 | 1643.7 | 1219 | 379 | 837.3 | 7254 | 2905.2 | 2025 | 7 | 22 | 9 | 242.4 | 274.7 | 494 | 46.9 | 345.8 | 388.7 | 326.7 | 46.6 | 53.5 | 203.9 | 407.4
2025 | 7 | 22 | 10 | 1811.1 | 1351.4 | 2122.3 | 521 | 1153.6 | 1731.6 | 1282.2 | 397.6 | 884 | 7593 | 3112.9 | 2025 | 7 | 22 | 10 | 310 | 351.3 | 631.8 | 60 | 442.3 | 497.1 | 417.9 | 59.6 | 68.5 | 260.8 | 521.1
2025 | 7 | 22 | 11 | 1862.7 | 1420.5 | 2238.5 | 541.9 | 1234.8 | 1818.9 | 1353.3 | 414.2 | 919.5 | 7845.3 | 3323.6 | 2025 | 7 | 22 | 11 | 368.9 | 418 | 751.8 | 71.4 | 526.3 | 591.6 | 497.3 | 70.9 | 81.5 | 310.3 | 620.1
2025 | 7 | 22 | 12 | 1910.3 | 1476.9 | 2327.7 | 549.2 | 1292 | 1883.7 | 1431.2 | 428 | 918.6 | 7936.5 | 3517.9 | 2025 | 7 | 22 | 12 | 404.5 | 458.3 | 824.2 | 78.3 | 577 | 648.6 | 545.2 | 77.7 | 89.3 | 340.2 | 679.8
2025 | 7 | 22 | 13 | 1957.8 | 1521 | 2379.3 | 544.3 | 1314 | 1919.3 | 1503.7 | 438.7 | 899.1 | 8023.3 | 3681 | 2025 | 7 | 22 | 13 | 402.7 | 456.3 | 820.7 | 78 | 574.5 | 645.8 | 542.9 | 77.4 | 89 | 338.8 | 676.9
2025 | 7 | 22 | 14 | 2020.3 | 1561.5 | 2418.6 | 494.1 | 1318.5 | 1947 | 1575.3 | 448.3 | 933.9 | 8243.6 | 3817.8 | 2025 | 7 | 22 | 14 | 375.3 | 425.3 | 764.8 | 72.7 | 535.4 | 601.8 | 505.9 | 72.1 | 82.9 | 315.7 | 630.8
2025 | 7 | 22 | 15 | 2075 | 1586.7 | 2413.5 | 474.7 | 1287.2 | 1942.9 | 1634.8 | 446.4 | 975 | 8461 | 3943 | 2025 | 7 | 22 | 15 | 314.4 | 356.3 | 640.8 | 60.9 | 448.6 | 504.2 | 423.8 | 60.4 | 69.5 | 264.5 | 528.5
2025 | 7 | 22 | 16 | 2127.8 | 1594 | 2390.6 | 466 | 1233 | 1911.5 | 1685.7 | 437.4 | 985.6 | 8569.9 | 4055 | 2025 | 7 | 22 | 16 | 243 | 275.4 | 495.2 | 47.1 | 346.7 | 389.7 | 327.6 | 46.7 | 53.7 | 204.4 | 408.4
2025 | 7 | 22 | 17 | 2193.9 | 1614.4 | 2370.7 | 500 | 1175.5 | 1865 | 1735.4 | 461.6 | 986.5 | 8633.7 | 4122.3 | 2025 | 7 | 22 | 17 | 165 | 186.9 | 336.2 | 31.9 | 235.4 | 264.6 | 222.4 | 31.7 | 36.4 | 138.8 | 277.3
2025 | 7 | 22 | 18 | 2246 | 1628.4 | 2363.4 | 500.8 | 1161.4 | 1913 | 1771.3 | 467.1 | 974.6 | 8593.2 | 4149.1 | 2025 | 7 | 22 | 18 | 92 | 104.2 | 187.4 | 17.8 | 131.2 | 147.5 | 124 | 17.7 | 20.3 | 77.4 | 154.6
2025 | 7 | 22 | 19 | 2253.3 | 1612.2 | 2324.6 | 498.9 | 1140.1 | 1936.3 | 1763.1 | 461.6 | 934.4 | 8312.9 | 4085.5 | 2025 | 7 | 22 | 19 | 32.2 | 36.5 | 65.7 | 6.2 | 46 | 51.7 | 43.4 | 6.2 | 7.1 | 27.1 | 54.2
2025 | 7 | 22 | 20 | 2209.9 | 1554.9 | 2246.2 | 494.3 | 1081.1 | 1858.8 | 1701.2 | 444.1 | 874.3 | 7956 | 3905.7 | 2025 | 7 | 22 | 20 | 1.9 | 2.1 | 3.8 | 0.4 | 2.7 | 3 | 2.5 | 0.4 | 0.4 | 1.6 | 3.1
2025 | 7 | 22 | 21 | 2148 | 1490.2 | 2166.7 | 489.1 | 1026.2 | 1761.3 | 1633.4 | 428.2 | 815 | 7677.7 | 3757.7 | 2025 | 7 | 22 | 21 | 0 | 0 | 0 | 0 | 0 | 0 | 0 | 0 | 0 | 0 | 0
2025 | 7 | 22 | 22 | 2089.5 | 1439.1 | 2097.1 | 484 | 993 | 1710.2 | 1555 | 402 | 815.2 | 7597.9 | 3603.7 | 2025 | 7 | 22 | 22 | 0 | 0 | 0 | 0 | 0 | 0 | 0 | 0 | 0 | 0 | 0
2025 | 7 | 22 | 23 | 1941 | 1322.8 | 1926.1 | 472.3 | 885.4 | 1509.5 | 1416.3 | 388 | 824.3 | 7380.8 | 3293.6 | 2025 | 7 | 22 | 23 | 0 | 0 | 0 | 0 | 0 | 0 | 0 | 0 | 0 | 0 | 0
2025 | 7 | 22 | 24 | 1782.3 | 1224 | 1772.2 | 425.4 | 845.4 | 1466.7 | 1282 | 358 | 771 | 6911.4 | 2973.8 | 2025 | 7 | 22 | 24 | 0 | 0 | 0 | 0 | 0 | 0 | 0 | 0 | 0 | 0 | 0
2025 | 7 | 23 | 1 | 1500.1 | 1028.2 | 1505 | 413.9 | 718.9 | 1249.4 | 1050.5 | 301.1 | 644.7 | 5783.9 | 2429.2 | 2025 | 7 | 23 | 1 | 0 | 0 | 0 | 0 | 0 | 0 | 0 | 0 | 0 | 0 | 0
2025 | 7 | 23 | 2 | 1422.2 | 969 | 1424.2 | 413.8 | 681 | 1184.8 | 977 | 284.1 | 609.9 | 5477.3 | 2265.5 | 2025 | 7 | 23 | 2 | 0 | 0 | 0 | 0 | 0 | 0 | 0 | 0 | 0 | 0 | 0
2025 | 7 | 23 | 3 | 1381.8 | 938 | 1382 | 414.1 | 661.1 | 1151.1 | 936.6 | 274.5 | 588.9 | 5295.7 | 2167.5 | 2025 | 7 | 23 | 3 | 0 | 0 | 0 | 0 | 0 | 0 | 0 | 0 | 0 | 0 | 0
2025 | 7 | 23 | 4 | 1351.3 | 915.7 | 1351.2 | 414.4 | 646.3 | 1125.3 | 907.2 | 267.6 | 573.7 | 5163.6 | 2101.2 | 2025 | 7 | 23 | 4 | 0 | 0 | 0 | 0 | 0 | 0 | 0 | 0 | 0 | 0 | 0
2025 | 7 | 23 | 5 | 1357.9 | 920.7 | 1360 | 414.3 | 649.8 | 1129.6 | 898.8 | 267.8 | 570.1 | 5136 | 2093.2 | 2025 | 7 | 23 | 5 | 0.2 | 0.3 | 0.5 | 0 | 0.3 | 0.4 | 0.3 | 0 | 0 | 0.2 | 0.4
2025 | 7 | 23 | 6 | 1406.9 | 959.3 | 1427.9 | 417 | 687.7 | 1179.6 | 921.9 | 278.9 | 589.9 | 5299.8 | 2137.8 | 2025 | 7 | 23 | 6 | 14.6 | 16.6 | 29.8 | 2.8 | 20.9 | 23.4 | 19.7 | 2.8 | 3.2 | 12.3 | 24.6
2025 | 7 | 23 | 7 | 1495.9 | 1025.3 | 1565.2 | 425.9 | 773.7 | 1288.6 | 975.7 | 302.1 | 643.8 | 5731.3 | 2256.8 | 2025 | 7 | 23 | 7 | 60.3 | 68.4 | 123 | 11.7 | 86.1 | 96.8 | 81.3 | 11.6 | 13.3 | 50.8 | 101.4
2025 | 7 | 23 | 8 | 1585.8 | 1108.1 | 1720.9 | 439 | 877.6 | 1414 | 1050.4 | 328.8 | 709.7 | 6245.3 | 2446.4 | 2025 | 7 | 23 | 8 | 124.6 | 141.2 | 253.9 | 24.1 | 177.7 | 199.8 | 167.9 | 23.9 | 27.5 | 104.8 | 209.4
2025 | 7 | 23 | 9 | 1634.9 | 1173.9 | 1829 | 455.9 | 955.1 | 1499.4 | 1111.7 | 348.2 | 761 | 6634.1 | 2623.7 | 2025 | 7 | 23 | 9 | 181.2 | 205.3 | 369.2 | 35.1 | 258.5 | 290.5 | 244.2 | 34.8 | 40 | 152.4 | 304.5
2025 | 7 | 23 | 10 | 1665.4 | 1221.7 | 1907.9 | 482.8 | 1012.3 | 1558.7 | 1158.6 | 361.7 | 795.9 | 6894.3 | 2766.8 | 2025 | 7 | 23 | 10 | 225.5 | 255.6 | 459.6 | 43.7 | 321.8 | 361.7 | 304 | 43.3 | 49.8 | 189.7 | 379.1
2025 | 7 | 23 | 11 | 1684.4 | 1268 | 2001.7 | 528.3 | 1089.7 | 1630.1 | 1196.8 | 372.8 | 823.1 | 7055.8 | 2896.5 | 2025 | 7 | 23 | 11 | 297.6 | 337.2 | 606.4 | 57.6 | 424.5 | 477.2 | 401.1 | 57.2 | 65.7 | 250.3 | 500.2
2025 | 7 | 23 | 12 | 1699.2 | 1304.1 | 2072.6 | 538.3 | 1146.8 | 1682.1 | 1239.6 | 381.5 | 843.9 | 7182.4 | 3014.8 | 2025 | 7 | 23 | 12 | 349.9 | 396.5 | 713 | 67.8 | 499.2 | 561.1 | 471.6 | 67.2 | 77.3 | 294.3 | 588.1
2025 | 7 | 23 | 13 | 1714.6 | 1326.8 | 2118 | 542.1 | 1179.1 | 1713.9 | 1281.8 | 388.5 | 858.5 | 7280.1 | 3119 | 2025 | 7 | 23 | 13 | 375.6 | 425.6 | 765.4 | 72.7 | 535.8 | 602.3 | 506.3 | 72.2 | 83 | 315.9 | 631.3
2025 | 7 | 23 | 14 | 1753.2 | 1352.5 | 2148.1 | 541.6 | 1186.5 | 1734.7 | 1332.7 | 395 | 866.9 | 7367.3 | 3225.1 | 2025 | 7 | 23 | 14 | 363 | 411.3 | 739.7 | 70.3 | 517.9 | 582.1 | 489.3 | 69.7 | 80.2 | 305.3 | 610.1
2025 | 7 | 23 | 15 | 1797.2 | 1367.7 | 2132.3 | 494.5 | 1149 | 1721 | 1385.3 | 398.7 | 868.7 | 7453.5 | 3331.7 | 2025 | 7 | 23 | 15 | 300.4 | 340.4 | 612.2 | 58.2 | 428.6 | 481.8 | 405 | 57.7 | 66.4 | 252.7 | 504.9
2025 | 7 | 23 | 16 | 1843.2 | 1381.5 | 2110.5 | 458.1 | 1104.9 | 1702.9 | 1434.8 | 402.2 | 868.3 | 7523.8 | 3430 | 2025 | 7 | 23 | 16 | 229.5 | 260.1 | 467.7 | 44.4 | 327.4 | 368.1 | 309.4 | 44.1 | 50.7 | 193.1 | 385.8
2025 | 7 | 23 | 17 | 1896.3 | 1394 | 2101.6 | 448.9 | 1071.7 | 1698.8 | 1487.2 | 406.4 | 869.1 | 7593.7 | 3511.2 | 2025 | 7 | 23 | 17 | 166.9 | 189.1 | 340.2 | 32.3 | 238.1 | 267.7 | 225 | 32.1 | 36.9 | 140.4 | 280.6
2025 | 7 | 23 | 18 | 1944.5 | 1400.3 | 2088.4 | 446.5 | 1034.7 | 1687.6 | 1519.5 | 407.6 | 859.5 | 7569.8 | 3561.4 | 2025 | 7 | 23 | 18 | 102.9 | 116.6 | 209.7 | 19.9 | 146.8 | 165 | 138.7 | 19.8 | 22.7 | 86.6 | 173
2025 | 7 | 23 | 19 | 1961.7 | 1369.3 | 2026 | 480.3 | 938.8 | 1568.3 | 1517 | 389.5 | 827.2 | 7339.9 | 3538.9 | 2025 | 7 | 23 | 19 | 37 | 42 | 75.5 | 7.2 | 52.8 | 59.4 | 49.9 | 7.1 | 8.2 | 31.1 | 62.2
2025 | 7 | 23 | 20 | 1937.7 | 1331 | 1964.7 | 476.8 | 892 | 1516.6 | 1481 | 387.7 | 799 | 7123 | 3406.2 | 2025 | 7 | 23 | 20 | 2.3 | 2.6 | 4.7 | 0.4 | 3.3 | 3.7 | 3.1 | 0.4 | 0.5 | 2 | 3.9
2025 | 7 | 23 | 21 | 1895.9 | 1301.6 | 1921.5 | 473 | 886 | 1512.4 | 1437.8 | 381.6 | 779.4 | 6955.7 | 3298.6 | 2025 | 7 | 23 | 21 | 0 | 0 | 0 | 0 | 0 | 0 | 0 | 0 | 0 | 0 | 0
2025 | 7 | 23 | 22 | 1856 | 1275.4 | 1883.1 | 469.3 | 887.4 | 1523.3 | 1383.5 | 371.9 | 764.9 | 6834.1 | 3179.2 | 2025 | 7 | 23 | 22 | 0 | 0 | 0 | 0 | 0 | 0 | 0 | 0 | 0 | 0 | 0
2025 | 7 | 23 | 23 | 1727.6 | 1183.9 | 1746.2 | 424.4 | 830.5 | 1435.8 | 1266.5 | 347.8 | 729.7 | 6525 | 2927.4 | 2025 | 7 | 23 | 23 | 0 | 0 | 0 | 0 | 0 | 0 | 0 | 0 | 0 | 0 | 0
2025 | 7 | 23 | 24 | 1585.8 | 1086.2 | 1596.2 | 416.7 | 761.2 | 1320 | 1144.6 | 320.2 | 682.7 | 6112.2 | 2647.5 | 2025 | 7 | 23 | 24 | 0 | 0 | 0 | 0 | 0 | 0 | 0 | 0 | 0 | 0 | 0
2025 | 7 | 24 | 1 | 1629.2 | 1112.9 | 1618.4 | 416.9 | 773.2 | 1344.1 | 1151.5 | 325.5 | 702.2 | 6304.2 | 2670.7 | 2025 | 7 | 24 | 1 | 0 | 0 | 0 | 0 | 0 | 0 | 0 | 0 | 0 | 0 | 0
2025 | 7 | 24 | 2 | 1541.2 | 1047.3 | 1527.8 | 414 | 730.9 | 1272.2 | 1070.5 | 306.8 | 664 | 5967.2 | 2485.4 | 2025 | 7 | 24 | 2 | 0 | 0 | 0 | 0 | 0 | 0 | 0 | 0 | 0 | 0 | 0
2025 | 7 | 24 | 3 | 1493.8 | 1010.1 | 1478.5 | 413.9 | 707.7 | 1233.2 | 1021.9 | 295.7 | 640.2 | 5759.8 | 2367.6 | 2025 | 7 | 24 | 3 | 0 | 0 | 0 | 0 | 0 | 0 | 0 | 0 | 0 | 0 | 0
2025 | 7 | 24 | 4 | 1460.4 | 984.3 | 1444.1 | 413.8 | 691.5 | 1205.4 | 988.6 | 288 | 623.5 | 5615.2 | 2290.2 | 2025 | 7 | 24 | 4 | 0 | 0 | 0 | 0 | 0 | 0 | 0 | 0 | 0 | 0 | 0
2025 | 7 | 24 | 5 | 1465.1 | 986.7 | 1449.6 | 413.8 | 693.9 | 1208.5 | 976.8 | 287.4 | 619.3 | 5581.3 | 2273.8 | 2025 | 7 | 24 | 5 | 0.1 | 0.2 | 0.3 | 0 | 0.2 | 0.2 | 0.2 | 0 | 0 | 0.1 | 0.3
2025 | 7 | 24 | 6 | 1511.5 | 1025.2 | 1519.2 | 417.5 | 734.2 | 1259.5 | 996.8 | 298.3 | 638.9 | 5738 | 2312.2 | 2025 | 7 | 24 | 6 | 18.9 | 21.4 | 38.5 | 3.7 | 26.9 | 30.3 | 25.5 | 3.6 | 4.2 | 15.9 | 31.7
2025 | 7 | 24 | 7 | 1596.5 | 1093.5 | 1668.5 | 429 | 832.4 | 1375.9 | 1048.5 | 322.3 | 693.6 | 6159.6 | 2427.3 | 2025 | 7 | 24 | 7 | 79.2 | 89.7 | 161.3 | 15.3 | 112.9 | 126.9 | 106.7 | 15.2 | 17.5 | 66.6 | 133
2025 | 7 | 24 | 8 | 1689.5 | 1185.4 | 1844.1 | 445.5 | 953.2 | 1516.4 | 1127.5 | 351.1 | 764.7 | 6702.3 | 2637.2 | 2025 | 7 | 24 | 8 | 159.7 | 180.9 | 325.3 | 30.9 | 227.8 | 256 | 215.2 | 30.7 | 35.3 | 134.3 | 268.3
2025 | 7 | 24 | 9 | 1744.1 | 1265.6 | 1982.8 | 477.7 | 1056.6 | 1626.1 | 1197.8 | 373.7 | 824.1 | 7135.9 | 2851.9 | 2025 | 7 | 24 | 9 | 240.8 | 272.9 | 490.8 | 46.6 | 343.6 | 386.2 | 324.6 | 46.3 | 53.2 | 202.6 | 404.8
2025 | 7 | 24 | 10 | 1783.4 | 1332.3 | 2100.1 | 528.6 | 1145 | 1714.7 | 1255.7 | 391.7 | 869.8 | 7460 | 3042.6 | 2025 | 7 | 24 | 10 | 313.5 | 355.3 | 638.9 | 60.7 | 447.3 | 502.8 | 422.6 | 60.2 | 69.3 | 263.7 | 527
2025 | 7 | 24 | 11 | 1827.7 | 1396.1 | 2212.8 | 544.4 | 1226.8 | 1799.7 | 1321 | 407.2 | 904.2 | 7697 | 3229.6 | 2025 | 7 | 24 | 11 | 376.9 | 427.1 | 768.2 | 73 | 537.8 | 604.5 | 508.1 | 72.4 | 83.3 | 317.1 | 633.6
2025 | 7 | 24 | 12 | 1874 | 1448 | 2289.8 | 549 | 1273.4 | 1855.1 | 1394.9 | 419.9 | 929 | 7890.5 | 3410.9 | 2025 | 7 | 24 | 12 | 401.9 | 455.4 | 819 | 77.8 | 573.4 | 644.5 | 541.8 | 77.2 | 88.8 | 338.1 | 675.5
2025 | 7 | 24 | 13 | 1919.2 | 1487.1 | 2333.4 | 545.2 | 1289.2 | 1884.9 | 1464.4 | 429.6 | 913.6 | 7929.7 | 3565.6 | 2025 | 7 | 24 | 13 | 394.7 | 447.3 | 804.4 | 76.4 | 563.1 | 633 | 532.1 | 75.8 | 87.2 | 332 | 663.4
2025 | 7 | 24 | 14 | 1984.3 | 1524.9 | 2361.6 | 488.1 | 1282.2 | 1904.3 | 1538.6 | 438.5 | 889.2 | 7986.2 | 3703.7 | 2025 | 7 | 24 | 14 | 354 | 401.1 | 721.4 | 68.6 | 505 | 567.7 | 477.2 | 68 | 78.2 | 297.8 | 595
2025 | 7 | 24 | 15 | 2044.7 | 1548.3 | 2346 | 467.2 | 1238.1 | 1891.5 | 1603.3 | 440.6 | 917.6 | 8190.8 | 3832.8 | 2025 | 7 | 24 | 15 | 276.5 | 313.3 | 563.5 | 53.5 | 394.5 | 443.4 | 372.7 | 53.1 | 61.1 | 232.6 | 464.8
2025 | 7 | 24 | 16 | 2088.2 | 1559.9 | 2334 | 462 | 1203.2 | 1879.6 | 1652 | 423.7 | 948.7 | 8344.1 | 3950.9 | 2025 | 7 | 24 | 16 | 221.3 | 250.7 | 450.9 | 42.8 | 315.7 | 354.8 | 298.3 | 42.5 | 48.9 | 186.1 | 371.9
2025 | 7 | 24 | 17 | 2137.2 | 1562.1 | 2315.7 | 461.2 | 1138 | 1795.5 | 1691.9 | 439.1 | 961.5 | 8425.9 | 4017.1 | 2025 | 7 | 24 | 17 | 173.3 | 196.4 | 353.1 | 33.6 | 247.2 | 277.9 | 233.6 | 33.3 | 38.3 | 145.8 | 291.3
2025 | 7 | 24 | 18 | 2188.6 | 1585.9 | 2311 | 496.8 | 1136.3 | 1867.1 | 1729 | 452.4 | 949.1 | 8387.9 | 4037.7 | 2025 | 7 | 24 | 18 | 96.2 | 109 | 196 | 18.6 | 137.2 | 154.2 | 129.6 | 18.5 | 21.2 | 80.9 | 161.6
2025 | 7 | 24 | 19 | 2199.7 | 1565.2 | 2265.4 | 495.2 | 1091.4 | 1843.5 | 1721.5 | 445.7 | 895.4 | 8049.8 | 3978 | 2025 | 7 | 24 | 19 | 33.1 | 37.5 | 67.4 | 6.4 | 47.2 | 53 | 44.6 | 6.4 | 7.3 | 27.8 | 55.6
2025 | 7 | 24 | 20 | 2161.4 | 1513.3 | 2191.7 | 491 | 1040.2 | 1785 | 1663.5 | 432.4 | 815.9 | 7673.2 | 3807.5 | 2025 | 7 | 24 | 20 | 1.9 | 2.1 | 3.8 | 0.4 | 2.7 | 3 | 2.5 | 0.4 | 0.4 | 1.6 | 3.1
2025 | 7 | 24 | 21 | 2105.1 | 1455.1 | 2125.6 | 486.1 | 1005.8 | 1726.3 | 1601.6 | 409 | 825.4 | 7611.6 | 3672.5 | 2025 | 7 | 24 | 21 | 0 | 0 | 0 | 0 | 0 | 0 | 0 | 0 | 0 | 0 | 0
2025 | 7 | 24 | 22 | 2053.2 | 1404.2 | 2057.6 | 481.5 | 963.6 | 1666.2 | 1526.3 | 384.5 | 842.2 | 7541.9 | 3526.2 | 2025 | 7 | 24 | 22 | 0 | 0 | 0 | 0 | 0 | 0 | 0 | 0 | 0 | 0 | 0
2025 | 7 | 24 | 23 | 1910.7 | 1308.4 | 1904.4 | 470.2 | 886.9 | 1510 | 1396 | 381.9 | 805.9 | 7214.1 | 3230.7 | 2025 | 7 | 24 | 23 | 0 | 0 | 0 | 0 | 0 | 0 | 0 | 0 | 0 | 0 | 0
2025 | 7 | 24 | 24 | 1755.4 | 1203.7 | 1748.7 | 423.9 | 834.3 | 1447.4 | 1264.7 | 352.1 | 755.4 | 6769.7 | 2921.8 | 2025 | 7 | 24 | 24 | 0 | 0 | 0 | 0 | 0 | 0 | 0 | 0 | 0 | 0 | 0
2025 | 7 | 25 | 1 | 1678.1 | 1149.1 | 1664.8 | 419.3 | 795.2 | 1381.5 | 1201.8 | 336 | 726.9 | 6528.3 | 2799.4 | 2025 | 7 | 25 | 1 | 0 | 0 | 0 | 0 | 0 | 0 | 0 | 0 | 0 | 0 | 0
2025 | 7 | 25 | 2 | 1585 | 1079.6 | 1569.2 | 415.1 | 750.4 | 1305.6 | 1115.4 | 316.5 | 687.9 | 6183.1 | 2604.3 | 2025 | 7 | 25 | 2 | 0 | 0 | 0 | 0 | 0 | 0 | 0 | 0 | 0 | 0 | 0
2025 | 7 | 25 | 3 | 1534.4 | 1040.2 | 1516 | 413.9 | 725.6 | 1264.2 | 1063.3 | 304.6 | 662.7 | 5963.1 | 2477.5 | 2025 | 7 | 25 | 3 | 0 | 0 | 0 | 0 | 0 | 0 | 0 | 0 | 0 | 0 | 0
2025 | 7 | 25 | 4 | 1498.4 | 1012.2 | 1478.6 | 413.8 | 708.1 | 1234.5 | 1027 | 296.4 | 645.6 | 5815.2 | 2395.9 | 2025 | 7 | 25 | 4 | 0 | 0 | 0 | 0 | 0 | 0 | 0 | 0 | 0 | 0 | 0
2025 | 7 | 25 | 5 | 1500.7 | 1012.1 | 1480.9 | 413.9 | 709.2 | 1236.2 | 1012.7 | 295.3 | 641 | 5777.7 | 2374.7 | 2025 | 7 | 25 | 5 | 0.1 | 0.2 | 0.3 | 0 | 0.2 | 0.2 | 0.2 | 0 | 0 | 0.1 | 0.3
2025 | 7 | 25 | 6 | 1543.2 | 1047.7 | 1544 | 417.3 | 746.2 | 1283.2 | 1030.5 | 305.2 | 659.8 | 5929.2 | 2408 | 2025 | 7 | 25 | 6 | 17.3 | 19.6 | 35.3 | 3.4 | 24.7 | 27.8 | 23.3 | 3.3 | 3.8 | 14.6 | 29.1
2025 | 7 | 25 | 7 | 1624.7 | 1112.6 | 1684 | 427.7 | 837.3 | 1392 | 1080.3 | 328.3 | 712.9 | 6343.2 | 2519.9 | 2025 | 7 | 25 | 7 | 72 | 81.5 | 146.6 | 13.9 | 102.7 | 115.4 | 97 | 13.8 | 15.9 | 60.5 | 120.9
2025 | 7 | 25 | 8 | 1726.5 | 1208.3 | 1859.7 | 441.5 | 953.4 | 1532 | 1165.4 | 358 | 783.9 | 6895.4 | 2746.9 | 2025 | 7 | 25 | 8 | 143.2 | 162.2 | 291.7 | 27.7 | 204.2 | 229.6 | 193 | 27.5 | 31.6 | 120.4 | 240.6
2025 | 7 | 25 | 9 | 1801 | 1298.4 | 1997.9 | 453.6 | 1046.6 | 1640.9 | 1249.9 | 382.4 | 844.5 | 7364.1 | 2999.6 | 2025 | 7 | 25 | 9 | 203.4 | 230.4 | 414.4 | 39.4 | 290.1 | 326.1 | 274.1 | 39.1 | 44.9 | 171 | 341.8
2025 | 7 | 25 | 10 | 1864.3 | 1374.5 | 2112.2 | 463.2 | 1120.3 | 1726.7 | 1327.4 | 402.6 | 891.9 | 7735.1 | 3234.1 | 2025 | 7 | 25 | 10 | 248.4 | 281.5 | 506.2 | 48.1 | 354.4 | 398.3 | 334.8 | 47.7 | 54.9 | 208.9 | 417.5
2025 | 7 | 25 | 11 | 1922 | 1447.2 | 2227.5 | 474.3 | 1197 | 1812.1 | 1409.8 | 420.3 | 884.6 | 7856.5 | 3470.1 | 2025 | 7 | 25 | 11 | 299.3 | 339.1 | 609.9 | 58 | 427 | 480 | 403.4 | 57.5 | 66.1 | 251.8 | 503.1
2025 | 7 | 25 | 12 | 1974.7 | 1505.3 | 2312.4 | 478.4 | 1246.5 | 1871.9 | 1494.7 | 434.8 | 895.9 | 8070 | 3685.4 | 2025 | 7 | 25 | 12 | 323.8 | 366.9 | 659.9 | 62.7 | 461.9 | 519.3 | 436.5 | 62.2 | 71.5 | 272.4 | 544.2
2025 | 7 | 25 | 13 | 2020.9 | 1549.6 | 2366.2 | 477.2 | 1271 | 1908.7 | 1567.3 | 445.7 | 955 | 8356.1 | 3858.1 | 2025 | 7 | 25 | 13 | 325.3 | 368.6 | 662.9 | 63 | 464.1 | 521.7 | 438.5 | 62.5 | 71.9 | 273.6 | 546.8
2025 | 7 | 25 | 14 | 2079 | 1587.5 | 2408.4 | 472.8 | 1280.4 | 1938.8 | 1641.4 | 440.2 | 988.2 | 8543.8 | 4013.9 | 2025 | 7 | 25 | 14 | 305.4 | 346 | 622.3 | 59.1 | 435.6 | 489.7 | 411.6 | 58.7 | 67.4 | 256.9 | 513.3
2025 | 7 | 25 | 15 | 2126.4 | 1601 | 2407.9 | 467 | 1255.3 | 1936.2 | 1700.7 | 439.5 | 996.2 | 8654.1 | 4131.2 | 2025 | 7 | 25 | 15 | 257.3 | 291.6 | 524.4 | 49.8 | 367.1 | 412.6 | 346.9 | 49.4 | 56.8 | 216.4 | 432.5
2025 | 7 | 25 | 16 | 2167.7 | 1601.1 | 2382.7 | 465.4 | 1183.6 | 1844.1 | 1739.2 | 461.6 | 1007.3 | 8758.4 | 4217 | 2025 | 7 | 25 | 16 | 206.6 | 234.1 | 421 | 40 | 294.7 | 331.3 | 278.5 | 39.7 | 45.6 | 173.8 | 347.2
2025 | 7 | 25 | 17 | 2215.3 | 1629.2 | 2389.1 | 501 | 1190.8 | 1906.2 | 1782.4 | 468 | 1011.9 | 8811.3 | 4275.3 | 2025 | 7 | 25 | 17 | 152.2 | 172.5 | 310.2 | 29.5 | 217.2 | 244.1 | 205.2 | 29.2 | 33.6 | 128.1 | 255.9
2025 | 7 | 25 | 18 | 2250.6 | 1628.7 | 2363.3 | 500.8 | 1158.4 | 1917 | 1805.1 | 474.2 | 996 | 8738.2 | 4275.5 | 2025 | 7 | 25 | 18 | 82.9 | 93.9 | 168.9 | 16.1 | 118.3 | 132.9 | 111.7 | 15.9 | 18.3 | 69.7 | 139.3
2025 | 7 | 25 | 19 | 2245.3 | 1604 | 2315.9 | 498.1 | 1130.1 | 1914.4 | 1789.5 | 466.6 | 944.4 | 8408.6 | 4194.7 | 2025 | 7 | 25 | 19 | 26.7 | 30.2 | 54.4 | 5.2 | 38.1 | 42.8 | 36 | 5.1 | 5.9 | 22.4 | 44.8
2025 | 7 | 25 | 20 | 2190.4 | 1539.4 | 2226.2 | 492.5 | 1065.5 | 1823.1 | 1722.1 | 444.2 | 892.9 | 8064.6 | 3996.3 | 2025 | 7 | 25 | 20 | 1.2 | 1.4 | 2.4 | 0.2 | 1.7 | 1.9 | 1.6 | 0.2 | 0.3 | 1 | 2
2025 | 7 | 25 | 21 | 2128.6 | 1478.2 | 2149.4 | 487.4 | 1016 | 1741.5 | 1651.1 | 427.7 | 823.1 | 7727.6 | 3834 | 2025 | 7 | 25 | 21 | 0 | 0 | 0 | 0 | 0 | 0 | 0 | 0 | 0 | 0 | 0
2025 | 7 | 25 | 22 | 2085.5 | 1435.6 | 2096.6 | 483.6 | 991 | 1704 | 1583.5 | 406.2 | 808.4 | 7613 | 3693.1 | 2025 | 7 | 25 | 22 | 0 | 0 | 0 | 0 | 0 | 0 | 0 | 0 | 0 | 0 | 0
2025 | 7 | 25 | 23 | 1956.4 | 1328.3 | 1942.2 | 473.5 | 886.5 | 1514.5 | 1456.8 | 384.6 | 836.2 | 7488.8 | 3417.1 | 2025 | 7 | 25 | 23 | 0 | 0 | 0 | 0 | 0 | 0 | 0 | 0 | 0 | 0 | 0
2025 | 7 | 25 | 24 | 1804.1 | 1233 | 1798.9 | 426.9 | 856.7 | 1482.8 | 1331 | 365.7 | 789 | 7074.1 | 3107.7 | 2025 | 7 | 25 | 24 | 0 | 0 | 0 | 0 | 0 | 0 | 0 | 0 | 0 | 0 | 0
2025 | 7 | 26 | 1 | 1639.9 | 1113.4 | 1635 | 417.8 | 780.2 | 1354 | 1190.1 | 331 | 716.9 | 6437 | 2765.2 | 2025 | 7 | 26 | 1 | 0 | 0 | 0 | 0 | 0 | 0 | 0 | 0 | 0 | 0 | 0
2025 | 7 | 26 | 2 | 1543 | 1043 | 1535.2 | 414.2 | 733.5 | 1274.6 | 1101.3 | 311.2 | 678.4 | 6097.6 | 2561.9 | 2025 | 7 | 26 | 2 | 0 | 0 | 0 | 0 | 0 | 0 | 0 | 0 | 0 | 0 | 0
2025 | 7 | 26 | 3 | 1489.4 | 1002.3 | 1479.1 | 413.9 | 707.2 | 1230.7 | 1047.1 | 299 | 652.9 | 5874.1 | 2433 | 2025 | 7 | 26 | 3 | 0 | 0 | 0 | 0 | 0 | 0 | 0 | 0 | 0 | 0 | 0
2025 | 7 | 26 | 4 | 1447.9 | 970.8 | 1436 | 413.9 | 687.1 | 1196.6 | 1008.4 | 289.7 | 633.6 | 5705.6 | 2341.6 | 2025 | 7 | 26 | 4 | 0 | 0 | 0 | 0 | 0 | 0 | 0 | 0 | 0 | 0 | 0
2025 | 7 | 26 | 5 | 1431.3 | 957.2 | 1418.4 | 413.8 | 679 | 1182.8 | 986.6 | 285.2 | 623.2 | 5615.5 | 2295.8 | 2025 | 7 | 26 | 5 | 0.1 | 0.1 | 0.2 | 0 | 0.1 | 0.1 | 0.1 | 0 | 0 | 0.1 | 0.1
2025 | 7 | 26 | 6 | 1424.7 | 957.7 | 1424.8 | 416.3 | 686.9 | 1185.6 | 977.6 | 285.1 | 623.1 | 5603 | 2269 | 2025 | 7 | 26 | 6 | 11.5 | 13.1 | 23.5 | 2.2 | 16.5 | 18.5 | 15.6 | 2.2 | 2.5 | 9.7 | 19.4
2025 | 7 | 26 | 7 | 1427.2 | 966.8 | 1463.7 | 425.1 | 721.4 | 1215.4 | 983.4 | 290.4 | 639.5 | 5708.1 | 2287 | 2025 | 7 | 26 | 7 | 46.5 | 52.7 | 94.9 | 9 | 66.4 | 74.6 | 62.7 | 8.9 | 10.3 | 39.2 | 78.2
2025 | 7 | 26 | 8 | 1507.7 | 1036.1 | 1602.4 | 436.8 | 810.7 | 1322 | 1049.3 | 311.3 | 680.2 | 6007.8 | 2460.4 | 2025 | 7 | 26 | 8 | 99.3 | 112.5 | 202.4 | 19.2 | 141.7 | 159.3 | 133.9 | 19.1 | 21.9 | 83.5 | 166.9
2025 | 7 | 26 | 9 | 1614.1 | 1135.6 | 1779.2 | 452.1 | 923.3 | 1459.5 | 1140.6 | 338 | 732.9 | 6400.6 | 2730.6 | 2025 | 7 | 26 | 9 | 163.6 | 185.4 | 333.4 | 31.7 | 233.4 | 262.4 | 220.6 | 31.4 | 36.1 | 137.6 | 275
2025 | 7 | 26 | 10 | 1702.3 | 1224 | 1924.7 | 462.2 | 1014 | 1569.5 | 1224.2 | 361.2 | 780.6 | 6768.2 | 2985.7 | 2025 | 7 | 26 | 10 | 213.9 | 242.4 | 435.9 | 41.4 | 305.2 | 343.1 | 288.4 | 41.1 | 47.3 | 179.9 | 359.6
2025 | 7 | 26 | 11 | 1763.4 | 1298.6 | 2045.6 | 485.8 | 1095.3 | 1660.8 | 1305.3 | 380.3 | 823.6 | 7094.6 | 3219.7 | 2025 | 7 | 26 | 11 | 268.2 | 303.9 | 546.5 | 51.9 | 382.6 | 430.1 | 361.5 | 51.5 | 59.2 | 225.6 | 450.8
2025 | 7 | 26 | 12 | 1813.9 | 1356.5 | 2128.8 | 488.8 | 1145.7 | 1721.4 | 1388.8 | 394.9 | 855.3 | 7348.6 | 3432.6 | 2025 | 7 | 26 | 12 | 295 | 334.3 | 601.2 | 57.1 | 420.9 | 473.1 | 397.7 | 56.7 | 65.2 | 248.2 | 495.9
2025 | 7 | 26 | 13 | 1871.5 | 1400.7 | 2161 | 465.4 | 1144.8 | 1742.4 | 1467.4 | 405.3 | 871.7 | 7529.7 | 3612.3 | 2025 | 7 | 26 | 13 | 264.1 | 299.3 | 538.3 | 51.1 | 376.8 | 423.6 | 356.1 | 50.8 | 58.3 | 222.2 | 444
2025 | 7 | 26 | 14 | 1921.8 | 1433.4 | 2186 | 459.5 | 1142.6 | 1760 | 1535.2 | 412.4 | 880.7 | 7638.7 | 3743.2 | 2025 | 7 | 26 | 14 | 235.8 | 267.2 | 480.5 | 45.7 | 336.4 | 378.1 | 317.9 | 45.3 | 52.1 | 198.3 | 396.3
2025 | 7 | 26 | 15 | 1964.5 | 1458.8 | 2197.6 | 455 | 1132.5 | 1768.7 | 1586.6 | 417.9 | 887.1 | 7732.8 | 3856.7 | 2025 | 7 | 26 | 15 | 203.1 | 230.2 | 413.9 | 39.3 | 289.8 | 325.7 | 273.8 | 39 | 44.9 | 170.9 | 341.4
2025 | 7 | 26 | 16 | 2015 | 1479.1 | 2200.7 | 453.4 | 1110.6 | 1772.4 | 1630.1 | 416.6 | 871.7 | 7740 | 3942.9 | 2025 | 7 | 26 | 16 | 155.8 | 176.6 | 317.6 | 30.2 | 222.3 | 249.9 | 210.1 | 29.9 | 34.4 | 131.1 | 261.9
2025 | 7 | 26 | 17 | 2082.4 | 1492.8 | 2185.9 | 489.5 | 1041.2 | 1695.8 | 1682.7 | 404.7 | 833.4 | 7673.2 | 4001 | 2025 | 7 | 26 | 17 | 88.6 | 100.4 | 180.5 | 17.2 | 126.4 | 142.1 | 119.4 | 17 | 19.6 | 74.5 | 148.9
2025 | 7 | 26 | 18 | 2124 | 1518.2 | 2202.8 | 490.9 | 1059.6 | 1770.9 | 1711.2 | 420.5 | 823 | 7643.5 | 4018.5 | 2025 | 7 | 26 | 18 | 46.2 | 52.4 | 94.2 | 9 | 66 | 74.2 | 62.3 | 8.9 | 10.2 | 38.9 | 77.7
2025 | 7 | 26 | 19 | 2118.2 | 1500.3 | 2174.2 | 489.2 | 1035.7 | 1753.2 | 1696 | 418 | 835.7 | 7628.8 | 3943.1 | 2025 | 7 | 26 | 19 | 21.2 | 24 | 43.2 | 4.1 | 30.3 | 34 | 28.6 | 4.1 | 4.7 | 17.8 | 35.7
2025 | 7 | 26 | 20 | 2070.6 | 1445.3 | 2101.8 | 484.3 | 989.5 | 1689.1 | 1631.3 | 395.9 | 839.8 | 7493.8 | 3762.1 | 2025 | 7 | 26 | 20 | 1.1 | 1.3 | 2.3 | 0.2 | 1.6 | 1.8 | 1.5 | 0.2 | 0.2 | 0.9 | 1.9
2025 | 7 | 26 | 21 | 2019 | 1381.2 | 2031.5 | 479.9 | 937.9 | 1602.5 | 1569.2 | 380.5 | 827.8 | 7394.1 | 3632.6 | 2025 | 7 | 26 | 21 | 0 | 0 | 0 | 0 | 0 | 0 | 0 | 0 | 0 | 0 | 0
2025 | 7 | 26 | 22 | 1984.2 | 1350.3 | 1983.2 | 476.7 | 905.3 | 1549 | 1508.4 | 381.3 | 821.4 | 7345 | 3513.7 | 2025 | 7 | 26 | 22 | 0 | 0 | 0 | 0 | 0 | 0 | 0 | 0 | 0 | 0 | 0
2025 | 7 | 26 | 23 | 1870.4 | 1288 | 1878.2 | 467.6 | 887.9 | 1520.7 | 1398.4 | 377.2 | 797.1 | 7135.1 | 3269.4 | 2025 | 7 | 26 | 23 | 0 | 0 | 0 | 0 | 0 | 0 | 0 | 0 | 0 | 0 | 0
2025 | 7 | 26 | 24 | 1734 | 1187.6 | 1733.8 | 423.1 | 826.1 | 1431 | 1281.3 | 352 | 759.2 | 6804.5 | 2996.8 | 2025 | 7 | 26 | 24 | 0 | 0 | 0 | 0 | 0 | 0 | 0 | 0 | 0 | 0 | 0
2025 | 7 | 27 | 1 | 1616 | 1097.5 | 1612 | 416.7 | 768.8 | 1333.2 | 1180.6 | 327.7 | 711 | 6384.1 | 2754.7 | 2025 | 7 | 27 | 1 | 0 | 0 | 0 | 0 | 0 | 0 | 0 | 0 | 0 | 0 | 0
2025 | 7 | 27 | 2 | 1542.9 | 1041.1 | 1535.9 | 414.1 | 733.3 | 1273.4 | 1104.8 | 312.1 | 680.3 | 6115.5 | 2576.5 | 2025 | 7 | 27 | 2 | 0 | 0 | 0 | 0 | 0 | 0 | 0 | 0 | 0 | 0 | 0
2025 | 7 | 27 | 3 | 1440.6 | 970.2 | 1430.1 | 413.8 | 683.8 | 1189.8 | 1018.9 | 290.7 | 638.2 | 5741.8 | 2389.1 | 2025 | 7 | 27 | 3 | 0 | 0 | 0 | 0 | 0 | 0 | 0 | 0 | 0 | 0 | 0
2025 | 7 | 27 | 4 | 1428.5 | 956.1 | 1416.6 | 413.7 | 677.6 | 1179.7 | 996.5 | 286.7 | 628.5 | 5659.2 | 2328.5 | 2025 | 7 | 27 | 4 | 0 | 0 | 0 | 0 | 0 | 0 | 0 | 0 | 0 | 0 | 0
2025 | 7 | 27 | 5 | 1407.4 | 939.4 | 1394.4 | 414.2 | 667.4 | 1162.3 | 972.1 | 281.4 | 617.3 | 5562.5 | 2277.2 | 2025 | 7 | 27 | 5 | 0.1 | 0.1 | 0.2 | 0 | 0.1 | 0.1 | 0.1 | 0 | 0 | 0.1 | 0.1
2025 | 7 | 27 | 6 | 1388.5 | 932.4 | 1393.1 | 418.7 | 674.3 | 1159.7 | 955.8 | 279.7 | 615.5 | 5527.9 | 2235.1 | 2025 | 7 | 27 | 6 | 16.8 | 19 | 34.2 | 3.3 | 24 | 26.9 | 22.6 | 3.2 | 3.7 | 14.1 | 28.2
2025 | 7 | 27 | 7 | 1367.2 | 931.4 | 1426.9 | 462.6 | 715.9 | 1186 | 948.9 | 282.2 | 628.3 | 5577.6 | 2221.3 | 2025 | 7 | 27 | 7 | 71.5 | 81 | 145.7 | 13.8 | 102 | 114.7 | 96.4 | 13.7 | 15.8 | 60.1 | 120.2
2025 | 7 | 27 | 8 | 1428 | 992.2 | 1564.1 | 497.2 | 813.1 | 1291 | 1005.8 | 300.2 | 663.9 | 5810.4 | 2360.4 | 2025 | 7 | 27 | 8 | 142.6 | 161.5 | 290.5 | 27.6 | 203.4 | 228.6 | 192.2 | 27.4 | 31.5 | 119.9 | 239.6
2025 | 7 | 27 | 9 | 1531.7 | 1090.5 | 1748 | 513.1 | 933.2 | 1433.3 | 1098.9 | 326.6 | 714.3 | 6170.4 | 2617.9 | 2025 | 7 | 27 | 9 | 216.1 | 244.9 | 440.4 | 41.8 | 308.3 | 346.5 | 291.3 | 41.5 | 47.7 | 181.8 | 363.2
2025 | 7 | 27 | 10 | 1620.1 | 1182.3 | 1915.4 | 526.7 | 1044.2 | 1560.4 | 1189.6 | 351.2 | 763.9 | 6532.7 | 2879 | 2025 | 7 | 27 | 10 | 287.6 | 325.9 | 586.1 | 55.7 | 410.3 | 461.2 | 387.7 | 55.3 | 63.5 | 241.9 | 483.4
2025 | 7 | 27 | 11 | 1694.1 | 1263.3 | 2044.4 | 536 | 1126.5 | 1657.7 | 1280.6 | 371.9 | 808.7 | 6881 | 3133.1 | 2025 | 7 | 27 | 11 | 336.2 | 381 | 685.2 | 65.1 | 479.7 | 539.2 | 453.2 | 64.6 | 74.3 | 282.8 | 565.2
2025 | 7 | 27 | 12 | 1761.6 | 1331.7 | 2143.1 | 541.2 | 1183.3 | 1730.6 | 1373.8 | 389 | 843.4 | 7164.9 | 3365.4 | 2025 | 7 | 27 | 12 | 361.4 | 409.5 | 736.5 | 70 | 515.6 | 579.6 | 487.2 | 69.4 | 79.8 | 304 | 607.5
2025 | 7 | 27 | 13 | 1822.2 | 1390.1 | 2212.5 | 541 | 1216.2 | 1781 | 1458.2 | 402.4 | 867.2 | 7372.1 | 3564.6 | 2025 | 7 | 27 | 13 | 364.7 | 413.2 | 743.1 | 70.6 | 520.2 | 584.8 | 491.5 | 70.1 | 80.5 | 306.7 | 612.9
2025 | 7 | 27 | 14 | 1889.5 | 1431.4 | 2238.5 | 483.8 | 1206.4 | 1799 | 1536.6 | 411.8 | 879.7 | 7533 | 3719.7 | 2025 | 7 | 27 | 14 | 319.5 | 362.1 | 651.1 | 61.9 | 455.9 | 512.4 | 430.7 | 61.4 | 70.6 | 268.8 | 537.1
2025 | 7 | 27 | 15 | 1949.7 | 1462.2 | 2243.8 | 464.6 | 1181.8 | 1803 | 1599.5 | 418.5 | 887.5 | 7666.7 | 3843.5 | 2025 | 7 | 27 | 15 | 262.9 | 297.9 | 535.8 | 50.9 | 375.1 | 421.7 | 354.4 | 50.5 | 58.1 | 221.2 | 441.9
2025 | 7 | 27 | 16 | 2006 | 1491 | 2256.4 | 458.5 | 1166.7 | 1813.7 | 1651.6 | 424.6 | 890.4 | 7746.6 | 3953.6 | 2025 | 7 | 27 | 16 | 218.2 | 247.2 | 444.6 | 42.3 | 311.3 | 349.9 | 294.1 | 41.9 | 48.2 | 183.5 | 366.7
2025 | 7 | 27 | 17 | 2079.1 | 1510.6 | 2263.2 | 457.6 | 1121 | 1780.1 | 1702.5 | 412.7 | 869.9 | 7748.7 | 4024.5 | 2025 | 7 | 27 | 17 | 165.4 | 187.4 | 337 | 32 | 235.9 | 265.2 | 222.9 | 31.8 | 36.5 | 139.1 | 277.9
2025 | 7 | 27 | 18 | 2144.5 | 1534.9 | 2269.4 | 494.7 | 1104.1 | 1801.3 | 1747.3 | 422.4 | 834.5 | 7679.2 | 4060 | 2025 | 7 | 27 | 18 | 94.3 | 106.8 | 192.2 | 18.3 | 134.5 | 151.2 | 127.1 | 18.1 | 20.8 | 79.3 | 158.5
2025 | 7 | 27 | 19 | 2157 | 1527.4 | 2227.2 | 492.7 | 1065.6 | 1792.5 | 1738.1 | 429.7 | 826.2 | 7633 | 3990.9 | 2025 | 7 | 27 | 19 | 32.8 | 37.1 | 66.7 | 6.3 | 46.7 | 52.5 | 44.2 | 6.3 | 7.2 | 27.6 | 55.1
2025 | 7 | 27 | 20 | 2117.1 | 1479.2 | 2152.4 | 488.1 | 1016.1 | 1736.1 | 1673.2 | 414.9 | 841.2 | 7567.4 | 3819.8 | 2025 | 7 | 27 | 20 | 1.3 | 1.5 | 2.7 | 0.3 | 1.9 | 2.2 | 1.8 | 0.3 | 0.3 | 1.1 | 2.3
2025 | 7 | 27 | 21 | 2060 | 1414 | 2083.7 | 483.1 | 977.9 | 1673.7 | 1604.1 | 391.5 | 840.1 | 7505.3 | 3693.2 | 2025 | 7 | 27 | 21 | 0 | 0 | 0 | 0 | 0 | 0 | 0 | 0 | 0 | 0 | 0
2025 | 7 | 27 | 22 | 2009.3 | 1370.9 | 2012.5 | 478.6 | 925 | 1587.3 | 1527.8 | 380.6 | 833.5 | 7454.4 | 3559.2 | 2025 | 7 | 27 | 22 | 0 | 0 | 0 | 0 | 0 | 0 | 0 | 0 | 0 | 0 | 0
2025 | 7 | 27 | 23 | 1878.9 | 1296.8 | 1883.8 | 468.1 | 888.1 | 1522.2 | 1402.5 | 379.6 | 804.5 | 7201.3 | 3280.5 | 2025 | 7 | 27 | 23 | 0 | 0 | 0 | 0 | 0 | 0 | 0 | 0 | 0 | 0 | 0
2025 | 7 | 27 | 24 | 1736.6 | 1195.1 | 1735.4 | 423 | 827 | 1432.7 | 1276.4 | 352.3 | 760.2 | 6813.3 | 2981.5 | 2025 | 7 | 27 | 24 | 0 | 0 | 0 | 0 | 0 | 0 | 0 | 0 | 0 | 0 | 0
2025 | 7 | 28 | 1 | 1515.4 | 1033.8 | 1513.4 | 413.9 | 722.3 | 1254 | 1076.6 | 306.5 | 663.4 | 5953.1 | 2511.7 | 2025 | 7 | 28 | 1 | 0 | 0 | 0 | 0 | 0 | 0 | 0 | 0 | 0 | 0 | 0
2025 | 7 | 28 | 2 | 1436.2 | 974.5 | 1431.5 | 413.9 | 684 | 1188.9 | 1000.9 | 289.7 | 629.6 | 5656.5 | 2341.3 | 2025 | 7 | 28 | 2 | 0 | 0 | 0 | 0 | 0 | 0 | 0 | 0 | 0 | 0 | 0
2025 | 7 | 28 | 3 | 1399 | 945.6 | 1392.8 | 414.1 | 665.8 | 1158.1 | 959.1 | 280.5 | 609.4 | 5480.4 | 2239.1 | 2025 | 7 | 28 | 3 | 0 | 0 | 0 | 0 | 0 | 0 | 0 | 0 | 0 | 0 | 0
2025 | 7 | 28 | 4 | 1373.2 | 925.2 | 1366.2 | 414.3 | 653.2 | 1136.6 | 930.2 | 274.2 | 595 | 5356.3 | 2172.2 | 2025 | 7 | 28 | 4 | 0 | 0 | 0 | 0 | 0 | 0 | 0 | 0 | 0 | 0 | 0
2025 | 7 | 28 | 5 | 1383.7 | 931.9 | 1378.3 | 414.3 | 658.4 | 1144.1 | 922.1 | 274.9 | 592.8 | 5340.7 | 2163.4 | 2025 | 7 | 28 | 5 | 0.1 | 0.1 | 0.2 | 0 | 0.1 | 0.1 | 0.1 | 0 | 0 | 0.1 | 0.1
2025 | 7 | 28 | 6 | 1436 | 974.7 | 1449.6 | 416.9 | 698 | 1196.8 | 945.7 | 286.4 | 613.3 | 5510.7 | 2205.9 | 2025 | 7 | 28 | 6 | 14.9 | 16.9 | 30.4 | 2.9 | 21.3 | 23.9 | 20.1 | 2.9 | 3.3 | 12.5 | 25.1
2025 | 7 | 28 | 7 | 1526.5 | 1045.2 | 1595.3 | 426.8 | 789.8 | 1310.2 | 997.4 | 310 | 664.8 | 5915 | 2323.8 | 2025 | 7 | 28 | 7 | 65.8 | 74.6 | 134.1 | 12.7 | 93.9 | 105.5 | 88.7 | 12.6 | 14.5 | 55.4 | 110.6
2025 | 7 | 28 | 8 | 1622.3 | 1136.8 | 1772.7 | 443.7 | 911 | 1452.4 | 1075.6 | 338.4 | 732.9 | 6430.8 | 2524.7 | 2025 | 7 | 28 | 8 | 145.4 | 164.8 | 296.3 | 28.2 | 207.4 | 233.2 | 196 | 27.9 | 32.1 | 122.3 | 244.4
2025 | 7 | 28 | 9 | 1674.6 | 1214 | 1914.5 | 496 | 1018.7 | 1564.6 | 1144.2 | 360.4 | 790.4 | 6840.3 | 2726.7 | 2025 | 7 | 28 | 9 | 232.4 | 263.3 | 473.5 | 45 | 331.5 | 372.6 | 313.2 | 44.6 | 51.3 | 195.4 | 390.5
2025 | 7 | 28 | 10 | 1712.5 | 1275 | 2027.2 | 529.5 | 1104.3 | 1650.7 | 1200 | 377.4 | 833.4 | 7143.2 | 2900.4 | 2025 | 7 | 28 | 10 | 302.9 | 343.2 | 617.2 | 58.7 | 432.1 | 485.7 | 408.3 | 58.2 | 66.9 | 254.8 | 509.1
2025 | 7 | 28 | 11 | 1749.7 | 1333.1 | 2132.4 | 541.6 | 1183.3 | 1731 | 1257.4 | 391.4 | 865.4 | 7357.7 | 3065.1 | 2025 | 7 | 28 | 11 | 367.1 | 416 | 748.1 | 71.1 | 523.8 | 588.7 | 494.9 | 70.5 | 81.1 | 308.8 | 617.1
2025 | 7 | 28 | 12 | 1786.2 | 1379.5 | 2202.4 | 546.7 | 1228.7 | 1782.2 | 1319.3 | 402.2 | 887.6 | 7525.1 | 3219.6 | 2025 | 7 | 28 | 12 | 395.9 | 448.6 | 806.8 | 76.7 | 564.8 | 634.9 | 533.7 | 76.1 | 87.4 | 333 | 665.4
2025 | 7 | 28 | 13 | 1820.7 | 1412.6 | 2244.2 | 548.4 | 1249.1 | 1812.3 | 1375.5 | 410.3 | 902.4 | 7650 | 3351 | 2025 | 7 | 28 | 13 | 399.5 | 452.7 | 814.1 | 77.4 | 569.9 | 640.7 | 538.5 | 76.8 | 88.2 | 336 | 671.5
2025 | 7 | 28 | 14 | 1867.4 | 1444.8 | 2274.9 | 542.7 | 1253.4 | 1833.8 | 1434 | 417.7 | 912.1 | 7756.1 | 3470.4 | 2025 | 7 | 28 | 14 | 379.6 | 430.2 | 773.7 | 73.5 | 541.6 | 608.8 | 511.7 | 72.9 | 83.9 | 319.3 | 638.1
2025 | 7 | 28 | 15 | 1911.2 | 1463.1 | 2264.7 | 481.8 | 1222.1 | 1825.1 | 1486.9 | 421.9 | 913.6 | 7839.8 | 3578.4 | 2025 | 7 | 28 | 15 | 324 | 367.2 | 660.3 | 62.7 | 462.3 | 519.6 | 436.8 | 62.3 | 71.6 | 272.6 | 544.6
2025 | 7 | 28 | 16 | 1959.5 | 1478.3 | 2244.3 | 462.9 | 1179.5 | 1809.8 | 1535.1 | 425.4 | 877.5 | 7807.9 | 3680.4 | 2025 | 7 | 28 | 16 | 254.2 | 288 | 518 | 49.2 | 362.6 | 407.6 | 342.6 | 48.8 | 56.1 | 213.8 | 427.2
2025 | 7 | 28 | 17 | 2022.5 | 1494.2 | 2228.7 | 455.6 | 1136.1 | 1801.1 | 1589.4 | 416 | 848.8 | 7805.7 | 3773.5 | 2025 | 7 | 28 | 17 | 176.1 | 199.6 | 358.9 | 34.1 | 251.3 | 282.5 | 237.4 | 33.8 | 38.9 | 148.2 | 296.1
2025 | 7 | 28 | 18 | 2079.6 | 1483.1 | 2193.5 | 490.2 | 1048.2 | 1702.8 | 1623.5 | 411.5 | 839.1 | 7783.9 | 3821.2 | 2025 | 7 | 28 | 18 | 99 | 112.2 | 201.8 | 19.2 | 141.3 | 158.8 | 133.5 | 19 | 21.9 | 83.3 | 166.4
2025 | 7 | 28 | 19 | 2094.1 | 1479.4 | 2160.2 | 488.5 | 1031.3 | 1734 | 1625 | 412.9 | 825.8 | 7627 | 3774 | 2025 | 7 | 28 | 19 | 33.1 | 37.5 | 67.5 | 6.4 | 47.3 | 53.1 | 44.7 | 6.4 | 7.3 | 27.9 | 55.7
2025 | 7 | 28 | 20 | 2059.6 | 1430.9 | 2090.5 | 484.4 | 982.4 | 1680.4 | 1577.1 | 393.8 | 841.9 | 7512.8 | 3623.1 | 2025 | 7 | 28 | 20 | 1 | 1.2 | 2.1 | 0.2 | 1.5 | 1.7 | 1.4 | 0.2 | 0.2 | 0.9 | 1.8
2025 | 7 | 28 | 21 | 2003.8 | 1366.2 | 2014.2 | 479.6 | 925.5 | 1584.5 | 1518.1 | 380.3 | 821.4 | 7335.9 | 3486.5 | 2025 | 7 | 28 | 21 | 0 | 0 | 0 | 0 | 0 | 0 | 0 | 0 | 0 | 0 | 0
2025 | 7 | 28 | 22 | 1949.3 | 1330.8 | 1948.2 | 475 | 887.8 | 1516.4 | 1447.3 | 387.8 | 805.6 | 7202 | 3332.3 | 2025 | 7 | 28 | 22 | 0 | 0 | 0 | 0 | 0 | 0 | 0 | 0 | 0 | 0 | 0
2025 | 7 | 28 | 23 | 1811 | 1248.1 | 1817.6 | 428.4 | 865.1 | 1497 | 1324.4 | 363.4 | 767.7 | 6869.1 | 3058.9 | 2025 | 7 | 28 | 23 | 0 | 0 | 0 | 0 | 0 | 0 | 0 | 0 | 0 | 0 | 0
2025 | 7 | 28 | 24 | 1662.5 | 1143.1 | 1661.7 | 419.3 | 793 | 1376.4 | 1196.8 | 334.5 | 717.4 | 6426.1 | 2763.1 | 2025 | 7 | 28 | 24 | 0 | 0 | 0 | 0 | 0 | 0 | 0 | 0 | 0 | 0 | 0
2025 | 7 | 29 | 1 | 1529.6 | 1043.4 | 1528.9 | 414.2 | 729.9 | 1267.5 | 1074.4 | 306.6 | 657.2 | 5896.9 | 2485.6 | 2025 | 7 | 29 | 1 | 0 | 0 | 0 | 0 | 0 | 0 | 0 | 0 | 0 | 0 | 0
2025 | 7 | 29 | 2 | 1447.4 | 981.4 | 1443.9 | 413.9 | 690.2 | 1199.9 | 998.1 | 288.9 | 621.2 | 5580.1 | 2314.2 | 2025 | 7 | 29 | 2 | 0 | 0 | 0 | 0 | 0 | 0 | 0 | 0 | 0 | 0 | 0
2025 | 7 | 29 | 3 | 1406.7 | 950.2 | 1401.8 | 413.7 | 670.2 | 1166.1 | 956.7 | 279.4 | 600.3 | 5399 | 2211.6 | 2025 | 7 | 29 | 3 | 0 | 0 | 0 | 0 | 0 | 0 | 0 | 0 | 0 | 0 | 0
2025 | 7 | 29 | 4 | 1379.3 | 928.2 | 1373.1 | 414.2 | 656.7 | 1143.1 | 927.2 | 272.6 | 585.6 | 5272.1 | 2144.9 | 2025 | 7 | 29 | 4 | 0 | 0 | 0 | 0 | 0 | 0 | 0 | 0 | 0 | 0 | 0
2025 | 7 | 29 | 5 | 1386.8 | 933 | 1382 | 414.1 | 660.5 | 1148.2 | 918.8 | 272.8 | 582.4 | 5246.8 | 2134.7 | 2025 | 7 | 29 | 5 | 0 | 0 | 0 | 0 | 0 | 0 | 0 | 0 | 0 | 0 | 0
2025 | 7 | 29 | 6 | 1438.8 | 972.8 | 1452 | 416.4 | 698.5 | 1199.6 | 943.3 | 284.2 | 602.6 | 5416.4 | 2178.8 | 2025 | 7 | 29 | 6 | 13.3 | 15.1 | 27.2 | 2.6 | 19 | 21.4 | 18 | 2.6 | 2.9 | 11.2 | 22.4
2025 | 7 | 29 | 7 | 1530.9 | 1040.9 | 1596.9 | 425.6 | 788.8 | 1312.4 | 996.9 | 308.5 | 656.6 | 5845.9 | 2297.9 | 2025 | 7 | 29 | 7 | 61.7 | 69.9 | 125.7 | 11.9 | 88 | 98.9 | 83.2 | 11.9 | 13.6 | 51.9 | 103.7
2025 | 7 | 29 | 8 | 1622 | 1126 | 1758.3 | 439.3 | 896.9 | 1441.2 | 1072.9 | 335.9 | 723.9 | 6367.8 | 2491.9 | 2025 | 7 | 29 | 8 | 129.7 | 146.9 | 264.2 | 25.1 | 185 | 207.9 | 174.8 | 24.9 | 28.6 | 109.1 | 218
2025 | 7 | 29 | 9 | 1672.3 | 1194.9 | 1870.3 | 454.9 | 977.3 | 1529.5 | 1137.8 | 355.9 | 776.7 | 6767.4 | 2679.1 | 2025 | 7 | 29 | 9 | 188.6 | 213.7 | 384.3 | 36.5 | 269 | 302.4 | 254.2 | 36.2 | 41.7 | 158.6 | 317
2025 | 7 | 29 | 10 | 1704.7 | 1246.5 | 1957 | 481.5 | 1040.7 | 1594.5 | 1187.9 | 370.4 | 813.6 | 7039.1 | 2837 | 2025 | 7 | 29 | 10 | 238.5 | 270.3 | 486 | 46.2 | 340.3 | 382.5 | 321.5 | 45.8 | 52.7 | 200.6 | 400.9
2025 | 7 | 29 | 11 | 1738.7 | 1297.1 | 2045.2 | 517.8 | 1105.3 | 1661.4 | 1237.1 | 382.5 | 840.6 | 7223.8 | 2988.6 | 2025 | 7 | 29 | 11 | 289.2 | 327.7 | 589.3 | 56 | 412.5 | 463.7 | 389.8 | 55.6 | 63.9 | 243.2 | 486
2025 | 7 | 29 | 12 | 1768.2 | 1337.2 | 2108.5 | 528.4 | 1148.2 | 1707.9 | 1290.2 | 391.9 | 860.7 | 7370.3 | 3126.2 | 2025 | 7 | 29 | 12 | 319 | 361.5 | 650.1 | 61.8 | 455.1 | 511.6 | 430 | 61.3 | 70.5 | 268.3 | 536.2
2025 | 7 | 29 | 13 | 1790.9 | 1364 | 2152.4 | 533.5 | 1176.1 | 1739.3 | 1337.5 | 399.1 | 875.4 | 7478.9 | 3241.6 | 2025 | 7 | 29 | 13 | 336.5 | 381.3 | 685.7 | 65.2 | 480 | 539.6 | 453.5 | 64.6 | 74.3 | 283 | 565.5
2025 | 7 | 29 | 14 | 1831 | 1392.3 | 2184.9 | 509.3 | 1184.9 | 1761.7 | 1387.8 | 406.2 | 884.8 | 7574.2 | 3348 | 2025 | 7 | 29 | 14 | 324.7 | 367.9 | 661.7 | 62.9 | 463.2 | 520.7 | 437.7 | 62.4 | 71.7 | 273.1 | 545.8
2025 | 7 | 29 | 15 | 1875.9 | 1409.6 | 2170.2 | 465.2 | 1149.2 | 1750.4 | 1437.6 | 409.9 | 887.4 | 7664.8 | 3452.9 | 2025 | 7 | 29 | 15 | 263.8 | 299 | 537.7 | 51.1 | 376.4 | 423.1 | 355.6 | 50.7 | 58.3 | 221.9 | 443.5
2025 | 7 | 29 | 16 | 1924.8 | 1425.5 | 2147.4 | 452.4 | 1103.6 | 1732.2 | 1487.4 | 413.3 | 884.4 | 7726.5 | 3550.6 | 2025 | 7 | 29 | 16 | 190.2 | 215.5 | 387.5 | 36.8 | 271.3 | 304.9 | 256.3 | 36.5 | 42 | 160 | 319.6
2025 | 7 | 29 | 17 | 1985.1 | 1437.4 | 2133.7 | 449.5 | 1058.5 | 1716 | 1541.2 | 406.6 | 846.9 | 7701.5 | 3640.5 | 2025 | 7 | 29 | 17 | 119.6 | 135.5 | 243.6 | 23.2 | 170.6 | 191.7 | 161.2 | 23 | 26.4 | 100.6 | 200.9
2025 | 7 | 29 | 18 | 2034 | 1426.1 | 2110 | 485.4 | 989.3 | 1634 | 1571.7 | 396.5 | 827.2 | 7649.8 | 3691.3 | 2025 | 7 | 29 | 18 | 59.1 | 66.9 | 120.4 | 11.4 | 84.3 | 94.7 | 79.6 | 11.3 | 13 | 49.7 | 99.3
2025 | 7 | 29 | 19 | 2038.8 | 1415 | 2084.3 | 484.1 | 973.4 | 1643 | 1568.6 | 391.8 | 846.2 | 7546.2 | 3652 | 2025 | 7 | 29 | 19 | 17.7 | 20 | 36 | 3.4 | 25.2 | 28.4 | 23.8 | 3.4 | 3.9 | 14.9 | 29.7
2025 | 7 | 29 | 20 | 2000.9 | 1367.6 | 2022.7 | 480.6 | 928.1 | 1579.4 | 1522.5 | 380.9 | 820.1 | 7315.8 | 3504.3 | 2025 | 7 | 29 | 20 | 0.7 | 0.8 | 1.5 | 0.1 | 1.1 | 1.2 | 1 | 0.1 | 0.2 | 0.6 | 1.3
2025 | 7 | 29 | 21 | 1949.4 | 1325.3 | 1957.9 | 476.2 | 889.3 | 1516 | 1471.2 | 387.3 | 799.2 | 7135.1 | 3374.3 | 2025 | 7 | 29 | 21 | 0 | 0 | 0 | 0 | 0 | 0 | 0 | 0 | 0 | 0 | 0
2025 | 7 | 29 | 22 | 1900.8 | 1302.2 | 1911.7 | 471.9 | 886.9 | 1515 | 1409.4 | 379.6 | 784.1 | 7007.4 | 3238.6 | 2025 | 7 | 29 | 22 | 0 | 0 | 0 | 0 | 0 | 0 | 0 | 0 | 0 | 0 | 0
2025 | 7 | 29 | 23 | 1767.8 | 1211.2 | 1777.2 | 426.3 | 845.7 | 1462.8 | 1290.7 | 354.8 | 747.8 | 6688.1 | 2978.3 | 2025 | 7 | 29 | 23 | 0 | 0 | 0 | 0 | 0 | 0 | 0 | 0 | 0 | 0 | 0
2025 | 7 | 29 | 24 | 1623.7 | 1111 | 1625.4 | 417.9 | 775.6 | 1345.9 | 1165.4 | 326.6 | 699 | 6259.1 | 2692 | 2025 | 7 | 29 | 24 | 0 | 0 | 0 | 0 | 0 | 0 | 0 | 0 | 0 | 0 | 0
2025 | 7 | 30 | 1 | 1623.3 | 1108.6 | 1612.6 | 431.9 | 770.4 | 1339 | 1142.4 | 323.3 | 695.1 | 6240.1 | 2632.8 | 2025 | 7 | 30 | 1 | 0 | 0 | 0 | 0 | 0 | 0 | 0 | 0 | 0 | 0 | 0
2025 | 7 | 30 | 2 | 1534 | 1041.3 | 1520.7 | 429 | 727.4 | 1265.8 | 1061 | 304.5 | 657 | 5903.9 | 2450.8 | 2025 | 7 | 30 | 2 | 0 | 0 | 0 | 0 | 0 | 0 | 0 | 0 | 0 | 0 | 0
2025 | 7 | 30 | 3 | 1488.3 | 1006.2 | 1473.1 | 428.9 | 705.1 | 1228.3 | 1014.1 | 293.8 | 634.3 | 5705.7 | 2341.7 | 2025 | 7 | 30 | 3 | 0 | 0 | 0 | 0 | 0 | 0 | 0 | 0 | 0 | 0 | 0
2025 | 7 | 30 | 4 | 1455.4 | 981.6 | 1439.8 | 428.8 | 689.2 | 1200.8 | 982.7 | 286.6 | 618.9 | 5573.5 | 2270.9 | 2025 | 7 | 30 | 4 | 0 | 0 | 0 | 0 | 0 | 0 | 0 | 0 | 0 | 0 | 0
2025 | 7 | 30 | 5 | 1459.8 | 984.4 | 1445.3 | 428.8 | 691.3 | 1203.3 | 972.2 | 286.3 | 615.4 | 5544.8 | 2257.4 | 2025 | 7 | 30 | 5 | 0 | 0 | 0 | 0 | 0 | 0 | 0 | 0 | 0 | 0 | 0
2025 | 7 | 30 | 6 | 1510.8 | 1024.4 | 1509.7 | 430.7 | 725.4 | 1251.2 | 995.5 | 297.2 | 634.9 | 5711.9 | 2301.3 | 2025 | 7 | 30 | 6 | 9.7 | 11 | 19.9 | 1.9 | 13.9 | 15.6 | 13.1 | 1.9 | 2.2 | 8.2 | 16.4
2025 | 7 | 30 | 7 | 1609.3 | 1095 | 1641.6 | 436.9 | 802.2 | 1356.5 | 1052.8 | 320.8 | 688.2 | 6154.9 | 2427.2 | 2025 | 7 | 30 | 7 | 41.2 | 46.7 | 84 | 8 | 58.8 | 66.1 | 55.6 | 7.9 | 9.1 | 34.7 | 69.3
2025 | 7 | 30 | 8 | 1715.4 | 1185.4 | 1795.5 | 446.1 | 897 | 1480.8 | 1136.5 | 349.1 | 756.4 | 6710.1 | 2641.6 | 2025 | 7 | 30 | 8 | 87.8 | 99.5 | 178.9 | 17 | 125.2 | 140.8 | 118.3 | 16.9 | 19.4 | 73.8 | 147.5
2025 | 7 | 30 | 9 | 1780.2 | 1263.3 | 1912.3 | 455.2 | 975.1 | 1573.3 | 1209.5 | 371.1 | 812.7 | 7152.4 | 2856.2 | 2025 | 7 | 30 | 9 | 137 | 155.3 | 279.2 | 26.5 | 195.5 | 219.7 | 184.7 | 26.3 | 30.3 | 115.3 | 230.3
2025 | 7 | 30 | 10 | 1825.8 | 1327.2 | 2013.5 | 465.1 | 1045.6 | 1649.6 | 1269.9 | 388.4 | 855.4 | 7476.2 | 3042.8 | 2025 | 7 | 30 | 10 | 187.7 | 212.7 | 382.5 | 36.3 | 267.8 | 301 | 253 | 36.1 | 41.5 | 157.9 | 315.5
2025 | 7 | 30 | 11 | 1871.2 | 1390.9 | 2119.2 | 476.3 | 1120.3 | 1729.1 | 1333.3 | 403.4 | 888.2 | 7706.8 | 3227.7 | 2025 | 7 | 30 | 11 | 243 | 275.4 | 495.2 | 47.1 | 346.7 | 389.7 | 327.6 | 46.7 | 53.7 | 204.4 | 408.4
2025 | 7 | 30 | 12 | 1912.2 | 1442.5 | 2200.9 | 483.5 | 1173.8 | 1788.3 | 1404.8 | 415.8 | 900 | 7845.1 | 3402.1 | 2025 | 7 | 30 | 12 | 278 | 315 | 566.5 | 53.8 | 396.6 | 445.8 | 374.7 | 53.4 | 61.4 | 233.8 | 467.3
2025 | 7 | 30 | 13 | 1940.3 | 1482.4 | 2267.9 | 491 | 1219.7 | 1836 | 1467.8 | 426.1 | 882.6 | 7873.7 | 3550.4 | 2025 | 7 | 30 | 13 | 311.3 | 352.7 | 634.3 | 60.3 | 444.1 | 499.2 | 419.6 | 59.8 | 68.8 | 261.8 | 523.2
2025 | 7 | 30 | 14 | 1992 | 1520.8 | 2316.2 | 487.7 | 1237.7 | 1870.8 | 1536.2 | 435.4 | 882.3 | 7980.7 | 3688.2 | 2025 | 7 | 30 | 14 | 303.5 | 343.9 | 618.5 | 58.8 | 433 | 486.7 | 409.1 | 58.3 | 67 | 255.3 | 510.1
2025 | 7 | 30 | 15 | 2032.3 | 1544.5 | 2329.5 | 481.8 | 1229.4 | 1879.7 | 1594.2 | 440.5 | 912.7 | 8164.6 | 3810.1 | 2025 | 7 | 30 | 15 | 274 | 310.5 | 558.4 | 53.1 | 390.9 | 439.5 | 369.4 | 52.7 | 60.5 | 230.5 | 460.6
2025 | 7 | 30 | 16 | 2071.6 | 1562.7 | 2332.3 | 477.8 | 1212.3 | 1881.1 | 1641.8 | 425.6 | 947.6 | 8318.1 | 3928.7 | 2025 | 7 | 30 | 16 | 235.5 | 266.9 | 479.9 | 45.6 | 336 | 377.7 | 317.5 | 45.2 | 52 | 198.1 | 395.8
2025 | 7 | 30 | 17 | 2130.3 | 1559.1 | 2310.7 | 476.3 | 1137.7 | 1794.2 | 1689.8 | 436.9 | 961.2 | 8421.1 | 4007.5 | 2025 | 7 | 30 | 17 | 175.2 | 198.6 | 357.1 | 33.9 | 250 | 281 | 236.2 | 33.7 | 38.7 | 147.4 | 294.5
2025 | 7 | 30 | 18 | 2186 | 1585.4 | 2308.3 | 512.4 | 1134.1 | 1862.7 | 1732.3 | 452.4 | 949.6 | 8392.7 | 4037 | 2025 | 7 | 30 | 18 | 95.7 | 108.5 | 195.1 | 18.5 | 136.6 | 153.5 | 129 | 18.4 | 21.1 | 80.5 | 160.9
2025 | 7 | 30 | 19 | 2198.1 | 1565.4 | 2261.6 | 510.6 | 1088.4 | 1839.4 | 1725.5 | 446.5 | 897.9 | 8079.3 | 3980.3 | 2025 | 7 | 30 | 19 | 29.6 | 33.5 | 60.3 | 5.7 | 42.2 | 47.5 | 39.9 | 5.7 | 6.5 | 24.9 | 49.8
2025 | 7 | 30 | 20 | 2156.6 | 1512.5 | 2187.4 | 506.2 | 1036.5 | 1774.3 | 1664.1 | 432.6 | 818.5 | 7688.8 | 3807.7 | 2025 | 7 | 30 | 20 | 0.8 | 0.9 | 1.7 | 0.2 | 1.2 | 1.3 | 1.1 | 0.2 | 0.2 | 0.7 | 1.4
2025 | 7 | 30 | 21 | 2097.8 | 1451.5 | 2119 | 501.1 | 1002.1 | 1719.4 | 1598.5 | 408.8 | 819.9 | 7600.8 | 3670.2 | 2025 | 7 | 30 | 21 | 0 | 0 | 0 | 0 | 0 | 0 | 0 | 0 | 0 | 0 | 0
2025 | 7 | 30 | 22 | 2043 | 1397.1 | 2045.7 | 496.3 | 954 | 1644.9 | 1520.1 | 383.9 | 842.2 | 7549.6 | 3518.4 | 2025 | 7 | 30 | 22 | 0 | 0 | 0 | 0 | 0 | 0 | 0 | 0 | 0 | 0 | 0
2025 | 7 | 30 | 23 | 1898.7 | 1302.7 | 1895.4 | 484.8 | 887.6 | 1518.1 | 1388 | 380.8 | 805 | 7206.4 | 3218.5 | 2025 | 7 | 30 | 23 | 0 | 0 | 0 | 0 | 0 | 0 | 0 | 0 | 0 | 0 | 0
2025 | 7 | 30 | 24 | 1742.4 | 1196.5 | 1736.7 | 438.5 | 828.1 | 1436 | 1255.8 | 350.6 | 753 | 6748.1 | 2906.8 | 2025 | 7 | 30 | 24 | 0 | 0 | 0 | 0 | 0 | 0 | 0 | 0 | 0 | 0 | 0
2025 | 7 | 31 | 1 | 1691 | 1156.8 | 1676.3 | 435.1 | 800.4 | 1390.3 | 1204.9 | 337.6 | 729 | 6546.4 | 2796.7 | 2025 | 7 | 31 | 1 | 0 | 0 | 0 | 0 | 0 | 0 | 0 | 0 | 0 | 0 | 0
2025 | 7 | 31 | 2 | 1596.5 | 1086.5 | 1578.8 | 430.7 | 755 | 1313.4 | 1118.2 | 317.6 | 688.6 | 6190.3 | 2598 | 2025 | 7 | 31 | 2 | 0 | 0 | 0 | 0 | 0 | 0 | 0 | 0 | 0 | 0 | 0
2025 | 7 | 31 | 3 | 1547 | 1047.6 | 1527.4 | 429.1 | 730.9 | 1273.1 | 1067.2 | 306.1 | 664.1 | 5975.8 | 2472.7 | 2025 | 7 | 31 | 3 | 0 | 0 | 0 | 0 | 0 | 0 | 0 | 0 | 0 | 0 | 0
2025 | 7 | 31 | 4 | 1513.8 | 1021.5 | 1492.9 | 428.7 | 714.8 | 1245.6 | 1033.1 | 298.4 | 647.9 | 5835.3 | 2393.7 | 2025 | 7 | 31 | 4 | 0 | 0 | 0 | 0 | 0 | 0 | 0 | 0 | 0 | 0 | 0
2025 | 7 | 31 | 5 | 1517.4 | 1023 | 1496.7 | 428.8 | 716.4 | 1248 | 1019.2 | 297.7 | 643.7 | 5802.1 | 2373.8 | 2025 | 7 | 31 | 5 | 0 | 0 | 0 | 0 | 0 | 0 | 0 | 0 | 0 | 0 | 0
2025 | 7 | 31 | 6 | 1566.2 | 1062.4 | 1563.7 | 431.6 | 753.4 | 1297.3 | 1039.6 | 308.4 | 663.1 | 5961.9 | 2412.6 | 2025 | 7 | 31 | 6 | 14.1 | 16 | 28.7 | 2.7 | 20.1 | 22.6 | 19 | 2.7 | 3.1 | 11.9 | 23.7
2025 | 7 | 31 | 7 | 1658.1 | 1133.5 | 1709.1 | 441.2 | 844.9 | 1411 | 1094.6 | 332.6 | 717 | 6389.4 | 2533.2 | 2025 | 7 | 31 | 7 | 64 | 72.5 | 130.4 | 12.4 | 91.3 | 102.7 | 86.3 | 12.3 | 14.1 | 53.8 | 107.6
2025 | 7 | 31 | 8 | 1758.7 | 1230.1 | 1883.5 | 455.1 | 960.9 | 1550.7 | 1179.3 | 362.4 | 789.3 | 6952.9 | 2758.9 | 2025 | 7 | 31 | 8 | 135.7 | 153.7 | 276.5 | 26.3 | 193.5 | 217.6 | 182.9 | 26.1 | 30 | 114.1 | 228
2025 | 7 | 31 | 9 | 1822.4 | 1316.3 | 2022.3 | 469.4 | 1060.3 | 1660.8 | 1258.2 | 386 | 850.8 | 7414.8 | 2999.6 | 2025 | 7 | 31 | 9 | 208.1 | 235.8 | 424 | 40.3 | 296.8 | 333.7 | 280.5 | 40 | 46 | 175 | 349.7
2025 | 7 | 31 | 10 | 1873.9 | 1390.2 | 2143.8 | 484.1 | 1146.5 | 1752.1 | 1327.5 | 405.9 | 899.4 | 7775.5 | 3223.9 | 2025 | 7 | 31 | 10 | 272 | 308.2 | 554.3 | 52.7 | 388.1 | 436.2 | 366.7 | 52.3 | 60.1 | 228.8 | 457.2
2025 | 7 | 31 | 11 | 1929.7 | 1462.7 | 2264.7 | 504.4 | 1229.7 | 1842.5 | 1404.6 | 423.6 | 887.9 | 7886.2 | 3451.2 | 2025 | 7 | 31 | 11 | 330.9 | 375 | 674.4 | 64.1 | 472.1 | 530.7 | 446.1 | 63.6 | 73.1 | 278.4 | 556.2
2025 | 7 | 31 | 12 | 1982.9 | 1522.7 | 2355.9 | 510.6 | 1285.5 | 1907.8 | 1488.9 | 438.4 | 906.2 | 8113 | 3667 | 2025 | 7 | 31 | 12 | 362 | 410.1 | 737.6 | 70.1 | 516.4 | 580.4 | 487.9 | 69.5 | 79.9 | 304.5 | 608.4
2025 | 7 | 31 | 13 | 2030.9 | 1568.8 | 2414.7 | 503 | 1313.6 | 1948.5 | 1564.2 | 449.9 | 967.9 | 8406.1 | 3844.9 | 2025 | 7 | 31 | 13 | 366.5 | 415.2 | 746.8 | 71 | 522.8 | 587.7 | 494 | 70.4 | 80.9 | 308.2 | 615.9
2025 | 7 | 31 | 14 | 2094.5 | 1611.9 | 2461.9 | 495.7 | 1324.7 | 1982.1 | 1642.3 | 451.2 | 1001.2 | 8607 | 4000.4 | 2025 | 7 | 31 | 14 | 345.4 | 391.4 | 703.8 | 66.9 | 492.7 | 553.9 | 465.6 | 66.4 | 76.3 | 290.5 | 580.5
2025 | 7 | 31 | 15 | 2148.4 | 1633.7 | 2465.5 | 487.1 | 1301.1 | 1983.4 | 1706.7 | 445.2 | 1011.2 | 8738 | 4136.1 | 2025 | 7 | 31 | 15 | 292.8 | 331.8 | 596.8 | 56.7 | 417.8 | 469.6 | 394.7 | 56.3 | 64.7 | 246.3 | 492.2
2025 | 7 | 31 | 16 | 2196.7 | 1636.9 | 2435.2 | 484.2 | 1220.6 | 1884.9 | 1753.3 | 470.1 | 1025.8 | 8867.8 | 4235 | 2025 | 7 | 31 | 16 | 232.1 | 263 | 473 | 45 | 331.2 | 372.3 | 312.9 | 44.6 | 51.3 | 195.3 | 390.2
2025 | 7 | 31 | 17 | 2258.4 | 1673.8 | 2444.5 | 519.9 | 1228.7 | 1967.6 | 1806.1 | 478.9 | 1040.6 | 8972.1 | 4308.7 | 2025 | 7 | 31 | 17 | 162.3 | 183.9 | 330.7 | 31.4 | 231.5 | 260.2 | 218.7 | 31.2 | 35.8 | 136.5 | 272.8
2025 | 7 | 31 | 18 | 2309.3 | 1689.7 | 2435.7 | 520.7 | 1215.7 | 2012.3 | 1838.9 | 495.1 | 1031.9 | 8930.6 | 4324.3 | 2025 | 7 | 31 | 18 | 89 | 100.9 | 181.5 | 17.2 | 127 | 142.8 | 120 | 17.1 | 19.7 | 74.9 | 149.7
2025 | 7 | 31 | 19 | 2317.3 | 1679.6 | 2406.4 | 518.8 | 1210.6 | 2060.4 | 1830 | 491.8 | 969.9 | 8576.6 | 4249.5 | 2025 | 7 | 31 | 19 | 28.1 | 31.9 | 57.3 | 5.4 | 40.1 | 45.1 | 37.9 | 5.4 | 6.2 | 23.6 | 47.2
2025 | 7 | 31 | 20 | 2269.8 | 1614.4 | 2320.3 | 513.8 | 1142.5 | 1976.6 | 1763.4 | 465.9 | 926.6 | 8275.7 | 4056.9 | 2025 | 7 | 31 | 20 | 0.7 | 0.8 | 1.5 | 0.1 | 1.1 | 1.2 | 1 | 0.1 | 0.2 | 0.6 | 1.3
2025 | 7 | 31 | 21 | 2204.4 | 1537.1 | 2232.6 | 508.5 | 1073 | 1846.2 | 1690.2 | 441.9 | 879.5 | 7990 | 3895 | 2025 | 7 | 31 | 21 | 0 | 0 | 0 | 0 | 0 | 0 | 0 | 0 | 0 | 0 | 0
2025 | 7 | 31 | 22 | 2143.4 | 1487.3 | 2153.4 | 503.1 | 1020.7 | 1756.5 | 1609.2 | 426.3 | 823.5 | 7741.2 | 3729.9 | 2025 | 7 | 31 | 22 | 0 | 0 | 0 | 0 | 0 | 0 | 0 | 0 | 0 | 0 | 0
2025 | 7 | 31 | 23 | 1993.4 | 1355.1 | 1972.8 | 491.2 | 902.3 | 1555.4 | 1465.2 | 381 | 841.6 | 7566 | 3420.1 | 2025 | 7 | 31 | 23 | 0 | 0 | 0 | 0 | 0 | 0 | 0 | 0 | 0 | 0 | 0
2025 | 7 | 31 | 24 | 1831.7 | 1260.6 | 1822.1 | 443.7 | 868.4 | 1504.7 | 1329.8 | 368.5 | 792.6 | 7106.7 | 3085.1 | 2025 | 7 | 31 | 24 | 0 | 0 | 0 | 0 | 0 | 0 | 0 | 0 | 0 | 0 | 0
2025 | 8 | 1 | 1 | 1675.8 | 1153.7 | 1660.9 | 426.3 | 793.9 | 1380.9 | 1186.7 | 334.3 | 723.2 | 6494.4 | 2782 | 2025 | 8 | 1 | 1 | 0 | 0 | 0 | 0 | 0 | 0 | 0 | 0 | 0 | 0 | 0
2025 | 8 | 1 | 2 | 1596.5 | 1090.8 | 1579.7 | 423.3 | 755.9 | 1316 | 1111 | 317.4 | 688.4 | 6187.3 | 2608.8 | 2025 | 8 | 1 | 2 | 0 | 0 | 0 | 0 | 0 | 0 | 0 | 0 | 0 | 0 | 0
2025 | 8 | 1 | 3 | 1545.1 | 1049.8 | 1526 | 422.2 | 730.7 | 1273.8 | 1059.2 | 305.3 | 662.5 | 5961.7 | 2485.3 | 2025 | 8 | 1 | 3 | 0 | 0 | 0 | 0 | 0 | 0 | 0 | 0 | 0 | 0 | 0
2025 | 8 | 1 | 4 | 1504.7 | 1018.4 | 1483.8 | 422.2 | 711 | 1240.7 | 1020.8 | 296.1 | 643.1 | 5792.3 | 2401.9 | 2025 | 8 | 1 | 4 | 0 | 0 | 0 | 0 | 0 | 0 | 0 | 0 | 0 | 0 | 0
2025 | 8 | 1 | 5 | 1508.1 | 1018.5 | 1487.3 | 422.2 | 712.6 | 1242.9 | 1008.7 | 295.4 | 639.5 | 5763.6 | 2386 | 2025 | 8 | 1 | 5 | 0 | 0 | 0 | 0 | 0 | 0 | 0 | 0 | 0 | 0 | 0
2025 | 8 | 1 | 6 | 1558.9 | 1059.5 | 1555.1 | 424.9 | 750.2 | 1294 | 1033.1 | 306.5 | 660.3 | 5937.2 | 2437 | 2025 | 8 | 1 | 6 | 13.8 | 15.6 | 28.1 | 2.7 | 19.7 | 22.1 | 18.6 | 2.6 | 3 | 11.6 | 23.2
2025 | 8 | 1 | 7 | 1635.8 | 1122.5 | 1687.9 | 434.4 | 834.5 | 1393.9 | 1077.3 | 328.9 | 710.3 | 6329.4 | 2529.6 | 2025 | 8 | 1 | 7 | 63.1 | 71.5 | 128.6 | 12.2 | 90 | 101.2 | 85.1 | 12.1 | 13.9 | 53.1 | 106.1
2025 | 8 | 1 | 8 | 1725.6 | 1204 | 1851.3 | 448.3 | 945.7 | 1525.4 | 1151.3 | 355.9 | 776.1 | 6833.9 | 2730.4 | 2025 | 8 | 1 | 8 | 135.1 | 153.1 | 275.4 | 26.2 | 192.8 | 216.7 | 182.2 | 26 | 29.9 | 113.7 | 227.1
2025 | 8 | 1 | 9 | 1798.6 | 1293.8 | 1999.1 | 463.9 | 1049.5 | 1643 | 1231.5 | 380.2 | 836.4 | 7285.1 | 2977.1 | 2025 | 8 | 1 | 9 | 207.6 | 235.3 | 423.1 | 40.2 | 296.2 | 333 | 279.9 | 39.9 | 45.9 | 174.6 | 349
2025 | 8 | 1 | 10 | 1855.5 | 1372.1 | 2124.8 | 480.8 | 1137.9 | 1739.3 | 1301.9 | 400.4 | 885 | 7646.6 | 3198.8 | 2025 | 8 | 1 | 10 | 271.5 | 307.6 | 553.2 | 52.6 | 387.3 | 435.4 | 366 | 52.2 | 60 | 228.4 | 456.3
2025 | 8 | 1 | 11 | 1915.5 | 1447.6 | 2242.1 | 501.4 | 1216.1 | 1827.3 | 1380.3 | 418 | 911.3 | 7882.2 | 3417 | 2025 | 8 | 1 | 11 | 323.1 | 366.1 | 658.3 | 62.6 | 460.9 | 518.1 | 435.5 | 62.1 | 71.4 | 271.7 | 543
2025 | 8 | 1 | 12 | 1969.2 | 1510.4 | 2332.1 | 506.3 | 1269.8 | 1890.9 | 1463.6 | 432.9 | 886 | 7957 | 3627.2 | 2025 | 8 | 1 | 12 | 351.5 | 398.3 | 716.2 | 68.1 | 501.4 | 563.6 | 473.8 | 67.5 | 77.6 | 295.6 | 590.7
2025 | 8 | 1 | 13 | 2017.4 | 1561.1 | 2391.3 | 495.8 | 1297.9 | 1931.5 | 1539.6 | 444.6 | 924.5 | 8199.5 | 3802.6 | 2025 | 8 | 1 | 13 | 355.7 | 403.1 | 724.9 | 68.9 | 507.5 | 570.5 | 479.5 | 68.3 | 78.6 | 299.2 | 597.9
2025 | 8 | 1 | 14 | 2077.5 | 1603.9 | 2436.3 | 487.6 | 1308.8 | 1963.5 | 1618.8 | 452.3 | 971.5 | 8443.1 | 3944.7 | 2025 | 8 | 1 | 14 | 336.1 | 380.8 | 684.9 | 65.1 | 479.5 | 539 | 453 | 64.6 | 74.2 | 282.7 | 564.9
2025 | 8 | 1 | 15 | 2126.3 | 1627 | 2443.6 | 479 | 1290.3 | 1966.7 | 1681.4 | 436.7 | 990.5 | 8566.8 | 4066.9 | 2025 | 8 | 1 | 15 | 291.5 | 330.3 | 594 | 56.4 | 415.9 | 467.5 | 392.9 | 56 | 64.4 | 245.2 | 489.9
2025 | 8 | 1 | 16 | 2169.3 | 1621.1 | 2412.1 | 474.2 | 1215.3 | 1882.3 | 1722.1 | 454 | 994.5 | 8654.9 | 4150.7 | 2025 | 8 | 1 | 16 | 232.1 | 263 | 472.9 | 44.9 | 331.1 | 372.1 | 312.8 | 44.6 | 51.3 | 195.2 | 390
2025 | 8 | 1 | 17 | 2214.5 | 1645.7 | 2395.7 | 507.3 | 1193.5 | 1905.1 | 1755.2 | 466.1 | 998.3 | 8715.9 | 4206.5 | 2025 | 8 | 1 | 17 | 161.6 | 183.1 | 329.3 | 31.3 | 230.5 | 259.2 | 217.8 | 31 | 35.7 | 135.9 | 271.6
2025 | 8 | 1 | 18 | 2239.8 | 1638.1 | 2355.2 | 506 | 1154.9 | 1903.7 | 1772.4 | 467.5 | 978 | 8615 | 4195.2 | 2025 | 8 | 1 | 18 | 87.8 | 99.5 | 178.9 | 17 | 125.2 | 140.8 | 118.3 | 16.9 | 19.4 | 73.8 | 147.5
2025 | 8 | 1 | 19 | 2231 | 1609 | 2296.6 | 503 | 1114.9 | 1890.8 | 1753.1 | 457.9 | 930.7 | 8287.1 | 4101.1 | 2025 | 8 | 1 | 19 | 26.7 | 30.2 | 54.4 | 5.2 | 38.1 | 42.8 | 36 | 5.1 | 5.9 | 22.4 | 44.8
2025 | 8 | 1 | 20 | 2183.1 | 1543.6 | 2214.5 | 497.9 | 1056.4 | 1810.3 | 1694.8 | 439.8 | 869.4 | 7930 | 3934.5 | 2025 | 8 | 1 | 20 | 0.4 | 0.4 | 0.8 | 0.1 | 0.5 | 0.6 | 0.5 | 0.1 | 0.1 | 0.3 | 0.6
2025 | 8 | 1 | 21 | 2157 | 1509.2 | 2178.8 | 495.5 | 1032.8 | 1772.4 | 1646.3 | 431.1 | 821.4 | 7715.2 | 3823.7 | 2025 | 8 | 1 | 21 | 0 | 0 | 0 | 0 | 0 | 0 | 0 | 0 | 0 | 0 | 0
2025 | 8 | 1 | 22 | 2086.4 | 1451.9 | 2097.5 | 490 | 991.8 | 1706.4 | 1563.2 | 402.6 | 816.5 | 7597.6 | 3646.4 | 2025 | 8 | 1 | 22 | 0 | 0 | 0 | 0 | 0 | 0 | 0 | 0 | 0 | 0 | 0
2025 | 8 | 1 | 23 | 1951.3 | 1331.5 | 1937.9 | 479.6 | 885.8 | 1513 | 1440.1 | 386.8 | 828.8 | 7421.1 | 3372.4 | 2025 | 8 | 1 | 23 | 0 | 0 | 0 | 0 | 0 | 0 | 0 | 0 | 0 | 0 | 0
2025 | 8 | 1 | 24 | 1801.7 | 1238.4 | 1796.9 | 433.7 | 855.8 | 1481.4 | 1317.4 | 364 | 783.1 | 7020.6 | 3081 | 2025 | 8 | 1 | 24 | 0 | 0 | 0 | 0 | 0 | 0 | 0 | 0 | 0 | 0 | 0
2025 | 8 | 2 | 1 | 1699.2 | 1164.5 | 1685.1 | 427.6 | 805.2 | 1400 | 1226.5 | 341.7 | 743.8 | 6680.9 | 2888.9 | 2025 | 8 | 2 | 1 | 0 | 0 | 0 | 0 | 0 | 0 | 0 | 0 | 0 | 0 | 0
2025 | 8 | 2 | 2 | 1612.4 | 1097.4 | 1596 | 423.9 | 763.5 | 1328.9 | 1143.5 | 323.6 | 708.1 | 6366.5 | 2695.9 | 2025 | 8 | 2 | 2 | 0 | 0 | 0 | 0 | 0 | 0 | 0 | 0 | 0 | 0 | 0
2025 | 8 | 2 | 3 | 1555 | 1052.2 | 1536.4 | 422.3 | 735.6 | 1282 | 1086.8 | 310.6 | 680.7 | 6126.3 | 2561 | 2025 | 8 | 2 | 3 | 0 | 0 | 0 | 0 | 0 | 0 | 0 | 0 | 0 | 0 | 0
2025 | 8 | 2 | 4 | 1507.3 | 1015.6 | 1486.6 | 422.2 | 712.4 | 1243.1 | 1043.3 | 299.9 | 658.5 | 5931.2 | 2462.9 | 2025 | 8 | 2 | 4 | 0 | 0 | 0 | 0 | 0 | 0 | 0 | 0 | 0 | 0 | 0
2025 | 8 | 2 | 5 | 1489.8 | 1001.7 | 1468.2 | 422.2 | 703.8 | 1228.6 | 1021.1 | 295.4 | 648.8 | 5847.6 | 2418.3 | 2025 | 8 | 2 | 5 | 0 | 0 | 0 | 0 | 0 | 0 | 0 | 0 | 0 | 0 | 0
2025 | 8 | 2 | 6 | 1490.1 | 1006.5 | 1477.9 | 423.8 | 711.9 | 1234.6 | 1017.2 | 296.3 | 650.4 | 5854.2 | 2406.1 | 2025 | 8 | 2 | 6 | 8.2 | 9.3 | 16.6 | 1.6 | 11.7 | 13.1 | 11 | 1.6 | 1.8 | 6.9 | 13.7
2025 | 8 | 2 | 7 | 1488.4 | 1014.4 | 1507.7 | 429.7 | 737.9 | 1254.2 | 1017.9 | 300.9 | 663.2 | 5934.7 | 2404.8 | 2025 | 8 | 2 | 7 | 35.9 | 40.7 | 73.2 | 7 | 51.2 | 57.6 | 48.4 | 6.9 | 7.9 | 30.2 | 60.3
2025 | 8 | 2 | 8 | 1571.2 | 1076.2 | 1627 | 435.9 | 809.1 | 1347.2 | 1081.2 | 319.5 | 698.3 | 6207 | 2571.4 | 2025 | 8 | 2 | 8 | 68.7 | 77.8 | 139.9 | 13.3 | 98 | 110.1 | 92.5 | 13.2 | 15.2 | 57.8 | 115.4
2025 | 8 | 2 | 9 | 1707.6 | 1184.4 | 1791.2 | 439.9 | 896.2 | 1476.2 | 1186.6 | 347.1 | 748.3 | 6623 | 2874.5 | 2025 | 8 | 2 | 9 | 91.2 | 103.4 | 185.9 | 17.7 | 130.1 | 146.3 | 123 | 17.5 | 20.1 | 76.7 | 153.3
2025 | 8 | 2 | 10 | 1813.7 | 1283.3 | 1940.3 | 447.6 | 982.9 | 1590.5 | 1279.9 | 372.1 | 798 | 7025.9 | 3159.5 | 2025 | 8 | 2 | 10 | 128.5 | 145.6 | 261.8 | 24.9 | 183.3 | 206 | 173.2 | 24.7 | 28.4 | 108.1 | 215.9
2025 | 8 | 2 | 11 | 1890 | 1369.4 | 2069.9 | 456.5 | 1065.2 | 1689.1 | 1370.2 | 393.5 | 844.4 | 7389.6 | 3421.4 | 2025 | 8 | 2 | 11 | 176.2 | 199.7 | 359.1 | 34.1 | 251.4 | 282.6 | 237.5 | 33.9 | 38.9 | 148.2 | 296.2
2025 | 8 | 2 | 12 | 1955 | 1441 | 2162.8 | 461.4 | 1117.4 | 1756.6 | 1464.7 | 410.3 | 879.6 | 7681.8 | 3670.9 | 2025 | 8 | 2 | 12 | 197.5 | 223.8 | 402.5 | 38.2 | 281.8 | 316.7 | 266.2 | 37.9 | 43.6 | 166.1 | 332
2025 | 8 | 2 | 13 | 2001.1 | 1496.2 | 2233.8 | 465.4 | 1157.6 | 1806.7 | 1546.7 | 423.3 | 879.1 | 7784.1 | 3884.1 | 2025 | 8 | 2 | 13 | 215.6 | 244.4 | 439.4 | 41.8 | 307.6 | 345.8 | 290.7 | 41.4 | 47.6 | 181.4 | 362.5
2025 | 8 | 2 | 14 | 2048.1 | 1534.8 | 2279.8 | 466.7 | 1176 | 1839.9 | 1621.9 | 428 | 855.7 | 7823.4 | 4018.7 | 2025 | 8 | 2 | 14 | 210.6 | 238.7 | 429.2 | 40.8 | 300.5 | 337.8 | 283.9 | 40.5 | 46.5 | 177.2 | 354
2025 | 8 | 2 | 15 | 2091.2 | 1543.8 | 2293.6 | 466.9 | 1155.2 | 1823.3 | 1674.5 | 416.5 | 867.1 | 7942.7 | 4112.4 | 2025 | 8 | 2 | 15 | 187.4 | 212.3 | 381.9 | 36.3 | 267.3 | 300.5 | 252.6 | 36 | 41.4 | 157.6 | 315
2025 | 8 | 2 | 16 | 2134.2 | 1568.8 | 2292.2 | 466.7 | 1115.8 | 1771 | 1721.2 | 428.4 | 893.4 | 8076.7 | 4194.1 | 2025 | 8 | 2 | 16 | 148.8 | 168.6 | 303.2 | 28.8 | 212.3 | 238.6 | 200.6 | 28.6 | 32.9 | 125.2 | 250.1
2025 | 8 | 2 | 17 | 2177.5 | 1599.5 | 2313.4 | 502.8 | 1136.5 | 1847.6 | 1758.4 | 445.5 | 908.3 | 8149.2 | 4246.9 | 2025 | 8 | 2 | 17 | 110.6 | 125.4 | 225.5 | 21.4 | 157.8 | 177.4 | 149.1 | 21.3 | 24.4 | 93.1 | 186
2025 | 8 | 2 | 18 | 2207.7 | 1602.2 | 2302.4 | 503.3 | 1117.3 | 1855.6 | 1776 | 448 | 895.5 | 8078.9 | 4241.1 | 2025 | 8 | 2 | 18 | 64.7 | 73.3 | 131.8 | 12.5 | 92.3 | 103.7 | 87.2 | 12.4 | 14.3 | 54.4 | 108.7
2025 | 8 | 2 | 19 | 2204.9 | 1583.5 | 2260.4 | 501 | 1088.7 | 1845.3 | 1758.9 | 442.9 | 852.2 | 7850.2 | 4140.6 | 2025 | 8 | 2 | 19 | 18.2 | 20.6 | 37.1 | 3.5 | 26 | 29.2 | 24.6 | 3.5 | 4 | 15.3 | 30.6
2025 | 8 | 2 | 20 | 2160.2 | 1527.3 | 2187.5 | 496.4 | 1036.8 | 1777.5 | 1697.9 | 431.6 | 812.2 | 7652.5 | 3968.3 | 2025 | 8 | 2 | 20 | 0.5 | 0.6 | 1.1 | 0.1 | 0.7 | 0.8 | 0.7 | 0.1 | 0.1 | 0.4 | 0.9
2025 | 8 | 2 | 21 | 2140.4 | 1500.8 | 2160.4 | 494.4 | 1022.3 | 1754.5 | 1652.1 | 425.1 | 808.9 | 7621.8 | 3864.7 | 2025 | 8 | 2 | 21 | 0 | 0 | 0 | 0 | 0 | 0 | 0 | 0 | 0 | 0 | 0
2025 | 8 | 2 | 22 | 2073.2 | 1448.1 | 2081.1 | 489.1 | 980.6 | 1690.6 | 1573.1 | 396.9 | 821.7 | 7599.9 | 3696.2 | 2025 | 8 | 2 | 22 | 0 | 0 | 0 | 0 | 0 | 0 | 0 | 0 | 0 | 0 | 0
2025 | 8 | 2 | 23 | 1947.7 | 1337.1 | 1935.1 | 479.4 | 884.7 | 1512.9 | 1452.8 | 386.9 | 832.7 | 7456.7 | 3442.4 | 2025 | 8 | 2 | 23 | 0 | 0 | 0 | 0 | 0 | 0 | 0 | 0 | 0 | 0 | 0
2025 | 8 | 2 | 24 | 1808.5 | 1252 | 1802.3 | 434.2 | 858.9 | 1487.8 | 1334.5 | 366.8 | 793.8 | 7116.9 | 3154.8 | 2025 | 8 | 2 | 24 | 0 | 0 | 0 | 0 | 0 | 0 | 0 | 0 | 0 | 0 | 0
2025 | 8 | 3 | 1 | 1632.8 | 1120 | 1624.9 | 424.8 | 775.6 | 1346.8 | 1184.6 | 330.3 | 718.6 | 6452.7 | 2788.8 | 2025 | 8 | 3 | 1 | 0 | 0 | 0 | 0 | 0 | 0 | 0 | 0 | 0 | 0 | 0
2025 | 8 | 3 | 2 | 1572.1 | 1068.8 | 1561.7 | 422.7 | 746.2 | 1297 | 1117.7 | 316.9 | 691.7 | 6217.8 | 2628.3 | 2025 | 8 | 3 | 2 | 0 | 0 | 0 | 0 | 0 | 0 | 0 | 0 | 0 | 0 | 0
2025 | 8 | 3 | 3 | 1467.4 | 994.9 | 1453.8 | 422.2 | 695.6 | 1211.5 | 1030.7 | 295.2 | 648.3 | 5832.8 | 2439.9 | 2025 | 8 | 3 | 3 | 0 | 0 | 0 | 0 | 0 | 0 | 0 | 0 | 0 | 0 | 0
2025 | 8 | 3 | 4 | 1450.5 | 976.9 | 1435.2 | 422.2 | 687.2 | 1197.6 | 1005.5 | 289.9 | 636.1 | 5728 | 2376.1 | 2025 | 8 | 3 | 4 | 0 | 0 | 0 | 0 | 0 | 0 | 0 | 0 | 0 | 0 | 0
2025 | 8 | 3 | 5 | 1429.7 | 960.1 | 1413.2 | 422.6 | 676.9 | 1180.4 | 982.2 | 285 | 625.8 | 5639.5 | 2328.2 | 2025 | 8 | 3 | 5 | 0 | 0 | 0 | 0 | 0 | 0 | 0 | 0 | 0 | 0 | 0
2025 | 8 | 3 | 6 | 1420.2 | 957.7 | 1413.4 | 424.6 | 680.8 | 1179.2 | 972.4 | 284.3 | 625.4 | 5626.3 | 2302.7 | 2025 | 8 | 3 | 6 | 8.8 | 10 | 18 | 1.7 | 12.6 | 14.2 | 11.9 | 1.7 | 2 | 7.4 | 14.9
2025 | 8 | 3 | 7 | 1399.7 | 954.5 | 1430.8 | 439.2 | 704.8 | 1189.5 | 962 | 285.7 | 633.2 | 5654.3 | 2270.5 | 2025 | 8 | 3 | 7 | 43.8 | 49.7 | 89.4 | 8.5 | 62.6 | 70.3 | 59.1 | 8.4 | 9.7 | 36.9 | 73.7
2025 | 8 | 3 | 8 | 1463 | 1003.6 | 1539 | 451.9 | 774.3 | 1273.3 | 1014.6 | 301 | 661 | 5850.8 | 2394.1 | 2025 | 8 | 3 | 8 | 84.7 | 96 | 172.6 | 16.4 | 120.8 | 135.8 | 114.2 | 16.3 | 18.7 | 71.2 | 142.4
2025 | 8 | 3 | 9 | 1588.9 | 1105.1 | 1708.3 | 448.1 | 871 | 1405.3 | 1115.2 | 327.4 | 707.4 | 6215.7 | 2664.8 | 2025 | 8 | 3 | 9 | 122.5 | 138.8 | 249.6 | 23.7 | 174.7 | 196.4 | 165.1 | 23.5 | 27.1 | 103 | 205.9
2025 | 8 | 3 | 10 | 1687.1 | 1202.6 | 1875 | 461.2 | 977.6 | 1533.1 | 1207.9 | 352.5 | 757.2 | 6591.2 | 2932.5 | 2025 | 8 | 3 | 10 | 184.5 | 209.1 | 376.1 | 35.7 | 263.3 | 295.9 | 248.8 | 35.5 | 40.8 | 155.2 | 310.2
2025 | 8 | 3 | 11 | 1776.1 | 1289.9 | 1998.3 | 464.9 | 1047.8 | 1626.7 | 1303 | 374.1 | 801.6 | 6958.8 | 3189.3 | 2025 | 8 | 3 | 11 | 213.2 | 241.6 | 434.4 | 41.3 | 304.1 | 341.8 | 287.3 | 41 | 47.1 | 179.3 | 358.3
2025 | 8 | 3 | 12 | 1862.8 | 1366.8 | 2087.2 | 462.7 | 1086.1 | 1691.8 | 1404.3 | 392.1 | 835.3 | 7268.8 | 3437.4 | 2025 | 8 | 3 | 12 | 208.9 | 236.7 | 425.7 | 40.5 | 298 | 335 | 281.6 | 40.1 | 46.1 | 175.7 | 351.1
2025 | 8 | 3 | 13 | 1925.9 | 1433.4 | 2167.9 | 464.7 | 1127.7 | 1750.2 | 1494.3 | 406.8 | 862.2 | 7494.1 | 3649.3 | 2025 | 8 | 3 | 13 | 219.8 | 249.1 | 448 | 42.6 | 313.6 | 352.5 | 296.3 | 42.2 | 48.6 | 184.9 | 369.5
2025 | 8 | 3 | 14 | 1977.6 | 1480.8 | 2226.7 | 465.9 | 1155.9 | 1793.7 | 1572.2 | 417.7 | 881.1 | 7658.3 | 3802.6 | 2025 | 8 | 3 | 14 | 222.9 | 252.6 | 454.3 | 43.2 | 318 | 357.5 | 300.5 | 42.8 | 49.2 | 187.5 | 374.7
2025 | 8 | 3 | 15 | 2031.1 | 1513.8 | 2252.4 | 464.2 | 1153.2 | 1812.5 | 1635 | 424.8 | 882.9 | 7753.6 | 3920.8 | 2025 | 8 | 3 | 15 | 192.6 | 218.2 | 392.4 | 37.3 | 274.7 | 308.8 | 259.6 | 37 | 42.5 | 162 | 323.7
2025 | 8 | 3 | 16 | 2085.2 | 1520.6 | 2248.4 | 463.9 | 1098.7 | 1750.8 | 1683 | 409.6 | 850.3 | 7726 | 4010.3 | 2025 | 8 | 3 | 16 | 150.3 | 170.3 | 306.3 | 29.1 | 214.4 | 241 | 202.6 | 28.9 | 33.2 | 126.4 | 252.6
2025 | 8 | 3 | 17 | 2141.8 | 1561.8 | 2277.9 | 501 | 1107.8 | 1785.2 | 1728.3 | 421.4 | 834.2 | 7744.3 | 4077.7 | 2025 | 8 | 3 | 17 | 116 | 131.4 | 236.3 | 22.5 | 165.4 | 185.9 | 156.3 | 22.3 | 25.6 | 97.5 | 194.9
2025 | 8 | 3 | 18 | 2184 | 1581.6 | 2289 | 502.3 | 1113.6 | 1843.5 | 1756.9 | 438.6 | 827.8 | 7723.2 | 4096 | 2025 | 8 | 3 | 18 | 72.3 | 81.9 | 147.2 | 14 | 103.1 | 115.9 | 97.4 | 13.9 | 16 | 60.8 | 121.4
2025 | 8 | 3 | 19 | 2183.7 | 1561.3 | 2246.5 | 500.2 | 1075.7 | 1816.2 | 1740.1 | 435.6 | 814.5 | 7628.1 | 4004.8 | 2025 | 8 | 3 | 19 | 26.5 | 30 | 53.9 | 5.1 | 37.7 | 42.4 | 35.7 | 5.1 | 5.8 | 22.3 | 44.5
2025 | 8 | 3 | 20 | 2146.1 | 1511.5 | 2178 | 495.9 | 1030.3 | 1762 | 1681.5 | 424.7 | 824 | 7610 | 3857.1 | 2025 | 8 | 3 | 20 | 0.6 | 0.7 | 1.2 | 0.1 | 0.9 | 1 | 0.8 | 0.1 | 0.1 | 0.5 | 1
2025 | 8 | 3 | 21 | 2122.6 | 1485.4 | 2147.9 | 493.6 | 1015.3 | 1740.2 | 1631.9 | 416 | 830.8 | 7610.4 | 3771.5 | 2025 | 8 | 3 | 21 | 0 | 0 | 0 | 0 | 0 | 0 | 0 | 0 | 0 | 0 | 0
2025 | 8 | 3 | 22 | 2042.1 | 1420.3 | 2049.7 | 487.2 | 955.7 | 1643.2 | 1539.2 | 384.9 | 841.9 | 7557.2 | 3597 | 2025 | 8 | 3 | 22 | 0 | 0 | 0 | 0 | 0 | 0 | 0 | 0 | 0 | 0 | 0
2025 | 8 | 3 | 23 | 1902.9 | 1317.7 | 1902 | 476.3 | 887.3 | 1517.7 | 1412.5 | 384 | 814.3 | 7290.7 | 3315.2 | 2025 | 8 | 3 | 23 | 0 | 0 | 0 | 0 | 0 | 0 | 0 | 0 | 0 | 0 | 0
2025 | 8 | 3 | 24 | 1761.2 | 1224 | 1758.3 | 431.5 | 837.9 | 1451.6 | 1287.8 | 357 | 770.6 | 6907.4 | 3022.7 | 2025 | 8 | 3 | 24 | 0 | 0 | 0 | 0 | 0 | 0 | 0 | 0 | 0 | 0 | 0
2025 | 8 | 4 | 1 | 1604.9 | 1100 | 1589.9 | 423.4 | 759.9 | 1321.7 | 1131.9 | 321.5 | 697.8 | 6264.4 | 2664.9 | 2025 | 8 | 4 | 1 | 0 | 0 | 0 | 0 | 0 | 0 | 0 | 0 | 0 | 0 | 0
2025 | 8 | 4 | 2 | 1533.1 | 1042.5 | 1516.3 | 422.1 | 725.4 | 1262.6 | 1061.3 | 306.2 | 666.6 | 5990.2 | 2502.8 | 2025 | 8 | 4 | 2 | 0 | 0 | 0 | 0 | 0 | 0 | 0 | 0 | 0 | 0 | 0
2025 | 8 | 4 | 3 | 1490.7 | 1008.4 | 1472.4 | 422.2 | 704.8 | 1227.9 | 1015.1 | 295.9 | 644 | 5793.6 | 2392.8 | 2025 | 8 | 4 | 3 | 0 | 0 | 0 | 0 | 0 | 0 | 0 | 0 | 0 | 0 | 0
2025 | 8 | 4 | 4 | 1457.3 | 982.1 | 1437.7 | 422.2 | 688.5 | 1200.4 | 981.3 | 288 | 626.7 | 5643.5 | 2318.5 | 2025 | 8 | 4 | 4 | 0 | 0 | 0 | 0 | 0 | 0 | 0 | 0 | 0 | 0 | 0
2025 | 8 | 4 | 5 | 1466.8 | 987.5 | 1448.4 | 422.2 | 693.1 | 1207 | 973.1 | 288.8 | 625.5 | 5636.4 | 2310.4 | 2025 | 8 | 4 | 5 | 0 | 0 | 0 | 0 | 0 | 0 | 0 | 0 | 0 | 0 | 0
2025 | 8 | 4 | 6 | 1526 | 1036 | 1524.2 | 424.7 | 733.9 | 1264.1 | 1001.7 | 301.3 | 648 | 5827.4 | 2367.7 | 2025 | 8 | 4 | 6 | 12.8 | 14.5 | 26.1 | 2.5 | 18.3 | 20.6 | 17.3 | 2.5 | 2.8 | 10.8 | 21.5
2025 | 8 | 4 | 7 | 1614 | 1106.6 | 1661.8 | 432.9 | 817.6 | 1367.9 | 1048.7 | 324.3 | 696.3 | 6211.4 | 2468 | 2025 | 8 | 4 | 7 | 56 | 63.4 | 114.1 | 10.8 | 79.9 | 89.8 | 75.5 | 10.8 | 12.4 | 47.1 | 94.1
2025 | 8 | 4 | 8 | 1709.7 | 1191 | 1826.7 | 446.2 | 928.1 | 1501.8 | 1123.2 | 351.2 | 761 | 6708.9 | 2665.3 | 2025 | 8 | 4 | 8 | 124.5 | 141.1 | 253.7 | 24.1 | 177.6 | 199.7 | 167.8 | 23.9 | 27.5 | 104.7 | 209.3
2025 | 8 | 4 | 9 | 1777.6 | 1278.5 | 1979.5 | 464.3 | 1039.4 | 1624.2 | 1199.9 | 375.1 | 821 | 7146.6 | 2899.2 | 2025 | 8 | 4 | 9 | 207.5 | 235.2 | 422.9 | 40.2 | 296.1 | 332.8 | 279.8 | 39.9 | 45.8 | 174.6 | 348.8
2025 | 8 | 4 | 10 | 1828.8 | 1354.3 | 2110.9 | 497.4 | 1136.7 | 1726.1 | 1263 | 394.8 | 869.9 | 7495.8 | 3106.4 | 2025 | 8 | 4 | 10 | 283.9 | 321.7 | 578.6 | 55 | 405.1 | 455.3 | 382.7 | 54.6 | 62.7 | 238.8 | 477.2
2025 | 8 | 4 | 11 | 1887.1 | 1428.3 | 2230.7 | 531.6 | 1219.1 | 1817.7 | 1334.8 | 411.9 | 906.7 | 7762 | 3306.8 | 2025 | 8 | 4 | 11 | 341 | 386.4 | 695 | 66 | 486.5 | 546.9 | 459.7 | 65.5 | 75.3 | 286.9 | 573.2
2025 | 8 | 4 | 12 | 1945.7 | 1491.4 | 2314.4 | 524.9 | 1266 | 1878.3 | 1415.7 | 426.3 | 917 | 7913.7 | 3505.7 | 2025 | 8 | 4 | 12 | 360 | 407.9 | 733.6 | 69.7 | 513.6 | 577.3 | 485.3 | 69.2 | 79.5 | 302.8 | 605.1
2025 | 8 | 4 | 13 | 1997.1 | 1542.5 | 2371.8 | 502.6 | 1291.9 | 1919.1 | 1491.5 | 437.5 | 888.4 | 7960.1 | 3674.7 | 2025 | 8 | 4 | 13 | 360.6 | 408.6 | 734.9 | 69.8 | 514.5 | 578.3 | 486.1 | 69.3 | 79.7 | 303.3 | 606.1
2025 | 8 | 4 | 14 | 2054.4 | 1587.7 | 2421.3 | 491.2 | 1308.7 | 1955.2 | 1566.5 | 447.3 | 914.3 | 8152.6 | 3807.4 | 2025 | 8 | 4 | 14 | 348.8 | 395.3 | 710.9 | 67.6 | 497.7 | 559.4 | 470.2 | 67 | 77.1 | 293.4 | 586.3
2025 | 8 | 4 | 15 | 2103.5 | 1613.8 | 2428 | 481.1 | 1290 | 1958.5 | 1628.2 | 441.5 | 956.7 | 8349.7 | 3920.6 | 2025 | 8 | 4 | 15 | 303.9 | 344.4 | 619.4 | 58.9 | 433.6 | 487.4 | 409.7 | 58.4 | 67.1 | 255.7 | 510.9
2025 | 8 | 4 | 16 | 2151.4 | 1610.7 | 2402.8 | 474.1 | 1229.6 | 1903.6 | 1676.3 | 436.4 | 975.9 | 8493 | 4028.7 | 2025 | 8 | 4 | 16 | 240.2 | 272.1 | 489.4 | 46.5 | 342.6 | 385.1 | 323.7 | 46.1 | 53 | 202 | 403.6
2025 | 8 | 4 | 17 | 2206.3 | 1638.7 | 2383.5 | 507.3 | 1186.1 | 1887.8 | 1715.1 | 460.1 | 976.3 | 8559.5 | 4094.5 | 2025 | 8 | 4 | 17 | 167.3 | 189.6 | 340.9 | 32.4 | 238.7 | 268.3 | 225.5 | 32.1 | 37 | 140.7 | 281.2
2025 | 8 | 4 | 18 | 2251.3 | 1647.3 | 2363.8 | 507.2 | 1162.5 | 1920.3 | 1748.5 | 462.9 | 961.3 | 8498.6 | 4113.8 | 2025 | 8 | 4 | 18 | 90.2 | 102.3 | 183.9 | 17.5 | 128.7 | 144.7 | 121.6 | 17.3 | 19.9 | 75.9 | 151.7
2025 | 8 | 4 | 19 | 2255.1 | 1630.6 | 2320.4 | 504.9 | 1139.7 | 1942.8 | 1737.2 | 456.5 | 918 | 8198.4 | 4035.4 | 2025 | 8 | 4 | 19 | 28.1 | 31.9 | 57.3 | 5.4 | 40.1 | 45.1 | 37.9 | 5.4 | 6.2 | 23.6 | 47.2
2025 | 8 | 4 | 20 | 2215.5 | 1569.9 | 2246.5 | 500.4 | 1084.3 | 1875.8 | 1683.8 | 441.4 | 853.3 | 7866.1 | 3883 | 2025 | 8 | 4 | 20 | 0.4 | 0.5 | 0.9 | 0.1 | 0.6 | 0.7 | 0.6 | 0.1 | 0.1 | 0.4 | 0.8
2025 | 8 | 4 | 21 | 2185.5 | 1531.2 | 2203.9 | 497.9 | 1053.4 | 1822.5 | 1635.3 | 432.3 | 817.6 | 7693.1 | 3779.5 | 2025 | 8 | 4 | 21 | 0 | 0 | 0 | 0 | 0 | 0 | 0 | 0 | 0 | 0 | 0
2025 | 8 | 4 | 22 | 2093.4 | 1462.3 | 2097.8 | 490.6 | 994.4 | 1715.6 | 1538.2 | 398.5 | 824.5 | 7605.3 | 3580.9 | 2025 | 8 | 4 | 22 | 0 | 0 | 0 | 0 | 0 | 0 | 0 | 0 | 0 | 0 | 0
2025 | 8 | 4 | 23 | 1937.2 | 1330.1 | 1920.8 | 478.3 | 885 | 1508.7 | 1401.9 | 386.4 | 817.7 | 7320.8 | 3269.1 | 2025 | 8 | 4 | 23 | 0 | 0 | 0 | 0 | 0 | 0 | 0 | 0 | 0 | 0 | 0
2025 | 8 | 4 | 24 | 1780.3 | 1232.9 | 1768.6 | 432.2 | 844.1 | 1465.2 | 1270.4 | 356.1 | 765.2 | 6859.2 | 2960.3 | 2025 | 8 | 4 | 24 | 0 | 0 | 0 | 0 | 0 | 0 | 0 | 0 | 0 | 0 | 0
2025 | 8 | 5 | 1 | 1670.4 | 1148.1 | 1654.1 | 426.1 | 790.6 | 1375 | 1173.4 | 331.8 | 714.9 | 6419 | 2737.9 | 2025 | 8 | 5 | 1 | 0 | 0 | 0 | 0 | 0 | 0 | 0 | 0 | 0 | 0 | 0
2025 | 8 | 5 | 2 | 1591.9 | 1085.1 | 1573.4 | 423.4 | 752.8 | 1310.7 | 1099 | 315 | 680.3 | 6114.6 | 2567.4 | 2025 | 8 | 5 | 2 | 0 | 0 | 0 | 0 | 0 | 0 | 0 | 0 | 0 | 0 | 0
2025 | 8 | 5 | 3 | 1543.4 | 1046.3 | 1523.4 | 422.2 | 729.3 | 1270.9 | 1050.1 | 303.8 | 656.1 | 5904 | 2451.4 | 2025 | 8 | 5 | 3 | 0 | 0 | 0 | 0 | 0 | 0 | 0 | 0 | 0 | 0 | 0
2025 | 8 | 5 | 4 | 1506.4 | 1016.9 | 1484.4 | 422.2 | 711.2 | 1240.5 | 1014.2 | 295.1 | 638.3 | 5748.2 | 2373.9 | 2025 | 8 | 5 | 4 | 0 | 0 | 0 | 0 | 0 | 0 | 0 | 0 | 0 | 0 | 0
2025 | 8 | 5 | 5 | 1511.7 | 1019.2 | 1490.5 | 422.3 | 713.7 | 1244.2 | 1004.5 | 295.1 | 635.9 | 5731.2 | 2361.7 | 2025 | 8 | 5 | 5 | 0 | 0 | 0 | 0 | 0 | 0 | 0 | 0 | 0 | 0 | 0
2025 | 8 | 5 | 6 | 1569 | 1065.2 | 1565.7 | 424.9 | 754.9 | 1300.5 | 1032.8 | 307.4 | 658.5 | 5920.6 | 2418.8 | 2025 | 8 | 5 | 6 | 14.2 | 16.1 | 28.9 | 2.7 | 20.2 | 22.7 | 19.1 | 2.7 | 3.1 | 11.9 | 23.8
2025 | 8 | 5 | 7 | 1653.4 | 1134.6 | 1710.1 | 435.3 | 846.5 | 1409.7 | 1079.4 | 331.4 | 710.7 | 6327.8 | 2518.6 | 2025 | 8 | 5 | 7 | 67.5 | 76.4 | 137.5 | 13.1 | 96.2 | 108.2 | 90.9 | 13 | 14.9 | 56.7 | 113.4
2025 | 8 | 5 | 8 | 1737.4 | 1216.3 | 1876.3 | 451 | 963.3 | 1543.6 | 1151.1 | 358.3 | 778.6 | 6841.6 | 2715 | 2025 | 8 | 5 | 8 | 148.5 | 168.3 | 302.6 | 28.8 | 211.8 | 238.1 | 200.2 | 28.5 | 32.8 | 124.9 | 249.6
2025 | 8 | 5 | 9 | 1798 | 1301.7 | 2020.5 | 470.2 | 1069.8 | 1658.6 | 1225.1 | 381.7 | 839.6 | 7288.4 | 2947.4 | 2025 | 8 | 5 | 9 | 229.9 | 260.5 | 468.5 | 44.5 | 328 | 368.7 | 309.9 | 44.2 | 50.8 | 193.4 | 386.4
2025 | 8 | 5 | 10 | 1845.1 | 1376 | 2142.6 | 510.2 | 1159.7 | 1752.2 | 1287.4 | 400.7 | 887.3 | 7634.6 | 3158 | 2025 | 8 | 5 | 10 | 300.3 | 340.3 | 612 | 58.2 | 428.5 | 481.6 | 404.9 | 57.7 | 66.3 | 252.6 | 504.8
2025 | 8 | 5 | 11 | 1904 | 1451 | 2262.1 | 539.3 | 1240.8 | 1842.7 | 1358.9 | 418 | 920.7 | 7878.4 | 3368.6 | 2025 | 8 | 5 | 11 | 355.8 | 403.2 | 725.1 | 68.9 | 507.6 | 570.6 | 479.6 | 68.4 | 78.6 | 299.3 | 598
2025 | 8 | 5 | 12 | 1961.3 | 1515.5 | 2352.9 | 540.8 | 1294.7 | 1908.5 | 1441.2 | 432.8 | 896.5 | 7944.1 | 3575.2 | 2025 | 8 | 5 | 12 | 382.8 | 433.8 | 780.1 | 74.1 | 546.1 | 613.9 | 516 | 73.5 | 84.6 | 322 | 643.4
2025 | 8 | 5 | 13 | 2018 | 1568.3 | 2407.1 | 506.7 | 1314.3 | 1945.6 | 1521 | 444.7 | 917.3 | 8164.2 | 3754 | 2025 | 8 | 5 | 13 | 373.9 | 423.6 | 761.9 | 72.4 | 533.4 | 599.6 | 504 | 71.8 | 82.6 | 314.5 | 628.4
2025 | 8 | 5 | 14 | 2085 | 1615.4 | 2453.5 | 490 | 1323.2 | 1978.6 | 1599.2 | 454.8 | 970.9 | 8420.4 | 3892 | 2025 | 8 | 5 | 14 | 348.8 | 395.2 | 710.7 | 67.5 | 497.6 | 559.3 | 470.1 | 67 | 77 | 293.4 | 586.2
2025 | 8 | 5 | 15 | 2135.8 | 1643.7 | 2465.3 | 481.9 | 1308.9 | 1986.5 | 1660.8 | 439.8 | 993.3 | 8574.6 | 4015.8 | 2025 | 8 | 5 | 15 | 307.8 | 348.7 | 627.2 | 59.6 | 439.1 | 493.5 | 414.9 | 59.1 | 68 | 258.9 | 517.3
2025 | 8 | 5 | 16 | 2184.5 | 1643.9 | 2436.5 | 476.3 | 1233.4 | 1901 | 1709.6 | 455.4 | 999 | 8678.4 | 4115.7 | 2025 | 8 | 5 | 16 | 244.8 | 277.4 | 498.9 | 47.4 | 349.2 | 392.6 | 330 | 47 | 54.1 | 205.9 | 411.5
2025 | 8 | 5 | 17 | 2243.4 | 1677.3 | 2430.9 | 510 | 1222.7 | 1951.5 | 1752.4 | 470.3 | 1007.4 | 8765.8 | 4184.5 | 2025 | 8 | 5 | 17 | 168.1 | 190.5 | 342.6 | 32.6 | 239.8 | 269.6 | 226.6 | 32.3 | 37.1 | 141.4 | 282.6
2025 | 8 | 5 | 18 | 2288.6 | 1687.3 | 2407.7 | 509.6 | 1195.4 | 1980 | 1782.4 | 478.8 | 992.3 | 8705.3 | 4197.8 | 2025 | 8 | 5 | 18 | 88 | 99.7 | 179.3 | 17 | 125.5 | 141.1 | 118.6 | 16.9 | 19.4 | 74 | 147.9
2025 | 8 | 5 | 19 | 2290.7 | 1669.6 | 2364.3 | 507.4 | 1172.7 | 2007.4 | 1769.7 | 472.7 | 941.2 | 8382.4 | 4115.3 | 2025 | 8 | 5 | 19 | 26.3 | 29.8 | 53.6 | 5.1 | 37.5 | 42.2 | 35.5 | 5.1 | 5.8 | 22.1 | 44.2
2025 | 8 | 5 | 20 | 2247.5 | 1605.9 | 2288.9 | 502.9 | 1119.4 | 1932.3 | 1712.6 | 453.3 | 900.5 | 8106.1 | 3956.5 | 2025 | 8 | 5 | 20 | 0.2 | 0.3 | 0.5 | 0 | 0.3 | 0.4 | 0.3 | 0 | 0 | 0.2 | 0.4
2025 | 8 | 5 | 21 | 2215.7 | 1560.9 | 2242.8 | 500.2 | 1081.6 | 1873.4 | 1661.9 | 440.6 | 857.2 | 7888.9 | 3844.8 | 2025 | 8 | 5 | 21 | 0 | 0 | 0 | 0 | 0 | 0 | 0 | 0 | 0 | 0 | 0
2025 | 8 | 5 | 22 | 2124.2 | 1487.6 | 2131.9 | 493 | 1010.8 | 1739.8 | 1565.4 | 415.8 | 808.7 | 7635.8 | 3643.1 | 2025 | 8 | 5 | 22 | 0 | 0 | 0 | 0 | 0 | 0 | 0 | 0 | 0 | 0 | 0
2025 | 8 | 5 | 23 | 1966.4 | 1347.2 | 1945.3 | 480.7 | 888 | 1523.3 | 1425.1 | 386.6 | 832.3 | 7453.4 | 3329.2 | 2025 | 8 | 5 | 23 | 0 | 0 | 0 | 0 | 0 | 0 | 0 | 0 | 0 | 0 | 0
2025 | 8 | 5 | 24 | 1808.1 | 1253.8 | 1797.2 | 434.1 | 857.2 | 1486.7 | 1292 | 362.6 | 779.3 | 6986.2 | 3014.7 | 2025 | 8 | 5 | 24 | 0 | 0 | 0 | 0 | 0 | 0 | 0 | 0 | 0 | 0 | 0
2025 | 8 | 6 | 1 | 1774 | 1225.9 | 1758.6 | 417.3 | 839.4 | 1456.9 | 1253 | 354.6 | 766.1 | 6881.8 | 2924.1 | 2025 | 8 | 6 | 1 | 0 | 0 | 0 | 0 | 0 | 0 | 0 | 0 | 0 | 0 | 0
2025 | 8 | 6 | 2 | 1690 | 1157.3 | 1671.6 | 412.7 | 798.8 | 1388.8 | 1171 | 336.3 | 728.6 | 6551.2 | 2739.5 | 2025 | 8 | 6 | 2 | 0 | 0 | 0 | 0 | 0 | 0 | 0 | 0 | 0 | 0 | 0
2025 | 8 | 6 | 3 | 1636.2 | 1114 | 1615.2 | 410 | 772.6 | 1345.1 | 1117.4 | 323.9 | 702.4 | 6322.2 | 2613.5 | 2025 | 8 | 6 | 3 | 0 | 0 | 0 | 0 | 0 | 0 | 0 | 0 | 0 | 0 | 0
2025 | 8 | 6 | 4 | 1595.3 | 1082.2 | 1572.9 | 408.6 | 752.8 | 1311.4 | 1077.9 | 314.5 | 683 | 6152.1 | 2530.9 | 2025 | 8 | 6 | 4 | 0 | 0 | 0 | 0 | 0 | 0 | 0 | 0 | 0 | 0 | 0
2025 | 8 | 6 | 5 | 1596.4 | 1083.5 | 1575 | 408.6 | 753.4 | 1311.4 | 1063.8 | 313.9 | 679.3 | 6123.3 | 2514.2 | 2025 | 8 | 6 | 5 | 0 | 0 | 0 | 0 | 0 | 0 | 0 | 0 | 0 | 0 | 0
2025 | 8 | 6 | 6 | 1650.7 | 1127.8 | 1644.5 | 411.9 | 791 | 1363.8 | 1089.7 | 325.4 | 700.4 | 6302.6 | 2570.2 | 2025 | 8 | 6 | 6 | 12 | 13.6 | 24.4 | 2.3 | 17.1 | 19.2 | 16.2 | 2.3 | 2.6 | 10.1 | 20.2
2025 | 8 | 6 | 7 | 1735.7 | 1199.9 | 1782.8 | 421.1 | 878.2 | 1470.7 | 1138.6 | 348.6 | 752.7 | 6715.5 | 2674.9 | 2025 | 8 | 6 | 7 | 60.8 | 68.9 | 123.9 | 11.8 | 86.7 | 97.5 | 81.9 | 11.7 | 13.4 | 51.1 | 102.2
2025 | 8 | 6 | 8 | 1831.5 | 1291.9 | 1954.8 | 434 | 995.8 | 1610.6 | 1219.1 | 376.9 | 822.8 | 7254.3 | 2893.7 | 2025 | 8 | 6 | 8 | 136.9 | 155.1 | 278.9 | 26.5 | 195.3 | 219.5 | 184.5 | 26.3 | 30.2 | 115.1 | 230
2025 | 8 | 6 | 9 | 1909.7 | 1390.4 | 2111 | 448.3 | 1104.1 | 1733.7 | 1307.4 | 402.9 | 886.7 | 7733.7 | 3163.2 | 2025 | 8 | 6 | 9 | 211.3 | 239.4 | 430.6 | 40.9 | 301.4 | 338.8 | 284.8 | 40.6 | 46.7 | 177.7 | 355.1
2025 | 8 | 6 | 10 | 1976.9 | 1476.3 | 2245.1 | 460.1 | 1194.9 | 1835.7 | 1389.1 | 424.9 | 871.9 | 7937.6 | 3418.1 | 2025 | 8 | 6 | 10 | 272.4 | 308.6 | 555.1 | 52.7 | 388.6 | 436.8 | 367.2 | 52.3 | 60.2 | 229.1 | 457.8
2025 | 8 | 6 | 11 | 2056.3 | 1564.7 | 2370.6 | 467.7 | 1270.9 | 1929.4 | 1480.2 | 445 | 962 | 8396.7 | 3684.2 | 2025 | 8 | 6 | 11 | 311.6 | 353.1 | 635 | 60.3 | 444.5 | 499.7 | 420 | 59.9 | 68.8 | 262.1 | 523.7
2025 | 8 | 6 | 12 | 2125.4 | 1642.3 | 2472.8 | 472.9 | 1329.4 | 2003.6 | 1579.9 | 446.5 | 1009.3 | 8692.1 | 3943.6 | 2025 | 8 | 6 | 12 | 337.7 | 382.6 | 688.1 | 65.4 | 481.7 | 541.5 | 455.2 | 64.9 | 74.6 | 284 | 567.6
2025 | 8 | 6 | 13 | 2178.8 | 1699.2 | 2550.3 | 475.9 | 1371.7 | 2057.8 | 1668.6 | 451.8 | 1043.3 | 8925.6 | 4168.1 | 2025 | 8 | 6 | 13 | 354.1 | 401.2 | 721.6 | 68.6 | 505.1 | 567.8 | 477.3 | 68 | 78.2 | 297.8 | 595.1
2025 | 8 | 6 | 14 | 2245.5 | 1729.2 | 2594.3 | 473.9 | 1365.8 | 2059.8 | 1759.9 | 481.9 | 1081.6 | 9164.4 | 4327.7 | 2025 | 8 | 6 | 14 | 335.1 | 379.7 | 682.9 | 64.9 | 478.1 | 537.4 | 451.7 | 64.4 | 74 | 281.9 | 563.3
2025 | 8 | 6 | 15 | 2294.8 | 1768.2 | 2594.6 | 471.8 | 1327.9 | 2016.9 | 1826.9 | 494 | 1116.2 | 9370.6 | 4455.3 | 2025 | 8 | 6 | 15 | 290.6 | 329.3 | 592.2 | 56.3 | 414.6 | 466 | 391.7 | 55.8 | 64.2 | 244.4 | 488.4
2025 | 8 | 6 | 16 | 2333.8 | 1789.8 | 2593.5 | 505.3 | 1328.9 | 2077.6 | 1883.2 | 510.8 | 1159.4 | 9571.1 | 4558.8 | 2025 | 8 | 6 | 16 | 228.5 | 258.9 | 465.6 | 44.2 | 325.9 | 366.4 | 308 | 43.9 | 50.5 | 192.2 | 384
2025 | 8 | 6 | 17 | 2380.7 | 1818.4 | 2582.7 | 505.2 | 1315.5 | 2124.4 | 1928.5 | 537.9 | 1176.8 | 9692.4 | 4620.3 | 2025 | 8 | 6 | 17 | 153.1 | 173.4 | 311.9 | 29.6 | 218.4 | 245.4 | 206.3 | 29.4 | 33.8 | 128.7 | 257.3
2025 | 8 | 6 | 18 | 2416.9 | 1830.5 | 2569.6 | 505 | 1328.6 | 2226.5 | 1955.5 | 552.5 | 1163.4 | 9621.7 | 4614.3 | 2025 | 8 | 6 | 18 | 76.9 | 87.1 | 156.7 | 14.9 | 109.7 | 123.3 | 103.7 | 14.8 | 17 | 64.7 | 129.3
2025 | 8 | 6 | 19 | 2416.9 | 1806.3 | 2525.8 | 502.9 | 1292.9 | 2212.4 | 1936.4 | 545.8 | 1087.3 | 9219 | 4509.6 | 2025 | 8 | 6 | 19 | 22 | 25 | 44.9 | 4.3 | 31.4 | 35.3 | 29.7 | 4.2 | 4.9 | 18.5 | 37
2025 | 8 | 6 | 20 | 2375.7 | 1746.3 | 2455.7 | 498.2 | 1249.9 | 2159.6 | 1872.4 | 524.2 | 1018.1 | 8858.8 | 4325.7 | 2025 | 8 | 6 | 20 | 0.2 | 0.3 | 0.5 | 0 | 0.3 | 0.4 | 0.3 | 0 | 0 | 0.2 | 0.4
2025 | 8 | 6 | 21 | 2343.7 | 1700.8 | 2409.4 | 495.6 | 1221.9 | 2116.9 | 1811.6 | 503.8 | 980.3 | 8666.4 | 4199.6 | 2025 | 8 | 6 | 21 | 0 | 0 | 0 | 0 | 0 | 0 | 0 | 0 | 0 | 0 | 0
2025 | 8 | 6 | 22 | 2250.6 | 1611.4 | 2282.6 | 487.9 | 1117.2 | 1937.4 | 1703.3 | 460.4 | 938.5 | 8401 | 3970.1 | 2025 | 8 | 6 | 22 | 0 | 0 | 0 | 0 | 0 | 0 | 0 | 0 | 0 | 0 | 0
2025 | 8 | 6 | 23 | 2087.9 | 1467 | 2086.7 | 475.2 | 987.4 | 1705.1 | 1549.6 | 412.8 | 842.5 | 7854.8 | 3640.3 | 2025 | 8 | 6 | 23 | 0 | 0 | 0 | 0 | 0 | 0 | 0 | 0 | 0 | 0 | 0
2025 | 8 | 6 | 24 | 1922.3 | 1328.5 | 1907.9 | 462.5 | 886.8 | 1510.1 | 1401.3 | 387.9 | 836.1 | 7499.7 | 3282.3 | 2025 | 8 | 6 | 24 | 0 | 0 | 0 | 0 | 0 | 0 | 0 | 0 | 0 | 0 | 0
2025 | 8 | 7 | 1 | 1834.1 | 1275.3 | 1820.3 | 422 | 868 | 1504.9 | 1308.2 | 371.7 | 811.6 | 7293.8 | 3111 | 2025 | 8 | 7 | 1 | 0 | 0 | 0 | 0 | 0 | 0 | 0 | 0 | 0 | 0 | 0
2025 | 8 | 7 | 2 | 1747 | 1203.9 | 1729.5 | 416.6 | 826 | 1434.5 | 1220.8 | 352.1 | 771.1 | 6936 | 2914.3 | 2025 | 8 | 7 | 2 | 0 | 0 | 0 | 0 | 0 | 0 | 0 | 0 | 0 | 0 | 0
2025 | 8 | 7 | 3 | 1689.9 | 1156.6 | 1669.4 | 413.1 | 798.1 | 1388.4 | 1163.9 | 338.8 | 742.9 | 6688.9 | 2775.3 | 2025 | 8 | 7 | 3 | 0 | 0 | 0 | 0 | 0 | 0 | 0 | 0 | 0 | 0 | 0
2025 | 8 | 7 | 4 | 1650 | 1123.6 | 1627.5 | 411 | 778.7 | 1355.7 | 1120.9 | 328.9 | 721.3 | 6499.6 | 2679.6 | 2025 | 8 | 7 | 4 | 0 | 0 | 0 | 0 | 0 | 0 | 0 | 0 | 0 | 0 | 0
2025 | 8 | 7 | 5 | 1650.2 | 1124.2 | 1628.2 | 411.1 | 778.7 | 1355.2 | 1103.3 | 327.7 | 715.9 | 6455.4 | 2652.1 | 2025 | 8 | 7 | 5 | 0 | 0 | 0 | 0 | 0 | 0 | 0 | 0 | 0 | 0 | 0
2025 | 8 | 7 | 6 | 1705.6 | 1166.8 | 1694.7 | 414.5 | 812.3 | 1404.2 | 1128.4 | 338.8 | 735.1 | 6621.4 | 2699.9 | 2025 | 8 | 7 | 6 | 7.2 | 8.2 | 14.7 | 1.4 | 10.3 | 11.5 | 9.7 | 1.4 | 1.6 | 6.1 | 12.1
2025 | 8 | 7 | 7 | 1801.2 | 1239.2 | 1824.1 | 422.4 | 884.7 | 1501.9 | 1182.1 | 362.2 | 783.4 | 7024.6 | 2803.1 | 2025 | 8 | 7 | 7 | 34.6 | 39.2 | 70.4 | 6.7 | 49.3 | 55.4 | 46.6 | 6.6 | 7.6 | 29.1 | 58.1
2025 | 8 | 7 | 8 | 1918.6 | 1339.7 | 1986.3 | 432.6 | 982.7 | 1633.8 | 1273.2 | 391.4 | 851.6 | 7580.9 | 3041.8 | 2025 | 8 | 7 | 8 | 79.1 | 89.6 | 161.1 | 15.3 | 112.8 | 126.8 | 106.6 | 15.2 | 17.5 | 66.5 | 132.9
2025 | 8 | 7 | 9 | 2017.8 | 1445.2 | 2139.8 | 442.7 | 1072.7 | 1730.5 | 1373.1 | 409.9 | 854 | 7926.7 | 3338.4 | 2025 | 8 | 7 | 9 | 129.4 | 146.7 | 263.8 | 25.1 | 184.7 | 207.6 | 174.5 | 24.9 | 28.6 | 108.9 | 217.6
2025 | 8 | 7 | 10 | 2107.1 | 1523 | 2261.4 | 451.3 | 1123.5 | 1777 | 1467.8 | 421.4 | 967.1 | 8511.9 | 3623 | 2025 | 8 | 7 | 10 | 166.8 | 189 | 339.9 | 32.3 | 237.9 | 267.4 | 224.8 | 32 | 36.8 | 140.3 | 280.3
2025 | 8 | 7 | 11 | 2200.8 | 1624.2 | 2384.4 | 459.6 | 1187.5 | 1875.1 | 1573.1 | 463.6 | 1027.1 | 8921.1 | 3917.6 | 2025 | 8 | 7 | 11 | 195 | 220.9 | 397.3 | 37.8 | 278.1 | 312.6 | 262.8 | 37.5 | 43.1 | 164 | 327.7
2025 | 8 | 7 | 12 | 2267.3 | 1719.9 | 2505.9 | 467 | 1271.3 | 1978.4 | 1679.5 | 482.5 | 1094.2 | 9286.1 | 4169.3 | 2025 | 8 | 7 | 12 | 239 | 270.9 | 487.1 | 46.3 | 341 | 383.3 | 322.2 | 45.9 | 52.8 | 201.1 | 401.8
2025 | 8 | 7 | 13 | 2319.1 | 1785.6 | 2596.6 | 472.2 | 1335.8 | 2063.8 | 1769 | 500.7 | 1161.6 | 9594.2 | 4383 | 2025 | 8 | 7 | 13 | 264.1 | 299.3 | 538.3 | 51.1 | 376.8 | 423.6 | 356.1 | 50.8 | 58.3 | 222.2 | 444
2025 | 8 | 7 | 14 | 2387.1 | 1847.4 | 2648.5 | 510.8 | 1360.5 | 2130.8 | 1866.2 | 528.8 | 1203.1 | 9842.1 | 4545.1 | 2025 | 8 | 7 | 14 | 235.2 | 266.5 | 479.3 | 45.5 | 335.6 | 377.2 | 317.1 | 45.2 | 52 | 197.8 | 395.3
2025 | 8 | 7 | 15 | 2417.6 | 1877.9 | 2672.4 | 511.7 | 1377.9 | 2172.3 | 1935.3 | 546.8 | 1226.9 | 9973.1 | 4660.9 | 2025 | 8 | 7 | 15 | 219.6 | 248.9 | 447.5 | 42.5 | 313.3 | 352.2 | 296 | 42.2 | 48.5 | 184.7 | 369.1
2025 | 8 | 7 | 16 | 2424.7 | 1896.7 | 2677.7 | 511.4 | 1379.2 | 2182.2 | 1979.3 | 560.6 | 1248.2 | 10115.5 | 4742.2 | 2025 | 8 | 7 | 16 | 205 | 232.3 | 417.8 | 39.7 | 292.5 | 328.7 | 276.3 | 39.4 | 45.3 | 172.4 | 344.6
2025 | 8 | 7 | 17 | 2459.9 | 1911.6 | 2667.2 | 510.5 | 1391.2 | 2284 | 2025.6 | 577.4 | 1272.1 | 10252 | 4804.2 | 2025 | 8 | 7 | 17 | 130.4 | 147.8 | 265.8 | 25.3 | 186.1 | 209.1 | 175.8 | 25.1 | 28.8 | 109.7 | 219.2
2025 | 8 | 7 | 18 | 2484.3 | 1910.2 | 2645.3 | 509.6 | 1379.1 | 2317.9 | 2041.6 | 586.2 | 1261.6 | 10182.4 | 4798.2 | 2025 | 8 | 7 | 18 | 68.9 | 78.1 | 140.4 | 13.3 | 98.3 | 110.5 | 92.9 | 13.2 | 15.2 | 57.9 | 115.8
2025 | 8 | 7 | 19 | 2482.8 | 1883.8 | 2607.6 | 508.2 | 1354.5 | 2317.7 | 2020.5 | 579.3 | 1191.5 | 9788.2 | 4703.6 | 2025 | 8 | 7 | 19 | 21.7 | 24.6 | 44.3 | 4.2 | 31 | 34.9 | 29.3 | 4.2 | 4.8 | 18.3 | 36.5
2025 | 8 | 7 | 20 | 2445.7 | 1825.3 | 2539.1 | 504.2 | 1306.5 | 2259.7 | 1955.3 | 560 | 1127.8 | 9452.4 | 4525.7 | 2025 | 8 | 7 | 20 | 0.2 | 0.3 | 0.5 | 0 | 0.3 | 0.4 | 0.3 | 0 | 0 | 0.2 | 0.4
2025 | 8 | 7 | 21 | 2414 | 1782.9 | 2491.7 | 501.5 | 1276.8 | 2219.2 | 1893.8 | 540.6 | 1091.4 | 9245.1 | 4392.7 | 2025 | 8 | 7 | 21 | 0 | 0 | 0 | 0 | 0 | 0 | 0 | 0 | 0 | 0 | 0
2025 | 8 | 7 | 22 | 2319.6 | 1697.1 | 2371.3 | 493.4 | 1194.6 | 2078.5 | 1781.7 | 498.7 | 1015 | 8872.5 | 4154.2 | 2025 | 8 | 7 | 22 | 0 | 0 | 0 | 0 | 0 | 0 | 0 | 0 | 0 | 0 | 0
2025 | 8 | 7 | 23 | 2157.1 | 1535.7 | 2160.2 | 480.9 | 1026.1 | 1771.5 | 1623.1 | 437.9 | 932.1 | 8356.6 | 3802.2 | 2025 | 8 | 7 | 23 | 0 | 0 | 0 | 0 | 0 | 0 | 0 | 0 | 0 | 0 | 0
2025 | 8 | 7 | 24 | 1991.2 | 1387.9 | 1965.7 | 468.4 | 898.6 | 1548.3 | 1465.1 | 380.9 | 808.6 | 7656.1 | 3450.3 | 2025 | 8 | 7 | 24 | 0 | 0 | 0 | 0 | 0 | 0 | 0 | 0 | 0 | 0 | 0
2025 | 8 | 8 | 1 | 1765.7 | 1219.6 | 1750.1 | 416.7 | 835.5 | 1450.8 | 1252.5 | 353.2 | 764.2 | 6865.5 | 2939.9 | 2025 | 8 | 8 | 1 | 0 | 0 | 0 | 0 | 0 | 0 | 0 | 0 | 0 | 0 | 0
2025 | 8 | 8 | 2 | 1679.5 | 1150.5 | 1661 | 411.9 | 794 | 1380.7 | 1169.1 | 334.6 | 726.3 | 6531 | 2750.3 | 2025 | 8 | 8 | 2 | 0 | 0 | 0 | 0 | 0 | 0 | 0 | 0 | 0 | 0 | 0
2025 | 8 | 8 | 3 | 1624.9 | 1106.4 | 1603.6 | 409.4 | 767.4 | 1336.4 | 1114.3 | 321.8 | 699.4 | 6295.2 | 2617.3 | 2025 | 8 | 8 | 3 | 0 | 0 | 0 | 0 | 0 | 0 | 0 | 0 | 0 | 0 | 0
2025 | 8 | 8 | 4 | 1585.1 | 1074.5 | 1561.8 | 408 | 747.9 | 1303.9 | 1073.9 | 312.5 | 679.7 | 6122.7 | 2531.5 | 2025 | 8 | 8 | 4 | 0 | 0 | 0 | 0 | 0 | 0 | 0 | 0 | 0 | 0 | 0
2025 | 8 | 8 | 5 | 1586.3 | 1074.1 | 1563 | 408.2 | 748.4 | 1304.6 | 1058.6 | 311.3 | 675.3 | 6087.4 | 2511.4 | 2025 | 8 | 8 | 5 | 0 | 0 | 0 | 0 | 0 | 0 | 0 | 0 | 0 | 0 | 0
2025 | 8 | 8 | 6 | 1637 | 1114.9 | 1629.3 | 411.3 | 784.8 | 1354.4 | 1082.5 | 322.2 | 695.7 | 6258 | 2561.8 | 2025 | 8 | 8 | 6 | 12.6 | 14.3 | 25.7 | 2.4 | 18 | 20.2 | 17 | 2.4 | 2.8 | 10.6 | 21.2
2025 | 8 | 8 | 7 | 1715.9 | 1181.4 | 1765.3 | 420.6 | 871.1 | 1457 | 1128.3 | 345.1 | 745.8 | 6651.6 | 2658.3 | 2025 | 8 | 8 | 7 | 63 | 71.4 | 128.5 | 12.2 | 89.9 | 101.1 | 85 | 12.1 | 13.9 | 53 | 106
2025 | 8 | 8 | 8 | 1811.9 | 1273 | 1940.7 | 434.8 | 991.2 | 1598.5 | 1208 | 373.3 | 814.6 | 7175 | 2876.3 | 2025 | 8 | 8 | 8 | 141.5 | 160.4 | 288.4 | 27.4 | 201.9 | 226.9 | 190.8 | 27.2 | 31.3 | 119 | 237.9
2025 | 8 | 8 | 9 | 1895.5 | 1373.9 | 2100.7 | 449 | 1100.7 | 1725 | 1299.9 | 399.7 | 878.1 | 7653.9 | 3153.4 | 2025 | 8 | 8 | 9 | 214.4 | 243 | 437 | 41.5 | 305.9 | 343.9 | 289.1 | 41.2 | 47.4 | 180.4 | 360.4
2025 | 8 | 8 | 10 | 1967.9 | 1462 | 2238.4 | 460.9 | 1192.6 | 1830.2 | 1386.2 | 422.3 | 870.2 | 7864 | 3415.8 | 2025 | 8 | 8 | 10 | 274.2 | 310.7 | 558.7 | 53.1 | 391.2 | 439.7 | 369.6 | 52.7 | 60.6 | 230.6 | 460.8
2025 | 8 | 8 | 11 | 2045.3 | 1548.9 | 2363.4 | 468.7 | 1268.8 | 1923.2 | 1481.4 | 442.4 | 939.9 | 8298.1 | 3685.8 | 2025 | 8 | 8 | 11 | 314.7 | 356.6 | 641.4 | 60.9 | 449 | 504.7 | 424.2 | 60.5 | 69.5 | 264.7 | 529
2025 | 8 | 8 | 12 | 2113.9 | 1623.3 | 2457.3 | 471.8 | 1319.3 | 1990.2 | 1580.6 | 447.2 | 1000.5 | 8620.1 | 3944.9 | 2025 | 8 | 8 | 12 | 332.4 | 376.7 | 677.4 | 64.4 | 474.2 | 533.1 | 448.1 | 63.9 | 73.4 | 279.6 | 558.7
2025 | 8 | 8 | 13 | 2168.5 | 1678 | 2523.3 | 472.9 | 1350.9 | 2036 | 1665.4 | 447.6 | 1027.5 | 8830.1 | 4162 | 2025 | 8 | 8 | 13 | 337 | 381.9 | 686.7 | 65.3 | 480.8 | 540.4 | 454.3 | 64.7 | 74.4 | 283.5 | 566.4
2025 | 8 | 8 | 14 | 2238.4 | 1702.1 | 2541.9 | 469.1 | 1307.6 | 1984.8 | 1754.6 | 478.1 | 1059.3 | 9045.9 | 4313.2 | 2025 | 8 | 8 | 14 | 296.7 | 336.2 | 604.6 | 57.4 | 423.2 | 475.8 | 399.9 | 57 | 65.5 | 249.5 | 498.6
2025 | 8 | 8 | 15 | 2283.5 | 1739.5 | 2550.7 | 467.9 | 1298.9 | 2000 | 1816.3 | 488.3 | 1087.6 | 9210.9 | 4431.5 | 2025 | 8 | 8 | 15 | 251.9 | 285.5 | 513.4 | 48.8 | 359.4 | 404 | 339.6 | 48.4 | 55.6 | 211.9 | 423.4
2025 | 8 | 8 | 16 | 2306.3 | 1751.4 | 2555 | 502.6 | 1304.5 | 2040.6 | 1860.8 | 498.4 | 1117.2 | 9366.3 | 4517 | 2025 | 8 | 8 | 16 | 218.6 | 247.7 | 445.4 | 42.3 | 311.8 | 350.5 | 294.6 | 42 | 48.3 | 183.8 | 367.4
2025 | 8 | 8 | 17 | 2340.8 | 1761.8 | 2533.6 | 501.9 | 1276.2 | 2049 | 1893.6 | 517.1 | 1135.8 | 9467.4 | 4565.1 | 2025 | 8 | 8 | 17 | 155.5 | 176.2 | 316.9 | 30.1 | 221.9 | 249.4 | 209.6 | 29.9 | 34.4 | 130.8 | 261.4
2025 | 8 | 8 | 18 | 2360.6 | 1769.1 | 2506.5 | 500.7 | 1273.8 | 2111.6 | 1907.5 | 529 | 1114.9 | 9369.5 | 4539.1 | 2025 | 8 | 8 | 18 | 86.9 | 98.5 | 177.2 | 16.8 | 124 | 139.4 | 117.2 | 16.7 | 19.2 | 73.1 | 146.1
2025 | 8 | 8 | 19 | 2353.2 | 1740.9 | 2453 | 497.7 | 1243 | 2127.8 | 1886.5 | 521 | 1030.1 | 8925 | 4429.9 | 2025 | 8 | 8 | 19 | 24.8 | 28.1 | 50.6 | 4.8 | 35.4 | 39.8 | 33.4 | 4.8 | 5.5 | 20.9 | 41.7
2025 | 8 | 8 | 20 | 2304.7 | 1674.1 | 2369.5 | 492.5 | 1182.6 | 2041.5 | 1821.2 | 491.2 | 967 | 8572 | 4240 | 2025 | 8 | 8 | 20 | 0.1 | 0.2 | 0.3 | 0 | 0.2 | 0.2 | 0.2 | 0 | 0 | 0.1 | 0.3
2025 | 8 | 8 | 21 | 2273.6 | 1626.2 | 2321.3 | 489.7 | 1146.3 | 1991.7 | 1763 | 471.1 | 939.7 | 8400.8 | 4109.4 | 2025 | 8 | 8 | 21 | 0 | 0 | 0 | 0 | 0 | 0 | 0 | 0 | 0 | 0 | 0
2025 | 8 | 8 | 22 | 2195.5 | 1551.3 | 2215.4 | 483.5 | 1062 | 1832.8 | 1669.4 | 442.3 | 909.7 | 8178.7 | 3898.2 | 2025 | 8 | 8 | 22 | 0 | 0 | 0 | 0 | 0 | 0 | 0 | 0 | 0 | 0 | 0
2025 | 8 | 8 | 23 | 2055.4 | 1426.1 | 2050 | 472.8 | 958.3 | 1657 | 1536.7 | 397.5 | 810.8 | 7665.2 | 3613.4 | 2025 | 8 | 8 | 23 | 0 | 0 | 0 | 0 | 0 | 0 | 0 | 0 | 0 | 0 | 0
2025 | 8 | 8 | 24 | 1901.3 | 1310.1 | 1891.7 | 460.9 | 886.9 | 1520.3 | 1400.3 | 385 | 828.5 | 7431 | 3285.4 | 2025 | 8 | 8 | 24 | 0 | 0 | 0 | 0 | 0 | 0 | 0 | 0 | 0 | 0 | 0
2025 | 8 | 9 | 1 | 1627.2 | 1114.1 | 1622.7 | 410.2 | 774.9 | 1346 | 1164.8 | 327.8 | 709.5 | 6370.1 | 2729.6 | 2025 | 8 | 9 | 1 | 0 | 0 | 0 | 0 | 0 | 0 | 0 | 0 | 0 | 0 | 0
2025 | 8 | 9 | 2 | 1541.7 | 1048.6 | 1534.7 | 407.6 | 733.6 | 1275.6 | 1085.3 | 310.1 | 674.3 | 6059.9 | 2545.2 | 2025 | 8 | 9 | 2 | 0 | 0 | 0 | 0 | 0 | 0 | 0 | 0 | 0 | 0 | 0
2025 | 8 | 9 | 3 | 1488.9 | 1007.4 | 1479.7 | 407.4 | 707.8 | 1232.2 | 1032.7 | 298 | 648.6 | 5835.5 | 2421.8 | 2025 | 8 | 9 | 3 | 0 | 0 | 0 | 0 | 0 | 0 | 0 | 0 | 0 | 0 | 0
2025 | 8 | 9 | 4 | 1445.9 | 974.3 | 1434.8 | 407.4 | 686.9 | 1196.8 | 993.7 | 288.2 | 627.9 | 5654.2 | 2331.9 | 2025 | 8 | 9 | 4 | 0 | 0 | 0 | 0 | 0 | 0 | 0 | 0 | 0 | 0 | 0
2025 | 8 | 9 | 5 | 1430.7 | 961.7 | 1418.7 | 407.5 | 679.3 | 1184 | 974.3 | 284 | 618.4 | 5572.9 | 2291.8 | 2025 | 8 | 9 | 5 | 0 | 0 | 0 | 0 | 0 | 0 | 0 | 0 | 0 | 0 | 0
2025 | 8 | 9 | 6 | 1431.5 | 967.9 | 1433.6 | 410.2 | 691.8 | 1193.9 | 972 | 285.3 | 621.1 | 5584 | 2283.1 | 2025 | 8 | 9 | 6 | 12.6 | 14.3 | 25.7 | 2.4 | 18 | 20.2 | 17 | 2.4 | 2.8 | 10.6 | 21.2
2025 | 8 | 9 | 7 | 1422.3 | 976.2 | 1478 | 428.5 | 735.5 | 1225.4 | 970.1 | 290.3 | 636.9 | 5665.1 | 2280.4 | 2025 | 8 | 9 | 7 | 62.8 | 71.2 | 128 | 12.2 | 89.6 | 100.7 | 84.7 | 12.1 | 13.9 | 52.8 | 105.6
2025 | 8 | 9 | 8 | 1478.5 | 1031.6 | 1617.6 | 482.8 | 838.2 | 1334.1 | 1019.8 | 308.4 | 674.9 | 5909.9 | 2420.7 | 2025 | 8 | 9 | 8 | 142.5 | 161.5 | 290.4 | 27.6 | 203.3 | 228.5 | 192.1 | 27.4 | 31.5 | 119.9 | 239.5
2025 | 8 | 9 | 9 | 1580.7 | 1129.1 | 1801 | 504.6 | 959.8 | 1477.9 | 1105.5 | 334.5 | 726.7 | 6280.2 | 2679.9 | 2025 | 8 | 9 | 9 | 218.6 | 247.7 | 445.4 | 42.3 | 311.8 | 350.5 | 294.6 | 42 | 48.3 | 183.8 | 367.4
2025 | 8 | 9 | 10 | 1662 | 1217.7 | 1954.4 | 519.3 | 1062.5 | 1596 | 1181.2 | 357.3 | 774.9 | 6635 | 2917.6 | 2025 | 8 | 9 | 10 | 285.1 | 323.1 | 581 | 55.2 | 406.8 | 457.2 | 384.3 | 54.8 | 63 | 239.8 | 479.2
2025 | 8 | 9 | 11 | 1725.3 | 1292.7 | 2070.9 | 528.6 | 1139.5 | 1685.3 | 1257.2 | 375.8 | 816.8 | 6956.4 | 3130 | 2025 | 8 | 9 | 11 | 334 | 378.5 | 680.6 | 64.7 | 476.5 | 535.6 | 450.2 | 64.2 | 73.8 | 280.9 | 561.4
2025 | 8 | 9 | 12 | 1783.1 | 1354 | 2145.4 | 530.6 | 1178.5 | 1739.7 | 1339.3 | 390.3 | 846.7 | 7213.1 | 3336.6 | 2025 | 8 | 9 | 12 | 345.3 | 391.3 | 703.7 | 66.9 | 492.6 | 553.8 | 465.5 | 66.3 | 76.3 | 290.5 | 580.4
2025 | 8 | 9 | 13 | 1828.2 | 1401.8 | 2196.9 | 527.8 | 1201.9 | 1775.6 | 1414 | 401.1 | 867.1 | 7391.8 | 3511.7 | 2025 | 8 | 9 | 13 | 346.1 | 392.2 | 705.4 | 67 | 493.8 | 555.1 | 466.6 | 66.5 | 76.5 | 291.2 | 581.8
2025 | 8 | 9 | 14 | 1875 | 1437.6 | 2229.4 | 494.1 | 1208.2 | 1799 | 1481.9 | 408.7 | 877.2 | 7499.7 | 3634.2 | 2025 | 8 | 9 | 14 | 328.5 | 372.3 | 669.5 | 63.6 | 468.7 | 526.8 | 442.8 | 63.1 | 72.6 | 276.3 | 552.2
2025 | 8 | 9 | 15 | 1927.3 | 1464.4 | 2234.7 | 461.8 | 1186.8 | 1801.9 | 1539.3 | 414.3 | 881.8 | 7596.2 | 3733 | 2025 | 8 | 9 | 15 | 279.1 | 316.2 | 568.7 | 54 | 398.1 | 447.5 | 376.2 | 53.6 | 61.6 | 234.7 | 469
2025 | 8 | 9 | 16 | 1984.9 | 1487.6 | 2227.2 | 449.8 | 1151.3 | 1795.9 | 1589.7 | 418.7 | 880.5 | 7654.9 | 3831 | 2025 | 8 | 9 | 16 | 211.7 | 239.9 | 431.5 | 41 | 302.1 | 339.6 | 285.4 | 40.7 | 46.8 | 178.1 | 355.9
2025 | 8 | 9 | 17 | 2044.2 | 1492.6 | 2212.5 | 446.6 | 1096.8 | 1757.7 | 1628 | 412.5 | 873.6 | 7689.5 | 3901.4 | 2025 | 8 | 9 | 17 | 146.9 | 166.5 | 299.4 | 28.4 | 209.6 | 235.6 | 198 | 28.2 | 32.4 | 123.6 | 246.9
2025 | 8 | 9 | 18 | 2089.4 | 1500.8 | 2185.7 | 481 | 1043.4 | 1713.4 | 1658.1 | 401.1 | 856.2 | 7645.1 | 3908.5 | 2025 | 8 | 9 | 18 | 75.1 | 85.1 | 153 | 14.5 | 107.1 | 120.4 | 101.2 | 14.4 | 16.6 | 63.2 | 126.2
2025 | 8 | 9 | 19 | 2091.4 | 1489.8 | 2146.4 | 478.9 | 1021.1 | 1727.7 | 1645.6 | 400.9 | 846.5 | 7531.5 | 3826.3 | 2025 | 8 | 9 | 19 | 22.1 | 25.1 | 45.1 | 4.3 | 31.5 | 35.5 | 29.8 | 4.2 | 4.9 | 18.6 | 37.2
2025 | 8 | 9 | 20 | 2050.5 | 1435.5 | 2075.3 | 474.5 | 972.2 | 1665.5 | 1590.2 | 385.1 | 828.1 | 7389.3 | 3680.2 | 2025 | 8 | 9 | 20 | 0.1 | 0.2 | 0.3 | 0 | 0.2 | 0.2 | 0.2 | 0 | 0 | 0.1 | 0.3
2025 | 8 | 9 | 21 | 2032.6 | 1406 | 2049 | 472.8 | 953 | 1634 | 1549.1 | 380.6 | 823.1 | 7350.7 | 3596 | 2025 | 8 | 9 | 21 | 0 | 0 | 0 | 0 | 0 | 0 | 0 | 0 | 0 | 0 | 0
2025 | 8 | 9 | 22 | 1968.2 | 1352.2 | 1966.9 | 467.6 | 895.6 | 1533.7 | 1472.7 | 386.9 | 810.8 | 7249.3 | 3432.3 | 2025 | 8 | 9 | 22 | 0 | 0 | 0 | 0 | 0 | 0 | 0 | 0 | 0 | 0 | 0
2025 | 8 | 9 | 23 | 1849.6 | 1284.1 | 1858.7 | 423.5 | 883.6 | 1523.9 | 1369.5 | 372.2 | 785.4 | 7028.5 | 3201 | 2025 | 8 | 9 | 23 | 0 | 0 | 0 | 0 | 0 | 0 | 0 | 0 | 0 | 0 | 0
2025 | 8 | 9 | 24 | 1717.6 | 1185.4 | 1719.1 | 414.9 | 819.3 | 1419.7 | 1255.3 | 348.1 | 749 | 6712 | 2945.8 | 2025 | 8 | 9 | 24 | 0 | 0 | 0 | 0 | 0 | 0 | 0 | 0 | 0 | 0 | 0
2025 | 8 | 10 | 1 | 1576.9 | 1077.4 | 1574.3 | 408.5 | 751.4 | 1304.4 | 1130.9 | 319.3 | 692.8 | 6219.3 | 2655.8 | 2025 | 8 | 10 | 1 | 0 | 0 | 0 | 0 | 0 | 0 | 0 | 0 | 0 | 0 | 0
2025 | 8 | 10 | 2 | 1517 | 1027.4 | 1512 | 407.4 | 722.3 | 1255.2 | 1066.5 | 306.1 | 665.9 | 5984.7 | 2501.8 | 2025 | 8 | 10 | 2 | 0 | 0 | 0 | 0 | 0 | 0 | 0 | 0 | 0 | 0 | 0
2025 | 8 | 10 | 3 | 1416.5 | 957 | 1408.2 | 407.8 | 673.6 | 1172.7 | 983.3 | 285.2 | 624 | 5613 | 2323.2 | 2025 | 8 | 10 | 3 | 0 | 0 | 0 | 0 | 0 | 0 | 0 | 0 | 0 | 0 | 0
2025 | 8 | 10 | 4 | 1404.1 | 942.4 | 1394.4 | 407.8 | 667.3 | 1162.3 | 961.8 | 280.8 | 613 | 5519.8 | 2266.8 | 2025 | 8 | 10 | 4 | 0 | 0 | 0 | 0 | 0 | 0 | 0 | 0 | 0 | 0 | 0
2025 | 8 | 10 | 5 | 1385 | 927.2 | 1374.5 | 408.3 | 657.9 | 1146.5 | 940.7 | 276.1 | 602.8 | 5432 | 2222.7 | 2025 | 8 | 10 | 5 | 0 | 0 | 0 | 0 | 0 | 0 | 0 | 0 | 0 | 0 | 0
2025 | 8 | 10 | 6 | 1376.2 | 925.7 | 1378.8 | 411.7 | 665.3 | 1148.4 | 932.3 | 275.8 | 603.2 | 5422.2 | 2200.4 | 2025 | 8 | 10 | 6 | 12.3 | 13.9 | 25.1 | 2.4 | 17.5 | 19.7 | 16.6 | 2.4 | 2.7 | 10.3 | 20.7
2025 | 8 | 10 | 7 | 1352.1 | 922.9 | 1405.8 | 454.4 | 700.4 | 1166.6 | 920.9 | 277.6 | 613 | 5452.1 | 2168.6 | 2025 | 8 | 10 | 7 | 61 | 69.1 | 124.3 | 11.8 | 87 | 97.8 | 82.2 | 11.7 | 13.5 | 51.3 | 102.6
2025 | 8 | 10 | 8 | 1394.8 | 967.3 | 1531.1 | 491.2 | 796.2 | 1264 | 962.7 | 292.4 | 643.2 | 5626 | 2270.1 | 2025 | 8 | 10 | 8 | 140.1 | 158.7 | 285.5 | 27.1 | 199.9 | 224.7 | 188.8 | 26.9 | 30.9 | 117.8 | 235.5
2025 | 8 | 10 | 9 | 1491.9 | 1060.1 | 1716.8 | 506.8 | 922.2 | 1409.1 | 1047.5 | 317.4 | 691.1 | 5952.2 | 2503.3 | 2025 | 8 | 10 | 9 | 223.3 | 253 | 455 | 43.2 | 318.6 | 358.1 | 301 | 42.9 | 49.3 | 187.8 | 375.3
2025 | 8 | 10 | 10 | 1576.9 | 1148 | 1877.9 | 518.8 | 1030.3 | 1533.3 | 1129.2 | 340.4 | 738 | 6291 | 2733.9 | 2025 | 8 | 10 | 10 | 293.7 | 332.9 | 598.6 | 56.9 | 419.1 | 471.1 | 396 | 56.4 | 64.9 | 247.1 | 493.7
2025 | 8 | 10 | 11 | 1645.6 | 1225.1 | 2001.7 | 527.3 | 1111.3 | 1628.2 | 1208.6 | 359.8 | 780.7 | 6618.7 | 2945.7 | 2025 | 8 | 10 | 11 | 344.3 | 390.1 | 701.6 | 66.7 | 491.1 | 552.1 | 464.1 | 66.1 | 76 | 289.6 | 578.6
2025 | 8 | 10 | 12 | 1708.5 | 1293 | 2096 | 533.2 | 1167 | 1698.9 | 1292 | 375.9 | 814 | 6888.3 | 3151.7 | 2025 | 8 | 10 | 12 | 370.6 | 419.9 | 755.2 | 71.8 | 528.7 | 594.3 | 499.5 | 71.2 | 81.9 | 311.7 | 622.9
2025 | 8 | 10 | 13 | 1770.4 | 1350.9 | 2158 | 534.6 | 1192.4 | 1743.7 | 1374.9 | 388.8 | 836.4 | 7091.9 | 3341.7 | 2025 | 8 | 10 | 13 | 365.2 | 413.8 | 744.2 | 70.7 | 521 | 585.6 | 492.2 | 70.2 | 80.7 | 307.2 | 613.8
2025 | 8 | 10 | 14 | 1833.6 | 1392.4 | 2184.1 | 507.6 | 1184.6 | 1761.9 | 1450.6 | 397.8 | 848.4 | 7244.7 | 3483.5 | 2025 | 8 | 10 | 14 | 324.3 | 367.4 | 660.8 | 62.8 | 462.6 | 520 | 437.1 | 62.3 | 71.6 | 272.7 | 545
2025 | 8 | 10 | 15 | 1892.7 | 1423.1 | 2191.9 | 460.7 | 1162.5 | 1767.1 | 1514.1 | 404.5 | 855.3 | 7365.7 | 3593.6 | 2025 | 8 | 10 | 15 | 270.6 | 306.6 | 551.4 | 52.4 | 386 | 433.9 | 364.7 | 52 | 59.8 | 227.6 | 454.8
2025 | 8 | 10 | 16 | 1951.9 | 1449.6 | 2195.2 | 449 | 1136.6 | 1769.9 | 1568 | 410.2 | 857.7 | 7447.6 | 3694.1 | 2025 | 8 | 10 | 16 | 212.7 | 241 | 433.5 | 41.2 | 303.5 | 341.1 | 286.7 | 40.9 | 47 | 178.9 | 357.5
2025 | 8 | 10 | 17 | 2025.1 | 1470 | 2190.7 | 445.2 | 1088.3 | 1748.3 | 1615.5 | 414.9 | 858.6 | 7528.5 | 3793.3 | 2025 | 8 | 10 | 17 | 140.9 | 159.7 | 287.2 | 27.3 | 201 | 226 | 189.9 | 27.1 | 31.1 | 118.5 | 236.8
2025 | 8 | 10 | 18 | 2081.2 | 1477 | 2174.1 | 480.5 | 1033.7 | 1701.5 | 1654.8 | 395.6 | 851.5 | 7534.2 | 3824.6 | 2025 | 8 | 10 | 18 | 70.6 | 80 | 143.9 | 13.7 | 100.7 | 113.2 | 95.2 | 13.6 | 15.6 | 59.4 | 118.7
2025 | 8 | 10 | 19 | 2086.6 | 1470.4 | 2140.1 | 478.7 | 1016.1 | 1718.6 | 1642.8 | 395.5 | 834.4 | 7426 | 3748.4 | 2025 | 8 | 10 | 19 | 18.4 | 20.8 | 37.4 | 3.6 | 26.2 | 29.4 | 24.8 | 3.5 | 4.1 | 15.4 | 30.9
2025 | 8 | 10 | 20 | 2050.2 | 1418.7 | 2077.7 | 474.8 | 973.2 | 1663.7 | 1588.6 | 383.4 | 820.1 | 7317.1 | 3621.6 | 2025 | 8 | 10 | 20 | 0.1 | 0.1 | 0.2 | 0 | 0.1 | 0.1 | 0.1 | 0 | 0 | 0.1 | 0.1
2025 | 8 | 10 | 21 | 2029.6 | 1392.1 | 2047.4 | 472.8 | 950.9 | 1627.4 | 1543.6 | 380.5 | 818.1 | 7305.6 | 3545.7 | 2025 | 8 | 10 | 21 | 0 | 0 | 0 | 0 | 0 | 0 | 0 | 0 | 0 | 0 | 0
2025 | 8 | 10 | 22 | 1951.9 | 1337.8 | 1952.2 | 466.7 | 888.5 | 1517.1 | 1454.6 | 387.6 | 806.1 | 7206.4 | 3366.2 | 2025 | 8 | 10 | 22 | 0 | 0 | 0 | 0 | 0 | 0 | 0 | 0 | 0 | 0 | 0
2025 | 8 | 10 | 23 | 1820.2 | 1262.8 | 1828.5 | 421.6 | 869.5 | 1503.1 | 1341.7 | 366.9 | 776.6 | 6949.4 | 3118.9 | 2025 | 8 | 10 | 23 | 0 | 0 | 0 | 0 | 0 | 0 | 0 | 0 | 0 | 0 | 0
2025 | 8 | 10 | 24 | 1685.6 | 1164.4 | 1686.5 | 413 | 804.1 | 1394.1 | 1220.6 | 341.3 | 734.8 | 6584.1 | 2847.2 | 2025 | 8 | 10 | 24 | 0 | 0 | 0 | 0 | 0 | 0 | 0 | 0 | 0 | 0 | 0
2025 | 8 | 11 | 1 | 1562.5 | 1071.3 | 1553.3 | 407.7 | 741.7 | 1288.4 | 1098.8 | 313.9 | 679.2 | 6095.8 | 2572.3 | 2025 | 8 | 11 | 1 | 0 | 0 | 0 | 0 | 0 | 0 | 0 | 0 | 0 | 0 | 0
2025 | 8 | 11 | 2 | 1490.7 | 1014.1 | 1479.4 | 407.4 | 707 | 1229.2 | 1028.9 | 298.5 | 647.7 | 5819.2 | 2413.5 | 2025 | 8 | 11 | 2 | 0 | 0 | 0 | 0 | 0 | 0 | 0 | 0 | 0 | 0 | 0
2025 | 8 | 11 | 3 | 1451.8 | 982.7 | 1439 | 407.5 | 688 | 1197.2 | 985.7 | 289 | 626.2 | 5633.5 | 2310.8 | 2025 | 8 | 11 | 3 | 0 | 0 | 0 | 0 | 0 | 0 | 0 | 0 | 0 | 0 | 0
2025 | 8 | 11 | 4 | 1422.6 | 959.3 | 1408.5 | 407.9 | 673.8 | 1172.9 | 954.9 | 281.7 | 610.2 | 5494.5 | 2242.6 | 2025 | 8 | 11 | 4 | 0 | 0 | 0 | 0 | 0 | 0 | 0 | 0 | 0 | 0 | 0
2025 | 8 | 11 | 5 | 1433.4 | 966 | 1420.6 | 407.7 | 679 | 1180.8 | 947.9 | 282.7 | 609.1 | 5488.2 | 2237.1 | 2025 | 8 | 11 | 5 | 0 | 0 | 0 | 0 | 0 | 0 | 0 | 0 | 0 | 0 | 0
2025 | 8 | 11 | 6 | 1497.4 | 1015.3 | 1494.5 | 408.5 | 715.5 | 1236 | 979.3 | 295.4 | 631.4 | 5685 | 2298.7 | 2025 | 8 | 11 | 6 | 5.9 | 6.7 | 12.1 | 1.1 | 8.4 | 9.5 | 8 | 1.1 | 1.3 | 5 | 10
2025 | 8 | 11 | 7 | 1597.3 | 1086.7 | 1621.2 | 412.6 | 783.5 | 1331.8 | 1031.2 | 318.6 | 677.8 | 6078.3 | 2405.8 | 2025 | 8 | 11 | 7 | 26.4 | 29.9 | 53.8 | 5.1 | 37.6 | 42.3 | 35.6 | 5.1 | 5.8 | 22.2 | 44.3
2025 | 8 | 11 | 8 | 1703.9 | 1167.7 | 1763.4 | 420.5 | 867.7 | 1448 | 1108.4 | 344.5 | 737.8 | 6572.7 | 2597.8 | 2025 | 8 | 11 | 8 | 61.6 | 69.8 | 125.6 | 11.9 | 87.9 | 98.8 | 83.1 | 11.8 | 13.6 | 51.8 | 103.6
2025 | 8 | 11 | 9 | 1780.4 | 1248.6 | 1888.1 | 428.9 | 948.5 | 1548.2 | 1185.8 | 366.7 | 791.8 | 6996.6 | 2816.7 | 2025 | 8 | 11 | 9 | 108.2 | 122.6 | 220.4 | 20.9 | 154.3 | 173.4 | 145.8 | 20.8 | 23.9 | 91 | 181.8
2025 | 8 | 11 | 10 | 1840.5 | 1316.9 | 1990 | 436.2 | 1014.1 | 1627.3 | 1249.3 | 384.5 | 833.8 | 7328.2 | 3005.1 | 2025 | 8 | 11 | 10 | 146.5 | 166 | 298.6 | 28.4 | 209.1 | 235 | 197.5 | 28.2 | 32.4 | 123.3 | 246.3
2025 | 8 | 11 | 11 | 1904 | 1383.6 | 2083 | 441.7 | 1069.1 | 1698.3 | 1317.7 | 399.8 | 864.5 | 7575.9 | 3182.3 | 2025 | 8 | 11 | 11 | 172.2 | 195.2 | 351 | 33.4 | 245.7 | 276.2 | 232.2 | 33.1 | 38 | 144.9 | 289.5
2025 | 8 | 11 | 12 | 1954.7 | 1440.5 | 2157.6 | 445.9 | 1111.9 | 1752.6 | 1389.2 | 412.4 | 883.2 | 7744.6 | 3356 | 2025 | 8 | 11 | 12 | 190.9 | 216.3 | 389 | 37 | 272.4 | 306.1 | 257.3 | 36.7 | 42.2 | 160.6 | 320.9
2025 | 8 | 11 | 13 | 1993.8 | 1485.2 | 2215.7 | 449 | 1144.6 | 1794.2 | 1454.8 | 422.5 | 865.2 | 7771.8 | 3506 | 2025 | 8 | 11 | 13 | 205 | 232.3 | 417.8 | 39.7 | 292.5 | 328.7 | 276.3 | 39.4 | 45.3 | 172.4 | 344.6
2025 | 8 | 11 | 14 | 2034.3 | 1526.2 | 2274.1 | 452.5 | 1177.6 | 1837.2 | 1518.5 | 429.9 | 857 | 7846.1 | 3625.7 | 2025 | 8 | 11 | 14 | 218.7 | 247.8 | 445.7 | 42.4 | 312 | 350.7 | 294.8 | 42 | 48.3 | 184 | 367.6
2025 | 8 | 11 | 15 | 2066.4 | 1542.5 | 2295.3 | 452.5 | 1180.6 | 1851.9 | 1572 | 420.2 | 870.4 | 7956.6 | 3728 | 2025 | 8 | 11 | 15 | 205.8 | 233.1 | 419.3 | 39.8 | 293.5 | 329.9 | 277.3 | 39.5 | 45.4 | 173.1 | 345.8
2025 | 8 | 11 | 16 | 2101.5 | 1544.1 | 2279.5 | 451.4 | 1125.9 | 1780.6 | 1614.4 | 419 | 904.1 | 8119.7 | 3834.1 | 2025 | 8 | 11 | 16 | 168.7 | 191.2 | 343.8 | 32.7 | 240.7 | 270.6 | 227.4 | 32.4 | 37.3 | 141.9 | 283.6
2025 | 8 | 11 | 17 | 2151.5 | 1574.5 | 2277.3 | 486.8 | 1111.1 | 1807.2 | 1655.8 | 441.8 | 929.3 | 8262.3 | 3908.8 | 2025 | 8 | 11 | 17 | 109.4 | 123.9 | 222.9 | 21.2 | 156 | 175.4 | 147.4 | 21 | 24.2 | 92 | 183.8
2025 | 8 | 11 | 18 | 2188.7 | 1581.7 | 2270.5 | 487 | 1099.3 | 1836.2 | 1687.2 | 446.1 | 918.9 | 8201.2 | 3930.2 | 2025 | 8 | 11 | 18 | 55.9 | 63.4 | 113.9 | 10.8 | 79.8 | 89.7 | 75.4 | 10.7 | 12.4 | 47 | 94
2025 | 8 | 11 | 19 | 2185.2 | 1560.2 | 2232.2 | 485.2 | 1068.9 | 1819.4 | 1674 | 438.3 | 839 | 7783.1 | 3859 | 2025 | 8 | 11 | 19 | 15.5 | 17.6 | 31.6 | 3 | 22.1 | 24.9 | 20.9 | 3 | 3.4 | 13.1 | 26.1
2025 | 8 | 11 | 20 | 2143 | 1506.2 | 2168.3 | 481.1 | 1025.9 | 1758.8 | 1623.9 | 425.4 | 810.9 | 7597.5 | 3720 | 2025 | 8 | 11 | 20 | 0.1 | 0.1 | 0.2 | 0 | 0.1 | 0.1 | 0.1 | 0 | 0 | 0.1 | 0.1
2025 | 8 | 11 | 21 | 2114.4 | 1475.7 | 2133.7 | 478.7 | 1009.8 | 1733.5 | 1579.8 | 407.7 | 838.6 | 7594.5 | 3625.9 | 2025 | 8 | 11 | 21 | 0 | 0 | 0 | 0 | 0 | 0 | 0 | 0 | 0 | 0 | 0
2025 | 8 | 11 | 22 | 2023.7 | 1397.7 | 2020.5 | 471.6 | 934.2 | 1611.3 | 1484.6 | 380.7 | 831.2 | 7433.3 | 3420.3 | 2025 | 8 | 11 | 22 | 0 | 0 | 0 | 0 | 0 | 0 | 0 | 0 | 0 | 0 | 0
2025 | 8 | 11 | 23 | 1872.8 | 1298.3 | 1872.6 | 459.7 | 888.2 | 1520 | 1357.4 | 374.2 | 790.3 | 7072.7 | 3131.2 | 2025 | 8 | 11 | 23 | 0 | 0 | 0 | 0 | 0 | 0 | 0 | 0 | 0 | 0 | 0
2025 | 8 | 11 | 24 | 1721.7 | 1191.4 | 1715.2 | 414.7 | 818.1 | 1419 | 1228.2 | 345.1 | 739.2 | 6623.4 | 2836.7 | 2025 | 8 | 11 | 24 | 0 | 0 | 0 | 0 | 0 | 0 | 0 | 0 | 0 | 0 | 0
2025 | 8 | 12 | 1 | 1569.8 | 1079.2 | 1563.1 | 408.4 | 746.6 | 1297.6 | 1090 | 312.8 | 670.5 | 6017.1 | 2542.8 | 2025 | 8 | 12 | 1 | 0 | 0 | 0 | 0 | 0 | 0 | 0 | 0 | 0 | 0 | 0
2025 | 8 | 12 | 2 | 1495.2 | 1019.4 | 1486.3 | 407.5 | 710.7 | 1236.2 | 1020.1 | 296.5 | 636.8 | 5721 | 2383.4 | 2025 | 8 | 12 | 2 | 0 | 0 | 0 | 0 | 0 | 0 | 0 | 0 | 0 | 0 | 0
2025 | 8 | 12 | 3 | 1453.1 | 985.6 | 1442.9 | 407.5 | 690.1 | 1201.3 | 977.6 | 286.6 | 615 | 5531.3 | 2280.8 | 2025 | 8 | 12 | 3 | 0 | 0 | 0 | 0 | 0 | 0 | 0 | 0 | 0 | 0 | 0
2025 | 8 | 12 | 4 | 1422.4 | 960.9 | 1410.6 | 407.5 | 675.1 | 1175.9 | 946.6 | 279.2 | 598.7 | 5389.9 | 2212.9 | 2025 | 8 | 12 | 4 | 0 | 0 | 0 | 0 | 0 | 0 | 0 | 0 | 0 | 0 | 0
2025 | 8 | 12 | 5 | 1430.5 | 965.8 | 1419.9 | 407.5 | 679 | 1181.5 | 939.4 | 279.6 | 596.4 | 5374 | 2206.3 | 2025 | 8 | 12 | 5 | 0 | 0 | 0 | 0 | 0 | 0 | 0 | 0 | 0 | 0 | 0
2025 | 8 | 12 | 6 | 1492.6 | 1012.1 | 1494.4 | 408.9 | 716.7 | 1237 | 971.2 | 292.2 | 619 | 5569.5 | 2269.1 | 2025 | 8 | 12 | 6 | 7.9 | 9 | 16.2 | 1.5 | 11.3 | 12.7 | 10.7 | 1.5 | 1.8 | 6.7 | 13.4
2025 | 8 | 12 | 7 | 1586.4 | 1080.9 | 1630.5 | 415.9 | 796.3 | 1340.1 | 1022.1 | 316.2 | 669.7 | 5984.5 | 2374.2 | 2025 | 8 | 12 | 7 | 43.7 | 49.5 | 89.1 | 8.5 | 62.3 | 70.1 | 58.9 | 8.4 | 9.7 | 36.8 | 73.4
2025 | 8 | 12 | 8 | 1672.7 | 1155.6 | 1775.3 | 427 | 892.3 | 1457.5 | 1091.1 | 341.4 | 732.2 | 6475.6 | 2552.3 | 2025 | 8 | 12 | 8 | 101.5 | 115 | 206.8 | 19.7 | 144.8 | 162.8 | 136.8 | 19.5 | 22.4 | 85.4 | 170.6
2025 | 8 | 12 | 9 | 1728.8 | 1227.8 | 1892.6 | 438.9 | 975.6 | 1551.1 | 1157.1 | 361.8 | 785.3 | 6877.3 | 2747.3 | 2025 | 8 | 12 | 9 | 160.9 | 182.3 | 327.8 | 31.1 | 229.5 | 257.9 | 216.8 | 30.9 | 35.5 | 135.3 | 270.4
2025 | 8 | 12 | 10 | 1763.2 | 1286.3 | 1991.8 | 453.3 | 1050.7 | 1627.6 | 1206.8 | 377.2 | 825.3 | 7164.2 | 2910 | 2025 | 8 | 12 | 10 | 222.3 | 251.9 | 453 | 43.1 | 317.2 | 356.5 | 299.7 | 42.7 | 49.1 | 187 | 373.7
2025 | 8 | 12 | 11 | 1806.3 | 1345 | 2087.2 | 472 | 1117.9 | 1700.6 | 1259 | 390.5 | 854.5 | 7370.1 | 3064.6 | 2025 | 8 | 12 | 11 | 271.1 | 307.2 | 552.5 | 52.5 | 386.8 | 434.8 | 365.4 | 52.1 | 59.9 | 228 | 455.7
2025 | 8 | 12 | 12 | 1845 | 1395.4 | 2158.7 | 481.5 | 1163.7 | 1753.1 | 1318.7 | 401.6 | 877 | 7541.5 | 3218.2 | 2025 | 8 | 12 | 12 | 299.4 | 339.3 | 610.2 | 58 | 427.2 | 480.2 | 403.6 | 57.5 | 66.1 | 251.9 | 503.3
2025 | 8 | 12 | 13 | 1879.8 | 1433.3 | 2206.3 | 476.1 | 1188.8 | 1786.7 | 1376.8 | 410.7 | 893.6 | 7677.1 | 3355.9 | 2025 | 8 | 12 | 13 | 307.5 | 348.4 | 626.6 | 59.5 | 438.6 | 493.1 | 414.4 | 59.1 | 67.9 | 258.6 | 516.8
2025 | 8 | 12 | 14 | 1930.8 | 1469.9 | 2242.7 | 463.7 | 1195.9 | 1811.8 | 1437.6 | 419 | 904.3 | 7791.3 | 3470.5 | 2025 | 8 | 12 | 14 | 288.4 | 326.7 | 587.6 | 55.8 | 411.4 | 462.4 | 388.7 | 55.4 | 63.7 | 242.5 | 484.7
2025 | 8 | 12 | 15 | 1977.5 | 1492.3 | 2241.1 | 453.6 | 1171.1 | 1809.7 | 1492.5 | 423.8 | 887.6 | 7810.4 | 3574.3 | 2025 | 8 | 12 | 15 | 238.3 | 270 | 485.6 | 46.1 | 339.9 | 382.1 | 321.2 | 45.8 | 52.6 | 200.4 | 400.5
2025 | 8 | 12 | 16 | 2015 | 1509.1 | 2235.2 | 449 | 1146.5 | 1804.2 | 1538.7 | 424.3 | 853.3 | 7780.1 | 3669.3 | 2025 | 8 | 12 | 16 | 192.7 | 218.4 | 392.7 | 37.3 | 274.9 | 309 | 259.8 | 37 | 42.6 | 162.1 | 323.9
2025 | 8 | 12 | 17 | 2070.4 | 1498.2 | 2200.5 | 446.9 | 1060.7 | 1707.6 | 1582.1 | 408.7 | 850.9 | 7859 | 3766 | 2025 | 8 | 12 | 17 | 121.2 | 137.3 | 247 | 23.5 | 172.9 | 194.4 | 163.4 | 23.3 | 26.8 | 101.9 | 203.7
2025 | 8 | 12 | 18 | 2110.3 | 1516.8 | 2193 | 481.8 | 1054.1 | 1754.2 | 1610.6 | 423.9 | 844.2 | 7815 | 3791.9 | 2025 | 8 | 12 | 18 | 59.5 | 67.4 | 121.3 | 11.5 | 84.9 | 95.4 | 80.2 | 11.4 | 13.1 | 50.1 | 100
2025 | 8 | 12 | 19 | 2109.8 | 1497.5 | 2155.6 | 480.2 | 1024.9 | 1743 | 1601.8 | 417.7 | 820.8 | 7611.3 | 3729.3 | 2025 | 8 | 12 | 19 | 14.5 | 16.4 | 29.5 | 2.8 | 20.6 | 23.2 | 19.5 | 2.8 | 3.2 | 12.2 | 24.3
2025 | 8 | 12 | 20 | 2071.3 | 1445.9 | 2097.9 | 476.7 | 988.6 | 1693.8 | 1557.2 | 395.4 | 842 | 7517.4 | 3601.2 | 2025 | 8 | 12 | 20 | 0.1 | 0.1 | 0.2 | 0 | 0.1 | 0.1 | 0.1 | 0 | 0 | 0.1 | 0.1
2025 | 8 | 12 | 21 | 2047.3 | 1412.6 | 2064.2 | 474.5 | 965.3 | 1657.9 | 1520.6 | 382.5 | 827.6 | 7391.8 | 3511.2 | 2025 | 8 | 12 | 21 | 0 | 0 | 0 | 0 | 0 | 0 | 0 | 0 | 0 | 0 | 0
2025 | 8 | 12 | 22 | 1963.4 | 1345.3 | 1958.9 | 467.8 | 891.6 | 1526.1 | 1434.6 | 387.3 | 805.6 | 7202.5 | 3312.4 | 2025 | 8 | 12 | 22 | 0 | 0 | 0 | 0 | 0 | 0 | 0 | 0 | 0 | 0 | 0
2025 | 8 | 12 | 23 | 1818.8 | 1260.6 | 1823 | 421.8 | 867.4 | 1500.7 | 1314.7 | 363.7 | 766.5 | 6857.3 | 3043.3 | 2025 | 8 | 12 | 23 | 0 | 0 | 0 | 0 | 0 | 0 | 0 | 0 | 0 | 0 | 0
2025 | 8 | 12 | 24 | 1673.1 | 1156.5 | 1670.5 | 412.8 | 796.9 | 1382.5 | 1188.5 | 335.4 | 717.2 | 6424 | 2759.1 | 2025 | 8 | 12 | 24 | 0 | 0 | 0 | 0 | 0 | 0 | 0 | 0 | 0 | 0 | 0
2025 | 8 | 13 | 1 | 1536.6 | 1056.7 | 1534.4 | 422.6 | 732.9 | 1273.3 | 1062.7 | 306.3 | 654.3 | 5870.9 | 2470.7 | 2025 | 8 | 13 | 1 | 0 | 0 | 0 | 0 | 0 | 0 | 0 | 0 | 0 | 0 | 0
2025 | 8 | 13 | 2 | 1464 | 998.3 | 1459.4 | 422.2 | 697.7 | 1213.4 | 994.3 | 290.3 | 620.9 | 5577.8 | 2316.7 | 2025 | 8 | 13 | 2 | 0 | 0 | 0 | 0 | 0 | 0 | 0 | 0 | 0 | 0 | 0
2025 | 8 | 13 | 3 | 1423.2 | 966 | 1417 | 422.2 | 677.6 | 1179.4 | 953.7 | 280.6 | 599.6 | 5392.6 | 2220.4 | 2025 | 8 | 13 | 3 | 0 | 0 | 0 | 0 | 0 | 0 | 0 | 0 | 0 | 0 | 0
2025 | 8 | 13 | 4 | 1391.8 | 942.4 | 1385 | 422.6 | 662.5 | 1153.2 | 924.3 | 273.4 | 583.6 | 5253.6 | 2156 | 2025 | 8 | 13 | 4 | 0 | 0 | 0 | 0 | 0 | 0 | 0 | 0 | 0 | 0 | 0
2025 | 8 | 13 | 5 | 1399.5 | 948.1 | 1394.7 | 422.5 | 666.3 | 1158.2 | 917.4 | 273.9 | 581.1 | 5235.5 | 2152 | 2025 | 8 | 13 | 5 | 0 | 0 | 0 | 0 | 0 | 0 | 0 | 0 | 0 | 0 | 0
2025 | 8 | 13 | 6 | 1461.2 | 993.9 | 1466.6 | 423.4 | 702.3 | 1212.2 | 949.2 | 286.3 | 603.3 | 5429.3 | 2217.5 | 2025 | 8 | 13 | 6 | 6.4 | 7.2 | 13 | 1.2 | 9.1 | 10.2 | 8.6 | 1.2 | 1.4 | 5.4 | 10.7
2025 | 8 | 13 | 7 | 1554.5 | 1062.2 | 1596 | 429.6 | 777.3 | 1312.6 | 1001.8 | 309.6 | 654.3 | 5852 | 2326.2 | 2025 | 8 | 13 | 7 | 37.9 | 42.9 | 77.1 | 7.3 | 54 | 60.7 | 51 | 7.3 | 8.4 | 31.8 | 63.6
2025 | 8 | 13 | 8 | 1641 | 1133.3 | 1731.1 | 438.8 | 864.6 | 1423.3 | 1069.9 | 333.7 | 714.8 | 6335.5 | 2499 | 2025 | 8 | 13 | 8 | 86.5 | 98 | 176.3 | 16.7 | 123.4 | 138.7 | 116.6 | 16.6 | 19.1 | 72.8 | 145.4
2025 | 8 | 13 | 9 | 1699.6 | 1199.6 | 1833.4 | 447.1 | 932.9 | 1505.6 | 1133.7 | 353 | 764 | 6722.2 | 2682.4 | 2025 | 8 | 13 | 9 | 128.6 | 145.7 | 262.1 | 24.9 | 183.5 | 206.3 | 173.4 | 24.7 | 28.4 | 108.2 | 216.2
2025 | 8 | 13 | 10 | 1723.8 | 1252 | 1932.1 | 463 | 1012.8 | 1581.9 | 1176.3 | 367.2 | 802.8 | 6985 | 2823.1 | 2025 | 8 | 13 | 10 | 200.6 | 227.3 | 408.7 | 38.8 | 286.2 | 321.7 | 270.4 | 38.5 | 44.3 | 168.7 | 337.1
2025 | 8 | 13 | 11 | 1750.7 | 1304.3 | 2029.1 | 502.4 | 1089.4 | 1656.3 | 1216.5 | 379.1 | 831 | 7161.4 | 2952.9 | 2025 | 8 | 13 | 11 | 267.6 | 303.2 | 545.3 | 51.8 | 381.7 | 429.1 | 360.7 | 51.4 | 59.1 | 225.1 | 449.8
2025 | 8 | 13 | 12 | 1794.8 | 1348.9 | 2077.4 | 483.4 | 1111 | 1690.7 | 1272.6 | 388.7 | 848.3 | 7318.1 | 3092.1 | 2025 | 8 | 13 | 12 | 267.5 | 303.1 | 545.1 | 51.8 | 381.6 | 429 | 360.6 | 51.4 | 59.1 | 225 | 449.6
2025 | 8 | 13 | 13 | 1824.5 | 1381.2 | 2120.6 | 481.1 | 1134 | 1720.2 | 1325.3 | 396.9 | 863.4 | 7441.1 | 3217.3 | 2025 | 8 | 13 | 13 | 275.8 | 312.6 | 562.1 | 53.4 | 393.5 | 442.3 | 371.8 | 53 | 60.9 | 232 | 463.6
2025 | 8 | 13 | 14 | 1872.6 | 1414.4 | 2154.1 | 472.3 | 1139.6 | 1743 | 1385 | 404.7 | 873 | 7545.6 | 3330.7 | 2025 | 8 | 13 | 14 | 256.6 | 290.7 | 522.8 | 49.7 | 366 | 411.4 | 345.8 | 49.3 | 56.7 | 215.8 | 431.2
2025 | 8 | 13 | 15 | 1913.1 | 1434.5 | 2158.9 | 464.3 | 1122.8 | 1744.5 | 1440.5 | 409.5 | 877.7 | 7630.5 | 3433.1 | 2025 | 8 | 13 | 15 | 217.7 | 246.6 | 443.6 | 42.2 | 310.5 | 349.1 | 293.4 | 41.8 | 48.1 | 183.1 | 365.9
2025 | 8 | 13 | 16 | 1948 | 1449.5 | 2156.7 | 459.6 | 1102.3 | 1741.3 | 1486.6 | 413.7 | 880.9 | 7698.8 | 3526.9 | 2025 | 8 | 13 | 16 | 177.6 | 201.2 | 361.9 | 34.4 | 253.3 | 284.8 | 239.4 | 34.1 | 39.2 | 149.4 | 298.5
2025 | 8 | 13 | 17 | 1997.6 | 1447.4 | 2138.5 | 457.3 | 1052.5 | 1706.6 | 1532.1 | 404.5 | 852.5 | 7699.9 | 3618.7 | 2025 | 8 | 13 | 17 | 115.6 | 131 | 235.5 | 22.4 | 164.9 | 185.3 | 155.8 | 22.2 | 25.5 | 97.2 | 194.3
2025 | 8 | 13 | 18 | 2033 | 1439.8 | 2111.7 | 492.4 | 990.9 | 1633.1 | 1556 | 395.2 | 835.9 | 7653 | 3660 | 2025 | 8 | 13 | 18 | 62.5 | 70.8 | 127.4 | 12.1 | 89.2 | 100.2 | 84.3 | 12 | 13.8 | 52.6 | 105.1
2025 | 8 | 13 | 19 | 2036.1 | 1426.3 | 2079.9 | 490.8 | 969.4 | 1636.2 | 1549.9 | 389.2 | 840.5 | 7487.5 | 3607.6 | 2025 | 8 | 13 | 19 | 14.2 | 16.1 | 29 | 2.8 | 20.3 | 22.8 | 19.2 | 2.7 | 3.1 | 12 | 23.9
2025 | 8 | 13 | 20 | 2002.5 | 1378.4 | 2024.5 | 487.4 | 929.1 | 1581.3 | 1510.8 | 380.8 | 816.5 | 7284.9 | 3486.3 | 2025 | 8 | 13 | 20 | 0.1 | 0.1 | 0.2 | 0 | 0.1 | 0.1 | 0.1 | 0 | 0 | 0.1 | 0.1
2025 | 8 | 13 | 21 | 1985.3 | 1354.3 | 1998.5 | 485.8 | 912.6 | 1557.9 | 1480.2 | 382.6 | 802.4 | 7164.6 | 3409.2 | 2025 | 8 | 13 | 21 | 0 | 0 | 0 | 0 | 0 | 0 | 0 | 0 | 0 | 0 | 0
2025 | 8 | 13 | 22 | 1908.3 | 1313.8 | 1918.7 | 479.6 | 885.7 | 1509.3 | 1402.2 | 380.1 | 780.9 | 6978.4 | 3229.9 | 2025 | 8 | 13 | 22 | 0 | 0 | 0 | 0 | 0 | 0 | 0 | 0 | 0 | 0 | 0
2025 | 8 | 13 | 23 | 1768.7 | 1220.1 | 1779.6 | 434.2 | 846.1 | 1462.4 | 1284.1 | 354.3 | 742.7 | 6643 | 2969.9 | 2025 | 8 | 13 | 23 | 0 | 0 | 0 | 0 | 0 | 0 | 0 | 0 | 0 | 0 | 0
2025 | 8 | 13 | 24 | 1625.9 | 1119.6 | 1630.1 | 425.9 | 776.9 | 1346 | 1162 | 326.9 | 695.3 | 6225.9 | 2693.9 | 2025 | 8 | 13 | 24 | 0 | 0 | 0 | 0 | 0 | 0 | 0 | 0 | 0 | 0 | 0
2025 | 8 | 14 | 1 | 1619.6 | 1112.9 | 1608.7 | 424.6 | 768.3 | 1334.9 | 1128.5 | 322.6 | 693.3 | 6223.5 | 2626.2 | 2025 | 8 | 14 | 1 | 0 | 0 | 0 | 0 | 0 | 0 | 0 | 0 | 0 | 0 | 0
2025 | 8 | 14 | 2 | 1540.3 | 1050.6 | 1526.9 | 422.4 | 730.1 | 1269.9 | 1054.9 | 305.3 | 657.4 | 5907.4 | 2457 | 2025 | 8 | 14 | 2 | 0 | 0 | 0 | 0 | 0 | 0 | 0 | 0 | 0 | 0 | 0
2025 | 8 | 14 | 3 | 1494.9 | 1013.9 | 1479.9 | 422.3 | 708 | 1232.7 | 1009 | 294.7 | 634 | 5703.5 | 2346.3 | 2025 | 8 | 14 | 3 | 0 | 0 | 0 | 0 | 0 | 0 | 0 | 0 | 0 | 0 | 0
2025 | 8 | 14 | 4 | 1462.5 | 988.3 | 1446.4 | 422.2 | 692.2 | 1205.8 | 977 | 286.9 | 616.9 | 5555.1 | 2273.8 | 2025 | 8 | 14 | 4 | 0 | 0 | 0 | 0 | 0 | 0 | 0 | 0 | 0 | 0 | 0
2025 | 8 | 14 | 5 | 1469.3 | 992.1 | 1454 | 422.2 | 695.4 | 1210.6 | 967.7 | 286.9 | 613.8 | 5531.4 | 2263.7 | 2025 | 8 | 14 | 5 | 0 | 0 | 0 | 0 | 0 | 0 | 0 | 0 | 0 | 0 | 0
2025 | 8 | 14 | 6 | 1529.5 | 1037.8 | 1527.6 | 424 | 733.5 | 1265.3 | 997 | 299.3 | 635.6 | 5718.6 | 2324.6 | 2025 | 8 | 14 | 6 | 9.4 | 10.6 | 19.1 | 1.8 | 13.4 | 15 | 12.6 | 1.8 | 2.1 | 7.9 | 15.7
2025 | 8 | 14 | 7 | 1622.7 | 1107.3 | 1663.4 | 431.1 | 813.2 | 1368.5 | 1049.4 | 323 | 686.2 | 6131.6 | 2430.5 | 2025 | 8 | 14 | 7 | 45.6 | 51.7 | 93 | 8.8 | 65.1 | 73.2 | 61.5 | 8.8 | 10.1 | 38.4 | 76.7
2025 | 8 | 14 | 8 | 1710.4 | 1184.7 | 1813.4 | 443.2 | 913.8 | 1490.5 | 1119.5 | 348.7 | 750.2 | 6631.9 | 2614.2 | 2025 | 8 | 14 | 8 | 107.7 | 122 | 219.5 | 20.9 | 153.7 | 172.7 | 145.2 | 20.7 | 23.8 | 90.6 | 181
2025 | 8 | 14 | 9 | 1765 | 1260.4 | 1945.7 | 458.2 | 1012.1 | 1596.6 | 1186.3 | 370.1 | 806.5 | 7042.5 | 2816.3 | 2025 | 8 | 14 | 9 | 183.7 | 208.2 | 374.4 | 35.6 | 262.1 | 294.6 | 247.6 | 35.3 | 40.6 | 154.5 | 308.8
2025 | 8 | 14 | 10 | 1803.4 | 1325.5 | 2059.1 | 478.1 | 1098.4 | 1683.7 | 1238.9 | 387.2 | 850.4 | 7353.4 | 2988.5 | 2025 | 8 | 14 | 10 | 254.9 | 288.9 | 519.5 | 49.4 | 363.7 | 408.8 | 343.6 | 49 | 56.3 | 214.4 | 428.5
2025 | 8 | 14 | 11 | 1850.4 | 1388.7 | 2163.9 | 509 | 1172.1 | 1763.6 | 1298.5 | 402 | 882.8 | 7582.9 | 3151.6 | 2025 | 8 | 14 | 11 | 308.6 | 349.7 | 628.8 | 59.8 | 440.2 | 494.9 | 416 | 59.3 | 68.2 | 259.6 | 518.7
2025 | 8 | 14 | 12 | 1899.3 | 1443.2 | 2235.9 | 503.5 | 1213 | 1815.3 | 1368.5 | 414.4 | 906.6 | 7776.7 | 3322.9 | 2025 | 8 | 14 | 12 | 326.4 | 369.8 | 665 | 63.2 | 465.6 | 523.3 | 439.9 | 62.7 | 72.1 | 274.5 | 548.5
2025 | 8 | 14 | 13 | 1955.2 | 1485.3 | 2267.6 | 480.3 | 1212.4 | 1835.7 | 1441.1 | 424.2 | 900.9 | 7856.2 | 3482 | 2025 | 8 | 14 | 13 | 296.4 | 335.9 | 604.1 | 57.4 | 422.9 | 475.4 | 399.6 | 57 | 65.5 | 249.4 | 498.3
2025 | 8 | 14 | 14 | 2016.7 | 1526.3 | 2303.5 | 473.7 | 1214 | 1860.5 | 1514.4 | 433.3 | 867.7 | 7878.2 | 3612.9 | 2025 | 8 | 14 | 14 | 266.5 | 301.9 | 543 | 51.6 | 380.1 | 427.3 | 359.2 | 51.2 | 58.9 | 224.1 | 447.9
2025 | 8 | 14 | 15 | 2063.2 | 1550.9 | 2312.3 | 469 | 1198.7 | 1865.9 | 1575.7 | 426.4 | 882.3 | 8006.9 | 3728.6 | 2025 | 8 | 14 | 15 | 226.5 | 256.7 | 461.6 | 43.9 | 323.1 | 363.2 | 305.3 | 43.5 | 50 | 190.5 | 380.7
2025 | 8 | 14 | 16 | 2100.6 | 1548.7 | 2297.1 | 467.1 | 1148.6 | 1811.3 | 1622.3 | 419.6 | 912 | 8159.5 | 3842.8 | 2025 | 8 | 14 | 16 | 183.9 | 208.4 | 374.8 | 35.6 | 262.4 | 295 | 247.9 | 35.3 | 40.6 | 154.7 | 309.2
2025 | 8 | 14 | 17 | 2148.8 | 1573.5 | 2287 | 501.8 | 1115.8 | 1795.3 | 1659.9 | 442.2 | 938.8 | 8309.3 | 3919.3 | 2025 | 8 | 14 | 17 | 126.6 | 143.5 | 258 | 24.5 | 180.6 | 203 | 170.6 | 24.3 | 28 | 106.5 | 212.8
2025 | 8 | 14 | 18 | 2187.4 | 1581.3 | 2275.2 | 501.7 | 1103.7 | 1838.5 | 1690.4 | 447.3 | 927.2 | 8257.3 | 3932.7 | 2025 | 8 | 14 | 18 | 62.1 | 70.3 | 126.5 | 12 | 88.5 | 99.5 | 83.7 | 11.9 | 13.7 | 52.2 | 104.3
2025 | 8 | 14 | 19 | 2188 | 1560.5 | 2233.7 | 500.2 | 1069.3 | 1822.7 | 1677.1 | 439.4 | 848.1 | 7832.7 | 3860 | 2025 | 8 | 14 | 19 | 13.2 | 14.9 | 26.9 | 2.6 | 18.8 | 21.2 | 17.8 | 2.5 | 2.9 | 11.1 | 22.2
2025 | 8 | 14 | 20 | 2145.8 | 1505.3 | 2171.4 | 496.3 | 1027.4 | 1760.3 | 1625.1 | 426.5 | 811.1 | 7604.6 | 3718.9 | 2025 | 8 | 14 | 20 | 0.1 | 0.1 | 0.2 | 0 | 0.1 | 0.1 | 0.1 | 0 | 0 | 0.1 | 0.1
2025 | 8 | 14 | 21 | 2119.7 | 1476.3 | 2140 | 493.9 | 1012.2 | 1736.9 | 1584 | 410 | 838.6 | 7593.2 | 3626.7 | 2025 | 8 | 14 | 21 | 0 | 0 | 0 | 0 | 0 | 0 | 0 | 0 | 0 | 0 | 0
2025 | 8 | 14 | 22 | 2034.8 | 1401.7 | 2035.1 | 487.1 | 944.7 | 1626.4 | 1491.5 | 380.3 | 830.6 | 7427.9 | 3429.5 | 2025 | 8 | 14 | 22 | 0 | 0 | 0 | 0 | 0 | 0 | 0 | 0 | 0 | 0 | 0
2025 | 8 | 14 | 23 | 1887 | 1302.6 | 1884.9 | 475.6 | 886.4 | 1521.2 | 1367.4 | 376.3 | 791.6 | 7084.9 | 3147 | 2025 | 8 | 14 | 23 | 0 | 0 | 0 | 0 | 0 | 0 | 0 | 0 | 0 | 0 | 0
2025 | 8 | 14 | 24 | 1736.5 | 1197.8 | 1730.8 | 430.6 | 825.1 | 1430.1 | 1238.9 | 347.7 | 742.4 | 6652 | 2855.6 | 2025 | 8 | 14 | 24 | 0 | 0 | 0 | 0 | 0 | 0 | 0 | 0 | 0 | 0 | 0
2025 | 8 | 15 | 1 | 1639 | 1126.7 | 1628.4 | 425.3 | 778 | 1352.4 | 1148.5 | 326.8 | 703.3 | 6314.6 | 2682 | 2025 | 8 | 15 | 1 | 0 | 0 | 0 | 0 | 0 | 0 | 0 | 0 | 0 | 0 | 0
2025 | 8 | 15 | 2 | 1556.3 | 1062.1 | 1543.4 | 422.6 | 738.2 | 1284.5 | 1072.2 | 309.2 | 667.1 | 5995.5 | 2508.5 | 2025 | 8 | 15 | 2 | 0 | 0 | 0 | 0 | 0 | 0 | 0 | 0 | 0 | 0 | 0
2025 | 8 | 15 | 3 | 1509 | 1024.5 | 1494.2 | 422.4 | 715.1 | 1245.8 | 1024 | 297.9 | 642.9 | 5784.3 | 2393.5 | 2025 | 8 | 15 | 3 | 0 | 0 | 0 | 0 | 0 | 0 | 0 | 0 | 0 | 0 | 0
2025 | 8 | 15 | 4 | 1475.1 | 997.6 | 1458.7 | 422.2 | 698.6 | 1217.8 | 990.4 | 289.8 | 625.7 | 5634.3 | 2319.4 | 2025 | 8 | 15 | 4 | 0 | 0 | 0 | 0 | 0 | 0 | 0 | 0 | 0 | 0 | 0
2025 | 8 | 15 | 5 | 1480.3 | 999.3 | 1464 | 422.2 | 700.9 | 1221.5 | 980.1 | 289.4 | 622.2 | 5607 | 2306.5 | 2025 | 8 | 15 | 5 | 0 | 0 | 0 | 0 | 0 | 0 | 0 | 0 | 0 | 0 | 0
2025 | 8 | 15 | 6 | 1536.4 | 1042.2 | 1532 | 423.9 | 736.1 | 1272.7 | 1008 | 300.9 | 643.3 | 5789.3 | 2363.3 | 2025 | 8 | 15 | 6 | 8.5 | 9.7 | 17.4 | 1.7 | 12.2 | 13.7 | 11.5 | 1.6 | 1.9 | 7.2 | 14.4
2025 | 8 | 15 | 7 | 1622.6 | 1107.9 | 1663 | 431.3 | 814.8 | 1372.1 | 1056.7 | 324 | 693.2 | 6193.7 | 2464.3 | 2025 | 8 | 15 | 7 | 47.2 | 53.5 | 96.2 | 9.1 | 67.4 | 75.7 | 63.7 | 9.1 | 10.4 | 39.7 | 79.4
2025 | 8 | 15 | 8 | 1716.3 | 1186.2 | 1812.4 | 442 | 911.4 | 1493.1 | 1129.8 | 350 | 756.5 | 6694.7 | 2656.7 | 2025 | 8 | 15 | 8 | 102.1 | 115.7 | 208 | 19.8 | 145.6 | 163.7 | 137.6 | 19.6 | 22.5 | 85.9 | 171.6
2025 | 8 | 15 | 9 | 1794.3 | 1267.9 | 1932.7 | 449.8 | 987.2 | 1589.7 | 1208.4 | 372.5 | 810.9 | 7129.7 | 2884.6 | 2025 | 8 | 15 | 9 | 142.4 | 161.4 | 290.2 | 27.6 | 203.2 | 228.4 | 192 | 27.4 | 31.5 | 119.8 | 239.4
2025 | 8 | 15 | 10 | 1850.2 | 1338.3 | 2041.7 | 459.3 | 1060.9 | 1673.5 | 1273.8 | 390.7 | 855 | 7467.6 | 3080.9 | 2025 | 8 | 15 | 10 | 191.5 | 217 | 390.3 | 37.1 | 273.2 | 307.1 | 258.1 | 36.8 | 42.3 | 161.1 | 321.9
2025 | 8 | 15 | 11 | 1902 | 1405.9 | 2148.6 | 469.1 | 1134 | 1754.3 | 1342.9 | 406.5 | 889.1 | 7717.9 | 3268.8 | 2025 | 8 | 15 | 11 | 242 | 274.2 | 493.1 | 46.9 | 345.2 | 388 | 326.1 | 46.5 | 53.4 | 203.5 | 406.7
2025 | 8 | 15 | 12 | 1947.2 | 1462.1 | 2229.1 | 474.9 | 1184 | 1812 | 1416.4 | 419.6 | 895.6 | 7828.9 | 3451.5 | 2025 | 8 | 15 | 12 | 271 | 307 | 552.2 | 52.5 | 386.6 | 434.5 | 365.2 | 52.1 | 59.8 | 227.9 | 455.4
2025 | 8 | 15 | 13 | 1986.7 | 1506.6 | 2283.9 | 476.4 | 1212.7 | 1850 | 1483.9 | 429.9 | 871.4 | 7884.7 | 3609 | 2025 | 8 | 15 | 13 | 280.3 | 317.7 | 571.3 | 54.3 | 399.9 | 449.5 | 377.9 | 53.9 | 61.9 | 235.8 | 471.2
2025 | 8 | 15 | 14 | 2040.9 | 1545.5 | 2324.9 | 473.2 | 1223 | 1879.3 | 1554.9 | 438.2 | 889.7 | 8041.1 | 3740.5 | 2025 | 8 | 15 | 14 | 263.1 | 298.1 | 536.1 | 50.9 | 375.3 | 421.9 | 354.6 | 50.5 | 58.1 | 221.3 | 442.2
2025 | 8 | 15 | 15 | 2090.8 | 1555.3 | 2319.8 | 468.7 | 1186.1 | 1857.7 | 1616.7 | 420.7 | 924.4 | 8228.8 | 3861.9 | 2025 | 8 | 15 | 15 | 209.7 | 237.6 | 427.4 | 40.6 | 299.2 | 336.3 | 282.7 | 40.3 | 46.3 | 176.4 | 352.5
2025 | 8 | 15 | 16 | 2131.1 | 1563.3 | 2294.9 | 467.2 | 1120.4 | 1777.3 | 1656.1 | 434.7 | 946.8 | 8354.5 | 3952 | 2025 | 8 | 15 | 16 | 156.8 | 177.7 | 319.5 | 30.4 | 223.7 | 251.5 | 211.4 | 30.1 | 34.6 | 131.9 | 263.6
2025 | 8 | 15 | 17 | 2169.7 | 1586 | 2299.9 | 502.4 | 1129.7 | 1843.7 | 1692.3 | 450.4 | 953.1 | 8419.4 | 4011 | 2025 | 8 | 15 | 17 | 110 | 124.7 | 224.2 | 21.3 | 157 | 176.5 | 148.3 | 21.1 | 24.3 | 92.6 | 184.9
2025 | 8 | 15 | 18 | 2191.9 | 1580.8 | 2273 | 501.7 | 1099.9 | 1839.3 | 1711.9 | 449.9 | 938.7 | 8342.5 | 4011.6 | 2025 | 8 | 15 | 18 | 53.7 | 60.9 | 109.5 | 10.4 | 76.7 | 86.2 | 72.4 | 10.3 | 11.9 | 45.2 | 90.3
2025 | 8 | 15 | 19 | 2177.3 | 1549.5 | 2222 | 499.2 | 1060.7 | 1807.5 | 1690.9 | 439.8 | 868.1 | 7924.7 | 3926.6 | 2025 | 8 | 15 | 19 | 12 | 13.6 | 24.4 | 2.3 | 17.1 | 19.2 | 16.2 | 2.3 | 2.6 | 10.1 | 20.2
2025 | 8 | 15 | 20 | 2123.4 | 1489.8 | 2149.4 | 494.4 | 1015.9 | 1740.8 | 1631.3 | 423.7 | 809 | 7617.4 | 3766 | 2025 | 8 | 15 | 20 | 0 | 0 | 0 | 0 | 0 | 0 | 0 | 0 | 0 | 0 | 0
2025 | 8 | 15 | 21 | 2095.1 | 1457 | 2116.1 | 492 | 1001 | 1718.1 | 1585.1 | 405 | 834.2 | 7610.5 | 3663.5 | 2025 | 8 | 15 | 21 | 0 | 0 | 0 | 0 | 0 | 0 | 0 | 0 | 0 | 0 | 0
2025 | 8 | 15 | 22 | 2022.2 | 1388.7 | 2022.4 | 486.1 | 934.8 | 1607.8 | 1500.5 | 380.4 | 835 | 7468 | 3481.8 | 2025 | 8 | 15 | 22 | 0 | 0 | 0 | 0 | 0 | 0 | 0 | 0 | 0 | 0 | 0
2025 | 8 | 15 | 23 | 1891.6 | 1302 | 1891.9 | 476.1 | 886.4 | 1522.6 | 1388.1 | 379.5 | 800.4 | 7165 | 3222.1 | 2025 | 8 | 15 | 23 | 0 | 0 | 0 | 0 | 0 | 0 | 0 | 0 | 0 | 0 | 0
2025 | 8 | 15 | 24 | 1747.7 | 1198.1 | 1745.4 | 431.3 | 831.4 | 1439.8 | 1267.7 | 352.5 | 755.9 | 6774.3 | 2947.4 | 2025 | 8 | 15 | 24 | 0 | 0 | 0 | 0 | 0 | 0 | 0 | 0 | 0 | 0 | 0
2025 | 8 | 16 | 1 | 1641.1 | 1121.5 | 1635.5 | 425.8 | 780.5 | 1354.8 | 1172.7 | 330 | 712 | 6392.8 | 2743.1 | 2025 | 8 | 16 | 1 | 0 | 0 | 0 | 0 | 0 | 0 | 0 | 0 | 0 | 0 | 0
2025 | 8 | 16 | 2 | 1551.4 | 1053.6 | 1543.2 | 422.6 | 737.3 | 1281.1 | 1090.8 | 311.4 | 675.5 | 6071.2 | 2553.4 | 2025 | 8 | 16 | 2 | 0 | 0 | 0 | 0 | 0 | 0 | 0 | 0 | 0 | 0 | 0
2025 | 8 | 16 | 3 | 1499.3 | 1012.9 | 1488.8 | 422.3 | 711.8 | 1238.4 | 1038.5 | 299.4 | 650.2 | 5849.4 | 2430.1 | 2025 | 8 | 16 | 3 | 0 | 0 | 0 | 0 | 0 | 0 | 0 | 0 | 0 | 0 | 0
2025 | 8 | 16 | 4 | 1458.5 | 981.2 | 1446.3 | 422.2 | 692 | 1204.9 | 1001 | 290 | 630.4 | 5676.8 | 2342.8 | 2025 | 8 | 16 | 4 | 0 | 0 | 0 | 0 | 0 | 0 | 0 | 0 | 0 | 0 | 0
2025 | 8 | 16 | 5 | 1443.4 | 968.7 | 1430.2 | 422.2 | 684.5 | 1192.3 | 981.5 | 285.9 | 621 | 5596.3 | 2302.4 | 2025 | 8 | 16 | 5 | 0 | 0 | 0 | 0 | 0 | 0 | 0 | 0 | 0 | 0 | 0
2025 | 8 | 16 | 6 | 1447.5 | 976.1 | 1443.2 | 423.8 | 693.8 | 1201.2 | 980.9 | 287.4 | 623.6 | 5612 | 2296.1 | 2025 | 8 | 16 | 6 | 7.6 | 8.7 | 15.6 | 1.5 | 10.9 | 12.3 | 10.3 | 1.5 | 1.7 | 6.4 | 12.9
2025 | 8 | 16 | 7 | 1447.1 | 986.6 | 1482.1 | 432.3 | 728.2 | 1228.6 | 982.8 | 292.6 | 638.4 | 5701.3 | 2299.6 | 2025 | 8 | 16 | 7 | 43.7 | 49.5 | 89.1 | 8.5 | 62.3 | 70.1 | 58.9 | 8.4 | 9.7 | 36.8 | 73.4
2025 | 8 | 16 | 8 | 1509.7 | 1042.2 | 1613.2 | 451.7 | 820 | 1330.7 | 1035.1 | 310.5 | 675.3 | 5953.6 | 2444.2 | 2025 | 8 | 16 | 8 | 108.4 | 122.8 | 220.9 | 21 | 154.6 | 173.8 | 146.1 | 20.8 | 23.9 | 91.2 | 182.2
2025 | 8 | 16 | 9 | 1613.5 | 1138.9 | 1792.2 | 474.5 | 937 | 1471.3 | 1121.8 | 336.6 | 726.7 | 6326.2 | 2705.1 | 2025 | 8 | 16 | 9 | 178.8 | 202.7 | 364.4 | 34.6 | 255.1 | 286.8 | 241.1 | 34.4 | 39.5 | 150.4 | 300.6
2025 | 8 | 16 | 10 | 1700.7 | 1227.8 | 1939.9 | 490.2 | 1031.3 | 1585 | 1200.2 | 359.4 | 774 | 6686.8 | 2947.5 | 2025 | 8 | 16 | 10 | 233.7 | 264.8 | 476.3 | 45.3 | 333.4 | 374.8 | 315 | 44.9 | 51.6 | 196.6 | 392.8
2025 | 8 | 16 | 11 | 1770.7 | 1303.4 | 2050.3 | 496.2 | 1099.3 | 1669.1 | 1279.2 | 378.1 | 815 | 7014 | 3166.6 | 2025 | 8 | 16 | 11 | 269.6 | 305.5 | 549.4 | 52.2 | 384.6 | 432.4 | 363.4 | 51.8 | 59.6 | 226.8 | 453.2
2025 | 8 | 16 | 12 | 1821.1 | 1365.7 | 2136.8 | 503.5 | 1153.2 | 1732.8 | 1359.4 | 392.8 | 847 | 7269.1 | 3374 | 2025 | 8 | 16 | 12 | 300.3 | 340.2 | 611.9 | 58.1 | 428.4 | 481.5 | 404.7 | 57.7 | 66.3 | 252.6 | 504.7
2025 | 8 | 16 | 13 | 1873.6 | 1414.9 | 2181.6 | 480.6 | 1166.6 | 1763.5 | 1437 | 403.8 | 866.3 | 7453.3 | 3555.4 | 2025 | 8 | 16 | 13 | 287 | 325.2 | 584.9 | 55.6 | 409.4 | 460.2 | 386.9 | 55.1 | 63.4 | 241.4 | 482.4
2025 | 8 | 16 | 14 | 1932.5 | 1451.9 | 2202 | 469.6 | 1155.8 | 1777.5 | 1509.5 | 411.4 | 874.1 | 7569.3 | 3685.5 | 2025 | 8 | 16 | 14 | 245.1 | 277.7 | 499.5 | 47.5 | 349.7 | 393.1 | 330.4 | 47.1 | 54.1 | 206.2 | 412
2025 | 8 | 16 | 15 | 1978.7 | 1479.8 | 2218.7 | 464.8 | 1147.9 | 1789.1 | 1564.8 | 417.3 | 881 | 7664.6 | 3789.5 | 2025 | 8 | 16 | 15 | 213.1 | 241.5 | 434.3 | 41.3 | 304 | 341.7 | 287.2 | 40.9 | 47.1 | 179.2 | 358.2
2025 | 8 | 16 | 16 | 2028.8 | 1498.1 | 2223.5 | 462.5 | 1127.1 | 1792.2 | 1611.5 | 419.8 | 879.3 | 7706.8 | 3881.6 | 2025 | 8 | 16 | 16 | 167.3 | 189.6 | 340.9 | 32.4 | 238.7 | 268.3 | 225.5 | 32.1 | 37 | 140.7 | 281.2
2025 | 8 | 16 | 17 | 2083.6 | 1506 | 2213.8 | 497.3 | 1064.1 | 1710.5 | 1650.7 | 403.5 | 861 | 7710.8 | 3943.5 | 2025 | 8 | 16 | 17 | 119.9 | 135.9 | 244.4 | 23.2 | 171.1 | 192.3 | 161.7 | 23 | 26.5 | 100.9 | 201.6
2025 | 8 | 16 | 18 | 2127.4 | 1532.3 | 2214.3 | 497.9 | 1068.2 | 1777 | 1682.4 | 414.8 | 835.4 | 7656.1 | 3954.7 | 2025 | 8 | 16 | 18 | 56.9 | 64.5 | 115.9 | 11 | 81.2 | 91.2 | 76.7 | 10.9 | 12.6 | 47.9 | 95.6
2025 | 8 | 16 | 19 | 2125.2 | 1511.1 | 2171 | 496 | 1030.9 | 1752.8 | 1666.4 | 414.7 | 842.8 | 7582.1 | 3870.3 | 2025 | 8 | 16 | 19 | 13.3 | 15 | 27 | 2.6 | 18.9 | 21.3 | 17.9 | 2.5 | 2.9 | 11.2 | 22.3
2025 | 8 | 16 | 20 | 2077 | 1457.4 | 2104.6 | 491.5 | 992.5 | 1699.5 | 1606.5 | 393.5 | 834.8 | 7449.9 | 3715.5 | 2025 | 8 | 16 | 20 | 0 | 0 | 0 | 0 | 0 | 0 | 0 | 0 | 0 | 0 | 0
2025 | 8 | 16 | 21 | 2054.5 | 1423.3 | 2072.6 | 489.3 | 971.5 | 1668.5 | 1562.5 | 384.2 | 828.9 | 7403.7 | 3625.6 | 2025 | 8 | 16 | 21 | 0 | 0 | 0 | 0 | 0 | 0 | 0 | 0 | 0 | 0 | 0
2025 | 8 | 16 | 22 | 1985.3 | 1363.6 | 1983 | 483.9 | 905.7 | 1550.4 | 1483 | 382.3 | 815.8 | 7294.2 | 3457.6 | 2025 | 8 | 16 | 22 | 0 | 0 | 0 | 0 | 0 | 0 | 0 | 0 | 0 | 0 | 0
2025 | 8 | 16 | 23 | 1864.9 | 1293.2 | 1872.2 | 474.4 | 888.3 | 1523.4 | 1377.5 | 374.8 | 789.6 | 7067.4 | 3220.1 | 2025 | 8 | 16 | 23 | 0 | 0 | 0 | 0 | 0 | 0 | 0 | 0 | 0 | 0 | 0
2025 | 8 | 16 | 24 | 1732.1 | 1193.9 | 1732.2 | 430.6 | 825.1 | 1428.8 | 1263 | 350.4 | 752.7 | 6745.3 | 2961.9 | 2025 | 8 | 16 | 24 | 0 | 0 | 0 | 0 | 0 | 0 | 0 | 0 | 0 | 0 | 0
2025 | 8 | 17 | 1 | 1578.6 | 1076.4 | 1576 | 423.5 | 751.8 | 1304.2 | 1129.4 | 319.1 | 690 | 6194.2 | 2645.6 | 2025 | 8 | 17 | 1 | 0 | 0 | 0 | 0 | 0 | 0 | 0 | 0 | 0 | 0 | 0
2025 | 8 | 17 | 2 | 1515.5 | 1024.7 | 1510.3 | 422.2 | 721.2 | 1252.4 | 1063.2 | 305.2 | 662.1 | 5950.3 | 2488 | 2025 | 8 | 17 | 2 | 0 | 0 | 0 | 0 | 0 | 0 | 0 | 0 | 0 | 0 | 0
2025 | 8 | 17 | 3 | 1416.2 | 955.1 | 1407.8 | 422.4 | 673.1 | 1171.2 | 980.9 | 284.5 | 620.8 | 5583.3 | 2311.3 | 2025 | 8 | 17 | 3 | 0 | 0 | 0 | 0 | 0 | 0 | 0 | 0 | 0 | 0 | 0
2025 | 8 | 17 | 4 | 1406.6 | 942.5 | 1396.7 | 422.6 | 668.1 | 1163 | 961.3 | 280.7 | 610.8 | 5499.5 | 2258.3 | 2025 | 8 | 17 | 4 | 0 | 0 | 0 | 0 | 0 | 0 | 0 | 0 | 0 | 0 | 0
2025 | 8 | 17 | 5 | 1387.8 | 927.7 | 1377.2 | 422.7 | 659 | 1147.5 | 940.4 | 276.1 | 600.7 | 5412.5 | 2214.6 | 2025 | 8 | 17 | 5 | 0 | 0 | 0 | 0 | 0 | 0 | 0 | 0 | 0 | 0 | 0
2025 | 8 | 17 | 6 | 1383.2 | 927.3 | 1378.9 | 424.5 | 662.2 | 1147.8 | 934.2 | 275.8 | 600.8 | 5408.1 | 2195.4 | 2025 | 8 | 17 | 6 | 5.7 | 6.5 | 11.6 | 1.1 | 8.1 | 9.1 | 7.7 | 1.1 | 1.3 | 4.8 | 9.6
2025 | 8 | 17 | 7 | 1373.9 | 926.3 | 1392.6 | 431 | 677.6 | 1155.8 | 929 | 277.7 | 608.3 | 5449.4 | 2172.2 | 2025 | 8 | 17 | 7 | 26.2 | 29.7 | 53.5 | 5.1 | 37.4 | 42.1 | 35.4 | 5 | 5.8 | 22.1 | 44.1
2025 | 8 | 17 | 8 | 1432.4 | 970.2 | 1495.2 | 442.3 | 744.8 | 1235.8 | 976.5 | 292.2 | 634.7 | 5632.9 | 2279.1 | 2025 | 8 | 17 | 8 | 67 | 75.9 | 136.6 | 13 | 95.6 | 107.5 | 90.3 | 12.9 | 14.8 | 56.4 | 112.6
2025 | 8 | 17 | 9 | 1540.6 | 1060.7 | 1661.1 | 450.2 | 846.9 | 1365.3 | 1065.2 | 316.5 | 678.8 | 5961.3 | 2513.7 | 2025 | 8 | 17 | 9 | 119.5 | 135.4 | 243.5 | 23.1 | 170.5 | 191.6 | 161.1 | 23 | 26.4 | 100.5 | 200.8
2025 | 8 | 17 | 10 | 1634.4 | 1146.9 | 1808.1 | 458.3 | 937.6 | 1478.7 | 1149.8 | 339.1 | 722.8 | 6301.2 | 2744.5 | 2025 | 8 | 17 | 10 | 167.1 | 189.4 | 340.6 | 32.4 | 238.5 | 268 | 225.3 | 32.1 | 36.9 | 140.6 | 280.9
2025 | 8 | 17 | 11 | 1701.6 | 1222.8 | 1931 | 473.4 | 1018.7 | 1573.1 | 1227.7 | 358.3 | 765.3 | 6624.4 | 2953.2 | 2025 | 8 | 17 | 11 | 218.4 | 247.5 | 445.1 | 42.3 | 311.6 | 350.3 | 294.4 | 42 | 48.2 | 183.7 | 367.1
2025 | 8 | 17 | 12 | 1766.9 | 1289.9 | 2019.9 | 471.5 | 1068.3 | 1639.7 | 1311.5 | 374 | 797.4 | 6891.7 | 3157.9 | 2025 | 8 | 17 | 12 | 237.3 | 268.9 | 483.6 | 46 | 338.5 | 380.6 | 319.9 | 45.6 | 52.4 | 199.6 | 398.9
2025 | 8 | 17 | 13 | 1829.4 | 1347.3 | 2079.6 | 466.9 | 1091.5 | 1683 | 1393.6 | 386.6 | 819.1 | 7093.1 | 3347.6 | 2025 | 8 | 17 | 13 | 229.1 | 259.6 | 466.9 | 44.4 | 326.9 | 367.5 | 308.9 | 44 | 50.6 | 192.7 | 385.1
2025 | 8 | 17 | 14 | 1889 | 1388.8 | 2110.7 | 460.4 | 1089.9 | 1704.8 | 1466.5 | 395.8 | 831.8 | 7242.2 | 3488.5 | 2025 | 8 | 17 | 14 | 196.7 | 222.9 | 400.8 | 38.1 | 280.6 | 315.4 | 265.1 | 37.8 | 43.4 | 165.4 | 330.6
2025 | 8 | 17 | 15 | 1935.2 | 1419.7 | 2136.2 | 458.4 | 1090.6 | 1723.9 | 1525.2 | 402.7 | 841.8 | 7356.1 | 3594 | 2025 | 8 | 17 | 15 | 173.7 | 196.8 | 353.9 | 33.6 | 247.8 | 278.5 | 234.1 | 33.4 | 38.4 | 146.1 | 291.9
2025 | 8 | 17 | 16 | 1980.2 | 1446.8 | 2160.9 | 458.5 | 1091.7 | 1743.5 | 1573.7 | 408.7 | 848 | 7430.2 | 3695.9 | 2025 | 8 | 17 | 16 | 151.6 | 171.8 | 309 | 29.4 | 216.3 | 243.2 | 204.4 | 29.1 | 33.5 | 127.5 | 254.9
2025 | 8 | 17 | 17 | 2049.4 | 1454.8 | 2155.6 | 494.1 | 1025.3 | 1666.5 | 1621.9 | 399.1 | 851.2 | 7514.4 | 3789.1 | 2025 | 8 | 17 | 17 | 95.3 | 108 | 194.3 | 18.5 | 136 | 152.9 | 128.5 | 18.3 | 21.1 | 80.2 | 160.3
2025 | 8 | 17 | 18 | 2097.4 | 1484.6 | 2175.2 | 495.8 | 1039.3 | 1731.7 | 1659.8 | 397.7 | 847.4 | 7521.9 | 3819.4 | 2025 | 8 | 17 | 18 | 49.5 | 56.1 | 101 | 9.6 | 70.7 | 79.5 | 66.8 | 9.5 | 10.9 | 41.7 | 83.3
2025 | 8 | 17 | 19 | 2097.5 | 1474.2 | 2143.1 | 494.2 | 1016.1 | 1727.9 | 1644.8 | 398.1 | 832.1 | 7414.6 | 3744 | 2025 | 8 | 17 | 19 | 10.9 | 12.3 | 22.1 | 2.1 | 15.5 | 17.4 | 14.7 | 2.1 | 2.4 | 9.1 | 18.3
2025 | 8 | 17 | 20 | 2055.6 | 1419.6 | 2083 | 490.3 | 976.7 | 1671.7 | 1587.7 | 383.6 | 818.3 | 7300.4 | 3613.4 | 2025 | 8 | 17 | 20 | 0 | 0 | 0 | 0 | 0 | 0 | 0 | 0 | 0 | 0 | 0
2025 | 8 | 17 | 21 | 2031.7 | 1390.9 | 2048.8 | 488 | 951.6 | 1628.3 | 1541 | 380.6 | 815.5 | 7282.5 | 3533 | 2025 | 8 | 17 | 21 | 0 | 0 | 0 | 0 | 0 | 0 | 0 | 0 | 0 | 0 | 0
2025 | 8 | 17 | 22 | 1950.5 | 1335 | 1949.7 | 481.5 | 887.9 | 1514.8 | 1450.5 | 387.9 | 802.8 | 7177.3 | 3349.9 | 2025 | 8 | 17 | 22 | 0 | 0 | 0 | 0 | 0 | 0 | 0 | 0 | 0 | 0 | 0
2025 | 8 | 17 | 23 | 1818.4 | 1259.3 | 1825.7 | 436.4 | 868.1 | 1500.3 | 1337.6 | 365.9 | 773.1 | 6917.6 | 3103 | 2025 | 8 | 17 | 23 | 0 | 0 | 0 | 0 | 0 | 0 | 0 | 0 | 0 | 0 | 0
2025 | 8 | 17 | 24 | 1684.4 | 1161.3 | 1684.6 | 427.9 | 803 | 1391.6 | 1216.9 | 340.4 | 731.2 | 6551 | 2832.1 | 2025 | 8 | 17 | 24 | 0 | 0 | 0 | 0 | 0 | 0 | 0 | 0 | 0 | 0 | 0
2025 | 8 | 18 | 1 | 1546.3 | 1060.8 | 1539.2 | 422.4 | 734.9 | 1276.3 | 1082.9 | 310.7 | 670.9 | 6020.8 | 2538.8 | 2025 | 8 | 18 | 1 | 0 | 0 | 0 | 0 | 0 | 0 | 0 | 0 | 0 | 0 | 0
2025 | 8 | 18 | 2 | 1472.3 | 1002.5 | 1463.1 | 422.3 | 699.2 | 1215.5 | 1012.4 | 294.9 | 638.6 | 5737.1 | 2378.3 | 2025 | 8 | 18 | 2 | 0 | 0 | 0 | 0 | 0 | 0 | 0 | 0 | 0 | 0 | 0
2025 | 8 | 18 | 3 | 1435.7 | 972.7 | 1424.9 | 422.2 | 681.2 | 1185.2 | 971.1 | 285.7 | 618 | 5558.3 | 2278.9 | 2025 | 8 | 18 | 3 | 0 | 0 | 0 | 0 | 0 | 0 | 0 | 0 | 0 | 0 | 0
2025 | 8 | 18 | 4 | 1409.8 | 951.6 | 1397.9 | 422.6 | 668.6 | 1163.6 | 942.8 | 279.2 | 603 | 5429.6 | 2214.9 | 2025 | 8 | 18 | 4 | 0 | 0 | 0 | 0 | 0 | 0 | 0 | 0 | 0 | 0 | 0
2025 | 8 | 18 | 5 | 1421.5 | 959 | 1411 | 422.4 | 674.2 | 1172.1 | 936.3 | 280.2 | 601.9 | 5424.1 | 2210.5 | 2025 | 8 | 18 | 5 | 0 | 0 | 0 | 0 | 0 | 0 | 0 | 0 | 0 | 0 | 0
2025 | 8 | 18 | 6 | 1487.4 | 1009.5 | 1486 | 423.2 | 711 | 1228.4 | 969.1 | 293.2 | 624.6 | 5625.1 | 2274.6 | 2025 | 8 | 18 | 6 | 5.2 | 5.9 | 10.5 | 1 | 7.4 | 8.3 | 7 | 1 | 1.1 | 4.4 | 8.7
2025 | 8 | 18 | 7 | 1588.3 | 1082.4 | 1616.5 | 427.8 | 782.1 | 1327.5 | 1022.1 | 316.7 | 671.9 | 6022.6 | 2384.8 | 2025 | 8 | 18 | 7 | 28.4 | 32.2 | 57.9 | 5.5 | 40.5 | 45.6 | 38.3 | 5.5 | 6.3 | 23.9 | 47.7
2025 | 8 | 18 | 8 | 1690.2 | 1162 | 1760.3 | 436.3 | 870.2 | 1445.2 | 1096.8 | 342.3 | 732.3 | 6512.4 | 2571.7 | 2025 | 8 | 18 | 8 | 70.2 | 79.5 | 143 | 13.6 | 100.1 | 112.5 | 94.6 | 13.5 | 15.5 | 59 | 117.9
2025 | 8 | 18 | 9 | 1758.4 | 1239.1 | 1885.4 | 446.5 | 955.5 | 1546 | 1169.7 | 363.9 | 786 | 6923.3 | 2780.4 | 2025 | 8 | 18 | 9 | 125.7 | 142.4 | 256.2 | 24.3 | 179.3 | 201.6 | 169.4 | 24.2 | 27.8 | 105.7 | 211.3
2025 | 8 | 18 | 10 | 1799.3 | 1304 | 2003.6 | 461.3 | 1046 | 1638.3 | 1224.3 | 381.2 | 830.3 | 7234.9 | 2952.9 | 2025 | 8 | 18 | 10 | 200.3 | 226.9 | 408.1 | 38.8 | 285.7 | 321.2 | 270 | 38.5 | 44.2 | 168.5 | 336.6
2025 | 8 | 18 | 11 | 1836.5 | 1367.7 | 2121.1 | 482.5 | 1136.9 | 1728.8 | 1279.3 | 396 | 865.1 | 7459.5 | 3111.8 | 2025 | 8 | 18 | 11 | 277.2 | 314.1 | 564.8 | 53.7 | 395.4 | 444.5 | 373.6 | 53.3 | 61.2 | 233.2 | 465.9
2025 | 8 | 18 | 12 | 1874.2 | 1422.1 | 2203.3 | 502.7 | 1193.4 | 1789.7 | 1342.3 | 407.9 | 890.4 | 7641.2 | 3272.8 | 2025 | 8 | 18 | 12 | 317.1 | 359.3 | 646.1 | 61.4 | 452.3 | 508.4 | 427.4 | 60.9 | 70 | 266.7 | 532.9
2025 | 8 | 18 | 13 | 1919.7 | 1464.2 | 2245.9 | 485.5 | 1209.1 | 1820 | 1406.4 | 417.2 | 906.1 | 7787.6 | 3421 | 2025 | 8 | 18 | 13 | 309.9 | 351.1 | 631.4 | 60 | 442.1 | 496.9 | 417.7 | 59.5 | 68.4 | 260.6 | 520.8
2025 | 8 | 18 | 14 | 1971.7 | 1503.7 | 2284.6 | 479.2 | 1218.1 | 1847.6 | 1470.8 | 425.7 | 903.4 | 7858 | 3543.8 | 2025 | 8 | 18 | 14 | 292.5 | 331.5 | 596.2 | 56.7 | 417.4 | 469.1 | 394.3 | 56.2 | 64.6 | 246.1 | 491.7
2025 | 8 | 18 | 15 | 2013.9 | 1526.4 | 2290.2 | 471.4 | 1201.7 | 1850.4 | 1527.1 | 430.9 | 869 | 7825.8 | 3647.2 | 2025 | 8 | 18 | 15 | 253.3 | 287.1 | 516.3 | 49.1 | 361.4 | 406.3 | 341.5 | 48.7 | 56 | 213.1 | 425.8
2025 | 8 | 18 | 16 | 2059.2 | 1533.6 | 2276.3 | 466.1 | 1165.4 | 1836.6 | 1575.2 | 418 | 862.2 | 7898.5 | 3752.8 | 2025 | 8 | 18 | 16 | 194.1 | 220 | 395.6 | 37.6 | 277 | 311.3 | 261.7 | 37.3 | 42.9 | 163.3 | 326.3
2025 | 8 | 18 | 17 | 2116.6 | 1541.6 | 2246.3 | 500 | 1086.3 | 1753.5 | 1618.4 | 424.4 | 895.4 | 8069.5 | 3846.1 | 2025 | 8 | 18 | 17 | 122.5 | 138.8 | 249.6 | 23.7 | 174.7 | 196.4 | 165.1 | 23.5 | 27.1 | 103 | 205.9
2025 | 8 | 18 | 18 | 2162.4 | 1561.1 | 2243.3 | 500.4 | 1086.1 | 1815.9 | 1654.9 | 439.9 | 889 | 8038.2 | 3873.9 | 2025 | 8 | 18 | 18 | 54.9 | 62.3 | 112 | 10.6 | 78.4 | 88.1 | 74.1 | 10.6 | 12.1 | 46.2 | 92.3
2025 | 8 | 18 | 19 | 2161.3 | 1539 | 2202.5 | 498.6 | 1048.5 | 1787.8 | 1644.2 | 432.4 | 815.9 | 7668.9 | 3807.4 | 2025 | 8 | 18 | 19 | 11.5 | 13.1 | 23.5 | 2.2 | 16.5 | 18.5 | 15.6 | 2.2 | 2.5 | 9.7 | 19.4
2025 | 8 | 18 | 20 | 2117 | 1487.5 | 2142 | 494.6 | 1013 | 1737.4 | 1595.3 | 413.7 | 832.5 | 7609.4 | 3669.6 | 2025 | 8 | 18 | 20 | 0 | 0 | 0 | 0 | 0 | 0 | 0 | 0 | 0 | 0 | 0
2025 | 8 | 18 | 21 | 2086.8 | 1453.8 | 2105.7 | 492 | 995.8 | 1712.7 | 1551.9 | 394.7 | 842 | 7525.3 | 3572.6 | 2025 | 8 | 18 | 21 | 0 | 0 | 0 | 0 | 0 | 0 | 0 | 0 | 0 | 0 | 0
2025 | 8 | 18 | 22 | 1994.4 | 1373.1 | 1987.7 | 484.9 | 910.5 | 1566 | 1458.1 | 381.4 | 819.2 | 7325.1 | 3362.2 | 2025 | 8 | 18 | 22 | 0 | 0 | 0 | 0 | 0 | 0 | 0 | 0 | 0 | 0 | 0
2025 | 8 | 18 | 23 | 1845.6 | 1282.4 | 1846.5 | 438 | 879 | 1521.3 | 1334 | 368.7 | 778.4 | 6965.5 | 3081.4 | 2025 | 8 | 18 | 23 | 0 | 0 | 0 | 0 | 0 | 0 | 0 | 0 | 0 | 0 | 0
2025 | 8 | 18 | 24 | 1697.1 | 1175.2 | 1691.9 | 428.6 | 807.2 | 1400.8 | 1207 | 340 | 727.7 | 6519.5 | 2791.5 | 2025 | 8 | 18 | 24 | 0 | 0 | 0 | 0 | 0 | 0 | 0 | 0 | 0 | 0 | 0
2025 | 8 | 19 | 1 | 1611.1 | 1105.2 | 1600.8 | 424.4 | 764.3 | 1327.4 | 1118.3 | 319.9 | 684.3 | 6142.1 | 2588.4 | 2025 | 8 | 19 | 1 | 0 | 0 | 0 | 0 | 0 | 0 | 0 | 0 | 0 | 0 | 0
2025 | 8 | 19 | 2 | 1530.3 | 1041.6 | 1517.8 | 422.3 | 725.4 | 1261.3 | 1044.6 | 302.6 | 648.8 | 5829.5 | 2421.6 | 2025 | 8 | 19 | 2 | 0 | 0 | 0 | 0 | 0 | 0 | 0 | 0 | 0 | 0 | 0
2025 | 8 | 19 | 3 | 1487.6 | 1007.3 | 1473.4 | 422.3 | 704.6 | 1226 | 1000.6 | 292.5 | 626.7 | 5638 | 2317.5 | 2025 | 8 | 19 | 3 | 0 | 0 | 0 | 0 | 0 | 0 | 0 | 0 | 0 | 0 | 0
2025 | 8 | 19 | 4 | 1458.1 | 983.2 | 1442.5 | 422.3 | 690.2 | 1201.8 | 970.3 | 285.3 | 611.3 | 5503.9 | 2251.2 | 2025 | 8 | 19 | 4 | 0 | 0 | 0 | 0 | 0 | 0 | 0 | 0 | 0 | 0 | 0
2025 | 8 | 19 | 5 | 1465.8 | 987.7 | 1451 | 422.2 | 693.8 | 1207.1 | 962.7 | 285.6 | 609.1 | 5488.6 | 2243.4 | 2025 | 8 | 19 | 5 | 0 | 0 | 0 | 0 | 0 | 0 | 0 | 0 | 0 | 0 | 0
2025 | 8 | 19 | 6 | 1530.5 | 1035.3 | 1524.5 | 423.2 | 729.9 | 1262.4 | 995.6 | 298.5 | 631.7 | 5688.3 | 2307.9 | 2025 | 8 | 19 | 6 | 5 | 5.7 | 10.2 | 1 | 7.2 | 8.1 | 6.8 | 1 | 1.1 | 4.2 | 8.4
2025 | 8 | 19 | 7 | 1630.9 | 1107.2 | 1658.7 | 429.5 | 804.7 | 1364.3 | 1049.5 | 322.7 | 682.2 | 6110.9 | 2418.7 | 2025 | 8 | 19 | 7 | 32.6 | 36.9 | 66.4 | 6.3 | 46.5 | 52.3 | 44 | 6.3 | 7.2 | 27.4 | 54.8
2025 | 8 | 19 | 8 | 1725.2 | 1183.9 | 1798.3 | 438.2 | 892.2 | 1477.9 | 1122 | 348.3 | 744.8 | 6617.7 | 2603.6 | 2025 | 8 | 19 | 8 | 77.4 | 87.7 | 157.8 | 15 | 110.5 | 124.2 | 104.4 | 14.9 | 17.1 | 65.1 | 130.1
2025 | 8 | 19 | 9 | 1790.2 | 1258.3 | 1908.9 | 445.9 | 965 | 1566.6 | 1193 | 369.1 | 797.9 | 7036.8 | 2807.4 | 2025 | 8 | 19 | 9 | 121.3 | 137.4 | 247.1 | 23.5 | 173 | 194.5 | 163.5 | 23.3 | 26.8 | 102 | 203.8
2025 | 8 | 19 | 10 | 1837 | 1321 | 2004 | 454.3 | 1030.3 | 1639.7 | 1249.4 | 385.3 | 838.4 | 7346.5 | 2981.3 | 2025 | 8 | 19 | 10 | 166.1 | 188.2 | 338.5 | 32.2 | 237 | 266.4 | 223.9 | 31.9 | 36.7 | 139.7 | 279.2
2025 | 8 | 19 | 11 | 1893.3 | 1384.4 | 2095.8 | 460.3 | 1087.4 | 1709.3 | 1311 | 399.7 | 867.6 | 7574.4 | 3150.1 | 2025 | 8 | 19 | 11 | 197.5 | 223.8 | 402.5 | 38.2 | 281.8 | 316.7 | 266.2 | 37.9 | 43.6 | 166.1 | 332
2025 | 8 | 19 | 12 | 1936.1 | 1439.4 | 2175.3 | 466.7 | 1138.6 | 1767.8 | 1377.6 | 411.9 | 892.3 | 7755.6 | 3314.8 | 2025 | 8 | 19 | 12 | 229.2 | 259.7 | 467.1 | 44.4 | 327 | 367.6 | 309 | 44 | 50.6 | 192.8 | 385.3
2025 | 8 | 19 | 13 | 1974.7 | 1482.4 | 2229.6 | 468.5 | 1167.8 | 1806.1 | 1441.6 | 421.9 | 882.6 | 7803.4 | 3463.8 | 2025 | 8 | 19 | 13 | 239.6 | 271.5 | 488.3 | 46.4 | 341.9 | 384.3 | 323 | 46 | 52.9 | 201.6 | 402.8
2025 | 8 | 19 | 14 | 2027.7 | 1523.3 | 2275.3 | 468.1 | 1182.5 | 1838.5 | 1506.1 | 431.2 | 859.5 | 7843.3 | 3586.7 | 2025 | 8 | 19 | 14 | 227.8 | 258.1 | 464.2 | 44.1 | 325 | 365.3 | 307 | 43.8 | 50.3 | 191.6 | 382.9
2025 | 8 | 19 | 15 | 2068.9 | 1538.7 | 2287.3 | 466.9 | 1170.6 | 1842.8 | 1561.3 | 419 | 871 | 7957.7 | 3694.5 | 2025 | 8 | 19 | 15 | 198.3 | 224.7 | 404.2 | 38.4 | 282.9 | 318 | 267.3 | 38.1 | 43.8 | 166.8 | 333.4
2025 | 8 | 19 | 16 | 2103.1 | 1545.4 | 2278.3 | 466.5 | 1123.7 | 1778.2 | 1605.8 | 418.6 | 900.5 | 8112.4 | 3801.7 | 2025 | 8 | 19 | 16 | 167.4 | 189.7 | 341.2 | 32.4 | 238.9 | 268.5 | 225.7 | 32.2 | 37 | 140.8 | 281.4
2025 | 8 | 19 | 17 | 2150.7 | 1573.7 | 2286.6 | 502.2 | 1116.8 | 1799.8 | 1647.2 | 440.5 | 929.6 | 8254 | 3883.9 | 2025 | 8 | 19 | 17 | 123.5 | 140 | 251.7 | 23.9 | 176.2 | 198.1 | 166.5 | 23.7 | 27.3 | 103.9 | 207.6
2025 | 8 | 19 | 18 | 2190.3 | 1583.8 | 2283.1 | 502.5 | 1110.4 | 1845.2 | 1679.8 | 447.2 | 921.1 | 8210 | 3906.1 | 2025 | 8 | 19 | 18 | 67.8 | 76.9 | 138.2 | 13.1 | 96.8 | 108.8 | 91.4 | 13 | 15 | 57.1 | 114
2025 | 8 | 19 | 19 | 2192.2 | 1563.1 | 2238.9 | 500.7 | 1073.3 | 1828.8 | 1668.1 | 439.2 | 841.6 | 7793 | 3838.5 | 2025 | 8 | 19 | 19 | 14.6 | 16.6 | 29.8 | 2.8 | 20.9 | 23.4 | 19.7 | 2.8 | 3.2 | 12.3 | 24.6
2025 | 8 | 19 | 20 | 2147 | 1506.5 | 2172 | 496.7 | 1027.8 | 1761.8 | 1615.4 | 426 | 812.1 | 7601.9 | 3697.1 | 2025 | 8 | 19 | 20 | 0 | 0 | 0 | 0 | 0 | 0 | 0 | 0 | 0 | 0 | 0
2025 | 8 | 19 | 21 | 2115.5 | 1474.4 | 2134.8 | 493.9 | 1009.9 | 1733.1 | 1571 | 407.3 | 839.6 | 7584.1 | 3598.4 | 2025 | 8 | 19 | 21 | 0 | 0 | 0 | 0 | 0 | 0 | 0 | 0 | 0 | 0 | 0
2025 | 8 | 19 | 22 | 2023.7 | 1393.8 | 2020.4 | 486.8 | 933.5 | 1606.9 | 1475.9 | 380.9 | 828.6 | 7409.9 | 3389.2 | 2025 | 8 | 19 | 22 | 0 | 0 | 0 | 0 | 0 | 0 | 0 | 0 | 0 | 0 | 0
2025 | 8 | 19 | 23 | 1873.6 | 1296.9 | 1873.4 | 475 | 887.9 | 1520.2 | 1350.9 | 373.9 | 787.9 | 7051 | 3107.2 | 2025 | 8 | 19 | 23 | 0 | 0 | 0 | 0 | 0 | 0 | 0 | 0 | 0 | 0 | 0
2025 | 8 | 19 | 24 | 1723.6 | 1191 | 1717.1 | 430.1 | 818.7 | 1419.6 | 1221.3 | 344.9 | 736.9 | 6602.3 | 2815.4 | 2025 | 8 | 19 | 24 | 0 | 0 | 0 | 0 | 0 | 0 | 0 | 0 | 0 | 0 | 0
2025 | 8 | 20 | 1 | 1571 | 1081.7 | 1565.1 | 423.5 | 747.5 | 1298.7 | 1086.5 | 312.6 | 668.3 | 5997.4 | 2517.9 | 2025 | 8 | 20 | 1 | 0 | 0 | 0 | 0 | 0 | 0 | 0 | 0 | 0 | 0 | 0
2025 | 8 | 20 | 2 | 1492.5 | 1019.4 | 1484.2 | 422.2 | 709.6 | 1234.2 | 1014.6 | 295.6 | 633.1 | 5687.5 | 2356.4 | 2025 | 8 | 20 | 2 | 0 | 0 | 0 | 0 | 0 | 0 | 0 | 0 | 0 | 0 | 0
2025 | 8 | 20 | 3 | 1451.3 | 986.7 | 1441.5 | 422.2 | 689.4 | 1200.1 | 972.9 | 285.8 | 611.6 | 5500.8 | 2258.8 | 2025 | 8 | 20 | 3 | 0 | 0 | 0 | 0 | 0 | 0 | 0 | 0 | 0 | 0 | 0
2025 | 8 | 20 | 4 | 1421.6 | 963.8 | 1411.1 | 422.2 | 675 | 1175.2 | 944.5 | 278.8 | 596.4 | 5369 | 2196 | 2025 | 8 | 20 | 4 | 0 | 0 | 0 | 0 | 0 | 0 | 0 | 0 | 0 | 0 | 0
2025 | 8 | 20 | 5 | 1428.9 | 968.9 | 1420.1 | 422.2 | 678.7 | 1180.1 | 937.2 | 279.3 | 593.8 | 5351 | 2190.7 | 2025 | 8 | 20 | 5 | 0 | 0 | 0 | 0 | 0 | 0 | 0 | 0 | 0 | 0 | 0
2025 | 8 | 20 | 6 | 1491.6 | 1016.2 | 1493 | 423.6 | 715.2 | 1235.1 | 969.8 | 291.8 | 616.4 | 5548.4 | 2257.4 | 2025 | 8 | 20 | 6 | 6.5 | 7.4 | 13.3 | 1.3 | 9.3 | 10.5 | 8.8 | 1.3 | 1.4 | 5.5 | 11
2025 | 8 | 20 | 7 | 1586.4 | 1087.5 | 1627 | 430.2 | 794.3 | 1339.5 | 1023.2 | 315.5 | 668.5 | 5976.7 | 2369.5 | 2025 | 8 | 20 | 7 | 41.7 | 47.2 | 84.9 | 8.1 | 59.5 | 66.8 | 56.2 | 8 | 9.2 | 35.1 | 70
2025 | 8 | 20 | 8 | 1665.4 | 1160.7 | 1776.1 | 444 | 898.5 | 1461.4 | 1089 | 340.4 | 732.7 | 6467.7 | 2543.1 | 2025 | 8 | 20 | 8 | 112.2 | 127.1 | 228.7 | 21.7 | 160.1 | 179.9 | 151.3 | 21.6 | 24.8 | 94.4 | 188.6
2025 | 8 | 20 | 9 | 1709.8 | 1229.4 | 1900.6 | 461.5 | 994.5 | 1561.3 | 1148.5 | 360.3 | 787.2 | 6859.2 | 2725.9 | 2025 | 8 | 20 | 9 | 190.9 | 216.3 | 389 | 37 | 272.4 | 306.1 | 257.3 | 36.7 | 42.2 | 160.6 | 320.9
2025 | 8 | 20 | 10 | 1740.1 | 1285.8 | 2000.7 | 499.2 | 1072.6 | 1638.8 | 1195.4 | 375.3 | 827.2 | 7140.5 | 2875.4 | 2025 | 8 | 20 | 10 | 257.8 | 292.1 | 525.3 | 49.9 | 367.7 | 413.4 | 347.5 | 49.5 | 56.9 | 216.8 | 433.3
2025 | 8 | 20 | 11 | 1782.2 | 1342.7 | 2088.8 | 524.8 | 1133.7 | 1706.2 | 1244.8 | 388.1 | 854.9 | 7340.1 | 3019.5 | 2025 | 8 | 20 | 11 | 300.7 | 340.8 | 612.8 | 58.2 | 429 | 482.2 | 405.4 | 57.8 | 66.4 | 252.9 | 505.4
2025 | 8 | 20 | 12 | 1827 | 1391.8 | 2146.4 | 512.9 | 1163.8 | 1748 | 1305.9 | 398.6 | 875 | 7511 | 3169.3 | 2025 | 8 | 20 | 12 | 309.1 | 350.3 | 629.9 | 59.9 | 441 | 495.7 | 416.7 | 59.4 | 68.3 | 260 | 519.6
2025 | 8 | 20 | 13 | 1860.2 | 1429 | 2194.7 | 507.2 | 1189.7 | 1781.4 | 1363.4 | 407.6 | 891.7 | 7647.1 | 3307 | 2025 | 8 | 20 | 13 | 318.9 | 361.3 | 649.8 | 61.7 | 454.9 | 511.3 | 429.8 | 61.3 | 70.4 | 268.2 | 535.9
2025 | 8 | 20 | 14 | 1907.9 | 1466.5 | 2238.7 | 486 | 1205.6 | 1812.6 | 1425.6 | 416.1 | 903.6 | 7760.8 | 3429 | 2025 | 8 | 20 | 14 | 310.8 | 352.1 | 633.3 | 60.2 | 443.3 | 498.3 | 418.9 | 59.7 | 68.6 | 261.4 | 522.3
2025 | 8 | 20 | 15 | 1968.6 | 1489.1 | 2224 | 467.3 | 1161 | 1798.9 | 1490.6 | 421.2 | 889.7 | 7803.9 | 3546 | 2025 | 8 | 20 | 15 | 232.2 | 263.1 | 473.2 | 45 | 331.3 | 372.4 | 313 | 44.6 | 51.3 | 195.3 | 390.3
2025 | 8 | 20 | 16 | 2009.4 | 1505 | 2220.3 | 463.1 | 1136.3 | 1794.6 | 1539.7 | 423.1 | 852.4 | 7769.3 | 3647.7 | 2025 | 8 | 20 | 16 | 184.8 | 209.4 | 376.7 | 35.8 | 263.7 | 296.4 | 249.2 | 35.5 | 40.8 | 155.5 | 310.7
2025 | 8 | 20 | 17 | 2059.4 | 1496.1 | 2202.3 | 461.9 | 1071.8 | 1718.1 | 1583.8 | 406.9 | 849.8 | 7844.2 | 3749.5 | 2025 | 8 | 20 | 17 | 131.1 | 148.5 | 267.2 | 25.4 | 187 | 210.2 | 176.7 | 25.2 | 29 | 110.3 | 220.3
2025 | 8 | 20 | 18 | 2100.4 | 1513.4 | 2190.3 | 497.2 | 1049.5 | 1733.2 | 1615 | 420.2 | 842.1 | 7809.3 | 3783.2 | 2025 | 8 | 20 | 18 | 69.8 | 79.1 | 142.2 | 13.5 | 99.6 | 111.9 | 94.1 | 13.4 | 15.4 | 58.7 | 117.3
2025 | 8 | 20 | 19 | 2105.4 | 1498.2 | 2152.2 | 495.6 | 1022.9 | 1738.8 | 1608.5 | 417.1 | 817.6 | 7604.7 | 3722.7 | 2025 | 8 | 20 | 19 | 14.2 | 16.1 | 29 | 2.8 | 20.3 | 22.8 | 19.2 | 2.7 | 3.1 | 12 | 23.9
2025 | 8 | 20 | 20 | 2065.8 | 1445.5 | 2093.6 | 491.8 | 985.2 | 1685.1 | 1561.2 | 395 | 841.8 | 7514.1 | 3592.4 | 2025 | 8 | 20 | 20 | 0 | 0 | 0 | 0 | 0 | 0 | 0 | 0 | 0 | 0 | 0
2025 | 8 | 20 | 21 | 2041.3 | 1410.7 | 2059.2 | 489.5 | 961 | 1647.1 | 1522.5 | 382 | 826.5 | 7382.6 | 3502.1 | 2025 | 8 | 20 | 21 | 0 | 0 | 0 | 0 | 0 | 0 | 0 | 0 | 0 | 0 | 0
2025 | 8 | 20 | 22 | 1957.4 | 1342.9 | 1954.5 | 482.8 | 889.3 | 1520.2 | 1434.7 | 387.9 | 803.7 | 7184.5 | 3304.6 | 2025 | 8 | 20 | 22 | 0 | 0 | 0 | 0 | 0 | 0 | 0 | 0 | 0 | 0 | 0
2025 | 8 | 20 | 23 | 1813.3 | 1256.9 | 1819.1 | 436.8 | 865.3 | 1496.1 | 1314.5 | 363 | 764.1 | 6835.9 | 3035 | 2025 | 8 | 20 | 23 | 0 | 0 | 0 | 0 | 0 | 0 | 0 | 0 | 0 | 0 | 0
2025 | 8 | 20 | 24 | 1667 | 1152.9 | 1666.7 | 427.6 | 794.5 | 1377.1 | 1189.4 | 334.9 | 714.9 | 6403.2 | 2751.3 | 2025 | 8 | 20 | 24 | 0 | 0 | 0 | 0 | 0 | 0 | 0 | 0 | 0 | 0 | 0
2025 | 8 | 21 | 1 | 1500.7 | 1035.8 | 1503.6 | 422.3 | 717.9 | 1246.8 | 1031.9 | 299.1 | 635.8 | 5703.7 | 2402.4 | 2025 | 8 | 21 | 1 | 0 | 0 | 0 | 0 | 0 | 0 | 0 | 0 | 0 | 0 | 0
2025 | 8 | 21 | 2 | 1427.2 | 979.3 | 1427.2 | 422.3 | 682.2 | 1186.1 | 963.7 | 282.8 | 601.5 | 5401.5 | 2244.5 | 2025 | 8 | 21 | 2 | 0 | 0 | 0 | 0 | 0 | 0 | 0 | 0 | 0 | 0 | 0
2025 | 8 | 21 | 3 | 1390 | 948.5 | 1388.5 | 422.4 | 663.9 | 1155.2 | 926 | 273.5 | 580.7 | 5221.8 | 2147.1 | 2025 | 8 | 21 | 3 | 0 | 0 | 0 | 0 | 0 | 0 | 0 | 0 | 0 | 0 | 0
2025 | 8 | 21 | 4 | 1364.9 | 928.7 | 1362.4 | 422.8 | 651.5 | 1134 | 899.6 | 267.1 | 565.7 | 5091.6 | 2085.4 | 2025 | 8 | 21 | 4 | 0 | 0 | 0 | 0 | 0 | 0 | 0 | 0 | 0 | 0 | 0
2025 | 8 | 21 | 5 | 1375 | 935.1 | 1373.9 | 422.6 | 656.5 | 1141.3 | 892.6 | 267.7 | 563.1 | 5072.3 | 2081.6 | 2025 | 8 | 21 | 5 | 0 | 0 | 0 | 0 | 0 | 0 | 0 | 0 | 0 | 0 | 0
2025 | 8 | 21 | 6 | 1438.8 | 981.7 | 1450.1 | 423.8 | 694.9 | 1198 | 924.9 | 280.6 | 585.1 | 5264.2 | 2147.6 | 2025 | 8 | 21 | 6 | 7.7 | 8.7 | 15.7 | 1.5 | 11 | 12.4 | 10.4 | 1.5 | 1.7 | 6.5 | 13
2025 | 8 | 21 | 7 | 1531.7 | 1049.9 | 1589.5 | 431.5 | 777.9 | 1303.8 | 977.8 | 304.4 | 635.7 | 5672.4 | 2255.3 | 2025 | 8 | 21 | 7 | 47.4 | 53.7 | 96.5 | 9.2 | 67.6 | 76 | 63.9 | 9.1 | 10.5 | 39.8 | 79.6
2025 | 8 | 21 | 8 | 1604.4 | 1119.4 | 1736.5 | 446.2 | 883 | 1423.7 | 1038 | 328.2 | 697.1 | 6135 | 2414.3 | 2025 | 8 | 21 | 8 | 122 | 138.2 | 248.5 | 23.6 | 174 | 195.6 | 164.4 | 23.4 | 26.9 | 102.6 | 205
2025 | 8 | 21 | 9 | 1642.8 | 1179.9 | 1847.9 | 471.1 | 970.1 | 1513.8 | 1091.4 | 346.1 | 746.9 | 6490.8 | 2576.3 | 2025 | 8 | 21 | 9 | 194.4 | 220.3 | 396.2 | 37.7 | 277.4 | 311.8 | 262.1 | 37.4 | 42.9 | 163.5 | 326.8
2025 | 8 | 21 | 10 | 1669.3 | 1226.8 | 1929 | 512.1 | 1032.7 | 1576.9 | 1129.9 | 358.9 | 781.7 | 6741 | 2704.9 | 2025 | 8 | 21 | 10 | 247.1 | 279.9 | 503.4 | 47.8 | 352.4 | 396.2 | 333 | 47.5 | 54.6 | 207.8 | 415.2
2025 | 8 | 21 | 11 | 1703.2 | 1270.9 | 1998.5 | 526.8 | 1080.7 | 1630.5 | 1167.1 | 369.1 | 804.1 | 6904.1 | 2819.9 | 2025 | 8 | 21 | 11 | 280.4 | 317.7 | 571.4 | 54.3 | 400 | 449.7 | 378 | 53.9 | 61.9 | 235.9 | 471.3
2025 | 8 | 21 | 12 | 1729.2 | 1308.1 | 2049.2 | 532.7 | 1113.8 | 1667.3 | 1207.8 | 377 | 821 | 7031.3 | 2934.3 | 2025 | 8 | 21 | 12 | 301.5 | 341.7 | 614.5 | 58.4 | 430.2 | 483.6 | 406.5 | 57.9 | 66.6 | 253.6 | 506.8
2025 | 8 | 21 | 13 | 1753.5 | 1332.9 | 2079.5 | 527.3 | 1128 | 1687.7 | 1249.1 | 383.4 | 832.6 | 7129.8 | 3037.7 | 2025 | 8 | 21 | 13 | 303.4 | 343.8 | 618.3 | 58.8 | 432.9 | 486.6 | 409 | 58.3 | 67 | 255.2 | 510
2025 | 8 | 21 | 14 | 1806.8 | 1361.4 | 2090.5 | 474 | 1110.3 | 1693.7 | 1302.8 | 389.6 | 837 | 7218.9 | 3135.4 | 2025 | 8 | 21 | 14 | 256.9 | 291.2 | 523.6 | 49.8 | 366.6 | 412 | 346.4 | 49.4 | 56.8 | 216.1 | 431.9
2025 | 8 | 21 | 15 | 1846.5 | 1377.8 | 2082.5 | 462.2 | 1082.2 | 1685.9 | 1353.9 | 393.1 | 838.2 | 7286.3 | 3226.9 | 2025 | 8 | 21 | 15 | 206.6 | 234.1 | 421 | 40 | 294.7 | 331.3 | 278.5 | 39.7 | 45.6 | 173.8 | 347.2
2025 | 8 | 21 | 16 | 1878.8 | 1391.3 | 2072.6 | 455.5 | 1055.7 | 1676.7 | 1398.4 | 396.1 | 838.8 | 7336 | 3308.9 | 2025 | 8 | 21 | 16 | 161.4 | 182.9 | 328.9 | 31.3 | 230.2 | 258.8 | 217.5 | 31 | 35.6 | 135.7 | 271.2
2025 | 8 | 21 | 17 | 1923.2 | 1402.7 | 2068.1 | 453 | 1030.5 | 1674.9 | 1440.9 | 400.8 | 843.4 | 7425.1 | 3390.9 | 2025 | 8 | 21 | 17 | 111.8 | 126.6 | 227.7 | 21.6 | 159.4 | 179.2 | 150.6 | 21.5 | 24.7 | 94 | 187.8
2025 | 8 | 21 | 18 | 1965.3 | 1389.2 | 2038.4 | 487.6 | 959.4 | 1592.3 | 1467.8 | 396.6 | 833.6 | 7394.3 | 3434 | 2025 | 8 | 21 | 18 | 51.6 | 58.5 | 105.2 | 10 | 73.7 | 82.8 | 69.6 | 9.9 | 11.4 | 43.4 | 86.8
2025 | 8 | 21 | 19 | 1971 | 1368.6 | 2002.6 | 486.6 | 914.6 | 1546.1 | 1460.4 | 387.4 | 802.9 | 7150.2 | 3396.6 | 2025 | 8 | 21 | 19 | 11 | 12.5 | 22.5 | 2.1 | 15.7 | 17.7 | 14.9 | 2.1 | 2.4 | 9.3 | 18.5
2025 | 8 | 21 | 20 | 1939.3 | 1331.9 | 1956.5 | 483.6 | 888.3 | 1512.6 | 1430.9 | 386.8 | 780.2 | 6955.5 | 3291.1 | 2025 | 8 | 21 | 20 | 0 | 0 | 0 | 0 | 0 | 0 | 0 | 0 | 0 | 0 | 0
2025 | 8 | 21 | 21 | 1924.9 | 1320.5 | 1940.5 | 482.1 | 884.6 | 1509.4 | 1411.3 | 380.9 | 766.3 | 6836.9 | 3234.5 | 2025 | 8 | 21 | 21 | 0 | 0 | 0 | 0 | 0 | 0 | 0 | 0 | 0 | 0 | 0
2025 | 8 | 21 | 22 | 1847.8 | 1282.2 | 1872 | 476.1 | 887.7 | 1524.9 | 1340.5 | 365.7 | 744.5 | 6649.1 | 3071.9 | 2025 | 8 | 21 | 22 | 0 | 0 | 0 | 0 | 0 | 0 | 0 | 0 | 0 | 0 | 0
2025 | 8 | 21 | 23 | 1716.1 | 1185.3 | 1730 | 431.8 | 823.1 | 1423.6 | 1229.5 | 341.2 | 708.7 | 6335.4 | 2830.2 | 2025 | 8 | 21 | 23 | 0 | 0 | 0 | 0 | 0 | 0 | 0 | 0 | 0 | 0 | 0
2025 | 8 | 21 | 24 | 1581.6 | 1090.7 | 1589.4 | 424.6 | 757.7 | 1313.4 | 1115 | 315.6 | 664.5 | 5948.2 | 2571.8 | 2025 | 8 | 21 | 24 | 0 | 0 | 0 | 0 | 0 | 0 | 0 | 0 | 0 | 0 | 0
2025 | 8 | 22 | 1 | 1510.1 | 1043.3 | 1518.1 | 422.5 | 724.7 | 1258.2 | 1047.4 | 302.9 | 645.4 | 5790.9 | 2446.5 | 2025 | 8 | 22 | 1 | 0 | 0 | 0 | 0 | 0 | 0 | 0 | 0 | 0 | 0 | 0
2025 | 8 | 22 | 2 | 1433.7 | 984 | 1438.6 | 422.3 | 687.4 | 1194.7 | 976.6 | 286.1 | 610.7 | 5485.6 | 2285.8 | 2025 | 8 | 22 | 2 | 0 | 0 | 0 | 0 | 0 | 0 | 0 | 0 | 0 | 0 | 0
2025 | 8 | 22 | 3 | 1394.7 | 952.6 | 1397.6 | 422.2 | 668.1 | 1162.3 | 936.9 | 276.5 | 589.4 | 5299.6 | 2185.4 | 2025 | 8 | 22 | 3 | 0 | 0 | 0 | 0 | 0 | 0 | 0 | 0 | 0 | 0 | 0
2025 | 8 | 22 | 4 | 1368.3 | 931.6 | 1369.9 | 422.6 | 655.1 | 1140.1 | 909.1 | 269.7 | 574.1 | 5167.8 | 2122.6 | 2025 | 8 | 22 | 4 | 0 | 0 | 0 | 0 | 0 | 0 | 0 | 0 | 0 | 0 | 0
2025 | 8 | 22 | 5 | 1377 | 936.2 | 1379.2 | 422.7 | 659.3 | 1146.5 | 901.3 | 269.8 | 571 | 5143.8 | 2116.3 | 2025 | 8 | 22 | 5 | 0 | 0 | 0 | 0 | 0 | 0 | 0 | 0 | 0 | 0 | 0
2025 | 8 | 22 | 6 | 1437.8 | 979.7 | 1448.2 | 423.1 | 692.8 | 1198.3 | 932.9 | 281.9 | 592.1 | 5332 | 2179 | 2025 | 8 | 22 | 6 | 4 | 4.5 | 8.1 | 0.8 | 5.7 | 6.4 | 5.4 | 0.8 | 0.9 | 3.3 | 6.7
2025 | 8 | 22 | 7 | 1534.4 | 1044 | 1568.2 | 426.2 | 755.5 | 1288.9 | 986.6 | 304.9 | 639.6 | 5739.9 | 2286.2 | 2025 | 8 | 22 | 7 | 20.3 | 23 | 41.4 | 3.9 | 29 | 32.6 | 27.4 | 3.9 | 4.5 | 17.1 | 34.1
2025 | 8 | 22 | 8 | 1629.2 | 1113.8 | 1692.2 | 432.3 | 827.8 | 1390.3 | 1056.5 | 328.6 | 696.2 | 6210.7 | 2458.4 | 2025 | 8 | 22 | 8 | 48.5 | 55 | 98.8 | 9.4 | 69.2 | 77.8 | 65.4 | 9.3 | 10.7 | 40.8 | 81.5
2025 | 8 | 22 | 9 | 1692.2 | 1179.2 | 1789.3 | 438.4 | 889 | 1468.6 | 1122.6 | 347.4 | 743.1 | 6587.7 | 2642.9 | 2025 | 8 | 22 | 9 | 81 | 91.7 | 165 | 15.7 | 115.5 | 129.8 | 109.1 | 15.6 | 17.9 | 68.1 | 136.1
2025 | 8 | 22 | 10 | 1735.6 | 1230.3 | 1864.4 | 443.9 | 937.7 | 1527 | 1174.1 | 361.2 | 777.3 | 6858.9 | 2790.2 | 2025 | 8 | 22 | 10 | 110 | 124.7 | 224.2 | 21.3 | 157 | 176.5 | 148.3 | 21.1 | 24.3 | 92.6 | 184.9
2025 | 8 | 22 | 11 | 1775.7 | 1277.6 | 1931.7 | 448.5 | 980.1 | 1578 | 1221.1 | 372.1 | 800.5 | 7041.1 | 2924 | 2025 | 8 | 22 | 11 | 134.2 | 152 | 273.4 | 26 | 191.4 | 215.2 | 180.9 | 25.8 | 29.6 | 112.9 | 225.5
2025 | 8 | 22 | 12 | 1799 | 1315.9 | 1988.3 | 453.7 | 1019.3 | 1618.6 | 1265 | 380.6 | 819.1 | 7174.9 | 3046.3 | 2025 | 8 | 22 | 12 | 163.1 | 184.8 | 332.4 | 31.6 | 232.7 | 261.6 | 219.9 | 31.3 | 36 | 137.2 | 274.1
2025 | 8 | 22 | 13 | 1817 | 1341.9 | 2027.7 | 457.1 | 1045 | 1645.9 | 1304.4 | 387.3 | 832.6 | 7272.3 | 3151.6 | 2025 | 8 | 22 | 13 | 180.4 | 204.4 | 367.7 | 34.9 | 257.4 | 289.3 | 243.2 | 34.7 | 39.8 | 151.8 | 303.2
2025 | 8 | 22 | 14 | 1852.5 | 1367.8 | 2056 | 455.8 | 1052.3 | 1665.6 | 1352.1 | 393.3 | 839.9 | 7347.7 | 3247.2 | 2025 | 8 | 22 | 14 | 169.4 | 191.9 | 345.2 | 32.8 | 241.7 | 271.7 | 228.3 | 32.5 | 37.4 | 142.5 | 284.7
2025 | 8 | 22 | 15 | 1875.1 | 1381.2 | 2065.9 | 454.5 | 1048.8 | 1670.9 | 1396 | 396.9 | 844 | 7399 | 3328.6 | 2025 | 8 | 22 | 15 | 153.5 | 173.9 | 312.8 | 29.7 | 219 | 246.2 | 206.9 | 29.5 | 33.9 | 129.1 | 258
2025 | 8 | 22 | 16 | 1898.4 | 1390.1 | 2065.8 | 453.2 | 1036 | 1669.4 | 1433.4 | 400 | 846.3 | 7442.9 | 3398.7 | 2025 | 8 | 22 | 16 | 127.4 | 144.4 | 259.7 | 24.7 | 181.8 | 204.3 | 171.8 | 24.5 | 28.1 | 107.2 | 214.2
2025 | 8 | 22 | 17 | 1934.4 | 1393.2 | 2055.6 | 452 | 1006.7 | 1659.1 | 1469.9 | 403.4 | 849.4 | 7512.3 | 3469.8 | 2025 | 8 | 22 | 17 | 83.4 | 94.5 | 170 | 16.2 | 119 | 133.8 | 112.5 | 16 | 18.4 | 70.2 | 140.2
2025 | 8 | 22 | 18 | 1954 | 1377.3 | 2026.9 | 486.7 | 949.8 | 1582.1 | 1482.9 | 392.5 | 839.7 | 7457.3 | 3497.2 | 2025 | 8 | 22 | 18 | 44.9 | 50.9 | 91.5 | 8.7 | 64.1 | 72 | 60.5 | 8.6 | 9.9 | 37.8 | 75.5
2025 | 8 | 22 | 19 | 1940.5 | 1351.4 | 1986.9 | 484.8 | 912 | 1538.3 | 1468.2 | 390.7 | 808.5 | 7192.2 | 3442.6 | 2025 | 8 | 22 | 19 | 18.2 | 20.6 | 37.1 | 3.5 | 26 | 29.2 | 24.6 | 3.5 | 4 | 15.3 | 30.6
2025 | 8 | 22 | 20 | 1897.9 | 1317.6 | 1937.9 | 481 | 899 | 1531.6 | 1432.2 | 384.3 | 783.5 | 6975.8 | 3316.9 | 2025 | 8 | 22 | 20 | 8.5 | 9.6 | 17.3 | 1.6 | 12.1 | 13.6 | 11.4 | 1.6 | 1.9 | 7.1 | 14.2
2025 | 8 | 22 | 21 | 1881.9 | 1303.9 | 1919 | 479.3 | 897 | 1533.4 | 1409.1 | 377.6 | 767.6 | 6842 | 3247.3 | 2025 | 8 | 22 | 21 | 6.4 | 7.3 | 13.1 | 1.2 | 9.2 | 10.3 | 8.7 | 1.2 | 1.4 | 5.4 | 10.8
2025 | 8 | 22 | 22 | 1820.2 | 1260.4 | 1852.9 | 474.2 | 879 | 1511.4 | 1346.7 | 364.5 | 747.3 | 6672.4 | 3097.6 | 2025 | 8 | 22 | 22 | 1.3 | 1.4 | 2.6 | 0.2 | 1.8 | 2 | 1.7 | 0.2 | 0.3 | 1.1 | 2.1
2025 | 8 | 22 | 23 | 1706.8 | 1173.8 | 1729.1 | 431.6 | 821.6 | 1418.9 | 1249.3 | 343.3 | 715.9 | 6400.9 | 2885.4 | 2025 | 8 | 22 | 23 | 0 | 0 | 0 | 0 | 0 | 0 | 0 | 0 | 0 | 0 | 0
2025 | 8 | 22 | 24 | 1579.2 | 1081.2 | 1595.4 | 424.7 | 759.7 | 1314.4 | 1140.9 | 319.4 | 676.5 | 6055.5 | 2645.8 | 2025 | 8 | 22 | 24 | 0.4 | 0.4 | 0.8 | 0.1 | 0.5 | 0.6 | 0.5 | 0.1 | 0.1 | 0.3 | 0.6
2025 | 8 | 23 | 1 | 1523.5 | 1046.7 | 1537.5 | 422.8 | 733 | 1270.5 | 1087.5 | 309.8 | 665.1 | 5968.9 | 2536.5 | 2025 | 8 | 23 | 1 | 0 | 0 | 0 | 0 | 0 | 0 | 0 | 0 | 0 | 0 | 0
2025 | 8 | 23 | 2 | 1438.8 | 982.3 | 1449.3 | 422.3 | 691.7 | 1200.2 | 1009.9 | 292 | 629.6 | 5655.9 | 2357.9 | 2025 | 8 | 23 | 2 | 0 | 0 | 0 | 0 | 0 | 0 | 0 | 0 | 0 | 0 | 0
2025 | 8 | 23 | 3 | 1393.8 | 947.1 | 1402 | 422.3 | 669.4 | 1162.7 | 964.7 | 281.3 | 606.7 | 5456.6 | 2248.4 | 2025 | 8 | 23 | 3 | 0 | 0 | 0 | 0 | 0 | 0 | 0 | 0 | 0 | 0 | 0
2025 | 8 | 23 | 4 | 1360.2 | 920.5 | 1366.7 | 422.6 | 652.8 | 1134.6 | 932.2 | 273.2 | 588.7 | 5299.6 | 2171.4 | 2025 | 8 | 23 | 4 | 0 | 0 | 0 | 0 | 0 | 0 | 0 | 0 | 0 | 0 | 0
2025 | 8 | 23 | 5 | 1348.1 | 910.8 | 1354.2 | 423 | 646.9 | 1124.4 | 915.2 | 269.4 | 579.5 | 5220.4 | 2136.8 | 2025 | 8 | 23 | 5 | 0 | 0 | 0 | 0 | 0 | 0 | 0 | 0 | 0 | 0 | 0
2025 | 8 | 23 | 6 | 1355.2 | 918.6 | 1369.8 | 424.6 | 657.1 | 1134.8 | 917.2 | 271.4 | 582.5 | 5241.3 | 2135.3 | 2025 | 8 | 23 | 6 | 7 | 7.9 | 14.2 | 1.3 | 9.9 | 11.2 | 9.4 | 1.3 | 1.5 | 5.9 | 11.7
2025 | 8 | 23 | 7 | 1355.8 | 928.3 | 1412 | 438.7 | 694.7 | 1165.2 | 920 | 276.9 | 598 | 5333.1 | 2140.9 | 2025 | 8 | 23 | 7 | 46.1 | 52.2 | 93.9 | 8.9 | 65.8 | 73.9 | 62.1 | 8.9 | 10.2 | 38.8 | 77.5
2025 | 8 | 23 | 8 | 1406.1 | 976.3 | 1539.4 | 491.4 | 789.1 | 1264.6 | 964.4 | 293.3 | 632.6 | 5553 | 2260.7 | 2025 | 8 | 23 | 8 | 120.1 | 136.1 | 244.7 | 23.3 | 171.3 | 192.6 | 161.9 | 23.1 | 26.5 | 101 | 201.8
2025 | 8 | 23 | 9 | 1491.7 | 1058.5 | 1705.8 | 516 | 902.7 | 1394.8 | 1038.5 | 316.2 | 678.6 | 5870.9 | 2479 | 2025 | 8 | 23 | 9 | 196.1 | 222.2 | 399.6 | 38 | 279.7 | 314.4 | 264.3 | 37.7 | 43.3 | 164.9 | 329.6
2025 | 8 | 23 | 10 | 1553.9 | 1130.4 | 1843.2 | 530.4 | 1000 | 1501 | 1099.8 | 335.4 | 720.3 | 6162.4 | 2668.9 | 2025 | 8 | 23 | 10 | 266.8 | 302.4 | 543.8 | 51.7 | 380.7 | 427.9 | 359.7 | 51.3 | 58.9 | 224.5 | 448.5
2025 | 8 | 23 | 11 | 1595.3 | 1188.5 | 1942.8 | 538.9 | 1072.5 | 1578.1 | 1154 | 350.1 | 756.2 | 6421.8 | 2828.3 | 2025 | 8 | 23 | 11 | 322.4 | 365.3 | 657 | 62.4 | 459.9 | 517 | 434.6 | 61.9 | 71.2 | 271.2 | 541.9
2025 | 8 | 23 | 12 | 1626.6 | 1235.7 | 2008 | 543.6 | 1117.1 | 1627.1 | 1210.2 | 360.9 | 781.9 | 6618.1 | 2981.2 | 2025 | 8 | 23 | 12 | 353.3 | 400.3 | 719.9 | 68.4 | 504 | 566.5 | 476.2 | 67.9 | 78 | 297.1 | 593.8
2025 | 8 | 23 | 13 | 1656.2 | 1268.6 | 2044.8 | 545.5 | 1134.8 | 1652.8 | 1263.9 | 368.8 | 797.8 | 6753.4 | 3117.6 | 2025 | 8 | 23 | 13 | 356.3 | 403.7 | 726 | 69 | 508.2 | 571.3 | 480.2 | 68.4 | 78.7 | 299.7 | 598.8
2025 | 8 | 23 | 14 | 1691.5 | 1294.6 | 2062.5 | 543.7 | 1132.6 | 1664.7 | 1315.1 | 374 | 803.5 | 6826.8 | 3217.5 | 2025 | 8 | 23 | 14 | 335.2 | 379.8 | 683.1 | 64.9 | 478.2 | 537.5 | 451.8 | 64.4 | 74 | 282 | 563.4
2025 | 8 | 23 | 15 | 1734.5 | 1315.2 | 2062.7 | 518.4 | 1110.9 | 1664 | 1363.8 | 378.3 | 806.5 | 6902.3 | 3302 | 2025 | 8 | 23 | 15 | 289.8 | 328.4 | 590.5 | 56.1 | 413.4 | 464.7 | 390.6 | 55.7 | 64 | 243.7 | 487.1
2025 | 8 | 23 | 16 | 1787.3 | 1335.1 | 2056 | 466.5 | 1077.8 | 1658.3 | 1413.5 | 382.3 | 803.8 | 6943.4 | 3381.6 | 2025 | 8 | 23 | 16 | 226.8 | 257 | 462.2 | 43.9 | 323.6 | 363.7 | 305.7 | 43.6 | 50.1 | 190.8 | 381.2
2025 | 8 | 23 | 17 | 1849.3 | 1356.4 | 2052.2 | 454.4 | 1043.4 | 1655.8 | 1462.4 | 387.6 | 804 | 7014.5 | 3461.8 | 2025 | 8 | 23 | 17 | 157.9 | 178.9 | 321.7 | 30.6 | 225.2 | 253.1 | 212.8 | 30.3 | 34.9 | 132.8 | 265.3
2025 | 8 | 23 | 18 | 1900.7 | 1367.9 | 2031.3 | 450.3 | 997.7 | 1639.5 | 1493.2 | 389.7 | 795.2 | 7010.9 | 3501.1 | 2025 | 8 | 23 | 18 | 82.3 | 93.3 | 167.7 | 15.9 | 117.4 | 132 | 110.9 | 15.8 | 18.2 | 69.2 | 138.3
2025 | 8 | 23 | 19 | 1906.7 | 1345.4 | 1977.6 | 483.2 | 931.6 | 1572.3 | 1482.8 | 385.8 | 778 | 6901.4 | 3447 | 2025 | 8 | 23 | 19 | 31.1 | 35.2 | 63.4 | 6 | 44.4 | 49.9 | 41.9 | 6 | 6.9 | 26.2 | 52.3
2025 | 8 | 23 | 20 | 1869.2 | 1311.5 | 1926.8 | 479.5 | 911.9 | 1551.1 | 1441.2 | 376.9 | 762.4 | 6775.2 | 3316.4 | 2025 | 8 | 23 | 20 | 16.9 | 19.1 | 34.4 | 3.3 | 24.1 | 27 | 22.7 | 3.2 | 3.7 | 14.2 | 28.3
2025 | 8 | 23 | 21 | 1856.9 | 1295.2 | 1909.1 | 477.8 | 905.8 | 1545.3 | 1416.3 | 372.8 | 756.3 | 6732.8 | 3251.6 | 2025 | 8 | 23 | 21 | 12.9 | 14.6 | 26.3 | 2.5 | 18.4 | 20.7 | 17.4 | 2.5 | 2.8 | 10.8 | 21.7
2025 | 8 | 23 | 22 | 1800.6 | 1254.3 | 1837.2 | 438.1 | 872.3 | 1499.2 | 1355.6 | 361.9 | 743.3 | 6636.2 | 3114.5 | 2025 | 8 | 23 | 22 | 2.5 | 2.8 | 5 | 0.5 | 3.5 | 4 | 3.3 | 0.5 | 0.5 | 2.1 | 4.2
2025 | 8 | 23 | 23 | 1695.7 | 1175.4 | 1721.1 | 430.8 | 817.9 | 1412.3 | 1261.1 | 343.4 | 719.9 | 6436.6 | 2920.3 | 2025 | 8 | 23 | 23 | 0 | 0 | 0 | 0 | 0 | 0 | 0 | 0 | 0 | 0 | 0
2025 | 8 | 23 | 24 | 1576.9 | 1088 | 1595.7 | 424.7 | 760 | 1315.3 | 1156.8 | 321.7 | 686.9 | 6150.2 | 2693.5 | 2025 | 8 | 23 | 24 | 0.5 | 0.6 | 1.1 | 0.1 | 0.7 | 0.8 | 0.7 | 0.1 | 0.1 | 0.4 | 0.9
2025 | 8 | 24 | 1 | 1514 | 1037.7 | 1522.6 | 422.4 | 725.8 | 1257.9 | 1082.5 | 307.9 | 663.1 | 5950.7 | 2537.4 | 2025 | 8 | 24 | 1 | 0 | 0 | 0 | 0 | 0 | 0 | 0 | 0 | 0 | 0 | 0
2025 | 8 | 24 | 2 | 1452.1 | 986.8 | 1457.6 | 422.3 | 695.5 | 1206.6 | 1017.8 | 294.2 | 635.2 | 5707.1 | 2383.5 | 2025 | 8 | 24 | 2 | 0 | 0 | 0 | 0 | 0 | 0 | 0 | 0 | 0 | 0 | 0
2025 | 8 | 24 | 3 | 1357.4 | 920.7 | 1359.6 | 422.8 | 649.5 | 1128.7 | 939.9 | 274.3 | 595.5 | 5354.6 | 2214.4 | 2025 | 8 | 24 | 3 | 0 | 0 | 0 | 0 | 0 | 0 | 0 | 0 | 0 | 0 | 0
2025 | 8 | 24 | 4 | 1352.8 | 911.6 | 1354 | 423.2 | 646.9 | 1124.7 | 924 | 271.3 | 587 | 5284.1 | 2168.3 | 2025 | 8 | 24 | 4 | 0 | 0 | 0 | 0 | 0 | 0 | 0 | 0 | 0 | 0 | 0
2025 | 8 | 24 | 5 | 1336.3 | 898.3 | 1336.5 | 423.7 | 638.7 | 1110.6 | 904.3 | 266.9 | 577 | 5198.1 | 2127.7 | 2025 | 8 | 24 | 5 | 0 | 0 | 0 | 0 | 0 | 0 | 0 | 0 | 0 | 0 | 0
2025 | 8 | 24 | 6 | 1333.3 | 898.9 | 1341.3 | 425.8 | 644.1 | 1113.3 | 899.8 | 267.2 | 577.8 | 5198 | 2111.7 | 2025 | 8 | 24 | 6 | 7.1 | 8.1 | 14.5 | 1.4 | 10.2 | 11.4 | 9.6 | 1.4 | 1.6 | 6 | 12
2025 | 8 | 24 | 7 | 1317.8 | 898.6 | 1368.4 | 457.7 | 675.3 | 1132 | 893 | 269.6 | 587.8 | 5238.9 | 2088.4 | 2025 | 8 | 24 | 7 | 47.7 | 54.1 | 97.3 | 9.2 | 68.1 | 76.6 | 64.4 | 9.2 | 10.5 | 40.2 | 80.3
2025 | 8 | 24 | 8 | 1353.8 | 938.3 | 1488.6 | 503.7 | 769.9 | 1225.9 | 930.2 | 283.3 | 616.5 | 5396.9 | 2176.4 | 2025 | 8 | 24 | 8 | 129.1 | 146.3 | 263.2 | 25 | 184.2 | 207.1 | 174.1 | 24.8 | 28.5 | 108.6 | 217.1
2025 | 8 | 24 | 9 | 1438 | 1020.6 | 1663.2 | 519.4 | 891.7 | 1362 | 1006.6 | 306.1 | 660.5 | 5686.4 | 2382.6 | 2025 | 8 | 24 | 9 | 214.6 | 243.2 | 437.3 | 41.6 | 306.1 | 344.1 | 289.3 | 41.2 | 47.4 | 180.5 | 360.7
2025 | 8 | 24 | 10 | 1510.4 | 1097.2 | 1813.5 | 530.8 | 996.3 | 1478.4 | 1079 | 326.7 | 703.2 | 5982.5 | 2583 | 2025 | 8 | 24 | 10 | 287.9 | 326.2 | 586.7 | 55.8 | 410.7 | 461.7 | 388.1 | 55.3 | 63.6 | 242.2 | 483.9
2025 | 8 | 24 | 11 | 1563.5 | 1163.6 | 1926.9 | 538.4 | 1076 | 1566.1 | 1143.2 | 343.5 | 742.1 | 6267.7 | 2762.1 | 2025 | 8 | 24 | 11 | 344.9 | 390.8 | 702.8 | 66.8 | 492 | 553 | 464.9 | 66.3 | 76.2 | 290.1 | 579.6
2025 | 8 | 24 | 12 | 1614.4 | 1222.6 | 2007.3 | 543.8 | 1125.2 | 1627.3 | 1211.6 | 357 | 771.1 | 6499.7 | 2937.6 | 2025 | 8 | 24 | 12 | 370.6 | 419.9 | 755.2 | 71.8 | 528.7 | 594.3 | 499.5 | 71.2 | 81.9 | 311.7 | 622.9
2025 | 8 | 24 | 13 | 1663.6 | 1271.5 | 2063 | 546.9 | 1151.5 | 1668.2 | 1279 | 367.8 | 790.9 | 6672.6 | 3103.8 | 2025 | 8 | 24 | 13 | 372.6 | 422.2 | 759.3 | 72.2 | 531.6 | 597.5 | 502.2 | 71.6 | 82.3 | 313.4 | 626.3
2025 | 8 | 24 | 14 | 1706.9 | 1307.5 | 2096.5 | 547.6 | 1159.9 | 1692.1 | 1338.5 | 375.7 | 803.2 | 6796.1 | 3227.9 | 2025 | 8 | 24 | 14 | 358.7 | 406.5 | 731 | 69.5 | 511.8 | 575.3 | 483.6 | 68.9 | 79.2 | 301.7 | 603
2025 | 8 | 24 | 15 | 1758.3 | 1334.7 | 2104.5 | 533.2 | 1141.6 | 1697.6 | 1395.5 | 381.6 | 809.4 | 6902.8 | 3328.9 | 2025 | 8 | 24 | 15 | 312.9 | 354.6 | 637.7 | 60.6 | 446.4 | 501.8 | 421.8 | 60.1 | 69.1 | 263.2 | 526
2025 | 8 | 24 | 16 | 1819.2 | 1359.9 | 2104.3 | 471.7 | 1111.4 | 1697.8 | 1451.2 | 387 | 810.2 | 6976.2 | 3425.3 | 2025 | 8 | 24 | 16 | 249.2 | 282.4 | 507.9 | 48.3 | 355.6 | 399.7 | 335.9 | 47.9 | 55 | 209.6 | 418.9
2025 | 8 | 24 | 17 | 1898.8 | 1389.8 | 2106.6 | 457.2 | 1074.4 | 1700.3 | 1509.2 | 394.3 | 812.5 | 7079.9 | 3523.6 | 2025 | 8 | 24 | 17 | 168.9 | 191.4 | 344.3 | 32.7 | 241 | 270.9 | 227.7 | 32.5 | 37.3 | 142.1 | 284
2025 | 8 | 24 | 18 | 1964.9 | 1405 | 2086.1 | 454.4 | 1010.8 | 1659.8 | 1547.6 | 398.7 | 806.9 | 7112.3 | 3586.6 | 2025 | 8 | 24 | 18 | 86.5 | 98 | 176.3 | 16.7 | 123.4 | 138.7 | 116.6 | 16.6 | 19.1 | 72.8 | 145.4
2025 | 8 | 24 | 19 | 1974.8 | 1375.8 | 2031.6 | 487.7 | 935.8 | 1564.7 | 1540.3 | 394 | 791.6 | 7024.4 | 3530.3 | 2025 | 8 | 24 | 19 | 31.1 | 35.2 | 63.4 | 6 | 44.4 | 49.9 | 41.9 | 6 | 6.9 | 26.2 | 52.3
2025 | 8 | 24 | 20 | 1938.9 | 1341.7 | 1978.8 | 484.2 | 909.2 | 1535.6 | 1492.8 | 387.7 | 778.7 | 6922.5 | 3402.4 | 2025 | 8 | 24 | 20 | 16.8 | 19 | 34.2 | 3.3 | 24 | 26.9 | 22.6 | 3.2 | 3.7 | 14.1 | 28.2
2025 | 8 | 24 | 21 | 1919.9 | 1327.5 | 1954.9 | 482 | 904.2 | 1530.2 | 1457 | 383.4 | 775.2 | 6903.8 | 3334.2 | 2025 | 8 | 24 | 21 | 12.8 | 14.5 | 26.1 | 2.5 | 18.3 | 20.6 | 17.3 | 2.5 | 2.8 | 10.8 | 21.5
2025 | 8 | 24 | 22 | 1846.4 | 1286.3 | 1876.7 | 475.6 | 890.7 | 1528.7 | 1380.8 | 370.2 | 761.9 | 6803.7 | 3175.4 | 2025 | 8 | 24 | 22 | 2.5 | 2.8 | 5 | 0.5 | 3.5 | 4 | 3.3 | 0.5 | 0.5 | 2.1 | 4.2
2025 | 8 | 24 | 23 | 1723.2 | 1197.1 | 1740.8 | 431.8 | 827.8 | 1430.7 | 1272 | 348.2 | 733.3 | 6557.7 | 2946.5 | 2025 | 8 | 24 | 23 | 0 | 0 | 0 | 0 | 0 | 0 | 0 | 0 | 0 | 0 | 0
2025 | 8 | 24 | 24 | 1597.3 | 1105.7 | 1608.4 | 424.9 | 766.7 | 1328.1 | 1157.6 | 324.2 | 693.6 | 6209.9 | 2691.5 | 2025 | 8 | 24 | 24 | 0.5 | 0.6 | 1.1 | 0.1 | 0.7 | 0.8 | 0.7 | 0.1 | 0.1 | 0.4 | 0.9
2025 | 8 | 25 | 1 | 1494.9 | 1023.2 | 1495.9 | 422.2 | 713.4 | 1237.1 | 1041.8 | 300.6 | 643.8 | 5775.6 | 2434.8 | 2025 | 8 | 25 | 1 | 0 | 0 | 0 | 0 | 0 | 0 | 0 | 0 | 0 | 0 | 0
2025 | 8 | 25 | 2 | 1421.3 | 965.9 | 1419.6 | 422.3 | 677.7 | 1176.4 | 972.3 | 284.7 | 611.5 | 5492.3 | 2277.1 | 2025 | 8 | 25 | 2 | 0 | 0 | 0 | 0 | 0 | 0 | 0 | 0 | 0 | 0 | 0
2025 | 8 | 25 | 3 | 1388.5 | 939.3 | 1385.4 | 422.6 | 661.6 | 1149.2 | 935 | 276.4 | 592.5 | 5327.8 | 2184.1 | 2025 | 8 | 25 | 3 | 0 | 0 | 0 | 0 | 0 | 0 | 0 | 0 | 0 | 0 | 0
2025 | 8 | 25 | 4 | 1367.4 | 921.8 | 1363.4 | 422.8 | 651.2 | 1131.4 | 910.1 | 270.7 | 579.1 | 5212.6 | 2127 | 2025 | 8 | 25 | 4 | 0 | 0 | 0 | 0 | 0 | 0 | 0 | 0 | 0 | 0 | 0
2025 | 8 | 25 | 5 | 1380.7 | 930.8 | 1378.3 | 422.7 | 657.7 | 1141.3 | 904.7 | 272 | 578.1 | 5208.8 | 2125.5 | 2025 | 8 | 25 | 5 | 0 | 0 | 0 | 0 | 0 | 0 | 0 | 0 | 0 | 0 | 0
2025 | 8 | 25 | 6 | 1448 | 982.2 | 1456.3 | 423.6 | 696.6 | 1200 | 939.1 | 285.3 | 601.6 | 5413.7 | 2192.6 | 2025 | 8 | 25 | 6 | 6.7 | 7.6 | 13.6 | 1.3 | 9.5 | 10.7 | 9 | 1.3 | 1.5 | 5.6 | 11.2
2025 | 8 | 25 | 7 | 1543.9 | 1055.8 | 1598.2 | 431.1 | 780.9 | 1308.3 | 991 | 309.3 | 650.7 | 5810.5 | 2303.5 | 2025 | 8 | 25 | 7 | 46.2 | 52.4 | 94.2 | 9 | 66 | 74.2 | 62.3 | 8.9 | 10.2 | 38.9 | 77.7
2025 | 8 | 25 | 8 | 1625 | 1131.4 | 1758.7 | 447 | 894.5 | 1438.9 | 1056.2 | 334.2 | 713.2 | 6276.2 | 2473.7 | 2025 | 8 | 25 | 8 | 125.6 | 142.3 | 256 | 24.3 | 179.2 | 201.5 | 169.3 | 24.1 | 27.7 | 105.7 | 211.1
2025 | 8 | 25 | 9 | 1672.5 | 1200.2 | 1890.4 | 477.5 | 996.2 | 1544.8 | 1118.6 | 354.2 | 766.4 | 6650.9 | 2658.1 | 2025 | 8 | 25 | 9 | 208.9 | 236.7 | 425.7 | 40.5 | 298 | 335 | 281.6 | 40.1 | 46.1 | 175.7 | 351.1
2025 | 8 | 25 | 10 | 1704.4 | 1255.8 | 1999.1 | 530.3 | 1082.2 | 1629.9 | 1165.8 | 369.7 | 807 | 6927.1 | 2809.1 | 2025 | 8 | 25 | 10 | 283.6 | 321.3 | 577.8 | 54.9 | 404.5 | 454.7 | 382.2 | 54.5 | 62.6 | 238.5 | 476.6
2025 | 8 | 25 | 11 | 1738.5 | 1309.8 | 2096.6 | 545.4 | 1156.3 | 1705.2 | 1212.4 | 382.3 | 836.1 | 7119.5 | 2948.1 | 2025 | 8 | 25 | 11 | 344.1 | 389.9 | 701.2 | 66.6 | 490.9 | 551.8 | 463.9 | 66.1 | 76 | 289.5 | 578.4
2025 | 8 | 25 | 12 | 1772.4 | 1356.1 | 2161.4 | 550.6 | 1198.8 | 1753.3 | 1264.8 | 392.2 | 856.4 | 7271.2 | 3085.5 | 2025 | 8 | 25 | 12 | 371.4 | 420.8 | 756.8 | 71.9 | 529.9 | 595.6 | 500.6 | 71.4 | 82 | 312.4 | 624.2
2025 | 8 | 25 | 13 | 1806.5 | 1389.8 | 2200.6 | 551 | 1217 | 1781.4 | 1316.1 | 399.8 | 870.2 | 7389.2 | 3209.2 | 2025 | 8 | 25 | 13 | 372.8 | 422.4 | 759.6 | 72.2 | 531.8 | 597.8 | 502.5 | 71.6 | 82.3 | 313.5 | 626.5
2025 | 8 | 25 | 14 | 1851.2 | 1423.7 | 2233.5 | 541.2 | 1224.3 | 1804.5 | 1370.7 | 407.1 | 879.4 | 7486.7 | 3315.1 | 2025 | 8 | 25 | 14 | 357.2 | 404.7 | 727.8 | 69.2 | 509.5 | 572.8 | 481.4 | 68.6 | 78.9 | 300.4 | 600.3
2025 | 8 | 25 | 15 | 1893.5 | 1442.8 | 2229.9 | 485.7 | 1199 | 1800 | 1424 | 411.5 | 882.6 | 7569.4 | 3408 | 2025 | 8 | 25 | 15 | 308.4 | 349.5 | 628.5 | 59.7 | 440 | 494.6 | 415.8 | 59.3 | 68.1 | 259.4 | 518.4
2025 | 8 | 25 | 16 | 1941.4 | 1457 | 2210.6 | 468.6 | 1157.3 | 1784.9 | 1473.6 | 415.1 | 883 | 7645.5 | 3498.7 | 2025 | 8 | 25 | 16 | 239.6 | 271.5 | 488.3 | 46.4 | 341.9 | 384.3 | 323 | 46 | 52.9 | 201.6 | 402.8
2025 | 8 | 25 | 17 | 2003.3 | 1471 | 2193.4 | 461.2 | 1111.4 | 1772.8 | 1525.6 | 418.6 | 876 | 7716.4 | 3591.1 | 2025 | 8 | 25 | 17 | 159.2 | 180.4 | 324.4 | 30.8 | 227.1 | 255.3 | 214.6 | 30.6 | 35.2 | 133.9 | 267.6
2025 | 8 | 25 | 18 | 2057 | 1458.2 | 2153.2 | 495.4 | 1019.9 | 1669.6 | 1557.1 | 397.7 | 854.4 | 7678.1 | 3653.7 | 2025 | 8 | 25 | 18 | 80.7 | 91.5 | 164.5 | 15.6 | 115.2 | 129.5 | 108.8 | 15.5 | 17.8 | 67.9 | 135.7
2025 | 8 | 25 | 19 | 2062.5 | 1447.8 | 2121 | 493.7 | 1000.9 | 1681.5 | 1552.9 | 392.6 | 841.2 | 7475.7 | 3607.4 | 2025 | 8 | 25 | 19 | 28.9 | 32.8 | 59 | 5.6 | 41.3 | 46.4 | 39 | 5.6 | 6.4 | 24.3 | 48.6
2025 | 8 | 25 | 20 | 2022 | 1394.3 | 2058.4 | 490 | 954.8 | 1613.5 | 1511.6 | 383.5 | 817.8 | 7276.8 | 3476.4 | 2025 | 8 | 25 | 20 | 16.8 | 19 | 34.2 | 3.3 | 24 | 26.9 | 22.6 | 3.2 | 3.7 | 14.1 | 28.2
2025 | 8 | 25 | 21 | 1995.9 | 1365.9 | 2018.9 | 487.5 | 927.9 | 1574.7 | 1476.8 | 388 | 802.5 | 7150.9 | 3387.4 | 2025 | 8 | 25 | 21 | 12.7 | 14.4 | 25.8 | 2.5 | 18.1 | 20.3 | 17.1 | 2.4 | 2.8 | 10.7 | 21.3
2025 | 8 | 25 | 22 | 1909.8 | 1317 | 1920.6 | 480.3 | 889.7 | 1514.1 | 1396 | 379.3 | 778.5 | 6954.6 | 3199.9 | 2025 | 8 | 25 | 22 | 2.5 | 2.8 | 5 | 0.5 | 3.5 | 4 | 3.3 | 0.5 | 0.5 | 2.1 | 4.2
2025 | 8 | 25 | 23 | 1768.5 | 1221.9 | 1777.1 | 434.3 | 845.5 | 1462.4 | 1276 | 352.8 | 738.9 | 6608.1 | 2935 | 2025 | 8 | 25 | 23 | 0 | 0 | 0 | 0 | 0 | 0 | 0 | 0 | 0 | 0 | 0
2025 | 8 | 25 | 24 | 1626.6 | 1121.2 | 1630.1 | 426.1 | 777.3 | 1346.9 | 1154.5 | 325.5 | 690.4 | 6181.2 | 2659.7 | 2025 | 8 | 25 | 24 | 0.5 | 0.6 | 1.1 | 0.1 | 0.7 | 0.8 | 0.7 | 0.1 | 0.1 | 0.4 | 0.9
2025 | 8 | 26 | 1 | 1515.7 | 1041.5 | 1517.4 | 422.5 | 723.9 | 1255.8 | 1039.5 | 301.3 | 638 | 5723.2 | 2411.6 | 2025 | 8 | 26 | 1 | 0 | 0 | 0 | 0 | 0 | 0 | 0 | 0 | 0 | 0 | 0
2025 | 8 | 26 | 2 | 1439 | 981.9 | 1437.7 | 422.3 | 686.6 | 1192.5 | 969.6 | 284.5 | 603.4 | 5419.4 | 2252.4 | 2025 | 8 | 26 | 2 | 0 | 0 | 0 | 0 | 0 | 0 | 0 | 0 | 0 | 0 | 0
2025 | 8 | 26 | 3 | 1402.9 | 952.6 | 1400.2 | 422.2 | 669 | 1162.5 | 932.5 | 275.7 | 583.7 | 5248.5 | 2159 | 2025 | 8 | 26 | 3 | 0 | 0 | 0 | 0 | 0 | 0 | 0 | 0 | 0 | 0 | 0
2025 | 8 | 26 | 4 | 1379.9 | 933.6 | 1375.9 | 422.6 | 657.6 | 1143.3 | 907.2 | 269.6 | 570 | 5131.1 | 2102 | 2025 | 8 | 26 | 4 | 0 | 0 | 0 | 0 | 0 | 0 | 0 | 0 | 0 | 0 | 0
2025 | 8 | 26 | 5 | 1390.3 | 940.4 | 1387.7 | 422.4 | 662.6 | 1150.9 | 901.5 | 270.5 | 568.3 | 5119.2 | 2099.1 | 2025 | 8 | 26 | 5 | 0 | 0 | 0 | 0 | 0 | 0 | 0 | 0 | 0 | 0 | 0
2025 | 8 | 26 | 6 | 1457.6 | 989 | 1464.3 | 423.2 | 700.3 | 1208.6 | 936.9 | 283.7 | 591.4 | 5323.4 | 2167.9 | 2025 | 8 | 26 | 6 | 5.3 | 6 | 10.8 | 1 | 7.6 | 8.5 | 7.2 | 1 | 1.2 | 4.5 | 8.9
2025 | 8 | 26 | 7 | 1557.3 | 1060.2 | 1603.3 | 429.5 | 779.7 | 1314.2 | 991.3 | 308.2 | 642.3 | 5743.6 | 2281 | 2025 | 8 | 26 | 7 | 37.8 | 42.8 | 77 | 7.3 | 53.9 | 60.6 | 50.9 | 7.3 | 8.3 | 31.8 | 63.5
2025 | 8 | 26 | 8 | 1634.1 | 1130.4 | 1747.3 | 442.6 | 879.7 | 1431.3 | 1054.1 | 332.4 | 704 | 6217.6 | 2444.4 | 2025 | 8 | 26 | 8 | 104.8 | 118.7 | 213.5 | 20.3 | 149.5 | 168 | 141.2 | 20.1 | 23.1 | 88.1 | 176.1
2025 | 8 | 26 | 9 | 1677.7 | 1191.8 | 1850.9 | 455 | 956.4 | 1514.7 | 1111.7 | 350.4 | 753.6 | 6587.3 | 2613.5 | 2025 | 8 | 26 | 9 | 163.6 | 185.3 | 333.3 | 31.7 | 233.3 | 262.3 | 220.5 | 31.4 | 36.1 | 137.6 | 274.9
2025 | 8 | 26 | 10 | 1711.3 | 1239.5 | 1924.3 | 463.1 | 1008.3 | 1571.6 | 1155.6 | 363.4 | 787.3 | 6844.6 | 2751.9 | 2025 | 8 | 26 | 10 | 201 | 227.8 | 409.7 | 38.9 | 286.8 | 322.4 | 271 | 38.6 | 44.4 | 169.1 | 337.9
2025 | 8 | 26 | 11 | 1747.2 | 1286.9 | 2000.2 | 473.8 | 1061 | 1629.6 | 1195.1 | 374.2 | 810.8 | 7013.1 | 2880 | 2025 | 8 | 26 | 11 | 238.3 | 270 | 485.6 | 46.1 | 339.9 | 382.1 | 321.2 | 45.8 | 52.6 | 200.4 | 400.5
2025 | 8 | 26 | 12 | 1780.1 | 1327.6 | 2051.3 | 475.2 | 1091.2 | 1667.1 | 1241 | 382.7 | 828 | 7150.3 | 3003.4 | 2025 | 8 | 26 | 12 | 253.1 | 286.8 | 515.8 | 49 | 361.1 | 405.9 | 341.2 | 48.6 | 55.9 | 212.9 | 425.4
2025 | 8 | 26 | 13 | 1811.1 | 1356.3 | 2081.2 | 471.7 | 1101.9 | 1687.4 | 1286.3 | 389.6 | 839.6 | 7256.9 | 3115.3 | 2025 | 8 | 26 | 13 | 247.9 | 280.9 | 505.1 | 48 | 353.6 | 397.5 | 334.1 | 47.6 | 54.8 | 208.5 | 416.6
2025 | 8 | 26 | 14 | 1855.9 | 1386.9 | 2109.4 | 466.2 | 1104.2 | 1706.3 | 1334.5 | 396.5 | 847.2 | 7346.6 | 3210.8 | 2025 | 8 | 26 | 14 | 226.8 | 257 | 462.2 | 43.9 | 323.6 | 363.7 | 305.7 | 43.6 | 50.1 | 190.8 | 381.2
2025 | 8 | 26 | 15 | 1890.5 | 1405 | 2112 | 459.9 | 1088.9 | 1707.1 | 1381.2 | 400.5 | 851 | 7418.4 | 3297.6 | 2025 | 8 | 26 | 15 | 192.6 | 218.3 | 392.6 | 37.3 | 274.8 | 308.9 | 259.7 | 37 | 42.5 | 162 | 323.8
2025 | 8 | 26 | 16 | 1925.3 | 1420.3 | 2106.7 | 456.6 | 1065.9 | 1701.8 | 1427 | 404.2 | 853.2 | 7479.5 | 3379.1 | 2025 | 8 | 26 | 16 | 150 | 170 | 305.6 | 29 | 214 | 240.5 | 202.2 | 28.8 | 33.1 | 126.2 | 252.1
2025 | 8 | 26 | 17 | 1981.7 | 1419.8 | 2090.2 | 455.2 | 1009.6 | 1656 | 1477.7 | 403.3 | 856.4 | 7572.7 | 3469.3 | 2025 | 8 | 26 | 17 | 86.1 | 97.6 | 175.5 | 16.7 | 122.9 | 138.1 | 116.1 | 16.5 | 19 | 72.4 | 144.8
2025 | 8 | 26 | 18 | 2024 | 1422.2 | 2078.2 | 491.1 | 967.2 | 1616.7 | 1503.4 | 387.7 | 848.3 | 7547 | 3525.5 | 2025 | 8 | 26 | 18 | 35.3 | 40 | 71.9 | 6.8 | 50.4 | 56.6 | 47.6 | 6.8 | 7.8 | 29.7 | 59.3
2025 | 8 | 26 | 19 | 2022.9 | 1407.8 | 2055.7 | 490 | 952.5 | 1617.5 | 1496.4 | 381.6 | 818.8 | 7301.3 | 3484.1 | 2025 | 8 | 26 | 19 | 4.6 | 5.2 | 9.3 | 0.9 | 6.5 | 7.3 | 6.2 | 0.9 | 1 | 3.8 | 7.7
2025 | 8 | 26 | 20 | 1982 | 1357.4 | 2000.3 | 486.9 | 912.1 | 1551.7 | 1458.9 | 382.9 | 796.5 | 7102.9 | 3360.4 | 2025 | 8 | 26 | 20 | 0 | 0 | 0 | 0 | 0 | 0 | 0 | 0 | 0 | 0 | 0
2025 | 8 | 26 | 21 | 1958.8 | 1336.9 | 1969.9 | 484.7 | 894.6 | 1523.9 | 1431.6 | 387.6 | 781.9 | 6978.2 | 3287.9 | 2025 | 8 | 26 | 21 | 0 | 0 | 0 | 0 | 0 | 0 | 0 | 0 | 0 | 0 | 0
2025 | 8 | 26 | 22 | 1872.7 | 1296.8 | 1890.7 | 478 | 886.7 | 1522.8 | 1356.4 | 371.6 | 759.2 | 6782.2 | 3110.3 | 2025 | 8 | 26 | 22 | 0 | 0 | 0 | 0 | 0 | 0 | 0 | 0 | 0 | 0 | 0
2025 | 8 | 26 | 23 | 1735.4 | 1198.2 | 1746.8 | 433 | 830.7 | 1436.1 | 1240.1 | 345.9 | 721 | 6446.3 | 2857.7 | 2025 | 8 | 26 | 23 | 0 | 0 | 0 | 0 | 0 | 0 | 0 | 0 | 0 | 0 | 0
2025 | 8 | 26 | 24 | 1598.3 | 1101.8 | 1603.6 | 425.3 | 764.1 | 1324.1 | 1121.6 | 319.3 | 674 | 6033.5 | 2591.6 | 2025 | 8 | 26 | 24 | 0 | 0 | 0 | 0 | 0 | 0 | 0 | 0 | 0 | 0 | 0
2025 | 8 | 27 | 1 | 1493.2 | 1031.2 | 1497.4 | 422.4 | 714.8 | 1241 | 1022.3 | 296.6 | 627.3 | 5626.5 | 2358.3 | 2025 | 8 | 27 | 1 | 0 | 0 | 0 | 0 | 0 | 0 | 0 | 0 | 0 | 0 | 0
2025 | 8 | 27 | 2 | 1417.8 | 972.8 | 1418.9 | 422.3 | 678.1 | 1178.6 | 953.6 | 280 | 592.8 | 5323.5 | 2203.2 | 2025 | 8 | 27 | 2 | 0 | 0 | 0 | 0 | 0 | 0 | 0 | 0 | 0 | 0 | 0
2025 | 8 | 27 | 3 | 1383 | 944.3 | 1382.4 | 422.4 | 660.9 | 1149.6 | 917.6 | 271.3 | 573.3 | 5154.1 | 2115.1 | 2025 | 8 | 27 | 3 | 0 | 0 | 0 | 0 | 0 | 0 | 0 | 0 | 0 | 0 | 0
2025 | 8 | 27 | 4 | 1359 | 926.4 | 1358 | 422.7 | 649.2 | 1129.2 | 893.5 | 265.4 | 559.8 | 5038.7 | 2061 | 2025 | 8 | 27 | 4 | 0 | 0 | 0 | 0 | 0 | 0 | 0 | 0 | 0 | 0 | 0
2025 | 8 | 27 | 5 | 1368.8 | 933.4 | 1369.8 | 422.7 | 654.1 | 1136.1 | 888.1 | 266.2 | 557.9 | 5025.2 | 2060.3 | 2025 | 8 | 27 | 5 | 0 | 0 | 0 | 0 | 0 | 0 | 0 | 0 | 0 | 0 | 0
2025 | 8 | 27 | 6 | 1435.5 | 981.9 | 1444.2 | 423.1 | 690.2 | 1192.5 | 923.1 | 279.2 | 580.6 | 5227 | 2131.3 | 2025 | 8 | 27 | 6 | 4 | 4.5 | 8.1 | 0.8 | 5.7 | 6.4 | 5.4 | 0.8 | 0.9 | 3.3 | 6.7
2025 | 8 | 27 | 7 | 1536.5 | 1052.7 | 1574 | 427.6 | 761.8 | 1293.2 | 979.3 | 303 | 631.1 | 5654.3 | 2248.5 | 2025 | 8 | 27 | 7 | 27.8 | 31.5 | 56.7 | 5.4 | 39.7 | 44.6 | 37.5 | 5.3 | 6.1 | 23.4 | 46.7
2025 | 8 | 27 | 8 | 1615.7 | 1120.6 | 1706.5 | 438 | 850.7 | 1402.8 | 1041.7 | 326.3 | 691.1 | 6126.4 | 2409.3 | 2025 | 8 | 27 | 8 | 81.9 | 92.8 | 166.9 | 15.9 | 116.9 | 131.4 | 110.4 | 15.7 | 18.1 | 68.9 | 137.7
2025 | 8 | 27 | 9 | 1647.2 | 1178.4 | 1816.7 | 455 | 940 | 1491.7 | 1090.7 | 343.8 | 741.5 | 6481.8 | 2563.4 | 2025 | 8 | 27 | 9 | 160.5 | 181.8 | 327 | 31.1 | 228.9 | 257.3 | 216.3 | 30.8 | 35.4 | 135 | 269.7
2025 | 8 | 27 | 10 | 1657.2 | 1222.3 | 1910.2 | 511.4 | 1022.7 | 1564.9 | 1122.5 | 356.2 | 778.8 | 6719.7 | 2678 | 2025 | 8 | 27 | 10 | 242.8 | 275.1 | 494.7 | 47 | 346.4 | 389.3 | 327.3 | 46.6 | 53.6 | 204.2 | 408.1
2025 | 8 | 27 | 11 | 1676.1 | 1265.9 | 1992.7 | 537.8 | 1089.9 | 1628.6 | 1151.3 | 366 | 803.1 | 6867 | 2784.1 | 2025 | 8 | 27 | 11 | 304.2 | 344.7 | 619.8 | 58.9 | 433.9 | 487.8 | 410 | 58.4 | 67.2 | 255.8 | 511.2
2025 | 8 | 27 | 12 | 1699.8 | 1302.3 | 2043.3 | 542.5 | 1124.2 | 1665.6 | 1190.5 | 373.7 | 819.8 | 6989.7 | 2891.7 | 2025 | 8 | 27 | 12 | 327.9 | 371.5 | 668.1 | 63.5 | 467.7 | 525.8 | 441.9 | 63 | 72.4 | 275.8 | 551
2025 | 8 | 27 | 13 | 1731.4 | 1327.8 | 2064.2 | 537.1 | 1125.8 | 1678.2 | 1234 | 380 | 829.6 | 7091.1 | 2997.5 | 2025 | 8 | 27 | 13 | 312.8 | 354.4 | 637.4 | 60.6 | 446.2 | 501.6 | 421.6 | 60.1 | 69.1 | 263.1 | 525.7
2025 | 8 | 27 | 14 | 1766.2 | 1356.7 | 2102.4 | 528.6 | 1142.6 | 1705.3 | 1279.2 | 386.8 | 838.5 | 7169.8 | 3091.7 | 2025 | 8 | 27 | 14 | 312 | 353.6 | 635.9 | 60.4 | 445.2 | 500.4 | 420.6 | 60 | 68.9 | 262.5 | 524.5
2025 | 8 | 27 | 15 | 1806.5 | 1373 | 2095.7 | 475.1 | 1114.6 | 1697.3 | 1330.8 | 390.7 | 840.4 | 7242.3 | 3184.3 | 2025 | 8 | 27 | 15 | 261.1 | 295.9 | 532.2 | 50.6 | 372.6 | 418.8 | 352 | 50.2 | 57.7 | 219.7 | 438.9
2025 | 8 | 27 | 16 | 1853 | 1386.6 | 2074.5 | 459 | 1070.4 | 1678.9 | 1380.9 | 394.3 | 839.4 | 7308.5 | 3273.2 | 2025 | 8 | 27 | 16 | 189.9 | 215.1 | 386.9 | 36.8 | 270.9 | 304.5 | 255.9 | 36.5 | 41.9 | 159.7 | 319.1
2025 | 8 | 27 | 17 | 1903.4 | 1399.6 | 2074.6 | 454.6 | 1046.1 | 1680.1 | 1430.1 | 399.7 | 844.2 | 7401.8 | 3364.8 | 2025 | 8 | 27 | 17 | 137.9 | 156.3 | 281 | 26.7 | 196.8 | 221.2 | 185.9 | 26.5 | 30.5 | 116 | 231.8
2025 | 8 | 27 | 18 | 1957.3 | 1391.3 | 2042.7 | 488.2 | 972 | 1612.6 | 1466.5 | 399 | 833.4 | 7383.5 | 3421.6 | 2025 | 8 | 27 | 18 | 59.9 | 67.9 | 122 | 11.6 | 85.4 | 96 | 80.7 | 11.5 | 13.2 | 50.4 | 100.7
2025 | 8 | 27 | 19 | 1967.6 | 1368.3 | 1999.2 | 487.2 | 911.7 | 1541.1 | 1461 | 386.5 | 802.8 | 7151.6 | 3390.5 | 2025 | 8 | 27 | 19 | 8.7 | 9.9 | 17.7 | 1.7 | 12.4 | 13.9 | 11.7 | 1.7 | 1.9 | 7.3 | 14.6
2025 | 8 | 27 | 20 | 1932.7 | 1331.4 | 1952.9 | 484 | 887.6 | 1511.4 | 1428.3 | 386.8 | 780.4 | 6958.4 | 3283.6 | 2025 | 8 | 27 | 20 | 0 | 0 | 0 | 0 | 0 | 0 | 0 | 0 | 0 | 0 | 0
2025 | 8 | 27 | 21 | 1915.6 | 1318.4 | 1935.2 | 482.2 | 885.2 | 1509.6 | 1405 | 380.6 | 766.8 | 6841.5 | 3224.7 | 2025 | 8 | 27 | 21 | 0 | 0 | 0 | 0 | 0 | 0 | 0 | 0 | 0 | 0 | 0
2025 | 8 | 27 | 22 | 1834.8 | 1275.6 | 1861 | 475.8 | 882.4 | 1518.9 | 1331 | 364.6 | 744 | 6644.7 | 3057 | 2025 | 8 | 27 | 22 | 0 | 0 | 0 | 0 | 0 | 0 | 0 | 0 | 0 | 0 | 0
2025 | 8 | 27 | 23 | 1701.7 | 1177 | 1717.3 | 431.5 | 816.6 | 1411.8 | 1217.9 | 339.6 | 706.4 | 6313.7 | 2810.6 | 2025 | 8 | 27 | 23 | 0 | 0 | 0 | 0 | 0 | 0 | 0 | 0 | 0 | 0 | 0
2025 | 8 | 27 | 24 | 1566.6 | 1083.2 | 1576.5 | 424.5 | 751.1 | 1301 | 1103.5 | 313.6 | 660.7 | 5912.8 | 2550 | 2025 | 8 | 27 | 24 | 0 | 0 | 0 | 0 | 0 | 0 | 0 | 0 | 0 | 0 | 0
2025 | 8 | 28 | 1 | 1514.2 | 1043.2 | 1516.6 | 422.6 | 723.4 | 1255 | 1039.4 | 301.5 | 639.2 | 5734.4 | 2413.1 | 2025 | 8 | 28 | 1 | 0 | 0 | 0 | 0 | 0 | 0 | 0 | 0 | 0 | 0 | 0
2025 | 8 | 28 | 2 | 1436.4 | 983.7 | 1435.5 | 422.3 | 685.6 | 1190.8 | 968.8 | 284.3 | 603.5 | 5419.4 | 2250 | 2025 | 8 | 28 | 2 | 0 | 0 | 0 | 0 | 0 | 0 | 0 | 0 | 0 | 0 | 0
2025 | 8 | 28 | 3 | 1399.8 | 953.4 | 1397.3 | 422.2 | 667.5 | 1160.4 | 931.2 | 275.2 | 583 | 5242.5 | 2153.2 | 2025 | 8 | 28 | 3 | 0 | 0 | 0 | 0 | 0 | 0 | 0 | 0 | 0 | 0 | 0
2025 | 8 | 28 | 4 | 1377 | 935 | 1373.8 | 422.7 | 656.4 | 1141.3 | 906.4 | 269.2 | 569 | 5121.4 | 2094.5 | 2025 | 8 | 28 | 4 | 0 | 0 | 0 | 0 | 0 | 0 | 0 | 0 | 0 | 0 | 0
2025 | 8 | 28 | 5 | 1387.5 | 941.7 | 1385.2 | 422.4 | 661.4 | 1148.8 | 899.5 | 269.8 | 566.5 | 5102.4 | 2090.4 | 2025 | 8 | 28 | 5 | 0 | 0 | 0 | 0 | 0 | 0 | 0 | 0 | 0 | 0 | 0
2025 | 8 | 28 | 6 | 1453.2 | 989.5 | 1461.7 | 423.5 | 699.2 | 1205.9 | 933.1 | 282.8 | 588.7 | 5298.7 | 2158.5 | 2025 | 8 | 28 | 6 | 6.1 | 6.9 | 12.4 | 1.2 | 8.7 | 9.7 | 8.2 | 1.2 | 1.3 | 5.1 | 10.2
2025 | 8 | 28 | 7 | 1549.2 | 1060.1 | 1603.3 | 431 | 783.1 | 1313.9 | 987.7 | 307.1 | 639.9 | 5713.5 | 2270.5 | 2025 | 8 | 28 | 7 | 45.2 | 51.2 | 92.1 | 8.8 | 64.5 | 72.5 | 60.9 | 8.7 | 10 | 38 | 76
2025 | 8 | 28 | 8 | 1618.8 | 1129.9 | 1754.8 | 447.4 | 893.9 | 1437.3 | 1047.1 | 331.2 | 702.8 | 6179.3 | 2429.1 | 2025 | 8 | 28 | 8 | 127.4 | 144.4 | 259.7 | 24.7 | 181.8 | 204.3 | 171.8 | 24.5 | 28.1 | 107.2 | 214.2
2025 | 8 | 28 | 9 | 1649.5 | 1189.7 | 1874.5 | 489.2 | 992.6 | 1533.9 | 1098.1 | 349 | 754.2 | 6532.2 | 2587.7 | 2025 | 8 | 28 | 9 | 216.2 | 244.9 | 440.5 | 41.9 | 308.4 | 346.7 | 291.4 | 41.5 | 47.7 | 181.8 | 363.3
2025 | 8 | 28 | 10 | 1665.7 | 1237.1 | 1970.9 | 535.6 | 1074.3 | 1608.7 | 1133.7 | 362.2 | 791.8 | 6778.7 | 2712.7 | 2025 | 8 | 28 | 10 | 294 | 333.2 | 599.2 | 56.9 | 419.5 | 471.5 | 396.4 | 56.5 | 64.9 | 247.3 | 494.2
2025 | 8 | 28 | 11 | 1691.2 | 1282.1 | 2054 | 545.4 | 1139.1 | 1672.8 | 1168.4 | 372.8 | 817 | 6940 | 2826.3 | 2025 | 8 | 28 | 11 | 349.4 | 395.9 | 711.9 | 67.7 | 498.4 | 560.3 | 470.9 | 67.1 | 77.2 | 293.9 | 587.2
2025 | 8 | 28 | 12 | 1718.8 | 1320.4 | 2105.4 | 549.2 | 1171.9 | 1710 | 1211 | 381 | 834 | 7070.2 | 2943.7 | 2025 | 8 | 28 | 12 | 369.6 | 418.8 | 753.2 | 71.6 | 527.3 | 592.7 | 498.2 | 71 | 81.6 | 310.9 | 621.2
2025 | 8 | 28 | 13 | 1748.8 | 1346.7 | 2131.1 | 548.6 | 1179 | 1726.9 | 1255.2 | 387.6 | 844.9 | 7174.3 | 3053.1 | 2025 | 8 | 28 | 13 | 361.1 | 409.1 | 735.8 | 69.9 | 515.1 | 579 | 486.7 | 69.4 | 79.7 | 303.7 | 606.9
2025 | 8 | 28 | 14 | 1795.7 | 1376.9 | 2154.5 | 537.1 | 1175.9 | 1742.3 | 1306.9 | 394.1 | 851.5 | 7262.5 | 3151.7 | 2025 | 8 | 28 | 14 | 333.3 | 377.7 | 679.3 | 64.5 | 475.5 | 534.5 | 449.3 | 64 | 73.6 | 280.4 | 560.2
2025 | 8 | 28 | 15 | 1838.5 | 1394.5 | 2146.1 | 479.4 | 1146.3 | 1734.3 | 1360.2 | 397.9 | 853 | 7334.4 | 3246.8 | 2025 | 8 | 28 | 15 | 279.7 | 317 | 570 | 54.2 | 399.1 | 448.6 | 377.1 | 53.7 | 61.8 | 235.3 | 470.2
2025 | 8 | 28 | 16 | 1882.3 | 1409 | 2125.9 | 463.3 | 1104.7 | 1717 | 1410.1 | 401.2 | 851.7 | 7392.6 | 3335 | 2025 | 8 | 28 | 16 | 212.6 | 241 | 433.3 | 41.2 | 303.4 | 341 | 286.6 | 40.9 | 47 | 178.9 | 357.4
2025 | 8 | 28 | 17 | 1942.4 | 1422.3 | 2108.1 | 455.9 | 1059 | 1704.5 | 1460 | 406.1 | 854 | 7495.5 | 3427.1 | 2025 | 8 | 28 | 17 | 133.4 | 151.2 | 271.9 | 25.8 | 190.3 | 214 | 179.8 | 25.6 | 29.5 | 112.2 | 224.2
2025 | 8 | 28 | 18 | 1994.8 | 1406.8 | 2065.4 | 490.1 | 965.6 | 1599.5 | 1490.1 | 391.6 | 842.9 | 7474.7 | 3478.7 | 2025 | 8 | 28 | 18 | 54.7 | 62 | 111.5 | 10.6 | 78.1 | 87.7 | 73.8 | 10.5 | 12.1 | 46 | 92
2025 | 8 | 28 | 19 | 2002.7 | 1393.4 | 2034.4 | 488.9 | 934.5 | 1583.5 | 1484.7 | 381.9 | 811.6 | 7232.2 | 3443.4 | 2025 | 8 | 28 | 19 | 7 | 8 | 14.4 | 1.4 | 10.1 | 11.3 | 9.5 | 1.4 | 1.6 | 5.9 | 11.8
2025 | 8 | 28 | 20 | 1965.6 | 1347.1 | 1982.3 | 485.8 | 900.5 | 1531.5 | 1449.9 | 387.5 | 788.3 | 7028.3 | 3324.3 | 2025 | 8 | 28 | 20 | 0 | 0 | 0 | 0 | 0 | 0 | 0 | 0 | 0 | 0 | 0
2025 | 8 | 28 | 21 | 1946.1 | 1330.8 | 1958 | 483.9 | 889 | 1514.7 | 1425.7 | 384.8 | 773.2 | 6899.6 | 3259.2 | 2025 | 8 | 28 | 21 | 0 | 0 | 0 | 0 | 0 | 0 | 0 | 0 | 0 | 0 | 0
2025 | 8 | 28 | 22 | 1864.3 | 1292.7 | 1884 | 477.4 | 887.5 | 1521.4 | 1352.5 | 368.9 | 750.6 | 6703.9 | 3089.9 | 2025 | 8 | 28 | 22 | 0 | 0 | 0 | 0 | 0 | 0 | 0 | 0 | 0 | 0 | 0
2025 | 8 | 28 | 23 | 1730.5 | 1194.6 | 1743.1 | 432.7 | 828.8 | 1432.4 | 1239.6 | 344 | 714.1 | 6384 | 2844.3 | 2025 | 8 | 28 | 23 | 0 | 0 | 0 | 0 | 0 | 0 | 0 | 0 | 0 | 0 | 0
2025 | 8 | 28 | 24 | 1595 | 1098.9 | 1601.7 | 425.3 | 763 | 1321.4 | 1123.8 | 318.2 | 669.2 | 5990 | 2583.6 | 2025 | 8 | 28 | 24 | 0 | 0 | 0 | 0 | 0 | 0 | 0 | 0 | 0 | 0 | 0
2025 | 8 | 29 | 1 | 1535.9 | 1055.6 | 1539.3 | 423.1 | 734.3 | 1273.6 | 1063.7 | 307.2 | 653.8 | 5866.7 | 2474.6 | 2025 | 8 | 29 | 1 | 0 | 0 | 0 | 0 | 0 | 0 | 0 | 0 | 0 | 0 | 0
2025 | 8 | 29 | 2 | 1454 | 992.6 | 1454.4 | 422.2 | 694.5 | 1206.1 | 989.8 | 289.5 | 617.5 | 5546.4 | 2307.3 | 2025 | 8 | 29 | 2 | 0 | 0 | 0 | 0 | 0 | 0 | 0 | 0 | 0 | 0 | 0
2025 | 8 | 29 | 3 | 1415 | 961.5 | 1413.3 | 422.2 | 675.3 | 1173.7 | 949.6 | 279.8 | 596.3 | 5361.8 | 2206.8 | 2025 | 8 | 29 | 3 | 0 | 0 | 0 | 0 | 0 | 0 | 0 | 0 | 0 | 0 | 0
2025 | 8 | 29 | 4 | 1390.5 | 941.5 | 1387.8 | 422.5 | 663.2 | 1153.4 | 923 | 273.5 | 581.9 | 5238.2 | 2146.3 | 2025 | 8 | 29 | 4 | 0 | 0 | 0 | 0 | 0 | 0 | 0 | 0 | 0 | 0 | 0
2025 | 8 | 29 | 5 | 1399.1 | 946.2 | 1396.8 | 422.3 | 667.3 | 1159.7 | 915.2 | 273.6 | 578.7 | 5213.9 | 2139.4 | 2025 | 8 | 29 | 5 | 0 | 0 | 0 | 0 | 0 | 0 | 0 | 0 | 0 | 0 | 0
2025 | 8 | 29 | 6 | 1460.6 | 990.9 | 1467.4 | 423.2 | 702.3 | 1213.1 | 947.3 | 285.7 | 600.5 | 5405.8 | 2203.4 | 2025 | 8 | 29 | 6 | 5.4 | 6.1 | 11 | 1 | 7.7 | 8.7 | 7.3 | 1 | 1.2 | 4.5 | 9.1
2025 | 8 | 29 | 7 | 1552.6 | 1058.1 | 1601 | 430.2 | 780.7 | 1314.9 | 999.7 | 309.3 | 650.9 | 5817.8 | 2311.7 | 2025 | 8 | 29 | 7 | 40.9 | 46.3 | 83.2 | 7.9 | 58.3 | 65.5 | 55.1 | 7.8 | 9 | 34.4 | 68.7
2025 | 8 | 29 | 8 | 1627.3 | 1128.6 | 1754 | 445.5 | 890.1 | 1438.9 | 1062.3 | 333.7 | 713.3 | 6285 | 2478 | 2025 | 8 | 29 | 8 | 118.8 | 134.6 | 242.1 | 23 | 169.5 | 190.5 | 160.1 | 22.8 | 26.2 | 99.9 | 199.7
2025 | 8 | 29 | 9 | 1668.6 | 1194.5 | 1880.9 | 471.3 | 989.9 | 1540.5 | 1121.1 | 353.1 | 766.1 | 6654.7 | 2655.7 | 2025 | 8 | 29 | 9 | 203.1 | 230.2 | 413.9 | 39.3 | 289.8 | 325.7 | 273.8 | 39 | 44.9 | 170.9 | 341.4
2025 | 8 | 29 | 10 | 1696.8 | 1247 | 1982.4 | 525.1 | 1070.6 | 1619.5 | 1168.1 | 367.9 | 805.2 | 6922.3 | 2799.9 | 2025 | 8 | 29 | 10 | 274 | 310.5 | 558.4 | 53.1 | 390.9 | 439.5 | 369.4 | 52.7 | 60.5 | 230.5 | 460.6
2025 | 8 | 29 | 11 | 1725.6 | 1296.4 | 2071 | 542.8 | 1138.3 | 1686.9 | 1213.2 | 379.5 | 832.8 | 7105.6 | 2934 | 2025 | 8 | 29 | 11 | 330.6 | 374.6 | 673.8 | 64 | 471.7 | 530.2 | 445.7 | 63.5 | 73 | 278.1 | 555.7
2025 | 8 | 29 | 12 | 1753.9 | 1337.3 | 2127.5 | 547.5 | 1175.1 | 1727.5 | 1261.9 | 388.5 | 851.7 | 7248.3 | 3064.3 | 2025 | 8 | 29 | 12 | 354.5 | 401.7 | 722.5 | 68.7 | 505.8 | 568.5 | 477.9 | 68.1 | 78.3 | 298.2 | 595.9
2025 | 8 | 29 | 13 | 1781.4 | 1365.7 | 2160.7 | 547.7 | 1190.5 | 1750.2 | 1307.3 | 395.5 | 864.5 | 7357.4 | 3180.6 | 2025 | 8 | 29 | 13 | 356.2 | 403.6 | 725.8 | 69 | 508.1 | 571.2 | 480.1 | 68.4 | 78.7 | 299.6 | 598.7
2025 | 8 | 29 | 14 | 1822.8 | 1394.1 | 2187.7 | 533.7 | 1193.5 | 1768.5 | 1359.1 | 402 | 871.9 | 7441.7 | 3284.8 | 2025 | 8 | 29 | 14 | 337.7 | 382.6 | 688.1 | 65.4 | 481.7 | 541.5 | 455.2 | 64.9 | 74.6 | 284 | 567.6
2025 | 8 | 29 | 15 | 1866 | 1409.3 | 2177 | 478.3 | 1160.8 | 1757.9 | 1412.3 | 405.7 | 872.3 | 7509.6 | 3378.4 | 2025 | 8 | 29 | 15 | 280.4 | 317.7 | 571.4 | 54.3 | 400 | 449.7 | 378 | 53.9 | 61.9 | 235.9 | 471.3
2025 | 8 | 29 | 16 | 1910.3 | 1419.4 | 2155.6 | 463.3 | 1118 | 1740 | 1458.5 | 408.7 | 870.9 | 7568.6 | 3460.2 | 2025 | 8 | 29 | 16 | 212 | 240.2 | 432 | 41 | 302.4 | 339.9 | 285.7 | 40.7 | 46.8 | 178.3 | 356.3
2025 | 8 | 29 | 17 | 1966.3 | 1427.3 | 2129.9 | 456.8 | 1067 | 1721.4 | 1503.9 | 412.4 | 870.6 | 7654.8 | 3543.2 | 2025 | 8 | 29 | 17 | 129 | 146.2 | 262.9 | 25 | 184 | 206.9 | 173.9 | 24.8 | 28.5 | 108.5 | 216.8
2025 | 8 | 29 | 18 | 2003.6 | 1404.3 | 2074 | 490.3 | 966.6 | 1600.5 | 1524.4 | 390.9 | 852.6 | 7607 | 3583.7 | 2025 | 8 | 29 | 18 | 52.3 | 59.3 | 106.6 | 10.1 | 74.6 | 83.9 | 70.5 | 10.1 | 11.6 | 44 | 87.9
2025 | 8 | 29 | 19 | 1997 | 1380.8 | 2029.2 | 488.1 | 930.1 | 1575.2 | 1512.9 | 381.6 | 824.4 | 7349.5 | 3531.1 | 2025 | 8 | 29 | 19 | 6.1 | 7 | 12.5 | 1.2 | 8.8 | 9.9 | 8.3 | 1.2 | 1.4 | 5.2 | 10.3
2025 | 8 | 29 | 20 | 1947.6 | 1332 | 1964.9 | 484 | 890.7 | 1515.1 | 1468.4 | 387 | 798.4 | 7119.9 | 3387.8 | 2025 | 8 | 29 | 20 | 0 | 0 | 0 | 0 | 0 | 0 | 0 | 0 | 0 | 0 | 0
2025 | 8 | 29 | 21 | 1924.2 | 1317.3 | 1939.4 | 481.8 | 884.3 | 1509 | 1437.5 | 384.4 | 781.2 | 6972.1 | 3302.9 | 2025 | 8 | 29 | 21 | 0 | 0 | 0 | 0 | 0 | 0 | 0 | 0 | 0 | 0 | 0
2025 | 8 | 29 | 22 | 1854.6 | 1279.6 | 1878.8 | 476.4 | 888.4 | 1524.6 | 1370.9 | 370.5 | 760.3 | 6792.5 | 3142.9 | 2025 | 8 | 29 | 22 | 0 | 0 | 0 | 0 | 0 | 0 | 0 | 0 | 0 | 0 | 0
2025 | 8 | 29 | 23 | 1737.3 | 1190.4 | 1753.4 | 433 | 832.9 | 1438 | 1270.6 | 348.7 | 728.3 | 6511.9 | 2923.7 | 2025 | 8 | 29 | 23 | 0 | 0 | 0 | 0 | 0 | 0 | 0 | 0 | 0 | 0 | 0
2025 | 8 | 29 | 24 | 1607.2 | 1095.8 | 1617.5 | 425.6 | 769.8 | 1331.4 | 1160 | 324.4 | 687.5 | 6155.4 | 2679.2 | 2025 | 8 | 29 | 24 | 0 | 0 | 0 | 0 | 0 | 0 | 0 | 0 | 0 | 0 | 0
2025 | 8 | 30 | 1 | 1488.5 | 1022.9 | 1505.3 | 422.4 | 717.1 | 1242 | 1051.7 | 301.4 | 641.5 | 5755.3 | 2445.7 | 2025 | 8 | 30 | 1 | 0 | 0 | 0 | 0 | 0 | 0 | 0 | 0 | 0 | 0 | 0
2025 | 8 | 30 | 2 | 1403.3 | 959.6 | 1416.6 | 422.3 | 675.7 | 1171.5 | 974.9 | 283.5 | 605.9 | 5441.3 | 2268.8 | 2025 | 8 | 30 | 2 | 0 | 0 | 0 | 0 | 0 | 0 | 0 | 0 | 0 | 0 | 0
2025 | 8 | 30 | 3 | 1362.3 | 927.1 | 1373.2 | 422.6 | 655.3 | 1137.2 | 933.1 | 273.5 | 584.2 | 5253.4 | 2165.1 | 2025 | 8 | 30 | 3 | 0 | 0 | 0 | 0 | 0 | 0 | 0 | 0 | 0 | 0 | 0
2025 | 8 | 30 | 4 | 1333 | 903.9 | 1342.3 | 423 | 640.8 | 1112.6 | 904 | 266.1 | 567.7 | 5110.3 | 2094.6 | 2025 | 8 | 30 | 4 | 0 | 0 | 0 | 0 | 0 | 0 | 0 | 0 | 0 | 0 | 0
2025 | 8 | 30 | 5 | 1322.6 | 895.2 | 1331.3 | 423.5 | 635.6 | 1103.6 | 888 | 262.7 | 558.8 | 5034.3 | 2062.5 | 2025 | 8 | 30 | 5 | 0 | 0 | 0 | 0 | 0 | 0 | 0 | 0 | 0 | 0 | 0
2025 | 8 | 30 | 6 | 1333 | 904.4 | 1347.8 | 424.4 | 645 | 1115.1 | 892.1 | 265 | 562.2 | 5059.7 | 2064.5 | 2025 | 8 | 30 | 6 | 4.5 | 5.1 | 9.2 | 0.9 | 6.4 | 7.2 | 6.1 | 0.9 | 1 | 3.8 | 7.6
2025 | 8 | 30 | 7 | 1340.3 | 915 | 1386.4 | 432.3 | 675.7 | 1142.4 | 898.1 | 270.6 | 576.5 | 5153.2 | 2075.6 | 2025 | 8 | 30 | 7 | 32.9 | 37.3 | 67.1 | 6.4 | 46.9 | 52.8 | 44.4 | 6.3 | 7.3 | 27.7 | 55.3
2025 | 8 | 30 | 8 | 1394.6 | 960 | 1499.6 | 458.8 | 755 | 1231 | 942.1 | 286 | 607.9 | 5366.1 | 2189.7 | 2025 | 8 | 30 | 8 | 88.8 | 100.6 | 181 | 17.2 | 126.7 | 142.4 | 119.7 | 17.1 | 19.6 | 74.7 | 149.3
2025 | 8 | 30 | 9 | 1471.1 | 1036.1 | 1658.5 | 504.5 | 866.4 | 1355.6 | 1009.9 | 307.5 | 652 | 5663.4 | 2390.3 | 2025 | 8 | 30 | 9 | 167.1 | 189.3 | 340.5 | 32.4 | 238.4 | 267.9 | 225.2 | 32.1 | 36.9 | 140.5 | 280.8
2025 | 8 | 30 | 10 | 1515.4 | 1101.4 | 1801.4 | 529.2 | 978.2 | 1466.8 | 1060.4 | 325.5 | 693.9 | 5928.3 | 2556.8 | 2025 | 8 | 30 | 10 | 262.6 | 297.6 | 535.2 | 50.9 | 374.7 | 421.2 | 354 | 50.5 | 58 | 220.9 | 441.4
2025 | 8 | 30 | 11 | 1548.8 | 1152.5 | 1892.3 | 536.7 | 1046.6 | 1537.2 | 1104.4 | 338.6 | 726.7 | 6160.6 | 2696.4 | 2025 | 8 | 30 | 11 | 318 | 360.4 | 648.1 | 61.6 | 453.7 | 510 | 428.7 | 61.1 | 70.2 | 267.5 | 534.5
2025 | 8 | 30 | 12 | 1570.1 | 1193.1 | 1952.1 | 540.9 | 1091.1 | 1582.2 | 1148.6 | 347.8 | 750.3 | 6330.6 | 2826 | 2025 | 8 | 30 | 12 | 354.1 | 401.2 | 721.6 | 68.6 | 505.1 | 567.8 | 477.3 | 68 | 78.2 | 297.8 | 595.1
2025 | 8 | 30 | 13 | 1585.3 | 1220.3 | 1992.2 | 543.4 | 1119.4 | 1610.9 | 1189.1 | 354.5 | 765.5 | 6438.1 | 2939.3 | 2025 | 8 | 30 | 13 | 375.6 | 425.6 | 765.4 | 72.7 | 535.8 | 602.3 | 506.3 | 72.2 | 83 | 315.9 | 631.3
2025 | 8 | 30 | 14 | 1616.3 | 1242.1 | 2005 | 544 | 1114.6 | 1618.9 | 1231.3 | 358.6 | 769.1 | 6492.7 | 3025.1 | 2025 | 8 | 30 | 14 | 354.1 | 401.2 | 721.6 | 68.6 | 505.1 | 567.8 | 477.3 | 68 | 78.2 | 297.8 | 595.1
2025 | 8 | 30 | 15 | 1658.9 | 1259.6 | 1996 | 536.3 | 1084.1 | 1610.5 | 1277.1 | 362.2 | 769.4 | 6556.5 | 3100.8 | 2025 | 8 | 30 | 15 | 299.2 | 339.1 | 609.8 | 57.9 | 426.9 | 479.8 | 403.3 | 57.5 | 66.1 | 251.7 | 502.9
2025 | 8 | 30 | 16 | 1714.4 | 1278.1 | 1981.5 | 468.6 | 1042.2 | 1598.5 | 1327.9 | 365.6 | 764.6 | 6590.2 | 3173.2 | 2025 | 8 | 30 | 16 | 225.7 | 255.7 | 459.9 | 43.7 | 322 | 361.9 | 304.2 | 43.4 | 49.8 | 189.8 | 379.3
2025 | 8 | 30 | 17 | 1785.9 | 1301 | 1971 | 450.4 | 996.4 | 1590.7 | 1382.1 | 371.1 | 763.4 | 6668.8 | 3259.5 | 2025 | 8 | 30 | 17 | 139.7 | 158.3 | 284.7 | 27.1 | 199.3 | 224.1 | 188.3 | 26.8 | 30.9 | 117.5 | 234.8
2025 | 8 | 30 | 18 | 1845.5 | 1315.7 | 1951 | 446 | 947.4 | 1574.8 | 1418.4 | 374.3 | 755 | 6678.9 | 3311.3 | 2025 | 8 | 30 | 18 | 56.1 | 63.6 | 114.4 | 10.9 | 80.1 | 90 | 75.7 | 10.8 | 12.4 | 47.2 | 94.4
2025 | 8 | 30 | 19 | 1855.4 | 1303.4 | 1908.4 | 479.3 | 896.4 | 1535.7 | 1412.3 | 371.5 | 740.4 | 6589.4 | 3270 | 2025 | 8 | 30 | 19 | 6.4 | 7.2 | 13 | 1.2 | 9.1 | 10.2 | 8.6 | 1.2 | 1.4 | 5.4 | 10.7
2025 | 8 | 30 | 20 | 1816.9 | 1265.8 | 1864.1 | 475.8 | 880.9 | 1509.7 | 1377.1 | 363.4 | 726.9 | 6473.8 | 3156.4 | 2025 | 8 | 30 | 20 | 0 | 0 | 0 | 0 | 0 | 0 | 0 | 0 | 0 | 0 | 0
2025 | 8 | 30 | 21 | 1805.1 | 1252.3 | 1848.1 | 474.4 | 874.4 | 1500.8 | 1356.8 | 359.8 | 722.1 | 6437.3 | 3104.5 | 2025 | 8 | 30 | 21 | 0 | 0 | 0 | 0 | 0 | 0 | 0 | 0 | 0 | 0 | 0
2025 | 8 | 30 | 22 | 1743.7 | 1211.7 | 1780 | 435 | 843.6 | 1451.2 | 1296.9 | 348.8 | 709.8 | 6335.1 | 2974.5 | 2025 | 8 | 30 | 22 | 0 | 0 | 0 | 0 | 0 | 0 | 0 | 0 | 0 | 0 | 0
2025 | 8 | 30 | 23 | 1642.9 | 1136.8 | 1670.6 | 428.6 | 793.5 | 1369.6 | 1207.8 | 331 | 687.4 | 6142.4 | 2792.2 | 2025 | 8 | 30 | 23 | 0 | 0 | 0 | 0 | 0 | 0 | 0 | 0 | 0 | 0 | 0
2025 | 8 | 30 | 24 | 1530.2 | 1054.7 | 1551.3 | 423.4 | 738.2 | 1276.8 | 1109.2 | 310.5 | 656.2 | 5872.9 | 2578.3 | 2025 | 8 | 30 | 24 | 0 | 0 | 0 | 0 | 0 | 0 | 0 | 0 | 0 | 0 | 0
2025 | 8 | 31 | 1 | 1429.4 | 982.9 | 1448.5 | 422.2 | 690 | 1194.7 | 1014.8 | 290.1 | 617.2 | 5534.7 | 2354.9 | 2025 | 8 | 31 | 1 | 0 | 0 | 0 | 0 | 0 | 0 | 0 | 0 | 0 | 0 | 0
2025 | 8 | 31 | 2 | 1370.8 | 936.7 | 1386.4 | 422.3 | 661.1 | 1146 | 953.8 | 276.9 | 590.2 | 5299.8 | 2208.9 | 2025 | 8 | 31 | 2 | 0 | 0 | 0 | 0 | 0 | 0 | 0 | 0 | 0 | 0 | 0
2025 | 8 | 31 | 3 | 1283.5 | 875.2 | 1295.1 | 424.5 | 618.3 | 1073.6 | 881.8 | 258.3 | 552.5 | 4966 | 2050.3 | 2025 | 8 | 31 | 3 | 0 | 0 | 0 | 0 | 0 | 0 | 0 | 0 | 0 | 0 | 0
2025 | 8 | 31 | 4 | 1285 | 871.3 | 1295.7 | 424.6 | 618.7 | 1074.5 | 870.4 | 256.4 | 545.9 | 4913 | 2013.9 | 2025 | 8 | 31 | 4 | 0 | 0 | 0 | 0 | 0 | 0 | 0 | 0 | 0 | 0 | 0
2025 | 8 | 31 | 5 | 1271.1 | 860.1 | 1281.3 | 425.8 | 611.8 | 1062.6 | 852.7 | 252.5 | 536.6 | 4832.5 | 1978.4 | 2025 | 8 | 31 | 5 | 0 | 0 | 0 | 0 | 0 | 0 | 0 | 0 | 0 | 0 | 0
2025 | 8 | 31 | 6 | 1272.6 | 862 | 1288.1 | 427.9 | 617.2 | 1067 | 850.8 | 253.1 | 537.6 | 4837 | 1967.1 | 2025 | 8 | 31 | 6 | 4.9 | 5.5 | 9.9 | 0.9 | 7 | 7.8 | 6.6 | 0.9 | 1.1 | 4.1 | 8.2
2025 | 8 | 31 | 7 | 1261.4 | 861.1 | 1314.5 | 462.3 | 645.5 | 1084.9 | 845.2 | 255.7 | 546.4 | 4873.6 | 1948 | 2025 | 8 | 31 | 7 | 40.4 | 45.8 | 82.3 | 7.8 | 57.6 | 64.8 | 54.5 | 7.8 | 8.9 | 34 | 67.9
2025 | 8 | 31 | 8 | 1291.6 | 895.5 | 1426 | 502 | 735.1 | 1172.1 | 876 | 267.8 | 572.2 | 5007.7 | 2018.6 | 2025 | 8 | 31 | 8 | 119.6 | 135.6 | 243.8 | 23.2 | 170.7 | 191.8 | 161.3 | 23 | 26.4 | 100.6 | 201.1
2025 | 8 | 31 | 9 | 1360.2 | 965.9 | 1586.5 | 516.1 | 851.8 | 1297.9 | 940 | 287.9 | 612.4 | 5257.9 | 2192 | 2025 | 8 | 31 | 9 | 207.8 | 235.4 | 423.4 | 40.2 | 296.4 | 333.2 | 280.1 | 39.9 | 45.9 | 174.8 | 349.2
2025 | 8 | 31 | 10 | 1418.1 | 1029.2 | 1719.1 | 525.7 | 947.4 | 1401.3 | 998.6 | 305.5 | 650 | 5512.1 | 2356.1 | 2025 | 8 | 31 | 10 | 279.3 | 316.5 | 569.1 | 54.1 | 398.4 | 447.9 | 376.5 | 53.7 | 61.7 | 234.9 | 469.4
2025 | 8 | 31 | 11 | 1460 | 1080.9 | 1808.1 | 533 | 1010 | 1470.5 | 1046.3 | 319 | 681.8 | 5747.9 | 2498 | 2025 | 8 | 31 | 11 | 323.9 | 367 | 660 | 62.7 | 462.1 | 519.4 | 436.6 | 62.2 | 71.5 | 272.4 | 544.4
2025 | 8 | 31 | 12 | 1497.7 | 1126.1 | 1868.2 | 537.2 | 1047.2 | 1516.5 | 1095.2 | 329.3 | 704.9 | 5932.6 | 2629.3 | 2025 | 8 | 31 | 12 | 343.9 | 389.7 | 700.8 | 66.6 | 490.6 | 551.5 | 463.6 | 66.1 | 76 | 289.3 | 578
2025 | 8 | 31 | 13 | 1531.9 | 1162.2 | 1911.1 | 538.6 | 1069.2 | 1548.3 | 1143 | 337.5 | 720.2 | 6060.5 | 2753.6 | 2025 | 8 | 31 | 13 | 349.1 | 395.5 | 711.3 | 67.6 | 498 | 559.8 | 470.5 | 67.1 | 77.1 | 293.6 | 586.7
2025 | 8 | 31 | 14 | 1563.5 | 1188.7 | 1936 | 539.9 | 1075.4 | 1565.7 | 1184.7 | 343.2 | 728.9 | 6146.8 | 2846.7 | 2025 | 8 | 31 | 14 | 338.7 | 383.8 | 690.3 | 65.6 | 483.2 | 543.2 | 456.6 | 65.1 | 74.8 | 284.9 | 569.3
2025 | 8 | 31 | 15 | 1611.6 | 1209.1 | 1927 | 532.3 | 1042.2 | 1557.5 | 1233.9 | 347.5 | 730.7 | 6229.5 | 2928.1 | 2025 | 8 | 31 | 15 | 278.3 | 315.4 | 567.1 | 53.9 | 397 | 446.3 | 375.1 | 53.5 | 61.5 | 234.1 | 467.8
2025 | 8 | 31 | 16 | 1669.6 | 1230.5 | 1919.1 | 465.6 | 1005.3 | 1550.9 | 1286.6 | 351.8 | 728.7 | 6284.3 | 3006.2 | 2025 | 8 | 31 | 16 | 208.7 | 236.5 | 425.2 | 40.4 | 297.7 | 334.6 | 281.3 | 40.1 | 46.1 | 175.5 | 350.7
2025 | 8 | 31 | 17 | 1750.1 | 1261.5 | 1923.4 | 447.9 | 969.1 | 1554.9 | 1346.5 | 359.5 | 731.2 | 6391 | 3106.3 | 2025 | 8 | 31 | 17 | 128 | 145.1 | 260.9 | 24.8 | 182.6 | 205.3 | 172.6 | 24.6 | 28.3 | 107.7 | 215.2
2025 | 8 | 31 | 18 | 1820.8 | 1286.5 | 1921 | 444.5 | 930.3 | 1551.8 | 1393.8 | 365.3 | 727.8 | 6439.5 | 3181.5 | 2025 | 8 | 31 | 18 | 49.3 | 55.9 | 100.5 | 9.6 | 70.4 | 79.1 | 66.5 | 9.5 | 10.9 | 41.5 | 82.9
2025 | 8 | 31 | 19 | 1834.5 | 1280.2 | 1891.6 | 478.2 | 894.6 | 1528.6 | 1391.8 | 364.3 | 717.4 | 6383.8 | 3151.2 | 2025 | 8 | 31 | 19 | 4.6 | 5.2 | 9.3 | 0.9 | 6.5 | 7.3 | 6.2 | 0.9 | 1 | 3.8 | 7.7
2025 | 8 | 31 | 20 | 1802.2 | 1247.1 | 1852.5 | 475.3 | 875.4 | 1499.9 | 1359 | 358.1 | 708.6 | 6308.5 | 3065.1 | 2025 | 8 | 31 | 20 | 0 | 0 | 0 | 0 | 0 | 0 | 0 | 0 | 0 | 0 | 0
2025 | 8 | 31 | 21 | 1789.8 | 1236.5 | 1835.9 | 473.8 | 868.5 | 1490.4 | 1335.7 | 355.3 | 707.6 | 6306.9 | 3031.9 | 2025 | 8 | 31 | 21 | 0 | 0 | 0 | 0 | 0 | 0 | 0 | 0 | 0 | 0 | 0
2025 | 8 | 31 | 22 | 1715.3 | 1190.9 | 1753.4 | 433.7 | 831.2 | 1430.3 | 1264.3 | 342.7 | 695.4 | 6205.1 | 2893.7 | 2025 | 8 | 31 | 22 | 0 | 0 | 0 | 0 | 0 | 0 | 0 | 0 | 0 | 0 | 0
2025 | 8 | 31 | 23 | 1602.8 | 1111.1 | 1630.4 | 426.7 | 775.1 | 1339.3 | 1166.7 | 322.4 | 669.3 | 5977.8 | 2691 | 2025 | 8 | 31 | 23 | 0 | 0 | 0 | 0 | 0 | 0 | 0 | 0 | 0 | 0 | 0
2025 | 8 | 31 | 24 | 1489.2 | 1030.9 | 1510.5 | 422.5 | 719.4 | 1245.4 | 1064.6 | 300.9 | 633.3 | 5665.6 | 2462.3 | 2025 | 8 | 31 | 24 | 0 | 0 | 0 | 0 | 0 | 0 | 0 | 0 | 0 | 0 | 0
2025 | 9 | 1 | 1 | 1322.8 | 900.5 | 1347.5 | 423.6 | 641.1 | 1108.2 | 886.7 | 266.7 | 557.8 | 4994.9 | 2121.6 | 2025 | 9 | 1 | 1 | 0 | 0 | 0 | 0 | 0 | 0 | 0 | 0 | 0 | 0 | 0
2025 | 9 | 1 | 2 | 1272.9 | 860.3 | 1294.1 | 426.5 | 616.4 | 1066.7 | 834 | 255.2 | 534.3 | 4790.7 | 1999.5 | 2025 | 9 | 1 | 2 | 0 | 0 | 0 | 0 | 0 | 0 | 0 | 0 | 0 | 0 | 0
2025 | 9 | 1 | 3 | 1235 | 833.5 | 1256 | 434.1 | 597.8 | 1033.9 | 801.6 | 246.6 | 514.7 | 4620.8 | 1915.9 | 2025 | 9 | 1 | 3 | 0 | 0 | 0 | 0 | 0 | 0 | 0 | 0 | 0 | 0 | 0
2025 | 9 | 1 | 4 | 1217.7 | 813.6 | 1236 | 442.1 | 588.9 | 1019.6 | 781.3 | 241.1 | 502.1 | 4513.2 | 1865 | 2025 | 9 | 1 | 4 | 0 | 0 | 0 | 0 | 0 | 0 | 0 | 0 | 0 | 0 | 0
2025 | 9 | 1 | 5 | 1215.8 | 812.9 | 1233.2 | 444.5 | 587.6 | 1017.9 | 776.4 | 239.5 | 498.2 | 4482 | 1854.1 | 2025 | 9 | 1 | 5 | 0 | 0 | 0 | 0 | 0 | 0 | 0 | 0 | 0 | 0 | 0
2025 | 9 | 1 | 6 | 1234.6 | 829.5 | 1257 | 438.4 | 599.6 | 1034.7 | 787.5 | 243.7 | 505.5 | 4547.8 | 1876.8 | 2025 | 9 | 1 | 6 | 2.8 | 3.1 | 5.7 | 0.5 | 4 | 4.4 | 3.7 | 0.5 | 0.6 | 2.3 | 4.7
2025 | 9 | 1 | 7 | 1256.7 | 842.9 | 1302.2 | 446.1 | 627.7 | 1064.9 | 806.8 | 251.7 | 521.9 | 4676.9 | 1896.9 | 2025 | 9 | 1 | 7 | 20.3 | 23 | 41.4 | 3.9 | 29 | 32.6 | 27.4 | 3.9 | 4.5 | 17.1 | 34.1
2025 | 9 | 1 | 8 | 1291.4 | 865.7 | 1377.3 | 469.5 | 680.8 | 1123.9 | 837.3 | 262.7 | 546.1 | 4845.4 | 1957.6 | 2025 | 9 | 1 | 8 | 58.5 | 66.3 | 119.3 | 11.3 | 83.5 | 93.9 | 78.9 | 11.2 | 12.9 | 49.2 | 98.4
2025 | 9 | 1 | 9 | 1371.1 | 926.7 | 1506 | 480 | 761.5 | 1223.9 | 901.7 | 281.9 | 581.5 | 5105.6 | 2117 | 2025 | 9 | 1 | 9 | 102.5 | 116.1 | 208.8 | 19.8 | 146.2 | 164.3 | 138.1 | 19.7 | 22.6 | 86.2 | 172.2
2025 | 9 | 1 | 10 | 1446 | 991 | 1639.4 | 500.4 | 849.1 | 1327.3 | 963.6 | 301.2 | 621 | 5389.9 | 2296.7 | 2025 | 9 | 1 | 10 | 156.4 | 177.2 | 318.6 | 30.3 | 223.1 | 250.7 | 210.8 | 30 | 34.5 | 131.5 | 262.8
2025 | 9 | 1 | 11 | 1492 | 1043.4 | 1743.1 | 519.4 | 923.5 | 1408.2 | 1022 | 316.5 | 658.2 | 5656.5 | 2452.3 | 2025 | 9 | 1 | 11 | 211.6 | 239.8 | 431.2 | 41 | 301.9 | 339.3 | 285.2 | 40.7 | 46.7 | 178 | 355.6
2025 | 9 | 1 | 12 | 1541.2 | 1090 | 1806 | 519.1 | 957.8 | 1456.8 | 1080.7 | 328 | 682.5 | 5862.1 | 2619.2 | 2025 | 9 | 1 | 12 | 222.2 | 251.8 | 452.9 | 43 | 317.1 | 356.4 | 299.6 | 42.7 | 49.1 | 186.9 | 373.5
2025 | 9 | 1 | 13 | 1578.7 | 1130 | 1826.7 | 489.7 | 957 | 1470.9 | 1137.1 | 335.8 | 698 | 6022.5 | 2733 | 2025 | 9 | 1 | 13 | 201.6 | 228.4 | 410.7 | 39 | 287.5 | 323.2 | 271.7 | 38.7 | 44.5 | 169.5 | 338.8
2025 | 9 | 1 | 14 | 1600.6 | 1155.3 | 1851.6 | 483.8 | 970.9 | 1492.6 | 1172.8 | 341.6 | 713.5 | 6157 | 2817.2 | 2025 | 9 | 1 | 14 | 205.1 | 232.4 | 417.9 | 39.7 | 292.6 | 328.9 | 276.4 | 39.4 | 45.3 | 172.5 | 344.7
2025 | 9 | 1 | 15 | 1633.3 | 1176.8 | 1868.7 | 463.4 | 972.7 | 1509.3 | 1215.2 | 346.9 | 725.1 | 6281.6 | 2892.5 | 2025 | 9 | 1 | 15 | 190.5 | 215.9 | 388.3 | 36.9 | 271.8 | 305.5 | 256.8 | 36.6 | 42.1 | 160.3 | 320.2
2025 | 9 | 1 | 16 | 1677.3 | 1195 | 1869.7 | 450.4 | 951.9 | 1511.1 | 1266.7 | 352.1 | 730.6 | 6383.5 | 3005.2 | 2025 | 9 | 1 | 16 | 145.4 | 164.8 | 296.3 | 28.2 | 207.4 | 233.2 | 196 | 27.9 | 32.1 | 122.3 | 244.4
2025 | 9 | 1 | 17 | 1738 | 1214.5 | 1873 | 442.1 | 926.4 | 1517.2 | 1330.7 | 358.5 | 737.2 | 6501.2 | 3096.8 | 2025 | 9 | 1 | 17 | 86.6 | 98.2 | 176.6 | 16.8 | 123.6 | 139 | 116.8 | 16.6 | 19.1 | 72.9 | 145.6
2025 | 9 | 1 | 18 | 1791.8 | 1228.9 | 1876.2 | 440.6 | 900.9 | 1518.3 | 1379.2 | 363.7 | 736.1 | 6545.2 | 3154.1 | 2025 | 9 | 1 | 18 | 30.7 | 34.8 | 62.6 | 6 | 43.8 | 49.3 | 41.4 | 5.9 | 6.8 | 25.8 | 51.7
2025 | 9 | 1 | 19 | 1800.2 | 1219 | 1859.8 | 474.4 | 879.5 | 1503.9 | 1377.3 | 363.5 | 729 | 6496.1 | 3115.6 | 2025 | 9 | 1 | 19 | 2.7 | 3.1 | 5.5 | 0.5 | 3.8 | 4.3 | 3.6 | 0.5 | 0.6 | 2.3 | 4.5
2025 | 9 | 1 | 20 | 1802.8 | 1214.6 | 1858.2 | 474.2 | 878.1 | 1504.8 | 1361.3 | 363.3 | 728.9 | 6494.8 | 3085.9 | 2025 | 9 | 1 | 20 | 0 | 0 | 0 | 0 | 0 | 0 | 0 | 0 | 0 | 0 | 0
2025 | 9 | 1 | 21 | 1799.3 | 1218.3 | 1853.5 | 474 | 876.1 | 1501.9 | 1337.6 | 363 | 731.5 | 6525.2 | 3051.3 | 2025 | 9 | 1 | 21 | 0 | 0 | 0 | 0 | 0 | 0 | 0 | 0 | 0 | 0 | 0
2025 | 9 | 1 | 22 | 1699 | 1158.5 | 1744.3 | 432.1 | 826.2 | 1419.9 | 1252.1 | 347.5 | 719.3 | 6422.9 | 2883 | 2025 | 9 | 1 | 22 | 0 | 0 | 0 | 0 | 0 | 0 | 0 | 0 | 0 | 0 | 0
2025 | 9 | 1 | 23 | 1567.1 | 1071.7 | 1602.5 | 424.9 | 760.8 | 1312.2 | 1142.4 | 324.9 | 690.3 | 6168.8 | 2645.7 | 2025 | 9 | 1 | 23 | 0 | 0 | 0 | 0 | 0 | 0 | 0 | 0 | 0 | 0 | 0
2025 | 9 | 1 | 24 | 1448 | 991.7 | 1475.6 | 422.4 | 702 | 1213.9 | 1034.4 | 301.6 | 650.5 | 5819.9 | 2401.4 | 2025 | 9 | 1 | 24 | 0 | 0 | 0 | 0 | 0 | 0 | 0 | 0 | 0 | 0 | 0
2025 | 9 | 2 | 1 | 1442.4 | 977.6 | 1444 | 422.2 | 689.6 | 1197.9 | 954.4 | 287.3 | 611 | 5476.7 | 2205.6 | 2025 | 9 | 2 | 1 | 0 | 0 | 0 | 0 | 0 | 0 | 0 | 0 | 0 | 0 | 0
2025 | 9 | 2 | 2 | 1382.6 | 930.3 | 1382.4 | 422.6 | 660.6 | 1148.1 | 898.8 | 273.5 | 580.5 | 5208.9 | 2083.4 | 2025 | 9 | 2 | 2 | 0 | 0 | 0 | 0 | 0 | 0 | 0 | 0 | 0 | 0 | 0
2025 | 9 | 2 | 3 | 1345.9 | 901.5 | 1345.3 | 423.2 | 642.7 | 1117.1 | 864.8 | 264.9 | 560.7 | 5036.9 | 2004 | 2025 | 9 | 2 | 3 | 0 | 0 | 0 | 0 | 0 | 0 | 0 | 0 | 0 | 0 | 0
2025 | 9 | 2 | 4 | 1317.7 | 879.3 | 1316.1 | 424.1 | 628.9 | 1093.4 | 838 | 257.8 | 544.8 | 4898.6 | 1948.8 | 2025 | 9 | 2 | 4 | 0 | 0 | 0 | 0 | 0 | 0 | 0 | 0 | 0 | 0 | 0
2025 | 9 | 2 | 5 | 1330.2 | 886.8 | 1330.7 | 423.7 | 635.1 | 1102.3 | 835.5 | 259.2 | 543.6 | 4892.3 | 1952.9 | 2025 | 9 | 2 | 5 | 0 | 0 | 0 | 0 | 0 | 0 | 0 | 0 | 0 | 0 | 0
2025 | 9 | 2 | 6 | 1401.7 | 936.7 | 1410.7 | 422.6 | 672.1 | 1160.2 | 874.5 | 273.6 | 567.1 | 5105.4 | 2029.6 | 2025 | 9 | 2 | 6 | 1.9 | 2.2 | 4 | 0.4 | 2.8 | 3.1 | 2.6 | 0.4 | 0.4 | 1.6 | 3.3
2025 | 9 | 2 | 7 | 1536.7 | 1030.3 | 1576.3 | 426.6 | 757.4 | 1283.9 | 949.7 | 303.3 | 622.5 | 5584.6 | 2182.3 | 2025 | 9 | 2 | 7 | 22.2 | 25.1 | 45.2 | 4.3 | 31.7 | 35.6 | 29.9 | 4.3 | 4.9 | 18.7 | 37.3
2025 | 9 | 2 | 8 | 1609.6 | 1092.8 | 1703.3 | 436.7 | 841.7 | 1385.2 | 1008 | 326.8 | 683.1 | 6065.6 | 2326.1 | 2025 | 9 | 2 | 8 | 74.1 | 84 | 151.1 | 14.4 | 105.8 | 118.9 | 99.9 | 14.2 | 16.4 | 62.4 | 124.6
2025 | 9 | 2 | 9 | 1647.7 | 1149.4 | 1795.5 | 446.8 | 910.8 | 1460 | 1056.9 | 344.7 | 735.4 | 6467.6 | 2472 | 2025 | 9 | 2 | 9 | 127.8 | 144.8 | 260.4 | 24.7 | 182.3 | 204.9 | 172.3 | 24.6 | 28.2 | 107.5 | 214.8
2025 | 9 | 2 | 10 | 1670.7 | 1195.9 | 1861.9 | 456.3 | 961.8 | 1512.3 | 1091.7 | 357.5 | 774.5 | 6762.7 | 2594.1 | 2025 | 9 | 2 | 10 | 169.8 | 192.5 | 346.1 | 32.9 | 242.3 | 272.4 | 228.9 | 32.6 | 37.5 | 142.9 | 285.5
2025 | 9 | 2 | 11 | 1701.7 | 1243.8 | 1932.5 | 465.9 | 1013.3 | 1568.2 | 1125.2 | 368.5 | 803.3 | 6971.9 | 2712.9 | 2025 | 9 | 2 | 11 | 208.7 | 236.5 | 425.2 | 40.4 | 297.7 | 334.6 | 281.3 | 40.1 | 46.1 | 175.5 | 350.7
2025 | 9 | 2 | 12 | 1741.7 | 1282.8 | 1972.5 | 462.9 | 1029.9 | 1597.6 | 1169.5 | 377.7 | 823.1 | 7152.6 | 2835.1 | 2025 | 9 | 2 | 12 | 205.5 | 232.8 | 418.7 | 39.8 | 293.1 | 329.5 | 276.9 | 39.5 | 45.4 | 172.8 | 345.3
2025 | 9 | 2 | 13 | 1789.2 | 1314.6 | 1987.3 | 454.9 | 1018.8 | 1606.8 | 1220.4 | 385.3 | 835.5 | 7304.1 | 2956.5 | 2025 | 9 | 2 | 13 | 168.7 | 191.2 | 343.8 | 32.7 | 240.7 | 270.6 | 227.4 | 32.4 | 37.3 | 141.9 | 283.6
2025 | 9 | 2 | 14 | 1827.1 | 1347.2 | 2028.4 | 455 | 1037.3 | 1636.9 | 1269.4 | 393.4 | 849.2 | 7426.9 | 3060 | 2025 | 9 | 2 | 14 | 168.5 | 190.9 | 343.4 | 32.6 | 240.4 | 270.2 | 227.1 | 32.4 | 37.2 | 141.7 | 283.2
2025 | 9 | 2 | 15 | 1847.3 | 1366.4 | 2054.7 | 456.4 | 1052.4 | 1658 | 1313.6 | 397.9 | 857.8 | 7501.6 | 3153.9 | 2025 | 9 | 2 | 15 | 174.3 | 197.5 | 355.1 | 33.7 | 248.6 | 279.5 | 234.9 | 33.5 | 38.5 | 146.6 | 292.9
2025 | 9 | 2 | 16 | 1877.5 | 1382.4 | 2060.2 | 454 | 1042.4 | 1662.3 | 1361.2 | 402.4 | 864.5 | 7591.7 | 3245.6 | 2025 | 9 | 2 | 16 | 147.9 | 167.6 | 301.4 | 28.6 | 211 | 237.2 | 199.3 | 28.4 | 32.7 | 124.4 | 248.6
2025 | 9 | 2 | 17 | 1928.7 | 1389.7 | 2049.8 | 452 | 1008.6 | 1656.4 | 1409.3 | 404.3 | 860.9 | 7641.7 | 3321.9 | 2025 | 9 | 2 | 17 | 85.9 | 97.3 | 175 | 16.6 | 122.5 | 137.7 | 115.8 | 16.5 | 19 | 72.3 | 144.4
2025 | 9 | 2 | 18 | 1964.3 | 1369.7 | 2017.3 | 486.8 | 933.8 | 1563.7 | 1431.5 | 386.9 | 849.4 | 7592.2 | 3335.9 | 2025 | 9 | 2 | 18 | 33.6 | 38.1 | 68.4 | 6.5 | 47.9 | 53.8 | 45.3 | 6.5 | 7.4 | 28.2 | 56.4
2025 | 9 | 2 | 19 | 1967.1 | 1347.4 | 1991.8 | 485.8 | 905.6 | 1535 | 1425.2 | 381.1 | 822.4 | 7341.1 | 3289.4 | 2025 | 9 | 2 | 19 | 2.8 | 3.2 | 5.8 | 0.6 | 4.1 | 4.6 | 3.8 | 0.5 | 0.6 | 2.4 | 4.8
2025 | 9 | 2 | 20 | 1973.5 | 1341 | 1996.1 | 486.2 | 908.3 | 1542.6 | 1420.9 | 380.7 | 810.1 | 7229.6 | 3249.1 | 2025 | 9 | 2 | 20 | 0 | 0 | 0 | 0 | 0 | 0 | 0 | 0 | 0 | 0 | 0
2025 | 9 | 2 | 21 | 1930.6 | 1317.9 | 1946 | 482.5 | 886 | 1509.7 | 1373.7 | 387.1 | 788.7 | 7043.4 | 3123.2 | 2025 | 9 | 2 | 21 | 0 | 0 | 0 | 0 | 0 | 0 | 0 | 0 | 0 | 0 | 0
2025 | 9 | 2 | 22 | 1828.5 | 1254.2 | 1850.6 | 474.1 | 878.1 | 1512.7 | 1288.6 | 367.3 | 761.5 | 6804.5 | 2933 | 2025 | 9 | 2 | 22 | 0 | 0 | 0 | 0 | 0 | 0 | 0 | 0 | 0 | 0 | 0
2025 | 9 | 2 | 23 | 1688.3 | 1152.8 | 1699.8 | 430.1 | 809 | 1400 | 1173.4 | 340.3 | 719 | 6428.5 | 2680.5 | 2025 | 9 | 2 | 23 | 0 | 0 | 0 | 0 | 0 | 0 | 0 | 0 | 0 | 0 | 0
2025 | 9 | 2 | 24 | 1551 | 1056.6 | 1555.7 | 423.5 | 742.3 | 1288 | 1058 | 312.6 | 667.7 | 5975.4 | 2420.3 | 2025 | 9 | 2 | 24 | 0 | 0 | 0 | 0 | 0 | 0 | 0 | 0 | 0 | 0 | 0
2025 | 9 | 3 | 1 | 1459.9 | 991.9 | 1458.7 | 422.2 | 697 | 1212 | 964.8 | 290.2 | 618.3 | 5542.4 | 2220.5 | 2025 | 9 | 3 | 1 | 0 | 0 | 0 | 0 | 0 | 0 | 0 | 0 | 0 | 0 | 0
2025 | 9 | 3 | 2 | 1398.2 | 943.2 | 1395.4 | 422.2 | 667.3 | 1160.9 | 908 | 276.1 | 587 | 5267.8 | 2097.7 | 2025 | 9 | 3 | 2 | 0 | 0 | 0 | 0 | 0 | 0 | 0 | 0 | 0 | 0 | 0
2025 | 9 | 3 | 3 | 1360.3 | 913.7 | 1356.9 | 422.7 | 648.8 | 1128.9 | 873.1 | 267.1 | 566.7 | 5091.3 | 2020 | 2025 | 9 | 3 | 3 | 0 | 0 | 0 | 0 | 0 | 0 | 0 | 0 | 0 | 0 | 0
2025 | 9 | 3 | 4 | 1329.8 | 891.2 | 1326.3 | 423.7 | 634.1 | 1103 | 846.4 | 260 | 550.6 | 4952.2 | 1965.3 | 2025 | 9 | 3 | 4 | 0 | 0 | 0 | 0 | 0 | 0 | 0 | 0 | 0 | 0 | 0
2025 | 9 | 3 | 5 | 1340.8 | 898.2 | 1339.8 | 423.6 | 639.7 | 1110.6 | 843.5 | 261.3 | 549.2 | 4943.1 | 1969.8 | 2025 | 9 | 3 | 5 | 0 | 0 | 0 | 0 | 0 | 0 | 0 | 0 | 0 | 0 | 0
2025 | 9 | 3 | 6 | 1410.3 | 948.1 | 1418 | 422.8 | 676.5 | 1167.8 | 881.5 | 275.2 | 572.5 | 5153.7 | 2047.4 | 2025 | 9 | 3 | 6 | 2.9 | 3.3 | 6 | 0.6 | 4.2 | 4.7 | 3.9 | 0.6 | 0.6 | 2.5 | 4.9
2025 | 9 | 3 | 7 | 1540.3 | 1042.8 | 1584.3 | 428.2 | 766.6 | 1294.7 | 956.3 | 304.4 | 629.8 | 5639.6 | 2201.8 | 2025 | 9 | 3 | 7 | 31.5 | 35.7 | 64.2 | 6.1 | 44.9 | 50.5 | 42.4 | 6 | 7 | 26.5 | 52.9
2025 | 9 | 3 | 8 | 1606.3 | 1105.3 | 1719.2 | 441.4 | 862.5 | 1403.4 | 1012.3 | 328.1 | 692.7 | 6123.5 | 2344.6 | 2025 | 9 | 3 | 8 | 99.4 | 112.6 | 202.5 | 19.2 | 141.8 | 159.4 | 134 | 19.1 | 22 | 83.6 | 167.1
2025 | 9 | 3 | 9 | 1634.1 | 1162.4 | 1827.9 | 462 | 952.3 | 1491.4 | 1056 | 346.3 | 748.4 | 6525.4 | 2485.5 | 2025 | 9 | 3 | 9 | 180.2 | 204.2 | 367.2 | 34.9 | 257.1 | 289 | 242.9 | 34.6 | 39.8 | 151.6 | 302.9
2025 | 9 | 3 | 10 | 1641.3 | 1210.4 | 1918.7 | 527.7 | 1033.9 | 1562.9 | 1085 | 359.9 | 792.7 | 6820.5 | 2597.8 | 2025 | 9 | 3 | 10 | 262.7 | 297.7 | 535.4 | 50.9 | 374.8 | 421.3 | 354.1 | 50.5 | 58 | 221 | 441.6
2025 | 9 | 3 | 11 | 1667.5 | 1260.2 | 1996.1 | 539.3 | 1094 | 1624.3 | 1117.1 | 371 | 823.2 | 7032.7 | 2712 | 2025 | 9 | 3 | 11 | 313 | 354.7 | 637.9 | 60.6 | 446.5 | 502 | 421.9 | 60.1 | 69.1 | 263.3 | 526.1
2025 | 9 | 3 | 12 | 1704.3 | 1300.9 | 2043.5 | 540.8 | 1119.3 | 1659.2 | 1162.5 | 380.7 | 845 | 7218.1 | 2834.7 | 2025 | 9 | 3 | 12 | 320.6 | 363.3 | 653.3 | 62.1 | 457.4 | 514.1 | 432.1 | 61.6 | 70.8 | 269.7 | 538.8
2025 | 9 | 3 | 13 | 1745.9 | 1334.9 | 2071.5 | 529.1 | 1122.9 | 1678 | 1214.5 | 389.2 | 860.5 | 7375.3 | 2960.7 | 2025 | 9 | 3 | 13 | 302.5 | 342.8 | 616.5 | 58.6 | 431.6 | 485.1 | 407.8 | 58.1 | 66.8 | 254.5 | 508.5
2025 | 9 | 3 | 14 | 1795 | 1369.7 | 2105.9 | 489.5 | 1129.8 | 1703 | 1273 | 397.6 | 873.2 | 7510.3 | 3081.4 | 2025 | 9 | 3 | 14 | 284.4 | 322.2 | 579.5 | 55.1 | 405.7 | 456 | 383.3 | 54.6 | 62.8 | 239.2 | 478
2025 | 9 | 3 | 15 | 1832.8 | 1390.2 | 2116.4 | 472.5 | 1120.5 | 1710.3 | 1329.3 | 402.7 | 879.1 | 7600.5 | 3192.6 | 2025 | 9 | 3 | 15 | 254.9 | 288.9 | 519.5 | 49.4 | 363.7 | 408.8 | 343.6 | 49 | 56.3 | 214.4 | 428.5
2025 | 9 | 3 | 16 | 1879.8 | 1406.2 | 2105.3 | 460 | 1086.4 | 1701.1 | 1384.6 | 407.5 | 883 | 7705.4 | 3299.7 | 2025 | 9 | 3 | 16 | 194.5 | 220.4 | 396.4 | 37.7 | 277.5 | 311.9 | 262.2 | 37.4 | 43 | 163.6 | 326.9
2025 | 9 | 3 | 17 | 1938.3 | 1413.8 | 2086.3 | 454.7 | 1040.8 | 1688 | 1435.8 | 410.3 | 859.5 | 7710.7 | 3383.5 | 2025 | 9 | 3 | 17 | 116.2 | 131.6 | 236.8 | 22.5 | 165.7 | 186.3 | 156.6 | 22.3 | 25.7 | 97.7 | 195.3
2025 | 9 | 3 | 18 | 1981.7 | 1389.6 | 2040.6 | 488.6 | 948.4 | 1580.3 | 1461.8 | 388.6 | 837.3 | 7646.1 | 3400 | 2025 | 9 | 3 | 18 | 42.6 | 48.3 | 86.9 | 8.3 | 60.8 | 68.4 | 57.5 | 8.2 | 9.4 | 35.9 | 71.7
2025 | 9 | 3 | 19 | 1987.8 | 1369.6 | 2013.5 | 487.4 | 920.7 | 1561.7 | 1455.9 | 381.5 | 835.8 | 7462.2 | 3349.5 | 2025 | 9 | 3 | 19 | 3.2 | 3.7 | 6.6 | 0.6 | 4.6 | 5.2 | 4.3 | 0.6 | 0.7 | 2.7 | 5.4
2025 | 9 | 3 | 20 | 1994.1 | 1361.6 | 2017.8 | 487.5 | 923.5 | 1571.3 | 1447.8 | 380.5 | 822.6 | 7342.6 | 3303.6 | 2025 | 9 | 3 | 20 | 0 | 0 | 0 | 0 | 0 | 0 | 0 | 0 | 0 | 0 | 0
2025 | 9 | 3 | 21 | 1952 | 1331.6 | 1964.2 | 484 | 891.6 | 1519.1 | 1397 | 387.7 | 801.2 | 7155.4 | 3175.2 | 2025 | 9 | 3 | 21 | 0 | 0 | 0 | 0 | 0 | 0 | 0 | 0 | 0 | 0 | 0
2025 | 9 | 3 | 22 | 1851.6 | 1273.8 | 1871.9 | 475.6 | 887.9 | 1525.1 | 1311.1 | 372.1 | 773.3 | 6911.2 | 2984.4 | 2025 | 9 | 3 | 22 | 0 | 0 | 0 | 0 | 0 | 0 | 0 | 0 | 0 | 0 | 0
2025 | 9 | 3 | 23 | 1709.7 | 1169.7 | 1719.9 | 431.1 | 818.6 | 1416.8 | 1193.7 | 344.9 | 730.2 | 6529.8 | 2727.3 | 2025 | 9 | 3 | 23 | 0 | 0 | 0 | 0 | 0 | 0 | 0 | 0 | 0 | 0 | 0
2025 | 9 | 3 | 24 | 1569.4 | 1071.3 | 1573.1 | 424.1 | 750.5 | 1302.2 | 1077.4 | 316.8 | 678.5 | 6072.9 | 2462.5 | 2025 | 9 | 3 | 24 | 0 | 0 | 0 | 0 | 0 | 0 | 0 | 0 | 0 | 0 | 0
2025 | 9 | 4 | 1 | 1444.1 | 980.1 | 1447.1 | 422.3 | 690.8 | 1199.5 | 957.1 | 288.5 | 614 | 5503.3 | 2214.6 | 2025 | 9 | 4 | 1 | 0 | 0 | 0 | 0 | 0 | 0 | 0 | 0 | 0 | 0 | 0
2025 | 9 | 4 | 2 | 1382.9 | 932.7 | 1383.8 | 422.5 | 661 | 1148.5 | 900.4 | 274.1 | 582.2 | 5223.8 | 2088.2 | 2025 | 9 | 4 | 2 | 0 | 0 | 0 | 0 | 0 | 0 | 0 | 0 | 0 | 0 | 0
2025 | 9 | 4 | 3 | 1345.4 | 902.9 | 1345.6 | 423.1 | 642.8 | 1116.9 | 865.8 | 265.2 | 561.6 | 5045.6 | 2005.3 | 2025 | 9 | 4 | 3 | 0 | 0 | 0 | 0 | 0 | 0 | 0 | 0 | 0 | 0 | 0
2025 | 9 | 4 | 4 | 1317.3 | 881.3 | 1317.2 | 424.1 | 629.1 | 1093.1 | 839.3 | 258.3 | 545.2 | 4903.4 | 1948.3 | 2025 | 9 | 4 | 4 | 0 | 0 | 0 | 0 | 0 | 0 | 0 | 0 | 0 | 0 | 0
2025 | 9 | 4 | 5 | 1329.8 | 888.6 | 1331.4 | 423.7 | 635.2 | 1102.1 | 835.6 | 259.3 | 543.3 | 4890.1 | 1951.1 | 2025 | 9 | 4 | 5 | 0 | 0 | 0 | 0 | 0 | 0 | 0 | 0 | 0 | 0 | 0
2025 | 9 | 4 | 6 | 1399.8 | 937.7 | 1410.9 | 422.8 | 672.2 | 1159.3 | 873.1 | 273.3 | 566.1 | 5095.7 | 2027.2 | 2025 | 9 | 4 | 6 | 2.5 | 2.9 | 5.2 | 0.5 | 3.6 | 4.1 | 3.4 | 0.5 | 0.6 | 2.1 | 4.3
2025 | 9 | 4 | 7 | 1532.1 | 1031.1 | 1578.5 | 427.6 | 761 | 1285 | 949 | 303 | 621.6 | 5571.1 | 2179.3 | 2025 | 9 | 4 | 7 | 28 | 31.8 | 57.1 | 5.4 | 40 | 45 | 37.8 | 5.4 | 6.2 | 23.6 | 47.1
2025 | 9 | 4 | 8 | 1603.4 | 1093.2 | 1706.3 | 438.1 | 847.2 | 1387.4 | 1006.3 | 326.3 | 682.2 | 6047.5 | 2321.2 | 2025 | 9 | 4 | 8 | 82.8 | 93.9 | 168.8 | 16 | 118.2 | 132.8 | 111.6 | 15.9 | 18.3 | 69.7 | 139.2
2025 | 9 | 4 | 9 | 1643.2 | 1147.9 | 1796.6 | 448.2 | 913.9 | 1461.1 | 1054.5 | 343.9 | 733.1 | 6441.2 | 2463.8 | 2025 | 9 | 4 | 9 | 133.3 | 151 | 271.6 | 25.8 | 190.1 | 213.7 | 179.6 | 25.6 | 29.4 | 112.1 | 224
2025 | 9 | 4 | 10 | 1665.3 | 1194 | 1865.7 | 458.7 | 967.7 | 1515.2 | 1087.9 | 356.8 | 772.5 | 6734.5 | 2580.5 | 2025 | 9 | 4 | 10 | 178.6 | 202.4 | 364 | 34.6 | 254.8 | 286.4 | 240.8 | 34.3 | 39.5 | 150.2 | 300.2
2025 | 9 | 4 | 11 | 1698.7 | 1239.5 | 1928.1 | 465.1 | 1010.4 | 1564.9 | 1122.1 | 367.4 | 800 | 6944.5 | 2691.9 | 2025 | 9 | 4 | 11 | 206.8 | 234.3 | 421.4 | 40 | 295 | 331.6 | 278.8 | 39.7 | 45.7 | 173.9 | 347.6
2025 | 9 | 4 | 12 | 1731.1 | 1276.9 | 1973 | 465.9 | 1035.1 | 1597.7 | 1162.7 | 376.4 | 820.5 | 7118.2 | 2809 | 2025 | 9 | 4 | 12 | 215.9 | 244.7 | 440.1 | 41.8 | 308.1 | 346.3 | 291.1 | 41.5 | 47.7 | 181.6 | 363
2025 | 9 | 4 | 13 | 1755.5 | 1306.6 | 2015 | 468.6 | 1060.6 | 1627.8 | 1204.5 | 384.4 | 838.1 | 7256.8 | 2920.2 | 2025 | 9 | 4 | 13 | 230 | 260.6 | 468.6 | 44.5 | 328.1 | 368.8 | 310 | 44.2 | 50.8 | 193.4 | 386.5
2025 | 9 | 4 | 14 | 1787.1 | 1338.9 | 2063.2 | 470.9 | 1088.9 | 1663.6 | 1254.2 | 392.4 | 853 | 7375 | 3024.6 | 2025 | 9 | 4 | 14 | 243.3 | 275.7 | 495.8 | 47.1 | 347.1 | 390.2 | 328 | 46.7 | 53.7 | 204.7 | 408.9
2025 | 9 | 4 | 15 | 1816.8 | 1357.7 | 2077.8 | 466.4 | 1088.1 | 1675.1 | 1305.7 | 396.7 | 859.1 | 7451.6 | 3127.8 | 2025 | 9 | 4 | 15 | 227.1 | 257.3 | 462.8 | 44 | 324 | 364.2 | 306.1 | 43.6 | 50.2 | 191 | 381.7
2025 | 9 | 4 | 16 | 1857.2 | 1373 | 2067.9 | 456.6 | 1058.6 | 1667.3 | 1358.3 | 400.9 | 862.3 | 7540.2 | 3227.3 | 2025 | 9 | 4 | 16 | 175 | 198.3 | 356.7 | 33.9 | 249.7 | 280.7 | 235.9 | 33.6 | 38.7 | 147.2 | 294.2
2025 | 9 | 4 | 17 | 1907.6 | 1380.7 | 2052.3 | 452.3 | 1019.9 | 1656.9 | 1403.9 | 404.8 | 862.9 | 7613.2 | 3304 | 2025 | 9 | 4 | 17 | 108.1 | 122.5 | 220.3 | 20.9 | 154.2 | 173.3 | 145.7 | 20.8 | 23.9 | 90.9 | 181.7
2025 | 9 | 4 | 18 | 1947.2 | 1365.4 | 2014 | 486.1 | 945.2 | 1576.6 | 1427.9 | 389.4 | 849.5 | 7559.1 | 3316.7 | 2025 | 9 | 4 | 18 | 41.2 | 46.7 | 84 | 8 | 58.8 | 66.1 | 55.6 | 7.9 | 9.1 | 34.7 | 69.3
2025 | 9 | 4 | 19 | 1954.6 | 1339.8 | 1980.3 | 485.1 | 898.5 | 1522.4 | 1422.3 | 381.2 | 817.8 | 7299.2 | 3269.9 | 2025 | 9 | 4 | 19 | 2.8 | 3.2 | 5.8 | 0.6 | 4.1 | 4.6 | 3.8 | 0.5 | 0.6 | 2.4 | 4.8
2025 | 9 | 4 | 20 | 1963.3 | 1334.1 | 1986.4 | 485.6 | 901.3 | 1530.1 | 1419 | 381.4 | 804.7 | 7180.7 | 3230.9 | 2025 | 9 | 4 | 20 | 0 | 0 | 0 | 0 | 0 | 0 | 0 | 0 | 0 | 0 | 0
2025 | 9 | 4 | 21 | 1923.4 | 1313.8 | 1941.4 | 482.2 | 884.6 | 1509.3 | 1373.8 | 385.3 | 782.8 | 6989.1 | 3109.2 | 2025 | 9 | 4 | 21 | 0 | 0 | 0 | 0 | 0 | 0 | 0 | 0 | 0 | 0 | 0
2025 | 9 | 4 | 22 | 1825.2 | 1250.1 | 1849.1 | 474 | 877 | 1510 | 1290.4 | 366 | 755.5 | 6750.1 | 2925.7 | 2025 | 9 | 4 | 22 | 0 | 0 | 0 | 0 | 0 | 0 | 0 | 0 | 0 | 0 | 0
2025 | 9 | 4 | 23 | 1687.9 | 1150.5 | 1701.4 | 430.2 | 809.3 | 1399.6 | 1177.8 | 339.7 | 714.6 | 6388.7 | 2678.4 | 2025 | 9 | 4 | 23 | 0 | 0 | 0 | 0 | 0 | 0 | 0 | 0 | 0 | 0 | 0
2025 | 9 | 4 | 24 | 1551.5 | 1054.6 | 1558.6 | 423.7 | 743 | 1288.2 | 1064.3 | 312.6 | 665.2 | 5952.3 | 2422.4 | 2025 | 9 | 4 | 24 | 0 | 0 | 0 | 0 | 0 | 0 | 0 | 0 | 0 | 0 | 0
2025 | 9 | 5 | 1 | 1369.2 | 940.4 | 1388.7 | 422.3 | 663.3 | 1152.5 | 911.9 | 275.2 | 582.5 | 5218.4 | 2099.1 | 2025 | 9 | 5 | 1 | 0 | 0 | 0 | 0 | 0 | 0 | 0 | 0 | 0 | 0 | 0
2025 | 9 | 5 | 2 | 1311.8 | 897 | 1328.8 | 423.6 | 635.1 | 1104.1 | 857.9 | 261.7 | 552.4 | 4954.2 | 1980.6 | 2025 | 9 | 5 | 2 | 0 | 0 | 0 | 0 | 0 | 0 | 0 | 0 | 0 | 0 | 0
2025 | 9 | 5 | 3 | 1278.4 | 869.9 | 1293.9 | 424.7 | 618.4 | 1075.5 | 825.9 | 253.1 | 532.5 | 4782 | 1903.1 | 2025 | 9 | 5 | 3 | 0 | 0 | 0 | 0 | 0 | 0 | 0 | 0 | 0 | 0 | 0
2025 | 9 | 5 | 4 | 1252.2 | 850.1 | 1267 | 427.4 | 605.5 | 1053.1 | 800.4 | 246.5 | 516.8 | 4645.5 | 1850.3 | 2025 | 9 | 5 | 4 | 0 | 0 | 0 | 0 | 0 | 0 | 0 | 0 | 0 | 0 | 0
2025 | 9 | 5 | 5 | 1265 | 856.9 | 1281.6 | 426 | 611.9 | 1062.7 | 797.5 | 247.6 | 514.9 | 4632.6 | 1855.1 | 2025 | 9 | 5 | 5 | 0 | 0 | 0 | 0 | 0 | 0 | 0 | 0 | 0 | 0 | 0
2025 | 9 | 5 | 6 | 1331.7 | 903.6 | 1358.2 | 423.8 | 648.1 | 1118.5 | 834.2 | 261 | 537.1 | 4833.2 | 1929.2 | 2025 | 9 | 5 | 6 | 3.2 | 3.7 | 6.6 | 0.6 | 4.6 | 5.2 | 4.3 | 0.6 | 0.7 | 2.7 | 5.4
2025 | 9 | 5 | 7 | 1453.5 | 990.3 | 1522.7 | 429 | 738.2 | 1241.1 | 905.2 | 289.7 | 591.4 | 5289.5 | 2075.2 | 2025 | 9 | 5 | 7 | 34.7 | 39.3 | 70.7 | 6.7 | 49.5 | 55.7 | 46.8 | 6.7 | 7.7 | 29.2 | 58.3
2025 | 9 | 5 | 8 | 1512.2 | 1048.6 | 1659 | 445.2 | 838.1 | 1349.6 | 954.7 | 312.2 | 651.1 | 5735.4 | 2203 | 2025 | 9 | 5 | 8 | 110.6 | 125.3 | 225.3 | 21.4 | 157.7 | 177.3 | 149 | 21.2 | 24.4 | 93 | 185.8
2025 | 9 | 5 | 9 | 1535.7 | 1100.2 | 1761.5 | 497.2 | 924.7 | 1433 | 993.8 | 329 | 703.3 | 6104.9 | 2329.3 | 2025 | 9 | 5 | 9 | 190.7 | 216.1 | 388.6 | 36.9 | 272 | 305.8 | 257 | 36.6 | 42.1 | 160.4 | 320.5
2025 | 9 | 5 | 10 | 1550.3 | 1139.9 | 1824.7 | 524.4 | 977.6 | 1483.6 | 1022.6 | 340.7 | 741.3 | 6381.1 | 2429 | 2025 | 9 | 5 | 10 | 239.3 | 271.2 | 487.7 | 46.3 | 341.4 | 383.8 | 322.6 | 46 | 52.9 | 201.3 | 402.3
2025 | 9 | 5 | 11 | 1577.2 | 1176.6 | 1866.6 | 527.2 | 1004.3 | 1517.3 | 1050.9 | 349.1 | 764.3 | 6567.2 | 2525 | 2025 | 9 | 5 | 11 | 253.9 | 287.7 | 517.3 | 49.2 | 362.2 | 407.1 | 342.2 | 48.8 | 56.1 | 213.5 | 426.7
2025 | 9 | 5 | 12 | 1579.9 | 1203 | 1919.7 | 536.6 | 1051.2 | 1556.2 | 1071.7 | 356.2 | 785.2 | 6699.5 | 2605.1 | 2025 | 9 | 5 | 12 | 302.1 | 342.4 | 615.7 | 58.5 | 431 | 484.5 | 407.3 | 58.1 | 66.7 | 254.1 | 507.8
2025 | 9 | 5 | 13 | 1578.9 | 1222.9 | 1966.2 | 541.3 | 1094.1 | 1590.5 | 1092.6 | 362 | 802 | 6793.8 | 2678.4 | 2025 | 9 | 5 | 13 | 347.6 | 393.9 | 708.4 | 67.3 | 496 | 557.5 | 468.6 | 66.8 | 76.8 | 292.4 | 584.3
2025 | 9 | 5 | 14 | 1613.3 | 1243.8 | 1981.2 | 540.9 | 1090 | 1601 | 1133.1 | 367.2 | 808.9 | 6881.4 | 2764.7 | 2025 | 9 | 5 | 14 | 325.1 | 368.4 | 662.5 | 63 | 463.8 | 521.3 | 438.2 | 62.5 | 71.8 | 273.4 | 546.4
2025 | 9 | 5 | 15 | 1639.8 | 1252.7 | 1973.4 | 533.4 | 1068.4 | 1593.6 | 1176.7 | 369.4 | 808.9 | 6927.8 | 2847.1 | 2025 | 9 | 5 | 15 | 288.1 | 326.4 | 587 | 55.8 | 410.9 | 461.9 | 388.3 | 55.3 | 63.6 | 242.3 | 484.2
2025 | 9 | 5 | 16 | 1679.5 | 1259.5 | 1945.4 | 467.9 | 1021.4 | 1571.2 | 1222.9 | 372.3 | 807.8 | 6999.2 | 2924 | 2025 | 9 | 5 | 16 | 216.8 | 245.7 | 441.9 | 42 | 309.4 | 347.7 | 292.3 | 41.7 | 47.9 | 182.4 | 364.5
2025 | 9 | 5 | 17 | 1731.2 | 1260.9 | 1911.8 | 447.5 | 964.7 | 1547 | 1266.4 | 374.5 | 803.4 | 7051.2 | 2992 | 2025 | 9 | 5 | 17 | 129.2 | 146.4 | 263.3 | 25 | 184.4 | 207.2 | 174.2 | 24.8 | 28.5 | 108.7 | 217.2
2025 | 9 | 5 | 18 | 1768.1 | 1253.2 | 1869.9 | 441.1 | 905.3 | 1513.4 | 1289.3 | 373.4 | 787.1 | 6988.8 | 3005.3 | 2025 | 9 | 5 | 18 | 46 | 52.1 | 93.8 | 8.9 | 65.7 | 73.8 | 62 | 8.8 | 10.2 | 38.7 | 77.4
2025 | 9 | 5 | 19 | 1773 | 1233.6 | 1835.3 | 438.6 | 868.1 | 1484.2 | 1289 | 367.1 | 756.4 | 6743.8 | 2973.5 | 2025 | 9 | 5 | 19 | 2.8 | 3.1 | 5.7 | 0.5 | 4 | 4.4 | 3.7 | 0.5 | 0.6 | 2.3 | 4.7
2025 | 9 | 5 | 20 | 1780.6 | 1230.2 | 1839.9 | 474 | 869.2 | 1488.9 | 1294.1 | 365.1 | 744.6 | 6636.6 | 2954.1 | 2025 | 9 | 5 | 20 | 0 | 0 | 0 | 0 | 0 | 0 | 0 | 0 | 0 | 0 | 0
2025 | 9 | 5 | 21 | 1750.6 | 1209 | 1804 | 436.5 | 853.6 | 1465.2 | 1255.7 | 355.6 | 723.9 | 6457 | 2854.4 | 2025 | 9 | 5 | 21 | 0 | 0 | 0 | 0 | 0 | 0 | 0 | 0 | 0 | 0 | 0
2025 | 9 | 5 | 22 | 1672 | 1148.9 | 1715.6 | 431.1 | 813.9 | 1401.9 | 1190.1 | 339.3 | 699.2 | 6240.2 | 2705.8 | 2025 | 9 | 5 | 22 | 0 | 0 | 0 | 0 | 0 | 0 | 0 | 0 | 0 | 0 | 0
2025 | 9 | 5 | 23 | 1564.3 | 1067.7 | 1598.6 | 425.3 | 760.1 | 1313.9 | 1102 | 318.1 | 665 | 5939.6 | 2511 | 2025 | 9 | 5 | 23 | 0 | 0 | 0 | 0 | 0 | 0 | 0 | 0 | 0 | 0 | 0
2025 | 9 | 5 | 24 | 1446.8 | 983.8 | 1474 | 422.2 | 702.2 | 1216.4 | 1005.9 | 294.9 | 624 | 5579.8 | 2295.8 | 2025 | 9 | 5 | 24 | 0 | 0 | 0 | 0 | 0 | 0 | 0 | 0 | 0 | 0 | 0
2025 | 9 | 6 | 1 | 1317.4 | 918.8 | 1371.9 | 422.6 | 654.6 | 1135.9 | 916 | 273.2 | 579.5 | 5190.7 | 2103.3 | 2025 | 9 | 6 | 1 | 0 | 0 | 0 | 0 | 0 | 0 | 0 | 0 | 0 | 0 | 0
2025 | 9 | 6 | 2 | 1256.6 | 873.7 | 1306.7 | 424.1 | 623.9 | 1083.4 | 858.2 | 259.1 | 549.6 | 4928.8 | 1973.5 | 2025 | 9 | 6 | 2 | 0 | 0 | 0 | 0 | 0 | 0 | 0 | 0 | 0 | 0 | 0
2025 | 9 | 6 | 3 | 1220.5 | 844.5 | 1268.3 | 427 | 605.5 | 1051.8 | 823.5 | 250.1 | 529 | 4750.6 | 1891.5 | 2025 | 9 | 6 | 3 | 0 | 0 | 0 | 0 | 0 | 0 | 0 | 0 | 0 | 0 | 0
2025 | 9 | 6 | 4 | 1189.4 | 820.8 | 1235.2 | 433.9 | 589.9 | 1024.7 | 794.9 | 242.2 | 511 | 4593.3 | 1828.1 | 2025 | 9 | 6 | 4 | 0 | 0 | 0 | 0 | 0 | 0 | 0 | 0 | 0 | 0 | 0
2025 | 9 | 6 | 5 | 1183.4 | 814.3 | 1229.4 | 437.1 | 586.9 | 1018.8 | 784 | 239.7 | 503.4 | 4528.7 | 1808.5 | 2025 | 9 | 6 | 5 | 0 | 0 | 0 | 0 | 0 | 0 | 0 | 0 | 0 | 0 | 0
2025 | 9 | 6 | 6 | 1199.8 | 826 | 1251.6 | 434.6 | 597.3 | 1032.9 | 794 | 243.2 | 507.5 | 4566.5 | 1823.8 | 2025 | 9 | 6 | 6 | 2 | 2.3 | 4.1 | 0.4 | 2.9 | 3.2 | 2.7 | 0.4 | 0.4 | 1.7 | 3.4
2025 | 9 | 6 | 7 | 1238.5 | 858 | 1323.4 | 441.1 | 641.9 | 1083.8 | 820.7 | 254.2 | 527 | 4714.3 | 1878.3 | 2025 | 9 | 6 | 7 | 28.4 | 32.2 | 57.9 | 5.5 | 40.5 | 45.6 | 38.3 | 5.5 | 6.3 | 23.9 | 47.7
2025 | 9 | 6 | 8 | 1274.7 | 892.6 | 1428.9 | 490.5 | 722 | 1164.2 | 852.1 | 268.4 | 558.4 | 4914.9 | 1958.6 | 2025 | 9 | 6 | 8 | 94.6 | 107.2 | 192.8 | 18.3 | 134.9 | 151.7 | 127.5 | 18.2 | 20.9 | 79.6 | 159
2025 | 9 | 6 | 9 | 1333.9 | 955.9 | 1567.3 | 512.1 | 823.3 | 1273.5 | 901.2 | 287.9 | 602.9 | 5219.1 | 2111 | 2025 | 9 | 6 | 9 | 171.5 | 194.3 | 349.5 | 33.2 | 244.7 | 275 | 231.2 | 33 | 37.9 | 144.3 | 288.2
2025 | 9 | 6 | 10 | 1370 | 1010.3 | 1671.9 | 522.4 | 904.6 | 1356.1 | 936.4 | 303.1 | 643.9 | 5500 | 2238.2 | 2025 | 9 | 6 | 10 | 239.6 | 271.5 | 488.3 | 46.4 | 341.9 | 384.3 | 323 | 46 | 52.9 | 201.6 | 402.8
2025 | 9 | 6 | 11 | 1393.9 | 1051.3 | 1734.1 | 527.1 | 952.6 | 1406.5 | 963.5 | 313.8 | 675.8 | 5737.7 | 2341.6 | 2025 | 9 | 6 | 11 | 278.8 | 316 | 568.2 | 54 | 397.8 | 447.1 | 375.9 | 53.6 | 61.6 | 234.5 | 468.7
2025 | 9 | 6 | 12 | 1409.9 | 1079.9 | 1771.2 | 529.6 | 979.4 | 1435 | 990.9 | 321.3 | 698.2 | 5915 | 2435.5 | 2025 | 9 | 6 | 12 | 299.1 | 338.9 | 609.5 | 57.9 | 426.7 | 479.6 | 403.1 | 57.5 | 66.1 | 251.6 | 502.7
2025 | 9 | 6 | 13 | 1427.3 | 1101.1 | 1789.4 | 530.9 | 986.3 | 1447.9 | 1022.1 | 326.7 | 711.2 | 6032.3 | 2525.3 | 2025 | 9 | 6 | 13 | 296.7 | 336.3 | 604.7 | 57.5 | 423.3 | 475.9 | 400 | 57 | 65.5 | 249.6 | 498.8
2025 | 9 | 6 | 14 | 1450.1 | 1117.5 | 1796.3 | 530.7 | 980.9 | 1453.3 | 1056 | 330.2 | 716.3 | 6096.9 | 2598.8 | 2025 | 9 | 6 | 14 | 278.3 | 315.4 | 567.1 | 53.9 | 397 | 446.3 | 375.1 | 53.5 | 61.5 | 234.1 | 467.8
2025 | 9 | 6 | 15 | 1482.4 | 1130 | 1784.4 | 522.3 | 952.3 | 1443.9 | 1096.6 | 332.7 | 715.3 | 6148.2 | 2670.6 | 2025 | 9 | 6 | 15 | 229.8 | 260.4 | 468.3 | 44.5 | 327.9 | 368.5 | 309.8 | 44.2 | 50.8 | 193.3 | 386.3
2025 | 9 | 6 | 16 | 1525.4 | 1146.2 | 1776.6 | 463.5 | 921.6 | 1437.7 | 1144.7 | 336.2 | 713.3 | 6196.3 | 2739.2 | 2025 | 9 | 6 | 16 | 173.1 | 196.1 | 352.7 | 33.5 | 246.9 | 277.5 | 233.3 | 33.3 | 38.2 | 145.6 | 290.9
2025 | 9 | 6 | 17 | 1583 | 1162.5 | 1768.8 | 441.8 | 883.7 | 1432.4 | 1193.4 | 340.5 | 710 | 6239.1 | 2808.2 | 2025 | 9 | 6 | 17 | 100.6 | 114 | 205 | 19.5 | 143.5 | 161.3 | 135.6 | 19.3 | 22.2 | 84.6 | 169.1
2025 | 9 | 6 | 18 | 1629.5 | 1170.3 | 1754.8 | 434.7 | 844.9 | 1421.2 | 1223.7 | 342.7 | 700.6 | 6220.4 | 2835.2 | 2025 | 9 | 6 | 18 | 32.8 | 37.2 | 66.9 | 6.4 | 46.8 | 52.6 | 44.3 | 6.3 | 7.3 | 27.6 | 55.2
2025 | 9 | 6 | 19 | 1641.2 | 1163.2 | 1738.6 | 433 | 822.7 | 1408.8 | 1228.1 | 341.5 | 689.1 | 6136 | 2807.7 | 2025 | 9 | 6 | 19 | 1.9 | 2.1 | 3.8 | 0.4 | 2.7 | 3 | 2.5 | 0.4 | 0.4 | 1.6 | 3.1
2025 | 9 | 6 | 20 | 1656.2 | 1168.2 | 1751.9 | 433.8 | 828.4 | 1420.7 | 1234.9 | 342.9 | 688.9 | 6133.1 | 2800.6 | 2025 | 9 | 6 | 20 | 0 | 0 | 0 | 0 | 0 | 0 | 0 | 0 | 0 | 0 | 0
2025 | 9 | 6 | 21 | 1635.1 | 1153.5 | 1725.2 | 432.1 | 816.9 | 1403.9 | 1202.2 | 337 | 679.6 | 6055.9 | 2722.3 | 2025 | 9 | 6 | 21 | 0 | 0 | 0 | 0 | 0 | 0 | 0 | 0 | 0 | 0 | 0
2025 | 9 | 6 | 22 | 1564.4 | 1100.5 | 1643.7 | 427.5 | 780.4 | 1345.3 | 1143.7 | 323.4 | 663 | 5913.1 | 2597.1 | 2025 | 9 | 6 | 22 | 0 | 0 | 0 | 0 | 0 | 0 | 0 | 0 | 0 | 0 | 0
2025 | 9 | 6 | 23 | 1471.9 | 1031.2 | 1540.6 | 423.4 | 733 | 1267.7 | 1064.1 | 305.9 | 637.8 | 5693.9 | 2432 | 2025 | 9 | 6 | 23 | 0 | 0 | 0 | 0 | 0 | 0 | 0 | 0 | 0 | 0 | 0
2025 | 9 | 6 | 24 | 1370.1 | 957.4 | 1429.8 | 422.2 | 681.6 | 1181.4 | 977.3 | 286 | 605.3 | 5410.7 | 2240.8 | 2025 | 9 | 6 | 24 | 0 | 0 | 0 | 0 | 0 | 0 | 0 | 0 | 0 | 0 | 0
2025 | 9 | 7 | 1 | 1222.2 | 865.9 | 1296 | 425 | 618.2 | 1072.3 | 872.8 | 256.7 | 540.2 | 4835.9 | 1970.3 | 2025 | 9 | 7 | 1 | 0 | 0 | 0 | 0 | 0 | 0 | 0 | 0 | 0 | 0 | 0
2025 | 9 | 7 | 2 | 1188.7 | 839.3 | 1258.9 | 429.9 | 600.8 | 1042.6 | 830.8 | 247.6 | 519.6 | 4657.6 | 1875.4 | 2025 | 9 | 7 | 2 | 0 | 0 | 0 | 0 | 0 | 0 | 0 | 0 | 0 | 0 | 0
2025 | 9 | 7 | 3 | 1110.9 | 782.5 | 1174.5 | 462.8 | 561 | 974.7 | 768 | 230.2 | 483.7 | 4340.8 | 1744.3 | 2025 | 9 | 7 | 3 | 0 | 0 | 0 | 0 | 0 | 0 | 0 | 0 | 0 | 0 | 0
2025 | 9 | 7 | 4 | 1110 | 778.6 | 1173.3 | 463.6 | 560.3 | 973.2 | 756.3 | 227.9 | 475.7 | 4274.4 | 1715.8 | 2025 | 9 | 7 | 4 | 0 | 0 | 0 | 0 | 0 | 0 | 0 | 0 | 0 | 0 | 0
2025 | 9 | 7 | 5 | 1101.5 | 769.9 | 1164.8 | 466.8 | 556 | 964.9 | 744.2 | 225.1 | 467.8 | 4207 | 1694.2 | 2025 | 9 | 7 | 5 | 0 | 0 | 0 | 0 | 0 | 0 | 0 | 0 | 0 | 0 | 0
2025 | 9 | 7 | 6 | 1109.9 | 774.6 | 1177.6 | 466 | 561.8 | 972.1 | 748.5 | 227.1 | 469.6 | 4224.2 | 1696.8 | 2025 | 9 | 7 | 6 | 1.6 | 1.8 | 3.2 | 0.3 | 2.2 | 2.5 | 2.1 | 0.3 | 0.3 | 1.3 | 2.6
2025 | 9 | 7 | 7 | 1135.3 | 794.5 | 1229.8 | 472.7 | 594.7 | 1007.7 | 765.4 | 234.8 | 482.1 | 4315 | 1720 | 2025 | 9 | 7 | 7 | 22.3 | 25.2 | 45.4 | 4.3 | 31.8 | 35.7 | 30 | 4.3 | 4.9 | 18.7 | 37.4
2025 | 9 | 7 | 8 | 1162.1 | 817.5 | 1311.6 | 493 | 657.4 | 1069.8 | 788.2 | 245 | 503.4 | 4439.8 | 1759.6 | 2025 | 9 | 7 | 8 | 75.1 | 85.1 | 153 | 14.5 | 107.1 | 120.4 | 101.2 | 14.4 | 16.6 | 63.2 | 126.2
2025 | 9 | 7 | 9 | 1220.5 | 873.6 | 1435 | 505.3 | 744.9 | 1167.5 | 835.1 | 262.5 | 540.6 | 4694.4 | 1882.2 | 2025 | 9 | 7 | 9 | 137.7 | 156 | 280.6 | 26.7 | 196.4 | 220.8 | 185.6 | 26.5 | 30.4 | 115.8 | 231.4
2025 | 9 | 7 | 10 | 1259 | 923.6 | 1536.9 | 513.9 | 822.9 | 1248.2 | 871.4 | 277 | 578.4 | 4951.3 | 1993 | 2025 | 9 | 7 | 10 | 201.3 | 228 | 410.1 | 39 | 287.1 | 322.7 | 271.3 | 38.7 | 44.5 | 169.3 | 338.3
2025 | 9 | 7 | 11 | 1279.5 | 962.4 | 1606.1 | 518.8 | 879.8 | 1304.5 | 896.1 | 287.3 | 609.9 | 5172.8 | 2079.9 | 2025 | 9 | 7 | 11 | 252.1 | 285.7 | 513.8 | 48.8 | 359.7 | 404.4 | 339.9 | 48.4 | 55.7 | 212.1 | 423.8
2025 | 9 | 7 | 12 | 1304.4 | 992.7 | 1643.7 | 521.2 | 902.5 | 1334 | 925.1 | 295.2 | 631.1 | 5350.1 | 2165.6 | 2025 | 9 | 7 | 12 | 263 | 298 | 536 | 50.9 | 375.2 | 421.8 | 354.5 | 50.5 | 58.1 | 221.2 | 442.1
2025 | 9 | 7 | 13 | 1338.8 | 1020.1 | 1656.8 | 522 | 895.9 | 1343.7 | 962.4 | 301.5 | 642.2 | 5477.5 | 2260.8 | 2025 | 9 | 7 | 13 | 236.3 | 267.8 | 481.6 | 45.8 | 337.2 | 379 | 318.6 | 45.4 | 52.2 | 198.8 | 397.2
2025 | 9 | 7 | 14 | 1364 | 1039.1 | 1666.9 | 520.7 | 891.7 | 1351.9 | 994.9 | 305.8 | 649.8 | 5566 | 2337.3 | 2025 | 9 | 7 | 14 | 217.8 | 246.8 | 443.9 | 42.2 | 310.7 | 349.3 | 293.6 | 41.9 | 48.1 | 183.2 | 366.1
2025 | 9 | 7 | 15 | 1388.1 | 1053 | 1667.9 | 515 | 879.3 | 1352.6 | 1031 | 308.6 | 652.1 | 5621.5 | 2410.1 | 2025 | 9 | 7 | 15 | 190.7 | 216.1 | 388.6 | 36.9 | 272 | 305.8 | 257 | 36.6 | 42.1 | 160.4 | 320.5
2025 | 9 | 7 | 16 | 1428.8 | 1071.1 | 1667.8 | 463.9 | 856.7 | 1352.6 | 1077.4 | 313 | 652.8 | 5683 | 2486.3 | 2025 | 9 | 7 | 16 | 143.1 | 162.1 | 291.6 | 27.7 | 204.1 | 229.5 | 192.9 | 27.5 | 31.6 | 120.4 | 240.5
2025 | 9 | 7 | 17 | 1490.5 | 1095.2 | 1678.2 | 438.2 | 833.1 | 1361.8 | 1128.7 | 319.3 | 653.4 | 5748.2 | 2569.7 | 2025 | 9 | 7 | 17 | 82.8 | 93.8 | 168.6 | 16 | 118.1 | 132.7 | 111.5 | 15.9 | 18.3 | 69.6 | 139.1
2025 | 9 | 7 | 18 | 1543.3 | 1113.7 | 1689.3 | 431.3 | 813.3 | 1369.2 | 1171 | 324.5 | 650 | 5766.7 | 2622.6 | 2025 | 9 | 7 | 18 | 30.9 | 35 | 62.9 | 6 | 44.1 | 49.5 | 41.6 | 5.9 | 6.8 | 26 | 51.9
2025 | 9 | 7 | 19 | 1561.4 | 1113 | 1683.5 | 429.7 | 796.6 | 1364.1 | 1181.6 | 325.5 | 644 | 5727.8 | 2615.4 | 2025 | 9 | 7 | 19 | 1.6 | 1.9 | 3.4 | 0.3 | 2.4 | 2.6 | 2.2 | 0.3 | 0.4 | 1.4 | 2.8
2025 | 9 | 7 | 20 | 1584.3 | 1125.1 | 1706.9 | 430.9 | 806.7 | 1383 | 1191.6 | 329.3 | 649 | 5772.6 | 2639.1 | 2025 | 9 | 7 | 20 | 0 | 0 | 0 | 0 | 0 | 0 | 0 | 0 | 0 | 0 | 0
2025 | 9 | 7 | 21 | 1565.6 | 1115.6 | 1682.4 | 429.4 | 796.4 | 1367.7 | 1158.2 | 324.8 | 644.5 | 5737.6 | 2580 | 2025 | 9 | 7 | 21 | 0 | 0 | 0 | 0 | 0 | 0 | 0 | 0 | 0 | 0 | 0
2025 | 9 | 7 | 22 | 1485.1 | 1059.1 | 1588.3 | 424.7 | 754 | 1300 | 1090.1 | 309.8 | 628 | 5596.3 | 2447.1 | 2025 | 9 | 7 | 22 | 0 | 0 | 0 | 0 | 0 | 0 | 0 | 0 | 0 | 0 | 0
2025 | 9 | 7 | 23 | 1385.6 | 987.2 | 1474.6 | 422.2 | 702 | 1215.5 | 1005.2 | 290.1 | 599.7 | 5349.5 | 2269.4 | 2025 | 9 | 7 | 23 | 0 | 0 | 0 | 0 | 0 | 0 | 0 | 0 | 0 | 0 | 0
2025 | 9 | 7 | 24 | 1287.3 | 917.6 | 1365.9 | 422.6 | 651.5 | 1130.3 | 918.6 | 269.8 | 564 | 5036.4 | 2072.6 | 2025 | 9 | 7 | 24 | 0 | 0 | 0 | 0 | 0 | 0 | 0 | 0 | 0 | 0 | 0
2025 | 9 | 8 | 1 | 1245.1 | 859 | 1276.4 | 428.3 | 609.3 | 1058 | 834.1 | 248.6 | 514.6 | 4603.9 | 1837.1 | 2025 | 9 | 8 | 1 | 0 | 0 | 0 | 0 | 0 | 0 | 0 | 0 | 0 | 0 | 0
2025 | 9 | 8 | 2 | 1199.8 | 824.6 | 1228.9 | 442.5 | 586.9 | 1019.2 | 788.6 | 237.6 | 489.8 | 4387.8 | 1743.5 | 2025 | 9 | 8 | 2 | 0 | 0 | 0 | 0 | 0 | 0 | 0 | 0 | 0 | 0 | 0
2025 | 9 | 8 | 3 | 1179.5 | 807.6 | 1207.9 | 452.7 | 576.6 | 1001.1 | 764 | 231.6 | 474.1 | 4252.9 | 1686.4 | 2025 | 9 | 8 | 3 | 0 | 0 | 0 | 0 | 0 | 0 | 0 | 0 | 0 | 0 | 0
2025 | 9 | 8 | 4 | 1162.4 | 794.6 | 1190 | 460.4 | 568 | 986 | 743.8 | 226.6 | 461.7 | 4147.7 | 1650 | 2025 | 9 | 8 | 4 | 0 | 0 | 0 | 0 | 0 | 0 | 0 | 0 | 0 | 0 | 0
2025 | 9 | 8 | 5 | 1182.7 | 807.5 | 1214 | 449.4 | 578.4 | 1001.5 | 745.9 | 229.6 | 462.7 | 4160.5 | 1666.3 | 2025 | 9 | 8 | 5 | 0 | 0 | 0 | 0 | 0 | 0 | 0 | 0 | 0 | 0 | 0
2025 | 9 | 8 | 6 | 1259.6 | 863 | 1301 | 426.4 | 618.7 | 1065.1 | 787 | 244.6 | 485.8 | 4370.3 | 1746.8 | 2025 | 9 | 8 | 6 | 1.9 | 2.1 | 3.8 | 0.4 | 2.7 | 3 | 2.5 | 0.4 | 0.4 | 1.6 | 3.1
2025 | 9 | 8 | 7 | 1393.4 | 957.4 | 1470.1 | 426.8 | 706 | 1190.7 | 859 | 273.4 | 535.7 | 4798.1 | 1891.5 | 2025 | 9 | 8 | 7 | 23.5 | 26.6 | 47.8 | 4.5 | 33.5 | 37.6 | 31.6 | 4.5 | 5.2 | 19.7 | 39.4
2025 | 9 | 8 | 8 | 1460.9 | 1015.7 | 1595.1 | 438 | 791.3 | 1291.2 | 906.4 | 295 | 590.3 | 5220.8 | 2002.8 | 2025 | 9 | 8 | 8 | 79.2 | 89.8 | 161.5 | 15.3 | 113 | 127.1 | 106.8 | 15.2 | 17.5 | 66.6 | 133.2
2025 | 9 | 8 | 9 | 1483.6 | 1059.3 | 1676.9 | 461.7 | 860.1 | 1360 | 937.2 | 309.5 | 636.6 | 5559 | 2097.7 | 2025 | 9 | 8 | 9 | 141.1 | 159.9 | 287.6 | 27.3 | 201.4 | 226.3 | 190.3 | 27.1 | 31.2 | 118.7 | 237.2
2025 | 9 | 8 | 10 | 1485.8 | 1090.2 | 1733.9 | 513.3 | 914.9 | 1407.6 | 948.1 | 318.9 | 671.9 | 5801.6 | 2154.2 | 2025 | 9 | 8 | 10 | 198.9 | 225.3 | 405.2 | 38.5 | 283.7 | 318.9 | 268 | 38.2 | 43.9 | 167.3 | 334.2
2025 | 9 | 8 | 11 | 1491.3 | 1118.9 | 1784.9 | 526.6 | 962.1 | 1450 | 957.2 | 325.2 | 694 | 5938.3 | 2192.1 | 2025 | 9 | 8 | 11 | 247.1 | 279.9 | 503.4 | 47.8 | 352.4 | 396.2 | 333 | 47.5 | 54.6 | 207.8 | 415.2
2025 | 9 | 8 | 12 | 1496 | 1138.4 | 1814.7 | 530.2 | 987.6 | 1472.7 | 969.9 | 329.8 | 708.1 | 6036.9 | 2233.8 | 2025 | 9 | 8 | 12 | 271.7 | 307.9 | 553.7 | 52.6 | 387.6 | 435.7 | 366.3 | 52.2 | 60 | 228.5 | 456.7
2025 | 9 | 8 | 13 | 1510.2 | 1152.3 | 1821.6 | 529.5 | 986.7 | 1478.3 | 988.2 | 333.1 | 715.4 | 6108.4 | 2282.3 | 2025 | 9 | 8 | 13 | 263.2 | 298.2 | 536.3 | 51 | 375.4 | 422 | 354.7 | 50.6 | 58.1 | 221.4 | 442.3
2025 | 9 | 8 | 14 | 1537.7 | 1169.7 | 1825.7 | 523.3 | 976.7 | 1482 | 1016.1 | 336.4 | 719.5 | 6173.7 | 2339 | 2025 | 9 | 8 | 14 | 237.8 | 269.5 | 484.7 | 46.1 | 339.3 | 381.4 | 320.6 | 45.7 | 52.5 | 200.1 | 399.7
2025 | 9 | 8 | 15 | 1557.4 | 1174.4 | 1807.2 | 485.6 | 948.9 | 1467.2 | 1047.1 | 337.2 | 717.6 | 6205.8 | 2407.8 | 2025 | 9 | 8 | 15 | 197.4 | 223.6 | 402.2 | 38.2 | 281.6 | 316.5 | 266 | 37.9 | 43.6 | 166 | 331.7
2025 | 9 | 8 | 16 | 1586.3 | 1179.4 | 1782.9 | 450.3 | 911.1 | 1449 | 1084.2 | 339.3 | 717.1 | 6267 | 2483.4 | 2025 | 9 | 8 | 16 | 141.4 | 160.3 | 288.2 | 27.4 | 201.8 | 226.8 | 190.7 | 27.2 | 31.2 | 119 | 237.7
2025 | 9 | 8 | 17 | 1626.7 | 1187.1 | 1780.6 | 440.6 | 888.7 | 1448.6 | 1124.7 | 342.8 | 717.1 | 6309.3 | 2562 | 2025 | 9 | 8 | 17 | 95.7 | 108.5 | 195.1 | 18.5 | 136.6 | 153.5 | 129 | 18.4 | 21.1 | 80.5 | 160.9
2025 | 9 | 8 | 18 | 1676.1 | 1193.2 | 1775.2 | 435.3 | 857.4 | 1444 | 1167.4 | 345.2 | 707 | 6276.7 | 2617.9 | 2025 | 9 | 8 | 18 | 35.5 | 40.2 | 72.2 | 6.9 | 50.6 | 56.9 | 47.8 | 6.8 | 7.8 | 29.8 | 59.6
2025 | 9 | 8 | 19 | 1695.9 | 1187 | 1765.9 | 433.9 | 836.2 | 1434.5 | 1184.5 | 342.8 | 684.5 | 6094.4 | 2629.1 | 2025 | 9 | 8 | 19 | 1.2 | 1.4 | 2.4 | 0.2 | 1.7 | 1.9 | 1.6 | 0.2 | 0.3 | 1 | 2
2025 | 9 | 8 | 20 | 1718.2 | 1195.3 | 1789 | 435.4 | 846.2 | 1452.2 | 1198.9 | 344.2 | 678.6 | 6040 | 2650.3 | 2025 | 9 | 8 | 20 | 0 | 0 | 0 | 0 | 0 | 0 | 0 | 0 | 0 | 0 | 0
2025 | 9 | 8 | 21 | 1690.8 | 1178.7 | 1756.4 | 433.6 | 832 | 1430.1 | 1166.1 | 336.2 | 661.9 | 5895.8 | 2574.3 | 2025 | 9 | 8 | 21 | 0 | 0 | 0 | 0 | 0 | 0 | 0 | 0 | 0 | 0 | 0
2025 | 9 | 8 | 22 | 1594 | 1109.2 | 1647.7 | 427.3 | 782.8 | 1351 | 1093.5 | 317 | 634.6 | 5657.2 | 2413.3 | 2025 | 9 | 8 | 22 | 0 | 0 | 0 | 0 | 0 | 0 | 0 | 0 | 0 | 0 | 0
2025 | 9 | 8 | 23 | 1472.6 | 1020.1 | 1514.6 | 422.4 | 721.6 | 1250.9 | 998.4 | 292.9 | 595.6 | 5312.2 | 2206.5 | 2025 | 9 | 8 | 23 | 0 | 0 | 0 | 0 | 0 | 0 | 0 | 0 | 0 | 0 | 0
2025 | 9 | 8 | 24 | 1356.7 | 940.8 | 1392 | 422.4 | 664.4 | 1153.5 | 908.2 | 269.4 | 551.4 | 4923.6 | 1997.5 | 2025 | 9 | 8 | 24 | 0 | 0 | 0 | 0 | 0 | 0 | 0 | 0 | 0 | 0 | 0
2025 | 9 | 9 | 1 | 1302.9 | 898.3 | 1328.9 | 423.7 | 634.5 | 1101.9 | 863.6 | 257.8 | 532.2 | 4763.7 | 1902 | 2025 | 9 | 9 | 1 | 0 | 0 | 0 | 0 | 0 | 0 | 0 | 0 | 0 | 0 | 0
2025 | 9 | 9 | 2 | 1251.2 | 859.4 | 1274.6 | 426.7 | 608.9 | 1058.1 | 814.9 | 245.3 | 504.2 | 4517.9 | 1800.1 | 2025 | 9 | 9 | 2 | 0 | 0 | 0 | 0 | 0 | 0 | 0 | 0 | 0 | 0 | 0
2025 | 9 | 9 | 3 | 1225.2 | 837.4 | 1247.9 | 432.1 | 595.9 | 1035.4 | 788.1 | 238.4 | 487.1 | 4371 | 1737.9 | 2025 | 9 | 9 | 3 | 0 | 0 | 0 | 0 | 0 | 0 | 0 | 0 | 0 | 0 | 0
2025 | 9 | 9 | 4 | 1204.9 | 822.2 | 1226.5 | 438.4 | 585.8 | 1017.8 | 766.4 | 232.9 | 474 | 4258.1 | 1698.2 | 2025 | 9 | 9 | 4 | 0 | 0 | 0 | 0 | 0 | 0 | 0 | 0 | 0 | 0 | 0
2025 | 9 | 9 | 5 | 1221.4 | 832.2 | 1246.1 | 432.5 | 594.2 | 1030.3 | 767 | 235.1 | 473.8 | 4261.3 | 1710.9 | 2025 | 9 | 9 | 5 | 0 | 0 | 0 | 0 | 0 | 0 | 0 | 0 | 0 | 0 | 0
2025 | 9 | 9 | 6 | 1296.8 | 884.5 | 1331.6 | 424.1 | 634 | 1092.6 | 808.1 | 249.9 | 497.3 | 4474.1 | 1792 | 2025 | 9 | 9 | 6 | 2.2 | 2.5 | 4.6 | 0.4 | 3.2 | 3.6 | 3 | 0.4 | 0.5 | 1.9 | 3.8
2025 | 9 | 9 | 7 | 1429.5 | 976.8 | 1503.8 | 427.9 | 725.1 | 1220.7 | 880.4 | 279.6 | 551.3 | 4932.3 | 1938.9 | 2025 | 9 | 9 | 7 | 28.9 | 32.7 | 58.8 | 5.6 | 41.2 | 46.3 | 38.9 | 5.5 | 6.4 | 24.3 | 48.5
2025 | 9 | 9 | 8 | 1485.8 | 1031.9 | 1628.2 | 441.6 | 815.2 | 1320 | 924 | 301.2 | 609 | 5370.6 | 2048.6 | 2025 | 9 | 9 | 8 | 95.5 | 108.2 | 194.6 | 18.5 | 136.2 | 153.1 | 128.7 | 18.3 | 21.1 | 80.3 | 160.5
2025 | 9 | 9 | 9 | 1500.6 | 1072.6 | 1700.7 | 470.5 | 878.6 | 1380.9 | 951.6 | 315 | 655.8 | 5715.4 | 2140.1 | 2025 | 9 | 9 | 9 | 155.7 | 176.4 | 317.3 | 30.1 | 222.1 | 249.7 | 209.9 | 29.9 | 34.4 | 131 | 261.7
2025 | 9 | 9 | 10 | 1507.9 | 1100.5 | 1732.1 | 494.1 | 905.8 | 1407.5 | 965.1 | 323.3 | 686.8 | 5956.3 | 2202 | 2025 | 9 | 9 | 10 | 181 | 205.1 | 368.9 | 35.1 | 258.2 | 290.3 | 244 | 34.8 | 40 | 152.3 | 304.2
2025 | 9 | 9 | 11 | 1525.7 | 1128 | 1761.1 | 501.1 | 925.5 | 1432.2 | 977.8 | 329 | 704.1 | 6094 | 2252.9 | 2025 | 9 | 9 | 11 | 192.9 | 218.6 | 393.2 | 37.4 | 275.2 | 309.4 | 260.1 | 37.1 | 42.6 | 162.3 | 324.3
2025 | 9 | 9 | 12 | 1530.3 | 1147.1 | 1791.8 | 517.4 | 951.7 | 1455.5 | 990.6 | 333.8 | 718.9 | 6195.9 | 2299.4 | 2025 | 9 | 9 | 12 | 218.5 | 247.6 | 445.3 | 42.3 | 311.7 | 350.4 | 294.5 | 42 | 48.3 | 183.8 | 367.2
2025 | 9 | 9 | 13 | 1531.6 | 1161.3 | 1818.1 | 525.4 | 975.3 | 1475.3 | 1005.4 | 337.6 | 730.2 | 6266 | 2348.7 | 2025 | 9 | 9 | 13 | 242.6 | 274.9 | 494.4 | 47 | 346.1 | 389.1 | 327.1 | 46.6 | 53.6 | 204.1 | 407.8
2025 | 9 | 9 | 14 | 1552.7 | 1180 | 1840.9 | 524.3 | 985.8 | 1492.8 | 1029.3 | 342 | 737.8 | 6333.3 | 2404.9 | 2025 | 9 | 9 | 14 | 242.6 | 274.9 | 494.4 | 47 | 346.1 | 389.1 | 327.1 | 46.6 | 53.6 | 204.1 | 407.8
2025 | 9 | 9 | 15 | 1572.1 | 1187.7 | 1831.3 | 496.4 | 967 | 1485.4 | 1059.8 | 343.3 | 737.7 | 6370.2 | 2477.3 | 2025 | 9 | 9 | 15 | 212.3 | 240.5 | 432.6 | 41.1 | 302.8 | 340.4 | 286.1 | 40.8 | 46.9 | 178.6 | 356.8
2025 | 9 | 9 | 16 | 1604.1 | 1196.9 | 1809.3 | 453.3 | 929.3 | 1467.8 | 1100.7 | 345.9 | 737.3 | 6433.7 | 2555.2 | 2025 | 9 | 9 | 16 | 154.9 | 175.6 | 315.7 | 30 | 221 | 248.5 | 208.8 | 29.8 | 34.2 | 130.3 | 260.4
2025 | 9 | 9 | 17 | 1656.3 | 1204.9 | 1797.3 | 439.8 | 892 | 1460 | 1147.5 | 349.8 | 735.9 | 6489 | 2638 | 2025 | 9 | 9 | 17 | 87.2 | 98.9 | 177.8 | 16.9 | 124.5 | 139.9 | 117.6 | 16.8 | 19.3 | 73.4 | 146.6
2025 | 9 | 9 | 18 | 1704.1 | 1208.4 | 1790.4 | 436 | 860.5 | 1454.3 | 1186.9 | 351.9 | 725.7 | 6454.2 | 2686.3 | 2025 | 9 | 9 | 18 | 27.9 | 31.6 | 56.8 | 5.4 | 39.8 | 44.7 | 37.6 | 5.4 | 6.2 | 23.5 | 46.9
2025 | 9 | 9 | 19 | 1719.4 | 1199.9 | 1783 | 435.1 | 843.4 | 1446.3 | 1199.8 | 348.9 | 702 | 6254.6 | 2690.5 | 2025 | 9 | 9 | 19 | 0.4 | 0.5 | 0.9 | 0.1 | 0.6 | 0.7 | 0.6 | 0.1 | 0.1 | 0.4 | 0.8
2025 | 9 | 9 | 20 | 1738.7 | 1206.2 | 1803.7 | 436.7 | 852.6 | 1461.9 | 1211.3 | 349.8 | 695.1 | 6189 | 2704.8 | 2025 | 9 | 9 | 20 | 0 | 0 | 0 | 0 | 0 | 0 | 0 | 0 | 0 | 0 | 0
2025 | 9 | 9 | 21 | 1711.3 | 1188.9 | 1771.1 | 434.6 | 838.3 | 1439.8 | 1178.7 | 341.5 | 677.6 | 6037.8 | 2625.2 | 2025 | 9 | 9 | 21 | 0 | 0 | 0 | 0 | 0 | 0 | 0 | 0 | 0 | 0 | 0
2025 | 9 | 9 | 22 | 1615.9 | 1119.6 | 1664.2 | 428.2 | 790.2 | 1362.5 | 1106.7 | 322.6 | 650.4 | 5798.9 | 2464 | 2025 | 9 | 9 | 22 | 0 | 0 | 0 | 0 | 0 | 0 | 0 | 0 | 0 | 0 | 0
2025 | 9 | 9 | 23 | 1494.4 | 1031.2 | 1531.1 | 423 | 729.2 | 1263 | 1011.7 | 298.4 | 611.3 | 5453.7 | 2255.6 | 2025 | 9 | 9 | 23 | 0 | 0 | 0 | 0 | 0 | 0 | 0 | 0 | 0 | 0 | 0
2025 | 9 | 9 | 24 | 1377.2 | 951.7 | 1407.1 | 422.3 | 671.3 | 1165.1 | 918.8 | 274.5 | 566.6 | 5060.4 | 2041.6 | 2025 | 9 | 9 | 24 | 0 | 0 | 0 | 0 | 0 | 0 | 0 | 0 | 0 | 0 | 0
2025 | 9 | 10 | 1 | 1324.4 | 912.8 | 1345.2 | 422.7 | 642.9 | 1117.6 | 879.1 | 262.5 | 546.5 | 4892.8 | 1954.1 | 2025 | 9 | 10 | 1 | 0 | 0 | 0 | 0 | 0 | 0 | 0 | 0 | 0 | 0 | 0
2025 | 9 | 10 | 2 | 1270 | 872.5 | 1288.2 | 425 | 616 | 1071.7 | 828.2 | 249.5 | 517.4 | 4637.8 | 1847.2 | 2025 | 9 | 10 | 2 | 0 | 0 | 0 | 0 | 0 | 0 | 0 | 0 | 0 | 0 | 0
2025 | 9 | 10 | 3 | 1242.2 | 849.1 | 1259.4 | 428.4 | 602.1 | 1047.6 | 800.3 | 242.1 | 499.9 | 4486.9 | 1784.5 | 2025 | 9 | 10 | 3 | 0 | 0 | 0 | 0 | 0 | 0 | 0 | 0 | 0 | 0 | 0
2025 | 9 | 10 | 4 | 1219.7 | 833.6 | 1236.8 | 433.5 | 591.1 | 1027.9 | 778.7 | 236.5 | 486.3 | 4370.1 | 1743.3 | 2025 | 9 | 10 | 4 | 0 | 0 | 0 | 0 | 0 | 0 | 0 | 0 | 0 | 0 | 0
2025 | 9 | 10 | 5 | 1234.4 | 843.2 | 1254.7 | 429.4 | 598.6 | 1038.5 | 778.4 | 238.5 | 485.8 | 4369.8 | 1755.1 | 2025 | 9 | 10 | 5 | 0 | 0 | 0 | 0 | 0 | 0 | 0 | 0 | 0 | 0 | 0
2025 | 9 | 10 | 6 | 1307.8 | 894.8 | 1336.6 | 424 | 636.4 | 1098.6 | 818.9 | 253 | 509.4 | 4584.7 | 1837.6 | 2025 | 9 | 10 | 6 | 1.5 | 1.7 | 3.1 | 0.3 | 2.1 | 2.4 | 2 | 0.3 | 0.3 | 1.3 | 2.5
2025 | 9 | 10 | 7 | 1440.5 | 987.2 | 1500.8 | 426.6 | 722.1 | 1223.3 | 894 | 282.2 | 564.4 | 5059.4 | 1992.1 | 2025 | 9 | 10 | 7 | 22.9 | 25.9 | 46.6 | 4.4 | 32.6 | 36.7 | 30.8 | 4.4 | 5 | 19.2 | 38.4
2025 | 9 | 10 | 8 | 1503.6 | 1042.5 | 1614.9 | 436.3 | 800 | 1316.1 | 942.6 | 303.4 | 621.4 | 5510.2 | 2111 | 2025 | 9 | 10 | 8 | 73 | 82.7 | 148.8 | 14.1 | 104.2 | 117.1 | 98.4 | 14 | 16.1 | 61.4 | 122.7
2025 | 9 | 10 | 9 | 1519 | 1084 | 1691 | 452.6 | 866.5 | 1379.9 | 971.9 | 317.6 | 669.4 | 5861.1 | 2208.5 | 2025 | 9 | 10 | 9 | 136 | 154.2 | 277.2 | 26.3 | 194.1 | 218.2 | 183.4 | 26.1 | 30 | 114.4 | 228.7
2025 | 9 | 10 | 10 | 1511.9 | 1113.4 | 1748.7 | 513.5 | 925.9 | 1427.2 | 982.8 | 326.7 | 705.6 | 6100.5 | 2268.9 | 2025 | 9 | 10 | 10 | 203.4 | 230.5 | 414.5 | 39.4 | 290.2 | 326.2 | 274.2 | 39.1 | 44.9 | 171.1 | 341.9
2025 | 9 | 10 | 11 | 1528.8 | 1142.8 | 1781.6 | 519.2 | 949.8 | 1454.9 | 996.8 | 332.7 | 724.2 | 6243.4 | 2327.7 | 2025 | 9 | 10 | 11 | 220.3 | 249.6 | 448.9 | 42.7 | 314.3 | 353.3 | 296.9 | 42.3 | 48.7 | 185.3 | 370.3
2025 | 9 | 10 | 12 | 1551.9 | 1163.5 | 1791.2 | 502 | 946.4 | 1461.4 | 1020.7 | 337.6 | 735.6 | 6362.8 | 2391.2 | 2025 | 9 | 10 | 12 | 204.6 | 231.8 | 416.8 | 39.6 | 291.8 | 328 | 275.7 | 39.3 | 45.2 | 172.1 | 343.8
2025 | 9 | 10 | 13 | 1578 | 1180 | 1791.3 | 461.3 | 931.9 | 1459.6 | 1050.1 | 341.9 | 742.7 | 6457 | 2462.5 | 2025 | 9 | 10 | 13 | 174.8 | 198.1 | 356.2 | 33.8 | 249.4 | 280.3 | 235.6 | 33.6 | 38.6 | 147 | 293.8
2025 | 9 | 10 | 14 | 1606.5 | 1201.4 | 1817.5 | 457 | 941.6 | 1479.2 | 1084 | 347.2 | 750.8 | 6535.2 | 2537.9 | 2025 | 9 | 10 | 14 | 170.1 | 192.7 | 346.6 | 32.9 | 242.6 | 272.7 | 229.3 | 32.7 | 37.6 | 143.1 | 285.9
2025 | 9 | 10 | 15 | 1615.1 | 1211.6 | 1835.6 | 458.7 | 953 | 1491.5 | 1118.1 | 350.2 | 755.8 | 6574.7 | 2615.2 | 2025 | 9 | 10 | 15 | 177.3 | 201 | 361.4 | 34.3 | 253 | 284.4 | 239.1 | 34.1 | 39.2 | 149.2 | 298.1
2025 | 9 | 10 | 16 | 1646.7 | 1222.2 | 1824.9 | 447.7 | 926 | 1481.8 | 1162.1 | 353.8 | 757.7 | 6645.6 | 2698.5 | 2025 | 9 | 10 | 16 | 131.5 | 149 | 267.9 | 25.5 | 187.6 | 210.8 | 177.2 | 25.3 | 29 | 110.6 | 221
2025 | 9 | 10 | 17 | 1697.9 | 1230.6 | 1817.5 | 439.3 | 893.4 | 1477.6 | 1210.1 | 358.1 | 758 | 6710 | 2782.4 | 2025 | 9 | 10 | 17 | 69.7 | 79 | 142.1 | 13.5 | 99.4 | 111.8 | 94 | 13.4 | 15.4 | 58.6 | 117.2
2025 | 9 | 10 | 18 | 1739.3 | 1233.4 | 1815.2 | 437.7 | 868.8 | 1474.3 | 1245.5 | 360.2 | 748.6 | 6669.4 | 2822.9 | 2025 | 9 | 10 | 18 | 20.8 | 23.6 | 42.5 | 4 | 29.7 | 33.4 | 28.1 | 4 | 4.6 | 17.5 | 35
2025 | 9 | 10 | 19 | 1749.9 | 1223.3 | 1810.2 | 437.5 | 855.9 | 1467.2 | 1252.5 | 357.1 | 724.6 | 6458.7 | 2813.1 | 2025 | 9 | 10 | 19 | 0.4 | 0.5 | 0.9 | 0.1 | 0.6 | 0.7 | 0.6 | 0.1 | 0.1 | 0.4 | 0.8
2025 | 9 | 10 | 20 | 1767.1 | 1227.7 | 1828.7 | 473.7 | 864.2 | 1481.1 | 1260.7 | 357.5 | 716.8 | 6385.4 | 2818.3 | 2025 | 9 | 10 | 20 | 0 | 0 | 0 | 0 | 0 | 0 | 0 | 0 | 0 | 0 | 0
2025 | 9 | 10 | 21 | 1739.7 | 1208.6 | 1796 | 436.5 | 849.9 | 1459.3 | 1224.1 | 349.1 | 699.1 | 6231.6 | 2734.4 | 2025 | 9 | 10 | 21 | 0 | 0 | 0 | 0 | 0 | 0 | 0 | 0 | 0 | 0 | 0
2025 | 9 | 10 | 22 | 1646.5 | 1139.4 | 1690.9 | 430 | 802.8 | 1384.1 | 1149.1 | 330.2 | 671.5 | 5989.8 | 2572.7 | 2025 | 9 | 10 | 22 | 0 | 0 | 0 | 0 | 0 | 0 | 0 | 0 | 0 | 0 | 0
2025 | 9 | 10 | 23 | 1523.3 | 1048.8 | 1556.4 | 423.9 | 741.2 | 1283.6 | 1049.5 | 305.6 | 631.6 | 5638.2 | 2354.7 | 2025 | 9 | 10 | 23 | 0 | 0 | 0 | 0 | 0 | 0 | 0 | 0 | 0 | 0 | 0
2025 | 9 | 10 | 24 | 1401.7 | 966.6 | 1428.5 | 422.2 | 681.4 | 1182.1 | 951.9 | 281.2 | 586.1 | 5237.5 | 2129.7 | 2025 | 9 | 10 | 24 | 0 | 0 | 0 | 0 | 0 | 0 | 0 | 0 | 0 | 0 | 0
2025 | 9 | 11 | 1 | 1332.8 | 917.2 | 1353.3 | 422.8 | 646.2 | 1122.6 | 888 | 265 | 553.1 | 4951.6 | 1985.9 | 2025 | 9 | 11 | 1 | 0 | 0 | 0 | 0 | 0 | 0 | 0 | 0 | 0 | 0 | 0
2025 | 9 | 11 | 2 | 1277.2 | 876.8 | 1294.6 | 424.5 | 618.8 | 1075.7 | 835.9 | 251.5 | 522.9 | 4687.3 | 1872.5 | 2025 | 9 | 11 | 2 | 0 | 0 | 0 | 0 | 0 | 0 | 0 | 0 | 0 | 0 | 0
2025 | 9 | 11 | 3 | 1248.5 | 852.2 | 1265.1 | 427.2 | 604.5 | 1051 | 807 | 244 | 504.7 | 4530.6 | 1802.8 | 2025 | 9 | 11 | 3 | 0 | 0 | 0 | 0 | 0 | 0 | 0 | 0 | 0 | 0 | 0
2025 | 9 | 11 | 4 | 1227.6 | 836.8 | 1243.7 | 431.5 | 594.2 | 1032.9 | 785 | 238.3 | 490.7 | 4409.2 | 1757.7 | 2025 | 9 | 11 | 4 | 0 | 0 | 0 | 0 | 0 | 0 | 0 | 0 | 0 | 0 | 0
2025 | 9 | 11 | 5 | 1243.2 | 846.2 | 1261.7 | 428 | 602 | 1044.4 | 783.6 | 240 | 489.6 | 4404.2 | 1767.1 | 2025 | 9 | 11 | 5 | 0 | 0 | 0 | 0 | 0 | 0 | 0 | 0 | 0 | 0 | 0
2025 | 9 | 11 | 6 | 1316.9 | 897.3 | 1344.5 | 423.4 | 639.8 | 1104.3 | 823.3 | 254.6 | 512.7 | 4613.9 | 1847.6 | 2025 | 9 | 11 | 6 | 1.2 | 1.4 | 2.4 | 0.2 | 1.7 | 1.9 | 1.6 | 0.2 | 0.3 | 1 | 2
2025 | 9 | 11 | 7 | 1452 | 989 | 1510.9 | 426.1 | 725 | 1228.3 | 899.3 | 284.2 | 566.3 | 5078.9 | 2000.1 | 2025 | 9 | 11 | 7 | 20.5 | 23.2 | 41.7 | 4 | 29.2 | 32.8 | 27.6 | 3.9 | 4.5 | 17.2 | 34.4
2025 | 9 | 11 | 8 | 1519.2 | 1045.3 | 1623 | 434.6 | 798.6 | 1319.1 | 949.6 | 305.6 | 622.2 | 5528 | 2120.7 | 2025 | 9 | 11 | 8 | 64 | 72.5 | 130.4 | 12.4 | 91.3 | 102.7 | 86.3 | 12.3 | 14.1 | 53.8 | 107.6
2025 | 9 | 11 | 9 | 1536.8 | 1087.4 | 1700.4 | 448.2 | 865.3 | 1383.9 | 980.9 | 319.9 | 669.6 | 5875.2 | 2221 | 2025 | 9 | 11 | 9 | 126 | 142.8 | 256.8 | 24.4 | 179.8 | 202.1 | 169.8 | 24.2 | 27.8 | 106 | 211.8
2025 | 9 | 11 | 10 | 1525.3 | 1118.6 | 1770.2 | 514.2 | 937.9 | 1440.4 | 990.4 | 329.5 | 707.9 | 6114.2 | 2284 | 2025 | 9 | 11 | 10 | 209.4 | 237.3 | 426.8 | 40.6 | 298.8 | 335.8 | 282.3 | 40.2 | 46.3 | 176.2 | 352
2025 | 9 | 11 | 11 | 1536.6 | 1147.5 | 1814.7 | 525.7 | 975.5 | 1477.2 | 1004.2 | 336.1 | 729 | 6259.4 | 2341.6 | 2025 | 9 | 11 | 11 | 244 | 276.5 | 497.2 | 47.2 | 348.1 | 391.3 | 328.9 | 46.9 | 53.9 | 205.2 | 410.1
2025 | 9 | 11 | 12 | 1552.1 | 1168 | 1835.2 | 526 | 986.3 | 1491.9 | 1025.1 | 341.2 | 742.5 | 6375.6 | 2405.5 | 2025 | 9 | 11 | 12 | 247.2 | 280.1 | 503.8 | 47.9 | 352.7 | 396.4 | 333.2 | 47.5 | 54.6 | 207.9 | 415.5
2025 | 9 | 11 | 13 | 1568.2 | 1183.6 | 1847.7 | 522.2 | 988.7 | 1500.2 | 1050 | 345.5 | 751.8 | 6463.5 | 2472.2 | 2025 | 9 | 11 | 13 | 241 | 273.1 | 491.1 | 46.7 | 343.8 | 386.4 | 324.8 | 46.3 | 53.2 | 202.7 | 405
2025 | 9 | 11 | 14 | 1603.7 | 1204.8 | 1861 | 487.4 | 983 | 1510.1 | 1087.3 | 350.5 | 757.8 | 6544.8 | 2547 | 2025 | 9 | 11 | 14 | 216 | 244.8 | 440.2 | 41.8 | 308.2 | 346.4 | 291.2 | 41.5 | 47.7 | 181.7 | 363.1
2025 | 9 | 11 | 15 | 1627 | 1215 | 1856.9 | 460.8 | 966.7 | 1506 | 1127.1 | 352.7 | 758.4 | 6587.9 | 2629.3 | 2025 | 9 | 11 | 15 | 186.5 | 211.3 | 380 | 36.1 | 266 | 299.1 | 251.4 | 35.8 | 41.2 | 156.9 | 313.4
2025 | 9 | 11 | 16 | 1659.5 | 1225.9 | 1840 | 448.1 | 933.5 | 1491.8 | 1171.9 | 355.7 | 758.5 | 6650.7 | 2711.3 | 2025 | 9 | 11 | 16 | 133.6 | 151.4 | 272.2 | 25.9 | 190.6 | 214.2 | 180 | 25.7 | 29.5 | 112.4 | 224.5
2025 | 9 | 11 | 17 | 1710.6 | 1234.8 | 1827.4 | 439.4 | 896.5 | 1483.7 | 1216.9 | 359.6 | 758.8 | 6718.7 | 2791.5 | 2025 | 9 | 11 | 17 | 67.3 | 76.3 | 137.2 | 13 | 96 | 107.9 | 90.7 | 12.9 | 14.9 | 56.6 | 113.1
2025 | 9 | 11 | 18 | 1748.2 | 1237 | 1826.5 | 438.3 | 875.7 | 1482.4 | 1247.8 | 361.6 | 749.8 | 6675.4 | 2825 | 2025 | 9 | 11 | 18 | 24.7 | 28 | 50.4 | 4.8 | 35.3 | 39.7 | 33.3 | 4.8 | 5.5 | 20.8 | 41.6
2025 | 9 | 11 | 19 | 1760.9 | 1227.2 | 1819.1 | 437.9 | 860 | 1474.1 | 1255.2 | 358.1 | 724.7 | 6459.8 | 2813.9 | 2025 | 9 | 11 | 19 | 0.3 | 0.3 | 0.6 | 0.1 | 0.4 | 0.5 | 0.4 | 0.1 | 0.1 | 0.3 | 0.5
2025 | 9 | 11 | 20 | 1778.1 | 1230.7 | 1837.1 | 474.1 | 868.3 | 1488.5 | 1264.2 | 358.1 | 716.2 | 6380.7 | 2817.1 | 2025 | 9 | 11 | 20 | 0 | 0 | 0 | 0 | 0 | 0 | 0 | 0 | 0 | 0 | 0
2025 | 9 | 11 | 21 | 1750.3 | 1212 | 1804.1 | 437 | 853.9 | 1466.1 | 1229.2 | 349.5 | 697.7 | 6219.1 | 2732.4 | 2025 | 9 | 11 | 21 | 0 | 0 | 0 | 0 | 0 | 0 | 0 | 0 | 0 | 0 | 0
2025 | 9 | 11 | 22 | 1656.7 | 1143.7 | 1699.2 | 430.4 | 806.7 | 1390.8 | 1155.2 | 330.8 | 670.2 | 5979.1 | 2572.6 | 2025 | 9 | 11 | 22 | 0 | 0 | 0 | 0 | 0 | 0 | 0 | 0 | 0 | 0 | 0
2025 | 9 | 11 | 23 | 1534.9 | 1054.7 | 1566.3 | 424.2 | 745.8 | 1291.5 | 1057.4 | 306.8 | 631.9 | 5641.1 | 2358.5 | 2025 | 9 | 11 | 23 | 0 | 0 | 0 | 0 | 0 | 0 | 0 | 0 | 0 | 0 | 0
2025 | 9 | 11 | 24 | 1414.6 | 972.3 | 1439.6 | 422.2 | 686.7 | 1191.2 | 960.1 | 282.7 | 587.8 | 5251.8 | 2136.4 | 2025 | 9 | 11 | 24 | 0 | 0 | 0 | 0 | 0 | 0 | 0 | 0 | 0 | 0 | 0
2025 | 9 | 12 | 1 | 1278 | 902.4 | 1335.1 | 423.3 | 637.3 | 1106.5 | 873.2 | 260.3 | 540 | 4834.2 | 1936.6 | 2025 | 9 | 12 | 1 | 0 | 0 | 0 | 0 | 0 | 0 | 0 | 0 | 0 | 0 | 0
2025 | 9 | 12 | 2 | 1223.9 | 861.9 | 1276.7 | 426.4 | 609.9 | 1059.5 | 821.5 | 247.1 | 510.5 | 4576 | 1828.4 | 2025 | 9 | 12 | 2 | 0 | 0 | 0 | 0 | 0 | 0 | 0 | 0 | 0 | 0 | 0
2025 | 9 | 12 | 3 | 1196.7 | 838.6 | 1247.7 | 432.1 | 595.9 | 1035.6 | 792.9 | 239.5 | 492.4 | 4418.7 | 1760.8 | 2025 | 9 | 12 | 3 | 0 | 0 | 0 | 0 | 0 | 0 | 0 | 0 | 0 | 0 | 0
2025 | 9 | 12 | 4 | 1176.2 | 823.3 | 1225.9 | 438.9 | 585.6 | 1017.4 | 770.5 | 233.8 | 478.7 | 4300.7 | 1718.5 | 2025 | 9 | 12 | 4 | 0 | 0 | 0 | 0 | 0 | 0 | 0 | 0 | 0 | 0 | 0
2025 | 9 | 12 | 5 | 1191.2 | 831.5 | 1243.1 | 432.9 | 593.1 | 1028.9 | 769.3 | 235.4 | 477.4 | 4293.1 | 1728 | 2025 | 9 | 12 | 5 | 0 | 0 | 0 | 0 | 0 | 0 | 0 | 0 | 0 | 0 | 0
2025 | 9 | 12 | 6 | 1260.2 | 880 | 1322.1 | 424.1 | 629.3 | 1086.7 | 807.9 | 249.2 | 499.4 | 4495.3 | 1805.3 | 2025 | 9 | 12 | 6 | 1 | 1.1 | 2 | 0.2 | 1.4 | 1.6 | 1.3 | 0.2 | 0.2 | 0.8 | 1.6
2025 | 9 | 12 | 7 | 1387.5 | 967.3 | 1481.2 | 425.6 | 709.6 | 1204.8 | 880.4 | 277.9 | 551.4 | 4947.1 | 1950.7 | 2025 | 9 | 12 | 7 | 17.3 | 19.6 | 35.3 | 3.4 | 24.7 | 27.8 | 23.3 | 3.3 | 3.8 | 14.6 | 29.1
2025 | 9 | 12 | 8 | 1453.9 | 1021.9 | 1593.4 | 433.9 | 782.9 | 1294.6 | 928.5 | 299.1 | 605.6 | 5381.7 | 2066.4 | 2025 | 9 | 12 | 8 | 60.3 | 68.4 | 123 | 11.7 | 86.1 | 96.8 | 81.3 | 11.6 | 13.3 | 50.8 | 101.4
2025 | 9 | 12 | 9 | 1481.2 | 1064.8 | 1662.7 | 443.1 | 837 | 1353 | 962.2 | 313.3 | 650.7 | 5729.6 | 2168.9 | 2025 | 9 | 12 | 9 | 104.3 | 118.2 | 212.6 | 20.2 | 148.8 | 167.3 | 140.6 | 20 | 23 | 87.8 | 175.4
2025 | 9 | 12 | 10 | 1489.7 | 1095.2 | 1707.4 | 454.4 | 876.6 | 1390 | 979.7 | 322.7 | 684.3 | 5978.4 | 2234.6 | 2025 | 9 | 12 | 10 | 142.6 | 161.6 | 290.7 | 27.6 | 203.5 | 228.7 | 192.3 | 27.4 | 31.5 | 120 | 239.7
2025 | 9 | 12 | 11 | 1485 | 1122.1 | 1766.6 | 516 | 936.9 | 1437.9 | 987.7 | 329.1 | 708.4 | 6112.5 | 2279.9 | 2025 | 9 | 12 | 11 | 210.7 | 238.7 | 429.4 | 40.8 | 300.6 | 337.9 | 284 | 40.5 | 46.5 | 177.2 | 354.1
2025 | 9 | 12 | 12 | 1472.9 | 1138.6 | 1814.4 | 530.4 | 988.1 | 1473.5 | 994.9 | 333.7 | 726.8 | 6204.5 | 2321.5 | 2025 | 9 | 12 | 12 | 272.5 | 308.7 | 555.2 | 52.8 | 388.7 | 436.9 | 367.3 | 52.3 | 60.2 | 229.2 | 457.9
2025 | 9 | 12 | 13 | 1482.4 | 1150.4 | 1821.5 | 530.3 | 989 | 1478 | 1011.9 | 337.1 | 734.6 | 6276.8 | 2374.4 | 2025 | 9 | 12 | 13 | 267.9 | 303.6 | 545.9 | 51.9 | 382.2 | 429.6 | 361.1 | 51.5 | 59.2 | 225.3 | 450.3
2025 | 9 | 12 | 14 | 1502.1 | 1165 | 1835.8 | 529.4 | 991.9 | 1489.2 | 1037.8 | 340.5 | 740.2 | 6333.9 | 2435.7 | 2025 | 9 | 12 | 14 | 260.2 | 294.9 | 530.3 | 50.4 | 371.3 | 417.3 | 350.8 | 50 | 57.5 | 218.9 | 437.4
2025 | 9 | 12 | 15 | 1521 | 1168.8 | 1818.8 | 512.2 | 964.6 | 1474.7 | 1071.2 | 341.5 | 737.2 | 6358.4 | 2508.5 | 2025 | 9 | 12 | 15 | 220.1 | 249.4 | 448.5 | 42.6 | 314 | 352.9 | 296.6 | 42.3 | 48.6 | 185.1 | 369.9
2025 | 9 | 12 | 16 | 1543.2 | 1172.5 | 1802.1 | 463.5 | 935.9 | 1461 | 1105.9 | 343.6 | 737.2 | 6407.1 | 2575.9 | 2025 | 9 | 12 | 16 | 176.7 | 200.2 | 360 | 34.2 | 252 | 283.3 | 238.1 | 33.9 | 39 | 148.6 | 296.9
2025 | 9 | 12 | 17 | 1588.9 | 1175.1 | 1776.2 | 441.4 | 887.6 | 1442.6 | 1146.4 | 346.2 | 733.5 | 6453.2 | 2649.6 | 2025 | 9 | 12 | 17 | 99.2 | 112.4 | 202.1 | 19.2 | 141.5 | 159 | 133.7 | 19.1 | 21.9 | 83.4 | 166.7
2025 | 9 | 12 | 18 | 1622.9 | 1171 | 1750.3 | 433.8 | 843.4 | 1421.2 | 1177.8 | 346.2 | 720.2 | 6400.2 | 2680.4 | 2025 | 9 | 12 | 18 | 32 | 36.3 | 65.2 | 6.2 | 45.7 | 51.3 | 43.1 | 6.1 | 7.1 | 26.9 | 53.8
2025 | 9 | 12 | 19 | 1629.3 | 1156.9 | 1730.8 | 432 | 818.5 | 1403.2 | 1185.6 | 342 | 694.4 | 6186.1 | 2675.1 | 2025 | 9 | 12 | 19 | 0.4 | 0.4 | 0.8 | 0.1 | 0.5 | 0.6 | 0.5 | 0.1 | 0.1 | 0.3 | 0.6
2025 | 9 | 12 | 20 | 1641.1 | 1158.6 | 1743.5 | 432.7 | 824.2 | 1413 | 1194.2 | 341.2 | 685 | 6097.7 | 2678.5 | 2025 | 9 | 12 | 20 | 0 | 0 | 0 | 0 | 0 | 0 | 0 | 0 | 0 | 0 | 0
2025 | 9 | 12 | 21 | 1616.7 | 1143.5 | 1713.5 | 431 | 811.1 | 1393 | 1161.8 | 332.9 | 665.9 | 5931.3 | 2595.5 | 2025 | 9 | 12 | 21 | 0 | 0 | 0 | 0 | 0 | 0 | 0 | 0 | 0 | 0 | 0
2025 | 9 | 12 | 22 | 1540.3 | 1084.7 | 1625.7 | 426.1 | 771.5 | 1329.6 | 1100.6 | 316.6 | 640.4 | 5709.6 | 2455.7 | 2025 | 9 | 12 | 22 | 0 | 0 | 0 | 0 | 0 | 0 | 0 | 0 | 0 | 0 | 0
2025 | 9 | 12 | 23 | 1442.8 | 1009.3 | 1516.8 | 422.5 | 721.5 | 1247.5 | 1022.5 | 296.6 | 607.8 | 5422.4 | 2283 | 2025 | 9 | 12 | 23 | 0 | 0 | 0 | 0 | 0 | 0 | 0 | 0 | 0 | 0 | 0
2025 | 9 | 12 | 24 | 1337.1 | 933.5 | 1402.3 | 422.2 | 668 | 1156.8 | 938.9 | 275.3 | 570 | 5091.5 | 2092.9 | 2025 | 9 | 12 | 24 | 0 | 0 | 0 | 0 | 0 | 0 | 0 | 0 | 0 | 0 | 0
2025 | 9 | 13 | 1 | 1188 | 863.4 | 1294.8 | 425.6 | 617.4 | 1070.3 | 845.5 | 249.5 | 508.5 | 4548.5 | 1856.2 | 2025 | 9 | 13 | 1 | 0 | 0 | 0 | 0 | 0 | 0 | 0 | 0 | 0 | 0 | 0
2025 | 9 | 13 | 2 | 1134.6 | 820.8 | 1235.3 | 440 | 589.3 | 1022 | 793.8 | 236.4 | 480.4 | 4302.9 | 1746.2 | 2025 | 9 | 13 | 2 | 0 | 0 | 0 | 0 | 0 | 0 | 0 | 0 | 0 | 0 | 0
2025 | 9 | 13 | 3 | 1107.3 | 799.4 | 1205.2 | 453.1 | 574.8 | 996.8 | 765 | 228.9 | 462 | 4144 | 1680.4 | 2025 | 9 | 13 | 3 | 0 | 0 | 0 | 0 | 0 | 0 | 0 | 0 | 0 | 0 | 0
2025 | 9 | 13 | 4 | 1083 | 779.5 | 1178.1 | 465.2 | 561.9 | 974.6 | 741.6 | 222.4 | 447.2 | 4016.1 | 1631 | 2025 | 9 | 13 | 4 | 0 | 0 | 0 | 0 | 0 | 0 | 0 | 0 | 0 | 0 | 0
2025 | 9 | 13 | 5 | 1081 | 775.2 | 1176.8 | 466.2 | 560.9 | 971.9 | 735.3 | 220.5 | 440.1 | 3956.9 | 1619.1 | 2025 | 9 | 13 | 5 | 0 | 0 | 0 | 0 | 0 | 0 | 0 | 0 | 0 | 0 | 0
2025 | 9 | 13 | 6 | 1102.8 | 790.6 | 1205.3 | 457.1 | 574 | 990.8 | 748.8 | 224.4 | 442.9 | 3982.9 | 1639.5 | 2025 | 9 | 13 | 6 | 1.5 | 1.7 | 3.1 | 0.3 | 2.1 | 2.4 | 2 | 0.3 | 0.3 | 1.3 | 2.5
2025 | 9 | 13 | 7 | 1144.8 | 825.8 | 1284 | 466.5 | 623.4 | 1047.3 | 777 | 235.3 | 459.7 | 4102.3 | 1687.8 | 2025 | 9 | 13 | 7 | 30.9 | 35 | 62.9 | 6 | 44.1 | 49.5 | 41.6 | 5.9 | 6.8 | 26 | 51.9
2025 | 9 | 13 | 8 | 1170.6 | 853.5 | 1389.8 | 500.3 | 710 | 1127.1 | 799.1 | 247.9 | 488.5 | 4263.7 | 1741.1 | 2025 | 9 | 13 | 8 | 111 | 125.8 | 226.2 | 21.5 | 158.4 | 178 | 149.6 | 21.3 | 24.5 | 93.4 | 186.6
2025 | 9 | 13 | 9 | 1210.1 | 903.6 | 1518.4 | 512.2 | 814.5 | 1230.1 | 830.9 | 264.1 | 529.1 | 4513.6 | 1845.3 | 2025 | 9 | 13 | 9 | 203.8 | 230.9 | 415.3 | 39.5 | 290.7 | 326.8 | 274.7 | 39.2 | 45 | 171.4 | 342.5
2025 | 9 | 13 | 10 | 1227 | 944.1 | 1610.6 | 519.8 | 896.3 | 1303.9 | 845.6 | 276 | 565.4 | 4739.2 | 1915.5 | 2025 | 9 | 13 | 10 | 284.5 | 322.3 | 579.7 | 55.1 | 405.8 | 456.2 | 383.4 | 54.7 | 62.8 | 239.3 | 478.1
2025 | 9 | 13 | 11 | 1232 | 971.3 | 1658.5 | 522 | 942.7 | 1344.8 | 853 | 282.8 | 591.8 | 4914.2 | 1954.6 | 2025 | 9 | 13 | 11 | 333.5 | 377.9 | 679.6 | 64.6 | 475.7 | 534.8 | 449.5 | 64.1 | 73.7 | 280.5 | 560.5
2025 | 9 | 13 | 12 | 1230.3 | 986.5 | 1678.7 | 522.8 | 963.8 | 1361.1 | 862.5 | 286.7 | 608.1 | 5032.2 | 1987.8 | 2025 | 9 | 13 | 12 | 357.9 | 405.6 | 729.4 | 69.3 | 510.6 | 574 | 482.4 | 68.8 | 79.1 | 301.1 | 601.6
2025 | 9 | 13 | 13 | 1231.7 | 994.5 | 1678.6 | 523 | 963.6 | 1362.1 | 874.9 | 288.5 | 615.7 | 5097.6 | 2025.3 | 2025 | 9 | 13 | 13 | 356.9 | 404.4 | 727.2 | 69.1 | 509.1 | 572.3 | 481 | 68.6 | 78.8 | 300.2 | 599.8
2025 | 9 | 13 | 14 | 1240.6 | 999.8 | 1658.2 | 522.4 | 939.3 | 1347.7 | 892.2 | 288.4 | 614.4 | 5121.6 | 2056.4 | 2025 | 9 | 13 | 14 | 324.9 | 368.1 | 662 | 62.9 | 463.4 | 520.9 | 437.9 | 62.4 | 71.8 | 273.3 | 546
2025 | 9 | 13 | 15 | 1259.2 | 1002.2 | 1627.4 | 520.4 | 899.2 | 1325.2 | 917.7 | 287.9 | 608.6 | 5136.2 | 2102.2 | 2025 | 9 | 13 | 15 | 269.9 | 305.8 | 550 | 52.3 | 385.1 | 432.8 | 363.8 | 51.9 | 59.6 | 227 | 453.7
2025 | 9 | 13 | 16 | 1293.5 | 1009.3 | 1600.9 | 516.1 | 853.3 | 1305.3 | 955 | 289.4 | 602.2 | 5159.2 | 2157.6 | 2025 | 9 | 13 | 16 | 199.2 | 225.7 | 405.8 | 38.6 | 284.1 | 319.4 | 268.5 | 38.3 | 44 | 167.5 | 334.7
2025 | 9 | 13 | 17 | 1347.5 | 1023.8 | 1583.4 | 460.2 | 803.8 | 1291.2 | 1002 | 293.1 | 595.3 | 5188.1 | 2234.1 | 2025 | 9 | 13 | 17 | 112.2 | 127.1 | 228.7 | 21.7 | 160.1 | 179.9 | 151.3 | 21.6 | 24.8 | 94.4 | 188.6
2025 | 9 | 13 | 18 | 1399.8 | 1035.6 | 1572.9 | 428.9 | 761.7 | 1281.8 | 1045.2 | 296.8 | 587 | 5191.7 | 2293.5 | 2025 | 9 | 13 | 18 | 34.6 | 39.2 | 70.4 | 6.7 | 49.3 | 55.4 | 46.6 | 6.6 | 7.6 | 29.1 | 58.1
2025 | 9 | 13 | 19 | 1421.6 | 1037.4 | 1568.1 | 423.7 | 743.1 | 1277.5 | 1065.4 | 298.5 | 581.3 | 5162.7 | 2316.8 | 2025 | 9 | 13 | 19 | 0.4 | 0.4 | 0.8 | 0.1 | 0.5 | 0.6 | 0.5 | 0.1 | 0.1 | 0.3 | 0.6
2025 | 9 | 13 | 20 | 1450 | 1055.5 | 1599.5 | 424.8 | 757.6 | 1302.7 | 1083.6 | 302.6 | 584.5 | 5188.2 | 2352.8 | 2025 | 9 | 13 | 20 | 0 | 0 | 0 | 0 | 0 | 0 | 0 | 0 | 0 | 0 | 0
2025 | 9 | 13 | 21 | 1437.9 | 1050.7 | 1583.4 | 424.2 | 750.8 | 1292.2 | 1062.2 | 298.6 | 577 | 5127.2 | 2304.1 | 2025 | 9 | 13 | 21 | 0 | 0 | 0 | 0 | 0 | 0 | 0 | 0 | 0 | 0 | 0
2025 | 9 | 13 | 22 | 1371.9 | 1001.2 | 1505.2 | 422.2 | 715.2 | 1234.6 | 1010.8 | 285.6 | 560.3 | 4984.3 | 2194.6 | 2025 | 9 | 13 | 22 | 0 | 0 | 0 | 0 | 0 | 0 | 0 | 0 | 0 | 0 | 0
2025 | 9 | 13 | 23 | 1292 | 939.4 | 1413.3 | 422.3 | 672.6 | 1164.2 | 944.3 | 270.1 | 538.1 | 4792.2 | 2063.5 | 2025 | 9 | 13 | 23 | 0 | 0 | 0 | 0 | 0 | 0 | 0 | 0 | 0 | 0 | 0
2025 | 9 | 13 | 24 | 1208.1 | 877.6 | 1318.4 | 424.3 | 628.4 | 1089.2 | 873 | 253.2 | 511 | 4557.4 | 1912.5 | 2025 | 9 | 13 | 24 | 0 | 0 | 0 | 0 | 0 | 0 | 0 | 0 | 0 | 0 | 0
2025 | 9 | 14 | 1 | 1165 | 838.4 | 1260.8 | 433 | 600.8 | 1040.7 | 823.7 | 243.4 | 496 | 4435.2 | 1821.9 | 2025 | 9 | 14 | 1 | 0 | 0 | 0 | 0 | 0 | 0 | 0 | 0 | 0 | 0 | 0
2025 | 9 | 14 | 2 | 1133.8 | 809.9 | 1225.9 | 446.8 | 584.4 | 1012.4 | 785.8 | 234.7 | 475.8 | 4261.7 | 1737.9 | 2025 | 9 | 14 | 2 | 0 | 0 | 0 | 0 | 0 | 0 | 0 | 0 | 0 | 0 | 0
2025 | 9 | 14 | 3 | 1062.2 | 759.6 | 1146.8 | 474.9 | 546.9 | 948.5 | 727.4 | 218.2 | 441.4 | 3957.1 | 1618.8 | 2025 | 9 | 14 | 3 | 0 | 0 | 0 | 0 | 0 | 0 | 0 | 0 | 0 | 0 | 0
2025 | 9 | 14 | 4 | 1065.1 | 757.3 | 1149.9 | 474.2 | 548.3 | 950.6 | 720.5 | 217 | 436.1 | 3915.2 | 1599.4 | 2025 | 9 | 14 | 4 | 0 | 0 | 0 | 0 | 0 | 0 | 0 | 0 | 0 | 0 | 0
2025 | 9 | 14 | 5 | 1059.4 | 750.1 | 1144.4 | 475.7 | 545.3 | 944.6 | 712.4 | 214.6 | 428.4 | 3849.7 | 1583.1 | 2025 | 9 | 14 | 5 | 0 | 0 | 0 | 0 | 0 | 0 | 0 | 0 | 0 | 0 | 0
2025 | 9 | 14 | 6 | 1072.6 | 758.3 | 1162.7 | 473.9 | 553.7 | 955.9 | 720.2 | 216.8 | 428.7 | 3854.2 | 1591 | 2025 | 9 | 14 | 6 | 1.3 | 1.4 | 2.6 | 0.2 | 1.8 | 2 | 1.7 | 0.2 | 0.3 | 1.1 | 2.1
2025 | 9 | 14 | 7 | 1101.5 | 783.6 | 1225 | 482.3 | 594.9 | 1000.1 | 740.3 | 224.6 | 439.6 | 3921.5 | 1614.1 | 2025 | 9 | 14 | 7 | 29.5 | 33.4 | 60 | 5.7 | 42 | 47.2 | 39.7 | 5.7 | 6.5 | 24.8 | 49.5
2025 | 9 | 14 | 8 | 1116.9 | 801.9 | 1315.8 | 497.8 | 672.7 | 1068.3 | 756.9 | 234.3 | 460.8 | 4018.7 | 1638.3 | 2025 | 9 | 14 | 8 | 105.5 | 119.5 | 214.9 | 20.4 | 150.5 | 169.1 | 142.2 | 20.3 | 23.3 | 88.7 | 177.3
2025 | 9 | 14 | 9 | 1156.2 | 848.9 | 1443.4 | 508.2 | 775.7 | 1170 | 790.9 | 249.5 | 497.1 | 4232.7 | 1727.2 | 2025 | 9 | 14 | 9 | 196.3 | 222.4 | 400 | 38 | 280.1 | 314.8 | 264.6 | 37.7 | 43.4 | 165.1 | 329.9
2025 | 9 | 14 | 10 | 1177.2 | 890.8 | 1547.2 | 514.7 | 865.8 | 1252.5 | 812.9 | 262.2 | 533.3 | 4449.1 | 1800.2 | 2025 | 9 | 14 | 10 | 283.6 | 321.4 | 578 | 54.9 | 404.6 | 454.8 | 382.3 | 54.5 | 62.6 | 238.6 | 476.7
2025 | 9 | 14 | 11 | 1187.6 | 922.4 | 1607 | 517.7 | 920.6 | 1302.5 | 825 | 270.2 | 561.5 | 4634.9 | 1850.6 | 2025 | 9 | 14 | 11 | 338.4 | 383.5 | 689.6 | 65.5 | 482.8 | 542.7 | 456.2 | 65 | 74.7 | 284.7 | 568.8
2025 | 9 | 14 | 12 | 1199.1 | 946.1 | 1639.8 | 519.6 | 946.8 | 1329.1 | 841.5 | 276 | 580 | 4774.7 | 1893.2 | 2025 | 9 | 14 | 12 | 360.8 | 408.9 | 735.3 | 69.9 | 514.8 | 578.6 | 486.4 | 69.3 | 79.7 | 303.5 | 606.5
2025 | 9 | 14 | 13 | 1216.7 | 965.9 | 1651.4 | 520.8 | 948.9 | 1339.6 | 863.7 | 280.1 | 589.8 | 4867.6 | 1946.9 | 2025 | 9 | 14 | 13 | 353 | 400 | 719.4 | 68.4 | 503.7 | 566.1 | 475.9 | 67.8 | 78 | 297 | 593.4
2025 | 9 | 14 | 14 | 1233.7 | 978.3 | 1637.7 | 520.7 | 926.3 | 1329.9 | 886.6 | 281.9 | 592.8 | 4933.3 | 1990.9 | 2025 | 9 | 14 | 14 | 318.6 | 361 | 649.2 | 61.7 | 454.5 | 510.8 | 429.4 | 61.2 | 70.4 | 268 | 535.4
2025 | 9 | 14 | 15 | 1256.7 | 984.7 | 1613.8 | 519.8 | 890.9 | 1313.2 | 917.5 | 282.6 | 589.9 | 4970.4 | 2039.8 | 2025 | 9 | 14 | 15 | 266.5 | 302 | 543.2 | 51.6 | 380.3 | 427.4 | 359.3 | 51.2 | 58.9 | 224.2 | 448
2025 | 9 | 14 | 16 | 1297 | 995.1 | 1592.5 | 515.4 | 847.6 | 1297.8 | 958.7 | 285.2 | 586.1 | 5018.9 | 2101 | 2025 | 9 | 14 | 16 | 195.7 | 221.8 | 398.8 | 37.9 | 279.2 | 313.8 | 263.8 | 37.6 | 43.2 | 164.6 | 328.9
2025 | 9 | 14 | 17 | 1363.1 | 1017.1 | 1585 | 453.7 | 802 | 1291.9 | 1013 | 290.9 | 582.4 | 5077.7 | 2189.6 | 2025 | 9 | 14 | 17 | 106.9 | 121.1 | 217.8 | 20.7 | 152.5 | 171.4 | 144.1 | 20.5 | 23.6 | 89.9 | 179.7
2025 | 9 | 14 | 18 | 1426.7 | 1038.9 | 1590 | 428.3 | 768.1 | 1293.3 | 1064.3 | 297.3 | 578.8 | 5119.8 | 2268.7 | 2025 | 9 | 14 | 18 | 32.1 | 36.4 | 65.4 | 6.2 | 45.8 | 51.4 | 43.2 | 6.2 | 7.1 | 27 | 53.9
2025 | 9 | 14 | 19 | 1452 | 1044.1 | 1590.8 | 424.4 | 753.1 | 1293.2 | 1085.1 | 300.2 | 576.6 | 5119.4 | 2299.2 | 2025 | 9 | 14 | 19 | 0.3 | 0.3 | 0.6 | 0.1 | 0.4 | 0.5 | 0.4 | 0.1 | 0.1 | 0.3 | 0.5
2025 | 9 | 14 | 20 | 1484.7 | 1065.3 | 1627.1 | 425.9 | 770 | 1322 | 1103.3 | 305.5 | 582.9 | 5174.1 | 2351 | 2025 | 9 | 14 | 20 | 0 | 0 | 0 | 0 | 0 | 0 | 0 | 0 | 0 | 0 | 0
2025 | 9 | 14 | 21 | 1468.2 | 1059.7 | 1606.2 | 424.9 | 760.8 | 1307.8 | 1076 | 301.6 | 578.2 | 5138.4 | 2309.9 | 2025 | 9 | 14 | 21 | 0 | 0 | 0 | 0 | 0 | 0 | 0 | 0 | 0 | 0 | 0
2025 | 9 | 14 | 22 | 1387.8 | 1003.8 | 1511.9 | 422.2 | 718 | 1238.6 | 1011 | 286.7 | 561.5 | 4995.5 | 2185.9 | 2025 | 9 | 14 | 22 | 0 | 0 | 0 | 0 | 0 | 0 | 0 | 0 | 0 | 0 | 0
2025 | 9 | 14 | 23 | 1293.4 | 934.4 | 1402.9 | 422.4 | 667.9 | 1156.4 | 932.6 | 268.2 | 535.1 | 4764.5 | 2027.3 | 2025 | 9 | 14 | 23 | 0 | 0 | 0 | 0 | 0 | 0 | 0 | 0 | 0 | 0 | 0
2025 | 9 | 14 | 24 | 1205.1 | 871.3 | 1304.1 | 425.4 | 621.8 | 1078.1 | 853.5 | 249.7 | 502.1 | 4477.7 | 1855.5 | 2025 | 9 | 14 | 24 | 0 | 0 | 0 | 0 | 0 | 0 | 0 | 0 | 0 | 0 | 0
2025 | 9 | 15 | 1 | 1210.2 | 846.3 | 1259.7 | 434.2 | 600.9 | 1042.5 | 809 | 241.8 | 491.3 | 4393.5 | 1778.5 | 2025 | 9 | 15 | 1 | 0 | 0 | 0 | 0 | 0 | 0 | 0 | 0 | 0 | 0 | 0
2025 | 9 | 15 | 2 | 1164.9 | 809.8 | 1211.6 | 453.5 | 578.2 | 1003.2 | 764.7 | 230.7 | 466.3 | 4174.7 | 1686.8 | 2025 | 9 | 15 | 2 | 0 | 0 | 0 | 0 | 0 | 0 | 0 | 0 | 0 | 0 | 0
2025 | 9 | 15 | 3 | 1148 | 796.6 | 1194.1 | 461.6 | 569.5 | 987.9 | 742.9 | 225.3 | 451.4 | 4048.2 | 1636.4 | 2025 | 9 | 15 | 3 | 0 | 0 | 0 | 0 | 0 | 0 | 0 | 0 | 0 | 0 | 0
2025 | 9 | 15 | 4 | 1134.6 | 785.3 | 1179.9 | 467.1 | 562.7 | 975.7 | 726.6 | 221.2 | 441.1 | 3961.1 | 1604.9 | 2025 | 9 | 15 | 4 | 0 | 0 | 0 | 0 | 0 | 0 | 0 | 0 | 0 | 0 | 0
2025 | 9 | 15 | 5 | 1156.5 | 799.2 | 1205.7 | 457.5 | 573.9 | 992.6 | 731.4 | 224.3 | 442.3 | 3975.4 | 1624 | 2025 | 9 | 15 | 5 | 0 | 0 | 0 | 0 | 0 | 0 | 0 | 0 | 0 | 0 | 0
2025 | 9 | 15 | 6 | 1236.2 | 857.3 | 1295.9 | 427.7 | 615.2 | 1058.8 | 775.8 | 239.6 | 464.6 | 4180.5 | 1709.3 | 2025 | 9 | 15 | 6 | 0.9 | 1 | 1.8 | 0.2 | 1.3 | 1.4 | 1.2 | 0.2 | 0.2 | 0.8 | 1.5
2025 | 9 | 15 | 7 | 1372 | 955.7 | 1470.6 | 427.4 | 706.4 | 1189.5 | 852 | 268.6 | 513.8 | 4598.7 | 1859.1 | 2025 | 9 | 15 | 7 | 24.8 | 28.1 | 50.6 | 4.8 | 35.4 | 39.8 | 33.4 | 4.8 | 5.5 | 20.9 | 41.7
2025 | 9 | 15 | 8 | 1431.3 | 1011.1 | 1600.5 | 442.6 | 800.4 | 1293.2 | 897.3 | 289.8 | 568.6 | 5006.7 | 1965.7 | 2025 | 9 | 15 | 8 | 94.2 | 106.8 | 192 | 18.2 | 134.4 | 151.1 | 127 | 18.1 | 20.8 | 79.3 | 158.4
2025 | 9 | 15 | 9 | 1441.5 | 1049.1 | 1684 | 507.5 | 878.2 | 1364 | 922.3 | 302.9 | 614.4 | 5321.4 | 2044.8 | 2025 | 9 | 15 | 9 | 173 | 196 | 352.5 | 33.5 | 246.8 | 277.4 | 233.2 | 33.2 | 38.2 | 145.5 | 290.8
2025 | 9 | 15 | 10 | 1435.9 | 1075.1 | 1737.8 | 524.1 | 934.3 | 1409.2 | 928.3 | 311.2 | 648.2 | 5542.4 | 2086 | 2025 | 9 | 15 | 10 | 236.9 | 268.5 | 482.8 | 45.9 | 338 | 380 | 319.4 | 45.5 | 52.3 | 199.3 | 398.2
2025 | 9 | 15 | 11 | 1439.9 | 1099.5 | 1776.1 | 528.1 | 971 | 1442.5 | 933 | 316.1 | 666.9 | 5661.5 | 2113.5 | 2025 | 9 | 15 | 11 | 274.8 | 311.4 | 560 | 53.2 | 392 | 440.7 | 370.4 | 52.8 | 60.7 | 231.1 | 461.9
2025 | 9 | 15 | 12 | 1442.6 | 1115.2 | 1793.9 | 529.3 | 986.8 | 1456.5 | 942.6 | 319.3 | 677.9 | 5741.9 | 2136.2 | 2025 | 9 | 15 | 12 | 290.4 | 329 | 591.7 | 56.2 | 414.3 | 465.7 | 391.4 | 55.8 | 64.1 | 244.2 | 488.1
2025 | 9 | 15 | 13 | 1447.6 | 1125 | 1798.4 | 529.7 | 989.2 | 1461.4 | 953.8 | 321.2 | 684.1 | 5793.6 | 2162.5 | 2025 | 9 | 15 | 13 | 290.4 | 329 | 591.7 | 56.2 | 414.3 | 465.7 | 391.4 | 55.8 | 64.1 | 244.2 | 488.1
2025 | 9 | 15 | 14 | 1468.4 | 1139 | 1792.1 | 528.3 | 972.6 | 1457.3 | 976.3 | 323.3 | 686.2 | 5844.8 | 2200 | 2025 | 9 | 15 | 14 | 261.1 | 295.9 | 532.2 | 50.6 | 372.6 | 418.8 | 352 | 50.2 | 57.7 | 219.7 | 438.9
2025 | 9 | 15 | 15 | 1485.9 | 1140.1 | 1763.3 | 518.8 | 936.5 | 1435.7 | 1005.1 | 323 | 682 | 5866.4 | 2250 | 2025 | 9 | 15 | 15 | 212.8 | 241.1 | 433.6 | 41.2 | 303.6 | 341.2 | 286.8 | 40.9 | 47 | 179 | 357.7
2025 | 9 | 15 | 16 | 1515.7 | 1141.3 | 1728.1 | 454.9 | 887.5 | 1409.4 | 1040.5 | 324.1 | 679.4 | 5921.8 | 2312.6 | 2025 | 9 | 15 | 16 | 143.8 | 162.9 | 293 | 27.8 | 205.1 | 230.5 | 193.8 | 27.6 | 31.8 | 120.9 | 241.6
2025 | 9 | 15 | 17 | 1564.8 | 1148.9 | 1711.6 | 436 | 845.7 | 1397.2 | 1086 | 327.6 | 676.2 | 5967.3 | 2394.6 | 2025 | 9 | 15 | 17 | 71.7 | 81.3 | 146.2 | 13.9 | 102.3 | 115 | 96.7 | 13.8 | 15.8 | 60.3 | 120.6
2025 | 9 | 15 | 18 | 1614.3 | 1157.9 | 1715.1 | 431.1 | 821.5 | 1398.7 | 1128.9 | 331.1 | 668.3 | 5946.5 | 2461.7 | 2025 | 9 | 15 | 18 | 18.1 | 20.5 | 36.8 | 3.5 | 25.8 | 29 | 24.3 | 3.5 | 4 | 15.2 | 30.4
2025 | 9 | 15 | 19 | 1631.3 | 1155.1 | 1719.8 | 430.7 | 814.6 | 1399.8 | 1147.6 | 329.9 | 649.8 | 5782.7 | 2490.2 | 2025 | 9 | 15 | 19 | 0.1 | 0.2 | 0.3 | 0 | 0.2 | 0.2 | 0.2 | 0 | 0 | 0.1 | 0.3
2025 | 9 | 15 | 20 | 1658 | 1167.5 | 1749.2 | 432.5 | 828 | 1422.3 | 1165.9 | 332 | 644.5 | 5731.5 | 2523.2 | 2025 | 9 | 15 | 20 | 0 | 0 | 0 | 0 | 0 | 0 | 0 | 0 | 0 | 0 | 0
2025 | 9 | 15 | 21 | 1630.7 | 1151.9 | 1717 | 430.7 | 813.6 | 1399.6 | 1134.9 | 324.1 | 627.5 | 5584.7 | 2454.2 | 2025 | 9 | 15 | 21 | 0 | 0 | 0 | 0 | 0 | 0 | 0 | 0 | 0 | 0 | 0
2025 | 9 | 15 | 22 | 1532.9 | 1081.4 | 1606.3 | 425 | 763.5 | 1318.3 | 1061.9 | 304.8 | 599.9 | 5343 | 2295.8 | 2025 | 9 | 15 | 22 | 0 | 0 | 0 | 0 | 0 | 0 | 0 | 0 | 0 | 0 | 0
2025 | 9 | 15 | 23 | 1414.7 | 993.3 | 1475.7 | 422.3 | 703.3 | 1219.3 | 968.3 | 281.2 | 561.6 | 5005.1 | 2095.2 | 2025 | 9 | 15 | 23 | 0 | 0 | 0 | 0 | 0 | 0 | 0 | 0 | 0 | 0 | 0
2025 | 9 | 15 | 24 | 1305.5 | 917.4 | 1358.8 | 423 | 648.5 | 1125.8 | 879.5 | 258.7 | 518.9 | 4629.2 | 1896.1 | 2025 | 9 | 15 | 24 | 0 | 0 | 0 | 0 | 0 | 0 | 0 | 0 | 0 | 0 | 0
2025 | 9 | 16 | 1 | 1291.1 | 893.2 | 1323.4 | 423.7 | 631.5 | 1095.6 | 851.5 | 254.7 | 519.8 | 4651 | 1847 | 2025 | 9 | 16 | 1 | 0 | 0 | 0 | 0 | 0 | 0 | 0 | 0 | 0 | 0 | 0
2025 | 9 | 16 | 2 | 1237.3 | 852.1 | 1266.7 | 427.4 | 604.8 | 1049.9 | 802.2 | 241.7 | 491 | 4398.1 | 1746 | 2025 | 9 | 16 | 2 | 0 | 0 | 0 | 0 | 0 | 0 | 0 | 0 | 0 | 0 | 0
2025 | 9 | 16 | 3 | 1213.6 | 832.5 | 1242.2 | 433.1 | 592.8 | 1029 | 777.1 | 235.2 | 474.6 | 4257.4 | 1688 | 2025 | 9 | 16 | 3 | 0 | 0 | 0 | 0 | 0 | 0 | 0 | 0 | 0 | 0 | 0
2025 | 9 | 16 | 4 | 1196.6 | 819 | 1224.1 | 438.5 | 584.2 | 1014.2 | 758 | 230.3 | 463 | 4158.7 | 1654.2 | 2025 | 9 | 16 | 4 | 0 | 0 | 0 | 0 | 0 | 0 | 0 | 0 | 0 | 0 | 0
2025 | 9 | 16 | 5 | 1214.2 | 829.6 | 1244.7 | 432.1 | 593.1 | 1027.5 | 759.9 | 232.7 | 462.9 | 4162.8 | 1668.4 | 2025 | 9 | 16 | 5 | 0 | 0 | 0 | 0 | 0 | 0 | 0 | 0 | 0 | 0 | 0
2025 | 9 | 16 | 6 | 1292.3 | 883.8 | 1332 | 423.9 | 633.2 | 1091.4 | 802.9 | 247.8 | 486.2 | 4375.1 | 1751.9 | 2025 | 9 | 16 | 6 | 1 | 1.1 | 2 | 0.2 | 1.4 | 1.6 | 1.3 | 0.2 | 0.2 | 0.8 | 1.6
2025 | 9 | 16 | 7 | 1428.1 | 979.2 | 1508.1 | 427.7 | 726.5 | 1222.9 | 877.4 | 277.8 | 540 | 4831.4 | 1899.9 | 2025 | 9 | 16 | 7 | 28 | 31.7 | 57 | 5.4 | 39.9 | 44.8 | 37.7 | 5.4 | 6.2 | 23.5 | 47
2025 | 9 | 16 | 8 | 1478.8 | 1033.2 | 1637.2 | 444.1 | 823.8 | 1325.8 | 918.4 | 299.2 | 598.4 | 5264.1 | 2001.8 | 2025 | 9 | 16 | 8 | 105.3 | 119.3 | 214.6 | 20.4 | 150.2 | 168.9 | 142 | 20.2 | 23.3 | 88.6 | 177
2025 | 9 | 16 | 9 | 1476.9 | 1070.6 | 1722.5 | 514.1 | 908.2 | 1397.1 | 937.8 | 312.4 | 647.3 | 5591 | 2075.8 | 2025 | 9 | 16 | 9 | 197.1 | 223.4 | 401.7 | 38.2 | 281.2 | 316.1 | 265.7 | 37.9 | 43.5 | 165.8 | 331.3
2025 | 9 | 16 | 10 | 1463 | 1095.9 | 1776.4 | 528.7 | 967.8 | 1441.6 | 940.6 | 320.4 | 682 | 5811.7 | 2116.5 | 2025 | 9 | 16 | 10 | 268.3 | 304.1 | 546.8 | 52 | 382.8 | 430.3 | 361.7 | 51.6 | 59.3 | 225.7 | 451
2025 | 9 | 16 | 11 | 1469.1 | 1121.3 | 1814.1 | 531.4 | 1001.8 | 1473.4 | 946.3 | 325.7 | 700.6 | 5935 | 2149 | 2025 | 9 | 16 | 11 | 301.9 | 342.1 | 615.3 | 58.5 | 430.7 | 484.2 | 407 | 58 | 66.7 | 254 | 507.5
2025 | 9 | 16 | 12 | 1471.1 | 1138.8 | 1841.3 | 533.4 | 1026.6 | 1494.4 | 956.1 | 329.6 | 714.2 | 6027 | 2183.4 | 2025 | 9 | 16 | 12 | 327.4 | 371 | 667.2 | 63.4 | 467.1 | 525 | 441.3 | 62.9 | 72.3 | 275.4 | 550.3
2025 | 9 | 16 | 13 | 1474.1 | 1151.3 | 1858.1 | 536 | 1040.8 | 1507.5 | 968.7 | 332.9 | 723.5 | 6091.8 | 2225.8 | 2025 | 9 | 16 | 13 | 340.8 | 386.2 | 694.5 | 66 | 486.2 | 546.5 | 459.4 | 65.5 | 75.3 | 286.7 | 572.8
2025 | 9 | 16 | 14 | 1497.6 | 1168.7 | 1869.1 | 535.5 | 1039.1 | 1515.9 | 991.3 | 336.5 | 728.9 | 6155.6 | 2278.4 | 2025 | 9 | 16 | 14 | 326.4 | 369.8 | 665 | 63.2 | 465.6 | 523.3 | 439.9 | 62.7 | 72.1 | 274.5 | 548.5
2025 | 9 | 16 | 15 | 1524.4 | 1174.7 | 1843 | 531.2 | 1001 | 1496.5 | 1023.5 | 337.3 | 725.6 | 6192.5 | 2352.9 | 2025 | 9 | 16 | 15 | 271.5 | 307.6 | 553.2 | 52.6 | 387.3 | 435.4 | 366 | 52.2 | 60 | 228.4 | 456.3
2025 | 9 | 16 | 16 | 1564.4 | 1182.1 | 1806.5 | 476.3 | 945.4 | 1467.6 | 1066.6 | 339.2 | 722.4 | 6257.5 | 2434.8 | 2025 | 9 | 16 | 16 | 190.4 | 215.7 | 388 | 36.9 | 271.6 | 305.3 | 256.6 | 36.6 | 42.1 | 160.1 | 320
2025 | 9 | 16 | 17 | 1625.7 | 1191.2 | 1785.3 | 442.1 | 894.3 | 1452.3 | 1117.7 | 343.2 | 719.1 | 6318.6 | 2527.1 | 2025 | 9 | 16 | 17 | 103 | 116.7 | 209.9 | 19.9 | 146.9 | 165.2 | 138.8 | 19.8 | 22.7 | 86.6 | 173.1
2025 | 9 | 16 | 18 | 1682.5 | 1197.3 | 1774.3 | 435.1 | 853.7 | 1442.9 | 1163 | 346 | 708.5 | 6297.8 | 2588.2 | 2025 | 9 | 16 | 18 | 28.9 | 32.7 | 58.8 | 5.6 | 41.2 | 46.3 | 38.9 | 5.5 | 6.4 | 24.3 | 48.5
2025 | 9 | 16 | 19 | 1700.3 | 1190.4 | 1768.7 | 434.3 | 836.7 | 1435.9 | 1178.7 | 343.6 | 686 | 6110.6 | 2602.7 | 2025 | 9 | 16 | 19 | 0.1 | 0.1 | 0.2 | 0 | 0.1 | 0.1 | 0.1 | 0 | 0 | 0.1 | 0.1
2025 | 9 | 16 | 20 | 1720.3 | 1197.5 | 1790.7 | 435.9 | 846.8 | 1452.4 | 1190.5 | 344.7 | 678.9 | 6042.7 | 2620.8 | 2025 | 9 | 16 | 20 | 0 | 0 | 0 | 0 | 0 | 0 | 0 | 0 | 0 | 0 | 0
2025 | 9 | 16 | 21 | 1690.1 | 1179 | 1755.6 | 433.8 | 831.2 | 1427.8 | 1157.8 | 336 | 660.7 | 5884.2 | 2541.5 | 2025 | 9 | 16 | 21 | 0 | 0 | 0 | 0 | 0 | 0 | 0 | 0 | 0 | 0 | 0
2025 | 9 | 16 | 22 | 1591.9 | 1107.5 | 1645.5 | 427.3 | 781.4 | 1347.6 | 1084.9 | 316.6 | 632.7 | 5639.1 | 2379.4 | 2025 | 9 | 16 | 22 | 0 | 0 | 0 | 0 | 0 | 0 | 0 | 0 | 0 | 0 | 0
2025 | 9 | 16 | 23 | 1471.1 | 1019.1 | 1513.2 | 422.5 | 720.6 | 1248.1 | 991.4 | 292.6 | 593.7 | 5294.7 | 2176.9 | 2025 | 9 | 16 | 23 | 0 | 0 | 0 | 0 | 0 | 0 | 0 | 0 | 0 | 0 | 0
2025 | 9 | 16 | 24 | 1356.8 | 941.2 | 1392.2 | 422.2 | 664.1 | 1152.2 | 900.6 | 269.2 | 549.5 | 4905.9 | 1971.4 | 2025 | 9 | 16 | 24 | 0 | 0 | 0 | 0 | 0 | 0 | 0 | 0 | 0 | 0 | 0
2025 | 9 | 17 | 1 | 1257.6 | 886.1 | 1309.9 | 424.4 | 625.3 | 1085.8 | 833.6 | 249.5 | 503.6 | 4504.8 | 1802.1 | 2025 | 9 | 17 | 1 | 0 | 0 | 0 | 0 | 0 | 0 | 0 | 0 | 0 | 0 | 0
2025 | 9 | 17 | 2 | 1205.9 | 844.3 | 1254.8 | 431.2 | 599.3 | 1041 | 786.1 | 236.8 | 474.9 | 4254 | 1705.9 | 2025 | 9 | 17 | 2 | 0 | 0 | 0 | 0 | 0 | 0 | 0 | 0 | 0 | 0 | 0
2025 | 9 | 17 | 3 | 1183.5 | 826.8 | 1231.3 | 439 | 587.8 | 1020.8 | 762.3 | 230.4 | 458.7 | 4114.8 | 1654.1 | 2025 | 9 | 17 | 3 | 0 | 0 | 0 | 0 | 0 | 0 | 0 | 0 | 0 | 0 | 0
2025 | 9 | 17 | 4 | 1165.6 | 813.2 | 1212.8 | 445.7 | 578.8 | 1004.7 | 745.1 | 225.8 | 447.8 | 4022 | 1622.8 | 2025 | 9 | 17 | 4 | 0 | 0 | 0 | 0 | 0 | 0 | 0 | 0 | 0 | 0 | 0
2025 | 9 | 17 | 5 | 1182.6 | 824.3 | 1233.7 | 438 | 587.6 | 1017.5 | 748.2 | 228.1 | 447.6 | 4023.8 | 1639.5 | 2025 | 9 | 17 | 5 | 0 | 0 | 0 | 0 | 0 | 0 | 0 | 0 | 0 | 0 | 0
2025 | 9 | 17 | 6 | 1259.3 | 879.2 | 1320.5 | 424.3 | 627.5 | 1081.3 | 791.9 | 242.9 | 469.9 | 4227.7 | 1726.2 | 2025 | 9 | 17 | 6 | 0.8 | 0.9 | 1.7 | 0.2 | 1.2 | 1.3 | 1.1 | 0.2 | 0.2 | 0.7 | 1.4
2025 | 9 | 17 | 7 | 1393.5 | 976.1 | 1492.1 | 427.1 | 718.4 | 1212.3 | 869.7 | 272.2 | 523.1 | 4682.1 | 1878 | 2025 | 9 | 17 | 7 | 25.5 | 28.9 | 51.9 | 4.9 | 36.4 | 40.9 | 34.4 | 4.9 | 5.6 | 21.4 | 42.8
2025 | 9 | 17 | 8 | 1444.3 | 1027 | 1613.3 | 442.5 | 809 | 1309.9 | 911.4 | 292.8 | 579.8 | 5106.5 | 1978.4 | 2025 | 9 | 17 | 8 | 96.1 | 108.9 | 195.8 | 18.6 | 137.1 | 154.1 | 129.5 | 18.5 | 21.2 | 80.8 | 161.5
2025 | 9 | 17 | 9 | 1445.9 | 1060 | 1685.4 | 502.2 | 880 | 1371.3 | 930 | 304.9 | 625.5 | 5422.4 | 2044.4 | 2025 | 9 | 17 | 9 | 172.2 | 195.2 | 351 | 33.4 | 245.7 | 276.2 | 232.2 | 33.1 | 38 | 144.9 | 289.5
2025 | 9 | 17 | 10 | 1435.3 | 1081.6 | 1724.6 | 522.6 | 924.6 | 1404.6 | 932.1 | 311.7 | 656.8 | 5632.1 | 2072.5 | 2025 | 9 | 17 | 10 | 226.5 | 256.7 | 461.6 | 43.9 | 323.1 | 363.2 | 305.3 | 43.5 | 50 | 190.5 | 380.7
2025 | 9 | 17 | 11 | 1435.7 | 1104 | 1756.7 | 527.1 | 957.1 | 1432.6 | 931.8 | 315.8 | 673.6 | 5737.9 | 2089.1 | 2025 | 9 | 17 | 11 | 261.7 | 296.6 | 533.4 | 50.7 | 373.4 | 419.7 | 352.8 | 50.3 | 57.8 | 220.2 | 439.9
2025 | 9 | 17 | 12 | 1427.8 | 1118.3 | 1786.5 | 529.4 | 989.8 | 1455.8 | 936 | 319.1 | 687.1 | 5811.6 | 2105.4 | 2025 | 9 | 17 | 12 | 301.3 | 341.4 | 614 | 58.3 | 429.9 | 483.2 | 406.2 | 57.9 | 66.6 | 253.5 | 506.5
2025 | 9 | 17 | 13 | 1424.6 | 1127.8 | 1803.6 | 532.1 | 1007.6 | 1469.2 | 945.3 | 321.6 | 696.2 | 5866 | 2135.8 | 2025 | 9 | 17 | 13 | 322.2 | 365.1 | 656.6 | 62.4 | 459.7 | 516.7 | 434.4 | 61.9 | 71.2 | 271 | 541.6
2025 | 9 | 17 | 14 | 1452.9 | 1143.1 | 1797 | 530.1 | 986.3 | 1464.2 | 972.7 | 324.3 | 698.2 | 5927.3 | 2189.1 | 2025 | 9 | 17 | 14 | 283.7 | 321.5 | 578.1 | 54.9 | 404.7 | 455 | 382.4 | 54.5 | 62.7 | 238.6 | 476.8
2025 | 9 | 17 | 15 | 1472.1 | 1147.1 | 1777.2 | 525.5 | 957.3 | 1448.9 | 1005.6 | 325 | 695.7 | 5956.5 | 2257.3 | 2025 | 9 | 17 | 15 | 241.9 | 274.1 | 492.9 | 46.8 | 345.1 | 387.9 | 326 | 46.5 | 53.4 | 203.5 | 406.5
2025 | 9 | 17 | 16 | 1502.7 | 1151.1 | 1749.1 | 485.3 | 913.5 | 1426.6 | 1044.5 | 327 | 694 | 6015 | 2334 | 2025 | 9 | 17 | 16 | 177.7 | 201.4 | 362.2 | 34.4 | 253.5 | 285 | 239.6 | 34.1 | 39.3 | 149.5 | 298.7
2025 | 9 | 17 | 17 | 1557.4 | 1158.2 | 1728.4 | 440.5 | 864.7 | 1410.9 | 1094.1 | 330.9 | 690.8 | 6073.1 | 2426.3 | 2025 | 9 | 17 | 17 | 94.7 | 107.4 | 193.1 | 18.3 | 135.2 | 151.9 | 127.7 | 18.2 | 20.9 | 79.7 | 159.2
2025 | 9 | 17 | 18 | 1609.2 | 1163.9 | 1721.4 | 432.1 | 828.1 | 1402.9 | 1139.1 | 334.1 | 681.1 | 6052.9 | 2491.2 | 2025 | 9 | 17 | 18 | 26.2 | 29.7 | 53.5 | 5.1 | 37.4 | 42.1 | 35.4 | 5 | 5.8 | 22.1 | 44.1
2025 | 9 | 17 | 19 | 1627.9 | 1159.1 | 1721 | 431.4 | 814.6 | 1398.9 | 1156.5 | 332.7 | 660.4 | 5878.3 | 2514.6 | 2025 | 9 | 17 | 19 | 0.1 | 0.1 | 0.2 | 0 | 0.1 | 0.1 | 0.1 | 0 | 0 | 0.1 | 0.1
2025 | 9 | 17 | 20 | 1654.6 | 1171.4 | 1750.7 | 433.1 | 828.1 | 1421.3 | 1171.9 | 334.6 | 653.6 | 5814.2 | 2544.5 | 2025 | 9 | 17 | 20 | 0 | 0 | 0 | 0 | 0 | 0 | 0 | 0 | 0 | 0 | 0
2025 | 9 | 17 | 21 | 1630.1 | 1156.1 | 1721.7 | 431.5 | 815.2 | 1400.9 | 1141.5 | 326.8 | 636 | 5660.9 | 2476.3 | 2025 | 9 | 17 | 21 | 0 | 0 | 0 | 0 | 0 | 0 | 0 | 0 | 0 | 0 | 0
2025 | 9 | 17 | 22 | 1537.8 | 1087.2 | 1616.3 | 425.6 | 767.6 | 1324.3 | 1069.8 | 307.9 | 608.1 | 5416.5 | 2321.8 | 2025 | 9 | 17 | 22 | 0 | 0 | 0 | 0 | 0 | 0 | 0 | 0 | 0 | 0 | 0
2025 | 9 | 17 | 23 | 1420.9 | 999.4 | 1486.7 | 422.2 | 708 | 1226.2 | 977.1 | 284.5 | 569.9 | 5079.8 | 2123.9 | 2025 | 9 | 17 | 23 | 0 | 0 | 0 | 0 | 0 | 0 | 0 | 0 | 0 | 0 | 0
2025 | 9 | 17 | 24 | 1310.4 | 923.3 | 1368.1 | 422.6 | 652.5 | 1131.5 | 887.9 | 261.8 | 527.3 | 4705 | 1923.7 | 2025 | 9 | 17 | 24 | 0 | 0 | 0 | 0 | 0 | 0 | 0 | 0 | 0 | 0 | 0
2025 | 9 | 18 | 1 | 1269.2 | 891 | 1318.4 | 424 | 628.9 | 1091.1 | 844.4 | 252.4 | 511.7 | 4577.5 | 1830.8 | 2025 | 9 | 18 | 1 | 0 | 0 | 0 | 0 | 0 | 0 | 0 | 0 | 0 | 0 | 0
2025 | 9 | 18 | 2 | 1215.9 | 849.4 | 1261.3 | 429.4 | 602.1 | 1045.1 | 795.3 | 239.2 | 482 | 4316.9 | 1728.4 | 2025 | 9 | 18 | 2 | 0 | 0 | 0 | 0 | 0 | 0 | 0 | 0 | 0 | 0 | 0
2025 | 9 | 18 | 3 | 1192.5 | 830.2 | 1236.9 | 436 | 590.3 | 1024.4 | 770.5 | 232.5 | 465.1 | 4171.8 | 1669.3 | 2025 | 9 | 18 | 3 | 0 | 0 | 0 | 0 | 0 | 0 | 0 | 0 | 0 | 0 | 0
2025 | 9 | 18 | 4 | 1176.1 | 816.9 | 1219.7 | 442.6 | 582 | 1009.6 | 752.6 | 227.9 | 453.5 | 4073.6 | 1634.6 | 2025 | 9 | 18 | 4 | 0 | 0 | 0 | 0 | 0 | 0 | 0 | 0 | 0 | 0 | 0
2025 | 9 | 18 | 5 | 1193.9 | 827.8 | 1240.6 | 434.5 | 591 | 1023.4 | 754.3 | 230 | 452.8 | 4070.7 | 1648.7 | 2025 | 9 | 18 | 5 | 0 | 0 | 0 | 0 | 0 | 0 | 0 | 0 | 0 | 0 | 0
2025 | 9 | 18 | 6 | 1270.9 | 882 | 1328 | 423.8 | 630.8 | 1087 | 796.9 | 244.9 | 474.6 | 4270.8 | 1732.8 | 2025 | 9 | 18 | 6 | 0.6 | 0.7 | 1.2 | 0.1 | 0.9 | 1 | 0.8 | 0.1 | 0.1 | 0.5 | 1
2025 | 9 | 18 | 7 | 1407.3 | 977.8 | 1501.7 | 426.9 | 721.3 | 1217.2 | 874.8 | 274.5 | 526.7 | 4717.1 | 1881.6 | 2025 | 9 | 18 | 7 | 23.8 | 26.9 | 48.4 | 4.6 | 33.9 | 38.1 | 32 | 4.6 | 5.2 | 20 | 39.9
2025 | 9 | 18 | 8 | 1460.5 | 1030 | 1623.1 | 440.3 | 810.4 | 1314.3 | 917.3 | 295.3 | 582.9 | 5140.2 | 1982.1 | 2025 | 9 | 18 | 8 | 91.1 | 103.2 | 185.6 | 17.6 | 129.9 | 146 | 122.8 | 17.5 | 20.1 | 76.6 | 153.1
2025 | 9 | 18 | 9 | 1468.8 | 1063.8 | 1689.9 | 473.4 | 872.8 | 1371.8 | 939.6 | 307.5 | 627 | 5456.4 | 2052.6 | 2025 | 9 | 18 | 9 | 154.2 | 174.7 | 314.2 | 29.9 | 220 | 247.3 | 207.8 | 29.6 | 34.1 | 129.7 | 259.1
2025 | 9 | 18 | 10 | 1467.7 | 1087.2 | 1722.1 | 509.5 | 905.3 | 1399.1 | 945.9 | 314.7 | 656.9 | 5675 | 2088.6 | 2025 | 9 | 18 | 10 | 190.1 | 215.4 | 387.4 | 36.8 | 271.2 | 304.8 | 256.2 | 36.5 | 42 | 159.9 | 319.5
2025 | 9 | 18 | 11 | 1468.7 | 1109.3 | 1757.6 | 523 | 940.6 | 1429.9 | 948 | 319.2 | 674.8 | 5787.6 | 2105.2 | 2025 | 9 | 18 | 11 | 228.1 | 258.5 | 464.8 | 44.2 | 325.4 | 365.8 | 307.5 | 43.8 | 50.4 | 191.9 | 383.4
2025 | 9 | 18 | 12 | 1464.3 | 1123.5 | 1783.1 | 527.9 | 967 | 1449.3 | 953.9 | 322.5 | 687.6 | 5865.6 | 2127.3 | 2025 | 9 | 18 | 12 | 258.8 | 293.3 | 527.4 | 50.1 | 369.2 | 415 | 348.9 | 49.7 | 57.2 | 217.7 | 435
2025 | 9 | 18 | 13 | 1469.9 | 1132.3 | 1786.4 | 528 | 967.2 | 1452.2 | 966.7 | 324.8 | 694.2 | 5925.4 | 2162.6 | 2025 | 9 | 18 | 13 | 255.9 | 290 | 521.5 | 49.6 | 365.1 | 410.4 | 344.9 | 49.2 | 56.5 | 215.2 | 430.1
2025 | 9 | 18 | 14 | 1496.3 | 1147.7 | 1782 | 520.3 | 949.1 | 1448.9 | 993.7 | 327.6 | 696.7 | 5985.4 | 2212.8 | 2025 | 9 | 18 | 14 | 221.9 | 251.5 | 452.3 | 43 | 316.6 | 355.9 | 299.2 | 42.6 | 49 | 186.7 | 373
2025 | 9 | 18 | 15 | 1515.2 | 1152.1 | 1762 | 483.7 | 920.8 | 1434.3 | 1026 | 327.9 | 693.8 | 6010.4 | 2282.5 | 2025 | 9 | 18 | 15 | 181.2 | 205.4 | 369.3 | 35.1 | 258.6 | 290.6 | 244.3 | 34.8 | 40 | 152.5 | 304.6
2025 | 9 | 18 | 16 | 1540.6 | 1157 | 1738.3 | 448.1 | 884.3 | 1415.7 | 1063 | 329.6 | 692.4 | 6057.5 | 2357.1 | 2025 | 9 | 18 | 16 | 128 | 145.1 | 260.9 | 24.8 | 182.6 | 205.3 | 172.6 | 24.6 | 28.3 | 107.7 | 215.2
2025 | 9 | 18 | 17 | 1587.4 | 1164.9 | 1725.4 | 434.9 | 847.6 | 1406.5 | 1106.1 | 333.5 | 691.5 | 6114.9 | 2443.2 | 2025 | 9 | 18 | 17 | 62.8 | 71.2 | 128 | 12.2 | 89.6 | 100.7 | 84.7 | 12.1 | 13.9 | 52.8 | 105.6
2025 | 9 | 18 | 18 | 1629.1 | 1170.1 | 1729.9 | 431.9 | 828.2 | 1408.4 | 1144.3 | 336.5 | 684 | 6087.3 | 2497.9 | 2025 | 9 | 18 | 18 | 18.6 | 21.1 | 37.9 | 3.6 | 26.5 | 29.8 | 25.1 | 3.6 | 4.1 | 15.6 | 31.2
2025 | 9 | 18 | 19 | 1645.3 | 1165.5 | 1733.4 | 431.9 | 820.2 | 1408.2 | 1160 | 334.7 | 663.2 | 5903.8 | 2517 | 2025 | 9 | 18 | 19 | 0.1 | 0.1 | 0.2 | 0 | 0.1 | 0.1 | 0.1 | 0 | 0 | 0.1 | 0.1
2025 | 9 | 18 | 20 | 1671.2 | 1176.1 | 1761.7 | 433.7 | 833.3 | 1430.1 | 1175.6 | 336.2 | 655.9 | 5833.9 | 2544.1 | 2025 | 9 | 18 | 20 | 0 | 0 | 0 | 0 | 0 | 0 | 0 | 0 | 0 | 0 | 0
2025 | 9 | 18 | 21 | 1646.1 | 1161.1 | 1732.2 | 432 | 820.1 | 1409.1 | 1146.6 | 328.2 | 637.3 | 5673 | 2474.5 | 2025 | 9 | 18 | 21 | 0 | 0 | 0 | 0 | 0 | 0 | 0 | 0 | 0 | 0 | 0
2025 | 9 | 18 | 22 | 1553.3 | 1093.1 | 1626.7 | 426 | 772.5 | 1332.5 | 1075.8 | 309.4 | 609.6 | 5429.8 | 2321.6 | 2025 | 9 | 18 | 22 | 0 | 0 | 0 | 0 | 0 | 0 | 0 | 0 | 0 | 0 | 0
2025 | 9 | 18 | 23 | 1437.7 | 1006.8 | 1498.7 | 422.2 | 713.6 | 1235.7 | 985.3 | 286.4 | 572.8 | 5105.7 | 2128 | 2025 | 9 | 18 | 23 | 0 | 0 | 0 | 0 | 0 | 0 | 0 | 0 | 0 | 0 | 0
2025 | 9 | 18 | 24 | 1327.6 | 930.4 | 1381.1 | 422.6 | 658.5 | 1141.8 | 896.9 | 264.1 | 531.3 | 4741.2 | 1931.2 | 2025 | 9 | 18 | 24 | 0 | 0 | 0 | 0 | 0 | 0 | 0 | 0 | 0 | 0 | 0
2025 | 9 | 19 | 1 | 1270.4 | 898.8 | 1333 | 423.3 | 635.7 | 1102.4 | 864 | 257.9 | 529.1 | 4735.9 | 1897.1 | 2025 | 9 | 19 | 1 | 0 | 0 | 0 | 0 | 0 | 0 | 0 | 0 | 0 | 0 | 0
2025 | 9 | 19 | 2 | 1213.8 | 856 | 1271.7 | 426.6 | 606.9 | 1053.2 | 811.4 | 244.2 | 498.9 | 4469.8 | 1788.1 | 2025 | 9 | 19 | 2 | 0 | 0 | 0 | 0 | 0 | 0 | 0 | 0 | 0 | 0 | 0
2025 | 9 | 19 | 3 | 1188.6 | 834.9 | 1244.4 | 431.7 | 593.8 | 1030.8 | 784.2 | 236.9 | 481.3 | 4318.4 | 1723.7 | 2025 | 9 | 19 | 3 | 0 | 0 | 0 | 0 | 0 | 0 | 0 | 0 | 0 | 0 | 0
2025 | 9 | 19 | 4 | 1171.2 | 821.2 | 1225.9 | 437.2 | 585 | 1015.2 | 764.2 | 232 | 469.1 | 4214 | 1686.7 | 2025 | 9 | 19 | 4 | 0 | 0 | 0 | 0 | 0 | 0 | 0 | 0 | 0 | 0 | 0
2025 | 9 | 19 | 5 | 1186.8 | 830 | 1243.9 | 431.5 | 593 | 1027.6 | 763.7 | 233.6 | 467.8 | 4207.3 | 1697.4 | 2025 | 9 | 19 | 5 | 0 | 0 | 0 | 0 | 0 | 0 | 0 | 0 | 0 | 0 | 0
2025 | 9 | 19 | 6 | 1258 | 880.3 | 1324.6 | 423.7 | 629.7 | 1086.9 | 803.7 | 247.7 | 490 | 4409.8 | 1776.9 | 2025 | 9 | 19 | 6 | 0.3 | 0.3 | 0.6 | 0.1 | 0.4 | 0.5 | 0.4 | 0.1 | 0.1 | 0.3 | 0.5
2025 | 9 | 19 | 7 | 1390.2 | 970.7 | 1484.5 | 424.5 | 708.2 | 1206 | 878.4 | 276.5 | 541.2 | 4861.7 | 1925.1 | 2025 | 9 | 19 | 7 | 12 | 13.6 | 24.4 | 2.3 | 17.1 | 19.2 | 16.2 | 2.3 | 2.6 | 10.1 | 20.2
2025 | 9 | 19 | 8 | 1458 | 1024.1 | 1592 | 431.7 | 776.4 | 1292.3 | 925.8 | 297.5 | 594.6 | 5294.9 | 2037.6 | 2025 | 9 | 19 | 8 | 48.9 | 55.4 | 99.6 | 9.5 | 69.7 | 78.4 | 65.9 | 9.4 | 10.8 | 41.1 | 82.1
2025 | 9 | 19 | 9 | 1478.8 | 1063.9 | 1661.5 | 442.1 | 834.3 | 1350.9 | 954.9 | 311.2 | 639.5 | 5632.1 | 2129.8 | 2025 | 9 | 19 | 9 | 100.4 | 113.7 | 204.5 | 19.4 | 143.2 | 160.9 | 135.3 | 19.3 | 22.2 | 84.4 | 168.7
2025 | 9 | 19 | 10 | 1481 | 1092.2 | 1710.1 | 457.9 | 881.1 | 1391.1 | 967.4 | 320 | 673.2 | 5870.1 | 2183.9 | 2025 | 9 | 19 | 10 | 150 | 170 | 305.6 | 29 | 214 | 240.5 | 202.2 | 28.8 | 33.1 | 126.2 | 252.1
2025 | 9 | 19 | 11 | 1490.9 | 1117.1 | 1740.5 | 473.7 | 905.9 | 1416.5 | 980 | 325.5 | 691.7 | 6006.1 | 2226.6 | 2025 | 9 | 19 | 11 | 171.7 | 194.6 | 349.9 | 33.3 | 245 | 275.4 | 231.5 | 33 | 37.9 | 144.4 | 288.6
2025 | 9 | 19 | 12 | 1497.9 | 1132.3 | 1753.7 | 475.7 | 913.9 | 1425.3 | 993.3 | 329.3 | 703.2 | 6102.8 | 2269.7 | 2025 | 9 | 19 | 12 | 176.3 | 199.8 | 359.3 | 34.1 | 251.5 | 282.7 | 237.6 | 33.9 | 38.9 | 148.3 | 296.3
2025 | 9 | 19 | 13 | 1501.7 | 1142.5 | 1763.9 | 477.8 | 921 | 1432.6 | 1005.2 | 332.2 | 711.3 | 6165.8 | 2314.8 | 2025 | 9 | 19 | 13 | 181.5 | 205.7 | 369.9 | 35.2 | 259 | 291.1 | 244.7 | 34.9 | 40.1 | 152.7 | 305.1
2025 | 9 | 19 | 14 | 1526.7 | 1156.2 | 1764.3 | 453.9 | 907.8 | 1432.8 | 1031 | 335.1 | 714.1 | 6221.7 | 2375.9 | 2025 | 9 | 19 | 14 | 153.5 | 173.9 | 312.8 | 29.7 | 219 | 246.2 | 206.9 | 29.5 | 33.9 | 129.1 | 258
2025 | 9 | 19 | 15 | 1544.7 | 1158.8 | 1745.7 | 444 | 879.4 | 1417.2 | 1062.4 | 335.8 | 710.7 | 6242.1 | 2447.7 | 2025 | 9 | 19 | 15 | 112.8 | 127.8 | 229.9 | 21.8 | 160.9 | 180.9 | 152.1 | 21.7 | 24.9 | 94.9 | 189.6
2025 | 9 | 19 | 16 | 1556.4 | 1161.6 | 1744.7 | 441 | 871.5 | 1415.6 | 1091.6 | 338 | 713.1 | 6281.7 | 2510.5 | 2025 | 9 | 19 | 16 | 97.3 | 110.2 | 198.3 | 18.8 | 138.8 | 156 | 131.1 | 18.7 | 21.5 | 81.8 | 163.5
2025 | 9 | 19 | 17 | 1590.4 | 1165.4 | 1741.1 | 434.9 | 850.1 | 1414.2 | 1127.6 | 341.3 | 713.3 | 6321.9 | 2583.6 | 2025 | 9 | 19 | 17 | 55.2 | 62.5 | 112.4 | 10.7 | 78.7 | 88.5 | 74.4 | 10.6 | 12.2 | 46.4 | 92.7
2025 | 9 | 19 | 18 | 1617 | 1164.2 | 1735.2 | 432.7 | 828.5 | 1408 | 1158.8 | 342.4 | 704.1 | 6272.5 | 2618.4 | 2025 | 9 | 19 | 18 | 16.3 | 18.5 | 33.3 | 3.2 | 23.3 | 26.2 | 22 | 3.1 | 3.6 | 13.7 | 27.5
2025 | 9 | 19 | 19 | 1619.4 | 1151.5 | 1726.1 | 431.9 | 815.7 | 1397.9 | 1166.4 | 338.5 | 681.1 | 6065.6 | 2617.7 | 2025 | 9 | 19 | 19 | 0 | 0 | 0 | 0 | 0 | 0 | 0 | 0 | 0 | 0 | 0
2025 | 9 | 19 | 20 | 1630.7 | 1153.1 | 1738.5 | 432.7 | 821.5 | 1407.8 | 1174.2 | 337.8 | 671.3 | 5973.9 | 2621.6 | 2025 | 9 | 19 | 20 | 0 | 0 | 0 | 0 | 0 | 0 | 0 | 0 | 0 | 0 | 0
2025 | 9 | 19 | 21 | 1603.3 | 1136.7 | 1705.5 | 430.8 | 806.9 | 1385.2 | 1141.2 | 328.9 | 651.4 | 5800.4 | 2537.4 | 2025 | 9 | 19 | 21 | 0 | 0 | 0 | 0 | 0 | 0 | 0 | 0 | 0 | 0 | 0
2025 | 9 | 19 | 22 | 1523.6 | 1075.6 | 1614 | 425.8 | 765.6 | 1318.5 | 1079.3 | 312.2 | 625.3 | 5572 | 2395.5 | 2025 | 9 | 19 | 22 | 0 | 0 | 0 | 0 | 0 | 0 | 0 | 0 | 0 | 0 | 0
2025 | 9 | 19 | 23 | 1426.5 | 1000 | 1505.3 | 422.4 | 715.5 | 1236.4 | 1003 | 292.3 | 592.6 | 5284.7 | 2226.3 | 2025 | 9 | 19 | 23 | 0 | 0 | 0 | 0 | 0 | 0 | 0 | 0 | 0 | 0 | 0
2025 | 9 | 19 | 24 | 1322.9 | 925.5 | 1393.1 | 422.2 | 663.1 | 1147.2 | 922.2 | 271.3 | 555.2 | 4957.3 | 2042 | 2025 | 9 | 19 | 24 | 0 | 0 | 0 | 0 | 0 | 0 | 0 | 0 | 0 | 0 | 0
2025 | 9 | 20 | 1 | 1249.7 | 889.8 | 1335 | 422.8 | 636 | 1101.5 | 889.5 | 262.4 | 546.3 | 4890.6 | 1984 | 2025 | 9 | 20 | 1 | 0 | 0 | 0 | 0 | 0 | 0 | 0 | 0 | 0 | 0 | 0
2025 | 9 | 20 | 2 | 1186.9 | 844.8 | 1265.9 | 426.4 | 603.6 | 1046.3 | 830.8 | 247.6 | 515.3 | 4619.5 | 1856 | 2025 | 9 | 20 | 2 | 0 | 0 | 0 | 0 | 0 | 0 | 0 | 0 | 0 | 0 | 0
2025 | 9 | 20 | 3 | 1157.2 | 819.6 | 1233.4 | 433.2 | 588.1 | 1019.7 | 799.5 | 239.6 | 496.8 | 4458.6 | 1782.8 | 2025 | 9 | 20 | 3 | 0 | 0 | 0 | 0 | 0 | 0 | 0 | 0 | 0 | 0 | 0
2025 | 9 | 20 | 4 | 1134.2 | 802.2 | 1208.1 | 441.7 | 576.1 | 999 | 775.6 | 233.2 | 481.6 | 4327.3 | 1731.3 | 2025 | 9 | 20 | 4 | 0 | 0 | 0 | 0 | 0 | 0 | 0 | 0 | 0 | 0 | 0
2025 | 9 | 20 | 5 | 1130.5 | 797.1 | 1204.6 | 444.2 | 574.2 | 995 | 766.1 | 231.1 | 474.6 | 4268.2 | 1715.2 | 2025 | 9 | 20 | 5 | 0 | 0 | 0 | 0 | 0 | 0 | 0 | 0 | 0 | 0 | 0
2025 | 9 | 20 | 6 | 1151.3 | 811.6 | 1230 | 434.6 | 585.4 | 1011.9 | 778.9 | 235.2 | 479.4 | 4314.3 | 1735.4 | 2025 | 9 | 20 | 6 | 0.1 | 0.2 | 0.3 | 0 | 0.2 | 0.2 | 0.2 | 0 | 0 | 0.1 | 0.3
2025 | 9 | 20 | 7 | 1199.2 | 846.2 | 1299.2 | 430.1 | 622.3 | 1060.9 | 809.4 | 246.7 | 497.7 | 4467.6 | 1795.1 | 2025 | 9 | 20 | 7 | 12.7 | 14.4 | 26 | 2.5 | 18.2 | 20.4 | 17.2 | 2.4 | 2.8 | 10.7 | 21.4
2025 | 9 | 20 | 8 | 1240.9 | 877.6 | 1384.3 | 445.4 | 680.1 | 1125.9 | 839.7 | 259.7 | 525.2 | 4663.3 | 1866.7 | 2025 | 9 | 20 | 8 | 51.9 | 58.9 | 105.9 | 10.1 | 74.1 | 83.3 | 70 | 10 | 11.5 | 43.7 | 87.3
2025 | 9 | 20 | 9 | 1298.3 | 931.9 | 1495.2 | 473.6 | 756.6 | 1214.6 | 883.7 | 276.8 | 564.2 | 4947.7 | 1998.7 | 2025 | 9 | 20 | 9 | 103.2 | 117 | 210.3 | 20 | 147.2 | 165.5 | 139.1 | 19.8 | 22.8 | 86.8 | 173.5
2025 | 9 | 20 | 10 | 1333.5 | 977.3 | 1576.4 | 502.3 | 816.7 | 1279.7 | 912.7 | 290.1 | 600.1 | 5209.2 | 2101.8 | 2025 | 9 | 20 | 10 | 149.4 | 169.3 | 304.4 | 28.9 | 213.1 | 239.6 | 201.4 | 28.7 | 33 | 125.7 | 251.1
2025 | 9 | 20 | 11 | 1349.6 | 1009.2 | 1625 | 514.1 | 856.2 | 1319.8 | 931.6 | 298.5 | 627.9 | 5414 | 2175.5 | 2025 | 9 | 20 | 11 | 183.7 | 208.2 | 374.4 | 35.6 | 262.1 | 294.6 | 247.6 | 35.3 | 40.6 | 154.5 | 308.8
2025 | 9 | 20 | 12 | 1354.1 | 1029.3 | 1654.5 | 519.5 | 882.7 | 1343.3 | 949.3 | 304 | 647.4 | 5558.4 | 2241.9 | 2025 | 9 | 20 | 12 | 210.2 | 238.2 | 428.4 | 40.7 | 299.9 | 337.2 | 283.4 | 40.4 | 46.4 | 176.9 | 353.4
2025 | 9 | 20 | 13 | 1364.5 | 1043.8 | 1662.8 | 518.7 | 884.2 | 1349.2 | 971.3 | 307.7 | 657.2 | 5648.1 | 2312.2 | 2025 | 9 | 20 | 13 | 205.8 | 233.2 | 419.4 | 39.9 | 293.6 | 330.1 | 277.4 | 39.5 | 45.5 | 173.1 | 345.9
2025 | 9 | 20 | 14 | 1383.9 | 1055.8 | 1660.8 | 509.6 | 872.1 | 1348.4 | 996.6 | 309.9 | 659.1 | 5691.9 | 2373 | 2025 | 9 | 20 | 14 | 181.5 | 205.7 | 369.9 | 35.2 | 259 | 291.1 | 244.7 | 34.9 | 40.1 | 152.7 | 305.1
2025 | 9 | 20 | 15 | 1400.4 | 1064.9 | 1659.8 | 485.6 | 861.3 | 1347 | 1025.5 | 311.6 | 659.1 | 5720.7 | 2434.5 | 2025 | 9 | 20 | 15 | 160.3 | 181.7 | 326.7 | 31 | 228.7 | 257.1 | 216.1 | 30.8 | 35.4 | 134.9 | 269.5
2025 | 9 | 20 | 16 | 1436.9 | 1080 | 1655.5 | 445.3 | 836.4 | 1343.3 | 1068.8 | 314.8 | 656.9 | 5755.8 | 2499.6 | 2025 | 9 | 20 | 16 | 112.1 | 127.1 | 228.5 | 21.7 | 160 | 179.8 | 151.1 | 21.5 | 24.8 | 94.3 | 188.5
2025 | 9 | 20 | 17 | 1492.8 | 1100.2 | 1660.9 | 432.5 | 810.3 | 1347.9 | 1117.6 | 320.3 | 655.6 | 5803 | 2577.7 | 2025 | 9 | 20 | 17 | 51.9 | 58.8 | 105.7 | 10 | 74 | 83.2 | 69.9 | 10 | 11.5 | 43.6 | 87.2
2025 | 9 | 20 | 18 | 1534.2 | 1113.2 | 1673.4 | 430.2 | 798.3 | 1356.9 | 1153.6 | 324.2 | 651.2 | 5795.5 | 2619.4 | 2025 | 9 | 20 | 18 | 14.8 | 16.7 | 30.1 | 2.9 | 21.1 | 23.7 | 19.9 | 2.8 | 3.3 | 12.4 | 24.8
2025 | 9 | 20 | 19 | 1544.9 | 1110.9 | 1673.5 | 429.5 | 791.1 | 1356.3 | 1162.4 | 324.7 | 644.8 | 5736.6 | 2610.5 | 2025 | 9 | 20 | 19 | 0 | 0 | 0 | 0 | 0 | 0 | 0 | 0 | 0 | 0 | 0
2025 | 9 | 20 | 20 | 1559.3 | 1117.7 | 1688.9 | 430.4 | 798.5 | 1369.1 | 1168.9 | 326.8 | 645.9 | 5744.7 | 2612.9 | 2025 | 9 | 20 | 20 | 0 | 0 | 0 | 0 | 0 | 0 | 0 | 0 | 0 | 0 | 0
2025 | 9 | 20 | 21 | 1538.2 | 1105.5 | 1661.8 | 428.8 | 786.8 | 1351.5 | 1137.4 | 321 | 637 | 5670.7 | 2539.5 | 2025 | 9 | 20 | 21 | 0 | 0 | 0 | 0 | 0 | 0 | 0 | 0 | 0 | 0 | 0
2025 | 9 | 20 | 22 | 1464.4 | 1049.9 | 1575.8 | 424.6 | 747.8 | 1289 | 1079.1 | 306.6 | 619 | 5515.2 | 2414.6 | 2025 | 9 | 20 | 22 | 0 | 0 | 0 | 0 | 0 | 0 | 0 | 0 | 0 | 0 | 0
2025 | 9 | 20 | 23 | 1379.3 | 984.9 | 1478.7 | 422.2 | 703.3 | 1215.9 | 1006.1 | 289.7 | 594.3 | 5300.9 | 2262.9 | 2025 | 9 | 20 | 23 | 0 | 0 | 0 | 0 | 0 | 0 | 0 | 0 | 0 | 0 | 0
2025 | 9 | 20 | 24 | 1287 | 917.9 | 1376.4 | 422.5 | 655.6 | 1135.1 | 928.4 | 271.4 | 564 | 5036.5 | 2089.3 | 2025 | 9 | 20 | 24 | 0 | 0 | 0 | 0 | 0 | 0 | 0 | 0 | 0 | 0 | 0
2025 | 9 | 21 | 1 | 1181.4 | 845.2 | 1270.3 | 428.4 | 604.9 | 1047 | 830.7 | 245.5 | 500.2 | 4474.1 | 1825.5 | 2025 | 9 | 21 | 1 | 0 | 0 | 0 | 0 | 0 | 0 | 0 | 0 | 0 | 0 | 0
2025 | 9 | 21 | 2 | 1146 | 814.4 | 1230.6 | 440.1 | 586.3 | 1015.2 | 790 | 236 | 478.6 | 4287.2 | 1736 | 2025 | 9 | 21 | 2 | 0 | 0 | 0 | 0 | 0 | 0 | 0 | 0 | 0 | 0 | 0
2025 | 9 | 21 | 3 | 1074.6 | 764.2 | 1152.3 | 470.9 | 549.3 | 952.1 | 731.9 | 219.6 | 444.5 | 3985.3 | 1616.7 | 2025 | 9 | 21 | 3 | 0 | 0 | 0 | 0 | 0 | 0 | 0 | 0 | 0 | 0 | 0
2025 | 9 | 21 | 4 | 1080.2 | 763.9 | 1158.2 | 469.7 | 552 | 956.3 | 726.5 | 218.9 | 440.1 | 3952.5 | 1601 | 2025 | 9 | 21 | 4 | 0 | 0 | 0 | 0 | 0 | 0 | 0 | 0 | 0 | 0 | 0
2025 | 9 | 21 | 5 | 1074.6 | 756.8 | 1152.7 | 471.7 | 549.1 | 950.6 | 718 | 216.6 | 432.5 | 3887.4 | 1584.1 | 2025 | 9 | 21 | 5 | 0 | 0 | 0 | 0 | 0 | 0 | 0 | 0 | 0 | 0 | 0
2025 | 9 | 21 | 6 | 1089.4 | 765.9 | 1171.2 | 466.3 | 557 | 962.3 | 726.8 | 218.9 | 433.3 | 3897.9 | 1592.9 | 2025 | 9 | 21 | 6 | 0.1 | 0.1 | 0.2 | 0 | 0.1 | 0.1 | 0.1 | 0 | 0 | 0.1 | 0.1
2025 | 9 | 21 | 7 | 1125.3 | 793 | 1228 | 463.4 | 589.3 | 1002.8 | 750 | 227 | 443.8 | 3977.3 | 1620.3 | 2025 | 9 | 21 | 7 | 14.4 | 16.3 | 29.3 | 2.8 | 20.5 | 23.1 | 19.4 | 2.8 | 3.2 | 12.1 | 24.2
2025 | 9 | 21 | 8 | 1151.4 | 811.8 | 1299.6 | 487 | 642.2 | 1056.1 | 771.5 | 236.4 | 462.3 | 4087.9 | 1648.1 | 2025 | 9 | 21 | 8 | 56.9 | 64.5 | 115.9 | 11 | 81.2 | 91.2 | 76.7 | 10.9 | 12.6 | 47.9 | 95.6
2025 | 9 | 21 | 9 | 1202.9 | 858.2 | 1402.1 | 499.4 | 713.8 | 1138.4 | 811.9 | 251.2 | 494.4 | 4313.1 | 1742.9 | 2025 | 9 | 21 | 9 | 106.1 | 120.3 | 216.3 | 20.6 | 151.4 | 170.2 | 143.1 | 20.4 | 23.4 | 89.3 | 178.4
2025 | 9 | 21 | 10 | 1232.4 | 900.1 | 1492.2 | 510.1 | 785.9 | 1210.5 | 838.3 | 263.8 | 528.4 | 4538.8 | 1819.3 | 2025 | 9 | 21 | 10 | 168.6 | 191 | 343.5 | 32.6 | 240.5 | 270.3 | 227.2 | 32.4 | 37.2 | 141.8 | 283.3
2025 | 9 | 21 | 11 | 1239.6 | 932.2 | 1558.1 | 515.3 | 848 | 1265.2 | 849.5 | 272.1 | 558.2 | 4726.2 | 1867.2 | 2025 | 9 | 21 | 11 | 233 | 264.1 | 474.9 | 45.1 | 332.5 | 373.7 | 314.1 | 44.8 | 51.5 | 196 | 391.7
2025 | 9 | 21 | 12 | 1251.7 | 956.7 | 1591.2 | 518.8 | 874.2 | 1292.3 | 866.6 | 278 | 577.1 | 4869.7 | 1914.5 | 2025 | 9 | 21 | 12 | 255.1 | 289.1 | 519.9 | 49.4 | 364 | 409.2 | 343.9 | 49 | 56.4 | 214.6 | 428.8
2025 | 9 | 21 | 13 | 1267.3 | 978 | 1609.4 | 520.2 | 883.8 | 1307.8 | 887.6 | 282.4 | 588.3 | 4964.4 | 1974.6 | 2025 | 9 | 21 | 13 | 256.9 | 291.2 | 523.6 | 49.8 | 366.6 | 412 | 346.4 | 49.4 | 56.8 | 216.1 | 431.9
2025 | 9 | 21 | 14 | 1280.6 | 992.1 | 1607.5 | 518.8 | 875.2 | 1307.5 | 908 | 284.7 | 593.4 | 5030.4 | 2025.6 | 2025 | 9 | 21 | 14 | 239.9 | 271.9 | 488.9 | 46.5 | 342.3 | 384.8 | 323.4 | 46.1 | 53 | 201.8 | 403.3
2025 | 9 | 21 | 15 | 1302.4 | 1000.2 | 1591.3 | 516.1 | 848.2 | 1296.4 | 938.3 | 285.8 | 592.1 | 5070.3 | 2083.9 | 2025 | 9 | 21 | 15 | 198.3 | 224.6 | 404 | 38.4 | 282.8 | 317.9 | 267.2 | 38.1 | 43.8 | 166.8 | 333.2
2025 | 9 | 21 | 16 | 1340.8 | 1012.6 | 1580.3 | 498.5 | 816.3 | 1288.9 | 979.8 | 288.9 | 590.3 | 5119.8 | 2152.1 | 2025 | 9 | 21 | 16 | 141.3 | 160.1 | 287.9 | 27.4 | 201.6 | 226.6 | 190.5 | 27.1 | 31.2 | 118.8 | 237.5
2025 | 9 | 21 | 17 | 1402.6 | 1037.5 | 1592.4 | 438.3 | 792.5 | 1298 | 1032.3 | 295.5 | 590.4 | 5181.9 | 2244.6 | 2025 | 9 | 21 | 17 | 79.5 | 90.1 | 162.1 | 15.4 | 113.5 | 127.5 | 107.2 | 15.3 | 17.6 | 66.9 | 133.7
2025 | 9 | 21 | 18 | 1465.1 | 1061.2 | 1607.6 | 427 | 769.8 | 1307.3 | 1084.1 | 302.4 | 588.8 | 5226.3 | 2324.2 | 2025 | 9 | 21 | 18 | 18.4 | 20.8 | 37.4 | 3.6 | 26.2 | 29.4 | 24.8 | 3.5 | 4.1 | 15.4 | 30.9
2025 | 9 | 21 | 19 | 1485.5 | 1066 | 1615.7 | 425.8 | 764.5 | 1312.5 | 1101.5 | 305.3 | 587.7 | 5220.5 | 2346.9 | 2025 | 9 | 21 | 19 | 0 | 0 | 0 | 0 | 0 | 0 | 0 | 0 | 0 | 0 | 0
2025 | 9 | 21 | 20 | 1514.3 | 1083.4 | 1647.6 | 427.4 | 779.4 | 1337.7 | 1115.9 | 310.1 | 593.1 | 5266.3 | 2388.2 | 2025 | 9 | 21 | 20 | 0 | 0 | 0 | 0 | 0 | 0 | 0 | 0 | 0 | 0 | 0
2025 | 9 | 21 | 21 | 1493.2 | 1074.4 | 1621.6 | 426 | 767.9 | 1319.7 | 1085.4 | 305.3 | 587.3 | 5220.7 | 2338.1 | 2025 | 9 | 21 | 21 | 0 | 0 | 0 | 0 | 0 | 0 | 0 | 0 | 0 | 0 | 0
2025 | 9 | 21 | 22 | 1408 | 1014.5 | 1522.3 | 422.5 | 722.9 | 1246.8 | 1017.6 | 289.6 | 569.6 | 5068.7 | 2207.3 | 2025 | 9 | 21 | 22 | 0 | 0 | 0 | 0 | 0 | 0 | 0 | 0 | 0 | 0 | 0
2025 | 9 | 21 | 23 | 1311.8 | 944.1 | 1412.2 | 422.2 | 672.3 | 1163.7 | 938.4 | 270.8 | 542.4 | 4831 | 2046.4 | 2025 | 9 | 21 | 23 | 0 | 0 | 0 | 0 | 0 | 0 | 0 | 0 | 0 | 0 | 0
2025 | 9 | 21 | 24 | 1222.3 | 880.1 | 1313 | 424.1 | 625.9 | 1084.8 | 859.1 | 252.2 | 508.8 | 4537.9 | 1872.8 | 2025 | 9 | 21 | 24 | 0 | 0 | 0 | 0 | 0 | 0 | 0 | 0 | 0 | 0 | 0
2025 | 9 | 22 | 1 | 1222 | 849.7 | 1266.5 | 430.3 | 603.6 | 1046.4 | 811.5 | 242.9 | 492.3 | 4402.5 | 1775.3 | 2025 | 9 | 22 | 1 | 0 | 0 | 0 | 0 | 0 | 0 | 0 | 0 | 0 | 0 | 0
2025 | 9 | 22 | 2 | 1172.6 | 810.8 | 1213.9 | 449.5 | 579 | 1003.8 | 765 | 231 | 465.9 | 4171.6 | 1679.2 | 2025 | 9 | 22 | 2 | 0 | 0 | 0 | 0 | 0 | 0 | 0 | 0 | 0 | 0 | 0
2025 | 9 | 22 | 3 | 1156.8 | 798.5 | 1197.6 | 456.9 | 570.9 | 989.4 | 743.8 | 225.8 | 451.5 | 4048.9 | 1629.9 | 2025 | 9 | 22 | 3 | 0 | 0 | 0 | 0 | 0 | 0 | 0 | 0 | 0 | 0 | 0
2025 | 9 | 22 | 4 | 1146.1 | 789.1 | 1186.3 | 462.9 | 565.4 | 979.6 | 729.3 | 222.2 | 442.3 | 3971.6 | 1602 | 2025 | 9 | 22 | 4 | 0 | 0 | 0 | 0 | 0 | 0 | 0 | 0 | 0 | 0 | 0
2025 | 9 | 22 | 5 | 1168.4 | 803.2 | 1212.3 | 451.1 | 576.8 | 996.9 | 734.2 | 225.5 | 443.4 | 3986.5 | 1621.2 | 2025 | 9 | 22 | 5 | 0 | 0 | 0 | 0 | 0 | 0 | 0 | 0 | 0 | 0 | 0
2025 | 9 | 22 | 6 | 1250.2 | 862.5 | 1303.5 | 425.3 | 618.2 | 1063.9 | 779.7 | 240.9 | 466.4 | 4196.6 | 1708.4 | 2025 | 9 | 22 | 6 | 0.1 | 0.1 | 0.2 | 0 | 0.1 | 0.1 | 0.1 | 0 | 0 | 0.1 | 0.1
2025 | 9 | 22 | 7 | 1390.8 | 963.1 | 1478.5 | 426.1 | 708.1 | 1195.4 | 858 | 270.3 | 515.8 | 4622.2 | 1862.5 | 2025 | 9 | 22 | 7 | 20.4 | 23.1 | 41.5 | 3.9 | 29.1 | 32.7 | 27.5 | 3.9 | 4.5 | 17.1 | 34.3
2025 | 9 | 22 | 8 | 1451.6 | 1018.4 | 1605 | 439.4 | 797.9 | 1296.7 | 903.8 | 291.4 | 570.5 | 5035.2 | 1969.2 | 2025 | 9 | 22 | 8 | 84.5 | 95.8 | 172.3 | 16.4 | 120.6 | 135.6 | 114 | 16.2 | 18.7 | 71.1 | 142.1
2025 | 9 | 22 | 9 | 1458.9 | 1054.9 | 1687.5 | 497 | 876.1 | 1366.8 | 927.6 | 304.3 | 616.5 | 5348.6 | 2045.3 | 2025 | 9 | 22 | 9 | 165.2 | 187.2 | 336.6 | 32 | 235.7 | 264.9 | 222.7 | 31.7 | 36.5 | 139 | 277.7
2025 | 9 | 22 | 10 | 1447 | 1080.3 | 1749.5 | 525.4 | 943.4 | 1418.5 | 930.9 | 312.7 | 651.8 | 5566.5 | 2081.8 | 2025 | 9 | 22 | 10 | 244.4 | 277 | 498.1 | 47.3 | 348.7 | 392 | 329.5 | 47 | 54 | 205.6 | 410.8
2025 | 9 | 22 | 11 | 1442.6 | 1104.5 | 1798.9 | 530.3 | 994.8 | 1460.4 | 931.9 | 317.8 | 672.6 | 5681.4 | 2104.5 | 2025 | 9 | 22 | 11 | 302.4 | 342.7 | 616.3 | 58.6 | 431.5 | 485 | 407.7 | 58.1 | 66.8 | 254.4 | 508.3
2025 | 9 | 22 | 12 | 1441.7 | 1120.2 | 1821.7 | 532.8 | 1017.3 | 1478.4 | 939.8 | 321.1 | 684.7 | 5759.9 | 2125.6 | 2025 | 9 | 22 | 12 | 327.2 | 370.7 | 666.7 | 63.4 | 466.8 | 524.7 | 441 | 62.9 | 72.3 | 275.2 | 549.9
2025 | 9 | 22 | 13 | 1449.3 | 1130.5 | 1822.8 | 531.9 | 1015.2 | 1480.9 | 951.6 | 322.9 | 690.2 | 5813.8 | 2154.7 | 2025 | 9 | 22 | 13 | 320.9 | 363.6 | 653.9 | 62.1 | 457.8 | 514.6 | 432.5 | 61.7 | 70.9 | 269.9 | 539.3
2025 | 9 | 22 | 14 | 1473.3 | 1145.3 | 1814.7 | 531.1 | 995.2 | 1475.2 | 974.6 | 325 | 691.9 | 5867.3 | 2196 | 2025 | 9 | 22 | 14 | 286.6 | 324.8 | 584.1 | 55.5 | 408.9 | 459.6 | 386.4 | 55.1 | 63.3 | 241.1 | 481.8
2025 | 9 | 22 | 15 | 1495.2 | 1147.1 | 1782.3 | 523.1 | 953.4 | 1450.7 | 1005.5 | 324.8 | 687.2 | 5893.3 | 2249.9 | 2025 | 9 | 22 | 15 | 229.9 | 260.5 | 468.5 | 44.5 | 328 | 368.7 | 309.9 | 44.2 | 50.8 | 193.4 | 386.4
2025 | 9 | 22 | 16 | 1531 | 1149.1 | 1742.8 | 456 | 897.6 | 1421.2 | 1043.9 | 326.2 | 683.7 | 5953.3 | 2316.5 | 2025 | 9 | 22 | 16 | 150.5 | 170.5 | 306.7 | 29.1 | 214.7 | 241.4 | 202.9 | 28.9 | 33.2 | 126.6 | 253
2025 | 9 | 22 | 17 | 1586.8 | 1159 | 1726.1 | 436.2 | 852.4 | 1408.6 | 1093 | 330.2 | 680.7 | 6008.1 | 2405.1 | 2025 | 9 | 22 | 17 | 71.7 | 81.2 | 146 | 13.9 | 102.2 | 114.9 | 96.6 | 13.8 | 15.8 | 60.3 | 120.4
2025 | 9 | 22 | 18 | 1639.9 | 1170.1 | 1731.3 | 432.2 | 828 | 1411.1 | 1138.6 | 334.2 | 673.3 | 5994.2 | 2476.9 | 2025 | 9 | 22 | 18 | 16 | 18.1 | 32.5 | 3.1 | 22.8 | 25.6 | 21.5 | 3.1 | 3.5 | 13.4 | 26.8
2025 | 9 | 22 | 19 | 1656.6 | 1167.4 | 1737.4 | 432.2 | 822.6 | 1413.1 | 1156.7 | 333.1 | 655.2 | 5831.5 | 2505.2 | 2025 | 9 | 22 | 19 | 0 | 0 | 0 | 0 | 0 | 0 | 0 | 0 | 0 | 0 | 0
2025 | 9 | 22 | 20 | 1680.1 | 1177.4 | 1763.5 | 433.8 | 834.6 | 1432.8 | 1172.4 | 334.7 | 649.2 | 5773.7 | 2532.2 | 2025 | 9 | 22 | 20 | 0 | 0 | 0 | 0 | 0 | 0 | 0 | 0 | 0 | 0 | 0
2025 | 9 | 22 | 21 | 1648.4 | 1159.3 | 1726.8 | 431.6 | 818.1 | 1406.6 | 1138.7 | 326 | 631.3 | 5618.5 | 2457.6 | 2025 | 9 | 22 | 21 | 0 | 0 | 0 | 0 | 0 | 0 | 0 | 0 | 0 | 0 | 0
2025 | 9 | 22 | 22 | 1545.9 | 1085.5 | 1611.6 | 425.4 | 765.8 | 1322 | 1063.4 | 306.1 | 602.8 | 5368.8 | 2294.4 | 2025 | 9 | 22 | 22 | 0 | 0 | 0 | 0 | 0 | 0 | 0 | 0 | 0 | 0 | 0
2025 | 9 | 22 | 23 | 1426.4 | 996.6 | 1480.1 | 422.4 | 705.2 | 1222.2 | 969.1 | 282.3 | 564 | 5025.5 | 2092.1 | 2025 | 9 | 22 | 23 | 0 | 0 | 0 | 0 | 0 | 0 | 0 | 0 | 0 | 0 | 0
2025 | 9 | 22 | 24 | 1316.4 | 920.5 | 1363.5 | 422.7 | 650.4 | 1128.5 | 880.5 | 259.7 | 520.7 | 4645.2 | 1892.8 | 2025 | 9 | 22 | 24 | 0 | 0 | 0 | 0 | 0 | 0 | 0 | 0 | 0 | 0 | 0
2025 | 9 | 23 | 1 | 1253.7 | 878 | 1306 | 425 | 622.3 | 1078.1 | 819.9 | 248 | 496.1 | 4435.9 | 1795.5 | 2025 | 9 | 23 | 1 | 0 | 0 | 0 | 0 | 0 | 0 | 0 | 0 | 0 | 0 | 0
2025 | 9 | 23 | 2 | 1201.1 | 835.7 | 1249.7 | 433.9 | 595.8 | 1032.6 | 772.7 | 235 | 466.9 | 4180.9 | 1695.9 | 2025 | 9 | 23 | 2 | 0 | 0 | 0 | 0 | 0 | 0 | 0 | 0 | 0 | 0 | 0
2025 | 9 | 23 | 3 | 1181.1 | 819.9 | 1228.9 | 442.7 | 585.6 | 1014.5 | 751 | 229.2 | 451.9 | 4052.2 | 1645.3 | 2025 | 9 | 23 | 3 | 0 | 0 | 0 | 0 | 0 | 0 | 0 | 0 | 0 | 0 | 0
2025 | 9 | 23 | 4 | 1168.2 | 808.2 | 1215 | 448 | 579 | 1003 | 736.2 | 225.1 | 442 | 3968.6 | 1615.5 | 2025 | 9 | 23 | 4 | 0 | 0 | 0 | 0 | 0 | 0 | 0 | 0 | 0 | 0 | 0
2025 | 9 | 23 | 5 | 1187.7 | 820.2 | 1237.9 | 439.4 | 588.9 | 1018.1 | 741.4 | 227.7 | 442.2 | 3975 | 1632.8 | 2025 | 9 | 23 | 5 | 0 | 0 | 0 | 0 | 0 | 0 | 0 | 0 | 0 | 0 | 0
2025 | 9 | 23 | 6 | 1269.7 | 877.4 | 1329.6 | 424 | 630.6 | 1085.4 | 788 | 243.3 | 465 | 4184.8 | 1722.2 | 2025 | 9 | 23 | 6 | 0.1 | 0.1 | 0.2 | 0 | 0.1 | 0.1 | 0.1 | 0 | 0 | 0.1 | 0.1
2025 | 9 | 23 | 7 | 1411 | 976.8 | 1509.4 | 426.7 | 724 | 1220.2 | 868.6 | 273.6 | 517.5 | 4633 | 1879.3 | 2025 | 9 | 23 | 7 | 23.5 | 26.6 | 47.8 | 4.5 | 33.5 | 37.6 | 31.6 | 4.5 | 5.2 | 19.7 | 39.4
2025 | 9 | 23 | 8 | 1461.1 | 1028 | 1635.1 | 442.6 | 818.3 | 1320 | 910.6 | 294.5 | 574.2 | 5054 | 1982.6 | 2025 | 9 | 23 | 8 | 97.9 | 110.9 | 199.5 | 19 | 139.7 | 157 | 132 | 18.8 | 21.6 | 82.3 | 164.5
2025 | 9 | 23 | 9 | 1452.1 | 1059.3 | 1715 | 515.2 | 902.1 | 1387.4 | 925.8 | 306.4 | 621.1 | 5357.8 | 2044.3 | 2025 | 9 | 23 | 9 | 193.6 | 219.4 | 394.5 | 37.5 | 276.2 | 310.5 | 261 | 37.2 | 42.8 | 162.9 | 325.4
2025 | 9 | 23 | 10 | 1427 | 1078.7 | 1769.8 | 527.5 | 969.2 | 1432.5 | 921.4 | 313.1 | 654.6 | 5550.7 | 2070.2 | 2025 | 9 | 23 | 10 | 279.6 | 316.8 | 569.7 | 54.1 | 398.9 | 448.3 | 376.9 | 53.7 | 61.8 | 235.2 | 469.9
2025 | 9 | 23 | 11 | 1419.9 | 1099.1 | 1811.6 | 532.1 | 1014.8 | 1468.1 | 916.4 | 317 | 672.3 | 5642.8 | 2090.6 | 2025 | 9 | 23 | 11 | 333.2 | 377.5 | 678.9 | 64.5 | 475.3 | 534.3 | 449.1 | 64 | 73.6 | 280.2 | 560
2025 | 9 | 23 | 12 | 1415.4 | 1112 | 1832 | 533.1 | 1036.7 | 1484.3 | 920.4 | 319.6 | 683.2 | 5709.7 | 2102.5 | 2025 | 9 | 23 | 12 | 359.3 | 407.2 | 732.3 | 69.6 | 512.6 | 576.2 | 484.4 | 69 | 79.4 | 302.3 | 604
2025 | 9 | 23 | 13 | 1419.5 | 1119.6 | 1831 | 533.4 | 1033.9 | 1484.3 | 929.1 | 321.1 | 688.1 | 5755.9 | 2123.1 | 2025 | 9 | 23 | 13 | 354.1 | 401.2 | 721.6 | 68.6 | 505.1 | 567.8 | 477.3 | 68 | 78.2 | 297.8 | 595.1
2025 | 9 | 23 | 14 | 1443.6 | 1132.7 | 1821 | 531.3 | 1011.6 | 1476.7 | 948 | 323.1 | 688.7 | 5803.5 | 2154.4 | 2025 | 9 | 23 | 14 | 316.9 | 359.1 | 645.8 | 61.4 | 452.1 | 508.2 | 427.2 | 60.9 | 70 | 266.6 | 532.7
2025 | 9 | 23 | 15 | 1465.4 | 1134.4 | 1787.1 | 527.8 | 968.8 | 1451.8 | 976.4 | 322.6 | 683.2 | 5823.5 | 2200.6 | 2025 | 9 | 23 | 15 | 259 | 293.5 | 527.9 | 50.2 | 369.6 | 415.4 | 349.2 | 49.8 | 57.2 | 217.9 | 435.4
2025 | 9 | 23 | 16 | 1500 | 1137.3 | 1745.9 | 490.7 | 911.2 | 1419.8 | 1014.6 | 323.8 | 678.6 | 5875.1 | 2259.6 | 2025 | 9 | 23 | 16 | 177.9 | 201.5 | 362.5 | 34.4 | 253.8 | 285.2 | 239.8 | 34.2 | 39.3 | 149.6 | 299
2025 | 9 | 23 | 17 | 1559.6 | 1146.3 | 1722.7 | 439.1 | 857.4 | 1402.2 | 1066.2 | 327.7 | 674.5 | 5933.4 | 2347.5 | 2025 | 9 | 23 | 17 | 87.2 | 98.9 | 177.8 | 16.9 | 124.5 | 139.9 | 117.6 | 16.8 | 19.3 | 73.4 | 146.6
2025 | 9 | 23 | 18 | 1615.1 | 1155.6 | 1719.8 | 431.2 | 823.9 | 1398.6 | 1111.5 | 331.5 | 666.3 | 5926 | 2419.8 | 2025 | 9 | 23 | 18 | 20.3 | 23 | 41.4 | 3.9 | 29 | 32.6 | 27.4 | 3.9 | 4.5 | 17.1 | 34.1
2025 | 9 | 23 | 19 | 1634.8 | 1153.2 | 1725.2 | 430.9 | 816 | 1400.1 | 1131 | 330.6 | 648 | 5766.4 | 2456.4 | 2025 | 9 | 23 | 19 | 0 | 0 | 0 | 0 | 0 | 0 | 0 | 0 | 0 | 0 | 0
2025 | 9 | 23 | 20 | 1660 | 1164.8 | 1753.1 | 432.7 | 828.8 | 1421.1 | 1148.7 | 332.5 | 642.1 | 5709.6 | 2488.7 | 2025 | 9 | 23 | 20 | 0 | 0 | 0 | 0 | 0 | 0 | 0 | 0 | 0 | 0 | 0
2025 | 9 | 23 | 21 | 1630.6 | 1148.1 | 1719.1 | 430.8 | 813.4 | 1396.6 | 1118.5 | 324.2 | 624.1 | 5554.1 | 2418.2 | 2025 | 9 | 23 | 21 | 0 | 0 | 0 | 0 | 0 | 0 | 0 | 0 | 0 | 0 | 0
2025 | 9 | 23 | 22 | 1531.4 | 1075.8 | 1607.2 | 425 | 762.7 | 1314.3 | 1045.7 | 304.6 | 595.9 | 5306.3 | 2259.5 | 2025 | 9 | 23 | 22 | 0 | 0 | 0 | 0 | 0 | 0 | 0 | 0 | 0 | 0 | 0
2025 | 9 | 23 | 23 | 1414.1 | 989.1 | 1477.5 | 422.3 | 702.9 | 1216 | 954 | 281.1 | 557.6 | 4968 | 2061.9 | 2025 | 9 | 23 | 23 | 0 | 0 | 0 | 0 | 0 | 0 | 0 | 0 | 0 | 0 | 0
2025 | 9 | 23 | 24 | 1306.4 | 915.2 | 1361.9 | 422.7 | 648.9 | 1124.2 | 865.2 | 258.6 | 514.6 | 4590 | 1865.7 | 2025 | 9 | 23 | 24 | 0 | 0 | 0 | 0 | 0 | 0 | 0 | 0 | 0 | 0 | 0
2025 | 9 | 24 | 1 | 1285.4 | 893.6 | 1322.9 | 423.7 | 630.9 | 1094.1 | 842.9 | 252.8 | 510.8 | 4569.5 | 1804.2 | 2025 | 9 | 24 | 1 | 0 | 0 | 0 | 0 | 0 | 0 | 0 | 0 | 0 | 0 | 0
2025 | 9 | 24 | 2 | 1228.4 | 849.5 | 1262.4 | 427.4 | 602.5 | 1045.4 | 792.4 | 239.1 | 480.5 | 4304.4 | 1702.7 | 2025 | 9 | 24 | 2 | 0 | 0 | 0 | 0 | 0 | 0 | 0 | 0 | 0 | 0 | 0
2025 | 9 | 24 | 3 | 1206.2 | 831.9 | 1239.3 | 433.2 | 591.2 | 1025.9 | 768.7 | 232.8 | 464.6 | 4168 | 1650.9 | 2025 | 9 | 24 | 3 | 0 | 0 | 0 | 0 | 0 | 0 | 0 | 0 | 0 | 0 | 0
2025 | 9 | 24 | 4 | 1190.7 | 820.3 | 1223.5 | 437.3 | 583.5 | 1011.8 | 752.7 | 228.7 | 454.6 | 4082.6 | 1623.4 | 2025 | 9 | 24 | 4 | 0 | 0 | 0 | 0 | 0 | 0 | 0 | 0 | 0 | 0 | 0
2025 | 9 | 24 | 5 | 1207.9 | 831.5 | 1244.1 | 431.6 | 592.3 | 1024.8 | 755.1 | 230.9 | 454.3 | 4084.9 | 1639.6 | 2025 | 9 | 24 | 5 | 0 | 0 | 0 | 0 | 0 | 0 | 0 | 0 | 0 | 0 | 0
2025 | 9 | 24 | 6 | 1286.7 | 887.2 | 1331 | 423.4 | 631.8 | 1089 | 799.6 | 245.9 | 477.4 | 4296.4 | 1727.1 | 2025 | 9 | 24 | 6 | 0.1 | 0.1 | 0.2 | 0 | 0.1 | 0.1 | 0.1 | 0 | 0 | 0.1 | 0.1
2025 | 9 | 24 | 7 | 1426.8 | 985.7 | 1501.8 | 426 | 719.9 | 1219.7 | 878.7 | 275.5 | 531.2 | 4762.7 | 1882.2 | 2025 | 9 | 24 | 7 | 19.5 | 22.1 | 39.7 | 3.8 | 27.8 | 31.3 | 26.3 | 3.7 | 4.3 | 16.4 | 32.8
2025 | 9 | 24 | 8 | 1481.4 | 1037.3 | 1617.5 | 438 | 803.3 | 1313.2 | 921.4 | 296.1 | 587.7 | 5196.8 | 1982.2 | 2025 | 9 | 24 | 8 | 80.1 | 90.8 | 163.3 | 15.5 | 114.3 | 128.5 | 108 | 15.4 | 17.7 | 67.4 | 134.7
2025 | 9 | 24 | 9 | 1481.9 | 1069.9 | 1688.3 | 473.6 | 873.1 | 1373.6 | 939.8 | 308.3 | 633.7 | 5516.6 | 2046.7 | 2025 | 9 | 24 | 9 | 155.1 | 175.7 | 316 | 30 | 221.2 | 248.7 | 209 | 29.8 | 34.3 | 130.4 | 260.7
2025 | 9 | 24 | 10 | 1471.9 | 1091.9 | 1728.6 | 518.3 | 918 | 1407.7 | 943.1 | 315.5 | 665.5 | 5731.7 | 2073.9 | 2025 | 9 | 24 | 10 | 208.7 | 236.5 | 425.4 | 40.4 | 297.8 | 334.8 | 281.4 | 40.1 | 46.1 | 175.6 | 350.9
2025 | 9 | 24 | 11 | 1478.5 | 1115 | 1754.3 | 523.3 | 940.9 | 1430.4 | 946.2 | 319.8 | 681.5 | 5845.5 | 2092.1 | 2025 | 9 | 24 | 11 | 230 | 260.6 | 468.6 | 44.5 | 328.1 | 368.8 | 310 | 44.2 | 50.8 | 193.4 | 386.5
2025 | 9 | 24 | 12 | 1479.1 | 1130.4 | 1774.5 | 527 | 959.6 | 1445.9 | 954.6 | 323.2 | 693.4 | 5928.7 | 2115.7 | 2025 | 9 | 24 | 12 | 249.7 | 283 | 508.9 | 48.4 | 356.3 | 400.5 | 336.7 | 48 | 55.2 | 210.1 | 419.8
2025 | 9 | 24 | 13 | 1486.6 | 1141.5 | 1780.7 | 526.7 | 961.2 | 1450.3 | 968.6 | 325.9 | 700.6 | 5993.4 | 2157.1 | 2025 | 9 | 24 | 13 | 247.2 | 280.1 | 503.8 | 47.9 | 352.7 | 396.4 | 333.2 | 47.5 | 54.6 | 207.9 | 415.5
2025 | 9 | 24 | 14 | 1511.3 | 1158.8 | 1788.3 | 521.4 | 955.4 | 1456.2 | 994 | 329.5 | 705.2 | 6055.3 | 2215.9 | 2025 | 9 | 24 | 14 | 227.7 | 258 | 464 | 44.1 | 324.9 | 365.2 | 306.9 | 43.8 | 50.3 | 191.5 | 382.7
2025 | 9 | 24 | 15 | 1528.2 | 1164.6 | 1779.3 | 499.3 | 937.7 | 1448.5 | 1026.3 | 330.8 | 704.7 | 6086.8 | 2291.6 | 2025 | 9 | 24 | 15 | 199.7 | 226.3 | 406.9 | 38.7 | 284.9 | 320.2 | 269.2 | 38.4 | 44.1 | 168 | 335.6
2025 | 9 | 24 | 16 | 1561.5 | 1170.8 | 1756.4 | 450.2 | 898.2 | 1430 | 1067.4 | 333.3 | 703.8 | 6149.2 | 2375.6 | 2025 | 9 | 24 | 16 | 139.1 | 157.6 | 283.5 | 26.9 | 198.5 | 223.1 | 187.5 | 26.7 | 30.7 | 117 | 233.8
2025 | 9 | 24 | 17 | 1618.5 | 1180.8 | 1745.3 | 436 | 857.8 | 1421.7 | 1118.8 | 338 | 702.8 | 6215.4 | 2474.4 | 2025 | 9 | 24 | 17 | 65.2 | 73.9 | 132.9 | 12.6 | 93 | 104.6 | 87.9 | 12.5 | 14.4 | 54.9 | 109.6
2025 | 9 | 24 | 18 | 1667 | 1188.4 | 1750.4 | 433.8 | 835.3 | 1422.9 | 1163.4 | 341.8 | 695.4 | 6196.1 | 2539.2 | 2025 | 9 | 24 | 18 | 14.2 | 16.1 | 29 | 2.8 | 20.3 | 22.8 | 19.2 | 2.7 | 3.1 | 12 | 23.9
2025 | 9 | 24 | 19 | 1680.7 | 1182.9 | 1755.6 | 433.9 | 830 | 1423.3 | 1177.4 | 340.2 | 675.5 | 6015.5 | 2556 | 2025 | 9 | 24 | 19 | 0 | 0 | 0 | 0 | 0 | 0 | 0 | 0 | 0 | 0 | 0
2025 | 9 | 24 | 20 | 1702.2 | 1191.1 | 1779.6 | 435.4 | 841 | 1441.2 | 1188.3 | 341.2 | 667.9 | 5943.3 | 2576.4 | 2025 | 9 | 24 | 20 | 0 | 0 | 0 | 0 | 0 | 0 | 0 | 0 | 0 | 0 | 0
2025 | 9 | 24 | 21 | 1672.3 | 1172.4 | 1744.7 | 433.4 | 825.4 | 1416.8 | 1154.1 | 332.5 | 649.2 | 5780.8 | 2499.7 | 2025 | 9 | 24 | 21 | 0 | 0 | 0 | 0 | 0 | 0 | 0 | 0 | 0 | 0 | 0
2025 | 9 | 24 | 22 | 1574.1 | 1099.6 | 1634.1 | 426.9 | 775.5 | 1336.4 | 1079.5 | 312.9 | 620.3 | 5527.2 | 2339 | 2025 | 9 | 24 | 22 | 0 | 0 | 0 | 0 | 0 | 0 | 0 | 0 | 0 | 0 | 0
2025 | 9 | 24 | 23 | 1454.3 | 1010.5 | 1502.7 | 422.3 | 715 | 1237.3 | 985.9 | 289 | 581.2 | 5182.1 | 2138.8 | 2025 | 9 | 24 | 23 | 0 | 0 | 0 | 0 | 0 | 0 | 0 | 0 | 0 | 0 | 0
2025 | 9 | 24 | 24 | 1340.9 | 933.3 | 1382.9 | 422.4 | 659 | 1141.5 | 896.2 | 265.9 | 537.6 | 4798.3 | 1937.1 | 2025 | 9 | 24 | 24 | 0 | 0 | 0 | 0 | 0 | 0 | 0 | 0 | 0 | 0 | 0
2025 | 9 | 25 | 1 | 1318.5 | 895.5 | 1326.8 | 423.6 | 632.5 | 1096.4 | 848.5 | 254 | 514.1 | 4599.5 | 1828.6 | 2025 | 9 | 25 | 1 | 0 | 0 | 0 | 0 | 0 | 0 | 0 | 0 | 0 | 0 | 0
2025 | 9 | 25 | 2 | 1260.5 | 851.6 | 1265.2 | 427.2 | 603.6 | 1047 | 797.1 | 240 | 482.9 | 4326.2 | 1721.6 | 2025 | 9 | 25 | 2 | 0 | 0 | 0 | 0 | 0 | 0 | 0 | 0 | 0 | 0 | 0
2025 | 9 | 25 | 3 | 1237.9 | 832.9 | 1241.6 | 432.2 | 592.2 | 1027.1 | 772.7 | 233.5 | 466.6 | 4184.8 | 1663.4 | 2025 | 9 | 25 | 3 | 0 | 0 | 0 | 0 | 0 | 0 | 0 | 0 | 0 | 0 | 0
2025 | 9 | 25 | 4 | 1224.1 | 821.5 | 1227.4 | 436.3 | 585.3 | 1014.6 | 756.5 | 229.4 | 456 | 4095.7 | 1632.3 | 2025 | 9 | 25 | 4 | 0 | 0 | 0 | 0 | 0 | 0 | 0 | 0 | 0 | 0 | 0
2025 | 9 | 25 | 5 | 1242.2 | 832.7 | 1248.3 | 430.8 | 594.4 | 1028.6 | 758 | 231.6 | 455.3 | 4093.5 | 1646.3 | 2025 | 9 | 25 | 5 | 0 | 0 | 0 | 0 | 0 | 0 | 0 | 0 | 0 | 0 | 0
2025 | 9 | 25 | 6 | 1321.6 | 887.8 | 1336.5 | 423.2 | 634.3 | 1092.9 | 801.6 | 246.6 | 477.6 | 4299.1 | 1732.1 | 2025 | 9 | 25 | 6 | 0 | 0 | 0 | 0 | 0 | 0 | 0 | 0 | 0 | 0 | 0
2025 | 9 | 25 | 7 | 1465 | 985.6 | 1507.9 | 425.3 | 719.8 | 1221.8 | 882.2 | 276.6 | 529.8 | 4754.9 | 1885.7 | 2025 | 9 | 25 | 7 | 14.8 | 16.7 | 30.1 | 2.9 | 21.1 | 23.7 | 19.9 | 2.8 | 3.3 | 12.4 | 24.8
2025 | 9 | 25 | 8 | 1525.9 | 1038 | 1617.5 | 434.2 | 793.9 | 1310.1 | 927.5 | 297.2 | 584.4 | 5187.2 | 1988.4 | 2025 | 9 | 25 | 8 | 62.1 | 70.3 | 126.5 | 12 | 88.5 | 99.5 | 83.7 | 11.9 | 13.7 | 52.2 | 104.3
2025 | 9 | 25 | 9 | 1530.3 | 1070.7 | 1684.9 | 450.1 | 858.5 | 1368 | 948.4 | 309.2 | 628.8 | 5502.4 | 2055.8 | 2025 | 9 | 25 | 9 | 129.1 | 146.3 | 263.2 | 25 | 184.2 | 207.1 | 174.1 | 24.8 | 28.5 | 108.6 | 217.1
2025 | 9 | 25 | 10 | 1516.8 | 1093.8 | 1734.8 | 510.2 | 914.4 | 1409.5 | 949.5 | 316.8 | 662.1 | 5715.4 | 2084.5 | 2025 | 9 | 25 | 10 | 196.3 | 222.4 | 400 | 38 | 280.1 | 314.8 | 264.6 | 37.7 | 43.4 | 165.1 | 329.9
2025 | 9 | 25 | 11 | 1516 | 1115.9 | 1773.3 | 525.2 | 953.2 | 1442.3 | 951 | 321.4 | 680.7 | 5828 | 2099.4 | 2025 | 9 | 25 | 11 | 238.9 | 270.7 | 486.8 | 46.3 | 340.8 | 383.1 | 322 | 45.9 | 52.8 | 200.9 | 401.5
2025 | 9 | 25 | 12 | 1512.8 | 1130.5 | 1797.3 | 529.4 | 977.3 | 1460.8 | 957.6 | 324.7 | 693.1 | 5908 | 2122.8 | 2025 | 9 | 25 | 12 | 266.4 | 301.9 | 542.9 | 51.6 | 380 | 427.2 | 359.1 | 51.2 | 58.8 | 224.1 | 447.7
2025 | 9 | 25 | 13 | 1515.8 | 1140.1 | 1806.2 | 530.4 | 984.3 | 1468 | 968.9 | 327.1 | 700.9 | 5967.4 | 2159.6 | 2025 | 9 | 25 | 13 | 272.1 | 308.3 | 554.5 | 52.7 | 388.2 | 436.3 | 366.8 | 52.3 | 60.1 | 228.9 | 457.3
2025 | 9 | 25 | 14 | 1534 | 1156.8 | 1819 | 530 | 987.2 | 1478.3 | 991.3 | 330.4 | 706.4 | 6022.9 | 2209.4 | 2025 | 9 | 25 | 14 | 265.5 | 300.8 | 541 | 51.4 | 378.8 | 425.7 | 357.9 | 51 | 58.6 | 223.3 | 446.2
2025 | 9 | 25 | 15 | 1548 | 1162.3 | 1810.4 | 525.4 | 972.1 | 1472.2 | 1021.6 | 331.2 | 705.6 | 6046.9 | 2280.5 | 2025 | 9 | 25 | 15 | 241.9 | 274.1 | 492.9 | 46.8 | 345.1 | 387.9 | 326 | 46.5 | 53.4 | 203.5 | 406.5
2025 | 9 | 25 | 16 | 1583.3 | 1168.4 | 1778.7 | 463.1 | 923.6 | 1447.4 | 1063.5 | 333 | 702.6 | 6100.5 | 2361.8 | 2025 | 9 | 25 | 16 | 171 | 193.7 | 348.4 | 33.1 | 243.9 | 274.2 | 230.5 | 32.8 | 37.8 | 143.8 | 287.4
2025 | 9 | 25 | 17 | 1642.8 | 1178.8 | 1757.8 | 438.6 | 872.9 | 1431.6 | 1112.7 | 337.3 | 700.4 | 6171 | 2457.5 | 2025 | 9 | 25 | 17 | 84.5 | 95.8 | 172.3 | 16.4 | 120.6 | 135.6 | 114 | 16.2 | 18.7 | 71.1 | 142.1
2025 | 9 | 25 | 18 | 1696.5 | 1185.7 | 1752.2 | 433.7 | 838.3 | 1425.4 | 1156.9 | 340.6 | 691.3 | 6154.5 | 2520 | 2025 | 9 | 25 | 18 | 18 | 20.4 | 36.7 | 3.5 | 25.7 | 28.8 | 24.2 | 3.5 | 4 | 15.1 | 30.2
2025 | 9 | 25 | 19 | 1712.8 | 1181.2 | 1756 | 433.7 | 830.7 | 1425.3 | 1172 | 339 | 670.8 | 5972.2 | 2538.3 | 2025 | 9 | 25 | 19 | 0 | 0 | 0 | 0 | 0 | 0 | 0 | 0 | 0 | 0 | 0
2025 | 9 | 25 | 20 | 1734.8 | 1188.8 | 1780.1 | 435.3 | 841.7 | 1443.8 | 1184.5 | 339.8 | 662.6 | 5895.2 | 2558.3 | 2025 | 9 | 25 | 20 | 0 | 0 | 0 | 0 | 0 | 0 | 0 | 0 | 0 | 0 | 0
2025 | 9 | 25 | 21 | 1704.9 | 1171 | 1745.7 | 433.2 | 826.3 | 1419.2 | 1152.5 | 331.1 | 643.1 | 5726.1 | 2482.4 | 2025 | 9 | 25 | 21 | 0 | 0 | 0 | 0 | 0 | 0 | 0 | 0 | 0 | 0 | 0
2025 | 9 | 25 | 22 | 1606.8 | 1099.5 | 1635.6 | 426.8 | 776.5 | 1338.8 | 1079.2 | 311.5 | 614.5 | 5474.6 | 2324.5 | 2025 | 9 | 25 | 22 | 0 | 0 | 0 | 0 | 0 | 0 | 0 | 0 | 0 | 0 | 0
2025 | 9 | 25 | 23 | 1488.8 | 1012.3 | 1506.4 | 422.3 | 717.1 | 1241.4 | 988.1 | 288.3 | 577.1 | 5144.5 | 2129.2 | 2025 | 9 | 25 | 23 | 0 | 0 | 0 | 0 | 0 | 0 | 0 | 0 | 0 | 0 | 0
2025 | 9 | 25 | 24 | 1377.3 | 935.5 | 1388.7 | 422.3 | 661.9 | 1147 | 899.5 | 265.8 | 534.9 | 4774.5 | 1931.6 | 2025 | 9 | 25 | 24 | 0 | 0 | 0 | 0 | 0 | 0 | 0 | 0 | 0 | 0 | 0
2025 | 9 | 26 | 1 | 1284.7 | 894 | 1326.5 | 423.6 | 632.3 | 1095.6 | 852.1 | 254.9 | 518 | 4635.5 | 1839.9 | 2025 | 9 | 26 | 1 | 0 | 0 | 0 | 0 | 0 | 0 | 0 | 0 | 0 | 0 | 0
2025 | 9 | 26 | 2 | 1226.3 | 848.9 | 1263 | 427.6 | 602.4 | 1044.6 | 799 | 240.8 | 486.9 | 4361.8 | 1731.9 | 2025 | 9 | 26 | 2 | 0 | 0 | 0 | 0 | 0 | 0 | 0 | 0 | 0 | 0 | 0
2025 | 9 | 26 | 3 | 1203.4 | 830 | 1238.2 | 433.5 | 590.5 | 1024.2 | 773.7 | 233.9 | 470 | 4216.4 | 1672 | 2025 | 9 | 26 | 3 | 0 | 0 | 0 | 0 | 0 | 0 | 0 | 0 | 0 | 0 | 0
2025 | 9 | 26 | 4 | 1189.4 | 818.3 | 1223 | 438.6 | 583.2 | 1011.3 | 756.5 | 229.7 | 459.3 | 4126 | 1641.1 | 2025 | 9 | 26 | 4 | 0 | 0 | 0 | 0 | 0 | 0 | 0 | 0 | 0 | 0 | 0
2025 | 9 | 26 | 5 | 1206 | 827.8 | 1242.1 | 432.3 | 591.8 | 1024.6 | 757.4 | 231.5 | 458.3 | 4120.2 | 1653.3 | 2025 | 9 | 26 | 5 | 0 | 0 | 0 | 0 | 0 | 0 | 0 | 0 | 0 | 0 | 0
2025 | 9 | 26 | 6 | 1279.4 | 879.9 | 1325.4 | 423.7 | 629.6 | 1085.9 | 799.5 | 245.7 | 480.2 | 4322.8 | 1735.1 | 2025 | 9 | 26 | 6 | 0.1 | 0.1 | 0.2 | 0 | 0.1 | 0.1 | 0.1 | 0 | 0 | 0.1 | 0.1
2025 | 9 | 26 | 7 | 1410.7 | 973.2 | 1494.7 | 426.6 | 717.7 | 1213 | 875.5 | 275.1 | 532.5 | 4771.1 | 1882.3 | 2025 | 9 | 26 | 7 | 22.3 | 25.3 | 45.5 | 4.3 | 31.9 | 35.8 | 30.1 | 4.3 | 4.9 | 18.8 | 37.5
2025 | 9 | 26 | 8 | 1463.5 | 1025.7 | 1621.7 | 442 | 812.4 | 1314.4 | 916.9 | 296.1 | 589.4 | 5193.1 | 1982.1 | 2025 | 9 | 26 | 8 | 96.2 | 109 | 196 | 18.6 | 137.2 | 154.2 | 129.6 | 18.5 | 21.2 | 80.9 | 161.6
2025 | 9 | 26 | 9 | 1464.4 | 1062.2 | 1711.2 | 512.4 | 900.9 | 1389 | 936.9 | 309.2 | 637.8 | 5510 | 2054.1 | 2025 | 9 | 26 | 9 | 192.3 | 217.9 | 391.8 | 37.2 | 274.3 | 308.3 | 259.2 | 36.9 | 42.5 | 161.7 | 323.1
2025 | 9 | 26 | 10 | 1451 | 1087.8 | 1775.6 | 529.1 | 971.7 | 1441.8 | 941.4 | 317.8 | 674 | 5730.6 | 2088.2 | 2025 | 9 | 26 | 10 | 276.8 | 313.7 | 564.1 | 53.6 | 394.9 | 443.9 | 373.1 | 53.2 | 61.1 | 232.8 | 465.3
2025 | 9 | 26 | 11 | 1445.7 | 1110.6 | 1821.4 | 533.5 | 1020 | 1479.6 | 945.2 | 322.8 | 695 | 5849.8 | 2109.6 | 2025 | 9 | 26 | 11 | 332.5 | 376.8 | 677.6 | 64.4 | 474.4 | 533.2 | 448.2 | 63.9 | 73.4 | 279.7 | 558.9
2025 | 9 | 26 | 12 | 1440.3 | 1124 | 1845.1 | 535.2 | 1045.1 | 1497.2 | 951.9 | 326.1 | 708.1 | 5931 | 2135.1 | 2025 | 9 | 26 | 12 | 362.7 | 411 | 739.1 | 70.2 | 517.4 | 581.6 | 488.9 | 69.7 | 80.1 | 305.1 | 609.6
2025 | 9 | 26 | 13 | 1444.3 | 1132.6 | 1846.6 | 535.7 | 1044.2 | 1498.5 | 962 | 328.2 | 714.4 | 5987.9 | 2172.5 | 2025 | 9 | 26 | 13 | 359.4 | 407.3 | 732.4 | 69.6 | 512.7 | 576.4 | 484.5 | 69.1 | 79.4 | 302.3 | 604.1
2025 | 9 | 26 | 14 | 1468 | 1144.9 | 1839 | 533.6 | 1024 | 1492.6 | 985.7 | 330.4 | 715.7 | 6038.9 | 2228.2 | 2025 | 9 | 26 | 14 | 324.1 | 367.3 | 660.5 | 62.8 | 462.4 | 519.7 | 436.9 | 62.3 | 71.6 | 272.6 | 544.8
2025 | 9 | 26 | 15 | 1490.5 | 1145.8 | 1806.3 | 529.4 | 979.9 | 1466.8 | 1018.5 | 330.4 | 709.8 | 6058.5 | 2300.7 | 2025 | 9 | 26 | 15 | 263.8 | 298.9 | 537.5 | 51.1 | 376.3 | 423 | 355.5 | 50.7 | 58.3 | 221.9 | 443.3
2025 | 9 | 26 | 16 | 1526.5 | 1146.8 | 1763.2 | 474.3 | 918.5 | 1433 | 1058 | 331.6 | 704.4 | 6110.8 | 2375.7 | 2025 | 9 | 26 | 16 | 176.7 | 200.2 | 360 | 34.2 | 252 | 283.3 | 238.1 | 33.9 | 39 | 148.6 | 296.9
2025 | 9 | 26 | 17 | 1580.2 | 1151.8 | 1732.8 | 438.2 | 859.9 | 1409.7 | 1103.9 | 334.8 | 699.5 | 6165.2 | 2464.4 | 2025 | 9 | 26 | 17 | 83 | 94 | 169.1 | 16.1 | 118.4 | 133.1 | 111.8 | 15.9 | 18.3 | 69.8 | 139.5
2025 | 9 | 26 | 18 | 1619.7 | 1153 | 1715.4 | 431.5 | 819.7 | 1394.2 | 1141.8 | 336.5 | 688.7 | 6132.7 | 2514.5 | 2025 | 9 | 26 | 18 | 16.3 | 18.5 | 33.3 | 3.2 | 23.3 | 26.2 | 22 | 3.1 | 3.6 | 13.7 | 27.5
2025 | 9 | 26 | 19 | 1624.3 | 1142.1 | 1709 | 430.9 | 808.1 | 1385.9 | 1151.5 | 333.4 | 666.8 | 5937.1 | 2524.3 | 2025 | 9 | 26 | 19 | 0 | 0 | 0 | 0 | 0 | 0 | 0 | 0 | 0 | 0 | 0
2025 | 9 | 26 | 20 | 1636.7 | 1144.5 | 1723.1 | 431.8 | 814.6 | 1396.7 | 1160.1 | 332.8 | 656.9 | 5843.6 | 2532.5 | 2025 | 9 | 26 | 20 | 0 | 0 | 0 | 0 | 0 | 0 | 0 | 0 | 0 | 0 | 0
2025 | 9 | 26 | 21 | 1607.1 | 1126.9 | 1687.8 | 429.8 | 798.8 | 1371.8 | 1126.5 | 323.5 | 636.2 | 5663.2 | 2449.2 | 2025 | 9 | 26 | 21 | 0 | 0 | 0 | 0 | 0 | 0 | 0 | 0 | 0 | 0 | 0
2025 | 9 | 26 | 22 | 1524.8 | 1063.5 | 1593.2 | 424.9 | 756 | 1302.4 | 1063.4 | 306.3 | 609.5 | 5429 | 2306.8 | 2025 | 9 | 26 | 22 | 0 | 0 | 0 | 0 | 0 | 0 | 0 | 0 | 0 | 0 | 0
2025 | 9 | 26 | 23 | 1428.7 | 988.1 | 1485.6 | 422.2 | 706.2 | 1220.4 | 987.5 | 286.6 | 576.9 | 5142.4 | 2144.1 | 2025 | 9 | 26 | 23 | 0 | 0 | 0 | 0 | 0 | 0 | 0 | 0 | 0 | 0 | 0
2025 | 9 | 26 | 24 | 1328.3 | 915.2 | 1376.7 | 422.5 | 655.2 | 1133.3 | 907.5 | 266.2 | 539.8 | 4819 | 1968.5 | 2025 | 9 | 26 | 24 | 0 | 0 | 0 | 0 | 0 | 0 | 0 | 0 | 0 | 0 | 0
2025 | 9 | 27 | 1 | 1221.4 | 862.7 | 1299.7 | 425 | 618.5 | 1069.9 | 837.3 | 249.2 | 502.3 | 4493.4 | 1836.7 | 2025 | 9 | 27 | 1 | 0 | 0 | 0 | 0 | 0 | 0 | 0 | 0 | 0 | 0 | 0
2025 | 9 | 27 | 2 | 1161.9 | 816 | 1233.4 | 438.6 | 587.3 | 1016.4 | 782.9 | 234.9 | 472 | 4226.9 | 1719.6 | 2025 | 9 | 27 | 2 | 0 | 0 | 0 | 0 | 0 | 0 | 0 | 0 | 0 | 0 | 0
2025 | 9 | 27 | 3 | 1137.6 | 797.2 | 1206.3 | 449.9 | 574.3 | 993.9 | 756.4 | 227.8 | 454.9 | 4079.6 | 1658.8 | 2025 | 9 | 27 | 3 | 0 | 0 | 0 | 0 | 0 | 0 | 0 | 0 | 0 | 0 | 0
2025 | 9 | 27 | 4 | 1119 | 781.2 | 1185.6 | 459.7 | 564.4 | 976.8 | 737.6 | 222.6 | 442.3 | 3971.8 | 1616.1 | 2025 | 9 | 27 | 4 | 0 | 0 | 0 | 0 | 0 | 0 | 0 | 0 | 0 | 0 | 0
2025 | 9 | 27 | 5 | 1118.3 | 777.9 | 1185.6 | 460.8 | 564.2 | 975.3 | 732.5 | 220.9 | 435.5 | 3914.7 | 1605.5 | 2025 | 9 | 27 | 5 | 0 | 0 | 0 | 0 | 0 | 0 | 0 | 0 | 0 | 0 | 0
2025 | 9 | 27 | 6 | 1144.3 | 796.2 | 1217.3 | 447.5 | 578.1 | 997 | 749.2 | 225.4 | 439 | 3948.9 | 1631.8 | 2025 | 9 | 27 | 6 | 0 | 0 | 0 | 0 | 0 | 0 | 0 | 0 | 0 | 0 | 0
2025 | 9 | 27 | 7 | 1195.6 | 836.3 | 1297.5 | 442.9 | 624 | 1055.3 | 783.3 | 237 | 455.7 | 4078.6 | 1692.4 | 2025 | 9 | 27 | 7 | 20.2 | 22.9 | 41.2 | 3.9 | 28.9 | 32.5 | 27.3 | 3.9 | 4.5 | 17 | 34
2025 | 9 | 27 | 8 | 1224.4 | 863 | 1394.6 | 492.7 | 700.2 | 1128.4 | 807 | 249.4 | 483.4 | 4245 | 1748.9 | 2025 | 9 | 27 | 8 | 87.1 | 98.7 | 177.5 | 16.9 | 124.3 | 139.7 | 117.4 | 16.7 | 19.2 | 73.3 | 146.4
2025 | 9 | 27 | 9 | 1260.7 | 908.4 | 1513.5 | 510.8 | 797.2 | 1223.9 | 837.1 | 264.6 | 522.2 | 4486.5 | 1846.2 | 2025 | 9 | 27 | 9 | 173.4 | 196.5 | 353.3 | 33.6 | 247.3 | 278 | 233.7 | 33.3 | 38.3 | 145.8 | 291.4
2025 | 9 | 27 | 10 | 1278.3 | 945.4 | 1596 | 517.4 | 869.1 | 1290.5 | 851.7 | 275.8 | 556.5 | 4706.4 | 1912.2 | 2025 | 9 | 27 | 10 | 242.7 | 275 | 494.6 | 47 | 346.2 | 389.2 | 327.2 | 46.6 | 53.6 | 204.2 | 407.9
2025 | 9 | 27 | 11 | 1286.2 | 970 | 1631 | 520.9 | 901.3 | 1321.3 | 858.6 | 281.9 | 579.8 | 4874.6 | 1951.7 | 2025 | 9 | 27 | 11 | 274.3 | 310.8 | 558.9 | 53.1 | 391.3 | 439.8 | 369.7 | 52.7 | 60.6 | 230.7 | 461
2025 | 9 | 27 | 12 | 1288 | 983.3 | 1637.4 | 522 | 907.4 | 1327.6 | 868.7 | 284.8 | 593.3 | 4987.2 | 1978.8 | 2025 | 9 | 27 | 12 | 280.1 | 317.4 | 570.8 | 54.2 | 399.6 | 449.2 | 377.6 | 53.8 | 61.9 | 235.6 | 470.8
2025 | 9 | 27 | 13 | 1293.8 | 990.2 | 1623.9 | 520.8 | 891.6 | 1318.5 | 880.7 | 286 | 597.8 | 5048.8 | 2011.1 | 2025 | 9 | 27 | 13 | 259.3 | 293.9 | 528.5 | 50.2 | 370 | 415.9 | 349.6 | 49.8 | 57.3 | 218.1 | 435.9
2025 | 9 | 27 | 14 | 1303.9 | 995.1 | 1599 | 517.6 | 862.3 | 1300.5 | 895.5 | 285.5 | 595.1 | 5067.1 | 2035.7 | 2025 | 9 | 27 | 14 | 221.2 | 250.6 | 450.7 | 42.8 | 315.6 | 354.7 | 298.2 | 42.5 | 48.9 | 186.1 | 371.8
2025 | 9 | 27 | 15 | 1322 | 997 | 1568.4 | 511.2 | 822.7 | 1278.2 | 920.3 | 285 | 589 | 5077.8 | 2070.2 | 2025 | 9 | 27 | 15 | 167.1 | 189.4 | 340.6 | 32.4 | 238.5 | 268 | 225.3 | 32.1 | 36.9 | 140.6 | 280.9
2025 | 9 | 27 | 16 | 1353.8 | 1004 | 1549.6 | 466.6 | 786 | 1264.3 | 955.8 | 286.6 | 583.5 | 5095.7 | 2114.2 | 2025 | 9 | 27 | 16 | 108.2 | 122.6 | 220.4 | 20.9 | 154.3 | 173.4 | 145.8 | 20.8 | 23.9 | 91 | 181.8
2025 | 9 | 27 | 17 | 1403.3 | 1022.1 | 1554.5 | 432.4 | 761.3 | 1267.4 | 1001.9 | 291.5 | 581 | 5128.8 | 2190.1 | 2025 | 9 | 27 | 17 | 51.5 | 58.3 | 104.9 | 10 | 73.5 | 82.6 | 69.4 | 9.9 | 11.4 | 43.3 | 86.6
2025 | 9 | 27 | 18 | 1449.5 | 1038.7 | 1570 | 424.8 | 747.7 | 1277.7 | 1043.5 | 296.7 | 578.1 | 5141.1 | 2254.9 | 2025 | 9 | 27 | 18 | 9.1 | 10.3 | 18.5 | 1.8 | 12.9 | 14.5 | 12.2 | 1.7 | 2 | 7.6 | 15.2
2025 | 9 | 27 | 19 | 1466 | 1042.9 | 1582.7 | 424.3 | 749.1 | 1286.5 | 1061.6 | 299.4 | 576.9 | 5122.5 | 2285.1 | 2025 | 9 | 27 | 19 | 0 | 0 | 0 | 0 | 0 | 0 | 0 | 0 | 0 | 0 | 0
2025 | 9 | 27 | 20 | 1490.6 | 1058.4 | 1610.3 | 425.4 | 762.1 | 1308.5 | 1077.4 | 303.1 | 579.4 | 5142.2 | 2316.9 | 2025 | 9 | 27 | 20 | 0 | 0 | 0 | 0 | 0 | 0 | 0 | 0 | 0 | 0 | 0
2025 | 9 | 27 | 21 | 1472.3 | 1050.3 | 1587.4 | 424.5 | 751.9 | 1292.5 | 1052.8 | 298 | 570.7 | 5070.7 | 2263.3 | 2025 | 9 | 27 | 21 | 0 | 0 | 0 | 0 | 0 | 0 | 0 | 0 | 0 | 0 | 0
2025 | 9 | 27 | 22 | 1398.8 | 995.3 | 1501.3 | 422.2 | 712.7 | 1228.5 | 997.7 | 283.7 | 552.5 | 4913.9 | 2147.9 | 2025 | 9 | 27 | 22 | 0 | 0 | 0 | 0 | 0 | 0 | 0 | 0 | 0 | 0 | 0
2025 | 9 | 27 | 23 | 1318.2 | 933 | 1409 | 422.2 | 669.8 | 1157.6 | 931 | 268.1 | 529.5 | 4714.5 | 2015.1 | 2025 | 9 | 27 | 23 | 0 | 0 | 0 | 0 | 0 | 0 | 0 | 0 | 0 | 0 | 0
2025 | 9 | 27 | 24 | 1235.7 | 872.3 | 1316.3 | 424.1 | 626.5 | 1083.7 | 860.5 | 251.4 | 501.8 | 4475.1 | 1866.5 | 2025 | 9 | 27 | 24 | 0 | 0 | 0 | 0 | 0 | 0 | 0 | 0 | 0 | 0 | 0
2025 | 9 | 28 | 1 | 1190.1 | 833.6 | 1259.7 | 431.2 | 598.4 | 1032.4 | 805.8 | 242.5 | 488.3 | 4366.6 | 1790.5 | 2025 | 9 | 28 | 1 | 0 | 0 | 0 | 0 | 0 | 0 | 0 | 0 | 0 | 0 | 0
2025 | 9 | 28 | 2 | 1156.2 | 807.5 | 1221.8 | 445 | 580.7 | 1001.9 | 766.9 | 233 | 466.2 | 4174 | 1701.6 | 2025 | 9 | 28 | 2 | 0 | 0 | 0 | 0 | 0 | 0 | 0 | 0 | 0 | 0 | 0
2025 | 9 | 28 | 3 | 1088.3 | 756 | 1146.6 | 472.7 | 545.1 | 941.5 | 712.3 | 217.4 | 433.8 | 3888.4 | 1588.9 | 2025 | 9 | 28 | 3 | 0 | 0 | 0 | 0 | 0 | 0 | 0 | 0 | 0 | 0 | 0
2025 | 9 | 28 | 4 | 1098.5 | 759.6 | 1157.9 | 470.2 | 550.2 | 949.7 | 711.1 | 217.5 | 430 | 3860.8 | 1576.5 | 2025 | 9 | 28 | 4 | 0 | 0 | 0 | 0 | 0 | 0 | 0 | 0 | 0 | 0 | 0
2025 | 9 | 28 | 5 | 1095.9 | 754.2 | 1155.8 | 471.2 | 548.9 | 946.6 | 705.3 | 215.5 | 422.8 | 3799.7 | 1562.9 | 2025 | 9 | 28 | 5 | 0 | 0 | 0 | 0 | 0 | 0 | 0 | 0 | 0 | 0 | 0
2025 | 9 | 28 | 6 | 1117.1 | 766.8 | 1181.3 | 464.5 | 560.2 | 964.1 | 717.3 | 218.8 | 424.4 | 3817.1 | 1579.1 | 2025 | 9 | 28 | 6 | 0 | 0 | 0 | 0 | 0 | 0 | 0 | 0 | 0 | 0 | 0
2025 | 9 | 28 | 7 | 1162.1 | 797.2 | 1245.4 | 450.8 | 594 | 1009.6 | 745.3 | 228 | 434.7 | 3899.2 | 1619.2 | 2025 | 9 | 28 | 7 | 10.6 | 12.1 | 21.7 | 2.1 | 15.2 | 17.1 | 14.3 | 2 | 2.4 | 9 | 17.9
2025 | 9 | 28 | 8 | 1190.8 | 817.1 | 1319.4 | 479.8 | 647.4 | 1064.6 | 768 | 237.6 | 452.5 | 4005.3 | 1652.6 | 2025 | 9 | 28 | 8 | 52.3 | 59.3 | 106.6 | 10.1 | 74.6 | 83.9 | 70.5 | 10.1 | 11.6 | 44 | 87.9
2025 | 9 | 28 | 9 | 1235.8 | 859.7 | 1419.1 | 499.1 | 719.9 | 1144.4 | 803.3 | 251.4 | 483.2 | 4211.1 | 1737.1 | 2025 | 9 | 28 | 9 | 106.2 | 120.4 | 216.4 | 20.6 | 151.5 | 170.3 | 143.2 | 20.4 | 23.5 | 89.3 | 178.5
2025 | 9 | 28 | 10 | 1262.9 | 894.5 | 1497.1 | 509.2 | 781.8 | 1207.3 | 826 | 262.6 | 513.8 | 4417.3 | 1806.2 | 2025 | 9 | 28 | 10 | 159 | 180.1 | 324 | 30.8 | 226.8 | 254.9 | 214.3 | 30.5 | 35.1 | 133.7 | 267.2
2025 | 9 | 28 | 11 | 1269.2 | 920.4 | 1550.8 | 514.5 | 832.9 | 1252.7 | 832.2 | 269.6 | 539.2 | 4579 | 1852.1 | 2025 | 9 | 28 | 11 | 212.1 | 240.4 | 432.3 | 41.1 | 302.6 | 340.2 | 285.9 | 40.8 | 46.9 | 178.4 | 356.5
2025 | 9 | 28 | 12 | 1279.1 | 939.8 | 1573.3 | 516.1 | 850.4 | 1271.9 | 845.8 | 274 | 554.6 | 4700.8 | 1879.6 | 2025 | 9 | 28 | 12 | 225.9 | 256 | 460.4 | 43.7 | 322.3 | 362.3 | 304.5 | 43.4 | 49.9 | 190 | 379.7
2025 | 9 | 28 | 13 | 1293.3 | 957.1 | 1579.9 | 516.5 | 849.7 | 1278.9 | 861 | 277.1 | 562.2 | 4775.2 | 1915.6 | 2025 | 9 | 28 | 13 | 217.3 | 246.2 | 442.8 | 42.1 | 310 | 348.5 | 292.9 | 41.7 | 48 | 182.8 | 365.2
2025 | 9 | 28 | 14 | 1301.4 | 967.1 | 1576.3 | 515.8 | 842.4 | 1277.5 | 873.3 | 278.3 | 565.2 | 4815.3 | 1938.2 | 2025 | 9 | 28 | 14 | 204.7 | 232 | 417.1 | 39.6 | 292 | 328.3 | 275.9 | 39.3 | 45.2 | 172.2 | 344.1
2025 | 9 | 28 | 15 | 1307.5 | 971.5 | 1573.7 | 514.9 | 837.2 | 1276.6 | 892.7 | 278.8 | 565 | 4827.7 | 1956.8 | 2025 | 9 | 28 | 15 | 195.6 | 221.6 | 398.5 | 37.9 | 279 | 313.6 | 263.6 | 37.6 | 43.2 | 164.5 | 328.7
2025 | 9 | 28 | 16 | 1338.9 | 981.6 | 1561.6 | 505 | 807.8 | 1268.2 | 928.1 | 281 | 562.1 | 4859.2 | 1996.2 | 2025 | 9 | 28 | 16 | 145.3 | 164.6 | 296 | 28.1 | 207.2 | 232.9 | 195.8 | 27.9 | 32.1 | 122.2 | 244.2
2025 | 9 | 28 | 17 | 1403.7 | 1008.2 | 1563.5 | 436.1 | 772.2 | 1269.6 | 983.5 | 287.3 | 560.7 | 4926.2 | 2084.3 | 2025 | 9 | 28 | 17 | 68.5 | 77.6 | 139.6 | 13.3 | 97.7 | 109.9 | 92.3 | 13.2 | 15.1 | 57.6 | 115.1
2025 | 9 | 28 | 18 | 1465.3 | 1038.2 | 1583.2 | 425.7 | 754 | 1282.4 | 1038.1 | 294.9 | 561.6 | 4988 | 2176.7 | 2025 | 9 | 28 | 18 | 12.1 | 13.8 | 24.7 | 2.4 | 17.3 | 19.5 | 16.4 | 2.3 | 2.7 | 10.2 | 20.4
2025 | 9 | 28 | 19 | 1491.5 | 1048.6 | 1603.3 | 425.1 | 757.4 | 1297.3 | 1061.2 | 299.6 | 564.8 | 5014 | 2222.5 | 2025 | 9 | 28 | 19 | 0 | 0 | 0 | 0 | 0 | 0 | 0 | 0 | 0 | 0 | 0
2025 | 9 | 28 | 20 | 1521.5 | 1066.2 | 1637.7 | 426.8 | 773.2 | 1323.4 | 1080.3 | 305.2 | 572.2 | 5077.9 | 2276.7 | 2025 | 9 | 28 | 20 | 0 | 0 | 0 | 0 | 0 | 0 | 0 | 0 | 0 | 0 | 0
2025 | 9 | 28 | 21 | 1501 | 1057.9 | 1612 | 425.3 | 761.8 | 1305.6 | 1051.4 | 300.7 | 567.4 | 5040.6 | 2234.3 | 2025 | 9 | 28 | 21 | 0 | 0 | 0 | 0 | 0 | 0 | 0 | 0 | 0 | 0 | 0
2025 | 9 | 28 | 22 | 1413.3 | 995.9 | 1510.5 | 422.3 | 715.4 | 1229.9 | 983.4 | 284.7 | 549.1 | 4883.2 | 2106.2 | 2025 | 9 | 28 | 22 | 0 | 0 | 0 | 0 | 0 | 0 | 0 | 0 | 0 | 0 | 0
2025 | 9 | 28 | 23 | 1318.4 | 927.9 | 1401.6 | 422.2 | 665.3 | 1147.5 | 906.3 | 266 | 521.6 | 4642.3 | 1947 | 2025 | 9 | 28 | 23 | 0 | 0 | 0 | 0 | 0 | 0 | 0 | 0 | 0 | 0 | 0
2025 | 9 | 28 | 24 | 1232 | 867.1 | 1304.8 | 425 | 620.2 | 1071.2 | 829.6 | 247.5 | 487.7 | 4346.3 | 1780 | 2025 | 9 | 28 | 24 | 0 | 0 | 0 | 0 | 0 | 0 | 0 | 0 | 0 | 0 | 0
2025 | 9 | 29 | 1 | 1255.4 | 845.7 | 1277.5 | 427.2 | 606.3 | 1044.7 | 787.5 | 242 | 476.5 | 4259.3 | 1715.5 | 2025 | 9 | 29 | 1 | 0 | 0 | 0 | 0 | 0 | 0 | 0 | 0 | 0 | 0 | 0
2025 | 9 | 29 | 2 | 1211.9 | 811.4 | 1230.8 | 439.5 | 584.4 | 1007.3 | 744.5 | 230.5 | 450 | 4027.8 | 1626.6 | 2025 | 9 | 29 | 2 | 0 | 0 | 0 | 0 | 0 | 0 | 0 | 0 | 0 | 0 | 0
2025 | 9 | 29 | 3 | 1200.1 | 801.5 | 1218.7 | 444.6 | 578.3 | 996.4 | 728.4 | 226.1 | 437 | 3918.2 | 1578.7 | 2025 | 9 | 29 | 3 | 0 | 0 | 0 | 0 | 0 | 0 | 0 | 0 | 0 | 0 | 0
2025 | 9 | 29 | 4 | 1193.7 | 795 | 1212.7 | 447.5 | 575.1 | 990 | 719.2 | 223.6 | 429.4 | 3855.7 | 1561.9 | 2025 | 9 | 29 | 4 | 0 | 0 | 0 | 0 | 0 | 0 | 0 | 0 | 0 | 0 | 0
2025 | 9 | 29 | 5 | 1220.3 | 812.7 | 1243.2 | 434.6 | 588.7 | 1011 | 727.1 | 227.5 | 431.7 | 3880.3 | 1586.1 | 2025 | 9 | 29 | 5 | 0 | 0 | 0 | 0 | 0 | 0 | 0 | 0 | 0 | 0 | 0
2025 | 9 | 29 | 6 | 1311.7 | 878 | 1343.7 | 423.2 | 634.5 | 1085.9 | 776.8 | 244.3 | 456.3 | 4105.8 | 1682.8 | 2025 | 9 | 29 | 6 | 0 | 0 | 0 | 0 | 0 | 0 | 0 | 0 | 0 | 0 | 0
2025 | 9 | 29 | 7 | 1464.9 | 984.6 | 1526.4 | 424.8 | 724.2 | 1222 | 860.8 | 275.1 | 505.3 | 4535.3 | 1849.1 | 2025 | 9 | 29 | 7 | 13.3 | 15.1 | 27.2 | 2.6 | 19 | 21.4 | 18 | 2.6 | 2.9 | 11.2 | 22.4
2025 | 9 | 29 | 8 | 1536.9 | 1043.7 | 1645.5 | 433.4 | 801.5 | 1317.8 | 912.5 | 296.2 | 556.7 | 4941.8 | 1963.1 | 2025 | 9 | 29 | 8 | 57.9 | 65.7 | 118.1 | 11.2 | 82.7 | 92.9 | 78.1 | 11.1 | 12.8 | 48.7 | 97.4
2025 | 9 | 29 | 9 | 1543.6 | 1073.8 | 1708.3 | 445.7 | 860.9 | 1372.1 | 931.9 | 307.3 | 597.1 | 5227.5 | 2025.9 | 2025 | 9 | 29 | 9 | 118.6 | 134.4 | 241.6 | 23 | 169.2 | 190.2 | 159.8 | 22.8 | 26.2 | 99.7 | 199.3
2025 | 9 | 29 | 10 | 1536.2 | 1089.2 | 1735.7 | 459.2 | 892.8 | 1396.9 | 932.8 | 313.2 | 624.6 | 5421.4 | 2046.9 | 2025 | 9 | 29 | 10 | 157.2 | 178.1 | 320.3 | 30.4 | 224.2 | 252.1 | 211.9 | 30.2 | 34.7 | 132.2 | 264.2
2025 | 9 | 29 | 11 | 1536.6 | 1103 | 1749.5 | 474.9 | 908 | 1411.1 | 931.3 | 315.4 | 636.2 | 5500.5 | 2054.4 | 2025 | 9 | 29 | 11 | 173.7 | 196.9 | 354.1 | 33.6 | 247.9 | 278.6 | 234.2 | 33.4 | 38.4 | 146.1 | 292
2025 | 9 | 29 | 12 | 1522.9 | 1110 | 1765.6 | 513.8 | 931.6 | 1425.5 | 931.3 | 316.3 | 645.3 | 5543.2 | 2050.1 | 2025 | 9 | 29 | 12 | 206.9 | 234.4 | 421.6 | 40.1 | 295.1 | 331.8 | 278.9 | 39.7 | 45.7 | 174 | 347.7
2025 | 9 | 29 | 13 | 1520.3 | 1113.2 | 1758.8 | 511.8 | 927.3 | 1421.6 | 930.6 | 316.2 | 647.2 | 5560.3 | 2053.5 | 2025 | 9 | 29 | 13 | 203.7 | 230.8 | 415.2 | 39.5 | 290.6 | 326.7 | 274.6 | 39.1 | 45 | 171.4 | 342.4
2025 | 9 | 29 | 14 | 1531.5 | 1121.4 | 1747.3 | 484.9 | 911.2 | 1413.8 | 940.1 | 316.5 | 645.7 | 5572.5 | 2066.9 | 2025 | 9 | 29 | 14 | 180.4 | 204.4 | 367.7 | 34.9 | 257.4 | 289.3 | 243.2 | 34.7 | 39.8 | 151.8 | 303.2
2025 | 9 | 29 | 15 | 1534.4 | 1118.1 | 1721.6 | 457.9 | 885.6 | 1394.3 | 955.4 | 314.8 | 639.9 | 5557.2 | 2090.2 | 2025 | 9 | 29 | 15 | 151.4 | 171.6 | 308.5 | 29.3 | 216 | 242.8 | 204.1 | 29.1 | 33.4 | 127.4 | 254.5
2025 | 9 | 29 | 16 | 1553.7 | 1118.9 | 1695.9 | 442.7 | 851.7 | 1375.5 | 981.3 | 315.2 | 636.9 | 5583.7 | 2136.5 | 2025 | 9 | 29 | 16 | 104.5 | 118.4 | 212.9 | 20.2 | 149.1 | 167.6 | 140.8 | 20.1 | 23.1 | 87.9 | 175.6
2025 | 9 | 29 | 17 | 1605.4 | 1133.9 | 1695.5 | 432.8 | 824.7 | 1376.4 | 1027.6 | 319.9 | 637.1 | 5641.8 | 2225.9 | 2025 | 9 | 29 | 17 | 47.5 | 53.8 | 96.8 | 9.2 | 67.8 | 76.2 | 64.1 | 9.1 | 10.5 | 40 | 79.9
2025 | 9 | 29 | 18 | 1664.6 | 1158 | 1721.8 | 432.2 | 817.7 | 1396.2 | 1080.9 | 326.3 | 635.9 | 5664.5 | 2322 | 2025 | 9 | 29 | 18 | 7.6 | 8.7 | 15.6 | 1.5 | 10.9 | 12.3 | 10.3 | 1.5 | 1.7 | 6.4 | 12.9
2025 | 9 | 29 | 19 | 1691.2 | 1165.1 | 1746.6 | 433.4 | 824.9 | 1412.8 | 1110.3 | 328.3 | 625.7 | 5563.9 | 2372.8 | 2025 | 9 | 29 | 19 | 0 | 0 | 0 | 0 | 0 | 0 | 0 | 0 | 0 | 0 | 0
2025 | 9 | 29 | 20 | 1713.5 | 1172.8 | 1772.6 | 435 | 836.5 | 1430.9 | 1131.7 | 330.9 | 622.5 | 5532.6 | 2411.4 | 2025 | 9 | 29 | 20 | 0 | 0 | 0 | 0 | 0 | 0 | 0 | 0 | 0 | 0 | 0
2025 | 9 | 29 | 21 | 1683.6 | 1155.8 | 1738.7 | 432.9 | 821.2 | 1405.9 | 1099.5 | 323.1 | 606.8 | 5396.4 | 2344.1 | 2025 | 9 | 29 | 21 | 0 | 0 | 0 | 0 | 0 | 0 | 0 | 0 | 0 | 0 | 0
2025 | 9 | 29 | 22 | 1577.3 | 1078.6 | 1621.2 | 426.5 | 767.4 | 1317.6 | 1023.8 | 303.1 | 578.2 | 5146.2 | 2182.2 | 2025 | 9 | 29 | 22 | 0 | 0 | 0 | 0 | 0 | 0 | 0 | 0 | 0 | 0 | 0
2025 | 9 | 29 | 23 | 1459.9 | 992.5 | 1492.4 | 422.3 | 707.9 | 1219.8 | 933.7 | 279.7 | 539.3 | 4802.4 | 1985.5 | 2025 | 9 | 29 | 23 | 0 | 0 | 0 | 0 | 0 | 0 | 0 | 0 | 0 | 0 | 0
2025 | 9 | 29 | 24 | 1353 | 918.2 | 1379.2 | 422.5 | 654.7 | 1128.8 | 849.9 | 257.4 | 495.9 | 4420.5 | 1796.9 | 2025 | 9 | 29 | 24 | 0 | 0 | 0 | 0 | 0 | 0 | 0 | 0 | 0 | 0 | 0
2025 | 9 | 30 | 1 | 1291.2 | 877.6 | 1319.4 | 423.8 | 626.6 | 1080.5 | 805.3 | 247.9 | 484.5 | 4331.2 | 1746.2 | 2025 | 9 | 30 | 1 | 0 | 0 | 0 | 0 | 0 | 0 | 0 | 0 | 0 | 0 | 0
2025 | 9 | 30 | 2 | 1242.3 | 839.2 | 1266.8 | 427.3 | 602 | 1038.5 | 759.9 | 235.2 | 455 | 4073 | 1652 | 2025 | 9 | 30 | 2 | 0 | 0 | 0 | 0 | 0 | 0 | 0 | 0 | 0 | 0 | 0
2025 | 9 | 30 | 3 | 1225.7 | 824.7 | 1249.5 | 430 | 593.4 | 1023.3 | 742.7 | 229.9 | 441 | 3953.9 | 1601.2 | 2025 | 9 | 30 | 3 | 0 | 0 | 0 | 0 | 0 | 0 | 0 | 0 | 0 | 0 | 0
2025 | 9 | 30 | 4 | 1216.7 | 816.1 | 1240.2 | 432.3 | 588.8 | 1014.8 | 732.2 | 226.8 | 432.8 | 3885.6 | 1582.2 | 2025 | 9 | 30 | 4 | 0 | 0 | 0 | 0 | 0 | 0 | 0 | 0 | 0 | 0 | 0
2025 | 9 | 30 | 5 | 1239.8 | 831.2 | 1266.8 | 426.9 | 600.4 | 1033 | 739.1 | 230 | 433.9 | 3900.1 | 1603.4 | 2025 | 9 | 30 | 5 | 0 | 0 | 0 | 0 | 0 | 0 | 0 | 0 | 0 | 0 | 0
2025 | 9 | 30 | 6 | 1329.5 | 893.5 | 1366.1 | 422.7 | 645.9 | 1106.9 | 788.9 | 246.7 | 458.4 | 4124 | 1700.7 | 2025 | 9 | 30 | 6 | 0 | 0 | 0 | 0 | 0 | 0 | 0 | 0 | 0 | 0 | 0
2025 | 9 | 30 | 7 | 1483.8 | 998.2 | 1549.1 | 425 | 735 | 1243.4 | 874.3 | 278.2 | 510 | 4579.6 | 1868.3 | 2025 | 9 | 30 | 7 | 11.8 | 13.4 | 24.1 | 2.3 | 16.9 | 19 | 16 | 2.3 | 2.6 | 10 | 19.9
2025 | 9 | 30 | 8 | 1549.6 | 1053.4 | 1659.9 | 432.8 | 807 | 1331.8 | 923.9 | 299 | 562.7 | 5000.8 | 1979.5 | 2025 | 9 | 30 | 8 | 54 | 61.2 | 110 | 10.5 | 77 | 86.5 | 72.7 | 10.4 | 11.9 | 45.4 | 90.7
2025 | 9 | 30 | 9 | 1548.9 | 1079.6 | 1710.1 | 443.7 | 857.9 | 1375.7 | 938.8 | 309.2 | 602.6 | 5288.1 | 2033.9 | 2025 | 9 | 30 | 9 | 109.4 | 124 | 223 | 21.2 | 156.1 | 175.5 | 147.5 | 21 | 24.2 | 92.1 | 183.9
2025 | 9 | 30 | 10 | 1531.1 | 1090.8 | 1732.2 | 457.3 | 889.8 | 1395.4 | 933.9 | 313.8 | 629 | 5465.5 | 2047.2 | 2025 | 9 | 30 | 10 | 153.6 | 174 | 313 | 29.7 | 219.1 | 246.3 | 207 | 29.5 | 33.9 | 129.2 | 258.1
2025 | 9 | 30 | 11 | 1526.2 | 1102.6 | 1747 | 481.1 | 908.3 | 1409.9 | 927 | 315.6 | 639.7 | 5529.8 | 2052.1 | 2025 | 9 | 30 | 11 | 176.7 | 200.3 | 360.2 | 34.2 | 252.1 | 283.4 | 238.2 | 34 | 39 | 148.7 | 297.1
2025 | 9 | 30 | 12 | 1518.5 | 1108.2 | 1752.2 | 501 | 918.7 | 1415.7 | 928.8 | 316.3 | 646.8 | 5573.5 | 2048.8 | 2025 | 9 | 30 | 12 | 192.1 | 217.7 | 391.5 | 37.2 | 274.1 | 308.1 | 259 | 36.9 | 42.4 | 161.6 | 322.9
2025 | 9 | 30 | 13 | 1508.5 | 1110.5 | 1754.1 | 513.6 | 926 | 1417.9 | 925.1 | 316.4 | 650.5 | 5587.9 | 2049.5 | 2025 | 9 | 30 | 13 | 205.4 | 232.7 | 418.5 | 39.8 | 293 | 329.3 | 276.8 | 39.5 | 45.4 | 172.8 | 345.2
2025 | 9 | 30 | 14 | 1519.8 | 1118.5 | 1746.8 | 492.3 | 913.2 | 1412.6 | 931.9 | 317 | 649.7 | 5602.2 | 2061.1 | 2025 | 9 | 30 | 14 | 185.4 | 210.1 | 377.9 | 35.9 | 264.6 | 297.4 | 250 | 35.6 | 41 | 156 | 311.7
2025 | 9 | 30 | 15 | 1529.9 | 1116.4 | 1714.3 | 452.9 | 877.7 | 1388.7 | 948.6 | 315.3 | 642.7 | 5592.2 | 2089.9 | 2025 | 9 | 30 | 15 | 142 | 160.9 | 289.3 | 27.5 | 202.5 | 227.7 | 191.4 | 27.3 | 31.4 | 119.4 | 238.6
2025 | 9 | 30 | 16 | 1550.9 | 1119.3 | 1687 | 439.7 | 840.6 | 1367.5 | 976.8 | 315.9 | 638.9 | 5617.7 | 2137.6 | 2025 | 9 | 30 | 16 | 90.4 | 102.4 | 184.2 | 17.5 | 129 | 145 | 121.8 | 17.4 | 20 | 76 | 151.9
2025 | 9 | 30 | 17 | 1600.2 | 1133.8 | 1691.9 | 432 | 819.6 | 1372.5 | 1023.4 | 320.9 | 640.2 | 5676.8 | 2226.5 | 2025 | 9 | 30 | 17 | 40.9 | 46.4 | 83.4 | 7.9 | 58.4 | 65.6 | 55.2 | 7.9 | 9 | 34.4 | 68.8
2025 | 9 | 30 | 18 | 1654.7 | 1155.4 | 1719.2 | 431.9 | 816.2 | 1393.3 | 1073.4 | 326.9 | 639.4 | 5697.8 | 2317.2 | 2025 | 9 | 30 | 18 | 7.2 | 8.2 | 14.7 | 1.4 | 10.3 | 11.5 | 9.7 | 1.4 | 1.6 | 6.1 | 12.1
2025 | 9 | 30 | 19 | 1680 | 1161.1 | 1743.4 | 433.2 | 823.2 | 1409.5 | 1101.3 | 328.7 | 628.2 | 5586.8 | 2368.2 | 2025 | 9 | 30 | 19 | 0 | 0 | 0 | 0 | 0 | 0 | 0 | 0 | 0 | 0 | 0
2025 | 9 | 30 | 20 | 1702 | 1168.9 | 1769.3 | 435 | 834.7 | 1427.4 | 1122 | 331 | 624 | 5546.5 | 2405.7 | 2025 | 9 | 30 | 20 | 0 | 0 | 0 | 0 | 0 | 0 | 0 | 0 | 0 | 0 | 0
2025 | 9 | 30 | 21 | 1672.4 | 1151.8 | 1735.9 | 432.9 | 819.5 | 1402.4 | 1091.1 | 323.1 | 607.3 | 5402.4 | 2338.1 | 2025 | 9 | 30 | 21 | 0 | 0 | 0 | 0 | 0 | 0 | 0 | 0 | 0 | 0 | 0
2025 | 9 | 30 | 22 | 1569 | 1075.5 | 1620.8 | 426.6 | 766.8 | 1316.2 | 1017.1 | 303.4 | 578.8 | 5151.8 | 2178 | 2025 | 9 | 30 | 22 | 0 | 0 | 0 | 0 | 0 | 0 | 0 | 0 | 0 | 0 | 0
2025 | 9 | 30 | 23 | 1453.1 | 991 | 1492.8 | 422.4 | 707.9 | 1219.3 | 929 | 280 | 540.3 | 4812 | 1984.9 | 2025 | 9 | 30 | 23 | 0 | 0 | 0 | 0 | 0 | 0 | 0 | 0 | 0 | 0 | 0
2025 | 9 | 30 | 24 | 1347.2 | 917.9 | 1379.6 | 422.5 | 654.9 | 1129 | 844.4 | 257.7 | 497 | 4431.6 | 1796.9 | 2025 | 9 | 30 | 24 | 0 | 0 | 0 | 0 | 0 | 0 | 0 | 0 | 0 | 0 | 0
2025 | 10 | 1 | 1 | 1217 | 848.9 | 1257 | 440.2 | 599.4 | 1039.1 | 799.5 | 233.8 | 456.6 | 4079.4 | 1694.1 | 2025 | 10 | 1 | 1 | 0 | 0 | 0 | 0 | 0 | 0 | 0 | 0 | 0 | 0 | 0
2025 | 10 | 1 | 2 | 1179.8 | 820.7 | 1217.9 | 454.1 | 580.6 | 1005.5 | 761.1 | 224 | 432.4 | 3868.2 | 1615.3 | 2025 | 10 | 1 | 2 | 0 | 0 | 0 | 0 | 0 | 0 | 0 | 0 | 0 | 0 | 0
2025 | 10 | 1 | 3 | 1161.8 | 803.2 | 1198.2 | 462.6 | 571 | 989.3 | 741.9 | 218.4 | 418.5 | 3750.3 | 1572.4 | 2025 | 10 | 1 | 3 | 0 | 0 | 0 | 0 | 0 | 0 | 0 | 0 | 0 | 0 | 0
2025 | 10 | 1 | 4 | 1143.8 | 790.6 | 1179.3 | 470.7 | 561.8 | 972.9 | 725.9 | 213.6 | 406.6 | 3648.5 | 1539 | 2025 | 10 | 1 | 4 | 0 | 0 | 0 | 0 | 0 | 0 | 0 | 0 | 0 | 0 | 0
2025 | 10 | 1 | 5 | 1165.6 | 806.2 | 1205.4 | 459.4 | 573.2 | 990 | 733.9 | 216.9 | 407.8 | 3664.1 | 1563.2 | 2025 | 10 | 1 | 5 | 0 | 0 | 0 | 0 | 0 | 0 | 0 | 0 | 0 | 0 | 0
2025 | 10 | 1 | 6 | 1247.7 | 863.7 | 1298.5 | 435 | 615.5 | 1058.7 | 782.1 | 232.6 | 431.3 | 3878.6 | 1659 | 2025 | 10 | 1 | 6 | 0 | 0 | 0 | 0 | 0 | 0 | 0 | 0 | 0 | 0 | 0
2025 | 10 | 1 | 7 | 1400 | 968.5 | 1475.8 | 434 | 702.4 | 1196.1 | 877.5 | 264.1 | 487.7 | 4380.2 | 1846.8 | 2025 | 10 | 1 | 7 | 9.9 | 11.2 | 20.2 | 1.9 | 14.1 | 15.9 | 13.3 | 1.9 | 2.2 | 8.3 | 16.6
2025 | 10 | 1 | 8 | 1488 | 1039.5 | 1604.1 | 440.8 | 779 | 1298.2 | 941.4 | 288.5 | 545.4 | 4855.7 | 1985.7 | 2025 | 10 | 1 | 8 | 44.5 | 50.5 | 90.7 | 8.6 | 63.5 | 71.4 | 60 | 8.6 | 9.8 | 37.5 | 74.8
2025 | 10 | 1 | 9 | 1496.5 | 1066.2 | 1655.1 | 450.1 | 825.9 | 1342.2 | 964 | 299.8 | 586.8 | 5166.1 | 2042.8 | 2025 | 10 | 1 | 9 | 91.1 | 103.2 | 185.6 | 17.6 | 129.9 | 146 | 122.8 | 17.5 | 20.1 | 76.6 | 153.1
2025 | 10 | 1 | 10 | 1482.9 | 1078.9 | 1678.4 | 464 | 857.7 | 1363.5 | 963.6 | 304.8 | 614.1 | 5353.1 | 2060.6 | 2025 | 10 | 1 | 10 | 133.3 | 151.1 | 271.7 | 25.8 | 190.2 | 213.8 | 179.7 | 25.6 | 29.5 | 112.2 | 224.1
2025 | 10 | 1 | 11 | 1476.2 | 1089.9 | 1694.3 | 491 | 878.7 | 1379 | 954.6 | 307.1 | 627.9 | 5441.2 | 2072.5 | 2025 | 10 | 1 | 11 | 160.5 | 181.8 | 327 | 31.1 | 228.9 | 257.3 | 216.3 | 30.8 | 35.4 | 135 | 269.7
2025 | 10 | 1 | 12 | 1466.3 | 1093 | 1696.4 | 510.9 | 887 | 1381.9 | 950.2 | 307.9 | 636.4 | 5498.6 | 2063 | 2025 | 10 | 1 | 12 | 175.2 | 198.5 | 357 | 33.9 | 249.9 | 280.9 | 236.1 | 33.7 | 38.7 | 147.3 | 294.4
2025 | 10 | 1 | 13 | 1457.7 | 1090.8 | 1685.6 | 512.5 | 881.6 | 1374.1 | 948.5 | 308 | 641.3 | 5540.9 | 2056.4 | 2025 | 10 | 1 | 13 | 174 | 197.1 | 354.5 | 33.7 | 248.2 | 279 | 234.5 | 33.4 | 38.4 | 146.3 | 292.4
2025 | 10 | 1 | 14 | 1464.7 | 1094.2 | 1676.7 | 495.1 | 870.4 | 1369.2 | 961.2 | 308.5 | 642.9 | 5572.9 | 2063.7 | 2025 | 10 | 1 | 14 | 158.2 | 179.3 | 322.4 | 30.6 | 225.7 | 253.7 | 213.3 | 30.4 | 34.9 | 133.1 | 266
2025 | 10 | 1 | 15 | 1466.4 | 1088.5 | 1649.7 | 465.4 | 843.5 | 1348.3 | 979.6 | 307.4 | 639.7 | 5582.2 | 2084 | 2025 | 10 | 1 | 15 | 127.9 | 145 | 260.7 | 24.8 | 182.5 | 205.2 | 172.5 | 24.6 | 28.3 | 107.6 | 215.1
2025 | 10 | 1 | 16 | 1478.2 | 1085.3 | 1623.4 | 449.2 | 811.2 | 1327.4 | 1003.3 | 308.2 | 639.2 | 5626 | 2128.9 | 2025 | 10 | 1 | 16 | 85.9 | 97.3 | 175 | 16.6 | 122.5 | 137.7 | 115.8 | 16.5 | 19 | 72.3 | 144.4
2025 | 10 | 1 | 17 | 1511.9 | 1087.3 | 1613.1 | 439.1 | 782.7 | 1319.9 | 1042.9 | 311.2 | 638.7 | 5670.1 | 2200 | 2025 | 10 | 1 | 17 | 35.9 | 40.7 | 73.2 | 7 | 51.2 | 57.6 | 48.4 | 6.9 | 7.9 | 30.2 | 60.3
2025 | 10 | 1 | 18 | 1553 | 1101.3 | 1632 | 436.7 | 776.3 | 1332.3 | 1086.5 | 316.4 | 637.4 | 5682.8 | 2291.1 | 2025 | 10 | 1 | 18 | 4.9 | 5.6 | 10.1 | 1 | 7.1 | 7.9 | 6.7 | 1 | 1.1 | 4.2 | 8.3
2025 | 10 | 1 | 19 | 1604.9 | 1131.6 | 1690.1 | 439.4 | 799.6 | 1372.5 | 1140.2 | 323.6 | 633.7 | 5637.4 | 2426.2 | 2025 | 10 | 1 | 19 | 0 | 0 | 0 | 0 | 0 | 0 | 0 | 0 | 0 | 0 | 0
2025 | 10 | 1 | 20 | 1622.9 | 1143 | 1712.2 | 440.6 | 809.3 | 1387.2 | 1148.6 | 324.5 | 625 | 5555.4 | 2439 | 2025 | 10 | 1 | 20 | 0 | 0 | 0 | 0 | 0 | 0 | 0 | 0 | 0 | 0 | 0
2025 | 10 | 1 | 21 | 1577.3 | 1105.6 | 1659.9 | 437.8 | 785.4 | 1348.4 | 1112.1 | 313.2 | 602.8 | 5361.5 | 2355.8 | 2025 | 10 | 1 | 21 | 0 | 0 | 0 | 0 | 0 | 0 | 0 | 0 | 0 | 0 | 0
2025 | 10 | 1 | 22 | 1499.6 | 1046.8 | 1570.9 | 433.8 | 744.9 | 1282.6 | 1050.2 | 296.4 | 575.2 | 5119.4 | 2220.4 | 2025 | 10 | 1 | 22 | 0 | 0 | 0 | 0 | 0 | 0 | 0 | 0 | 0 | 0 | 0
2025 | 10 | 1 | 23 | 1388.6 | 965.1 | 1447.4 | 432.1 | 687.7 | 1187.5 | 959.7 | 273.8 | 536.6 | 4777.6 | 2024.5 | 2025 | 10 | 1 | 23 | 0 | 0 | 0 | 0 | 0 | 0 | 0 | 0 | 0 | 0 | 0
2025 | 10 | 1 | 24 | 1284.2 | 894.5 | 1332.6 | 433.5 | 634.3 | 1097.3 | 871 | 251.1 | 493 | 4394.6 | 1827.7 | 2025 | 10 | 1 | 24 | 0 | 0 | 0 | 0 | 0 | 0 | 0 | 0 | 0 | 0 | 0
2025 | 10 | 2 | 1 | 1252.1 | 852.7 | 1263.1 | 438.7 | 602 | 1042.9 | 806.9 | 235.9 | 462.4 | 4131.7 | 1724.9 | 2025 | 10 | 2 | 1 | 0 | 0 | 0 | 0 | 0 | 0 | 0 | 0 | 0 | 0 | 0
2025 | 10 | 2 | 2 | 1213.4 | 824 | 1222.3 | 452.7 | 582.4 | 1008.3 | 767.4 | 225.7 | 437.1 | 3910.9 | 1639.2 | 2025 | 10 | 2 | 2 | 0 | 0 | 0 | 0 | 0 | 0 | 0 | 0 | 0 | 0 | 0
2025 | 10 | 2 | 3 | 1194.7 | 805.6 | 1201.8 | 461 | 572.5 | 991.5 | 747 | 219.9 | 422.5 | 3786.1 | 1589 | 2025 | 10 | 2 | 3 | 0 | 0 | 0 | 0 | 0 | 0 | 0 | 0 | 0 | 0 | 0
2025 | 10 | 2 | 4 | 1178.3 | 793 | 1184.1 | 469 | 564.1 | 976.5 | 730.7 | 214.9 | 410.1 | 3680.4 | 1551.7 | 2025 | 10 | 2 | 4 | 0 | 0 | 0 | 0 | 0 | 0 | 0 | 0 | 0 | 0 | 0
2025 | 10 | 2 | 5 | 1200.8 | 808.4 | 1210.5 | 458 | 575.7 | 994.7 | 737.7 | 218 | 410.9 | 3691.5 | 1573.4 | 2025 | 10 | 2 | 5 | 0 | 0 | 0 | 0 | 0 | 0 | 0 | 0 | 0 | 0 | 0
2025 | 10 | 2 | 6 | 1283.5 | 865.7 | 1304.7 | 434.6 | 618.4 | 1063.5 | 785.2 | 233.8 | 433.8 | 3901.4 | 1667.1 | 2025 | 10 | 2 | 6 | 0 | 0 | 0 | 0 | 0 | 0 | 0 | 0 | 0 | 0 | 0
2025 | 10 | 2 | 7 | 1437.2 | 969.7 | 1484.6 | 433.8 | 705.7 | 1200.7 | 881.4 | 265.6 | 489.1 | 4393.2 | 1852 | 2025 | 10 | 2 | 7 | 9.4 | 10.6 | 19.1 | 1.8 | 13.4 | 15 | 12.6 | 1.8 | 2.1 | 7.9 | 15.7
2025 | 10 | 2 | 8 | 1526.1 | 1041.5 | 1614.1 | 440.4 | 782.5 | 1303.2 | 945.4 | 290.2 | 546.5 | 4865.9 | 1991 | 2025 | 10 | 2 | 8 | 43.5 | 49.3 | 88.7 | 8.4 | 62.1 | 69.8 | 58.7 | 8.4 | 9.6 | 36.6 | 73.2
2025 | 10 | 2 | 9 | 1536.2 | 1068.8 | 1667 | 449.9 | 830.6 | 1348.8 | 969.8 | 301.6 | 587.5 | 5173.7 | 2050.7 | 2025 | 10 | 2 | 9 | 90.5 | 102.5 | 184.4 | 17.5 | 129.1 | 145.1 | 122 | 17.4 | 20 | 76.1 | 152.1
2025 | 10 | 2 | 10 | 1525.7 | 1083.4 | 1691.6 | 460.4 | 861.7 | 1371 | 970.5 | 307.1 | 615.1 | 5366.3 | 2074.4 | 2025 | 10 | 2 | 10 | 130.3 | 147.7 | 265.6 | 25.2 | 186 | 209 | 175.7 | 25 | 28.8 | 109.6 | 219.1
2025 | 10 | 2 | 11 | 1520.9 | 1094 | 1708 | 478.7 | 882.1 | 1386.9 | 964.3 | 309.7 | 629.8 | 5463 | 2088.1 | 2025 | 10 | 2 | 11 | 155.8 | 176.5 | 317.4 | 30.2 | 222.2 | 249.8 | 210 | 29.9 | 34.4 | 131 | 261.8
2025 | 10 | 2 | 12 | 1510.7 | 1096.7 | 1709.6 | 499.4 | 890.2 | 1389.4 | 959.7 | 310.4 | 638.3 | 5521.6 | 2082.7 | 2025 | 10 | 2 | 12 | 170.3 | 193 | 347 | 33 | 243 | 273.1 | 229.6 | 32.7 | 37.6 | 143.2 | 286.2
2025 | 10 | 2 | 13 | 1500.4 | 1093.3 | 1699 | 505.6 | 886.1 | 1382 | 956.4 | 310.5 | 643.4 | 5562.4 | 2075.9 | 2025 | 10 | 2 | 13 | 171.6 | 194.4 | 349.6 | 33.2 | 244.8 | 275.1 | 231.3 | 33 | 37.9 | 144.3 | 288.4
2025 | 10 | 2 | 14 | 1506.5 | 1096.6 | 1688 | 486.4 | 873.5 | 1375.9 | 968.9 | 310.7 | 645 | 5594.5 | 2080.3 | 2025 | 10 | 2 | 14 | 154.7 | 175.3 | 315.3 | 30 | 220.7 | 248.1 | 208.5 | 29.7 | 34.2 | 130.1 | 260
2025 | 10 | 2 | 15 | 1507.2 | 1091.2 | 1660.6 | 462.6 | 847.4 | 1355.5 | 986.4 | 309.2 | 641.4 | 5600.2 | 2101.3 | 2025 | 10 | 2 | 15 | 126.1 | 142.9 | 256.9 | 24.4 | 179.9 | 202.2 | 169.9 | 24.2 | 27.8 | 106 | 211.9
2025 | 10 | 2 | 16 | 1517.4 | 1088.1 | 1631.6 | 448.6 | 813.6 | 1333 | 1009.6 | 309.4 | 639.8 | 5635.2 | 2145.1 | 2025 | 10 | 2 | 16 | 83.4 | 94.5 | 170 | 16.2 | 119 | 133.8 | 112.5 | 16 | 18.4 | 70.2 | 140.2
2025 | 10 | 2 | 17 | 1548.3 | 1090.4 | 1620.1 | 439.1 | 785.7 | 1324.7 | 1044.7 | 312.4 | 639.8 | 5680.5 | 2211.9 | 2025 | 10 | 2 | 17 | 35.7 | 40.4 | 72.7 | 6.9 | 50.9 | 57.2 | 48.1 | 6.9 | 7.9 | 30 | 60
2025 | 10 | 2 | 18 | 1588.4 | 1103.6 | 1637.2 | 436.6 | 778.8 | 1336.6 | 1085 | 317.1 | 638.2 | 5690.9 | 2296.3 | 2025 | 10 | 2 | 18 | 4.9 | 5.6 | 10.1 | 1 | 7.1 | 7.9 | 6.7 | 1 | 1.1 | 4.2 | 8.3
2025 | 10 | 2 | 19 | 1640.8 | 1134.2 | 1695.2 | 439.4 | 802.2 | 1377.3 | 1138.4 | 324.1 | 633.8 | 5638.4 | 2428.9 | 2025 | 10 | 2 | 19 | 0 | 0 | 0 | 0 | 0 | 0 | 0 | 0 | 0 | 0 | 0
2025 | 10 | 2 | 20 | 1659 | 1144.7 | 1716.9 | 440.7 | 811.8 | 1392.4 | 1147.9 | 324.6 | 624.3 | 5548.9 | 2438.9 | 2025 | 10 | 2 | 20 | 0 | 0 | 0 | 0 | 0 | 0 | 0 | 0 | 0 | 0 | 0
2025 | 10 | 2 | 21 | 1612.8 | 1107.7 | 1664.5 | 437.8 | 787.8 | 1353 | 1113.3 | 313.1 | 601.1 | 5345.7 | 2354.2 | 2025 | 10 | 2 | 21 | 0 | 0 | 0 | 0 | 0 | 0 | 0 | 0 | 0 | 0 | 0
2025 | 10 | 2 | 22 | 1535 | 1050 | 1575.6 | 433.9 | 747.4 | 1287.1 | 1052.6 | 296.4 | 573.6 | 5104.7 | 2220.3 | 2025 | 10 | 2 | 22 | 0 | 0 | 0 | 0 | 0 | 0 | 0 | 0 | 0 | 0 | 0
2025 | 10 | 2 | 23 | 1425.6 | 969.7 | 1454.1 | 432 | 691 | 1193.6 | 964.5 | 274.4 | 536.5 | 4777.1 | 2028.8 | 2025 | 10 | 2 | 23 | 0 | 0 | 0 | 0 | 0 | 0 | 0 | 0 | 0 | 0 | 0
2025 | 10 | 2 | 24 | 1322.2 | 898.7 | 1340.5 | 433.4 | 638.1 | 1104.1 | 876.3 | 252 | 494.1 | 4404.8 | 1834.5 | 2025 | 10 | 2 | 24 | 0 | 0 | 0 | 0 | 0 | 0 | 0 | 0 | 0 | 0 | 0
2025 | 10 | 3 | 1 | 1232.6 | 846.3 | 1263.4 | 437.2 | 601.2 | 1039.4 | 803.6 | 235.3 | 457.4 | 4086.2 | 1712.1 | 2025 | 10 | 3 | 1 | 0 | 0 | 0 | 0 | 0 | 0 | 0 | 0 | 0 | 0 | 0
2025 | 10 | 3 | 2 | 1196.5 | 821.2 | 1224.7 | 447.2 | 582.5 | 1006.4 | 764.2 | 225.5 | 432.6 | 3870.4 | 1631.1 | 2025 | 10 | 3 | 2 | 0 | 0 | 0 | 0 | 0 | 0 | 0 | 0 | 0 | 0 | 0
2025 | 10 | 3 | 3 | 1178.3 | 801.6 | 1204.3 | 454.5 | 572.8 | 990 | 745 | 219.6 | 418.1 | 3746.7 | 1577.1 | 2025 | 10 | 3 | 3 | 0 | 0 | 0 | 0 | 0 | 0 | 0 | 0 | 0 | 0 | 0
2025 | 10 | 3 | 4 | 1162.3 | 789.7 | 1186.7 | 462 | 564.4 | 975.3 | 728.8 | 214.7 | 405.9 | 3641.7 | 1545.1 | 2025 | 10 | 3 | 4 | 0 | 0 | 0 | 0 | 0 | 0 | 0 | 0 | 0 | 0 | 0
2025 | 10 | 3 | 5 | 1185.3 | 805 | 1213.4 | 450.1 | 576.3 | 994.2 | 735.7 | 217.7 | 406.7 | 3653.1 | 1567.1 | 2025 | 10 | 3 | 5 | 0 | 0 | 0 | 0 | 0 | 0 | 0 | 0 | 0 | 0 | 0
2025 | 10 | 3 | 6 | 1266.4 | 861.4 | 1306.2 | 433.9 | 618.6 | 1063.1 | 782.6 | 233.2 | 429.5 | 3863.5 | 1659.6 | 2025 | 10 | 3 | 6 | 0 | 0 | 0 | 0 | 0 | 0 | 0 | 0 | 0 | 0 | 0
2025 | 10 | 3 | 7 | 1415.6 | 962.4 | 1484 | 434 | 705 | 1197.9 | 875.6 | 264.7 | 484.1 | 4347.7 | 1840.5 | 2025 | 10 | 3 | 7 | 9.4 | 10.7 | 19.2 | 1.8 | 13.5 | 15.1 | 12.7 | 1.8 | 2.1 | 7.9 | 15.9
2025 | 10 | 3 | 8 | 1507.2 | 1036.1 | 1617.4 | 440.5 | 783.3 | 1303.1 | 941.5 | 289.4 | 540.2 | 4809 | 1981 | 2025 | 10 | 3 | 8 | 43.3 | 49.1 | 88.3 | 8.4 | 61.8 | 69.5 | 58.4 | 8.3 | 9.6 | 36.4 | 72.8
2025 | 10 | 3 | 9 | 1519.1 | 1065.2 | 1674.4 | 449.9 | 834.2 | 1351.3 | 966 | 301.1 | 580.7 | 5109.7 | 2043.8 | 2025 | 10 | 3 | 9 | 92.6 | 104.9 | 188.6 | 17.9 | 132.1 | 148.4 | 124.8 | 17.8 | 20.4 | 77.9 | 155.6
2025 | 10 | 3 | 10 | 1507.4 | 1077.3 | 1702.1 | 461.6 | 869.5 | 1376.1 | 968.4 | 306.5 | 608.2 | 5295.6 | 2063.8 | 2025 | 10 | 3 | 10 | 138.1 | 156.5 | 281.5 | 26.8 | 197.1 | 221.5 | 186.2 | 26.5 | 30.5 | 116.2 | 232.2
2025 | 10 | 3 | 11 | 1498.7 | 1083.8 | 1712.3 | 478.4 | 886 | 1386.5 | 963.9 | 308.3 | 621.4 | 5380.7 | 2074.1 | 2025 | 10 | 3 | 11 | 161.5 | 183 | 329.2 | 31.3 | 230.4 | 259 | 217.7 | 31 | 35.7 | 135.9 | 271.5
2025 | 10 | 3 | 12 | 1484.9 | 1081.5 | 1705.7 | 496.2 | 887.9 | 1382.4 | 959.2 | 308.1 | 628.1 | 5427.1 | 2064.6 | 2025 | 10 | 3 | 12 | 171.6 | 194.5 | 349.8 | 33.2 | 244.9 | 275.3 | 231.4 | 33 | 37.9 | 144.4 | 288.5
2025 | 10 | 3 | 13 | 1471.4 | 1073.9 | 1684.9 | 496.8 | 876 | 1367.2 | 950.3 | 306.8 | 630.2 | 5448.4 | 2050.8 | 2025 | 10 | 3 | 13 | 166.2 | 188.3 | 338.6 | 32.2 | 237.1 | 266.5 | 224 | 31.9 | 36.7 | 139.8 | 279.3
2025 | 10 | 3 | 14 | 1469.8 | 1069.3 | 1665.6 | 481.1 | 859.7 | 1354.7 | 954.8 | 305.4 | 628.5 | 5451.7 | 2049 | 2025 | 10 | 3 | 14 | 149.6 | 169.5 | 304.9 | 29 | 213.4 | 239.9 | 201.7 | 28.7 | 33 | 125.8 | 251.5
2025 | 10 | 3 | 15 | 1461.8 | 1057 | 1632.8 | 462.5 | 832.5 | 1329.5 | 963.1 | 302.5 | 622.3 | 5429.3 | 2060.2 | 2025 | 10 | 3 | 15 | 124.1 | 140.7 | 252.9 | 24 | 177.1 | 199.1 | 167.3 | 23.8 | 27.4 | 104.4 | 208.6
2025 | 10 | 3 | 16 | 1468.5 | 1048.1 | 1596.9 | 447.4 | 793.4 | 1301.3 | 979.1 | 301.9 | 618.5 | 5449.1 | 2096 | 2025 | 10 | 3 | 16 | 77.3 | 87.6 | 157.5 | 15 | 110.2 | 123.9 | 104.2 | 14.8 | 17.1 | 65 | 129.9
2025 | 10 | 3 | 17 | 1493.1 | 1046.4 | 1580.7 | 438.1 | 764.2 | 1289.9 | 1009 | 303.8 | 616.7 | 5476 | 2157.6 | 2025 | 10 | 3 | 17 | 31 | 35.2 | 63.2 | 6 | 44.3 | 49.8 | 41.8 | 6 | 6.9 | 26.1 | 52.2
2025 | 10 | 3 | 18 | 1524.1 | 1058.6 | 1591.3 | 435.4 | 755.7 | 1296.8 | 1046.2 | 307.5 | 615.1 | 5483.5 | 2238.7 | 2025 | 10 | 3 | 18 | 3.4 | 3.8 | 6.9 | 0.7 | 4.8 | 5.4 | 4.5 | 0.6 | 0.7 | 2.8 | 5.7
2025 | 10 | 3 | 19 | 1570 | 1087.3 | 1644.8 | 437.6 | 777.7 | 1333.8 | 1099.4 | 314.3 | 612.4 | 5444.1 | 2368.9 | 2025 | 10 | 3 | 19 | 0 | 0 | 0 | 0 | 0 | 0 | 0 | 0 | 0 | 0 | 0
2025 | 10 | 3 | 20 | 1579.6 | 1092.5 | 1658 | 438.2 | 783.2 | 1341.6 | 1107.7 | 313.9 | 602.4 | 5351.6 | 2371.7 | 2025 | 10 | 3 | 20 | 0 | 0 | 0 | 0 | 0 | 0 | 0 | 0 | 0 | 0 | 0
2025 | 10 | 3 | 21 | 1535.9 | 1057.1 | 1607.5 | 435.8 | 760.1 | 1303.5 | 1072.2 | 302.7 | 579.2 | 5147.5 | 2283.6 | 2025 | 10 | 3 | 21 | 0 | 0 | 0 | 0 | 0 | 0 | 0 | 0 | 0 | 0 | 0
2025 | 10 | 3 | 22 | 1472.1 | 1007.4 | 1534.8 | 433.1 | 726.6 | 1248.2 | 1022.5 | 288.6 | 553.9 | 4926.4 | 2167.2 | 2025 | 10 | 3 | 22 | 0 | 0 | 0 | 0 | 0 | 0 | 0 | 0 | 0 | 0 | 0
2025 | 10 | 3 | 23 | 1383.7 | 940.9 | 1435.8 | 432.1 | 680.5 | 1171.2 | 952.5 | 270.3 | 521.9 | 4645.2 | 2013.3 | 2025 | 10 | 3 | 23 | 0 | 0 | 0 | 0 | 0 | 0 | 0 | 0 | 0 | 0 | 0
2025 | 10 | 3 | 24 | 1291.3 | 875.4 | 1332.6 | 432.9 | 632.5 | 1090.1 | 875.7 | 250.2 | 485.1 | 4322.9 | 1847 | 2025 | 10 | 3 | 24 | 0 | 0 | 0 | 0 | 0 | 0 | 0 | 0 | 0 | 0 | 0
2025 | 10 | 4 | 1 | 1213.8 | 838.3 | 1271.7 | 436.5 | 603.9 | 1041.6 | 815.6 | 236.2 | 454.6 | 4061.1 | 1712.9 | 2025 | 10 | 4 | 1 | 0 | 0 | 0 | 0 | 0 | 0 | 0 | 0 | 0 | 0 | 0
2025 | 10 | 4 | 2 | 1175.4 | 806.6 | 1229.3 | 446.1 | 583.8 | 1006.2 | 773.1 | 225.9 | 430.3 | 3849.2 | 1623.8 | 2025 | 10 | 4 | 2 | 0 | 0 | 0 | 0 | 0 | 0 | 0 | 0 | 0 | 0 | 0
2025 | 10 | 4 | 3 | 1154.4 | 791 | 1205.6 | 455.7 | 572.4 | 986.8 | 750.8 | 219.4 | 414.2 | 3711.4 | 1561.6 | 2025 | 10 | 4 | 3 | 0 | 0 | 0 | 0 | 0 | 0 | 0 | 0 | 0 | 0 | 0
2025 | 10 | 4 | 4 | 1132.2 | 772.8 | 1180.8 | 466.5 | 560.6 | 966.2 | 731.7 | 213.5 | 400.9 | 3596.5 | 1522.8 | 2025 | 10 | 4 | 4 | 0 | 0 | 0 | 0 | 0 | 0 | 0 | 0 | 0 | 0 | 0
2025 | 10 | 4 | 5 | 1136.7 | 775.8 | 1186.6 | 464.7 | 562.9 | 969.5 | 730.7 | 212.9 | 396.2 | 3558.4 | 1519.9 | 2025 | 10 | 4 | 5 | 0 | 0 | 0 | 0 | 0 | 0 | 0 | 0 | 0 | 0 | 0
2025 | 10 | 4 | 6 | 1169.5 | 798.2 | 1225.9 | 447.3 | 580.6 | 997.3 | 750.3 | 218.6 | 401.4 | 3608.5 | 1552.2 | 2025 | 10 | 4 | 6 | 0 | 0 | 0 | 0 | 0 | 0 | 0 | 0 | 0 | 0 | 0
2025 | 10 | 4 | 7 | 1236.4 | 846.5 | 1312 | 436.2 | 623.1 | 1060.3 | 797.9 | 232.5 | 421.3 | 3781.8 | 1636.3 | 2025 | 10 | 4 | 7 | 7.5 | 8.5 | 15.3 | 1.5 | 10.7 | 12 | 10.1 | 1.4 | 1.7 | 6.3 | 12.6
2025 | 10 | 4 | 8 | 1301.6 | 896.5 | 1418 | 441.5 | 686.6 | 1140 | 844.8 | 248.8 | 449.5 | 3993.9 | 1726.2 | 2025 | 10 | 4 | 8 | 38.9 | 44.1 | 79.3 | 7.5 | 55.5 | 62.4 | 52.4 | 7.5 | 8.6 | 32.7 | 65.4
2025 | 10 | 4 | 9 | 1346.4 | 935.6 | 1508.3 | 453.9 | 749.9 | 1212.4 | 879.3 | 262.8 | 481.8 | 4226.3 | 1813.9 | 2025 | 10 | 4 | 9 | 82.9 | 93.9 | 168.9 | 16.1 | 118.3 | 132.9 | 111.7 | 15.9 | 18.3 | 69.7 | 139.3
2025 | 10 | 4 | 10 | 1361.2 | 962.4 | 1562 | 486.8 | 795.4 | 1256.5 | 891.5 | 271.5 | 509.9 | 4420.7 | 1860.4 | 2025 | 10 | 4 | 10 | 124.8 | 141.4 | 254.3 | 24.2 | 178 | 200.1 | 168.2 | 24 | 27.6 | 105 | 209.8
2025 | 10 | 4 | 11 | 1349.3 | 972.1 | 1587.7 | 521.3 | 830.1 | 1280 | 885.7 | 275 | 531.2 | 4553.4 | 1870.3 | 2025 | 10 | 4 | 11 | 170.6 | 193.3 | 347.6 | 33 | 243.4 | 273.6 | 230 | 32.8 | 37.7 | 143.5 | 286.7
2025 | 10 | 4 | 12 | 1328.6 | 971 | 1591.2 | 526.9 | 848 | 1286.4 | 878.5 | 275.2 | 544.2 | 4632.5 | 1866.2 | 2025 | 10 | 4 | 12 | 203.2 | 230.3 | 414.1 | 39.3 | 289.9 | 325.9 | 273.9 | 39 | 44.9 | 170.9 | 341.5
2025 | 10 | 4 | 13 | 1309.7 | 963.4 | 1574.6 | 526.6 | 843.7 | 1275 | 868.7 | 274 | 548.8 | 4662.3 | 1860.5 | 2025 | 10 | 4 | 13 | 209.6 | 237.6 | 427.2 | 40.6 | 299.1 | 336.2 | 282.6 | 40.3 | 46.3 | 176.3 | 352.4
2025 | 10 | 4 | 14 | 1299.4 | 953.9 | 1536.6 | 523.1 | 814.6 | 1248.6 | 867.9 | 270.4 | 543.6 | 4643.8 | 1848.4 | 2025 | 10 | 4 | 14 | 183.7 | 208.2 | 374.4 | 35.6 | 262.1 | 294.6 | 247.6 | 35.3 | 40.6 | 154.5 | 308.8
2025 | 10 | 4 | 15 | 1295.2 | 945.1 | 1500.5 | 517.9 | 782.8 | 1222.3 | 870.9 | 267.3 | 536.3 | 4619.8 | 1851.1 | 2025 | 10 | 4 | 15 | 151.1 | 171.2 | 307.9 | 29.3 | 215.6 | 242.3 | 203.7 | 29 | 33.4 | 127.1 | 254
2025 | 10 | 4 | 16 | 1312.8 | 946.3 | 1478.6 | 496.6 | 750.8 | 1205.7 | 890.6 | 267.5 | 530.1 | 4616.4 | 1887 | 2025 | 10 | 4 | 16 | 105.3 | 119.3 | 214.6 | 20.4 | 150.2 | 168.9 | 142 | 20.2 | 23.3 | 88.6 | 177
2025 | 10 | 4 | 17 | 1358.9 | 961.7 | 1478.4 | 442.4 | 723.4 | 1206 | 931 | 271.6 | 527 | 4645.8 | 1960.1 | 2025 | 10 | 4 | 17 | 47.4 | 53.8 | 96.7 | 9.2 | 67.7 | 76.1 | 64 | 9.1 | 10.5 | 39.9 | 79.7
2025 | 10 | 4 | 18 | 1418 | 992.2 | 1506.9 | 433.1 | 716.3 | 1228.4 | 983.4 | 279.3 | 530.3 | 4714.9 | 2067.6 | 2025 | 10 | 4 | 18 | 4.4 | 5 | 9 | 0.9 | 6.3 | 7.1 | 6 | 0.8 | 1 | 3.7 | 7.4
2025 | 10 | 4 | 19 | 1476.3 | 1034.5 | 1572.8 | 434.3 | 744 | 1276.9 | 1045.8 | 291.8 | 546.7 | 4849.8 | 2204 | 2025 | 10 | 4 | 19 | 0 | 0 | 0 | 0 | 0 | 0 | 0 | 0 | 0 | 0 | 0
2025 | 10 | 4 | 20 | 1491 | 1047.4 | 1591.6 | 434.9 | 752.3 | 1289.4 | 1056.3 | 294.6 | 548.1 | 4860.1 | 2218.5 | 2025 | 10 | 4 | 20 | 0 | 0 | 0 | 0 | 0 | 0 | 0 | 0 | 0 | 0 | 0
2025 | 10 | 4 | 21 | 1456.6 | 1019.3 | 1551.3 | 433.5 | 733.7 | 1258.7 | 1026.5 | 287.1 | 536.6 | 4762.2 | 2152 | 2025 | 10 | 4 | 21 | 0 | 0 | 0 | 0 | 0 | 0 | 0 | 0 | 0 | 0 | 0
2025 | 10 | 4 | 22 | 1399.3 | 975.9 | 1485.3 | 432.1 | 703.2 | 1207.9 | 983.7 | 275.7 | 520.1 | 4620.5 | 2058.2 | 2025 | 10 | 4 | 22 | 0 | 0 | 0 | 0 | 0 | 0 | 0 | 0 | 0 | 0 | 0
2025 | 10 | 4 | 23 | 1325.6 | 920.7 | 1401 | 432.1 | 663.8 | 1142.1 | 922.6 | 261.2 | 497.5 | 4424.9 | 1936.2 | 2025 | 10 | 4 | 23 | 0 | 0 | 0 | 0 | 0 | 0 | 0 | 0 | 0 | 0 | 0
2025 | 10 | 4 | 24 | 1247.4 | 862.8 | 1311.9 | 433.8 | 622.3 | 1071.9 | 855.4 | 244.7 | 469.3 | 4180.7 | 1796.1 | 2025 | 10 | 4 | 24 | 0 | 0 | 0 | 0 | 0 | 0 | 0 | 0 | 0 | 0 | 0
2025 | 10 | 5 | 1 | 1178 | 811 | 1220.7 | 454.6 | 580.8 | 1004.2 | 799.3 | 230.4 | 454.7 | 4061.7 | 1724.8 | 2025 | 10 | 5 | 1 | 0 | 0 | 0 | 0 | 0 | 0 | 0 | 0 | 0 | 0 | 0
2025 | 10 | 5 | 2 | 1155.1 | 792.3 | 1195.9 | 466.5 | 568.9 | 982.7 | 767.4 | 223.6 | 437.3 | 3912.8 | 1651.9 | 2025 | 10 | 5 | 2 | 0 | 0 | 0 | 0 | 0 | 0 | 0 | 0 | 0 | 0 | 0
2025 | 10 | 5 | 3 | 1088.1 | 742.2 | 1120.8 | 486.6 | 533.5 | 922.8 | 711.7 | 207.9 | 405.1 | 3629.1 | 1537.5 | 2025 | 10 | 5 | 3 | 0 | 0 | 0 | 0 | 0 | 0 | 0 | 0 | 0 | 0 | 0
2025 | 10 | 5 | 4 | 1092.8 | 742.6 | 1125.7 | 486.1 | 535.7 | 926.5 | 707.7 | 206.9 | 399.9 | 3588 | 1520.3 | 2025 | 10 | 5 | 4 | 0 | 0 | 0 | 0 | 0 | 0 | 0 | 0 | 0 | 0 | 0
2025 | 10 | 5 | 5 | 1091.5 | 739.7 | 1124.9 | 486.5 | 535 | 924.5 | 703.3 | 205.3 | 393.6 | 3535.9 | 1509.2 | 2025 | 10 | 5 | 5 | 0 | 0 | 0 | 0 | 0 | 0 | 0 | 0 | 0 | 0 | 0
2025 | 10 | 5 | 6 | 1111.1 | 750.8 | 1149.1 | 483.7 | 545.6 | 940.6 | 714.9 | 208.6 | 395.5 | 3555.5 | 1522.7 | 2025 | 10 | 5 | 6 | 0 | 0 | 0 | 0 | 0 | 0 | 0 | 0 | 0 | 0 | 0
2025 | 10 | 5 | 7 | 1160.6 | 784.6 | 1215.9 | 472.6 | 580.6 | 990.1 | 751.5 | 218.9 | 410.1 | 3679.1 | 1576.6 | 2025 | 10 | 5 | 7 | 9.5 | 10.8 | 19.4 | 1.8 | 13.6 | 15.3 | 12.8 | 1.8 | 2.1 | 8 | 16
2025 | 10 | 5 | 8 | 1211.4 | 822.2 | 1310 | 485.5 | 640.6 | 1060 | 788.6 | 232.3 | 432.9 | 3836 | 1632.8 | 2025 | 10 | 5 | 8 | 45.6 | 51.6 | 92.9 | 8.8 | 65 | 73.1 | 61.4 | 8.8 | 10.1 | 38.3 | 76.6
2025 | 10 | 5 | 9 | 1257.5 | 863 | 1411.3 | 507.2 | 713.8 | 1140.8 | 828.8 | 246.7 | 464.9 | 4054.7 | 1715.3 | 2025 | 10 | 5 | 9 | 99.8 | 113 | 203.3 | 19.3 | 142.3 | 160 | 134.5 | 19.2 | 22 | 83.9 | 167.7
2025 | 10 | 5 | 10 | 1285.3 | 897.7 | 1484.9 | 517.2 | 771.4 | 1200.9 | 855 | 257.5 | 495.5 | 4264.3 | 1785.9 | 2025 | 10 | 5 | 10 | 147.5 | 167.1 | 300.6 | 28.6 | 210.4 | 236.6 | 198.8 | 28.3 | 32.6 | 124.1 | 247.9
2025 | 10 | 5 | 11 | 1294.8 | 919.9 | 1522.1 | 521.8 | 804.6 | 1233 | 863.6 | 264.2 | 520.2 | 4445.5 | 1836.1 | 2025 | 10 | 5 | 11 | 179 | 202.8 | 364.8 | 34.7 | 255.4 | 287 | 241.3 | 34.4 | 39.5 | 150.6 | 300.8
2025 | 10 | 5 | 12 | 1297 | 934.3 | 1542.2 | 523.8 | 825 | 1251.7 | 869.2 | 268.1 | 537.3 | 4571.3 | 1858.8 | 2025 | 10 | 5 | 12 | 200.8 | 227.5 | 409.2 | 38.9 | 286.5 | 322 | 270.7 | 38.6 | 44.4 | 168.9 | 337.5
2025 | 10 | 5 | 13 | 1302.4 | 945.2 | 1543.9 | 523.8 | 824.8 | 1255.2 | 878.1 | 270.6 | 546.6 | 4656.2 | 1885.8 | 2025 | 10 | 5 | 13 | 197.7 | 224 | 402.8 | 38.3 | 282 | 317 | 266.4 | 38 | 43.7 | 166.3 | 332.2
2025 | 10 | 5 | 14 | 1303.3 | 948.4 | 1530.4 | 522.4 | 813 | 1247.6 | 888.3 | 270.7 | 550.1 | 4702.2 | 1899.8 | 2025 | 10 | 5 | 14 | 184.4 | 208.9 | 375.8 | 35.7 | 263.1 | 295.7 | 248.5 | 35.4 | 40.7 | 155.1 | 309.9
2025 | 10 | 5 | 15 | 1307.5 | 948.3 | 1513.6 | 519.8 | 795.2 | 1236.2 | 904.4 | 270.4 | 549.4 | 4725.8 | 1916.1 | 2025 | 10 | 5 | 15 | 162.7 | 184.3 | 331.5 | 31.5 | 232 | 260.8 | 219.2 | 31.3 | 35.9 | 136.8 | 273.4
2025 | 10 | 5 | 16 | 1333.3 | 953.9 | 1498.7 | 506.2 | 766.2 | 1225.6 | 933.8 | 272.4 | 547.9 | 4766.4 | 1959.5 | 2025 | 10 | 5 | 16 | 115.6 | 131 | 235.5 | 22.4 | 164.9 | 185.3 | 155.8 | 22.2 | 25.5 | 97.2 | 194.3
2025 | 10 | 5 | 17 | 1388 | 973.3 | 1500.3 | 442.6 | 735.4 | 1226.7 | 982.7 | 277.9 | 546.8 | 4822.8 | 2039.3 | 2025 | 10 | 5 | 17 | 49.3 | 55.9 | 100.5 | 9.6 | 70.4 | 79.1 | 66.5 | 9.5 | 10.9 | 41.5 | 82.9
2025 | 10 | 5 | 18 | 1446.9 | 1003.8 | 1528.9 | 433.2 | 727.1 | 1246.6 | 1035.4 | 286.4 | 550.8 | 4899.7 | 2146.1 | 2025 | 10 | 5 | 18 | 5 | 5.7 | 10.2 | 1 | 7.2 | 8.1 | 6.8 | 1 | 1.1 | 4.2 | 8.4
2025 | 10 | 5 | 19 | 1500.9 | 1042 | 1588.9 | 434.3 | 751.8 | 1290.4 | 1088.8 | 297.5 | 564.9 | 5015.2 | 2276.7 | 2025 | 10 | 5 | 19 | 0 | 0 | 0 | 0 | 0 | 0 | 0 | 0 | 0 | 0 | 0
2025 | 10 | 5 | 20 | 1521 | 1059 | 1612.6 | 435.1 | 762.5 | 1308 | 1095.7 | 301 | 567.9 | 5039.3 | 2299.1 | 2025 | 10 | 5 | 20 | 0 | 0 | 0 | 0 | 0 | 0 | 0 | 0 | 0 | 0 | 0
2025 | 10 | 5 | 21 | 1479 | 1028 | 1563 | 433.3 | 739.9 | 1271.3 | 1059.1 | 292.6 | 557.4 | 4950.3 | 2232.9 | 2025 | 10 | 5 | 21 | 0 | 0 | 0 | 0 | 0 | 0 | 0 | 0 | 0 | 0 | 0
2025 | 10 | 5 | 22 | 1407.8 | 978.4 | 1479.9 | 432.1 | 702 | 1209.2 | 1001.2 | 279 | 539.9 | 4800.3 | 2121.2 | 2025 | 10 | 5 | 22 | 0 | 0 | 0 | 0 | 0 | 0 | 0 | 0 | 0 | 0 | 0
2025 | 10 | 5 | 23 | 1316.8 | 913.6 | 1375.7 | 432.5 | 653.8 | 1129.1 | 924.2 | 260.8 | 512.3 | 4557.9 | 1963.4 | 2025 | 10 | 5 | 23 | 0 | 0 | 0 | 0 | 0 | 0 | 0 | 0 | 0 | 0 | 0
2025 | 10 | 5 | 24 | 1232.1 | 854.3 | 1279.6 | 437.4 | 609.1 | 1053.9 | 845 | 242.1 | 477.5 | 4255.1 | 1792.2 | 2025 | 10 | 5 | 24 | 0 | 0 | 0 | 0 | 0 | 0 | 0 | 0 | 0 | 0 | 0
2025 | 10 | 6 | 1 | 1208.8 | 813.9 | 1215.2 | 455.7 | 578.4 | 1000.5 | 780.3 | 228.1 | 447.7 | 3998.3 | 1667.4 | 2025 | 10 | 6 | 1 | 0 | 0 | 0 | 0 | 0 | 0 | 0 | 0 | 0 | 0 | 0
2025 | 10 | 6 | 2 | 1174.4 | 790.5 | 1179.4 | 471.1 | 561 | 969.6 | 742.7 | 219.1 | 425.5 | 3806.1 | 1589.1 | 2025 | 10 | 6 | 2 | 0 | 0 | 0 | 0 | 0 | 0 | 0 | 0 | 0 | 0 | 0
2025 | 10 | 6 | 3 | 1163 | 776.7 | 1166.7 | 476.3 | 554.9 | 959.1 | 726.3 | 214.7 | 413.6 | 3705.9 | 1547.1 | 2025 | 10 | 6 | 3 | 0 | 0 | 0 | 0 | 0 | 0 | 0 | 0 | 0 | 0 | 0
2025 | 10 | 6 | 4 | 1152.6 | 768.9 | 1155.4 | 479.7 | 549.5 | 949.4 | 713.2 | 210.9 | 403.2 | 3617.5 | 1518.9 | 2025 | 10 | 6 | 4 | 0 | 0 | 0 | 0 | 0 | 0 | 0 | 0 | 0 | 0 | 0
2025 | 10 | 6 | 5 | 1180 | 788 | 1187.3 | 467.4 | 563.6 | 971.5 | 722.7 | 215.1 | 406 | 3647.3 | 1545.9 | 2025 | 10 | 6 | 5 | 0 | 0 | 0 | 0 | 0 | 0 | 0 | 0 | 0 | 0 | 0
2025 | 10 | 6 | 6 | 1268.1 | 850.7 | 1286.4 | 436 | 608.7 | 1044.9 | 772.8 | 231.7 | 430.4 | 3871.5 | 1642.6 | 2025 | 10 | 6 | 6 | 0 | 0 | 0 | 0 | 0 | 0 | 0 | 0 | 0 | 0 | 0
2025 | 10 | 6 | 7 | 1425.4 | 959.2 | 1472.5 | 434.5 | 700.3 | 1186.8 | 867.4 | 263.7 | 484.3 | 4346.5 | 1830.4 | 2025 | 10 | 6 | 7 | 12.4 | 14 | 25.2 | 2.4 | 17.6 | 19.8 | 16.7 | 2.4 | 2.7 | 10.4 | 20.8
2025 | 10 | 6 | 8 | 1516.7 | 1036 | 1619.6 | 444.3 | 793.2 | 1303.4 | 931.8 | 289 | 542.5 | 4807.3 | 1970.7 | 2025 | 10 | 6 | 8 | 62.8 | 71.2 | 128 | 12.2 | 89.6 | 100.7 | 84.7 | 12.1 | 13.9 | 52.8 | 105.6
2025 | 10 | 6 | 9 | 1521.5 | 1066.9 | 1696.4 | 466.4 | 867 | 1367.9 | 955.1 | 301.4 | 586.9 | 5110.3 | 2033.1 | 2025 | 10 | 6 | 9 | 140.4 | 159.1 | 286.1 | 27.2 | 200.3 | 225.1 | 189.2 | 27 | 31 | 118.1 | 236
2025 | 10 | 6 | 10 | 1505.3 | 1082.9 | 1745.4 | 529.1 | 925.4 | 1410 | 955.1 | 307.9 | 618.9 | 5304.7 | 2057.6 | 2025 | 10 | 6 | 10 | 213.2 | 241.6 | 434.4 | 41.3 | 304.1 | 341.8 | 287.3 | 41 | 47.1 | 179.3 | 358.3
2025 | 10 | 6 | 11 | 1493.2 | 1095.3 | 1781.3 | 538.7 | 968.5 | 1441.5 | 947.6 | 311.2 | 637.1 | 5400.7 | 2072.7 | 2025 | 10 | 6 | 11 | 267.3 | 302.9 | 544.7 | 51.8 | 381.3 | 428.6 | 360.3 | 51.4 | 59 | 224.8 | 449.3
2025 | 10 | 6 | 12 | 1477.6 | 1099.7 | 1795.8 | 540.3 | 992.2 | 1454.6 | 941.9 | 312.2 | 647.8 | 5455.8 | 2065.1 | 2025 | 10 | 6 | 12 | 301.7 | 341.9 | 614.8 | 58.4 | 430.4 | 483.8 | 406.7 | 58 | 66.6 | 253.8 | 507.1
2025 | 10 | 6 | 13 | 1466.7 | 1098.8 | 1790.2 | 540.1 | 993.8 | 1452.2 | 936.9 | 312.2 | 653.1 | 5490.1 | 2055.3 | 2025 | 10 | 6 | 13 | 309.6 | 350.9 | 631 | 60 | 441.7 | 496.5 | 417.4 | 59.5 | 68.4 | 260.5 | 520.4
2025 | 10 | 6 | 14 | 1472.5 | 1101.6 | 1776.2 | 539.1 | 979.1 | 1444.3 | 946.2 | 312 | 653.5 | 5515.1 | 2056.4 | 2025 | 10 | 6 | 14 | 290.7 | 329.5 | 592.5 | 56.3 | 414.8 | 466.3 | 391.9 | 55.9 | 64.2 | 244.6 | 488.7
2025 | 10 | 6 | 15 | 1479.6 | 1093.7 | 1731.7 | 534.2 | 932.8 | 1410 | 963.7 | 310 | 647 | 5522.4 | 2070.7 | 2025 | 10 | 6 | 15 | 236.6 | 268.1 | 482.2 | 45.8 | 337.6 | 379.5 | 319 | 45.5 | 52.3 | 199 | 397.7
2025 | 10 | 6 | 16 | 1505.4 | 1089 | 1677.7 | 482 | 867.3 | 1368.8 | 991.7 | 309.7 | 641.5 | 5571.9 | 2116.5 | 2025 | 10 | 6 | 16 | 151.2 | 171.3 | 308.1 | 29.3 | 215.7 | 242.4 | 203.8 | 29 | 33.4 | 127.2 | 254.1
2025 | 10 | 6 | 17 | 1555.5 | 1094.1 | 1645.2 | 443.7 | 809.1 | 1344.2 | 1038.4 | 312.5 | 636.7 | 5623.2 | 2195.6 | 2025 | 10 | 6 | 17 | 60.2 | 68.2 | 122.7 | 11.7 | 85.9 | 96.5 | 81.1 | 11.6 | 13.3 | 50.6 | 101.2
2025 | 10 | 6 | 18 | 1610.4 | 1114.3 | 1655 | 438.2 | 787.3 | 1350.7 | 1089.6 | 317.9 | 634 | 5651.4 | 2300.7 | 2025 | 10 | 6 | 18 | 5.5 | 6.2 | 11.2 | 1.1 | 7.8 | 8.8 | 7.4 | 1.1 | 1.2 | 4.6 | 9.2
2025 | 10 | 6 | 19 | 1664.8 | 1147 | 1714.2 | 441.3 | 811.2 | 1392.6 | 1145.8 | 325.6 | 631.9 | 5621.1 | 2438.5 | 2025 | 10 | 6 | 19 | 0 | 0 | 0 | 0 | 0 | 0 | 0 | 0 | 0 | 0 | 0
2025 | 10 | 6 | 20 | 1679.4 | 1155.2 | 1732.2 | 442.1 | 819 | 1404.3 | 1154.1 | 326.2 | 624.1 | 5547.8 | 2446.1 | 2025 | 10 | 6 | 20 | 0 | 0 | 0 | 0 | 0 | 0 | 0 | 0 | 0 | 0 | 0
2025 | 10 | 6 | 21 | 1626.7 | 1114.6 | 1672.5 | 438.8 | 791.7 | 1359.8 | 1113.7 | 314.1 | 601.9 | 5352.7 | 2354.3 | 2025 | 10 | 6 | 21 | 0 | 0 | 0 | 0 | 0 | 0 | 0 | 0 | 0 | 0 | 0
2025 | 10 | 6 | 22 | 1538.9 | 1050.4 | 1573.4 | 434.1 | 746.3 | 1285.5 | 1047.7 | 296.1 | 573.4 | 5103.4 | 2208.3 | 2025 | 10 | 6 | 22 | 0 | 0 | 0 | 0 | 0 | 0 | 0 | 0 | 0 | 0 | 0
2025 | 10 | 6 | 23 | 1425.1 | 967.6 | 1447.7 | 432 | 688 | 1188.5 | 955.7 | 273.1 | 533.8 | 4752.7 | 2007.8 | 2025 | 10 | 6 | 23 | 0 | 0 | 0 | 0 | 0 | 0 | 0 | 0 | 0 | 0 | 0
2025 | 10 | 6 | 24 | 1320.6 | 896.4 | 1333.8 | 433.3 | 634.8 | 1098.5 | 867.5 | 250.3 | 489.1 | 4359.7 | 1810.8 | 2025 | 10 | 6 | 24 | 0 | 0 | 0 | 0 | 0 | 0 | 0 | 0 | 0 | 0 | 0
2025 | 10 | 7 | 1 | 1261.3 | 848.6 | 1269.5 | 436 | 603.7 | 1043.1 | 797.1 | 234.7 | 450.9 | 4027.4 | 1679.1 | 2025 | 10 | 7 | 1 | 0 | 0 | 0 | 0 | 0 | 0 | 0 | 0 | 0 | 0 | 0
2025 | 10 | 7 | 2 | 1224.5 | 821.8 | 1230.9 | 442.4 | 585.3 | 1010.5 | 758.6 | 224.7 | 426.2 | 3812.8 | 1600.4 | 2025 | 10 | 7 | 2 | 0 | 0 | 0 | 0 | 0 | 0 | 0 | 0 | 0 | 0 | 0
2025 | 10 | 7 | 3 | 1209 | 805.7 | 1214.1 | 447.4 | 577.1 | 996.4 | 742.3 | 219.7 | 413.1 | 3701.5 | 1552.3 | 2025 | 10 | 7 | 3 | 0 | 0 | 0 | 0 | 0 | 0 | 0 | 0 | 0 | 0 | 0
2025 | 10 | 7 | 4 | 1195.6 | 795.3 | 1199.6 | 452.8 | 570.2 | 984.3 | 728.9 | 215.5 | 402.8 | 3614.2 | 1527.1 | 2025 | 10 | 7 | 4 | 0 | 0 | 0 | 0 | 0 | 0 | 0 | 0 | 0 | 0 | 0
2025 | 10 | 7 | 5 | 1220.8 | 813 | 1228.5 | 441.6 | 583 | 1004.5 | 737.8 | 219.1 | 404.9 | 3638 | 1552.7 | 2025 | 10 | 7 | 5 | 0 | 0 | 0 | 0 | 0 | 0 | 0 | 0 | 0 | 0 | 0
2025 | 10 | 7 | 6 | 1309.9 | 874.7 | 1328.4 | 432.8 | 628.6 | 1078.7 | 788.9 | 235.9 | 429.8 | 3865.7 | 1651.9 | 2025 | 10 | 7 | 6 | 0 | 0 | 0 | 0 | 0 | 0 | 0 | 0 | 0 | 0 | 0
2025 | 10 | 7 | 7 | 1469.4 | 983.5 | 1518.2 | 434.9 | 722.3 | 1222.9 | 884.7 | 268.9 | 486.5 | 4364.7 | 1840.7 | 2025 | 10 | 7 | 7 | 13.5 | 15.3 | 27.5 | 2.6 | 19.2 | 21.6 | 18.2 | 2.6 | 3 | 11.3 | 22.7
2025 | 10 | 7 | 8 | 1553.8 | 1057.9 | 1660.6 | 444.9 | 814.2 | 1335.3 | 947.4 | 293.9 | 545.8 | 4833.5 | 1976.6 | 2025 | 10 | 7 | 8 | 66.6 | 75.4 | 135.6 | 12.9 | 95 | 106.7 | 89.7 | 12.8 | 14.7 | 56 | 111.9
2025 | 10 | 7 | 9 | 1547.8 | 1082.7 | 1724.3 | 461.6 | 880.5 | 1389 | 963.1 | 304.8 | 588.8 | 5125.5 | 2023.9 | 2025 | 10 | 7 | 9 | 142.1 | 161 | 289.6 | 27.5 | 202.7 | 227.9 | 191.6 | 27.3 | 31.4 | 119.5 | 238.9
2025 | 10 | 7 | 10 | 1516.2 | 1091.9 | 1765.3 | 530.3 | 938.7 | 1423.9 | 953.5 | 309.4 | 618.7 | 5292.5 | 2029.5 | 2025 | 10 | 7 | 10 | 222.8 | 252.4 | 454 | 43.1 | 317.8 | 357.2 | 300.3 | 42.8 | 49.2 | 187.4 | 374.4
2025 | 10 | 7 | 11 | 1487.4 | 1098.8 | 1807.7 | 541.7 | 996.7 | 1459.8 | 934.9 | 311.6 | 636.5 | 5355 | 2025.2 | 2025 | 10 | 7 | 11 | 301.8 | 341.9 | 614.9 | 58.4 | 430.5 | 483.9 | 406.8 | 58 | 66.7 | 253.8 | 507.2
2025 | 10 | 7 | 12 | 1467.3 | 1098.9 | 1817.5 | 543.8 | 1018.7 | 1469.9 | 926.2 | 311.7 | 645.8 | 5396.5 | 2010.7 | 2025 | 10 | 7 | 12 | 336.9 | 381.8 | 686.6 | 65.2 | 480.7 | 540.3 | 454.2 | 64.7 | 74.4 | 283.4 | 566.3
2025 | 10 | 7 | 13 | 1455.7 | 1093.9 | 1801.6 | 542.9 | 1010.2 | 1458.7 | 918.7 | 310.9 | 648.6 | 5421.9 | 2000.3 | 2025 | 10 | 7 | 13 | 334.2 | 378.7 | 681.1 | 64.7 | 476.8 | 536 | 450.5 | 64.2 | 73.8 | 281.1 | 561.8
2025 | 10 | 7 | 14 | 1465.2 | 1094.2 | 1776.7 | 540.1 | 982.6 | 1441.5 | 924.8 | 310.2 | 646.5 | 5441.5 | 2000.7 | 2025 | 10 | 7 | 14 | 299.3 | 339.1 | 609.9 | 58 | 427 | 480 | 403.4 | 57.5 | 66.1 | 251.8 | 503.1
2025 | 10 | 7 | 15 | 1472.8 | 1086.3 | 1728.1 | 535.1 | 932.8 | 1404.9 | 937.3 | 307.6 | 638.5 | 5439.9 | 2020.6 | 2025 | 10 | 7 | 15 | 241.3 | 273.4 | 491.7 | 46.7 | 344.2 | 386.9 | 325.2 | 46.4 | 53.3 | 203 | 405.5
2025 | 10 | 7 | 16 | 1499.6 | 1083.7 | 1673.5 | 480 | 865.6 | 1362.3 | 965.1 | 307.3 | 631.7 | 5480.3 | 2073.5 | 2025 | 10 | 7 | 16 | 153.4 | 173.9 | 312.7 | 29.7 | 218.9 | 246 | 206.8 | 29.5 | 33.9 | 129.1 | 257.9
2025 | 10 | 7 | 17 | 1555 | 1090.1 | 1643.7 | 443.6 | 807.4 | 1340.3 | 1013.7 | 310.6 | 627.2 | 5538.2 | 2160.3 | 2025 | 10 | 7 | 17 | 59.7 | 67.7 | 121.7 | 11.6 | 85.2 | 95.8 | 80.5 | 11.5 | 13.2 | 50.2 | 100.4
2025 | 10 | 7 | 18 | 1615.2 | 1112.8 | 1657.9 | 438.8 | 788 | 1351 | 1067.5 | 316.8 | 626.3 | 5582.4 | 2271.4 | 2025 | 10 | 7 | 18 | 4.9 | 5.5 | 9.9 | 0.9 | 7 | 7.8 | 6.6 | 0.9 | 1.1 | 4.1 | 8.2
2025 | 10 | 7 | 19 | 1672.7 | 1147.6 | 1721.1 | 442.4 | 813.8 | 1395.8 | 1127.3 | 325.2 | 625.8 | 5565.6 | 2412.1 | 2025 | 10 | 7 | 19 | 0 | 0 | 0 | 0 | 0 | 0 | 0 | 0 | 0 | 0 | 0
2025 | 10 | 7 | 20 | 1685.7 | 1154.8 | 1738.2 | 443.5 | 821 | 1406 | 1136.4 | 325.8 | 617.9 | 5490.8 | 2419.9 | 2025 | 10 | 7 | 20 | 0 | 0 | 0 | 0 | 0 | 0 | 0 | 0 | 0 | 0 | 0
2025 | 10 | 7 | 21 | 1634.6 | 1115 | 1681 | 440.2 | 794.7 | 1362.6 | 1097.8 | 314.1 | 595.7 | 5296.6 | 2329.3 | 2025 | 10 | 7 | 21 | 0 | 0 | 0 | 0 | 0 | 0 | 0 | 0 | 0 | 0 | 0
2025 | 10 | 7 | 22 | 1548.7 | 1051.1 | 1584.5 | 435.2 | 750.5 | 1289.9 | 1033.8 | 296.6 | 567.7 | 5051.2 | 2185.4 | 2025 | 10 | 7 | 22 | 0 | 0 | 0 | 0 | 0 | 0 | 0 | 0 | 0 | 0 | 0
2025 | 10 | 7 | 23 | 1436.6 | 970.4 | 1460.7 | 432.1 | 693.1 | 1194.7 | 945.4 | 273.9 | 528.8 | 4707.1 | 1991.7 | 2025 | 10 | 7 | 23 | 0 | 0 | 0 | 0 | 0 | 0 | 0 | 0 | 0 | 0 | 0
2025 | 10 | 7 | 24 | 1333.1 | 900 | 1347.7 | 432.4 | 640.5 | 1105.8 | 858.3 | 251.2 | 484.4 | 4316.9 | 1798.7 | 2025 | 10 | 7 | 24 | 0 | 0 | 0 | 0 | 0 | 0 | 0 | 0 | 0 | 0 | 0
2025 | 10 | 8 | 1 | 1260.9 | 852.2 | 1274.5 | 445 | 606 | 1046.8 | 794 | 234.9 | 449.3 | 4012.8 | 1659.3 | 2025 | 10 | 8 | 1 | 0 | 0 | 0 | 0 | 0 | 0 | 0 | 0 | 0 | 0 | 0
2025 | 10 | 8 | 2 | 1224.3 | 823.6 | 1235.8 | 451 | 587.5 | 1014.2 | 755.8 | 224.8 | 424.3 | 3795.6 | 1583.1 | 2025 | 10 | 8 | 2 | 0 | 0 | 0 | 0 | 0 | 0 | 0 | 0 | 0 | 0 | 0
2025 | 10 | 8 | 3 | 1208.7 | 809.1 | 1218.6 | 455.4 | 579.2 | 1000 | 739.7 | 219.7 | 410.9 | 3681.6 | 1537.4 | 2025 | 10 | 8 | 3 | 0 | 0 | 0 | 0 | 0 | 0 | 0 | 0 | 0 | 0 | 0
2025 | 10 | 8 | 4 | 1193.6 | 798.5 | 1203.1 | 461.5 | 571.5 | 986 | 727.2 | 215.6 | 401 | 3597.3 | 1515.1 | 2025 | 10 | 8 | 4 | 0 | 0 | 0 | 0 | 0 | 0 | 0 | 0 | 0 | 0 | 0
2025 | 10 | 8 | 5 | 1217.6 | 816.4 | 1231.4 | 451.5 | 584 | 1005.1 | 735.9 | 219.2 | 402.9 | 3619.4 | 1542 | 2025 | 10 | 8 | 5 | 0 | 0 | 0 | 0 | 0 | 0 | 0 | 0 | 0 | 0 | 0
2025 | 10 | 8 | 6 | 1305 | 878.4 | 1329.4 | 442.6 | 628.7 | 1078.3 | 786.6 | 235.7 | 427.6 | 3846 | 1643.3 | 2025 | 10 | 8 | 6 | 0 | 0 | 0 | 0 | 0 | 0 | 0 | 0 | 0 | 0 | 0
2025 | 10 | 8 | 7 | 1462.1 | 988.2 | 1514.5 | 444.6 | 720.7 | 1221.5 | 883.5 | 268 | 485.1 | 4352.5 | 1834.9 | 2025 | 10 | 8 | 7 | 13 | 14.7 | 26.4 | 2.5 | 18.5 | 20.8 | 17.5 | 2.5 | 2.9 | 10.9 | 21.8
2025 | 10 | 8 | 8 | 1546.5 | 1061.5 | 1652 | 453.8 | 808.6 | 1331.3 | 946.6 | 292.5 | 543.9 | 4821.4 | 1970.2 | 2025 | 10 | 8 | 8 | 62.1 | 70.3 | 126.5 | 12 | 88.5 | 99.5 | 83.7 | 11.9 | 13.7 | 52.2 | 104.3
2025 | 10 | 8 | 9 | 1537.5 | 1084 | 1716.5 | 471.8 | 877.6 | 1385.8 | 958.3 | 303 | 586.8 | 5106.8 | 2010.3 | 2025 | 10 | 8 | 9 | 142 | 160.9 | 289.5 | 27.5 | 202.6 | 227.8 | 191.5 | 27.3 | 31.4 | 119.5 | 238.7
2025 | 10 | 8 | 10 | 1499.2 | 1091.9 | 1763.5 | 544.6 | 945.8 | 1425.7 | 944 | 307.5 | 617.8 | 5266.6 | 2002.2 | 2025 | 10 | 8 | 10 | 237.5 | 269.2 | 484 | 46 | 338.9 | 380.9 | 320.2 | 45.6 | 52.5 | 199.8 | 399.2
2025 | 10 | 8 | 11 | 1470.3 | 1097.3 | 1797 | 551.2 | 995.4 | 1454.7 | 923.5 | 309 | 633.9 | 5323.9 | 1987.2 | 2025 | 10 | 8 | 11 | 307.9 | 348.9 | 627.5 | 59.6 | 439.3 | 493.8 | 415.1 | 59.2 | 68 | 259 | 517.5
2025 | 10 | 8 | 12 | 1451.7 | 1095.8 | 1798.9 | 552.4 | 1009.2 | 1458.7 | 915.2 | 308.6 | 641.9 | 5364.7 | 1969.3 | 2025 | 10 | 8 | 12 | 333.6 | 378 | 679.9 | 64.6 | 476 | 535 | 449.7 | 64.1 | 73.7 | 280.6 | 560.8
2025 | 10 | 8 | 13 | 1440.2 | 1090.1 | 1781.1 | 551.4 | 998.5 | 1445.4 | 908.1 | 307.8 | 644.7 | 5392.7 | 1960.5 | 2025 | 10 | 8 | 13 | 328.2 | 371.8 | 668.7 | 63.5 | 468.2 | 526.2 | 442.3 | 63 | 72.5 | 276 | 551.6
2025 | 10 | 8 | 14 | 1452.2 | 1090.8 | 1752.7 | 548.3 | 966.2 | 1425.7 | 918.9 | 307.1 | 642 | 5415.3 | 1971.1 | 2025 | 10 | 8 | 14 | 286.7 | 324.9 | 584.2 | 55.5 | 409 | 459.8 | 386.5 | 55.1 | 63.3 | 241.2 | 481.9
2025 | 10 | 8 | 15 | 1462.1 | 1083.1 | 1703.9 | 542 | 913.9 | 1387.7 | 936.2 | 304.9 | 633.9 | 5417.6 | 2000.4 | 2025 | 10 | 8 | 15 | 224.4 | 254.3 | 457.3 | 43.5 | 320.2 | 359.9 | 302.5 | 43.1 | 49.6 | 188.8 | 377.2
2025 | 10 | 8 | 16 | 1488.7 | 1080.5 | 1654.7 | 481.7 | 851.4 | 1348.8 | 964.6 | 305.2 | 628.1 | 5461.5 | 2061.1 | 2025 | 10 | 8 | 16 | 141.5 | 160.4 | 288.4 | 27.4 | 201.9 | 226.9 | 190.8 | 27.2 | 31.3 | 119 | 237.9
2025 | 10 | 8 | 17 | 1543.4 | 1087.2 | 1629.1 | 452 | 797.3 | 1329.7 | 1013.3 | 308.9 | 624.8 | 5526.2 | 2153.2 | 2025 | 10 | 8 | 17 | 52.2 | 59.1 | 106.3 | 10.1 | 74.4 | 83.7 | 70.3 | 10 | 11.5 | 43.9 | 87.7
2025 | 10 | 8 | 18 | 1602.2 | 1110.4 | 1649.2 | 448.3 | 783 | 1343.8 | 1068.9 | 315.7 | 624.8 | 5571.3 | 2266.4 | 2025 | 10 | 8 | 18 | 3.3 | 3.7 | 6.7 | 0.6 | 4.7 | 5.3 | 4.4 | 0.6 | 0.7 | 2.8 | 5.5
2025 | 10 | 8 | 19 | 1659.7 | 1146 | 1715.2 | 452 | 810.7 | 1389.6 | 1129.5 | 324.7 | 625 | 5558.3 | 2405.8 | 2025 | 10 | 8 | 19 | 0 | 0 | 0 | 0 | 0 | 0 | 0 | 0 | 0 | 0 | 0
2025 | 10 | 8 | 20 | 1673.2 | 1153.4 | 1733.2 | 453 | 818.2 | 1400.2 | 1137.8 | 325.3 | 616.6 | 5479.3 | 2414.8 | 2025 | 10 | 8 | 20 | 0 | 0 | 0 | 0 | 0 | 0 | 0 | 0 | 0 | 0 | 0
2025 | 10 | 8 | 21 | 1625.2 | 1114.4 | 1679.2 | 449.9 | 793.4 | 1359.1 | 1098.9 | 314 | 594.6 | 5287.1 | 2327.9 | 2025 | 10 | 8 | 21 | 0 | 0 | 0 | 0 | 0 | 0 | 0 | 0 | 0 | 0 | 0
2025 | 10 | 8 | 22 | 1542.7 | 1051.6 | 1586 | 445 | 750.7 | 1289.2 | 1035.1 | 296.9 | 566.5 | 5040.6 | 2187.6 | 2025 | 10 | 8 | 22 | 0 | 0 | 0 | 0 | 0 | 0 | 0 | 0 | 0 | 0 | 0
2025 | 10 | 8 | 23 | 1432.2 | 970.3 | 1463.5 | 441.9 | 693.8 | 1194.8 | 947 | 274.2 | 527.7 | 4697.3 | 1994.5 | 2025 | 10 | 8 | 23 | 0 | 0 | 0 | 0 | 0 | 0 | 0 | 0 | 0 | 0 | 0
2025 | 10 | 8 | 24 | 1328.3 | 899.3 | 1350.3 | 442.3 | 641 | 1105.1 | 861.2 | 251.7 | 483.9 | 4312 | 1802.4 | 2025 | 10 | 8 | 24 | 0 | 0 | 0 | 0 | 0 | 0 | 0 | 0 | 0 | 0 | 0
2025 | 10 | 9 | 1 | 1279.9 | 859.9 | 1288.3 | 444.4 | 612.1 | 1056.5 | 805.9 | 237.5 | 453.3 | 4049.3 | 1683.2 | 2025 | 10 | 9 | 1 | 0 | 0 | 0 | 0 | 0 | 0 | 0 | 0 | 0 | 0 | 0
2025 | 10 | 9 | 2 | 1242.8 | 830 | 1248.9 | 448.6 | 593.5 | 1023.8 | 767 | 227.1 | 427.6 | 3824.7 | 1602.3 | 2025 | 10 | 9 | 2 | 0 | 0 | 0 | 0 | 0 | 0 | 0 | 0 | 0 | 0 | 0
2025 | 10 | 9 | 3 | 1226.8 | 816.3 | 1231.3 | 452.9 | 585 | 1009.3 | 749.5 | 221.6 | 413.2 | 3701.9 | 1548.4 | 2025 | 10 | 9 | 3 | 0 | 0 | 0 | 0 | 0 | 0 | 0 | 0 | 0 | 0 | 0
2025 | 10 | 9 | 4 | 1212.9 | 805.3 | 1216.9 | 457.7 | 577.9 | 996.6 | 736.6 | 217.7 | 403.3 | 3618.5 | 1524.3 | 2025 | 10 | 9 | 4 | 0 | 0 | 0 | 0 | 0 | 0 | 0 | 0 | 0 | 0 | 0
2025 | 10 | 9 | 5 | 1237.9 | 823.7 | 1245.6 | 449.2 | 590.6 | 1016.8 | 744.8 | 221.1 | 404.9 | 3637.9 | 1549.2 | 2025 | 10 | 9 | 5 | 0 | 0 | 0 | 0 | 0 | 0 | 0 | 0 | 0 | 0 | 0
2025 | 10 | 9 | 6 | 1326.6 | 885.6 | 1344.9 | 442.3 | 636 | 1090.3 | 795 | 237.8 | 429.3 | 3861.1 | 1649.1 | 2025 | 10 | 9 | 6 | 0 | 0 | 0 | 0 | 0 | 0 | 0 | 0 | 0 | 0 | 0
2025 | 10 | 9 | 7 | 1486.9 | 995.5 | 1530.7 | 444 | 725.6 | 1231.6 | 893.9 | 270.4 | 485 | 4357.5 | 1838.9 | 2025 | 10 | 9 | 7 | 8.8 | 9.9 | 17.9 | 1.7 | 12.5 | 14.1 | 11.8 | 1.7 | 1.9 | 7.4 | 14.7
2025 | 10 | 9 | 8 | 1578.7 | 1069.9 | 1659.4 | 451.2 | 800.8 | 1334.1 | 960.4 | 294.8 | 541.3 | 4823.7 | 1977.2 | 2025 | 10 | 9 | 8 | 40 | 45.4 | 81.6 | 7.8 | 57.1 | 64.2 | 54 | 7.7 | 8.8 | 33.7 | 67.3
2025 | 10 | 9 | 9 | 1585.8 | 1091.8 | 1700.1 | 456.7 | 838.4 | 1370.2 | 980.6 | 304.8 | 578.8 | 5111 | 2025 | 2025 | 10 | 9 | 9 | 77.1 | 87.4 | 157.2 | 14.9 | 110 | 123.7 | 104 | 14.8 | 17 | 64.9 | 129.6
2025 | 10 | 9 | 10 | 1573 | 1100.5 | 1709.5 | 461.9 | 856.2 | 1380.3 | 977.9 | 308.9 | 603 | 5287.1 | 2030.4 | 2025 | 10 | 9 | 10 | 103.5 | 117.3 | 210.9 | 20 | 147.7 | 166 | 139.5 | 19.9 | 22.9 | 87.1 | 174
2025 | 10 | 9 | 11 | 1557.7 | 1104.3 | 1719.4 | 469.1 | 875.5 | 1390.8 | 966 | 309.9 | 615 | 5355.5 | 2019.1 | 2025 | 10 | 9 | 11 | 133.3 | 151 | 271.6 | 25.8 | 190.1 | 213.7 | 179.6 | 25.6 | 29.4 | 112.1 | 224
2025 | 10 | 9 | 12 | 1537.2 | 1101.4 | 1719.4 | 481.6 | 888.2 | 1393.4 | 956.5 | 309.3 | 622.7 | 5393.8 | 2002.4 | 2025 | 10 | 9 | 12 | 158.5 | 179.6 | 323.1 | 30.7 | 226.2 | 254.2 | 213.7 | 30.5 | 35 | 133.3 | 266.5
2025 | 10 | 9 | 13 | 1525.4 | 1093.6 | 1696.7 | 477.9 | 873.3 | 1376.6 | 948.2 | 308.1 | 624.5 | 5417.1 | 1991.8 | 2025 | 10 | 9 | 13 | 148.9 | 168.7 | 303.4 | 28.8 | 212.4 | 238.7 | 200.7 | 28.6 | 32.9 | 125.2 | 250.2
2025 | 10 | 9 | 14 | 1527.2 | 1093.4 | 1677.3 | 469.3 | 855.3 | 1364 | 954.9 | 307.2 | 623.5 | 5430.5 | 1993.2 | 2025 | 10 | 9 | 14 | 128.6 | 145.7 | 262.1 | 24.9 | 183.5 | 206.3 | 173.4 | 24.7 | 28.4 | 108.2 | 216.2
2025 | 10 | 9 | 15 | 1518.2 | 1085.9 | 1653.9 | 466.2 | 838.6 | 1347.1 | 963.2 | 304.8 | 619.4 | 5413.7 | 2013.3 | 2025 | 10 | 9 | 15 | 115.7 | 131.1 | 235.7 | 22.4 | 165 | 185.5 | 155.9 | 22.2 | 25.5 | 97.3 | 194.4
2025 | 10 | 9 | 16 | 1530.5 | 1083.8 | 1624 | 455.6 | 802.9 | 1323.6 | 984.6 | 304.9 | 616.3 | 5437.5 | 2066.5 | 2025 | 10 | 9 | 16 | 70 | 79.3 | 142.7 | 13.6 | 99.9 | 112.3 | 94.4 | 13.5 | 15.5 | 58.9 | 117.7
2025 | 10 | 9 | 17 | 1569.7 | 1092 | 1622.4 | 448.1 | 780.9 | 1323.7 | 1022.3 | 308.9 | 618 | 5496 | 2148.3 | 2025 | 10 | 9 | 17 | 24.4 | 27.6 | 49.6 | 4.7 | 34.8 | 39.1 | 32.8 | 4.7 | 5.4 | 20.5 | 40.9
2025 | 10 | 9 | 18 | 1621.4 | 1116 | 1658.3 | 448.2 | 786.6 | 1351.3 | 1071.4 | 315.9 | 621.1 | 5538.7 | 2254.2 | 2025 | 10 | 9 | 18 | 1.7 | 2 | 3.5 | 0.3 | 2.5 | 2.8 | 2.3 | 0.3 | 0.4 | 1.5 | 2.9
2025 | 10 | 9 | 19 | 1679.8 | 1152.4 | 1726.1 | 452.2 | 816 | 1399.1 | 1132.3 | 324.9 | 621.6 | 5528.2 | 2392.7 | 2025 | 10 | 9 | 19 | 0 | 0 | 0 | 0 | 0 | 0 | 0 | 0 | 0 | 0 | 0
2025 | 10 | 9 | 20 | 1693.2 | 1159.2 | 1743.6 | 453.2 | 823.3 | 1409.7 | 1141.8 | 325.4 | 612.9 | 5446.1 | 2401.3 | 2025 | 10 | 9 | 20 | 0 | 0 | 0 | 0 | 0 | 0 | 0 | 0 | 0 | 0 | 0
2025 | 10 | 9 | 21 | 1645.4 | 1121.3 | 1690.5 | 450.2 | 798.8 | 1368.8 | 1105 | 314.1 | 590.5 | 5249.7 | 2314.8 | 2025 | 10 | 9 | 21 | 0 | 0 | 0 | 0 | 0 | 0 | 0 | 0 | 0 | 0 | 0
2025 | 10 | 9 | 22 | 1562.4 | 1059.2 | 1597.4 | 445.2 | 756.1 | 1298.6 | 1042.2 | 297.2 | 562.8 | 5007.4 | 2176.6 | 2025 | 10 | 9 | 22 | 0 | 0 | 0 | 0 | 0 | 0 | 0 | 0 | 0 | 0 | 0
2025 | 10 | 9 | 23 | 1453.5 | 979.4 | 1477.3 | 442 | 700.4 | 1206.2 | 956.3 | 275.1 | 525.8 | 4680.1 | 1989.1 | 2025 | 10 | 9 | 23 | 0 | 0 | 0 | 0 | 0 | 0 | 0 | 0 | 0 | 0 | 0
2025 | 10 | 9 | 24 | 1350.4 | 907.6 | 1365.8 | 442.3 | 648.3 | 1117.4 | 871.3 | 253.3 | 483.4 | 4307.8 | 1801.4 | 2025 | 10 | 9 | 24 | 0 | 0 | 0 | 0 | 0 | 0 | 0 | 0 | 0 | 0 | 0
2025 | 10 | 10 | 1 | 1279.1 | 870.2 | 1307.6 | 443.9 | 621 | 1070.8 | 823.1 | 239.2 | 451.7 | 4034.3 | 1707.8 | 2025 | 10 | 10 | 1 | 0 | 0 | 0 | 0 | 0 | 0 | 0 | 0 | 0 | 0 | 0
2025 | 10 | 10 | 2 | 1242 | 836.2 | 1267.5 | 447.7 | 602 | 1037.5 | 783.8 | 229 | 426.4 | 3814.5 | 1627.5 | 2025 | 10 | 10 | 2 | 0 | 0 | 0 | 0 | 0 | 0 | 0 | 0 | 0 | 0 | 0
2025 | 10 | 10 | 3 | 1225.6 | 826.6 | 1249.2 | 451.3 | 593.1 | 1022.7 | 763.9 | 223.1 | 410.9 | 3681.6 | 1576.8 | 2025 | 10 | 10 | 3 | 0 | 0 | 0 | 0 | 0 | 0 | 0 | 0 | 0 | 0 | 0
2025 | 10 | 10 | 4 | 1211.5 | 814.3 | 1234 | 455.4 | 585.8 | 1009.7 | 750.2 | 219.4 | 402.5 | 3611.2 | 1550 | 2025 | 10 | 10 | 4 | 0 | 0 | 0 | 0 | 0 | 0 | 0 | 0 | 0 | 0 | 0
2025 | 10 | 10 | 5 | 1236.1 | 832.4 | 1261.9 | 448.4 | 598.5 | 1030.1 | 759.2 | 222.7 | 404.4 | 3632.3 | 1575.4 | 2025 | 10 | 10 | 5 | 0 | 0 | 0 | 0 | 0 | 0 | 0 | 0 | 0 | 0 | 0
2025 | 10 | 10 | 6 | 1321 | 893.2 | 1357.7 | 442.5 | 642.3 | 1101.9 | 809.8 | 238.8 | 428.7 | 3856.3 | 1675.6 | 2025 | 10 | 10 | 6 | 0 | 0 | 0 | 0 | 0 | 0 | 0 | 0 | 0 | 0 | 0
2025 | 10 | 10 | 7 | 1475.3 | 1001.2 | 1535.7 | 443.5 | 726.5 | 1236.9 | 908.7 | 270.6 | 482.8 | 4341.7 | 1865.9 | 2025 | 10 | 10 | 7 | 4.9 | 5.6 | 10.1 | 1 | 7.1 | 7.9 | 6.7 | 1 | 1.1 | 4.2 | 8.3
2025 | 10 | 10 | 8 | 1569.4 | 1074 | 1659.2 | 449.5 | 794.4 | 1334.7 | 976.5 | 294.5 | 536.1 | 4792.2 | 2007.6 | 2025 | 10 | 10 | 8 | 26.4 | 29.9 | 53.8 | 5.1 | 37.6 | 42.3 | 35.6 | 5.1 | 5.8 | 22.2 | 44.3
2025 | 10 | 10 | 9 | 1577.9 | 1097 | 1706.7 | 455.3 | 837.6 | 1375.1 | 999.4 | 305 | 573.7 | 5073.2 | 2062.5 | 2025 | 10 | 10 | 9 | 68.8 | 78 | 140.2 | 13.3 | 98.2 | 110.3 | 92.8 | 13.2 | 15.2 | 57.9 | 115.7
2025 | 10 | 10 | 10 | 1558.4 | 1106.9 | 1734.4 | 466 | 876.7 | 1399.3 | 997.3 | 309.7 | 600.6 | 5243.6 | 2069.3 | 2025 | 10 | 10 | 10 | 122.6 | 139 | 249.9 | 23.7 | 174.9 | 196.6 | 165.3 | 23.6 | 27.1 | 103.1 | 206.1
2025 | 10 | 10 | 11 | 1543.8 | 1110.4 | 1738.5 | 472.5 | 889.9 | 1404.5 | 990.1 | 310.6 | 612 | 5313.9 | 2065.9 | 2025 | 10 | 10 | 11 | 145.5 | 164.9 | 296.5 | 28.2 | 207.6 | 233.3 | 196.1 | 28 | 32.1 | 122.4 | 244.5
2025 | 10 | 10 | 12 | 1531.6 | 1104.6 | 1717.6 | 471.8 | 877.9 | 1390.2 | 983.1 | 309.3 | 615.9 | 5354.4 | 2054.3 | 2025 | 10 | 10 | 12 | 139.5 | 158.1 | 284.3 | 27 | 199 | 223.7 | 188 | 26.8 | 30.8 | 117.3 | 234.5
2025 | 10 | 10 | 13 | 1511.1 | 1094 | 1700.4 | 477.3 | 872.9 | 1377.6 | 967.2 | 307.6 | 617.9 | 5362.3 | 2035.2 | 2025 | 10 | 10 | 13 | 145.5 | 164.9 | 296.5 | 28.2 | 207.6 | 233.3 | 196.1 | 28 | 32.1 | 122.4 | 244.5
2025 | 10 | 10 | 14 | 1499.9 | 1088.8 | 1683.4 | 478.9 | 864.1 | 1366.7 | 967.6 | 305.4 | 616.8 | 5353.7 | 2030.5 | 2025 | 10 | 10 | 14 | 142.3 | 161.3 | 290.1 | 27.6 | 203.1 | 228.3 | 191.9 | 27.3 | 31.4 | 119.7 | 239.2
2025 | 10 | 10 | 15 | 1490.2 | 1076.7 | 1648.3 | 467.6 | 836.2 | 1340.2 | 974.5 | 302.1 | 609.5 | 5321.2 | 2044.5 | 2025 | 10 | 10 | 15 | 117.4 | 133 | 239.2 | 22.7 | 167.5 | 188.2 | 158.2 | 22.6 | 25.9 | 98.7 | 197.3
2025 | 10 | 10 | 16 | 1499.8 | 1070.4 | 1618.6 | 456.6 | 802.2 | 1317.7 | 990.5 | 301.7 | 605.9 | 5337.5 | 2084.8 | 2025 | 10 | 10 | 16 | 75 | 84.9 | 152.7 | 14.5 | 106.9 | 120.2 | 101 | 14.4 | 16.6 | 63 | 126
2025 | 10 | 10 | 17 | 1535.3 | 1075.1 | 1615 | 448.2 | 779.8 | 1316.7 | 1023.7 | 305.1 | 606.1 | 5381.6 | 2155.2 | 2025 | 10 | 10 | 17 | 30.3 | 34.3 | 61.7 | 5.9 | 43.2 | 48.6 | 40.8 | 5.8 | 6.7 | 25.5 | 50.9
2025 | 10 | 10 | 18 | 1579.8 | 1093.7 | 1638.6 | 446.5 | 777.1 | 1334.5 | 1069.1 | 310.9 | 607.7 | 5418.2 | 2251.8 | 2025 | 10 | 10 | 18 | 1.8 | 2 | 3.7 | 0.3 | 2.6 | 2.9 | 2.4 | 0.3 | 0.4 | 1.5 | 3
2025 | 10 | 10 | 19 | 1627.3 | 1124 | 1696 | 449.6 | 801.4 | 1373.2 | 1125.5 | 319.1 | 608.9 | 5413.1 | 2385.5 | 2025 | 10 | 10 | 19 | 0 | 0 | 0 | 0 | 0 | 0 | 0 | 0 | 0 | 0 | 0
2025 | 10 | 10 | 20 | 1633.2 | 1127.8 | 1705.2 | 450.3 | 805 | 1377.5 | 1132.3 | 318.5 | 599.3 | 5323.8 | 2387.6 | 2025 | 10 | 10 | 20 | 0 | 0 | 0 | 0 | 0 | 0 | 0 | 0 | 0 | 0 | 0
2025 | 10 | 10 | 21 | 1587.4 | 1092.5 | 1653.8 | 447.4 | 781.2 | 1337.8 | 1095.1 | 307.4 | 577.1 | 5128.2 | 2297.5 | 2025 | 10 | 10 | 21 | 0 | 0 | 0 | 0 | 0 | 0 | 0 | 0 | 0 | 0 | 0
2025 | 10 | 10 | 22 | 1519 | 1038.9 | 1576.7 | 443.9 | 745.6 | 1278.8 | 1043 | 293 | 552.3 | 4911.8 | 2176.6 | 2025 | 10 | 10 | 22 | 0 | 0 | 0 | 0 | 0 | 0 | 0 | 0 | 0 | 0 | 0
2025 | 10 | 10 | 23 | 1430.5 | 970.1 | 1478.1 | 441.9 | 699.6 | 1202.2 | 972.3 | 274.7 | 520.7 | 4634.4 | 2021.9 | 2025 | 10 | 10 | 23 | 0 | 0 | 0 | 0 | 0 | 0 | 0 | 0 | 0 | 0 | 0
2025 | 10 | 10 | 24 | 1337.1 | 900.8 | 1376 | 442.3 | 651.8 | 1120.4 | 895.9 | 255.3 | 484.3 | 4316 | 1856.4 | 2025 | 10 | 10 | 24 | 0 | 0 | 0 | 0 | 0 | 0 | 0 | 0 | 0 | 0 | 0
2025 | 10 | 11 | 1 | 1245.8 | 852.5 | 1297 | 444.3 | 615.1 | 1059.1 | 832.3 | 238.7 | 452.4 | 4040.6 | 1729.2 | 2025 | 10 | 11 | 1 | 0 | 0 | 0 | 0 | 0 | 0 | 0 | 0 | 0 | 0 | 0
2025 | 10 | 11 | 2 | 1204.1 | 816.6 | 1251.1 | 450.5 | 593.4 | 1021 | 788.8 | 227.9 | 427.5 | 3824 | 1636.1 | 2025 | 10 | 11 | 2 | 0 | 0 | 0 | 0 | 0 | 0 | 0 | 0 | 0 | 0 | 0
2025 | 10 | 11 | 3 | 1184.1 | 804 | 1228.8 | 457.2 | 582.6 | 1002.8 | 765.5 | 221.5 | 411.2 | 3683.6 | 1581.1 | 2025 | 10 | 11 | 3 | 0 | 0 | 0 | 0 | 0 | 0 | 0 | 0 | 0 | 0 | 0
2025 | 10 | 11 | 4 | 1164.8 | 787.8 | 1207.2 | 465.7 | 572.4 | 984.9 | 748.5 | 216.5 | 400 | 3589.1 | 1541.7 | 2025 | 10 | 11 | 4 | 0 | 0 | 0 | 0 | 0 | 0 | 0 | 0 | 0 | 0 | 0
2025 | 10 | 11 | 5 | 1170.8 | 792.2 | 1214.5 | 463.3 | 575.5 | 989.5 | 748.9 | 216.1 | 396.1 | 3557.2 | 1541.1 | 2025 | 10 | 11 | 5 | 0 | 0 | 0 | 0 | 0 | 0 | 0 | 0 | 0 | 0 | 0
2025 | 10 | 11 | 6 | 1206.5 | 817.6 | 1256.3 | 449.3 | 594.4 | 1019.8 | 771.4 | 222.4 | 402.3 | 3617.4 | 1579.6 | 2025 | 10 | 11 | 6 | 0 | 0 | 0 | 0 | 0 | 0 | 0 | 0 | 0 | 0 | 0
2025 | 10 | 11 | 7 | 1275.8 | 870.4 | 1349.5 | 446.4 | 643.2 | 1089.2 | 822.1 | 236.6 | 423.3 | 3792.8 | 1672.6 | 2025 | 10 | 11 | 7 | 13.5 | 15.3 | 27.5 | 2.6 | 19.2 | 21.6 | 18.2 | 2.6 | 3 | 11.3 | 22.7
2025 | 10 | 11 | 8 | 1331.5 | 919.8 | 1468.4 | 462.9 | 725.2 | 1179 | 864 | 252.7 | 453.4 | 3991.8 | 1758 | 2025 | 10 | 11 | 8 | 71 | 80.4 | 144.6 | 13.7 | 101.3 | 113.8 | 95.7 | 13.6 | 15.7 | 59.7 | 119.3
2025 | 10 | 11 | 9 | 1356.7 | 955.5 | 1583.3 | 530.1 | 823.5 | 1270.1 | 889.2 | 266.5 | 489.4 | 4199.8 | 1833.4 | 2025 | 10 | 11 | 9 | 164.8 | 186.7 | 335.7 | 31.9 | 235 | 264.2 | 222.1 | 31.7 | 36.4 | 138.6 | 276.9
2025 | 10 | 11 | 10 | 1355.3 | 981.1 | 1661.9 | 542.1 | 902.4 | 1333.5 | 892.7 | 275.2 | 521.3 | 4375.6 | 1870 | 2025 | 10 | 11 | 10 | 252.5 | 286.1 | 514.6 | 48.9 | 360.3 | 405 | 340.4 | 48.5 | 55.8 | 212.4 | 424.4
2025 | 10 | 11 | 11 | 1338.2 | 989.8 | 1692.3 | 546 | 944 | 1360.3 | 883.8 | 278.5 | 542.7 | 4498 | 1876.3 | 2025 | 10 | 11 | 11 | 308.7 | 349.8 | 629.2 | 59.8 | 440.5 | 495.1 | 416.2 | 59.3 | 68.2 | 259.7 | 518.9
2025 | 10 | 11 | 12 | 1319 | 987.7 | 1689.5 | 544.9 | 954.8 | 1361.9 | 874.9 | 278.5 | 554.1 | 4572.7 | 1872.4 | 2025 | 10 | 11 | 12 | 332.3 | 376.6 | 677.3 | 64.4 | 474.1 | 533 | 448 | 63.9 | 73.4 | 279.6 | 558.6
2025 | 10 | 11 | 13 | 1307.2 | 979.3 | 1659.4 | 543.1 | 933.2 | 1340.1 | 866.3 | 276.8 | 555.6 | 4601.8 | 1869.1 | 2025 | 10 | 11 | 13 | 315.5 | 357.5 | 642.9 | 61.1 | 450.1 | 505.9 | 425.3 | 60.6 | 69.7 | 265.4 | 530.3
2025 | 10 | 11 | 14 | 1300.8 | 970.1 | 1611.1 | 540.7 | 891.7 | 1305.6 | 867.7 | 272.9 | 548.3 | 4582.1 | 1860.7 | 2025 | 10 | 11 | 14 | 273.7 | 310.2 | 557.8 | 53 | 390.5 | 439 | 369 | 52.6 | 60.5 | 230.3 | 460.1
2025 | 10 | 11 | 15 | 1303.8 | 961.6 | 1560.9 | 535.3 | 842.2 | 1268.6 | 875.4 | 269.3 | 538.1 | 4559 | 1868.3 | 2025 | 10 | 11 | 15 | 217.7 | 246.7 | 443.7 | 42.2 | 310.6 | 349.2 | 293.5 | 41.8 | 48.1 | 183.2 | 366
2025 | 10 | 11 | 16 | 1336.7 | 964.3 | 1519.3 | 522.3 | 783 | 1236.9 | 903.1 | 269.3 | 527.9 | 4564.1 | 1910 | 2025 | 10 | 11 | 16 | 133.3 | 151.1 | 271.7 | 25.8 | 190.2 | 213.8 | 179.7 | 25.6 | 29.5 | 112.2 | 224.1
2025 | 10 | 11 | 17 | 1398.1 | 983.7 | 1509.5 | 451.7 | 738.2 | 1230.1 | 951.1 | 274.2 | 523.2 | 4611.6 | 1990.3 | 2025 | 10 | 11 | 17 | 48.2 | 54.6 | 98.2 | 9.3 | 68.8 | 77.3 | 65 | 9.3 | 10.6 | 40.5 | 81
2025 | 10 | 11 | 18 | 1463.5 | 1017.2 | 1541.2 | 443.1 | 731.1 | 1254.9 | 1008.8 | 282.9 | 528.3 | 4698.9 | 2105.8 | 2025 | 10 | 11 | 18 | 2.2 | 2.5 | 4.4 | 0.4 | 3.1 | 3.5 | 2.9 | 0.4 | 0.5 | 1.8 | 3.7
2025 | 10 | 11 | 19 | 1521.6 | 1059.5 | 1609.1 | 445.3 | 760.7 | 1304 | 1071.5 | 295.9 | 547 | 4852.6 | 2244.3 | 2025 | 10 | 11 | 19 | 0 | 0 | 0 | 0 | 0 | 0 | 0 | 0 | 0 | 0 | 0
2025 | 10 | 11 | 20 | 1534.5 | 1071.3 | 1625.8 | 446.2 | 767.8 | 1314.8 | 1079.8 | 298.5 | 548.7 | 4865.4 | 2256.2 | 2025 | 10 | 11 | 20 | 0 | 0 | 0 | 0 | 0 | 0 | 0 | 0 | 0 | 0 | 0
2025 | 10 | 11 | 21 | 1497.1 | 1041.9 | 1582.8 | 444.3 | 747.9 | 1281.7 | 1048.3 | 291 | 537.5 | 4770.5 | 2186 | 2025 | 10 | 11 | 21 | 0 | 0 | 0 | 0 | 0 | 0 | 0 | 0 | 0 | 0 | 0
2025 | 10 | 11 | 22 | 1435.6 | 995.3 | 1512.5 | 442.1 | 715.4 | 1227.5 | 1003.1 | 279.2 | 520.9 | 4628.3 | 2087.8 | 2025 | 10 | 11 | 22 | 0 | 0 | 0 | 0 | 0 | 0 | 0 | 0 | 0 | 0 | 0
2025 | 10 | 11 | 23 | 1360.2 | 938.3 | 1427.4 | 442 | 675.7 | 1161.1 | 940.5 | 264.5 | 498.3 | 4431.8 | 1961.9 | 2025 | 10 | 11 | 23 | 0 | 0 | 0 | 0 | 0 | 0 | 0 | 0 | 0 | 0 | 0
2025 | 10 | 11 | 24 | 1280.7 | 878.8 | 1338.4 | 442.8 | 634.1 | 1090.2 | 873 | 248 | 470.1 | 4187.2 | 1819.2 | 2025 | 10 | 11 | 24 | 0 | 0 | 0 | 0 | 0 | 0 | 0 | 0 | 0 | 0 | 0
2025 | 10 | 12 | 1 | 1208.8 | 820.4 | 1250.1 | 449.6 | 592.7 | 1020.1 | 800.8 | 232.2 | 444.7 | 3970.7 | 1676.8 | 2025 | 10 | 12 | 1 | 0 | 0 | 0 | 0 | 0 | 0 | 0 | 0 | 0 | 0 | 0
2025 | 10 | 12 | 2 | 1188.6 | 800.1 | 1227.8 | 456.1 | 582.2 | 1001.6 | 770.1 | 225.5 | 426.9 | 3819.1 | 1610.3 | 2025 | 10 | 12 | 2 | 0 | 0 | 0 | 0 | 0 | 0 | 0 | 0 | 0 | 0 | 0
2025 | 10 | 12 | 3 | 1124 | 756.3 | 1156 | 485.5 | 548.3 | 944.2 | 717 | 210.2 | 395 | 3537 | 1492.1 | 2025 | 10 | 12 | 3 | 0 | 0 | 0 | 0 | 0 | 0 | 0 | 0 | 0 | 0 | 0
2025 | 10 | 12 | 4 | 1131.5 | 757.7 | 1164.2 | 482.7 | 552 | 950.1 | 716.8 | 210.2 | 392.4 | 3519.9 | 1489.2 | 2025 | 10 | 12 | 4 | 0 | 0 | 0 | 0 | 0 | 0 | 0 | 0 | 0 | 0 | 0
2025 | 10 | 12 | 5 | 1132.9 | 758.2 | 1166.1 | 482.3 | 552.7 | 950.5 | 713.8 | 209.1 | 387.2 | 3477.2 | 1481.9 | 2025 | 10 | 12 | 5 | 0 | 0 | 0 | 0 | 0 | 0 | 0 | 0 | 0 | 0 | 0
2025 | 10 | 12 | 6 | 1158.6 | 774.8 | 1196.4 | 468.5 | 566.2 | 972 | 728.7 | 213.4 | 390.7 | 3511.6 | 1502.6 | 2025 | 10 | 12 | 6 | 0 | 0 | 0 | 0 | 0 | 0 | 0 | 0 | 0 | 0 | 0
2025 | 10 | 12 | 7 | 1212.8 | 815.3 | 1272.1 | 455.9 | 606.8 | 1027.7 | 767.8 | 224.5 | 406.1 | 3638.3 | 1561.6 | 2025 | 10 | 12 | 7 | 13.1 | 14.9 | 26.7 | 2.5 | 18.7 | 21 | 17.7 | 2.5 | 2.9 | 11 | 22
2025 | 10 | 12 | 8 | 1258.1 | 855.6 | 1378.8 | 494.9 | 682.8 | 1108.1 | 803.4 | 237.9 | 430 | 3781.5 | 1613.1 | 2025 | 10 | 12 | 8 | 69.9 | 79.2 | 142.5 | 13.5 | 99.8 | 112.1 | 94.3 | 13.4 | 15.4 | 58.8 | 117.5
2025 | 10 | 12 | 9 | 1284.7 | 890.5 | 1494.8 | 529.6 | 781.3 | 1200.2 | 831.1 | 251.3 | 463.3 | 3965.9 | 1673.5 | 2025 | 10 | 12 | 9 | 162.9 | 184.6 | 331.9 | 31.5 | 232.4 | 261.2 | 219.6 | 31.3 | 36 | 137 | 273.8
2025 | 10 | 12 | 10 | 1291.3 | 918.7 | 1581 | 538.7 | 862.7 | 1269.6 | 844.7 | 260.9 | 495.1 | 4144.6 | 1713.7 | 2025 | 10 | 12 | 10 | 248.8 | 281.9 | 507 | 48.2 | 354.9 | 398.9 | 335.3 | 47.8 | 54.9 | 209.3 | 418.1
2025 | 10 | 12 | 11 | 1283.9 | 933.1 | 1619.9 | 541.1 | 907.1 | 1303.3 | 844.2 | 266 | 519 | 4291.1 | 1733.3 | 2025 | 10 | 12 | 11 | 302.2 | 342.5 | 615.9 | 58.5 | 431.2 | 484.6 | 407.4 | 58.1 | 66.8 | 254.2 | 508
2025 | 10 | 12 | 12 | 1278 | 941.1 | 1632.6 | 541.5 | 925.8 | 1317.7 | 845.4 | 268.1 | 533.9 | 4396 | 1743 | 2025 | 10 | 12 | 12 | 327 | 370.5 | 666.3 | 63.3 | 466.4 | 524.3 | 440.7 | 62.8 | 72.2 | 275 | 549.5
2025 | 10 | 12 | 13 | 1278.2 | 946.5 | 1625.1 | 541.1 | 919.7 | 1314.1 | 846.9 | 269.3 | 540.5 | 4459.3 | 1762.2 | 2025 | 10 | 12 | 13 | 320.4 | 363 | 652.8 | 62 | 457 | 513.7 | 431.8 | 61.6 | 70.8 | 269.5 | 538.5
2025 | 10 | 12 | 14 | 1282.4 | 945.8 | 1586.8 | 539.4 | 882 | 1287.3 | 855.1 | 267.7 | 538.5 | 4490 | 1774.5 | 2025 | 10 | 12 | 14 | 276.8 | 313.7 | 564.1 | 53.6 | 394.9 | 443.9 | 373.1 | 53.2 | 61.1 | 232.8 | 465.3
2025 | 10 | 12 | 15 | 1295.7 | 943 | 1540.3 | 534.4 | 830.6 | 1253.1 | 870.8 | 265.7 | 531.2 | 4501.5 | 1796.6 | 2025 | 10 | 12 | 15 | 213.1 | 241.5 | 434.3 | 41.3 | 304 | 341.7 | 287.2 | 40.9 | 47.1 | 179.2 | 358.2
2025 | 10 | 12 | 16 | 1335.8 | 949.3 | 1502.8 | 518.9 | 771.8 | 1225 | 904 | 267.1 | 524 | 4538.2 | 1854.6 | 2025 | 10 | 12 | 16 | 125.3 | 142 | 255.4 | 24.3 | 178.8 | 201 | 168.9 | 24.1 | 27.7 | 105.4 | 210.6
2025 | 10 | 12 | 17 | 1406.4 | 975.2 | 1504.1 | 450.2 | 732.8 | 1226.5 | 958.9 | 273.8 | 522.5 | 4613 | 1953.3 | 2025 | 10 | 12 | 17 | 41.7 | 47.3 | 85.1 | 8.1 | 59.6 | 67 | 56.3 | 8 | 9.2 | 35.1 | 70.2
2025 | 10 | 12 | 18 | 1480.3 | 1017.7 | 1550.8 | 443.6 | 734.8 | 1261.5 | 1022.4 | 284.7 | 531.2 | 4726.4 | 2084.8 | 2025 | 10 | 12 | 18 | 1.1 | 1.3 | 2.3 | 0.2 | 1.6 | 1.8 | 1.5 | 0.2 | 0.2 | 0.9 | 1.9
2025 | 10 | 12 | 19 | 1541.3 | 1062.6 | 1622.3 | 446.4 | 766.6 | 1313.7 | 1084 | 298.3 | 550.9 | 4888.7 | 2223.7 | 2025 | 10 | 12 | 19 | 0 | 0 | 0 | 0 | 0 | 0 | 0 | 0 | 0 | 0 | 0
2025 | 10 | 12 | 20 | 1557.1 | 1076 | 1642.2 | 447.4 | 775.3 | 1326.9 | 1091.4 | 301.8 | 555.1 | 4922.7 | 2247.1 | 2025 | 10 | 12 | 20 | 0 | 0 | 0 | 0 | 0 | 0 | 0 | 0 | 0 | 0 | 0
2025 | 10 | 12 | 21 | 1514.1 | 1044.6 | 1592.9 | 445 | 752.6 | 1289.2 | 1052.8 | 294 | 545.5 | 4842.9 | 2181.2 | 2025 | 10 | 12 | 21 | 0 | 0 | 0 | 0 | 0 | 0 | 0 | 0 | 0 | 0 | 0
2025 | 10 | 12 | 22 | 1438 | 990.9 | 1505.9 | 442.2 | 712.5 | 1223 | 993 | 280 | 528.1 | 4692.6 | 2065.9 | 2025 | 10 | 12 | 22 | 0 | 0 | 0 | 0 | 0 | 0 | 0 | 0 | 0 | 0 | 0
2025 | 10 | 12 | 23 | 1347.8 | 926.5 | 1403.6 | 441.9 | 665.1 | 1144.5 | 918.5 | 262.1 | 500.4 | 4451.1 | 1912.9 | 2025 | 10 | 12 | 23 | 0 | 0 | 0 | 0 | 0 | 0 | 0 | 0 | 0 | 0 | 0
2025 | 10 | 12 | 24 | 1263.7 | 866 | 1309.9 | 443.6 | 621.4 | 1070 | 842.7 | 243.8 | 465.9 | 4148.8 | 1749.5 | 2025 | 10 | 12 | 24 | 0 | 0 | 0 | 0 | 0 | 0 | 0 | 0 | 0 | 0 | 0
2025 | 10 | 13 | 1 | 1256 | 828.8 | 1252.4 | 450.1 | 594.4 | 1024.4 | 785.8 | 230.9 | 439.6 | 3925.1 | 1630.7 | 2025 | 10 | 13 | 1 | 0 | 0 | 0 | 0 | 0 | 0 | 0 | 0 | 0 | 0 | 0
2025 | 10 | 13 | 2 | 1222.8 | 800 | 1217.3 | 461.6 | 577.7 | 995.2 | 748.9 | 221.8 | 417.1 | 3729.4 | 1556.9 | 2025 | 10 | 13 | 2 | 0 | 0 | 0 | 0 | 0 | 0 | 0 | 0 | 0 | 0 | 0
2025 | 10 | 13 | 3 | 1213.7 | 794.8 | 1207.4 | 465.8 | 572.9 | 986.8 | 734 | 217.7 | 404.7 | 3625.8 | 1511.4 | 2025 | 10 | 13 | 3 | 0 | 0 | 0 | 0 | 0 | 0 | 0 | 0 | 0 | 0 | 0
2025 | 10 | 13 | 4 | 1205 | 786.9 | 1198.5 | 469.9 | 568.4 | 978.5 | 724.2 | 214.8 | 397.4 | 3565.5 | 1496 | 2025 | 10 | 13 | 4 | 0 | 0 | 0 | 0 | 0 | 0 | 0 | 0 | 0 | 0 | 0
2025 | 10 | 13 | 5 | 1234.6 | 809 | 1231.9 | 455.1 | 583.4 | 1002.2 | 735.1 | 219.4 | 401.3 | 3604.3 | 1526.1 | 2025 | 10 | 13 | 5 | 0 | 0 | 0 | 0 | 0 | 0 | 0 | 0 | 0 | 0 | 0
2025 | 10 | 13 | 6 | 1328.1 | 876.4 | 1334.9 | 443 | 630.5 | 1079.3 | 788.4 | 236.6 | 427.1 | 3841.8 | 1628.9 | 2025 | 10 | 13 | 6 | 0 | 0 | 0 | 0 | 0 | 0 | 0 | 0 | 0 | 0 | 0
2025 | 10 | 13 | 7 | 1491.1 | 991.3 | 1523.5 | 444 | 722.3 | 1222.7 | 886.5 | 269.1 | 481 | 4319.4 | 1821.1 | 2025 | 10 | 13 | 7 | 10.4 | 11.8 | 21.2 | 2 | 14.9 | 16.7 | 14 | 2 | 2.3 | 8.8 | 17.5
2025 | 10 | 13 | 8 | 1583.1 | 1068.9 | 1668.5 | 453.4 | 813.4 | 1338.2 | 952.3 | 293.9 | 537.8 | 4770.4 | 1959.5 | 2025 | 10 | 13 | 8 | 59.1 | 66.9 | 120.4 | 11.4 | 84.3 | 94.7 | 79.6 | 11.3 | 13 | 49.7 | 99.3
2025 | 10 | 13 | 9 | 1579.6 | 1094 | 1740.3 | 470.6 | 886.3 | 1398.9 | 970.5 | 305.1 | 580.2 | 5050.4 | 2008.3 | 2025 | 10 | 13 | 9 | 139.8 | 158.4 | 284.9 | 27.1 | 199.4 | 224.2 | 188.4 | 26.9 | 30.9 | 117.6 | 235
2025 | 10 | 13 | 10 | 1560.2 | 1105.5 | 1773.2 | 515.5 | 929.9 | 1428.1 | 968 | 310.1 | 608.7 | 5230.9 | 2015.1 | 2025 | 10 | 13 | 10 | 197.5 | 223.8 | 402.5 | 38.2 | 281.8 | 316.7 | 266.2 | 37.9 | 43.6 | 166.1 | 332
2025 | 10 | 13 | 11 | 1550.4 | 1112 | 1781.4 | 537.5 | 944.9 | 1437.6 | 961.5 | 311.7 | 621.2 | 5312.1 | 2012.1 | 2025 | 10 | 13 | 11 | 219.3 | 248.5 | 446.9 | 42.5 | 312.9 | 351.7 | 295.6 | 42.1 | 48.4 | 184.5 | 368.6
2025 | 10 | 13 | 12 | 1531.8 | 1111.5 | 1782.3 | 545.7 | 957.9 | 1441.7 | 953.8 | 311.2 | 629.3 | 5355 | 1998.2 | 2025 | 10 | 13 | 12 | 243.8 | 276.3 | 496.9 | 47.2 | 347.9 | 391 | 328.7 | 46.8 | 53.9 | 205.1 | 409.8
2025 | 10 | 13 | 13 | 1516.1 | 1106 | 1769.5 | 546.6 | 955.1 | 1433.9 | 942.7 | 310.1 | 632.5 | 5373.5 | 1985.3 | 2025 | 10 | 13 | 13 | 249.6 | 282.8 | 508.6 | 48.3 | 356.1 | 400.3 | 336.4 | 48 | 55.1 | 210 | 419.5
2025 | 10 | 13 | 14 | 1517.5 | 1106.6 | 1746.1 | 542.3 | 933.7 | 1418.2 | 947.6 | 308.7 | 630.8 | 5384.2 | 1985.5 | 2025 | 10 | 13 | 14 | 226.1 | 256.2 | 460.7 | 43.8 | 322.5 | 362.5 | 304.7 | 43.4 | 49.9 | 190.2 | 380
2025 | 10 | 13 | 15 | 1517.8 | 1097.8 | 1703.5 | 522.5 | 893.8 | 1386.2 | 958.2 | 305.9 | 623.6 | 5373.7 | 2002.5 | 2025 | 10 | 13 | 15 | 183 | 207.4 | 373 | 35.4 | 261.1 | 293.5 | 246.7 | 35.2 | 40.4 | 154 | 307.7
2025 | 10 | 13 | 16 | 1543.2 | 1094.8 | 1659.8 | 464.5 | 839.3 | 1353.2 | 982.7 | 305.9 | 618.7 | 5412 | 2057 | 2025 | 10 | 13 | 16 | 110.7 | 125.4 | 225.6 | 21.4 | 157.9 | 177.5 | 149.2 | 21.3 | 24.5 | 93.1 | 186.1
2025 | 10 | 13 | 17 | 1597.9 | 1106.2 | 1651.4 | 450.8 | 802.7 | 1347.9 | 1028.8 | 310.4 | 617.8 | 5474 | 2148.1 | 2025 | 10 | 13 | 17 | 41.4 | 47 | 84.5 | 8 | 59.1 | 66.5 | 55.9 | 8 | 9.2 | 34.9 | 69.7
2025 | 10 | 13 | 18 | 1665.6 | 1136.1 | 1686 | 450 | 799.7 | 1374.8 | 1087.2 | 318.5 | 620.3 | 5531.7 | 2271.9 | 2025 | 10 | 13 | 18 | 1.2 | 1.4 | 2.4 | 0.2 | 1.7 | 1.9 | 1.6 | 0.2 | 0.3 | 1 | 2
2025 | 10 | 13 | 19 | 1724.4 | 1173.2 | 1754.2 | 453.9 | 829.5 | 1422.6 | 1149.4 | 328.1 | 623 | 5540.8 | 2413.5 | 2025 | 10 | 13 | 19 | 0 | 0 | 0 | 0 | 0 | 0 | 0 | 0 | 0 | 0 | 0
2025 | 10 | 13 | 20 | 1733.9 | 1178.6 | 1767.5 | 454.7 | 834.8 | 1429.8 | 1157.3 | 328.4 | 615.8 | 5472.5 | 2419.5 | 2025 | 10 | 13 | 20 | 0 | 0 | 0 | 0 | 0 | 0 | 0 | 0 | 0 | 0 | 0
2025 | 10 | 13 | 21 | 1679.4 | 1137.7 | 1707.6 | 451.2 | 807.2 | 1384 | 1115.1 | 316.6 | 594.4 | 5284.9 | 2326.1 | 2025 | 10 | 13 | 21 | 0 | 0 | 0 | 0 | 0 | 0 | 0 | 0 | 0 | 0 | 0
2025 | 10 | 13 | 22 | 1586 | 1069.3 | 1604.4 | 445.6 | 759.8 | 1305.7 | 1047 | 298.4 | 566.2 | 5037.3 | 2175.7 | 2025 | 10 | 13 | 22 | 0 | 0 | 0 | 0 | 0 | 0 | 0 | 0 | 0 | 0 | 0
2025 | 10 | 13 | 23 | 1472.1 | 985.8 | 1480.2 | 442 | 702.1 | 1210.1 | 956.3 | 275.5 | 526.7 | 4689.1 | 1978.8 | 2025 | 10 | 13 | 23 | 0 | 0 | 0 | 0 | 0 | 0 | 0 | 0 | 0 | 0 | 0
2025 | 10 | 13 | 24 | 1367.1 | 912.4 | 1368.7 | 442.3 | 649.7 | 1120.3 | 870.6 | 253.2 | 482.4 | 4298.4 | 1787.7 | 2025 | 10 | 13 | 24 | 0 | 0 | 0 | 0 | 0 | 0 | 0 | 0 | 0 | 0 | 0
2025 | 10 | 14 | 1 | 1310.8 | 866.2 | 1302.6 | 443.8 | 618.5 | 1066.6 | 810.4 | 237.7 | 447.3 | 3994.2 | 1668.5 | 2025 | 10 | 14 | 1 | 0 | 0 | 0 | 0 | 0 | 0 | 0 | 0 | 0 | 0 | 0
2025 | 10 | 14 | 2 | 1272.6 | 831.6 | 1262.1 | 447 | 599.5 | 1033.5 | 771.3 | 227.3 | 421.9 | 3773 | 1589.5 | 2025 | 10 | 14 | 2 | 0 | 0 | 0 | 0 | 0 | 0 | 0 | 0 | 0 | 0 | 0
2025 | 10 | 14 | 3 | 1258.7 | 824.3 | 1247.5 | 449.4 | 592.2 | 1020.9 | 754.5 | 222.4 | 408.3 | 3657.7 | 1542.4 | 2025 | 10 | 14 | 3 | 0 | 0 | 0 | 0 | 0 | 0 | 0 | 0 | 0 | 0 | 0
2025 | 10 | 14 | 4 | 1247 | 813.4 | 1235 | 452.1 | 586.2 | 1010.4 | 743.4 | 219 | 400.8 | 3595.4 | 1523.9 | 2025 | 10 | 14 | 4 | 0 | 0 | 0 | 0 | 0 | 0 | 0 | 0 | 0 | 0 | 0
2025 | 10 | 14 | 5 | 1273.4 | 833.4 | 1264.7 | 446.4 | 599.5 | 1031.4 | 753.7 | 222.9 | 403.6 | 3625.6 | 1551.7 | 2025 | 10 | 14 | 5 | 0 | 0 | 0 | 0 | 0 | 0 | 0 | 0 | 0 | 0 | 0
2025 | 10 | 14 | 6 | 1366.6 | 898.6 | 1366.8 | 442.3 | 646.2 | 1107.9 | 807.8 | 240.1 | 429.5 | 3863.5 | 1656.3 | 2025 | 10 | 14 | 6 | 0 | 0 | 0 | 0 | 0 | 0 | 0 | 0 | 0 | 0 | 0
2025 | 10 | 14 | 7 | 1532.3 | 1012.8 | 1555.1 | 444.6 | 736.5 | 1250.9 | 908.4 | 273.3 | 485.9 | 4366.6 | 1852 | 2025 | 10 | 14 | 7 | 7.6 | 8.7 | 15.6 | 1.5 | 10.9 | 12.3 | 10.3 | 1.5 | 1.7 | 6.4 | 12.9
2025 | 10 | 14 | 8 | 1621.3 | 1086.4 | 1686.4 | 452.6 | 815.9 | 1354.9 | 973.4 | 297.7 | 542.9 | 4831.6 | 1989.1 | 2025 | 10 | 14 | 8 | 45.3 | 51.4 | 92.4 | 8.8 | 64.7 | 72.7 | 61.1 | 8.7 | 10 | 38.1 | 76.2
2025 | 10 | 14 | 9 | 1613.8 | 1106.1 | 1738 | 463 | 871.1 | 1399.2 | 988.9 | 307.5 | 583 | 5112.2 | 2030.5 | 2025 | 10 | 14 | 9 | 108.8 | 123.2 | 221.6 | 21.1 | 155.2 | 174.4 | 146.6 | 20.9 | 24 | 91.5 | 182.8
2025 | 10 | 14 | 10 | 1586.2 | 1113 | 1758.4 | 477.6 | 906.2 | 1417.8 | 981.8 | 311.2 | 609.1 | 5275.9 | 2030.3 | 2025 | 10 | 14 | 10 | 161.6 | 183.1 | 329.3 | 31.3 | 230.5 | 259.2 | 217.8 | 31 | 35.7 | 135.9 | 271.6
2025 | 10 | 14 | 11 | 1570.8 | 1117 | 1764.4 | 504.6 | 921.7 | 1425 | 970.1 | 312.2 | 620.2 | 5340.9 | 2024.1 | 2025 | 10 | 14 | 11 | 186.6 | 211.5 | 380.3 | 36.1 | 266.3 | 299.3 | 251.6 | 35.9 | 41.2 | 157 | 313.7
2025 | 10 | 14 | 12 | 1563.5 | 1113.8 | 1743.4 | 496.8 | 907.7 | 1412.2 | 965.6 | 311 | 624.1 | 5386.3 | 2013.2 | 2025 | 10 | 14 | 12 | 176.2 | 199.7 | 359.1 | 34.1 | 251.4 | 282.6 | 237.5 | 33.9 | 38.9 | 148.2 | 296.2
2025 | 10 | 14 | 13 | 1556.4 | 1106.5 | 1713.8 | 480.4 | 883.9 | 1390.2 | 957.8 | 309.5 | 624.3 | 5409.5 | 2004.3 | 2025 | 10 | 14 | 13 | 154.4 | 175 | 314.7 | 29.9 | 220.3 | 247.6 | 208.1 | 29.7 | 34.1 | 129.9 | 259.5
2025 | 10 | 14 | 14 | 1553.3 | 1106.5 | 1698.4 | 474.9 | 872.2 | 1380.2 | 958.7 | 308.4 | 624 | 5418.4 | 2000.6 | 2025 | 10 | 14 | 14 | 143.7 | 162.8 | 292.8 | 27.8 | 205 | 230.4 | 193.7 | 27.6 | 31.7 | 120.9 | 241.5
2025 | 10 | 14 | 15 | 1553.4 | 1099.2 | 1659.3 | 462.8 | 836.2 | 1351.9 | 967.6 | 305.6 | 617.4 | 5407 | 2019.9 | 2025 | 10 | 14 | 15 | 105.3 | 119.3 | 214.6 | 20.4 | 150.2 | 168.9 | 142 | 20.2 | 23.3 | 88.6 | 177
2025 | 10 | 14 | 16 | 1567.2 | 1098.9 | 1636.1 | 454.6 | 806.9 | 1333.9 | 988.3 | 306.1 | 615.5 | 5435.6 | 2069.4 | 2025 | 10 | 14 | 16 | 66.2 | 75 | 134.9 | 12.8 | 94.4 | 106.1 | 89.2 | 12.7 | 14.6 | 55.7 | 111.2
2025 | 10 | 14 | 17 | 1614.8 | 1110.5 | 1645.8 | 448.9 | 792 | 1343 | 1031.6 | 311.3 | 618 | 5495.5 | 2156.4 | 2025 | 10 | 14 | 17 | 24.4 | 27.6 | 49.6 | 4.7 | 34.8 | 39.1 | 32.8 | 4.7 | 5.4 | 20.5 | 40.9
2025 | 10 | 14 | 18 | 1676.7 | 1138.9 | 1690.3 | 450 | 801.5 | 1377.7 | 1086.2 | 319.6 | 622.5 | 5553.1 | 2274.4 | 2025 | 10 | 14 | 18 | 0.9 | 1 | 1.8 | 0.2 | 1.3 | 1.4 | 1.2 | 0.2 | 0.2 | 0.8 | 1.5
2025 | 10 | 14 | 19 | 1735.3 | 1175.2 | 1758.3 | 453.9 | 831.3 | 1425.3 | 1147.4 | 329 | 624.8 | 5557.3 | 2417.1 | 2025 | 10 | 14 | 19 | 0 | 0 | 0 | 0 | 0 | 0 | 0 | 0 | 0 | 0 | 0
2025 | 10 | 14 | 20 | 1744.5 | 1181 | 1771.3 | 454.9 | 836.4 | 1432 | 1154.5 | 329.2 | 616.9 | 5482.3 | 2422.9 | 2025 | 10 | 14 | 20 | 0 | 0 | 0 | 0 | 0 | 0 | 0 | 0 | 0 | 0 | 0
2025 | 10 | 14 | 21 | 1690.8 | 1140.8 | 1712.9 | 451.5 | 809.4 | 1386.9 | 1114 | 317.4 | 595 | 5290.2 | 2329.7 | 2025 | 10 | 14 | 21 | 0 | 0 | 0 | 0 | 0 | 0 | 0 | 0 | 0 | 0 | 0
2025 | 10 | 14 | 22 | 1599.2 | 1073.3 | 1612.1 | 445.9 | 763.1 | 1310.7 | 1047.5 | 299.5 | 566.9 | 5044.5 | 2181.4 | 2025 | 10 | 14 | 22 | 0 | 0 | 0 | 0 | 0 | 0 | 0 | 0 | 0 | 0 | 0
2025 | 10 | 14 | 23 | 1485.9 | 990.9 | 1488.7 | 442 | 706 | 1216 | 958.4 | 276.8 | 528.1 | 4700.7 | 1987.4 | 2025 | 10 | 14 | 23 | 0 | 0 | 0 | 0 | 0 | 0 | 0 | 0 | 0 | 0 | 0
2025 | 10 | 14 | 24 | 1380.7 | 917.5 | 1377.2 | 441.9 | 653.7 | 1126.6 | 871.4 | 254.5 | 483.8 | 4311.4 | 1796 | 2025 | 10 | 14 | 24 | 0 | 0 | 0 | 0 | 0 | 0 | 0 | 0 | 0 | 0 | 0
2025 | 10 | 15 | 1 | 1322.6 | 874 | 1313.3 | 438.6 | 623.4 | 1074.6 | 819.2 | 238.8 | 446.8 | 3990.1 | 1675.1 | 2025 | 10 | 15 | 1 | 0 | 0 | 0 | 0 | 0 | 0 | 0 | 0 | 0 | 0 | 0
2025 | 10 | 15 | 2 | 1283.2 | 839.8 | 1272 | 440.9 | 603.8 | 1040.3 | 780.7 | 228.5 | 421.8 | 3772.8 | 1596.8 | 2025 | 10 | 15 | 2 | 0 | 0 | 0 | 0 | 0 | 0 | 0 | 0 | 0 | 0 | 0
2025 | 10 | 15 | 3 | 1268.5 | 830.5 | 1256.3 | 443.3 | 596.2 | 1027.3 | 762.6 | 223.3 | 407.8 | 3653.4 | 1558.4 | 2025 | 10 | 15 | 3 | 0 | 0 | 0 | 0 | 0 | 0 | 0 | 0 | 0 | 0 | 0
2025 | 10 | 15 | 4 | 1256.3 | 821.3 | 1244 | 445.2 | 590.1 | 1016 | 752.3 | 220.2 | 400.4 | 3592.3 | 1536.7 | 2025 | 10 | 15 | 4 | 0 | 0 | 0 | 0 | 0 | 0 | 0 | 0 | 0 | 0 | 0
2025 | 10 | 15 | 5 | 1282.8 | 841.6 | 1274 | 440.6 | 603.4 | 1036.7 | 763.2 | 224.1 | 403.3 | 3623.4 | 1566.9 | 2025 | 10 | 15 | 5 | 0 | 0 | 0 | 0 | 0 | 0 | 0 | 0 | 0 | 0 | 0
2025 | 10 | 15 | 6 | 1375.5 | 907.5 | 1375.2 | 437.2 | 649.7 | 1113.1 | 817.8 | 241.2 | 429.5 | 3863.1 | 1676.2 | 2025 | 10 | 15 | 6 | 0 | 0 | 0 | 0 | 0 | 0 | 0 | 0 | 0 | 0 | 0
2025 | 10 | 15 | 7 | 1540.3 | 1023.1 | 1563 | 440.4 | 742.6 | 1259 | 920.3 | 273.9 | 487.2 | 4373.6 | 1879 | 2025 | 10 | 15 | 7 | 11.5 | 13.1 | 23.5 | 2.2 | 16.5 | 18.5 | 15.6 | 2.2 | 2.5 | 9.7 | 19.4
2025 | 10 | 15 | 8 | 1620.6 | 1095.6 | 1701.6 | 450.1 | 833.8 | 1369.6 | 981.5 | 297.9 | 545.6 | 4830.3 | 2013 | 2025 | 10 | 15 | 8 | 66.8 | 75.7 | 136.1 | 12.9 | 95.3 | 107.1 | 90 | 12.8 | 14.8 | 56.2 | 112.3
2025 | 10 | 15 | 9 | 1599 | 1113.1 | 1769.9 | 471.9 | 911.9 | 1426.5 | 989.5 | 307.7 | 587.8 | 5093.9 | 2044.4 | 2025 | 10 | 15 | 9 | 162.2 | 183.8 | 330.5 | 31.4 | 231.4 | 260.1 | 218.6 | 31.2 | 35.8 | 136.4 | 272.6
2025 | 10 | 15 | 10 | 1557.9 | 1119.1 | 1810.5 | 541.9 | 973.2 | 1460.8 | 974.9 | 311.6 | 616.9 | 5244.3 | 2032 | 2025 | 10 | 15 | 10 | 250.1 | 283.4 | 509.7 | 48.4 | 356.8 | 401.1 | 337.2 | 48.1 | 55.2 | 210.4 | 420.4
2025 | 10 | 15 | 11 | 1529.3 | 1122.9 | 1832.7 | 548 | 1010.5 | 1480.5 | 954.9 | 312.4 | 630.2 | 5293.8 | 2013 | 2025 | 10 | 15 | 11 | 305.8 | 346.5 | 623.2 | 59.2 | 436.3 | 490.4 | 412.2 | 58.8 | 67.5 | 257.2 | 514
2025 | 10 | 15 | 12 | 1507.1 | 1119.6 | 1832.8 | 549.3 | 1024.2 | 1483.5 | 941.6 | 311.5 | 637.5 | 5325.5 | 1991.9 | 2025 | 10 | 15 | 12 | 332.7 | 377 | 678 | 64.4 | 474.7 | 533.6 | 448.5 | 63.9 | 73.5 | 279.9 | 559.2
2025 | 10 | 15 | 13 | 1495 | 1112.4 | 1812.7 | 548.1 | 1011.5 | 1468.5 | 931.1 | 310.4 | 639.1 | 5345.1 | 1980.6 | 2025 | 10 | 15 | 13 | 325.6 | 369 | 663.5 | 63.1 | 464.5 | 522.1 | 438.9 | 62.6 | 71.9 | 273.9 | 547.3
2025 | 10 | 15 | 14 | 1504.2 | 1112.8 | 1782.2 | 544.6 | 978.7 | 1446.5 | 941.5 | 309.3 | 635.8 | 5360.6 | 1991.2 | 2025 | 10 | 15 | 14 | 285.6 | 323.6 | 582 | 55.3 | 407.4 | 458 | 384.9 | 54.9 | 63.1 | 240.2 | 480
2025 | 10 | 15 | 15 | 1514.8 | 1105.4 | 1730.7 | 536.6 | 925 | 1407 | 960.1 | 306.5 | 626.8 | 5356.2 | 2022.3 | 2025 | 10 | 15 | 15 | 222.2 | 251.8 | 452.9 | 43 | 317.1 | 356.4 | 299.6 | 42.7 | 49.1 | 186.9 | 373.5
2025 | 10 | 15 | 16 | 1550.6 | 1104.9 | 1679.9 | 465.8 | 858 | 1367.6 | 991.6 | 307 | 620.1 | 5401.6 | 2085.5 | 2025 | 10 | 15 | 16 | 131.2 | 148.6 | 267.3 | 25.4 | 187.1 | 210.3 | 176.8 | 25.2 | 29 | 110.3 | 220.5
2025 | 10 | 15 | 17 | 1616.3 | 1117.3 | 1663.5 | 446.4 | 809.1 | 1356.4 | 1043.7 | 311.9 | 618.8 | 5480.8 | 2181.6 | 2025 | 10 | 15 | 17 | 43.4 | 49.2 | 88.4 | 8.4 | 61.9 | 69.6 | 58.5 | 8.3 | 9.6 | 36.5 | 72.9
2025 | 10 | 15 | 18 | 1682.9 | 1144.6 | 1695.3 | 445.4 | 803.3 | 1379.8 | 1104.5 | 320.2 | 621.9 | 5547.3 | 2304.5 | 2025 | 10 | 15 | 18 | 0.8 | 0.9 | 1.7 | 0.2 | 1.2 | 1.3 | 1.1 | 0.2 | 0.2 | 0.7 | 1.4
2025 | 10 | 15 | 19 | 1741 | 1180.3 | 1764.1 | 449.5 | 833.1 | 1426.6 | 1165.8 | 330.1 | 625.2 | 5560.1 | 2446.7 | 2025 | 10 | 15 | 19 | 0 | 0 | 0 | 0 | 0 | 0 | 0 | 0 | 0 | 0 | 0
2025 | 10 | 15 | 20 | 1752.8 | 1187 | 1780 | 450.4 | 839.6 | 1435.4 | 1172 | 330.7 | 617.5 | 5487.5 | 2455 | 2025 | 10 | 15 | 20 | 0 | 0 | 0 | 0 | 0 | 0 | 0 | 0 | 0 | 0 | 0
2025 | 10 | 15 | 21 | 1702.1 | 1147.7 | 1724.6 | 447.1 | 814 | 1392.8 | 1131.7 | 319.5 | 596.3 | 5302 | 2366.3 | 2025 | 10 | 15 | 21 | 0 | 0 | 0 | 0 | 0 | 0 | 0 | 0 | 0 | 0 | 0
2025 | 10 | 15 | 22 | 1613.7 | 1081.6 | 1627.2 | 441.6 | 769.4 | 1319.5 | 1065.4 | 301.9 | 568.4 | 5057.6 | 2221.6 | 2025 | 10 | 15 | 22 | 0 | 0 | 0 | 0 | 0 | 0 | 0 | 0 | 0 | 0 | 0
2025 | 10 | 15 | 23 | 1500.2 | 998 | 1504.1 | 437.3 | 712.3 | 1224.7 | 975.4 | 279.3 | 529.5 | 4714.2 | 2025.2 | 2025 | 10 | 15 | 23 | 0 | 0 | 0 | 0 | 0 | 0 | 0 | 0 | 0 | 0 | 0
2025 | 10 | 15 | 24 | 1393.2 | 924.3 | 1391.2 | 437 | 659.3 | 1134 | 888.9 | 257 | 485.8 | 4329.3 | 1830.9 | 2025 | 10 | 15 | 24 | 0 | 0 | 0 | 0 | 0 | 0 | 0 | 0 | 0 | 0 | 0
2025 | 10 | 16 | 1 | 1337.7 | 881.3 | 1326.2 | 438.1 | 629 | 1082.9 | 832 | 242.2 | 454.5 | 4059.9 | 1714.4 | 2025 | 10 | 16 | 1 | 0 | 0 | 0 | 0 | 0 | 0 | 0 | 0 | 0 | 0 | 0
2025 | 10 | 16 | 2 | 1296.7 | 848.4 | 1283.4 | 439.8 | 608.6 | 1047.5 | 793.1 | 231.7 | 429.4 | 3841.6 | 1629.6 | 2025 | 10 | 16 | 2 | 0 | 0 | 0 | 0 | 0 | 0 | 0 | 0 | 0 | 0 | 0
2025 | 10 | 16 | 3 | 1281.2 | 835.7 | 1266.8 | 441.2 | 600.6 | 1033.8 | 774 | 226.3 | 415 | 3717.7 | 1586.7 | 2025 | 10 | 16 | 3 | 0 | 0 | 0 | 0 | 0 | 0 | 0 | 0 | 0 | 0 | 0
2025 | 10 | 16 | 4 | 1271.3 | 828.1 | 1256.4 | 442.6 | 595.5 | 1024.7 | 763.4 | 222.9 | 406.1 | 3643.3 | 1559.1 | 2025 | 10 | 16 | 4 | 0 | 0 | 0 | 0 | 0 | 0 | 0 | 0 | 0 | 0 | 0
2025 | 10 | 16 | 5 | 1299.1 | 848.3 | 1287.3 | 439.5 | 609.5 | 1046.8 | 773.8 | 226.8 | 408.6 | 3670.8 | 1587.5 | 2025 | 10 | 16 | 5 | 0 | 0 | 0 | 0 | 0 | 0 | 0 | 0 | 0 | 0 | 0
2025 | 10 | 16 | 6 | 1393.4 | 914.1 | 1390.3 | 437.1 | 656.5 | 1123.8 | 828.2 | 244.1 | 434.5 | 3908.3 | 1696.4 | 2025 | 10 | 16 | 6 | 0 | 0 | 0 | 0 | 0 | 0 | 0 | 0 | 0 | 0 | 0
2025 | 10 | 16 | 7 | 1561.8 | 1029.8 | 1581.9 | 441 | 750.2 | 1271.1 | 932.6 | 277.3 | 491.6 | 4413.9 | 1899.6 | 2025 | 10 | 16 | 7 | 10.6 | 12.1 | 21.7 | 2.1 | 15.2 | 17.1 | 14.3 | 2 | 2.4 | 9 | 17.9
2025 | 10 | 16 | 8 | 1645.6 | 1103.4 | 1718.6 | 450 | 837.6 | 1379.6 | 995.1 | 301.5 | 549 | 4869.9 | 2035.5 | 2025 | 10 | 16 | 8 | 59.8 | 67.8 | 121.9 | 11.6 | 85.3 | 95.9 | 80.6 | 11.5 | 13.2 | 50.3 | 100.5
2025 | 10 | 16 | 9 | 1626.8 | 1121.4 | 1784.7 | 466.6 | 911.5 | 1434.3 | 1005.7 | 311.3 | 590 | 5129 | 2070.4 | 2025 | 10 | 16 | 9 | 148.9 | 168.8 | 303.5 | 28.8 | 212.5 | 238.8 | 200.8 | 28.6 | 32.9 | 125.3 | 250.3
2025 | 10 | 16 | 10 | 1589.1 | 1128.8 | 1827.7 | 535.8 | 973 | 1470.3 | 991.8 | 315.8 | 619.2 | 5283 | 2064.1 | 2025 | 10 | 16 | 10 | 235.1 | 266.4 | 479 | 45.5 | 335.3 | 376.9 | 316.8 | 45.2 | 51.9 | 197.7 | 395.1
2025 | 10 | 16 | 11 | 1564.2 | 1132.1 | 1848.5 | 547.8 | 1007 | 1488.8 | 974.9 | 316.8 | 632.5 | 5339.1 | 2047.1 | 2025 | 10 | 16 | 11 | 285 | 322.9 | 580.7 | 55.2 | 406.6 | 457 | 384.1 | 54.8 | 62.9 | 239.7 | 479
2025 | 10 | 16 | 12 | 1542.5 | 1128.6 | 1848.2 | 549 | 1019.4 | 1490.9 | 960.6 | 316 | 639.3 | 5368.6 | 2028.8 | 2025 | 10 | 16 | 12 | 310.1 | 351.4 | 631.9 | 60 | 442.4 | 497.3 | 418 | 59.6 | 68.5 | 260.8 | 521.2
2025 | 10 | 16 | 13 | 1533.1 | 1120.1 | 1822.1 | 547.3 | 1000 | 1471.6 | 950 | 314.3 | 639.7 | 5386.2 | 2016.3 | 2025 | 10 | 16 | 13 | 294.3 | 333.4 | 599.7 | 57 | 419.8 | 471.9 | 396.7 | 56.5 | 65 | 247.5 | 494.6
2025 | 10 | 16 | 14 | 1540.8 | 1120.1 | 1790.1 | 542.8 | 967 | 1448.6 | 959.7 | 313.1 | 636.2 | 5399 | 2021.8 | 2025 | 10 | 16 | 14 | 255.1 | 289 | 519.8 | 49.4 | 363.9 | 409 | 343.8 | 49 | 56.3 | 214.6 | 428.7
2025 | 10 | 16 | 15 | 1543.8 | 1112.5 | 1745.6 | 531 | 924.2 | 1415.7 | 974.2 | 310 | 628.2 | 5385.2 | 2048.4 | 2025 | 10 | 16 | 15 | 207.8 | 235.5 | 423.6 | 40.2 | 296.5 | 333.3 | 280.2 | 39.9 | 45.9 | 174.8 | 349.4
2025 | 10 | 16 | 16 | 1575.3 | 1112.3 | 1695.3 | 462.3 | 860.8 | 1377.3 | 1003.6 | 309.8 | 621.1 | 5419.9 | 2106.5 | 2025 | 10 | 16 | 16 | 122.9 | 139.3 | 250.5 | 23.8 | 175.4 | 197.1 | 165.7 | 23.6 | 27.2 | 103.4 | 206.6
2025 | 10 | 16 | 17 | 1637.8 | 1125.9 | 1678.9 | 446.5 | 814.1 | 1366.6 | 1051 | 314.5 | 620.4 | 5500.2 | 2195.8 | 2025 | 10 | 16 | 17 | 39.7 | 44.9 | 80.8 | 7.7 | 56.6 | 63.6 | 53.4 | 7.6 | 8.8 | 33.4 | 66.6
2025 | 10 | 16 | 18 | 1701.6 | 1152.6 | 1709.8 | 446 | 809.6 | 1390.3 | 1108.4 | 322.4 | 624 | 5567 | 2313.4 | 2025 | 10 | 16 | 18 | 0.5 | 0.6 | 1.1 | 0.1 | 0.7 | 0.8 | 0.7 | 0.1 | 0.1 | 0.4 | 0.9
2025 | 10 | 16 | 19 | 1760.3 | 1188.4 | 1779 | 450.2 | 839.9 | 1437.7 | 1170 | 332.1 | 626.8 | 5575.5 | 2455.1 | 2025 | 10 | 16 | 19 | 0 | 0 | 0 | 0 | 0 | 0 | 0 | 0 | 0 | 0 | 0
2025 | 10 | 16 | 20 | 1772.8 | 1194.2 | 1795.2 | 451.5 | 846.7 | 1447.3 | 1178 | 332.7 | 619 | 5501.4 | 2462.7 | 2025 | 10 | 16 | 20 | 0 | 0 | 0 | 0 | 0 | 0 | 0 | 0 | 0 | 0 | 0
2025 | 10 | 16 | 21 | 1721.7 | 1155.1 | 1739.9 | 448.1 | 821.1 | 1404.3 | 1140.2 | 321.3 | 596.8 | 5307.3 | 2373.7 | 2025 | 10 | 16 | 21 | 0 | 0 | 0 | 0 | 0 | 0 | 0 | 0 | 0 | 0 | 0
2025 | 10 | 16 | 22 | 1633 | 1090 | 1642.7 | 442.4 | 776.4 | 1330.9 | 1075.1 | 303.8 | 569 | 5062.8 | 2230.8 | 2025 | 10 | 16 | 22 | 0 | 0 | 0 | 0 | 0 | 0 | 0 | 0 | 0 | 0 | 0
2025 | 10 | 16 | 23 | 1520.5 | 1007.8 | 1521.1 | 437.7 | 720 | 1237.2 | 987.1 | 281.6 | 531.4 | 4730.6 | 2037.9 | 2025 | 10 | 16 | 23 | 0 | 0 | 0 | 0 | 0 | 0 | 0 | 0 | 0 | 0 | 0
2025 | 10 | 16 | 24 | 1414.1 | 934 | 1409.2 | 437.1 | 667.5 | 1147.3 | 901 | 259.6 | 488.5 | 4354.4 | 1845.6 | 2025 | 10 | 16 | 24 | 0 | 0 | 0 | 0 | 0 | 0 | 0 | 0 | 0 | 0 | 0
2025 | 10 | 17 | 1 | 1307.4 | 880.4 | 1327.5 | 438.1 | 629.7 | 1084 | 834.9 | 242.6 | 455.7 | 4070.7 | 1726.9 | 2025 | 10 | 17 | 1 | 0 | 0 | 0 | 0 | 0 | 0 | 0 | 0 | 0 | 0 | 0
2025 | 10 | 17 | 2 | 1265.6 | 846.9 | 1283.1 | 440 | 608.5 | 1047 | 794.7 | 232 | 431 | 3855.6 | 1641.6 | 2025 | 10 | 17 | 2 | 0 | 0 | 0 | 0 | 0 | 0 | 0 | 0 | 0 | 0 | 0
2025 | 10 | 17 | 3 | 1249.8 | 833.5 | 1265.5 | 441.7 | 600.1 | 1032.8 | 775.1 | 226.4 | 416.1 | 3728.9 | 1598.4 | 2025 | 10 | 17 | 3 | 0 | 0 | 0 | 0 | 0 | 0 | 0 | 0 | 0 | 0 | 0
2025 | 10 | 17 | 4 | 1239.8 | 826 | 1254.4 | 443.3 | 594.8 | 1023.5 | 763.6 | 222.9 | 407.1 | 3652.4 | 1570.2 | 2025 | 10 | 17 | 4 | 0 | 0 | 0 | 0 | 0 | 0 | 0 | 0 | 0 | 0 | 0
2025 | 10 | 17 | 5 | 1266.2 | 844.7 | 1283.9 | 439.8 | 608.2 | 1045.2 | 773.7 | 226.4 | 409.3 | 3676.7 | 1597.4 | 2025 | 10 | 17 | 5 | 0 | 0 | 0 | 0 | 0 | 0 | 0 | 0 | 0 | 0 | 0
2025 | 10 | 17 | 6 | 1354.6 | 907.8 | 1382.2 | 437 | 653.3 | 1119.6 | 827 | 243 | 434.7 | 3910.1 | 1703.2 | 2025 | 10 | 17 | 6 | 0 | 0 | 0 | 0 | 0 | 0 | 0 | 0 | 0 | 0 | 0
2025 | 10 | 17 | 7 | 1514.8 | 1018.9 | 1566.2 | 440.1 | 741.9 | 1260.6 | 928.8 | 275.4 | 490.4 | 4408.2 | 1902.7 | 2025 | 10 | 17 | 7 | 7.4 | 8.4 | 15.1 | 1.4 | 10.6 | 11.9 | 10 | 1.4 | 1.6 | 6.2 | 12.5
2025 | 10 | 17 | 8 | 1602 | 1091.7 | 1698.9 | 448.1 | 822.6 | 1365.3 | 993.1 | 299.5 | 546 | 4858.6 | 2041.8 | 2025 | 10 | 17 | 8 | 46.8 | 53.1 | 95.5 | 9.1 | 66.8 | 75.1 | 63.1 | 9 | 10.3 | 39.4 | 78.7
2025 | 10 | 17 | 9 | 1599.4 | 1112.8 | 1756.1 | 458.5 | 880.3 | 1412.6 | 1011.2 | 309.8 | 585.1 | 5128.1 | 2090.6 | 2025 | 10 | 17 | 9 | 110.9 | 125.7 | 226.1 | 21.5 | 158.3 | 177.9 | 149.5 | 21.3 | 24.5 | 93.3 | 186.5
2025 | 10 | 17 | 10 | 1585.3 | 1121.9 | 1777.2 | 467.6 | 909.8 | 1431.7 | 1010.7 | 314.5 | 610.4 | 5300.1 | 2099.8 | 2025 | 10 | 17 | 10 | 150.9 | 171 | 307.5 | 29.2 | 215.3 | 242 | 203.4 | 29 | 33.3 | 126.9 | 253.6
2025 | 10 | 17 | 11 | 1571.6 | 1125.9 | 1781.8 | 476.2 | 922.7 | 1437.2 | 1002.6 | 315.5 | 621.7 | 5369.7 | 2097.1 | 2025 | 10 | 17 | 11 | 172.8 | 195.8 | 352.1 | 33.5 | 246.5 | 277.1 | 232.9 | 33.2 | 38.2 | 145.3 | 290.4
2025 | 10 | 17 | 12 | 1551 | 1121 | 1776.8 | 503.3 | 930.2 | 1434.8 | 989.5 | 314.5 | 627.7 | 5399.7 | 2080.4 | 2025 | 10 | 17 | 12 | 192.6 | 218.2 | 392.4 | 37.3 | 274.7 | 308.8 | 259.6 | 37 | 42.5 | 162 | 323.7
2025 | 10 | 17 | 13 | 1536.8 | 1111.2 | 1752 | 500.5 | 914.7 | 1416.6 | 974.4 | 312.7 | 627.9 | 5408.6 | 2062.6 | 2025 | 10 | 17 | 13 | 183.6 | 208 | 374.1 | 35.5 | 261.9 | 294.4 | 247.4 | 35.3 | 40.5 | 154.4 | 308.5
2025 | 10 | 17 | 14 | 1531.1 | 1106.5 | 1726.4 | 483 | 894.2 | 1398.6 | 976.9 | 310.6 | 625.1 | 5403.3 | 2061.9 | 2025 | 10 | 17 | 14 | 164.7 | 186.6 | 335.6 | 31.9 | 234.9 | 264.1 | 222 | 31.6 | 36.4 | 138.5 | 276.8
2025 | 10 | 17 | 15 | 1522.8 | 1094.5 | 1687.8 | 466.6 | 862.4 | 1369.4 | 984.7 | 307 | 617.5 | 5372.6 | 2077 | 2025 | 10 | 17 | 15 | 134.7 | 152.6 | 274.5 | 26.1 | 192.2 | 216 | 181.6 | 25.9 | 29.8 | 113.3 | 226.4
2025 | 10 | 17 | 16 | 1537 | 1089 | 1654.3 | 453.1 | 822.8 | 1344.2 | 1002.9 | 306.7 | 613.2 | 5394.3 | 2116.6 | 2025 | 10 | 17 | 16 | 83.8 | 95 | 170.8 | 16.2 | 119.6 | 134.4 | 113 | 16.1 | 18.5 | 70.5 | 140.8
2025 | 10 | 17 | 17 | 1581.3 | 1097.2 | 1646.1 | 444 | 791.9 | 1340 | 1041.4 | 310.4 | 613 | 5449.2 | 2190.7 | 2025 | 10 | 17 | 17 | 25.6 | 29 | 52.2 | 5 | 36.6 | 41.1 | 34.6 | 4.9 | 5.7 | 21.6 | 43.1
2025 | 10 | 17 | 18 | 1625.9 | 1117.3 | 1672.3 | 443.8 | 791.7 | 1359.5 | 1089.4 | 316.7 | 616.1 | 5496.3 | 2292.8 | 2025 | 10 | 17 | 18 | 0.1 | 0.2 | 0.3 | 0 | 0.2 | 0.2 | 0.2 | 0 | 0 | 0.1 | 0.3
2025 | 10 | 17 | 19 | 1672.8 | 1146.7 | 1730.8 | 447.2 | 817.1 | 1398.3 | 1145.6 | 325.2 | 617.9 | 5494.4 | 2428.8 | 2025 | 10 | 17 | 19 | 0 | 0 | 0 | 0 | 0 | 0 | 0 | 0 | 0 | 0 | 0
2025 | 10 | 17 | 20 | 1677.3 | 1148.5 | 1738.4 | 447.7 | 819.8 | 1401.3 | 1151.1 | 324.5 | 608.6 | 5407 | 2427.2 | 2025 | 10 | 17 | 20 | 0 | 0 | 0 | 0 | 0 | 0 | 0 | 0 | 0 | 0 | 0
2025 | 10 | 17 | 21 | 1627.6 | 1110.2 | 1683.2 | 444.6 | 794.3 | 1358.7 | 1112.3 | 312.8 | 585.4 | 5203.4 | 2332.9 | 2025 | 10 | 17 | 21 | 0 | 0 | 0 | 0 | 0 | 0 | 0 | 0 | 0 | 0 | 0
2025 | 10 | 17 | 22 | 1554.6 | 1054 | 1602 | 440.2 | 756.8 | 1296.4 | 1058.1 | 297.7 | 559.5 | 4977.5 | 2207.4 | 2025 | 10 | 17 | 22 | 0 | 0 | 0 | 0 | 0 | 0 | 0 | 0 | 0 | 0 | 0
2025 | 10 | 17 | 23 | 1463.9 | 983.8 | 1502 | 437.3 | 710.1 | 1218.5 | 986.3 | 279.1 | 526.9 | 4690.8 | 2048.6 | 2025 | 10 | 17 | 23 | 0 | 0 | 0 | 0 | 0 | 0 | 0 | 0 | 0 | 0 | 0
2025 | 10 | 17 | 24 | 1369.1 | 914.8 | 1399.5 | 437 | 662.1 | 1136.3 | 909.4 | 259.3 | 489.7 | 4364.9 | 1880.1 | 2025 | 10 | 17 | 24 | 0 | 0 | 0 | 0 | 0 | 0 | 0 | 0 | 0 | 0 | 0
2025 | 10 | 18 | 1 | 1245 | 851.2 | 1295.7 | 439.2 | 614.3 | 1057.1 | 826.6 | 238.6 | 452 | 4037.3 | 1713.1 | 2025 | 10 | 18 | 1 | 0 | 0 | 0 | 0 | 0 | 0 | 0 | 0 | 0 | 0 | 0
2025 | 10 | 18 | 2 | 1199.8 | 812 | 1245.9 | 444.7 | 590.8 | 1016.5 | 780.6 | 227 | 425.4 | 3805.2 | 1615.9 | 2025 | 10 | 18 | 2 | 0 | 0 | 0 | 0 | 0 | 0 | 0 | 0 | 0 | 0 | 0
2025 | 10 | 18 | 3 | 1181.3 | 802.3 | 1224.9 | 450.5 | 580.7 | 999.4 | 758.7 | 220.8 | 409.8 | 3671.6 | 1559.5 | 2025 | 10 | 18 | 3 | 0 | 0 | 0 | 0 | 0 | 0 | 0 | 0 | 0 | 0 | 0
2025 | 10 | 18 | 4 | 1163.9 | 786.8 | 1205.8 | 458.5 | 571.6 | 983.3 | 743.7 | 216.2 | 399.5 | 3584.7 | 1526.2 | 2025 | 10 | 18 | 4 | 0 | 0 | 0 | 0 | 0 | 0 | 0 | 0 | 0 | 0 | 0
2025 | 10 | 18 | 5 | 1169.9 | 791.4 | 1212.8 | 455.4 | 574.6 | 987.9 | 743.8 | 215.8 | 395.4 | 3551.5 | 1525.1 | 2025 | 10 | 18 | 5 | 0 | 0 | 0 | 0 | 0 | 0 | 0 | 0 | 0 | 0 | 0
2025 | 10 | 18 | 6 | 1206.6 | 817.6 | 1255.5 | 442.9 | 593.9 | 1019 | 766.9 | 222.1 | 401.8 | 3613.2 | 1563.8 | 2025 | 10 | 18 | 6 | 0 | 0 | 0 | 0 | 0 | 0 | 0 | 0 | 0 | 0 | 0
2025 | 10 | 18 | 7 | 1279.4 | 872.1 | 1346.8 | 439.5 | 639.1 | 1087 | 819.2 | 236.8 | 422.8 | 3796 | 1659.2 | 2025 | 10 | 18 | 7 | 7.3 | 8.3 | 15 | 1.4 | 10.5 | 11.8 | 9.9 | 1.4 | 1.6 | 6.2 | 12.3
2025 | 10 | 18 | 8 | 1341.1 | 921.1 | 1454.1 | 447.1 | 706.3 | 1167.9 | 864.1 | 252.8 | 451.6 | 4005.5 | 1747.1 | 2025 | 10 | 18 | 8 | 45 | 51 | 91.8 | 8.7 | 64.3 | 72.2 | 60.7 | 8.7 | 10 | 37.9 | 75.7
2025 | 10 | 18 | 9 | 1371.3 | 955.1 | 1554.8 | 485.2 | 788.3 | 1248.5 | 891.6 | 266.1 | 485.6 | 4219.8 | 1822.6 | 2025 | 10 | 18 | 9 | 118 | 133.7 | 240.4 | 22.8 | 168.3 | 189.2 | 159 | 22.7 | 26.1 | 99.2 | 198.3
2025 | 10 | 18 | 10 | 1373.8 | 979.7 | 1622.9 | 530.4 | 854.7 | 1304 | 897.6 | 274.5 | 516 | 4400.2 | 1858.2 | 2025 | 10 | 18 | 10 | 189.9 | 215.2 | 387.1 | 36.8 | 271 | 304.6 | 256 | 36.5 | 42 | 159.8 | 319.2
2025 | 10 | 18 | 11 | 1360.2 | 987.5 | 1643.3 | 536 | 884.5 | 1323 | 890.8 | 277.5 | 536 | 4527.1 | 1865.2 | 2025 | 10 | 18 | 11 | 231 | 261.8 | 470.8 | 44.7 | 329.6 | 370.5 | 311.4 | 44.4 | 51 | 194.3 | 388.3
2025 | 10 | 18 | 12 | 1343.2 | 984.6 | 1633.7 | 535.8 | 888 | 1319.8 | 884.2 | 277.1 | 546.6 | 4605 | 1861.6 | 2025 | 10 | 18 | 12 | 245.3 | 278 | 499.9 | 47.5 | 350 | 393.4 | 330.7 | 47.1 | 54.2 | 206.4 | 412.3
2025 | 10 | 18 | 13 | 1328.9 | 976.2 | 1606.6 | 533.9 | 870.8 | 1300.6 | 874.7 | 275.5 | 549 | 4634.9 | 1858.6 | 2025 | 10 | 18 | 13 | 234.8 | 266.1 | 478.5 | 45.5 | 335 | 376.6 | 316.5 | 45.1 | 51.9 | 197.5 | 394.7
2025 | 10 | 18 | 14 | 1317.7 | 967.9 | 1568.8 | 531.3 | 842.3 | 1274.3 | 872.5 | 271.9 | 543.6 | 4613.9 | 1849.1 | 2025 | 10 | 18 | 14 | 210.2 | 238.2 | 428.4 | 40.7 | 299.9 | 337.2 | 283.4 | 40.4 | 46.4 | 176.9 | 353.4
2025 | 10 | 18 | 15 | 1319.7 | 960.1 | 1524 | 524.9 | 798.6 | 1241.2 | 879.3 | 268.7 | 534.7 | 4593 | 1856.8 | 2025 | 10 | 18 | 15 | 161.2 | 182.7 | 328.6 | 31.2 | 230 | 258.5 | 217.3 | 31 | 35.6 | 135.6 | 271
2025 | 10 | 18 | 16 | 1349.4 | 963.3 | 1492 | 473 | 750.5 | 1216.9 | 905.7 | 269 | 526 | 4596.8 | 1898 | 2025 | 10 | 18 | 16 | 91.1 | 103.2 | 185.6 | 17.6 | 129.9 | 146 | 122.8 | 17.5 | 20.1 | 76.6 | 153.1
2025 | 10 | 18 | 17 | 1405.8 | 984.1 | 1498.9 | 442.8 | 724.6 | 1222.7 | 951.9 | 274.6 | 524.5 | 4643.8 | 1980.7 | 2025 | 10 | 18 | 17 | 29.6 | 33.5 | 60.3 | 5.7 | 42.2 | 47.5 | 39.9 | 5.7 | 6.5 | 24.9 | 49.8
2025 | 10 | 18 | 18 | 1469.1 | 1020.1 | 1543.8 | 438.2 | 731.5 | 1257.5 | 1008.3 | 283.9 | 531.4 | 4729.7 | 2097.3 | 2025 | 10 | 18 | 18 | 0.2 | 0.3 | 0.5 | 0 | 0.3 | 0.4 | 0.3 | 0 | 0 | 0.2 | 0.4
2025 | 10 | 18 | 19 | 1526.9 | 1063.1 | 1613.4 | 441 | 762.7 | 1307.9 | 1070.2 | 297 | 549.9 | 4878.8 | 2235.8 | 2025 | 10 | 18 | 19 | 0 | 0 | 0 | 0 | 0 | 0 | 0 | 0 | 0 | 0 | 0
2025 | 10 | 18 | 20 | 1536.7 | 1072.7 | 1626.5 | 441.6 | 768.3 | 1315.9 | 1076 | 298.9 | 550.5 | 4882.2 | 2241.9 | 2025 | 10 | 18 | 20 | 0 | 0 | 0 | 0 | 0 | 0 | 0 | 0 | 0 | 0 | 0
2025 | 10 | 18 | 21 | 1495.5 | 1041.4 | 1579.2 | 439.5 | 746.4 | 1279.6 | 1041.8 | 290.6 | 538.1 | 4775.6 | 2166.2 | 2025 | 10 | 18 | 21 | 0 | 0 | 0 | 0 | 0 | 0 | 0 | 0 | 0 | 0 | 0
2025 | 10 | 18 | 22 | 1430.1 | 991.5 | 1504.8 | 437.2 | 711.9 | 1222 | 994.4 | 278.1 | 520.4 | 4623.3 | 2063.7 | 2025 | 10 | 18 | 22 | 0 | 0 | 0 | 0 | 0 | 0 | 0 | 0 | 0 | 0 | 0
2025 | 10 | 18 | 23 | 1354.5 | 934.2 | 1419.5 | 437.1 | 672.1 | 1155.3 | 931.8 | 263.2 | 497.1 | 4421.2 | 1937.6 | 2025 | 10 | 18 | 23 | 0 | 0 | 0 | 0 | 0 | 0 | 0 | 0 | 0 | 0 | 0
2025 | 10 | 18 | 24 | 1275.5 | 874.8 | 1331.4 | 437.9 | 630.9 | 1084.8 | 864.4 | 247 | 468.4 | 4172.2 | 1796.4 | 2025 | 10 | 18 | 24 | 0 | 0 | 0 | 0 | 0 | 0 | 0 | 0 | 0 | 0 | 0
2025 | 10 | 19 | 1 | 1229.9 | 831 | 1268.1 | 441.7 | 600.7 | 1032.7 | 811.1 | 233.9 | 442.7 | 3953.4 | 1687.5 | 2025 | 10 | 19 | 1 | 0 | 0 | 0 | 0 | 0 | 0 | 0 | 0 | 0 | 0 | 0
2025 | 10 | 19 | 2 | 1206.7 | 806.5 | 1242.2 | 447.1 | 588.6 | 1011.6 | 779 | 226.5 | 424.1 | 3793.1 | 1616.6 | 2025 | 10 | 19 | 2 | 0 | 0 | 0 | 0 | 0 | 0 | 0 | 0 | 0 | 0 | 0
2025 | 10 | 19 | 3 | 1142.9 | 766 | 1171.8 | 474 | 555.4 | 955.4 | 725.6 | 211.4 | 392.1 | 3510.9 | 1503.9 | 2025 | 10 | 19 | 3 | 0 | 0 | 0 | 0 | 0 | 0 | 0 | 0 | 0 | 0 | 0
2025 | 10 | 19 | 4 | 1153.3 | 768.9 | 1183.1 | 469.8 | 560.6 | 963.7 | 727.5 | 212.2 | 391.5 | 3511.8 | 1501.4 | 2025 | 10 | 19 | 4 | 0 | 0 | 0 | 0 | 0 | 0 | 0 | 0 | 0 | 0 | 0
2025 | 10 | 19 | 5 | 1155.7 | 770.6 | 1185.9 | 468.5 | 561.6 | 965.1 | 725.5 | 211.3 | 386.7 | 3473.2 | 1495.7 | 2025 | 10 | 19 | 5 | 0 | 0 | 0 | 0 | 0 | 0 | 0 | 0 | 0 | 0 | 0
2025 | 10 | 19 | 6 | 1183.8 | 789.7 | 1218.3 | 454.4 | 576.3 | 988.7 | 742.6 | 215.8 | 391 | 3515.2 | 1521.1 | 2025 | 10 | 19 | 6 | 0 | 0 | 0 | 0 | 0 | 0 | 0 | 0 | 0 | 0 | 0
2025 | 10 | 19 | 7 | 1242.7 | 834 | 1295 | 443.2 | 615.8 | 1045.8 | 785.4 | 227.5 | 406.5 | 3646.6 | 1588.9 | 2025 | 10 | 19 | 7 | 9.4 | 10.7 | 19.2 | 1.8 | 13.5 | 15.1 | 12.7 | 1.8 | 2.1 | 7.9 | 15.9
2025 | 10 | 19 | 8 | 1289.1 | 873.8 | 1396.8 | 467.1 | 686.4 | 1122.3 | 821.3 | 240.5 | 429.3 | 3787.7 | 1641.6 | 2025 | 10 | 19 | 8 | 59.9 | 67.9 | 122 | 11.6 | 85.4 | 96 | 80.7 | 11.5 | 13.2 | 50.4 | 100.7
2025 | 10 | 19 | 9 | 1311.6 | 905.4 | 1510.4 | 523.6 | 784.4 | 1212.3 | 847.7 | 253.2 | 461.8 | 3962.8 | 1698.5 | 2025 | 10 | 19 | 9 | 154.3 | 174.8 | 314.3 | 29.9 | 220.1 | 247.4 | 207.9 | 29.6 | 34.1 | 129.8 | 259.3
2025 | 10 | 19 | 10 | 1316.7 | 932.3 | 1595.4 | 533.2 | 865.3 | 1280.8 | 860.6 | 262.7 | 493 | 4135.6 | 1737.2 | 2025 | 10 | 19 | 10 | 240.2 | 272.1 | 489.4 | 46.5 | 342.6 | 385.1 | 323.7 | 46.1 | 53 | 202 | 403.6
2025 | 10 | 19 | 11 | 1310.1 | 945.6 | 1629.1 | 537.3 | 903.7 | 1310 | 860.2 | 267.4 | 515.5 | 4278.4 | 1757.3 | 2025 | 10 | 19 | 11 | 286.3 | 324.4 | 583.5 | 55.4 | 408.5 | 459.2 | 386 | 55 | 63.2 | 240.8 | 481.3
2025 | 10 | 19 | 12 | 1305.1 | 952.5 | 1637.5 | 537.4 | 917.9 | 1321.2 | 860.2 | 269.4 | 529.5 | 4380.7 | 1767 | 2025 | 10 | 19 | 12 | 305.5 | 346.2 | 622.6 | 59.2 | 435.9 | 489.9 | 411.8 | 58.7 | 67.5 | 257 | 513.5
2025 | 10 | 19 | 13 | 1305.2 | 957.3 | 1629.3 | 537 | 911.3 | 1317.2 | 860.1 | 270.2 | 535.6 | 4440.4 | 1785.3 | 2025 | 10 | 19 | 13 | 298.3 | 338 | 607.9 | 57.8 | 425.6 | 478.4 | 402.1 | 57.3 | 65.9 | 250.9 | 501.4
2025 | 10 | 19 | 14 | 1309.3 | 957 | 1589.7 | 534.1 | 872.1 | 1289 | 868.1 | 268.7 | 533.2 | 4469 | 1799.2 | 2025 | 10 | 19 | 14 | 253.5 | 287.2 | 516.6 | 49.1 | 361.6 | 406.5 | 341.7 | 48.7 | 56 | 213.2 | 426.1
2025 | 10 | 19 | 15 | 1322 | 954.7 | 1544.4 | 529 | 822.6 | 1256 | 884 | 266.7 | 525.9 | 4477.9 | 1821.6 | 2025 | 10 | 19 | 15 | 192.4 | 218 | 392.1 | 37.3 | 274.5 | 308.6 | 259.4 | 37 | 42.5 | 161.8 | 323.4
2025 | 10 | 19 | 16 | 1363.3 | 962.5 | 1511.7 | 493.7 | 768.4 | 1231.9 | 917.9 | 268.3 | 519.2 | 4513.9 | 1878.1 | 2025 | 10 | 19 | 16 | 109.7 | 124.3 | 223.5 | 21.2 | 156.4 | 175.9 | 147.8 | 21.1 | 24.2 | 92.2 | 184.3
2025 | 10 | 19 | 17 | 1437.9 | 991.8 | 1521 | 443 | 735.6 | 1239.7 | 974.7 | 275.7 | 519.5 | 4597.7 | 1978.7 | 2025 | 10 | 19 | 17 | 31.1 | 35.2 | 63.4 | 6 | 44.4 | 49.9 | 41.9 | 6 | 6.9 | 26.2 | 52.3
2025 | 10 | 19 | 18 | 1512.9 | 1037.2 | 1577.5 | 439.4 | 746.8 | 1282.6 | 1040.4 | 287.5 | 530.5 | 4721.9 | 2114.6 | 2025 | 10 | 19 | 18 | 0.1 | 0.2 | 0.3 | 0 | 0.2 | 0.2 | 0.2 | 0 | 0 | 0.1 | 0.3
2025 | 10 | 19 | 19 | 1574 | 1082.2 | 1650.1 | 442.7 | 779.5 | 1335 | 1102.2 | 301.5 | 551.8 | 4896.5 | 2255.4 | 2025 | 10 | 19 | 19 | 0 | 0 | 0 | 0 | 0 | 0 | 0 | 0 | 0 | 0 | 0
2025 | 10 | 19 | 20 | 1587.5 | 1094.4 | 1667.6 | 443.7 | 787 | 1346.1 | 1107.4 | 304.8 | 555.8 | 4929.2 | 2275 | 2025 | 10 | 19 | 20 | 0 | 0 | 0 | 0 | 0 | 0 | 0 | 0 | 0 | 0 | 0
2025 | 10 | 19 | 21 | 1541.5 | 1061.8 | 1615.2 | 441 | 762.7 | 1306 | 1066.8 | 296.5 | 546.1 | 4848.5 | 2204.8 | 2025 | 10 | 19 | 21 | 0 | 0 | 0 | 0 | 0 | 0 | 0 | 0 | 0 | 0 | 0
2025 | 10 | 19 | 22 | 1461 | 1004.8 | 1524.1 | 437.6 | 720.8 | 1236.4 | 1004.8 | 282.1 | 528.3 | 4695.1 | 2085 | 2025 | 10 | 19 | 22 | 0 | 0 | 0 | 0 | 0 | 0 | 0 | 0 | 0 | 0 | 0
2025 | 10 | 19 | 23 | 1369.7 | 939 | 1420.9 | 437.1 | 673 | 1157.3 | 929.1 | 264.1 | 500.5 | 4451.6 | 1928.8 | 2025 | 10 | 19 | 23 | 0 | 0 | 0 | 0 | 0 | 0 | 0 | 0 | 0 | 0 | 0
2025 | 10 | 19 | 24 | 1284.9 | 877.3 | 1327.5 | 438.1 | 629.2 | 1082.4 | 853 | 245.8 | 465.7 | 4147.8 | 1763.4 | 2025 | 10 | 19 | 24 | 0 | 0 | 0 | 0 | 0 | 0 | 0 | 0 | 0 | 0 | 0
2025 | 10 | 20 | 1 | 1288.1 | 841 | 1272.7 | 441.5 | 603.4 | 1038.3 | 799.8 | 233.2 | 438.5 | 3915.3 | 1651.5 | 2025 | 10 | 20 | 1 | 0 | 0 | 0 | 0 | 0 | 0 | 0 | 0 | 0 | 0 | 0
2025 | 10 | 20 | 2 | 1250.7 | 809.7 | 1233.7 | 449.5 | 584.9 | 1006 | 761.6 | 223.5 | 415.4 | 3714.7 | 1572.8 | 2025 | 10 | 20 | 2 | 0 | 0 | 0 | 0 | 0 | 0 | 0 | 0 | 0 | 0 | 0
2025 | 10 | 20 | 3 | 1242.6 | 805.2 | 1224.9 | 452.9 | 580.6 | 998.5 | 746.1 | 219.5 | 403.1 | 3610.9 | 1535.3 | 2025 | 10 | 20 | 3 | 0 | 0 | 0 | 0 | 0 | 0 | 0 | 0 | 0 | 0 | 0
2025 | 10 | 20 | 4 | 1237.4 | 800.1 | 1219.5 | 455.5 | 577.8 | 993.4 | 738.4 | 217.3 | 397.5 | 3566 | 1518 | 2025 | 10 | 20 | 4 | 0 | 0 | 0 | 0 | 0 | 0 | 0 | 0 | 0 | 0 | 0
2025 | 10 | 20 | 5 | 1268.8 | 823.4 | 1254.3 | 444.4 | 593.5 | 1018.4 | 750.4 | 222 | 401.8 | 3609.9 | 1550.1 | 2025 | 10 | 20 | 5 | 0 | 0 | 0 | 0 | 0 | 0 | 0 | 0 | 0 | 0 | 0
2025 | 10 | 20 | 6 | 1366.2 | 893.5 | 1359.8 | 437.4 | 641.8 | 1097.9 | 806.3 | 239.8 | 428.7 | 3856.5 | 1658.9 | 2025 | 10 | 20 | 6 | 0 | 0 | 0 | 0 | 0 | 0 | 0 | 0 | 0 | 0 | 0
2025 | 10 | 20 | 7 | 1536.9 | 1012.4 | 1551 | 439.5 | 733.7 | 1244.1 | 908.7 | 272.7 | 483 | 4340 | 1861.9 | 2025 | 10 | 20 | 7 | 7.5 | 8.5 | 15.3 | 1.5 | 10.7 | 12 | 10.1 | 1.4 | 1.7 | 6.3 | 12.6
2025 | 10 | 20 | 8 | 1630.9 | 1089.6 | 1690.6 | 448 | 818.9 | 1355.5 | 975 | 297.2 | 538.6 | 4788.6 | 2002.2 | 2025 | 10 | 20 | 8 | 49.1 | 55.6 | 100 | 9.5 | 70 | 78.7 | 66.2 | 9.4 | 10.8 | 41.3 | 82.5
2025 | 10 | 20 | 9 | 1627.7 | 1111.6 | 1752.8 | 459.8 | 881.7 | 1408.1 | 993.9 | 307.8 | 578.6 | 5060.6 | 2050.6 | 2025 | 10 | 20 | 9 | 118.1 | 133.9 | 240.7 | 22.9 | 168.5 | 189.4 | 159.2 | 22.7 | 26.1 | 99.4 | 198.5
2025 | 10 | 20 | 10 | 1611.7 | 1121.8 | 1779.9 | 472.1 | 917.6 | 1432.6 | 992.1 | 312.7 | 605.4 | 5237.2 | 2059.5 | 2025 | 10 | 20 | 10 | 165.5 | 187.5 | 337.3 | 32 | 236.1 | 265.4 | 223.1 | 31.8 | 36.6 | 139.2 | 278.2
2025 | 10 | 20 | 11 | 1591.4 | 1128.2 | 1802.2 | 520.4 | 950.8 | 1452.9 | 980.3 | 314.3 | 619.7 | 5307 | 2052.8 | 2025 | 10 | 20 | 11 | 212 | 240.3 | 432.1 | 41.1 | 302.5 | 340 | 285.8 | 40.7 | 46.8 | 178.4 | 356.4
2025 | 10 | 20 | 12 | 1562.4 | 1127.3 | 1817.1 | 544.1 | 982.1 | 1467.8 | 965.8 | 313.9 | 629.8 | 5339.1 | 2034.1 | 2025 | 10 | 20 | 12 | 261.4 | 296.2 | 532.6 | 50.6 | 372.9 | 419.1 | 352.3 | 50.2 | 57.7 | 219.8 | 439.3
2025 | 10 | 20 | 13 | 1546.8 | 1121.8 | 1804.7 | 544.7 | 979.6 | 1460.4 | 952.5 | 312.7 | 632.5 | 5353.1 | 2019.7 | 2025 | 10 | 20 | 13 | 267.1 | 302.6 | 544.2 | 51.7 | 381 | 428.3 | 360 | 51.3 | 59 | 224.6 | 448.9
2025 | 10 | 20 | 14 | 1544.3 | 1122.7 | 1786.5 | 542.5 | 965 | 1448.5 | 955.6 | 311.3 | 631.4 | 5358.7 | 2019.7 | 2025 | 10 | 20 | 14 | 253.2 | 286.9 | 516 | 49 | 361.2 | 406 | 341.3 | 48.6 | 55.9 | 213 | 425.6
2025 | 10 | 20 | 15 | 1549.4 | 1114.4 | 1736.9 | 525.5 | 916.4 | 1411.2 | 968.8 | 308.3 | 622.8 | 5348.2 | 2038.8 | 2025 | 10 | 20 | 15 | 198.5 | 224.9 | 404.5 | 38.4 | 283.2 | 318.3 | 267.5 | 38.1 | 43.8 | 167 | 333.6
2025 | 10 | 20 | 16 | 1582.5 | 1112.6 | 1687.6 | 459.5 | 853.5 | 1374.3 | 997.1 | 308.3 | 616.6 | 5390.1 | 2093.2 | 2025 | 10 | 20 | 16 | 113.6 | 128.8 | 231.6 | 22 | 162.1 | 182.2 | 153.2 | 21.8 | 25.1 | 95.6 | 191
2025 | 10 | 20 | 17 | 1647 | 1127.8 | 1678.3 | 446.1 | 812.3 | 1368.6 | 1047.7 | 313.5 | 615.9 | 5464.8 | 2187 | 2025 | 10 | 20 | 17 | 35.2 | 39.9 | 71.8 | 6.8 | 50.3 | 56.5 | 47.5 | 6.8 | 7.8 | 29.6 | 59.2
2025 | 10 | 20 | 18 | 1716.2 | 1159.9 | 1718.8 | 446.7 | 814.3 | 1399.9 | 1109.5 | 322.2 | 620.5 | 5536 | 2315.9 | 2025 | 10 | 20 | 18 | 0.2 | 0.3 | 0.5 | 0 | 0.3 | 0.4 | 0.3 | 0 | 0 | 0.2 | 0.4
2025 | 10 | 20 | 19 | 1775.1 | 1196.7 | 1787.7 | 451 | 844.7 | 1447.5 | 1172 | 332.3 | 625 | 5559 | 2459.9 | 2025 | 10 | 20 | 19 | 0 | 0 | 0 | 0 | 0 | 0 | 0 | 0 | 0 | 0 | 0
2025 | 10 | 20 | 20 | 1782.9 | 1200.7 | 1799.1 | 451.7 | 849.3 | 1453.1 | 1177.9 | 332.4 | 618 | 5491.8 | 2462.6 | 2025 | 10 | 20 | 20 | 0 | 0 | 0 | 0 | 0 | 0 | 0 | 0 | 0 | 0 | 0
2025 | 10 | 20 | 21 | 1724.5 | 1157.9 | 1735.7 | 447.8 | 819.9 | 1404.6 | 1133.7 | 320.3 | 596.4 | 5303.9 | 2364.9 | 2025 | 10 | 20 | 21 | 0 | 0 | 0 | 0 | 0 | 0 | 0 | 0 | 0 | 0 | 0
2025 | 10 | 20 | 22 | 1625.8 | 1086.6 | 1628.3 | 441.8 | 770.6 | 1322.9 | 1063.3 | 301.6 | 567.9 | 5053.3 | 2209.9 | 2025 | 10 | 20 | 22 | 0 | 0 | 0 | 0 | 0 | 0 | 0 | 0 | 0 | 0 | 0
2025 | 10 | 20 | 23 | 1509.3 | 1001.5 | 1502.8 | 437.3 | 712.3 | 1226.1 | 971.3 | 278.4 | 528.2 | 4702.2 | 2008.5 | 2025 | 10 | 20 | 23 | 0 | 0 | 0 | 0 | 0 | 0 | 0 | 0 | 0 | 0 | 0
2025 | 10 | 20 | 24 | 1402.4 | 927.1 | 1391.1 | 437 | 659.7 | 1135.8 | 885 | 256.2 | 483.6 | 4309.5 | 1813.8 | 2025 | 10 | 20 | 24 | 0 | 0 | 0 | 0 | 0 | 0 | 0 | 0 | 0 | 0 | 0
2025 | 10 | 21 | 1 | 1315.8 | 867 | 1306.3 | 438.7 | 619.8 | 1067.3 | 810.7 | 238.3 | 446.6 | 3988.6 | 1660.9 | 2025 | 10 | 21 | 1 | 0 | 0 | 0 | 0 | 0 | 0 | 0 | 0 | 0 | 0 | 0
2025 | 10 | 21 | 2 | 1273.6 | 830.6 | 1261.8 | 441.2 | 598.7 | 1031.1 | 769.6 | 227.1 | 420 | 3756.2 | 1577.7 | 2025 | 10 | 21 | 2 | 0 | 0 | 0 | 0 | 0 | 0 | 0 | 0 | 0 | 0 | 0
2025 | 10 | 21 | 3 | 1261.1 | 823.7 | 1248.3 | 443.4 | 592.2 | 1019.6 | 753.6 | 222.5 | 407 | 3645.6 | 1531.4 | 2025 | 10 | 21 | 3 | 0 | 0 | 0 | 0 | 0 | 0 | 0 | 0 | 0 | 0 | 0
2025 | 10 | 21 | 4 | 1252 | 814.9 | 1238.8 | 444.5 | 587.5 | 1011.4 | 744.6 | 219.7 | 400.4 | 3592.4 | 1517.1 | 2025 | 10 | 21 | 4 | 0 | 0 | 0 | 0 | 0 | 0 | 0 | 0 | 0 | 0 | 0
2025 | 10 | 21 | 5 | 1278.9 | 835.1 | 1268.6 | 440.2 | 600.9 | 1032.8 | 754.9 | 223.5 | 403.3 | 3623.2 | 1545 | 2025 | 10 | 21 | 5 | 0 | 0 | 0 | 0 | 0 | 0 | 0 | 0 | 0 | 0 | 0
2025 | 10 | 21 | 6 | 1373.6 | 901.3 | 1372.1 | 437.1 | 648.3 | 1110.5 | 810 | 241 | 429.7 | 3864.7 | 1651.1 | 2025 | 10 | 21 | 6 | 0 | 0 | 0 | 0 | 0 | 0 | 0 | 0 | 0 | 0 | 0
2025 | 10 | 21 | 7 | 1543.5 | 1017.5 | 1561.7 | 439.9 | 738.1 | 1254.9 | 912.7 | 274.5 | 486.5 | 4374 | 1850.7 | 2025 | 10 | 21 | 7 | 5.2 | 5.9 | 10.7 | 1 | 7.5 | 8.4 | 7.1 | 1 | 1.2 | 4.4 | 8.8
2025 | 10 | 21 | 8 | 1634 | 1091 | 1690.1 | 447.3 | 814.3 | 1357 | 978 | 298.8 | 543.3 | 4843 | 1987.9 | 2025 | 10 | 21 | 8 | 38.8 | 44 | 79.1 | 7.5 | 55.4 | 62.3 | 52.3 | 7.5 | 8.6 | 32.7 | 65.3
2025 | 10 | 21 | 9 | 1625 | 1109.2 | 1738.5 | 456.4 | 867.1 | 1398.8 | 992.7 | 308.3 | 583 | 5121.5 | 2026.3 | 2025 | 10 | 21 | 9 | 100.6 | 114 | 205 | 19.5 | 143.5 | 161.3 | 135.6 | 19.3 | 22.2 | 84.6 | 169.1
2025 | 10 | 21 | 10 | 1599.4 | 1115.1 | 1754.3 | 466.9 | 897.2 | 1414.1 | 986.3 | 311.9 | 608.3 | 5285.9 | 2024.6 | 2025 | 10 | 21 | 10 | 146.5 | 166 | 298.6 | 28.4 | 209.1 | 235 | 197.5 | 28.2 | 32.4 | 123.3 | 246.3
2025 | 10 | 21 | 11 | 1582.2 | 1118.7 | 1762.2 | 482.7 | 915.2 | 1423 | 973.2 | 312.5 | 619.7 | 5348.9 | 2016.4 | 2025 | 10 | 21 | 11 | 175.5 | 198.9 | 357.7 | 34 | 250.4 | 281.5 | 236.6 | 33.7 | 38.8 | 147.7 | 295.1
2025 | 10 | 21 | 12 | 1561.2 | 1115.8 | 1760 | 518 | 926.4 | 1425.1 | 962.9 | 311.6 | 626.9 | 5385.5 | 1998.5 | 2025 | 10 | 21 | 12 | 199.4 | 225.9 | 406.3 | 38.6 | 284.4 | 319.7 | 268.8 | 38.3 | 44 | 167.7 | 335.1
2025 | 10 | 21 | 13 | 1550.3 | 1108.8 | 1736 | 509.6 | 910 | 1407.7 | 952.7 | 310.1 | 628.2 | 5406.3 | 1988.6 | 2025 | 10 | 21 | 13 | 187.5 | 212.5 | 382.2 | 36.3 | 267.5 | 300.7 | 252.8 | 36 | 41.4 | 157.7 | 315.2
2025 | 10 | 21 | 14 | 1558.9 | 1109.5 | 1705.6 | 471.7 | 878.3 | 1386.3 | 957.4 | 309 | 625.1 | 5422.2 | 1991.3 | 2025 | 10 | 21 | 14 | 149.1 | 168.9 | 303.8 | 28.9 | 212.7 | 239.1 | 201 | 28.6 | 32.9 | 125.4 | 250.6
2025 | 10 | 21 | 15 | 1559.8 | 1102.6 | 1667.5 | 459.1 | 842.8 | 1358.6 | 966.5 | 306.3 | 618.7 | 5412.4 | 2011.6 | 2025 | 10 | 21 | 15 | 110.9 | 125.7 | 226.1 | 21.5 | 158.3 | 177.9 | 149.5 | 21.3 | 24.5 | 93.3 | 186.5
2025 | 10 | 21 | 16 | 1578.2 | 1102.7 | 1640.7 | 449.2 | 807.6 | 1337.8 | 989.9 | 306.9 | 616.1 | 5444.1 | 2063.6 | 2025 | 10 | 21 | 16 | 63.2 | 71.6 | 128.8 | 12.2 | 90.1 | 101.3 | 85.2 | 12.1 | 14 | 53.1 | 106.2
2025 | 10 | 21 | 17 | 1629.5 | 1116.2 | 1651.9 | 444 | 792.1 | 1347.6 | 1036 | 312.6 | 619 | 5510.7 | 2156.1 | 2025 | 10 | 21 | 17 | 18.8 | 21.3 | 38.3 | 3.6 | 26.8 | 30.2 | 25.4 | 3.6 | 4.2 | 15.8 | 31.6
2025 | 10 | 21 | 18 | 1691.8 | 1146.5 | 1701.6 | 446 | 806.2 | 1386 | 1091.9 | 321.4 | 624.6 | 5573.4 | 2277.8 | 2025 | 10 | 21 | 18 | 0.1 | 0.1 | 0.2 | 0 | 0.1 | 0.1 | 0.1 | 0 | 0 | 0.1 | 0.1
2025 | 10 | 21 | 19 | 1750.4 | 1182.9 | 1770.4 | 450.1 | 836.7 | 1433.9 | 1152.9 | 331 | 627.3 | 5579.4 | 2421.1 | 2025 | 10 | 21 | 19 | 0 | 0 | 0 | 0 | 0 | 0 | 0 | 0 | 0 | 0 | 0
2025 | 10 | 21 | 20 | 1756.9 | 1186.6 | 1780.7 | 450.9 | 840.6 | 1438.3 | 1157.6 | 330.7 | 618.7 | 5498.5 | 2421.8 | 2025 | 10 | 21 | 20 | 0 | 0 | 0 | 0 | 0 | 0 | 0 | 0 | 0 | 0 | 0
2025 | 10 | 21 | 21 | 1699.1 | 1144.1 | 1717.9 | 447.2 | 811.5 | 1389.8 | 1114.8 | 318.4 | 595.9 | 5298.3 | 2323.4 | 2025 | 10 | 21 | 21 | 0 | 0 | 0 | 0 | 0 | 0 | 0 | 0 | 0 | 0 | 0
2025 | 10 | 21 | 22 | 1603.2 | 1073.5 | 1613 | 441.4 | 763.3 | 1310.3 | 1046.2 | 299.9 | 567 | 5045 | 2170.8 | 2025 | 10 | 21 | 22 | 0 | 0 | 0 | 0 | 0 | 0 | 0 | 0 | 0 | 0 | 0
2025 | 10 | 21 | 23 | 1488.9 | 990.6 | 1489.1 | 437.1 | 705.8 | 1214.9 | 956.8 | 276.9 | 527.6 | 4696.8 | 1975.7 | 2025 | 10 | 21 | 23 | 0 | 0 | 0 | 0 | 0 | 0 | 0 | 0 | 0 | 0 | 0
2025 | 10 | 21 | 24 | 1383.8 | 917.4 | 1378.2 | 437 | 653.7 | 1125.7 | 870 | 254.6 | 483 | 4304.1 | 1784.6 | 2025 | 10 | 21 | 24 | 0 | 0 | 0 | 0 | 0 | 0 | 0 | 0 | 0 | 0 | 0
2025 | 10 | 22 | 1 | 1316.1 | 869.8 | 1308 | 458.2 | 620.8 | 1069.6 | 810 | 238.1 | 445.5 | 3978.9 | 1649.6 | 2025 | 10 | 22 | 1 | 0 | 0 | 0 | 0 | 0 | 0 | 0 | 0 | 0 | 0 | 0
2025 | 10 | 22 | 2 | 1273.4 | 832.2 | 1263 | 460.6 | 599.5 | 1033 | 768.9 | 226.8 | 418.5 | 3743.3 | 1567.5 | 2025 | 10 | 22 | 2 | 0 | 0 | 0 | 0 | 0 | 0 | 0 | 0 | 0 | 0 | 0
2025 | 10 | 22 | 3 | 1260.4 | 826 | 1248.9 | 462.3 | 592.6 | 1021.2 | 752.6 | 221.9 | 405.3 | 3630.5 | 1525.2 | 2025 | 10 | 22 | 3 | 0 | 0 | 0 | 0 | 0 | 0 | 0 | 0 | 0 | 0 | 0
2025 | 10 | 22 | 4 | 1249.8 | 817.2 | 1238.6 | 464.3 | 587.4 | 1011.3 | 744.1 | 219.4 | 399 | 3579 | 1511.6 | 2025 | 10 | 22 | 4 | 0 | 0 | 0 | 0 | 0 | 0 | 0 | 0 | 0 | 0 | 0
2025 | 10 | 22 | 5 | 1275.7 | 837.4 | 1268 | 459.9 | 600.4 | 1031.7 | 754.4 | 223.1 | 401.7 | 3607.8 | 1540.7 | 2025 | 10 | 22 | 5 | 0 | 0 | 0 | 0 | 0 | 0 | 0 | 0 | 0 | 0 | 0
2025 | 10 | 22 | 6 | 1368.9 | 903.7 | 1369.5 | 457 | 647.1 | 1108.4 | 809.1 | 240.3 | 427.8 | 3847.5 | 1648.8 | 2025 | 10 | 22 | 6 | 0 | 0 | 0 | 0 | 0 | 0 | 0 | 0 | 0 | 0 | 0
2025 | 10 | 22 | 7 | 1537 | 1020.5 | 1554.4 | 459.5 | 734.9 | 1251.7 | 912.9 | 273 | 485.2 | 4363.8 | 1852 | 2025 | 10 | 22 | 7 | 4.4 | 5 | 9 | 0.9 | 6.3 | 7.1 | 6 | 0.8 | 1 | 3.7 | 7.4
2025 | 10 | 22 | 8 | 1630.7 | 1092.6 | 1673 | 465.6 | 800.7 | 1347.2 | 979.6 | 296.8 | 540.6 | 4834.6 | 1990.2 | 2025 | 10 | 22 | 8 | 25.1 | 28.5 | 51.2 | 4.9 | 35.8 | 40.3 | 33.8 | 4.8 | 5.5 | 21.1 | 42.2
2025 | 10 | 22 | 9 | 1625.2 | 1108.6 | 1713.6 | 471.3 | 844.6 | 1383.2 | 993.9 | 306.1 | 578.7 | 5111.6 | 2025.7 | 2025 | 10 | 22 | 9 | 75.5 | 85.5 | 153.8 | 14.6 | 107.7 | 121 | 101.7 | 14.5 | 16.7 | 63.5 | 126.9
2025 | 10 | 22 | 10 | 1594.7 | 1113.5 | 1734.6 | 482.7 | 882.1 | 1402.5 | 984.4 | 309.4 | 604.7 | 5270.6 | 2014.1 | 2025 | 10 | 22 | 10 | 132.4 | 150 | 269.7 | 25.6 | 188.8 | 212.3 | 178.4 | 25.4 | 29.2 | 111.3 | 222.5
2025 | 10 | 22 | 11 | 1583.6 | 1115.9 | 1727 | 484.9 | 882.1 | 1399 | 972.5 | 309.6 | 613.2 | 5332.7 | 2001 | 2025 | 10 | 22 | 11 | 138.6 | 157 | 282.4 | 26.8 | 197.7 | 222.2 | 186.8 | 26.6 | 30.6 | 116.6 | 232.9
2025 | 10 | 22 | 12 | 1572.4 | 1111.8 | 1707.6 | 484.4 | 872 | 1387.4 | 965.7 | 308.3 | 617.3 | 5373.4 | 1983.9 | 2025 | 10 | 22 | 12 | 134.2 | 152 | 273.4 | 26 | 191.4 | 215.2 | 180.9 | 25.8 | 29.6 | 112.9 | 225.5
2025 | 10 | 22 | 13 | 1556.3 | 1104.6 | 1691.3 | 485.4 | 865.1 | 1375.4 | 954.3 | 307.1 | 620.2 | 5394 | 1973.3 | 2025 | 10 | 22 | 13 | 135.4 | 153.4 | 275.9 | 26.2 | 193.1 | 217.1 | 182.5 | 26 | 29.9 | 113.9 | 227.5
2025 | 10 | 22 | 14 | 1558.3 | 1106 | 1673.4 | 480.4 | 848.4 | 1363.4 | 960.3 | 306.4 | 619.4 | 5407.5 | 1982.1 | 2025 | 10 | 22 | 14 | 116.6 | 132.1 | 237.5 | 22.6 | 166.3 | 186.9 | 157.1 | 22.4 | 25.7 | 98 | 195.9
2025 | 10 | 22 | 15 | 1555.8 | 1099.4 | 1644.6 | 474.4 | 822.4 | 1341.6 | 972.8 | 304.2 | 614.6 | 5398.8 | 2008.5 | 2025 | 10 | 22 | 15 | 90.2 | 102.2 | 183.8 | 17.5 | 128.6 | 144.6 | 121.5 | 17.3 | 19.9 | 75.8 | 151.6
2025 | 10 | 22 | 16 | 1570 | 1099.4 | 1628.2 | 467.9 | 799.2 | 1328.6 | 995.6 | 305.5 | 614.1 | 5432.3 | 2064.8 | 2025 | 10 | 22 | 16 | 57.1 | 64.7 | 116.4 | 11.1 | 81.5 | 91.6 | 77 | 11 | 12.6 | 48 | 96
2025 | 10 | 22 | 17 | 1618.8 | 1112.8 | 1643.1 | 463.5 | 788.2 | 1341.3 | 1041.6 | 311.3 | 618.2 | 5504.3 | 2160.1 | 2025 | 10 | 22 | 17 | 19 | 21.5 | 38.6 | 3.7 | 27.1 | 30.4 | 25.6 | 3.6 | 4.2 | 16 | 31.9
2025 | 10 | 22 | 18 | 1679.9 | 1142.6 | 1692.4 | 465.3 | 801.8 | 1378.2 | 1099.1 | 320.2 | 623.8 | 5566.1 | 2282.4 | 2025 | 10 | 22 | 18 | 0.1 | 0.1 | 0.2 | 0 | 0.1 | 0.1 | 0.1 | 0 | 0 | 0.1 | 0.1
2025 | 10 | 22 | 19 | 1738.5 | 1179.2 | 1762.4 | 469.6 | 832.5 | 1425.9 | 1159.8 | 330.2 | 626.7 | 5574 | 2424.2 | 2025 | 10 | 22 | 19 | 0 | 0 | 0 | 0 | 0 | 0 | 0 | 0 | 0 | 0 | 0
2025 | 10 | 22 | 20 | 1746.6 | 1183.8 | 1774.5 | 470.4 | 837.2 | 1431.5 | 1163.6 | 330.1 | 617.8 | 5490.1 | 2426 | 2025 | 10 | 22 | 20 | 0 | 0 | 0 | 0 | 0 | 0 | 0 | 0 | 0 | 0 | 0
2025 | 10 | 22 | 21 | 1691.9 | 1142.4 | 1714.7 | 466.7 | 809.6 | 1385.8 | 1120.5 | 318.2 | 595.2 | 5292.6 | 2331.6 | 2025 | 10 | 22 | 21 | 0 | 0 | 0 | 0 | 0 | 0 | 0 | 0 | 0 | 0 | 0
2025 | 10 | 22 | 22 | 1599.7 | 1073.1 | 1613.3 | 461 | 763.1 | 1309.1 | 1052.1 | 299.9 | 566.3 | 5038.4 | 2182.8 | 2025 | 10 | 22 | 22 | 0 | 0 | 0 | 0 | 0 | 0 | 0 | 0 | 0 | 0 | 0
2025 | 10 | 22 | 23 | 1486.6 | 989.5 | 1490.3 | 456.8 | 706 | 1214.5 | 962.3 | 277.1 | 526.9 | 4690.6 | 1987.3 | 2025 | 10 | 22 | 23 | 0 | 0 | 0 | 0 | 0 | 0 | 0 | 0 | 0 | 0 | 0
2025 | 10 | 22 | 24 | 1380.6 | 916.2 | 1378.7 | 456.7 | 653.5 | 1124.4 | 876.3 | 254.9 | 482.8 | 4302.3 | 1795.7 | 2025 | 10 | 22 | 24 | 0 | 0 | 0 | 0 | 0 | 0 | 0 | 0 | 0 | 0 | 0
2025 | 10 | 23 | 1 | 1359.1 | 888.8 | 1339.9 | 457.1 | 634.9 | 1091.9 | 837.6 | 244.5 | 456.9 | 4082 | 1725.4 | 2025 | 10 | 23 | 1 | 0 | 0 | 0 | 0 | 0 | 0 | 0 | 0 | 0 | 0 | 0
2025 | 10 | 23 | 2 | 1313.9 | 855.3 | 1293 | 458.6 | 612.7 | 1053.2 | 797.3 | 233.4 | 431.6 | 3861.7 | 1636.1 | 2025 | 10 | 23 | 2 | 0 | 0 | 0 | 0 | 0 | 0 | 0 | 0 | 0 | 0 | 0
2025 | 10 | 23 | 3 | 1299.2 | 840.9 | 1277.3 | 459.3 | 605.2 | 1040.4 | 779.9 | 228.3 | 417.8 | 3743.5 | 1598.2 | 2025 | 10 | 23 | 3 | 0 | 0 | 0 | 0 | 0 | 0 | 0 | 0 | 0 | 0 | 0
2025 | 10 | 23 | 4 | 1292.8 | 836.9 | 1270.5 | 459.7 | 601.8 | 1034.3 | 771.1 | 225.3 | 408.9 | 3669.5 | 1571.2 | 2025 | 10 | 23 | 4 | 0 | 0 | 0 | 0 | 0 | 0 | 0 | 0 | 0 | 0 | 0
2025 | 10 | 23 | 5 | 1321.7 | 857.3 | 1302.2 | 458.2 | 616.1 | 1057.1 | 782.1 | 229.3 | 411.7 | 3698.6 | 1600.6 | 2025 | 10 | 23 | 5 | 0 | 0 | 0 | 0 | 0 | 0 | 0 | 0 | 0 | 0 | 0
2025 | 10 | 23 | 6 | 1418.7 | 924.7 | 1406.9 | 456.8 | 664.1 | 1135.9 | 838.3 | 246.9 | 438.2 | 3942.1 | 1713.1 | 2025 | 10 | 23 | 6 | 0 | 0 | 0 | 0 | 0 | 0 | 0 | 0 | 0 | 0 | 0
2025 | 10 | 23 | 7 | 1594.6 | 1042.6 | 1597.8 | 461.1 | 754.2 | 1283.3 | 946 | 280.5 | 495.5 | 4457.9 | 1924.1 | 2025 | 10 | 23 | 7 | 3.7 | 4.2 | 7.5 | 0.7 | 5.2 | 5.9 | 5 | 0.7 | 0.8 | 3.1 | 6.2
2025 | 10 | 23 | 8 | 1687.9 | 1115.8 | 1719.3 | 468.1 | 822.7 | 1380.1 | 1012.1 | 304.4 | 550.7 | 4922.9 | 2064.4 | 2025 | 10 | 23 | 8 | 27.7 | 31.4 | 56.5 | 5.4 | 39.6 | 44.5 | 37.4 | 5.3 | 6.1 | 23.3 | 46.6
2025 | 10 | 23 | 9 | 1682.1 | 1132 | 1761 | 472.8 | 866.5 | 1415.5 | 1027.5 | 313.6 | 587.3 | 5187.2 | 2104 | 2025 | 10 | 23 | 9 | 77.5 | 87.8 | 157.9 | 15 | 110.6 | 124.3 | 104.5 | 14.9 | 17.1 | 65.2 | 130.3
2025 | 10 | 23 | 10 | 1659.2 | 1138.7 | 1783 | 481 | 900.1 | 1435 | 1019.1 | 317.7 | 612.7 | 5349 | 2103.6 | 2025 | 10 | 23 | 10 | 125.7 | 142.4 | 256.2 | 24.3 | 179.3 | 201.6 | 169.4 | 24.2 | 27.8 | 105.7 | 211.3
2025 | 10 | 23 | 11 | 1643.3 | 1141.9 | 1791 | 486.9 | 917.2 | 1443.5 | 1005.2 | 318.5 | 623.4 | 5409.4 | 2090.4 | 2025 | 10 | 23 | 11 | 152.6 | 172.9 | 311 | 29.6 | 217.7 | 244.7 | 205.7 | 29.3 | 33.7 | 128.4 | 256.5
2025 | 10 | 23 | 12 | 1626.4 | 1138.8 | 1784.1 | 491.1 | 920.6 | 1440.3 | 992.2 | 317.6 | 628.5 | 5438.5 | 2073.6 | 2025 | 10 | 23 | 12 | 165.4 | 187.4 | 337 | 32 | 235.9 | 265.2 | 222.9 | 31.8 | 36.5 | 139.1 | 277.9
2025 | 10 | 23 | 13 | 1613.5 | 1130.8 | 1763.8 | 490.2 | 908.8 | 1425.7 | 979.4 | 316.2 | 629.6 | 5452 | 2058.4 | 2025 | 10 | 23 | 13 | 159.6 | 180.8 | 325.2 | 30.9 | 227.7 | 255.9 | 215.1 | 30.7 | 35.2 | 134.2 | 268.2
2025 | 10 | 23 | 14 | 1614 | 1131.2 | 1742.6 | 484.7 | 889.5 | 1411 | 985.3 | 315 | 628.1 | 5460.1 | 2061.7 | 2025 | 10 | 23 | 14 | 138.9 | 157.4 | 283 | 26.9 | 198.1 | 222.7 | 187.2 | 26.7 | 30.7 | 116.8 | 233.4
2025 | 10 | 23 | 15 | 1612.1 | 1123.7 | 1705.3 | 476.9 | 856.4 | 1383.7 | 997.1 | 312 | 621.5 | 5444.1 | 2086.2 | 2025 | 10 | 23 | 15 | 104.9 | 118.8 | 213.7 | 20.3 | 149.6 | 168.2 | 141.3 | 20.1 | 23.2 | 88.2 | 176.3
2025 | 10 | 23 | 16 | 1629.9 | 1124.1 | 1677.3 | 468.1 | 821.4 | 1362.8 | 1020.9 | 312.3 | 618.5 | 5471.6 | 2136.1 | 2025 | 10 | 23 | 16 | 57.9 | 65.6 | 117.9 | 11.2 | 82.6 | 92.8 | 78 | 11.1 | 12.8 | 48.7 | 97.3
2025 | 10 | 23 | 17 | 1679.3 | 1140.6 | 1687.7 | 465.3 | 806.9 | 1372.9 | 1064.5 | 317.8 | 622.8 | 5548.7 | 2220.4 | 2025 | 10 | 23 | 17 | 16.4 | 18.6 | 33.5 | 3.2 | 23.4 | 26.3 | 22.1 | 3.2 | 3.6 | 13.8 | 27.6
2025 | 10 | 23 | 18 | 1736.3 | 1169 | 1733.4 | 467.4 | 820.2 | 1408 | 1120.4 | 326.3 | 629.7 | 5619.7 | 2339.4 | 2025 | 10 | 23 | 18 | 0.1 | 0.1 | 0.2 | 0 | 0.1 | 0.1 | 0.1 | 0 | 0 | 0.1 | 0.1
2025 | 10 | 23 | 19 | 1795.5 | 1204.7 | 1803.4 | 472.1 | 851 | 1455.6 | 1181.7 | 336.4 | 633.1 | 5631.8 | 2483.6 | 2025 | 10 | 23 | 19 | 0 | 0 | 0 | 0 | 0 | 0 | 0 | 0 | 0 | 0 | 0
2025 | 10 | 23 | 20 | 1806.1 | 1208.5 | 1817.4 | 508 | 856.7 | 1463.4 | 1188.5 | 336.6 | 625.1 | 5556.2 | 2487.1 | 2025 | 10 | 23 | 20 | 0 | 0 | 0 | 0 | 0 | 0 | 0 | 0 | 0 | 0 | 0
2025 | 10 | 23 | 21 | 1750.8 | 1167 | 1758.3 | 469.3 | 829.3 | 1417.4 | 1148.7 | 324.7 | 602 | 5354.3 | 2393.5 | 2025 | 10 | 23 | 21 | 0 | 0 | 0 | 0 | 0 | 0 | 0 | 0 | 0 | 0 | 0
2025 | 10 | 23 | 22 | 1657.7 | 1099.3 | 1657.2 | 463.1 | 782.8 | 1340.9 | 1081.9 | 306.5 | 573.3 | 5101.8 | 2246.8 | 2025 | 10 | 23 | 22 | 0 | 0 | 0 | 0 | 0 | 0 | 0 | 0 | 0 | 0 | 0
2025 | 10 | 23 | 23 | 1543.7 | 1016.4 | 1534.9 | 457.9 | 726.1 | 1246.7 | 993.6 | 284.1 | 534.9 | 4763.4 | 2051.4 | 2025 | 10 | 23 | 23 | 0 | 0 | 0 | 0 | 0 | 0 | 0 | 0 | 0 | 0 | 0
2025 | 10 | 23 | 24 | 1436.7 | 942.9 | 1423.3 | 456.8 | 673.7 | 1156.7 | 907.4 | 262.1 | 491.6 | 4382.5 | 1857.9 | 2025 | 10 | 23 | 24 | 0 | 0 | 0 | 0 | 0 | 0 | 0 | 0 | 0 | 0 | 0
2025 | 10 | 24 | 1 | 1319.1 | 883.3 | 1333.8 | 457.4 | 632.1 | 1087.1 | 836.6 | 243.5 | 455.7 | 4070.3 | 1724.9 | 2025 | 10 | 24 | 1 | 0 | 0 | 0 | 0 | 0 | 0 | 0 | 0 | 0 | 0 | 0
2025 | 10 | 24 | 2 | 1273.5 | 847.9 | 1285.3 | 459 | 609.1 | 1047.1 | 794.5 | 232.3 | 430 | 3846.5 | 1635.3 | 2025 | 10 | 24 | 2 | 0 | 0 | 0 | 0 | 0 | 0 | 0 | 0 | 0 | 0 | 0
2025 | 10 | 24 | 3 | 1258.8 | 834.9 | 1268.8 | 460.2 | 601.3 | 1034 | 775.9 | 226.8 | 415.6 | 3724.2 | 1594.3 | 2025 | 10 | 24 | 3 | 0 | 0 | 0 | 0 | 0 | 0 | 0 | 0 | 0 | 0 | 0
2025 | 10 | 24 | 4 | 1251.5 | 829.5 | 1260.7 | 461.2 | 597.3 | 1027.1 | 766.2 | 223.8 | 407.3 | 3655.1 | 1569 | 2025 | 10 | 24 | 4 | 0 | 0 | 0 | 0 | 0 | 0 | 0 | 0 | 0 | 0 | 0
2025 | 10 | 24 | 5 | 1278.5 | 848.5 | 1290.6 | 458.6 | 611 | 1049.2 | 776.6 | 227.4 | 409.7 | 3680.5 | 1596.6 | 2025 | 10 | 24 | 5 | 0 | 0 | 0 | 0 | 0 | 0 | 0 | 0 | 0 | 0 | 0
2025 | 10 | 24 | 6 | 1368.9 | 912.8 | 1390.3 | 456.8 | 656.8 | 1124.9 | 831.3 | 244.2 | 435.6 | 3918.3 | 1704.7 | 2025 | 10 | 24 | 6 | 0 | 0 | 0 | 0 | 0 | 0 | 0 | 0 | 0 | 0 | 0
2025 | 10 | 24 | 7 | 1533 | 1026.1 | 1576.3 | 460.3 | 745.8 | 1267.9 | 935 | 276.9 | 492 | 4423 | 1908.8 | 2025 | 10 | 24 | 7 | 6.3 | 7.1 | 12.8 | 1.2 | 9 | 10.1 | 8.5 | 1.2 | 1.4 | 5.3 | 10.6
2025 | 10 | 24 | 8 | 1619.5 | 1098.8 | 1709.2 | 468.4 | 827.6 | 1373.1 | 998.8 | 301.1 | 548 | 4875.5 | 2047.3 | 2025 | 10 | 24 | 8 | 47.5 | 53.8 | 96.8 | 9.2 | 67.8 | 76.2 | 64.1 | 9.1 | 10.5 | 40 | 79.9
2025 | 10 | 24 | 9 | 1606.3 | 1118.3 | 1776.6 | 482.8 | 900.7 | 1428.5 | 1011.9 | 311.3 | 589 | 5137.2 | 2089.3 | 2025 | 10 | 24 | 9 | 133.8 | 151.6 | 272.6 | 25.9 | 190.9 | 214.6 | 180.3 | 25.7 | 29.6 | 112.5 | 224.9
2025 | 10 | 24 | 10 | 1575.5 | 1126.6 | 1821.5 | 535.7 | 961.5 | 1466 | 1003.9 | 316.2 | 618.7 | 5298.3 | 2089 | 2025 | 10 | 24 | 10 | 216.7 | 245.5 | 441.6 | 42 | 309.1 | 347.5 | 292.1 | 41.6 | 47.9 | 182.3 | 364.2
2025 | 10 | 24 | 11 | 1553.4 | 1130.2 | 1837.7 | 563.5 | 989.9 | 1480.3 | 991.6 | 317.4 | 632 | 5361.8 | 2081.7 | 2025 | 10 | 24 | 11 | 259.7 | 294.3 | 529.3 | 50.3 | 370.5 | 416.5 | 350.1 | 49.9 | 57.4 | 218.5 | 436.5
2025 | 10 | 24 | 12 | 1532.6 | 1125.2 | 1831.6 | 566.4 | 996.4 | 1477.3 | 978.1 | 316.2 | 637.6 | 5390.2 | 2064.2 | 2025 | 10 | 24 | 12 | 278.4 | 315.4 | 567.3 | 53.9 | 397.1 | 446.4 | 375.2 | 53.5 | 61.5 | 234.2 | 467.9
2025 | 10 | 24 | 13 | 1519.8 | 1115.6 | 1804.5 | 564.3 | 977.9 | 1457.3 | 963.3 | 314.2 | 637.4 | 5399.5 | 2047.3 | 2025 | 10 | 24 | 13 | 265.4 | 300.7 | 540.9 | 51.4 | 378.6 | 425.6 | 357.8 | 51 | 58.6 | 223.3 | 446.1
2025 | 10 | 24 | 14 | 1527.5 | 1111.4 | 1759.7 | 550.8 | 932.2 | 1424.5 | 970.7 | 311.9 | 631 | 5402.1 | 2054.3 | 2025 | 10 | 24 | 14 | 211.9 | 240.1 | 431.8 | 41 | 302.3 | 339.8 | 285.6 | 40.7 | 46.8 | 178.2 | 356.2
2025 | 10 | 24 | 15 | 1530.6 | 1099.7 | 1705.2 | 495.3 | 878.9 | 1382.9 | 983.4 | 308.3 | 620.4 | 5379.2 | 2075.1 | 2025 | 10 | 24 | 15 | 152.6 | 172.9 | 311 | 29.6 | 217.7 | 244.7 | 205.7 | 29.3 | 33.7 | 128.4 | 256.5
2025 | 10 | 24 | 16 | 1554.6 | 1094.8 | 1660.2 | 472.1 | 823.3 | 1348.9 | 1006.4 | 307.9 | 614 | 5407.1 | 2118.8 | 2025 | 10 | 24 | 16 | 79.3 | 89.9 | 161.6 | 15.4 | 113.1 | 127.2 | 106.9 | 15.2 | 17.5 | 66.7 | 133.3
2025 | 10 | 24 | 17 | 1601.7 | 1105.1 | 1656.6 | 464 | 795.5 | 1347.9 | 1047.1 | 312.3 | 614.7 | 5468.1 | 2196.6 | 2025 | 10 | 24 | 17 | 23.2 | 26.2 | 47.2 | 4.5 | 33 | 37.1 | 31.2 | 4.5 | 5.1 | 19.5 | 38.9
2025 | 10 | 24 | 18 | 1648.1 | 1127.1 | 1686.7 | 464.7 | 798.2 | 1370.3 | 1096.9 | 319 | 618.9 | 5521.7 | 2303.1 | 2025 | 10 | 24 | 18 | 0 | 0 | 0 | 0 | 0 | 0 | 0 | 0 | 0 | 0 | 0
2025 | 10 | 24 | 19 | 1695.4 | 1156.7 | 1745.7 | 468.1 | 823.8 | 1409.2 | 1153 | 327.6 | 621 | 5522.7 | 2440.3 | 2025 | 10 | 24 | 19 | 0 | 0 | 0 | 0 | 0 | 0 | 0 | 0 | 0 | 0 | 0
2025 | 10 | 24 | 20 | 1697.2 | 1156.6 | 1750.6 | 468.4 | 825.3 | 1409.8 | 1156.3 | 326.4 | 611.2 | 5430.9 | 2433.9 | 2025 | 10 | 24 | 20 | 0 | 0 | 0 | 0 | 0 | 0 | 0 | 0 | 0 | 0 | 0
2025 | 10 | 24 | 21 | 1643.5 | 1116 | 1691.4 | 465.1 | 797.9 | 1364.1 | 1115.3 | 314.2 | 587.2 | 5219.8 | 2334.7 | 2025 | 10 | 24 | 21 | 0 | 0 | 0 | 0 | 0 | 0 | 0 | 0 | 0 | 0 | 0
2025 | 10 | 24 | 22 | 1566.5 | 1056.9 | 1606 | 460.4 | 758.5 | 1298.5 | 1059.1 | 298.4 | 560.6 | 4986.6 | 2205.1 | 2025 | 10 | 24 | 22 | 0 | 0 | 0 | 0 | 0 | 0 | 0 | 0 | 0 | 0 | 0
2025 | 10 | 24 | 23 | 1474.5 | 986.1 | 1505.4 | 457.1 | 711.6 | 1220.1 | 986.8 | 279.7 | 527.4 | 4695.3 | 2044.6 | 2025 | 10 | 24 | 23 | 0 | 0 | 0 | 0 | 0 | 0 | 0 | 0 | 0 | 0 | 0
2025 | 10 | 24 | 24 | 1379.3 | 917 | 1403.4 | 456.8 | 663.6 | 1138 | 910 | 259.9 | 489.8 | 4365.7 | 1875.9 | 2025 | 10 | 24 | 24 | 0 | 0 | 0 | 0 | 0 | 0 | 0 | 0 | 0 | 0 | 0
2025 | 10 | 25 | 1 | 1265.7 | 859 | 1310.7 | 458.2 | 620.7 | 1066.6 | 837 | 240.7 | 452.5 | 4041.2 | 1725.9 | 2025 | 10 | 25 | 1 | 0 | 0 | 0 | 0 | 0 | 0 | 0 | 0 | 0 | 0 | 0
2025 | 10 | 25 | 2 | 1216.4 | 819.5 | 1256.7 | 461.8 | 595.3 | 1022.4 | 789.7 | 228.6 | 425.7 | 3807.1 | 1624 | 2025 | 10 | 25 | 2 | 0 | 0 | 0 | 0 | 0 | 0 | 0 | 0 | 0 | 0 | 0
2025 | 10 | 25 | 3 | 1198.5 | 807.3 | 1236.6 | 465.9 | 585.6 | 1006.2 | 767.6 | 222.5 | 410.3 | 3675.8 | 1573.5 | 2025 | 10 | 25 | 3 | 0 | 0 | 0 | 0 | 0 | 0 | 0 | 0 | 0 | 0 | 0
2025 | 10 | 25 | 4 | 1184.6 | 795.7 | 1221.2 | 469.9 | 578.2 | 993.4 | 754.5 | 218.4 | 400.8 | 3596.1 | 1539.9 | 2025 | 10 | 25 | 4 | 0 | 0 | 0 | 0 | 0 | 0 | 0 | 0 | 0 | 0 | 0
2025 | 10 | 25 | 5 | 1191.7 | 800.8 | 1229.3 | 467.8 | 581.9 | 999 | 755.5 | 218.3 | 397 | 3566.5 | 1540.2 | 2025 | 10 | 25 | 5 | 0 | 0 | 0 | 0 | 0 | 0 | 0 | 0 | 0 | 0 | 0
2025 | 10 | 25 | 6 | 1230.9 | 829 | 1274.2 | 459.7 | 602.3 | 1032.1 | 780.7 | 224.9 | 404.4 | 3636.4 | 1583.7 | 2025 | 10 | 25 | 6 | 0 | 0 | 0 | 0 | 0 | 0 | 0 | 0 | 0 | 0 | 0
2025 | 10 | 25 | 7 | 1309.2 | 886.5 | 1368.6 | 458.2 | 648.2 | 1103.5 | 836.5 | 240 | 426 | 3827.2 | 1687.8 | 2025 | 10 | 25 | 7 | 5.5 | 6.3 | 11.3 | 1.1 | 7.9 | 8.9 | 7.5 | 1.1 | 1.2 | 4.7 | 9.3
2025 | 10 | 25 | 8 | 1370.1 | 935.4 | 1475.4 | 465.7 | 715.7 | 1184.2 | 880.6 | 255.9 | 454.8 | 4035.7 | 1775.7 | 2025 | 10 | 25 | 8 | 44.1 | 50 | 90 | 8.5 | 63 | 70.8 | 59.5 | 8.5 | 9.8 | 37.1 | 74.2
2025 | 10 | 25 | 9 | 1396 | 967.6 | 1575.8 | 499.3 | 799.2 | 1264 | 906.5 | 268.7 | 488.3 | 4241.2 | 1847.8 | 2025 | 10 | 25 | 9 | 121 | 137.1 | 246.5 | 23.4 | 172.6 | 194 | 163.1 | 23.2 | 26.7 | 101.8 | 203.3
2025 | 10 | 25 | 10 | 1401.5 | 991.1 | 1639.2 | 547.9 | 859.1 | 1315.6 | 913.1 | 277.1 | 517.3 | 4419.7 | 1884.6 | 2025 | 10 | 25 | 10 | 183.7 | 208.2 | 374.4 | 35.6 | 262.1 | 294.6 | 247.6 | 35.3 | 40.6 | 154.5 | 308.8
2025 | 10 | 25 | 11 | 1396.3 | 999 | 1646.2 | 552.1 | 870.8 | 1324.1 | 909.3 | 280 | 534.4 | 4548.6 | 1895.9 | 2025 | 10 | 25 | 11 | 200 | 226.6 | 407.5 | 38.7 | 285.3 | 320.7 | 269.6 | 38.4 | 44.2 | 168.2 | 336.1
2025 | 10 | 25 | 12 | 1385.7 | 996.6 | 1626.5 | 551 | 860.3 | 1312.8 | 903.8 | 279.5 | 542.5 | 4626.3 | 1895 | 2025 | 10 | 25 | 12 | 195 | 221 | 397.4 | 37.8 | 278.2 | 312.8 | 262.9 | 37.5 | 43.1 | 164.1 | 327.8
2025 | 10 | 25 | 13 | 1368.2 | 988.9 | 1606.4 | 551.2 | 851.9 | 1299.1 | 890.4 | 278 | 545.7 | 4650.3 | 1889.2 | 2025 | 10 | 25 | 13 | 196 | 222.1 | 399.4 | 38 | 279.6 | 314.3 | 264.2 | 37.7 | 43.3 | 164.9 | 329.4
2025 | 10 | 25 | 14 | 1357.5 | 981.1 | 1569.1 | 546.5 | 823.7 | 1273.1 | 888 | 274.3 | 540.2 | 4627.4 | 1881 | 2025 | 10 | 25 | 14 | 171.5 | 194.3 | 349.5 | 33.2 | 244.7 | 275 | 231.2 | 33 | 37.9 | 144.3 | 288.2
2025 | 10 | 25 | 15 | 1357.4 | 973.7 | 1528.2 | 529.8 | 785.2 | 1243.2 | 894.3 | 270.9 | 531.7 | 4603.5 | 1887.9 | 2025 | 10 | 25 | 15 | 129.6 | 146.9 | 264.1 | 25.1 | 184.9 | 207.8 | 174.7 | 24.9 | 28.6 | 109 | 217.8
2025 | 10 | 25 | 16 | 1383.5 | 977.8 | 1506.5 | 474.6 | 749.8 | 1227.3 | 919.2 | 271.6 | 525 | 4605 | 1925 | 2025 | 10 | 25 | 16 | 75.9 | 86 | 154.6 | 14.7 | 108.2 | 121.6 | 102.2 | 14.6 | 16.8 | 63.8 | 127.5
2025 | 10 | 25 | 17 | 1441.5 | 1001.8 | 1520.8 | 460.9 | 730.9 | 1238.9 | 967.2 | 277.9 | 525.2 | 4659.1 | 2008.5 | 2025 | 10 | 25 | 17 | 21.7 | 24.5 | 44.1 | 4.2 | 30.9 | 34.7 | 29.2 | 4.2 | 4.8 | 18.2 | 36.4
2025 | 10 | 25 | 18 | 1504 | 1039.2 | 1571.6 | 459.1 | 744.1 | 1278.1 | 1025.9 | 287.7 | 534.2 | 4755.4 | 2129.3 | 2025 | 10 | 25 | 18 | 0 | 0 | 0 | 0 | 0 | 0 | 0 | 0 | 0 | 0 | 0
2025 | 10 | 25 | 19 | 1561.9 | 1081.6 | 1641.4 | 462.2 | 775.4 | 1328.1 | 1088.3 | 301.1 | 553.7 | 4914 | 2269.8 | 2025 | 10 | 25 | 19 | 0 | 0 | 0 | 0 | 0 | 0 | 0 | 0 | 0 | 0 | 0
2025 | 10 | 25 | 20 | 1570 | 1089.5 | 1652.7 | 462.8 | 780 | 1334.4 | 1092 | 302.9 | 554.5 | 4918 | 2272.1 | 2025 | 10 | 25 | 20 | 0 | 0 | 0 | 0 | 0 | 0 | 0 | 0 | 0 | 0 | 0
2025 | 10 | 25 | 21 | 1524.9 | 1055.4 | 1601.6 | 460.3 | 756.3 | 1295 | 1055.7 | 294.1 | 541.7 | 4807.8 | 2192 | 2025 | 10 | 25 | 21 | 0 | 0 | 0 | 0 | 0 | 0 | 0 | 0 | 0 | 0 | 0
2025 | 10 | 25 | 22 | 1455.3 | 1002.9 | 1522.9 | 457.4 | 719.9 | 1234.2 | 1006 | 281 | 523.4 | 4650.4 | 2085.1 | 2025 | 10 | 25 | 22 | 0 | 0 | 0 | 0 | 0 | 0 | 0 | 0 | 0 | 0 | 0
2025 | 10 | 25 | 23 | 1377.9 | 944.3 | 1436.4 | 456.7 | 679.4 | 1166.5 | 942.4 | 265.9 | 499.6 | 4443.7 | 1955.6 | 2025 | 10 | 25 | 23 | 0 | 0 | 0 | 0 | 0 | 0 | 0 | 0 | 0 | 0 | 0
2025 | 10 | 25 | 24 | 1297.9 | 884.8 | 1348.1 | 457.2 | 638 | 1095.5 | 874.8 | 249.6 | 470.5 | 4191 | 1811.9 | 2025 | 10 | 25 | 24 | 0 | 0 | 0 | 0 | 0 | 0 | 0 | 0 | 0 | 0 | 0
2025 | 10 | 26 | 1 | 1270.4 | 849.3 | 1300.4 | 458.5 | 615.1 | 1055 | 831.6 | 239.5 | 450.5 | 4024.2 | 1729.8 | 2025 | 10 | 26 | 1 | 0 | 0 | 0 | 0 | 0 | 0 | 0 | 0 | 0 | 0 | 0
2025 | 10 | 26 | 2 | 1242.5 | 827.8 | 1270.1 | 460.2 | 600.7 | 1029.9 | 799.7 | 232.3 | 434 | 3882.2 | 1653.8 | 2025 | 10 | 26 | 2 | 0 | 0 | 0 | 0 | 0 | 0 | 0 | 0 | 0 | 0 | 0
2025 | 10 | 26 | 3 | 1178.4 | 779.5 | 1200 | 477.6 | 567.7 | 974.1 | 747.5 | 217.3 | 402.7 | 3606.7 | 1553.9 | 2025 | 10 | 26 | 3 | 0 | 0 | 0 | 0 | 0 | 0 | 0 | 0 | 0 | 0 | 0
2025 | 10 | 26 | 4 | 1193.9 | 789.7 | 1216.2 | 470.9 | 575.3 | 987 | 751.3 | 218.1 | 400.2 | 3590.4 | 1545.5 | 2025 | 10 | 26 | 4 | 0 | 0 | 0 | 0 | 0 | 0 | 0 | 0 | 0 | 0 | 0
2025 | 10 | 26 | 5 | 1198.5 | 791.7 | 1221.3 | 469.2 | 577.5 | 990.2 | 751.2 | 217.5 | 396.1 | 3557 | 1542.4 | 2025 | 10 | 26 | 5 | 0 | 0 | 0 | 0 | 0 | 0 | 0 | 0 | 0 | 0 | 0
2025 | 10 | 26 | 6 | 1230.3 | 813.3 | 1256.8 | 461.3 | 593.8 | 1016.8 | 771.9 | 222.7 | 401.7 | 3611.6 | 1575.9 | 2025 | 10 | 26 | 6 | 0 | 0 | 0 | 0 | 0 | 0 | 0 | 0 | 0 | 0 | 0
2025 | 10 | 26 | 7 | 1297.7 | 861 | 1336.4 | 458.6 | 633 | 1078 | 819.9 | 235 | 418.7 | 3761.1 | 1657.7 | 2025 | 10 | 26 | 7 | 4.9 | 5.6 | 10.1 | 1 | 7.1 | 7.9 | 6.7 | 1 | 1.1 | 4.2 | 8.3
2025 | 10 | 26 | 8 | 1348 | 900.7 | 1427.9 | 465.8 | 691.2 | 1146.4 | 857.8 | 247.9 | 440.1 | 3909 | 1714.9 | 2025 | 10 | 26 | 8 | 39.6 | 44.8 | 80.6 | 7.7 | 56.5 | 63.5 | 53.3 | 7.6 | 8.7 | 33.3 | 66.5
2025 | 10 | 26 | 9 | 1373.9 | 930.7 | 1527.3 | 507.1 | 772.3 | 1223.8 | 885.7 | 260.2 | 469.4 | 4078.9 | 1774.2 | 2025 | 10 | 26 | 9 | 113 | 128.1 | 230.3 | 21.9 | 161.3 | 181.3 | 152.4 | 21.7 | 25 | 95.1 | 190
2025 | 10 | 26 | 10 | 1391.4 | 956.9 | 1597.9 | 544.2 | 832 | 1280.9 | 902.3 | 269.7 | 497.4 | 4256.9 | 1821.1 | 2025 | 10 | 26 | 10 | 168.4 | 190.8 | 343.2 | 32.6 | 240.3 | 270.1 | 227 | 32.4 | 37.2 | 141.7 | 283.1
2025 | 10 | 26 | 11 | 1398.3 | 971.8 | 1614.7 | 547.9 | 846.1 | 1296.7 | 906.1 | 274.2 | 516 | 4405.7 | 1848.7 | 2025 | 10 | 26 | 11 | 180.3 | 204.4 | 367.5 | 34.9 | 257.3 | 289.2 | 243.1 | 34.6 | 39.8 | 151.7 | 303.1
2025 | 10 | 26 | 12 | 1395.7 | 980.2 | 1624 | 551.5 | 859.2 | 1307.6 | 903.6 | 276.4 | 528.8 | 4500.1 | 1858.7 | 2025 | 10 | 26 | 12 | 196.7 | 222.9 | 400.8 | 38.1 | 280.6 | 315.4 | 265.1 | 37.8 | 43.4 | 165.4 | 330.6
2025 | 10 | 26 | 13 | 1394.3 | 986.2 | 1622.4 | 551.8 | 859.9 | 1309 | 900.6 | 277.4 | 535.2 | 4552.7 | 1872.2 | 2025 | 10 | 26 | 13 | 198.4 | 224.8 | 404.3 | 38.4 | 283.1 | 318.2 | 267.4 | 38.1 | 43.8 | 166.9 | 333.5
2025 | 10 | 26 | 14 | 1390.6 | 986 | 1594.8 | 547 | 836.7 | 1289.8 | 904.4 | 275.9 | 534.8 | 4573.7 | 1883.1 | 2025 | 10 | 26 | 14 | 175.5 | 198.9 | 357.7 | 34 | 250.4 | 281.5 | 236.6 | 33.7 | 38.8 | 147.7 | 295.1
2025 | 10 | 26 | 15 | 1394.7 | 983.3 | 1560.6 | 527.6 | 802.8 | 1265.2 | 915.5 | 273.9 | 529.6 | 4575.9 | 1900.6 | 2025 | 10 | 26 | 15 | 136.7 | 154.9 | 278.6 | 26.5 | 195 | 219.2 | 184.3 | 26.3 | 30.2 | 115 | 229.8
2025 | 10 | 26 | 16 | 1431.2 | 991.6 | 1538.7 | 472.1 | 763 | 1250.4 | 946.5 | 275.6 | 525.2 | 4610.7 | 1948.4 | 2025 | 10 | 26 | 16 | 73 | 82.7 | 148.8 | 14.1 | 104.2 | 117.1 | 98.4 | 14 | 16.1 | 61.4 | 122.7
2025 | 10 | 26 | 17 | 1501.4 | 1025.8 | 1565.9 | 461.2 | 751.2 | 1272.9 | 1003 | 283.8 | 529.2 | 4697 | 2042.4 | 2025 | 10 | 26 | 17 | 21 | 23.8 | 42.8 | 4.1 | 29.9 | 33.7 | 28.3 | 4 | 4.6 | 17.7 | 35.3
2025 | 10 | 26 | 18 | 1573.6 | 1072 | 1627.6 | 461.8 | 769.5 | 1319.4 | 1070.6 | 296.1 | 543 | 4835.2 | 2183.6 | 2025 | 10 | 26 | 18 | 0 | 0 | 0 | 0 | 0 | 0 | 0 | 0 | 0 | 0 | 0
2025 | 10 | 26 | 19 | 1634.7 | 1115.7 | 1700.7 | 465.9 | 802.2 | 1371.3 | 1132.5 | 310.5 | 565.2 | 5018.2 | 2328.9 | 2025 | 10 | 26 | 19 | 0 | 0 | 0 | 0 | 0 | 0 | 0 | 0 | 0 | 0 | 0
2025 | 10 | 26 | 20 | 1647.8 | 1126 | 1717.6 | 466.8 | 809.4 | 1381.8 | 1137.6 | 313.9 | 570.2 | 5059.9 | 2346.6 | 2025 | 10 | 26 | 20 | 0 | 0 | 0 | 0 | 0 | 0 | 0 | 0 | 0 | 0 | 0
2025 | 10 | 26 | 21 | 1598 | 1090.1 | 1661.8 | 463.6 | 783.6 | 1338.9 | 1096.1 | 305.1 | 559.9 | 4972.8 | 2273 | 2025 | 10 | 26 | 21 | 0 | 0 | 0 | 0 | 0 | 0 | 0 | 0 | 0 | 0 | 0
2025 | 10 | 26 | 22 | 1513.4 | 1031.1 | 1566.9 | 459.1 | 739.8 | 1266.4 | 1032.5 | 290 | 541.1 | 4811 | 2149.1 | 2025 | 10 | 26 | 22 | 0 | 0 | 0 | 0 | 0 | 0 | 0 | 0 | 0 | 0 | 0
2025 | 10 | 26 | 23 | 1419.6 | 963.9 | 1462.2 | 456.7 | 691.3 | 1185.9 | 955.8 | 271.6 | 512.1 | 4556.7 | 1987.2 | 2025 | 10 | 26 | 23 | 0 | 0 | 0 | 0 | 0 | 0 | 0 | 0 | 0 | 0 | 0
2025 | 10 | 26 | 24 | 1332.9 | 902.7 | 1367.9 | 456.9 | 647.1 | 1110.3 | 879 | 253.1 | 476.4 | 4244.2 | 1816.9 | 2025 | 10 | 26 | 24 | 0 | 0 | 0 | 0 | 0 | 0 | 0 | 0 | 0 | 0 | 0
2025 | 10 | 27 | 1 | 1331 | 860 | 1308.2 | 458.3 | 619.2 | 1063.2 | 817.8 | 239.4 | 447.6 | 3997.5 | 1690.7 | 2025 | 10 | 27 | 1 | 0 | 0 | 0 | 0 | 0 | 0 | 0 | 0 | 0 | 0 | 0
2025 | 10 | 27 | 2 | 1288.8 | 830.9 | 1265 | 460.6 | 598.7 | 1027.2 | 779.9 | 229.8 | 426.5 | 3815.6 | 1607.2 | 2025 | 10 | 27 | 2 | 0 | 0 | 0 | 0 | 0 | 0 | 0 | 0 | 0 | 0 | 0
2025 | 10 | 27 | 3 | 1281.5 | 819.8 | 1256.8 | 461.9 | 594.6 | 1020.3 | 766.7 | 226.1 | 415.2 | 3720.6 | 1581 | 2025 | 10 | 27 | 3 | 0 | 0 | 0 | 0 | 0 | 0 | 0 | 0 | 0 | 0 | 0
2025 | 10 | 27 | 4 | 1281.2 | 821.3 | 1256.2 | 461.9 | 594.2 | 1019.5 | 760.7 | 223.8 | 407.1 | 3653.8 | 1559 | 2025 | 10 | 27 | 4 | 0 | 0 | 0 | 0 | 0 | 0 | 0 | 0 | 0 | 0 | 0
2025 | 10 | 27 | 5 | 1314.8 | 844.8 | 1293 | 458.6 | 610.8 | 1045.9 | 774.7 | 228.9 | 412 | 3701.5 | 1593.6 | 2025 | 10 | 27 | 5 | 0 | 0 | 0 | 0 | 0 | 0 | 0 | 0 | 0 | 0 | 0
2025 | 10 | 27 | 6 | 1416.2 | 917.2 | 1401.2 | 456.8 | 660.7 | 1128.2 | 833.9 | 247.2 | 440.1 | 3959.5 | 1709.3 | 2025 | 10 | 27 | 6 | 0 | 0 | 0 | 0 | 0 | 0 | 0 | 0 | 0 | 0 | 0
2025 | 10 | 27 | 7 | 1594.7 | 1038.9 | 1595.9 | 460.9 | 753.3 | 1278.5 | 940.4 | 280.7 | 496.1 | 4461.1 | 1924.5 | 2025 | 10 | 27 | 7 | 5.2 | 5.9 | 10.7 | 1 | 7.5 | 8.4 | 7.1 | 1 | 1.2 | 4.4 | 8.8
2025 | 10 | 27 | 8 | 1689.1 | 1116.1 | 1732.8 | 469.5 | 836 | 1387.5 | 1006.7 | 305.4 | 552.1 | 4916.2 | 2066.6 | 2025 | 10 | 27 | 8 | 44.1 | 50 | 90 | 8.5 | 63 | 70.8 | 59.5 | 8.5 | 9.8 | 37.1 | 74.2
2025 | 10 | 27 | 9 | 1677.7 | 1136.8 | 1799.5 | 480.9 | 906.1 | 1442.7 | 1021.6 | 315.7 | 592.4 | 5178.4 | 2111.7 | 2025 | 10 | 27 | 9 | 124.9 | 141.5 | 254.5 | 24.2 | 178.1 | 200.3 | 168.3 | 24 | 27.6 | 105 | 209.9
2025 | 10 | 27 | 10 | 1650.7 | 1146.6 | 1845.4 | 504.4 | 965 | 1481.9 | 1013.7 | 321.2 | 622.3 | 5348.6 | 2117.3 | 2025 | 10 | 27 | 10 | 201.9 | 228.8 | 411.5 | 39.1 | 288.1 | 323.8 | 272.2 | 38.8 | 44.6 | 169.9 | 339.4
2025 | 10 | 27 | 11 | 1633.1 | 1154.2 | 1867.1 | 553 | 995.8 | 1501.3 | 1001.4 | 322.8 | 636.2 | 5419.2 | 2112.8 | 2025 | 10 | 27 | 11 | 244.2 | 276.7 | 497.6 | 47.3 | 348.4 | 391.6 | 329.2 | 46.9 | 53.9 | 205.4 | 410.5
2025 | 10 | 27 | 12 | 1622 | 1154.4 | 1859.6 | 559.3 | 996 | 1498.1 | 991.5 | 322.3 | 641.1 | 5453.4 | 2100.9 | 2025 | 10 | 27 | 12 | 250.7 | 284.1 | 510.9 | 48.6 | 357.7 | 402.1 | 338 | 48.2 | 55.4 | 210.9 | 421.4
2025 | 10 | 27 | 13 | 1616.1 | 1149.8 | 1836.1 | 552.4 | 978.1 | 1482 | 981.1 | 320.7 | 641.1 | 5468 | 2087.3 | 2025 | 10 | 27 | 13 | 235 | 266.3 | 478.9 | 45.5 | 335.2 | 376.8 | 316.7 | 45.1 | 51.9 | 197.7 | 395
2025 | 10 | 27 | 14 | 1622.7 | 1150.6 | 1804 | 513.5 | 946.2 | 1459.3 | 987.1 | 319.2 | 637.4 | 5477 | 2091.9 | 2025 | 10 | 27 | 14 | 197.7 | 224.1 | 402.9 | 38.3 | 282.1 | 317.1 | 266.5 | 38 | 43.7 | 166.3 | 332.3
2025 | 10 | 27 | 15 | 1626.1 | 1141.7 | 1754.8 | 486.3 | 898.8 | 1422.2 | 998.1 | 316.1 | 629 | 5465.3 | 2109.7 | 2025 | 10 | 27 | 15 | 145.7 | 165.1 | 296.9 | 28.2 | 207.9 | 233.7 | 196.4 | 28 | 32.2 | 122.6 | 244.9
2025 | 10 | 27 | 16 | 1655.7 | 1140.3 | 1712.7 | 471.1 | 845.4 | 1391.4 | 1023.9 | 316.1 | 624.4 | 5507.7 | 2157.1 | 2025 | 10 | 27 | 16 | 73.4 | 83.2 | 149.5 | 14.2 | 104.7 | 117.7 | 98.9 | 14.1 | 16.2 | 61.7 | 123.3
2025 | 10 | 27 | 17 | 1715.5 | 1160 | 1719.3 | 467.6 | 822.4 | 1398.5 | 1075 | 322 | 626.9 | 5584.5 | 2245.8 | 2025 | 10 | 27 | 17 | 17.5 | 19.9 | 35.7 | 3.4 | 25 | 28.1 | 23.6 | 3.4 | 3.9 | 14.8 | 29.5
2025 | 10 | 27 | 18 | 1779.3 | 1193.5 | 1770.6 | 470.4 | 837.8 | 1438 | 1136.6 | 331.4 | 634.9 | 5666.1 | 2378.7 | 2025 | 10 | 27 | 18 | 0 | 0 | 0 | 0 | 0 | 0 | 0 | 0 | 0 | 0 | 0
2025 | 10 | 27 | 19 | 1838.7 | 1229.4 | 1840.6 | 510.1 | 868.6 | 1485.6 | 1199 | 341.9 | 639.9 | 5693.8 | 2527.2 | 2025 | 10 | 27 | 19 | 0 | 0 | 0 | 0 | 0 | 0 | 0 | 0 | 0 | 0 | 0
2025 | 10 | 27 | 20 | 1845.6 | 1231.4 | 1851 | 510.9 | 872.5 | 1490.2 | 1205.1 | 342.1 | 633.8 | 5634.4 | 2527.5 | 2025 | 10 | 27 | 20 | 0 | 0 | 0 | 0 | 0 | 0 | 0 | 0 | 0 | 0 | 0
2025 | 10 | 27 | 21 | 1783.2 | 1185.7 | 1784 | 471.3 | 841.6 | 1438.9 | 1160.3 | 329.3 | 611.3 | 5437.6 | 2426.3 | 2025 | 10 | 27 | 21 | 0 | 0 | 0 | 0 | 0 | 0 | 0 | 0 | 0 | 0 | 0
2025 | 10 | 27 | 22 | 1680 | 1112.4 | 1672.9 | 464.6 | 790.4 | 1354.3 | 1088.8 | 309.9 | 581.6 | 5176.9 | 2267.5 | 2025 | 10 | 27 | 22 | 0 | 0 | 0 | 0 | 0 | 0 | 0 | 0 | 0 | 0 | 0
2025 | 10 | 27 | 23 | 1561 | 1025.9 | 1545.9 | 458.5 | 731.4 | 1256.3 | 996.1 | 286.4 | 540.5 | 4813.8 | 2061.3 | 2025 | 10 | 27 | 23 | 0 | 0 | 0 | 0 | 0 | 0 | 0 | 0 | 0 | 0 | 0
2025 | 10 | 27 | 24 | 1452.5 | 952 | 1433.4 | 456.8 | 678.6 | 1165.3 | 909.2 | 263.8 | 494.9 | 4411.6 | 1862.5 | 2025 | 10 | 27 | 24 | 0 | 0 | 0 | 0 | 0 | 0 | 0 | 0 | 0 | 0 | 0
2025 | 10 | 28 | 1 | 1395.6 | 903.1 | 1371.5 | 456.7 | 649.3 | 1115.1 | 844 | 248.5 | 458.9 | 4100.3 | 1731.7 | 2025 | 10 | 28 | 1 | 0 | 0 | 0 | 0 | 0 | 0 | 0 | 0 | 0 | 0 | 0
2025 | 10 | 28 | 2 | 1348.2 | 869.6 | 1322.8 | 457.4 | 626.2 | 1074.9 | 804.7 | 237.9 | 436.2 | 3902.8 | 1644.7 | 2025 | 10 | 28 | 2 | 0 | 0 | 0 | 0 | 0 | 0 | 0 | 0 | 0 | 0 | 0
2025 | 10 | 28 | 3 | 1336 | 855 | 1309.7 | 457.8 | 619.9 | 1064 | 790.8 | 233.4 | 423.9 | 3798.8 | 1614.5 | 2025 | 10 | 28 | 3 | 0 | 0 | 0 | 0 | 0 | 0 | 0 | 0 | 0 | 0 | 0
2025 | 10 | 28 | 4 | 1333.6 | 854.4 | 1306.6 | 458.1 | 618.4 | 1061.6 | 783.5 | 230.4 | 414.2 | 3717 | 1593.2 | 2025 | 10 | 28 | 4 | 0 | 0 | 0 | 0 | 0 | 0 | 0 | 0 | 0 | 0 | 0
2025 | 10 | 28 | 5 | 1364.1 | 875.5 | 1339.8 | 457.1 | 633.3 | 1085.6 | 797.1 | 234.9 | 417.9 | 3755.9 | 1625.6 | 2025 | 10 | 28 | 5 | 0 | 0 | 0 | 0 | 0 | 0 | 0 | 0 | 0 | 0 | 0
2025 | 10 | 28 | 6 | 1465 | 945.3 | 1447.3 | 456.7 | 682.8 | 1167.1 | 857.1 | 253.1 | 446.3 | 4015 | 1742.8 | 2025 | 10 | 28 | 6 | 0 | 0 | 0 | 0 | 0 | 0 | 0 | 0 | 0 | 0 | 0
2025 | 10 | 28 | 7 | 1646.3 | 1065.6 | 1641.3 | 463.5 | 773.5 | 1316.8 | 966.1 | 287.5 | 505 | 4546.1 | 1960.7 | 2025 | 10 | 28 | 7 | 1.9 | 2.2 | 4 | 0.4 | 2.8 | 3.1 | 2.6 | 0.4 | 0.4 | 1.6 | 3.3
2025 | 10 | 28 | 8 | 1742.2 | 1138.7 | 1758.7 | 470.4 | 836.7 | 1409.7 | 1033.4 | 311.6 | 560.3 | 5020.3 | 2101.6 | 2025 | 10 | 28 | 8 | 19.2 | 21.7 | 39.1 | 3.7 | 27.4 | 30.8 | 25.9 | 3.7 | 4.2 | 16.1 | 32.3
2025 | 10 | 28 | 9 | 1734.7 | 1154.8 | 1796.3 | 473.1 | 876.9 | 1441.4 | 1047.9 | 320.6 | 596.9 | 5287.2 | 2138 | 2025 | 10 | 28 | 9 | 65.7 | 74.5 | 134 | 12.7 | 93.8 | 105.4 | 88.6 | 12.6 | 14.5 | 55.3 | 110.5
2025 | 10 | 28 | 10 | 1708.1 | 1160.4 | 1819.3 | 479.6 | 913.4 | 1462 | 1038.2 | 324.6 | 622.5 | 5446.8 | 2135.8 | 2025 | 10 | 28 | 10 | 118.7 | 134.4 | 241.8 | 23 | 169.3 | 190.3 | 159.9 | 22.8 | 26.2 | 99.8 | 199.4
2025 | 10 | 28 | 11 | 1692.8 | 1165.5 | 1829 | 484.9 | 931.4 | 1471.5 | 1023.7 | 325.6 | 633.4 | 5506.9 | 2128.3 | 2025 | 10 | 28 | 11 | 145.9 | 165.4 | 297.4 | 28.3 | 208.2 | 234 | 196.7 | 28 | 32.2 | 122.8 | 245.3
2025 | 10 | 28 | 12 | 1676.9 | 1163.9 | 1823.9 | 488.1 | 936.2 | 1470.1 | 1010.2 | 324.7 | 638.2 | 5532.6 | 2111.1 | 2025 | 10 | 28 | 12 | 159.8 | 181.1 | 325.7 | 30.9 | 228 | 256.3 | 215.4 | 30.7 | 35.3 | 134.4 | 268.6
2025 | 10 | 28 | 13 | 1663.8 | 1157.6 | 1805.5 | 487.5 | 926.6 | 1457.5 | 997.3 | 323.1 | 639.2 | 5542 | 2094.6 | 2025 | 10 | 28 | 13 | 156.4 | 177.2 | 318.6 | 30.3 | 223.1 | 250.7 | 210.8 | 30 | 34.5 | 131.5 | 262.8
2025 | 10 | 28 | 14 | 1664.6 | 1157.8 | 1783.6 | 482.8 | 906.4 | 1442 | 998.4 | 322 | 637.2 | 5548.4 | 2094.5 | 2025 | 10 | 28 | 14 | 134.6 | 152.5 | 274.3 | 26.1 | 192.1 | 215.9 | 181.5 | 25.9 | 29.7 | 113.2 | 226.3
2025 | 10 | 28 | 15 | 1662.7 | 1150.3 | 1744.7 | 476 | 872.1 | 1413.7 | 1004.6 | 318.8 | 630.7 | 5533.3 | 2113.3 | 2025 | 10 | 28 | 15 | 99.5 | 112.8 | 202.8 | 19.3 | 142 | 159.6 | 134.2 | 19.1 | 22 | 83.7 | 167.3
2025 | 10 | 28 | 16 | 1682.7 | 1151.1 | 1718.2 | 469.2 | 837.4 | 1394.2 | 1027.3 | 319.5 | 628.4 | 5568.3 | 2160.5 | 2025 | 10 | 28 | 16 | 52.2 | 59.1 | 106.3 | 10.1 | 74.4 | 83.7 | 70.3 | 10 | 11.5 | 43.9 | 87.7
2025 | 10 | 28 | 17 | 1738.3 | 1170.7 | 1736.6 | 468.4 | 827.9 | 1410.5 | 1078 | 325.8 | 632.8 | 5644.2 | 2252 | 2025 | 10 | 28 | 17 | 12.8 | 14.5 | 26.1 | 2.5 | 18.3 | 20.6 | 17.3 | 2.5 | 2.8 | 10.8 | 21.5
2025 | 10 | 28 | 18 | 1800.7 | 1203.1 | 1790.9 | 471.6 | 846.9 | 1452.5 | 1137.1 | 335.3 | 641.9 | 5729.1 | 2382.2 | 2025 | 10 | 28 | 18 | 0 | 0 | 0 | 0 | 0 | 0 | 0 | 0 | 0 | 0 | 0
2025 | 10 | 28 | 19 | 1860.4 | 1238.6 | 1861.2 | 511.6 | 877.8 | 1500.3 | 1198.3 | 345.7 | 646.2 | 5750.5 | 2531.3 | 2025 | 10 | 28 | 19 | 0 | 0 | 0 | 0 | 0 | 0 | 0 | 0 | 0 | 0 | 0
2025 | 10 | 28 | 20 | 1867.1 | 1240.8 | 1871.5 | 512.6 | 881.7 | 1504.8 | 1204.6 | 345.9 | 639.6 | 5687.6 | 2532.4 | 2025 | 10 | 28 | 20 | 0 | 0 | 0 | 0 | 0 | 0 | 0 | 0 | 0 | 0 | 0
2025 | 10 | 28 | 21 | 1805.3 | 1195.2 | 1805.5 | 472.9 | 851.1 | 1453.7 | 1162 | 333.1 | 616.4 | 5484 | 2431.3 | 2025 | 10 | 28 | 21 | 0 | 0 | 0 | 0 | 0 | 0 | 0 | 0 | 0 | 0 | 0
2025 | 10 | 28 | 22 | 1704.4 | 1122.7 | 1696.7 | 466 | 801.1 | 1371.3 | 1092.7 | 313.9 | 586.7 | 5223.4 | 2275.3 | 2025 | 10 | 28 | 22 | 0 | 0 | 0 | 0 | 0 | 0 | 0 | 0 | 0 | 0 | 0
2025 | 10 | 28 | 23 | 1585.5 | 1037.2 | 1569.9 | 459.5 | 742.3 | 1273.6 | 1002.1 | 290.4 | 545.9 | 4862.4 | 2073.3 | 2025 | 10 | 28 | 23 | 0 | 0 | 0 | 0 | 0 | 0 | 0 | 0 | 0 | 0 | 0
2025 | 10 | 28 | 24 | 1476.8 | 963.8 | 1457.1 | 456.7 | 689.3 | 1182.9 | 914 | 267.7 | 500.2 | 4459.6 | 1875 | 2025 | 10 | 28 | 24 | 0 | 0 | 0 | 0 | 0 | 0 | 0 | 0 | 0 | 0 | 0
2025 | 10 | 29 | 1 | 1353.2 | 884.6 | 1335 | 486.7 | 632.6 | 1087.9 | 828.4 | 242.2 | 449.5 | 4014.9 | 1684.5 | 2025 | 10 | 29 | 1 | 0 | 0 | 0 | 0 | 0 | 0 | 0 | 0 | 0 | 0 | 0
2025 | 10 | 29 | 2 | 1305.7 | 848.2 | 1285.6 | 488.1 | 609.2 | 1047.2 | 787 | 230.8 | 423.6 | 3788.9 | 1597.4 | 2025 | 10 | 29 | 2 | 0 | 0 | 0 | 0 | 0 | 0 | 0 | 0 | 0 | 0 | 0
2025 | 10 | 29 | 3 | 1293 | 836.9 | 1271.9 | 488.9 | 602.6 | 1036 | 770.8 | 226.1 | 410.7 | 3679.8 | 1566.6 | 2025 | 10 | 29 | 3 | 0 | 0 | 0 | 0 | 0 | 0 | 0 | 0 | 0 | 0 | 0
2025 | 10 | 29 | 4 | 1287.3 | 833.9 | 1266.2 | 489.3 | 599.6 | 1030.3 | 764.3 | 223.7 | 403.9 | 3623.9 | 1547.9 | 2025 | 10 | 29 | 4 | 0 | 0 | 0 | 0 | 0 | 0 | 0 | 0 | 0 | 0 | 0
2025 | 10 | 29 | 5 | 1315.6 | 854.8 | 1297.7 | 487.8 | 613.7 | 1052.5 | 776.3 | 227.9 | 407.1 | 3658.3 | 1579.8 | 2025 | 10 | 29 | 5 | 0 | 0 | 0 | 0 | 0 | 0 | 0 | 0 | 0 | 0 | 0
2025 | 10 | 29 | 6 | 1413.3 | 923.9 | 1402.3 | 486.3 | 661.9 | 1132.1 | 834.3 | 245.6 | 434.6 | 3909.7 | 1695.5 | 2025 | 10 | 29 | 6 | 0 | 0 | 0 | 0 | 0 | 0 | 0 | 0 | 0 | 0 | 0
2025 | 10 | 29 | 7 | 1590.3 | 1044.4 | 1591.8 | 490.6 | 751.7 | 1280.8 | 942.7 | 279 | 493.3 | 4439.2 | 1912 | 2025 | 10 | 29 | 7 | 2.8 | 3.2 | 5.8 | 0.6 | 4.1 | 4.6 | 3.8 | 0.5 | 0.6 | 2.4 | 4.8
2025 | 10 | 29 | 8 | 1681.6 | 1116.3 | 1711.8 | 497.5 | 820.2 | 1377.1 | 1008 | 302.8 | 549.2 | 4909 | 2050.8 | 2025 | 10 | 29 | 8 | 28.3 | 32 | 57.6 | 5.5 | 40.3 | 45.3 | 38.1 | 5.4 | 6.2 | 23.8 | 47.5
2025 | 10 | 29 | 9 | 1669.5 | 1130.3 | 1753.3 | 502.9 | 867 | 1412.6 | 1020.1 | 311.7 | 586.8 | 5173.7 | 2083.7 | 2025 | 10 | 29 | 9 | 84.6 | 95.9 | 172.4 | 16.4 | 120.7 | 135.7 | 114.1 | 16.3 | 18.7 | 71.2 | 142.2
2025 | 10 | 29 | 10 | 1643.4 | 1134.4 | 1771.8 | 512 | 899.4 | 1429.9 | 1010.7 | 315.2 | 611.5 | 5330.6 | 2075.5 | 2025 | 10 | 29 | 10 | 133.1 | 150.8 | 271.3 | 25.8 | 189.9 | 213.5 | 179.4 | 25.6 | 29.4 | 112 | 223.7
2025 | 10 | 29 | 11 | 1624.7 | 1137.9 | 1779.3 | 519.8 | 917.3 | 1438 | 993.7 | 315.6 | 621.9 | 5384 | 2060 | 2025 | 10 | 29 | 11 | 162.5 | 184.1 | 331.1 | 31.5 | 231.8 | 260.6 | 219 | 31.2 | 35.9 | 136.7 | 273.1
2025 | 10 | 29 | 12 | 1603.7 | 1135 | 1777.6 | 536.4 | 928.2 | 1439.3 | 979.2 | 314.7 | 628.1 | 5411.3 | 2038.1 | 2025 | 10 | 29 | 12 | 185.4 | 210.1 | 377.9 | 35.9 | 264.6 | 297.4 | 250 | 35.6 | 41 | 156 | 311.7
2025 | 10 | 29 | 13 | 1590.4 | 1128.7 | 1760.8 | 539.7 | 919.4 | 1427.1 | 966.5 | 313.6 | 630 | 5427.6 | 2025.2 | 2025 | 10 | 29 | 13 | 183.1 | 207.5 | 373.2 | 35.5 | 261.2 | 293.6 | 246.8 | 35.2 | 40.4 | 154 | 307.8
2025 | 10 | 29 | 14 | 1593.1 | 1130.4 | 1742 | 523.3 | 901.4 | 1414.1 | 972.4 | 312.8 | 628.8 | 5438.9 | 2035.4 | 2025 | 10 | 29 | 14 | 162.7 | 184.3 | 331.5 | 31.5 | 232 | 260.8 | 219.2 | 31.3 | 35.9 | 136.8 | 273.4
2025 | 10 | 29 | 15 | 1593.5 | 1123.6 | 1706.4 | 511.6 | 868 | 1387.1 | 986.4 | 310.5 | 622.8 | 5430.3 | 2062.7 | 2025 | 10 | 29 | 15 | 126.7 | 143.6 | 258.3 | 24.5 | 180.8 | 203.3 | 170.9 | 24.4 | 28 | 106.6 | 213
2025 | 10 | 29 | 16 | 1615.5 | 1124.5 | 1681.9 | 501.5 | 833.9 | 1368.6 | 1012.6 | 311.5 | 621 | 5469.9 | 2117.5 | 2025 | 10 | 29 | 16 | 78.6 | 89.1 | 160.2 | 15.2 | 112.2 | 126.1 | 106 | 15.1 | 17.4 | 66.1 | 132.2
2025 | 10 | 29 | 17 | 1677.1 | 1142.3 | 1688.1 | 495.3 | 808.9 | 1374.8 | 1065.4 | 317.7 | 624 | 5556.1 | 2215 | 2025 | 10 | 29 | 17 | 19.3 | 21.8 | 39.3 | 3.7 | 27.5 | 30.9 | 26 | 3.7 | 4.3 | 16.2 | 32.4
2025 | 10 | 29 | 18 | 1738.7 | 1173.1 | 1736.9 | 497.8 | 821.9 | 1411.1 | 1126.8 | 327.1 | 631.4 | 5633.7 | 2344 | 2025 | 10 | 29 | 18 | 0 | 0 | 0 | 0 | 0 | 0 | 0 | 0 | 0 | 0 | 0
2025 | 10 | 29 | 19 | 1797.3 | 1208.4 | 1806.9 | 502.3 | 852.6 | 1457.9 | 1187.9 | 337.3 | 635.3 | 5652.1 | 2489.4 | 2025 | 10 | 29 | 19 | 0 | 0 | 0 | 0 | 0 | 0 | 0 | 0 | 0 | 0 | 0
2025 | 10 | 29 | 20 | 1804.6 | 1211.3 | 1818.2 | 538.2 | 856.8 | 1462.8 | 1190.7 | 337.3 | 627.1 | 5574.7 | 2489 | 2025 | 10 | 29 | 20 | 0 | 0 | 0 | 0 | 0 | 0 | 0 | 0 | 0 | 0 | 0
2025 | 10 | 29 | 21 | 1745.9 | 1167.1 | 1755 | 499 | 827.6 | 1414.1 | 1146.4 | 324.9 | 604.2 | 5373.8 | 2391 | 2025 | 10 | 29 | 21 | 0 | 0 | 0 | 0 | 0 | 0 | 0 | 0 | 0 | 0 | 0
2025 | 10 | 29 | 22 | 1649.1 | 1095.5 | 1649.7 | 492.7 | 779.2 | 1334.5 | 1076.1 | 306.1 | 574.6 | 5113.4 | 2238 | 2025 | 10 | 29 | 22 | 0 | 0 | 0 | 0 | 0 | 0 | 0 | 0 | 0 | 0 | 0
2025 | 10 | 29 | 23 | 1532.7 | 1010.1 | 1524.9 | 487.4 | 721.4 | 1238.4 | 984.9 | 283 | 534.3 | 4757.7 | 2036.8 | 2025 | 10 | 29 | 23 | 0 | 0 | 0 | 0 | 0 | 0 | 0 | 0 | 0 | 0 | 0
2025 | 10 | 29 | 24 | 1424.7 | 936.7 | 1412.5 | 486.3 | 668.4 | 1147.4 | 898.1 | 260.5 | 489.5 | 4363.1 | 1840.3 | 2025 | 10 | 29 | 24 | 0 | 0 | 0 | 0 | 0 | 0 | 0 | 0 | 0 | 0 | 0
2025 | 10 | 30 | 1 | 1347 | 883.4 | 1331.5 | 486.8 | 630.9 | 1084.7 | 830.4 | 242.4 | 451.5 | 4032.8 | 1697.4 | 2025 | 10 | 30 | 1 | 0 | 0 | 0 | 0 | 0 | 0 | 0 | 0 | 0 | 0 | 0
2025 | 10 | 30 | 2 | 1298.7 | 845.4 | 1281.1 | 488.4 | 607.1 | 1043.8 | 787.1 | 230.3 | 423.4 | 3787.2 | 1604.4 | 2025 | 10 | 30 | 2 | 0 | 0 | 0 | 0 | 0 | 0 | 0 | 0 | 0 | 0 | 0
2025 | 10 | 30 | 3 | 1285.8 | 835.8 | 1267 | 489.3 | 600.3 | 1032.3 | 769.3 | 225.4 | 409.8 | 3670.6 | 1562.4 | 2025 | 10 | 30 | 3 | 0 | 0 | 0 | 0 | 0 | 0 | 0 | 0 | 0 | 0 | 0
2025 | 10 | 30 | 4 | 1280.7 | 831.2 | 1261.8 | 489.8 | 597.7 | 1027.3 | 762.4 | 223.2 | 403.7 | 3622 | 1543.6 | 2025 | 10 | 30 | 4 | 0 | 0 | 0 | 0 | 0 | 0 | 0 | 0 | 0 | 0 | 0
2025 | 10 | 30 | 5 | 1309.3 | 852 | 1292.9 | 488.1 | 611.8 | 1049.9 | 772.8 | 227 | 406.4 | 3650.4 | 1572 | 2025 | 10 | 30 | 5 | 0 | 0 | 0 | 0 | 0 | 0 | 0 | 0 | 0 | 0 | 0
2025 | 10 | 30 | 6 | 1406.6 | 920 | 1398.1 | 486.3 | 660 | 1129.1 | 829.1 | 244.7 | 433 | 3894.2 | 1683.7 | 2025 | 10 | 30 | 6 | 0 | 0 | 0 | 0 | 0 | 0 | 0 | 0 | 0 | 0 | 0
2025 | 10 | 30 | 7 | 1582.9 | 1039.6 | 1590.5 | 490.4 | 750.7 | 1277.3 | 937.1 | 278.5 | 490.1 | 4409.1 | 1894.3 | 2025 | 10 | 30 | 7 | 3.7 | 4.2 | 7.5 | 0.7 | 5.2 | 5.9 | 5 | 0.7 | 0.8 | 3.1 | 6.2
2025 | 10 | 30 | 8 | 1674.6 | 1112.6 | 1713.9 | 497.7 | 822.2 | 1376 | 1002.3 | 302.3 | 545.8 | 4873.6 | 2032.1 | 2025 | 10 | 30 | 8 | 31.9 | 36.1 | 64.9 | 6.2 | 45.4 | 51.1 | 42.9 | 6.1 | 7 | 26.8 | 53.5
2025 | 10 | 30 | 9 | 1662.4 | 1127 | 1759.9 | 504.4 | 873.9 | 1415.7 | 1015.2 | 311.2 | 583.7 | 5135 | 2065.4 | 2025 | 10 | 30 | 9 | 93.5 | 106 | 190.6 | 18.1 | 133.5 | 150 | 126.1 | 18 | 20.7 | 78.7 | 157.2
2025 | 10 | 30 | 10 | 1635 | 1132.4 | 1783 | 515.4 | 911.1 | 1436.2 | 1005.6 | 315 | 609.3 | 5293.1 | 2059 | 2025 | 10 | 30 | 10 | 148 | 167.7 | 301.7 | 28.7 | 211.2 | 237.4 | 199.5 | 28.4 | 32.7 | 124.5 | 248.8
2025 | 10 | 30 | 11 | 1613.5 | 1134.3 | 1794.4 | 531 | 934.3 | 1447.4 | 989.8 | 315.8 | 621 | 5349.2 | 2041.6 | 2025 | 10 | 30 | 11 | 184.5 | 209.1 | 376.1 | 35.7 | 263.3 | 295.9 | 248.8 | 35.5 | 40.8 | 155.2 | 310.2
2025 | 10 | 30 | 12 | 1587.1 | 1130.2 | 1796.9 | 574.8 | 951.9 | 1452.4 | 973.9 | 314.6 | 628.3 | 5375.7 | 2019.9 | 2025 | 10 | 30 | 12 | 217.7 | 246.6 | 443.6 | 42.2 | 310.5 | 349.1 | 293.4 | 41.8 | 48.1 | 183.1 | 365.9
2025 | 10 | 30 | 13 | 1575.4 | 1122.1 | 1773 | 570.6 | 936.1 | 1435.1 | 961 | 313.2 | 629.1 | 5392.1 | 2008.1 | 2025 | 10 | 30 | 13 | 207 | 234.5 | 421.7 | 40.1 | 295.2 | 331.9 | 279 | 39.8 | 45.7 | 174.1 | 347.8
2025 | 10 | 30 | 14 | 1585.8 | 1123.4 | 1740.5 | 525.8 | 901.3 | 1411.8 | 970.1 | 311.9 | 625.4 | 5406.6 | 2017.4 | 2025 | 10 | 30 | 14 | 164.5 | 186.4 | 335.3 | 31.9 | 234.7 | 263.8 | 221.8 | 31.6 | 36.3 | 138.4 | 276.5
2025 | 10 | 30 | 15 | 1590.7 | 1117 | 1697.9 | 509.5 | 859.7 | 1380.3 | 985.7 | 309.1 | 617.8 | 5395.6 | 2046 | 2025 | 10 | 30 | 15 | 117.6 | 133.3 | 239.7 | 22.8 | 167.8 | 188.6 | 158.5 | 22.6 | 26 | 98.9 | 197.7
2025 | 10 | 30 | 16 | 1612.9 | 1118 | 1668 | 498.5 | 820.3 | 1357.7 | 1012.5 | 309.6 | 614 | 5424.7 | 2100.9 | 2025 | 10 | 30 | 16 | 63.7 | 72.2 | 129.8 | 12.3 | 90.9 | 102.2 | 85.9 | 12.2 | 14.1 | 53.6 | 107.1
2025 | 10 | 30 | 17 | 1668 | 1135.3 | 1677.4 | 494.4 | 801.4 | 1366.3 | 1059 | 315.7 | 618.3 | 5510 | 2194.8 | 2025 | 10 | 30 | 17 | 14.3 | 16.2 | 29.2 | 2.8 | 20.4 | 23 | 19.3 | 2.8 | 3.2 | 12 | 24.1
2025 | 10 | 30 | 18 | 1727.9 | 1166.2 | 1728.5 | 496.7 | 818.2 | 1405.4 | 1116.9 | 324.8 | 625.8 | 5583.1 | 2316.6 | 2025 | 10 | 30 | 18 | 0 | 0 | 0 | 0 | 0 | 0 | 0 | 0 | 0 | 0 | 0
2025 | 10 | 30 | 19 | 1787.2 | 1202.7 | 1798.8 | 501.3 | 849.3 | 1453.4 | 1178.2 | 334.8 | 629.2 | 5596.7 | 2459.9 | 2025 | 10 | 30 | 19 | 0 | 0 | 0 | 0 | 0 | 0 | 0 | 0 | 0 | 0 | 0
2025 | 10 | 30 | 20 | 1794 | 1204.8 | 1809 | 502.1 | 853.1 | 1458.1 | 1181.2 | 334.4 | 619.9 | 5509.2 | 2457.1 | 2025 | 10 | 30 | 20 | 0 | 0 | 0 | 0 | 0 | 0 | 0 | 0 | 0 | 0 | 0
2025 | 10 | 30 | 21 | 1734.9 | 1161.3 | 1745.7 | 498.1 | 823.7 | 1408.8 | 1138.1 | 321.8 | 596.2 | 5301.1 | 2357.8 | 2025 | 10 | 30 | 21 | 0 | 0 | 0 | 0 | 0 | 0 | 0 | 0 | 0 | 0 | 0
2025 | 10 | 30 | 22 | 1638 | 1090.2 | 1640.4 | 492 | 775.3 | 1328.8 | 1068.6 | 303.1 | 566.7 | 5043.2 | 2206.8 | 2025 | 10 | 30 | 22 | 0 | 0 | 0 | 0 | 0 | 0 | 0 | 0 | 0 | 0 | 0
2025 | 10 | 30 | 23 | 1524.1 | 1007 | 1517.8 | 487 | 718.4 | 1234.4 | 980 | 280.6 | 528.5 | 4704.3 | 2011.8 | 2025 | 10 | 30 | 23 | 0 | 0 | 0 | 0 | 0 | 0 | 0 | 0 | 0 | 0 | 0
2025 | 10 | 30 | 24 | 1418 | 933.2 | 1407.2 | 486.3 | 666.3 | 1144.7 | 894.5 | 258.8 | 485.2 | 4323.3 | 1820.3 | 2025 | 10 | 30 | 24 | 0 | 0 | 0 | 0 | 0 | 0 | 0 | 0 | 0 | 0 | 0
2025 | 10 | 31 | 1 | 1391 | 909.1 | 1380 | 486.3 | 653.2 | 1121.8 | 852.3 | 250.8 | 465.1 | 4155.5 | 1759 | 2025 | 10 | 31 | 1 | 0 | 0 | 0 | 0 | 0 | 0 | 0 | 0 | 0 | 0 | 0
2025 | 10 | 31 | 2 | 1340.8 | 874 | 1327.9 | 486.8 | 628.5 | 1078.7 | 810.7 | 239.6 | 441.2 | 3948.2 | 1667.6 | 2025 | 10 | 31 | 2 | 0 | 0 | 0 | 0 | 0 | 0 | 0 | 0 | 0 | 0 | 0
2025 | 10 | 31 | 3 | 1327 | 858.5 | 1312.7 | 487.3 | 621.3 | 1066.7 | 795.3 | 234.6 | 427.9 | 3834.9 | 1631.8 | 2025 | 10 | 31 | 3 | 0 | 0 | 0 | 0 | 0 | 0 | 0 | 0 | 0 | 0 | 0
2025 | 10 | 31 | 4 | 1324.2 | 857.8 | 1309.4 | 487.5 | 619.7 | 1063.8 | 787.4 | 231.5 | 417.5 | 3746.9 | 1609.6 | 2025 | 10 | 31 | 4 | 0 | 0 | 0 | 0 | 0 | 0 | 0 | 0 | 0 | 0 | 0
2025 | 10 | 31 | 5 | 1353.2 | 877.2 | 1340.6 | 486.6 | 634 | 1087.1 | 799.5 | 235.3 | 420.2 | 3775.6 | 1639.5 | 2025 | 10 | 31 | 5 | 0 | 0 | 0 | 0 | 0 | 0 | 0 | 0 | 0 | 0 | 0
2025 | 10 | 31 | 6 | 1448.2 | 943.3 | 1442.6 | 486.2 | 680.9 | 1164.8 | 856.8 | 252.6 | 447.3 | 4023.4 | 1753 | 2025 | 10 | 31 | 6 | 0 | 0 | 0 | 0 | 0 | 0 | 0 | 0 | 0 | 0 | 0
2025 | 10 | 31 | 7 | 1621.1 | 1058.7 | 1629.6 | 492.5 | 768.7 | 1309.2 | 964.1 | 286.1 | 504.9 | 4544 | 1966.4 | 2025 | 10 | 31 | 7 | 2.4 | 2.7 | 4.9 | 0.5 | 3.4 | 3.8 | 3.2 | 0.5 | 0.5 | 2 | 4
2025 | 10 | 31 | 8 | 1715 | 1131 | 1750.6 | 499.6 | 835.9 | 1405 | 1030.5 | 309.9 | 559.5 | 5006.5 | 2106.3 | 2025 | 10 | 31 | 8 | 24.5 | 27.8 | 49.9 | 4.7 | 35 | 39.3 | 33 | 4.7 | 5.4 | 20.6 | 41.2
2025 | 10 | 31 | 9 | 1711.3 | 1149.2 | 1796.9 | 503.6 | 882.7 | 1443.5 | 1047 | 319.5 | 596.3 | 5269.6 | 2146.2 | 2025 | 10 | 31 | 9 | 76.5 | 86.6 | 155.8 | 14.8 | 109.1 | 122.6 | 103.1 | 14.7 | 16.9 | 64.3 | 128.5
2025 | 10 | 31 | 10 | 1692.1 | 1156.9 | 1822.3 | 510.3 | 917.9 | 1465.9 | 1043.1 | 324.3 | 622.3 | 5438.5 | 2146.3 | 2025 | 10 | 31 | 10 | 124.3 | 140.9 | 253.4 | 24.1 | 177.4 | 199.4 | 167.6 | 23.9 | 27.5 | 104.6 | 209
2025 | 10 | 31 | 11 | 1674.1 | 1160.6 | 1830.7 | 516.1 | 936 | 1474 | 1032 | 325.2 | 634.1 | 5504.6 | 2138 | 2025 | 10 | 31 | 11 | 153.7 | 174.1 | 313.1 | 29.8 | 219.2 | 246.4 | 207.1 | 29.5 | 33.9 | 129.2 | 258.3
2025 | 10 | 31 | 12 | 1648.1 | 1156.1 | 1830.1 | 523.9 | 949.9 | 1475.2 | 1015 | 324 | 640 | 5523.1 | 2116.3 | 2025 | 10 | 31 | 12 | 182.4 | 206.6 | 371.6 | 35.3 | 260.2 | 292.4 | 245.8 | 35 | 40.3 | 153.4 | 306.5
2025 | 10 | 31 | 13 | 1630.6 | 1146.7 | 1808.4 | 524.9 | 939.2 | 1459.7 | 998.7 | 321.9 | 640.4 | 5525.3 | 2095.5 | 2025 | 10 | 31 | 13 | 180.1 | 204.1 | 367 | 34.9 | 257 | 288.8 | 242.8 | 34.6 | 39.8 | 151.5 | 302.7
2025 | 10 | 31 | 14 | 1632.9 | 1142.3 | 1772 | 514.2 | 904.6 | 1433.3 | 1002.4 | 319.6 | 635.4 | 5521.9 | 2100.1 | 2025 | 10 | 31 | 14 | 142.1 | 161 | 289.6 | 27.5 | 202.7 | 227.9 | 191.6 | 27.3 | 31.4 | 119.5 | 238.9
2025 | 10 | 31 | 15 | 1628.3 | 1130.5 | 1729.7 | 506.5 | 867.5 | 1401.2 | 1009 | 316.1 | 626.9 | 5492.9 | 2117.9 | 2025 | 10 | 31 | 15 | 105.1 | 119.1 | 214.1 | 20.3 | 149.9 | 168.5 | 141.7 | 20.2 | 23.2 | 88.4 | 176.6
2025 | 10 | 31 | 16 | 1647.7 | 1125.7 | 1696.4 | 497.8 | 826.6 | 1376.3 | 1028.1 | 316.1 | 622.8 | 5518.7 | 2160 | 2025 | 10 | 31 | 16 | 51 | 57.8 | 103.9 | 9.9 | 72.7 | 81.7 | 68.7 | 9.8 | 11.3 | 42.9 | 85.7
2025 | 10 | 31 | 17 | 1695.4 | 1139.8 | 1705.3 | 496 | 811.5 | 1385.2 | 1070.9 | 321.1 | 625.7 | 5583.3 | 2243.3 | 2025 | 10 | 31 | 17 | 9.4 | 10.6 | 19.1 | 1.8 | 13.4 | 15 | 12.6 | 1.8 | 2.1 | 7.9 | 15.7
2025 | 10 | 31 | 18 | 1742 | 1164.9 | 1747.7 | 498.3 | 826.4 | 1417 | 1120.5 | 328.9 | 632.9 | 5648.2 | 2355.2 | 2025 | 10 | 31 | 18 | 0 | 0 | 0 | 0 | 0 | 0 | 0 | 0 | 0 | 0 | 0
2025 | 10 | 31 | 19 | 1791.9 | 1195.2 | 1808.7 | 502.3 | 852.7 | 1456.9 | 1176.5 | 337.9 | 635.6 | 5655.1 | 2495.6 | 2025 | 10 | 31 | 19 | 0 | 0 | 0 | 0 | 0 | 0 | 0 | 0 | 0 | 0 | 0
2025 | 10 | 31 | 20 | 1792 | 1193.3 | 1811.8 | 537.6 | 853.4 | 1456.2 | 1180.6 | 336.8 | 626.6 | 5570.5 | 2487.8 | 2025 | 10 | 31 | 20 | 0 | 0 | 0 | 0 | 0 | 0 | 0 | 0 | 0 | 0 | 0
2025 | 10 | 31 | 21 | 1733.5 | 1150.1 | 1748.7 | 498.5 | 824.2 | 1407.5 | 1138.7 | 323.9 | 601.7 | 5351.1 | 2384.4 | 2025 | 10 | 31 | 21 | 0 | 0 | 0 | 0 | 0 | 0 | 0 | 0 | 0 | 0 | 0
2025 | 10 | 31 | 22 | 1651 | 1088.4 | 1659.4 | 493.2 | 783 | 1339 | 1081.7 | 307.4 | 574.1 | 5109 | 2252 | 2025 | 10 | 31 | 22 | 0 | 0 | 0 | 0 | 0 | 0 | 0 | 0 | 0 | 0 | 0
2025 | 10 | 31 | 23 | 1555.2 | 1016.1 | 1556.9 | 488.5 | 735.1 | 1259 | 1009.5 | 288.2 | 539.8 | 4807.4 | 2089.3 | 2025 | 10 | 31 | 23 | 0 | 0 | 0 | 0 | 0 | 0 | 0 | 0 | 0 | 0 | 0
2025 | 10 | 31 | 24 | 1457.1 | 947.1 | 1454.4 | 486.2 | 687 | 1176.2 | 932.3 | 268.3 | 501.4 | 4470.2 | 1918.4 | 2025 | 10 | 31 | 24 | 0 | 0 | 0 | 0 | 0 | 0 | 0 | 0 | 0 | 0 | 0
2025 | 11 | 1 | 1 | 1274 | 877.6 | 1358.9 | 488.7 | 641 | 1095.5 | 863.8 | 247.1 | 452.8 | 4044.4 | 1726.6 | 2025 | 11 | 1 | 1 | 0 | 0 | 0 | 0 | 0 | 0 | 0 | 0 | 0 | 0 | 0
2025 | 11 | 1 | 2 | 1269.1 | 872.2 | 1353.5 | 482.7 | 638.5 | 1091.2 | 847.2 | 244.2 | 444.6 | 3979 | 1677.5 | 2025 | 11 | 1 | 2 | 0 | 0 | 0 | 0 | 0 | 0 | 0 | 0 | 0 | 0 | 0
2025 | 11 | 1 | 3 | 1203.7 | 830.9 | 1292.8 | 462.6 | 609.8 | 1042 | 803.1 | 231.1 | 417 | 3736.6 | 1592.5 | 2025 | 11 | 1 | 3 | 0 | 0 | 0 | 0 | 0 | 0 | 0 | 0 | 0 | 0 | 0
2025 | 11 | 1 | 4 | 1180.3 | 816.7 | 1271.2 | 457.2 | 599.4 | 1023.8 | 786.7 | 225.7 | 404 | 3625 | 1544.7 | 2025 | 11 | 1 | 4 | 0 | 0 | 0 | 0 | 0 | 0 | 0 | 0 | 0 | 0 | 0
2025 | 11 | 1 | 5 | 1194.8 | 824.3 | 1285.7 | 461 | 605.7 | 1033.5 | 791.7 | 226.7 | 401.7 | 3609.2 | 1549 | 2025 | 11 | 1 | 5 | 0 | 0 | 0 | 0 | 0 | 0 | 0 | 0 | 0 | 0 | 0
2025 | 11 | 1 | 6 | 1244.3 | 853.7 | 1334.4 | 477.5 | 627.7 | 1068.9 | 819 | 234 | 409.8 | 3684.7 | 1595.6 | 2025 | 11 | 1 | 6 | 0 | 0 | 0 | 0 | 0 | 0 | 0 | 0 | 0 | 0 | 0
2025 | 11 | 1 | 7 | 1327.9 | 905.5 | 1418 | 510.8 | 667.6 | 1132.4 | 870.2 | 247.7 | 429.5 | 3861.4 | 1688.2 | 2025 | 11 | 1 | 7 | 3 | 3.4 | 6.1 | 0.6 | 4.3 | 4.8 | 4 | 0.6 | 0.7 | 2.5 | 5
2025 | 11 | 1 | 8 | 1387 | 947.8 | 1507.1 | 517.5 | 722.8 | 1201.3 | 910.8 | 261.7 | 456.6 | 4066 | 1773.9 | 2025 | 11 | 1 | 8 | 32.1 | 36.4 | 65.4 | 6.2 | 45.8 | 51.4 | 43.2 | 6.2 | 7.1 | 27 | 53.9
2025 | 11 | 1 | 9 | 1404.4 | 985.1 | 1603.1 | 482.5 | 802.4 | 1278.3 | 930.4 | 274.2 | 489.6 | 4270.6 | 1845.5 | 2025 | 11 | 1 | 9 | 104.6 | 118.6 | 213.2 | 20.3 | 149.3 | 167.8 | 141 | 20.1 | 23.1 | 88 | 175.9
2025 | 11 | 1 | 10 | 1388 | 1009.6 | 1674.4 | 469.2 | 874.7 | 1337.3 | 925.8 | 282.1 | 519.4 | 4437 | 1879.7 | 2025 | 11 | 1 | 10 | 185.4 | 210 | 377.7 | 35.9 | 264.4 | 297.3 | 249.9 | 35.6 | 40.9 | 155.9 | 311.6
2025 | 11 | 1 | 11 | 1361.5 | 1018.3 | 1702.9 | 479.2 | 913.6 | 1363.8 | 915.1 | 285 | 539.1 | 4549.3 | 1888.8 | 2025 | 11 | 1 | 11 | 236.9 | 268.4 | 482.7 | 45.9 | 337.9 | 379.8 | 319.3 | 45.5 | 52.3 | 199.2 | 398.1
2025 | 11 | 1 | 12 | 1341 | 1016.9 | 1700.5 | 482.7 | 922 | 1365.6 | 906.6 | 285 | 549.1 | 4617.5 | 1892.5 | 2025 | 11 | 1 | 12 | 255.1 | 289 | 519.8 | 49.4 | 363.9 | 409 | 343.8 | 49 | 56.3 | 214.6 | 428.7
2025 | 11 | 1 | 13 | 1330.1 | 1011.3 | 1682.1 | 481.6 | 911.4 | 1353.8 | 902.9 | 283.8 | 551.2 | 4638.5 | 1897.5 | 2025 | 11 | 1 | 13 | 249.2 | 282.4 | 507.9 | 48.3 | 355.6 | 399.7 | 335.9 | 47.9 | 55 | 209.6 | 418.9
2025 | 11 | 1 | 14 | 1335.4 | 1005.1 | 1650.3 | 475.7 | 883 | 1332.8 | 910.9 | 281.1 | 545.3 | 4620 | 1905.9 | 2025 | 11 | 1 | 14 | 218.9 | 248 | 446 | 42.4 | 312.2 | 351 | 295 | 42.1 | 48.3 | 184.1 | 367.9
2025 | 11 | 1 | 15 | 1360.5 | 1001.8 | 1619.7 | 466.4 | 846.4 | 1310.5 | 928.8 | 279.7 | 538.3 | 4614.4 | 1935.8 | 2025 | 11 | 1 | 15 | 171 | 193.7 | 348.4 | 33.1 | 243.9 | 274.2 | 230.5 | 32.8 | 37.8 | 143.8 | 287.4
2025 | 11 | 1 | 16 | 1435.1 | 1015.5 | 1598.3 | 492.2 | 796.8 | 1293.7 | 972.7 | 282.8 | 531.7 | 4651.2 | 2008.3 | 2025 | 11 | 1 | 16 | 87.5 | 99.1 | 178.3 | 16.9 | 124.8 | 140.3 | 117.9 | 16.8 | 19.3 | 73.6 | 147
2025 | 11 | 1 | 17 | 1554.4 | 1064.2 | 1638.8 | 546.9 | 782.4 | 1322.4 | 1049.2 | 294.9 | 538.5 | 4781.5 | 2152.6 | 2025 | 11 | 1 | 17 | 19.3 | 21.9 | 39.4 | 3.7 | 27.6 | 31 | 26.1 | 3.7 | 4.3 | 16.3 | 32.5
2025 | 11 | 1 | 18 | 1666 | 1130.7 | 1726.6 | 548.3 | 813.3 | 1387.3 | 1126.9 | 311.2 | 557.3 | 4963.4 | 2315.9 | 2025 | 11 | 1 | 18 | 0 | 0 | 0 | 0 | 0 | 0 | 0 | 0 | 0 | 0 | 0
2025 | 11 | 1 | 19 | 1670.4 | 1132.6 | 1732.6 | 548.3 | 815.9 | 1391.8 | 1138.1 | 314 | 563.4 | 5000.8 | 2339.5 | 2025 | 11 | 1 | 19 | 0 | 0 | 0 | 0 | 0 | 0 | 0 | 0 | 0 | 0 | 0
2025 | 11 | 1 | 20 | 1631.3 | 1106.5 | 1695.7 | 547.8 | 798.8 | 1363.3 | 1114.1 | 308.3 | 555.2 | 4923.3 | 2280.1 | 2025 | 11 | 1 | 20 | 0 | 0 | 0 | 0 | 0 | 0 | 0 | 0 | 0 | 0 | 0
2025 | 11 | 1 | 21 | 1579.7 | 1072.3 | 1645.7 | 546.4 | 775.8 | 1325.2 | 1081.2 | 299.5 | 542.1 | 4811.2 | 2206.5 | 2025 | 11 | 1 | 21 | 0 | 0 | 0 | 0 | 0 | 0 | 0 | 0 | 0 | 0 | 0
2025 | 11 | 1 | 22 | 1507.4 | 1025.8 | 1576.7 | 542.8 | 743.8 | 1271.5 | 1035.9 | 287.7 | 524.6 | 4661.2 | 2109.8 | 2025 | 11 | 1 | 22 | 0 | 0 | 0 | 0 | 0 | 0 | 0 | 0 | 0 | 0 | 0
2025 | 11 | 1 | 23 | 1415.1 | 967.2 | 1490.2 | 532.2 | 703 | 1202.5 | 972.6 | 272.8 | 501.3 | 4458.9 | 1977.2 | 2025 | 11 | 1 | 23 | 0 | 0 | 0 | 0 | 0 | 0 | 0 | 0 | 0 | 0 | 0
2025 | 11 | 1 | 24 | 1319.1 | 908.4 | 1401.9 | 505.7 | 661.2 | 1130.1 | 904.2 | 256.9 | 473.1 | 4214.5 | 1834.8 | 2025 | 11 | 1 | 24 | 0 | 0 | 0 | 0 | 0 | 0 | 0 | 0 | 0 | 0 | 0
2025 | 11 | 2 | 1 | 1238 | 859.7 | 1336.5 | 477.3 | 629.8 | 1075.1 | 849.6 | 243.5 | 445.9 | 3982.8 | 1706 | 2025 | 11 | 2 | 1 | 0 | 0 | 0 | 0 | 0 | 0 | 0 | 0 | 0 | 0 | 0
2025 | 11 | 2 | 2 | 1259.3 | 869.7 | 1355 | 482.2 | 638.8 | 1090.5 | 847 | 244.9 | 446.1 | 3992.3 | 1682.6 | 2025 | 11 | 2 | 2 | 0 | 0 | 0 | 0 | 0 | 0 | 0 | 0 | 0 | 0 | 0
2025 | 11 | 2 | 3 | 1141.9 | 796.9 | 1245.2 | 449.7 | 586.9 | 1002.2 | 772.4 | 223.1 | 402.5 | 3605.6 | 1543.2 | 2025 | 11 | 2 | 3 | 0 | 0 | 0 | 0 | 0 | 0 | 0 | 0 | 0 | 0 | 0
2025 | 11 | 2 | 4 | 1151.3 | 801.5 | 1253.8 | 452.3 | 590.8 | 1008.5 | 772.6 | 222.8 | 398.2 | 3572.5 | 1525 | 2025 | 11 | 2 | 4 | 0 | 0 | 0 | 0 | 0 | 0 | 0 | 0 | 0 | 0 | 0
2025 | 11 | 2 | 5 | 1161.2 | 806 | 1264.1 | 454.2 | 595.3 | 1014.9 | 775.7 | 223.1 | 395.3 | 3550.6 | 1524.7 | 2025 | 11 | 2 | 5 | 0 | 0 | 0 | 0 | 0 | 0 | 0 | 0 | 0 | 0 | 0
2025 | 11 | 2 | 6 | 1199.9 | 828.2 | 1302.4 | 466.2 | 612.5 | 1042.6 | 797.1 | 228.8 | 401.2 | 3606.8 | 1558.3 | 2025 | 11 | 2 | 6 | 0 | 0 | 0 | 0 | 0 | 0 | 0 | 0 | 0 | 0 | 0
2025 | 11 | 2 | 7 | 1266.5 | 869.4 | 1370.2 | 490.6 | 645.2 | 1094.1 | 839.2 | 239.5 | 415.7 | 3735.9 | 1624.3 | 2025 | 11 | 2 | 7 | 3.1 | 3.5 | 6.3 | 0.6 | 4.4 | 4.9 | 4.1 | 0.6 | 0.7 | 2.6 | 5.2
2025 | 11 | 2 | 8 | 1308.9 | 902.7 | 1449.7 | 485.7 | 698.4 | 1155.5 | 872.4 | 250.6 | 436.5 | 3877.5 | 1677.3 | 2025 | 11 | 2 | 8 | 37.6 | 42.6 | 76.5 | 7.3 | 53.6 | 60.2 | 50.6 | 7.2 | 8.3 | 31.6 | 63.1
2025 | 11 | 2 | 9 | 1324.9 | 937.8 | 1549 | 463.5 | 781.2 | 1234.2 | 893.3 | 262.6 | 466.2 | 4048.3 | 1733.8 | 2025 | 11 | 2 | 9 | 114.1 | 129.3 | 232.5 | 22.1 | 162.8 | 182.9 | 153.8 | 21.9 | 25.2 | 96 | 191.7
2025 | 11 | 2 | 10 | 1328.9 | 964.5 | 1618.1 | 467.3 | 843.5 | 1291.5 | 900.5 | 271.2 | 493.7 | 4215.5 | 1776.9 | 2025 | 11 | 2 | 10 | 175.7 | 199.1 | 358 | 34 | 250.6 | 281.7 | 236.8 | 33.8 | 38.8 | 147.8 | 295.3
2025 | 11 | 2 | 11 | 1326.2 | 978.8 | 1643.4 | 472.9 | 870.1 | 1315.7 | 900.6 | 275.4 | 512.9 | 4349.8 | 1803.3 | 2025 | 11 | 2 | 11 | 204.4 | 231.6 | 416.5 | 39.6 | 291.6 | 327.8 | 275.5 | 39.3 | 45.1 | 171.9 | 343.6
2025 | 11 | 2 | 12 | 1328.1 | 987.1 | 1649.7 | 474.3 | 877.5 | 1324.7 | 901.4 | 277.5 | 524.4 | 4444.6 | 1822.6 | 2025 | 11 | 2 | 12 | 211.6 | 239.8 | 431.2 | 41 | 301.9 | 339.3 | 285.2 | 40.7 | 46.7 | 178 | 355.6
2025 | 11 | 2 | 13 | 1335.8 | 994.5 | 1647.5 | 473 | 874 | 1325.9 | 908.2 | 278.7 | 529.8 | 4495.6 | 1848.7 | 2025 | 11 | 2 | 13 | 204.9 | 232.2 | 417.6 | 39.7 | 292.4 | 328.6 | 276.2 | 39.4 | 45.3 | 172.4 | 344.4
2025 | 11 | 2 | 14 | 1346.4 | 996.3 | 1628.8 | 468.4 | 854.9 | 1314.8 | 921.6 | 278.2 | 529.4 | 4519.6 | 1875 | 2025 | 11 | 2 | 14 | 181.2 | 205.4 | 369.3 | 35.1 | 258.6 | 290.6 | 244.3 | 34.8 | 40 | 152.5 | 304.6
2025 | 11 | 2 | 15 | 1379.6 | 998.3 | 1603.3 | 466.6 | 819.5 | 1296.6 | 946.1 | 278.1 | 525.1 | 4541.5 | 1917.5 | 2025 | 11 | 2 | 15 | 130.8 | 148.2 | 266.5 | 25.3 | 186.6 | 209.7 | 176.3 | 25.1 | 28.9 | 110 | 219.8
2025 | 11 | 2 | 16 | 1450.7 | 1016.2 | 1598 | 517.4 | 785.6 | 1293 | 992.3 | 282.8 | 523.4 | 4602.9 | 1998.9 | 2025 | 11 | 2 | 16 | 64.5 | 73 | 131.4 | 12.5 | 92 | 103.4 | 86.9 | 12.4 | 14.2 | 54.2 | 108.3
2025 | 11 | 2 | 17 | 1571.5 | 1073.5 | 1660.7 | 548.4 | 790.5 | 1339.5 | 1073.6 | 296.9 | 535.4 | 4760.1 | 2154.4 | 2025 | 11 | 2 | 17 | 14.7 | 16.6 | 29.9 | 2.8 | 21 | 23.6 | 19.8 | 2.8 | 3.2 | 12.4 | 24.7
2025 | 11 | 2 | 18 | 1692.2 | 1149.3 | 1764.5 | 549 | 830.5 | 1415.5 | 1159.3 | 315.9 | 558.9 | 4978 | 2335.4 | 2025 | 11 | 2 | 18 | 0 | 0 | 0 | 0 | 0 | 0 | 0 | 0 | 0 | 0 | 0
2025 | 11 | 2 | 19 | 1700 | 1153.4 | 1773.7 | 549.1 | 834.7 | 1422.3 | 1170.1 | 319.6 | 567.5 | 5038.2 | 2361.5 | 2025 | 11 | 2 | 19 | 0 | 0 | 0 | 0 | 0 | 0 | 0 | 0 | 0 | 0 | 0
2025 | 11 | 2 | 20 | 1665.5 | 1129.7 | 1741.2 | 548.5 | 819.6 | 1397 | 1146 | 315.2 | 562.6 | 4991.1 | 2315.7 | 2025 | 11 | 2 | 20 | 0 | 0 | 0 | 0 | 0 | 0 | 0 | 0 | 0 | 0 | 0
2025 | 11 | 2 | 21 | 1609.2 | 1094.3 | 1686.3 | 547.7 | 794.2 | 1355.2 | 1107.2 | 306.4 | 552.2 | 4903.1 | 2247.9 | 2025 | 11 | 2 | 21 | 0 | 0 | 0 | 0 | 0 | 0 | 0 | 0 | 0 | 0 | 0
2025 | 11 | 2 | 22 | 1520.8 | 1041.1 | 1600.7 | 544.5 | 754.7 | 1289.6 | 1047.8 | 292.6 | 534.5 | 4751.2 | 2134.6 | 2025 | 11 | 2 | 22 | 0 | 0 | 0 | 0 | 0 | 0 | 0 | 0 | 0 | 0 | 0
2025 | 11 | 2 | 23 | 1411.6 | 974.1 | 1496.3 | 533.1 | 706.1 | 1208.2 | 971.8 | 274.6 | 506.6 | 4506.6 | 1972.6 | 2025 | 11 | 2 | 23 | 0 | 0 | 0 | 0 | 0 | 0 | 0 | 0 | 0 | 0 | 0
2025 | 11 | 2 | 24 | 1310.5 | 913.3 | 1402.7 | 505.6 | 661.7 | 1131.4 | 894.8 | 256.7 | 472.2 | 4207.3 | 1806.8 | 2025 | 11 | 2 | 24 | 0 | 0 | 0 | 0 | 0 | 0 | 0 | 0 | 0 | 0 | 0
2025 | 11 | 3 | 1 | 1207.7 | 890.9 | 1379.7 | 497.2 | 650.6 | 1111.4 | 848.9 | 248.5 | 448.9 | 4009.5 | 1686.8 | 2025 | 11 | 3 | 1 | 0 | 0 | 0 | 0 | 0 | 0 | 0 | 0 | 0 | 0 | 0
2025 | 11 | 3 | 2 | 1217.3 | 893.6 | 1388.5 | 499.5 | 654.8 | 1118.4 | 841.8 | 248.1 | 445.4 | 3986.8 | 1661.5 | 2025 | 11 | 3 | 2 | 0 | 0 | 0 | 0 | 0 | 0 | 0 | 0 | 0 | 0 | 0
2025 | 11 | 3 | 3 | 1165.5 | 858.4 | 1337.4 | 477.2 | 630.4 | 1076.6 | 806.4 | 236.9 | 421.2 | 3775.1 | 1588.8 | 2025 | 11 | 3 | 3 | 0 | 0 | 0 | 0 | 0 | 0 | 0 | 0 | 0 | 0 | 0
2025 | 11 | 3 | 4 | 1158.5 | 854.6 | 1330.7 | 475.2 | 627.1 | 1070.3 | 797.1 | 233.7 | 411.3 | 3691.1 | 1563.9 | 2025 | 11 | 3 | 4 | 0 | 0 | 0 | 0 | 0 | 0 | 0 | 0 | 0 | 0 | 0
2025 | 11 | 3 | 5 | 1198.9 | 880.9 | 1373.2 | 493.6 | 646.1 | 1100.5 | 814.8 | 239.8 | 417.5 | 3751.1 | 1602.1 | 2025 | 11 | 3 | 5 | 0 | 0 | 0 | 0 | 0 | 0 | 0 | 0 | 0 | 0 | 0
2025 | 11 | 3 | 6 | 1308 | 954 | 1484.8 | 531.9 | 697.2 | 1184.5 | 875 | 258.7 | 445.9 | 4011.4 | 1717.2 | 2025 | 11 | 3 | 6 | 0 | 0 | 0 | 0 | 0 | 0 | 0 | 0 | 0 | 0 | 0
2025 | 11 | 3 | 7 | 1485.8 | 1069.2 | 1667.1 | 547.7 | 782.6 | 1324.6 | 975.9 | 290.5 | 499 | 4491.1 | 1914.7 | 2025 | 11 | 3 | 7 | 2.3 | 2.6 | 4.7 | 0.4 | 3.3 | 3.7 | 3.1 | 0.4 | 0.5 | 2 | 3.9
2025 | 11 | 3 | 8 | 1578.9 | 1139.4 | 1784.5 | 553.6 | 850.7 | 1420.7 | 1039.2 | 313.1 | 552.6 | 4938.5 | 2049.2 | 2025 | 11 | 3 | 8 | 28.3 | 32.1 | 57.7 | 5.5 | 40.4 | 45.4 | 38.2 | 5.4 | 6.3 | 23.8 | 47.6
2025 | 11 | 3 | 9 | 1569.5 | 1165.2 | 1841.3 | 559.8 | 909.6 | 1469.4 | 1049.3 | 322.9 | 590.9 | 5200.4 | 2085.2 | 2025 | 11 | 3 | 9 | 94.3 | 106.8 | 192.2 | 18.3 | 134.5 | 151.2 | 127.1 | 18.1 | 20.8 | 79.3 | 158.5
2025 | 11 | 3 | 10 | 1536.3 | 1175.7 | 1878.3 | 531 | 961.2 | 1502.7 | 1033.8 | 327.4 | 618.9 | 5361.2 | 2081.1 | 2025 | 11 | 3 | 10 | 164.5 | 186.4 | 335.3 | 31.9 | 234.7 | 263.8 | 221.8 | 31.6 | 36.3 | 138.4 | 276.5
2025 | 11 | 3 | 11 | 1516.8 | 1182.5 | 1897.4 | 499.8 | 990.3 | 1521.9 | 1020.2 | 328.5 | 631.4 | 5422.1 | 2073.7 | 2025 | 11 | 3 | 11 | 204.7 | 232 | 417.1 | 39.6 | 292 | 328.3 | 275.9 | 39.3 | 45.2 | 172.2 | 344.1
2025 | 11 | 3 | 12 | 1501.1 | 1182 | 1897.5 | 489 | 999.3 | 1524.9 | 1009.7 | 328 | 637 | 5449.2 | 2065.6 | 2025 | 11 | 3 | 12 | 222.1 | 251.7 | 452.6 | 43 | 316.8 | 356.2 | 299.4 | 42.7 | 49.1 | 186.8 | 373.3
2025 | 11 | 3 | 13 | 1497.5 | 1178.3 | 1879.1 | 490.9 | 985.8 | 1513.4 | 1007.2 | 326.7 | 636.8 | 5458.3 | 2062.6 | 2025 | 11 | 3 | 13 | 210.2 | 238.2 | 428.3 | 40.7 | 299.8 | 337 | 283.3 | 40.4 | 46.4 | 176.8 | 353.3
2025 | 11 | 3 | 14 | 1517.9 | 1180.5 | 1853.6 | 514.6 | 955 | 1496.6 | 1023 | 325.9 | 633 | 5470.3 | 2083 | 2025 | 11 | 3 | 14 | 168.5 | 190.9 | 343.4 | 32.6 | 240.4 | 270.2 | 227.1 | 32.4 | 37.2 | 141.7 | 283.2
2025 | 11 | 3 | 15 | 1534.8 | 1176.5 | 1824.9 | 545.6 | 921.6 | 1475.2 | 1043.1 | 324.9 | 627.4 | 5473.6 | 2124.2 | 2025 | 11 | 3 | 15 | 125.9 | 142.7 | 256.6 | 24.4 | 179.6 | 201.9 | 169.7 | 24.2 | 27.8 | 105.9 | 211.7
2025 | 11 | 3 | 16 | 1581.9 | 1185.3 | 1807.2 | 558 | 884 | 1461.8 | 1081.6 | 328.2 | 627 | 5542 | 2210.8 | 2025 | 11 | 3 | 16 | 63.8 | 72.3 | 130 | 12.4 | 91 | 102.3 | 86 | 12.3 | 14.1 | 53.7 | 107.2
2025 | 11 | 3 | 17 | 1677.5 | 1228.8 | 1853 | 553 | 881.1 | 1495.8 | 1158.5 | 340.2 | 638.4 | 5692.8 | 2371.5 | 2025 | 11 | 3 | 17 | 13.7 | 15.5 | 28 | 2.7 | 19.6 | 22 | 18.5 | 2.6 | 3 | 11.5 | 23.1
2025 | 11 | 3 | 18 | 1782.2 | 1294.2 | 1947.7 | 554.4 | 917.7 | 1566.1 | 1239.5 | 356.8 | 656.4 | 5859.9 | 2547.8 | 2025 | 11 | 3 | 18 | 0 | 0 | 0 | 0 | 0 | 0 | 0 | 0 | 0 | 0 | 0
2025 | 11 | 3 | 19 | 1786 | 1291.7 | 1955.2 | 554.7 | 920.5 | 1569.7 | 1250.8 | 356.8 | 648.1 | 5767.4 | 2576.1 | 2025 | 11 | 3 | 19 | 0 | 0 | 0 | 0 | 0 | 0 | 0 | 0 | 0 | 0 | 0
2025 | 11 | 3 | 20 | 1746.2 | 1260 | 1916.2 | 553.1 | 902.2 | 1538.6 | 1229 | 349.2 | 632.6 | 5624.3 | 2516.2 | 2025 | 11 | 3 | 20 | 0 | 0 | 0 | 0 | 0 | 0 | 0 | 0 | 0 | 0 | 0
2025 | 11 | 3 | 21 | 1681.7 | 1214.5 | 1849.7 | 551.3 | 871.6 | 1488.1 | 1187.2 | 336.5 | 610.1 | 5427.7 | 2420.5 | 2025 | 11 | 3 | 21 | 0 | 0 | 0 | 0 | 0 | 0 | 0 | 0 | 0 | 0 | 0
2025 | 11 | 3 | 22 | 1581.9 | 1146.4 | 1747.4 | 548.7 | 824.6 | 1410 | 1120.5 | 318.4 | 581.8 | 5178.7 | 2274.2 | 2025 | 11 | 3 | 22 | 0 | 0 | 0 | 0 | 0 | 0 | 0 | 0 | 0 | 0 | 0
2025 | 11 | 3 | 23 | 1454.6 | 1059.2 | 1619.3 | 545.8 | 764.7 | 1310 | 1028.7 | 295 | 541.7 | 4824 | 2069.9 | 2025 | 11 | 3 | 23 | 0 | 0 | 0 | 0 | 0 | 0 | 0 | 0 | 0 | 0 | 0
2025 | 11 | 3 | 24 | 1338.4 | 984.6 | 1506.2 | 536.2 | 711.1 | 1216.8 | 941.4 | 272.9 | 497.3 | 4433.7 | 1875.6 | 2025 | 11 | 3 | 24 | 0 | 0 | 0 | 0 | 0 | 0 | 0 | 0 | 0 | 0 | 0
2025 | 11 | 4 | 1 | 1257 | 945.1 | 1460.4 | 527.7 | 688.6 | 1176 | 891.5 | 259.5 | 460.2 | 4111.6 | 1736.6 | 2025 | 11 | 4 | 1 | 0 | 0 | 0 | 0 | 0 | 0 | 0 | 0 | 0 | 0 | 0
2025 | 11 | 4 | 2 | 1261.3 | 943.3 | 1463.8 | 528.5 | 690.3 | 1178.8 | 882.4 | 257.4 | 451.8 | 4044.1 | 1709.7 | 2025 | 11 | 4 | 2 | 0 | 0 | 0 | 0 | 0 | 0 | 0 | 0 | 0 | 0 | 0
2025 | 11 | 4 | 3 | 1206 | 905.3 | 1408.2 | 511.9 | 663.7 | 1133.3 | 845.7 | 245.7 | 427.2 | 3829.2 | 1632.1 | 2025 | 11 | 4 | 3 | 0 | 0 | 0 | 0 | 0 | 0 | 0 | 0 | 0 | 0 | 0
2025 | 11 | 4 | 4 | 1197.5 | 899.5 | 1399.7 | 510.1 | 659.6 | 1125.8 | 836.1 | 242.7 | 418.9 | 3760 | 1610.4 | 2025 | 11 | 4 | 4 | 0 | 0 | 0 | 0 | 0 | 0 | 0 | 0 | 0 | 0 | 0
2025 | 11 | 4 | 5 | 1234.1 | 923.6 | 1438.7 | 522.8 | 677.2 | 1153.7 | 853.2 | 248.2 | 424.2 | 3812.5 | 1647.3 | 2025 | 11 | 4 | 5 | 0 | 0 | 0 | 0 | 0 | 0 | 0 | 0 | 0 | 0 | 0
2025 | 11 | 4 | 6 | 1340.2 | 994.5 | 1550.1 | 542.3 | 728.1 | 1237.2 | 914.2 | 267.1 | 452.9 | 4074.4 | 1764.7 | 2025 | 11 | 4 | 6 | 0 | 0 | 0 | 0 | 0 | 0 | 0 | 0 | 0 | 0 | 0
2025 | 11 | 4 | 7 | 1515.4 | 1108.1 | 1733.4 | 549.1 | 813.7 | 1377.9 | 1016.4 | 299.7 | 508.6 | 4578.5 | 1964.8 | 2025 | 11 | 4 | 7 | 1.9 | 2.1 | 3.8 | 0.4 | 2.7 | 3 | 2.5 | 0.4 | 0.4 | 1.6 | 3.1
2025 | 11 | 4 | 8 | 1601.1 | 1174.2 | 1841 | 554 | 874.8 | 1465.3 | 1077.7 | 321.9 | 563.2 | 5039.7 | 2093.8 | 2025 | 11 | 4 | 8 | 23.5 | 26.6 | 47.8 | 4.5 | 33.5 | 37.6 | 31.6 | 4.5 | 5.2 | 19.7 | 39.4
2025 | 11 | 4 | 9 | 1589.3 | 1195.8 | 1880.7 | 561.8 | 919.4 | 1500.1 | 1084.8 | 330.5 | 599.7 | 5300.3 | 2113.7 | 2025 | 11 | 4 | 9 | 76.2 | 86.4 | 155.3 | 14.8 | 108.8 | 122.2 | 102.8 | 14.6 | 16.8 | 64.1 | 128.1
2025 | 11 | 4 | 10 | 1558.8 | 1202.1 | 1895.6 | 562.3 | 949.6 | 1515.1 | 1067.8 | 333.5 | 623.1 | 5446.4 | 2098.1 | 2025 | 11 | 4 | 10 | 123.7 | 140.1 | 252 | 23.9 | 176.4 | 198.3 | 166.7 | 23.8 | 27.3 | 104 | 207.9
2025 | 11 | 4 | 11 | 1547 | 1206.3 | 1898 | 556.9 | 959.9 | 1520.8 | 1053.3 | 333.7 | 631.6 | 5496.9 | 2087 | 2025 | 11 | 4 | 11 | 140.8 | 159.6 | 287 | 27.3 | 200.9 | 225.9 | 189.8 | 27.1 | 31.1 | 118.5 | 236.7
2025 | 11 | 4 | 12 | 1534.8 | 1204 | 1890.1 | 550.3 | 960.3 | 1517.6 | 1042.5 | 332.6 | 635.3 | 5521.1 | 2075.7 | 2025 | 11 | 4 | 12 | 147.8 | 167.5 | 301.2 | 28.6 | 210.9 | 237 | 199.2 | 28.4 | 32.6 | 124.3 | 248.4
2025 | 11 | 4 | 13 | 1519.5 | 1198.5 | 1881.5 | 540.2 | 960.7 | 1513.2 | 1035.7 | 331.4 | 637.4 | 5526.5 | 2068.6 | 2025 | 11 | 4 | 13 | 156.2 | 177 | 318.3 | 30.2 | 222.8 | 250.5 | 210.6 | 30 | 34.5 | 131.4 | 262.5
2025 | 11 | 4 | 14 | 1528.1 | 1200.2 | 1870.7 | 550.3 | 948.3 | 1507.4 | 1044.8 | 331.1 | 636.3 | 5534.7 | 2082.8 | 2025 | 11 | 4 | 14 | 139 | 157.5 | 283.2 | 26.9 | 198.3 | 222.9 | 187.3 | 26.7 | 30.7 | 116.9 | 233.6
2025 | 11 | 4 | 15 | 1543.8 | 1197.1 | 1844.2 | 560.2 | 917.5 | 1488.6 | 1063.3 | 330 | 631 | 5536.8 | 2127.6 | 2025 | 11 | 4 | 15 | 99.1 | 112.3 | 201.9 | 19.2 | 141.4 | 158.9 | 133.6 | 19 | 21.9 | 83.3 | 166.5
2025 | 11 | 4 | 16 | 1581.8 | 1207.8 | 1836.7 | 557.9 | 891.7 | 1482.1 | 1100.9 | 333.5 | 631.9 | 5598.9 | 2218.4 | 2025 | 11 | 4 | 16 | 52.6 | 59.6 | 107.2 | 10.2 | 75.1 | 84.4 | 70.9 | 10.1 | 11.6 | 44.3 | 88.4
2025 | 11 | 4 | 17 | 1673 | 1251.7 | 1891.1 | 554 | 897.4 | 1522.9 | 1178.6 | 346.3 | 645.2 | 5756.1 | 2387.4 | 2025 | 11 | 4 | 17 | 12.4 | 14 | 25.2 | 2.4 | 17.6 | 19.8 | 16.7 | 2.4 | 2.7 | 10.4 | 20.8
2025 | 11 | 4 | 18 | 1776.3 | 1317.2 | 1988.5 | 556.2 | 936 | 1595.3 | 1259.6 | 363.2 | 663.8 | 5926.8 | 2562.9 | 2025 | 11 | 4 | 18 | 0 | 0 | 0 | 0 | 0 | 0 | 0 | 0 | 0 | 0 | 0
2025 | 11 | 4 | 19 | 1781.2 | 1315.1 | 1997 | 556.7 | 939.4 | 1599.7 | 1270.5 | 363.1 | 654.5 | 5825.6 | 2591.9 | 2025 | 11 | 4 | 19 | 0 | 0 | 0 | 0 | 0 | 0 | 0 | 0 | 0 | 0 | 0
2025 | 11 | 4 | 20 | 1742.3 | 1283.5 | 1958.1 | 554.8 | 921.1 | 1568.4 | 1247.9 | 355.4 | 638.1 | 5673.7 | 2534.4 | 2025 | 11 | 4 | 20 | 0 | 0 | 0 | 0 | 0 | 0 | 0 | 0 | 0 | 0 | 0
2025 | 11 | 4 | 21 | 1679.5 | 1238 | 1892.4 | 552.6 | 890.7 | 1518.1 | 1207.4 | 342.6 | 615 | 5471.2 | 2438.4 | 2025 | 11 | 4 | 21 | 0 | 0 | 0 | 0 | 0 | 0 | 0 | 0 | 0 | 0 | 0
2025 | 11 | 4 | 22 | 1584.3 | 1170.5 | 1792.4 | 549.8 | 844.6 | 1442.2 | 1142.1 | 324.7 | 586.9 | 5224.9 | 2295.1 | 2025 | 11 | 4 | 22 | 0 | 0 | 0 | 0 | 0 | 0 | 0 | 0 | 0 | 0 | 0
2025 | 11 | 4 | 23 | 1459.7 | 1083.7 | 1663.8 | 547.4 | 784.8 | 1342.1 | 1051.4 | 301.4 | 547.2 | 4873.8 | 2095.4 | 2025 | 11 | 4 | 23 | 0 | 0 | 0 | 0 | 0 | 0 | 0 | 0 | 0 | 0 | 0
2025 | 11 | 4 | 24 | 1345.7 | 1009.2 | 1550 | 542.1 | 730.9 | 1248.8 | 962.8 | 279.3 | 503.1 | 4486 | 1901.7 | 2025 | 11 | 4 | 24 | 0 | 0 | 0 | 0 | 0 | 0 | 0 | 0 | 0 | 0 | 0
2025 | 11 | 5 | 1 | 1267.4 | 932 | 1434.8 | 570.1 | 676.9 | 1156.9 | 873.7 | 256 | 457 | 4083.1 | 1709.2 | 2025 | 11 | 5 | 1 | 0 | 0 | 0 | 0 | 0 | 0 | 0 | 0 | 0 | 0 | 0
2025 | 11 | 5 | 2 | 1271.1 | 929.6 | 1437.5 | 570.1 | 678.2 | 1159.1 | 864.3 | 254 | 449.7 | 4024.8 | 1681.5 | 2025 | 11 | 5 | 2 | 0 | 0 | 0 | 0 | 0 | 0 | 0 | 0 | 0 | 0 | 0
2025 | 11 | 5 | 3 | 1213.6 | 891 | 1381 | 550.1 | 651.3 | 1113.1 | 827.4 | 242.1 | 424.4 | 3803.8 | 1608.1 | 2025 | 11 | 5 | 3 | 0 | 0 | 0 | 0 | 0 | 0 | 0 | 0 | 0 | 0 | 0
2025 | 11 | 5 | 4 | 1202.2 | 884.9 | 1370.7 | 547.4 | 646.1 | 1103 | 817.7 | 238.7 | 414.7 | 3722 | 1584.6 | 2025 | 11 | 5 | 4 | 0 | 0 | 0 | 0 | 0 | 0 | 0 | 0 | 0 | 0 | 0
2025 | 11 | 5 | 5 | 1237.9 | 908.6 | 1408.6 | 563.4 | 662.9 | 1129.3 | 834.3 | 244 | 419.6 | 3770.6 | 1621.4 | 2025 | 11 | 5 | 5 | 0 | 0 | 0 | 0 | 0 | 0 | 0 | 0 | 0 | 0 | 0
2025 | 11 | 5 | 6 | 1344.5 | 978.9 | 1517.3 | 587.7 | 712.8 | 1211.4 | 894.4 | 262.4 | 447.7 | 4028.3 | 1739.2 | 2025 | 11 | 5 | 6 | 0 | 0 | 0 | 0 | 0 | 0 | 0 | 0 | 0 | 0 | 0
2025 | 11 | 5 | 7 | 1522 | 1092.7 | 1696.2 | 597.6 | 797 | 1351.4 | 997.5 | 294.4 | 504.4 | 4540 | 1940.9 | 2025 | 11 | 5 | 7 | 1.8 | 2 | 3.7 | 0.3 | 2.6 | 2.9 | 2.4 | 0.3 | 0.4 | 1.5 | 3
2025 | 11 | 5 | 8 | 1605.6 | 1158 | 1804.7 | 603.4 | 861.4 | 1440.8 | 1057.3 | 316.3 | 559.5 | 5000.7 | 2069.8 | 2025 | 11 | 5 | 8 | 28.7 | 32.5 | 58.5 | 5.6 | 41 | 46 | 38.7 | 5.5 | 6.3 | 24.1 | 48.3
2025 | 11 | 5 | 9 | 1581.9 | 1177.9 | 1854 | 610.5 | 919.5 | 1483.4 | 1059 | 324.9 | 598 | 5256 | 2086.8 | 2025 | 11 | 5 | 9 | 100.8 | 114.2 | 205.4 | 19.5 | 143.8 | 161.7 | 135.9 | 19.4 | 22.3 | 84.8 | 169.4
2025 | 11 | 5 | 10 | 1533.6 | 1183.2 | 1885.4 | 569.2 | 972.4 | 1511.6 | 1035.7 | 327.8 | 624.6 | 5395.6 | 2062.5 | 2025 | 11 | 5 | 10 | 179.2 | 203.1 | 365.2 | 34.7 | 255.7 | 287.4 | 241.6 | 34.4 | 39.6 | 150.7 | 301.2
2025 | 11 | 5 | 11 | 1500.6 | 1186.7 | 1906.5 | 536.3 | 1009 | 1531.8 | 1012.8 | 328.1 | 636.5 | 5434 | 2039.3 | 2025 | 11 | 5 | 11 | 233.6 | 264.7 | 476.1 | 45.2 | 333.3 | 374.7 | 314.9 | 44.9 | 51.6 | 196.5 | 392.7
2025 | 11 | 5 | 12 | 1473.6 | 1183.8 | 1913.1 | 526.6 | 1029.1 | 1539.6 | 996.9 | 327.2 | 642.9 | 5451 | 2020.5 | 2025 | 11 | 5 | 12 | 268 | 303.6 | 546.1 | 51.9 | 382.3 | 429.7 | 361.2 | 51.5 | 59.2 | 225.4 | 450.4
2025 | 11 | 5 | 13 | 1462.3 | 1178.4 | 1900.3 | 524.8 | 1023.3 | 1531.5 | 992.6 | 326.1 | 644.4 | 5460.4 | 2016.9 | 2025 | 11 | 5 | 13 | 267.6 | 303.2 | 545.3 | 51.8 | 381.7 | 429.1 | 360.7 | 51.4 | 59.1 | 225.1 | 449.8
2025 | 11 | 5 | 14 | 1479 | 1180.8 | 1884.8 | 529.9 | 1003.2 | 1522 | 1008.5 | 326 | 642.3 | 5473.2 | 2042.3 | 2025 | 11 | 5 | 14 | 238.9 | 270.7 | 486.8 | 46.3 | 340.8 | 383.1 | 322 | 45.9 | 52.8 | 200.9 | 401.5
2025 | 11 | 5 | 15 | 1510 | 1178.2 | 1846.8 | 557 | 954.4 | 1492.6 | 1036.3 | 325.3 | 634.9 | 5486.3 | 2098.9 | 2025 | 11 | 5 | 15 | 173.3 | 196.4 | 353.1 | 33.6 | 247.2 | 277.9 | 233.6 | 33.3 | 38.3 | 145.8 | 291.3
2025 | 11 | 5 | 16 | 1572.6 | 1188.4 | 1816.9 | 608.1 | 897.6 | 1468.2 | 1082.7 | 328.9 | 632 | 5563.2 | 2200.6 | 2025 | 11 | 5 | 16 | 83.6 | 94.8 | 170.5 | 16.2 | 119.3 | 134.1 | 112.8 | 16.1 | 18.5 | 70.4 | 140.6
2025 | 11 | 5 | 17 | 1678.9 | 1231.3 | 1854.6 | 602.5 | 882.5 | 1495.7 | 1164.9 | 341.4 | 642.7 | 5728.3 | 2372.8 | 2025 | 11 | 5 | 17 | 16 | 18.1 | 32.5 | 3.1 | 22.8 | 25.6 | 21.5 | 3.1 | 3.5 | 13.4 | 26.8
2025 | 11 | 5 | 18 | 1783.2 | 1294.7 | 1947.6 | 603.8 | 916.9 | 1563.3 | 1246.6 | 358 | 660.5 | 5896.4 | 2547.5 | 2025 | 11 | 5 | 18 | 0 | 0 | 0 | 0 | 0 | 0 | 0 | 0 | 0 | 0 | 0
2025 | 11 | 5 | 19 | 1787.5 | 1291.8 | 1956.2 | 604.1 | 920 | 1566.7 | 1256.6 | 358.1 | 651.3 | 5796.3 | 2574.9 | 2025 | 11 | 5 | 19 | 0 | 0 | 0 | 0 | 0 | 0 | 0 | 0 | 0 | 0 | 0
2025 | 11 | 5 | 20 | 1749 | 1261 | 1919 | 602.6 | 902.4 | 1536.5 | 1233.1 | 350.6 | 634.5 | 5641.9 | 2516.6 | 2025 | 11 | 5 | 20 | 0 | 0 | 0 | 0 | 0 | 0 | 0 | 0 | 0 | 0 | 0
2025 | 11 | 5 | 21 | 1688 | 1216.5 | 1856.3 | 600.9 | 873.6 | 1488.8 | 1192.6 | 338 | 611.6 | 5440.5 | 2424.6 | 2025 | 11 | 5 | 21 | 0 | 0 | 0 | 0 | 0 | 0 | 0 | 0 | 0 | 0 | 0
2025 | 11 | 5 | 22 | 1594.2 | 1150.6 | 1759.9 | 598.2 | 829.4 | 1415.9 | 1127.7 | 320.5 | 583.1 | 5191.1 | 2284.6 | 2025 | 11 | 5 | 22 | 0 | 0 | 0 | 0 | 0 | 0 | 0 | 0 | 0 | 0 | 0
2025 | 11 | 5 | 23 | 1468.4 | 1064 | 1633.2 | 595.8 | 770.3 | 1317 | 1037.4 | 297.5 | 543.5 | 4840.5 | 2084.3 | 2025 | 11 | 5 | 23 | 0 | 0 | 0 | 0 | 0 | 0 | 0 | 0 | 0 | 0 | 0
2025 | 11 | 5 | 24 | 1351.3 | 990 | 1519.5 | 588.1 | 716.3 | 1223.4 | 950 | 275.4 | 499.8 | 4456 | 1890.7 | 2025 | 11 | 5 | 24 | 0 | 0 | 0 | 0 | 0 | 0 | 0 | 0 | 0 | 0 | 0
2025 | 11 | 6 | 1 | 1250.9 | 898.3 | 1375.1 | 547.3 | 649.1 | 1110.4 | 853.3 | 247.9 | 450.2 | 4021 | 1688.7 | 2025 | 11 | 6 | 1 | 0 | 0 | 0 | 0 | 0 | 0 | 0 | 0 | 0 | 0 | 0
2025 | 11 | 6 | 2 | 1253.1 | 894.2 | 1376.1 | 546.3 | 649.7 | 1111.6 | 840.6 | 245.3 | 440.8 | 3944.8 | 1650.3 | 2025 | 11 | 6 | 2 | 0 | 0 | 0 | 0 | 0 | 0 | 0 | 0 | 0 | 0 | 0
2025 | 11 | 6 | 3 | 1192.7 | 856.2 | 1318.4 | 522.1 | 622.3 | 1064.6 | 800 | 232.8 | 413.9 | 3708.6 | 1568.9 | 2025 | 11 | 6 | 3 | 0 | 0 | 0 | 0 | 0 | 0 | 0 | 0 | 0 | 0 | 0
2025 | 11 | 6 | 4 | 1179.6 | 847.8 | 1306.3 | 518.7 | 616.4 | 1053.7 | 789.6 | 229.4 | 404.8 | 3633 | 1537.3 | 2025 | 11 | 6 | 4 | 0 | 0 | 0 | 0 | 0 | 0 | 0 | 0 | 0 | 0 | 0
2025 | 11 | 6 | 5 | 1216 | 870.8 | 1343.2 | 534.4 | 632.9 | 1080.1 | 803.6 | 234.3 | 408.8 | 3673.1 | 1568.6 | 2025 | 11 | 6 | 5 | 0 | 0 | 0 | 0 | 0 | 0 | 0 | 0 | 0 | 0 | 0
2025 | 11 | 6 | 6 | 1325 | 939.8 | 1451.7 | 574.6 | 682.5 | 1161.2 | 860.9 | 252.5 | 435.6 | 3918.6 | 1680.5 | 2025 | 11 | 6 | 6 | 0 | 0 | 0 | 0 | 0 | 0 | 0 | 0 | 0 | 0 | 0
2025 | 11 | 6 | 7 | 1508.6 | 1053.1 | 1633.1 | 595.8 | 767.4 | 1301.1 | 963.4 | 284.5 | 490.2 | 4411.8 | 1875.2 | 2025 | 11 | 6 | 7 | 1.8 | 2 | 3.7 | 0.3 | 2.6 | 2.9 | 2.4 | 0.3 | 0.4 | 1.5 | 3
2025 | 11 | 6 | 8 | 1596.1 | 1119.7 | 1744 | 602.1 | 833.1 | 1392.3 | 1023.6 | 306.6 | 544.6 | 4865.8 | 2007.9 | 2025 | 11 | 6 | 8 | 28.9 | 32.8 | 59 | 5.6 | 41.3 | 46.4 | 39 | 5.6 | 6.4 | 24.3 | 48.6
2025 | 11 | 6 | 9 | 1570.7 | 1139.3 | 1793.7 | 601.8 | 891.2 | 1435.6 | 1028.2 | 315.1 | 583.2 | 5122.9 | 2038.5 | 2025 | 11 | 6 | 9 | 100.5 | 113.9 | 204.8 | 19.5 | 143.4 | 161.2 | 135.5 | 19.3 | 22.2 | 84.5 | 168.9
2025 | 11 | 6 | 10 | 1525.1 | 1145.6 | 1822.4 | 550.4 | 938.7 | 1461.6 | 1008.1 | 318.4 | 609.4 | 5268.9 | 2029.7 | 2025 | 11 | 6 | 10 | 170.4 | 193.1 | 347.3 | 33 | 243.2 | 273.3 | 229.8 | 32.7 | 37.6 | 143.4 | 286.5
2025 | 11 | 6 | 11 | 1498 | 1147.9 | 1837.2 | 530.2 | 966.1 | 1476.9 | 990.4 | 318.8 | 620.6 | 5315.9 | 2015.4 | 2025 | 11 | 6 | 11 | 211.6 | 239.8 | 431.2 | 41 | 301.9 | 339.3 | 285.2 | 40.7 | 46.7 | 178 | 355.6
2025 | 11 | 6 | 12 | 1473.1 | 1144.4 | 1839.8 | 522.7 | 980.9 | 1481.9 | 977 | 318 | 627.2 | 5342 | 2003.8 | 2025 | 11 | 6 | 12 | 238.5 | 270.3 | 486 | 46.2 | 340.3 | 382.5 | 321.5 | 45.8 | 52.7 | 200.6 | 400.9
2025 | 11 | 6 | 13 | 1468.1 | 1138.1 | 1820 | 522.8 | 966.1 | 1468.4 | 973.1 | 316.9 | 627.4 | 5355.7 | 2003.1 | 2025 | 11 | 6 | 13 | 225.9 | 256 | 460.4 | 43.7 | 322.3 | 362.3 | 304.5 | 43.4 | 49.9 | 190 | 379.7
2025 | 11 | 6 | 14 | 1500.1 | 1140.9 | 1789.5 | 539.2 | 926.5 | 1447.3 | 993.7 | 316.4 | 622.8 | 5375.1 | 2029.7 | 2025 | 11 | 6 | 14 | 171 | 193.7 | 348.4 | 33.1 | 243.9 | 274.2 | 230.5 | 32.8 | 37.8 | 143.8 | 287.4
2025 | 11 | 6 | 15 | 1530.5 | 1139.1 | 1754.4 | 582.1 | 882.5 | 1421.2 | 1022.1 | 315.6 | 615.8 | 5384 | 2082.4 | 2025 | 11 | 6 | 15 | 112.1 | 127 | 228.4 | 21.7 | 159.9 | 179.7 | 151 | 21.5 | 24.8 | 94.3 | 188.3
2025 | 11 | 6 | 16 | 1576.6 | 1149.8 | 1742.1 | 602.7 | 850.9 | 1410.9 | 1063.3 | 318.9 | 615.1 | 5441.1 | 2168.6 | 2025 | 11 | 6 | 16 | 58.1 | 65.8 | 118.4 | 11.2 | 82.9 | 93.2 | 78.3 | 11.2 | 12.8 | 48.9 | 97.6
2025 | 11 | 6 | 17 | 1671.9 | 1191.1 | 1786.6 | 600 | 848.7 | 1443.5 | 1135.1 | 330.8 | 627.7 | 5597.7 | 2321.7 | 2025 | 11 | 6 | 17 | 11.1 | 12.6 | 22.6 | 2.1 | 15.8 | 17.8 | 15 | 2.1 | 2.5 | 9.3 | 18.6
2025 | 11 | 6 | 18 | 1771.5 | 1251.2 | 1875.7 | 601.1 | 884 | 1509.2 | 1211.7 | 346.4 | 644.8 | 5754.8 | 2485.1 | 2025 | 11 | 6 | 18 | 0 | 0 | 0 | 0 | 0 | 0 | 0 | 0 | 0 | 0 | 0
2025 | 11 | 6 | 19 | 1774.2 | 1247.6 | 1882.1 | 601.3 | 886.3 | 1511.6 | 1221.9 | 346 | 635 | 5648.8 | 2510.1 | 2025 | 11 | 6 | 19 | 0 | 0 | 0 | 0 | 0 | 0 | 0 | 0 | 0 | 0 | 0
2025 | 11 | 6 | 20 | 1733.9 | 1215.6 | 1843.6 | 600.3 | 868.3 | 1481.1 | 1196.6 | 337.9 | 616.6 | 5478.9 | 2445.3 | 2025 | 11 | 6 | 20 | 0 | 0 | 0 | 0 | 0 | 0 | 0 | 0 | 0 | 0 | 0
2025 | 11 | 6 | 21 | 1670.8 | 1172.3 | 1781.3 | 598.6 | 839.4 | 1433 | 1156.7 | 325.4 | 592.8 | 5270.5 | 2352.8 | 2025 | 11 | 6 | 21 | 0 | 0 | 0 | 0 | 0 | 0 | 0 | 0 | 0 | 0 | 0
2025 | 11 | 6 | 22 | 1574.4 | 1107.3 | 1685.5 | 596.9 | 795.3 | 1360 | 1091.7 | 308 | 564.5 | 5022.6 | 2213 | 2025 | 11 | 6 | 22 | 0 | 0 | 0 | 0 | 0 | 0 | 0 | 0 | 0 | 0 | 0
2025 | 11 | 6 | 23 | 1449 | 1024.2 | 1563.2 | 591.6 | 738.2 | 1264.5 | 1003.7 | 285.9 | 527 | 4691.8 | 2017.2 | 2025 | 11 | 6 | 23 | 0 | 0 | 0 | 0 | 0 | 0 | 0 | 0 | 0 | 0 | 0
2025 | 11 | 6 | 24 | 1331.5 | 950.9 | 1452.6 | 574.5 | 685.7 | 1173.3 | 917.7 | 264.6 | 485 | 4322 | 1829.1 | 2025 | 11 | 6 | 24 | 0 | 0 | 0 | 0 | 0 | 0 | 0 | 0 | 0 | 0 | 0
2025 | 11 | 7 | 1 | 1286.2 | 909.4 | 1397.4 | 556 | 659.4 | 1127.5 | 864 | 251.9 | 456.8 | 4081.2 | 1720.9 | 2025 | 11 | 7 | 1 | 0 | 0 | 0 | 0 | 0 | 0 | 0 | 0 | 0 | 0 | 0
2025 | 11 | 7 | 2 | 1286.8 | 906.1 | 1397 | 554 | 659.3 | 1127.2 | 851.3 | 249.7 | 449.6 | 4024.2 | 1683 | 2025 | 11 | 7 | 2 | 0 | 0 | 0 | 0 | 0 | 0 | 0 | 0 | 0 | 0 | 0
2025 | 11 | 7 | 3 | 1225.2 | 865.5 | 1338.4 | 530.2 | 631.5 | 1079.9 | 811.5 | 237 | 422.7 | 3787.6 | 1603.5 | 2025 | 11 | 7 | 3 | 0 | 0 | 0 | 0 | 0 | 0 | 0 | 0 | 0 | 0 | 0
2025 | 11 | 7 | 4 | 1212.5 | 858.5 | 1326.5 | 525.2 | 625.7 | 1069.5 | 800.2 | 233 | 411.5 | 3692.9 | 1570.5 | 2025 | 11 | 7 | 4 | 0 | 0 | 0 | 0 | 0 | 0 | 0 | 0 | 0 | 0 | 0
2025 | 11 | 7 | 5 | 1248.7 | 880.1 | 1362.4 | 541.5 | 642 | 1095.7 | 814.6 | 237.7 | 415.2 | 3731.1 | 1601.6 | 2025 | 11 | 7 | 5 | 0 | 0 | 0 | 0 | 0 | 0 | 0 | 0 | 0 | 0 | 0
2025 | 11 | 7 | 6 | 1355.1 | 946.5 | 1466.8 | 578.9 | 689.9 | 1174.4 | 871.6 | 255.3 | 442 | 3975.7 | 1712.1 | 2025 | 11 | 7 | 6 | 0 | 0 | 0 | 0 | 0 | 0 | 0 | 0 | 0 | 0 | 0
2025 | 11 | 7 | 7 | 1534.6 | 1055.4 | 1642.2 | 596.3 | 771.6 | 1309.5 | 971.9 | 286.7 | 496.2 | 4466.8 | 1905 | 2025 | 11 | 7 | 7 | 1.3 | 1.4 | 2.6 | 0.2 | 1.8 | 2 | 1.7 | 0.2 | 0.3 | 1.1 | 2.1
2025 | 11 | 7 | 8 | 1623.7 | 1121.3 | 1754.3 | 602.3 | 837.4 | 1400.8 | 1032.6 | 308.9 | 550 | 4915.7 | 2039.3 | 2025 | 11 | 7 | 8 | 28 | 31.7 | 57 | 5.4 | 39.9 | 44.8 | 37.7 | 5.4 | 6.2 | 23.5 | 47
2025 | 11 | 7 | 9 | 1604.8 | 1144.5 | 1807.5 | 605.3 | 895.5 | 1446.2 | 1040.5 | 318.1 | 588.6 | 5176.8 | 2078.1 | 2025 | 11 | 7 | 9 | 95.9 | 108.6 | 195.4 | 18.6 | 136.8 | 153.7 | 129.2 | 18.4 | 21.2 | 80.6 | 161.1
2025 | 11 | 7 | 10 | 1570.2 | 1152.8 | 1833.2 | 574.7 | 935.3 | 1470.1 | 1027.9 | 322 | 614.4 | 5334.8 | 2078.2 | 2025 | 11 | 7 | 10 | 152.7 | 173 | 311.1 | 29.6 | 217.8 | 244.8 | 205.8 | 29.3 | 33.7 | 128.4 | 256.6
2025 | 11 | 7 | 11 | 1553.6 | 1156.1 | 1835 | 554.4 | 945.8 | 1474.8 | 1017.8 | 322.4 | 624.1 | 5394.3 | 2076.2 | 2025 | 11 | 7 | 11 | 171.3 | 194.2 | 349.2 | 33.2 | 244.4 | 274.8 | 231 | 32.9 | 37.8 | 144.1 | 288
2025 | 11 | 7 | 12 | 1541.4 | 1151.2 | 1819.3 | 549.6 | 938.1 | 1464.5 | 1008.5 | 321.2 | 627.1 | 5421.7 | 2069.2 | 2025 | 11 | 7 | 12 | 169.2 | 191.8 | 344.9 | 32.8 | 241.5 | 271.4 | 228.1 | 32.5 | 37.4 | 142.4 | 284.5
2025 | 11 | 7 | 13 | 1533.5 | 1143.4 | 1796.2 | 551.9 | 921.7 | 1448.5 | 1001.9 | 319.4 | 626.2 | 5424.9 | 2062.9 | 2025 | 11 | 7 | 13 | 156.4 | 177.2 | 318.6 | 30.3 | 223.1 | 250.7 | 210.8 | 30 | 34.5 | 131.5 | 262.8
2025 | 11 | 7 | 14 | 1532.3 | 1141.3 | 1789 | 552.7 | 917.3 | 1445.6 | 1009.8 | 318.5 | 625.1 | 5417.7 | 2077.4 | 2025 | 11 | 7 | 14 | 152.7 | 173 | 311.1 | 29.6 | 217.8 | 244.8 | 205.8 | 29.3 | 33.7 | 128.4 | 256.6
2025 | 11 | 7 | 15 | 1542.2 | 1134.5 | 1767.2 | 574.6 | 893.7 | 1429.2 | 1027.9 | 317.2 | 619.7 | 5405.7 | 2116.4 | 2025 | 11 | 7 | 15 | 124.2 | 140.7 | 253.1 | 24.1 | 177.2 | 199.2 | 167.4 | 23.9 | 27.4 | 104.5 | 208.8
2025 | 11 | 7 | 16 | 1593 | 1139.6 | 1745.3 | 603.1 | 852.1 | 1411.5 | 1064.6 | 319.9 | 617.5 | 5460.7 | 2192.5 | 2025 | 11 | 7 | 16 | 58.2 | 66 | 118.7 | 11.3 | 83.1 | 93.4 | 78.5 | 11.2 | 12.9 | 49 | 97.9
2025 | 11 | 7 | 17 | 1683.8 | 1176.4 | 1785 | 600.2 | 848.1 | 1440.6 | 1132.6 | 330.9 | 627.7 | 5597.8 | 2335.5 | 2025 | 11 | 7 | 17 | 12 | 13.6 | 24.4 | 2.3 | 17.1 | 19.2 | 16.2 | 2.3 | 2.6 | 10.1 | 20.2
2025 | 11 | 7 | 18 | 1772.9 | 1230.4 | 1862.7 | 600.8 | 877.3 | 1496.7 | 1202 | 345 | 643.4 | 5742.5 | 2487.7 | 2025 | 11 | 7 | 18 | 0 | 0 | 0 | 0 | 0 | 0 | 0 | 0 | 0 | 0 | 0
2025 | 11 | 7 | 19 | 1764.8 | 1220.6 | 1858.8 | 600.7 | 874.8 | 1490.8 | 1206.8 | 343.3 | 632.7 | 5627.8 | 2508.2 | 2025 | 11 | 7 | 19 | 0 | 0 | 0 | 0 | 0 | 0 | 0 | 0 | 0 | 0 | 0
2025 | 11 | 7 | 20 | 1715.6 | 1184.7 | 1812.3 | 599.2 | 853 | 1453.9 | 1180.5 | 334.2 | 613.6 | 5452 | 2436.2 | 2025 | 11 | 7 | 20 | 0 | 0 | 0 | 0 | 0 | 0 | 0 | 0 | 0 | 0 | 0
2025 | 11 | 7 | 21 | 1652.4 | 1142.2 | 1750.1 | 597.9 | 824.3 | 1406.3 | 1140.6 | 321.4 | 588.7 | 5234 | 2339.1 | 2025 | 11 | 7 | 21 | 0 | 0 | 0 | 0 | 0 | 0 | 0 | 0 | 0 | 0 | 0
2025 | 11 | 7 | 22 | 1570.7 | 1086.2 | 1670.2 | 596.5 | 787.3 | 1344.6 | 1087.2 | 306.4 | 562.4 | 5003.7 | 2216.9 | 2025 | 11 | 7 | 22 | 0 | 0 | 0 | 0 | 0 | 0 | 0 | 0 | 0 | 0 | 0
2025 | 11 | 7 | 23 | 1464.9 | 1014.5 | 1568.7 | 592.3 | 739.6 | 1264.3 | 1015.4 | 287.6 | 529.5 | 4714.5 | 2054.1 | 2025 | 11 | 7 | 23 | 0 | 0 | 0 | 0 | 0 | 0 | 0 | 0 | 0 | 0 | 0
2025 | 11 | 7 | 24 | 1356.1 | 946.1 | 1467 | 578.2 | 691.4 | 1180.4 | 938.1 | 268.4 | 492.7 | 4391.6 | 1888.1 | 2025 | 11 | 7 | 24 | 0 | 0 | 0 | 0 | 0 | 0 | 0 | 0 | 0 | 0 | 0
2025 | 11 | 8 | 1 | 1305.1 | 870.1 | 1347.4 | 534.3 | 635.5 | 1086 | 855.5 | 244.6 | 446.8 | 3990.2 | 1694.9 | 2025 | 11 | 8 | 1 | 0 | 0 | 0 | 0 | 0 | 0 | 0 | 0 | 0 | 0 | 0
2025 | 11 | 8 | 2 | 1297.2 | 859.9 | 1338.7 | 525.9 | 631.6 | 1079.6 | 835.6 | 240.6 | 435.8 | 3899.2 | 1642.6 | 2025 | 11 | 8 | 2 | 0 | 0 | 0 | 0 | 0 | 0 | 0 | 0 | 0 | 0 | 0
2025 | 11 | 8 | 3 | 1233.3 | 824 | 1279.5 | 508.4 | 603.6 | 1031.6 | 790.9 | 227.7 | 408.3 | 3657.7 | 1552.4 | 2025 | 11 | 8 | 3 | 0 | 0 | 0 | 0 | 0 | 0 | 0 | 0 | 0 | 0 | 0
2025 | 11 | 8 | 4 | 1211 | 808.7 | 1259.3 | 503.3 | 593.8 | 1014.2 | 776.4 | 223.2 | 398.1 | 3571.9 | 1513.1 | 2025 | 11 | 8 | 4 | 0 | 0 | 0 | 0 | 0 | 0 | 0 | 0 | 0 | 0 | 0
2025 | 11 | 8 | 5 | 1224.7 | 816.6 | 1272.9 | 507.3 | 599.8 | 1023.5 | 780.7 | 224 | 395.8 | 3555 | 1516.5 | 2025 | 11 | 8 | 5 | 0 | 0 | 0 | 0 | 0 | 0 | 0 | 0 | 0 | 0 | 0
2025 | 11 | 8 | 6 | 1274.9 | 846.6 | 1322 | 522.3 | 621.9 | 1059.2 | 807.8 | 231.4 | 403.8 | 3630.2 | 1561.5 | 2025 | 11 | 8 | 6 | 0 | 0 | 0 | 0 | 0 | 0 | 0 | 0 | 0 | 0 | 0
2025 | 11 | 8 | 7 | 1360.4 | 900 | 1405.9 | 556.2 | 661.1 | 1122.4 | 859.4 | 245.1 | 423.2 | 3805.8 | 1653.3 | 2025 | 11 | 8 | 7 | 1.5 | 1.7 | 3.1 | 0.3 | 2.1 | 2.4 | 2 | 0.3 | 0.3 | 1.3 | 2.5
2025 | 11 | 8 | 8 | 1419.1 | 942.1 | 1495.5 | 561.9 | 717.1 | 1192.3 | 899.7 | 259 | 450.4 | 4010.5 | 1737.1 | 2025 | 11 | 8 | 8 | 31.8 | 36 | 64.8 | 6.2 | 45.3 | 51 | 42.8 | 6.1 | 7 | 26.7 | 53.4
2025 | 11 | 8 | 9 | 1428.7 | 977.5 | 1595.2 | 523 | 803.7 | 1273 | 917.3 | 271.4 | 484.5 | 4213 | 1802.6 | 2025 | 11 | 8 | 9 | 114.9 | 130.2 | 234.2 | 22.3 | 163.9 | 184.3 | 154.9 | 22.1 | 25.4 | 96.7 | 193.1
2025 | 11 | 8 | 10 | 1404.4 | 1000.9 | 1668.2 | 507.9 | 880.8 | 1333.4 | 911.3 | 278.8 | 514.9 | 4375.5 | 1830.3 | 2025 | 11 | 8 | 10 | 203.7 | 230.8 | 415 | 39.4 | 290.5 | 326.6 | 274.5 | 39.1 | 45 | 171.3 | 342.3
2025 | 11 | 8 | 11 | 1371.6 | 1008 | 1697.9 | 506.4 | 923.2 | 1361.2 | 899.3 | 281.5 | 535.1 | 4484.3 | 1835.7 | 2025 | 11 | 8 | 11 | 261.4 | 296.2 | 532.8 | 50.6 | 373 | 419.3 | 352.4 | 50.2 | 57.7 | 219.9 | 439.4
2025 | 11 | 8 | 12 | 1342.4 | 1005.6 | 1699.7 | 505.1 | 939.4 | 1367.2 | 889.6 | 281.4 | 546.6 | 4552 | 1836.1 | 2025 | 11 | 8 | 12 | 291.3 | 330.1 | 593.7 | 56.4 | 415.6 | 467.2 | 392.7 | 56 | 64.4 | 245.1 | 489.7
2025 | 11 | 8 | 13 | 1330.7 | 999.7 | 1680.1 | 503.7 | 928.1 | 1354.5 | 884.9 | 280.1 | 548.7 | 4574.9 | 1843.9 | 2025 | 11 | 8 | 13 | 285.2 | 323.2 | 581.2 | 55.2 | 406.9 | 457.4 | 384.4 | 54.8 | 63 | 239.9 | 479.4
2025 | 11 | 8 | 14 | 1345 | 994.5 | 1642.2 | 502.6 | 890.8 | 1329 | 894.6 | 277.3 | 541.7 | 4560.4 | 1856.3 | 2025 | 11 | 8 | 14 | 241.9 | 274.1 | 492.9 | 46.8 | 345.1 | 387.9 | 326 | 46.5 | 53.4 | 203.5 | 406.5
2025 | 11 | 8 | 15 | 1384.9 | 992.2 | 1601.8 | 504.6 | 839.7 | 1299 | 917.9 | 276 | 532.7 | 4562 | 1892.2 | 2025 | 11 | 8 | 15 | 173 | 196 | 352.5 | 33.5 | 246.8 | 277.4 | 233.2 | 33.2 | 38.2 | 145.5 | 290.8
2025 | 11 | 8 | 16 | 1466.7 | 1006.7 | 1578.2 | 540.1 | 785.2 | 1280.2 | 965.1 | 279.4 | 525.2 | 4600.7 | 1970.5 | 2025 | 11 | 8 | 16 | 81.6 | 92.5 | 166.3 | 15.8 | 116.4 | 130.9 | 110 | 15.7 | 18 | 68.7 | 137.2
2025 | 11 | 8 | 17 | 1588.9 | 1056 | 1622.6 | 595.2 | 773.1 | 1311.1 | 1042.5 | 292 | 532.8 | 4736.3 | 2122.9 | 2025 | 11 | 8 | 17 | 14.6 | 16.6 | 29.8 | 2.8 | 20.9 | 23.4 | 19.7 | 2.8 | 3.2 | 12.3 | 24.6
2025 | 11 | 8 | 18 | 1702.7 | 1124.9 | 1717.5 | 597.4 | 809.4 | 1381.6 | 1121.7 | 309 | 552.4 | 4918.8 | 2287.8 | 2025 | 11 | 8 | 18 | 0 | 0 | 0 | 0 | 0 | 0 | 0 | 0 | 0 | 0 | 0
2025 | 11 | 8 | 19 | 1707.6 | 1127.7 | 1723.8 | 597.5 | 812.1 | 1386.3 | 1132.9 | 311.9 | 558.6 | 4957.2 | 2309.7 | 2025 | 11 | 8 | 19 | 0 | 0 | 0 | 0 | 0 | 0 | 0 | 0 | 0 | 0 | 0
2025 | 11 | 8 | 20 | 1664.1 | 1099.8 | 1683 | 596.8 | 793.3 | 1354.8 | 1105 | 305.4 | 549 | 4867.8 | 2244.5 | 2025 | 11 | 8 | 20 | 0 | 0 | 0 | 0 | 0 | 0 | 0 | 0 | 0 | 0 | 0
2025 | 11 | 8 | 21 | 1608 | 1064 | 1629.1 | 595.1 | 768.4 | 1313.5 | 1068.9 | 296 | 535.2 | 4749.9 | 2165.5 | 2025 | 11 | 8 | 21 | 0 | 0 | 0 | 0 | 0 | 0 | 0 | 0 | 0 | 0 | 0
2025 | 11 | 8 | 22 | 1531 | 1014.1 | 1556 | 590.3 | 734.4 | 1256.4 | 1021.1 | 283.6 | 517.3 | 4595.2 | 2064.6 | 2025 | 11 | 8 | 22 | 0 | 0 | 0 | 0 | 0 | 0 | 0 | 0 | 0 | 0 | 0
2025 | 11 | 8 | 23 | 1438.1 | 955.1 | 1469.2 | 576.6 | 693.6 | 1187.2 | 957.4 | 268.8 | 494 | 4393.2 | 1932.7 | 2025 | 11 | 8 | 23 | 0 | 0 | 0 | 0 | 0 | 0 | 0 | 0 | 0 | 0 | 0
2025 | 11 | 8 | 24 | 1342.3 | 895.9 | 1381.9 | 548.2 | 652 | 1115 | 889.5 | 253.1 | 465.9 | 4149.1 | 1792.8 | 2025 | 11 | 8 | 24 | 0 | 0 | 0 | 0 | 0 | 0 | 0 | 0 | 0 | 0 | 0
2025 | 11 | 9 | 1 | 1274.9 | 860.6 | 1337.7 | 529.3 | 630.1 | 1075.1 | 849 | 243.6 | 444.8 | 3972.4 | 1698.4 | 2025 | 11 | 9 | 1 | 0 | 0 | 0 | 0 | 0 | 0 | 0 | 0 | 0 | 0 | 0
2025 | 11 | 9 | 2 | 1292.6 | 868.1 | 1352.8 | 532.5 | 637.5 | 1087.9 | 844.3 | 244.3 | 443.7 | 3970.9 | 1671.4 | 2025 | 11 | 9 | 2 | 0 | 0 | 0 | 0 | 0 | 0 | 0 | 0 | 0 | 0 | 0
2025 | 11 | 9 | 3 | 1176.5 | 796.5 | 1243.8 | 499.9 | 586.1 | 1000.4 | 770.2 | 222.7 | 400.5 | 3587.4 | 1532.4 | 2025 | 11 | 9 | 3 | 0 | 0 | 0 | 0 | 0 | 0 | 0 | 0 | 0 | 0 | 0
2025 | 11 | 9 | 4 | 1188.6 | 802.7 | 1254.9 | 502.6 | 591.2 | 1008.7 | 772 | 222.8 | 397.3 | 3564.6 | 1517.9 | 2025 | 11 | 9 | 4 | 0 | 0 | 0 | 0 | 0 | 0 | 0 | 0 | 0 | 0 | 0
2025 | 11 | 9 | 5 | 1198.8 | 807.4 | 1265.4 | 505.9 | 595.7 | 1015.3 | 775.2 | 223.2 | 394.4 | 3543.2 | 1517.7 | 2025 | 11 | 9 | 5 | 0 | 0 | 0 | 0 | 0 | 0 | 0 | 0 | 0 | 0 | 0
2025 | 11 | 9 | 6 | 1238.8 | 830.7 | 1304.9 | 517.3 | 613.6 | 1044.3 | 797.3 | 229 | 400.7 | 3602.7 | 1552.6 | 2025 | 11 | 9 | 6 | 0 | 0 | 0 | 0 | 0 | 0 | 0 | 0 | 0 | 0 | 0
2025 | 11 | 9 | 7 | 1309 | 874 | 1373.9 | 544.1 | 646 | 1097 | 841 | 239.9 | 415.5 | 3736.4 | 1621.9 | 2025 | 11 | 9 | 7 | 1.2 | 1.4 | 2.4 | 0.2 | 1.7 | 1.9 | 1.6 | 0.2 | 0.3 | 1 | 2
2025 | 11 | 9 | 8 | 1354.1 | 906.9 | 1449.9 | 545 | 695 | 1155.8 | 874.7 | 250.9 | 435.9 | 3881.1 | 1675.2 | 2025 | 11 | 9 | 8 | 30.4 | 34.4 | 61.9 | 5.9 | 43.3 | 48.7 | 40.9 | 5.8 | 6.7 | 25.5 | 51
2025 | 11 | 9 | 9 | 1366.7 | 940.5 | 1548.4 | 515.3 | 778.8 | 1234.2 | 894.5 | 262.7 | 465.8 | 4049.8 | 1728.7 | 2025 | 11 | 9 | 9 | 109.4 | 124 | 223 | 21.2 | 156.1 | 175.5 | 147.5 | 21 | 24.2 | 92.1 | 183.9
2025 | 11 | 9 | 10 | 1357.8 | 966.5 | 1629.6 | 505.3 | 857.4 | 1301 | 897.9 | 271.4 | 495.5 | 4210.8 | 1765.6 | 2025 | 11 | 9 | 10 | 193.3 | 219 | 393.9 | 37.4 | 275.8 | 310 | 260.6 | 37.1 | 42.7 | 162.6 | 324.9
2025 | 11 | 9 | 11 | 1340.7 | 980.3 | 1668.4 | 505 | 901.7 | 1335.4 | 893.3 | 275.8 | 517.1 | 4338.4 | 1786.7 | 2025 | 11 | 9 | 11 | 246.5 | 279.3 | 502.4 | 47.7 | 351.7 | 395.3 | 332.3 | 47.4 | 54.5 | 207.4 | 414.4
2025 | 11 | 9 | 12 | 1334.1 | 988.4 | 1682.5 | 505 | 919.8 | 1350.8 | 891.5 | 277.9 | 530 | 4428.8 | 1802.5 | 2025 | 11 | 9 | 12 | 268.6 | 304.3 | 547.3 | 52 | 383.1 | 430.7 | 362 | 51.6 | 59.3 | 225.9 | 451.4
2025 | 11 | 9 | 13 | 1343.6 | 995.9 | 1678.3 | 504.9 | 913.9 | 1350.7 | 898 | 279.1 | 534.8 | 4480.1 | 1829.7 | 2025 | 11 | 9 | 13 | 258.6 | 293 | 527 | 50.1 | 368.9 | 414.7 | 348.6 | 49.7 | 57.1 | 217.5 | 434.6
2025 | 11 | 9 | 14 | 1366.7 | 998.3 | 1648.2 | 505.1 | 879.4 | 1330.6 | 914.4 | 278.4 | 532.5 | 4509 | 1861.2 | 2025 | 11 | 9 | 14 | 213.6 | 242.1 | 435.3 | 41.4 | 304.8 | 342.6 | 288 | 41 | 47.2 | 179.7 | 359.1
2025 | 11 | 9 | 15 | 1409.2 | 1000.6 | 1614 | 512.7 | 832.4 | 1305.8 | 942.1 | 278.4 | 526.4 | 4535.6 | 1907.2 | 2025 | 11 | 9 | 15 | 147.1 | 166.7 | 299.8 | 28.5 | 209.9 | 236 | 198.3 | 28.3 | 32.5 | 123.8 | 247.3
2025 | 11 | 9 | 16 | 1489 | 1019.2 | 1602.4 | 566.4 | 789.1 | 1297.1 | 991.7 | 282.8 | 523.6 | 4601.2 | 1992.2 | 2025 | 11 | 9 | 16 | 67.4 | 76.4 | 137.3 | 13 | 96.1 | 108.1 | 90.8 | 12.9 | 14.9 | 56.7 | 113.3
2025 | 11 | 9 | 17 | 1615.7 | 1078.1 | 1664.5 | 597.7 | 790.8 | 1342.9 | 1076 | 297.6 | 535.6 | 4765.7 | 2153 | 2025 | 11 | 9 | 17 | 11.4 | 12.9 | 23.2 | 2.2 | 16.3 | 18.3 | 15.4 | 2.2 | 2.5 | 9.6 | 19.1
2025 | 11 | 9 | 18 | 1736.6 | 1155.9 | 1772.3 | 598.3 | 834.3 | 1422 | 1163.3 | 316.9 | 560.1 | 4988.5 | 2337.5 | 2025 | 11 | 9 | 18 | 0 | 0 | 0 | 0 | 0 | 0 | 0 | 0 | 0 | 0 | 0
2025 | 11 | 9 | 19 | 1744.6 | 1160.2 | 1782 | 598.5 | 838.5 | 1428.7 | 1174.1 | 320.9 | 569 | 5051.3 | 2364.2 | 2025 | 11 | 9 | 19 | 0 | 0 | 0 | 0 | 0 | 0 | 0 | 0 | 0 | 0 | 0
2025 | 11 | 9 | 20 | 1707.2 | 1134.7 | 1746.9 | 597.9 | 822.2 | 1401.3 | 1147.7 | 316 | 563.5 | 4998.9 | 2314 | 2025 | 11 | 9 | 20 | 0 | 0 | 0 | 0 | 0 | 0 | 0 | 0 | 0 | 0 | 0
2025 | 11 | 9 | 21 | 1647.3 | 1097.4 | 1688.3 | 596.9 | 795.2 | 1356.6 | 1106.6 | 306.7 | 552.3 | 4904.3 | 2241.5 | 2025 | 11 | 9 | 21 | 0 | 0 | 0 | 0 | 0 | 0 | 0 | 0 | 0 | 0 | 0
2025 | 11 | 9 | 22 | 1555.1 | 1041.3 | 1599.1 | 593.9 | 754 | 1288.2 | 1045.1 | 292.3 | 534 | 4745.9 | 2124.4 | 2025 | 11 | 9 | 22 | 0 | 0 | 0 | 0 | 0 | 0 | 0 | 0 | 0 | 0 | 0
2025 | 11 | 9 | 23 | 1445.5 | 973.8 | 1494.3 | 582.6 | 705.1 | 1206.3 | 968.6 | 274.2 | 505.6 | 4497.9 | 1961.2 | 2025 | 11 | 9 | 23 | 0 | 0 | 0 | 0 | 0 | 0 | 0 | 0 | 0 | 0 | 0
2025 | 11 | 9 | 24 | 1344.9 | 912.9 | 1401.2 | 555.6 | 660.9 | 1129.7 | 891.8 | 256.3 | 471 | 4195.9 | 1795.7 | 2025 | 11 | 9 | 24 | 0 | 0 | 0 | 0 | 0 | 0 | 0 | 0 | 0 | 0 | 0
2025 | 11 | 10 | 1 | 1226.6 | 868.8 | 1341.1 | 530.1 | 632.2 | 1079.8 | 833.8 | 242.7 | 441.1 | 3938.8 | 1656.2 | 2025 | 11 | 10 | 1 | 0 | 0 | 0 | 0 | 0 | 0 | 0 | 0 | 0 | 0 | 0
2025 | 11 | 10 | 2 | 1232.6 | 869.3 | 1345.9 | 531.8 | 634.7 | 1083.8 | 823.5 | 241.6 | 435.9 | 3900.3 | 1623.5 | 2025 | 11 | 10 | 2 | 0 | 0 | 0 | 0 | 0 | 0 | 0 | 0 | 0 | 0 | 0
2025 | 11 | 10 | 3 | 1180.7 | 834.3 | 1295.4 | 513.3 | 610.6 | 1042.7 | 786.9 | 230.4 | 411.5 | 3686.5 | 1553.7 | 2025 | 11 | 10 | 3 | 0 | 0 | 0 | 0 | 0 | 0 | 0 | 0 | 0 | 0 | 0
2025 | 11 | 10 | 4 | 1174.4 | 831.4 | 1289.5 | 511.8 | 607.6 | 1036.8 | 779.2 | 227.6 | 403.2 | 3618 | 1526.4 | 2025 | 11 | 10 | 4 | 0 | 0 | 0 | 0 | 0 | 0 | 0 | 0 | 0 | 0 | 0
2025 | 11 | 10 | 5 | 1214.8 | 857.5 | 1331.3 | 525.8 | 626.4 | 1066.8 | 796.1 | 233.6 | 409.2 | 3676.3 | 1562.7 | 2025 | 11 | 10 | 5 | 0 | 0 | 0 | 0 | 0 | 0 | 0 | 0 | 0 | 0 | 0
2025 | 11 | 10 | 6 | 1326.1 | 931.4 | 1443.4 | 570.9 | 677.8 | 1151.3 | 856.3 | 252.4 | 437.5 | 3935.7 | 1677.8 | 2025 | 11 | 10 | 6 | 0 | 0 | 0 | 0 | 0 | 0 | 0 | 0 | 0 | 0 | 0
2025 | 11 | 10 | 7 | 1510.1 | 1048.5 | 1626.8 | 595.6 | 763.1 | 1293 | 958 | 284.4 | 490.4 | 4415.3 | 1876.9 | 2025 | 11 | 10 | 7 | 0.7 | 0.8 | 1.4 | 0.1 | 1 | 1.1 | 0.9 | 0.1 | 0.1 | 0.6 | 1.1
2025 | 11 | 10 | 8 | 1609.2 | 1118.9 | 1738.6 | 600.4 | 824 | 1385 | 1022.5 | 306.9 | 543 | 4865.4 | 2016 | 2025 | 11 | 10 | 8 | 16.9 | 19.1 | 34.4 | 3.3 | 24.1 | 27 | 22.7 | 3.2 | 3.7 | 14.2 | 28.3
2025 | 11 | 10 | 9 | 1610 | 1142.7 | 1777.1 | 605.2 | 861.2 | 1419.7 | 1037.4 | 316.1 | 578.8 | 5135.1 | 2063.6 | 2025 | 11 | 10 | 9 | 55.2 | 62.6 | 112.6 | 10.7 | 78.8 | 88.6 | 74.5 | 10.6 | 12.2 | 46.5 | 92.8
2025 | 11 | 10 | 10 | 1593.1 | 1152.2 | 1793.7 | 604.9 | 886.6 | 1437.3 | 1028.1 | 320.3 | 603 | 5303.9 | 2072.3 | 2025 | 11 | 10 | 10 | 90 | 102 | 183.4 | 17.4 | 128.4 | 144.4 | 121.3 | 17.3 | 19.9 | 75.7 | 151.3
2025 | 11 | 10 | 11 | 1580.5 | 1158.5 | 1804.1 | 597.9 | 904.3 | 1449.5 | 1017.4 | 321.2 | 613.9 | 5367.6 | 2071.9 | 2025 | 11 | 10 | 11 | 114.8 | 130.1 | 234 | 22.2 | 163.8 | 184.1 | 154.8 | 22.1 | 25.4 | 96.6 | 193
2025 | 11 | 10 | 12 | 1564.1 | 1158.2 | 1804.9 | 581.3 | 914.3 | 1453.4 | 1007.2 | 320.7 | 619.9 | 5397.6 | 2065 | 2025 | 11 | 10 | 12 | 133.3 | 151.1 | 271.7 | 25.8 | 190.2 | 213.8 | 179.7 | 25.6 | 29.5 | 112.2 | 224.1
2025 | 11 | 10 | 13 | 1549.7 | 1155.1 | 1800.6 | 567.6 | 918.5 | 1453.1 | 1000 | 319.8 | 622.4 | 5403 | 2059.4 | 2025 | 11 | 10 | 13 | 144.7 | 163.9 | 294.8 | 28 | 206.4 | 232 | 195 | 27.8 | 32 | 121.7 | 243.1
2025 | 11 | 10 | 14 | 1562.2 | 1158.6 | 1788 | 586.1 | 903.2 | 1446.3 | 1012.4 | 319.4 | 620.8 | 5412 | 2078.3 | 2025 | 11 | 10 | 14 | 123.5 | 139.9 | 251.6 | 23.9 | 176.1 | 198 | 166.4 | 23.7 | 27.3 | 103.8 | 207.5
2025 | 11 | 10 | 15 | 1577 | 1155.3 | 1764.2 | 600.8 | 875.5 | 1428.5 | 1033.4 | 318.6 | 616.2 | 5416.3 | 2117.5 | 2025 | 11 | 10 | 15 | 88 | 99.7 | 179.3 | 17 | 125.5 | 141.1 | 118.6 | 16.9 | 19.4 | 74 | 147.9
2025 | 11 | 10 | 16 | 1619.4 | 1164.5 | 1755.7 | 603.4 | 849 | 1422.4 | 1071.5 | 322 | 617.4 | 5481.7 | 2196 | 2025 | 11 | 10 | 16 | 40.3 | 45.7 | 82.2 | 7.8 | 57.5 | 64.7 | 54.4 | 7.7 | 8.9 | 33.9 | 67.8
2025 | 11 | 10 | 17 | 1709.6 | 1209 | 1812 | 600.3 | 858.7 | 1464.2 | 1146 | 334.6 | 630.7 | 5631.5 | 2347.7 | 2025 | 11 | 10 | 17 | 6.7 | 7.6 | 13.7 | 1.3 | 9.6 | 10.8 | 9.1 | 1.3 | 1.5 | 5.7 | 11.3
2025 | 11 | 10 | 18 | 1811.1 | 1274 | 1909.5 | 602.3 | 899.9 | 1536.3 | 1227.1 | 351.1 | 649.5 | 5797.4 | 2523.5 | 2025 | 11 | 10 | 18 | 0 | 0 | 0 | 0 | 0 | 0 | 0 | 0 | 0 | 0 | 0
2025 | 11 | 10 | 19 | 1813.5 | 1270.5 | 1915.6 | 602.4 | 902 | 1538.6 | 1238.5 | 351 | 641.4 | 5706.6 | 2552.7 | 2025 | 11 | 10 | 19 | 0 | 0 | 0 | 0 | 0 | 0 | 0 | 0 | 0 | 0 | 0
2025 | 11 | 10 | 20 | 1770.3 | 1236.7 | 1873.7 | 601.2 | 882.3 | 1505.2 | 1212.7 | 342.9 | 624.7 | 5552.6 | 2485.1 | 2025 | 11 | 10 | 20 | 0 | 0 | 0 | 0 | 0 | 0 | 0 | 0 | 0 | 0 | 0
2025 | 11 | 10 | 21 | 1701.2 | 1189.6 | 1803.9 | 599.2 | 850.2 | 1451.9 | 1167.8 | 329.6 | 601.6 | 5349.7 | 2385.4 | 2025 | 11 | 10 | 21 | 0 | 0 | 0 | 0 | 0 | 0 | 0 | 0 | 0 | 0 | 0
2025 | 11 | 10 | 22 | 1596.4 | 1119.1 | 1698.3 | 597.3 | 801.6 | 1371.3 | 1098.3 | 311 | 572.4 | 5094.4 | 2234.2 | 2025 | 11 | 10 | 22 | 0 | 0 | 0 | 0 | 0 | 0 | 0 | 0 | 0 | 0 | 0
2025 | 11 | 10 | 23 | 1468.4 | 1032.5 | 1571.3 | 592.5 | 742.2 | 1271.9 | 1005.9 | 287.8 | 532.3 | 4739.6 | 2027.8 | 2025 | 11 | 10 | 23 | 0 | 0 | 0 | 0 | 0 | 0 | 0 | 0 | 0 | 0 | 0
2025 | 11 | 10 | 24 | 1351.8 | 958.8 | 1459.9 | 576.9 | 689.2 | 1179.7 | 919 | 265.9 | 488 | 4348.7 | 1834.4 | 2025 | 11 | 10 | 24 | 0 | 0 | 0 | 0 | 0 | 0 | 0 | 0 | 0 | 0 | 0
2025 | 11 | 11 | 1 | 1282.1 | 907.4 | 1396.2 | 556.3 | 658.5 | 1125.2 | 857.2 | 250.5 | 450.5 | 4024.3 | 1691.7 | 2025 | 11 | 11 | 1 | 0 | 0 | 0 | 0 | 0 | 0 | 0 | 0 | 0 | 0 | 0
2025 | 11 | 11 | 2 | 1282.6 | 903.6 | 1395.7 | 555.4 | 658.4 | 1125 | 845.2 | 248.2 | 443.1 | 3965.8 | 1654.7 | 2025 | 11 | 11 | 2 | 0 | 0 | 0 | 0 | 0 | 0 | 0 | 0 | 0 | 0 | 0
2025 | 11 | 11 | 3 | 1225.6 | 864.9 | 1340.2 | 534.2 | 632 | 1079.8 | 807.6 | 236.3 | 417.7 | 3742.6 | 1581.8 | 2025 | 11 | 11 | 3 | 0 | 0 | 0 | 0 | 0 | 0 | 0 | 0 | 0 | 0 | 0
2025 | 11 | 11 | 4 | 1216.5 | 859.6 | 1331.3 | 530 | 627.7 | 1072.1 | 798.5 | 233 | 408.3 | 3663.8 | 1553.3 | 2025 | 11 | 11 | 4 | 0 | 0 | 0 | 0 | 0 | 0 | 0 | 0 | 0 | 0 | 0
2025 | 11 | 11 | 5 | 1253.4 | 883.3 | 1369.4 | 548.1 | 644.8 | 1099.4 | 814.8 | 238.3 | 413.2 | 3713 | 1587.2 | 2025 | 11 | 11 | 5 | 0 | 0 | 0 | 0 | 0 | 0 | 0 | 0 | 0 | 0 | 0
2025 | 11 | 11 | 6 | 1363.4 | 954.5 | 1480.6 | 582.6 | 695.7 | 1183.1 | 875.6 | 257 | 441.6 | 3972.5 | 1703.2 | 2025 | 11 | 11 | 6 | 0 | 0 | 0 | 0 | 0 | 0 | 0 | 0 | 0 | 0 | 0
2025 | 11 | 11 | 7 | 1547.7 | 1070.1 | 1665.3 | 597 | 781.9 | 1325.6 | 978.9 | 289.8 | 497.4 | 4478.3 | 1904.1 | 2025 | 11 | 11 | 7 | 1 | 1.2 | 2.1 | 0.2 | 1.5 | 1.7 | 1.4 | 0.2 | 0.2 | 0.9 | 1.8
2025 | 11 | 11 | 8 | 1634.4 | 1136.4 | 1775 | 602.5 | 845.8 | 1415.2 | 1039.6 | 312 | 552.4 | 4939.6 | 2037.7 | 2025 | 11 | 11 | 8 | 26.2 | 29.7 | 53.5 | 5.1 | 37.4 | 42.1 | 35.4 | 5 | 5.8 | 22.1 | 44.1
2025 | 11 | 11 | 9 | 1608.4 | 1156.3 | 1822.4 | 606.9 | 902.6 | 1456.2 | 1043.1 | 320.5 | 591.3 | 5200.1 | 2068.1 | 2025 | 11 | 11 | 9 | 97.4 | 110.4 | 198.6 | 18.9 | 139 | 156.3 | 131.3 | 18.7 | 21.5 | 82 | 163.8
2025 | 11 | 11 | 10 | 1560 | 1161.7 | 1854.3 | 558.1 | 955.4 | 1484.7 | 1021.5 | 323.7 | 618.3 | 5343.5 | 2060.2 | 2025 | 11 | 11 | 10 | 175.3 | 198.7 | 357.3 | 33.9 | 250.1 | 281.1 | 236.3 | 33.7 | 38.7 | 147.5 | 294.7
2025 | 11 | 11 | 11 | 1530.8 | 1165.7 | 1875.8 | 531.8 | 990.4 | 1505.3 | 1001.9 | 324.3 | 630.4 | 5387.9 | 2051.6 | 2025 | 11 | 11 | 11 | 225.8 | 255.8 | 460.1 | 43.7 | 322.1 | 362 | 304.3 | 43.4 | 49.9 | 189.9 | 379.5
2025 | 11 | 11 | 12 | 1513.8 | 1163.8 | 1874.2 | 527.3 | 998.6 | 1507.2 | 990.1 | 323.6 | 635.6 | 5413.7 | 2042 | 2025 | 11 | 11 | 12 | 242.9 | 275.2 | 494.9 | 47 | 346.5 | 389.4 | 327.4 | 46.7 | 53.6 | 204.3 | 408.2
2025 | 11 | 11 | 13 | 1511.3 | 1159.4 | 1853.3 | 527.9 | 981.8 | 1493.4 | 986.7 | 322.2 | 635.3 | 5424.9 | 2040.9 | 2025 | 11 | 11 | 13 | 226.8 | 257 | 462.2 | 43.9 | 323.6 | 363.7 | 305.7 | 43.6 | 50.1 | 190.8 | 381.2
2025 | 11 | 11 | 14 | 1532.5 | 1162.4 | 1833.1 | 539.9 | 955.3 | 1480 | 999.6 | 322 | 632.2 | 5439.3 | 2060.9 | 2025 | 11 | 11 | 14 | 189.7 | 215 | 386.6 | 36.7 | 270.6 | 304.2 | 255.7 | 36.4 | 41.9 | 159.6 | 318.9
2025 | 11 | 11 | 15 | 1557.9 | 1160.1 | 1799.9 | 578.2 | 914.9 | 1455.8 | 1022 | 321.1 | 626 | 5448.2 | 2106.4 | 2025 | 11 | 11 | 15 | 136.1 | 154.2 | 277.4 | 26.4 | 194.2 | 218.3 | 183.5 | 26.2 | 30.1 | 114.5 | 228.8
2025 | 11 | 11 | 16 | 1614.1 | 1171.3 | 1777.2 | 605.9 | 868.6 | 1437.5 | 1065.6 | 324.5 | 623.9 | 5516.8 | 2191.5 | 2025 | 11 | 11 | 16 | 61.3 | 69.5 | 124.9 | 11.9 | 87.5 | 98.3 | 82.6 | 11.8 | 13.5 | 51.6 | 103.1
2025 | 11 | 11 | 17 | 1715.3 | 1215.4 | 1825.2 | 601 | 865.9 | 1473 | 1144.8 | 337.1 | 635.7 | 5673 | 2348.9 | 2025 | 11 | 11 | 17 | 9.7 | 11 | 19.7 | 1.9 | 13.8 | 15.5 | 13 | 1.9 | 2.1 | 8.1 | 16.3
2025 | 11 | 11 | 18 | 1817.8 | 1278.7 | 1920.8 | 602.5 | 904.8 | 1543.7 | 1224.8 | 353.6 | 654.5 | 5842.4 | 2522.3 | 2025 | 11 | 11 | 18 | 0 | 0 | 0 | 0 | 0 | 0 | 0 | 0 | 0 | 0 | 0
2025 | 11 | 11 | 19 | 1820.1 | 1274.5 | 1926.7 | 602.7 | 906.9 | 1545.8 | 1235 | 353.3 | 645.6 | 5744.7 | 2552.3 | 2025 | 11 | 11 | 19 | 0 | 0 | 0 | 0 | 0 | 0 | 0 | 0 | 0 | 0 | 0
2025 | 11 | 11 | 20 | 1776.6 | 1241 | 1884.9 | 601.4 | 887.1 | 1512.1 | 1209.1 | 345.2 | 628.4 | 5585.4 | 2484.9 | 2025 | 11 | 11 | 20 | 0 | 0 | 0 | 0 | 0 | 0 | 0 | 0 | 0 | 0 | 0
2025 | 11 | 11 | 21 | 1708.3 | 1194 | 1816.1 | 599.6 | 855.4 | 1459.2 | 1166.2 | 331.8 | 604.5 | 5375.9 | 2385.3 | 2025 | 11 | 11 | 21 | 0 | 0 | 0 | 0 | 0 | 0 | 0 | 0 | 0 | 0 | 0
2025 | 11 | 11 | 22 | 1606.4 | 1124.4 | 1712.9 | 597.5 | 807.9 | 1380.7 | 1098.6 | 313.5 | 575.4 | 5120.9 | 2236.4 | 2025 | 11 | 11 | 22 | 0 | 0 | 0 | 0 | 0 | 0 | 0 | 0 | 0 | 0 | 0
2025 | 11 | 11 | 23 | 1479.4 | 1038.9 | 1586.5 | 593.7 | 748.9 | 1282 | 1008.3 | 290.4 | 535.6 | 4769.5 | 2034 | 2025 | 11 | 11 | 23 | 0 | 0 | 0 | 0 | 0 | 0 | 0 | 0 | 0 | 0 | 0
2025 | 11 | 11 | 24 | 1363.5 | 966.1 | 1475 | 581.1 | 696 | 1190.3 | 920.5 | 268.5 | 491.3 | 4379.5 | 1841.3 | 2025 | 11 | 11 | 24 | 0 | 0 | 0 | 0 | 0 | 0 | 0 | 0 | 0 | 0 | 0
2025 | 11 | 12 | 1 | 1295.7 | 922.3 | 1419 | 576.8 | 669.4 | 1144.4 | 863.2 | 253.6 | 454.3 | 4058.5 | 1692.9 | 2025 | 11 | 12 | 1 | 0 | 0 | 0 | 0 | 0 | 0 | 0 | 0 | 0 | 0 | 0
2025 | 11 | 12 | 2 | 1295.9 | 918 | 1418.1 | 575.9 | 669.1 | 1143.9 | 851.8 | 251.4 | 447.1 | 4001.4 | 1659.6 | 2025 | 11 | 12 | 2 | 0 | 0 | 0 | 0 | 0 | 0 | 0 | 0 | 0 | 0 | 0
2025 | 11 | 12 | 3 | 1239.1 | 879.8 | 1362.4 | 552.6 | 642.7 | 1098.5 | 815.2 | 239.4 | 421.8 | 3780.2 | 1588.5 | 2025 | 11 | 12 | 3 | 0 | 0 | 0 | 0 | 0 | 0 | 0 | 0 | 0 | 0 | 0
2025 | 11 | 12 | 4 | 1229.4 | 875.1 | 1353.7 | 550.4 | 638.1 | 1089.8 | 806.8 | 236.1 | 411.9 | 3696.3 | 1565 | 2025 | 11 | 12 | 4 | 0 | 0 | 0 | 0 | 0 | 0 | 0 | 0 | 0 | 0 | 0
2025 | 11 | 12 | 5 | 1265.2 | 898.9 | 1391.5 | 567.1 | 655 | 1116.4 | 823.3 | 241.5 | 416.7 | 3744.3 | 1601 | 2025 | 11 | 12 | 5 | 0 | 0 | 0 | 0 | 0 | 0 | 0 | 0 | 0 | 0 | 0
2025 | 11 | 12 | 6 | 1373.1 | 970 | 1500.9 | 595.8 | 705.2 | 1199.2 | 884.1 | 259.9 | 445 | 4004.1 | 1719.5 | 2025 | 11 | 12 | 6 | 0 | 0 | 0 | 0 | 0 | 0 | 0 | 0 | 0 | 0 | 0
2025 | 11 | 12 | 7 | 1554.2 | 1085.8 | 1681.3 | 607 | 789.8 | 1340.8 | 988.8 | 292.2 | 502.1 | 4520.7 | 1924 | 2025 | 11 | 12 | 7 | 0.7 | 0.8 | 1.5 | 0.1 | 1.1 | 1.2 | 1 | 0.1 | 0.2 | 0.6 | 1.3
2025 | 11 | 12 | 8 | 1639.5 | 1151 | 1787.6 | 612.4 | 851.8 | 1428.8 | 1048.8 | 314.1 | 557.1 | 4983.9 | 2054.6 | 2025 | 11 | 12 | 8 | 24.6 | 27.9 | 50.1 | 4.8 | 35.1 | 39.4 | 33.1 | 4.7 | 5.4 | 20.7 | 41.3
2025 | 11 | 12 | 9 | 1614.1 | 1169.2 | 1833.5 | 619.1 | 907.3 | 1468.7 | 1050 | 322.3 | 595.4 | 5239.1 | 2074.6 | 2025 | 11 | 12 | 9 | 94.4 | 107 | 192.5 | 18.3 | 134.7 | 151.5 | 127.3 | 18.1 | 20.9 | 79.4 | 158.7
2025 | 11 | 12 | 10 | 1567.2 | 1173.6 | 1862 | 580.8 | 957 | 1495 | 1027.2 | 325.2 | 621.6 | 5380.8 | 2053.6 | 2025 | 11 | 12 | 10 | 168.9 | 191.4 | 344.1 | 32.7 | 240.9 | 270.8 | 227.6 | 32.4 | 37.3 | 142 | 283.8
2025 | 11 | 12 | 11 | 1539.9 | 1176.7 | 1875.4 | 551.1 | 983.7 | 1509.1 | 1006.3 | 325.4 | 632.1 | 5422 | 2034.6 | 2025 | 11 | 12 | 11 | 210.2 | 238.2 | 428.3 | 40.7 | 299.8 | 337 | 283.3 | 40.4 | 46.4 | 176.8 | 353.3
2025 | 11 | 12 | 12 | 1518.3 | 1173.7 | 1875.2 | 540.4 | 995.3 | 1512.1 | 992.1 | 324.3 | 637.4 | 5441.5 | 2018.4 | 2025 | 11 | 12 | 12 | 233 | 264 | 474.7 | 45.1 | 332.3 | 373.6 | 314 | 44.8 | 51.5 | 196 | 391.6
2025 | 11 | 12 | 13 | 1508.5 | 1168.8 | 1861.7 | 539 | 988.1 | 1503.2 | 987.9 | 323.3 | 638.6 | 5450.9 | 2015.9 | 2025 | 11 | 12 | 13 | 230.3 | 261 | 469.4 | 44.6 | 328.6 | 369.4 | 310.5 | 44.3 | 50.9 | 193.7 | 387.1
2025 | 11 | 12 | 14 | 1531.2 | 1172 | 1841.4 | 552.8 | 960.9 | 1489.9 | 1005.1 | 323.1 | 635.5 | 5466.8 | 2044.8 | 2025 | 11 | 12 | 14 | 191.5 | 217 | 390.3 | 37.1 | 273.2 | 307.1 | 258.1 | 36.8 | 42.3 | 161.1 | 321.9
2025 | 11 | 12 | 15 | 1559.2 | 1169.9 | 1809 | 595 | 918.7 | 1464.8 | 1032.4 | 322.7 | 629.2 | 5479.5 | 2100 | 2025 | 11 | 12 | 15 | 134.4 | 152.3 | 273.9 | 26 | 191.7 | 215.5 | 181.2 | 25.8 | 29.7 | 113 | 225.9
2025 | 11 | 12 | 16 | 1615.8 | 1180.8 | 1789 | 616.3 | 874.1 | 1448.1 | 1076.9 | 326.5 | 628 | 5553.8 | 2195.9 | 2025 | 11 | 12 | 16 | 60.5 | 68.5 | 123.3 | 11.7 | 86.3 | 97 | 81.5 | 11.6 | 13.4 | 50.9 | 101.7
2025 | 11 | 12 | 17 | 1716.4 | 1225 | 1838.1 | 611.3 | 872.1 | 1484.3 | 1157.8 | 339.4 | 640.6 | 5717.4 | 2363.7 | 2025 | 11 | 12 | 17 | 9.4 | 10.6 | 19.1 | 1.8 | 13.4 | 15 | 12.6 | 1.8 | 2.1 | 7.9 | 15.7
2025 | 11 | 12 | 18 | 1818.4 | 1289 | 1935.5 | 613.2 | 911.6 | 1555.1 | 1239.3 | 356.3 | 659.5 | 5888.1 | 2539.4 | 2025 | 11 | 12 | 18 | 0 | 0 | 0 | 0 | 0 | 0 | 0 | 0 | 0 | 0 | 0
2025 | 11 | 12 | 19 | 1822 | 1285.7 | 1943.5 | 613.6 | 914.5 | 1558 | 1248.9 | 356.4 | 650.7 | 5791.2 | 2567.7 | 2025 | 11 | 12 | 19 | 0 | 0 | 0 | 0 | 0 | 0 | 0 | 0 | 0 | 0 | 0
2025 | 11 | 12 | 20 | 1780.6 | 1253 | 1903.7 | 612 | 895.6 | 1525.6 | 1223.3 | 348.5 | 633.6 | 5632.6 | 2503.5 | 2025 | 11 | 12 | 20 | 0 | 0 | 0 | 0 | 0 | 0 | 0 | 0 | 0 | 0 | 0
2025 | 11 | 12 | 21 | 1716 | 1206.8 | 1837.7 | 610.3 | 865.2 | 1475.2 | 1180.8 | 335.5 | 609.9 | 5424.6 | 2407.5 | 2025 | 11 | 12 | 21 | 0 | 0 | 0 | 0 | 0 | 0 | 0 | 0 | 0 | 0 | 0
2025 | 11 | 12 | 22 | 1618.4 | 1138.5 | 1737.9 | 607.7 | 819.4 | 1399.6 | 1114 | 317.4 | 580.6 | 5168.1 | 2263.3 | 2025 | 11 | 12 | 22 | 0 | 0 | 0 | 0 | 0 | 0 | 0 | 0 | 0 | 0 | 0
2025 | 11 | 12 | 23 | 1492.2 | 1051.8 | 1611.5 | 604.9 | 760.4 | 1300.9 | 1023.5 | 294.4 | 540.6 | 4814.3 | 2061.3 | 2025 | 11 | 12 | 23 | 0 | 0 | 0 | 0 | 0 | 0 | 0 | 0 | 0 | 0 | 0
2025 | 11 | 12 | 24 | 1375.5 | 978.4 | 1498.8 | 595.2 | 706.8 | 1207.7 | 936.3 | 272.3 | 496.5 | 4426.7 | 1868 | 2025 | 11 | 12 | 24 | 0 | 0 | 0 | 0 | 0 | 0 | 0 | 0 | 0 | 0 | 0
2025 | 11 | 13 | 1 | 1295.4 | 924.4 | 1422.2 | 577.3 | 670.7 | 1145.8 | 869.5 | 255.2 | 459.1 | 4102 | 1719.7 | 2025 | 11 | 13 | 1 | 0 | 0 | 0 | 0 | 0 | 0 | 0 | 0 | 0 | 0 | 0
2025 | 11 | 13 | 2 | 1294.5 | 920.3 | 1419.9 | 575.9 | 669.9 | 1144.6 | 857 | 252.6 | 451 | 4037.3 | 1680.4 | 2025 | 11 | 13 | 2 | 0 | 0 | 0 | 0 | 0 | 0 | 0 | 0 | 0 | 0 | 0
2025 | 11 | 13 | 3 | 1237.1 | 880.7 | 1363.5 | 553.6 | 643 | 1098.7 | 819.5 | 240.5 | 425.1 | 3810.2 | 1602.3 | 2025 | 11 | 13 | 3 | 0 | 0 | 0 | 0 | 0 | 0 | 0 | 0 | 0 | 0 | 0
2025 | 11 | 13 | 4 | 1229 | 876.1 | 1356 | 551.3 | 639.2 | 1091.5 | 810.7 | 237 | 414.6 | 3720.8 | 1575 | 2025 | 11 | 13 | 4 | 0 | 0 | 0 | 0 | 0 | 0 | 0 | 0 | 0 | 0 | 0
2025 | 11 | 13 | 5 | 1265.8 | 899.8 | 1394 | 568.9 | 656.3 | 1118.9 | 826.1 | 242.1 | 418.9 | 3764.2 | 1608.6 | 2025 | 11 | 13 | 5 | 0 | 0 | 0 | 0 | 0 | 0 | 0 | 0 | 0 | 0 | 0
2025 | 11 | 13 | 6 | 1373.9 | 970.3 | 1504.5 | 596.3 | 706.9 | 1201.8 | 885.9 | 260.7 | 446.7 | 4018.9 | 1725.1 | 2025 | 11 | 13 | 6 | 0 | 0 | 0 | 0 | 0 | 0 | 0 | 0 | 0 | 0 | 0
2025 | 11 | 13 | 7 | 1556 | 1085.5 | 1688.1 | 607.2 | 792.3 | 1343.7 | 991.3 | 293.4 | 502.6 | 4525.6 | 1927 | 2025 | 11 | 13 | 7 | 0.6 | 0.7 | 1.2 | 0.1 | 0.9 | 1 | 0.8 | 0.1 | 0.1 | 0.5 | 1
2025 | 11 | 13 | 8 | 1641.7 | 1151.7 | 1797.1 | 612.7 | 856.2 | 1433.3 | 1051.4 | 315.4 | 557.4 | 4985.1 | 2057.7 | 2025 | 11 | 13 | 8 | 26 | 29.5 | 53 | 5 | 37.1 | 41.7 | 35.1 | 5 | 5.7 | 21.9 | 43.7
2025 | 11 | 13 | 9 | 1615.4 | 1170.4 | 1847.5 | 620.1 | 916.6 | 1476.9 | 1053.2 | 323.8 | 595.7 | 5235.4 | 2078.9 | 2025 | 11 | 13 | 9 | 101.5 | 115 | 206.8 | 19.7 | 144.8 | 162.8 | 136.8 | 19.5 | 22.4 | 85.4 | 170.6
2025 | 11 | 13 | 10 | 1565 | 1176.2 | 1885.4 | 569.5 | 976.2 | 1510 | 1029 | 327.2 | 623.7 | 5377.1 | 2060.3 | 2025 | 11 | 13 | 10 | 187.8 | 212.8 | 382.8 | 36.4 | 268 | 301.2 | 253.2 | 36.1 | 41.5 | 158 | 315.7
2025 | 11 | 13 | 11 | 1531.7 | 1178.5 | 1908.5 | 542.6 | 1014.8 | 1532 | 1007.6 | 327.6 | 636.3 | 5419.9 | 2039.3 | 2025 | 11 | 13 | 11 | 244.6 | 277.1 | 498.4 | 47.4 | 348.9 | 392.2 | 329.7 | 47 | 54 | 205.7 | 411.1
2025 | 11 | 13 | 12 | 1508.6 | 1175.2 | 1909.4 | 536 | 1027.7 | 1535.5 | 993 | 326.6 | 641.8 | 5439.1 | 2025.3 | 2025 | 11 | 13 | 12 | 269.5 | 305.4 | 549.3 | 52.2 | 384.5 | 432.2 | 363.3 | 51.8 | 59.5 | 226.7 | 453
2025 | 11 | 13 | 13 | 1502.7 | 1168.8 | 1888.5 | 536.2 | 1012.6 | 1521.4 | 989.2 | 325.1 | 641.6 | 5448.2 | 2022.9 | 2025 | 11 | 13 | 13 | 256.8 | 291 | 523.3 | 49.7 | 366.4 | 411.8 | 346.1 | 49.3 | 56.7 | 216 | 431.6
2025 | 11 | 13 | 14 | 1529 | 1171.6 | 1860.6 | 548.1 | 976.8 | 1502.4 | 1007.7 | 324.6 | 637.2 | 5464.1 | 2048.8 | 2025 | 11 | 13 | 14 | 207.3 | 234.9 | 422.5 | 40.1 | 295.8 | 332.5 | 279.5 | 39.8 | 45.8 | 174.4 | 348.5
2025 | 11 | 13 | 15 | 1559.5 | 1169.4 | 1822.4 | 590.1 | 928.7 | 1473.8 | 1035 | 323.7 | 629.6 | 5473.1 | 2103.6 | 2025 | 11 | 13 | 15 | 142.9 | 162 | 291.3 | 27.7 | 203.9 | 229.2 | 192.7 | 27.5 | 31.6 | 120.2 | 240.2
2025 | 11 | 13 | 16 | 1615.7 | 1180.3 | 1797 | 616.8 | 879.4 | 1453.4 | 1079.5 | 326.9 | 626.7 | 5537.8 | 2197.4 | 2025 | 11 | 13 | 16 | 64.4 | 73 | 131.2 | 12.5 | 91.9 | 103.3 | 86.8 | 12.4 | 14.2 | 54.2 | 108.2
2025 | 11 | 13 | 17 | 1715.1 | 1224.9 | 1841.3 | 611.2 | 873.4 | 1485.9 | 1156.7 | 339.5 | 639.1 | 5703.3 | 2361.2 | 2025 | 11 | 13 | 17 | 9.5 | 10.8 | 19.4 | 1.8 | 13.6 | 15.3 | 12.8 | 1.8 | 2.1 | 8 | 16
2025 | 11 | 13 | 18 | 1815.8 | 1288.2 | 1936.5 | 613.1 | 912.1 | 1555.9 | 1235.1 | 356 | 657.8 | 5872.9 | 2531.4 | 2025 | 11 | 13 | 18 | 0 | 0 | 0 | 0 | 0 | 0 | 0 | 0 | 0 | 0 | 0
2025 | 11 | 13 | 19 | 1820.3 | 1285.5 | 1944.7 | 613.5 | 915.2 | 1559.6 | 1245 | 355.9 | 648.6 | 5771.7 | 2558.8 | 2025 | 11 | 13 | 19 | 0 | 0 | 0 | 0 | 0 | 0 | 0 | 0 | 0 | 0 | 0
2025 | 11 | 13 | 20 | 1779.3 | 1252 | 1904.7 | 612.1 | 896.4 | 1527.7 | 1220.6 | 347.9 | 630.9 | 5608.2 | 2493.3 | 2025 | 11 | 13 | 20 | 0 | 0 | 0 | 0 | 0 | 0 | 0 | 0 | 0 | 0 | 0
2025 | 11 | 13 | 21 | 1714.5 | 1206.3 | 1838.8 | 610.3 | 865.9 | 1477 | 1180 | 334.7 | 606.3 | 5392.5 | 2396.8 | 2025 | 11 | 13 | 21 | 0 | 0 | 0 | 0 | 0 | 0 | 0 | 0 | 0 | 0 | 0
2025 | 11 | 13 | 22 | 1617.1 | 1139 | 1739.4 | 607.7 | 820.1 | 1401.2 | 1114.4 | 316.8 | 577.3 | 5137.3 | 2254.7 | 2025 | 11 | 13 | 22 | 0 | 0 | 0 | 0 | 0 | 0 | 0 | 0 | 0 | 0 | 0
2025 | 11 | 13 | 23 | 1493.2 | 1054.3 | 1615 | 604.9 | 762.1 | 1304.1 | 1026.4 | 294.3 | 538.7 | 4797.5 | 2057.4 | 2025 | 11 | 13 | 23 | 0 | 0 | 0 | 0 | 0 | 0 | 0 | 0 | 0 | 0 | 0
2025 | 11 | 13 | 24 | 1378.3 | 980.8 | 1503.7 | 595.7 | 709.2 | 1212.1 | 940 | 272.7 | 495.9 | 4421 | 1867.6 | 2025 | 11 | 13 | 24 | 0 | 0 | 0 | 0 | 0 | 0 | 0 | 0 | 0 | 0 | 0
2025 | 11 | 14 | 1 | 1324.5 | 912.9 | 1405.1 | 572 | 662.6 | 1132.4 | 865.6 | 252.9 | 457 | 4082.5 | 1718.6 | 2025 | 11 | 14 | 1 | 0 | 0 | 0 | 0 | 0 | 0 | 0 | 0 | 0 | 0 | 0
2025 | 11 | 14 | 2 | 1321.7 | 907.7 | 1401.3 | 568.3 | 661 | 1129.6 | 851.2 | 250.2 | 449 | 4018.4 | 1677.4 | 2025 | 11 | 14 | 2 | 0 | 0 | 0 | 0 | 0 | 0 | 0 | 0 | 0 | 0 | 0
2025 | 11 | 14 | 3 | 1261.6 | 868 | 1343.7 | 545.1 | 633.8 | 1083.2 | 812.1 | 237.7 | 422.4 | 3785.5 | 1599 | 2025 | 11 | 14 | 3 | 0 | 0 | 0 | 0 | 0 | 0 | 0 | 0 | 0 | 0 | 0
2025 | 11 | 14 | 4 | 1251.7 | 862.6 | 1334.5 | 541 | 629.2 | 1074.8 | 802.4 | 234 | 411.9 | 3696.7 | 1569.2 | 2025 | 11 | 14 | 4 | 0 | 0 | 0 | 0 | 0 | 0 | 0 | 0 | 0 | 0 | 0
2025 | 11 | 14 | 5 | 1288.2 | 884.5 | 1370.6 | 557.8 | 645.7 | 1101.4 | 817 | 238.8 | 415.7 | 3735.8 | 1600.6 | 2025 | 11 | 14 | 5 | 0 | 0 | 0 | 0 | 0 | 0 | 0 | 0 | 0 | 0 | 0
2025 | 11 | 14 | 6 | 1395.3 | 951.9 | 1476.2 | 591.8 | 694.1 | 1181.2 | 875.1 | 256.6 | 442.8 | 3984.1 | 1712.8 | 2025 | 11 | 14 | 6 | 0 | 0 | 0 | 0 | 0 | 0 | 0 | 0 | 0 | 0 | 0
2025 | 11 | 14 | 7 | 1577 | 1062.7 | 1653.3 | 606.5 | 776.2 | 1317.9 | 977 | 288.5 | 497.6 | 4480.8 | 1909.3 | 2025 | 11 | 14 | 7 | 0.3 | 0.3 | 0.6 | 0.1 | 0.4 | 0.5 | 0.4 | 0.1 | 0.1 | 0.3 | 0.5
2025 | 11 | 14 | 8 | 1669.5 | 1128.3 | 1760.3 | 611.1 | 836 | 1405.6 | 1038.6 | 310.4 | 550.8 | 4933.4 | 2044.3 | 2025 | 11 | 14 | 8 | 19.2 | 21.7 | 39.1 | 3.7 | 27.4 | 30.8 | 25.9 | 3.7 | 4.2 | 16.1 | 32.3
2025 | 11 | 14 | 9 | 1652.3 | 1150.2 | 1808 | 617.6 | 888.5 | 1446.7 | 1046.6 | 319.4 | 588.4 | 5193.5 | 2081.1 | 2025 | 11 | 14 | 9 | 80.8 | 91.6 | 164.7 | 15.6 | 115.3 | 129.6 | 108.9 | 15.5 | 17.8 | 68 | 135.8
2025 | 11 | 14 | 10 | 1606.7 | 1157.7 | 1844.9 | 583.2 | 943.6 | 1479.4 | 1030.1 | 323.2 | 616.4 | 5345.7 | 2075.3 | 2025 | 11 | 14 | 10 | 158.5 | 179.5 | 322.9 | 30.7 | 226.1 | 254.1 | 213.6 | 30.4 | 35 | 133.3 | 266.3
2025 | 11 | 14 | 11 | 1570.4 | 1160.6 | 1866.4 | 546.7 | 980.3 | 1499.5 | 1013.5 | 323.9 | 629.7 | 5396.1 | 2065.9 | 2025 | 11 | 14 | 11 | 213 | 241.4 | 434.1 | 41.3 | 303.9 | 341.6 | 287.1 | 40.9 | 47.1 | 179.2 | 358
2025 | 11 | 14 | 12 | 1537.6 | 1155.8 | 1871.6 | 535.4 | 1000.2 | 1505.6 | 997.6 | 322.9 | 636.3 | 5413.3 | 2051.4 | 2025 | 11 | 14 | 12 | 248.8 | 281.9 | 507 | 48.2 | 354.9 | 398.9 | 335.3 | 47.8 | 54.9 | 209.3 | 418.1
2025 | 11 | 14 | 13 | 1515.6 | 1148.2 | 1862.9 | 530.9 | 1002.9 | 1500.9 | 986.2 | 321.3 | 638 | 5410.1 | 2041 | 2025 | 11 | 14 | 13 | 261.7 | 296.6 | 533.4 | 50.7 | 373.4 | 419.7 | 352.8 | 50.3 | 57.8 | 220.2 | 439.9
2025 | 11 | 14 | 14 | 1532.7 | 1146.5 | 1837.4 | 536.4 | 974.2 | 1483.9 | 998.9 | 320.1 | 633.6 | 5410.7 | 2062.6 | 2025 | 11 | 14 | 14 | 224.9 | 254.9 | 458.4 | 43.6 | 320.9 | 360.7 | 303.2 | 43.2 | 49.7 | 189.2 | 378.1
2025 | 11 | 14 | 15 | 1562.3 | 1139.9 | 1795.5 | 560.1 | 924 | 1451.6 | 1023.3 | 318.5 | 624.4 | 5407.6 | 2108.7 | 2025 | 11 | 14 | 15 | 160 | 181.3 | 326.1 | 31 | 228.3 | 256.6 | 215.7 | 30.7 | 35.3 | 134.6 | 269
2025 | 11 | 14 | 16 | 1626 | 1145.5 | 1762 | 613.8 | 866.1 | 1424.9 | 1064.6 | 321.2 | 620 | 5468.8 | 2189.4 | 2025 | 11 | 14 | 16 | 71.4 | 80.9 | 145.4 | 13.8 | 101.8 | 114.4 | 96.2 | 13.7 | 15.8 | 60 | 119.9
2025 | 11 | 14 | 17 | 1727.2 | 1183.9 | 1796 | 610.1 | 852.2 | 1449.4 | 1137.1 | 332.6 | 629.3 | 5614.7 | 2339.4 | 2025 | 11 | 14 | 17 | 10 | 11.3 | 20.3 | 1.9 | 14.2 | 16 | 13.4 | 1.9 | 2.2 | 8.4 | 16.8
2025 | 11 | 14 | 18 | 1817 | 1239.8 | 1877.4 | 611.1 | 884.2 | 1508.2 | 1208.1 | 347.1 | 645.9 | 5765.2 | 2495.3 | 2025 | 11 | 14 | 18 | 0 | 0 | 0 | 0 | 0 | 0 | 0 | 0 | 0 | 0 | 0
2025 | 11 | 14 | 19 | 1809.4 | 1230.4 | 1874.1 | 611 | 881.9 | 1502.5 | 1213 | 345.7 | 635.5 | 5653.3 | 2516.7 | 2025 | 11 | 14 | 19 | 0 | 0 | 0 | 0 | 0 | 0 | 0 | 0 | 0 | 0 | 0
2025 | 11 | 14 | 20 | 1758 | 1192.9 | 1825.2 | 609.6 | 859 | 1463.8 | 1184.9 | 336.2 | 616 | 5474 | 2440.8 | 2025 | 11 | 14 | 20 | 0 | 0 | 0 | 0 | 0 | 0 | 0 | 0 | 0 | 0 | 0
2025 | 11 | 14 | 21 | 1691.5 | 1148.3 | 1759.6 | 608.1 | 828.6 | 1413.4 | 1143 | 322.8 | 590.5 | 5249.4 | 2339.5 | 2025 | 11 | 14 | 21 | 0 | 0 | 0 | 0 | 0 | 0 | 0 | 0 | 0 | 0 | 0
2025 | 11 | 14 | 22 | 1606.5 | 1089.9 | 1676.2 | 606.7 | 790 | 1348.9 | 1087.8 | 307.2 | 563.5 | 5012.8 | 2213.8 | 2025 | 11 | 14 | 22 | 0 | 0 | 0 | 0 | 0 | 0 | 0 | 0 | 0 | 0 | 0
2025 | 11 | 14 | 23 | 1500.6 | 1017.6 | 1574 | 602.7 | 742 | 1268.1 | 1015.7 | 288.5 | 530.1 | 4719.7 | 2049.7 | 2025 | 11 | 14 | 23 | 0 | 0 | 0 | 0 | 0 | 0 | 0 | 0 | 0 | 0 | 0
2025 | 11 | 14 | 24 | 1392.4 | 949.1 | 1472.7 | 590.6 | 693.8 | 1184.2 | 938.6 | 269.2 | 492.9 | 4393.7 | 1883.7 | 2025 | 11 | 14 | 24 | 0 | 0 | 0 | 0 | 0 | 0 | 0 | 0 | 0 | 0 | 0
2025 | 11 | 15 | 1 | 1374.4 | 896.7 | 1397.2 | 568.2 | 657.9 | 1121.9 | 874.3 | 252.9 | 457.8 | 4090.1 | 1738.4 | 2025 | 11 | 15 | 1 | 0 | 0 | 0 | 0 | 0 | 0 | 0 | 0 | 0 | 0 | 0
2025 | 11 | 15 | 2 | 1362.6 | 888.5 | 1385.1 | 560.3 | 652.5 | 1112.5 | 855.6 | 249.2 | 449.6 | 4024.3 | 1684.1 | 2025 | 11 | 15 | 2 | 0 | 0 | 0 | 0 | 0 | 0 | 0 | 0 | 0 | 0 | 0
2025 | 11 | 15 | 3 | 1300.5 | 847.6 | 1326.8 | 537.3 | 624.8 | 1065.3 | 814.5 | 236.6 | 423.1 | 3791.4 | 1602 | 2025 | 11 | 15 | 3 | 0 | 0 | 0 | 0 | 0 | 0 | 0 | 0 | 0 | 0 | 0
2025 | 11 | 15 | 4 | 1284.1 | 838 | 1311.4 | 531.8 | 617.3 | 1052.2 | 801.2 | 231.8 | 409.8 | 3677.5 | 1561.8 | 2025 | 11 | 15 | 4 | 0 | 0 | 0 | 0 | 0 | 0 | 0 | 0 | 0 | 0 | 0
2025 | 11 | 15 | 5 | 1299.8 | 846.2 | 1326.9 | 537.8 | 624.2 | 1063 | 807.5 | 232.9 | 407.8 | 3664.4 | 1567.8 | 2025 | 11 | 15 | 5 | 0 | 0 | 0 | 0 | 0 | 0 | 0 | 0 | 0 | 0 | 0
2025 | 11 | 15 | 6 | 1352.1 | 878.1 | 1378.5 | 560.7 | 647.7 | 1100.9 | 837.6 | 240.8 | 417 | 3750.3 | 1619.2 | 2025 | 11 | 15 | 6 | 0 | 0 | 0 | 0 | 0 | 0 | 0 | 0 | 0 | 0 | 0
2025 | 11 | 15 | 7 | 1441.9 | 933.5 | 1465.5 | 589.6 | 687.9 | 1167.5 | 892.9 | 255.3 | 438.2 | 3943.1 | 1721.1 | 2025 | 11 | 15 | 7 | 0.4 | 0.4 | 0.8 | 0.1 | 0.5 | 0.6 | 0.5 | 0.1 | 0.1 | 0.3 | 0.6
2025 | 11 | 15 | 8 | 1501.6 | 975.4 | 1551.1 | 596.2 | 739.8 | 1233.9 | 933.6 | 269.1 | 465.7 | 4155.2 | 1805.3 | 2025 | 11 | 15 | 8 | 25.7 | 29.1 | 52.4 | 5 | 36.7 | 41.2 | 34.7 | 4.9 | 5.7 | 21.6 | 43.2
2025 | 11 | 15 | 9 | 1513 | 1010.2 | 1646.5 | 559.8 | 821.7 | 1310.5 | 949.5 | 281.2 | 498.4 | 4352.4 | 1866.3 | 2025 | 11 | 15 | 9 | 103.6 | 117.4 | 211.1 | 20.1 | 147.8 | 166.1 | 139.6 | 19.9 | 22.9 | 87.1 | 174.1
2025 | 11 | 15 | 10 | 1491 | 1033.4 | 1721.8 | 528.3 | 900.3 | 1372.8 | 942 | 289 | 529.1 | 4515.6 | 1891.2 | 2025 | 11 | 15 | 10 | 193.5 | 219.3 | 394.4 | 37.5 | 276.1 | 310.4 | 260.9 | 37.2 | 42.7 | 162.8 | 325.3
2025 | 11 | 15 | 11 | 1460.4 | 1041.4 | 1752.7 | 522.2 | 943.3 | 1401.2 | 928.7 | 291.8 | 549.2 | 4624.3 | 1894.9 | 2025 | 11 | 15 | 11 | 251.5 | 285 | 512.5 | 48.7 | 358.8 | 403.3 | 339 | 48.3 | 55.5 | 211.5 | 422.7
2025 | 11 | 15 | 12 | 1434.6 | 1039.8 | 1753.3 | 520.5 | 957.1 | 1405.8 | 917.4 | 291.6 | 559.4 | 4684.1 | 1894.2 | 2025 | 11 | 15 | 12 | 277.7 | 314.7 | 565.9 | 53.8 | 396.2 | 445.3 | 374.3 | 53.4 | 61.3 | 233.6 | 466.8
2025 | 11 | 15 | 13 | 1428.2 | 1034.2 | 1728.8 | 519.2 | 939.2 | 1389.5 | 914.5 | 289.9 | 560 | 4703.6 | 1900.4 | 2025 | 11 | 15 | 13 | 262.8 | 297.8 | 535.5 | 50.9 | 374.9 | 421.4 | 354.2 | 50.5 | 58 | 221 | 441.7
2025 | 11 | 15 | 14 | 1446.1 | 1028.5 | 1684.3 | 519.4 | 894.3 | 1358.6 | 924.8 | 287.1 | 551.8 | 4688.3 | 1914.6 | 2025 | 11 | 15 | 14 | 209.5 | 237.4 | 426.9 | 40.6 | 298.9 | 336 | 282.4 | 40.3 | 46.3 | 176.2 | 352.1
2025 | 11 | 15 | 15 | 1482.8 | 1025.7 | 1643.2 | 531.8 | 843 | 1328 | 944.9 | 285.6 | 542.6 | 4688.3 | 1950.2 | 2025 | 11 | 15 | 15 | 141.3 | 160.1 | 287.9 | 27.4 | 201.6 | 226.6 | 190.5 | 27.1 | 31.2 | 118.8 | 237.5
2025 | 11 | 15 | 16 | 1559.4 | 1040.3 | 1623.4 | 595.9 | 793.5 | 1312.5 | 989.9 | 289 | 536.1 | 4728.3 | 2026.4 | 2025 | 11 | 15 | 16 | 56.4 | 63.9 | 114.9 | 10.9 | 80.4 | 90.4 | 76 | 10.8 | 12.4 | 47.4 | 94.7
2025 | 11 | 15 | 17 | 1673.3 | 1093.5 | 1680.9 | 607.7 | 795.8 | 1354.2 | 1068.9 | 302.3 | 546.2 | 4865.8 | 2179.8 | 2025 | 11 | 15 | 17 | 6.6 | 7.5 | 13.4 | 1.3 | 9.4 | 10.6 | 8.9 | 1.3 | 1.5 | 5.5 | 11.1
2025 | 11 | 15 | 18 | 1783.3 | 1164.6 | 1783.2 | 608.6 | 839.1 | 1429.8 | 1148.4 | 320 | 568.1 | 5061.2 | 2350.7 | 2025 | 11 | 15 | 18 | 0 | 0 | 0 | 0 | 0 | 0 | 0 | 0 | 0 | 0 | 0
2025 | 11 | 15 | 19 | 1789.2 | 1167.5 | 1791 | 608.7 | 842.6 | 1435.2 | 1159.3 | 323.3 | 574.9 | 5105.3 | 2376.6 | 2025 | 11 | 15 | 19 | 0 | 0 | 0 | 0 | 0 | 0 | 0 | 0 | 0 | 0 | 0
2025 | 11 | 15 | 20 | 1745.7 | 1138 | 1749.6 | 607.8 | 823.3 | 1403 | 1133.1 | 317 | 566.6 | 5026.4 | 2310.9 | 2025 | 11 | 15 | 20 | 0 | 0 | 0 | 0 | 0 | 0 | 0 | 0 | 0 | 0 | 0
2025 | 11 | 15 | 21 | 1687.1 | 1099.7 | 1692.6 | 606.9 | 797 | 1359.3 | 1097 | 307.1 | 551.9 | 4900.8 | 2228.9 | 2025 | 11 | 15 | 21 | 0 | 0 | 0 | 0 | 0 | 0 | 0 | 0 | 0 | 0 | 0
2025 | 11 | 15 | 22 | 1607.8 | 1048 | 1616.3 | 604.9 | 761.5 | 1300 | 1049 | 294.2 | 533 | 4737.4 | 2125.7 | 2025 | 11 | 15 | 22 | 0 | 0 | 0 | 0 | 0 | 0 | 0 | 0 | 0 | 0 | 0
2025 | 11 | 15 | 23 | 1514.3 | 987.6 | 1527.7 | 598.2 | 719.8 | 1229.3 | 985.2 | 278.8 | 508.5 | 4524.1 | 1990.7 | 2025 | 11 | 15 | 23 | 0 | 0 | 0 | 0 | 0 | 0 | 0 | 0 | 0 | 0 | 0
2025 | 11 | 15 | 24 | 1418.8 | 928.7 | 1439.5 | 581.6 | 677.9 | 1156.4 | 916.8 | 262.8 | 479.4 | 4271.1 | 1847.4 | 2025 | 11 | 15 | 24 | 0 | 0 | 0 | 0 | 0 | 0 | 0 | 0 | 0 | 0 | 0
2025 | 11 | 16 | 1 | 1365.3 | 896.3 | 1402.1 | 570.1 | 659.8 | 1124.1 | 875.1 | 252.7 | 453.5 | 4051.1 | 1732.3 | 2025 | 11 | 16 | 1 | 0 | 0 | 0 | 0 | 0 | 0 | 0 | 0 | 0 | 0 | 0
2025 | 11 | 16 | 2 | 1380.1 | 902.5 | 1414.5 | 571.9 | 665.9 | 1134.7 | 870.6 | 252.8 | 451.2 | 4038.7 | 1707.3 | 2025 | 11 | 16 | 2 | 0 | 0 | 0 | 0 | 0 | 0 | 0 | 0 | 0 | 0 | 0
2025 | 11 | 16 | 3 | 1267 | 832.4 | 1307.2 | 529.6 | 615.3 | 1048.6 | 799.3 | 231.7 | 409.4 | 3667.7 | 1567.4 | 2025 | 11 | 16 | 3 | 0 | 0 | 0 | 0 | 0 | 0 | 0 | 0 | 0 | 0 | 0
2025 | 11 | 16 | 4 | 1284.1 | 841.1 | 1323.3 | 535.5 | 622.7 | 1060.8 | 803.2 | 232.6 | 407.2 | 3654.1 | 1563.2 | 2025 | 11 | 16 | 4 | 0 | 0 | 0 | 0 | 0 | 0 | 0 | 0 | 0 | 0 | 0
2025 | 11 | 16 | 5 | 1295.6 | 846.7 | 1335.1 | 541.6 | 627.9 | 1068.7 | 807.6 | 233.2 | 404.8 | 3637 | 1566 | 2025 | 11 | 16 | 5 | 0 | 0 | 0 | 0 | 0 | 0 | 0 | 0 | 0 | 0 | 0
2025 | 11 | 16 | 6 | 1337.8 | 871.6 | 1376.8 | 560.2 | 646.8 | 1099.5 | 832 | 239.4 | 412.1 | 3705.4 | 1605.3 | 2025 | 11 | 16 | 6 | 0 | 0 | 0 | 0 | 0 | 0 | 0 | 0 | 0 | 0 | 0
2025 | 11 | 16 | 7 | 1410.5 | 916.6 | 1447.7 | 585.5 | 679.5 | 1153.5 | 878.2 | 250.9 | 427.8 | 3849.2 | 1681.1 | 2025 | 11 | 16 | 7 | 0.1 | 0.1 | 0.2 | 0 | 0.1 | 0.1 | 0.1 | 0 | 0 | 0.1 | 0.1
2025 | 11 | 16 | 8 | 1462.6 | 949 | 1513.8 | 593.6 | 716.7 | 1204.5 | 914 | 261.8 | 447.1 | 4001.3 | 1732.1 | 2025 | 11 | 16 | 8 | 13.8 | 15.6 | 28.1 | 2.7 | 19.7 | 22.1 | 18.6 | 2.6 | 3 | 11.6 | 23.2
2025 | 11 | 16 | 9 | 1495.3 | 981.6 | 1589.8 | 587.8 | 772 | 1265.4 | 938.1 | 272.9 | 472.2 | 4171 | 1776.3 | 2025 | 11 | 16 | 9 | 55.2 | 62.5 | 112.4 | 10.7 | 78.7 | 88.5 | 74.4 | 10.6 | 12.2 | 46.4 | 92.7
2025 | 11 | 16 | 10 | 1506.3 | 1007 | 1649.2 | 565.4 | 822.8 | 1315 | 946.2 | 281.1 | 497.6 | 4337 | 1805.9 | 2025 | 11 | 16 | 10 | 102 | 115.6 | 207.9 | 19.8 | 145.5 | 163.6 | 137.5 | 19.6 | 22.5 | 85.8 | 171.5
2025 | 11 | 16 | 11 | 1499.1 | 1020.1 | 1676.1 | 544.1 | 852.7 | 1340.3 | 943.4 | 285.1 | 517 | 4466.3 | 1821.8 | 2025 | 11 | 16 | 11 | 136.5 | 154.7 | 278.1 | 26.4 | 194.7 | 218.9 | 184 | 26.2 | 30.1 | 114.8 | 229.4
2025 | 11 | 16 | 12 | 1492.6 | 1027.6 | 1687.3 | 536 | 868.1 | 1353.3 | 940.5 | 286.8 | 529.1 | 4550.8 | 1833.7 | 2025 | 11 | 16 | 12 | 155.7 | 176.4 | 317.3 | 30.1 | 222.1 | 249.7 | 209.9 | 29.9 | 34.4 | 131 | 261.7
2025 | 11 | 16 | 13 | 1497.1 | 1034.6 | 1684.8 | 536.9 | 866.2 | 1354.9 | 945.6 | 287.8 | 534.3 | 4598 | 1858.7 | 2025 | 11 | 16 | 13 | 151.9 | 172.2 | 309.6 | 29.4 | 216.8 | 243.6 | 204.8 | 29.2 | 33.6 | 127.8 | 255.4
2025 | 11 | 16 | 14 | 1505.4 | 1036.5 | 1667.6 | 544.6 | 849.1 | 1344.9 | 956.3 | 287.2 | 534.1 | 4619.2 | 1885.8 | 2025 | 11 | 16 | 14 | 131.2 | 148.7 | 267.5 | 25.4 | 187.2 | 210.5 | 176.9 | 25.2 | 29 | 110.4 | 220.6
2025 | 11 | 16 | 15 | 1533 | 1039 | 1648.6 | 574.6 | 821.6 | 1331.9 | 978.3 | 287.3 | 530.6 | 4638.4 | 1930.1 | 2025 | 11 | 16 | 15 | 91.1 | 103.2 | 185.6 | 17.6 | 129.9 | 146 | 122.8 | 17.5 | 20.1 | 76.6 | 153.1
2025 | 11 | 16 | 16 | 1597.5 | 1058.1 | 1653.8 | 607.3 | 799.4 | 1336.6 | 1023.1 | 292.5 | 530.8 | 4699.8 | 2019.5 | 2025 | 11 | 16 | 16 | 38.8 | 44 | 79.1 | 7.5 | 55.4 | 62.3 | 52.3 | 7.5 | 8.6 | 32.7 | 65.3
2025 | 11 | 16 | 17 | 1715.6 | 1120.3 | 1733.7 | 608.5 | 819.5 | 1395.9 | 1108.3 | 308 | 546.4 | 4870.7 | 2194.5 | 2025 | 11 | 16 | 17 | 4.8 | 5.4 | 9.8 | 0.9 | 6.8 | 7.7 | 6.5 | 0.9 | 1.1 | 4 | 8.1
2025 | 11 | 16 | 18 | 1839.2 | 1203 | 1852.7 | 610.7 | 871.3 | 1483.6 | 1197.7 | 328.6 | 572.9 | 5104.6 | 2386.2 | 2025 | 11 | 16 | 18 | 0 | 0 | 0 | 0 | 0 | 0 | 0 | 0 | 0 | 0 | 0
2025 | 11 | 16 | 19 | 1849.8 | 1209.4 | 1865.2 | 611 | 876.9 | 1492.5 | 1208.8 | 333 | 582.1 | 5170.2 | 2414 | 2025 | 11 | 16 | 19 | 0 | 0 | 0 | 0 | 0 | 0 | 0 | 0 | 0 | 0 | 0
2025 | 11 | 16 | 20 | 1811.1 | 1182.6 | 1828.3 | 609.9 | 859.7 | 1463.7 | 1182.7 | 327.9 | 576.9 | 5119.8 | 2364.9 | 2025 | 11 | 16 | 20 | 0 | 0 | 0 | 0 | 0 | 0 | 0 | 0 | 0 | 0 | 0
2025 | 11 | 16 | 21 | 1748 | 1143.1 | 1766 | 608.2 | 831.1 | 1416.3 | 1140.5 | 318.1 | 565 | 5019.2 | 2287.9 | 2025 | 11 | 16 | 21 | 0 | 0 | 0 | 0 | 0 | 0 | 0 | 0 | 0 | 0 | 0
2025 | 11 | 16 | 22 | 1652.8 | 1084 | 1672.9 | 606.8 | 788.1 | 1344.8 | 1078.1 | 303.2 | 546.1 | 4855.7 | 2169.1 | 2025 | 11 | 16 | 22 | 0 | 0 | 0 | 0 | 0 | 0 | 0 | 0 | 0 | 0 | 0
2025 | 11 | 16 | 23 | 1541.4 | 1014.2 | 1565.3 | 602.2 | 737.9 | 1260.9 | 1001.2 | 284.5 | 516.9 | 4599.9 | 2005.8 | 2025 | 11 | 16 | 23 | 0 | 0 | 0 | 0 | 0 | 0 | 0 | 0 | 0 | 0 | 0
2025 | 11 | 16 | 24 | 1440.5 | 952.3 | 1471 | 590.3 | 693.1 | 1182.9 | 924.1 | 266.4 | 481.8 | 4293.3 | 1839 | 2025 | 11 | 16 | 24 | 0 | 0 | 0 | 0 | 0 | 0 | 0 | 0 | 0 | 0 | 0
2025 | 11 | 17 | 1 | 1278.9 | 896.1 | 1390.4 | 563.8 | 655 | 1117.5 | 851.2 | 249.8 | 448 | 4001.6 | 1680.3 | 2025 | 11 | 17 | 1 | 0 | 0 | 0 | 0 | 0 | 0 | 0 | 0 | 0 | 0 | 0
2025 | 11 | 17 | 2 | 1282.2 | 895.1 | 1392.5 | 563.6 | 656.1 | 1119.4 | 840.8 | 248.2 | 442.4 | 3959.7 | 1648.3 | 2025 | 11 | 17 | 2 | 0 | 0 | 0 | 0 | 0 | 0 | 0 | 0 | 0 | 0 | 0
2025 | 11 | 17 | 3 | 1233.2 | 861.7 | 1343.5 | 543.9 | 632.9 | 1079.6 | 806.8 | 237.4 | 419.1 | 3755.3 | 1577.9 | 2025 | 11 | 17 | 3 | 0 | 0 | 0 | 0 | 0 | 0 | 0 | 0 | 0 | 0 | 0
2025 | 11 | 17 | 4 | 1231.2 | 861 | 1341.8 | 543.8 | 631.7 | 1077.1 | 800.7 | 235.2 | 411 | 3688.6 | 1559.2 | 2025 | 11 | 17 | 4 | 0 | 0 | 0 | 0 | 0 | 0 | 0 | 0 | 0 | 0 | 0
2025 | 11 | 17 | 5 | 1271.8 | 887.8 | 1384.6 | 562.3 | 651.1 | 1108 | 818.6 | 241.3 | 417.3 | 3750.1 | 1597.7 | 2025 | 11 | 17 | 5 | 0 | 0 | 0 | 0 | 0 | 0 | 0 | 0 | 0 | 0 | 0
2025 | 11 | 17 | 6 | 1382.2 | 963.1 | 1498.6 | 595 | 703.5 | 1194.3 | 880.9 | 260.4 | 446.6 | 4017.3 | 1716.4 | 2025 | 11 | 17 | 6 | 0 | 0 | 0 | 0 | 0 | 0 | 0 | 0 | 0 | 0 | 0
2025 | 11 | 17 | 7 | 1564.1 | 1082 | 1684.2 | 607 | 789.4 | 1337.5 | 984.8 | 292.9 | 500.4 | 4506.8 | 1921.1 | 2025 | 11 | 17 | 7 | 0.2 | 0.3 | 0.5 | 0 | 0.3 | 0.4 | 0.3 | 0 | 0 | 0.2 | 0.4
2025 | 11 | 17 | 8 | 1658.4 | 1151.9 | 1797.1 | 611.9 | 852.8 | 1430.5 | 1048.4 | 315.4 | 553.9 | 4959.6 | 2055.5 | 2025 | 11 | 17 | 8 | 20.3 | 23 | 41.4 | 3.9 | 29 | 32.6 | 27.4 | 3.9 | 4.5 | 17.1 | 34.1
2025 | 11 | 17 | 9 | 1647.1 | 1174.8 | 1848.8 | 620.2 | 908.3 | 1475.4 | 1057.2 | 324.6 | 591.6 | 5217.8 | 2086.3 | 2025 | 11 | 17 | 9 | 84.2 | 95.4 | 171.5 | 16.3 | 120.1 | 135 | 113.5 | 16.2 | 18.6 | 70.8 | 141.5
2025 | 11 | 17 | 10 | 1610.8 | 1183.8 | 1888.6 | 601 | 964.7 | 1511.1 | 1039.7 | 328.9 | 620 | 5374.9 | 2076.9 | 2025 | 11 | 17 | 10 | 161.5 | 182.9 | 329 | 31.3 | 230.3 | 258.9 | 217.6 | 31 | 35.7 | 135.8 | 271.4
2025 | 11 | 17 | 11 | 1585.2 | 1189.6 | 1913.6 | 559.5 | 1002.2 | 1534.7 | 1023.2 | 330.1 | 633.5 | 5430.6 | 2065.2 | 2025 | 11 | 17 | 11 | 213.8 | 242.2 | 435.6 | 41.4 | 305 | 342.8 | 288.2 | 41.1 | 47.2 | 179.8 | 359.3
2025 | 11 | 17 | 12 | 1565.4 | 1188.8 | 1917 | 545.7 | 1016.7 | 1540.7 | 1010.5 | 329.3 | 639.5 | 5453.5 | 2053.8 | 2025 | 11 | 17 | 12 | 239.1 | 270.9 | 487.3 | 46.3 | 341.1 | 383.4 | 322.3 | 45.9 | 52.8 | 201.1 | 401.9
2025 | 11 | 17 | 13 | 1559.1 | 1185.3 | 1901.1 | 546.4 | 1006.9 | 1531.5 | 1005.9 | 327.9 | 639.8 | 5460.2 | 2050.5 | 2025 | 11 | 17 | 13 | 232.2 | 263.1 | 473.2 | 45 | 331.3 | 372.4 | 313 | 44.6 | 51.3 | 195.3 | 390.3
2025 | 11 | 17 | 14 | 1577.3 | 1188.7 | 1879.3 | 561.5 | 980.1 | 1517.5 | 1019.7 | 327.3 | 636.5 | 5470.9 | 2072.3 | 2025 | 11 | 17 | 14 | 195.7 | 221.8 | 398.8 | 37.9 | 279.2 | 313.8 | 263.8 | 37.6 | 43.2 | 164.6 | 328.9
2025 | 11 | 17 | 15 | 1604 | 1185.2 | 1840.3 | 607.2 | 932.4 | 1488 | 1043.6 | 326.3 | 629.1 | 5480.4 | 2118.5 | 2025 | 11 | 17 | 15 | 132.9 | 150.6 | 270.8 | 25.7 | 189.6 | 213.1 | 179.1 | 25.5 | 29.4 | 111.8 | 223.4
2025 | 11 | 17 | 16 | 1658.3 | 1194.9 | 1817.1 | 617.2 | 885.6 | 1470.4 | 1086.3 | 329.7 | 627.6 | 5554 | 2208.9 | 2025 | 11 | 17 | 16 | 57 | 64.6 | 116.2 | 11 | 81.4 | 91.5 | 76.9 | 11 | 12.6 | 48 | 95.9
2025 | 11 | 17 | 17 | 1757.9 | 1242.2 | 1868.5 | 612 | 885 | 1508.3 | 1167.4 | 342.7 | 640.2 | 5716.5 | 2378 | 2025 | 11 | 17 | 17 | 6.7 | 7.6 | 13.6 | 1.3 | 9.5 | 10.7 | 9 | 1.3 | 1.5 | 5.6 | 11.2
2025 | 11 | 17 | 18 | 1862.5 | 1311.2 | 1972.2 | 615.1 | 929 | 1585.2 | 1251.2 | 360.2 | 660.1 | 5893.5 | 2560.8 | 2025 | 11 | 17 | 18 | 0 | 0 | 0 | 0 | 0 | 0 | 0 | 0 | 0 | 0 | 0
2025 | 11 | 17 | 19 | 1867 | 1309.3 | 1980.5 | 615.3 | 932.2 | 1589 | 1262.5 | 360.5 | 652.4 | 5806.3 | 2591.1 | 2025 | 11 | 17 | 19 | 0 | 0 | 0 | 0 | 0 | 0 | 0 | 0 | 0 | 0 | 0
2025 | 11 | 17 | 20 | 1822.8 | 1274.2 | 1936.8 | 613.3 | 911.6 | 1554 | 1236.9 | 352.3 | 636 | 5654.3 | 2523.3 | 2025 | 11 | 17 | 20 | 0 | 0 | 0 | 0 | 0 | 0 | 0 | 0 | 0 | 0 | 0
2025 | 11 | 17 | 21 | 1752.1 | 1224.9 | 1863.5 | 611.1 | 877.9 | 1498.1 | 1191.1 | 338.4 | 612.1 | 5445.3 | 2419.3 | 2025 | 11 | 17 | 21 | 0 | 0 | 0 | 0 | 0 | 0 | 0 | 0 | 0 | 0 | 0
2025 | 11 | 17 | 22 | 1646.4 | 1151.7 | 1754.1 | 608.1 | 827.5 | 1414.6 | 1120.6 | 319.3 | 582.4 | 5183.9 | 2265.9 | 2025 | 11 | 17 | 22 | 0 | 0 | 0 | 0 | 0 | 0 | 0 | 0 | 0 | 0 | 0
2025 | 11 | 17 | 23 | 1519.4 | 1063.2 | 1624.9 | 605.4 | 767.2 | 1313.6 | 1028.1 | 295.7 | 541.4 | 4821.9 | 2059.1 | 2025 | 11 | 17 | 23 | 0 | 0 | 0 | 0 | 0 | 0 | 0 | 0 | 0 | 0 | 0
2025 | 11 | 17 | 24 | 1404.7 | 988.6 | 1512.8 | 597.4 | 713.7 | 1220.3 | 941 | 273.7 | 496.5 | 4426.3 | 1864.9 | 2025 | 11 | 17 | 24 | 0 | 0 | 0 | 0 | 0 | 0 | 0 | 0 | 0 | 0 | 0
2025 | 11 | 18 | 1 | 1327.5 | 926 | 1429.5 | 579.8 | 673.8 | 1150.3 | 869.1 | 255.3 | 455.2 | 4066 | 1707 | 2025 | 11 | 18 | 1 | 0 | 0 | 0 | 0 | 0 | 0 | 0 | 0 | 0 | 0 | 0
2025 | 11 | 18 | 2 | 1325.3 | 920.5 | 1426.1 | 579.3 | 672.4 | 1147.9 | 856.4 | 252.6 | 447.1 | 4001.7 | 1669.6 | 2025 | 11 | 18 | 2 | 0 | 0 | 0 | 0 | 0 | 0 | 0 | 0 | 0 | 0 | 0
2025 | 11 | 18 | 3 | 1270.6 | 883.2 | 1372 | 559.3 | 646.5 | 1103.8 | 820.6 | 240.9 | 422.4 | 3785.8 | 1596.3 | 2025 | 11 | 18 | 3 | 0 | 0 | 0 | 0 | 0 | 0 | 0 | 0 | 0 | 0 | 0
2025 | 11 | 18 | 4 | 1265.2 | 879.9 | 1366.5 | 557.7 | 643.9 | 1098.8 | 813.1 | 238.1 | 413.6 | 3711.7 | 1574.8 | 2025 | 11 | 18 | 4 | 0 | 0 | 0 | 0 | 0 | 0 | 0 | 0 | 0 | 0 | 0
2025 | 11 | 18 | 5 | 1302.3 | 904.1 | 1405.4 | 574.4 | 661.4 | 1126.9 | 830.2 | 243.5 | 418.8 | 3763.3 | 1610.3 | 2025 | 11 | 18 | 5 | 0 | 0 | 0 | 0 | 0 | 0 | 0 | 0 | 0 | 0 | 0
2025 | 11 | 18 | 6 | 1412.2 | 976.5 | 1518.2 | 599.1 | 713.2 | 1212 | 892.6 | 262.5 | 447.8 | 4029 | 1729.3 | 2025 | 11 | 18 | 6 | 0 | 0 | 0 | 0 | 0 | 0 | 0 | 0 | 0 | 0 | 0
2025 | 11 | 18 | 7 | 1596 | 1093.9 | 1704.7 | 607.5 | 799.5 | 1356 | 998 | 295.7 | 504.5 | 4542.8 | 1934.7 | 2025 | 11 | 18 | 7 | 0.1 | 0.1 | 0.2 | 0 | 0.1 | 0.1 | 0.1 | 0 | 0 | 0.1 | 0.1
2025 | 11 | 18 | 8 | 1682.9 | 1159.9 | 1811 | 612.2 | 859.9 | 1443 | 1059 | 317.9 | 559.3 | 5008.1 | 2066.2 | 2025 | 11 | 18 | 8 | 20.8 | 23.6 | 42.5 | 4 | 29.7 | 33.4 | 28.1 | 4 | 4.6 | 17.5 | 35
2025 | 11 | 18 | 9 | 1659.8 | 1178.5 | 1853.8 | 620.7 | 912.1 | 1480.5 | 1062 | 326.1 | 597.1 | 5265.3 | 2088 | 2025 | 11 | 18 | 9 | 86.6 | 98.2 | 176.6 | 16.8 | 123.6 | 139 | 116.8 | 16.6 | 19.1 | 72.9 | 145.6
2025 | 11 | 18 | 10 | 1613.7 | 1183.3 | 1883.9 | 596 | 963.3 | 1507.8 | 1039.7 | 329.2 | 623.7 | 5407.2 | 2072.1 | 2025 | 11 | 18 | 10 | 162.7 | 184.4 | 331.6 | 31.5 | 232.2 | 261 | 219.3 | 31.3 | 35.9 | 136.9 | 273.5
2025 | 11 | 18 | 11 | 1586 | 1186.8 | 1903.5 | 557.5 | 996.4 | 1526.9 | 1019.5 | 329.6 | 635.4 | 5450.4 | 2058.9 | 2025 | 11 | 18 | 11 | 211.4 | 239.5 | 430.7 | 40.9 | 301.5 | 339 | 284.9 | 40.6 | 46.7 | 177.8 | 355.3
2025 | 11 | 18 | 12 | 1566.2 | 1184.5 | 1904 | 546.1 | 1008 | 1530.6 | 1005.7 | 328.6 | 640.7 | 5470.9 | 2045.8 | 2025 | 11 | 18 | 12 | 233.6 | 264.7 | 476.1 | 45.2 | 333.3 | 374.7 | 314.9 | 44.9 | 51.6 | 196.5 | 392.7
2025 | 11 | 18 | 13 | 1559.5 | 1179.8 | 1886.2 | 546 | 996.2 | 1519.1 | 1000.9 | 327.2 | 640.8 | 5478.5 | 2043.1 | 2025 | 11 | 18 | 13 | 224.6 | 254.5 | 457.8 | 43.5 | 320.5 | 360.2 | 302.8 | 43.2 | 49.6 | 189 | 377.6
2025 | 11 | 18 | 14 | 1578.2 | 1182.9 | 1867.3 | 561.7 | 971.7 | 1506.8 | 1012.3 | 327 | 638 | 5490.9 | 2063.1 | 2025 | 11 | 18 | 14 | 190.3 | 215.6 | 387.8 | 36.9 | 271.5 | 305.2 | 256.5 | 36.6 | 42 | 160.1 | 319.9
2025 | 11 | 18 | 15 | 1604.1 | 1180.9 | 1832.8 | 604.5 | 929.1 | 1481.7 | 1034.4 | 326.1 | 631.4 | 5500.4 | 2111.2 | 2025 | 11 | 18 | 15 | 133.6 | 151.4 | 272.3 | 25.9 | 190.7 | 214.3 | 180.1 | 25.7 | 29.5 | 112.4 | 224.6
2025 | 11 | 18 | 16 | 1658 | 1192.5 | 1812.7 | 617.4 | 885.1 | 1465.4 | 1077.9 | 329.7 | 629.8 | 5570.1 | 2201.1 | 2025 | 11 | 18 | 16 | 61.2 | 69.3 | 124.6 | 11.8 | 87.3 | 98.1 | 82.4 | 11.8 | 13.5 | 51.4 | 102.8
2025 | 11 | 18 | 17 | 1761 | 1239 | 1863.4 | 611.8 | 882.6 | 1502.7 | 1160.7 | 342.8 | 642.2 | 5734.6 | 2370.1 | 2025 | 11 | 18 | 17 | 7.4 | 8.4 | 15.1 | 1.4 | 10.6 | 11.9 | 10 | 1.4 | 1.6 | 6.2 | 12.5
2025 | 11 | 18 | 18 | 1865 | 1305.6 | 1964.8 | 614.5 | 925.2 | 1577.9 | 1242.5 | 360.1 | 662.2 | 5912.4 | 2549.2 | 2025 | 11 | 18 | 18 | 0 | 0 | 0 | 0 | 0 | 0 | 0 | 0 | 0 | 0 | 0
2025 | 11 | 18 | 19 | 1868.7 | 1302.4 | 1972.4 | 615 | 928 | 1581.1 | 1252.6 | 360.1 | 653.6 | 5817.5 | 2580 | 2025 | 11 | 18 | 19 | 0 | 0 | 0 | 0 | 0 | 0 | 0 | 0 | 0 | 0 | 0
2025 | 11 | 18 | 20 | 1824 | 1267.5 | 1928.5 | 613 | 907.4 | 1545.8 | 1226.2 | 351.7 | 636.4 | 5658.1 | 2511.3 | 2025 | 11 | 18 | 20 | 0 | 0 | 0 | 0 | 0 | 0 | 0 | 0 | 0 | 0 | 0
2025 | 11 | 18 | 21 | 1753.7 | 1218.7 | 1856.4 | 610.9 | 874 | 1490.4 | 1182 | 337.9 | 611.9 | 5442.9 | 2407.7 | 2025 | 11 | 18 | 21 | 0 | 0 | 0 | 0 | 0 | 0 | 0 | 0 | 0 | 0 | 0
2025 | 11 | 18 | 22 | 1650.1 | 1146.5 | 1749.7 | 608.1 | 824.9 | 1409.1 | 1113.4 | 319.1 | 582.2 | 5182.3 | 2256.3 | 2025 | 11 | 18 | 22 | 0 | 0 | 0 | 0 | 0 | 0 | 0 | 0 | 0 | 0 | 0
2025 | 11 | 18 | 23 | 1523.8 | 1059.6 | 1621.7 | 605.4 | 765.2 | 1309.2 | 1022.8 | 295.7 | 541.8 | 4824.9 | 2053.3 | 2025 | 11 | 18 | 23 | 0 | 0 | 0 | 0 | 0 | 0 | 0 | 0 | 0 | 0 | 0
2025 | 11 | 18 | 24 | 1409.2 | 986.1 | 1509.8 | 597.4 | 712 | 1216.9 | 934.9 | 273.6 | 497 | 4431 | 1860 | 2025 | 11 | 18 | 24 | 0 | 0 | 0 | 0 | 0 | 0 | 0 | 0 | 0 | 0 | 0
2025 | 11 | 19 | 1 | 1356.9 | 978.3 | 1515.8 | 599.1 | 714 | 1218.1 | 922.1 | 267.4 | 467.6 | 4179 | 1774 | 2025 | 11 | 19 | 1 | 0 | 0 | 0 | 0 | 0 | 0 | 0 | 0 | 0 | 0 | 0
2025 | 11 | 19 | 2 | 1354.8 | 972.2 | 1512.6 | 598.4 | 712.7 | 1215.8 | 909.7 | 263.6 | 455.4 | 4076.8 | 1742.2 | 2025 | 11 | 19 | 2 | 0 | 0 | 0 | 0 | 0 | 0 | 0 | 0 | 0 | 0 | 0
2025 | 11 | 19 | 3 | 1302.7 | 936.9 | 1458.9 | 590.3 | 687.2 | 1172.2 | 874.5 | 252.4 | 431.9 | 3871.7 | 1669.9 | 2025 | 11 | 19 | 3 | 0 | 0 | 0 | 0 | 0 | 0 | 0 | 0 | 0 | 0 | 0
2025 | 11 | 19 | 4 | 1299.3 | 934.8 | 1456.2 | 590.2 | 685.5 | 1168.2 | 870 | 250.9 | 427 | 3833.4 | 1658.3 | 2025 | 11 | 19 | 4 | 0 | 0 | 0 | 0 | 0 | 0 | 0 | 0 | 0 | 0 | 0
2025 | 11 | 19 | 5 | 1335.4 | 959.9 | 1496 | 596.9 | 703.3 | 1196.4 | 887.7 | 256.5 | 432.4 | 3886.9 | 1698 | 2025 | 11 | 19 | 5 | 0 | 0 | 0 | 0 | 0 | 0 | 0 | 0 | 0 | 0 | 0
2025 | 11 | 19 | 6 | 1441 | 1033 | 1608.1 | 605.4 | 754.8 | 1281.5 | 950.3 | 275.4 | 461.7 | 4155.1 | 1821.1 | 2025 | 11 | 19 | 6 | 0 | 0 | 0 | 0 | 0 | 0 | 0 | 0 | 0 | 0 | 0
2025 | 11 | 19 | 7 | 1616 | 1150.5 | 1790.7 | 609.5 | 839.9 | 1424.4 | 1056.1 | 308.2 | 519.1 | 4675.6 | 2031.3 | 2025 | 11 | 19 | 7 | 0.1 | 0.1 | 0.2 | 0 | 0.1 | 0.1 | 0.1 | 0 | 0 | 0.1 | 0.1
2025 | 11 | 19 | 8 | 1697.6 | 1214.7 | 1894.6 | 614.9 | 899.8 | 1510.2 | 1115.9 | 330 | 574.2 | 5141.8 | 2157.9 | 2025 | 11 | 19 | 8 | 21.8 | 24.7 | 44.4 | 4.2 | 31.1 | 35 | 29.4 | 4.2 | 4.8 | 18.3 | 36.7
2025 | 11 | 19 | 9 | 1675.9 | 1232.4 | 1940 | 624.5 | 955.3 | 1549.7 | 1116.7 | 338 | 611.6 | 5390.6 | 2163.6 | 2025 | 11 | 19 | 9 | 92.1 | 104.4 | 187.7 | 17.8 | 131.4 | 147.7 | 124.2 | 17.7 | 20.3 | 77.5 | 154.8
2025 | 11 | 19 | 10 | 1628.6 | 1236.5 | 1974.2 | 618 | 1013.1 | 1580.2 | 1091.7 | 340.8 | 638.5 | 5522.3 | 2127.5 | 2025 | 11 | 19 | 10 | 178.3 | 202.1 | 363.4 | 34.5 | 254.4 | 286 | 240.4 | 34.3 | 39.4 | 150 | 299.7
2025 | 11 | 19 | 11 | 1595.3 | 1238.8 | 1996.9 | 568.9 | 1053.3 | 1601.5 | 1066.2 | 340.8 | 650.6 | 5555.9 | 2097.1 | 2025 | 11 | 19 | 11 | 238.7 | 270.4 | 486.3 | 46.2 | 340.5 | 382.7 | 321.7 | 45.9 | 52.7 | 200.7 | 401.1
2025 | 11 | 19 | 12 | 1570.7 | 1235 | 1998.9 | 552 | 1069.4 | 1606.4 | 1049.9 | 339.4 | 656.1 | 5569.5 | 2074.3 | 2025 | 11 | 19 | 12 | 268.9 | 304.7 | 548 | 52.1 | 383.7 | 431.3 | 362.5 | 51.7 | 59.4 | 226.2 | 452
2025 | 11 | 19 | 13 | 1561.9 | 1228.9 | 1979.3 | 552 | 1056.4 | 1593.1 | 1045 | 338 | 656.6 | 5580.7 | 2071.7 | 2025 | 11 | 19 | 13 | 259.9 | 294.5 | 529.7 | 50.3 | 370.8 | 416.9 | 350.4 | 49.9 | 57.4 | 218.7 | 436.9
2025 | 11 | 19 | 14 | 1582.5 | 1231.5 | 1955 | 571.4 | 1025.2 | 1576.7 | 1061.2 | 337.7 | 653 | 5596.2 | 2100.8 | 2025 | 11 | 19 | 14 | 216.4 | 245.2 | 441 | 41.9 | 308.7 | 347 | 291.7 | 41.6 | 47.8 | 182 | 363.7
2025 | 11 | 19 | 15 | 1610.6 | 1229 | 1916.9 | 619.4 | 975.7 | 1547.4 | 1089.9 | 337 | 645.6 | 5610 | 2160.3 | 2025 | 11 | 19 | 15 | 149.5 | 169.4 | 304.6 | 28.9 | 213.2 | 239.7 | 201.5 | 28.7 | 33 | 125.7 | 251.2
2025 | 11 | 19 | 16 | 1666.7 | 1240.4 | 1892.4 | 619.9 | 923.9 | 1527.2 | 1137.6 | 341 | 643.3 | 5687.8 | 2267.3 | 2025 | 11 | 19 | 16 | 64.9 | 73.6 | 132.3 | 12.6 | 92.6 | 104.1 | 87.5 | 12.5 | 14.3 | 54.6 | 109.1
2025 | 11 | 19 | 17 | 1768.7 | 1288.1 | 1944.1 | 614.7 | 920.1 | 1565.4 | 1224.2 | 355 | 657.4 | 5871.1 | 2455.4 | 2025 | 11 | 19 | 17 | 7.5 | 8.5 | 15.3 | 1.5 | 10.7 | 12 | 10.1 | 1.4 | 1.7 | 6.3 | 12.6
2025 | 11 | 19 | 18 | 1874.2 | 1356.3 | 2052.7 | 619.8 | 965.7 | 1644.8 | 1315.9 | 372 | 674.4 | 6040.2 | 2643.5 | 2025 | 11 | 19 | 18 | 0 | 0 | 0 | 0 | 0 | 0 | 0 | 0 | 0 | 0 | 0
2025 | 11 | 19 | 19 | 1881.5 | 1356.3 | 2064.9 | 620.4 | 970.1 | 1650.7 | 1337.2 | 372.3 | 669.4 | 5959.7 | 2674.8 | 2025 | 11 | 19 | 19 | 0 | 0 | 0 | 0 | 0 | 0 | 0 | 0 | 0 | 0 | 0
2025 | 11 | 19 | 20 | 1840.8 | 1325.3 | 2023.7 | 618 | 950.9 | 1617.3 | 1295.7 | 365.8 | 651.5 | 5794.9 | 2609.5 | 2025 | 11 | 19 | 20 | 0 | 0 | 0 | 0 | 0 | 0 | 0 | 0 | 0 | 0 | 0
2025 | 11 | 19 | 21 | 1775.9 | 1276.8 | 1954 | 614.7 | 918.9 | 1564.2 | 1250.9 | 352.3 | 627.3 | 5582.3 | 2508.9 | 2025 | 11 | 19 | 21 | 0 | 0 | 0 | 0 | 0 | 0 | 0 | 0 | 0 | 0 | 0
2025 | 11 | 19 | 22 | 1679.2 | 1205.2 | 1850.3 | 610.9 | 871.2 | 1485.6 | 1181.6 | 333.7 | 597.7 | 5323.1 | 2361.7 | 2025 | 11 | 19 | 22 | 0 | 0 | 0 | 0 | 0 | 0 | 0 | 0 | 0 | 0 | 0
2025 | 11 | 19 | 23 | 1555.2 | 1115.3 | 1719.7 | 607.7 | 810.3 | 1383.9 | 1088.9 | 309.9 | 556.9 | 4962 | 2157 | 2025 | 11 | 19 | 23 | 0 | 0 | 0 | 0 | 0 | 0 | 0 | 0 | 0 | 0 | 0
2025 | 11 | 19 | 24 | 1441.8 | 1039.8 | 1604.9 | 605.2 | 755.7 | 1288.7 | 1000.3 | 287.6 | 512.5 | 4570.7 | 1960.6 | 2025 | 11 | 19 | 24 | 0 | 0 | 0 | 0 | 0 | 0 | 0 | 0 | 0 | 0 | 0
2025 | 11 | 20 | 1 | 1359.3 | 977.2 | 1513.5 | 598.5 | 712.6 | 1215 | 924.4 | 268 | 470.7 | 4206.3 | 1791.4 | 2025 | 11 | 20 | 1 | 0 | 0 | 0 | 0 | 0 | 0 | 0 | 0 | 0 | 0 | 0
2025 | 11 | 20 | 2 | 1356.2 | 971.4 | 1509 | 597.9 | 710.8 | 1211.9 | 911 | 263.9 | 457.5 | 4095.7 | 1753.8 | 2025 | 11 | 20 | 2 | 0 | 0 | 0 | 0 | 0 | 0 | 0 | 0 | 0 | 0 | 0
2025 | 11 | 20 | 3 | 1303.1 | 934.6 | 1454.4 | 589.2 | 684.8 | 1167.6 | 874.9 | 252.4 | 433.4 | 3885.1 | 1674.4 | 2025 | 11 | 20 | 3 | 0 | 0 | 0 | 0 | 0 | 0 | 0 | 0 | 0 | 0 | 0
2025 | 11 | 20 | 4 | 1301.1 | 932.7 | 1452.8 | 589.2 | 683.8 | 1165 | 869.7 | 250.8 | 427.9 | 3841.5 | 1658.7 | 2025 | 11 | 20 | 4 | 0 | 0 | 0 | 0 | 0 | 0 | 0 | 0 | 0 | 0 | 0
2025 | 11 | 20 | 5 | 1338.1 | 957.6 | 1492.7 | 596.3 | 701.8 | 1194 | 886.2 | 256.2 | 432.8 | 3890.1 | 1695.6 | 2025 | 11 | 20 | 5 | 0 | 0 | 0 | 0 | 0 | 0 | 0 | 0 | 0 | 0 | 0
2025 | 11 | 20 | 6 | 1444.3 | 1029.9 | 1605.8 | 605.4 | 753.6 | 1278.9 | 947.8 | 275.2 | 461.5 | 4153.2 | 1816.6 | 2025 | 11 | 20 | 6 | 0 | 0 | 0 | 0 | 0 | 0 | 0 | 0 | 0 | 0 | 0
2025 | 11 | 20 | 7 | 1621.2 | 1146.8 | 1791.5 | 609.5 | 839.5 | 1422.2 | 1054.3 | 308.3 | 517.9 | 4663.9 | 2024.2 | 2025 | 11 | 20 | 7 | 0 | 0 | 0 | 0 | 0 | 0 | 0 | 0 | 0 | 0 | 0
2025 | 11 | 20 | 8 | 1705.9 | 1212.2 | 1895.2 | 614.5 | 897.5 | 1507.4 | 1115.1 | 330.4 | 572.2 | 5127.6 | 2151.7 | 2025 | 11 | 20 | 8 | 18.1 | 20.6 | 37 | 3.5 | 25.9 | 29.1 | 24.5 | 3.5 | 4 | 15.3 | 30.5
2025 | 11 | 20 | 9 | 1689 | 1230.3 | 1937.2 | 622.9 | 947.3 | 1544.3 | 1118.7 | 338.2 | 608.3 | 5374 | 2161.1 | 2025 | 11 | 20 | 9 | 79.8 | 90.5 | 162.7 | 15.5 | 113.9 | 128 | 107.6 | 15.3 | 17.6 | 67.1 | 134.2
2025 | 11 | 20 | 10 | 1646.5 | 1235.8 | 1969.8 | 625.4 | 1001 | 1573.4 | 1095.4 | 341.3 | 634.6 | 5509.9 | 2130.9 | 2025 | 11 | 20 | 10 | 158.9 | 180.1 | 323.8 | 30.8 | 226.7 | 254.8 | 214.2 | 30.5 | 35.1 | 133.7 | 267.1
2025 | 11 | 20 | 11 | 1613.8 | 1237.2 | 1993.7 | 585.4 | 1041.8 | 1595.7 | 1072 | 341.5 | 647.2 | 5548.1 | 2101.1 | 2025 | 11 | 20 | 11 | 219.3 | 248.5 | 446.9 | 42.5 | 312.9 | 351.7 | 295.6 | 42.1 | 48.4 | 184.5 | 368.6
2025 | 11 | 20 | 12 | 1584.5 | 1233.1 | 2001.4 | 556.9 | 1065.4 | 1604.9 | 1053.8 | 340.2 | 653.8 | 5559.2 | 2079.3 | 2025 | 11 | 20 | 12 | 259.9 | 294.5 | 529.7 | 50.3 | 370.8 | 416.9 | 350.4 | 49.9 | 57.4 | 218.7 | 436.9
2025 | 11 | 20 | 13 | 1572.3 | 1225.6 | 1983.7 | 554.1 | 1056.2 | 1593.4 | 1046.8 | 338.7 | 654.7 | 5566 | 2074.1 | 2025 | 11 | 20 | 13 | 256.6 | 290.8 | 523 | 49.7 | 366.1 | 411.6 | 345.9 | 49.3 | 56.7 | 215.9 | 431.4
2025 | 11 | 20 | 14 | 1597.3 | 1227.7 | 1950.3 | 586.3 | 1014.5 | 1570.3 | 1064.7 | 337.9 | 649.4 | 5582.3 | 2100.7 | 2025 | 11 | 20 | 14 | 199.9 | 226.5 | 407.4 | 38.7 | 285.2 | 320.6 | 269.5 | 38.4 | 44.2 | 168.1 | 336
2025 | 11 | 20 | 15 | 1628.2 | 1225.2 | 1906.3 | 623.5 | 958.9 | 1537.3 | 1093.6 | 336.9 | 640.5 | 5592.4 | 2160 | 2025 | 11 | 20 | 15 | 125.4 | 142.1 | 255.5 | 24.3 | 178.9 | 201.1 | 169 | 24.1 | 27.7 | 105.5 | 210.8
2025 | 11 | 20 | 16 | 1678 | 1236.5 | 1885.1 | 617.7 | 913.8 | 1520 | 1138.6 | 340.3 | 638.2 | 5657.1 | 2262 | 2025 | 11 | 20 | 16 | 51.6 | 58.5 | 105.2 | 10 | 73.7 | 82.8 | 69.6 | 9.9 | 11.4 | 43.4 | 86.8
2025 | 11 | 20 | 17 | 1773.1 | 1284.6 | 1940 | 614.1 | 916.9 | 1561 | 1218.9 | 354 | 653.5 | 5838.5 | 2442.8 | 2025 | 11 | 20 | 17 | 5.3 | 6 | 10.8 | 1 | 7.6 | 8.5 | 7.2 | 1 | 1.2 | 4.5 | 8.9
2025 | 11 | 20 | 18 | 1876.4 | 1352.8 | 2047.3 | 619.1 | 963.1 | 1640.1 | 1303.6 | 371.8 | 673.8 | 6019.8 | 2624.3 | 2025 | 11 | 20 | 18 | 0 | 0 | 0 | 0 | 0 | 0 | 0 | 0 | 0 | 0 | 0
2025 | 11 | 20 | 19 | 1884.3 | 1353.1 | 2059.5 | 619.8 | 968 | 1646.7 | 1320.3 | 372 | 664.9 | 5919.2 | 2653.8 | 2025 | 11 | 20 | 19 | 0 | 0 | 0 | 0 | 0 | 0 | 0 | 0 | 0 | 0 | 0
2025 | 11 | 20 | 20 | 1843.7 | 1320.5 | 2018 | 617.5 | 948.5 | 1613.8 | 1288.1 | 363.9 | 646.5 | 5749.6 | 2588 | 2025 | 11 | 20 | 20 | 0 | 0 | 0 | 0 | 0 | 0 | 0 | 0 | 0 | 0 | 0
2025 | 11 | 20 | 21 | 1778.3 | 1272.6 | 1948.6 | 614.2 | 916.5 | 1560.4 | 1245.2 | 350.3 | 621.4 | 5529.7 | 2487 | 2025 | 11 | 20 | 21 | 0 | 0 | 0 | 0 | 0 | 0 | 0 | 0 | 0 | 0 | 0
2025 | 11 | 20 | 22 | 1681.4 | 1202.1 | 1845.3 | 610.7 | 868.9 | 1481.8 | 1177.3 | 331.8 | 592.1 | 5272.3 | 2342.2 | 2025 | 11 | 20 | 22 | 0 | 0 | 0 | 0 | 0 | 0 | 0 | 0 | 0 | 0 | 0
2025 | 11 | 20 | 23 | 1559.1 | 1114.3 | 1717 | 607.6 | 809.1 | 1381.8 | 1087.2 | 308.7 | 553 | 4925.9 | 2142.7 | 2025 | 11 | 20 | 23 | 0 | 0 | 0 | 0 | 0 | 0 | 0 | 0 | 0 | 0 | 0
2025 | 11 | 20 | 24 | 1446.9 | 1038.8 | 1603.9 | 605.1 | 755.2 | 1288 | 999.6 | 286.9 | 509.8 | 4546.5 | 1950.1 | 2025 | 11 | 20 | 24 | 0 | 0 | 0 | 0 | 0 | 0 | 0 | 0 | 0 | 0 | 0
2025 | 11 | 21 | 1 | 1374.4 | 966.6 | 1497 | 596.1 | 705.1 | 1202.4 | 916.6 | 265.3 | 467 | 4173.4 | 1780.1 | 2025 | 11 | 21 | 1 | 0 | 0 | 0 | 0 | 0 | 0 | 0 | 0 | 0 | 0 | 0
2025 | 11 | 21 | 2 | 1369.5 | 959.7 | 1491 | 594.6 | 702.3 | 1197.8 | 901.9 | 261.3 | 454.1 | 4064.7 | 1742.2 | 2025 | 11 | 21 | 2 | 0 | 0 | 0 | 0 | 0 | 0 | 0 | 0 | 0 | 0 | 0
2025 | 11 | 21 | 3 | 1314.5 | 922.9 | 1435.2 | 582.9 | 675.9 | 1153 | 864.7 | 249.5 | 429.6 | 3851 | 1661.6 | 2025 | 11 | 21 | 3 | 0 | 0 | 0 | 0 | 0 | 0 | 0 | 0 | 0 | 0 | 0
2025 | 11 | 21 | 4 | 1311.1 | 920.1 | 1432 | 582.4 | 674.1 | 1149.3 | 858.3 | 247.6 | 423.9 | 3805.4 | 1645.1 | 2025 | 11 | 21 | 4 | 0 | 0 | 0 | 0 | 0 | 0 | 0 | 0 | 0 | 0 | 0
2025 | 11 | 21 | 5 | 1347.5 | 943.2 | 1469.9 | 592.4 | 691.5 | 1177.4 | 874.2 | 252.6 | 428.4 | 3850.1 | 1680.2 | 2025 | 11 | 21 | 5 | 0 | 0 | 0 | 0 | 0 | 0 | 0 | 0 | 0 | 0 | 0
2025 | 11 | 21 | 6 | 1451.7 | 1012.5 | 1578 | 604 | 741.2 | 1259.3 | 934.3 | 270.9 | 456.6 | 4108.2 | 1797.3 | 2025 | 11 | 21 | 6 | 0 | 0 | 0 | 0 | 0 | 0 | 0 | 0 | 0 | 0 | 0
2025 | 11 | 21 | 7 | 1625.9 | 1124.9 | 1757.5 | 608.5 | 824.2 | 1397.5 | 1037.7 | 303.2 | 511.9 | 4610.4 | 2000 | 2025 | 11 | 21 | 7 | 0 | 0 | 0 | 0 | 0 | 0 | 0 | 0 | 0 | 0 | 0
2025 | 11 | 21 | 8 | 1716.7 | 1189.7 | 1858.8 | 612.5 | 877.4 | 1480.2 | 1100.1 | 325 | 564.5 | 5067.3 | 2130.2 | 2025 | 11 | 21 | 8 | 10.9 | 12.4 | 22.3 | 2.1 | 15.6 | 17.5 | 14.8 | 2.1 | 2.4 | 9.2 | 18.4
2025 | 11 | 21 | 9 | 1714.6 | 1210.7 | 1891.3 | 617.3 | 910.5 | 1509.4 | 1111.3 | 333.5 | 598.6 | 5324 | 2153.2 | 2025 | 11 | 21 | 9 | 46.8 | 53.1 | 95.5 | 9.1 | 66.8 | 75.1 | 63.1 | 9 | 10.3 | 39.4 | 78.7
2025 | 11 | 21 | 10 | 1692.7 | 1217.8 | 1903.9 | 622.6 | 934.8 | 1523.1 | 1100.7 | 336.7 | 621.3 | 5476.2 | 2137.9 | 2025 | 11 | 21 | 10 | 83.6 | 94.7 | 170.3 | 16.2 | 119.2 | 134 | 112.7 | 16.1 | 18.5 | 70.3 | 140.5
2025 | 11 | 21 | 11 | 1675 | 1219.7 | 1905.4 | 624.4 | 946.7 | 1527.5 | 1088.1 | 336.7 | 630.6 | 5529.1 | 2123.8 | 2025 | 11 | 21 | 11 | 105.3 | 119.3 | 214.6 | 20.4 | 150.2 | 168.9 | 142 | 20.2 | 23.3 | 88.6 | 177
2025 | 11 | 21 | 12 | 1649.3 | 1214.2 | 1902.2 | 622.1 | 957.3 | 1527.3 | 1072.9 | 335.3 | 635.4 | 5542.5 | 2105.7 | 2025 | 11 | 21 | 12 | 129.6 | 146.9 | 264.1 | 25.1 | 184.9 | 207.8 | 174.7 | 24.9 | 28.6 | 109 | 217.8
2025 | 11 | 21 | 13 | 1631.9 | 1205.3 | 1885.1 | 618.8 | 951 | 1516.4 | 1061.9 | 333.2 | 636 | 5541.5 | 2096 | 2025 | 11 | 21 | 13 | 131.8 | 149.3 | 268.5 | 25.5 | 188 | 211.3 | 177.6 | 25.3 | 29.1 | 110.8 | 221.5
2025 | 11 | 21 | 14 | 1638.1 | 1203 | 1866.7 | 621 | 932.9 | 1505.1 | 1070.4 | 332 | 632.9 | 5537.4 | 2114.4 | 2025 | 11 | 21 | 14 | 110 | 124.7 | 224.2 | 21.3 | 157 | 176.5 | 148.3 | 21.1 | 24.3 | 92.6 | 184.9
2025 | 11 | 21 | 15 | 1648.8 | 1196.3 | 1842.4 | 619.8 | 905.5 | 1486.5 | 1089 | 330.7 | 626.8 | 5525.6 | 2158.3 | 2025 | 11 | 21 | 15 | 76.2 | 86.3 | 155.2 | 14.7 | 108.6 | 122.1 | 102.7 | 14.6 | 16.8 | 64.1 | 128
2025 | 11 | 21 | 16 | 1685.2 | 1202.5 | 1835.8 | 614 | 881.7 | 1480.9 | 1123.5 | 334 | 627.1 | 5577.9 | 2243.1 | 2025 | 11 | 21 | 16 | 32.8 | 37.1 | 66.7 | 6.3 | 46.7 | 52.5 | 44.2 | 6.3 | 7.2 | 27.6 | 55.1
2025 | 11 | 21 | 17 | 1769.5 | 1244.5 | 1893.7 | 612.3 | 893.9 | 1524 | 1195.6 | 346.6 | 641.7 | 5734.7 | 2409.6 | 2025 | 11 | 21 | 17 | 2.8 | 3.1 | 5.7 | 0.5 | 4 | 4.4 | 3.7 | 0.5 | 0.6 | 2.3 | 4.7
2025 | 11 | 21 | 18 | 1860.2 | 1307.3 | 1988.9 | 615.8 | 935.6 | 1593.3 | 1271.3 | 362.7 | 660.4 | 5895.7 | 2575.5 | 2025 | 11 | 21 | 18 | 0 | 0 | 0 | 0 | 0 | 0 | 0 | 0 | 0 | 0 | 0
2025 | 11 | 21 | 19 | 1856.6 | 1300.9 | 1989.5 | 615.9 | 935 | 1590.5 | 1277.2 | 361.6 | 649.9 | 5783.4 | 2598.3 | 2025 | 11 | 21 | 19 | 0 | 0 | 0 | 0 | 0 | 0 | 0 | 0 | 0 | 0 | 0
2025 | 11 | 21 | 20 | 1806.7 | 1262.3 | 1939.2 | 613.5 | 911.5 | 1550.8 | 1248.3 | 351.9 | 630 | 5600.2 | 2524 | 2025 | 11 | 21 | 20 | 0 | 0 | 0 | 0 | 0 | 0 | 0 | 0 | 0 | 0 | 0
2025 | 11 | 21 | 21 | 1740.3 | 1215.6 | 1870.1 | 611.2 | 879.6 | 1497.8 | 1204.6 | 338 | 604 | 5371.6 | 2418.1 | 2025 | 11 | 21 | 21 | 0 | 0 | 0 | 0 | 0 | 0 | 0 | 0 | 0 | 0 | 0
2025 | 11 | 21 | 22 | 1656.1 | 1153.9 | 1782.8 | 608.8 | 839.2 | 1430.6 | 1147.6 | 322 | 576.8 | 5133.7 | 2290.9 | 2025 | 11 | 21 | 22 | 0 | 0 | 0 | 0 | 0 | 0 | 0 | 0 | 0 | 0 | 0
2025 | 11 | 21 | 23 | 1552 | 1078.6 | 1676.8 | 606.9 | 789.5 | 1346.8 | 1073.9 | 302.5 | 542.8 | 4834.3 | 2126 | 2025 | 11 | 21 | 23 | 0 | 0 | 0 | 0 | 0 | 0 | 0 | 0 | 0 | 0 | 0
2025 | 11 | 21 | 24 | 1447.5 | 1008.1 | 1573.5 | 603.5 | 740.3 | 1261 | 995.6 | 283.1 | 505.3 | 4506.3 | 1957.8 | 2025 | 11 | 21 | 24 | 0 | 0 | 0 | 0 | 0 | 0 | 0 | 0 | 0 | 0 | 0
2025 | 11 | 22 | 1 | 1483.6 | 943.4 | 1476.3 | 592.7 | 694.5 | 1182.7 | 918.9 | 263.3 | 465.9 | 4163.5 | 1787.1 | 2025 | 11 | 22 | 1 | 0 | 0 | 0 | 0 | 0 | 0 | 0 | 0 | 0 | 0 | 0
2025 | 11 | 22 | 2 | 1469.8 | 933.6 | 1461.9 | 588.7 | 687.9 | 1171.5 | 899.4 | 258.3 | 452.9 | 4053.3 | 1735.5 | 2025 | 11 | 22 | 2 | 0 | 0 | 0 | 0 | 0 | 0 | 0 | 0 | 0 | 0 | 0
2025 | 11 | 22 | 3 | 1410.9 | 895.1 | 1405.3 | 573.8 | 661 | 1125.7 | 859.8 | 246.4 | 428.2 | 3837.8 | 1651.5 | 2025 | 11 | 22 | 3 | 0 | 0 | 0 | 0 | 0 | 0 | 0 | 0 | 0 | 0 | 0
2025 | 11 | 22 | 4 | 1400.3 | 887.9 | 1395.2 | 570.6 | 656.1 | 1116.8 | 849.6 | 243.2 | 419.7 | 3766.8 | 1623.1 | 2025 | 11 | 22 | 4 | 0 | 0 | 0 | 0 | 0 | 0 | 0 | 0 | 0 | 0 | 0
2025 | 11 | 22 | 5 | 1417.3 | 897.2 | 1412.2 | 576.7 | 663.8 | 1128.9 | 856.9 | 244.5 | 418.2 | 3758.4 | 1632.2 | 2025 | 11 | 22 | 5 | 0 | 0 | 0 | 0 | 0 | 0 | 0 | 0 | 0 | 0 | 0
2025 | 11 | 22 | 6 | 1471.1 | 930.8 | 1466.1 | 591.7 | 688.3 | 1168.9 | 888.7 | 252.8 | 428.4 | 3852.8 | 1687.9 | 2025 | 11 | 22 | 6 | 0 | 0 | 0 | 0 | 0 | 0 | 0 | 0 | 0 | 0 | 0
2025 | 11 | 22 | 7 | 1561.3 | 987.8 | 1555.2 | 602.6 | 729.4 | 1236.8 | 945.3 | 267.7 | 450 | 4050.1 | 1795.6 | 2025 | 11 | 22 | 7 | 0 | 0 | 0 | 0 | 0 | 0 | 0 | 0 | 0 | 0 | 0
2025 | 11 | 22 | 8 | 1626.9 | 1029 | 1631.4 | 607 | 769.6 | 1295.6 | 987.9 | 281.5 | 476.1 | 4267.7 | 1876.9 | 2025 | 11 | 22 | 8 | 10.5 | 11.9 | 21.4 | 2 | 15 | 16.8 | 14.1 | 2 | 2.3 | 8.8 | 17.6
2025 | 11 | 22 | 9 | 1662.2 | 1062.9 | 1700.7 | 611.8 | 818.2 | 1351.8 | 1010.6 | 292.8 | 503.4 | 4466.9 | 1929.3 | 2025 | 11 | 22 | 9 | 43.8 | 49.6 | 89.2 | 8.5 | 62.4 | 70.2 | 59 | 8.4 | 9.7 | 36.8 | 73.6
2025 | 11 | 22 | 10 | 1668.6 | 1085.5 | 1745.9 | 612.1 | 858.4 | 1390.5 | 1010.8 | 299.9 | 528 | 4633.1 | 1948.2 | 2025 | 11 | 22 | 10 | 82.2 | 93.2 | 167.6 | 15.9 | 117.3 | 131.9 | 110.8 | 15.8 | 18.2 | 69.2 | 138.2
2025 | 11 | 22 | 11 | 1653.4 | 1092.5 | 1759.3 | 601.3 | 879.6 | 1405.2 | 1000.8 | 302.2 | 544.6 | 4743.4 | 1947.7 | 2025 | 11 | 22 | 11 | 111.8 | 126.6 | 227.7 | 21.6 | 159.4 | 179.2 | 150.6 | 21.5 | 24.7 | 94 | 187.8
2025 | 11 | 22 | 12 | 1626.5 | 1090.4 | 1758.9 | 574.1 | 893.6 | 1409.2 | 988.4 | 301.6 | 554.2 | 4797.9 | 1942 | 2025 | 11 | 22 | 12 | 139 | 157.5 | 283.2 | 26.9 | 198.3 | 222.9 | 187.3 | 26.7 | 30.7 | 116.9 | 233.6
2025 | 11 | 22 | 13 | 1609.8 | 1084 | 1741.4 | 564.3 | 886.6 | 1398.6 | 981.7 | 300 | 556.6 | 4814.2 | 1944.5 | 2025 | 11 | 22 | 13 | 139.9 | 158.6 | 285.2 | 27.1 | 199.6 | 224.4 | 188.6 | 26.9 | 30.9 | 117.7 | 235.2
2025 | 11 | 22 | 14 | 1612.9 | 1077.8 | 1709 | 583.4 | 858.3 | 1377.1 | 986.3 | 296.9 | 550.5 | 4792.2 | 1954.3 | 2025 | 11 | 22 | 14 | 110 | 124.6 | 224.1 | 21.3 | 156.9 | 176.3 | 148.2 | 21.1 | 24.3 | 92.5 | 184.8
2025 | 11 | 22 | 15 | 1629 | 1074.8 | 1687.8 | 602.4 | 833.1 | 1362.4 | 1000.5 | 295.8 | 544.8 | 4782.8 | 1986.7 | 2025 | 11 | 22 | 15 | 77.1 | 87.3 | 157 | 14.9 | 109.9 | 123.6 | 103.9 | 14.8 | 17 | 64.8 | 129.5
2025 | 11 | 22 | 16 | 1684.1 | 1090 | 1690.3 | 610.5 | 811.5 | 1364.1 | 1040.4 | 299.8 | 542.4 | 4816.1 | 2067.1 | 2025 | 11 | 22 | 16 | 29 | 32.9 | 59.1 | 5.6 | 41.4 | 46.5 | 39.1 | 5.6 | 6.4 | 24.4 | 48.8
2025 | 11 | 22 | 17 | 1787.5 | 1146.6 | 1767 | 608.9 | 834.2 | 1420.7 | 1119.5 | 314.3 | 556.7 | 4964.9 | 2235.7 | 2025 | 11 | 22 | 17 | 3.4 | 3.9 | 7 | 0.7 | 4.9 | 5.5 | 4.6 | 0.7 | 0.8 | 2.9 | 5.8
2025 | 11 | 22 | 18 | 1902.2 | 1223.7 | 1879.5 | 611.5 | 883.7 | 1504.2 | 1203.9 | 333.2 | 580.2 | 5169.9 | 2415.7 | 2025 | 11 | 22 | 18 | 0 | 0 | 0 | 0 | 0 | 0 | 0 | 0 | 0 | 0 | 0
2025 | 11 | 22 | 19 | 1911.3 | 1229.2 | 1890.8 | 611.9 | 888.7 | 1512.2 | 1215.8 | 336.9 | 586.8 | 5213.2 | 2442.7 | 2025 | 11 | 22 | 19 | 0 | 0 | 0 | 0 | 0 | 0 | 0 | 0 | 0 | 0 | 0
2025 | 11 | 22 | 20 | 1867.1 | 1198.7 | 1848 | 610.7 | 868.9 | 1478.9 | 1188.5 | 330.3 | 577.9 | 5129.5 | 2378.2 | 2025 | 11 | 22 | 20 | 0 | 0 | 0 | 0 | 0 | 0 | 0 | 0 | 0 | 0 | 0
2025 | 11 | 22 | 21 | 1806.5 | 1158.1 | 1787.5 | 608.8 | 841.1 | 1432.8 | 1150.5 | 319.9 | 562.9 | 5000.1 | 2292 | 2025 | 11 | 22 | 21 | 0 | 0 | 0 | 0 | 0 | 0 | 0 | 0 | 0 | 0 | 0
2025 | 11 | 22 | 22 | 1725.2 | 1103.7 | 1707.6 | 607.4 | 803.9 | 1370.6 | 1100.4 | 306.6 | 543.8 | 4835.3 | 2187.2 | 2025 | 11 | 22 | 22 | 0 | 0 | 0 | 0 | 0 | 0 | 0 | 0 | 0 | 0 | 0
2025 | 11 | 22 | 23 | 1630.1 | 1040.4 | 1615.6 | 605.2 | 760.6 | 1297.5 | 1035.1 | 290.7 | 518.7 | 4616.7 | 2051.5 | 2025 | 11 | 22 | 23 | 0 | 0 | 0 | 0 | 0 | 0 | 0 | 0 | 0 | 0 | 0
2025 | 11 | 22 | 24 | 1534.8 | 979.8 | 1525.7 | 599.6 | 717.9 | 1222.9 | 965.8 | 274.5 | 489.4 | 4362.2 | 1906.6 | 2025 | 11 | 22 | 24 | 0 | 0 | 0 | 0 | 0 | 0 | 0 | 0 | 0 | 0 | 0
2025 | 11 | 23 | 1 | 1430.8 | 917.6 | 1440 | 583.9 | 676.9 | 1151.5 | 897 | 257.6 | 456.5 | 4078.4 | 1751.1 | 2025 | 11 | 23 | 1 | 0 | 0 | 0 | 0 | 0 | 0 | 0 | 0 | 0 | 0 | 0
2025 | 11 | 23 | 2 | 1442.5 | 922.2 | 1449.6 | 584.3 | 681.8 | 1160.3 | 891.2 | 256.9 | 451.6 | 4042.1 | 1725.5 | 2025 | 11 | 23 | 2 | 0 | 0 | 0 | 0 | 0 | 0 | 0 | 0 | 0 | 0 | 0
2025 | 11 | 23 | 3 | 1333 | 853.7 | 1343.6 | 547.5 | 631.7 | 1075.2 | 820.5 | 236.1 | 410.7 | 3679.9 | 1585.5 | 2025 | 11 | 23 | 3 | 0 | 0 | 0 | 0 | 0 | 0 | 0 | 0 | 0 | 0 | 0
2025 | 11 | 23 | 4 | 1353.4 | 864.2 | 1363.2 | 556.1 | 640.9 | 1090.1 | 826.8 | 238 | 411.1 | 3689.3 | 1587.4 | 2025 | 11 | 23 | 4 | 0 | 0 | 0 | 0 | 0 | 0 | 0 | 0 | 0 | 0 | 0
2025 | 11 | 23 | 5 | 1365.7 | 870.4 | 1375.8 | 561.6 | 646.4 | 1098.8 | 831.7 | 238.7 | 409 | 3674.5 | 1591.6 | 2025 | 11 | 23 | 5 | 0 | 0 | 0 | 0 | 0 | 0 | 0 | 0 | 0 | 0 | 0
2025 | 11 | 23 | 6 | 1408.7 | 896.5 | 1419 | 578.6 | 666.1 | 1130.9 | 857.2 | 245.2 | 416.8 | 3748.1 | 1633.5 | 2025 | 11 | 23 | 6 | 0 | 0 | 0 | 0 | 0 | 0 | 0 | 0 | 0 | 0 | 0
2025 | 11 | 23 | 7 | 1482 | 943 | 1492 | 595.2 | 699.7 | 1186.6 | 904.4 | 257.1 | 432.9 | 3895.7 | 1713.3 | 2025 | 11 | 23 | 7 | 0 | 0 | 0 | 0 | 0 | 0 | 0 | 0 | 0 | 0 | 0
2025 | 11 | 23 | 8 | 1532.4 | 975.1 | 1557.7 | 601 | 736.7 | 1237.1 | 939.8 | 268 | 452.5 | 4049.4 | 1761.8 | 2025 | 11 | 23 | 8 | 14.1 | 16 | 28.7 | 2.7 | 20.1 | 22.6 | 19 | 2.7 | 3.1 | 11.9 | 23.7
2025 | 11 | 23 | 9 | 1558.5 | 1006.7 | 1638.1 | 596.5 | 799.1 | 1301.5 | 961.7 | 278.8 | 478.2 | 4212.4 | 1796.5 | 2025 | 11 | 23 | 9 | 65.7 | 74.4 | 133.8 | 12.7 | 93.7 | 105.3 | 88.5 | 12.6 | 14.5 | 55.2 | 110.4
2025 | 11 | 23 | 10 | 1558.3 | 1031.7 | 1709.5 | 556.4 | 866.1 | 1360.6 | 965.9 | 287.1 | 505.4 | 4369.1 | 1815.4 | 2025 | 11 | 23 | 10 | 135 | 153 | 275.1 | 26.1 | 192.6 | 216.5 | 182 | 25.9 | 29.8 | 113.5 | 226.9
2025 | 11 | 23 | 11 | 1542.3 | 1044.3 | 1745.3 | 535.5 | 908.2 | 1392.7 | 959.8 | 291.1 | 526.4 | 4492.7 | 1824.6 | 2025 | 11 | 23 | 11 | 186.3 | 211.1 | 379.6 | 36.1 | 265.7 | 298.7 | 251.1 | 35.8 | 41.1 | 156.7 | 313.1
2025 | 11 | 23 | 12 | 1529.1 | 1051.5 | 1762.6 | 529.5 | 932.6 | 1410.7 | 954.1 | 292.7 | 539.3 | 4571.5 | 1831.8 | 2025 | 11 | 23 | 12 | 218.3 | 247.3 | 444.8 | 42.3 | 311.4 | 350 | 294.2 | 41.9 | 48.2 | 183.6 | 366.9
2025 | 11 | 23 | 13 | 1534.1 | 1058.2 | 1757.3 | 529.8 | 927.7 | 1410.3 | 958.8 | 293.5 | 544.2 | 4619.3 | 1857.1 | 2025 | 11 | 23 | 13 | 211.3 | 239.4 | 430.6 | 40.9 | 301.4 | 338.8 | 284.8 | 40.6 | 46.7 | 177.7 | 355.1
2025 | 11 | 23 | 14 | 1549.9 | 1060 | 1730.6 | 537.3 | 898.5 | 1392.8 | 971.4 | 292.8 | 542.4 | 4643.7 | 1887.6 | 2025 | 11 | 23 | 14 | 174.2 | 197.4 | 355 | 33.7 | 248.5 | 279.3 | 234.8 | 33.5 | 38.5 | 146.5 | 292.8
2025 | 11 | 23 | 15 | 1582.4 | 1062.4 | 1705 | 567.3 | 862.4 | 1374.8 | 995.5 | 292.8 | 537.6 | 4665.3 | 1935.3 | 2025 | 11 | 23 | 15 | 122.3 | 138.5 | 249.1 | 23.7 | 174.4 | 196 | 164.8 | 23.5 | 27 | 102.8 | 205.5
2025 | 11 | 23 | 16 | 1657 | 1081.9 | 1699.1 | 611.3 | 824.4 | 1370.6 | 1045.1 | 297.8 | 535.6 | 4732.8 | 2032.8 | 2025 | 11 | 23 | 16 | 48 | 54.4 | 97.8 | 9.3 | 68.4 | 76.9 | 64.7 | 9.2 | 10.6 | 40.4 | 80.6
2025 | 11 | 23 | 17 | 1780.4 | 1146.4 | 1777.2 | 609.3 | 839.5 | 1428.7 | 1134.3 | 314 | 551.4 | 4915.8 | 2219 | 2025 | 11 | 23 | 17 | 4.7 | 5.4 | 9.6 | 0.9 | 6.7 | 7.6 | 6.4 | 0.9 | 1 | 4 | 7.9
2025 | 11 | 23 | 18 | 1906.2 | 1232.5 | 1901.4 | 612.2 | 893.6 | 1520.1 | 1227.3 | 335.3 | 578.7 | 5156.7 | 2416.9 | 2025 | 11 | 23 | 18 | 0 | 0 | 0 | 0 | 0 | 0 | 0 | 0 | 0 | 0 | 0
2025 | 11 | 23 | 19 | 1918.3 | 1240.2 | 1915.6 | 612.5 | 900 | 1530.2 | 1239 | 340 | 588 | 5223.3 | 2445.8 | 2025 | 11 | 23 | 19 | 0 | 0 | 0 | 0 | 0 | 0 | 0 | 0 | 0 | 0 | 0
2025 | 11 | 23 | 20 | 1878.6 | 1212.2 | 1876.9 | 611.3 | 882 | 1500 | 1211.1 | 334.6 | 582.3 | 5168.5 | 2395 | 2025 | 11 | 23 | 20 | 0 | 0 | 0 | 0 | 0 | 0 | 0 | 0 | 0 | 0 | 0
2025 | 11 | 23 | 21 | 1813.6 | 1170.8 | 1811.7 | 609.5 | 851.9 | 1450.2 | 1166.9 | 324.3 | 569.9 | 5063.2 | 2314.2 | 2025 | 11 | 23 | 21 | 0 | 0 | 0 | 0 | 0 | 0 | 0 | 0 | 0 | 0 | 0
2025 | 11 | 23 | 22 | 1717 | 1109.2 | 1715.1 | 607.5 | 807.3 | 1376.2 | 1102.5 | 309 | 550.5 | 4896 | 2192.9 | 2025 | 11 | 23 | 22 | 0 | 0 | 0 | 0 | 0 | 0 | 0 | 0 | 0 | 0 | 0
2025 | 11 | 23 | 23 | 1606.3 | 1038 | 1605.8 | 604.9 | 756.3 | 1291 | 1024.5 | 290 | 520.9 | 4636.4 | 2028.6 | 2025 | 11 | 23 | 23 | 0 | 0 | 0 | 0 | 0 | 0 | 0 | 0 | 0 | 0 | 0
2025 | 11 | 23 | 24 | 1506.6 | 975.3 | 1511.1 | 597.5 | 711.3 | 1212.3 | 946.9 | 271.9 | 485.6 | 4327.9 | 1861 | 2025 | 11 | 23 | 24 | 0 | 0 | 0 | 0 | 0 | 0 | 0 | 0 | 0 | 0 | 0
2025 | 11 | 24 | 1 | 1327.1 | 900.6 | 1398.8 | 569.6 | 658.6 | 1122.9 | 854.4 | 250.8 | 448.1 | 4002.7 | 1680.2 | 2025 | 11 | 24 | 1 | 0 | 0 | 0 | 0 | 0 | 0 | 0 | 0 | 0 | 0 | 0
2025 | 11 | 24 | 2 | 1327.7 | 898 | 1398.1 | 568.8 | 658.5 | 1122.8 | 842.7 | 248.7 | 441.4 | 3950.1 | 1645.8 | 2025 | 11 | 24 | 2 | 0 | 0 | 0 | 0 | 0 | 0 | 0 | 0 | 0 | 0 | 0
2025 | 11 | 24 | 3 | 1280.1 | 865.4 | 1350 | 548.8 | 635.6 | 1083.8 | 809.1 | 238.1 | 418.4 | 3749.6 | 1576.1 | 2025 | 11 | 24 | 3 | 0 | 0 | 0 | 0 | 0 | 0 | 0 | 0 | 0 | 0 | 0
2025 | 11 | 24 | 4 | 1280.4 | 866 | 1350.6 | 548.7 | 635.6 | 1083.1 | 804.6 | 236.3 | 411.5 | 3692.8 | 1560.6 | 2025 | 11 | 24 | 4 | 0 | 0 | 0 | 0 | 0 | 0 | 0 | 0 | 0 | 0 | 0
2025 | 11 | 24 | 5 | 1320.9 | 893.1 | 1393.7 | 568.1 | 655.1 | 1114.3 | 822.7 | 242.4 | 417.9 | 3755.2 | 1599.6 | 2025 | 11 | 24 | 5 | 0 | 0 | 0 | 0 | 0 | 0 | 0 | 0 | 0 | 0 | 0
2025 | 11 | 24 | 6 | 1431.3 | 969.4 | 1508.7 | 597.3 | 708 | 1201.5 | 885.8 | 261.8 | 447.5 | 4025.6 | 1719.9 | 2025 | 11 | 24 | 6 | 0 | 0 | 0 | 0 | 0 | 0 | 0 | 0 | 0 | 0 | 0
2025 | 11 | 24 | 7 | 1612.6 | 1089.8 | 1695.9 | 607.3 | 794.8 | 1346.4 | 990.9 | 294.6 | 501.8 | 4518.8 | 1927.6 | 2025 | 11 | 24 | 7 | 0 | 0 | 0 | 0 | 0 | 0 | 0 | 0 | 0 | 0 | 0
2025 | 11 | 24 | 8 | 1708 | 1159.5 | 1805.5 | 611.4 | 854 | 1436.7 | 1055 | 317 | 554.8 | 4974.5 | 2062.1 | 2025 | 11 | 24 | 8 | 14.8 | 16.7 | 30.1 | 2.9 | 21.1 | 23.7 | 19.9 | 2.8 | 3.3 | 12.4 | 24.8
2025 | 11 | 24 | 9 | 1701 | 1181.2 | 1849.5 | 619.2 | 900.9 | 1475.7 | 1064.8 | 325.9 | 591.2 | 5232.8 | 2091.4 | 2025 | 11 | 24 | 9 | 68.1 | 77.1 | 138.7 | 13.2 | 97.1 | 109.1 | 91.7 | 13.1 | 15 | 57.2 | 114.4
2025 | 11 | 24 | 10 | 1665.7 | 1189.6 | 1888.7 | 614.1 | 956.9 | 1511 | 1047.1 | 330 | 619.5 | 5388.3 | 2079 | 2025 | 11 | 24 | 10 | 145.2 | 164.5 | 295.9 | 28.1 | 207.1 | 232.8 | 195.7 | 27.9 | 32.1 | 122.1 | 244
2025 | 11 | 24 | 11 | 1635 | 1195.1 | 1920.6 | 564.6 | 1003.9 | 1540.1 | 1027.9 | 331.1 | 634.3 | 5440.3 | 2063.8 | 2025 | 11 | 24 | 11 | 210.5 | 238.5 | 428.9 | 40.8 | 300.3 | 337.5 | 283.7 | 40.4 | 46.5 | 177 | 353.8
2025 | 11 | 24 | 12 | 1608.9 | 1194.3 | 1931.7 | 545.1 | 1028.8 | 1552.2 | 1012.7 | 330.5 | 641.5 | 5458.8 | 2048.9 | 2025 | 11 | 24 | 12 | 250.3 | 283.6 | 510 | 48.5 | 357 | 401.3 | 337.4 | 48.1 | 55.3 | 210.5 | 420.7
2025 | 11 | 24 | 13 | 1601.5 | 1190.7 | 1916.8 | 544.2 | 1020.5 | 1544 | 1007.1 | 329.2 | 642 | 5464.5 | 2045.4 | 2025 | 11 | 24 | 13 | 245.6 | 278.2 | 500.4 | 47.6 | 350.3 | 393.8 | 331 | 47.2 | 54.2 | 206.5 | 412.7
2025 | 11 | 24 | 14 | 1625.4 | 1194.2 | 1887.5 | 564.8 | 983.8 | 1524.1 | 1022.6 | 328.3 | 637.2 | 5478.1 | 2070.5 | 2025 | 11 | 24 | 14 | 195.3 | 221.3 | 398.1 | 37.8 | 278.7 | 313.2 | 263.3 | 37.5 | 43.1 | 164.3 | 328.3
2025 | 11 | 24 | 15 | 1654.1 | 1191.2 | 1845.3 | 613.8 | 931.5 | 1492.1 | 1047.9 | 327.4 | 629.2 | 5489.6 | 2118.5 | 2025 | 11 | 24 | 15 | 126.1 | 142.9 | 256.9 | 24.4 | 179.9 | 202.2 | 169.9 | 24.2 | 27.8 | 106 | 211.9
2025 | 11 | 24 | 16 | 1708.4 | 1201.2 | 1822.6 | 616.4 | 884.3 | 1474.7 | 1091.5 | 330.8 | 627.7 | 5564.4 | 2210.4 | 2025 | 11 | 24 | 16 | 49.2 | 55.7 | 100.2 | 9.5 | 70.1 | 78.9 | 66.3 | 9.4 | 10.9 | 41.4 | 82.6
2025 | 11 | 24 | 17 | 1805.8 | 1250 | 1879.3 | 612.1 | 888.8 | 1516.8 | 1173.6 | 344.4 | 641.5 | 5731.3 | 2383.2 | 2025 | 11 | 24 | 17 | 4 | 4.5 | 8.1 | 0.8 | 5.7 | 6.4 | 5.4 | 0.8 | 0.9 | 3.3 | 6.7
2025 | 11 | 24 | 18 | 1910 | 1320.9 | 1987 | 615.9 | 935.9 | 1596.5 | 1258.8 | 362.3 | 662.2 | 5913 | 2569.4 | 2025 | 11 | 24 | 18 | 0 | 0 | 0 | 0 | 0 | 0 | 0 | 0 | 0 | 0 | 0
2025 | 11 | 24 | 19 | 1914.9 | 1319.4 | 1995.7 | 616.2 | 939.3 | 1600.6 | 1270.1 | 362.7 | 654.8 | 5827.6 | 2600.3 | 2025 | 11 | 24 | 19 | 0 | 0 | 0 | 0 | 0 | 0 | 0 | 0 | 0 | 0 | 0
2025 | 11 | 24 | 20 | 1869.4 | 1283 | 1950 | 614 | 917.8 | 1564.1 | 1243 | 354.2 | 637.9 | 5671.8 | 2529.5 | 2025 | 11 | 24 | 20 | 0 | 0 | 0 | 0 | 0 | 0 | 0 | 0 | 0 | 0 | 0
2025 | 11 | 24 | 21 | 1796.8 | 1232.1 | 1873.9 | 611.3 | 882.6 | 1505.9 | 1195.4 | 340 | 613.5 | 5457.7 | 2422.1 | 2025 | 11 | 24 | 21 | 0 | 0 | 0 | 0 | 0 | 0 | 0 | 0 | 0 | 0 | 0
2025 | 11 | 24 | 22 | 1689.6 | 1156.6 | 1761.7 | 608.4 | 830.9 | 1420 | 1123.4 | 320.3 | 583.2 | 5191.5 | 2265.8 | 2025 | 11 | 24 | 22 | 0 | 0 | 0 | 0 | 0 | 0 | 0 | 0 | 0 | 0 | 0
2025 | 11 | 24 | 23 | 1563.5 | 1067.6 | 1631.8 | 605.8 | 770.2 | 1318.5 | 1030.5 | 296.6 | 542 | 4826.4 | 2058.1 | 2025 | 11 | 24 | 23 | 0 | 0 | 0 | 0 | 0 | 0 | 0 | 0 | 0 | 0 | 0
2025 | 11 | 24 | 24 | 1450.4 | 992.9 | 1519.9 | 598.8 | 716.8 | 1225.2 | 943.5 | 274.6 | 496.7 | 4428.7 | 1863.7 | 2025 | 11 | 24 | 24 | 0 | 0 | 0 | 0 | 0 | 0 | 0 | 0 | 0 | 0 | 0
2025 | 11 | 25 | 1 | 1379.6 | 941.2 | 1456.1 | 589.1 | 685.9 | 1170.2 | 883.3 | 258.8 | 457.2 | 4084.5 | 1717.3 | 2025 | 11 | 25 | 1 | 0 | 0 | 0 | 0 | 0 | 0 | 0 | 0 | 0 | 0 | 0
2025 | 11 | 25 | 2 | 1375.1 | 934.1 | 1450.3 | 587.5 | 683.4 | 1166 | 869.6 | 255.2 | 446.9 | 3999.2 | 1679.4 | 2025 | 11 | 25 | 2 | 0 | 0 | 0 | 0 | 0 | 0 | 0 | 0 | 0 | 0 | 0
2025 | 11 | 25 | 3 | 1322.8 | 898 | 1397.1 | 571.8 | 658.1 | 1122.8 | 834.5 | 243.9 | 423 | 3791.1 | 1605.8 | 2025 | 11 | 25 | 3 | 0 | 0 | 0 | 0 | 0 | 0 | 0 | 0 | 0 | 0 | 0
2025 | 11 | 25 | 4 | 1320.5 | 896.2 | 1394.7 | 571.8 | 656.8 | 1120.2 | 828.9 | 241.8 | 416.3 | 3736.8 | 1590.1 | 2025 | 11 | 25 | 4 | 0 | 0 | 0 | 0 | 0 | 0 | 0 | 0 | 0 | 0 | 0
2025 | 11 | 25 | 5 | 1357.4 | 920.9 | 1434.1 | 584.9 | 674.6 | 1148.7 | 846.2 | 247.3 | 421.8 | 3790.3 | 1626.8 | 2025 | 11 | 25 | 5 | 0 | 0 | 0 | 0 | 0 | 0 | 0 | 0 | 0 | 0 | 0
2025 | 11 | 25 | 6 | 1466.4 | 994.5 | 1548.3 | 602.3 | 727.1 | 1235.2 | 909.8 | 266.5 | 451.3 | 4060.7 | 1748.2 | 2025 | 11 | 25 | 6 | 0 | 0 | 0 | 0 | 0 | 0 | 0 | 0 | 0 | 0 | 0
2025 | 11 | 25 | 7 | 1648 | 1113.4 | 1736.5 | 608.1 | 814.3 | 1380.7 | 1016.2 | 300.2 | 508.3 | 4578.1 | 1957.5 | 2025 | 11 | 25 | 7 | 0 | 0 | 0 | 0 | 0 | 0 | 0 | 0 | 0 | 0 | 0
2025 | 11 | 25 | 8 | 1736.8 | 1179 | 1837.1 | 611.9 | 867.6 | 1463.2 | 1078.4 | 322.1 | 562.4 | 5047.3 | 2088.2 | 2025 | 11 | 25 | 8 | 11.5 | 13.1 | 23.5 | 2.2 | 16.5 | 18.5 | 15.6 | 2.2 | 2.5 | 9.7 | 19.4
2025 | 11 | 25 | 9 | 1727 | 1196.5 | 1862.5 | 617.1 | 898.1 | 1487 | 1085.5 | 329.8 | 596.9 | 5307 | 2107.3 | 2025 | 11 | 25 | 9 | 48.9 | 55.4 | 99.6 | 9.5 | 69.7 | 78.4 | 65.9 | 9.4 | 10.8 | 41.1 | 82.1
2025 | 11 | 25 | 10 | 1699.9 | 1200.5 | 1870.4 | 621.7 | 920.8 | 1497.1 | 1069 | 332.4 | 619.2 | 5453.9 | 2091.2 | 2025 | 11 | 25 | 10 | 86.9 | 98.4 | 177 | 16.8 | 123.9 | 139.3 | 117.1 | 16.7 | 19.2 | 73.1 | 146
2025 | 11 | 25 | 11 | 1684.5 | 1203.5 | 1875 | 621.9 | 934.9 | 1504.2 | 1052.2 | 332.5 | 628.1 | 5500.7 | 2078.6 | 2025 | 11 | 25 | 11 | 109.9 | 124.5 | 223.9 | 21.3 | 156.8 | 176.2 | 148.1 | 21.1 | 24.3 | 92.4 | 184.7
2025 | 11 | 25 | 12 | 1668.2 | 1200.9 | 1870.3 | 618.5 | 940.5 | 1504.1 | 1039.2 | 331.3 | 632.2 | 5520.5 | 2064.5 | 2025 | 11 | 25 | 12 | 124.6 | 141.2 | 254 | 24.1 | 177.8 | 199.9 | 168 | 23.9 | 27.5 | 104.8 | 209.5
2025 | 11 | 25 | 13 | 1660.3 | 1196.1 | 1852.5 | 617.7 | 929.4 | 1493 | 1033.3 | 329.8 | 632.6 | 5527.6 | 2061.4 | 2025 | 11 | 25 | 13 | 117.2 | 132.8 | 238.7 | 22.7 | 167.1 | 187.9 | 157.9 | 22.5 | 25.9 | 98.5 | 196.9
2025 | 11 | 25 | 14 | 1666 | 1199.3 | 1848.7 | 619.3 | 924.5 | 1492.4 | 1039.6 | 329.7 | 632.4 | 5533.7 | 2077.3 | 2025 | 11 | 25 | 14 | 109.4 | 124 | 223 | 21.2 | 156.1 | 175.5 | 147.5 | 21 | 24.2 | 92.1 | 183.9
2025 | 11 | 25 | 15 | 1680.7 | 1197.5 | 1826.9 | 619.2 | 898.3 | 1477.2 | 1058.3 | 329.1 | 628.1 | 5538.5 | 2123.2 | 2025 | 11 | 25 | 15 | 74.6 | 84.5 | 152 | 14.4 | 106.4 | 119.6 | 100.5 | 14.3 | 16.5 | 62.7 | 125.4
2025 | 11 | 25 | 16 | 1720.6 | 1209.7 | 1823.4 | 613.6 | 875.3 | 1473.8 | 1098.1 | 333.1 | 629.5 | 5603 | 2212.5 | 2025 | 11 | 25 | 16 | 29.8 | 33.7 | 60.6 | 5.8 | 42.5 | 47.7 | 40.1 | 5.7 | 6.6 | 25 | 50
2025 | 11 | 25 | 17 | 1811.6 | 1258.2 | 1892.2 | 612.3 | 893.7 | 1525.3 | 1178.8 | 347.1 | 645.5 | 5769.9 | 2386.2 | 2025 | 11 | 25 | 17 | 2.5 | 2.8 | 5 | 0.5 | 3.5 | 4 | 3.3 | 0.5 | 0.5 | 2.1 | 4.2
2025 | 11 | 25 | 18 | 1914.5 | 1327.5 | 2000.4 | 616.5 | 941.7 | 1605.5 | 1262.7 | 364.9 | 666.7 | 5952.7 | 2569.2 | 2025 | 11 | 25 | 18 | 0 | 0 | 0 | 0 | 0 | 0 | 0 | 0 | 0 | 0 | 0
2025 | 11 | 25 | 19 | 1919.2 | 1325.2 | 2009.2 | 616.8 | 945.1 | 1609.5 | 1273.1 | 365.1 | 658.2 | 5858.4 | 2600.6 | 2025 | 11 | 25 | 19 | 0 | 0 | 0 | 0 | 0 | 0 | 0 | 0 | 0 | 0 | 0
2025 | 11 | 25 | 20 | 1873.8 | 1289.2 | 1963.6 | 614.8 | 923.6 | 1572.8 | 1245.2 | 356.4 | 640.4 | 5694.7 | 2530.6 | 2025 | 11 | 25 | 20 | 0 | 0 | 0 | 0 | 0 | 0 | 0 | 0 | 0 | 0 | 0
2025 | 11 | 25 | 21 | 1802.2 | 1238.6 | 1888.6 | 611.9 | 888.9 | 1515.2 | 1199.3 | 342.3 | 615.4 | 5475.1 | 2423.4 | 2025 | 11 | 25 | 21 | 0 | 0 | 0 | 0 | 0 | 0 | 0 | 0 | 0 | 0 | 0
2025 | 11 | 25 | 22 | 1698.1 | 1164.1 | 1779 | 608.8 | 838.4 | 1431.6 | 1129.1 | 323 | 585.4 | 5211.3 | 2269.9 | 2025 | 11 | 25 | 22 | 0 | 0 | 0 | 0 | 0 | 0 | 0 | 0 | 0 | 0 | 0
2025 | 11 | 25 | 23 | 1573.3 | 1076.1 | 1649.6 | 606.4 | 778.1 | 1330.7 | 1037.8 | 299.3 | 544.6 | 4850.6 | 2066.5 | 2025 | 11 | 25 | 23 | 0 | 0 | 0 | 0 | 0 | 0 | 0 | 0 | 0 | 0 | 0
2025 | 11 | 25 | 24 | 1460.9 | 1002.1 | 1537.4 | 601.1 | 724.8 | 1237.9 | 949.6 | 277.3 | 499.6 | 4454.6 | 1872.8 | 2025 | 11 | 25 | 24 | 0 | 0 | 0 | 0 | 0 | 0 | 0 | 0 | 0 | 0 | 0
2025 | 11 | 26 | 1 | 1409.3 | 969.9 | 1500.9 | 597.3 | 706.8 | 1205.4 | 911.3 | 264.7 | 462.2 | 4129.6 | 1745.1 | 2025 | 11 | 26 | 1 | 0 | 0 | 0 | 0 | 0 | 0 | 0 | 0 | 0 | 0 | 0
2025 | 11 | 26 | 2 | 1404.5 | 962.3 | 1494.9 | 596.3 | 704.2 | 1200.9 | 897.5 | 260.5 | 449.1 | 4019.8 | 1710.6 | 2025 | 11 | 26 | 2 | 0 | 0 | 0 | 0 | 0 | 0 | 0 | 0 | 0 | 0 | 0
2025 | 11 | 26 | 3 | 1352.7 | 927.3 | 1441.7 | 586.7 | 679 | 1157.9 | 862.8 | 249.3 | 426 | 3817.9 | 1639.1 | 2025 | 11 | 26 | 3 | 0 | 0 | 0 | 0 | 0 | 0 | 0 | 0 | 0 | 0 | 0
2025 | 11 | 26 | 4 | 1350.4 | 926.2 | 1440.3 | 587 | 677.8 | 1154.9 | 859 | 248 | 421.7 | 3784.9 | 1628.9 | 2025 | 11 | 26 | 4 | 0 | 0 | 0 | 0 | 0 | 0 | 0 | 0 | 0 | 0 | 0
2025 | 11 | 26 | 5 | 1386.7 | 951.3 | 1479.8 | 594.9 | 695.5 | 1183 | 876.6 | 253.6 | 427.1 | 3838.5 | 1668.1 | 2025 | 11 | 26 | 5 | 0 | 0 | 0 | 0 | 0 | 0 | 0 | 0 | 0 | 0 | 0
2025 | 11 | 26 | 6 | 1493.6 | 1025.1 | 1592.6 | 605 | 747.5 | 1268.7 | 939.8 | 272.7 | 456.7 | 4109.2 | 1792.2 | 2025 | 11 | 26 | 6 | 0 | 0 | 0 | 0 | 0 | 0 | 0 | 0 | 0 | 0 | 0
2025 | 11 | 26 | 7 | 1671.3 | 1144 | 1776.8 | 609.1 | 833.3 | 1413.3 | 1046.8 | 305.6 | 514.5 | 4633.2 | 2004.9 | 2025 | 11 | 26 | 7 | 0 | 0 | 0 | 0 | 0 | 0 | 0 | 0 | 0 | 0 | 0
2025 | 11 | 26 | 8 | 1758.3 | 1208.3 | 1873.7 | 613 | 884.4 | 1493.9 | 1108.2 | 327.3 | 568.4 | 5103.2 | 2133.1 | 2025 | 11 | 26 | 8 | 10 | 11.4 | 20.5 | 1.9 | 14.3 | 16.1 | 13.5 | 1.9 | 2.2 | 8.4 | 16.9
2025 | 11 | 26 | 9 | 1749.6 | 1224.4 | 1897.1 | 617.2 | 912.9 | 1516.4 | 1114 | 334.7 | 602 | 5357.3 | 2142.8 | 2025 | 11 | 26 | 9 | 44.8 | 50.8 | 91.3 | 8.7 | 63.9 | 71.9 | 60.4 | 8.6 | 9.9 | 37.7 | 75.3
2025 | 11 | 26 | 10 | 1718.2 | 1227.6 | 1908.5 | 623.8 | 941.1 | 1529.1 | 1095.3 | 337 | 624.4 | 5495.9 | 2112.2 | 2025 | 11 | 26 | 10 | 91.2 | 103.4 | 185.9 | 17.7 | 130.1 | 146.3 | 123 | 17.5 | 20.1 | 76.7 | 153.3
2025 | 11 | 26 | 11 | 1699.7 | 1229.5 | 1910.4 | 625.2 | 954.5 | 1534.3 | 1075.3 | 336.6 | 632.7 | 5535.7 | 2087.7 | 2025 | 11 | 26 | 11 | 115.4 | 130.7 | 235.1 | 22.3 | 164.6 | 185 | 155.5 | 22.2 | 25.5 | 97 | 193.9
2025 | 11 | 26 | 12 | 1685.9 | 1225.8 | 1897.8 | 623.8 | 951.5 | 1527.8 | 1063.3 | 335.1 | 635.4 | 5554.1 | 2069.3 | 2025 | 11 | 26 | 12 | 119.8 | 135.7 | 244.1 | 23.2 | 170.9 | 192.1 | 161.5 | 23 | 26.5 | 100.8 | 201.3
2025 | 11 | 26 | 13 | 1671.6 | 1220.1 | 1886.3 | 621.6 | 949.1 | 1520.9 | 1055.8 | 333.8 | 637.4 | 5562 | 2065 | 2025 | 11 | 26 | 13 | 124.8 | 141.4 | 254.3 | 24.2 | 178 | 200.1 | 168.2 | 24 | 27.6 | 105 | 209.8
2025 | 11 | 26 | 14 | 1683.9 | 1223.4 | 1875 | 622.9 | 934 | 1514.7 | 1068.2 | 333.7 | 635.9 | 5573.5 | 2091.8 | 2025 | 11 | 26 | 14 | 102.7 | 116.4 | 209.3 | 19.9 | 146.5 | 164.7 | 138.4 | 19.7 | 22.7 | 86.4 | 172.6
2025 | 11 | 26 | 15 | 1700.5 | 1221.4 | 1854.1 | 619.3 | 906.6 | 1498.9 | 1092.4 | 333.5 | 631.6 | 5581.5 | 2146.7 | 2025 | 11 | 26 | 15 | 65.3 | 74 | 133 | 12.6 | 93.1 | 104.7 | 88 | 12.5 | 14.4 | 54.9 | 109.7
2025 | 11 | 26 | 16 | 1739.1 | 1233.2 | 1855.9 | 614 | 888.4 | 1499.2 | 1133.4 | 337.9 | 634.2 | 5650 | 2246 | 2025 | 11 | 26 | 16 | 25.7 | 29.1 | 52.4 | 5 | 36.7 | 41.2 | 34.7 | 4.9 | 5.7 | 21.6 | 43.2
2025 | 11 | 26 | 17 | 1828.5 | 1282.2 | 1928.8 | 613.7 | 910.7 | 1553.5 | 1215.3 | 352.4 | 652 | 5828.3 | 2429.8 | 2025 | 11 | 26 | 17 | 2.8 | 3.1 | 5.7 | 0.5 | 4 | 4.4 | 3.7 | 0.5 | 0.6 | 2.3 | 4.7
2025 | 11 | 26 | 18 | 1932.8 | 1352 | 2040.3 | 619.1 | 959.9 | 1634.9 | 1303.6 | 370.9 | 673.3 | 6012.7 | 2617.7 | 2025 | 11 | 26 | 18 | 0 | 0 | 0 | 0 | 0 | 0 | 0 | 0 | 0 | 0 | 0
2025 | 11 | 26 | 19 | 1939.4 | 1351.5 | 2051.9 | 619.8 | 964.3 | 1640.3 | 1319.4 | 371.5 | 664.6 | 5917.1 | 2648.2 | 2025 | 11 | 26 | 19 | 0 | 0 | 0 | 0 | 0 | 0 | 0 | 0 | 0 | 0 | 0
2025 | 11 | 26 | 20 | 1896.5 | 1318.1 | 2008.7 | 617.3 | 943.9 | 1605.3 | 1284.9 | 363.1 | 646.4 | 5748.9 | 2580.7 | 2025 | 11 | 26 | 20 | 0 | 0 | 0 | 0 | 0 | 0 | 0 | 0 | 0 | 0 | 0
2025 | 11 | 26 | 21 | 1828.7 | 1268.1 | 1936.5 | 613.9 | 910.6 | 1550.1 | 1238.6 | 349.2 | 621.7 | 5531.9 | 2476.9 | 2025 | 11 | 26 | 21 | 0 | 0 | 0 | 0 | 0 | 0 | 0 | 0 | 0 | 0 | 0
2025 | 11 | 26 | 22 | 1728.9 | 1194.6 | 1830.2 | 610.4 | 861.7 | 1469.4 | 1168 | 330.2 | 591.7 | 5268.8 | 2327.6 | 2025 | 11 | 26 | 22 | 0 | 0 | 0 | 0 | 0 | 0 | 0 | 0 | 0 | 0 | 0
2025 | 11 | 26 | 23 | 1604.4 | 1104.9 | 1699.9 | 607.4 | 801 | 1367.9 | 1075.4 | 306.5 | 550.8 | 4906.8 | 2123.2 | 2025 | 11 | 26 | 23 | 0 | 0 | 0 | 0 | 0 | 0 | 0 | 0 | 0 | 0 | 0
2025 | 11 | 26 | 24 | 1491 | 1029.7 | 1586 | 604.5 | 746.6 | 1273.1 | 987.2 | 284.3 | 506.3 | 4515.2 | 1927.8 | 2025 | 11 | 26 | 24 | 0 | 0 | 0 | 0 | 0 | 0 | 0 | 0 | 0 | 0 | 0
2025 | 11 | 27 | 1 | 1517.2 | 924.9 | 1440.5 | 588 | 675.3 | 1144.1 | 905.7 | 260.4 | 463.7 | 4143 | 1801.9 | 2025 | 11 | 27 | 1 | 0 | 0 | 0 | 0 | 0 | 0 | 0 | 0 | 0 | 0 | 0
2025 | 11 | 27 | 2 | 1460.3 | 892.2 | 1387.2 | 572.6 | 650.5 | 1102.4 | 862.3 | 249.3 | 442.1 | 3955.7 | 1700.3 | 2025 | 11 | 27 | 2 | 0 | 0 | 0 | 0 | 0 | 0 | 0 | 0 | 0 | 0 | 0
2025 | 11 | 27 | 3 | 1426.6 | 867.4 | 1354.6 | 559.2 | 635.4 | 1078 | 837.3 | 241.7 | 426.8 | 3825.2 | 1642.4 | 2025 | 11 | 27 | 3 | 0 | 0 | 0 | 0 | 0 | 0 | 0 | 0 | 0 | 0 | 0
2025 | 11 | 27 | 4 | 1408.7 | 856.6 | 1338.1 | 551.1 | 627.6 | 1064.3 | 826.6 | 237.7 | 417.9 | 3750.3 | 1608.4 | 2025 | 11 | 27 | 4 | 0 | 0 | 0 | 0 | 0 | 0 | 0 | 0 | 0 | 0 | 0
2025 | 11 | 27 | 5 | 1411.5 | 863 | 1341.3 | 556 | 628.7 | 1065.7 | 830.7 | 238 | 418.3 | 3758.9 | 1617.1 | 2025 | 11 | 27 | 5 | 0 | 0 | 0 | 0 | 0 | 0 | 0 | 0 | 0 | 0 | 0
2025 | 11 | 27 | 6 | 1454.8 | 887.8 | 1382.9 | 572.5 | 647.6 | 1095.7 | 858.3 | 245.2 | 429.4 | 3862.9 | 1666.7 | 2025 | 11 | 27 | 6 | 0 | 0 | 0 | 0 | 0 | 0 | 0 | 0 | 0 | 0 | 0
2025 | 11 | 27 | 7 | 1530.6 | 929.7 | 1453 | 589.7 | 680.1 | 1150.3 | 902.5 | 257.6 | 450.5 | 4055 | 1756.5 | 2025 | 11 | 27 | 7 | 0 | 0 | 0 | 0 | 0 | 0 | 0 | 0 | 0 | 0 | 0
2025 | 11 | 27 | 8 | 1606.3 | 968.1 | 1533.6 | 599.7 | 720.4 | 1210.7 | 952.6 | 271.2 | 471.5 | 4229.4 | 1838.8 | 2025 | 11 | 27 | 8 | 7.1 | 8.1 | 14.5 | 1.4 | 10.2 | 11.4 | 9.6 | 1.4 | 1.6 | 6 | 12
2025 | 11 | 27 | 9 | 1677.2 | 1013.8 | 1635.5 | 606.8 | 780.6 | 1286.7 | 1000.9 | 286.8 | 496.9 | 4416.9 | 1925.5 | 2025 | 11 | 27 | 9 | 36.1 | 40.9 | 73.5 | 7 | 51.4 | 57.8 | 48.6 | 6.9 | 8 | 30.3 | 60.6
2025 | 11 | 27 | 10 | 1742.4 | 1063.3 | 1735.2 | 612.8 | 845 | 1367.2 | 1028.4 | 299.7 | 519.8 | 4570.5 | 1996.1 | 2025 | 11 | 27 | 10 | 72.7 | 82.4 | 148.2 | 14.1 | 103.7 | 116.6 | 98 | 14 | 16.1 | 61.2 | 122.2
2025 | 11 | 27 | 11 | 1775.5 | 1101.6 | 1804.5 | 613.1 | 896.1 | 1425.2 | 1049.2 | 307.1 | 535.1 | 4660 | 2057.6 | 2025 | 11 | 27 | 11 | 110.1 | 124.8 | 224.4 | 21.3 | 157.1 | 176.6 | 148.4 | 21.2 | 24.3 | 92.6 | 185.1
2025 | 11 | 27 | 12 | 1774.8 | 1122.8 | 1849 | 598.1 | 937.1 | 1461.9 | 1059.9 | 312.1 | 551.2 | 4755.1 | 2084.7 | 2025 | 11 | 27 | 12 | 151.8 | 172 | 309.3 | 29.4 | 216.5 | 243.4 | 204.6 | 29.2 | 33.5 | 127.7 | 255.1
2025 | 11 | 27 | 13 | 1758.8 | 1122.1 | 1823.6 | 592.4 | 922.8 | 1445.6 | 1059.5 | 310.4 | 554.6 | 4790.6 | 2136.9 | 2025 | 11 | 27 | 13 | 144.6 | 163.8 | 294.6 | 28 | 206.3 | 231.9 | 194.9 | 27.8 | 31.9 | 121.6 | 243
2025 | 11 | 27 | 14 | 1719.8 | 1098.1 | 1755.1 | 593.3 | 878.8 | 1394.9 | 1046.2 | 303.7 | 550.2 | 4780.7 | 2139.5 | 2025 | 11 | 27 | 14 | 117.7 | 133.3 | 239.8 | 22.8 | 167.9 | 188.7 | 158.6 | 22.6 | 26 | 99 | 197.8
2025 | 11 | 27 | 15 | 1686.4 | 1070.2 | 1687.1 | 596.1 | 832.1 | 1343.1 | 1027.6 | 296.9 | 541.4 | 4741.5 | 2114.6 | 2025 | 11 | 27 | 15 | 85.4 | 96.8 | 174.1 | 16.5 | 121.9 | 137 | 115.2 | 16.4 | 18.9 | 71.9 | 143.6
2025 | 11 | 27 | 16 | 1685.9 | 1047.4 | 1631.5 | 605.7 | 782.6 | 1299.7 | 1030.3 | 293.6 | 534 | 4732.7 | 2114.3 | 2025 | 11 | 27 | 16 | 35.9 | 40.7 | 73.2 | 7 | 51.2 | 57.6 | 48.4 | 6.9 | 7.9 | 30.2 | 60.3
2025 | 11 | 27 | 17 | 1726 | 1060.8 | 1634.4 | 606 | 768.3 | 1300.4 | 1071 | 298.8 | 541.4 | 4826.5 | 2201 | 2025 | 11 | 27 | 17 | 3.6 | 4.1 | 7.3 | 0.7 | 5.1 | 5.8 | 4.8 | 0.7 | 0.8 | 3 | 6
2025 | 11 | 27 | 18 | 1752.2 | 1078 | 1658.6 | 606.3 | 777 | 1315.8 | 1098 | 305 | 551.1 | 4907.4 | 2250.7 | 2025 | 11 | 27 | 18 | 0 | 0 | 0 | 0 | 0 | 0 | 0 | 0 | 0 | 0 | 0
2025 | 11 | 27 | 19 | 1739.8 | 1064.6 | 1648.4 | 606 | 772.3 | 1308.2 | 1086.1 | 303 | 543.7 | 4822.6 | 2211.5 | 2025 | 11 | 27 | 19 | 0 | 0 | 0 | 0 | 0 | 0 | 0 | 0 | 0 | 0 | 0
2025 | 11 | 27 | 20 | 1727.7 | 1051.5 | 1637.3 | 605.6 | 767.2 | 1299.8 | 1074.5 | 299.3 | 532.6 | 4719.2 | 2176.6 | 2025 | 11 | 27 | 20 | 0 | 0 | 0 | 0 | 0 | 0 | 0 | 0 | 0 | 0 | 0
2025 | 11 | 27 | 21 | 1706 | 1039.5 | 1616.3 | 604.9 | 757.5 | 1283.8 | 1060 | 294.3 | 522.1 | 4631.3 | 2145 | 2025 | 11 | 27 | 21 | 0 | 0 | 0 | 0 | 0 | 0 | 0 | 0 | 0 | 0 | 0
2025 | 11 | 27 | 22 | 1658.4 | 1011.6 | 1572.4 | 602.6 | 736.9 | 1248.7 | 1031.8 | 287 | 512 | 4546.9 | 2098.1 | 2025 | 11 | 27 | 22 | 0 | 0 | 0 | 0 | 0 | 0 | 0 | 0 | 0 | 0 | 0
2025 | 11 | 27 | 23 | 1576.2 | 965.7 | 1495.3 | 594.3 | 701 | 1189.1 | 988.6 | 274.6 | 495.9 | 4410 | 2001.1 | 2025 | 11 | 27 | 23 | 0 | 0 | 0 | 0 | 0 | 0 | 0 | 0 | 0 | 0 | 0
2025 | 11 | 27 | 24 | 1494 | 918.7 | 1419.8 | 577.9 | 665.7 | 1128.7 | 927.8 | 261.1 | 473.7 | 4219.6 | 1877.8 | 2025 | 11 | 27 | 24 | 0 | 0 | 0 | 0 | 0 | 0 | 0 | 0 | 0 | 0 | 0
2025 | 11 | 28 | 1 | 1399.4 | 890.5 | 1399.6 | 573.7 | 654.4 | 1105.4 | 884.6 | 253.7 | 449.5 | 4015 | 1755.8 | 2025 | 11 | 28 | 1 | 0 | 0 | 0 | 0 | 0 | 0 | 0 | 0 | 0 | 0 | 0
2025 | 11 | 28 | 2 | 1363.4 | 867.2 | 1362 | 559.9 | 637.7 | 1078.4 | 851.6 | 245 | 432.6 | 3870.2 | 1680.6 | 2025 | 11 | 28 | 2 | 0 | 0 | 0 | 0 | 0 | 0 | 0 | 0 | 0 | 0 | 0
2025 | 11 | 28 | 3 | 1346.6 | 851.9 | 1344.6 | 553.5 | 629.6 | 1065.3 | 831.7 | 240.1 | 421.6 | 3778.1 | 1632.4 | 2025 | 11 | 28 | 3 | 0 | 0 | 0 | 0 | 0 | 0 | 0 | 0 | 0 | 0 | 0
2025 | 11 | 28 | 4 | 1343.9 | 851.2 | 1340.7 | 550.1 | 628 | 1063.1 | 825.1 | 237.8 | 415 | 3724.5 | 1612.1 | 2025 | 11 | 28 | 4 | 0 | 0 | 0 | 0 | 0 | 0 | 0 | 0 | 0 | 0 | 0
2025 | 11 | 28 | 5 | 1368.5 | 864.7 | 1365.4 | 561.5 | 639 | 1080.6 | 835.4 | 240.9 | 417.4 | 3750.9 | 1632.6 | 2025 | 11 | 28 | 5 | 0 | 0 | 0 | 0 | 0 | 0 | 0 | 0 | 0 | 0 | 0
2025 | 11 | 28 | 6 | 1430.5 | 906.3 | 1426.8 | 583.5 | 667.1 | 1126.2 | 871.4 | 252 | 436.5 | 3926.5 | 1709.3 | 2025 | 11 | 28 | 6 | 0 | 0 | 0 | 0 | 0 | 0 | 0 | 0 | 0 | 0 | 0
2025 | 11 | 28 | 7 | 1523.1 | 962.2 | 1516.8 | 599.9 | 708.7 | 1195.8 | 931.3 | 269.6 | 470.4 | 4234.7 | 1819.6 | 2025 | 11 | 28 | 7 | 0 | 0 | 0 | 0 | 0 | 0 | 0 | 0 | 0 | 0 | 0
2025 | 11 | 28 | 8 | 1594.9 | 999.5 | 1598.1 | 605.8 | 752.5 | 1260.6 | 976.7 | 285 | 502.8 | 4507.4 | 1889 | 2025 | 11 | 28 | 8 | 11.6 | 13.2 | 23.7 | 2.2 | 16.6 | 18.6 | 15.7 | 2.2 | 2.6 | 9.8 | 19.5
2025 | 11 | 28 | 9 | 1627 | 1031.5 | 1677.9 | 609.6 | 810.7 | 1323.2 | 1006.4 | 297.7 | 533.7 | 4727.5 | 1924.7 | 2025 | 11 | 28 | 9 | 55.8 | 63.3 | 113.8 | 10.8 | 79.7 | 89.5 | 75.3 | 10.7 | 12.3 | 47 | 93.9
2025 | 11 | 28 | 10 | 1627.8 | 1057.1 | 1746.1 | 593.2 | 873.3 | 1378.8 | 1013.5 | 305.4 | 557.5 | 4858 | 1942 | 2025 | 11 | 28 | 10 | 119.6 | 135.6 | 243.8 | 23.2 | 170.7 | 191.8 | 161.3 | 23 | 26.4 | 100.6 | 201.1
2025 | 11 | 28 | 11 | 1619.4 | 1071.2 | 1783.9 | 560.7 | 912.9 | 1411.3 | 1011.1 | 308.7 | 571.3 | 4924.3 | 1935.9 | 2025 | 11 | 28 | 11 | 164.5 | 186.3 | 335.1 | 31.8 | 234.6 | 263.7 | 221.7 | 31.6 | 36.3 | 138.3 | 276.4
2025 | 11 | 28 | 12 | 1602.8 | 1077.3 | 1789.1 | 547.8 | 926.4 | 1418.3 | 1007.9 | 308.7 | 578.4 | 4962.1 | 1928.5 | 2025 | 11 | 28 | 12 | 186.3 | 211.1 | 379.6 | 36.1 | 265.7 | 298.7 | 251.1 | 35.8 | 41.1 | 156.7 | 313.1
2025 | 11 | 28 | 13 | 1598.2 | 1078.2 | 1776.6 | 543 | 919 | 1412.1 | 1002.1 | 307.9 | 580.2 | 4980.3 | 1931.3 | 2025 | 11 | 28 | 13 | 181.1 | 205.2 | 369 | 35.1 | 258.3 | 290.4 | 244.1 | 34.8 | 40 | 152.3 | 304.4
2025 | 11 | 28 | 14 | 1615.3 | 1070.5 | 1748.8 | 568 | 886.7 | 1390.5 | 1013 | 307.4 | 576.9 | 4996.9 | 1963.6 | 2025 | 11 | 28 | 14 | 140.1 | 158.7 | 285.5 | 27.1 | 199.9 | 224.7 | 188.8 | 26.9 | 30.9 | 117.8 | 235.5
2025 | 11 | 28 | 15 | 1650.1 | 1070.1 | 1719.4 | 608.1 | 845.8 | 1368.1 | 1039.5 | 307.5 | 571.4 | 5016.4 | 2030.7 | 2025 | 11 | 28 | 15 | 82.5 | 93.5 | 168.2 | 16 | 117.7 | 132.3 | 111.2 | 15.9 | 18.2 | 69.4 | 138.7
2025 | 11 | 28 | 16 | 1704.7 | 1086.8 | 1718.2 | 612.2 | 820.9 | 1366.8 | 1082.1 | 312.2 | 573.4 | 5093.1 | 2132.1 | 2025 | 11 | 28 | 16 | 31.8 | 36 | 64.8 | 6.2 | 45.3 | 51 | 42.8 | 6.1 | 7 | 26.7 | 53.4
2025 | 11 | 28 | 17 | 1810 | 1146.1 | 1791.2 | 609.5 | 840.1 | 1420.8 | 1162.3 | 327.5 | 591.9 | 5285.6 | 2331 | 2025 | 11 | 28 | 17 | 2.2 | 2.5 | 4.6 | 0.4 | 3.2 | 3.6 | 3 | 0.4 | 0.5 | 1.9 | 3.8
2025 | 11 | 28 | 18 | 1910.1 | 1210.6 | 1888.7 | 612 | 883.7 | 1494.3 | 1227.4 | 343.9 | 612.7 | 5465 | 2495.3 | 2025 | 11 | 28 | 18 | 0 | 0 | 0 | 0 | 0 | 0 | 0 | 0 | 0 | 0 | 0
2025 | 11 | 28 | 19 | 1896.5 | 1200.8 | 1877.8 | 611.6 | 878.5 | 1484.9 | 1225.9 | 342 | 605 | 5377.9 | 2497 | 2025 | 11 | 28 | 19 | 0 | 0 | 0 | 0 | 0 | 0 | 0 | 0 | 0 | 0 | 0
2025 | 11 | 28 | 20 | 1857.4 | 1172.9 | 1840.5 | 610.7 | 861 | 1455.6 | 1200.5 | 334.8 | 591 | 5247.1 | 2435.7 | 2025 | 11 | 28 | 20 | 0 | 0 | 0 | 0 | 0 | 0 | 0 | 0 | 0 | 0 | 0
2025 | 11 | 28 | 21 | 1804.1 | 1138.7 | 1786.4 | 609.1 | 836.5 | 1416 | 1166.3 | 324.4 | 573.3 | 5094.3 | 2348.6 | 2025 | 11 | 28 | 21 | 0 | 0 | 0 | 0 | 0 | 0 | 0 | 0 | 0 | 0 | 0
2025 | 11 | 28 | 22 | 1727.9 | 1089.3 | 1711.1 | 607.6 | 801.8 | 1358.3 | 1119.5 | 311 | 552.9 | 4917.2 | 2240.9 | 2025 | 11 | 28 | 22 | 0 | 0 | 0 | 0 | 0 | 0 | 0 | 0 | 0 | 0 | 0
2025 | 11 | 28 | 23 | 1628.7 | 1025.9 | 1615.1 | 605.5 | 756.8 | 1282.9 | 1052.2 | 294 | 524.7 | 4670.7 | 2096.6 | 2025 | 11 | 28 | 23 | 0 | 0 | 0 | 0 | 0 | 0 | 0 | 0 | 0 | 0 | 0
2025 | 11 | 28 | 24 | 1528.3 | 964.1 | 1519.5 | 600.4 | 711.8 | 1205.6 | 977.3 | 276.1 | 491.7 | 4383.5 | 1936.5 | 2025 | 11 | 28 | 24 | 0 | 0 | 0 | 0 | 0 | 0 | 0 | 0 | 0 | 0 | 0
2025 | 11 | 29 | 1 | 1533.5 | 930.7 | 1455.9 | 589.4 | 684.9 | 1166.2 | 903.8 | 260.5 | 463 | 4136.9 | 1763.1 | 2025 | 11 | 29 | 1 | 0 | 0 | 0 | 0 | 0 | 0 | 0 | 0 | 0 | 0 | 0
2025 | 11 | 29 | 2 | 1516.8 | 919.5 | 1439 | 582.8 | 677.2 | 1153.1 | 883 | 255.4 | 450.5 | 4032.4 | 1707.9 | 2025 | 11 | 29 | 2 | 0 | 0 | 0 | 0 | 0 | 0 | 0 | 0 | 0 | 0 | 0
2025 | 11 | 29 | 3 | 1458 | 881 | 1382.8 | 565.2 | 650.5 | 1107.8 | 843.8 | 243.5 | 425.7 | 3814.8 | 1625.2 | 2025 | 11 | 29 | 3 | 0 | 0 | 0 | 0 | 0 | 0 | 0 | 0 | 0 | 0 | 0
2025 | 11 | 29 | 4 | 1448 | 874.6 | 1373.6 | 562 | 646 | 1099.5 | 834.1 | 240.1 | 416.4 | 3737.4 | 1596.7 | 2025 | 11 | 29 | 4 | 0 | 0 | 0 | 0 | 0 | 0 | 0 | 0 | 0 | 0 | 0
2025 | 11 | 29 | 5 | 1465 | 883.8 | 1390.3 | 570 | 653.4 | 1111.4 | 841.2 | 241.5 | 414.9 | 3728.2 | 1605.3 | 2025 | 11 | 29 | 5 | 0 | 0 | 0 | 0 | 0 | 0 | 0 | 0 | 0 | 0 | 0
2025 | 11 | 29 | 6 | 1519.8 | 917.9 | 1444.6 | 587.4 | 678.2 | 1151.9 | 873.4 | 249.8 | 425.1 | 3823.4 | 1661.4 | 2025 | 11 | 29 | 6 | 0 | 0 | 0 | 0 | 0 | 0 | 0 | 0 | 0 | 0 | 0
2025 | 11 | 29 | 7 | 1612.7 | 976.2 | 1535.1 | 601.1 | 720 | 1221.4 | 931.1 | 264.8 | 447.1 | 4024 | 1770.9 | 2025 | 11 | 29 | 7 | 0 | 0 | 0 | 0 | 0 | 0 | 0 | 0 | 0 | 0 | 0
2025 | 11 | 29 | 8 | 1676.3 | 1017.6 | 1613.7 | 606.5 | 763.7 | 1282.3 | 972.8 | 278.6 | 473.8 | 4242 | 1852 | 2025 | 11 | 29 | 8 | 15.1 | 17.1 | 30.7 | 2.9 | 21.5 | 24.2 | 20.3 | 2.9 | 3.3 | 12.7 | 25.3
2025 | 11 | 29 | 9 | 1695.7 | 1050.3 | 1696.2 | 606.1 | 831 | 1348.8 | 990.3 | 290 | 503.9 | 4435.6 | 1900.5 | 2025 | 11 | 29 | 9 | 74.7 | 84.7 | 152.3 | 14.5 | 106.6 | 119.8 | 100.7 | 14.4 | 16.5 | 62.9 | 125.6
2025 | 11 | 29 | 10 | 1675 | 1072.3 | 1768.9 | 555.8 | 907.4 | 1409.1 | 982.1 | 297.4 | 533.6 | 4592 | 1912 | 2025 | 11 | 29 | 10 | 162.6 | 184.2 | 331.3 | 31.5 | 231.9 | 260.7 | 219.1 | 31.2 | 35.9 | 136.8 | 273.3
2025 | 11 | 29 | 11 | 1642.4 | 1079.3 | 1799.8 | 533.9 | 951.4 | 1437.5 | 966.9 | 300 | 553.5 | 4695.6 | 1907.1 | 2025 | 11 | 29 | 11 | 222.9 | 252.6 | 454.3 | 43.2 | 318 | 357.5 | 300.5 | 42.8 | 49.2 | 187.5 | 374.7
2025 | 11 | 29 | 12 | 1613.3 | 1077.2 | 1801.4 | 527.5 | 968.1 | 1443.1 | 953.7 | 299.5 | 563.6 | 4749.7 | 1901.2 | 2025 | 11 | 29 | 12 | 253.9 | 287.7 | 517.3 | 49.2 | 362.2 | 407.1 | 342.2 | 48.8 | 56.1 | 213.5 | 426.7
2025 | 11 | 29 | 13 | 1600.4 | 1071.3 | 1780.7 | 525.7 | 956.6 | 1430.2 | 947.9 | 297.8 | 565.2 | 4767.2 | 1905.6 | 2025 | 11 | 29 | 13 | 248.3 | 281.4 | 506 | 48.1 | 354.3 | 398.2 | 334.7 | 47.7 | 54.8 | 208.9 | 417.4
2025 | 11 | 29 | 14 | 1615.5 | 1065.7 | 1737.9 | 530.6 | 913.8 | 1400.5 | 955.8 | 294.8 | 557.1 | 4750.2 | 1920.2 | 2025 | 11 | 29 | 14 | 198.3 | 224.7 | 404.2 | 38.4 | 282.9 | 318 | 267.3 | 38.1 | 43.8 | 166.8 | 333.4
2025 | 11 | 29 | 15 | 1651.6 | 1063 | 1697.1 | 556.8 | 862.7 | 1370.3 | 976.1 | 293.4 | 548 | 4750.1 | 1958.7 | 2025 | 11 | 29 | 15 | 129.8 | 147.1 | 264.6 | 25.1 | 185.2 | 208.2 | 175 | 24.9 | 28.7 | 109.2 | 218.2
2025 | 11 | 29 | 16 | 1725.3 | 1078.6 | 1682.7 | 609.7 | 818.4 | 1359 | 1021.7 | 297.1 | 542.4 | 4791.1 | 2042.9 | 2025 | 11 | 29 | 16 | 50.7 | 57.4 | 103.3 | 9.8 | 72.3 | 81.3 | 68.3 | 9.7 | 11.2 | 42.6 | 85.2
2025 | 11 | 29 | 17 | 1842.4 | 1135.8 | 1748.5 | 608.5 | 825.7 | 1406.8 | 1105.2 | 311.6 | 554.5 | 4945.1 | 2214.6 | 2025 | 11 | 29 | 17 | 3.7 | 4.2 | 7.5 | 0.7 | 5.2 | 5.9 | 5 | 0.7 | 0.8 | 3.1 | 6.2
2025 | 11 | 29 | 18 | 1957.8 | 1212.7 | 1860.5 | 611.1 | 875 | 1489.8 | 1189.5 | 330.7 | 578.2 | 5152.5 | 2395 | 2025 | 11 | 29 | 18 | 0 | 0 | 0 | 0 | 0 | 0 | 0 | 0 | 0 | 0 | 0
2025 | 11 | 29 | 19 | 1966.2 | 1217.6 | 1871.1 | 611.3 | 879.7 | 1497.1 | 1201 | 334.3 | 585.3 | 5198.5 | 2422.3 | 2025 | 11 | 29 | 19 | 0 | 0 | 0 | 0 | 0 | 0 | 0 | 0 | 0 | 0 | 0
2025 | 11 | 29 | 20 | 1919.5 | 1185.7 | 1826.2 | 610.2 | 858.9 | 1462.2 | 1172.4 | 327.5 | 576 | 5112.1 | 2354.1 | 2025 | 11 | 29 | 20 | 0 | 0 | 0 | 0 | 0 | 0 | 0 | 0 | 0 | 0 | 0
2025 | 11 | 29 | 21 | 1855.8 | 1144 | 1763.5 | 608.4 | 829.9 | 1414.2 | 1133.1 | 316.7 | 560.5 | 4977.7 | 2265 | 2025 | 11 | 29 | 21 | 0 | 0 | 0 | 0 | 0 | 0 | 0 | 0 | 0 | 0 | 0
2025 | 11 | 29 | 22 | 1771.4 | 1087.9 | 1681.2 | 607 | 791.7 | 1350.1 | 1082 | 303 | 540.7 | 4807.3 | 2157.7 | 2025 | 11 | 29 | 22 | 0 | 0 | 0 | 0 | 0 | 0 | 0 | 0 | 0 | 0 | 0
2025 | 11 | 29 | 23 | 1675.9 | 1025.1 | 1589.8 | 604.2 | 748.6 | 1277.4 | 1017 | 287.2 | 515.4 | 4586.8 | 2021.6 | 2025 | 11 | 29 | 23 | 0 | 0 | 0 | 0 | 0 | 0 | 0 | 0 | 0 | 0 | 0
2025 | 11 | 29 | 24 | 1580.5 | 965 | 1500.9 | 596.5 | 706.3 | 1203.3 | 948.1 | 271 | 485.8 | 4330 | 1877.4 | 2025 | 11 | 29 | 24 | 0 | 0 | 0 | 0 | 0 | 0 | 0 | 0 | 0 | 0 | 0
2025 | 11 | 30 | 1 | 1481.9 | 915 | 1436 | 583.4 | 675 | 1148.2 | 893.5 | 257 | 455.5 | 4068.8 | 1740.7 | 2025 | 11 | 30 | 1 | 0 | 0 | 0 | 0 | 0 | 0 | 0 | 0 | 0 | 0 | 0
2025 | 11 | 30 | 2 | 1491.3 | 918.1 | 1443.4 | 583.8 | 678.9 | 1155.2 | 886.4 | 255.9 | 450.1 | 4028.6 | 1712.3 | 2025 | 11 | 30 | 2 | 0 | 0 | 0 | 0 | 0 | 0 | 0 | 0 | 0 | 0 | 0
2025 | 11 | 30 | 3 | 1382.7 | 850 | 1337.9 | 546.7 | 629.1 | 1070.6 | 816.2 | 235.2 | 409.4 | 3667.9 | 1573.3 | 2025 | 11 | 30 | 3 | 0 | 0 | 0 | 0 | 0 | 0 | 0 | 0 | 0 | 0 | 0
2025 | 11 | 30 | 4 | 1404.5 | 861.5 | 1359 | 555.5 | 638.8 | 1086.8 | 823.4 | 237.4 | 410.1 | 3680.5 | 1576.6 | 2025 | 11 | 30 | 4 | 0 | 0 | 0 | 0 | 0 | 0 | 0 | 0 | 0 | 0 | 0
2025 | 11 | 30 | 5 | 1417 | 867.8 | 1371.6 | 560.6 | 644.5 | 1095.5 | 828.4 | 238.1 | 408 | 3665.9 | 1580.8 | 2025 | 11 | 30 | 5 | 0 | 0 | 0 | 0 | 0 | 0 | 0 | 0 | 0 | 0 | 0
2025 | 11 | 30 | 6 | 1460.7 | 894.7 | 1415.5 | 578.5 | 664.5 | 1128.3 | 854.6 | 244.7 | 416 | 3741.4 | 1623.6 | 2025 | 11 | 30 | 6 | 0 | 0 | 0 | 0 | 0 | 0 | 0 | 0 | 0 | 0 | 0
2025 | 11 | 30 | 7 | 1535.5 | 942.5 | 1489.8 | 595.6 | 698.8 | 1185.5 | 902.8 | 256.7 | 432.5 | 3892.2 | 1705.6 | 2025 | 11 | 30 | 7 | 0 | 0 | 0 | 0 | 0 | 0 | 0 | 0 | 0 | 0 | 0
2025 | 11 | 30 | 8 | 1588.7 | 974.4 | 1551.8 | 601.6 | 731.4 | 1233.2 | 938.9 | 267.5 | 451.7 | 4048.6 | 1755 | 2025 | 11 | 30 | 8 | 8.1 | 9.2 | 16.5 | 1.6 | 11.5 | 13 | 10.9 | 1.6 | 1.8 | 6.8 | 13.6
2025 | 11 | 30 | 9 | 1625.5 | 1004.8 | 1617.5 | 604.2 | 775.8 | 1286.2 | 963.9 | 278 | 474.7 | 4215.9 | 1792.4 | 2025 | 11 | 30 | 9 | 36.3 | 41.1 | 73.9 | 7 | 51.8 | 58.2 | 48.9 | 7 | 8 | 30.5 | 61
2025 | 11 | 30 | 10 | 1638.6 | 1029 | 1673.5 | 598.6 | 822.9 | 1333.2 | 972.3 | 286 | 499.3 | 4378.3 | 1815.2 | 2025 | 11 | 30 | 10 | 79 | 89.5 | 161 | 15.3 | 112.7 | 126.7 | 106.5 | 15.2 | 17.4 | 66.5 | 132.8
2025 | 11 | 30 | 11 | 1630.1 | 1041.5 | 1700.7 | 574.4 | 854 | 1358.6 | 968.1 | 289.8 | 518.6 | 4504.4 | 1826.6 | 2025 | 11 | 30 | 11 | 115.6 | 131 | 235.5 | 22.4 | 164.9 | 185.3 | 155.8 | 22.2 | 25.5 | 97.2 | 194.3
2025 | 11 | 30 | 12 | 1624.9 | 1048.7 | 1708.7 | 560.4 | 866.6 | 1369.7 | 965 | 291.3 | 530.1 | 4587 | 1836.6 | 2025 | 11 | 30 | 12 | 131.5 | 149.1 | 268.1 | 25.5 | 187.7 | 211 | 177.3 | 25.3 | 29.1 | 110.6 | 221.1
2025 | 11 | 30 | 13 | 1627.7 | 1055.4 | 1706.2 | 561.2 | 865.2 | 1371.4 | 968.6 | 292.1 | 535.3 | 4633.3 | 1861.4 | 2025 | 11 | 30 | 13 | 129.3 | 146.5 | 263.5 | 25 | 184.5 | 207.3 | 174.3 | 24.8 | 28.6 | 108.8 | 217.3
2025 | 11 | 30 | 14 | 1635.6 | 1057.8 | 1689.1 | 576.8 | 848.3 | 1361.5 | 978.1 | 291.5 | 535 | 4653.9 | 1889.9 | 2025 | 11 | 30 | 14 | 108.6 | 123.1 | 221.3 | 21 | 154.9 | 174.2 | 146.4 | 20.9 | 24 | 91.4 | 182.5
2025 | 11 | 30 | 15 | 1658.9 | 1060.5 | 1674.3 | 600.5 | 825.8 | 1351.8 | 999.5 | 291.7 | 532.3 | 4672.3 | 1935.1 | 2025 | 11 | 30 | 15 | 74.7 | 84.6 | 152.1 | 14.5 | 106.5 | 119.7 | 100.6 | 14.3 | 16.5 | 62.8 | 125.5
2025 | 11 | 30 | 16 | 1718.8 | 1080.6 | 1686.1 | 610.5 | 810.3 | 1361.4 | 1044.7 | 297.1 | 533.4 | 4733.6 | 2027.2 | 2025 | 11 | 30 | 16 | 30.4 | 34.5 | 62 | 5.9 | 43.4 | 48.8 | 41 | 5.8 | 6.7 | 25.6 | 51.1
2025 | 11 | 30 | 17 | 1835.7 | 1146.1 | 1774.5 | 609 | 837.3 | 1427.3 | 1132.8 | 313.7 | 551.1 | 4916.3 | 2212.6 | 2025 | 11 | 30 | 17 | 2.3 | 2.6 | 4.7 | 0.4 | 3.3 | 3.7 | 3.1 | 0.4 | 0.5 | 2 | 3.9
2025 | 11 | 30 | 18 | 1961.1 | 1233.1 | 1901.1 | 612.2 | 893.7 | 1520.6 | 1226.3 | 335.3 | 579.1 | 5160.3 | 2411.9 | 2025 | 11 | 30 | 18 | 0 | 0 | 0 | 0 | 0 | 0 | 0 | 0 | 0 | 0 | 0
2025 | 11 | 30 | 19 | 1973.1 | 1240.8 | 1915.2 | 612.6 | 900 | 1530.6 | 1237.9 | 340 | 588.5 | 5228.9 | 2441.3 | 2025 | 11 | 30 | 19 | 0 | 0 | 0 | 0 | 0 | 0 | 0 | 0 | 0 | 0 | 0
2025 | 11 | 30 | 20 | 1931.6 | 1211.6 | 1874.9 | 611.3 | 881.2 | 1498.9 | 1208.7 | 334.4 | 582.6 | 5171 | 2387.6 | 2025 | 11 | 30 | 20 | 0 | 0 | 0 | 0 | 0 | 0 | 0 | 0 | 0 | 0 | 0
2025 | 11 | 30 | 21 | 1864.4 | 1168.9 | 1807.3 | 609.5 | 850 | 1447.3 | 1163.1 | 323.8 | 569.6 | 5061.3 | 2303.9 | 2025 | 11 | 30 | 21 | 0 | 0 | 0 | 0 | 0 | 0 | 0 | 0 | 0 | 0 | 0
2025 | 11 | 30 | 22 | 1765.5 | 1105.6 | 1708.4 | 607.5 | 804.3 | 1371.4 | 1097.5 | 308 | 549.8 | 4889.5 | 2180.2 | 2025 | 11 | 30 | 22 | 0 | 0 | 0 | 0 | 0 | 0 | 0 | 0 | 0 | 0 | 0
2025 | 11 | 30 | 23 | 1654.7 | 1034.2 | 1599 | 604.6 | 753.2 | 1286 | 1019.5 | 289 | 520 | 4627.5 | 2015.3 | 2025 | 11 | 30 | 23 | 0 | 0 | 0 | 0 | 0 | 0 | 0 | 0 | 0 | 0 | 0
2025 | 11 | 30 | 24 | 1555.5 | 971.6 | 1504.7 | 596.9 | 708.4 | 1207.5 | 942 | 270.9 | 484.4 | 4317.1 | 1847.9 | 2025 | 11 | 30 | 24 | 0 | 0 | 0 | 0 | 0 | 0 | 0 | 0 | 0 | 0 | 0
2025 | 12 | 1 | 1 | 1401.4 | 935.9 | 1464.8 | 588.4 | 687.2 | 1166.1 | 903.6 | 263.8 | 469.1 | 4192.3 | 1838.6 | 2025 | 12 | 1 | 1 | 0 | 0 | 0 | 0 | 0 | 0 | 0 | 0 | 0 | 0 | 0
2025 | 12 | 1 | 2 | 1360.5 | 905.6 | 1419.6 | 575.3 | 666.7 | 1132.1 | 862 | 253.8 | 449.5 | 4023.1 | 1741.9 | 2025 | 12 | 1 | 2 | 0 | 0 | 0 | 0 | 0 | 0 | 0 | 0 | 0 | 0 | 0
2025 | 12 | 1 | 3 | 1350.5 | 895.2 | 1409.1 | 572.4 | 661.4 | 1123 | 848.5 | 249.9 | 438.6 | 3932 | 1703.1 | 2025 | 12 | 1 | 3 | 0 | 0 | 0 | 0 | 0 | 0 | 0 | 0 | 0 | 0 | 0
2025 | 12 | 1 | 4 | 1341.4 | 890.2 | 1398.5 | 566.5 | 656.6 | 1115.1 | 837 | 245.9 | 427.7 | 3839.5 | 1670.8 | 2025 | 12 | 1 | 4 | 0 | 0 | 0 | 0 | 0 | 0 | 0 | 0 | 0 | 0 | 0
2025 | 12 | 1 | 5 | 1378.2 | 916.3 | 1438.4 | 580.7 | 674.7 | 1144.4 | 853 | 251.5 | 433.6 | 3897.2 | 1707.3 | 2025 | 12 | 1 | 5 | 0 | 0 | 0 | 0 | 0 | 0 | 0 | 0 | 0 | 0 | 0
2025 | 12 | 1 | 6 | 1482.9 | 991.5 | 1550.1 | 601.1 | 726.3 | 1230 | 913.7 | 270.2 | 462.3 | 4159.8 | 1827.4 | 2025 | 12 | 1 | 6 | 0 | 0 | 0 | 0 | 0 | 0 | 0 | 0 | 0 | 0 | 0
2025 | 12 | 1 | 7 | 1660.9 | 1112.1 | 1739.6 | 607.8 | 814 | 1376.1 | 1021.2 | 303.4 | 517.3 | 4658.7 | 2046.6 | 2025 | 12 | 1 | 7 | 0 | 0 | 0 | 0 | 0 | 0 | 0 | 0 | 0 | 0 | 0
2025 | 12 | 1 | 8 | 1771.3 | 1192.8 | 1862.5 | 612.1 | 876.7 | 1476.2 | 1098 | 328 | 571.1 | 5128.1 | 2205.6 | 2025 | 12 | 1 | 8 | 9.2 | 10.4 | 18.8 | 1.8 | 13.2 | 14.8 | 12.4 | 1.8 | 2 | 7.8 | 15.5
2025 | 12 | 1 | 9 | 1781.1 | 1213.5 | 1905 | 616.8 | 913.8 | 1513.1 | 1122.1 | 338 | 606.9 | 5403 | 2263.1 | 2025 | 12 | 1 | 9 | 43.9 | 49.8 | 89.5 | 8.5 | 62.7 | 70.4 | 59.2 | 8.4 | 9.7 | 36.9 | 73.8
2025 | 12 | 1 | 10 | 1769.5 | 1225.4 | 1937.3 | 624.5 | 953.6 | 1543.9 | 1118.4 | 343.1 | 633.5 | 5575.7 | 2278 | 2025 | 12 | 1 | 10 | 93.2 | 105.7 | 190 | 18.1 | 133 | 149.5 | 125.7 | 17.9 | 20.6 | 78.4 | 156.7
2025 | 12 | 1 | 11 | 1760.6 | 1232.8 | 1956.7 | 627.4 | 979.1 | 1562.9 | 1110.3 | 344.7 | 645.5 | 5640.4 | 2274.8 | 2025 | 12 | 1 | 11 | 125.5 | 142.3 | 255.8 | 24.3 | 179.1 | 201.3 | 169.2 | 24.1 | 27.7 | 105.6 | 211
2025 | 12 | 1 | 12 | 1746.7 | 1231.9 | 1953.2 | 625.8 | 984 | 1562.1 | 1101.4 | 344.2 | 650.5 | 5668.7 | 2269.7 | 2025 | 12 | 1 | 12 | 138.4 | 156.8 | 282 | 26.8 | 197.4 | 221.9 | 186.5 | 26.6 | 30.6 | 116.4 | 232.6
2025 | 12 | 1 | 13 | 1738.3 | 1226.7 | 1935.1 | 625.2 | 972.4 | 1550.4 | 1095.6 | 342.7 | 650.5 | 5674.6 | 2265.1 | 2025 | 12 | 1 | 13 | 130.6 | 148 | 266.2 | 25.3 | 186.4 | 209.5 | 176.1 | 25.1 | 28.9 | 109.9 | 219.6
2025 | 12 | 1 | 14 | 1750 | 1229.9 | 1922 | 625 | 955.7 | 1542.4 | 1106.9 | 342.5 | 648.4 | 5681.8 | 2285.8 | 2025 | 12 | 1 | 14 | 106.9 | 121.1 | 217.8 | 20.7 | 152.5 | 171.4 | 144.1 | 20.5 | 23.6 | 89.9 | 179.7
2025 | 12 | 1 | 15 | 1760.9 | 1228.7 | 1901 | 621.2 | 930.9 | 1527 | 1123 | 341.9 | 644.7 | 5688 | 2322.5 | 2025 | 12 | 1 | 15 | 75 | 84.9 | 152.7 | 14.5 | 106.9 | 120.2 | 101 | 14.4 | 16.6 | 63 | 126
2025 | 12 | 1 | 16 | 1798.8 | 1241.4 | 1897.5 | 615.1 | 907.5 | 1523.4 | 1161.7 | 346.3 | 647.7 | 5767.1 | 2409.3 | 2025 | 12 | 1 | 16 | 29.7 | 33.6 | 60.5 | 5.7 | 42.3 | 47.6 | 40 | 5.7 | 6.6 | 25 | 49.9
2025 | 12 | 1 | 17 | 1903.3 | 1307.2 | 1983.8 | 615.7 | 934.1 | 1588.3 | 1253.4 | 363 | 667.2 | 5965.9 | 2622.6 | 2025 | 12 | 1 | 17 | 2.2 | 2.5 | 4.6 | 0.4 | 3.2 | 3.6 | 3 | 0.4 | 0.5 | 1.9 | 3.8
2025 | 12 | 1 | 18 | 2004.8 | 1374.2 | 2093.3 | 621.2 | 968.9 | 1670.1 | 1357.7 | 373 | 675.2 | 6035.4 | 2856.5 | 2025 | 12 | 1 | 18 | 0 | 0 | 0 | 0 | 0 | 0 | 0 | 0 | 0 | 0 | 0
2025 | 12 | 1 | 19 | 1995.7 | 1362.9 | 2085.4 | 620.7 | 969.4 | 1663.5 | 1362.9 | 372.5 | 674.3 | 6022.3 | 2868.1 | 2025 | 12 | 1 | 19 | 0 | 0 | 0 | 0 | 0 | 0 | 0 | 0 | 0 | 0 | 0
2025 | 12 | 1 | 20 | 1956.7 | 1333.7 | 2044.7 | 618.2 | 960.1 | 1631.2 | 1321.9 | 370.3 | 659.7 | 5869.3 | 2804.1 | 2025 | 12 | 1 | 20 | 0 | 0 | 0 | 0 | 0 | 0 | 0 | 0 | 0 | 0 | 0
2025 | 12 | 1 | 21 | 1895.4 | 1289.4 | 1978.5 | 615.1 | 929.6 | 1580.6 | 1273.5 | 357.5 | 637 | 5671.1 | 2680.8 | 2025 | 12 | 1 | 21 | 0 | 0 | 0 | 0 | 0 | 0 | 0 | 0 | 0 | 0 | 0
2025 | 12 | 1 | 22 | 1794.1 | 1217.9 | 1869.3 | 611.1 | 879.2 | 1497.2 | 1203.3 | 338.5 | 608.1 | 5417 | 2525 | 2025 | 12 | 1 | 22 | 0 | 0 | 0 | 0 | 0 | 0 | 0 | 0 | 0 | 0 | 0
2025 | 12 | 1 | 23 | 1659.6 | 1122.7 | 1726.3 | 607.7 | 812.6 | 1385.8 | 1102.2 | 313.2 | 566.1 | 5044.5 | 2293.9 | 2025 | 12 | 1 | 23 | 0 | 0 | 0 | 0 | 0 | 0 | 0 | 0 | 0 | 0 | 0
2025 | 12 | 1 | 24 | 1532.3 | 1036.5 | 1595 | 604.3 | 750.5 | 1278.4 | 1001.8 | 288.4 | 518.5 | 4625.4 | 2059.5 | 2025 | 12 | 1 | 24 | 0 | 0 | 0 | 0 | 0 | 0 | 0 | 0 | 0 | 0 | 0
2025 | 12 | 2 | 1 | 1468.4 | 1007.5 | 1575.1 | 603.6 | 739 | 1253.7 | 967.4 | 279.1 | 484.9 | 4334.6 | 1925.4 | 2025 | 12 | 2 | 1 | 0 | 0 | 0 | 0 | 0 | 0 | 0 | 0 | 0 | 0 | 0
2025 | 12 | 2 | 2 | 1424.1 | 972.8 | 1525.1 | 599.8 | 716.1 | 1216 | 923.8 | 267.2 | 459 | 4109.7 | 1827.4 | 2025 | 12 | 2 | 2 | 0 | 0 | 0 | 0 | 0 | 0 | 0 | 0 | 0 | 0 | 0
2025 | 12 | 2 | 3 | 1410 | 960.1 | 1510.1 | 598.1 | 708.7 | 1203.1 | 909.3 | 262.8 | 448.2 | 4019.1 | 1783.5 | 2025 | 12 | 2 | 3 | 0 | 0 | 0 | 0 | 0 | 0 | 0 | 0 | 0 | 0 | 0
2025 | 12 | 2 | 4 | 1400.5 | 953.4 | 1498.8 | 596.5 | 703.6 | 1194.8 | 898.2 | 259.3 | 440.1 | 3952.3 | 1755.8 | 2025 | 12 | 2 | 4 | 0 | 0 | 0 | 0 | 0 | 0 | 0 | 0 | 0 | 0 | 0
2025 | 12 | 2 | 5 | 1434 | 977.7 | 1535.8 | 601 | 720.4 | 1222.2 | 914 | 264.5 | 445.3 | 4003.8 | 1791.7 | 2025 | 12 | 2 | 5 | 0 | 0 | 0 | 0 | 0 | 0 | 0 | 0 | 0 | 0 | 0
2025 | 12 | 2 | 6 | 1535.9 | 1050.7 | 1647.4 | 606.4 | 772 | 1307.6 | 975.5 | 283.2 | 474.5 | 4269.6 | 1914.8 | 2025 | 12 | 2 | 6 | 0 | 0 | 0 | 0 | 0 | 0 | 0 | 0 | 0 | 0 | 0
2025 | 12 | 2 | 7 | 1710 | 1169.5 | 1838.3 | 610.7 | 860.2 | 1454.2 | 1084.1 | 317.2 | 532 | 4792.5 | 2136.6 | 2025 | 12 | 2 | 7 | 0 | 0 | 0 | 0 | 0 | 0 | 0 | 0 | 0 | 0 | 0
2025 | 12 | 2 | 8 | 1809 | 1246 | 1955.2 | 615.4 | 921 | 1548.3 | 1157.7 | 341.5 | 587.6 | 5274.1 | 2288.6 | 2025 | 12 | 2 | 8 | 11.9 | 13.5 | 24.3 | 2.3 | 17 | 19.1 | 16.1 | 2.3 | 2.6 | 10 | 20
2025 | 12 | 2 | 9 | 1805.6 | 1262.9 | 1995.9 | 621.3 | 963.5 | 1583.2 | 1174.7 | 350.7 | 624.2 | 5540.8 | 2324.8 | 2025 | 12 | 2 | 9 | 59.9 | 67.9 | 122 | 11.6 | 85.4 | 96 | 80.7 | 11.5 | 13.2 | 50.4 | 100.7
2025 | 12 | 2 | 10 | 1778 | 1271 | 2031 | 631.3 | 1014.6 | 1615.2 | 1162.5 | 354.4 | 650.6 | 5687 | 2319.6 | 2025 | 12 | 2 | 10 | 130.8 | 148.2 | 266.5 | 25.3 | 186.6 | 209.7 | 176.3 | 25.1 | 28.9 | 110 | 219.8
2025 | 12 | 2 | 11 | 1764.4 | 1275.9 | 2049.2 | 633 | 1041.5 | 1632.8 | 1148.6 | 355.4 | 661.3 | 5734.4 | 2307.3 | 2025 | 12 | 2 | 11 | 167.8 | 190.2 | 342 | 32.5 | 239.4 | 269.1 | 226.2 | 32.2 | 37.1 | 141.2 | 282.1
2025 | 12 | 2 | 12 | 1750.8 | 1272.9 | 2040 | 630.3 | 1041.3 | 1627.6 | 1138.4 | 354.5 | 664.9 | 5757.6 | 2297.1 | 2025 | 12 | 2 | 12 | 175.2 | 198.6 | 357.1 | 33.9 | 250 | 281 | 236.2 | 33.7 | 38.7 | 147.4 | 294.5
2025 | 12 | 2 | 13 | 1736 | 1265.6 | 2025.1 | 627.6 | 1035.9 | 1617.8 | 1129.5 | 352.8 | 666.2 | 5762.2 | 2289.7 | 2025 | 12 | 2 | 13 | 177.6 | 201.3 | 362 | 34.4 | 253.4 | 284.9 | 239.5 | 34.1 | 39.2 | 149.4 | 298.6
2025 | 12 | 2 | 14 | 1753.3 | 1267.5 | 2002.3 | 630.3 | 1005.9 | 1601.6 | 1140.8 | 352.5 | 662.4 | 5774.7 | 2310.7 | 2025 | 12 | 2 | 14 | 136 | 154.1 | 277.1 | 26.3 | 194 | 218 | 183.3 | 26.1 | 30 | 114.4 | 228.5
2025 | 12 | 2 | 15 | 1774.1 | 1267 | 1966.5 | 622.7 | 961.9 | 1575.8 | 1160.2 | 351.6 | 655.8 | 5786.1 | 2356.6 | 2025 | 12 | 2 | 15 | 77.2 | 87.5 | 157.3 | 15 | 110.1 | 123.8 | 104.1 | 14.8 | 17.1 | 64.9 | 129.8
2025 | 12 | 2 | 16 | 1810.9 | 1281.6 | 1963.4 | 617.1 | 937.6 | 1571.3 | 1200.8 | 356.2 | 658.2 | 5862.6 | 2451 | 2025 | 12 | 2 | 16 | 30.2 | 34.2 | 61.6 | 5.8 | 43.1 | 48.4 | 40.7 | 5.8 | 6.7 | 25.4 | 50.8
2025 | 12 | 2 | 17 | 1916.2 | 1347.4 | 2053.3 | 619.3 | 965.5 | 1639.3 | 1295.7 | 372.5 | 674.6 | 6042 | 2676.8 | 2025 | 12 | 2 | 17 | 2.1 | 2.4 | 4.3 | 0.4 | 3 | 3.4 | 2.8 | 0.4 | 0.5 | 1.8 | 3.5
2025 | 12 | 2 | 18 | 2018.8 | 1419.6 | 2169.3 | 625.8 | 988.8 | 1745.4 | 1405.7 | 386.1 | 689.7 | 6128.7 | 2898.1 | 2025 | 12 | 2 | 18 | 0 | 0 | 0 | 0 | 0 | 0 | 0 | 0 | 0 | 0 | 0
2025 | 12 | 2 | 19 | 2012 | 1407.2 | 2164.4 | 625.5 | 985 | 1738.4 | 1407.2 | 382 | 675.6 | 6034.2 | 2909.9 | 2025 | 12 | 2 | 19 | 0 | 0 | 0 | 0 | 0 | 0 | 0 | 0 | 0 | 0 | 0
2025 | 12 | 2 | 20 | 1974.4 | 1373.3 | 2124.1 | 623 | 966.3 | 1689.1 | 1390.5 | 373.1 | 670.2 | 5964.5 | 2864.8 | 2025 | 12 | 2 | 20 | 0 | 0 | 0 | 0 | 0 | 0 | 0 | 0 | 0 | 0 | 0
2025 | 12 | 2 | 21 | 1915.2 | 1333.6 | 2056 | 619.3 | 964.7 | 1637.4 | 1327.4 | 368.7 | 647.1 | 5761.5 | 2756.6 | 2025 | 12 | 2 | 21 | 0 | 0 | 0 | 0 | 0 | 0 | 0 | 0 | 0 | 0 | 0
2025 | 12 | 2 | 22 | 1818.8 | 1262.5 | 1948.9 | 613.9 | 915.4 | 1555.9 | 1249 | 349.9 | 618.5 | 5511.3 | 2588 | 2025 | 12 | 2 | 22 | 0 | 0 | 0 | 0 | 0 | 0 | 0 | 0 | 0 | 0 | 0
2025 | 12 | 2 | 23 | 1686.8 | 1167.1 | 1804.5 | 609.5 | 848.2 | 1443.8 | 1148.5 | 324.4 | 576.8 | 5141.6 | 2360.2 | 2025 | 12 | 2 | 23 | 0 | 0 | 0 | 0 | 0 | 0 | 0 | 0 | 0 | 0 | 0
2025 | 12 | 2 | 24 | 1561.7 | 1080.2 | 1671.7 | 606.9 | 785.4 | 1335.8 | 1045.9 | 299.4 | 529.4 | 4724.4 | 2124.8 | 2025 | 12 | 2 | 24 | 0 | 0 | 0 | 0 | 0 | 0 | 0 | 0 | 0 | 0 | 0
2025 | 12 | 3 | 1 | 1472.6 | 1005.9 | 1569.1 | 603.4 | 736.4 | 1250.1 | 961.9 | 277.8 | 482.9 | 4317.6 | 1904.5 | 2025 | 12 | 3 | 1 | 0 | 0 | 0 | 0 | 0 | 0 | 0 | 0 | 0 | 0 | 0
2025 | 12 | 3 | 2 | 1427.6 | 970.9 | 1518.6 | 599.2 | 713.4 | 1211.9 | 918.1 | 265.8 | 456.8 | 4089.7 | 1808 | 2025 | 12 | 3 | 2 | 0 | 0 | 0 | 0 | 0 | 0 | 0 | 0 | 0 | 0 | 0
2025 | 12 | 3 | 3 | 1412.9 | 958 | 1502.9 | 597.3 | 705.7 | 1198.6 | 903.4 | 261.4 | 445.8 | 3997.7 | 1767.3 | 2025 | 12 | 3 | 3 | 0 | 0 | 0 | 0 | 0 | 0 | 0 | 0 | 0 | 0 | 0
2025 | 12 | 3 | 4 | 1401.4 | 951.2 | 1490.3 | 595.2 | 699.7 | 1188.4 | 892.8 | 257.8 | 437.7 | 3930.1 | 1740.5 | 2025 | 12 | 3 | 4 | 0 | 0 | 0 | 0 | 0 | 0 | 0 | 0 | 0 | 0 | 0
2025 | 12 | 3 | 5 | 1433.8 | 975.2 | 1526.5 | 600 | 716 | 1214.4 | 908.2 | 262.9 | 442.5 | 3978.7 | 1777.2 | 2025 | 12 | 3 | 5 | 0 | 0 | 0 | 0 | 0 | 0 | 0 | 0 | 0 | 0 | 0
2025 | 12 | 3 | 6 | 1534.4 | 1047.9 | 1635.9 | 606.2 | 766.5 | 1298.4 | 968.9 | 281.2 | 471.4 | 4241.6 | 1901.4 | 2025 | 12 | 3 | 6 | 0 | 0 | 0 | 0 | 0 | 0 | 0 | 0 | 0 | 0 | 0
2025 | 12 | 3 | 7 | 1707.7 | 1166.9 | 1822.2 | 610.3 | 853.3 | 1444.2 | 1078.4 | 314.6 | 529.7 | 4771.7 | 2125.6 | 2025 | 12 | 3 | 7 | 0 | 0 | 0 | 0 | 0 | 0 | 0 | 0 | 0 | 0 | 0
2025 | 12 | 3 | 8 | 1806.6 | 1242.3 | 1935.6 | 614.6 | 912 | 1536.9 | 1151.5 | 338.4 | 585.1 | 5254 | 2276.8 | 2025 | 12 | 3 | 8 | 10.1 | 11.5 | 20.6 | 2 | 14.4 | 16.2 | 13.6 | 1.9 | 2.2 | 8.5 | 17
2025 | 12 | 3 | 9 | 1804.2 | 1257.5 | 1972.4 | 620 | 950.1 | 1568.9 | 1167.2 | 347.4 | 620.8 | 5518.7 | 2309.2 | 2025 | 12 | 3 | 9 | 52.6 | 59.6 | 107.2 | 10.2 | 75.1 | 84.4 | 70.9 | 10.1 | 11.6 | 44.3 | 88.4
2025 | 12 | 3 | 10 | 1777.7 | 1264.4 | 2002.3 | 628.8 | 995.5 | 1597.1 | 1155 | 350.9 | 646.3 | 5664.2 | 2296.9 | 2025 | 12 | 3 | 10 | 116.3 | 131.8 | 237.1 | 22.5 | 166 | 186.6 | 156.8 | 22.4 | 25.7 | 97.9 | 195.5
2025 | 12 | 3 | 11 | 1757.4 | 1268.7 | 2023.8 | 631.3 | 1029 | 1617.2 | 1136.8 | 351.5 | 657.3 | 5703.9 | 2273.9 | 2025 | 12 | 3 | 11 | 164 | 185.8 | 334.2 | 31.8 | 234 | 263 | 221.1 | 31.5 | 36.2 | 137.9 | 275.7
2025 | 12 | 3 | 12 | 1734.5 | 1264.9 | 2025.1 | 620.5 | 1043.7 | 1620.1 | 1122.6 | 350.5 | 663 | 5720.1 | 2256 | 2025 | 12 | 3 | 12 | 192.5 | 218.1 | 392.2 | 37.3 | 274.6 | 308.7 | 259.5 | 37 | 42.5 | 161.9 | 323.5
2025 | 12 | 3 | 13 | 1726.5 | 1257.3 | 2000.1 | 624.2 | 1024.4 | 1601.6 | 1117.8 | 349 | 662.6 | 5731.8 | 2253.4 | 2025 | 12 | 3 | 13 | 176.1 | 199.5 | 358.8 | 34.1 | 251.2 | 282.3 | 237.3 | 33.8 | 38.9 | 148.1 | 295.9
2025 | 12 | 3 | 14 | 1746.9 | 1259.7 | 1976.3 | 628.9 | 991.9 | 1584.8 | 1134.4 | 349 | 658.6 | 5747.4 | 2284.5 | 2025 | 12 | 3 | 14 | 130.1 | 147.4 | 265.2 | 25.2 | 185.6 | 208.7 | 175.4 | 25 | 28.7 | 109.5 | 218.7
2025 | 12 | 3 | 15 | 1761.5 | 1259.5 | 1955.8 | 624.9 | 965 | 1569.3 | 1155.5 | 348.8 | 654.8 | 5758.1 | 2334.9 | 2025 | 12 | 3 | 15 | 93.2 | 105.7 | 190 | 18.1 | 133 | 149.5 | 125.7 | 17.9 | 20.6 | 78.4 | 156.7
2025 | 12 | 3 | 16 | 1804.7 | 1273.9 | 1948.5 | 617.5 | 933.5 | 1561.3 | 1199.7 | 353.7 | 656.6 | 5842.2 | 2438.4 | 2025 | 12 | 3 | 16 | 35.2 | 39.9 | 71.8 | 6.8 | 50.3 | 56.5 | 47.5 | 6.8 | 7.8 | 29.6 | 59.2
2025 | 12 | 3 | 17 | 1911.9 | 1339.7 | 2034.9 | 618.5 | 957.2 | 1626.2 | 1295.9 | 371.1 | 674.8 | 6040.9 | 2668.6 | 2025 | 12 | 3 | 17 | 2 | 2.3 | 4.1 | 0.4 | 2.9 | 3.2 | 2.7 | 0.4 | 0.4 | 1.7 | 3.4
2025 | 12 | 3 | 18 | 2013.3 | 1409.2 | 2150.8 | 625 | 974.3 | 1721.5 | 1406.3 | 381.7 | 686 | 6096.7 | 2891.5 | 2025 | 12 | 3 | 18 | 0 | 0 | 0 | 0 | 0 | 0 | 0 | 0 | 0 | 0 | 0
2025 | 12 | 3 | 19 | 2006.4 | 1396.8 | 2146.4 | 624.6 | 970.8 | 1713.2 | 1407.2 | 378.7 | 675.1 | 6031.1 | 2902.6 | 2025 | 12 | 3 | 19 | 0 | 0 | 0 | 0 | 0 | 0 | 0 | 0 | 0 | 0 | 0
2025 | 12 | 3 | 20 | 1970.2 | 1365.3 | 2106.7 | 622.1 | 967.5 | 1673.4 | 1390.1 | 372.8 | 667.9 | 5943.5 | 2857.8 | 2025 | 12 | 3 | 20 | 0 | 0 | 0 | 0 | 0 | 0 | 0 | 0 | 0 | 0 | 0
2025 | 12 | 3 | 21 | 1913.9 | 1326 | 2042.9 | 618.7 | 958.3 | 1626 | 1326.3 | 366.9 | 645 | 5742.7 | 2749.1 | 2025 | 12 | 3 | 21 | 0 | 0 | 0 | 0 | 0 | 0 | 0 | 0 | 0 | 0 | 0
2025 | 12 | 3 | 22 | 1820.7 | 1256.6 | 1939.7 | 613.6 | 910.9 | 1547.8 | 1249 | 348.6 | 616.4 | 5491.7 | 2587.7 | 2025 | 12 | 3 | 22 | 0 | 0 | 0 | 0 | 0 | 0 | 0 | 0 | 0 | 0 | 0
2025 | 12 | 3 | 23 | 1688.7 | 1160.8 | 1796.4 | 609.2 | 844.2 | 1436.4 | 1148.4 | 323.2 | 574.7 | 5122.6 | 2360.2 | 2025 | 12 | 3 | 23 | 0 | 0 | 0 | 0 | 0 | 0 | 0 | 0 | 0 | 0 | 0
2025 | 12 | 3 | 24 | 1562.1 | 1074 | 1663 | 606.8 | 781.1 | 1327.7 | 1046.8 | 298.3 | 527.9 | 4710 | 2124.9 | 2025 | 12 | 3 | 24 | 0 | 0 | 0 | 0 | 0 | 0 | 0 | 0 | 0 | 0 | 0
2025 | 12 | 4 | 1 | 1475.4 | 1022.9 | 1599.1 | 604.9 | 750.1 | 1272.5 | 985 | 283.9 | 494.9 | 4425.4 | 1970.2 | 2025 | 12 | 4 | 1 | 0 | 0 | 0 | 0 | 0 | 0 | 0 | 0 | 0 | 0 | 0
2025 | 12 | 4 | 2 | 1430.4 | 988.3 | 1547.8 | 602 | 726.7 | 1233.9 | 940.4 | 271.6 | 468 | 4190.4 | 1867.7 | 2025 | 12 | 4 | 2 | 0 | 0 | 0 | 0 | 0 | 0 | 0 | 0 | 0 | 0 | 0
2025 | 12 | 4 | 3 | 1415.7 | 974.6 | 1531.6 | 600.7 | 718.8 | 1220.3 | 925 | 266.8 | 456.2 | 4091.7 | 1819.8 | 2025 | 12 | 4 | 3 | 0 | 0 | 0 | 0 | 0 | 0 | 0 | 0 | 0 | 0 | 0
2025 | 12 | 4 | 4 | 1406.7 | 968.1 | 1521.2 | 599.6 | 714 | 1212.2 | 914.4 | 263.4 | 447.7 | 4020.2 | 1790.5 | 2025 | 12 | 4 | 4 | 0 | 0 | 0 | 0 | 0 | 0 | 0 | 0 | 0 | 0 | 0
2025 | 12 | 4 | 5 | 1439.8 | 992.4 | 1558.1 | 602.8 | 730.9 | 1239.6 | 929.1 | 268.4 | 452.1 | 4065.1 | 1825.4 | 2025 | 12 | 4 | 5 | 0 | 0 | 0 | 0 | 0 | 0 | 0 | 0 | 0 | 0 | 0
2025 | 12 | 4 | 6 | 1539.5 | 1064.6 | 1669 | 606.8 | 781.9 | 1323.9 | 989 | 286.9 | 480.3 | 4323.2 | 1948.1 | 2025 | 12 | 4 | 6 | 0 | 0 | 0 | 0 | 0 | 0 | 0 | 0 | 0 | 0 | 0
2025 | 12 | 4 | 7 | 1710.9 | 1182.7 | 1858.5 | 611.3 | 869.6 | 1469.9 | 1098.8 | 320.8 | 537.6 | 4842.6 | 2169.7 | 2025 | 12 | 4 | 7 | 0 | 0 | 0 | 0 | 0 | 0 | 0 | 0 | 0 | 0 | 0
2025 | 12 | 4 | 8 | 1809.5 | 1259.1 | 1973.6 | 616.3 | 928.6 | 1563 | 1172.3 | 344.8 | 592.7 | 5322.3 | 2321.4 | 2025 | 12 | 4 | 8 | 9.8 | 11.1 | 20 | 1.9 | 14 | 15.7 | 13.2 | 1.9 | 2.2 | 8.3 | 16.5
2025 | 12 | 4 | 9 | 1811 | 1275.1 | 2009.9 | 620.7 | 964.7 | 1594.8 | 1190.6 | 353.7 | 627.7 | 5585.3 | 2356.9 | 2025 | 12 | 4 | 9 | 48.3 | 54.8 | 98.5 | 9.4 | 69 | 77.5 | 65.2 | 9.3 | 10.7 | 40.7 | 81.3
2025 | 12 | 4 | 10 | 1790.7 | 1283.7 | 2038.3 | 628.1 | 1005.9 | 1621.4 | 1180.1 | 357.6 | 652.7 | 5736.7 | 2350.3 | 2025 | 12 | 4 | 10 | 105.2 | 119.2 | 214.3 | 20.4 | 150 | 168.6 | 141.8 | 20.2 | 23.2 | 88.5 | 176.8
2025 | 12 | 4 | 11 | 1772.6 | 1286.9 | 2059.8 | 634.1 | 1038.9 | 1641.7 | 1164.1 | 358.5 | 664.7 | 5783.4 | 2327.6 | 2025 | 12 | 4 | 11 | 151.5 | 171.7 | 308.7 | 29.3 | 216.1 | 242.9 | 204.2 | 29.1 | 33.5 | 127.4 | 254.6
2025 | 12 | 4 | 12 | 1753.6 | 1282.4 | 2054.6 | 633.7 | 1045.2 | 1639.3 | 1151.2 | 357.4 | 669.2 | 5802.7 | 2313.4 | 2025 | 12 | 4 | 12 | 169.2 | 191.7 | 344.7 | 32.8 | 241.3 | 271.3 | 228 | 32.5 | 37.4 | 142.3 | 284.3
2025 | 12 | 4 | 13 | 1743.9 | 1273.2 | 2027.2 | 632.3 | 1025 | 1619.5 | 1145.1 | 355.4 | 668.4 | 5811.5 | 2308.8 | 2025 | 12 | 4 | 13 | 152.5 | 172.8 | 310.8 | 29.5 | 217.6 | 244.6 | 205.6 | 29.3 | 33.7 | 128.3 | 256.4
2025 | 12 | 4 | 14 | 1751.2 | 1275 | 2017.7 | 631.1 | 1013.3 | 1614.2 | 1155.9 | 355.2 | 667.1 | 5817.6 | 2329.1 | 2025 | 12 | 4 | 14 | 135.9 | 154 | 276.9 | 26.3 | 193.9 | 217.9 | 183.2 | 26.1 | 30 | 114.3 | 228.4
2025 | 12 | 4 | 15 | 1764.9 | 1274.4 | 1994 | 626 | 983.7 | 1597.1 | 1176.2 | 354.6 | 662.3 | 5823.1 | 2378.2 | 2025 | 12 | 4 | 15 | 96.5 | 109.3 | 196.6 | 18.7 | 137.6 | 154.7 | 130 | 18.5 | 21.3 | 81.1 | 162.1
2025 | 12 | 4 | 16 | 1803.9 | 1288.8 | 1984.1 | 618.7 | 951.3 | 1587.4 | 1219.5 | 359 | 663.1 | 5896.4 | 2479.2 | 2025 | 12 | 4 | 16 | 38.9 | 44.1 | 79.3 | 7.5 | 55.5 | 62.4 | 52.4 | 7.5 | 8.6 | 32.7 | 65.4
2025 | 12 | 4 | 17 | 1908.5 | 1354.1 | 2066.9 | 620.2 | 972 | 1649.8 | 1314.8 | 372.5 | 675.5 | 6031.9 | 2712.5 | 2025 | 12 | 4 | 17 | 2.5 | 2.9 | 5.2 | 0.5 | 3.6 | 4.1 | 3.4 | 0.5 | 0.6 | 2.1 | 4.3
2025 | 12 | 4 | 18 | 2009.2 | 1427.3 | 2181.2 | 626.8 | 999.9 | 1757.4 | 1411.3 | 390.6 | 698.5 | 6209.1 | 2918.2 | 2025 | 12 | 4 | 18 | 0 | 0 | 0 | 0 | 0 | 0 | 0 | 0 | 0 | 0 | 0
2025 | 12 | 4 | 19 | 2004.2 | 1416.3 | 2178.6 | 626.6 | 997.1 | 1753.1 | 1412.5 | 387 | 679.1 | 6032.9 | 2929.4 | 2025 | 12 | 4 | 19 | 0 | 0 | 0 | 0 | 0 | 0 | 0 | 0 | 0 | 0 | 0
2025 | 12 | 4 | 20 | 1969.2 | 1381.8 | 2141.7 | 624.1 | 968.6 | 1707.7 | 1404.8 | 375.2 | 673.7 | 5997.4 | 2883.3 | 2025 | 12 | 4 | 20 | 0 | 0 | 0 | 0 | 0 | 0 | 0 | 0 | 0 | 0 | 0
2025 | 12 | 4 | 21 | 1913.7 | 1343.2 | 2076.4 | 620.6 | 971.6 | 1652.6 | 1359.1 | 371.5 | 650.1 | 5788.7 | 2796.1 | 2025 | 12 | 4 | 21 | 0 | 0 | 0 | 0 | 0 | 0 | 0 | 0 | 0 | 0 | 0
2025 | 12 | 4 | 22 | 1822.1 | 1275.3 | 1973.3 | 615.1 | 926.6 | 1574.5 | 1269.1 | 353.3 | 621.5 | 5538.3 | 2623.2 | 2025 | 12 | 4 | 22 | 0 | 0 | 0 | 0 | 0 | 0 | 0 | 0 | 0 | 0 | 0
2025 | 12 | 4 | 23 | 1693.2 | 1180.7 | 1831.1 | 610.3 | 860.4 | 1463.9 | 1170.4 | 328.3 | 581.1 | 5180.9 | 2398.9 | 2025 | 12 | 4 | 23 | 0 | 0 | 0 | 0 | 0 | 0 | 0 | 0 | 0 | 0 | 0
2025 | 12 | 4 | 24 | 1569.4 | 1093.3 | 1698.5 | 607.4 | 797.7 | 1355.7 | 1069.1 | 303.8 | 535.2 | 4777 | 2165.6 | 2025 | 12 | 4 | 24 | 0 | 0 | 0 | 0 | 0 | 0 | 0 | 0 | 0 | 0 | 0
2025 | 12 | 5 | 1 | 1514.7 | 1035.2 | 1621.7 | 605.7 | 760.7 | 1290.2 | 1002 | 288.1 | 502.5 | 4494.9 | 2010.8 | 2025 | 12 | 5 | 1 | 0 | 0 | 0 | 0 | 0 | 0 | 0 | 0 | 0 | 0 | 0
2025 | 12 | 5 | 2 | 1468 | 999.6 | 1569.3 | 603.4 | 736.7 | 1250.5 | 956.2 | 275.7 | 475.9 | 4262.4 | 1908.2 | 2025 | 12 | 5 | 2 | 0 | 0 | 0 | 0 | 0 | 0 | 0 | 0 | 0 | 0 | 0
2025 | 12 | 5 | 3 | 1452.5 | 986.6 | 1552.3 | 602.3 | 728.5 | 1236.6 | 940.1 | 270.8 | 463.8 | 4159.4 | 1859.3 | 2025 | 12 | 5 | 3 | 0 | 0 | 0 | 0 | 0 | 0 | 0 | 0 | 0 | 0 | 0
2025 | 12 | 5 | 4 | 1443.4 | 979.7 | 1541.8 | 601.6 | 723.7 | 1228.6 | 929.2 | 267.4 | 455.3 | 4088.6 | 1830.9 | 2025 | 12 | 5 | 4 | 0 | 0 | 0 | 0 | 0 | 0 | 0 | 0 | 0 | 0 | 0
2025 | 12 | 5 | 5 | 1476.3 | 1002.6 | 1577.5 | 604 | 740.1 | 1255.8 | 943.6 | 272 | 459.4 | 4130.7 | 1865 | 2025 | 12 | 5 | 5 | 0 | 0 | 0 | 0 | 0 | 0 | 0 | 0 | 0 | 0 | 0
2025 | 12 | 5 | 6 | 1573.8 | 1072.2 | 1683.9 | 607.2 | 789.3 | 1337.4 | 1002.4 | 289.8 | 487.1 | 4384.4 | 1984.5 | 2025 | 12 | 5 | 6 | 0 | 0 | 0 | 0 | 0 | 0 | 0 | 0 | 0 | 0 | 0
2025 | 12 | 5 | 7 | 1741.3 | 1185.8 | 1867.3 | 611.5 | 873.9 | 1478 | 1108.8 | 322.8 | 543.3 | 4894.9 | 2201.3 | 2025 | 12 | 5 | 7 | 0 | 0 | 0 | 0 | 0 | 0 | 0 | 0 | 0 | 0 | 0
2025 | 12 | 5 | 8 | 1841.7 | 1261.3 | 1984 | 616.7 | 933.7 | 1571.8 | 1182.6 | 346.9 | 597.6 | 5367.3 | 2354.6 | 2025 | 12 | 5 | 8 | 10 | 11.4 | 20.5 | 1.9 | 14.3 | 16.1 | 13.5 | 1.9 | 2.2 | 8.4 | 16.9
2025 | 12 | 5 | 9 | 1846 | 1280.9 | 2029 | 621.7 | 976 | 1609.9 | 1203.9 | 356.8 | 633.9 | 5636.2 | 2399 | 2025 | 12 | 5 | 9 | 53.5 | 60.6 | 109.1 | 10.4 | 76.3 | 85.8 | 72.1 | 10.3 | 11.8 | 45 | 90
2025 | 12 | 5 | 10 | 1823.5 | 1291.5 | 2068.3 | 631.1 | 1028.5 | 1645.1 | 1197.4 | 361.4 | 661.5 | 5794.1 | 2397.6 | 2025 | 12 | 5 | 10 | 122.9 | 139.3 | 250.5 | 23.8 | 175.4 | 197.1 | 165.7 | 23.6 | 27.2 | 103.4 | 206.6
2025 | 12 | 5 | 11 | 1800.3 | 1295.2 | 2094 | 636.6 | 1067.4 | 1668.3 | 1184.3 | 362.6 | 675 | 5847.3 | 2382.5 | 2025 | 12 | 5 | 11 | 178.1 | 201.8 | 362.9 | 34.5 | 254.1 | 285.6 | 240.1 | 34.2 | 39.3 | 149.8 | 299.3
2025 | 12 | 5 | 12 | 1772.7 | 1289 | 2094.3 | 628.6 | 1082.9 | 1669.4 | 1169.1 | 361.4 | 681 | 5862.8 | 2365.5 | 2025 | 12 | 5 | 12 | 209.9 | 237.9 | 427.8 | 40.7 | 299.5 | 336.7 | 283 | 40.3 | 46.4 | 176.6 | 352.9
2025 | 12 | 5 | 13 | 1753.5 | 1277.8 | 2073.3 | 622.2 | 1073.9 | 1654.6 | 1156.5 | 359.1 | 681.2 | 5860 | 2353.3 | 2025 | 12 | 5 | 13 | 210.7 | 238.7 | 429.4 | 40.8 | 300.6 | 337.9 | 284 | 40.5 | 46.5 | 177.2 | 354.1
2025 | 12 | 5 | 14 | 1761.7 | 1274.5 | 2049.4 | 631.3 | 1048.1 | 1638 | 1165.6 | 357.7 | 676.8 | 5855.7 | 2373.1 | 2025 | 12 | 5 | 14 | 178.6 | 202.4 | 364 | 34.6 | 254.8 | 286.4 | 240.8 | 34.3 | 39.5 | 150.2 | 300.2
2025 | 12 | 5 | 15 | 1780.8 | 1269.3 | 2008.5 | 628.9 | 999.3 | 1607 | 1186 | 356.3 | 668.1 | 5853.6 | 2417.8 | 2025 | 12 | 5 | 15 | 115.5 | 130.9 | 235.4 | 22.4 | 164.8 | 185.2 | 155.7 | 22.2 | 25.5 | 97.2 | 194.1
2025 | 12 | 5 | 16 | 1823.4 | 1278.2 | 1989.4 | 619.7 | 956.7 | 1590.2 | 1225.8 | 360.1 | 667 | 5924.2 | 2509 | 2025 | 12 | 5 | 16 | 45.9 | 52 | 93.5 | 8.9 | 65.4 | 73.6 | 61.8 | 8.8 | 10.1 | 38.6 | 77.1
2025 | 12 | 5 | 17 | 1927.6 | 1339.4 | 2063.5 | 620 | 970.3 | 1645.8 | 1319.1 | 372.5 | 675.7 | 6036.8 | 2739.1 | 2025 | 12 | 5 | 17 | 3.1 | 3.5 | 6.3 | 0.6 | 4.4 | 4.9 | 4.1 | 0.6 | 0.7 | 2.6 | 5.2
2025 | 12 | 5 | 18 | 2019.7 | 1404.1 | 2167.7 | 625.9 | 986.8 | 1740.2 | 1409.7 | 388.4 | 697.7 | 6205.7 | 2926.6 | 2025 | 12 | 5 | 18 | 0 | 0 | 0 | 0 | 0 | 0 | 0 | 0 | 0 | 0 | 0
2025 | 12 | 5 | 19 | 2004.8 | 1387.4 | 2155.1 | 625 | 976.2 | 1720.8 | 1409.8 | 382.4 | 677.9 | 6029.2 | 2933.5 | 2025 | 12 | 5 | 19 | 0 | 0 | 0 | 0 | 0 | 0 | 0 | 0 | 0 | 0 | 0
2025 | 12 | 5 | 20 | 1961.7 | 1354.1 | 2107.1 | 622.1 | 967.8 | 1672.7 | 1396.7 | 373 | 671.2 | 5973.3 | 2880.4 | 2025 | 12 | 5 | 20 | 0 | 0 | 0 | 0 | 0 | 0 | 0 | 0 | 0 | 0 | 0
2025 | 12 | 5 | 21 | 1905.9 | 1314.4 | 2043.7 | 618.5 | 958.4 | 1625.5 | 1339.7 | 367.4 | 646.4 | 5755.2 | 2784.7 | 2025 | 12 | 5 | 21 | 0 | 0 | 0 | 0 | 0 | 0 | 0 | 0 | 0 | 0 | 0
2025 | 12 | 5 | 22 | 1827.2 | 1254.5 | 1956.9 | 614.2 | 918.2 | 1558.7 | 1268.1 | 351.6 | 619.8 | 5522.9 | 2631.4 | 2025 | 12 | 5 | 22 | 0 | 0 | 0 | 0 | 0 | 0 | 0 | 0 | 0 | 0 | 0
2025 | 12 | 5 | 23 | 1715.3 | 1171.3 | 1835.7 | 610.4 | 861.5 | 1463.5 | 1185 | 330.1 | 584.2 | 5208.9 | 2440.4 | 2025 | 12 | 5 | 23 | 0 | 0 | 0 | 0 | 0 | 0 | 0 | 0 | 0 | 0 | 0
2025 | 12 | 5 | 24 | 1598.4 | 1088 | 1712.1 | 607.6 | 803.2 | 1362.6 | 1092.7 | 307.6 | 543.6 | 4852.9 | 2230.2 | 2025 | 12 | 5 | 24 | 0 | 0 | 0 | 0 | 0 | 0 | 0 | 0 | 0 | 0 | 0
2025 | 12 | 6 | 1 | 1574.1 | 1050.2 | 1665.4 | 606.9 | 780.1 | 1320.5 | 1043.9 | 296.9 | 518.1 | 4636.1 | 2098.3 | 2025 | 12 | 6 | 1 | 0 | 0 | 0 | 0 | 0 | 0 | 0 | 0 | 0 | 0 | 0
2025 | 12 | 6 | 2 | 1521.9 | 1012.5 | 1608.1 | 605.4 | 753.8 | 1276.6 | 994 | 284.1 | 491.8 | 4406.6 | 1983.4 | 2025 | 12 | 6 | 2 | 0 | 0 | 0 | 0 | 0 | 0 | 0 | 0 | 0 | 0 | 0
2025 | 12 | 6 | 3 | 1502.9 | 998.4 | 1587.9 | 604.7 | 744 | 1260 | 975.1 | 278.6 | 478.6 | 4294.4 | 1929.3 | 2025 | 12 | 6 | 3 | 0 | 0 | 0 | 0 | 0 | 0 | 0 | 0 | 0 | 0 | 0
2025 | 12 | 6 | 4 | 1489.9 | 988 | 1573.2 | 604 | 737.2 | 1248.7 | 962 | 274.3 | 468 | 4204.3 | 1891.4 | 2025 | 12 | 6 | 4 | 0 | 0 | 0 | 0 | 0 | 0 | 0 | 0 | 0 | 0 | 0
2025 | 12 | 6 | 5 | 1504.6 | 997.7 | 1588.8 | 604.7 | 744.4 | 1260.5 | 968.4 | 275.3 | 466.5 | 4195.1 | 1900.4 | 2025 | 12 | 6 | 5 | 0 | 0 | 0 | 0 | 0 | 0 | 0 | 0 | 0 | 0 | 0
2025 | 12 | 6 | 6 | 1552.9 | 1031.8 | 1641 | 606.5 | 768.4 | 1300.1 | 998.7 | 283.2 | 476.1 | 4284.6 | 1957.7 | 2025 | 12 | 6 | 6 | 0 | 0 | 0 | 0 | 0 | 0 | 0 | 0 | 0 | 0 | 0
2025 | 12 | 6 | 7 | 1636.6 | 1089.4 | 1732.7 | 608.1 | 810.3 | 1369 | 1057.2 | 298.6 | 498.3 | 4486.8 | 2076.1 | 2025 | 12 | 6 | 7 | 0 | 0 | 0 | 0 | 0 | 0 | 0 | 0 | 0 | 0 | 0
2025 | 12 | 6 | 8 | 1711.8 | 1140.9 | 1821.1 | 611.2 | 853.9 | 1436 | 1111.4 | 314.5 | 525.6 | 4720.4 | 2179.4 | 2025 | 12 | 6 | 8 | 6 | 6.8 | 12.2 | 1.2 | 8.6 | 9.6 | 8.1 | 1.2 | 1.3 | 5 | 10.1
2025 | 12 | 6 | 9 | 1757.6 | 1173.9 | 1896.8 | 616.1 | 902.4 | 1496.2 | 1147 | 327.4 | 554.1 | 4937.3 | 2256.7 | 2025 | 12 | 6 | 9 | 33.4 | 37.9 | 68.1 | 6.5 | 47.7 | 53.6 | 45.1 | 6.4 | 7.4 | 28.1 | 56.2
2025 | 12 | 6 | 10 | 1772.8 | 1200.5 | 1953.5 | 622.8 | 950.7 | 1544.4 | 1156.3 | 335.7 | 580.8 | 5117.7 | 2295.1 | 2025 | 12 | 6 | 10 | 77.6 | 87.9 | 158.1 | 15 | 110.7 | 124.4 | 104.6 | 14.9 | 17.1 | 65.3 | 130.4
2025 | 12 | 6 | 11 | 1763.6 | 1209 | 1974.6 | 628.1 | 978.2 | 1564.9 | 1150.1 | 338.8 | 599.5 | 5238.6 | 2298.2 | 2025 | 12 | 6 | 11 | 112.6 | 127.6 | 229.4 | 21.8 | 160.6 | 180.5 | 151.8 | 21.6 | 24.9 | 94.7 | 189.2
2025 | 12 | 6 | 12 | 1738.5 | 1205.7 | 1972.5 | 629.3 | 991 | 1566.1 | 1138.6 | 338.3 | 609.6 | 5297.5 | 2293 | 2025 | 12 | 6 | 12 | 140.1 | 158.7 | 285.5 | 27.1 | 199.9 | 224.7 | 188.8 | 26.9 | 30.9 | 117.8 | 235.5
2025 | 12 | 6 | 13 | 1711.3 | 1196.2 | 1960.5 | 624.9 | 995 | 1559.2 | 1126.3 | 336.5 | 613.5 | 5307.6 | 2289.4 | 2025 | 12 | 6 | 13 | 159.1 | 180.3 | 324.3 | 30.8 | 227 | 255.2 | 214.5 | 30.6 | 35.1 | 133.9 | 267.5
2025 | 12 | 6 | 14 | 1702.3 | 1188.2 | 1937.7 | 623.8 | 980.1 | 1544.7 | 1125.9 | 333.5 | 609.1 | 5277.7 | 2293.9 | 2025 | 12 | 6 | 14 | 148.3 | 168.1 | 302.3 | 28.7 | 211.6 | 237.9 | 199.9 | 28.5 | 32.8 | 124.8 | 249.3
2025 | 12 | 6 | 15 | 1720.3 | 1186 | 1906.9 | 624.4 | 942.9 | 1522.6 | 1139.6 | 332.2 | 602 | 5274.1 | 2324.3 | 2025 | 12 | 6 | 15 | 99 | 112.2 | 201.8 | 19.2 | 141.3 | 158.8 | 133.5 | 19 | 21.9 | 83.3 | 166.4
2025 | 12 | 6 | 16 | 1772.3 | 1204.1 | 1905.1 | 616.7 | 913.2 | 1519.6 | 1182.7 | 336.7 | 599.6 | 5321.6 | 2409.1 | 2025 | 12 | 6 | 16 | 39.1 | 44.3 | 79.6 | 7.6 | 55.7 | 62.6 | 52.6 | 7.5 | 8.6 | 32.8 | 65.6
2025 | 12 | 6 | 17 | 1892.7 | 1281.1 | 2001.7 | 617.1 | 940.2 | 1592 | 1280.6 | 355.1 | 618.1 | 5521.4 | 2634.1 | 2025 | 12 | 6 | 17 | 2.8 | 3.2 | 5.8 | 0.6 | 4.1 | 4.6 | 3.8 | 0.5 | 0.6 | 2.4 | 4.8
2025 | 12 | 6 | 18 | 2008.6 | 1363.5 | 2129.4 | 624 | 966.2 | 1687.5 | 1401.5 | 372 | 643.1 | 5739.9 | 2873.1 | 2025 | 12 | 6 | 18 | 0 | 0 | 0 | 0 | 0 | 0 | 0 | 0 | 0 | 0 | 0
2025 | 12 | 6 | 19 | 2008.5 | 1362.6 | 2130.2 | 623.9 | 966.1 | 1689 | 1404.9 | 372.4 | 648.1 | 5767.4 | 2885.4 | 2025 | 12 | 6 | 19 | 0 | 0 | 0 | 0 | 0 | 0 | 0 | 0 | 0 | 0 | 0
2025 | 12 | 6 | 20 | 1973 | 1338.6 | 2089.8 | 621.5 | 969.8 | 1658.3 | 1379.6 | 371.4 | 639.2 | 5683.5 | 2833.6 | 2025 | 12 | 6 | 20 | 0 | 0 | 0 | 0 | 0 | 0 | 0 | 0 | 0 | 0 | 0
2025 | 12 | 6 | 21 | 1924.8 | 1303 | 2036.2 | 618.5 | 954.5 | 1618 | 1323.7 | 362 | 625.3 | 5564.2 | 2735.2 | 2025 | 12 | 6 | 21 | 0 | 0 | 0 | 0 | 0 | 0 | 0 | 0 | 0 | 0 | 0
2025 | 12 | 6 | 22 | 1851.1 | 1249.6 | 1956.5 | 614.5 | 917.6 | 1556.3 | 1265.9 | 348.8 | 606.6 | 5403.3 | 2617.2 | 2025 | 12 | 6 | 22 | 0 | 0 | 0 | 0 | 0 | 0 | 0 | 0 | 0 | 0 | 0
2025 | 12 | 6 | 23 | 1748.5 | 1176.9 | 1847.1 | 610.9 | 866.2 | 1470.1 | 1190 | 330.5 | 579.4 | 5165.1 | 2452.7 | 2025 | 12 | 6 | 23 | 0 | 0 | 0 | 0 | 0 | 0 | 0 | 0 | 0 | 0 | 0
2025 | 12 | 6 | 24 | 1641.8 | 1101.9 | 1735.4 | 608.1 | 813.5 | 1379.2 | 1105.6 | 311 | 546.4 | 4877.5 | 2263.4 | 2025 | 12 | 6 | 24 | 0 | 0 | 0 | 0 | 0 | 0 | 0 | 0 | 0 | 0 | 0
2025 | 12 | 7 | 1 | 1519.8 | 1010.6 | 1606.3 | 605.1 | 752 | 1272 | 1008.8 | 287.1 | 501.8 | 4488.4 | 2034 | 2025 | 12 | 7 | 1 | 0 | 0 | 0 | 0 | 0 | 0 | 0 | 0 | 0 | 0 | 0
2025 | 12 | 7 | 2 | 1491.4 | 987.5 | 1573.5 | 603.6 | 737.3 | 1248.4 | 972.9 | 278.6 | 483.3 | 4329.3 | 1946 | 2025 | 12 | 7 | 2 | 0 | 0 | 0 | 0 | 0 | 0 | 0 | 0 | 0 | 0 | 0
2025 | 12 | 7 | 3 | 1424.3 | 942.5 | 1502.8 | 597.2 | 703.8 | 1191.6 | 922.1 | 264.2 | 454 | 4071.6 | 1833.8 | 2025 | 12 | 7 | 3 | 0 | 0 | 0 | 0 | 0 | 0 | 0 | 0 | 0 | 0 | 0
2025 | 12 | 7 | 4 | 1439.3 | 949.5 | 1517.1 | 599 | 710.8 | 1203.7 | 925.2 | 264.9 | 452.5 | 4063.8 | 1826.2 | 2025 | 12 | 7 | 4 | 0 | 0 | 0 | 0 | 0 | 0 | 0 | 0 | 0 | 0 | 0
2025 | 12 | 7 | 5 | 1449.3 | 955.8 | 1527.7 | 600 | 715.6 | 1211.6 | 928.9 | 265.2 | 450.2 | 4047.4 | 1829.4 | 2025 | 12 | 7 | 5 | 0 | 0 | 0 | 0 | 0 | 0 | 0 | 0 | 0 | 0 | 0
2025 | 12 | 7 | 6 | 1487.5 | 982.2 | 1568.7 | 603.6 | 734.6 | 1242.9 | 952.6 | 271.3 | 457.4 | 4115.8 | 1871.7 | 2025 | 12 | 7 | 6 | 0 | 0 | 0 | 0 | 0 | 0 | 0 | 0 | 0 | 0 | 0
2025 | 12 | 7 | 7 | 1556.1 | 1029.2 | 1643.6 | 606.4 | 768.9 | 1299.4 | 1001.6 | 283.5 | 474.1 | 4267.9 | 1960.9 | 2025 | 12 | 7 | 7 | 0 | 0 | 0 | 0 | 0 | 0 | 0 | 0 | 0 | 0 | 0
2025 | 12 | 7 | 8 | 1618.1 | 1071.4 | 1722.1 | 609.3 | 809.9 | 1358.6 | 1048.2 | 296.5 | 494.8 | 4436.2 | 2030.2 | 2025 | 12 | 7 | 8 | 10.3 | 11.7 | 21.1 | 2 | 14.8 | 16.6 | 13.9 | 2 | 2.3 | 8.7 | 17.4
2025 | 12 | 7 | 9 | 1657.2 | 1102.1 | 1808.2 | 617.1 | 871.3 | 1426.4 | 1083.2 | 308.9 | 521.4 | 4615.3 | 2089.6 | 2025 | 12 | 7 | 9 | 55.1 | 62.4 | 112.3 | 10.7 | 78.6 | 88.3 | 74.3 | 10.6 | 12.2 | 46.3 | 92.6
2025 | 12 | 7 | 10 | 1671.4 | 1131 | 1887.3 | 622.8 | 941.3 | 1492 | 1097.7 | 318.2 | 550 | 4785.4 | 2129.4 | 2025 | 12 | 7 | 10 | 123 | 139.4 | 250.7 | 23.8 | 175.5 | 197.2 | 165.8 | 23.6 | 27.2 | 103.5 | 206.7
2025 | 12 | 7 | 11 | 1669 | 1145 | 1922.6 | 612.5 | 978.6 | 1523.5 | 1097.8 | 323 | 570.8 | 4920 | 2145.3 | 2025 | 12 | 7 | 11 | 164.8 | 186.8 | 335.9 | 31.9 | 235.1 | 264.3 | 222.2 | 31.7 | 36.4 | 138.6 | 277
2025 | 12 | 7 | 12 | 1665.2 | 1151.4 | 1926.7 | 605.7 | 986.6 | 1529.9 | 1097.1 | 324.5 | 582.1 | 5007.8 | 2158.2 | 2025 | 12 | 7 | 12 | 175.8 | 199.3 | 358.3 | 34.1 | 250.9 | 282 | 237 | 33.8 | 38.8 | 147.9 | 295.6
2025 | 12 | 7 | 13 | 1665.6 | 1155.3 | 1917.1 | 608.2 | 979 | 1525.3 | 1100 | 324.9 | 586.8 | 5054.8 | 2181.9 | 2025 | 12 | 7 | 13 | 167.8 | 190.2 | 342 | 32.5 | 239.4 | 269.1 | 226.2 | 32.2 | 37.1 | 141.2 | 282.1
2025 | 12 | 7 | 14 | 1671.3 | 1155.5 | 1896.8 | 618.3 | 958.7 | 1512.4 | 1109 | 324.2 | 585.9 | 5073.5 | 2209.2 | 2025 | 12 | 7 | 14 | 143.4 | 162.5 | 292.2 | 27.8 | 204.6 | 229.9 | 193.3 | 27.5 | 31.7 | 120.6 | 241
2025 | 12 | 7 | 15 | 1696.1 | 1159.3 | 1872.5 | 622.4 | 924.2 | 1495.5 | 1129.6 | 324.4 | 581.8 | 5097.1 | 2252.4 | 2025 | 12 | 7 | 15 | 93.6 | 106.1 | 190.8 | 18.1 | 133.6 | 150.1 | 126.2 | 18 | 20.7 | 78.7 | 157.4
2025 | 12 | 7 | 16 | 1754 | 1181.6 | 1877.8 | 615.4 | 898.8 | 1498.9 | 1177.9 | 330.2 | 582.6 | 5173 | 2349.8 | 2025 | 12 | 7 | 16 | 35.2 | 39.8 | 71.6 | 6.8 | 50.2 | 56.4 | 47.4 | 6.8 | 7.8 | 29.6 | 59.1
2025 | 12 | 7 | 17 | 1883.7 | 1266.2 | 1986.9 | 616.2 | 933.1 | 1581.2 | 1282 | 350.4 | 604.8 | 5401 | 2587.6 | 2025 | 12 | 7 | 17 | 2.2 | 2.5 | 4.4 | 0.4 | 3.1 | 3.5 | 2.9 | 0.4 | 0.5 | 1.8 | 3.7
2025 | 12 | 7 | 18 | 2008.5 | 1357.3 | 2125.3 | 623.6 | 967 | 1683.1 | 1405.2 | 372 | 633.3 | 5650.3 | 2848.6 | 2025 | 12 | 7 | 18 | 0 | 0 | 0 | 0 | 0 | 0 | 0 | 0 | 0 | 0 | 0
2025 | 12 | 7 | 19 | 2010.1 | 1357.4 | 2128.1 | 623.6 | 966.2 | 1686.4 | 1407.3 | 372.1 | 640.4 | 5697.9 | 2863.1 | 2025 | 12 | 7 | 19 | 0 | 0 | 0 | 0 | 0 | 0 | 0 | 0 | 0 | 0 | 0
2025 | 12 | 7 | 20 | 1978.3 | 1335.4 | 2092.2 | 621.4 | 969.3 | 1659.2 | 1389.3 | 370.7 | 634.7 | 5642.9 | 2816.4 | 2025 | 12 | 7 | 20 | 0 | 0 | 0 | 0 | 0 | 0 | 0 | 0 | 0 | 0 | 0
2025 | 12 | 7 | 21 | 1925.8 | 1298.8 | 2033.8 | 618.1 | 953.2 | 1615.4 | 1325.7 | 361.5 | 623.6 | 5549.3 | 2722.4 | 2025 | 12 | 7 | 21 | 0 | 0 | 0 | 0 | 0 | 0 | 0 | 0 | 0 | 0 | 0
2025 | 12 | 7 | 22 | 1837.4 | 1238.8 | 1937.8 | 613.5 | 908.9 | 1542 | 1253.1 | 346.3 | 604.9 | 5388.2 | 2591.3 | 2025 | 12 | 7 | 22 | 0 | 0 | 0 | 0 | 0 | 0 | 0 | 0 | 0 | 0 | 0
2025 | 12 | 7 | 23 | 1720 | 1158.6 | 1811.6 | 609.7 | 850.2 | 1444.1 | 1164.7 | 325.1 | 573.4 | 5111.6 | 2398.5 | 2025 | 12 | 7 | 23 | 0 | 0 | 0 | 0 | 0 | 0 | 0 | 0 | 0 | 0 | 0
2025 | 12 | 7 | 24 | 1608.8 | 1082.1 | 1695.6 | 607.4 | 795.3 | 1349.6 | 1072.1 | 303.9 | 534.7 | 4772.6 | 2186.9 | 2025 | 12 | 7 | 24 | 0 | 0 | 0 | 0 | 0 | 0 | 0 | 0 | 0 | 0 | 0
2025 | 12 | 8 | 1 | 1421 | 1002.9 | 1579 | 603.6 | 739.9 | 1253.2 | 976.6 | 281.2 | 490.4 | 4384.9 | 1955.8 | 2025 | 12 | 8 | 1 | 0 | 0 | 0 | 0 | 0 | 0 | 0 | 0 | 0 | 0 | 0
2025 | 12 | 8 | 2 | 1381.5 | 971.7 | 1533 | 600.4 | 718.9 | 1218.6 | 934.3 | 270.4 | 467 | 4181.7 | 1860.5 | 2025 | 12 | 8 | 2 | 0 | 0 | 0 | 0 | 0 | 0 | 0 | 0 | 0 | 0 | 0
2025 | 12 | 8 | 3 | 1373.7 | 964.2 | 1524.3 | 599.5 | 714.5 | 1211 | 922.1 | 266.8 | 457.4 | 4101.9 | 1821.1 | 2025 | 12 | 8 | 3 | 0 | 0 | 0 | 0 | 0 | 0 | 0 | 0 | 0 | 0 | 0
2025 | 12 | 8 | 4 | 1370.4 | 961.5 | 1519.8 | 598.7 | 712.5 | 1207.6 | 914.6 | 264.5 | 450.6 | 4047 | 1799.3 | 2025 | 12 | 8 | 4 | 0 | 0 | 0 | 0 | 0 | 0 | 0 | 0 | 0 | 0 | 0
2025 | 12 | 8 | 5 | 1407.1 | 989.1 | 1561.7 | 602.7 | 731.5 | 1238.7 | 931.8 | 270.4 | 457.1 | 4109.9 | 1839.5 | 2025 | 12 | 8 | 5 | 0 | 0 | 0 | 0 | 0 | 0 | 0 | 0 | 0 | 0 | 0
2025 | 12 | 8 | 6 | 1508 | 1066 | 1676 | 607 | 784.3 | 1326.1 | 994 | 289.5 | 486.5 | 4379.4 | 1964 | 2025 | 12 | 8 | 6 | 0 | 0 | 0 | 0 | 0 | 0 | 0 | 0 | 0 | 0 | 0
2025 | 12 | 8 | 7 | 1676.9 | 1187.4 | 1867.3 | 611.4 | 872.7 | 1473.1 | 1101.8 | 323.1 | 541.7 | 4879.9 | 2187.1 | 2025 | 12 | 8 | 7 | 0 | 0 | 0 | 0 | 0 | 0 | 0 | 0 | 0 | 0 | 0
2025 | 12 | 8 | 8 | 1781.3 | 1267.5 | 1987.1 | 616.7 | 932 | 1570.2 | 1178.7 | 347.7 | 595.4 | 5352.8 | 2343.6 | 2025 | 12 | 8 | 8 | 5.5 | 6.3 | 11.3 | 1.1 | 7.9 | 8.9 | 7.5 | 1.1 | 1.2 | 4.7 | 9.3
2025 | 12 | 8 | 9 | 1795.4 | 1288.2 | 2025.7 | 619.4 | 963.7 | 1604 | 1204.5 | 357.7 | 630.3 | 5627 | 2392.6 | 2025 | 12 | 8 | 9 | 32.7 | 37 | 66.6 | 6.3 | 46.6 | 52.4 | 44.1 | 6.3 | 7.2 | 27.5 | 54.9
2025 | 12 | 8 | 10 | 1787.9 | 1300.3 | 2054.2 | 625.1 | 999.4 | 1631.7 | 1201.9 | 362.6 | 655.9 | 5797.5 | 2398.9 | 2025 | 12 | 8 | 10 | 76.9 | 87.1 | 156.7 | 14.9 | 109.7 | 123.3 | 103.7 | 14.8 | 17 | 64.7 | 129.3
2025 | 12 | 8 | 11 | 1780.2 | 1307.1 | 2071.9 | 629 | 1023.6 | 1649.2 | 1192.7 | 364.1 | 667.8 | 5862.4 | 2389.5 | 2025 | 12 | 8 | 11 | 108.5 | 123 | 221.2 | 21 | 154.8 | 174 | 146.3 | 20.9 | 24 | 91.3 | 182.4
2025 | 12 | 8 | 12 | 1763.4 | 1305.1 | 2071 | 632 | 1033.8 | 1650.6 | 1181.6 | 363.1 | 673.4 | 5886.1 | 2377.6 | 2025 | 12 | 8 | 12 | 129.8 | 147.1 | 264.6 | 25.1 | 185.2 | 208.2 | 175 | 24.9 | 28.7 | 109.2 | 218.2
2025 | 12 | 8 | 13 | 1749.8 | 1298.6 | 2055.4 | 632.1 | 1028.1 | 1641.2 | 1172.6 | 361.5 | 674.4 | 5889.6 | 2369.7 | 2025 | 12 | 8 | 13 | 131.5 | 149.1 | 268.1 | 25.5 | 187.7 | 211 | 177.3 | 25.3 | 29.1 | 110.6 | 221.1
2025 | 12 | 8 | 14 | 1756.6 | 1300.4 | 2041.9 | 628.9 | 1012.4 | 1633.1 | 1181.5 | 361 | 672.4 | 5893.9 | 2388.3 | 2025 | 12 | 8 | 14 | 110.8 | 125.5 | 225.8 | 21.5 | 158 | 177.7 | 149.3 | 21.3 | 24.5 | 93.2 | 186.2
2025 | 12 | 8 | 15 | 1765.2 | 1298.6 | 2019.6 | 624 | 986.6 | 1616.8 | 1198 | 360.3 | 668.2 | 5898.9 | 2427 | 2025 | 12 | 8 | 15 | 77.4 | 87.7 | 157.6 | 15 | 110.4 | 124 | 104.3 | 14.9 | 17.1 | 65.1 | 130
2025 | 12 | 8 | 16 | 1799.7 | 1311.7 | 2016.3 | 619.1 | 962.5 | 1613.2 | 1237.9 | 364.7 | 671.1 | 5979.2 | 2521.4 | 2025 | 12 | 8 | 16 | 30.5 | 34.6 | 62.2 | 5.9 | 43.5 | 48.9 | 41.1 | 5.9 | 6.7 | 25.7 | 51.3
2025 | 12 | 8 | 17 | 1902.5 | 1375.9 | 2109.2 | 623 | 969.4 | 1682.4 | 1353 | 373.8 | 679.2 | 6051.8 | 2771.2 | 2025 | 12 | 8 | 17 | 1.7 | 2 | 3.5 | 0.3 | 2.5 | 2.8 | 2.3 | 0.3 | 0.4 | 1.5 | 2.9
2025 | 12 | 8 | 18 | 2007.3 | 1460.1 | 2227.7 | 665.6 | 1043.7 | 1787.6 | 1425.8 | 401.6 | 712.9 | 6360.1 | 2969 | 2025 | 12 | 8 | 18 | 0 | 0 | 0 | 0 | 0 | 0 | 0 | 0 | 0 | 0 | 0
2025 | 12 | 8 | 19 | 2003 | 1451.5 | 2225.3 | 665.2 | 1041.4 | 1786.5 | 1428.9 | 399.4 | 697.3 | 6173.3 | 2987.5 | 2025 | 12 | 8 | 19 | 0 | 0 | 0 | 0 | 0 | 0 | 0 | 0 | 0 | 0 | 0
2025 | 12 | 8 | 20 | 1966 | 1415.5 | 2186.6 | 627.4 | 1006.4 | 1761.7 | 1413.6 | 386.3 | 675.2 | 6030.4 | 2927.4 | 2025 | 12 | 8 | 20 | 0 | 0 | 0 | 0 | 0 | 0 | 0 | 0 | 0 | 0 | 0
2025 | 12 | 8 | 21 | 1906.3 | 1367.6 | 2118.2 | 623.1 | 966.4 | 1685.9 | 1392.1 | 372.7 | 663.8 | 5912.9 | 2853.4 | 2025 | 12 | 8 | 21 | 0 | 0 | 0 | 0 | 0 | 0 | 0 | 0 | 0 | 0 | 0
2025 | 12 | 8 | 22 | 1808.5 | 1298.2 | 2003.5 | 616.8 | 941.1 | 1599.6 | 1287.6 | 359.3 | 634.5 | 5656.1 | 2664.9 | 2025 | 12 | 8 | 22 | 0 | 0 | 0 | 0 | 0 | 0 | 0 | 0 | 0 | 0 | 0
2025 | 12 | 8 | 23 | 1677.8 | 1199.5 | 1856 | 611.1 | 872.3 | 1484.7 | 1183.8 | 333.2 | 591.5 | 5275 | 2429.2 | 2025 | 12 | 8 | 23 | 0 | 0 | 0 | 0 | 0 | 0 | 0 | 0 | 0 | 0 | 0
2025 | 12 | 8 | 24 | 1555.2 | 1110.7 | 1722.1 | 607.7 | 808.9 | 1375.1 | 1081.4 | 308 | 543.3 | 4849.6 | 2190.1 | 2025 | 12 | 8 | 24 | 0 | 0 | 0 | 0 | 0 | 0 | 0 | 0 | 0 | 0 | 0
2025 | 12 | 9 | 1 | 1457 | 1080.2 | 1698.9 | 607.5 | 796.2 | 1349.1 | 1043.6 | 300.3 | 518.6 | 4640.1 | 2080.6 | 2025 | 12 | 9 | 1 | 0 | 0 | 0 | 0 | 0 | 0 | 0 | 0 | 0 | 0 | 0
2025 | 12 | 9 | 2 | 1415.3 | 1044.8 | 1648.1 | 606.8 | 773 | 1310.6 | 999.4 | 288.3 | 492.7 | 4413.9 | 1980.5 | 2025 | 12 | 9 | 2 | 0 | 0 | 0 | 0 | 0 | 0 | 0 | 0 | 0 | 0 | 0
2025 | 12 | 9 | 3 | 1403.9 | 1035.1 | 1635.1 | 606.4 | 766.5 | 1299.3 | 986 | 284 | 481.6 | 4321 | 1938.1 | 2025 | 12 | 9 | 3 | 0 | 0 | 0 | 0 | 0 | 0 | 0 | 0 | 0 | 0 | 0
2025 | 12 | 9 | 4 | 1400.6 | 1030.7 | 1630 | 606.5 | 764.3 | 1295.8 | 979 | 281.5 | 474.7 | 4264.9 | 1917.8 | 2025 | 12 | 9 | 4 | 0 | 0 | 0 | 0 | 0 | 0 | 0 | 0 | 0 | 0 | 0
2025 | 12 | 9 | 5 | 1433.5 | 1056.5 | 1669.3 | 607.1 | 782.2 | 1325.1 | 996.1 | 286.9 | 480.3 | 4320.2 | 1957 | 2025 | 12 | 9 | 5 | 0 | 0 | 0 | 0 | 0 | 0 | 0 | 0 | 0 | 0 | 0
2025 | 12 | 9 | 6 | 1529.6 | 1131.3 | 1783.7 | 609.5 | 835 | 1412.5 | 1059.1 | 306.1 | 509.8 | 4589.6 | 2083.8 | 2025 | 12 | 9 | 6 | 0 | 0 | 0 | 0 | 0 | 0 | 0 | 0 | 0 | 0 | 0
2025 | 12 | 9 | 7 | 1691.1 | 1251.1 | 1976.3 | 616.5 | 923.9 | 1559.8 | 1168 | 340.5 | 567.5 | 5113.6 | 2308.3 | 2025 | 12 | 9 | 7 | 0 | 0 | 0 | 0 | 0 | 0 | 0 | 0 | 0 | 0 | 0
2025 | 12 | 9 | 8 | 1783.2 | 1326.7 | 2089 | 623 | 979.5 | 1650.2 | 1241.9 | 364.8 | 622.9 | 5600.7 | 2461.3 | 2025 | 12 | 9 | 8 | 6.5 | 7.4 | 13.3 | 1.3 | 9.3 | 10.5 | 8.8 | 1.3 | 1.4 | 5.5 | 11
2025 | 12 | 9 | 9 | 1788 | 1343.9 | 2122.6 | 625.1 | 1012.6 | 1679.4 | 1261.9 | 374 | 659 | 5876.9 | 2499 | 2025 | 12 | 9 | 9 | 40.6 | 45.9 | 82.6 | 7.9 | 57.9 | 65 | 54.7 | 7.8 | 9 | 34.1 | 68.2
2025 | 12 | 9 | 10 | 1772.8 | 1352.2 | 2144.9 | 629.3 | 1047.7 | 1701 | 1253.2 | 377.8 | 683.8 | 6034.7 | 2495.3 | 2025 | 12 | 9 | 10 | 90.3 | 102.3 | 184.1 | 17.5 | 128.9 | 144.8 | 121.7 | 17.4 | 19.9 | 76 | 151.8
2025 | 12 | 9 | 11 | 1764.9 | 1356.4 | 2154.7 | 632 | 1064.9 | 1712.2 | 1240.4 | 378.7 | 694.1 | 6092.3 | 2483.3 | 2025 | 12 | 9 | 11 | 115.3 | 130.6 | 234.9 | 22.3 | 164.5 | 184.9 | 155.4 | 22.1 | 25.5 | 97 | 193.8
2025 | 12 | 9 | 12 | 1749.5 | 1352.5 | 2147.2 | 633.5 | 1068.6 | 1708.3 | 1228.3 | 377.5 | 698.7 | 6116.1 | 2467.4 | 2025 | 12 | 9 | 12 | 129.4 | 146.7 | 263.8 | 25.1 | 184.7 | 207.6 | 174.5 | 24.9 | 28.6 | 108.9 | 217.6
2025 | 12 | 9 | 13 | 1734.3 | 1343.6 | 2127.7 | 633.1 | 1060.1 | 1695.1 | 1218.1 | 375.5 | 699.6 | 6119.8 | 2458.8 | 2025 | 12 | 9 | 13 | 129.3 | 146.5 | 263.5 | 25 | 184.5 | 207.3 | 174.3 | 24.8 | 28.6 | 108.8 | 217.3
2025 | 12 | 9 | 14 | 1738.1 | 1344.1 | 2117.4 | 630.9 | 1048.4 | 1689.1 | 1223.1 | 375.1 | 698.1 | 6122.5 | 2473.3 | 2025 | 12 | 9 | 14 | 113.9 | 129.1 | 232.2 | 22.1 | 162.5 | 182.7 | 153.6 | 21.9 | 25.2 | 95.8 | 191.5
2025 | 12 | 9 | 15 | 1745.8 | 1342.8 | 2095.7 | 626.8 | 1023.3 | 1674.4 | 1238.2 | 374.2 | 692.4 | 6107.5 | 2515 | 2025 | 12 | 9 | 15 | 80.9 | 91.6 | 164.8 | 15.7 | 115.4 | 129.7 | 109 | 15.5 | 17.9 | 68 | 135.9
2025 | 12 | 9 | 16 | 1775.4 | 1357.7 | 2096.6 | 623.6 | 1003.4 | 1673.1 | 1278.9 | 379 | 684.7 | 6067.8 | 2610.8 | 2025 | 12 | 9 | 16 | 39.4 | 44.6 | 80.2 | 7.6 | 56.1 | 63.1 | 53 | 7.6 | 8.7 | 33.1 | 66.1
2025 | 12 | 9 | 17 | 1877.6 | 1426 | 2190.4 | 628.6 | 1009.3 | 1766.7 | 1408.4 | 395.8 | 718.4 | 6426.7 | 2874.2 | 2025 | 12 | 9 | 17 | 2.7 | 3.1 | 5.5 | 0.5 | 3.8 | 4.3 | 3.6 | 0.5 | 0.6 | 2.3 | 4.5
2025 | 12 | 9 | 18 | 1982 | 1511 | 2311.2 | 672.2 | 1091 | 1836 | 1467.5 | 421 | 746.1 | 6663.2 | 3064.5 | 2025 | 12 | 9 | 18 | 0 | 0 | 0 | 0 | 0 | 0 | 0 | 0 | 0 | 0 | 0
2025 | 12 | 9 | 19 | 1979.9 | 1503.1 | 2311.3 | 672.1 | 1090.2 | 1834.9 | 1471.4 | 418.8 | 731.9 | 6522.4 | 3081.7 | 2025 | 12 | 9 | 19 | 0 | 0 | 0 | 0 | 0 | 0 | 0 | 0 | 0 | 0 | 0
2025 | 12 | 9 | 20 | 1945.2 | 1469.7 | 2271.9 | 669.1 | 1065.1 | 1807.6 | 1450.3 | 408.1 | 711.7 | 6316.6 | 3023.8 | 2025 | 12 | 9 | 20 | 0 | 0 | 0 | 0 | 0 | 0 | 0 | 0 | 0 | 0 | 0
2025 | 12 | 9 | 21 | 1889.1 | 1421.5 | 2205.7 | 629.5 | 1023.5 | 1775 | 1416.6 | 391.1 | 676.6 | 6037.1 | 2930.6 | 2025 | 12 | 9 | 21 | 0 | 0 | 0 | 0 | 0 | 0 | 0 | 0 | 0 | 0 | 0
2025 | 12 | 9 | 22 | 1798 | 1348.7 | 2095.7 | 622.4 | 968.1 | 1667.9 | 1360.6 | 372.2 | 659.9 | 5885.3 | 2795.5 | 2025 | 12 | 9 | 22 | 0 | 0 | 0 | 0 | 0 | 0 | 0 | 0 | 0 | 0 | 0
2025 | 12 | 9 | 23 | 1672.2 | 1250.3 | 1945.1 | 614.6 | 913.2 | 1552.1 | 1233.5 | 348.8 | 616.6 | 5501.8 | 2533.2 | 2025 | 12 | 9 | 23 | 0 | 0 | 0 | 0 | 0 | 0 | 0 | 0 | 0 | 0 | 0
2025 | 12 | 9 | 24 | 1554.2 | 1160.7 | 1809.2 | 610.1 | 849.1 | 1441.4 | 1129 | 323.1 | 567.7 | 5070.6 | 2291.3 | 2025 | 12 | 9 | 24 | 0 | 0 | 0 | 0 | 0 | 0 | 0 | 0 | 0 | 0 | 0
2025 | 12 | 10 | 1 | 1471.7 | 1046.5 | 1639.5 | 606.4 | 769.1 | 1304.6 | 1004.6 | 289.7 | 501.7 | 4487 | 1992.5 | 2025 | 12 | 10 | 1 | 0 | 0 | 0 | 0 | 0 | 0 | 0 | 0 | 0 | 0 | 0
2025 | 12 | 10 | 2 | 1427.7 | 1010.6 | 1588 | 604.8 | 745.5 | 1265.5 | 960.1 | 277.6 | 475.3 | 4256.9 | 1894.3 | 2025 | 12 | 10 | 2 | 0 | 0 | 0 | 0 | 0 | 0 | 0 | 0 | 0 | 0 | 0
2025 | 12 | 10 | 3 | 1414.7 | 999.6 | 1573.5 | 604.1 | 738.4 | 1253.3 | 946.2 | 273.2 | 464.2 | 4164.1 | 1854.5 | 2025 | 12 | 10 | 3 | 0 | 0 | 0 | 0 | 0 | 0 | 0 | 0 | 0 | 0 | 0
2025 | 12 | 10 | 4 | 1407.3 | 994.4 | 1565 | 603.6 | 734.4 | 1246.1 | 938 | 270.4 | 456.9 | 4104 | 1832.6 | 2025 | 12 | 10 | 4 | 0 | 0 | 0 | 0 | 0 | 0 | 0 | 0 | 0 | 0 | 0
2025 | 12 | 10 | 5 | 1439.5 | 1019.3 | 1602.5 | 605.4 | 751.2 | 1273.3 | 954.3 | 275.5 | 462 | 4155 | 1871.2 | 2025 | 12 | 10 | 5 | 0 | 0 | 0 | 0 | 0 | 0 | 0 | 0 | 0 | 0 | 0
2025 | 12 | 10 | 6 | 1537.4 | 1093.2 | 1713.5 | 607.8 | 802.6 | 1358.7 | 1016 | 294.2 | 491.1 | 4420.5 | 1997.9 | 2025 | 12 | 10 | 6 | 0 | 0 | 0 | 0 | 0 | 0 | 0 | 0 | 0 | 0 | 0
2025 | 12 | 10 | 7 | 1704.2 | 1213 | 1901.3 | 612.9 | 890 | 1505.3 | 1125.8 | 327.8 | 549.7 | 4952 | 2224.3 | 2025 | 12 | 10 | 7 | 0 | 0 | 0 | 0 | 0 | 0 | 0 | 0 | 0 | 0 | 0
2025 | 12 | 10 | 8 | 1798.6 | 1287.9 | 2013.8 | 618.5 | 947.8 | 1596.9 | 1198.6 | 351.6 | 605.3 | 5437.1 | 2375.4 | 2025 | 12 | 10 | 8 | 9.6 | 10.9 | 19.6 | 1.9 | 13.7 | 15.4 | 12.9 | 1.8 | 2.1 | 8.1 | 16.1
2025 | 12 | 10 | 9 | 1797.2 | 1303 | 2052 | 622.7 | 987.9 | 1630 | 1214.2 | 360.6 | 641.6 | 5704.2 | 2406.3 | 2025 | 12 | 10 | 9 | 54.8 | 62.1 | 111.7 | 10.6 | 78.2 | 87.9 | 73.9 | 10.5 | 12.1 | 46.1 | 92.1
2025 | 12 | 10 | 10 | 1770.2 | 1310 | 2087.9 | 632.6 | 1041.8 | 1662.6 | 1200 | 364.3 | 668.6 | 5850.4 | 2390.4 | 2025 | 12 | 10 | 10 | 130.3 | 147.7 | 265.6 | 25.2 | 186 | 209 | 175.7 | 25 | 28.8 | 109.6 | 219.1
2025 | 12 | 10 | 11 | 1754.1 | 1313.6 | 2104.4 | 637.4 | 1069.5 | 1679.1 | 1182.3 | 364.8 | 679.6 | 5895.8 | 2367.3 | 2025 | 12 | 10 | 11 | 171 | 193.7 | 348.4 | 33.1 | 243.9 | 274.2 | 230.5 | 32.8 | 37.8 | 143.8 | 287.4
2025 | 12 | 10 | 12 | 1742.2 | 1309.3 | 2086.9 | 636.5 | 1060.4 | 1667.1 | 1172.7 | 363.5 | 682 | 5920 | 2352.2 | 2025 | 12 | 10 | 12 | 168.1 | 190.5 | 342.6 | 32.6 | 239.8 | 269.6 | 226.6 | 32.3 | 37.1 | 141.4 | 282.6
2025 | 12 | 10 | 13 | 1730.1 | 1301 | 2064.3 | 634.9 | 1046 | 1650.8 | 1165.7 | 361.8 | 682.4 | 5929.1 | 2347.4 | 2025 | 12 | 10 | 13 | 159.3 | 180.5 | 324.6 | 30.8 | 227.2 | 255.4 | 214.7 | 30.6 | 35.2 | 134 | 267.7
2025 | 12 | 10 | 14 | 1739.4 | 1302.7 | 2052.4 | 632.6 | 1030.2 | 1643.5 | 1177.3 | 361.6 | 680.6 | 5938.1 | 2373.8 | 2025 | 12 | 10 | 14 | 136.6 | 154.7 | 278.3 | 26.4 | 194.8 | 219 | 184.1 | 26.2 | 30.2 | 114.9 | 229.5
2025 | 12 | 10 | 15 | 1753.2 | 1302.2 | 2029.2 | 626.4 | 999.8 | 1625.8 | 1199.1 | 361.5 | 676.2 | 5949.6 | 2425.2 | 2025 | 12 | 10 | 15 | 95 | 107.7 | 193.7 | 18.4 | 135.6 | 152.4 | 128.1 | 18.3 | 21 | 79.9 | 159.7
2025 | 12 | 10 | 16 | 1792.6 | 1316.8 | 2022.6 | 620 | 968.6 | 1618.4 | 1244.1 | 366.4 | 678.1 | 6034.5 | 2530.2 | 2025 | 12 | 10 | 16 | 37 | 42 | 75.5 | 7.2 | 52.8 | 59.4 | 49.9 | 7.1 | 8.2 | 31.1 | 62.2
2025 | 12 | 10 | 17 | 1897.9 | 1380 | 2114.1 | 623.5 | 969.7 | 1686 | 1368.9 | 375.6 | 689.3 | 6143.7 | 2792 | 2025 | 12 | 10 | 17 | 2.2 | 2.5 | 4.6 | 0.4 | 3.2 | 3.6 | 3 | 0.4 | 0.5 | 1.9 | 3.8
2025 | 12 | 10 | 18 | 2001 | 1462.1 | 2231.1 | 666.2 | 1045.7 | 1788.6 | 1433.1 | 403.7 | 721.3 | 6447.6 | 2982.9 | 2025 | 12 | 10 | 18 | 0 | 0 | 0 | 0 | 0 | 0 | 0 | 0 | 0 | 0 | 0
2025 | 12 | 10 | 19 | 1997 | 1453.1 | 2229.9 | 666 | 1044.3 | 1787 | 1436.5 | 402.2 | 707.6 | 6273.9 | 3000.3 | 2025 | 12 | 10 | 19 | 0 | 0 | 0 | 0 | 0 | 0 | 0 | 0 | 0 | 0 | 0
2025 | 12 | 10 | 20 | 1961.8 | 1418.9 | 2193.3 | 628.1 | 1011.7 | 1764.9 | 1418.3 | 390.5 | 679 | 6031.5 | 2938.9 | 2025 | 12 | 10 | 20 | 0 | 0 | 0 | 0 | 0 | 0 | 0 | 0 | 0 | 0 | 0
2025 | 12 | 10 | 21 | 1906.5 | 1371.6 | 2130.7 | 624.2 | 965 | 1694.2 | 1400.2 | 373.2 | 668.8 | 5957.5 | 2868.5 | 2025 | 12 | 10 | 21 | 0 | 0 | 0 | 0 | 0 | 0 | 0 | 0 | 0 | 0 | 0
2025 | 12 | 10 | 22 | 1815.3 | 1305.1 | 2022.1 | 617.9 | 949.1 | 1611.6 | 1298.2 | 362.8 | 639.5 | 5700.5 | 2692.7 | 2025 | 12 | 10 | 22 | 0 | 0 | 0 | 0 | 0 | 0 | 0 | 0 | 0 | 0 | 0
2025 | 12 | 10 | 23 | 1686.5 | 1207.1 | 1875.8 | 611.8 | 881 | 1498 | 1195.7 | 336.8 | 596.8 | 5323 | 2458 | 2025 | 12 | 10 | 23 | 0 | 0 | 0 | 0 | 0 | 0 | 0 | 0 | 0 | 0 | 0
2025 | 12 | 10 | 24 | 1563.6 | 1118.8 | 1740.9 | 608.2 | 817.2 | 1387.7 | 1093 | 311.6 | 549.1 | 4902.2 | 2218.9 | 2025 | 12 | 10 | 24 | 0 | 0 | 0 | 0 | 0 | 0 | 0 | 0 | 0 | 0 | 0
2025 | 12 | 11 | 1 | 1475.1 | 1068.4 | 1677.1 | 607.2 | 786.3 | 1332.8 | 1031.6 | 297.2 | 515.6 | 4613.2 | 2061.9 | 2025 | 12 | 11 | 1 | 0 | 0 | 0 | 0 | 0 | 0 | 0 | 0 | 0 | 0 | 0
2025 | 12 | 11 | 2 | 1431.4 | 1032.9 | 1624.9 | 606.2 | 762.5 | 1293.5 | 986.5 | 284.6 | 488.5 | 4376.2 | 1957.8 | 2025 | 12 | 11 | 2 | 0 | 0 | 0 | 0 | 0 | 0 | 0 | 0 | 0 | 0 | 0
2025 | 12 | 11 | 3 | 1418.4 | 1021.3 | 1610.1 | 605.7 | 755.2 | 1280.9 | 971.8 | 280.1 | 476.7 | 4276.5 | 1910.9 | 2025 | 12 | 11 | 3 | 0 | 0 | 0 | 0 | 0 | 0 | 0 | 0 | 0 | 0 | 0
2025 | 12 | 11 | 4 | 1413.6 | 1016.5 | 1604 | 605.4 | 752.4 | 1276.1 | 964 | 277.3 | 469 | 4212.7 | 1886.4 | 2025 | 12 | 11 | 4 | 0 | 0 | 0 | 0 | 0 | 0 | 0 | 0 | 0 | 0 | 0
2025 | 12 | 11 | 5 | 1446.5 | 1041.7 | 1642.3 | 606.6 | 769.9 | 1304.8 | 979.4 | 282.4 | 473.7 | 4259.9 | 1923.2 | 2025 | 12 | 11 | 5 | 0 | 0 | 0 | 0 | 0 | 0 | 0 | 0 | 0 | 0 | 0
2025 | 12 | 11 | 6 | 1543.2 | 1115.1 | 1755 | 608.6 | 821.7 | 1390.5 | 1040.3 | 301.2 | 502.1 | 4520.8 | 2048.4 | 2025 | 12 | 11 | 6 | 0 | 0 | 0 | 0 | 0 | 0 | 0 | 0 | 0 | 0 | 0
2025 | 12 | 11 | 7 | 1707.8 | 1234.1 | 1946 | 615 | 910 | 1537.1 | 1150.6 | 335.2 | 559.6 | 5041.5 | 2272.1 | 2025 | 12 | 11 | 7 | 0 | 0 | 0 | 0 | 0 | 0 | 0 | 0 | 0 | 0 | 0
2025 | 12 | 11 | 8 | 1801.5 | 1309.9 | 2059.6 | 621.2 | 967.8 | 1628.8 | 1223.8 | 359.4 | 614.7 | 5524.2 | 2423.9 | 2025 | 12 | 11 | 8 | 8.7 | 9.9 | 17.7 | 1.7 | 12.4 | 13.9 | 11.7 | 1.7 | 1.9 | 7.3 | 14.6
2025 | 12 | 11 | 9 | 1804 | 1326 | 2097.9 | 624.4 | 1006.4 | 1662.2 | 1241.8 | 368.4 | 650.6 | 5790.2 | 2457.9 | 2025 | 12 | 11 | 9 | 50.4 | 57.2 | 102.8 | 9.8 | 72 | 80.9 | 68 | 9.7 | 11.1 | 42.4 | 84.8
2025 | 12 | 11 | 10 | 1784 | 1334.6 | 2130.3 | 631.5 | 1053.3 | 1691.7 | 1230 | 372.4 | 677 | 5943.8 | 2448.4 | 2025 | 12 | 11 | 10 | 115.4 | 130.8 | 235.2 | 22.4 | 164.7 | 185.1 | 155.6 | 22.2 | 25.5 | 97.1 | 194
2025 | 12 | 11 | 11 | 1770.1 | 1337.3 | 2147 | 637.1 | 1080.6 | 1708.2 | 1214.5 | 373.3 | 688.6 | 5996.5 | 2425.8 | 2025 | 12 | 11 | 11 | 154.9 | 175.5 | 315.6 | 30 | 220.9 | 248.3 | 208.7 | 29.8 | 34.2 | 130.3 | 260.3
2025 | 12 | 11 | 12 | 1750.7 | 1332.4 | 2142 | 639.3 | 1088.6 | 1706.1 | 1200.7 | 372 | 693.6 | 6016.3 | 2408.2 | 2025 | 12 | 11 | 12 | 175.7 | 199.1 | 358 | 34 | 250.6 | 281.7 | 236.8 | 33.8 | 38.8 | 147.8 | 295.3
2025 | 12 | 11 | 13 | 1735.7 | 1322.1 | 2119.1 | 638.1 | 1076.1 | 1690.1 | 1191.5 | 370 | 693.9 | 6021.3 | 2400.6 | 2025 | 12 | 11 | 13 | 170.5 | 193.2 | 347.5 | 33 | 243.3 | 273.5 | 229.9 | 32.8 | 37.7 | 143.4 | 286.6
2025 | 12 | 11 | 14 | 1748.7 | 1322.9 | 2093.3 | 632.2 | 1044 | 1672 | 1205.5 | 369.4 | 689.7 | 6031.7 | 2424.6 | 2025 | 12 | 11 | 14 | 127.3 | 144.2 | 259.4 | 24.6 | 181.6 | 204.1 | 171.6 | 24.5 | 28.1 | 107.1 | 213.9
2025 | 12 | 11 | 15 | 1763.1 | 1321.9 | 2062.9 | 625.2 | 1006.1 | 1649.8 | 1227.7 | 368.6 | 683.7 | 6039.7 | 2476.1 | 2025 | 12 | 11 | 15 | 76.5 | 86.7 | 156 | 14.8 | 109.2 | 122.7 | 103.2 | 14.7 | 16.9 | 64.4 | 128.6
2025 | 12 | 11 | 16 | 1795.3 | 1336.5 | 2059.7 | 621.1 | 981.8 | 1645.5 | 1269.9 | 373 | 680.8 | 6061.8 | 2576.7 | 2025 | 12 | 11 | 16 | 29.6 | 33.5 | 60.3 | 5.7 | 42.2 | 47.5 | 39.9 | 5.7 | 6.5 | 24.9 | 49.8
2025 | 12 | 11 | 17 | 1894.3 | 1401.4 | 2155.9 | 625.9 | 978.7 | 1728.3 | 1396.4 | 384.5 | 704.4 | 6286.5 | 2840.5 | 2025 | 12 | 11 | 17 | 2.8 | 3.1 | 5.7 | 0.5 | 4 | 4.4 | 3.7 | 0.5 | 0.6 | 2.3 | 4.7
2025 | 12 | 11 | 18 | 1996.8 | 1484.3 | 2271.2 | 668.9 | 1065.9 | 1808.5 | 1451.8 | 411.3 | 731.1 | 6534.7 | 3021.1 | 2025 | 12 | 11 | 18 | 0 | 0 | 0 | 0 | 0 | 0 | 0 | 0 | 0 | 0 | 0
2025 | 12 | 11 | 19 | 1994.8 | 1476.8 | 2271.5 | 668.9 | 1065.5 | 1807.9 | 1455.6 | 409.2 | 719.3 | 6405.1 | 3038.1 | 2025 | 12 | 11 | 19 | 0 | 0 | 0 | 0 | 0 | 0 | 0 | 0 | 0 | 0 | 0
2025 | 12 | 11 | 20 | 1961 | 1444 | 2233.7 | 666.1 | 1046.5 | 1788.3 | 1432.4 | 400.3 | 692.2 | 6104.2 | 2975 | 2025 | 12 | 11 | 20 | 0 | 0 | 0 | 0 | 0 | 0 | 0 | 0 | 0 | 0 | 0
2025 | 12 | 11 | 21 | 1906.6 | 1395.7 | 2172.9 | 627 | 990.8 | 1745.9 | 1409.7 | 379.6 | 674.4 | 6025.1 | 2895.7 | 2025 | 12 | 11 | 21 | 0 | 0 | 0 | 0 | 0 | 0 | 0 | 0 | 0 | 0 | 0
2025 | 12 | 11 | 22 | 1817.3 | 1329.6 | 2064.7 | 620.3 | 969 | 1645.1 | 1335.9 | 369.1 | 647.1 | 5769 | 2743.2 | 2025 | 12 | 11 | 22 | 0 | 0 | 0 | 0 | 0 | 0 | 0 | 0 | 0 | 0 | 0
2025 | 12 | 11 | 23 | 1691.8 | 1232.5 | 1919.4 | 613.2 | 901.3 | 1532.1 | 1222.2 | 343.5 | 605.6 | 5402.6 | 2501 | 2025 | 12 | 11 | 23 | 0 | 0 | 0 | 0 | 0 | 0 | 0 | 0 | 0 | 0 | 0
2025 | 12 | 11 | 24 | 1571.8 | 1143.5 | 1784.9 | 609.2 | 837.8 | 1422.3 | 1119.8 | 318.5 | 558.7 | 4989.9 | 2263.9 | 2025 | 12 | 11 | 24 | 0 | 0 | 0 | 0 | 0 | 0 | 0 | 0 | 0 | 0 | 0
2025 | 12 | 12 | 1 | 1501.4 | 1044.2 | 1637.9 | 606.3 | 768.2 | 1302.7 | 1010.7 | 290.7 | 506.3 | 4529.2 | 2025.6 | 2025 | 12 | 12 | 1 | 0 | 0 | 0 | 0 | 0 | 0 | 0 | 0 | 0 | 0 | 0
2025 | 12 | 12 | 2 | 1454.4 | 1007.8 | 1584.3 | 604.4 | 743.6 | 1262 | 964.4 | 278.2 | 479.4 | 4293.4 | 1921.6 | 2025 | 12 | 12 | 2 | 0 | 0 | 0 | 0 | 0 | 0 | 0 | 0 | 0 | 0 | 0
2025 | 12 | 12 | 3 | 1439.7 | 995.4 | 1567.9 | 603.6 | 735.7 | 1248.5 | 948.5 | 273.4 | 467.2 | 4191.2 | 1873.2 | 2025 | 12 | 12 | 3 | 0 | 0 | 0 | 0 | 0 | 0 | 0 | 0 | 0 | 0 | 0
2025 | 12 | 12 | 4 | 1432.4 | 989.4 | 1559 | 603.1 | 731.6 | 1241.9 | 938.7 | 270.2 | 459.2 | 4124.4 | 1846.5 | 2025 | 12 | 12 | 4 | 0 | 0 | 0 | 0 | 0 | 0 | 0 | 0 | 0 | 0 | 0
2025 | 12 | 12 | 5 | 1464.9 | 1012.6 | 1595 | 604.9 | 748.2 | 1269.4 | 953.3 | 274.8 | 463.4 | 4167.2 | 1881.1 | 2025 | 12 | 12 | 5 | 0 | 0 | 0 | 0 | 0 | 0 | 0 | 0 | 0 | 0 | 0
2025 | 12 | 12 | 6 | 1561.4 | 1082.7 | 1702.1 | 607.6 | 797.7 | 1351.5 | 1012.6 | 292.7 | 491.3 | 4422.4 | 2001.6 | 2025 | 12 | 12 | 6 | 0 | 0 | 0 | 0 | 0 | 0 | 0 | 0 | 0 | 0 | 0
2025 | 12 | 12 | 7 | 1726.7 | 1197 | 1886.4 | 612.2 | 882.9 | 1492.9 | 1119.5 | 325.8 | 547.8 | 4934.6 | 2219.9 | 2025 | 12 | 12 | 7 | 0 | 0 | 0 | 0 | 0 | 0 | 0 | 0 | 0 | 0 | 0
2025 | 12 | 12 | 8 | 1826.3 | 1272.4 | 2000.9 | 617.5 | 939.9 | 1585 | 1193.7 | 350 | 601.8 | 5408.8 | 2373.5 | 2025 | 12 | 12 | 8 | 6.7 | 7.6 | 13.6 | 1.3 | 9.5 | 10.7 | 9 | 1.3 | 1.5 | 5.6 | 11.2
2025 | 12 | 12 | 9 | 1832.8 | 1291.4 | 2041.8 | 621.3 | 977.6 | 1620 | 1215.7 | 359.7 | 637.5 | 5679.1 | 2417.9 | 2025 | 12 | 12 | 9 | 44.1 | 49.9 | 89.8 | 8.5 | 62.9 | 70.7 | 59.4 | 8.5 | 9.7 | 37.1 | 74.1
2025 | 12 | 12 | 10 | 1813.3 | 1301.8 | 2078.2 | 629.3 | 1026.4 | 1652.9 | 1209.9 | 364.2 | 664.5 | 5838.4 | 2416.5 | 2025 | 12 | 12 | 10 | 108.8 | 123.3 | 221.8 | 21.1 | 155.3 | 174.5 | 146.7 | 20.9 | 24 | 91.5 | 182.9
2025 | 12 | 12 | 11 | 1798.5 | 1305.2 | 2091.5 | 634.3 | 1049.5 | 1666.3 | 1199.9 | 365.2 | 676 | 5897 | 2404.7 | 2025 | 12 | 12 | 11 | 142.7 | 161.7 | 290.8 | 27.6 | 203.6 | 228.9 | 192.4 | 27.4 | 31.5 | 120 | 239.9
2025 | 12 | 12 | 12 | 1781.2 | 1298.8 | 2076 | 634.4 | 1044.7 | 1655.2 | 1189 | 363.6 | 679.2 | 5918.5 | 2391.5 | 2025 | 12 | 12 | 12 | 147.4 | 167.1 | 300.4 | 28.6 | 210.3 | 236.4 | 198.7 | 28.3 | 32.6 | 124 | 247.8
2025 | 12 | 12 | 13 | 1766 | 1287.4 | 2048.2 | 632.5 | 1027.1 | 1635.2 | 1177.9 | 361.2 | 678.2 | 5918.2 | 2381.3 | 2025 | 12 | 12 | 13 | 136.8 | 155 | 278.8 | 26.5 | 195.2 | 219.4 | 184.4 | 26.3 | 30.2 | 115.1 | 229.9
2025 | 12 | 12 | 14 | 1775.8 | 1284 | 2020.2 | 626.6 | 996.1 | 1615.6 | 1187.8 | 359.8 | 673.1 | 5915.3 | 2402.6 | 2025 | 12 | 12 | 14 | 97.8 | 110.8 | 199.3 | 18.9 | 139.5 | 156.9 | 131.9 | 18.8 | 21.6 | 82.3 | 164.4
2025 | 12 | 12 | 15 | 1785.4 | 1278.9 | 1992.9 | 621.2 | 964.9 | 1594.9 | 1204.4 | 358.6 | 666.8 | 5908.1 | 2443.5 | 2025 | 12 | 12 | 15 | 58.3 | 66.1 | 118.8 | 11.3 | 83.2 | 93.5 | 78.6 | 11.2 | 12.9 | 49.1 | 98
2025 | 12 | 12 | 16 | 1813.4 | 1288.2 | 1995.5 | 617.9 | 950.2 | 1595 | 1238.6 | 362.8 | 669.7 | 5970.6 | 2528.6 | 2025 | 12 | 12 | 16 | 26.1 | 29.6 | 53.2 | 5.1 | 37.2 | 41.8 | 35.2 | 5 | 5.8 | 21.9 | 43.8
2025 | 12 | 12 | 17 | 1909.7 | 1349.7 | 2081.8 | 621.3 | 974 | 1660.1 | 1340.3 | 373.3 | 677.1 | 6036 | 2764.8 | 2025 | 12 | 12 | 17 | 2 | 2.3 | 4.1 | 0.4 | 2.9 | 3.2 | 2.7 | 0.4 | 0.4 | 1.7 | 3.4
2025 | 12 | 12 | 18 | 2001.6 | 1417.8 | 2187.7 | 627.5 | 1007.9 | 1761.8 | 1414.1 | 394.5 | 706.5 | 6293.4 | 2944.2 | 2025 | 12 | 12 | 18 | 0 | 0 | 0 | 0 | 0 | 0 | 0 | 0 | 0 | 0 | 0
2025 | 12 | 12 | 19 | 1987.7 | 1401.7 | 2176.2 | 626.6 | 993.2 | 1747.7 | 1413.4 | 389.1 | 684.6 | 6066.5 | 2953.2 | 2025 | 12 | 12 | 19 | 0 | 0 | 0 | 0 | 0 | 0 | 0 | 0 | 0 | 0 | 0
2025 | 12 | 12 | 20 | 1944.6 | 1364.6 | 2129.3 | 623.5 | 965.8 | 1691.3 | 1404.9 | 374.8 | 674.4 | 6023.3 | 2894.7 | 2025 | 12 | 12 | 20 | 0 | 0 | 0 | 0 | 0 | 0 | 0 | 0 | 0 | 0 | 0
2025 | 12 | 12 | 21 | 1888.7 | 1326 | 2063.2 | 619.9 | 967.4 | 1640.8 | 1357.1 | 370.7 | 651.6 | 5802.6 | 2808.3 | 2025 | 12 | 12 | 21 | 0 | 0 | 0 | 0 | 0 | 0 | 0 | 0 | 0 | 0 | 0
2025 | 12 | 12 | 22 | 1810 | 1265.1 | 1974.9 | 615.3 | 926.6 | 1572.8 | 1277.7 | 354.6 | 624.7 | 5567.1 | 2648.4 | 2025 | 12 | 12 | 22 | 0 | 0 | 0 | 0 | 0 | 0 | 0 | 0 | 0 | 0 | 0
2025 | 12 | 12 | 23 | 1699.4 | 1181.2 | 1853 | 611 | 869.6 | 1477 | 1194.2 | 333 | 588.8 | 5250.4 | 2456.1 | 2025 | 12 | 12 | 23 | 0 | 0 | 0 | 0 | 0 | 0 | 0 | 0 | 0 | 0 | 0
2025 | 12 | 12 | 24 | 1584.5 | 1097.6 | 1729.1 | 607.8 | 811.1 | 1375.8 | 1101.6 | 310.4 | 547.9 | 4891.7 | 2245.3 | 2025 | 12 | 12 | 24 | 0 | 0 | 0 | 0 | 0 | 0 | 0 | 0 | 0 | 0 | 0
2025 | 12 | 13 | 1 | 1558.9 | 1019.8 | 1613.8 | 605.4 | 756 | 1280 | 1012.3 | 288.1 | 503.8 | 4506.2 | 2031.2 | 2025 | 12 | 13 | 1 | 0 | 0 | 0 | 0 | 0 | 0 | 0 | 0 | 0 | 0 | 0
2025 | 12 | 13 | 2 | 1504.1 | 981.3 | 1554.9 | 602.7 | 728.9 | 1235.1 | 961.7 | 275 | 477 | 4272.1 | 1915.1 | 2025 | 12 | 13 | 2 | 0 | 0 | 0 | 0 | 0 | 0 | 0 | 0 | 0 | 0 | 0
2025 | 12 | 13 | 3 | 1484.5 | 966.3 | 1534.4 | 601.1 | 719.1 | 1218.1 | 942.7 | 269.5 | 464.1 | 4162.9 | 1861.1 | 2025 | 12 | 13 | 3 | 0 | 0 | 0 | 0 | 0 | 0 | 0 | 0 | 0 | 0 | 0
2025 | 12 | 13 | 4 | 1469.8 | 955.7 | 1518.3 | 599.4 | 711.7 | 1205.8 | 928.8 | 265.1 | 453.4 | 4072.8 | 1821.8 | 2025 | 12 | 13 | 4 | 0 | 0 | 0 | 0 | 0 | 0 | 0 | 0 | 0 | 0 | 0
2025 | 12 | 13 | 5 | 1484.1 | 965 | 1533 | 600.9 | 718.4 | 1216.9 | 934.7 | 266 | 451.8 | 4062.3 | 1829.5 | 2025 | 12 | 13 | 5 | 0 | 0 | 0 | 0 | 0 | 0 | 0 | 0 | 0 | 0 | 0
2025 | 12 | 13 | 6 | 1533 | 998.9 | 1584.7 | 604.5 | 742.2 | 1256.3 | 964.9 | 273.8 | 461.4 | 4152.3 | 1886.1 | 2025 | 12 | 13 | 6 | 0 | 0 | 0 | 0 | 0 | 0 | 0 | 0 | 0 | 0 | 0
2025 | 12 | 13 | 7 | 1619.4 | 1057.1 | 1676.9 | 607.1 | 784.5 | 1326 | 1024.1 | 289.2 | 483.8 | 4356.5 | 2005.4 | 2025 | 12 | 13 | 7 | 0 | 0 | 0 | 0 | 0 | 0 | 0 | 0 | 0 | 0 | 0
2025 | 12 | 13 | 8 | 1697.3 | 1109 | 1764.7 | 609.3 | 827.2 | 1393 | 1078.6 | 305.1 | 510.9 | 4589.8 | 2108.8 | 2025 | 12 | 13 | 8 | 4.6 | 5.2 | 9.3 | 0.9 | 6.5 | 7.3 | 6.2 | 0.9 | 1 | 3.8 | 7.7
2025 | 12 | 13 | 9 | 1743.3 | 1140.9 | 1837.6 | 613.9 | 873.2 | 1451 | 1113.9 | 317.7 | 538.8 | 4803.6 | 2185.4 | 2025 | 12 | 13 | 9 | 29.4 | 33.3 | 59.9 | 5.7 | 41.9 | 47.1 | 39.6 | 5.6 | 6.5 | 24.7 | 49.4
2025 | 12 | 13 | 10 | 1756.9 | 1167 | 1895.6 | 621.5 | 923.4 | 1500.5 | 1122.5 | 325.9 | 565.4 | 4979.9 | 2223.1 | 2025 | 12 | 13 | 10 | 76.1 | 86.2 | 155 | 14.7 | 108.5 | 122 | 102.6 | 14.6 | 16.8 | 64 | 127.9
2025 | 12 | 13 | 11 | 1746.5 | 1175.4 | 1917.9 | 625.6 | 951.9 | 1521.8 | 1116.2 | 329.1 | 583.6 | 5096.7 | 2226.1 | 2025 | 12 | 13 | 11 | 112.2 | 127.1 | 228.7 | 21.7 | 160.1 | 179.9 | 151.3 | 21.6 | 24.8 | 94.4 | 188.6
2025 | 12 | 13 | 12 | 1731.1 | 1172.5 | 1902.6 | 624.6 | 947.1 | 1512.8 | 1108.8 | 328.4 | 591.2 | 5159.6 | 2226.7 | 2025 | 12 | 13 | 12 | 115.5 | 130.9 | 235.4 | 22.4 | 164.8 | 185.2 | 155.7 | 22.2 | 25.5 | 97.2 | 194.1
2025 | 12 | 13 | 13 | 1714.4 | 1163.6 | 1878.3 | 622.9 | 934 | 1496.4 | 1100.8 | 326.3 | 592.8 | 5175.5 | 2228 | 2025 | 12 | 13 | 13 | 110.6 | 125.3 | 225.3 | 21.4 | 157.7 | 177.3 | 149 | 21.2 | 24.4 | 93 | 185.8
2025 | 12 | 13 | 14 | 1700.4 | 1156.5 | 1864.9 | 621.1 | 930.3 | 1489 | 1098.6 | 323.7 | 589.8 | 5143.7 | 2231.6 | 2025 | 12 | 13 | 14 | 114.1 | 129.3 | 232.5 | 22.1 | 162.8 | 182.9 | 153.8 | 21.9 | 25.2 | 96 | 191.7
2025 | 12 | 13 | 15 | 1717.5 | 1155 | 1838.5 | 619.5 | 898.2 | 1470.3 | 1111.3 | 322.7 | 583.5 | 5139.4 | 2261.1 | 2025 | 12 | 13 | 15 | 71.6 | 81.1 | 145.9 | 13.9 | 102.1 | 114.8 | 96.5 | 13.8 | 15.8 | 60.2 | 120.3
2025 | 12 | 13 | 16 | 1763.7 | 1173.4 | 1848.1 | 614.3 | 883.3 | 1476.4 | 1151.3 | 327.4 | 583.2 | 5182.6 | 2342 | 2025 | 12 | 13 | 16 | 31.4 | 35.6 | 64 | 6.1 | 44.8 | 50.4 | 42.3 | 6 | 6.9 | 26.4 | 52.8
2025 | 12 | 13 | 17 | 1883.5 | 1250 | 1947.7 | 614.3 | 914.9 | 1550.8 | 1247.4 | 345.6 | 602.4 | 5379.3 | 2563.6 | 2025 | 12 | 13 | 17 | 2.3 | 2.6 | 4.7 | 0.4 | 3.3 | 3.7 | 3.1 | 0.4 | 0.5 | 2 | 3.9
2025 | 12 | 13 | 18 | 1998.2 | 1333.8 | 2069 | 620.3 | 969.3 | 1642.2 | 1355.5 | 365.6 | 626.6 | 5590.8 | 2800.6 | 2025 | 12 | 13 | 18 | 0 | 0 | 0 | 0 | 0 | 0 | 0 | 0 | 0 | 0 | 0
2025 | 12 | 13 | 19 | 1996.1 | 1331.1 | 2067.7 | 620.1 | 968.9 | 1641.9 | 1363.8 | 367.1 | 631.2 | 5614.3 | 2818.4 | 2025 | 12 | 13 | 19 | 0 | 0 | 0 | 0 | 0 | 0 | 0 | 0 | 0 | 0 | 0
2025 | 12 | 13 | 20 | 1958.4 | 1302.7 | 2028.4 | 617.7 | 950.8 | 1611.5 | 1318.9 | 360.9 | 622.1 | 5529 | 2735.6 | 2025 | 12 | 13 | 20 | 0 | 0 | 0 | 0 | 0 | 0 | 0 | 0 | 0 | 0 | 0
2025 | 12 | 13 | 21 | 1908.2 | 1266.5 | 1974.6 | 615.2 | 926 | 1570.4 | 1279.2 | 351.5 | 608.1 | 5408.9 | 2645.6 | 2025 | 12 | 13 | 21 | 0 | 0 | 0 | 0 | 0 | 0 | 0 | 0 | 0 | 0 | 0
2025 | 12 | 13 | 22 | 1832 | 1212.8 | 1894 | 612 | 888.6 | 1508 | 1228.6 | 338.1 | 589.5 | 5248.3 | 2538.5 | 2025 | 12 | 13 | 22 | 0 | 0 | 0 | 0 | 0 | 0 | 0 | 0 | 0 | 0 | 0
2025 | 12 | 13 | 23 | 1728.9 | 1141.3 | 1786.4 | 609.1 | 838.1 | 1423 | 1153.8 | 320.1 | 562.6 | 5013.8 | 2376.7 | 2025 | 12 | 13 | 23 | 0 | 0 | 0 | 0 | 0 | 0 | 0 | 0 | 0 | 0 | 0
2025 | 12 | 13 | 24 | 1621.2 | 1067.7 | 1676.5 | 607 | 786.2 | 1333.4 | 1070.3 | 300.9 | 530.1 | 4730.5 | 2190 | 2025 | 12 | 13 | 24 | 0 | 0 | 0 | 0 | 0 | 0 | 0 | 0 | 0 | 0 | 0
2025 | 12 | 14 | 1 | 1520 | 1042.2 | 1657.4 | 606.8 | 775.5 | 1311 | 1041.2 | 295.9 | 515.7 | 4613.9 | 2097.9 | 2025 | 12 | 14 | 1 | 0 | 0 | 0 | 0 | 0 | 0 | 0 | 0 | 0 | 0 | 0
2025 | 12 | 14 | 2 | 1491.7 | 1018.3 | 1623.8 | 606 | 760.5 | 1286.7 | 1004.8 | 287.2 | 497 | 4453.3 | 2008.6 | 2025 | 12 | 14 | 2 | 0 | 0 | 0 | 0 | 0 | 0 | 0 | 0 | 0 | 0 | 0
2025 | 12 | 14 | 3 | 1427.6 | 975 | 1554 | 603 | 727.5 | 1230.7 | 954.6 | 272.8 | 467.6 | 4194.9 | 1897.1 | 2025 | 12 | 14 | 3 | 0 | 0 | 0 | 0 | 0 | 0 | 0 | 0 | 0 | 0 | 0
2025 | 12 | 14 | 4 | 1444.6 | 983.1 | 1571.2 | 604 | 735.8 | 1245 | 959.5 | 274 | 466.7 | 4192.7 | 1893.2 | 2025 | 12 | 14 | 4 | 0 | 0 | 0 | 0 | 0 | 0 | 0 | 0 | 0 | 0 | 0
2025 | 12 | 14 | 5 | 1455.2 | 990.2 | 1582.8 | 604.5 | 741.1 | 1253.7 | 963.9 | 274.5 | 464.6 | 4177.8 | 1897.5 | 2025 | 12 | 14 | 5 | 0 | 0 | 0 | 0 | 0 | 0 | 0 | 0 | 0 | 0 | 0
2025 | 12 | 14 | 6 | 1493.5 | 1017.3 | 1625 | 606.2 | 760.6 | 1286.1 | 988.3 | 280.7 | 472 | 4248.3 | 1941.8 | 2025 | 12 | 14 | 6 | 0 | 0 | 0 | 0 | 0 | 0 | 0 | 0 | 0 | 0 | 0
2025 | 12 | 14 | 7 | 1560.8 | 1064.9 | 1701 | 607.7 | 795.3 | 1342.9 | 1037.6 | 293.2 | 488.8 | 4401.4 | 2032.6 | 2025 | 12 | 14 | 7 | 0 | 0 | 0 | 0 | 0 | 0 | 0 | 0 | 0 | 0 | 0
2025 | 12 | 14 | 8 | 1621.9 | 1106.8 | 1776.8 | 609.9 | 833.2 | 1400 | 1084.6 | 306.2 | 509.3 | 4572.4 | 2102.3 | 2025 | 12 | 14 | 8 | 6.7 | 7.6 | 13.6 | 1.3 | 9.5 | 10.7 | 9 | 1.3 | 1.5 | 5.6 | 11.2
2025 | 12 | 14 | 9 | 1664.4 | 1137.4 | 1857.6 | 616.3 | 887.8 | 1463.7 | 1121.2 | 318.5 | 535.2 | 4756.1 | 2162.6 | 2025 | 12 | 14 | 9 | 42.1 | 47.7 | 85.8 | 8.2 | 60.1 | 67.6 | 56.8 | 8.1 | 9.3 | 35.4 | 70.8
2025 | 12 | 14 | 10 | 1679.4 | 1166.4 | 1937.1 | 626.8 | 958.7 | 1529.5 | 1135.5 | 327.9 | 564.2 | 4928.6 | 2201.1 | 2025 | 12 | 14 | 10 | 111.5 | 126.3 | 227.1 | 21.6 | 159 | 178.7 | 150.2 | 21.4 | 24.6 | 93.8 | 187.3
2025 | 12 | 14 | 11 | 1671.4 | 1180.2 | 1981.6 | 625.3 | 1008.5 | 1568.2 | 1132.4 | 332.9 | 587.4 | 5062.3 | 2213.1 | 2025 | 12 | 14 | 11 | 170.6 | 193.3 | 347.6 | 33 | 243.4 | 273.6 | 230 | 32.8 | 37.7 | 143.5 | 286.7
2025 | 12 | 14 | 12 | 1662.6 | 1186.2 | 1992.3 | 613.4 | 1025.9 | 1579.8 | 1129 | 334.5 | 600.1 | 5147.7 | 2221.6 | 2025 | 12 | 14 | 12 | 195.1 | 221.1 | 397.6 | 37.8 | 278.3 | 312.9 | 263 | 37.5 | 43.1 | 164.1 | 327.9
2025 | 12 | 14 | 13 | 1665.8 | 1189.3 | 1974.9 | 621.8 | 1009.2 | 1569.3 | 1132.9 | 334.6 | 603.4 | 5196.6 | 2246.7 | 2025 | 12 | 14 | 13 | 175.5 | 198.8 | 357.6 | 34 | 250.3 | 281.4 | 236.5 | 33.7 | 38.8 | 147.6 | 294.9
2025 | 12 | 14 | 14 | 1675.4 | 1189 | 1944.5 | 627.4 | 976.4 | 1548.5 | 1143.8 | 333.6 | 600.7 | 5217.8 | 2276.4 | 2025 | 12 | 14 | 14 | 134.6 | 152.5 | 274.3 | 26.1 | 192.1 | 215.9 | 181.5 | 25.9 | 29.7 | 113.2 | 226.3
2025 | 12 | 14 | 15 | 1694.6 | 1192.3 | 1925.7 | 624.7 | 949.4 | 1536 | 1162.8 | 333.7 | 597.6 | 5239.2 | 2317.8 | 2025 | 12 | 14 | 15 | 95 | 107.6 | 193.5 | 18.4 | 135.5 | 152.3 | 128 | 18.2 | 21 | 79.9 | 159.6
2025 | 12 | 14 | 16 | 1749.1 | 1215 | 1932 | 617.5 | 924.5 | 1540 | 1211.5 | 339.6 | 598.7 | 5315.4 | 2416.3 | 2025 | 12 | 14 | 16 | 37 | 42 | 75.5 | 7.2 | 52.8 | 59.4 | 49.9 | 7.1 | 8.2 | 31.1 | 62.2
2025 | 12 | 14 | 17 | 1877.4 | 1301.1 | 2042.8 | 619.6 | 958.9 | 1623.7 | 1324 | 360.4 | 621.2 | 5549.2 | 2659.1 | 2025 | 12 | 14 | 17 | 2.2 | 2.5 | 4.4 | 0.4 | 3.1 | 3.5 | 2.9 | 0.4 | 0.5 | 1.8 | 3.7
2025 | 12 | 14 | 18 | 2002.9 | 1394.5 | 2185.9 | 628 | 1000.4 | 1751.6 | 1422.6 | 374.8 | 650.7 | 5809 | 2908.4 | 2025 | 12 | 14 | 18 | 0 | 0 | 0 | 0 | 0 | 0 | 0 | 0 | 0 | 0 | 0
2025 | 12 | 14 | 19 | 2006.4 | 1396.5 | 2190.3 | 628.1 | 1007.5 | 1757 | 1425.8 | 378.2 | 658.7 | 5862.4 | 2923 | 2025 | 12 | 14 | 19 | 0 | 0 | 0 | 0 | 0 | 0 | 0 | 0 | 0 | 0 | 0
2025 | 12 | 14 | 20 | 1975.1 | 1370.8 | 2157.8 | 625.7 | 976.5 | 1717.8 | 1411.2 | 373.3 | 652.7 | 5805.7 | 2885.7 | 2025 | 12 | 14 | 20 | 0 | 0 | 0 | 0 | 0 | 0 | 0 | 0 | 0 | 0 | 0
2025 | 12 | 14 | 21 | 1923.1 | 1337.8 | 2096.4 | 622.2 | 968.6 | 1662.2 | 1387.1 | 371.9 | 641.2 | 5708.7 | 2822.6 | 2025 | 12 | 14 | 21 | 0 | 0 | 0 | 0 | 0 | 0 | 0 | 0 | 0 | 0 | 0
2025 | 12 | 14 | 22 | 1835.9 | 1276.5 | 1997.4 | 616.6 | 936.4 | 1587.5 | 1290.2 | 356.8 | 622.1 | 5543.1 | 2665.9 | 2025 | 12 | 14 | 22 | 0 | 0 | 0 | 0 | 0 | 0 | 0 | 0 | 0 | 0 | 0
2025 | 12 | 14 | 23 | 1720.2 | 1194.5 | 1869.2 | 611.5 | 876.8 | 1488.1 | 1200.6 | 335.2 | 589.9 | 5260.2 | 2469.5 | 2025 | 12 | 14 | 23 | 0 | 0 | 0 | 0 | 0 | 0 | 0 | 0 | 0 | 0 | 0
2025 | 12 | 14 | 24 | 1611 | 1116.9 | 1751.9 | 608.4 | 821.4 | 1392.5 | 1107.2 | 313.6 | 550.5 | 4915.1 | 2255.2 | 2025 | 12 | 14 | 24 | 0 | 0 | 0 | 0 | 0 | 0 | 0 | 0 | 0 | 0 | 0
2025 | 12 | 15 | 1 | 1413.7 | 1055.4 | 1669.8 | 606.9 | 782 | 1323.3 | 1032.3 | 296.6 | 514.9 | 4606.6 | 2066.6 | 2025 | 12 | 15 | 1 | 0 | 0 | 0 | 0 | 0 | 0 | 0 | 0 | 0 | 0 | 0
2025 | 12 | 15 | 2 | 1376.1 | 1023.6 | 1623.4 | 606 | 760.8 | 1288.3 | 989.7 | 285.7 | 491.4 | 4403 | 1970.1 | 2025 | 12 | 15 | 2 | 0 | 0 | 0 | 0 | 0 | 0 | 0 | 0 | 0 | 0 | 0
2025 | 12 | 15 | 3 | 1370 | 1018.5 | 1616 | 605.7 | 757 | 1281.7 | 978.1 | 282.4 | 481.6 | 4321.2 | 1931.6 | 2025 | 12 | 15 | 3 | 0 | 0 | 0 | 0 | 0 | 0 | 0 | 0 | 0 | 0 | 0
2025 | 12 | 15 | 4 | 1370.7 | 1017.4 | 1616.1 | 605.6 | 757.1 | 1281.9 | 973.5 | 280.6 | 475.7 | 4273.8 | 1915 | 2025 | 12 | 15 | 4 | 0 | 0 | 0 | 0 | 0 | 0 | 0 | 0 | 0 | 0 | 0
2025 | 12 | 15 | 5 | 1406.6 | 1046.1 | 1659.7 | 606.9 | 777 | 1314.3 | 991.8 | 286.8 | 482.5 | 4339.3 | 1957.5 | 2025 | 12 | 15 | 5 | 0 | 0 | 0 | 0 | 0 | 0 | 0 | 0 | 0 | 0 | 0
2025 | 12 | 15 | 6 | 1503.4 | 1124.1 | 1775.9 | 609.1 | 830.6 | 1403.4 | 1055 | 306.2 | 512.2 | 4611.3 | 2084.7 | 2025 | 12 | 15 | 6 | 0 | 0 | 0 | 0 | 0 | 0 | 0 | 0 | 0 | 0 | 0
2025 | 12 | 15 | 7 | 1662.9 | 1246.1 | 1968.3 | 615.9 | 919.5 | 1550.6 | 1163 | 340 | 567.4 | 5112.4 | 2309.5 | 2025 | 12 | 15 | 7 | 0 | 0 | 0 | 0 | 0 | 0 | 0 | 0 | 0 | 0 | 0
2025 | 12 | 15 | 8 | 1760.1 | 1325.6 | 2088.4 | 623 | 979.7 | 1647.5 | 1239.1 | 364.7 | 621.7 | 5587.7 | 2465.7 | 2025 | 12 | 15 | 8 | 7.6 | 8.6 | 15.4 | 1.5 | 10.8 | 12.1 | 10.2 | 1.5 | 1.7 | 6.4 | 12.7
2025 | 12 | 15 | 9 | 1771.5 | 1346.7 | 2136.4 | 626 | 1023.1 | 1688.7 | 1262.9 | 374.8 | 658.7 | 5863.3 | 2511.5 | 2025 | 12 | 15 | 9 | 50.1 | 56.8 | 102.2 | 9.7 | 71.5 | 80.4 | 67.6 | 9.6 | 11.1 | 42.2 | 84.3
2025 | 12 | 15 | 10 | 1756.8 | 1359.3 | 2186.2 | 635.1 | 1087 | 1732.8 | 1254 | 380.3 | 688.8 | 6030.1 | 2509.5 | 2025 | 12 | 15 | 10 | 133 | 150.8 | 271.1 | 25.8 | 189.8 | 213.4 | 179.3 | 25.6 | 29.4 | 111.9 | 223.6
2025 | 12 | 15 | 11 | 1742 | 1365.6 | 2222.7 | 644.5 | 1136.6 | 1764.9 | 1238.5 | 382.1 | 704.9 | 6092.6 | 2492.8 | 2025 | 12 | 15 | 11 | 199.8 | 226.3 | 407.1 | 38.7 | 285 | 320.3 | 269.3 | 38.4 | 44.1 | 168 | 335.7
2025 | 12 | 15 | 12 | 1724.2 | 1363.1 | 2224.3 | 645.2 | 1151.4 | 1768.2 | 1225.7 | 381.2 | 711.4 | 6116.3 | 2476.3 | 2025 | 12 | 15 | 12 | 228.3 | 258.7 | 465.3 | 44.2 | 325.7 | 366.1 | 307.8 | 43.9 | 50.4 | 192 | 383.7
2025 | 12 | 15 | 13 | 1711.3 | 1355.3 | 2202.6 | 643.7 | 1139.9 | 1754.2 | 1216.5 | 379.1 | 711.7 | 6120.3 | 2468.6 | 2025 | 12 | 15 | 13 | 223.4 | 253.2 | 455.3 | 43.3 | 318.8 | 358.3 | 301.2 | 42.9 | 49.4 | 187.9 | 375.6
2025 | 12 | 15 | 14 | 1719.7 | 1356.1 | 2177 | 641.5 | 1109.9 | 1736.9 | 1227 | 378.2 | 707.5 | 6126.6 | 2489.1 | 2025 | 12 | 15 | 14 | 184.2 | 208.8 | 375.4 | 35.7 | 262.8 | 295.5 | 248.3 | 35.4 | 40.7 | 155 | 309.7
2025 | 12 | 15 | 15 | 1733.4 | 1353.4 | 2136.8 | 632.2 | 1060.9 | 1706.8 | 1248.5 | 377.1 | 700 | 6132.4 | 2533.2 | 2025 | 12 | 15 | 15 | 119.7 | 135.6 | 243.9 | 23.2 | 170.8 | 192 | 161.4 | 23 | 26.4 | 100.7 | 201.2
2025 | 12 | 15 | 16 | 1770.1 | 1366.5 | 2119.5 | 625.3 | 1017.9 | 1692.3 | 1293.3 | 381 | 687.4 | 6083.8 | 2633.8 | 2025 | 12 | 15 | 16 | 47 | 53.3 | 95.8 | 9.1 | 67 | 75.4 | 63.3 | 9 | 10.4 | 39.5 | 79
2025 | 12 | 15 | 17 | 1872.6 | 1437.1 | 2208 | 630.2 | 1026.7 | 1781.1 | 1414.2 | 399.2 | 721 | 6451.4 | 2893 | 2025 | 12 | 15 | 17 | 3.1 | 3.5 | 6.3 | 0.6 | 4.4 | 4.9 | 4.1 | 0.6 | 0.7 | 2.6 | 5.2
2025 | 12 | 15 | 18 | 1978.5 | 1526 | 2332.2 | 674.1 | 1111.1 | 1853.2 | 1480.3 | 425.8 | 750.5 | 6707.1 | 3088.7 | 2025 | 12 | 15 | 18 | 0 | 0 | 0 | 0 | 0 | 0 | 0 | 0 | 0 | 0 | 0
2025 | 12 | 15 | 19 | 1977.5 | 1520 | 2333.4 | 674.1 | 1111.9 | 1853.2 | 1483.3 | 424.1 | 737 | 6564 | 3104.7 | 2025 | 12 | 15 | 19 | 0 | 0 | 0 | 0 | 0 | 0 | 0 | 0 | 0 | 0 | 0
2025 | 12 | 15 | 20 | 1942.7 | 1484.5 | 2294.2 | 670.8 | 1079.3 | 1822.3 | 1467.3 | 412.4 | 718 | 6383.1 | 3051.9 | 2025 | 12 | 15 | 20 | 0 | 0 | 0 | 0 | 0 | 0 | 0 | 0 | 0 | 0 | 0
2025 | 12 | 15 | 21 | 1885.5 | 1436.2 | 2224.9 | 666 | 1040.6 | 1786.1 | 1427.2 | 396.3 | 681.4 | 6048.7 | 2955.8 | 2025 | 12 | 15 | 21 | 0 | 0 | 0 | 0 | 0 | 0 | 0 | 0 | 0 | 0 | 0
2025 | 12 | 15 | 22 | 1791.9 | 1358.1 | 2112.7 | 623.6 | 966.4 | 1682.2 | 1381.9 | 372.4 | 664.5 | 5927.4 | 2825.2 | 2025 | 12 | 15 | 22 | 0 | 0 | 0 | 0 | 0 | 0 | 0 | 0 | 0 | 0 | 0
2025 | 12 | 15 | 23 | 1665.9 | 1259.8 | 1959.3 | 615.2 | 920.2 | 1564.5 | 1246 | 351 | 620.4 | 5536.4 | 2552.7 | 2025 | 12 | 15 | 23 | 0 | 0 | 0 | 0 | 0 | 0 | 0 | 0 | 0 | 0 | 0
2025 | 12 | 15 | 24 | 1548.4 | 1168.9 | 1823 | 610.5 | 855.7 | 1452.8 | 1142.1 | 325.3 | 571.1 | 5101.1 | 2309.1 | 2025 | 12 | 15 | 24 | 0 | 0 | 0 | 0 | 0 | 0 | 0 | 0 | 0 | 0 | 0
2025 | 12 | 16 | 1 | 1455.9 | 1109.4 | 1750.5 | 608.5 | 820.2 | 1389.2 | 1075.8 | 308.9 | 531.8 | 4760.2 | 2141.9 | 2025 | 12 | 16 | 1 | 0 | 0 | 0 | 0 | 0 | 0 | 0 | 0 | 0 | 0 | 0
2025 | 12 | 16 | 2 | 1415 | 1073.4 | 1699.1 | 607.7 | 796.7 | 1350.2 | 1031.2 | 296.7 | 505.8 | 4532.9 | 2040.8 | 2025 | 12 | 16 | 2 | 0 | 0 | 0 | 0 | 0 | 0 | 0 | 0 | 0 | 0 | 0
2025 | 12 | 16 | 3 | 1404.6 | 1065.2 | 1687 | 607.4 | 790.6 | 1339.6 | 1018.2 | 292.6 | 494.6 | 4439.2 | 1999.1 | 2025 | 12 | 16 | 3 | 0 | 0 | 0 | 0 | 0 | 0 | 0 | 0 | 0 | 0 | 0
2025 | 12 | 16 | 4 | 1403.8 | 1061.9 | 1684.8 | 607.5 | 789.8 | 1338.5 | 1013.1 | 290.5 | 488.3 | 4388 | 1982 | 2025 | 12 | 16 | 4 | 0 | 0 | 0 | 0 | 0 | 0 | 0 | 0 | 0 | 0 | 0
2025 | 12 | 16 | 5 | 1436.5 | 1088.3 | 1725 | 608.1 | 808.2 | 1368.5 | 1030.8 | 296 | 494.1 | 4444.9 | 2022.4 | 2025 | 12 | 16 | 5 | 0 | 0 | 0 | 0 | 0 | 0 | 0 | 0 | 0 | 0 | 0
2025 | 12 | 16 | 6 | 1530.7 | 1163.9 | 1840.5 | 611.3 | 861.5 | 1456.9 | 1094.5 | 315.4 | 523.7 | 4716 | 2151 | 2025 | 12 | 16 | 6 | 0 | 0 | 0 | 0 | 0 | 0 | 0 | 0 | 0 | 0 | 0
2025 | 12 | 16 | 7 | 1687.9 | 1284 | 2034.1 | 620 | 950.7 | 1604.7 | 1203.6 | 349.9 | 581.6 | 5240.7 | 2376.8 | 2025 | 12 | 16 | 7 | 0 | 0 | 0 | 0 | 0 | 0 | 0 | 0 | 0 | 0 | 0
2025 | 12 | 16 | 8 | 1776.8 | 1358.2 | 2150.2 | 626.9 | 975.8 | 1695.2 | 1277.1 | 373.5 | 637.3 | 5729.5 | 2529.5 | 2025 | 12 | 16 | 8 | 7.3 | 8.2 | 14.8 | 1.4 | 10.4 | 11.7 | 9.8 | 1.4 | 1.6 | 6.1 | 12.2
2025 | 12 | 16 | 9 | 1782.2 | 1376.6 | 2182.3 | 628.8 | 1030.2 | 1724.6 | 1297.1 | 380.4 | 673.6 | 6007.9 | 2566.4 | 2025 | 12 | 16 | 9 | 42.7 | 48.4 | 87.1 | 8.3 | 61 | 68.5 | 57.6 | 8.2 | 9.4 | 35.9 | 71.8
2025 | 12 | 16 | 10 | 1766.3 | 1385.1 | 2208.3 | 632.6 | 1082.4 | 1749.9 | 1287 | 387.4 | 696.9 | 6121.4 | 2560.2 | 2025 | 12 | 16 | 10 | 101.7 | 115.3 | 207.3 | 19.7 | 145.1 | 163.1 | 137.1 | 19.5 | 22.5 | 85.6 | 171
2025 | 12 | 16 | 11 | 1755.1 | 1389 | 2227.2 | 637.3 | 1112 | 1768 | 1270.8 | 388.5 | 705.7 | 6156.3 | 2544.3 | 2025 | 12 | 16 | 11 | 143.8 | 163 | 293.1 | 27.9 | 205.2 | 230.7 | 193.9 | 27.6 | 31.8 | 121 | 241.8
2025 | 12 | 16 | 12 | 1737.7 | 1384.6 | 2224.3 | 640.2 | 1122.7 | 1767.9 | 1256.8 | 387.3 | 711 | 6174.7 | 2524.8 | 2025 | 12 | 16 | 12 | 168 | 190.3 | 342.3 | 32.5 | 239.6 | 269.4 | 226.4 | 32.3 | 37.1 | 141.3 | 282.3
2025 | 12 | 16 | 13 | 1721.2 | 1375.2 | 2205.5 | 640.5 | 1116.1 | 1755.5 | 1245.3 | 385.1 | 711.6 | 6178.2 | 2515.2 | 2025 | 12 | 16 | 13 | 171.3 | 194.1 | 349 | 33.2 | 244.3 | 274.7 | 230.9 | 32.9 | 37.8 | 144.1 | 287.9
2025 | 12 | 16 | 14 | 1726.2 | 1375.1 | 2188.2 | 636.4 | 1096.1 | 1744 | 1251.2 | 384.6 | 707.1 | 6156 | 2530.8 | 2025 | 12 | 16 | 14 | 145.3 | 164.6 | 296 | 28.1 | 207.2 | 232.9 | 195.8 | 27.9 | 32.1 | 122.2 | 244.2
2025 | 12 | 16 | 15 | 1737.3 | 1373.4 | 2154.2 | 629.6 | 1054.8 | 1719.5 | 1269.8 | 383.6 | 697 | 6120.6 | 2576.5 | 2025 | 12 | 16 | 15 | 90.3 | 102.3 | 184.1 | 17.5 | 128.9 | 144.8 | 121.7 | 17.4 | 19.9 | 76 | 151.8
2025 | 12 | 16 | 16 | 1767.7 | 1387.8 | 2149.2 | 626.7 | 1025.2 | 1713.8 | 1312.9 | 380.2 | 705.4 | 6270.8 | 2675.2 | 2025 | 12 | 16 | 16 | 37.9 | 42.9 | 77.1 | 7.3 | 54 | 60.7 | 51 | 7.3 | 8.4 | 31.8 | 63.6
2025 | 12 | 16 | 17 | 1867.5 | 1459.9 | 2244.2 | 667.9 | 1054.2 | 1797.3 | 1422.8 | 407.1 | 735.2 | 6581.6 | 2924 | 2025 | 12 | 16 | 17 | 3.1 | 3.6 | 6.4 | 0.6 | 4.5 | 5 | 4.2 | 0.6 | 0.7 | 2.6 | 5.3
2025 | 12 | 16 | 18 | 1972.8 | 1549.7 | 2369.8 | 677.1 | 1142.2 | 1877.9 | 1487.8 | 438.7 | 771.3 | 6907.5 | 3118.9 | 2025 | 12 | 16 | 18 | 0 | 0 | 0 | 0 | 0 | 0 | 0 | 0 | 0 | 0 | 0
2025 | 12 | 16 | 19 | 1972.6 | 1543.4 | 2372.1 | 677.1 | 1143.7 | 1878.1 | 1492.4 | 436.8 | 756.4 | 6739.9 | 3134.3 | 2025 | 12 | 16 | 19 | 0 | 0 | 0 | 0 | 0 | 0 | 0 | 0 | 0 | 0 | 0
2025 | 12 | 16 | 20 | 1938.8 | 1508 | 2333.3 | 674.1 | 1109.8 | 1851.2 | 1480.7 | 423 | 731 | 6510.7 | 3087.5 | 2025 | 12 | 16 | 20 | 0 | 0 | 0 | 0 | 0 | 0 | 0 | 0 | 0 | 0 | 0
2025 | 12 | 16 | 21 | 1883.4 | 1459.5 | 2266.2 | 669.3 | 1062.6 | 1805.1 | 1446.5 | 405.1 | 700.9 | 6214.4 | 3000 | 2025 | 12 | 16 | 21 | 0 | 0 | 0 | 0 | 0 | 0 | 0 | 0 | 0 | 0 | 0
2025 | 12 | 16 | 22 | 1794 | 1379.8 | 2158.6 | 626.5 | 981 | 1731 | 1404.6 | 376.7 | 674.6 | 6029.1 | 2868 | 2025 | 12 | 16 | 22 | 0 | 0 | 0 | 0 | 0 | 0 | 0 | 0 | 0 | 0 | 0
2025 | 12 | 16 | 23 | 1670.3 | 1283.7 | 2003.5 | 617.6 | 940.4 | 1597.5 | 1269.3 | 358.7 | 632.2 | 5643.7 | 2601.3 | 2025 | 12 | 16 | 23 | 0 | 0 | 0 | 0 | 0 | 0 | 0 | 0 | 0 | 0 | 0
2025 | 12 | 16 | 24 | 1554.7 | 1193 | 1866.4 | 611.8 | 875.6 | 1485.8 | 1163.8 | 332.8 | 582.8 | 5206.8 | 2356.9 | 2025 | 12 | 16 | 24 | 0 | 0 | 0 | 0 | 0 | 0 | 0 | 0 | 0 | 0 | 0
2025 | 12 | 17 | 1 | 1468.8 | 1098.4 | 1728.1 | 608.1 | 810 | 1372.6 | 1060 | 304.9 | 525.7 | 4704.4 | 2101.9 | 2025 | 12 | 17 | 1 | 0 | 0 | 0 | 0 | 0 | 0 | 0 | 0 | 0 | 0 | 0
2025 | 12 | 17 | 2 | 1426.8 | 1062.2 | 1676.4 | 607.3 | 786.4 | 1333.4 | 1015.4 | 292.7 | 499.3 | 4474.4 | 2002.5 | 2025 | 12 | 17 | 2 | 0 | 0 | 0 | 0 | 0 | 0 | 0 | 0 | 0 | 0 | 0
2025 | 12 | 17 | 3 | 1415.7 | 1053.4 | 1663.3 | 607.1 | 779.9 | 1322.2 | 1002.1 | 288.5 | 488.1 | 4379.6 | 1963.8 | 2025 | 12 | 17 | 3 | 0 | 0 | 0 | 0 | 0 | 0 | 0 | 0 | 0 | 0 | 0
2025 | 12 | 17 | 4 | 1412.2 | 1049.7 | 1659.1 | 607 | 777.8 | 1318.2 | 996.7 | 286.2 | 481.5 | 4326.3 | 1946.7 | 2025 | 12 | 17 | 4 | 0 | 0 | 0 | 0 | 0 | 0 | 0 | 0 | 0 | 0 | 0
2025 | 12 | 17 | 5 | 1444.1 | 1075.7 | 1698.1 | 607.7 | 795.4 | 1346.8 | 1013.9 | 291.7 | 486.9 | 4379.8 | 1987.6 | 2025 | 12 | 17 | 5 | 0 | 0 | 0 | 0 | 0 | 0 | 0 | 0 | 0 | 0 | 0
2025 | 12 | 17 | 6 | 1538.4 | 1150.7 | 1811.1 | 610.4 | 847.7 | 1433.6 | 1076.6 | 310.5 | 516.2 | 4647.8 | 2116.9 | 2025 | 12 | 17 | 6 | 0 | 0 | 0 | 0 | 0 | 0 | 0 | 0 | 0 | 0 | 0
2025 | 12 | 17 | 7 | 1696.9 | 1270.8 | 1999.8 | 618 | 935.4 | 1580.3 | 1186.4 | 344.3 | 574.8 | 5179.5 | 2344.7 | 2025 | 12 | 17 | 7 | 0 | 0 | 0 | 0 | 0 | 0 | 0 | 0 | 0 | 0 | 0
2025 | 12 | 17 | 8 | 1786.6 | 1345 | 2111.4 | 624.5 | 978.9 | 1669.8 | 1259.4 | 368.2 | 630.4 | 5667.9 | 2496.4 | 2025 | 12 | 17 | 8 | 7 | 7.9 | 14.2 | 1.3 | 9.9 | 11.2 | 9.4 | 1.3 | 1.5 | 5.9 | 11.7
2025 | 12 | 17 | 9 | 1789.9 | 1360.7 | 2145.1 | 626.8 | 1026.2 | 1700.5 | 1276.4 | 377.4 | 666.6 | 5941.3 | 2528 | 2025 | 12 | 17 | 9 | 45.5 | 51.6 | 92.7 | 8.8 | 64.9 | 73 | 61.3 | 8.7 | 10 | 38.3 | 76.5
2025 | 12 | 17 | 10 | 1769.1 | 1368 | 2177.1 | 633 | 1075.2 | 1729.7 | 1263.6 | 381.1 | 693.5 | 6093.8 | 2511.8 | 2025 | 12 | 17 | 10 | 114.8 | 130.1 | 234 | 22.2 | 163.8 | 184.1 | 154.8 | 22.1 | 25.4 | 96.6 | 193
2025 | 12 | 17 | 11 | 1752.1 | 1371.3 | 2199.4 | 639.8 | 1111.4 | 1750.5 | 1243.1 | 381.8 | 706.3 | 6141.8 | 2485.5 | 2025 | 12 | 17 | 11 | 167.5 | 189.8 | 341.4 | 32.4 | 239 | 268.6 | 225.8 | 32.2 | 37 | 140.9 | 281.6
2025 | 12 | 17 | 12 | 1733.8 | 1366.3 | 2193.2 | 642.4 | 1118.3 | 1747.6 | 1229.4 | 380.4 | 711.3 | 6162.6 | 2463.2 | 2025 | 12 | 17 | 12 | 187.2 | 212.2 | 381.6 | 36.3 | 267.1 | 300.3 | 252.4 | 36 | 41.4 | 157.5 | 314.7
2025 | 12 | 17 | 13 | 1720 | 1356.8 | 2168.5 | 640.8 | 1103.2 | 1729.9 | 1221.2 | 378.5 | 711.5 | 6170.6 | 2457.5 | 2025 | 12 | 17 | 13 | 178.8 | 202.7 | 364.4 | 34.6 | 255.1 | 286.8 | 241.1 | 34.4 | 39.5 | 150.4 | 300.6
2025 | 12 | 17 | 14 | 1724.8 | 1357.5 | 2158.4 | 638.3 | 1091.1 | 1724 | 1230.4 | 378.2 | 709.8 | 6169.9 | 2481.3 | 2025 | 12 | 17 | 14 | 162.1 | 183.7 | 330.4 | 31.4 | 231.3 | 260 | 218.5 | 31.2 | 35.8 | 136.4 | 272.5
2025 | 12 | 17 | 15 | 1738.8 | 1356.3 | 2127.2 | 630.7 | 1050.8 | 1700.4 | 1254.3 | 377.8 | 697.5 | 6126.4 | 2535.2 | 2025 | 12 | 17 | 15 | 107.3 | 121.6 | 218.7 | 20.8 | 153.1 | 172.1 | 144.7 | 20.6 | 23.7 | 90.3 | 180.4
2025 | 12 | 17 | 16 | 1775.2 | 1371 | 2117.6 | 625.1 | 1015 | 1690.4 | 1301.1 | 380.5 | 693.3 | 6146.4 | 2642.9 | 2025 | 12 | 17 | 16 | 42.7 | 48.4 | 87.1 | 8.3 | 61 | 68.5 | 57.6 | 8.2 | 9.4 | 35.9 | 71.8
2025 | 12 | 17 | 17 | 1878.2 | 1440.7 | 2209.4 | 630.4 | 1028.6 | 1781.4 | 1416.8 | 401.3 | 727.7 | 6513.6 | 2902.6 | 2025 | 12 | 17 | 17 | 2.6 | 3 | 5.3 | 0.5 | 3.7 | 4.2 | 3.5 | 0.5 | 0.6 | 2.2 | 4.4
2025 | 12 | 17 | 18 | 1982.6 | 1527.2 | 2333.1 | 674.4 | 1110.6 | 1852.3 | 1482.9 | 428.8 | 760.3 | 6812 | 3096.4 | 2025 | 12 | 17 | 18 | 0 | 0 | 0 | 0 | 0 | 0 | 0 | 0 | 0 | 0 | 0
2025 | 12 | 17 | 19 | 1981.8 | 1520.6 | 2335.3 | 674.5 | 1113.2 | 1852.1 | 1485.3 | 427.6 | 745.2 | 6629.9 | 3113.7 | 2025 | 12 | 17 | 19 | 0 | 0 | 0 | 0 | 0 | 0 | 0 | 0 | 0 | 0 | 0
2025 | 12 | 17 | 20 | 1948.7 | 1486.5 | 2298.5 | 671.5 | 1081.3 | 1822.4 | 1471.8 | 414.7 | 722.6 | 6437.5 | 3062.8 | 2025 | 12 | 17 | 20 | 0 | 0 | 0 | 0 | 0 | 0 | 0 | 0 | 0 | 0 | 0
2025 | 12 | 17 | 21 | 1895.2 | 1439.9 | 2233.9 | 666.9 | 1046.1 | 1787.7 | 1434.1 | 399.7 | 688 | 6089.3 | 2972.7 | 2025 | 12 | 17 | 21 | 0 | 0 | 0 | 0 | 0 | 0 | 0 | 0 | 0 | 0 | 0
2025 | 12 | 17 | 22 | 1807.6 | 1363.5 | 2129.8 | 624.6 | 965.3 | 1694.9 | 1394.5 | 372.9 | 668.8 | 5966.1 | 2849.4 | 2025 | 12 | 17 | 22 | 0 | 0 | 0 | 0 | 0 | 0 | 0 | 0 | 0 | 0 | 0
2025 | 12 | 17 | 23 | 1682.7 | 1266.8 | 1976.9 | 616.2 | 927.7 | 1575.5 | 1257.8 | 354.4 | 625.1 | 5579.2 | 2580.1 | 2025 | 12 | 17 | 23 | 0 | 0 | 0 | 0 | 0 | 0 | 0 | 0 | 0 | 0 | 0
2025 | 12 | 17 | 24 | 1564.3 | 1176.5 | 1839.7 | 611.1 | 862.8 | 1463.3 | 1153.5 | 328.6 | 576.3 | 5148.7 | 2336.6 | 2025 | 12 | 17 | 24 | 0 | 0 | 0 | 0 | 0 | 0 | 0 | 0 | 0 | 0 | 0
2025 | 12 | 18 | 1 | 1464.1 | 1091.4 | 1715.1 | 607.8 | 803.8 | 1361.8 | 1056.1 | 303.8 | 526.3 | 4710.5 | 2110.4 | 2025 | 12 | 18 | 1 | 0 | 0 | 0 | 0 | 0 | 0 | 0 | 0 | 0 | 0 | 0
2025 | 12 | 18 | 2 | 1421.3 | 1055.4 | 1662.5 | 607 | 779.8 | 1322.2 | 1010.6 | 291.3 | 499.1 | 4472.6 | 2005.4 | 2025 | 12 | 18 | 2 | 0 | 0 | 0 | 0 | 0 | 0 | 0 | 0 | 0 | 0 | 0
2025 | 12 | 18 | 3 | 1409.2 | 1044.9 | 1648.2 | 606.8 | 772.8 | 1310.2 | 996.3 | 286.7 | 487.3 | 4372.3 | 1959 | 2025 | 12 | 18 | 3 | 0 | 0 | 0 | 0 | 0 | 0 | 0 | 0 | 0 | 0 | 0
2025 | 12 | 18 | 4 | 1406.4 | 1040.9 | 1644.3 | 606.8 | 770.9 | 1306.9 | 989.9 | 284.2 | 480 | 4312.3 | 1937.1 | 2025 | 12 | 18 | 4 | 0 | 0 | 0 | 0 | 0 | 0 | 0 | 0 | 0 | 0 | 0
2025 | 12 | 18 | 5 | 1438.9 | 1066.7 | 1683.2 | 607.4 | 788.7 | 1336.2 | 1005.8 | 289.4 | 484.8 | 4360.7 | 1974.9 | 2025 | 12 | 18 | 5 | 0 | 0 | 0 | 0 | 0 | 0 | 0 | 0 | 0 | 0 | 0
2025 | 12 | 18 | 6 | 1533.7 | 1140.6 | 1796.9 | 610 | 841.1 | 1422.6 | 1067.3 | 308.3 | 513.5 | 4623 | 2101.5 | 2025 | 12 | 18 | 6 | 0 | 0 | 0 | 0 | 0 | 0 | 0 | 0 | 0 | 0 | 0
2025 | 12 | 18 | 7 | 1693.8 | 1260 | 1988.6 | 617.3 | 929.6 | 1569.6 | 1177.6 | 342.6 | 570.9 | 5144.3 | 2326.3 | 2025 | 12 | 18 | 7 | 0 | 0 | 0 | 0 | 0 | 0 | 0 | 0 | 0 | 0 | 0
2025 | 12 | 18 | 8 | 1786.1 | 1335.5 | 2099.8 | 623.8 | 975.7 | 1658.8 | 1251.6 | 366.5 | 625.9 | 5629.5 | 2478.8 | 2025 | 12 | 18 | 8 | 3.9 | 4.4 | 7.9 | 0.8 | 5.6 | 6.3 | 5.3 | 0.7 | 0.9 | 3.3 | 6.6
2025 | 12 | 18 | 9 | 1794.3 | 1351.6 | 2127.1 | 625.4 | 1008.6 | 1684.1 | 1272.7 | 375.6 | 660 | 5901.7 | 2515.4 | 2025 | 12 | 18 | 9 | 27.4 | 31.1 | 55.9 | 5.3 | 39.1 | 44 | 37 | 5.3 | 6.1 | 23.1 | 46.1
2025 | 12 | 18 | 10 | 1781.7 | 1360.2 | 2147.5 | 628 | 1040.2 | 1704.2 | 1264.3 | 379.6 | 684.5 | 6062.1 | 2508.8 | 2025 | 12 | 18 | 10 | 71.6 | 81.1 | 145.9 | 13.9 | 102.1 | 114.8 | 96.5 | 13.8 | 15.8 | 60.2 | 120.3
2025 | 12 | 18 | 11 | 1770.3 | 1362.7 | 2160.4 | 631.4 | 1063.1 | 1717.7 | 1249.5 | 380.3 | 695.6 | 6116.7 | 2486.5 | 2025 | 12 | 18 | 11 | 105.2 | 119.2 | 214.5 | 20.4 | 150.1 | 168.8 | 141.9 | 20.2 | 23.2 | 88.5 | 176.9
2025 | 12 | 18 | 12 | 1751.8 | 1357.3 | 2154.4 | 633.3 | 1070.3 | 1714.7 | 1235.4 | 378.9 | 700.7 | 6134.4 | 2467.7 | 2025 | 12 | 18 | 12 | 125.4 | 142.1 | 255.5 | 24.3 | 178.9 | 201.1 | 169 | 24.1 | 27.7 | 105.5 | 210.8
2025 | 12 | 18 | 13 | 1736 | 1346.5 | 2131.4 | 632.3 | 1058.4 | 1698.7 | 1225.4 | 376.7 | 700.9 | 6135.5 | 2459.3 | 2025 | 12 | 18 | 13 | 121.8 | 138 | 248.2 | 23.6 | 173.8 | 195.3 | 164.2 | 23.4 | 26.9 | 102.5 | 204.7
2025 | 12 | 18 | 14 | 1743.1 | 1347.1 | 2112.9 | 628.6 | 1036.5 | 1686.4 | 1236.3 | 376.1 | 695.1 | 6119 | 2480.4 | 2025 | 12 | 18 | 14 | 92.7 | 105.1 | 188.9 | 18 | 132.3 | 148.7 | 125 | 17.8 | 20.5 | 78 | 155.8
2025 | 12 | 18 | 15 | 1750.1 | 1345.9 | 2094.6 | 624.8 | 1014.6 | 1673.9 | 1255 | 375.5 | 688 | 6092.2 | 2528.1 | 2025 | 12 | 18 | 15 | 63.7 | 72.2 | 129.8 | 12.3 | 90.9 | 102.2 | 85.9 | 12.2 | 14.1 | 53.6 | 107.1
2025 | 12 | 18 | 16 | 1777 | 1360.6 | 2099.1 | 623.3 | 1000 | 1675.5 | 1295.5 | 378.2 | 684.5 | 6078.7 | 2627.2 | 2025 | 12 | 18 | 16 | 29.6 | 33.5 | 60.3 | 5.7 | 42.2 | 47.5 | 39.9 | 5.7 | 6.5 | 24.9 | 49.8
2025 | 12 | 18 | 17 | 1874.2 | 1429.3 | 2195.6 | 628.9 | 1014.9 | 1771.8 | 1412.5 | 397.3 | 720.9 | 6451.2 | 2884.9 | 2025 | 12 | 18 | 17 | 2.5 | 2.9 | 5.2 | 0.5 | 3.6 | 4.1 | 3.4 | 0.5 | 0.6 | 2.1 | 4.3
2025 | 12 | 18 | 18 | 1976.5 | 1513.9 | 2315.5 | 672.6 | 1093.9 | 1839.3 | 1475.6 | 422.8 | 749.8 | 6701 | 3073 | 2025 | 12 | 18 | 18 | 0 | 0 | 0 | 0 | 0 | 0 | 0 | 0 | 0 | 0 | 0
2025 | 12 | 18 | 19 | 1975.9 | 1507.4 | 2317.4 | 672.7 | 1095.1 | 1839.4 | 1479.7 | 420.6 | 734.4 | 6543.2 | 3088.2 | 2025 | 12 | 18 | 19 | 0 | 0 | 0 | 0 | 0 | 0 | 0 | 0 | 0 | 0 | 0
2025 | 12 | 18 | 20 | 1943.1 | 1473.3 | 2279.9 | 669.7 | 1070 | 1811.8 | 1459.9 | 409.3 | 713.4 | 6334.3 | 3032.2 | 2025 | 12 | 18 | 20 | 0 | 0 | 0 | 0 | 0 | 0 | 0 | 0 | 0 | 0 | 0
2025 | 12 | 18 | 21 | 1889.5 | 1427 | 2216.1 | 665.2 | 1033.9 | 1780.4 | 1424.6 | 393.4 | 676.8 | 6034.6 | 2940.7 | 2025 | 12 | 18 | 21 | 0 | 0 | 0 | 0 | 0 | 0 | 0 | 0 | 0 | 0 | 0
2025 | 12 | 18 | 22 | 1801.9 | 1354.8 | 2111.3 | 623.3 | 967.2 | 1679.2 | 1380.2 | 372.5 | 660.2 | 5888.4 | 2817.2 | 2025 | 12 | 18 | 22 | 0 | 0 | 0 | 0 | 0 | 0 | 0 | 0 | 0 | 0 | 0
2025 | 12 | 18 | 23 | 1678.7 | 1258.7 | 1962.3 | 615.3 | 921.2 | 1565 | 1249.5 | 351.1 | 618.3 | 5517.5 | 2554.9 | 2025 | 12 | 18 | 23 | 0 | 0 | 0 | 0 | 0 | 0 | 0 | 0 | 0 | 0 | 0
2025 | 12 | 18 | 24 | 1561.5 | 1168.8 | 1826.9 | 610.7 | 857.1 | 1454.4 | 1146.3 | 325.9 | 571 | 5100.1 | 2315.7 | 2025 | 12 | 18 | 24 | 0 | 0 | 0 | 0 | 0 | 0 | 0 | 0 | 0 | 0 | 0
2025 | 12 | 19 | 1 | 1507.3 | 1085.4 | 1706.8 | 607.6 | 800 | 1355.6 | 1053.7 | 302.5 | 525.2 | 4699.7 | 2112.7 | 2025 | 12 | 19 | 1 | 0 | 0 | 0 | 0 | 0 | 0 | 0 | 0 | 0 | 0 | 0
2025 | 12 | 19 | 2 | 1461.8 | 1048.6 | 1653.1 | 606.8 | 775.4 | 1314.7 | 1007.1 | 290 | 498.3 | 4464.2 | 2007.9 | 2025 | 12 | 19 | 2 | 0 | 0 | 0 | 0 | 0 | 0 | 0 | 0 | 0 | 0 | 0
2025 | 12 | 19 | 3 | 1448.6 | 1038 | 1637.6 | 606.4 | 767.9 | 1302.2 | 991.8 | 285.2 | 485.9 | 4360.4 | 1960.3 | 2025 | 12 | 19 | 3 | 0 | 0 | 0 | 0 | 0 | 0 | 0 | 0 | 0 | 0 | 0
2025 | 12 | 19 | 4 | 1444.4 | 1033.2 | 1632 | 606.4 | 765.4 | 1298 | 984.1 | 282.5 | 478.4 | 4298.8 | 1937.6 | 2025 | 12 | 19 | 4 | 0 | 0 | 0 | 0 | 0 | 0 | 0 | 0 | 0 | 0 | 0
2025 | 12 | 19 | 5 | 1476.9 | 1057.2 | 1669.3 | 607.1 | 782.6 | 1326.4 | 999.5 | 287.3 | 482.9 | 4343.5 | 1973.9 | 2025 | 12 | 19 | 5 | 0 | 0 | 0 | 0 | 0 | 0 | 0 | 0 | 0 | 0 | 0
2025 | 12 | 19 | 6 | 1571 | 1128.2 | 1777.8 | 609.2 | 832.8 | 1409.7 | 1059.5 | 305.4 | 511 | 4600.5 | 2096.4 | 2025 | 12 | 19 | 6 | 0 | 0 | 0 | 0 | 0 | 0 | 0 | 0 | 0 | 0 | 0
2025 | 12 | 19 | 7 | 1730.9 | 1242.9 | 1962.9 | 615.8 | 918.1 | 1551.2 | 1166.4 | 338.8 | 567.4 | 5112.9 | 2315.8 | 2025 | 12 | 19 | 7 | 0 | 0 | 0 | 0 | 0 | 0 | 0 | 0 | 0 | 0 | 0
2025 | 12 | 19 | 8 | 1827.3 | 1317.7 | 2075 | 622.1 | 972.5 | 1641.2 | 1240.9 | 362.8 | 621.5 | 5590 | 2470.2 | 2025 | 12 | 19 | 8 | 3.7 | 4.2 | 7.5 | 0.7 | 5.2 | 5.9 | 5 | 0.7 | 0.8 | 3.1 | 6.2
2025 | 12 | 19 | 9 | 1839.6 | 1337.2 | 2108.5 | 624 | 1000 | 1670.4 | 1265.6 | 372.6 | 656.2 | 5867.2 | 2516.7 | 2025 | 12 | 19 | 9 | 27 | 30.6 | 55 | 5.2 | 38.5 | 43.3 | 36.4 | 5.2 | 6 | 22.7 | 45.4
2025 | 12 | 19 | 10 | 1829 | 1347.8 | 2132.5 | 627.2 | 1032.9 | 1693.4 | 1263.4 | 377.1 | 681.3 | 6035.2 | 2517.8 | 2025 | 12 | 19 | 10 | 70.3 | 79.7 | 143.3 | 13.6 | 100.3 | 112.7 | 94.8 | 13.5 | 15.5 | 59.1 | 118.2
2025 | 12 | 19 | 11 | 1815.2 | 1350.7 | 2144.9 | 630.8 | 1055.4 | 1706.1 | 1252.9 | 378.1 | 693.3 | 6098.1 | 2505 | 2025 | 12 | 19 | 11 | 104.1 | 118 | 212.2 | 20.2 | 148.5 | 167 | 140.3 | 20 | 23 | 87.6 | 175
2025 | 12 | 19 | 12 | 1792.7 | 1343.8 | 2137.6 | 632.8 | 1062.4 | 1701.3 | 1239 | 376.6 | 698.3 | 6117.2 | 2486.5 | 2025 | 12 | 19 | 12 | 125.3 | 142 | 255.4 | 24.3 | 178.8 | 201 | 168.9 | 24.1 | 27.7 | 105.4 | 210.6
2025 | 12 | 19 | 13 | 1773.5 | 1331.6 | 2113.2 | 632 | 1051 | 1684.4 | 1225.3 | 373.9 | 698.2 | 6114 | 2473.8 | 2025 | 12 | 19 | 13 | 124.1 | 140.7 | 252.9 | 24 | 177.1 | 199.1 | 167.3 | 23.8 | 27.4 | 104.4 | 208.6
2025 | 12 | 19 | 14 | 1774.8 | 1327.5 | 2094.9 | 629.2 | 1033.5 | 1672.3 | 1231 | 372.6 | 694.9 | 6105.2 | 2490.7 | 2025 | 12 | 19 | 14 | 104.1 | 118 | 212.2 | 20.2 | 148.5 | 167 | 140.3 | 20 | 23 | 87.6 | 175
2025 | 12 | 19 | 15 | 1780.6 | 1321.8 | 2070.5 | 624.9 | 1006.4 | 1654 | 1246.7 | 371.4 | 689.1 | 6091 | 2530.6 | 2025 | 12 | 19 | 15 | 70.5 | 79.9 | 143.7 | 13.7 | 100.6 | 113.1 | 95.1 | 13.6 | 15.6 | 59.3 | 118.5
2025 | 12 | 19 | 16 | 1810.3 | 1331.1 | 2066.9 | 621.5 | 983.4 | 1649.3 | 1283.3 | 375.4 | 680.9 | 6058 | 2619 | 2025 | 12 | 19 | 16 | 26.6 | 30.2 | 54.2 | 5.2 | 38 | 42.7 | 35.9 | 5.1 | 5.9 | 22.4 | 44.7
2025 | 12 | 19 | 17 | 1905.3 | 1390.3 | 2159.8 | 626.4 | 981.6 | 1731.9 | 1404.7 | 387.3 | 709.7 | 6341.8 | 2870.5 | 2025 | 12 | 19 | 17 | 2.5 | 2.8 | 5 | 0.5 | 3.5 | 4 | 3.3 | 0.5 | 0.5 | 2.1 | 4.2
2025 | 12 | 19 | 18 | 1999.4 | 1469.2 | 2265.9 | 668.6 | 1062.3 | 1804.6 | 1454.7 | 411.6 | 733.8 | 6559.3 | 3043.4 | 2025 | 12 | 19 | 18 | 0 | 0 | 0 | 0 | 0 | 0 | 0 | 0 | 0 | 0 | 0
2025 | 12 | 19 | 19 | 1988.6 | 1456.6 | 2256.6 | 667.9 | 1057.1 | 1798.7 | 1454.5 | 408.2 | 720.9 | 6423.8 | 3055 | 2025 | 12 | 19 | 19 | 0 | 0 | 0 | 0 | 0 | 0 | 0 | 0 | 0 | 0 | 0
2025 | 12 | 19 | 20 | 1947 | 1418 | 2210.7 | 629.4 | 1027.5 | 1776 | 1428.4 | 397.4 | 692.1 | 6105 | 2984.3 | 2025 | 12 | 19 | 20 | 0 | 0 | 0 | 0 | 0 | 0 | 0 | 0 | 0 | 0 | 0
2025 | 12 | 19 | 21 | 1892.4 | 1371.8 | 2149.5 | 625.4 | 971.7 | 1712.6 | 1408.9 | 376.3 | 674.4 | 6015.1 | 2898.5 | 2025 | 12 | 19 | 21 | 0 | 0 | 0 | 0 | 0 | 0 | 0 | 0 | 0 | 0 | 0
2025 | 12 | 19 | 22 | 1815.4 | 1314.5 | 2056.1 | 619.9 | 964.2 | 1635.1 | 1343.5 | 368.8 | 647.8 | 5775.4 | 2771.5 | 2025 | 12 | 19 | 22 | 0 | 0 | 0 | 0 | 0 | 0 | 0 | 0 | 0 | 0 | 0
2025 | 12 | 19 | 23 | 1706.6 | 1228.4 | 1931.4 | 613.8 | 905.9 | 1537.2 | 1242.3 | 346.6 | 611 | 5451.3 | 2553.5 | 2025 | 12 | 19 | 23 | 0 | 0 | 0 | 0 | 0 | 0 | 0 | 0 | 0 | 0 | 0
2025 | 12 | 19 | 24 | 1594.2 | 1143.3 | 1805.9 | 610 | 846.5 | 1434.6 | 1148.6 | 323.8 | 569.4 | 5085.1 | 2339.1 | 2025 | 12 | 19 | 24 | 0 | 0 | 0 | 0 | 0 | 0 | 0 | 0 | 0 | 0 | 0
2025 | 12 | 20 | 1 | 1547.4 | 1004.6 | 1589.4 | 604.6 | 744.6 | 1261.1 | 997.2 | 283.8 | 496.6 | 4441.4 | 2000.7 | 2025 | 12 | 20 | 1 | 0 | 0 | 0 | 0 | 0 | 0 | 0 | 0 | 0 | 0 | 0
2025 | 12 | 20 | 2 | 1491.5 | 966 | 1529.8 | 600.5 | 717.3 | 1215.7 | 946.3 | 270.7 | 469.6 | 4205.3 | 1884.1 | 2025 | 12 | 20 | 2 | 0 | 0 | 0 | 0 | 0 | 0 | 0 | 0 | 0 | 0 | 0
2025 | 12 | 20 | 3 | 1471.7 | 950.5 | 1509.1 | 598.2 | 707.4 | 1198.7 | 927.2 | 265.2 | 456.9 | 4097.4 | 1830.1 | 2025 | 12 | 20 | 3 | 0 | 0 | 0 | 0 | 0 | 0 | 0 | 0 | 0 | 0 | 0
2025 | 12 | 20 | 4 | 1456.3 | 939.8 | 1492.4 | 595.6 | 699.6 | 1185.9 | 913 | 260.5 | 446.2 | 4007.2 | 1790.2 | 2025 | 12 | 20 | 4 | 0 | 0 | 0 | 0 | 0 | 0 | 0 | 0 | 0 | 0 | 0
2025 | 12 | 20 | 5 | 1470.3 | 948.8 | 1506.6 | 597.9 | 706.2 | 1196.7 | 918.6 | 261.5 | 444.5 | 3996 | 1797.3 | 2025 | 12 | 20 | 5 | 0 | 0 | 0 | 0 | 0 | 0 | 0 | 0 | 0 | 0 | 0
2025 | 12 | 20 | 6 | 1519.3 | 982.6 | 1558 | 603 | 729.8 | 1235.9 | 948.7 | 269.2 | 454.1 | 4086 | 1853.5 | 2025 | 12 | 20 | 6 | 0 | 0 | 0 | 0 | 0 | 0 | 0 | 0 | 0 | 0 | 0
2025 | 12 | 20 | 7 | 1606.9 | 1041.2 | 1650.3 | 606.7 | 772.3 | 1306 | 1008.3 | 284.6 | 476.6 | 4291.1 | 1973.1 | 2025 | 12 | 20 | 7 | 0 | 0 | 0 | 0 | 0 | 0 | 0 | 0 | 0 | 0 | 0
2025 | 12 | 20 | 8 | 1684.9 | 1093 | 1739 | 608.9 | 815.9 | 1373.6 | 1062.6 | 300.5 | 503.8 | 4523.9 | 2076.2 | 2025 | 12 | 20 | 8 | 5.6 | 6.4 | 11.5 | 1.1 | 8 | 9 | 7.6 | 1.1 | 1.2 | 4.7 | 9.4
2025 | 12 | 20 | 9 | 1726 | 1124.6 | 1817.2 | 615.3 | 869.4 | 1435.9 | 1095.8 | 313.1 | 532.5 | 4733.4 | 2150.6 | 2025 | 12 | 20 | 9 | 41.2 | 46.6 | 83.9 | 8 | 58.7 | 66 | 55.5 | 7.9 | 9.1 | 34.6 | 69.2
2025 | 12 | 20 | 10 | 1729.7 | 1150.5 | 1888 | 623.9 | 936.5 | 1495.5 | 1100.4 | 321.5 | 561.3 | 4903 | 2184.3 | 2025 | 12 | 20 | 10 | 110.5 | 125.2 | 225.1 | 21.4 | 157.6 | 177.2 | 148.9 | 21.2 | 24.4 | 92.9 | 185.7
2025 | 12 | 20 | 11 | 1706.4 | 1159 | 1927 | 605 | 986.7 | 1529.9 | 1089.4 | 324.8 | 582.4 | 5011.2 | 2182.4 | 2025 | 12 | 20 | 11 | 176 | 199.4 | 358.6 | 34.1 | 251.1 | 282.2 | 237.2 | 33.8 | 38.9 | 148 | 295.8
2025 | 12 | 20 | 12 | 1671.4 | 1156.4 | 1938 | 561.2 | 1015.9 | 1541.4 | 1074.6 | 324.5 | 594.6 | 5063.2 | 2175.6 | 2025 | 12 | 20 | 12 | 225 | 255 | 458.5 | 43.6 | 321 | 360.8 | 303.3 | 43.2 | 49.7 | 189.3 | 378.2
2025 | 12 | 20 | 13 | 1654.8 | 1147.9 | 1914.9 | 557.9 | 1003.7 | 1525.7 | 1066.8 | 322.7 | 596.3 | 5079.1 | 2177.2 | 2025 | 12 | 20 | 13 | 221 | 250.4 | 450.3 | 42.8 | 315.2 | 354.3 | 297.9 | 42.5 | 48.8 | 185.9 | 371.4
2025 | 12 | 20 | 14 | 1661.3 | 1141 | 1875.7 | 581 | 965.8 | 1498.3 | 1072.5 | 319.7 | 588.6 | 5058.4 | 2189.5 | 2025 | 12 | 20 | 14 | 177.9 | 201.5 | 362.5 | 34.4 | 253.8 | 285.2 | 239.8 | 34.2 | 39.3 | 149.6 | 299
2025 | 12 | 20 | 15 | 1686.7 | 1139.9 | 1839.7 | 616 | 920.9 | 1472 | 1088 | 318.5 | 580.5 | 5058.3 | 2222.1 | 2025 | 12 | 20 | 15 | 117.9 | 133.6 | 240.3 | 22.8 | 168.2 | 189.1 | 158.9 | 22.7 | 26 | 99.2 | 198.2
2025 | 12 | 20 | 16 | 1747.6 | 1158.1 | 1831 | 616 | 882.1 | 1463.8 | 1133.4 | 322.9 | 576.8 | 5109.1 | 2308.3 | 2025 | 12 | 20 | 16 | 45.3 | 51.3 | 92.3 | 8.8 | 64.6 | 72.6 | 61 | 8.7 | 10 | 38.1 | 76.1
2025 | 12 | 20 | 17 | 1873.4 | 1234.6 | 1923 | 613.3 | 904.1 | 1532.1 | 1231.2 | 341 | 594.5 | 5307.5 | 2531.2 | 2025 | 12 | 20 | 17 | 3.6 | 4.1 | 7.3 | 0.7 | 5.1 | 5.8 | 4.8 | 0.7 | 0.8 | 3 | 6
2025 | 12 | 20 | 18 | 1987.7 | 1316.9 | 2041.7 | 618.6 | 956.9 | 1621.6 | 1326 | 360.6 | 618.3 | 5515.8 | 2754.3 | 2025 | 12 | 20 | 18 | 0 | 0 | 0 | 0 | 0 | 0 | 0 | 0 | 0 | 0 | 0
2025 | 12 | 20 | 19 | 1984.5 | 1313.3 | 2039.4 | 618.3 | 955.9 | 1620.4 | 1332.9 | 362 | 622.7 | 5537.1 | 2775 | 2025 | 12 | 20 | 19 | 0 | 0 | 0 | 0 | 0 | 0 | 0 | 0 | 0 | 0 | 0
2025 | 12 | 20 | 20 | 1946.2 | 1284.7 | 1999.5 | 616.2 | 937.5 | 1589.6 | 1296.1 | 355.7 | 613.5 | 5451.3 | 2690.9 | 2025 | 12 | 20 | 20 | 0 | 0 | 0 | 0 | 0 | 0 | 0 | 0 | 0 | 0 | 0
2025 | 12 | 20 | 21 | 1895.1 | 1248.3 | 1945.3 | 613.7 | 912.5 | 1548.1 | 1261.4 | 346.3 | 599.4 | 5330.9 | 2609.5 | 2025 | 12 | 20 | 21 | 0 | 0 | 0 | 0 | 0 | 0 | 0 | 0 | 0 | 0 | 0
2025 | 12 | 20 | 22 | 1818.1 | 1194.5 | 1864.5 | 611.1 | 875 | 1485.4 | 1210.8 | 333 | 580.9 | 5170.7 | 2502.7 | 2025 | 12 | 20 | 22 | 0 | 0 | 0 | 0 | 0 | 0 | 0 | 0 | 0 | 0 | 0
2025 | 12 | 20 | 23 | 1715 | 1123.8 | 1757.9 | 608.2 | 824.9 | 1401.1 | 1136.6 | 315.2 | 554.3 | 4938.2 | 2342.2 | 2025 | 12 | 20 | 23 | 0 | 0 | 0 | 0 | 0 | 0 | 0 | 0 | 0 | 0 | 0
2025 | 12 | 20 | 24 | 1607.2 | 1050.7 | 1648.5 | 606.4 | 773.3 | 1312 | 1053.4 | 296 | 522 | 4657.1 | 2156.6 | 2025 | 12 | 20 | 24 | 0 | 0 | 0 | 0 | 0 | 0 | 0 | 0 | 0 | 0 | 0
2025 | 12 | 21 | 1 | 1505.9 | 987.5 | 1566.5 | 603.1 | 733.4 | 1241 | 984.4 | 280.1 | 489.9 | 4380 | 1982 | 2025 | 12 | 21 | 1 | 0 | 0 | 0 | 0 | 0 | 0 | 0 | 0 | 0 | 0 | 0
2025 | 12 | 21 | 2 | 1475.4 | 963.5 | 1531.8 | 600.3 | 718 | 1216.1 | 947.7 | 271.3 | 470.8 | 4215.9 | 1892.7 | 2025 | 12 | 21 | 2 | 0 | 0 | 0 | 0 | 0 | 0 | 0 | 0 | 0 | 0 | 0
2025 | 12 | 21 | 3 | 1407.3 | 918 | 1461.1 | 590.8 | 684.5 | 1159.3 | 897 | 256.8 | 441.8 | 3961.1 | 1780.7 | 2025 | 12 | 21 | 3 | 0 | 0 | 0 | 0 | 0 | 0 | 0 | 0 | 0 | 0 | 0
2025 | 12 | 21 | 4 | 1421.7 | 925.1 | 1474.7 | 592.7 | 691.1 | 1170.9 | 899.7 | 257.5 | 440.4 | 3954.6 | 1772.5 | 2025 | 12 | 21 | 4 | 0 | 0 | 0 | 0 | 0 | 0 | 0 | 0 | 0 | 0 | 0
2025 | 12 | 21 | 5 | 1431.4 | 931.1 | 1484.6 | 594.3 | 695.6 | 1178.4 | 903 | 257.7 | 438 | 3937.3 | 1774.7 | 2025 | 12 | 21 | 5 | 0 | 0 | 0 | 0 | 0 | 0 | 0 | 0 | 0 | 0 | 0
2025 | 12 | 21 | 6 | 1470.1 | 957.5 | 1525.3 | 599.9 | 714.5 | 1209.6 | 926.8 | 263.7 | 445.3 | 4006.6 | 1816.9 | 2025 | 12 | 21 | 6 | 0 | 0 | 0 | 0 | 0 | 0 | 0 | 0 | 0 | 0 | 0
2025 | 12 | 21 | 7 | 1541 | 1005.3 | 1601.1 | 605 | 749.4 | 1267 | 976.6 | 276.2 | 462.2 | 4161.1 | 1907.4 | 2025 | 12 | 21 | 7 | 0 | 0 | 0 | 0 | 0 | 0 | 0 | 0 | 0 | 0 | 0
2025 | 12 | 21 | 8 | 1605.7 | 1047.8 | 1677.2 | 607.9 | 787.3 | 1324.8 | 1024 | 289 | 482.5 | 4330 | 1977 | 2025 | 12 | 21 | 8 | 6.2 | 7 | 12.7 | 1.2 | 8.9 | 10 | 8.4 | 1.2 | 1.4 | 5.2 | 10.5
2025 | 12 | 21 | 9 | 1646 | 1077.5 | 1758.3 | 614.3 | 843.5 | 1388.9 | 1059.1 | 301 | 508 | 4507 | 2036.1 | 2025 | 12 | 21 | 9 | 44.8 | 50.8 | 91.3 | 8.7 | 63.9 | 71.9 | 60.4 | 8.6 | 9.9 | 37.7 | 75.3
2025 | 12 | 21 | 10 | 1658.8 | 1105.7 | 1838.3 | 617.6 | 914.8 | 1455.4 | 1073.2 | 310.4 | 536.5 | 4673.8 | 2075.4 | 2025 | 12 | 21 | 10 | 114.4 | 129.6 | 233.1 | 22.1 | 163.2 | 183.4 | 154.2 | 22 | 25.3 | 96.2 | 192.3
2025 | 12 | 21 | 11 | 1652 | 1119.7 | 1879.1 | 595.5 | 959.1 | 1491.1 | 1071.8 | 315.1 | 558 | 4803.1 | 2089.6 | 2025 | 12 | 21 | 11 | 165.4 | 187.4 | 337.1 | 32 | 236 | 265.3 | 223 | 31.8 | 36.5 | 139.1 | 278
2025 | 12 | 21 | 12 | 1642.7 | 1126.4 | 1891.6 | 574 | 977.5 | 1504 | 1068.7 | 316.9 | 570.7 | 4886.3 | 2101.1 | 2025 | 12 | 21 | 12 | 190.4 | 215.7 | 388 | 36.9 | 271.6 | 305.3 | 256.6 | 36.6 | 42.1 | 160.1 | 320
2025 | 12 | 21 | 13 | 1642.2 | 1130.9 | 1885.4 | 575.2 | 973.7 | 1502.3 | 1071.1 | 317.4 | 575.6 | 4932.4 | 2124.6 | 2025 | 12 | 21 | 13 | 186.9 | 211.8 | 380.9 | 36.2 | 266.7 | 299.8 | 252 | 35.9 | 41.3 | 157.2 | 314.2
2025 | 12 | 21 | 14 | 1644.1 | 1132.1 | 1873.3 | 582.3 | 963 | 1495.4 | 1078.2 | 317 | 576.1 | 4949.3 | 2151.3 | 2025 | 12 | 21 | 14 | 174.8 | 198.1 | 356.2 | 33.8 | 249.4 | 280.3 | 235.6 | 33.6 | 38.6 | 147 | 293.8
2025 | 12 | 21 | 15 | 1672 | 1136.1 | 1847.7 | 615.9 | 926.4 | 1477.4 | 1099.8 | 317.1 | 571.8 | 4974.5 | 2195.2 | 2025 | 12 | 21 | 15 | 121.7 | 137.9 | 248.1 | 23.6 | 173.7 | 195.2 | 164.1 | 23.4 | 26.9 | 102.4 | 204.6
2025 | 12 | 21 | 16 | 1737.7 | 1158.8 | 1845.7 | 616.9 | 890.9 | 1475.1 | 1150.4 | 322.9 | 571.4 | 5053.7 | 2294.5 | 2025 | 12 | 21 | 16 | 49.7 | 56.3 | 101.3 | 9.6 | 70.9 | 79.7 | 67 | 9.5 | 11 | 41.8 | 83.5
2025 | 12 | 21 | 17 | 1874.8 | 1243.3 | 1947.3 | 614.4 | 915.8 | 1551.4 | 1256.5 | 343.1 | 592 | 5284.2 | 2533.8 | 2025 | 12 | 21 | 17 | 4.1 | 4.7 | 8.4 | 0.8 | 5.9 | 6.6 | 5.6 | 0.8 | 0.9 | 3.5 | 6.9
2025 | 12 | 21 | 18 | 2000 | 1335.6 | 2079.3 | 620.9 | 971.7 | 1650 | 1381.7 | 365.1 | 619.9 | 5529.4 | 2785.4 | 2025 | 12 | 21 | 18 | 0 | 0 | 0 | 0 | 0 | 0 | 0 | 0 | 0 | 0 | 0
2025 | 12 | 21 | 19 | 2000 | 1334.5 | 2080.5 | 620.8 | 971.2 | 1651.4 | 1386.9 | 367.5 | 626.7 | 5574 | 2805.3 | 2025 | 12 | 21 | 19 | 0 | 0 | 0 | 0 | 0 | 0 | 0 | 0 | 0 | 0 | 0
2025 | 12 | 21 | 20 | 1966.4 | 1308.6 | 2045.2 | 618.6 | 958.5 | 1624.1 | 1348.4 | 362.4 | 620.8 | 5517.2 | 2739.8 | 2025 | 12 | 21 | 20 | 0 | 0 | 0 | 0 | 0 | 0 | 0 | 0 | 0 | 0 | 0
2025 | 12 | 21 | 21 | 1911.6 | 1271.4 | 1986.4 | 615.5 | 931.3 | 1579.2 | 1289.1 | 353.1 | 609.6 | 5422 | 2654.3 | 2025 | 12 | 21 | 21 | 0 | 0 | 0 | 0 | 0 | 0 | 0 | 0 | 0 | 0 | 0
2025 | 12 | 21 | 22 | 1820.6 | 1210.7 | 1889 | 611.8 | 886.5 | 1504.7 | 1224.1 | 337.8 | 590.8 | 5260.2 | 2530.3 | 2025 | 12 | 21 | 22 | 0 | 0 | 0 | 0 | 0 | 0 | 0 | 0 | 0 | 0 | 0
2025 | 12 | 21 | 23 | 1702.6 | 1131.5 | 1764.2 | 608.4 | 828.3 | 1407.8 | 1136.6 | 316.8 | 559.6 | 4986 | 2339.5 | 2025 | 12 | 21 | 23 | 0 | 0 | 0 | 0 | 0 | 0 | 0 | 0 | 0 | 0 | 0
2025 | 12 | 21 | 24 | 1590.8 | 1056 | 1649.5 | 606.4 | 774 | 1314.2 | 1044.7 | 295.7 | 521.2 | 4650.4 | 2129.8 | 2025 | 12 | 21 | 24 | 0 | 0 | 0 | 0 | 0 | 0 | 0 | 0 | 0 | 0 | 0
2025 | 12 | 22 | 1 | 1459.3 | 1009.6 | 1592.3 | 606.2 | 745.8 | 1262.3 | 995.3 | 282.4 | 488.2 | 4364.6 | 1990.3 | 2025 | 12 | 22 | 1 | 0 | 0 | 0 | 0 | 0 | 0 | 0 | 0 | 0 | 0 | 0
2025 | 12 | 22 | 2 | 1418.1 | 977.8 | 1546.4 | 604.4 | 724.5 | 1226.3 | 953.6 | 271.9 | 466.3 | 4174.6 | 1886.2 | 2025 | 12 | 22 | 2 | 0 | 0 | 0 | 0 | 0 | 0 | 0 | 0 | 0 | 0 | 0
2025 | 12 | 22 | 3 | 1402.4 | 964.6 | 1529.3 | 603.6 | 716.1 | 1211.9 | 936.3 | 267.1 | 454.3 | 4074.3 | 1832.6 | 2025 | 12 | 22 | 3 | 0 | 0 | 0 | 0 | 0 | 0 | 0 | 0 | 0 | 0 | 0
2025 | 12 | 22 | 4 | 1401.1 | 964.1 | 1527.5 | 603.3 | 715.2 | 1210.3 | 930.2 | 265.3 | 448.7 | 4029.9 | 1811 | 2025 | 12 | 22 | 4 | 0 | 0 | 0 | 0 | 0 | 0 | 0 | 0 | 0 | 0 | 0
2025 | 12 | 22 | 5 | 1434.4 | 988.7 | 1564.9 | 605.2 | 732.2 | 1237.7 | 946 | 270.6 | 454.6 | 4087.1 | 1848.5 | 2025 | 12 | 22 | 5 | 0 | 0 | 0 | 0 | 0 | 0 | 0 | 0 | 0 | 0 | 0
2025 | 12 | 22 | 6 | 1528 | 1058.5 | 1668 | 607.7 | 780.1 | 1317.6 | 1002.9 | 287.8 | 481.7 | 4335.6 | 1961.4 | 2025 | 12 | 22 | 6 | 0 | 0 | 0 | 0 | 0 | 0 | 0 | 0 | 0 | 0 | 0
2025 | 12 | 22 | 7 | 1682.2 | 1167.5 | 1838.2 | 612 | 859.1 | 1449.9 | 1101.7 | 317.5 | 531.1 | 4783.7 | 2167 | 2025 | 12 | 22 | 7 | 0 | 0 | 0 | 0 | 0 | 0 | 0 | 0 | 0 | 0 | 0
2025 | 12 | 22 | 8 | 1787.8 | 1244.6 | 1956.8 | 617.3 | 917.6 | 1545.8 | 1179 | 341 | 580.1 | 5215.1 | 2323.4 | 2025 | 12 | 22 | 8 | 5.2 | 5.9 | 10.5 | 1 | 7.4 | 8.3 | 7 | 1 | 1.1 | 4.4 | 8.7
2025 | 12 | 22 | 9 | 1801.9 | 1266.2 | 2000.5 | 620.7 | 954 | 1583.6 | 1201.5 | 350.9 | 613.3 | 5468.4 | 2373.3 | 2025 | 12 | 22 | 9 | 37.3 | 42.2 | 75.9 | 7.2 | 53.1 | 59.7 | 50.2 | 7.2 | 8.2 | 31.3 | 62.6
2025 | 12 | 22 | 10 | 1785.9 | 1279.5 | 2039.4 | 628.6 | 1004.7 | 1620.7 | 1185.1 | 355 | 639.3 | 5617.3 | 2377.3 | 2025 | 12 | 22 | 10 | 102.2 | 115.8 | 208.2 | 19.8 | 145.7 | 163.8 | 137.7 | 19.6 | 22.6 | 85.9 | 171.7
2025 | 12 | 22 | 11 | 1763.1 | 1285.5 | 2055.7 | 635.7 | 1037.5 | 1640.2 | 1159.9 | 354.8 | 651.6 | 5665.9 | 2351.6 | 2025 | 12 | 22 | 11 | 151.7 | 171.9 | 309.2 | 29.4 | 216.4 | 243.3 | 204.5 | 29.1 | 33.5 | 127.6 | 255
2025 | 12 | 22 | 12 | 1743.1 | 1280.8 | 2046.2 | 636.4 | 1042 | 1636.8 | 1141 | 352.8 | 655.5 | 5680.4 | 2324.6 | 2025 | 12 | 22 | 12 | 168.3 | 190.8 | 343.1 | 32.6 | 240.2 | 270 | 226.9 | 32.3 | 37.2 | 141.6 | 283
2025 | 12 | 22 | 13 | 1727.1 | 1272.1 | 2016.2 | 634.7 | 1024.8 | 1617.9 | 1135.7 | 349.4 | 653.2 | 5666.3 | 2307.8 | 2025 | 12 | 22 | 13 | 159.1 | 180.3 | 324.3 | 30.8 | 227 | 255.2 | 214.5 | 30.6 | 35.1 | 133.9 | 267.5
2025 | 12 | 22 | 14 | 1729.1 | 1269.1 | 1990.8 | 631.6 | 1000.6 | 1600.4 | 1144.8 | 347.5 | 648.7 | 5655.2 | 2315.9 | 2025 | 12 | 22 | 14 | 131.8 | 149.4 | 268.7 | 25.5 | 188.1 | 211.4 | 177.7 | 25.3 | 29.1 | 110.9 | 221.6
2025 | 12 | 22 | 15 | 1742.3 | 1266.1 | 1971.3 | 626 | 972.9 | 1582.8 | 1163.3 | 347.5 | 643.2 | 5653.1 | 2358.1 | 2025 | 12 | 22 | 15 | 93.9 | 106.4 | 191.4 | 18.2 | 134 | 150.6 | 126.6 | 18 | 20.7 | 79 | 157.9
2025 | 12 | 22 | 16 | 1786.5 | 1277 | 1970.6 | 619.8 | 945.9 | 1579.8 | 1213.2 | 352.8 | 644.3 | 5726.8 | 2463.1 | 2025 | 12 | 22 | 16 | 39.1 | 44.3 | 79.7 | 7.6 | 55.8 | 62.7 | 52.7 | 7.5 | 8.6 | 32.9 | 65.8
2025 | 12 | 22 | 17 | 1896 | 1346.1 | 2061.7 | 622.9 | 970.4 | 1646.9 | 1321 | 371.1 | 665.2 | 5946.4 | 2712.6 | 2025 | 12 | 22 | 17 | 3.5 | 4 | 7.2 | 0.7 | 5 | 5.6 | 4.7 | 0.7 | 0.8 | 3 | 5.9
2025 | 12 | 22 | 18 | 2003.5 | 1424.8 | 2183.7 | 665.2 | 1002.6 | 1760.5 | 1419.3 | 384.5 | 676.2 | 6031.5 | 2943.9 | 2025 | 12 | 22 | 18 | 0 | 0 | 0 | 0 | 0 | 0 | 0 | 0 | 0 | 0 | 0
2025 | 12 | 22 | 19 | 1997.2 | 1413.9 | 2180 | 629.8 | 998.7 | 1754.7 | 1422.6 | 382.2 | 674.1 | 6039.8 | 2962.4 | 2025 | 12 | 22 | 19 | 0 | 0 | 0 | 0 | 0 | 0 | 0 | 0 | 0 | 0 | 0
2025 | 12 | 22 | 20 | 1959.7 | 1379.7 | 2140.5 | 627.1 | 968 | 1706 | 1409.6 | 373.3 | 664.1 | 5909.8 | 2909 | 2025 | 12 | 22 | 20 | 0 | 0 | 0 | 0 | 0 | 0 | 0 | 0 | 0 | 0 | 0
2025 | 12 | 22 | 21 | 1903.1 | 1341.3 | 2073.6 | 623.1 | 971.4 | 1650.2 | 1382.7 | 369.7 | 642.8 | 5722.9 | 2834.1 | 2025 | 12 | 22 | 21 | 0 | 0 | 0 | 0 | 0 | 0 | 0 | 0 | 0 | 0 | 0
2025 | 12 | 22 | 22 | 1812.5 | 1274.7 | 1971.6 | 616.8 | 925.7 | 1572.5 | 1285.2 | 352.1 | 616.6 | 5494 | 2656.5 | 2025 | 12 | 22 | 22 | 0 | 0 | 0 | 0 | 0 | 0 | 0 | 0 | 0 | 0 | 0
2025 | 12 | 22 | 23 | 1688.8 | 1184.2 | 1834.9 | 611.6 | 862 | 1465.9 | 1189 | 328 | 577.2 | 5145.3 | 2441.1 | 2025 | 12 | 22 | 23 | 0 | 0 | 0 | 0 | 0 | 0 | 0 | 0 | 0 | 0 | 0
2025 | 12 | 22 | 24 | 1570.1 | 1100.6 | 1705.7 | 608.2 | 801.3 | 1362.2 | 1088.6 | 304 | 533.3 | 4759.6 | 2211.5 | 2025 | 12 | 22 | 24 | 0 | 0 | 0 | 0 | 0 | 0 | 0 | 0 | 0 | 0 | 0
2025 | 12 | 23 | 1 | 1506.6 | 1055.9 | 1659.5 | 607.6 | 777.6 | 1317.4 | 1029.6 | 292.4 | 502.1 | 4491.2 | 2048.3 | 2025 | 12 | 23 | 1 | 0 | 0 | 0 | 0 | 0 | 0 | 0 | 0 | 0 | 0 | 0
2025 | 12 | 23 | 2 | 1461.5 | 1019.9 | 1608.6 | 606.8 | 754.1 | 1277.6 | 986.1 | 280.9 | 477.6 | 4277.7 | 1939.7 | 2025 | 12 | 23 | 2 | 0 | 0 | 0 | 0 | 0 | 0 | 0 | 0 | 0 | 0 | 0
2025 | 12 | 23 | 3 | 1441.3 | 1003.3 | 1586.5 | 606.3 | 743.3 | 1259 | 967.2 | 275.2 | 464.4 | 4165.8 | 1882.8 | 2025 | 12 | 23 | 3 | 0 | 0 | 0 | 0 | 0 | 0 | 0 | 0 | 0 | 0 | 0
2025 | 12 | 23 | 4 | 1437.6 | 1000.4 | 1581.9 | 606.2 | 741.2 | 1255.5 | 960.1 | 272.9 | 458.4 | 4116.9 | 1860 | 2025 | 12 | 23 | 4 | 0 | 0 | 0 | 0 | 0 | 0 | 0 | 0 | 0 | 0 | 0
2025 | 12 | 23 | 5 | 1467.4 | 1022.6 | 1615.7 | 606.9 | 756.6 | 1280.4 | 975.3 | 277.6 | 463.2 | 4165.1 | 1895.2 | 2025 | 12 | 23 | 5 | 0 | 0 | 0 | 0 | 0 | 0 | 0 | 0 | 0 | 0 | 0
2025 | 12 | 23 | 6 | 1559.2 | 1089.6 | 1718 | 608.8 | 804 | 1359.4 | 1032.5 | 294.8 | 490.2 | 4412.5 | 2009 | 2025 | 12 | 23 | 6 | 0 | 0 | 0 | 0 | 0 | 0 | 0 | 0 | 0 | 0 | 0
2025 | 12 | 23 | 7 | 1712.4 | 1196.8 | 1888.9 | 614.1 | 883.4 | 1492.1 | 1132.5 | 325.2 | 542.2 | 4884.2 | 2215.4 | 2025 | 12 | 23 | 7 | 0 | 0 | 0 | 0 | 0 | 0 | 0 | 0 | 0 | 0 | 0
2025 | 12 | 23 | 8 | 1810.2 | 1269.8 | 1999.4 | 619.8 | 936.9 | 1580.7 | 1207.4 | 348.3 | 592.5 | 5328.9 | 2368.6 | 2025 | 12 | 23 | 8 | 3.4 | 3.8 | 6.9 | 0.7 | 4.8 | 5.4 | 4.5 | 0.6 | 0.7 | 2.8 | 5.7
2025 | 12 | 23 | 9 | 1818.5 | 1287.4 | 2028.4 | 621.6 | 962 | 1606.4 | 1226.3 | 357.1 | 624.8 | 5585 | 2410.1 | 2025 | 12 | 23 | 9 | 26.2 | 29.7 | 53.5 | 5.1 | 37.4 | 42.1 | 35.4 | 5 | 5.8 | 22.1 | 44.1
2025 | 12 | 23 | 10 | 1800.4 | 1296.7 | 2048.1 | 625.8 | 995.3 | 1627.8 | 1207.6 | 360 | 647.3 | 5723.3 | 2408.7 | 2025 | 12 | 23 | 10 | 73.7 | 83.5 | 150.1 | 14.3 | 105.1 | 118.2 | 99.3 | 14.2 | 16.3 | 62 | 123.8
2025 | 12 | 23 | 11 | 1779.7 | 1300.3 | 2052.8 | 629.7 | 1015.7 | 1637.6 | 1180.3 | 359 | 656.8 | 5762.9 | 2382.4 | 2025 | 12 | 23 | 11 | 108.8 | 123.2 | 221.6 | 21.1 | 155.2 | 174.4 | 146.6 | 20.9 | 24 | 91.5 | 182.8
2025 | 12 | 23 | 12 | 1757.3 | 1293.8 | 2043.7 | 632.3 | 1022.2 | 1634.4 | 1158.8 | 356.7 | 660.7 | 5773.3 | 2351.2 | 2025 | 12 | 23 | 12 | 129.2 | 146.4 | 263.3 | 25 | 184.4 | 207.2 | 174.2 | 24.8 | 28.5 | 108.7 | 217.2
2025 | 12 | 23 | 13 | 1730.1 | 1283.5 | 2027.1 | 634.3 | 1023.8 | 1625.5 | 1148 | 353.4 | 661.2 | 5752.1 | 2329 | 2025 | 12 | 23 | 13 | 146.8 | 166.4 | 299.2 | 28.4 | 209.5 | 235.5 | 197.9 | 28.2 | 32.4 | 123.5 | 246.8
2025 | 12 | 23 | 14 | 1723.9 | 1279.9 | 2017.2 | 633.8 | 1018.6 | 1619.4 | 1150.7 | 352.1 | 659.3 | 5736.6 | 2330.3 | 2025 | 12 | 23 | 14 | 145 | 164.3 | 295.4 | 28.1 | 206.8 | 232.5 | 195.4 | 27.9 | 32 | 121.9 | 243.7
2025 | 12 | 23 | 15 | 1733.7 | 1278 | 2005.6 | 630.4 | 1000.9 | 1608.8 | 1166 | 352.1 | 655.3 | 5732.2 | 2373.5 | 2025 | 12 | 23 | 15 | 119.6 | 135.6 | 243.8 | 23.2 | 170.7 | 191.8 | 161.3 | 23 | 26.4 | 100.6 | 201.1
2025 | 12 | 23 | 16 | 1782.5 | 1290.9 | 1996.9 | 621.6 | 962.2 | 1598.5 | 1220.2 | 357.5 | 654.4 | 5807.3 | 2483.1 | 2025 | 12 | 23 | 16 | 48.5 | 55 | 98.8 | 9.4 | 69.2 | 77.8 | 65.4 | 9.3 | 10.7 | 40.8 | 81.5
2025 | 12 | 23 | 17 | 1895.4 | 1358 | 2085.3 | 624.3 | 977.4 | 1663.6 | 1337.5 | 373.2 | 674.7 | 6031 | 2741.3 | 2025 | 12 | 23 | 17 | 4.6 | 5.2 | 9.3 | 0.9 | 6.5 | 7.3 | 6.2 | 0.9 | 1 | 3.8 | 7.7
2025 | 12 | 23 | 18 | 2002.3 | 1438.3 | 2205.7 | 666.7 | 1024.7 | 1776.1 | 1424.8 | 393.7 | 688.4 | 6116.2 | 2964.1 | 2025 | 12 | 23 | 18 | 0 | 0 | 0 | 0 | 0 | 0 | 0 | 0 | 0 | 0 | 0
2025 | 12 | 23 | 19 | 1996.6 | 1427.6 | 2202.6 | 666.4 | 1019.6 | 1772.8 | 1427 | 390.9 | 676.6 | 6035.3 | 2986.1 | 2025 | 12 | 23 | 19 | 0 | 0 | 0 | 0 | 0 | 0 | 0 | 0 | 0 | 0 | 0
2025 | 12 | 23 | 20 | 1959.7 | 1392.6 | 2164.3 | 628.8 | 983.7 | 1733.4 | 1413.3 | 378 | 672.7 | 5987.2 | 2927.2 | 2025 | 12 | 23 | 20 | 0 | 0 | 0 | 0 | 0 | 0 | 0 | 0 | 0 | 0 | 0
2025 | 12 | 23 | 21 | 1904.8 | 1352.9 | 2100.9 | 624.9 | 967.7 | 1668.1 | 1394.5 | 372.4 | 650.7 | 5794.6 | 2856.9 | 2025 | 12 | 23 | 21 | 0 | 0 | 0 | 0 | 0 | 0 | 0 | 0 | 0 | 0 | 0
2025 | 12 | 23 | 22 | 1817.7 | 1289 | 2000.1 | 618.3 | 938.5 | 1592.9 | 1297 | 357.3 | 624.7 | 5566.5 | 2683.9 | 2025 | 12 | 23 | 22 | 0 | 0 | 0 | 0 | 0 | 0 | 0 | 0 | 0 | 0 | 0
2025 | 12 | 23 | 23 | 1695.9 | 1199.2 | 1863.7 | 612.6 | 874.9 | 1486.7 | 1202.1 | 333.2 | 585.5 | 5220.4 | 2470.4 | 2025 | 12 | 23 | 23 | 0 | 0 | 0 | 0 | 0 | 0 | 0 | 0 | 0 | 0 | 0
2025 | 12 | 23 | 24 | 1578.2 | 1115.9 | 1733.8 | 609 | 814.1 | 1383.2 | 1100.3 | 309 | 541.6 | 4833.9 | 2240.5 | 2025 | 12 | 23 | 24 | 0 | 0 | 0 | 0 | 0 | 0 | 0 | 0 | 0 | 0 | 0
2025 | 12 | 24 | 1 | 1515.6 | 1103.2 | 1735.9 | 609.5 | 813.4 | 1377.8 | 1075.9 | 305.3 | 523.4 | 4683.7 | 2134.9 | 2025 | 12 | 24 | 1 | 0 | 0 | 0 | 0 | 0 | 0 | 0 | 0 | 0 | 0 | 0
2025 | 12 | 24 | 2 | 1472.5 | 1067 | 1685.5 | 608.2 | 790.1 | 1338.2 | 1032.4 | 294 | 498.9 | 4470.2 | 2028 | 2025 | 12 | 24 | 2 | 0 | 0 | 0 | 0 | 0 | 0 | 0 | 0 | 0 | 0 | 0
2025 | 12 | 24 | 3 | 1453.3 | 1052.1 | 1663.6 | 607.8 | 779.4 | 1319.9 | 1013.9 | 288.2 | 485.2 | 4353.7 | 1974.5 | 2025 | 12 | 24 | 3 | 0 | 0 | 0 | 0 | 0 | 0 | 0 | 0 | 0 | 0 | 0
2025 | 12 | 24 | 4 | 1450.8 | 1050.1 | 1661 | 607.8 | 777.9 | 1316.8 | 1009.4 | 286.4 | 479.5 | 4307.9 | 1956.7 | 2025 | 12 | 24 | 4 | 0 | 0 | 0 | 0 | 0 | 0 | 0 | 0 | 0 | 0 | 0
2025 | 12 | 24 | 5 | 1479.4 | 1073 | 1695.4 | 608.4 | 793.5 | 1341.7 | 1024.9 | 291.2 | 484.2 | 4355.5 | 1994.7 | 2025 | 12 | 24 | 5 | 0 | 0 | 0 | 0 | 0 | 0 | 0 | 0 | 0 | 0 | 0
2025 | 12 | 24 | 6 | 1567.1 | 1140.4 | 1796.8 | 611.2 | 840.5 | 1420.3 | 1082 | 308.1 | 511.1 | 4601.2 | 2111.6 | 2025 | 12 | 24 | 6 | 0 | 0 | 0 | 0 | 0 | 0 | 0 | 0 | 0 | 0 | 0
2025 | 12 | 24 | 7 | 1712.3 | 1247.4 | 1963.5 | 618.3 | 918.4 | 1551.6 | 1182.3 | 337.9 | 563.7 | 5078.7 | 2320.7 | 2025 | 12 | 24 | 7 | 0 | 0 | 0 | 0 | 0 | 0 | 0 | 0 | 0 | 0 | 0
2025 | 12 | 24 | 8 | 1803.6 | 1318.9 | 2072.6 | 624.8 | 972.8 | 1639.9 | 1255.9 | 360.8 | 614.5 | 5525 | 2472.4 | 2025 | 12 | 24 | 8 | 6.1 | 6.9 | 12.4 | 1.2 | 8.7 | 9.7 | 8.2 | 1.2 | 1.3 | 5.1 | 10.2
2025 | 12 | 24 | 9 | 1808.1 | 1335.8 | 2111.3 | 627.5 | 1010.5 | 1673.4 | 1270.4 | 369.7 | 648.7 | 5779.1 | 2506.6 | 2025 | 12 | 24 | 9 | 45.8 | 51.9 | 93.3 | 8.9 | 65.3 | 73.4 | 61.7 | 8.8 | 10.1 | 38.5 | 77
2025 | 12 | 24 | 10 | 1782.1 | 1344.5 | 2147.5 | 634.4 | 1066.5 | 1707.5 | 1245.7 | 372.8 | 674.8 | 5912.7 | 2490.7 | 2025 | 12 | 24 | 10 | 124.9 | 141.6 | 254.6 | 24.2 | 178.3 | 200.4 | 168.4 | 24 | 27.6 | 105.1 | 210
2025 | 12 | 24 | 11 | 1753.7 | 1347.2 | 2161.9 | 642.3 | 1102.6 | 1725.1 | 1211.4 | 371.7 | 686.8 | 5947 | 2450.4 | 2025 | 12 | 24 | 11 | 183.6 | 208.1 | 374.2 | 35.6 | 262 | 294.5 | 247.5 | 35.3 | 40.6 | 154.5 | 308.7
2025 | 12 | 24 | 12 | 1728.7 | 1339.2 | 2154.1 | 644 | 1112.7 | 1722.5 | 1187.8 | 369.2 | 691.4 | 5955.4 | 2411.2 | 2025 | 12 | 24 | 12 | 210.8 | 238.8 | 429.5 | 40.8 | 300.7 | 338 | 284.1 | 40.5 | 46.6 | 177.3 | 354.3
2025 | 12 | 24 | 13 | 1706.6 | 1327.6 | 2126 | 642.1 | 1100.6 | 1704.1 | 1180.2 | 365.6 | 690.2 | 5940.8 | 2392.8 | 2025 | 12 | 24 | 13 | 210.8 | 238.8 | 429.5 | 40.8 | 300.7 | 338 | 284.1 | 40.5 | 46.6 | 177.3 | 354.3
2025 | 12 | 24 | 14 | 1710.5 | 1323.3 | 2095.9 | 639.3 | 1069.1 | 1682.3 | 1192.3 | 363.9 | 684.8 | 5934 | 2407.9 | 2025 | 12 | 24 | 14 | 173.4 | 196.5 | 353.5 | 33.6 | 247.4 | 278.1 | 233.8 | 33.3 | 38.3 | 145.9 | 291.5
2025 | 12 | 24 | 15 | 1729.8 | 1320.7 | 2067.1 | 630.8 | 1026.8 | 1657.2 | 1218.3 | 364.3 | 677.5 | 5941 | 2465.2 | 2025 | 12 | 24 | 15 | 113.9 | 129 | 232 | 22 | 162.4 | 182.6 | 153.5 | 21.9 | 25.1 | 95.8 | 191.4
2025 | 12 | 24 | 16 | 1774.6 | 1333.4 | 2062.7 | 624.7 | 991.7 | 1649.8 | 1273.9 | 370 | 677.7 | 6020.5 | 2582.7 | 2025 | 12 | 24 | 16 | 46.3 | 52.5 | 94.4 | 9 | 66.1 | 74.3 | 62.4 | 8.9 | 10.2 | 39 | 77.9
2025 | 12 | 24 | 17 | 1882.9 | 1399 | 2158.6 | 629.5 | 980.5 | 1730.4 | 1411 | 381.2 | 688.3 | 6134.9 | 2868.4 | 2025 | 12 | 24 | 17 | 4.6 | 5.2 | 9.3 | 0.9 | 6.5 | 7.3 | 6.2 | 0.9 | 1 | 3.8 | 7.7
2025 | 12 | 24 | 18 | 1989.7 | 1486.4 | 2279.7 | 673.2 | 1070.4 | 1812.4 | 1475.9 | 410.9 | 724.8 | 6478.2 | 3072.6 | 2025 | 12 | 24 | 18 | 0 | 0 | 0 | 0 | 0 | 0 | 0 | 0 | 0 | 0 | 0
2025 | 12 | 24 | 19 | 1987.2 | 1479 | 2280.6 | 673.2 | 1069.8 | 1810.9 | 1479.6 | 409.9 | 715.8 | 6361.5 | 3090 | 2025 | 12 | 24 | 19 | 0 | 0 | 0 | 0 | 0 | 0 | 0 | 0 | 0 | 0 | 0
2025 | 12 | 24 | 20 | 1954 | 1448.4 | 2243.4 | 670.3 | 1050.5 | 1791.1 | 1460.2 | 401.8 | 688.7 | 6084.3 | 3037.7 | 2025 | 12 | 24 | 20 | 0 | 0 | 0 | 0 | 0 | 0 | 0 | 0 | 0 | 0 | 0
2025 | 12 | 24 | 21 | 1904.2 | 1403.1 | 2187.3 | 666.3 | 1003 | 1756.2 | 1425.8 | 383.4 | 674.5 | 6029.2 | 2950.3 | 2025 | 12 | 24 | 21 | 0 | 0 | 0 | 0 | 0 | 0 | 0 | 0 | 0 | 0 | 0
2025 | 12 | 24 | 22 | 1823.8 | 1341.5 | 2089.8 | 624.2 | 969.7 | 1660.6 | 1388.3 | 372 | 650.5 | 5800.2 | 2839.7 | 2025 | 12 | 24 | 22 | 0 | 0 | 0 | 0 | 0 | 0 | 0 | 0 | 0 | 0 | 0
2025 | 12 | 24 | 23 | 1704.8 | 1249.4 | 1950.6 | 616.9 | 914.9 | 1552.8 | 1260.4 | 348.5 | 610.5 | 5446.9 | 2590.9 | 2025 | 12 | 24 | 23 | 0 | 0 | 0 | 0 | 0 | 0 | 0 | 0 | 0 | 0 | 0
2025 | 12 | 24 | 24 | 1588.9 | 1164.3 | 1818.1 | 611.5 | 852.7 | 1446.7 | 1158.2 | 324 | 566.2 | 5056.8 | 2356.8 | 2025 | 12 | 24 | 24 | 0 | 0 | 0 | 0 | 0 | 0 | 0 | 0 | 0 | 0 | 0
2025 | 12 | 25 | 1 | 1594.8 | 1022.4 | 1594.4 | 604.9 | 748.2 | 1269.9 | 1029.1 | 287 | 511.2 | 4573.4 | 2150.2 | 2025 | 12 | 25 | 1 | 0 | 0 | 0 | 0 | 0 | 0 | 0 | 0 | 0 | 0 | 0
2025 | 12 | 25 | 2 | 1534.4 | 980.9 | 1530.8 | 600.9 | 719.2 | 1222.3 | 976.8 | 273.9 | 486.8 | 4361 | 2024.5 | 2025 | 12 | 25 | 2 | 0 | 0 | 0 | 0 | 0 | 0 | 0 | 0 | 0 | 0 | 0
2025 | 12 | 25 | 3 | 1511.4 | 964.8 | 1505.3 | 598 | 707.7 | 1204 | 948.8 | 267.5 | 473.7 | 4249.4 | 1949.4 | 2025 | 12 | 25 | 3 | 0 | 0 | 0 | 0 | 0 | 0 | 0 | 0 | 0 | 0 | 0
2025 | 12 | 25 | 4 | 1497.8 | 953.9 | 1489.3 | 595.5 | 700.7 | 1193.5 | 930.6 | 262.8 | 463.3 | 4161.5 | 1895 | 2025 | 12 | 25 | 4 | 0 | 0 | 0 | 0 | 0 | 0 | 0 | 0 | 0 | 0 | 0
2025 | 12 | 25 | 5 | 1516.5 | 967.6 | 1505.9 | 598 | 709 | 1208.6 | 930.5 | 264.1 | 463.5 | 4167.4 | 1895.9 | 2025 | 12 | 25 | 5 | 0 | 0 | 0 | 0 | 0 | 0 | 0 | 0 | 0 | 0 | 0
2025 | 12 | 25 | 6 | 1573.9 | 1008.6 | 1564.4 | 603.2 | 736 | 1253.4 | 960.1 | 273.2 | 476.2 | 4286.1 | 1952.8 | 2025 | 12 | 25 | 6 | 0 | 0 | 0 | 0 | 0 | 0 | 0 | 0 | 0 | 0 | 0
2025 | 12 | 25 | 7 | 1682.4 | 1075.9 | 1674.7 | 607.1 | 787.1 | 1338.9 | 1020.8 | 291.7 | 504.3 | 4541.4 | 2059.5 | 2025 | 12 | 25 | 7 | 0 | 0 | 0 | 0 | 0 | 0 | 0 | 0 | 0 | 0 | 0
2025 | 12 | 25 | 8 | 1773.4 | 1134.2 | 1771.5 | 609.2 | 833.4 | 1413.3 | 1076.7 | 308.2 | 530.1 | 4764.5 | 2152.7 | 2025 | 12 | 25 | 8 | 3.1 | 3.6 | 6.4 | 0.6 | 4.5 | 5 | 4.2 | 0.6 | 0.7 | 2.6 | 5.3
2025 | 12 | 25 | 9 | 1814.3 | 1164.5 | 1836.9 | 613.4 | 874.5 | 1464.4 | 1116.4 | 318.9 | 551.5 | 4923 | 2206.8 | 2025 | 12 | 25 | 9 | 25.5 | 28.9 | 51.9 | 4.9 | 36.4 | 40.9 | 34.4 | 4.9 | 5.6 | 21.4 | 42.8
2025 | 12 | 25 | 10 | 1815.5 | 1185.9 | 1885.3 | 620.4 | 918.3 | 1502 | 1132.2 | 325.6 | 572.8 | 5053.3 | 2233.3 | 2025 | 12 | 25 | 10 | 70.4 | 79.8 | 143.4 | 13.6 | 100.4 | 112.9 | 94.9 | 13.5 | 15.5 | 59.2 | 118.3
2025 | 12 | 25 | 11 | 1795.4 | 1184.7 | 1902.5 | 624.5 | 943.6 | 1515.5 | 1130.5 | 327.8 | 586.5 | 5129.3 | 2242.2 | 2025 | 12 | 25 | 11 | 106.5 | 120.7 | 217 | 20.6 | 152 | 170.8 | 143.6 | 20.5 | 23.5 | 89.6 | 179
2025 | 12 | 25 | 12 | 1776.8 | 1178.4 | 1906 | 623.3 | 955.1 | 1518.1 | 1124.9 | 328.7 | 596.3 | 5191.6 | 2258 | 2025 | 12 | 25 | 12 | 127.9 | 144.9 | 260.6 | 24.8 | 182.4 | 205.1 | 172.4 | 24.6 | 28.2 | 107.6 | 214.9
2025 | 12 | 25 | 13 | 1762.3 | 1173.2 | 1892.4 | 621.3 | 950 | 1508.6 | 1119.3 | 327.9 | 599.6 | 5215.2 | 2275.6 | 2025 | 12 | 25 | 13 | 129.5 | 146.8 | 263.9 | 25.1 | 184.8 | 207.7 | 174.6 | 24.9 | 28.6 | 108.9 | 217.7
2025 | 12 | 25 | 14 | 1756.6 | 1169.7 | 1867.3 | 620.8 | 931.3 | 1492.1 | 1126.1 | 325.7 | 598 | 5218.1 | 2294.6 | 2025 | 12 | 25 | 14 | 113.2 | 128.2 | 230.6 | 21.9 | 161.5 | 181.5 | 152.6 | 21.7 | 25 | 95.2 | 190.2
2025 | 12 | 25 | 15 | 1761.4 | 1163.4 | 1842.9 | 620.1 | 909.6 | 1478 | 1130.5 | 323.4 | 593 | 5204.6 | 2308.3 | 2025 | 12 | 25 | 15 | 89 | 100.8 | 181.3 | 17.2 | 126.9 | 142.7 | 119.9 | 17.1 | 19.7 | 74.8 | 149.5
2025 | 12 | 25 | 16 | 1794 | 1173.5 | 1831.1 | 616 | 884.3 | 1470.1 | 1158.2 | 325.5 | 592.3 | 5247.9 | 2368.5 | 2025 | 12 | 25 | 16 | 46.4 | 52.6 | 94.5 | 9 | 66.2 | 74.4 | 62.5 | 8.9 | 10.2 | 39 | 78
2025 | 12 | 25 | 17 | 1886.2 | 1223.7 | 1883.4 | 612.1 | 888.2 | 1508.9 | 1226.6 | 338.8 | 608.5 | 5432.6 | 2553.4 | 2025 | 12 | 25 | 17 | 4.5 | 5.1 | 9.2 | 0.9 | 6.4 | 7.2 | 6.1 | 0.9 | 1 | 3.8 | 7.6
2025 | 12 | 25 | 18 | 1980.4 | 1282.5 | 1976 | 615.2 | 928.9 | 1580.4 | 1296.6 | 355.3 | 632.2 | 5641.4 | 2736.8 | 2025 | 12 | 25 | 18 | 0 | 0 | 0 | 0 | 0 | 0 | 0 | 0 | 0 | 0 | 0
2025 | 12 | 25 | 19 | 1985.8 | 1279.4 | 1982.9 | 615.5 | 932.1 | 1585.8 | 1296.3 | 355.8 | 627.8 | 5583.7 | 2732.1 | 2025 | 12 | 25 | 19 | 0 | 0 | 0 | 0 | 0 | 0 | 0 | 0 | 0 | 0 | 0
2025 | 12 | 25 | 20 | 1977.1 | 1271.2 | 1975.1 | 615.2 | 928.2 | 1578.8 | 1290.1 | 353 | 618 | 5491 | 2693.8 | 2025 | 12 | 25 | 20 | 0 | 0 | 0 | 0 | 0 | 0 | 0 | 0 | 0 | 0 | 0
2025 | 12 | 25 | 21 | 1954.9 | 1254.1 | 1953.4 | 614.2 | 917.7 | 1560.3 | 1272.9 | 347.9 | 606 | 5389.5 | 2660.2 | 2025 | 12 | 25 | 21 | 0 | 0 | 0 | 0 | 0 | 0 | 0 | 0 | 0 | 0 | 0
2025 | 12 | 25 | 22 | 1904.4 | 1221 | 1901.4 | 612.2 | 893.6 | 1520 | 1238.9 | 338.5 | 591.9 | 5270.1 | 2593.7 | 2025 | 12 | 25 | 22 | 0 | 0 | 0 | 0 | 0 | 0 | 0 | 0 | 0 | 0 | 0
2025 | 12 | 25 | 23 | 1805.7 | 1156.1 | 1802.6 | 609.5 | 847 | 1441 | 1174.6 | 322.3 | 567.7 | 5059.6 | 2456 | 2025 | 12 | 25 | 23 | 0 | 0 | 0 | 0 | 0 | 0 | 0 | 0 | 0 | 0 | 0
2025 | 12 | 25 | 24 | 1705.2 | 1090.1 | 1702.3 | 607.5 | 799.8 | 1359.9 | 1094 | 304.2 | 536.3 | 4786.1 | 2270.9 | 2025 | 12 | 25 | 24 | 0 | 0 | 0 | 0 | 0 | 0 | 0 | 0 | 0 | 0 | 0
2025 | 12 | 26 | 1 | 1510.7 | 1047.8 | 1659 | 607.2 | 776.9 | 1314.7 | 1032.7 | 294.7 | 510.8 | 4570 | 2097 | 2025 | 12 | 26 | 1 | 0 | 0 | 0 | 0 | 0 | 0 | 0 | 0 | 0 | 0 | 0
2025 | 12 | 26 | 2 | 1464.4 | 1013.1 | 1605.8 | 606.2 | 752.6 | 1274.5 | 988.1 | 282.7 | 486.6 | 4358.7 | 1988.6 | 2025 | 12 | 26 | 2 | 0 | 0 | 0 | 0 | 0 | 0 | 0 | 0 | 0 | 0 | 0
2025 | 12 | 26 | 3 | 1451.6 | 1000 | 1589.5 | 605.5 | 745.2 | 1263.3 | 970.1 | 277.4 | 473.7 | 4250 | 1930.6 | 2025 | 12 | 26 | 3 | 0 | 0 | 0 | 0 | 0 | 0 | 0 | 0 | 0 | 0 | 0
2025 | 12 | 26 | 4 | 1444.7 | 995.1 | 1580.9 | 605.3 | 741.3 | 1256.9 | 958.4 | 274.3 | 466 | 4186.2 | 1902.4 | 2025 | 12 | 26 | 4 | 0 | 0 | 0 | 0 | 0 | 0 | 0 | 0 | 0 | 0 | 0
2025 | 12 | 26 | 5 | 1473 | 1015.5 | 1611.1 | 606.4 | 755.6 | 1281.3 | 969 | 277.9 | 469.3 | 4219.7 | 1928.5 | 2025 | 12 | 26 | 5 | 0 | 0 | 0 | 0 | 0 | 0 | 0 | 0 | 0 | 0 | 0
2025 | 12 | 26 | 6 | 1547.7 | 1070.3 | 1694.4 | 607.8 | 794.1 | 1345.3 | 1016.1 | 292.2 | 492.7 | 4435.1 | 2021 | 2025 | 12 | 26 | 6 | 0 | 0 | 0 | 0 | 0 | 0 | 0 | 0 | 0 | 0 | 0
2025 | 12 | 26 | 7 | 1671.5 | 1156.3 | 1831.9 | 611.3 | 857.9 | 1452.2 | 1095.8 | 317.1 | 536.5 | 4832.3 | 2179.7 | 2025 | 12 | 26 | 7 | 0 | 0 | 0 | 0 | 0 | 0 | 0 | 0 | 0 | 0 | 0
2025 | 12 | 26 | 8 | 1773.8 | 1227 | 1949.1 | 616.3 | 915.7 | 1545.9 | 1164.5 | 339.5 | 581.4 | 5224.7 | 2308.3 | 2025 | 12 | 26 | 8 | 5.8 | 6.5 | 11.8 | 1.1 | 8.2 | 9.3 | 7.8 | 1.1 | 1.3 | 4.9 | 9.7
2025 | 12 | 26 | 9 | 1805.3 | 1257.4 | 2020.3 | 621.7 | 967.5 | 1602.6 | 1201.6 | 352.6 | 616.3 | 5486.7 | 2374.9 | 2025 | 12 | 26 | 9 | 44.2 | 50.1 | 90.1 | 8.6 | 63.1 | 70.9 | 59.6 | 8.5 | 9.8 | 37.2 | 74.3
2025 | 12 | 26 | 10 | 1810.5 | 1284.3 | 2096.4 | 631.8 | 1039.5 | 1664.2 | 1214.4 | 361.6 | 646.8 | 5664.7 | 2410.5 | 2025 | 12 | 26 | 10 | 120.3 | 136.3 | 245.2 | 23.3 | 171.6 | 192.9 | 162.2 | 23.1 | 26.6 | 101.2 | 202.2
2025 | 12 | 26 | 11 | 1802.2 | 1298.2 | 2143.3 | 640.6 | 1091.3 | 1703.2 | 1210.9 | 365.9 | 665.6 | 5757.4 | 2426.6 | 2025 | 12 | 26 | 11 | 182.1 | 206.3 | 371 | 35.3 | 259.7 | 292 | 245.4 | 35 | 40.2 | 153.1 | 306
2025 | 12 | 26 | 12 | 1782.4 | 1300.3 | 2158.5 | 641.6 | 1117.9 | 1716.1 | 1201.7 | 366.5 | 675.5 | 5798.9 | 2427.8 | 2025 | 12 | 26 | 12 | 222.5 | 252.1 | 453.3 | 43.1 | 317.4 | 356.8 | 299.9 | 42.7 | 49.1 | 187.1 | 373.9
2025 | 12 | 26 | 13 | 1764.4 | 1293.3 | 2149.4 | 637.1 | 1119.9 | 1710.5 | 1193 | 365 | 677.9 | 5801.1 | 2415.9 | 2025 | 12 | 26 | 13 | 234.9 | 266.2 | 478.7 | 45.5 | 335.1 | 376.7 | 316.6 | 45.1 | 51.9 | 197.6 | 394.8
2025 | 12 | 26 | 14 | 1767 | 1287.7 | 2122.1 | 639.9 | 1093.3 | 1691.3 | 1200.3 | 363.3 | 673.2 | 5792.5 | 2429.3 | 2025 | 12 | 26 | 14 | 204.5 | 231.7 | 416.7 | 39.6 | 291.7 | 327.9 | 275.6 | 39.3 | 45.2 | 172 | 343.7
2025 | 12 | 26 | 15 | 1782.2 | 1281.6 | 2079.4 | 634.4 | 1043.1 | 1657.7 | 1218.1 | 361.7 | 663.8 | 5785.4 | 2464.5 | 2025 | 12 | 26 | 15 | 140.8 | 159.6 | 287 | 27.3 | 200.9 | 225.9 | 189.8 | 27.1 | 31.1 | 118.5 | 236.7
2025 | 12 | 26 | 16 | 1821 | 1285.7 | 2047.8 | 623.7 | 989.3 | 1631.2 | 1252.9 | 364.1 | 659.1 | 5837.5 | 2541.4 | 2025 | 12 | 26 | 16 | 59.5 | 67.4 | 121.3 | 11.5 | 84.9 | 95.4 | 80.2 | 11.4 | 13.1 | 50.1 | 100
2025 | 12 | 26 | 17 | 1916.6 | 1340.1 | 2104.4 | 624.6 | 977.5 | 1675.3 | 1349.5 | 373.7 | 674 | 6024 | 2766.3 | 2025 | 12 | 26 | 17 | 6.1 | 6.9 | 12.4 | 1.2 | 8.7 | 9.7 | 8.2 | 1.2 | 1.3 | 5.1 | 10.2
2025 | 12 | 26 | 18 | 2008.2 | 1404.8 | 2204.3 | 665.7 | 1022 | 1774.1 | 1424 | 392.9 | 684.5 | 6085.1 | 2965.9 | 2025 | 12 | 26 | 18 | 0 | 0 | 0 | 0 | 0 | 0 | 0 | 0 | 0 | 0 | 0
2025 | 12 | 26 | 19 | 1990.4 | 1387.7 | 2189.2 | 629.3 | 1007.2 | 1758.7 | 1422.2 | 387.8 | 675.2 | 6031.2 | 2980.4 | 2025 | 12 | 26 | 19 | 0 | 0 | 0 | 0 | 0 | 0 | 0 | 0 | 0 | 0 | 0
2025 | 12 | 26 | 20 | 1941.7 | 1352.3 | 2138.6 | 626 | 966.3 | 1696.2 | 1408.7 | 373.7 | 665.3 | 5919.7 | 2913.2 | 2025 | 12 | 26 | 20 | 0 | 0 | 0 | 0 | 0 | 0 | 0 | 0 | 0 | 0 | 0
2025 | 12 | 26 | 21 | 1884.1 | 1311.4 | 2070 | 621.9 | 969.6 | 1642.4 | 1374.9 | 369.8 | 641.9 | 5714.2 | 2832.5 | 2025 | 12 | 26 | 21 | 0 | 0 | 0 | 0 | 0 | 0 | 0 | 0 | 0 | 0 | 0
2025 | 12 | 26 | 22 | 1810.4 | 1254.8 | 1987.1 | 617.2 | 931.3 | 1578.5 | 1291.7 | 355.1 | 618.9 | 5515 | 2680.5 | 2025 | 12 | 26 | 22 | 0 | 0 | 0 | 0 | 0 | 0 | 0 | 0 | 0 | 0 | 0
2025 | 12 | 26 | 23 | 1710.7 | 1178.8 | 1877.2 | 612.4 | 879.7 | 1491.3 | 1215.5 | 336.1 | 588.1 | 5243.6 | 2508.2 | 2025 | 12 | 26 | 23 | 0 | 0 | 0 | 0 | 0 | 0 | 0 | 0 | 0 | 0 | 0
2025 | 12 | 26 | 24 | 1605.4 | 1103.2 | 1763.1 | 609.1 | 825.8 | 1398.1 | 1129.9 | 315.8 | 552.8 | 4935.5 | 2313.7 | 2025 | 12 | 26 | 24 | 0 | 0 | 0 | 0 | 0 | 0 | 0 | 0 | 0 | 0 | 0
2025 | 12 | 27 | 1 | 1571.3 | 1029.9 | 1646.2 | 606.9 | 770.1 | 1301.3 | 1041.4 | 293.8 | 511.4 | 4575.2 | 2117.2 | 2025 | 12 | 27 | 1 | 0 | 0 | 0 | 0 | 0 | 0 | 0 | 0 | 0 | 0 | 0
2025 | 12 | 27 | 2 | 1517.8 | 993.2 | 1588 | 605.4 | 743.4 | 1257 | 992.6 | 281.4 | 487.4 | 4366.4 | 1996.9 | 2025 | 12 | 27 | 2 | 0 | 0 | 0 | 0 | 0 | 0 | 0 | 0 | 0 | 0 | 0
2025 | 12 | 27 | 3 | 1500.2 | 977.8 | 1567.7 | 604.7 | 734.1 | 1242.4 | 971.5 | 275.5 | 473.8 | 4250.1 | 1933.1 | 2025 | 12 | 27 | 3 | 0 | 0 | 0 | 0 | 0 | 0 | 0 | 0 | 0 | 0 | 0
2025 | 12 | 27 | 4 | 1486.5 | 968.3 | 1552.2 | 604 | 727 | 1230.8 | 956 | 271.2 | 463.5 | 4163.1 | 1892.7 | 2025 | 12 | 27 | 4 | 0 | 0 | 0 | 0 | 0 | 0 | 0 | 0 | 0 | 0 | 0
2025 | 12 | 27 | 5 | 1496.4 | 974.8 | 1561.2 | 604.5 | 731.5 | 1239 | 957.9 | 271.1 | 460.9 | 4143.8 | 1892.2 | 2025 | 12 | 27 | 5 | 0 | 0 | 0 | 0 | 0 | 0 | 0 | 0 | 0 | 0 | 0
2025 | 12 | 27 | 6 | 1522.8 | 993.5 | 1589.3 | 605.7 | 744.5 | 1260.2 | 976 | 275.3 | 466.1 | 4194 | 1921 | 2025 | 12 | 27 | 6 | 0 | 0 | 0 | 0 | 0 | 0 | 0 | 0 | 0 | 0 | 0
2025 | 12 | 27 | 7 | 1565.4 | 1023.4 | 1634.7 | 606.9 | 765.5 | 1295.2 | 1007.9 | 282.6 | 475.7 | 4283 | 1980.6 | 2025 | 12 | 27 | 7 | 0 | 0 | 0 | 0 | 0 | 0 | 0 | 0 | 0 | 0 | 0
2025 | 12 | 27 | 8 | 1645.3 | 1070.4 | 1725.3 | 609 | 809.1 | 1364 | 1056.8 | 296.7 | 493.7 | 4434.1 | 2058.7 | 2025 | 12 | 27 | 8 | 4.1 | 4.7 | 8.4 | 0.8 | 5.9 | 6.6 | 5.6 | 0.8 | 0.9 | 3.5 | 6.9
2025 | 12 | 27 | 9 | 1717.4 | 1113.9 | 1829 | 614.7 | 869.6 | 1444.1 | 1107.1 | 312.6 | 520.9 | 4640.1 | 2157.7 | 2025 | 12 | 27 | 9 | 30.4 | 34.4 | 61.9 | 5.9 | 43.3 | 48.7 | 40.9 | 5.8 | 6.7 | 25.5 | 51
2025 | 12 | 27 | 10 | 1757.5 | 1156.5 | 1924.6 | 623.9 | 940.5 | 1520.5 | 1134.9 | 325.4 | 550.7 | 4836.6 | 2233.1 | 2025 | 12 | 27 | 10 | 85 | 96.3 | 173.2 | 16.5 | 121.3 | 136.3 | 114.6 | 16.3 | 18.8 | 71.5 | 142.9
2025 | 12 | 27 | 11 | 1766.8 | 1175.5 | 1960.8 | 628.4 | 972.2 | 1552.2 | 1140.8 | 331.5 | 572.9 | 4996.3 | 2270.2 | 2025 | 12 | 27 | 11 | 114.5 | 129.7 | 233.2 | 22.2 | 163.3 | 183.5 | 154.3 | 22 | 25.3 | 96.3 | 192.4
2025 | 12 | 27 | 12 | 1762.2 | 1180.7 | 1955.3 | 628.9 | 971.3 | 1550.8 | 1141 | 332.7 | 583.4 | 5087.9 | 2291 | 2025 | 12 | 27 | 12 | 116.5 | 132 | 237.4 | 22.6 | 166.2 | 186.8 | 157 | 22.4 | 25.7 | 98 | 195.8
2025 | 12 | 27 | 13 | 1742.6 | 1176 | 1946.9 | 629.6 | 974.7 | 1546.6 | 1136.2 | 331.5 | 587.7 | 5106.6 | 2291.1 | 2025 | 12 | 27 | 13 | 130.3 | 147.7 | 265.6 | 25.2 | 186 | 209 | 175.7 | 25 | 28.8 | 109.6 | 219.1
2025 | 12 | 27 | 14 | 1733.4 | 1166.3 | 1916.6 | 627 | 952.4 | 1525.9 | 1136.2 | 328.2 | 582.1 | 5075.8 | 2291.8 | 2025 | 12 | 27 | 14 | 111.8 | 126.7 | 227.9 | 21.7 | 159.5 | 179.3 | 150.7 | 21.5 | 24.7 | 94.1 | 188
2025 | 12 | 27 | 15 | 1743.9 | 1164 | 1893.6 | 622.4 | 926.1 | 1508.8 | 1144.7 | 327 | 576.1 | 5064.2 | 2309.8 | 2025 | 12 | 27 | 15 | 78.4 | 88.8 | 159.8 | 15.2 | 111.9 | 125.7 | 105.7 | 15.1 | 17.3 | 65.9 | 131.8
2025 | 12 | 27 | 16 | 1785.1 | 1177.3 | 1894.4 | 616.8 | 904.8 | 1508.1 | 1178.1 | 330.5 | 573 | 5087.3 | 2375 | 2025 | 12 | 27 | 16 | 33.8 | 38.3 | 68.9 | 6.5 | 48.2 | 54.2 | 45.6 | 6.5 | 7.5 | 28.4 | 56.8
2025 | 12 | 27 | 17 | 1893.2 | 1246.1 | 1980 | 617.4 | 930.2 | 1574.3 | 1263.2 | 346.3 | 589.5 | 5261.8 | 2582.8 | 2025 | 12 | 27 | 17 | 3.7 | 4.2 | 7.6 | 0.7 | 5.3 | 6 | 5.1 | 0.7 | 0.8 | 3.2 | 6.3
2025 | 12 | 27 | 18 | 2006.8 | 1329.1 | 2100.7 | 624 | 968.4 | 1665 | 1389.8 | 366.8 | 617.5 | 5507.3 | 2844.8 | 2025 | 12 | 27 | 18 | 0 | 0 | 0 | 0 | 0 | 0 | 0 | 0 | 0 | 0 | 0
2025 | 12 | 27 | 19 | 2000.9 | 1325.8 | 2095.6 | 623.4 | 968.7 | 1661.2 | 1393.6 | 368.7 | 624.4 | 5552.7 | 2861.5 | 2025 | 12 | 27 | 19 | 0 | 0 | 0 | 0 | 0 | 0 | 0 | 0 | 0 | 0 | 0
2025 | 12 | 27 | 20 | 1957.9 | 1295.7 | 2050.4 | 620.8 | 960.3 | 1625.8 | 1353.5 | 361.9 | 614.4 | 5459.3 | 2791.4 | 2025 | 12 | 27 | 20 | 0 | 0 | 0 | 0 | 0 | 0 | 0 | 0 | 0 | 0 | 0
2025 | 12 | 27 | 21 | 1906.4 | 1259.7 | 1994.9 | 617.6 | 934.6 | 1583.1 | 1298.6 | 352.7 | 602.1 | 5354.6 | 2685.7 | 2025 | 12 | 27 | 21 | 0 | 0 | 0 | 0 | 0 | 0 | 0 | 0 | 0 | 0 | 0
2025 | 12 | 27 | 22 | 1835.9 | 1210.4 | 1919.8 | 613.9 | 899.8 | 1524.8 | 1250.9 | 340.8 | 587.5 | 5229.9 | 2586.8 | 2025 | 12 | 27 | 22 | 0 | 0 | 0 | 0 | 0 | 0 | 0 | 0 | 0 | 0 | 0
2025 | 12 | 27 | 23 | 1744.3 | 1146.5 | 1823.9 | 610.9 | 854.5 | 1448.1 | 1183.1 | 325.4 | 565.5 | 5039.9 | 2445.1 | 2025 | 12 | 27 | 23 | 0 | 0 | 0 | 0 | 0 | 0 | 0 | 0 | 0 | 0 | 0
2025 | 12 | 27 | 24 | 1647.1 | 1080.6 | 1723.3 | 608.2 | 807 | 1366.2 | 1106.3 | 308.3 | 538.5 | 4806.1 | 2274.2 | 2025 | 12 | 27 | 24 | 0 | 0 | 0 | 0 | 0 | 0 | 0 | 0 | 0 | 0 | 0
2025 | 12 | 28 | 1 | 1520.8 | 1009.3 | 1617.7 | 606.3 | 756.1 | 1276.3 | 1025.3 | 289.3 | 503.5 | 4503.7 | 2091.3 | 2025 | 12 | 28 | 1 | 0 | 0 | 0 | 0 | 0 | 0 | 0 | 0 | 0 | 0 | 0
2025 | 12 | 28 | 2 | 1492.3 | 987.5 | 1584.5 | 605.2 | 741.3 | 1252.7 | 990.8 | 281.3 | 487.5 | 4367.1 | 1998.4 | 2025 | 12 | 28 | 2 | 0 | 0 | 0 | 0 | 0 | 0 | 0 | 0 | 0 | 0 | 0
2025 | 12 | 28 | 3 | 1427.4 | 941.8 | 1514 | 601.1 | 708.5 | 1198.2 | 937.9 | 266.4 | 457.6 | 4103.9 | 1876.6 | 2025 | 12 | 28 | 3 | 0 | 0 | 0 | 0 | 0 | 0 | 0 | 0 | 0 | 0 | 0
2025 | 12 | 28 | 4 | 1442.6 | 950 | 1528.6 | 602.3 | 715.6 | 1210.8 | 939.3 | 267.3 | 456.5 | 4100.2 | 1867.5 | 2025 | 12 | 28 | 4 | 0 | 0 | 0 | 0 | 0 | 0 | 0 | 0 | 0 | 0 | 0
2025 | 12 | 28 | 5 | 1448.3 | 953.5 | 1533.3 | 602.7 | 718.1 | 1215.4 | 938.9 | 266.5 | 453.1 | 4074.5 | 1861.9 | 2025 | 12 | 28 | 5 | 0 | 0 | 0 | 0 | 0 | 0 | 0 | 0 | 0 | 0 | 0
2025 | 12 | 28 | 6 | 1464.4 | 964.5 | 1550.5 | 604 | 726.1 | 1228.6 | 950.5 | 269 | 456 | 4103.7 | 1876.4 | 2025 | 12 | 28 | 6 | 0 | 0 | 0 | 0 | 0 | 0 | 0 | 0 | 0 | 0 | 0
2025 | 12 | 28 | 7 | 1491 | 983.7 | 1579 | 605.3 | 739.4 | 1250.9 | 972.6 | 273.2 | 460.1 | 4141.9 | 1906.8 | 2025 | 12 | 28 | 7 | 0 | 0 | 0 | 0 | 0 | 0 | 0 | 0 | 0 | 0 | 0
2025 | 12 | 28 | 8 | 1558.6 | 1021.3 | 1656.5 | 607.5 | 776.1 | 1309 | 1014.8 | 284.3 | 470.9 | 4229.7 | 1951.9 | 2025 | 12 | 28 | 8 | 2.8 | 3.1 | 5.7 | 0.5 | 4 | 4.4 | 3.7 | 0.5 | 0.6 | 2.3 | 4.7
2025 | 12 | 28 | 9 | 1632.3 | 1062.8 | 1758.9 | 612.5 | 833.9 | 1387.7 | 1068.5 | 299.7 | 494.2 | 4404.9 | 2037.1 | 2025 | 12 | 28 | 9 | 24.8 | 28.1 | 50.6 | 4.8 | 35.4 | 39.8 | 33.4 | 4.8 | 5.5 | 20.9 | 41.7
2025 | 12 | 28 | 10 | 1682.9 | 1107.9 | 1860.5 | 621.3 | 905.1 | 1468.7 | 1106.3 | 313.2 | 523.1 | 4599.2 | 2118.8 | 2025 | 12 | 28 | 10 | 74.4 | 84.3 | 151.5 | 14.4 | 106.1 | 119.2 | 100.2 | 14.3 | 16.4 | 62.5 | 125
2025 | 12 | 28 | 11 | 1695.6 | 1132.3 | 1915.6 | 626.9 | 953.1 | 1515 | 1116.9 | 321 | 548.8 | 4772.6 | 2166.8 | 2025 | 12 | 28 | 11 | 119.6 | 135.5 | 243.6 | 23.2 | 170.6 | 191.7 | 161.2 | 23 | 26.4 | 100.6 | 200.9
2025 | 12 | 28 | 12 | 1696.6 | 1147.1 | 1938 | 628.9 | 976.1 | 1535.8 | 1121.3 | 324.6 | 564.5 | 4884.7 | 2198 | 2025 | 12 | 28 | 12 | 144.3 | 163.5 | 294 | 27.9 | 205.8 | 231.4 | 194.5 | 27.7 | 31.9 | 121.4 | 242.5
2025 | 12 | 28 | 13 | 1694.1 | 1155.3 | 1946.3 | 627.6 | 987.1 | 1545.2 | 1126.9 | 326 | 572.1 | 4934.5 | 2220.4 | 2025 | 12 | 28 | 13 | 157.6 | 178.6 | 321.2 | 30.5 | 224.9 | 252.8 | 212.5 | 30.3 | 34.8 | 132.6 | 264.9
2025 | 12 | 28 | 14 | 1687 | 1153.8 | 1934.9 | 625.9 | 981.3 | 1538.8 | 1131.1 | 325 | 573.2 | 4944.7 | 2238 | 2025 | 12 | 28 | 14 | 155.5 | 176.2 | 316.9 | 30.1 | 221.9 | 249.4 | 209.6 | 29.9 | 34.4 | 130.8 | 261.4
2025 | 12 | 28 | 15 | 1704.9 | 1156.8 | 1915.7 | 627.1 | 954.6 | 1524.9 | 1147.2 | 325.1 | 569.7 | 4960.8 | 2269.3 | 2025 | 12 | 28 | 15 | 117.4 | 133 | 239.2 | 22.7 | 167.5 | 188.2 | 158.2 | 22.6 | 25.9 | 98.7 | 197.3
2025 | 12 | 28 | 16 | 1758.9 | 1174.3 | 1911.6 | 619.3 | 921.8 | 1521 | 1189.2 | 329.7 | 567.6 | 5016.9 | 2351.2 | 2025 | 12 | 28 | 16 | 53 | 60 | 108 | 10.3 | 75.6 | 85 | 71.4 | 10.2 | 11.7 | 44.6 | 89.1
2025 | 12 | 28 | 17 | 1882.9 | 1251.2 | 1999.6 | 618.7 | 940.5 | 1589.3 | 1284.4 | 347.4 | 585.9 | 5226 | 2576.8 | 2025 | 12 | 28 | 17 | 6.4 | 7.2 | 13 | 1.2 | 9.1 | 10.2 | 8.6 | 1.2 | 1.4 | 5.4 | 10.7
2025 | 12 | 28 | 18 | 2007 | 1343.1 | 2133.3 | 626 | 965.4 | 1689.5 | 1409.1 | 370.3 | 617.5 | 5507.7 | 2856.6 | 2025 | 12 | 28 | 18 | 0 | 0 | 0 | 0 | 0 | 0 | 0 | 0 | 0 | 0 | 0
2025 | 12 | 28 | 19 | 2004 | 1342.1 | 2131.9 | 625.5 | 966 | 1687.7 | 1409.7 | 372.1 | 626.9 | 5575.8 | 2872.6 | 2025 | 12 | 28 | 19 | 0 | 0 | 0 | 0 | 0 | 0 | 0 | 0 | 0 | 0 | 0
2025 | 12 | 28 | 20 | 1965.9 | 1315.3 | 2089.8 | 623.1 | 970.2 | 1654.3 | 1395.5 | 367.6 | 620.2 | 5511.6 | 2826.2 | 2025 | 12 | 28 | 20 | 0 | 0 | 0 | 0 | 0 | 0 | 0 | 0 | 0 | 0 | 0
2025 | 12 | 28 | 21 | 1910.9 | 1278.4 | 2029.1 | 619.4 | 950.2 | 1608.3 | 1334.7 | 358.5 | 610.7 | 5432.2 | 2729.7 | 2025 | 12 | 28 | 21 | 0 | 0 | 0 | 0 | 0 | 0 | 0 | 0 | 0 | 0 | 0
2025 | 12 | 28 | 22 | 1827.2 | 1222.4 | 1937.7 | 614.8 | 908 | 1538.4 | 1260.3 | 344.8 | 595.9 | 5306.5 | 2606 | 2025 | 12 | 28 | 22 | 0 | 0 | 0 | 0 | 0 | 0 | 0 | 0 | 0 | 0 | 0
2025 | 12 | 28 | 23 | 1721.2 | 1150.2 | 1823.9 | 610.9 | 854.8 | 1449.3 | 1179.4 | 326.1 | 569.4 | 5075.3 | 2434.2 | 2025 | 12 | 28 | 23 | 0 | 0 | 0 | 0 | 0 | 0 | 0 | 0 | 0 | 0 | 0
2025 | 12 | 28 | 24 | 1620.1 | 1082 | 1717.9 | 608.1 | 804.8 | 1363 | 1094 | 307.2 | 536.4 | 4787.4 | 2239.5 | 2025 | 12 | 28 | 24 | 0 | 0 | 0 | 0 | 0 | 0 | 0 | 0 | 0 | 0 | 0
2025 | 12 | 29 | 1 | 1422.9 | 1008.7 | 1605.5 | 605.8 | 751.2 | 1269.9 | 1000.9 | 285.9 | 496 | 4435.3 | 2029.8 | 2025 | 12 | 29 | 1 | 0 | 0 | 0 | 0 | 0 | 0 | 0 | 0 | 0 | 0 | 0
2025 | 12 | 29 | 2 | 1384.3 | 979 | 1559.5 | 604 | 730.3 | 1235.4 | 960.1 | 275.5 | 475.1 | 4255.6 | 1929.9 | 2025 | 12 | 29 | 2 | 0 | 0 | 0 | 0 | 0 | 0 | 0 | 0 | 0 | 0 | 0
2025 | 12 | 29 | 3 | 1378.4 | 971 | 1551.1 | 603.6 | 726.5 | 1230.1 | 945.8 | 271.7 | 464.8 | 4169.6 | 1880.9 | 2025 | 12 | 29 | 3 | 0 | 0 | 0 | 0 | 0 | 0 | 0 | 0 | 0 | 0 | 0
2025 | 12 | 29 | 4 | 1375.9 | 969.6 | 1547.4 | 603.3 | 724.9 | 1227.6 | 936.7 | 269.4 | 458.5 | 4118.7 | 1857.9 | 2025 | 12 | 29 | 4 | 0 | 0 | 0 | 0 | 0 | 0 | 0 | 0 | 0 | 0 | 0
2025 | 12 | 29 | 5 | 1408.2 | 994.4 | 1583.7 | 605.2 | 741.7 | 1255.6 | 950 | 274.4 | 464 | 4172.6 | 1889.7 | 2025 | 12 | 29 | 5 | 0 | 0 | 0 | 0 | 0 | 0 | 0 | 0 | 0 | 0 | 0
2025 | 12 | 29 | 6 | 1487.4 | 1056.1 | 1674.3 | 607.4 | 783.7 | 1325.1 | 1000 | 289.9 | 489.1 | 4402.7 | 1986.5 | 2025 | 12 | 29 | 6 | 0 | 0 | 0 | 0 | 0 | 0 | 0 | 0 | 0 | 0 | 0
2025 | 12 | 29 | 7 | 1614.5 | 1149.4 | 1819.1 | 610.9 | 850.9 | 1437.7 | 1080.8 | 315.3 | 531.6 | 4788.7 | 2150.5 | 2025 | 12 | 29 | 7 | 0 | 0 | 0 | 0 | 0 | 0 | 0 | 0 | 0 | 0 | 0
2025 | 12 | 29 | 8 | 1720.7 | 1224.8 | 1940.9 | 615.9 | 910 | 1535.9 | 1152.3 | 338.2 | 576.1 | 5180.1 | 2282 | 2025 | 12 | 29 | 8 | 3.5 | 4 | 7.2 | 0.7 | 5 | 5.6 | 4.7 | 0.7 | 0.8 | 3 | 5.9
2025 | 12 | 29 | 9 | 1760.3 | 1256.5 | 2007.5 | 619.9 | 953.3 | 1589.9 | 1193.8 | 351.4 | 609.8 | 5446.8 | 2353.6 | 2025 | 12 | 29 | 9 | 28.2 | 31.9 | 57.4 | 5.5 | 40.2 | 45.2 | 38 | 5.4 | 6.2 | 23.7 | 47.4
2025 | 12 | 29 | 10 | 1779.5 | 1285.2 | 2071.8 | 626.4 | 1007 | 1642.9 | 1210.8 | 360.7 | 638.2 | 5637.7 | 2397.7 | 2025 | 12 | 29 | 10 | 77 | 87.2 | 156.9 | 14.9 | 109.8 | 123.4 | 103.8 | 14.8 | 17 | 64.8 | 129.4
2025 | 12 | 29 | 11 | 1785.2 | 1302.2 | 2111.5 | 631.4 | 1044.8 | 1677.1 | 1211.3 | 365.3 | 655.4 | 5741.2 | 2419.6 | 2025 | 12 | 29 | 11 | 116.2 | 131.6 | 236.8 | 22.5 | 165.7 | 186.3 | 156.6 | 22.3 | 25.7 | 97.7 | 195.3
2025 | 12 | 29 | 12 | 1777.1 | 1308.8 | 2122.4 | 634.8 | 1062 | 1687.8 | 1207.2 | 366.3 | 664.4 | 5792.4 | 2427.6 | 2025 | 12 | 29 | 12 | 140.2 | 158.8 | 285.6 | 27.1 | 200 | 224.8 | 188.9 | 26.9 | 31 | 117.9 | 235.6
2025 | 12 | 29 | 13 | 1767.7 | 1306.4 | 2113.7 | 635.6 | 1060.5 | 1683.6 | 1204 | 365.3 | 666.4 | 5802.9 | 2421.5 | 2025 | 12 | 29 | 13 | 144.4 | 163.6 | 294.2 | 28 | 206 | 231.5 | 194.6 | 27.7 | 31.9 | 121.4 | 242.6
2025 | 12 | 29 | 14 | 1768.1 | 1306 | 2100 | 633.3 | 1048.3 | 1675.1 | 1210.5 | 364.4 | 664.8 | 5801.7 | 2432.6 | 2025 | 12 | 29 | 14 | 130.8 | 148.2 | 266.5 | 25.3 | 186.6 | 209.7 | 176.3 | 25.1 | 28.9 | 110 | 219.8
2025 | 12 | 29 | 15 | 1774.9 | 1303.3 | 2074.6 | 628.5 | 1019 | 1655.3 | 1224.7 | 363.5 | 659.7 | 5802.3 | 2462 | 2025 | 12 | 29 | 15 | 94.3 | 106.8 | 192.2 | 18.3 | 134.5 | 151.2 | 127.1 | 18.1 | 20.8 | 79.3 | 158.5
2025 | 12 | 29 | 16 | 1804.6 | 1311.5 | 2062 | 623.4 | 988.3 | 1644.8 | 1258.1 | 366.7 | 659.9 | 5862.6 | 2540.8 | 2025 | 12 | 29 | 16 | 42.3 | 48 | 86.3 | 8.2 | 60.4 | 67.9 | 57.1 | 8.1 | 9.4 | 35.6 | 71.2
2025 | 12 | 29 | 17 | 1898.6 | 1369.2 | 2138.7 | 626.9 | 973.8 | 1706.9 | 1367.2 | 374.1 | 675.6 | 6043.5 | 2777.8 | 2025 | 12 | 29 | 17 | 5.8 | 6.5 | 11.8 | 1.1 | 8.2 | 9.3 | 7.8 | 1.1 | 1.3 | 4.9 | 9.7
2025 | 12 | 29 | 18 | 2002.5 | 1451.3 | 2251.6 | 669.7 | 1056 | 1798.9 | 1442.3 | 401.7 | 695.6 | 6187.2 | 2996.4 | 2025 | 12 | 29 | 18 | 0 | 0 | 0 | 0 | 0 | 0 | 0 | 0 | 0 | 0 | 0
2025 | 12 | 29 | 19 | 1994.3 | 1441.6 | 2245.7 | 668.7 | 1052.7 | 1794.6 | 1445.5 | 400.1 | 682 | 6048.9 | 3018 | 2025 | 12 | 29 | 19 | 0 | 0 | 0 | 0 | 0 | 0 | 0 | 0 | 0 | 0 | 0
2025 | 12 | 29 | 20 | 1952.2 | 1403 | 2201.4 | 665.5 | 1018.2 | 1771.3 | 1422.5 | 385.9 | 674.4 | 6024.5 | 2950.9 | 2025 | 12 | 29 | 20 | 0 | 0 | 0 | 0 | 0 | 0 | 0 | 0 | 0 | 0 | 0
2025 | 12 | 29 | 21 | 1891.2 | 1357.4 | 2132.4 | 625.8 | 965.5 | 1695.7 | 1404.8 | 372.7 | 655.5 | 5837.7 | 2872.9 | 2025 | 12 | 29 | 21 | 0 | 0 | 0 | 0 | 0 | 0 | 0 | 0 | 0 | 0 | 0
2025 | 12 | 29 | 22 | 1798.8 | 1290.4 | 2021.8 | 619.4 | 948.8 | 1610.5 | 1304.6 | 360.7 | 630.1 | 5616.1 | 2703.5 | 2025 | 12 | 29 | 22 | 0 | 0 | 0 | 0 | 0 | 0 | 0 | 0 | 0 | 0 | 0
2025 | 12 | 29 | 23 | 1679.5 | 1199.4 | 1886.1 | 612.8 | 885.4 | 1504 | 1207.3 | 337.1 | 592 | 5279.5 | 2483.7 | 2025 | 12 | 29 | 23 | 0 | 0 | 0 | 0 | 0 | 0 | 0 | 0 | 0 | 0 | 0
2025 | 12 | 29 | 24 | 1567.3 | 1118.6 | 1761.7 | 609.1 | 826.4 | 1402.3 | 1111.8 | 314.1 | 549.3 | 4904 | 2260.9 | 2025 | 12 | 29 | 24 | 0 | 0 | 0 | 0 | 0 | 0 | 0 | 0 | 0 | 0 | 0
2025 | 12 | 30 | 1 | 1470 | 1043.4 | 1652.8 | 607 | 774 | 1309.7 | 1023.7 | 292.5 | 504.5 | 4511.9 | 2065.1 | 2025 | 12 | 30 | 1 | 0 | 0 | 0 | 0 | 0 | 0 | 0 | 0 | 0 | 0 | 0
2025 | 12 | 30 | 2 | 1426.9 | 1009.5 | 1601.9 | 606 | 750.7 | 1271.4 | 981 | 281 | 481 | 4308.2 | 1960.8 | 2025 | 12 | 30 | 2 | 0 | 0 | 0 | 0 | 0 | 0 | 0 | 0 | 0 | 0 | 0
2025 | 12 | 30 | 3 | 1416.2 | 997.6 | 1588.1 | 605.5 | 744.5 | 1261.6 | 965 | 276.4 | 469.4 | 4211.1 | 1908.3 | 2025 | 12 | 30 | 3 | 0 | 0 | 0 | 0 | 0 | 0 | 0 | 0 | 0 | 0 | 0
2025 | 12 | 30 | 4 | 1410.7 | 993.4 | 1580.6 | 605.4 | 741.2 | 1256.6 | 954.3 | 273.5 | 462.5 | 4154.4 | 1883 | 2025 | 12 | 30 | 4 | 0 | 0 | 0 | 0 | 0 | 0 | 0 | 0 | 0 | 0 | 0
2025 | 12 | 30 | 5 | 1439.6 | 1015.6 | 1612.9 | 606.4 | 756.1 | 1281.7 | 966.7 | 277.7 | 466.9 | 4198.7 | 1912 | 2025 | 12 | 30 | 5 | 0 | 0 | 0 | 0 | 0 | 0 | 0 | 0 | 0 | 0 | 0
2025 | 12 | 30 | 6 | 1517.7 | 1074.5 | 1702.2 | 608.1 | 797.4 | 1350.1 | 1017 | 293 | 491.8 | 4427.2 | 2009.2 | 2025 | 12 | 30 | 6 | 0 | 0 | 0 | 0 | 0 | 0 | 0 | 0 | 0 | 0 | 0
2025 | 12 | 30 | 7 | 1645.7 | 1165.9 | 1847.8 | 611.9 | 865 | 1463.2 | 1098.9 | 319.2 | 536.9 | 4836.8 | 2173.7 | 2025 | 12 | 30 | 7 | 0 | 0 | 0 | 0 | 0 | 0 | 0 | 0 | 0 | 0 | 0
2025 | 12 | 30 | 8 | 1745.6 | 1237.4 | 1961.8 | 616.9 | 919.8 | 1554.4 | 1168 | 341.7 | 582.7 | 5240.8 | 2302 | 2025 | 12 | 30 | 8 | 2.4 | 2.7 | 4.9 | 0.5 | 3.4 | 3.8 | 3.2 | 0.5 | 0.5 | 2 | 4
2025 | 12 | 30 | 9 | 1777.5 | 1265.1 | 2016.2 | 620.1 | 954.9 | 1598.1 | 1205 | 353.9 | 615.7 | 5508.1 | 2364.3 | 2025 | 12 | 30 | 9 | 22.3 | 25.3 | 45.5 | 4.3 | 31.9 | 35.8 | 30.1 | 4.3 | 4.9 | 18.8 | 37.5
2025 | 12 | 30 | 10 | 1789.1 | 1289.6 | 2069.2 | 625.3 | 1001.3 | 1641.5 | 1217.3 | 361.9 | 642.2 | 5684 | 2401 | 2025 | 12 | 30 | 10 | 67.3 | 76.3 | 137.2 | 13 | 96 | 107.9 | 90.7 | 12.9 | 14.9 | 56.6 | 113.1
2025 | 12 | 30 | 11 | 1791.5 | 1304.3 | 2105.7 | 630.2 | 1037.8 | 1672.8 | 1213.6 | 365.9 | 657.9 | 5774.2 | 2420.1 | 2025 | 12 | 30 | 11 | 106.7 | 120.9 | 217.5 | 20.7 | 152.3 | 171.2 | 143.9 | 20.5 | 23.6 | 89.8 | 179.4
2025 | 12 | 30 | 12 | 1782.8 | 1309.3 | 2114.2 | 633.3 | 1052.7 | 1681.6 | 1208.1 | 366.7 | 666.1 | 5822.6 | 2425.5 | 2025 | 12 | 30 | 12 | 128.7 | 145.8 | 262.3 | 24.9 | 183.6 | 206.4 | 173.5 | 24.7 | 28.4 | 108.3 | 216.3
2025 | 12 | 30 | 13 | 1772.3 | 1305.6 | 2104 | 633.6 | 1050 | 1675.5 | 1204.3 | 365.8 | 668.4 | 5833.8 | 2419.6 | 2025 | 12 | 30 | 13 | 132 | 149.6 | 269 | 25.6 | 188.3 | 211.7 | 177.9 | 25.4 | 29.2 | 111 | 221.9
2025 | 12 | 30 | 14 | 1774.7 | 1304.8 | 2089.8 | 631 | 1035.7 | 1666.1 | 1209.4 | 365.1 | 666.5 | 5835.8 | 2429.4 | 2025 | 12 | 30 | 14 | 114.9 | 130.2 | 234.2 | 22.3 | 163.9 | 184.3 | 154.9 | 22.1 | 25.4 | 96.7 | 193.1
2025 | 12 | 30 | 15 | 1782.4 | 1303.3 | 2066.4 | 626.7 | 1008.6 | 1648.8 | 1222.1 | 364.2 | 661.9 | 5837.2 | 2461.8 | 2025 | 12 | 30 | 15 | 80.4 | 91.1 | 163.9 | 15.6 | 114.7 | 129 | 108.4 | 15.5 | 17.8 | 67.7 | 135.2
2025 | 12 | 30 | 16 | 1810.2 | 1313.4 | 2058.7 | 622.9 | 983.2 | 1640.9 | 1255.7 | 367.6 | 662.1 | 5892.2 | 2540.4 | 2025 | 12 | 30 | 16 | 35.4 | 40.1 | 72.1 | 6.9 | 50.5 | 56.7 | 47.7 | 6.8 | 7.8 | 29.8 | 59.5
2025 | 12 | 30 | 17 | 1903.5 | 1370.1 | 2140 | 626.8 | 972.3 | 1707.1 | 1364.4 | 374.4 | 675.1 | 6041.6 | 2777.8 | 2025 | 12 | 30 | 17 | 4.7 | 5.4 | 9.6 | 0.9 | 6.7 | 7.6 | 6.4 | 0.9 | 1 | 4 | 7.9
2025 | 12 | 30 | 18 | 2006.3 | 1450.1 | 2251.9 | 669.3 | 1055.9 | 1798.5 | 1437.9 | 402.6 | 700.8 | 6240.5 | 2991.6 | 2025 | 12 | 30 | 18 | 0 | 0 | 0 | 0 | 0 | 0 | 0 | 0 | 0 | 0 | 0
2025 | 12 | 30 | 19 | 1997.8 | 1439.3 | 2245.5 | 668.6 | 1052.4 | 1794.2 | 1440.1 | 400.8 | 685.3 | 6071.1 | 3014.2 | 2025 | 12 | 30 | 19 | 0 | 0 | 0 | 0 | 0 | 0 | 0 | 0 | 0 | 0 | 0
2025 | 12 | 30 | 20 | 1955.6 | 1401.2 | 2201.6 | 665.6 | 1017.4 | 1770.1 | 1419.3 | 387.2 | 674.3 | 6033.3 | 2947.6 | 2025 | 12 | 30 | 20 | 0 | 0 | 0 | 0 | 0 | 0 | 0 | 0 | 0 | 0 | 0
2025 | 12 | 30 | 21 | 1895.7 | 1356.5 | 2134.3 | 626 | 965.4 | 1695.3 | 1401.6 | 372.8 | 656.6 | 5847.7 | 2870.7 | 2025 | 12 | 30 | 21 | 0 | 0 | 0 | 0 | 0 | 0 | 0 | 0 | 0 | 0 | 0
2025 | 12 | 30 | 22 | 1806 | 1290.8 | 2026.8 | 619.6 | 950.7 | 1612.8 | 1302.6 | 361.7 | 631.5 | 5628 | 2703.1 | 2025 | 12 | 30 | 22 | 0 | 0 | 0 | 0 | 0 | 0 | 0 | 0 | 0 | 0 | 0
2025 | 12 | 30 | 23 | 1687.5 | 1201.3 | 1892.1 | 613.2 | 887.8 | 1507.5 | 1207.4 | 338.3 | 593.8 | 5296.2 | 2487.6 | 2025 | 12 | 30 | 23 | 0 | 0 | 0 | 0 | 0 | 0 | 0 | 0 | 0 | 0 | 0
2025 | 12 | 30 | 24 | 1575.6 | 1121.4 | 1767.7 | 609.4 | 829.1 | 1406.4 | 1111.1 | 315.4 | 551.4 | 4922.9 | 2265.7 | 2025 | 12 | 30 | 24 | 0 | 0 | 0 | 0 | 0 | 0 | 0 | 0 | 0 | 0 | 0
2025 | 12 | 31 | 1 | 1523.7 | 1029.5 | 1654.1 | 607.4 | 774.1 | 1309 | 1023.7 | 294.9 | 512.9 | 4589 | 2065 | 2025 | 12 | 31 | 1 | 0 | 0 | 0 | 0 | 0 | 0 | 0 | 0 | 0 | 0 | 0
2025 | 12 | 31 | 2 | 1471.7 | 991.4 | 1595.9 | 606.4 | 747.3 | 1264 | 971.9 | 283 | 490.7 | 4395.4 | 1950.6 | 2025 | 12 | 31 | 2 | 0 | 0 | 0 | 0 | 0 | 0 | 0 | 0 | 0 | 0 | 0
2025 | 12 | 31 | 3 | 1455.4 | 977.1 | 1575.4 | 605.8 | 738.2 | 1250.4 | 955.6 | 277.1 | 477.8 | 4287.5 | 1898.7 | 2025 | 12 | 31 | 3 | 0 | 0 | 0 | 0 | 0 | 0 | 0 | 0 | 0 | 0 | 0
2025 | 12 | 31 | 4 | 1440.2 | 969.6 | 1559.2 | 605.4 | 730.4 | 1236.5 | 941.1 | 272.9 | 468.2 | 4205.8 | 1863.9 | 2025 | 12 | 31 | 4 | 0 | 0 | 0 | 0 | 0 | 0 | 0 | 0 | 0 | 0 | 0
2025 | 12 | 31 | 5 | 1462.7 | 988.1 | 1585.1 | 606.2 | 741.9 | 1254.7 | 953.1 | 276.5 | 471.3 | 4238.1 | 1886.5 | 2025 | 12 | 31 | 5 | 0 | 0 | 0 | 0 | 0 | 0 | 0 | 0 | 0 | 0 | 0
2025 | 12 | 31 | 6 | 1533.1 | 1043 | 1663.9 | 607.6 | 777.9 | 1313.6 | 998.1 | 290.5 | 494.9 | 4454.8 | 1983.4 | 2025 | 12 | 31 | 6 | 0 | 0 | 0 | 0 | 0 | 0 | 0 | 0 | 0 | 0 | 0
2025 | 12 | 31 | 7 | 1658.9 | 1133.7 | 1799 | 610.8 | 841.5 | 1421.9 | 1078.7 | 315.8 | 542.9 | 4891.4 | 2145.8 | 2025 | 12 | 31 | 7 | 0 | 0 | 0 | 0 | 0 | 0 | 0 | 0 | 0 | 0 | 0
2025 | 12 | 31 | 8 | 1759.2 | 1200.7 | 1908.5 | 614.9 | 896.1 | 1513.4 | 1141.2 | 337 | 587.9 | 5286 | 2269.6 | 2025 | 12 | 31 | 8 | 4.6 | 5.2 | 9.3 | 0.9 | 6.5 | 7.3 | 6.2 | 0.9 | 1 | 3.8 | 7.7
2025 | 12 | 31 | 9 | 1778.4 | 1222.4 | 1960.4 | 619.2 | 935.7 | 1554.5 | 1177.3 | 348.5 | 623.5 | 5561.2 | 2325.4 | 2025 | 12 | 31 | 9 | 36.6 | 41.4 | 74.5 | 7.1 | 52.2 | 58.7 | 49.3 | 7 | 8.1 | 30.8 | 61.5
2025 | 12 | 31 | 10 | 1784.3 | 1241.8 | 2025.5 | 627.5 | 995.7 | 1606.8 | 1198.3 | 357.3 | 652.4 | 5740.4 | 2382.1 | 2025 | 12 | 31 | 10 | 98.6 | 111.8 | 201 | 19.1 | 140.7 | 158.2 | 133 | 19 | 21.8 | 83 | 165.8
2025 | 12 | 31 | 11 | 1786.5 | 1255.6 | 2065.8 | 634.2 | 1035.7 | 1641.7 | 1210.7 | 361.4 | 668.2 | 5828.8 | 2414.5 | 2025 | 12 | 31 | 11 | 141.4 | 160.2 | 288.1 | 27.4 | 201.7 | 226.7 | 190.6 | 27.2 | 31.2 | 118.9 | 237.6
2025 | 12 | 31 | 12 | 1775.6 | 1263.1 | 2076.2 | 636.9 | 1050.5 | 1648.2 | 1216.8 | 362.6 | 675.4 | 5866.2 | 2417 | 2025 | 12 | 31 | 12 | 163.1 | 184.8 | 332.4 | 31.6 | 232.7 | 261.6 | 219.9 | 31.3 | 36 | 137.2 | 274.1
2025 | 12 | 31 | 13 | 1774.1 | 1261.5 | 2063.1 | 635.4 | 1039 | 1638.4 | 1216.2 | 362.4 | 676.1 | 5882 | 2426.8 | 2025 | 12 | 31 | 13 | 151.6 | 171.7 | 308.8 | 29.3 | 216.2 | 243 | 204.3 | 29.1 | 33.5 | 127.5 | 254.7
2025 | 12 | 31 | 14 | 1791.3 | 1264.8 | 2042.8 | 629.3 | 1009.2 | 1621.7 | 1224.8 | 363 | 672.9 | 5901.1 | 2461.2 | 2025 | 12 | 31 | 14 | 109.3 | 123.8 | 222.7 | 21.2 | 155.9 | 175.3 | 147.3 | 21 | 24.1 | 91.9 | 183.7
2025 | 12 | 31 | 15 | 1797.3 | 1260.6 | 2029 | 626.1 | 991.3 | 1608.8 | 1234.3 | 363 | 669.9 | 5904.3 | 2489.7 | 2025 | 12 | 31 | 15 | 86 | 97.5 | 175.4 | 16.7 | 122.8 | 138 | 116 | 16.5 | 19 | 72.4 | 144.6
2025 | 12 | 31 | 16 | 1825.2 | 1272.7 | 2027.8 | 622 | 973 | 1605.5 | 1262.7 | 367.2 | 673.4 | 5976.8 | 2571.6 | 2025 | 12 | 31 | 16 | 50.2 | 56.9 | 102.3 | 9.7 | 71.6 | 80.5 | 67.7 | 9.6 | 11.1 | 42.2 | 84.4
2025 | 12 | 31 | 17 | 1924.3 | 1332.2 | 2096.3 | 623.8 | 980.7 | 1658 | 1378.8 | 374.5 | 679 | 6046.5 | 2818.9 | 2025 | 12 | 31 | 17 | 6.5 | 7.4 | 13.3 | 1.3 | 9.3 | 10.5 | 8.8 | 1.3 | 1.4 | 5.5 | 11
2025 | 12 | 31 | 18 | 2012.1 | 1393.3 | 2192.5 | 629.7 | 1004.4 | 1749.8 | 1434.9 | 400 | 715.6 | 6388.4 | 3014.5 | 2025 | 12 | 31 | 18 | 0 | 0 | 0 | 0 | 0 | 0 | 0 | 0 | 0 | 0 | 0
2025 | 12 | 31 | 19 | 1977 | 1368.2 | 2157.3 | 626.8 | 972.9 | 1705.1 | 1425.9 | 390.4 | 696.2 | 6155.4 | 3012.9 | 2025 | 12 | 31 | 19 | 0 | 0 | 0 | 0 | 0 | 0 | 0 | 0 | 0 | 0 | 0
2025 | 12 | 31 | 20 | 1911.5 | 1317.4 | 2080.2 | 622 | 971.3 | 1643.9 | 1403.9 | 373 | 673.9 | 6039 | 2913.1 | 2025 | 12 | 31 | 20 | 0 | 0 | 0 | 0 | 0 | 0 | 0 | 0 | 0 | 0 | 0
2025 | 12 | 31 | 21 | 1847.2 | 1265.9 | 2008.4 | 618 | 939.7 | 1589 | 1323.5 | 366.6 | 654.1 | 5825 | 2790.5 | 2025 | 12 | 31 | 21 | 0 | 0 | 0 | 0 | 0 | 0 | 0 | 0 | 0 | 0 | 0
2025 | 12 | 31 | 22 | 1767.7 | 1208.1 | 1922.5 | 613.9 | 899.3 | 1519.9 | 1255.5 | 350.4 | 624.2 | 5562.4 | 2625.1 | 2025 | 12 | 31 | 22 | 0 | 0 | 0 | 0 | 0 | 0 | 0 | 0 | 0 | 0 | 0
2025 | 12 | 31 | 23 | 1679.2 | 1140.3 | 1828.4 | 610.9 | 854.3 | 1442.6 | 1186 | 333.8 | 594.9 | 5306 | 2469.1 | 2025 | 12 | 31 | 23 | 0 | 0 | 0 | 0 | 0 | 0 | 0 | 0 | 0 | 0 | 0
2025 | 12 | 31 | 24 | 1592.9 | 1080.4 | 1738 | 608.4 | 811.4 | 1366.3 | 1118.3 | 316.6 | 561 | 5009.8 | 2325 | 2025 | 12 | 31 | 24 | 0 | 0 | 0 | 0 | 0 | 0 | 0 | 0 | 0 | 0 | 0
2030 | 1 | 1 | 1 | 1630.8 | 1123 | 1687.1 | 621.4 | 788.5 | 1477.9 | 1129.6 | 309.3 | 536.3 | 4832.8 | 2400.1 | 2030 | 1 | 1 | 1 | 0 | 0 | 0 | 0 | 0 | 0 | 0 | 0 | 0 | 0 | 0
2030 | 1 | 1 | 2 | 1562.3 | 1073 | 1611.7 | 620 | 753.9 | 1413.5 | 1068.1 | 294.1 | 510.7 | 4618.9 | 2255.3 | 2030 | 1 | 1 | 2 | 0 | 0 | 0 | 0 | 0 | 0 | 0 | 0 | 0 | 0 | 0
2030 | 1 | 1 | 3 | 1526.4 | 1045.7 | 1570.8 | 618.3 | 734 | 1379.2 | 1028.5 | 284.8 | 493.4 | 4481.6 | 2154.3 | 2030 | 1 | 1 | 3 | 0 | 0 | 0 | 0 | 0 | 0 | 0 | 0 | 0 | 0 | 0
2030 | 1 | 1 | 4 | 1496 | 1026.1 | 1536.6 | 617.1 | 717.6 | 1350.2 | 996.7 | 276.9 | 478.3 | 4359.1 | 2077.3 | 2030 | 1 | 1 | 4 | 0 | 0 | 0 | 0 | 0 | 0 | 0 | 0 | 0 | 0 | 0
2030 | 1 | 1 | 5 | 1501.8 | 1033.6 | 1539.6 | 617.1 | 719 | 1355.2 | 996.9 | 275.5 | 474.6 | 4340.4 | 2067.2 | 2030 | 1 | 1 | 5 | 0 | 0 | 0 | 0 | 0 | 0 | 0 | 0 | 0 | 0 | 0
2030 | 1 | 1 | 6 | 1550.9 | 1074 | 1590.8 | 619.2 | 742.4 | 1399.6 | 1024.5 | 283.5 | 486.1 | 4464.5 | 2115.6 | 2030 | 1 | 1 | 6 | 0 | 0 | 0 | 0 | 0 | 0 | 0 | 0 | 0 | 0 | 0
2030 | 1 | 1 | 7 | 1637.1 | 1136.8 | 1680.7 | 621 | 784.1 | 1479 | 1076 | 298.3 | 507.8 | 4686.8 | 2211.4 | 2030 | 1 | 1 | 7 | 0 | 0 | 0 | 0 | 0 | 0 | 0 | 0 | 0 | 0 | 0
2030 | 1 | 1 | 8 | 1698 | 1179.5 | 1750 | 623.3 | 819.9 | 1540.2 | 1117.9 | 310.2 | 526.9 | 4843.9 | 2269.8 | 2030 | 1 | 1 | 8 | 5 | 5.9 | 10.6 | 1 | 7.5 | 7.9 | 7.1 | 1 | 1.1 | 4.5 | 8.4
2030 | 1 | 1 | 9 | 1720.1 | 1197.1 | 1807 | 628.7 | 863.4 | 1583.2 | 1152 | 319 | 545.8 | 4956 | 2309.8 | 2030 | 1 | 1 | 9 | 35.8 | 42.1 | 75.1 | 7 | 53.2 | 56.4 | 50.5 | 6.9 | 8.1 | 31.8 | 59.9
2030 | 1 | 1 | 10 | 1755.3 | 1234 | 1900 | 637.5 | 936.2 | 1653.8 | 1190.7 | 330.6 | 574.4 | 5106.6 | 2375 | 2030 | 1 | 1 | 10 | 90.4 | 106.2 | 189.6 | 17.6 | 134.4 | 142.3 | 127.5 | 17.4 | 20.5 | 80.2 | 151.3
2030 | 1 | 1 | 11 | 1790.4 | 1268.5 | 1974.9 | 644 | 992.4 | 1713.6 | 1223.1 | 339.8 | 597.4 | 5241.2 | 2435.2 | 2030 | 1 | 1 | 11 | 129.5 | 152.1 | 271.6 | 25.2 | 192.5 | 203.8 | 182.7 | 24.9 | 29.4 | 114.9 | 216.8
2030 | 1 | 1 | 12 | 1806.7 | 1294.7 | 2040.2 | 650.8 | 1048.5 | 1761.7 | 1241.7 | 346.8 | 617 | 5357.5 | 2499.8 | 2030 | 1 | 1 | 12 | 178 | 209.1 | 373.4 | 34.6 | 264.7 | 280.2 | 251.1 | 34.2 | 40.4 | 157.9 | 298
2030 | 1 | 1 | 13 | 1815.6 | 1309 | 2064.3 | 653.3 | 1069.7 | 1783.3 | 1257.9 | 350.3 | 627.8 | 5428.3 | 2560.9 | 2030 | 1 | 1 | 13 | 194.7 | 228.7 | 408.4 | 37.8 | 289.5 | 306.5 | 274.6 | 37.4 | 44.2 | 172.7 | 326
2030 | 1 | 1 | 14 | 1829.1 | 1310.1 | 2032.1 | 647.9 | 1029.7 | 1763.7 | 1262.2 | 350.9 | 624 | 5454.3 | 2566.3 | 2030 | 1 | 1 | 14 | 147.1 | 172.8 | 308.6 | 28.6 | 218.7 | 231.6 | 207.5 | 28.3 | 33.4 | 130.5 | 246.3
2030 | 1 | 1 | 15 | 1833.6 | 1308.8 | 2007 | 643.8 | 1002.5 | 1747.9 | 1269.3 | 350.3 | 619.4 | 5476.9 | 2608.5 | 2030 | 1 | 1 | 15 | 117.6 | 138.1 | 246.7 | 22.8 | 174.9 | 185.1 | 165.9 | 22.6 | 26.7 | 104.3 | 196.9
2030 | 1 | 1 | 16 | 1879.7 | 1329.8 | 1991.9 | 637.1 | 961.8 | 1747.8 | 1296.9 | 354.9 | 615.9 | 5544 | 2692.5 | 2030 | 1 | 1 | 16 | 53.1 | 62.3 | 111.3 | 10.3 | 78.9 | 83.6 | 74.9 | 10.2 | 12 | 47.1 | 88.9
2030 | 1 | 1 | 17 | 2007.6 | 1413.1 | 2081.8 | 640.4 | 980.2 | 1836.6 | 1397.2 | 375.3 | 640.8 | 5802.1 | 2935.4 | 2030 | 1 | 1 | 17 | 6.4 | 7.5 | 13.4 | 1.2 | 9.5 | 10.1 | 9 | 1.2 | 1.5 | 5.7 | 10.7
2030 | 1 | 1 | 18 | 2161.2 | 1462.7 | 2240.8 | 684.5 | 1012.4 | 1964.5 | 1528.2 | 393.3 | 680.6 | 6146.9 | 3242.4 | 2030 | 1 | 1 | 18 | 0 | 0 | 0 | 0 | 0 | 0 | 0 | 0 | 0 | 0 | 0
2030 | 1 | 1 | 19 | 2181.1 | 1485 | 2262.6 | 686.3 | 1043.6 | 1991.5 | 1555.2 | 403.6 | 691 | 6188.6 | 3307.1 | 2030 | 1 | 1 | 19 | 0 | 0 | 0 | 0 | 0 | 0 | 0 | 0 | 0 | 0 | 0
2030 | 1 | 1 | 20 | 2147.2 | 1438.3 | 2226.2 | 684.6 | 1006.6 | 1957.4 | 1532.7 | 393.8 | 685.6 | 6105.4 | 3253.4 | 2030 | 1 | 1 | 20 | 0 | 0 | 0 | 0 | 0 | 0 | 0 | 0 | 0 | 0 | 0
2030 | 1 | 1 | 21 | 2079.8 | 1454.3 | 2153.7 | 645.8 | 982.7 | 1899.3 | 1491.4 | 387 | 668.7 | 5965 | 3143.8 | 2030 | 1 | 1 | 21 | 0 | 0 | 0 | 0 | 0 | 0 | 0 | 0 | 0 | 0 | 0
2030 | 1 | 1 | 22 | 1979.8 | 1390.8 | 2048.3 | 639.9 | 964 | 1811.6 | 1404.6 | 374.2 | 644.8 | 5762.8 | 2989.1 | 2030 | 1 | 1 | 22 | 0 | 0 | 0 | 0 | 0 | 0 | 0 | 0 | 0 | 0 | 0
2030 | 1 | 1 | 23 | 1847 | 1293.9 | 1905.7 | 631.6 | 896.7 | 1688.1 | 1297.7 | 349.2 | 607.1 | 5429.9 | 2758.1 | 2030 | 1 | 1 | 23 | 0 | 0 | 0 | 0 | 0 | 0 | 0 | 0 | 0 | 0 | 0
2030 | 1 | 1 | 24 | 1723.4 | 1205.7 | 1775.6 | 626.2 | 835.2 | 1571.1 | 1188.6 | 324.5 | 563.6 | 5050 | 2511 | 2030 | 1 | 1 | 24 | 0 | 0 | 0 | 0 | 0 | 0 | 0 | 0 | 0 | 0 | 0
2030 | 1 | 2 | 1 | 1722.3 | 1334.9 | 1960.6 | 639.3 | 920.1 | 1735.8 | 1266.8 | 348.7 | 592.5 | 5360.9 | 2600.9 | 2030 | 1 | 2 | 1 | 0 | 0 | 0 | 0 | 0 | 0 | 0 | 0 | 0 | 0 | 0
2030 | 1 | 2 | 2 | 1676.3 | 1295.1 | 1905.3 | 636.4 | 893.7 | 1686.8 | 1219.3 | 335.7 | 565.8 | 5137.1 | 2493.9 | 2030 | 1 | 2 | 2 | 0 | 0 | 0 | 0 | 0 | 0 | 0 | 0 | 0 | 0 | 0
2030 | 1 | 2 | 3 | 1664 | 1285.9 | 1890.2 | 635.7 | 885.1 | 1672.3 | 1201.2 | 330.5 | 553.2 | 5043.1 | 2446.5 | 2030 | 1 | 2 | 3 | 0 | 0 | 0 | 0 | 0 | 0 | 0 | 0 | 0 | 0 | 0
2030 | 1 | 2 | 4 | 1663.9 | 1285.1 | 1889.8 | 635.7 | 883.8 | 1670 | 1195.5 | 328.7 | 547.7 | 5011.5 | 2432.1 | 2030 | 1 | 2 | 4 | 0 | 0 | 0 | 0 | 0 | 0 | 0 | 0 | 0 | 0 | 0
2030 | 1 | 2 | 5 | 1697.7 | 1315.4 | 1929.9 | 638.8 | 901.3 | 1702.7 | 1213.3 | 334.3 | 554.2 | 5088.6 | 2477.2 | 2030 | 1 | 2 | 5 | 0 | 0 | 0 | 0 | 0 | 0 | 0 | 0 | 0 | 0 | 0
2030 | 1 | 2 | 6 | 1795.9 | 1400.1 | 2046 | 647 | 954 | 1801.1 | 1281.4 | 354 | 584.8 | 5392.5 | 2623.4 | 2030 | 1 | 2 | 6 | 0 | 0 | 0 | 0 | 0 | 0 | 0 | 0 | 0 | 0 | 0
2030 | 1 | 2 | 7 | 1960.2 | 1457.9 | 2238.8 | 696.5 | 995.8 | 1955.4 | 1397.6 | 386.7 | 641.8 | 5946 | 2876.7 | 2030 | 1 | 2 | 7 | 0 | 0 | 0 | 0 | 0 | 0 | 0 | 0 | 0 | 0 | 0
2030 | 1 | 2 | 8 | 2059.5 | 1612.1 | 2358.7 | 706.4 | 1102.4 | 2075.7 | 1487.3 | 410 | 693.6 | 6096.8 | 3049.4 | 2030 | 1 | 2 | 8 | 7.1 | 8.3 | 14.9 | 1.4 | 10.5 | 11.2 | 10 | 1.4 | 1.6 | 6.3 | 11.9
2030 | 1 | 2 | 9 | 2066.9 | 1608.6 | 2407.8 | 708.1 | 1142.7 | 2111.4 | 1515.1 | 421 | 725 | 6613.7 | 3102.2 | 2030 | 1 | 2 | 9 | 54 | 63.4 | 113.3 | 10.5 | 80.3 | 85 | 76.2 | 10.4 | 12.3 | 47.9 | 90.4
2030 | 1 | 2 | 10 | 2060.5 | 1603.8 | 2473.6 | 709.9 | 1185.4 | 2146.3 | 1523.9 | 421.7 | 768.8 | 6886.8 | 3129.1 | 2030 | 1 | 2 | 10 | 139.2 | 163.5 | 292 | 27 | 207 | 219.1 | 196.4 | 26.8 | 31.6 | 123.5 | 233.1
2030 | 1 | 2 | 11 | 2051.8 | 1667.2 | 2515.9 | 678.4 | 1284.1 | 2187.1 | 1521 | 426.2 | 790.1 | 6964.3 | 3127 | 2030 | 1 | 2 | 11 | 200.8 | 235.8 | 421.1 | 39 | 298.5 | 316 | 283.2 | 38.6 | 45.6 | 178.1 | 336.1
2030 | 1 | 2 | 12 | 2032.9 | 1665 | 2527.4 | 680 | 1311.3 | 2192.2 | 1512.4 | 432.5 | 798 | 6982.3 | 3104.7 | 2030 | 1 | 2 | 12 | 240.7 | 282.7 | 504.8 | 46.8 | 357.9 | 378.9 | 339.5 | 46.3 | 54.6 | 213.5 | 403
2030 | 1 | 2 | 13 | 2015.2 | 1655.9 | 2512.6 | 679.3 | 1310 | 2180.8 | 1501.7 | 431.1 | 798.5 | 6966.3 | 3092.9 | 2030 | 1 | 2 | 13 | 249.1 | 292.5 | 522.4 | 48.4 | 370.3 | 392 | 351.3 | 47.9 | 56.5 | 220.9 | 417
2030 | 1 | 2 | 14 | 2012.8 | 1649.5 | 2480.8 | 676.1 | 1279.8 | 2161.9 | 1498.4 | 428.1 | 791.7 | 6943.1 | 3090 | 2030 | 1 | 2 | 14 | 218.2 | 256.3 | 457.6 | 42.4 | 324.4 | 343.4 | 307.7 | 42 | 49.5 | 193.5 | 365.2
2030 | 1 | 2 | 15 | 2013 | 1621.6 | 2413.7 | 670.9 | 1205.9 | 2115 | 1497.4 | 415.6 | 774.8 | 6910.1 | 3103.9 | 2030 | 1 | 2 | 15 | 143.4 | 168.4 | 300.7 | 27.8 | 213.1 | 225.6 | 202.2 | 27.6 | 32.5 | 127.2 | 240
2030 | 1 | 2 | 16 | 2043.1 | 1607.2 | 2381.5 | 703.7 | 1121.1 | 2100.7 | 1531.4 | 425.5 | 769.4 | 6991.5 | 3179.1 | 2030 | 1 | 2 | 16 | 67.6 | 79.4 | 141.8 | 13.1 | 100.5 | 106.4 | 95.4 | 13 | 15.3 | 60 | 113.2
2030 | 1 | 2 | 17 | 2143.7 | 1743.2 | 2447.4 | 710.5 | 1171.8 | 2185.6 | 1620.5 | 450.9 | 799.2 | 7542.2 | 3411.3 | 2030 | 1 | 2 | 17 | 10.2 | 12 | 21.4 | 2 | 15.1 | 16 | 14.4 | 2 | 2.3 | 9 | 17
2030 | 1 | 2 | 18 | 2293.5 | 2012.4 | 2616.6 | 723.9 | 1338.9 | 2358.8 | 1744.1 | 499.6 | 860.3 | 8470.3 | 3750.6 | 2030 | 1 | 2 | 18 | 0 | 0 | 0 | 0 | 0 | 0 | 0 | 0 | 0 | 0 | 0
2030 | 1 | 2 | 19 | 2331.6 | 2066.8 | 2664.5 | 726.8 | 1388 | 2408.2 | 1783.1 | 510.1 | 868.2 | 8450.3 | 3849.3 | 2030 | 1 | 2 | 19 | 0 | 0 | 0 | 0 | 0 | 0 | 0 | 0 | 0 | 0 | 0
2030 | 1 | 2 | 20 | 2292.7 | 1997.2 | 2620.4 | 723.1 | 1348.9 | 2363.6 | 1757.1 | 497.9 | 846.5 | 8044.9 | 3767.6 | 2030 | 1 | 2 | 20 | 0 | 0 | 0 | 0 | 0 | 0 | 0 | 0 | 0 | 0 | 0
2030 | 1 | 2 | 21 | 2222 | 1855.3 | 2536.6 | 716.4 | 1268 | 2277.5 | 1704.6 | 471.6 | 804.2 | 7412.9 | 3628.2 | 2030 | 1 | 2 | 21 | 0 | 0 | 0 | 0 | 0 | 0 | 0 | 0 | 0 | 0 | 0
2030 | 1 | 2 | 22 | 2118 | 1688.4 | 2412.1 | 706.2 | 1149.6 | 2156.8 | 1625.9 | 438.2 | 759.6 | 6841.2 | 3425.5 | 2030 | 1 | 2 | 22 | 0 | 0 | 0 | 0 | 0 | 0 | 0 | 0 | 0 | 0 | 0
2030 | 1 | 2 | 23 | 1979.2 | 1506.9 | 2249.7 | 693.5 | 1033.4 | 2004 | 1513.5 | 399.2 | 698.7 | 6096.8 | 3147 | 2030 | 1 | 2 | 23 | 0 | 0 | 0 | 0 | 0 | 0 | 0 | 0 | 0 | 0 | 0
2030 | 1 | 2 | 24 | 1851.5 | 1449.9 | 2105.2 | 683.1 | 991.1 | 1873.8 | 1392.7 | 378.8 | 655.7 | 5915.8 | 2885.6 | 2030 | 1 | 2 | 24 | 0 | 0 | 0 | 0 | 0 | 0 | 0 | 0 | 0 | 0 | 0
2030 | 1 | 3 | 1 | 1713.2 | 1324.2 | 1947.2 | 638.1 | 913.6 | 1722.4 | 1262.1 | 347.3 | 591.5 | 5351.9 | 2600.8 | 2030 | 1 | 3 | 1 | 0 | 0 | 0 | 0 | 0 | 0 | 0 | 0 | 0 | 0 | 0
2030 | 1 | 3 | 2 | 1666.5 | 1284.7 | 1891.2 | 635 | 886.8 | 1672.9 | 1213.8 | 334.1 | 564 | 5120.8 | 2488.3 | 2030 | 1 | 3 | 2 | 0 | 0 | 0 | 0 | 0 | 0 | 0 | 0 | 0 | 0 | 0
2030 | 1 | 3 | 3 | 1653.3 | 1273.6 | 1874.9 | 634.4 | 877.7 | 1657.4 | 1194.5 | 328.5 | 550.8 | 5020.7 | 2433.2 | 2030 | 1 | 3 | 3 | 0 | 0 | 0 | 0 | 0 | 0 | 0 | 0 | 0 | 0 | 0
2030 | 1 | 3 | 4 | 1653.4 | 1272.3 | 1874.4 | 634.3 | 876.5 | 1655.6 | 1187.6 | 326.4 | 544.5 | 4981.7 | 2413.4 | 2030 | 1 | 3 | 4 | 0 | 0 | 0 | 0 | 0 | 0 | 0 | 0 | 0 | 0 | 0
2030 | 1 | 3 | 5 | 1687.7 | 1302.4 | 1914.4 | 637.1 | 894 | 1688.9 | 1204.1 | 331.8 | 550.4 | 5053.5 | 2455.3 | 2030 | 1 | 3 | 5 | 0 | 0 | 0 | 0 | 0 | 0 | 0 | 0 | 0 | 0 | 0
2030 | 1 | 3 | 6 | 1786 | 1386.1 | 2031.2 | 645.5 | 946.9 | 1786.9 | 1271.1 | 351.5 | 580.6 | 5351.8 | 2598.7 | 2030 | 1 | 3 | 6 | 0 | 0 | 0 | 0 | 0 | 0 | 0 | 0 | 0 | 0 | 0
2030 | 1 | 3 | 7 | 1951.6 | 1439.8 | 2226.6 | 694.9 | 985.9 | 1940.7 | 1387.4 | 385.8 | 636.5 | 5896 | 2849.1 | 2030 | 1 | 3 | 7 | 0 | 0 | 0 | 0 | 0 | 0 | 0 | 0 | 0 | 0 | 0
2030 | 1 | 3 | 8 | 2052.5 | 1593.8 | 2349.1 | 705.1 | 1095.3 | 2062.8 | 1477.8 | 406.9 | 691.8 | 6104 | 3023.8 | 2030 | 1 | 3 | 8 | 7.7 | 9 | 16.1 | 1.5 | 11.4 | 12.1 | 10.8 | 1.5 | 1.7 | 6.8 | 12.8
2030 | 1 | 3 | 9 | 2060.2 | 1568.7 | 2403.7 | 707.5 | 1132.6 | 2099.4 | 1505.8 | 417.7 | 717.5 | 6430.1 | 3081.4 | 2030 | 1 | 3 | 9 | 60.2 | 70.7 | 126.2 | 11.7 | 89.5 | 94.7 | 84.9 | 11.6 | 13.7 | 53.4 | 100.7
2030 | 1 | 3 | 10 | 2053.5 | 1645.4 | 2486.4 | 676.9 | 1234.9 | 2155.4 | 1519 | 420.1 | 763.6 | 6798 | 3115.5 | 2030 | 1 | 3 | 10 | 164.3 | 193 | 344.6 | 31.9 | 244.3 | 258.6 | 231.7 | 31.6 | 37.3 | 145.7 | 275
2030 | 1 | 3 | 11 | 2043.7 | 1658.9 | 2541.7 | 680.2 | 1316.8 | 2197.6 | 1519.8 | 432.7 | 788.3 | 6890.7 | 3117.8 | 2030 | 1 | 3 | 11 | 241.8 | 283.9 | 507 | 47 | 359.4 | 380.5 | 341 | 46.5 | 54.9 | 214.4 | 404.7
2030 | 1 | 3 | 12 | 2025.1 | 1656.2 | 2550.5 | 682.6 | 1340.5 | 2200.4 | 1510.7 | 432.8 | 795.4 | 6892.2 | 3097.9 | 2030 | 1 | 3 | 12 | 277.8 | 326.3 | 582.6 | 54 | 413 | 437.2 | 391.8 | 53.4 | 63 | 246.4 | 465
2030 | 1 | 3 | 13 | 2008 | 1645 | 2526.8 | 681.1 | 1329.8 | 2183.9 | 1498 | 430.2 | 794 | 6850.5 | 3082.3 | 2030 | 1 | 3 | 13 | 275.9 | 324 | 578.5 | 53.6 | 410.1 | 434.2 | 389 | 53 | 62.6 | 244.7 | 461.8
2030 | 1 | 3 | 14 | 2005.5 | 1637.6 | 2488.4 | 676.5 | 1292.8 | 2161 | 1493.9 | 427.8 | 786 | 6838.2 | 3073.1 | 2030 | 1 | 3 | 14 | 237.9 | 279.4 | 498.8 | 46.2 | 353.6 | 374.4 | 335.5 | 45.7 | 54 | 211 | 398.2
2030 | 1 | 3 | 15 | 2004.2 | 1623 | 2424.6 | 670.7 | 1227.7 | 2121 | 1492.4 | 419.6 | 769.3 | 6823.8 | 3086.5 | 2030 | 1 | 3 | 15 | 169.8 | 199.4 | 356.1 | 33 | 252.4 | 267.2 | 239.5 | 32.6 | 38.5 | 150.6 | 284.2
2030 | 1 | 3 | 16 | 2034.2 | 1560.5 | 2379.7 | 701.9 | 1112.2 | 2090.1 | 1520.3 | 420.5 | 763.6 | 6900.6 | 3158.1 | 2030 | 1 | 3 | 16 | 80.7 | 94.7 | 169.2 | 15.7 | 119.9 | 127 | 113.8 | 15.5 | 18.3 | 71.6 | 135
2030 | 1 | 3 | 17 | 2133.5 | 1716.1 | 2433.2 | 707.9 | 1160.9 | 2169.4 | 1607.7 | 445.9 | 789.4 | 7397.3 | 3377.8 | 2030 | 1 | 3 | 17 | 11.8 | 13.8 | 24.7 | 2.3 | 17.5 | 18.5 | 16.6 | 2.3 | 2.7 | 10.5 | 19.7
2030 | 1 | 3 | 18 | 2281.3 | 1978.3 | 2597.7 | 720.6 | 1322.4 | 2338.9 | 1729.9 | 493.3 | 848.5 | 8302.9 | 3706.9 | 2030 | 1 | 3 | 18 | 0 | 0 | 0 | 0 | 0 | 0 | 0 | 0 | 0 | 0 | 0
2030 | 1 | 3 | 19 | 2319.6 | 2037.2 | 2645.2 | 723.8 | 1374.5 | 2389.5 | 1767.1 | 504.7 | 856.7 | 8249.5 | 3804.5 | 2030 | 1 | 3 | 19 | 0 | 0 | 0 | 0 | 0 | 0 | 0 | 0 | 0 | 0 | 0
2030 | 1 | 3 | 20 | 2280.9 | 1957.2 | 2601 | 720.5 | 1330.3 | 2345.1 | 1742.5 | 491.6 | 832.4 | 7746.9 | 3721.1 | 2030 | 1 | 3 | 20 | 0 | 0 | 0 | 0 | 0 | 0 | 0 | 0 | 0 | 0 | 0
2030 | 1 | 3 | 21 | 2210.1 | 1820.6 | 2517.8 | 713.9 | 1239.4 | 2257.2 | 1693.2 | 464.4 | 789.8 | 7162.1 | 3581.8 | 2030 | 1 | 3 | 21 | 0 | 0 | 0 | 0 | 0 | 0 | 0 | 0 | 0 | 0 | 0
2030 | 1 | 3 | 22 | 2106.4 | 1666.5 | 2394 | 703.7 | 1137 | 2139.4 | 1614.6 | 432.5 | 749.2 | 6740 | 3383 | 2030 | 1 | 3 | 22 | 0 | 0 | 0 | 0 | 0 | 0 | 0 | 0 | 0 | 0 | 0
2030 | 1 | 3 | 23 | 1969.7 | 1475.3 | 2234.3 | 691.3 | 1017.6 | 1987.6 | 1505.8 | 393.3 | 694.3 | 6177.5 | 3110.3 | 2030 | 1 | 3 | 23 | 0 | 0 | 0 | 0 | 0 | 0 | 0 | 0 | 0 | 0 | 0
2030 | 1 | 3 | 24 | 1843.2 | 1437.7 | 2091.5 | 648 | 984.9 | 1862 | 1384.2 | 375.8 | 648.9 | 5851.6 | 2855 | 2030 | 1 | 3 | 24 | 0 | 0 | 0 | 0 | 0 | 0 | 0 | 0 | 0 | 0 | 0
2030 | 1 | 4 | 1 | 1725.8 | 1311.4 | 1929.3 | 636.3 | 905.4 | 1707.4 | 1253 | 344.5 | 588.2 | 5320.5 | 2587.1 | 2030 | 1 | 4 | 1 | 0 | 0 | 0 | 0 | 0 | 0 | 0 | 0 | 0 | 0 | 0
2030 | 1 | 4 | 2 | 1677.5 | 1271.1 | 1872.4 | 633.2 | 878.2 | 1656.9 | 1203.8 | 331.3 | 561 | 5091.9 | 2474.9 | 2030 | 1 | 4 | 2 | 0 | 0 | 0 | 0 | 0 | 0 | 0 | 0 | 0 | 0 | 0
2030 | 1 | 4 | 3 | 1663.1 | 1259.7 | 1854.8 | 632.4 | 868.5 | 1640.5 | 1183.4 | 325.6 | 547.4 | 4988.2 | 2418.3 | 2030 | 1 | 4 | 3 | 0 | 0 | 0 | 0 | 0 | 0 | 0 | 0 | 0 | 0 | 0
2030 | 1 | 4 | 4 | 1661.7 | 1257.4 | 1852.3 | 632.2 | 866.4 | 1637.4 | 1175 | 323.2 | 540.8 | 4946.6 | 2396.9 | 2030 | 1 | 4 | 4 | 0 | 0 | 0 | 0 | 0 | 0 | 0 | 0 | 0 | 0 | 0
2030 | 1 | 4 | 5 | 1695.5 | 1285.7 | 1890.5 | 635 | 883.4 | 1669.7 | 1190.8 | 328.1 | 546.4 | 5014.7 | 2437.1 | 2030 | 1 | 4 | 5 | 0 | 0 | 0 | 0 | 0 | 0 | 0 | 0 | 0 | 0 | 0
2030 | 1 | 4 | 6 | 1791.7 | 1366.3 | 2002.3 | 642.7 | 934.1 | 1764.3 | 1256.2 | 347.1 | 575.8 | 5307.4 | 2576.1 | 2030 | 1 | 4 | 6 | 0 | 0 | 0 | 0 | 0 | 0 | 0 | 0 | 0 | 0 | 0
2030 | 1 | 4 | 7 | 1954.4 | 1438.2 | 2191.4 | 691.2 | 978.8 | 1914.7 | 1369.1 | 380.9 | 630.7 | 5842.5 | 2820.7 | 2030 | 1 | 4 | 7 | 0 | 0 | 0 | 0 | 0 | 0 | 0 | 0 | 0 | 0 | 0
2030 | 1 | 4 | 8 | 2058.2 | 1552.4 | 2313.6 | 701 | 1072.2 | 2032.2 | 1457.8 | 397.6 | 685.2 | 6158.7 | 2997.7 | 2030 | 1 | 4 | 8 | 5 | 5.9 | 10.6 | 1 | 7.5 | 7.9 | 7.1 | 1 | 1.1 | 4.5 | 8.4
2030 | 1 | 4 | 9 | 2071.4 | 1539.6 | 2363.3 | 703.7 | 1099.9 | 2068.2 | 1491 | 410.9 | 709.5 | 6315.2 | 3060.2 | 2030 | 1 | 4 | 9 | 43.9 | 51.6 | 92.1 | 8.5 | 65.3 | 69.1 | 62 | 8.4 | 10 | 39 | 73.5
2030 | 1 | 4 | 10 | 2068.6 | 1609.6 | 2438.2 | 673 | 1179.8 | 2117.1 | 1507.9 | 414.9 | 751.8 | 6700.9 | 3099.7 | 2030 | 1 | 4 | 10 | 132.5 | 155.6 | 277.9 | 25.7 | 197 | 208.5 | 186.9 | 25.5 | 30.1 | 117.5 | 221.8
2030 | 1 | 4 | 11 | 2054.9 | 1638.2 | 2503.1 | 676.9 | 1289.2 | 2168.7 | 1514 | 428.9 | 779.5 | 6810.3 | 3114.3 | 2030 | 1 | 4 | 11 | 223 | 261.9 | 467.7 | 43.3 | 331.5 | 351 | 314.5 | 42.9 | 50.6 | 197.8 | 373.3
2030 | 1 | 4 | 12 | 2029.1 | 1637.1 | 2533.9 | 682 | 1339.9 | 2183.8 | 1508 | 429.3 | 789.1 | 6755.7 | 3102.5 | 2030 | 1 | 4 | 12 | 290.8 | 341.6 | 609.9 | 56.5 | 432.4 | 457.7 | 410.2 | 55.9 | 66 | 258 | 486.9
2030 | 1 | 4 | 13 | 2006.4 | 1626.5 | 2525.2 | 683.1 | 1348.1 | 2175.4 | 1494.4 | 426.7 | 788.7 | 6647.1 | 3088 | 2030 | 1 | 4 | 13 | 311.8 | 366.2 | 653.9 | 60.6 | 463.5 | 490.7 | 439.7 | 59.9 | 70.8 | 276.6 | 521.9
2030 | 1 | 4 | 14 | 2000 | 1615.1 | 2486 | 678.5 | 1313.7 | 2151.1 | 1487.2 | 423.7 | 779.4 | 6600.1 | 3077.5 | 2030 | 1 | 4 | 14 | 279.1 | 327.7 | 585.2 | 54.2 | 414.9 | 439.2 | 393.6 | 53.7 | 63.3 | 247.5 | 467.1
2030 | 1 | 4 | 15 | 1997.3 | 1595.8 | 2413.4 | 670.4 | 1240.3 | 2104.1 | 1481.4 | 418.6 | 759.9 | 6568.6 | 3080.7 | 2030 | 1 | 4 | 15 | 203.5 | 239.1 | 426.9 | 39.5 | 302.6 | 320.3 | 287.1 | 39.1 | 46.2 | 180.5 | 340.7
2030 | 1 | 4 | 16 | 2029.5 | 1557.5 | 2352 | 665.4 | 1125.9 | 2063.7 | 1500.9 | 409.3 | 754.8 | 6808.7 | 3138.4 | 2030 | 1 | 4 | 16 | 96.1 | 112.9 | 201.6 | 18.7 | 142.9 | 151.3 | 135.5 | 18.5 | 21.8 | 85.3 | 160.9
2030 | 1 | 4 | 17 | 2127.7 | 1655.4 | 2389.7 | 703.6 | 1133.8 | 2128.6 | 1583 | 435.6 | 775.2 | 7137.9 | 3339.7 | 2030 | 1 | 4 | 17 | 15.1 | 17.7 | 31.7 | 2.9 | 22.5 | 23.8 | 21.3 | 2.9 | 3.4 | 13.4 | 25.3
2030 | 1 | 4 | 18 | 2267.2 | 1872 | 2538.4 | 715.3 | 1262.8 | 2278.9 | 1700.4 | 477.9 | 827.7 | 7937.3 | 3649.2 | 2030 | 1 | 4 | 18 | 0 | 0 | 0 | 0 | 0 | 0 | 0 | 0 | 0 | 0 | 0
2030 | 1 | 4 | 19 | 2296.6 | 1921.8 | 2575.1 | 717.4 | 1300.5 | 2317.5 | 1733.5 | 487.8 | 837.1 | 7870.7 | 3739.5 | 2030 | 1 | 4 | 19 | 0 | 0 | 0 | 0 | 0 | 0 | 0 | 0 | 0 | 0 | 0
2030 | 1 | 4 | 20 | 2250.3 | 1828.4 | 2522.8 | 713.3 | 1247.7 | 2264.5 | 1706.3 | 471.1 | 808.4 | 7433.1 | 3647.2 | 2030 | 1 | 4 | 20 | 0 | 0 | 0 | 0 | 0 | 0 | 0 | 0 | 0 | 0 | 0
2030 | 1 | 4 | 21 | 2179 | 1716.7 | 2440.1 | 706.6 | 1175.6 | 2182.8 | 1655.9 | 446.4 | 768.2 | 6901.1 | 3504.5 | 2030 | 1 | 4 | 21 | 0 | 0 | 0 | 0 | 0 | 0 | 0 | 0 | 0 | 0 | 0
2030 | 1 | 4 | 22 | 2086.4 | 1608.3 | 2332.5 | 698 | 1100.8 | 2082.6 | 1585.6 | 422 | 732.3 | 6430.9 | 3326.8 | 2030 | 1 | 4 | 22 | 0 | 0 | 0 | 0 | 0 | 0 | 0 | 0 | 0 | 0 | 0
2030 | 1 | 4 | 23 | 1964.9 | 1435.9 | 2194.1 | 687.7 | 983.8 | 1945 | 1492.6 | 388.1 | 690.9 | 6229.3 | 3090.3 | 2030 | 1 | 4 | 23 | 0 | 0 | 0 | 0 | 0 | 0 | 0 | 0 | 0 | 0 | 0
2030 | 1 | 4 | 24 | 1844.9 | 1406.1 | 2061 | 645.2 | 970.1 | 1832.7 | 1379.2 | 372.1 | 644.9 | 5814.6 | 2860.8 | 2030 | 1 | 4 | 24 | 0 | 0 | 0 | 0 | 0 | 0 | 0 | 0 | 0 | 0 | 0
2030 | 1 | 5 | 1 | 1710.8 | 1254.2 | 1862 | 631.7 | 873.3 | 1644.3 | 1223.5 | 334.2 | 571.7 | 5165.5 | 2526.9 | 2030 | 1 | 5 | 1 | 0 | 0 | 0 | 0 | 0 | 0 | 0 | 0 | 0 | 0 | 0
2030 | 1 | 5 | 2 | 1656.4 | 1211.8 | 1800 | 628.8 | 843.7 | 1589.3 | 1170.1 | 320.4 | 544.5 | 4937.2 | 2402.8 | 2030 | 1 | 5 | 2 | 0 | 0 | 0 | 0 | 0 | 0 | 0 | 0 | 0 | 0 | 0
2030 | 1 | 5 | 3 | 1637.4 | 1196.9 | 1777.8 | 627.8 | 831.8 | 1568.7 | 1146.1 | 314 | 530.2 | 4826.3 | 2339.6 | 2030 | 1 | 5 | 3 | 0 | 0 | 0 | 0 | 0 | 0 | 0 | 0 | 0 | 0 | 0
2030 | 1 | 5 | 4 | 1628 | 1188.6 | 1766.4 | 627.1 | 825.6 | 1557.9 | 1132.1 | 310 | 520.5 | 4755.8 | 2302.5 | 2030 | 1 | 5 | 4 | 0 | 0 | 0 | 0 | 0 | 0 | 0 | 0 | 0 | 0 | 0
2030 | 1 | 5 | 5 | 1643.4 | 1201.8 | 1782.7 | 628.1 | 832.6 | 1571.7 | 1137.8 | 311 | 519.8 | 4765.2 | 2312.6 | 2030 | 1 | 5 | 5 | 0 | 0 | 0 | 0 | 0 | 0 | 0 | 0 | 0 | 0 | 0
2030 | 1 | 5 | 6 | 1693 | 1243.5 | 1838.7 | 631.3 | 857.7 | 1618.7 | 1171.6 | 319.5 | 530.5 | 4882 | 2380.6 | 2030 | 1 | 5 | 6 | 0 | 0 | 0 | 0 | 0 | 0 | 0 | 0 | 0 | 0 | 0
2030 | 1 | 5 | 7 | 1782.6 | 1313 | 1939.4 | 637.8 | 903.9 | 1705.2 | 1236.4 | 336.1 | 553.4 | 5115.8 | 2522.1 | 2030 | 1 | 5 | 7 | 0 | 0 | 0 | 0 | 0 | 0 | 0 | 0 | 0 | 0 | 0
2030 | 1 | 5 | 8 | 1866.4 | 1377.3 | 2041.8 | 645.2 | 956.5 | 1793.2 | 1300.4 | 354.3 | 585.3 | 5387.8 | 2654.8 | 2030 | 1 | 5 | 8 | 8.4 | 9.8 | 17.5 | 1.6 | 12.4 | 13.1 | 11.8 | 1.6 | 1.9 | 7.4 | 14
2030 | 1 | 5 | 9 | 1908.7 | 1416.1 | 2145.3 | 652.6 | 1037.1 | 1873.5 | 1351.2 | 369 | 619.7 | 5610.8 | 2756.6 | 2030 | 1 | 5 | 9 | 67.4 | 79.1 | 141.3 | 13.1 | 100.2 | 106.1 | 95 | 13 | 15.3 | 59.8 | 112.8
2030 | 1 | 5 | 10 | 1924.1 | 1459.7 | 2276.2 | 663.6 | 1163.9 | 1967 | 1386.9 | 381.8 | 663.6 | 5820.6 | 2838.5 | 2030 | 1 | 5 | 10 | 189.7 | 222.8 | 397.8 | 36.9 | 282 | 298.6 | 267.5 | 36.5 | 43.1 | 168.3 | 317.5
2030 | 1 | 5 | 11 | 1912 | 1480.9 | 2359.6 | 676.5 | 1259.4 | 2022.5 | 1398.6 | 388.2 | 696.1 | 5962.5 | 2871.8 | 2030 | 1 | 5 | 11 | 295.2 | 346.7 | 619.1 | 57.3 | 438.8 | 464.6 | 416.3 | 56.8 | 67 | 261.8 | 494.1
2030 | 1 | 5 | 12 | 1887 | 1484.1 | 2393.3 | 681.5 | 1312.2 | 2042 | 1396.7 | 389 | 712.5 | 6023.6 | 2876 | 2030 | 1 | 5 | 12 | 363.6 | 427 | 762.5 | 70.6 | 540.6 | 572.3 | 512.8 | 69.9 | 82.5 | 322.5 | 608.7
2030 | 1 | 5 | 13 | 1868.3 | 1477.8 | 2381.3 | 677.3 | 1314.6 | 2033.5 | 1388.6 | 387.4 | 715.9 | 6029.9 | 2876.4 | 2030 | 1 | 5 | 13 | 375.9 | 441.4 | 788.2 | 73 | 558.8 | 591.5 | 530.1 | 72.3 | 85.3 | 333.4 | 629.2
2030 | 1 | 5 | 14 | 1858.3 | 1463 | 2327 | 676.2 | 1268 | 1999.2 | 1376.8 | 382.5 | 704.3 | 5977.8 | 2855.3 | 2030 | 1 | 5 | 14 | 332.8 | 390.9 | 698 | 64.7 | 494.8 | 523.8 | 469.4 | 64 | 75.5 | 295.2 | 557.1
2030 | 1 | 5 | 15 | 1863.7 | 1445.6 | 2243.7 | 666.5 | 1180.9 | 1947.7 | 1365 | 377.3 | 683.2 | 5924.7 | 2842.6 | 2030 | 1 | 5 | 15 | 240.2 | 282.1 | 503.6 | 46.7 | 357 | 378 | 338.7 | 46.2 | 54.5 | 213 | 402
2030 | 1 | 5 | 16 | 1912.5 | 1451.7 | 2176.3 | 653.3 | 1082.5 | 1916.8 | 1386.3 | 378.4 | 665.7 | 5938.6 | 2890 | 2030 | 1 | 5 | 16 | 111.3 | 130.7 | 233.5 | 21.6 | 165.5 | 175.2 | 157 | 21.4 | 25.3 | 98.7 | 186.4
2030 | 1 | 5 | 17 | 2027.5 | 1457.4 | 2217.2 | 688.9 | 1006.1 | 1960.9 | 1479.8 | 390.6 | 678.2 | 6139.4 | 3078.6 | 2030 | 1 | 5 | 17 | 18.2 | 21.4 | 38.2 | 3.5 | 27 | 28.6 | 25.7 | 3.5 | 4.1 | 16.1 | 30.5
2030 | 1 | 5 | 18 | 2182.5 | 1648.6 | 2375.5 | 701.5 | 1122.2 | 2117.2 | 1606.2 | 422.8 | 705.6 | 6134.9 | 3390.5 | 2030 | 1 | 5 | 18 | 0 | 0 | 0 | 0 | 0 | 0 | 0 | 0 | 0 | 0 | 0
2030 | 1 | 5 | 19 | 2222.1 | 1695.5 | 2420.9 | 704.1 | 1157.8 | 2163.5 | 1646.1 | 434.6 | 735.4 | 6425.2 | 3482.3 | 2030 | 1 | 5 | 19 | 0 | 0 | 0 | 0 | 0 | 0 | 0 | 0 | 0 | 0 | 0
2030 | 1 | 5 | 20 | 2181.1 | 1645.2 | 2375.4 | 700.7 | 1126 | 2121.8 | 1619.2 | 426.7 | 722.3 | 6173.9 | 3402.6 | 2030 | 1 | 5 | 20 | 0 | 0 | 0 | 0 | 0 | 0 | 0 | 0 | 0 | 0 | 0
2030 | 1 | 5 | 21 | 2116.1 | 1578.5 | 2302.3 | 694.6 | 1084.3 | 2055.3 | 1569.7 | 411.5 | 698.8 | 6133.9 | 3286.5 | 2030 | 1 | 5 | 21 | 0 | 0 | 0 | 0 | 0 | 0 | 0 | 0 | 0 | 0 | 0
2030 | 1 | 5 | 22 | 2026.8 | 1440 | 2201.8 | 686.8 | 990.1 | 1954.4 | 1506.9 | 388 | 685 | 6139.5 | 3131.2 | 2030 | 1 | 5 | 22 | 0 | 0 | 0 | 0 | 0 | 0 | 0 | 0 | 0 | 0 | 0
2030 | 1 | 5 | 23 | 1915.4 | 1426 | 2079.1 | 644.6 | 980.7 | 1855.7 | 1410.8 | 375.6 | 651.1 | 5842.9 | 2940.8 | 2030 | 1 | 5 | 23 | 0 | 0 | 0 | 0 | 0 | 0 | 0 | 0 | 0 | 0 | 0
2030 | 1 | 5 | 24 | 1805.3 | 1337.7 | 1960.4 | 637.4 | 923.2 | 1743.5 | 1313.8 | 353.9 | 612.2 | 5506.4 | 2731.9 | 2030 | 1 | 5 | 24 | 0 | 0 | 0 | 0 | 0 | 0 | 0 | 0 | 0 | 0 | 0
2030 | 1 | 6 | 1 | 1747.1 | 1333.3 | 1971.6 | 638.9 | 924.4 | 1742 | 1297.3 | 353.4 | 605.3 | 5480.9 | 2701.4 | 2030 | 1 | 6 | 1 | 0 | 0 | 0 | 0 | 0 | 0 | 0 | 0 | 0 | 0 | 0
2030 | 1 | 6 | 2 | 1716.6 | 1306 | 1934.6 | 636.8 | 906.5 | 1709.1 | 1258.4 | 344 | 585.9 | 5326 | 2605.6 | 2030 | 1 | 6 | 2 | 0 | 0 | 0 | 0 | 0 | 0 | 0 | 0 | 0 | 0 | 0
2030 | 1 | 6 | 3 | 1659.5 | 1264.9 | 1867.1 | 633.2 | 873.9 | 1649.7 | 1204.8 | 329.2 | 556.5 | 5074.6 | 2486.5 | 2030 | 1 | 6 | 3 | 0 | 0 | 0 | 0 | 0 | 0 | 0 | 0 | 0 | 0 | 0
2030 | 1 | 6 | 4 | 1678.8 | 1275.6 | 1888.6 | 634.4 | 882.9 | 1667.5 | 1210.1 | 330.8 | 556.1 | 5090.8 | 2486.9 | 2030 | 1 | 6 | 4 | 0 | 0 | 0 | 0 | 0 | 0 | 0 | 0 | 0 | 0 | 0
2030 | 1 | 6 | 5 | 1692.5 | 1287.7 | 1903.3 | 635.5 | 889.1 | 1680.1 | 1215.3 | 331.7 | 555.3 | 5099.6 | 2495.9 | 2030 | 1 | 6 | 5 | 0 | 0 | 0 | 0 | 0 | 0 | 0 | 0 | 0 | 0 | 0
2030 | 1 | 6 | 6 | 1734.2 | 1324.1 | 1951.7 | 639.1 | 910.9 | 1721.1 | 1244.2 | 339 | 564.4 | 5200.1 | 2553.6 | 2030 | 1 | 6 | 6 | 0 | 0 | 0 | 0 | 0 | 0 | 0 | 0 | 0 | 0 | 0
2030 | 1 | 6 | 7 | 1807.3 | 1383 | 2037.2 | 645.8 | 950.1 | 1794.2 | 1298.9 | 352.6 | 582 | 5384.3 | 2666.9 | 2030 | 1 | 6 | 7 | 0 | 0 | 0 | 0 | 0 | 0 | 0 | 0 | 0 | 0 | 0
2030 | 1 | 6 | 8 | 1877.2 | 1437.6 | 2127 | 685.7 | 996.8 | 1870.8 | 1355.8 | 368.1 | 607.6 | 5597.9 | 2766.8 | 2030 | 1 | 6 | 8 | 8.5 | 9.9 | 17.8 | 1.6 | 12.6 | 13.3 | 11.9 | 1.6 | 1.9 | 7.5 | 14.2
2030 | 1 | 6 | 9 | 1921.1 | 1475.3 | 2233.8 | 660.2 | 1079.5 | 1952.9 | 1409.7 | 382.5 | 639.7 | 5796.3 | 2854.5 | 2030 | 1 | 6 | 9 | 69 | 81 | 144.7 | 13.4 | 102.6 | 108.6 | 97.3 | 13.3 | 15.7 | 61.2 | 115.5
2030 | 1 | 6 | 10 | 1946.1 | 1522.3 | 2376.2 | 669.8 | 1214.2 | 2054.9 | 1455.1 | 396.3 | 684.7 | 6010.1 | 2942.2 | 2030 | 1 | 6 | 10 | 196.3 | 230.6 | 411.7 | 38.1 | 291.9 | 309 | 276.9 | 37.7 | 44.6 | 174.2 | 328.7
2030 | 1 | 6 | 11 | 1945 | 1548.5 | 2469.5 | 680.8 | 1315.3 | 2118.2 | 1473.4 | 404.3 | 719.9 | 6176.1 | 2988.2 | 2030 | 1 | 6 | 11 | 303.8 | 356.8 | 637.1 | 59 | 451.6 | 478.1 | 428.4 | 58.4 | 68.9 | 269.5 | 508.5
2030 | 1 | 6 | 12 | 1934.5 | 1559.2 | 2512 | 689.6 | 1369.5 | 2146.2 | 1477.9 | 407.1 | 738.4 | 6262.7 | 3001.4 | 2030 | 1 | 6 | 12 | 367.5 | 431.6 | 770.7 | 71.4 | 546.3 | 578.4 | 518.3 | 70.7 | 83.4 | 326 | 615.2
2030 | 1 | 6 | 13 | 1928.3 | 1563.8 | 2513.2 | 690.2 | 1378.3 | 2149.7 | 1478.4 | 407.4 | 744.7 | 6296 | 3021.6 | 2030 | 1 | 6 | 13 | 380.1 | 446.4 | 797.1 | 73.8 | 565.1 | 598.2 | 536 | 73.1 | 86.3 | 337.1 | 636.2
2030 | 1 | 6 | 14 | 1922.2 | 1554.7 | 2466.6 | 684.6 | 1335.9 | 2121.2 | 1471.7 | 404.3 | 737.5 | 6282.3 | 3017.4 | 2030 | 1 | 6 | 14 | 338.8 | 397.9 | 710.5 | 65.8 | 503.6 | 533.2 | 477.8 | 65.1 | 76.9 | 300.5 | 567.1
2030 | 1 | 6 | 15 | 1929.2 | 1541.4 | 2387.5 | 671.8 | 1250 | 2073.8 | 1466.3 | 400.2 | 718.7 | 6253.5 | 3016.6 | 2030 | 1 | 6 | 15 | 244.3 | 286.9 | 512.3 | 47.5 | 363.2 | 384.5 | 344.5 | 47 | 55.4 | 216.7 | 408.9
2030 | 1 | 6 | 16 | 1977.4 | 1551.9 | 2325.8 | 664.1 | 1154 | 2048.5 | 1493.1 | 402.6 | 704 | 6295.1 | 3078.8 | 2030 | 1 | 6 | 16 | 114.8 | 134.8 | 240.7 | 22.3 | 170.6 | 180.6 | 161.8 | 22.1 | 26 | 101.8 | 192.1
2030 | 1 | 6 | 17 | 2100.7 | 1630.7 | 2382.1 | 703.9 | 1131.7 | 2120.7 | 1590.8 | 420 | 709.4 | 6220.4 | 3299.1 | 2030 | 1 | 6 | 17 | 19.2 | 22.6 | 40.3 | 3.7 | 28.6 | 30.3 | 27.1 | 3.7 | 4.4 | 17.1 | 32.2
2030 | 1 | 6 | 18 | 2270 | 1884.5 | 2563.8 | 718.2 | 1284.7 | 2302.9 | 1725.9 | 465.2 | 767.8 | 7003.8 | 3652.3 | 2030 | 1 | 6 | 18 | 0 | 0 | 0 | 0 | 0 | 0 | 0 | 0 | 0 | 0 | 0
2030 | 1 | 6 | 19 | 2315.4 | 1968.6 | 2617.7 | 721.3 | 1343.6 | 2362.1 | 1765.4 | 485 | 799.9 | 7343.5 | 3755.1 | 2030 | 1 | 6 | 19 | 0 | 0 | 0 | 0 | 0 | 0 | 0 | 0 | 0 | 0 | 0
2030 | 1 | 6 | 20 | 2280.3 | 1898.7 | 2577.7 | 718.1 | 1303.9 | 2321.4 | 1739.4 | 476.3 | 792 | 7153.1 | 3686.8 | 2030 | 1 | 6 | 20 | 0 | 0 | 0 | 0 | 0 | 0 | 0 | 0 | 0 | 0 | 0
2030 | 1 | 6 | 21 | 2214.2 | 1784.9 | 2499.9 | 711.5 | 1222.8 | 2242 | 1690 | 455.8 | 769.6 | 6918.6 | 3571.9 | 2030 | 1 | 6 | 21 | 0 | 0 | 0 | 0 | 0 | 0 | 0 | 0 | 0 | 0 | 0
2030 | 1 | 6 | 22 | 2114.6 | 1652.1 | 2382.7 | 702.3 | 1128.8 | 2129.8 | 1613.8 | 429.3 | 741.8 | 6624.1 | 3395.6 | 2030 | 1 | 6 | 22 | 0 | 0 | 0 | 0 | 0 | 0 | 0 | 0 | 0 | 0 | 0
2030 | 1 | 6 | 23 | 1988.8 | 1481 | 2237.3 | 691.1 | 1022.1 | 1991.2 | 1512.9 | 394 | 694.8 | 6162.7 | 3154.7 | 2030 | 1 | 6 | 23 | 0 | 0 | 0 | 0 | 0 | 0 | 0 | 0 | 0 | 0 | 0
2030 | 1 | 6 | 24 | 1874.5 | 1450.2 | 2109.6 | 681.9 | 992.5 | 1877.7 | 1402 | 379.4 | 656.5 | 5923.3 | 2918.6 | 2030 | 1 | 6 | 24 | 0 | 0 | 0 | 0 | 0 | 0 | 0 | 0 | 0 | 0 | 0
2030 | 1 | 7 | 1 | 1715 | 1329.6 | 1957.1 | 637.2 | 918.1 | 1731.5 | 1272.6 | 349.4 | 596.2 | 5395.2 | 2636.7 | 2030 | 1 | 7 | 1 | 0 | 0 | 0 | 0 | 0 | 0 | 0 | 0 | 0 | 0 | 0
2030 | 1 | 7 | 2 | 1674.3 | 1294.9 | 1908.2 | 635 | 894.7 | 1687.8 | 1227.7 | 337.8 | 572.5 | 5200 | 2533.7 | 2030 | 1 | 7 | 2 | 0 | 0 | 0 | 0 | 0 | 0 | 0 | 0 | 0 | 0 | 0
2030 | 1 | 7 | 3 | 1667.1 | 1290.1 | 1898.9 | 634.5 | 888.8 | 1678.4 | 1211.5 | 333.6 | 561.1 | 5117.2 | 2487.4 | 2030 | 1 | 7 | 3 | 0 | 0 | 0 | 0 | 0 | 0 | 0 | 0 | 0 | 0 | 0
2030 | 1 | 7 | 4 | 1671.9 | 1292.1 | 1903.7 | 634.6 | 890 | 1681.4 | 1207.2 | 332.4 | 556.2 | 5091.7 | 2474.8 | 2030 | 1 | 7 | 4 | 0 | 0 | 0 | 0 | 0 | 0 | 0 | 0 | 0 | 0 | 0
2030 | 1 | 7 | 5 | 1710.2 | 1325.7 | 1949 | 638.1 | 910 | 1718.7 | 1226.6 | 338.7 | 564.1 | 5181.8 | 2522.9 | 2030 | 1 | 7 | 5 | 0 | 0 | 0 | 0 | 0 | 0 | 0 | 0 | 0 | 0 | 0
2030 | 1 | 7 | 6 | 1811.1 | 1414 | 2069 | 646.8 | 964.5 | 1820.1 | 1295.6 | 359 | 595.3 | 5490.7 | 2668.4 | 2030 | 1 | 7 | 6 | 0 | 0 | 0 | 0 | 0 | 0 | 0 | 0 | 0 | 0 | 0
2030 | 1 | 7 | 7 | 1976.3 | 1486.8 | 2265.3 | 696.7 | 1019 | 1977.3 | 1411.1 | 387.6 | 649.2 | 6015.6 | 2918.8 | 2030 | 1 | 7 | 7 | 0 | 0 | 0 | 0 | 0 | 0 | 0 | 0 | 0 | 0 | 0
2030 | 1 | 7 | 8 | 2082.7 | 1636.2 | 2394 | 708.2 | 1119.6 | 2102.3 | 1501.9 | 418.1 | 696.3 | 6158.4 | 3094.9 | 2030 | 1 | 7 | 8 | 6.8 | 7.9 | 14.2 | 1.3 | 10 | 10.6 | 9.5 | 1.3 | 1.5 | 6 | 11.3
2030 | 1 | 7 | 9 | 2099.4 | 1653.5 | 2453.6 | 710.2 | 1172.1 | 2149.3 | 1541.3 | 430.3 | 735.5 | 6758.1 | 3161.8 | 2030 | 1 | 7 | 9 | 53.4 | 62.8 | 112.1 | 10.4 | 79.4 | 84.1 | 75.4 | 10.3 | 12.1 | 47.4 | 89.4
2030 | 1 | 7 | 10 | 2100.3 | 1615.5 | 2538.3 | 714.2 | 1218.1 | 2197.3 | 1554.5 | 435.8 | 780.9 | 6978 | 3210.2 | 2030 | 1 | 7 | 10 | 150.8 | 177.1 | 316.2 | 29.3 | 224.2 | 237.3 | 212.7 | 29 | 34.2 | 133.8 | 252.4
2030 | 1 | 7 | 11 | 2093.9 | 1705 | 2602.5 | 684 | 1340.7 | 2250.7 | 1560.3 | 434.1 | 805.9 | 7078.6 | 3225.4 | 2030 | 1 | 7 | 11 | 234.4 | 275.3 | 491.6 | 45.5 | 348.5 | 369 | 330.6 | 45.1 | 53.2 | 208 | 392.4
2030 | 1 | 7 | 12 | 2074.9 | 1706.7 | 2630.4 | 687.3 | 1385.8 | 2267.5 | 1555.4 | 443.1 | 817.2 | 7099.8 | 3213.3 | 2030 | 1 | 7 | 12 | 293.4 | 344.5 | 615.2 | 57 | 436.1 | 461.7 | 413.7 | 56.4 | 66.6 | 260.2 | 491.1
2030 | 1 | 7 | 13 | 2057.3 | 1698.9 | 2619.1 | 687.3 | 1389.1 | 2259.4 | 1544.5 | 442.1 | 818.2 | 7079.2 | 3200.3 | 2030 | 1 | 7 | 13 | 306.6 | 360.1 | 643.1 | 59.6 | 455.9 | 482.6 | 432.5 | 59 | 69.6 | 272 | 513.3
2030 | 1 | 7 | 14 | 2053.6 | 1690.1 | 2573 | 682.4 | 1345.1 | 2231.7 | 1537.1 | 437.2 | 808.7 | 7048.4 | 3185.5 | 2030 | 1 | 7 | 14 | 261.9 | 307.6 | 549.2 | 50.9 | 389.3 | 412.2 | 369.4 | 50.4 | 59.4 | 232.3 | 438.4
2030 | 1 | 7 | 15 | 2049.5 | 1674 | 2508.8 | 676.9 | 1281.1 | 2189.3 | 1532.5 | 425.6 | 792.5 | 7009.9 | 3189.5 | 2030 | 1 | 7 | 15 | 196.3 | 230.6 | 411.7 | 38.1 | 291.9 | 309 | 276.9 | 37.7 | 44.6 | 174.2 | 328.7
2030 | 1 | 7 | 16 | 2081.2 | 1649.9 | 2453.5 | 708.1 | 1177.8 | 2162 | 1559.9 | 435.1 | 783.3 | 7132.4 | 3251.1 | 2030 | 1 | 7 | 16 | 93.6 | 109.9 | 196.3 | 18.2 | 139.1 | 147.3 | 132 | 18 | 21.2 | 83 | 156.7
2030 | 1 | 7 | 17 | 2184.8 | 1800.7 | 2505 | 714.7 | 1219.3 | 2240.3 | 1646.2 | 461.7 | 813.7 | 7742.6 | 3478.4 | 2030 | 1 | 7 | 17 | 16 | 18.8 | 33.6 | 3.1 | 23.8 | 25.2 | 22.6 | 3.1 | 3.6 | 14.2 | 26.8
2030 | 1 | 7 | 18 | 2340.7 | 2086.5 | 2675.5 | 728.1 | 1393.6 | 2419.7 | 1770.4 | 511.6 | 872.8 | 8615.1 | 3826.8 | 2030 | 1 | 7 | 18 | 0 | 0 | 0 | 0 | 0 | 0 | 0 | 0 | 0 | 0 | 0
2030 | 1 | 7 | 19 | 2380.5 | 2138.7 | 2724.6 | 730.7 | 1434.9 | 2469 | 1812.9 | 522.1 | 882 | 8653.8 | 3928.1 | 2030 | 1 | 7 | 19 | 0 | 0 | 0 | 0 | 0 | 0 | 0 | 0 | 0 | 0 | 0
2030 | 1 | 7 | 20 | 2340.5 | 2075 | 2678.7 | 726.8 | 1400 | 2425.2 | 1786.5 | 510.9 | 863.9 | 8382.2 | 3844.5 | 2030 | 1 | 7 | 20 | 0 | 0 | 0 | 0 | 0 | 0 | 0 | 0 | 0 | 0 | 0
2030 | 1 | 7 | 21 | 2266.4 | 1947 | 2590.6 | 719.8 | 1318.2 | 2337.6 | 1732.6 | 485.4 | 822.9 | 7667.7 | 3701.5 | 2030 | 1 | 7 | 21 | 0 | 0 | 0 | 0 | 0 | 0 | 0 | 0 | 0 | 0 | 0
2030 | 1 | 7 | 22 | 2156.8 | 1755.7 | 2459.5 | 709.6 | 1190.2 | 2206.9 | 1652.8 | 448.7 | 774.7 | 7001.5 | 3489.3 | 2030 | 1 | 7 | 22 | 0 | 0 | 0 | 0 | 0 | 0 | 0 | 0 | 0 | 0 | 0
2030 | 1 | 7 | 23 | 2015.1 | 1580.3 | 2293.4 | 695.9 | 1077 | 2051.3 | 1535.9 | 410.8 | 711.2 | 6158.1 | 3205.1 | 2030 | 1 | 7 | 23 | 0 | 0 | 0 | 0 | 0 | 0 | 0 | 0 | 0 | 0 | 0
2030 | 1 | 7 | 24 | 1886.7 | 1445.2 | 2148.1 | 685.4 | 984.9 | 1906.6 | 1421.5 | 385.3 | 666.4 | 6015.5 | 2937.6 | 2030 | 1 | 7 | 24 | 0 | 0 | 0 | 0 | 0 | 0 | 0 | 0 | 0 | 0 | 0
2030 | 1 | 8 | 1 | 1752.9 | 1405.2 | 2057.9 | 645.6 | 965.6 | 1822.4 | 1336.6 | 365.6 | 621.6 | 5634.1 | 2754.7 | 2030 | 1 | 8 | 1 | 0 | 0 | 0 | 0 | 0 | 0 | 0 | 0 | 0 | 0 | 0
2030 | 1 | 8 | 2 | 1709.2 | 1366.8 | 2004.9 | 643.3 | 940.2 | 1775.1 | 1290.3 | 353.1 | 595.7 | 5418.6 | 2647.8 | 2030 | 1 | 8 | 2 | 0 | 0 | 0 | 0 | 0 | 0 | 0 | 0 | 0 | 0 | 0
2030 | 1 | 8 | 3 | 1698.3 | 1359.6 | 1991.4 | 642.6 | 932.3 | 1762 | 1273 | 348.1 | 583.1 | 5324.2 | 2598.5 | 2030 | 1 | 8 | 3 | 0 | 0 | 0 | 0 | 0 | 0 | 0 | 0 | 0 | 0 | 0
2030 | 1 | 8 | 4 | 1701.9 | 1359.7 | 1994.6 | 643.1 | 932.9 | 1763.9 | 1268.6 | 346.6 | 578 | 5296.1 | 2586.1 | 2030 | 1 | 8 | 4 | 0 | 0 | 0 | 0 | 0 | 0 | 0 | 0 | 0 | 0 | 0
2030 | 1 | 8 | 5 | 1738 | 1391.6 | 2037.1 | 646.5 | 951.6 | 1799.3 | 1287.9 | 352.4 | 585.2 | 5379.4 | 2633 | 2030 | 1 | 8 | 5 | 0 | 0 | 0 | 0 | 0 | 0 | 0 | 0 | 0 | 0 | 0
2030 | 1 | 8 | 6 | 1838.1 | 1450.4 | 2156.9 | 689.5 | 990.5 | 1895.1 | 1357.6 | 372.8 | 616.4 | 5688.3 | 2780.5 | 2030 | 1 | 8 | 6 | 0 | 0 | 0 | 0 | 0 | 0 | 0 | 0 | 0 | 0 | 0
2030 | 1 | 8 | 7 | 2002.4 | 1605.3 | 2353.8 | 705.9 | 1095.5 | 2067.3 | 1481.3 | 400.7 | 672.4 | 6234 | 3026.8 | 2030 | 1 | 8 | 7 | 0 | 0 | 0 | 0 | 0 | 0 | 0 | 0 | 0 | 0 | 0
2030 | 1 | 8 | 8 | 2101.9 | 1718.2 | 2474.4 | 715.8 | 1175.4 | 2179.4 | 1554.2 | 434.1 | 721.3 | 6726.1 | 3208.4 | 2030 | 1 | 8 | 8 | 5.3 | 6.2 | 11 | 1 | 7.8 | 8.3 | 7.4 | 1 | 1.2 | 4.7 | 8.8
2030 | 1 | 8 | 9 | 2111.6 | 1720.8 | 2522.6 | 717.5 | 1210.9 | 2214.5 | 1591 | 445.8 | 765.5 | 7060.3 | 3264.1 | 2030 | 1 | 8 | 9 | 47.8 | 56.2 | 100.3 | 9.3 | 71.1 | 75.3 | 67.4 | 9.2 | 10.9 | 42.4 | 80.1
2030 | 1 | 8 | 10 | 2106.4 | 1716.8 | 2591.7 | 719.5 | 1277.2 | 2258.9 | 1606.1 | 451.8 | 805.3 | 7360.7 | 3291.9 | 2030 | 1 | 8 | 10 | 136 | 159.8 | 285.3 | 26.4 | 202.2 | 214.1 | 191.9 | 26.2 | 30.9 | 120.7 | 227.7
2030 | 1 | 8 | 11 | 2099.3 | 1676 | 2639.6 | 686.6 | 1292.5 | 2280 | 1603.6 | 453.1 | 829.7 | 7496.9 | 3304.9 | 2030 | 1 | 8 | 11 | 202.5 | 237.8 | 424.7 | 39.3 | 301.1 | 318.7 | 285.6 | 38.9 | 46 | 179.6 | 339
2030 | 1 | 8 | 12 | 2081.6 | 1731.8 | 2647.5 | 688.2 | 1340.7 | 2284 | 1594.6 | 448 | 836.8 | 7511.8 | 3284 | 2030 | 1 | 8 | 12 | 237.4 | 278.8 | 497.9 | 46.1 | 352.9 | 373.7 | 334.8 | 45.6 | 53.9 | 210.6 | 397.4
2030 | 1 | 8 | 13 | 2063.6 | 1732.9 | 2623.8 | 686.1 | 1343.3 | 2271.2 | 1581.1 | 443.5 | 835.5 | 7444.7 | 3267 | 2030 | 1 | 8 | 13 | 237.1 | 278.4 | 497.2 | 46.1 | 352.4 | 373.1 | 334.3 | 45.6 | 53.8 | 210.3 | 396.8
2030 | 1 | 8 | 14 | 2058.1 | 1682.2 | 2586.4 | 683 | 1283.7 | 2242.2 | 1571.9 | 443.5 | 827.4 | 7409.2 | 3251.3 | 2030 | 1 | 8 | 14 | 203.4 | 238.9 | 426.6 | 39.5 | 302.4 | 320.2 | 286.9 | 39.1 | 46.2 | 180.4 | 340.5
2030 | 1 | 8 | 15 | 2054.4 | 1650.8 | 2526.1 | 712.8 | 1219.1 | 2207.9 | 1566.6 | 442.9 | 811.4 | 7405.9 | 3255.1 | 2030 | 1 | 8 | 15 | 142.4 | 167.3 | 298.7 | 27.7 | 211.8 | 224.2 | 200.9 | 27.4 | 32.3 | 126.4 | 238.4
2030 | 1 | 8 | 16 | 2082.4 | 1724 | 2491.3 | 712.7 | 1205.4 | 2204.2 | 1600.2 | 448.6 | 808.3 | 7605.5 | 3334.3 | 2030 | 1 | 8 | 16 | 65.8 | 77.3 | 138 | 12.8 | 97.8 | 103.5 | 92.8 | 12.6 | 14.9 | 58.4 | 110.1
2030 | 1 | 8 | 17 | 2185.2 | 1902.5 | 2564.2 | 719.8 | 1279 | 2302 | 1683.8 | 482.1 | 848 | 8376.8 | 3569.3 | 2030 | 1 | 8 | 17 | 12.4 | 14.5 | 25.9 | 2.4 | 18.4 | 19.4 | 17.4 | 2.4 | 2.8 | 11 | 20.7
2030 | 1 | 8 | 18 | 2342.3 | 2166.7 | 2740.4 | 733.3 | 1442.2 | 2481 | 1812 | 527.9 | 902 | 9023 | 3920 | 2030 | 1 | 8 | 18 | 0 | 0 | 0 | 0 | 0 | 0 | 0 | 0 | 0 | 0 | 0
2030 | 1 | 8 | 19 | 2383.2 | 2210.2 | 2791.1 | 736.4 | 1483.1 | 2531.5 | 1853.9 | 538.1 | 911.8 | 9045.9 | 4024.4 | 2030 | 1 | 8 | 19 | 0 | 0 | 0 | 0 | 0 | 0 | 0 | 0 | 0 | 0 | 0
2030 | 1 | 8 | 20 | 2344.3 | 2153.2 | 2746.3 | 733.1 | 1450.1 | 2488.9 | 1827.4 | 527.3 | 892.3 | 8739.8 | 3941.8 | 2030 | 1 | 8 | 20 | 0 | 0 | 0 | 0 | 0 | 0 | 0 | 0 | 0 | 0 | 0
2030 | 1 | 8 | 21 | 2272 | 2047.6 | 2660 | 726.3 | 1383.9 | 2406.4 | 1772.3 | 506.3 | 857.4 | 8280 | 3801.9 | 2030 | 1 | 8 | 21 | 0 | 0 | 0 | 0 | 0 | 0 | 0 | 0 | 0 | 0 | 0
2030 | 1 | 8 | 22 | 2165.4 | 1850.6 | 2531.5 | 715.8 | 1259 | 2278.6 | 1694.5 | 468.6 | 804.9 | 7468.2 | 3590.7 | 2030 | 1 | 8 | 22 | 0 | 0 | 0 | 0 | 0 | 0 | 0 | 0 | 0 | 0 | 0
2030 | 1 | 8 | 23 | 2023.6 | 1642.4 | 2364.2 | 702.8 | 1116 | 2114.1 | 1582.6 | 426.3 | 743.2 | 6687.9 | 3304.3 | 2030 | 1 | 8 | 23 | 0 | 0 | 0 | 0 | 0 | 0 | 0 | 0 | 0 | 0 | 0
2030 | 1 | 8 | 24 | 1895.1 | 1461.9 | 2217.3 | 692.2 | 997.7 | 1964.9 | 1472.8 | 388.2 | 688 | 6219.6 | 3028.2 | 2030 | 1 | 8 | 24 | 0 | 0 | 0 | 0 | 0 | 0 | 0 | 0 | 0 | 0 | 0
2030 | 1 | 9 | 1 | 1793.5 | 1442.6 | 2108.1 | 683.6 | 989.4 | 1868.5 | 1368.6 | 374.3 | 637.2 | 5780.4 | 2821.6 | 2030 | 1 | 9 | 1 | 0 | 0 | 0 | 0 | 0 | 0 | 0 | 0 | 0 | 0 | 0
2030 | 1 | 9 | 2 | 1750.3 | 1404.4 | 2055.9 | 647.3 | 964.3 | 1822 | 1322.5 | 361.8 | 611.4 | 5565.8 | 2717.2 | 2030 | 1 | 9 | 2 | 0 | 0 | 0 | 0 | 0 | 0 | 0 | 0 | 0 | 0 | 0
2030 | 1 | 9 | 3 | 1739.7 | 1398.1 | 2042.4 | 646.7 | 956.5 | 1809 | 1305.5 | 356.8 | 598.5 | 5468.8 | 2671.4 | 2030 | 1 | 9 | 3 | 0 | 0 | 0 | 0 | 0 | 0 | 0 | 0 | 0 | 0 | 0
2030 | 1 | 9 | 4 | 1742.9 | 1398.7 | 2046.1 | 647.1 | 957.1 | 1810.3 | 1302.6 | 355.5 | 593.6 | 5442.3 | 2662.5 | 2030 | 1 | 9 | 4 | 0 | 0 | 0 | 0 | 0 | 0 | 0 | 0 | 0 | 0 | 0
2030 | 1 | 9 | 5 | 1778.7 | 1431.2 | 2088.8 | 684.2 | 975.7 | 1845.3 | 1322.1 | 361.4 | 600.6 | 5524.9 | 2711.8 | 2030 | 1 | 9 | 5 | 0 | 0 | 0 | 0 | 0 | 0 | 0 | 0 | 0 | 0 | 0
2030 | 1 | 9 | 6 | 1877.7 | 1440.2 | 2207.2 | 693.7 | 979.7 | 1932.4 | 1391.4 | 381.5 | 631.6 | 5831.8 | 2861.5 | 2030 | 1 | 9 | 6 | 0 | 0 | 0 | 0 | 0 | 0 | 0 | 0 | 0 | 0 | 0
2030 | 1 | 9 | 7 | 2039.2 | 1650.4 | 2399.6 | 710.2 | 1120.4 | 2111.4 | 1511.6 | 413.6 | 688.1 | 6100.5 | 3107.5 | 2030 | 1 | 9 | 7 | 0 | 0 | 0 | 0 | 0 | 0 | 0 | 0 | 0 | 0 | 0
2030 | 1 | 9 | 8 | 2137.1 | 1782.4 | 2517.3 | 720.3 | 1215.7 | 2226.4 | 1586.8 | 444.8 | 743.8 | 6895.2 | 3292 | 2030 | 1 | 9 | 8 | 4.7 | 5.5 | 9.8 | 0.9 | 7 | 7.4 | 6.6 | 0.9 | 1.1 | 4.2 | 7.9
2030 | 1 | 9 | 9 | 2148 | 1789 | 2559.2 | 722.1 | 1242.9 | 2258 | 1618.7 | 457.3 | 782.6 | 7393.7 | 3342.2 | 2030 | 1 | 9 | 9 | 38.9 | 45.7 | 81.6 | 7.6 | 57.8 | 61.2 | 54.9 | 7.5 | 8.8 | 34.5 | 65.1
2030 | 1 | 9 | 10 | 2145.2 | 1775.4 | 2605.5 | 722.6 | 1275 | 2285.8 | 1638.5 | 461.5 | 822.6 | 7738.8 | 3357.1 | 2030 | 1 | 9 | 10 | 98.2 | 115.3 | 205.9 | 19.1 | 145.9 | 154.5 | 138.4 | 18.9 | 22.3 | 87.1 | 164.3
2030 | 1 | 9 | 11 | 2139.1 | 1779.1 | 2627.1 | 722 | 1300.5 | 2299.8 | 1631.2 | 462.6 | 843.9 | 7906.6 | 3344.5 | 2030 | 1 | 9 | 11 | 133.5 | 156.8 | 280 | 25.9 | 198.5 | 210.1 | 188.3 | 25.7 | 30.3 | 118.4 | 223.5
2030 | 1 | 9 | 12 | 2120.1 | 1756.7 | 2630.8 | 722.1 | 1309.6 | 2297.7 | 1615.4 | 459.7 | 850.7 | 7906 | 3316.6 | 2030 | 1 | 9 | 12 | 165.6 | 194.4 | 347.2 | 32.2 | 246.1 | 260.6 | 233.5 | 31.8 | 37.6 | 146.9 | 277.1
2030 | 1 | 9 | 13 | 2099.6 | 1715.5 | 2616.2 | 720.3 | 1288.2 | 2280.8 | 1603.6 | 457.1 | 851.1 | 7851.6 | 3305 | 2030 | 1 | 9 | 13 | 178.4 | 209.5 | 374.1 | 34.6 | 265.2 | 280.7 | 251.6 | 34.3 | 40.5 | 158.2 | 298.6
2030 | 1 | 9 | 14 | 2092 | 1718.9 | 2595.9 | 718.4 | 1277.6 | 2268.9 | 1600.2 | 454.9 | 844.7 | 7787.9 | 3301.5 | 2030 | 1 | 9 | 14 | 167.2 | 196.3 | 350.6 | 32.5 | 248.5 | 263.1 | 235.8 | 32.1 | 37.9 | 148.3 | 279.8
2030 | 1 | 9 | 15 | 2086 | 1730.7 | 2558.9 | 716.1 | 1260.4 | 2248.4 | 1604.7 | 451.9 | 832.4 | 7745.6 | 3321.3 | 2030 | 1 | 9 | 15 | 134.3 | 157.8 | 281.7 | 26.1 | 199.7 | 211.4 | 189.4 | 25.8 | 30.5 | 119.1 | 224.9
2030 | 1 | 9 | 16 | 2115.2 | 1776.3 | 2524.8 | 716.2 | 1225.1 | 2240.1 | 1631.3 | 460.5 | 831.5 | 8048.3 | 3411.3 | 2030 | 1 | 9 | 16 | 56.1 | 65.8 | 117.6 | 10.9 | 83.3 | 88.2 | 79.1 | 10.8 | 12.7 | 49.7 | 93.8
2030 | 1 | 9 | 17 | 2217.7 | 1975.2 | 2606.3 | 724.2 | 1317 | 2346.4 | 1718.4 | 496.3 | 871.9 | 8683.4 | 3658.5 | 2030 | 1 | 9 | 17 | 12.2 | 14.4 | 25.7 | 2.4 | 18.2 | 19.3 | 17.3 | 2.4 | 2.8 | 10.9 | 20.5
2030 | 1 | 9 | 18 | 2376.6 | 2221.2 | 2786 | 738.5 | 1475.9 | 2525 | 1851.4 | 539.6 | 923.6 | 9269.8 | 4014.6 | 2030 | 1 | 9 | 18 | 0 | 0 | 0 | 0 | 0 | 0 | 0 | 0 | 0 | 0 | 0
2030 | 1 | 9 | 19 | 2419.5 | 2267.2 | 2839.8 | 741.8 | 1513.4 | 2576.2 | 1896.6 | 550.5 | 933.4 | 9298.9 | 4119 | 2030 | 1 | 9 | 19 | 0 | 0 | 0 | 0 | 0 | 0 | 0 | 0 | 0 | 0 | 0
2030 | 1 | 9 | 20 | 2382.8 | 2214.6 | 2797.8 | 737.9 | 1489 | 2537.6 | 1868.3 | 540.8 | 915.3 | 9073.8 | 4038.3 | 2030 | 1 | 9 | 20 | 0 | 0 | 0 | 0 | 0 | 0 | 0 | 0 | 0 | 0 | 0
2030 | 1 | 9 | 21 | 2313.9 | 2111 | 2715 | 731.3 | 1425.2 | 2458.8 | 1813.4 | 518.8 | 880.2 | 8579.1 | 3903.1 | 2030 | 1 | 9 | 21 | 0 | 0 | 0 | 0 | 0 | 0 | 0 | 0 | 0 | 0 | 0
2030 | 1 | 9 | 22 | 2211 | 1943.9 | 2590.4 | 721 | 1315.9 | 2339.5 | 1732.9 | 486.4 | 835 | 7891.9 | 3698.9 | 2030 | 1 | 9 | 22 | 0 | 0 | 0 | 0 | 0 | 0 | 0 | 0 | 0 | 0 | 0
2030 | 1 | 9 | 23 | 2068.7 | 1698.9 | 2422 | 707.9 | 1155 | 2168.2 | 1622.9 | 438.9 | 762.8 | 6896.9 | 3405.2 | 2030 | 1 | 9 | 23 | 0 | 0 | 0 | 0 | 0 | 0 | 0 | 0 | 0 | 0 | 0
2030 | 1 | 9 | 24 | 1938.4 | 1547.6 | 2273.1 | 696.9 | 1054.8 | 2021.3 | 1511.8 | 401.1 | 696.8 | 6098.4 | 3123.8 | 2030 | 1 | 9 | 24 | 0 | 0 | 0 | 0 | 0 | 0 | 0 | 0 | 0 | 0 | 0
2030 | 1 | 10 | 1 | 1826.6 | 1452.3 | 2151.7 | 686.9 | 989.9 | 1899.5 | 1403.8 | 382.7 | 653.5 | 5933.7 | 2907.5 | 2030 | 1 | 10 | 1 | 0 | 0 | 0 | 0 | 0 | 0 | 0 | 0 | 0 | 0 | 0
2030 | 1 | 10 | 2 | 1783.4 | 1435.3 | 2099.2 | 683.9 | 984.4 | 1860.1 | 1356.4 | 370.1 | 627.2 | 5713.9 | 2797.9 | 2030 | 1 | 10 | 2 | 0 | 0 | 0 | 0 | 0 | 0 | 0 | 0 | 0 | 0 | 0
2030 | 1 | 10 | 3 | 1772.6 | 1428.3 | 2085.3 | 683.3 | 976.4 | 1846.8 | 1338.6 | 364.8 | 613.6 | 5610.1 | 2745.3 | 2030 | 1 | 10 | 3 | 0 | 0 | 0 | 0 | 0 | 0 | 0 | 0 | 0 | 0 | 0
2030 | 1 | 10 | 4 | 1777.8 | 1429.2 | 2091.1 | 683.8 | 978 | 1850.3 | 1336 | 363.6 | 608.1 | 5579.3 | 2733.5 | 2030 | 1 | 10 | 4 | 0 | 0 | 0 | 0 | 0 | 0 | 0 | 0 | 0 | 0 | 0
2030 | 1 | 10 | 5 | 1814.7 | 1454.7 | 2134.7 | 687.9 | 991.7 | 1884.3 | 1354.9 | 369.4 | 614.9 | 5659 | 2781.4 | 2030 | 1 | 10 | 5 | 0 | 0 | 0 | 0 | 0 | 0 | 0 | 0 | 0 | 0 | 0
2030 | 1 | 10 | 6 | 1914.3 | 1489.4 | 2254.7 | 697.6 | 1012.9 | 1977.8 | 1427.4 | 386.8 | 645.5 | 5961.8 | 2929.9 | 2030 | 1 | 10 | 6 | 0 | 0 | 0 | 0 | 0 | 0 | 0 | 0 | 0 | 0 | 0
2030 | 1 | 10 | 7 | 2076.3 | 1693.1 | 2449.9 | 714.2 | 1153.4 | 2155.9 | 1539.3 | 424.3 | 694 | 6159.9 | 3176.1 | 2030 | 1 | 10 | 7 | 0 | 0 | 0 | 0 | 0 | 0 | 0 | 0 | 0 | 0 | 0
2030 | 1 | 10 | 8 | 2175.1 | 1845.3 | 2569.3 | 724.7 | 1262 | 2275.5 | 1618.5 | 457.9 | 756.8 | 7087.4 | 3358.8 | 2030 | 1 | 10 | 8 | 4.5 | 5.2 | 9.4 | 0.9 | 6.6 | 7 | 6.3 | 0.9 | 1 | 4 | 7.5
2030 | 1 | 10 | 9 | 2188 | 1847.9 | 2612.1 | 727 | 1286.5 | 2306.7 | 1652.9 | 470.3 | 799 | 7643.3 | 3411.5 | 2030 | 1 | 10 | 9 | 37.2 | 43.7 | 78 | 7.2 | 55.3 | 58.5 | 52.4 | 7.1 | 8.4 | 33 | 62.2
2030 | 1 | 10 | 10 | 2186.1 | 1821.8 | 2667.3 | 727.4 | 1319.3 | 2339 | 1670.9 | 475.2 | 842.3 | 8077.4 | 3435 | 2030 | 1 | 10 | 10 | 105.1 | 123.5 | 220.5 | 20.4 | 156.3 | 165.5 | 148.3 | 20.2 | 23.9 | 93.3 | 176
2030 | 1 | 10 | 11 | 2178.4 | 1814.5 | 2705.6 | 727.5 | 1351.7 | 2359.9 | 1671.3 | 474.3 | 867 | 8267.6 | 3426.8 | 2030 | 1 | 10 | 11 | 161.8 | 190 | 339.3 | 31.4 | 240.5 | 254.6 | 228.2 | 31.1 | 36.7 | 143.5 | 270.8
2030 | 1 | 10 | 12 | 2158.5 | 1790.1 | 2710.4 | 728 | 1365.5 | 2358.4 | 1655.1 | 470.5 | 874.1 | 8249.1 | 3398.1 | 2030 | 1 | 10 | 12 | 196.2 | 230.5 | 411.5 | 38.1 | 291.7 | 308.8 | 276.7 | 37.7 | 44.5 | 174.1 | 328.5
2030 | 1 | 10 | 13 | 2137.8 | 1762.9 | 2683.8 | 725.5 | 1345.2 | 2337.8 | 1640.5 | 467 | 871.8 | 8203.4 | 3379.6 | 2030 | 1 | 10 | 13 | 196.2 | 230.5 | 411.5 | 38.1 | 291.7 | 308.8 | 276.7 | 37.7 | 44.5 | 174.1 | 328.5
2030 | 1 | 10 | 14 | 2130.7 | 1777.4 | 2644.3 | 722 | 1321.8 | 2314.9 | 1635.2 | 464.6 | 862.8 | 8157.8 | 3365.1 | 2030 | 1 | 10 | 14 | 162.7 | 191.1 | 341.2 | 31.6 | 241.9 | 256.1 | 229.5 | 31.3 | 36.9 | 144.3 | 272.3
2030 | 1 | 10 | 15 | 2124.3 | 1772.1 | 2601.5 | 719.4 | 1286.5 | 2287.9 | 1643.3 | 462 | 849.1 | 8082.5 | 3387.9 | 2030 | 1 | 10 | 15 | 124.6 | 146.3 | 261.3 | 24.2 | 185.2 | 196.1 | 175.7 | 24 | 28.3 | 110.5 | 208.6
2030 | 1 | 10 | 16 | 2149 | 1820 | 2579.9 | 719.7 | 1265.1 | 2288.7 | 1664.2 | 470.9 | 851 | 8323.3 | 3476.9 | 2030 | 1 | 10 | 16 | 66.7 | 78.3 | 139.9 | 13 | 99.2 | 105 | 94.1 | 12.8 | 15.1 | 59.2 | 111.7
2030 | 1 | 10 | 17 | 2251.7 | 2040.6 | 2652.2 | 727.1 | 1365.1 | 2392.5 | 1744.4 | 507.7 | 885.8 | 8843.4 | 3722.5 | 2030 | 1 | 10 | 17 | 12.2 | 14.4 | 25.7 | 2.4 | 18.2 | 19.3 | 17.3 | 2.4 | 2.8 | 10.9 | 20.5
2030 | 1 | 10 | 18 | 2412.2 | 2261.2 | 2833.3 | 741.3 | 1505.8 | 2569.2 | 1878.4 | 548.3 | 937.8 | 9423.7 | 4075.8 | 2030 | 1 | 10 | 18 | 0 | 0 | 0 | 0 | 0 | 0 | 0 | 0 | 0 | 0 | 0
2030 | 1 | 10 | 19 | 2457 | 2305 | 2889 | 745 | 1542 | 2622 | 1925 | 559 | 947 | 9453 | 4180 | 2030 | 1 | 10 | 19 | 0 | 0 | 0 | 0 | 0 | 0 | 0 | 0 | 0 | 0 | 0
2030 | 1 | 10 | 20 | 2421.1 | 2255.8 | 2847.2 | 741.5 | 1520.3 | 2585.1 | 1897.7 | 549.7 | 928.4 | 9203.8 | 4098.5 | 2030 | 1 | 10 | 20 | 0 | 0 | 0 | 0 | 0 | 0 | 0 | 0 | 0 | 0 | 0
2030 | 1 | 10 | 21 | 2352.4 | 2174.2 | 2764.9 | 734.9 | 1463.3 | 2508.6 | 1843.6 | 529.9 | 895.1 | 8796.4 | 3964.6 | 2030 | 1 | 10 | 21 | 0 | 0 | 0 | 0 | 0 | 0 | 0 | 0 | 0 | 0 | 0
2030 | 1 | 10 | 22 | 2249.8 | 2018.3 | 2640.6 | 724.6 | 1370.5 | 2392.1 | 1762.2 | 499.2 | 851.3 | 8217 | 3762.7 | 2030 | 1 | 10 | 22 | 0 | 0 | 0 | 0 | 0 | 0 | 0 | 0 | 0 | 0 | 0
2030 | 1 | 10 | 23 | 2107.8 | 1764.1 | 2472.5 | 711.5 | 1198.8 | 2219.6 | 1654.7 | 450.9 | 778 | 7079.3 | 3469.8 | 2030 | 1 | 10 | 23 | 0 | 0 | 0 | 0 | 0 | 0 | 0 | 0 | 0 | 0 | 0
2030 | 1 | 10 | 24 | 1978.1 | 1601.5 | 2323.8 | 700.7 | 1092.3 | 2070.3 | 1542.1 | 413.9 | 708.5 | 6178.6 | 3191.1 | 2030 | 1 | 10 | 24 | 0 | 0 | 0 | 0 | 0 | 0 | 0 | 0 | 0 | 0 | 0
2030 | 1 | 11 | 1 | 1779.2 | 1420.6 | 2079.3 | 647 | 975.7 | 1842 | 1356.3 | 370.4 | 633 | 5741.2 | 2813.3 | 2030 | 1 | 11 | 1 | 0 | 0 | 0 | 0 | 0 | 0 | 0 | 0 | 0 | 0 | 0
2030 | 1 | 11 | 2 | 1734.5 | 1382.1 | 2025.5 | 643.9 | 949.9 | 1794 | 1308.6 | 357.8 | 606.8 | 5522.3 | 2703.8 | 2030 | 1 | 11 | 2 | 0 | 0 | 0 | 0 | 0 | 0 | 0 | 0 | 0 | 0 | 0
2030 | 1 | 11 | 3 | 1721.9 | 1373.7 | 2009.5 | 643.2 | 941 | 1779.1 | 1289.3 | 352 | 592.9 | 5415.4 | 2648.8 | 2030 | 1 | 11 | 3 | 0 | 0 | 0 | 0 | 0 | 0 | 0 | 0 | 0 | 0 | 0
2030 | 1 | 11 | 4 | 1724 | 1372.7 | 2011.3 | 643.4 | 940.8 | 1779.5 | 1283.6 | 350.3 | 586.8 | 5378.5 | 2633 | 2030 | 1 | 11 | 4 | 0 | 0 | 0 | 0 | 0 | 0 | 0 | 0 | 0 | 0 | 0
2030 | 1 | 11 | 5 | 1759.3 | 1403.1 | 2052.1 | 646.9 | 959 | 1814.2 | 1301.3 | 355.7 | 592.9 | 5452.1 | 2677.4 | 2030 | 1 | 11 | 5 | 0 | 0 | 0 | 0 | 0 | 0 | 0 | 0 | 0 | 0 | 0
2030 | 1 | 11 | 6 | 1855.1 | 1442.4 | 2166.1 | 689.2 | 989.3 | 1902.6 | 1367.7 | 374.9 | 622.6 | 5747.6 | 2820 | 2030 | 1 | 11 | 6 | 0 | 0 | 0 | 0 | 0 | 0 | 0 | 0 | 0 | 0 | 0
2030 | 1 | 11 | 7 | 2013 | 1607.2 | 2354.7 | 705.2 | 1096.8 | 2070.4 | 1488.1 | 402.4 | 677.2 | 6229 | 3057 | 2030 | 1 | 11 | 7 | 0 | 0 | 0 | 0 | 0 | 0 | 0 | 0 | 0 | 0 | 0
2030 | 1 | 11 | 8 | 2113.5 | 1716.7 | 2478.7 | 715.4 | 1178.8 | 2185.1 | 1562 | 435.3 | 727.1 | 6770.6 | 3243.7 | 2030 | 1 | 11 | 8 | 8.1 | 9.5 | 17 | 1.6 | 12.1 | 12.8 | 11.5 | 1.6 | 1.8 | 7.2 | 13.6
2030 | 1 | 11 | 9 | 2127.2 | 1721.4 | 2544.6 | 719.2 | 1227.6 | 2231.2 | 1605.5 | 447.6 | 771.8 | 7115.7 | 3310.7 | 2030 | 1 | 11 | 9 | 65.2 | 76.6 | 136.8 | 12.7 | 97 | 102.6 | 92 | 12.5 | 14.8 | 57.8 | 109.2
2030 | 1 | 11 | 10 | 2122.2 | 1673.8 | 2643.2 | 722.3 | 1304 | 2289.6 | 1624.8 | 454.4 | 817.4 | 7414.7 | 3350.8 | 2030 | 1 | 11 | 10 | 185.9 | 218.4 | 389.9 | 36.1 | 276.4 | 292.6 | 262.2 | 35.7 | 42.2 | 164.9 | 311.2
2030 | 1 | 11 | 11 | 2108.5 | 1764 | 2716.3 | 692.2 | 1421.8 | 2339.7 | 1631.4 | 450.3 | 846.4 | 7528.2 | 3372.6 | 2030 | 1 | 11 | 11 | 288.8 | 339.2 | 605.6 | 56.1 | 429.3 | 454.5 | 407.3 | 55.5 | 65.5 | 256.2 | 483.4
2030 | 1 | 11 | 12 | 2084 | 1760.8 | 2739.3 | 696 | 1465.6 | 2352.1 | 1623.9 | 454.1 | 856.4 | 7491.1 | 3354.7 | 2030 | 1 | 11 | 12 | 348.6 | 409.4 | 731.1 | 67.7 | 518.3 | 548.7 | 491.7 | 67 | 79.1 | 309.2 | 583.6
2030 | 1 | 11 | 13 | 2060.9 | 1747.2 | 2719.7 | 695.4 | 1463.6 | 2336.7 | 1607.9 | 455.3 | 854.9 | 7431.1 | 3335.3 | 2030 | 1 | 11 | 13 | 359.5 | 422.2 | 753.9 | 69.8 | 534.4 | 565.8 | 507 | 69.1 | 81.6 | 318.9 | 601.8
2030 | 1 | 11 | 14 | 2052.7 | 1732 | 2666.7 | 689.6 | 1415.3 | 2303.2 | 1597.6 | 447.2 | 843.4 | 7383.4 | 3317.2 | 2030 | 1 | 11 | 14 | 312.6 | 367.1 | 655.5 | 60.7 | 464.7 | 492 | 440.8 | 60.1 | 70.9 | 277.3 | 523.2
2030 | 1 | 11 | 15 | 2048.4 | 1710.7 | 2587.8 | 682.4 | 1335 | 2249.1 | 1590.8 | 436.6 | 823 | 7346.1 | 3318.1 | 2030 | 1 | 11 | 15 | 230.3 | 270.5 | 483 | 44.7 | 342.4 | 362.5 | 324.8 | 44.3 | 52.3 | 204.3 | 385.5
2030 | 1 | 11 | 16 | 2078.3 | 1687.2 | 2520.4 | 712.3 | 1233.9 | 2217.5 | 1617.2 | 447.7 | 814.5 | 7590.9 | 3374.5 | 2030 | 1 | 11 | 16 | 115 | 135 | 241.1 | 22.3 | 170.9 | 181 | 162.2 | 22.1 | 26.1 | 102 | 192.5
2030 | 1 | 11 | 17 | 2178.7 | 1842.6 | 2555.4 | 717.9 | 1258.7 | 2285.5 | 1688.6 | 477.5 | 848 | 8339.6 | 3591.2 | 2030 | 1 | 11 | 17 | 23.1 | 27.1 | 48.5 | 4.5 | 34.4 | 36.4 | 32.6 | 4.4 | 5.2 | 20.5 | 38.7
2030 | 1 | 11 | 18 | 2326.3 | 2115.7 | 2710.3 | 730.2 | 1416.4 | 2451.3 | 1806.3 | 523.2 | 898.5 | 8978.5 | 3921.8 | 2030 | 1 | 11 | 18 | 0 | 0 | 0 | 0 | 0 | 0 | 0 | 0 | 0 | 0 | 0
2030 | 1 | 11 | 19 | 2360.3 | 2161.4 | 2752.9 | 732.7 | 1455.1 | 2495.1 | 1844 | 532.8 | 907 | 8953.7 | 4017.6 | 2030 | 1 | 11 | 19 | 0 | 0 | 0 | 0 | 0 | 0 | 0 | 0 | 0 | 0 | 0
2030 | 1 | 11 | 20 | 2317 | 2095.2 | 2702.8 | 728.6 | 1413.4 | 2446.6 | 1816.1 | 518.3 | 885 | 8632.9 | 3927.4 | 2030 | 1 | 11 | 20 | 0 | 0 | 0 | 0 | 0 | 0 | 0 | 0 | 0 | 0 | 0
2030 | 1 | 11 | 21 | 2248.7 | 1986.8 | 2621.4 | 722 | 1351.4 | 2368.4 | 1764 | 496.5 | 847.2 | 8090.6 | 3788.5 | 2030 | 1 | 11 | 21 | 0 | 0 | 0 | 0 | 0 | 0 | 0 | 0 | 0 | 0 | 0
2030 | 1 | 11 | 22 | 2158.3 | 1812 | 2513.8 | 713.2 | 1235.2 | 2257.7 | 1696.8 | 463.9 | 797.7 | 7366.8 | 3604.3 | 2030 | 1 | 11 | 22 | 0 | 0 | 0 | 0 | 0 | 0 | 0 | 0 | 0 | 0 | 0
2030 | 1 | 11 | 23 | 2034.4 | 1633.3 | 2369.4 | 702.4 | 1118.1 | 2115.2 | 1602.6 | 427.7 | 744.5 | 6707.3 | 3356.1 | 2030 | 1 | 11 | 23 | 0 | 0 | 0 | 0 | 0 | 0 | 0 | 0 | 0 | 0 | 0
2030 | 1 | 11 | 24 | 1913 | 1454.8 | 2231.7 | 692.3 | 1009.3 | 1975.1 | 1501.9 | 391.1 | 692.1 | 6216 | 3104.4 | 2030 | 1 | 11 | 24 | 0 | 0 | 0 | 0 | 0 | 0 | 0 | 0 | 0 | 0 | 0
2030 | 1 | 12 | 1 | 1693.3 | 1291.6 | 1928.6 | 615.1 | 886.1 | 1697.1 | 1255.7 | 336.9 | 583.7 | 5319.2 | 2613.4 | 2030 | 1 | 12 | 1 | 0 | 0 | 0 | 0 | 0 | 0 | 0 | 0 | 0 | 0 | 0
2030 | 1 | 12 | 2 | 1640.9 | 1250.3 | 1868.6 | 612.2 | 857.3 | 1643.6 | 1203.3 | 323.6 | 557.2 | 5096.6 | 2491.4 | 2030 | 1 | 12 | 2 | 0 | 0 | 0 | 0 | 0 | 0 | 0 | 0 | 0 | 0 | 0
2030 | 1 | 12 | 3 | 1621.8 | 1235.6 | 1846.3 | 611.1 | 845.5 | 1622.9 | 1179.2 | 317 | 542.6 | 4983.7 | 2428 | 2030 | 1 | 12 | 3 | 0 | 0 | 0 | 0 | 0 | 0 | 0 | 0 | 0 | 0 | 0
2030 | 1 | 12 | 4 | 1612.1 | 1226.9 | 1834.4 | 610.5 | 839 | 1611.6 | 1164.9 | 312.9 | 532.6 | 4910.7 | 2390.4 | 2030 | 1 | 12 | 4 | 0 | 0 | 0 | 0 | 0 | 0 | 0 | 0 | 0 | 0 | 0
2030 | 1 | 12 | 5 | 1627.7 | 1240.2 | 1851.1 | 611.4 | 846.1 | 1625.7 | 1170.9 | 314.1 | 532 | 4920.7 | 2401.2 | 2030 | 1 | 12 | 5 | 0 | 0 | 0 | 0 | 0 | 0 | 0 | 0 | 0 | 0 | 0
2030 | 1 | 12 | 6 | 1676.8 | 1281.9 | 1906.9 | 614.8 | 871.2 | 1672.5 | 1204.4 | 322.6 | 542.7 | 5036.5 | 2469 | 2030 | 1 | 12 | 6 | 0 | 0 | 0 | 0 | 0 | 0 | 0 | 0 | 0 | 0 | 0
2030 | 1 | 12 | 7 | 1764.7 | 1350.3 | 2006.4 | 621.4 | 916.8 | 1757.7 | 1268.3 | 339 | 565.3 | 5267.5 | 2608.7 | 2030 | 1 | 12 | 7 | 0 | 0 | 0 | 0 | 0 | 0 | 0 | 0 | 0 | 0 | 0
2030 | 1 | 12 | 8 | 1848.2 | 1414.5 | 2108.4 | 628.9 | 968.7 | 1845.4 | 1332.4 | 357.2 | 596.9 | 5539 | 2741.5 | 2030 | 1 | 12 | 8 | 7.4 | 8.7 | 15.6 | 1.4 | 11.1 | 11.7 | 10.5 | 1.4 | 1.7 | 6.6 | 12.4
2030 | 1 | 12 | 9 | 1895.2 | 1452.3 | 2197.8 | 635.6 | 1031.7 | 1917.4 | 1382.1 | 371.6 | 628.8 | 5763.1 | 2840.4 | 2030 | 1 | 12 | 9 | 45.8 | 53.7 | 96 | 8.9 | 68 | 72 | 64.5 | 8.8 | 10.4 | 40.6 | 76.6
2030 | 1 | 12 | 10 | 1918.1 | 1492.9 | 2299.1 | 642.1 | 1123.8 | 1993.2 | 1414.6 | 383.4 | 667.3 | 5972.1 | 2914.6 | 2030 | 1 | 12 | 10 | 128.1 | 150.5 | 268.7 | 24.9 | 190.5 | 201.7 | 180.7 | 24.6 | 29.1 | 113.7 | 214.5
2030 | 1 | 12 | 11 | 1912.5 | 1511 | 2357.1 | 647.8 | 1189.5 | 2033.3 | 1423.7 | 389.1 | 695.2 | 6113.6 | 2940.7 | 2030 | 1 | 12 | 11 | 199.5 | 234.3 | 418.5 | 38.8 | 296.6 | 314 | 281.4 | 38.4 | 45.3 | 177 | 334
2030 | 1 | 12 | 12 | 1895.5 | 1510.2 | 2357.5 | 649.7 | 1203.3 | 2032.7 | 1417.9 | 389 | 705.4 | 6172.3 | 2934.7 | 2030 | 1 | 12 | 12 | 223.5 | 262.4 | 468.6 | 43.4 | 332.2 | 351.7 | 315.1 | 43 | 50.7 | 198.2 | 374.1
2030 | 1 | 12 | 13 | 1879.5 | 1501.7 | 2330.9 | 647.8 | 1188.9 | 2015.3 | 1408.3 | 386.7 | 706.1 | 6176.8 | 2930.2 | 2030 | 1 | 12 | 13 | 216.8 | 254.6 | 454.7 | 42.1 | 322.3 | 341.2 | 305.8 | 41.7 | 49.2 | 192.3 | 362.9
2030 | 1 | 12 | 14 | 1867.8 | 1486.8 | 2280.6 | 642.5 | 1147.4 | 1983.3 | 1396.9 | 382 | 695.4 | 6124.1 | 2909.3 | 2030 | 1 | 12 | 14 | 180.1 | 211.5 | 377.7 | 35 | 267.7 | 283.4 | 254 | 34.6 | 40.9 | 159.7 | 301.5
2030 | 1 | 12 | 15 | 1863.7 | 1473.4 | 2234.8 | 637.5 | 1104.7 | 1954.1 | 1389.2 | 377.9 | 681.3 | 6073.7 | 2907.3 | 2030 | 1 | 12 | 15 | 138.2 | 162.3 | 289.9 | 26.8 | 205.5 | 217.5 | 194.9 | 26.6 | 31.4 | 122.6 | 231.4
2030 | 1 | 12 | 16 | 1901.3 | 1484.5 | 2209 | 633.8 | 1055.6 | 1948.2 | 1414.9 | 380.2 | 671.6 | 6091 | 2966.9 | 2030 | 1 | 12 | 16 | 66.1 | 77.7 | 138.7 | 12.8 | 98.3 | 104.1 | 93.3 | 12.7 | 15 | 58.7 | 110.7
2030 | 1 | 12 | 17 | 2008 | 1480 | 2280.4 | 672.7 | 1013.4 | 2011.8 | 1513.5 | 388.6 | 689.9 | 6294.5 | 3163.8 | 2030 | 1 | 12 | 17 | 14.1 | 16.5 | 29.5 | 2.7 | 20.9 | 22.1 | 19.8 | 2.7 | 3.2 | 12.5 | 23.6
2030 | 1 | 12 | 18 | 2162.4 | 1693.8 | 2442.8 | 685.5 | 1139.8 | 2171.2 | 1637.3 | 426.1 | 721.8 | 6404.5 | 3480.1 | 2030 | 1 | 12 | 18 | 0 | 0 | 0 | 0 | 0 | 0 | 0 | 0 | 0 | 0 | 0
2030 | 1 | 12 | 19 | 2202.5 | 1751.7 | 2488.9 | 688.1 | 1182.5 | 2220.3 | 1676.6 | 439.1 | 749.8 | 6734.7 | 3573.4 | 2030 | 1 | 12 | 19 | 0 | 0 | 0 | 0 | 0 | 0 | 0 | 0 | 0 | 0 | 0
2030 | 1 | 12 | 20 | 2163.1 | 1692.6 | 2445 | 684.8 | 1146.8 | 2178.3 | 1652.2 | 430.4 | 739.9 | 6458.6 | 3495.2 | 2030 | 1 | 12 | 20 | 0 | 0 | 0 | 0 | 0 | 0 | 0 | 0 | 0 | 0 | 0
2030 | 1 | 12 | 21 | 2100.1 | 1628.9 | 2373.6 | 678.9 | 1102.5 | 2112.4 | 1604.9 | 416.5 | 712.3 | 6165.3 | 3379.9 | 2030 | 1 | 12 | 21 | 0 | 0 | 0 | 0 | 0 | 0 | 0 | 0 | 0 | 0 | 0
2030 | 1 | 12 | 22 | 2012.7 | 1490.1 | 2274.6 | 671.1 | 1019.9 | 2016.1 | 1539.5 | 390.3 | 695.3 | 6306.7 | 3228.6 | 2030 | 1 | 12 | 22 | 0 | 0 | 0 | 0 | 0 | 0 | 0 | 0 | 0 | 0 | 0
2030 | 1 | 12 | 23 | 1901.2 | 1467 | 2151.1 | 628.7 | 994.3 | 1911.3 | 1449.6 | 379.4 | 664.5 | 6008.7 | 3032 | 2030 | 1 | 12 | 23 | 0 | 0 | 0 | 0 | 0 | 0 | 0 | 0 | 0 | 0 | 0
2030 | 1 | 12 | 24 | 1791.1 | 1378.2 | 2031.5 | 621.3 | 938.1 | 1800 | 1348.8 | 357.4 | 625.4 | 5670.8 | 2823.9 | 2030 | 1 | 12 | 24 | 0 | 0 | 0 | 0 | 0 | 0 | 0 | 0 | 0 | 0 | 0
2030 | 1 | 13 | 1 | 1716 | 1342.6 | 1983.8 | 639.2 | 930.4 | 1753.9 | 1308.7 | 355.6 | 609.8 | 5523.9 | 2721.4 | 2030 | 1 | 13 | 1 | 0 | 0 | 0 | 0 | 0 | 0 | 0 | 0 | 0 | 0 | 0
2030 | 1 | 13 | 2 | 1687.1 | 1316.4 | 1948.7 | 637.3 | 913.3 | 1722.7 | 1270.9 | 346.6 | 591 | 5374.6 | 2627.7 | 2030 | 1 | 13 | 2 | 0 | 0 | 0 | 0 | 0 | 0 | 0 | 0 | 0 | 0 | 0
2030 | 1 | 13 | 3 | 1629.8 | 1275.2 | 1880.9 | 633.7 | 880.5 | 1662.9 | 1217.1 | 331.7 | 561.5 | 5121.1 | 2508.2 | 2030 | 1 | 13 | 3 | 0 | 0 | 0 | 0 | 0 | 0 | 0 | 0 | 0 | 0 | 0
2030 | 1 | 13 | 4 | 1648.4 | 1285.2 | 1901.6 | 634.8 | 889.1 | 1679.9 | 1221.9 | 333.2 | 560.6 | 5133.7 | 2507.4 | 2030 | 1 | 13 | 4 | 0 | 0 | 0 | 0 | 0 | 0 | 0 | 0 | 0 | 0 | 0
2030 | 1 | 13 | 5 | 1662.1 | 1297.4 | 1916.5 | 636 | 895.4 | 1692.7 | 1227.2 | 334.1 | 559.9 | 5142.6 | 2516.6 | 2030 | 1 | 13 | 5 | 0 | 0 | 0 | 0 | 0 | 0 | 0 | 0 | 0 | 0 | 0
2030 | 1 | 13 | 6 | 1703.4 | 1333.4 | 1964.5 | 639.6 | 917 | 1733.2 | 1255.6 | 341.3 | 568.8 | 5241.6 | 2573.6 | 2030 | 1 | 13 | 6 | 0 | 0 | 0 | 0 | 0 | 0 | 0 | 0 | 0 | 0 | 0
2030 | 1 | 13 | 7 | 1775 | 1391.1 | 2048.6 | 646.3 | 955.6 | 1805 | 1309.6 | 354.8 | 586.2 | 5423 | 2684.8 | 2030 | 1 | 13 | 7 | 0 | 0 | 0 | 0 | 0 | 0 | 0 | 0 | 0 | 0 | 0
2030 | 1 | 13 | 8 | 1844.7 | 1445.9 | 2138.9 | 686.4 | 1002.6 | 1881.9 | 1366.7 | 370.2 | 611.7 | 5635.9 | 2785.1 | 2030 | 1 | 13 | 8 | 8.8 | 10.3 | 18.5 | 1.7 | 13.1 | 13.9 | 12.4 | 1.7 | 2 | 7.8 | 14.7
2030 | 1 | 13 | 9 | 1890.4 | 1484.2 | 2243.8 | 694.2 | 1082.2 | 1963 | 1420.8 | 384.7 | 643.4 | 5836 | 2873.5 | 2030 | 1 | 13 | 9 | 65.1 | 76.5 | 136.5 | 12.6 | 96.8 | 102.5 | 91.8 | 12.5 | 14.8 | 57.7 | 109
2030 | 1 | 13 | 10 | 1917.9 | 1530.1 | 2374.4 | 668.9 | 1202.8 | 2057.8 | 1465 | 398.4 | 686.2 | 6050.1 | 2958.8 | 2030 | 1 | 13 | 10 | 176.1 | 206.8 | 369.3 | 34.2 | 261.8 | 277.1 | 248.3 | 33.9 | 40 | 156.2 | 294.8
2030 | 1 | 13 | 11 | 1919.5 | 1554.7 | 2454.1 | 677 | 1287.9 | 2113 | 1481.9 | 405.8 | 719.1 | 6215.8 | 3001.1 | 2030 | 1 | 13 | 11 | 265.3 | 311.6 | 556.4 | 51.5 | 394.4 | 417.6 | 374.2 | 51 | 60.2 | 235.4 | 444.1
2030 | 1 | 13 | 12 | 1910.2 | 1564.8 | 2491 | 683.7 | 1335.5 | 2137.5 | 1486 | 408.4 | 736.6 | 6302.8 | 3012.8 | 2030 | 1 | 13 | 12 | 321.4 | 377.5 | 674 | 62.4 | 477.8 | 505.8 | 453.3 | 61.8 | 72.9 | 285.1 | 538
2030 | 1 | 13 | 13 | 1903.7 | 1569.1 | 2493.1 | 685.2 | 1345.3 | 2141.3 | 1486.8 | 408.7 | 743.1 | 6336.2 | 3033 | 2030 | 1 | 13 | 13 | 335.4 | 393.9 | 703.3 | 65.1 | 498.5 | 527.8 | 473 | 64.5 | 76.1 | 297.5 | 561.4
2030 | 1 | 13 | 14 | 1896.2 | 1560.1 | 2450.3 | 679.6 | 1308 | 2115.1 | 1480.4 | 405.9 | 736.6 | 6322.3 | 3029 | 2030 | 1 | 13 | 14 | 300 | 352.3 | 629.1 | 58.3 | 446 | 472.2 | 423.1 | 57.7 | 68.1 | 266.1 | 502.2
2030 | 1 | 13 | 15 | 1900 | 1548.3 | 2385.3 | 670.2 | 1238.8 | 2076 | 1476.4 | 402 | 720.6 | 6294.1 | 3031.9 | 2030 | 1 | 13 | 15 | 224.9 | 264.2 | 471.7 | 43.7 | 334.4 | 354 | 317.2 | 43.2 | 51.1 | 199.5 | 376.5
2030 | 1 | 13 | 16 | 1945.9 | 1559.5 | 2331.9 | 664.2 | 1152.1 | 2053.3 | 1503.9 | 404.6 | 707.5 | 6332.7 | 3096.6 | 2030 | 1 | 13 | 16 | 107.3 | 126 | 225.1 | 20.8 | 159.5 | 168.9 | 151.4 | 20.6 | 24.4 | 95.2 | 179.7
2030 | 1 | 13 | 17 | 2066.7 | 1639.8 | 2395.5 | 704.6 | 1140 | 2132.2 | 1601.8 | 422.7 | 715.6 | 6317.3 | 3317.9 | 2030 | 1 | 13 | 17 | 22.8 | 26.7 | 47.7 | 4.4 | 33.8 | 35.8 | 32.1 | 4.4 | 5.2 | 20.2 | 38.1
2030 | 1 | 13 | 18 | 2236 | 1901.2 | 2574.5 | 718.8 | 1292.9 | 2314.2 | 1734.4 | 468.1 | 773.2 | 7071.7 | 3670.3 | 2030 | 1 | 13 | 18 | 0 | 0 | 0 | 0 | 0 | 0 | 0 | 0 | 0 | 0 | 0
2030 | 1 | 13 | 19 | 2281.8 | 1991 | 2628.7 | 722 | 1356.9 | 2374.6 | 1774.8 | 489.2 | 805.8 | 7443.5 | 3773.4 | 2030 | 1 | 13 | 19 | 0 | 0 | 0 | 0 | 0 | 0 | 0 | 0 | 0 | 0 | 0
2030 | 1 | 13 | 20 | 2248.1 | 1924.8 | 2590.1 | 718.8 | 1320.3 | 2335.5 | 1750.5 | 480.4 | 798 | 7263.5 | 3708.1 | 2030 | 1 | 13 | 20 | 0 | 0 | 0 | 0 | 0 | 0 | 0 | 0 | 0 | 0 | 0
2030 | 1 | 13 | 21 | 2183.7 | 1807.2 | 2514.3 | 712.3 | 1237.3 | 2256.8 | 1701.1 | 459.6 | 776.4 | 6986 | 3595.5 | 2030 | 1 | 13 | 21 | 0 | 0 | 0 | 0 | 0 | 0 | 0 | 0 | 0 | 0 | 0
2030 | 1 | 13 | 22 | 2085.8 | 1667.5 | 2398.8 | 703.3 | 1141.1 | 2145.8 | 1626.6 | 432.3 | 747.4 | 6715 | 3420.2 | 2030 | 1 | 13 | 22 | 0 | 0 | 0 | 0 | 0 | 0 | 0 | 0 | 0 | 0 | 0
2030 | 1 | 13 | 23 | 1960 | 1512.5 | 2253.2 | 692 | 1037.9 | 2008.7 | 1524.4 | 398.7 | 697.6 | 6106.3 | 3179.8 | 2030 | 1 | 13 | 23 | 0 | 0 | 0 | 0 | 0 | 0 | 0 | 0 | 0 | 0 | 0
2030 | 1 | 13 | 24 | 1845.5 | 1454.3 | 2124.8 | 682.7 | 991.7 | 1889 | 1417.7 | 382.1 | 661.7 | 5971.9 | 2941.8 | 2030 | 1 | 13 | 24 | 0 | 0 | 0 | 0 | 0 | 0 | 0 | 0 | 0 | 0 | 0
2030 | 1 | 14 | 1 | 1603.7 | 1237.8 | 1828.1 | 628.6 | 858 | 1617 | 1189 | 327.5 | 560 | 5055.4 | 2453.7 | 2030 | 1 | 14 | 1 | 0 | 0 | 0 | 0 | 0 | 0 | 0 | 0 | 0 | 0 | 0
2030 | 1 | 14 | 2 | 1562.5 | 1203.4 | 1779.8 | 626.7 | 834.8 | 1573.8 | 1144.5 | 316.1 | 536.4 | 4861.3 | 2352.2 | 2030 | 1 | 14 | 2 | 0 | 0 | 0 | 0 | 0 | 0 | 0 | 0 | 0 | 0 | 0
2030 | 1 | 14 | 3 | 1553.1 | 1195.5 | 1768.3 | 626.3 | 827.8 | 1562.3 | 1126.9 | 311.5 | 524.9 | 4777.6 | 2303.3 | 2030 | 1 | 14 | 3 | 0 | 0 | 0 | 0 | 0 | 0 | 0 | 0 | 0 | 0 | 0
2030 | 1 | 14 | 4 | 1552.9 | 1194.7 | 1767.1 | 626.1 | 826.4 | 1560.2 | 1118.7 | 309.4 | 518.8 | 4740.3 | 2283 | 2030 | 1 | 14 | 4 | 0 | 0 | 0 | 0 | 0 | 0 | 0 | 0 | 0 | 0 | 0
2030 | 1 | 14 | 5 | 1589.8 | 1226.4 | 1810 | 628.5 | 845.1 | 1595.3 | 1136.5 | 315.4 | 526.2 | 4825.2 | 2327.3 | 2030 | 1 | 14 | 5 | 0 | 0 | 0 | 0 | 0 | 0 | 0 | 0 | 0 | 0 | 0
2030 | 1 | 14 | 6 | 1690.6 | 1312.4 | 1926.9 | 635.2 | 898.2 | 1693.9 | 1203.6 | 335.2 | 556.7 | 5128.3 | 2468.2 | 2030 | 1 | 14 | 6 | 0 | 0 | 0 | 0 | 0 | 0 | 0 | 0 | 0 | 0 | 0
2030 | 1 | 14 | 7 | 1858.8 | 1443.9 | 2121.5 | 683.2 | 987.3 | 1860 | 1316.9 | 369.3 | 610.4 | 5651.3 | 2715.6 | 2030 | 1 | 14 | 7 | 0 | 0 | 0 | 0 | 0 | 0 | 0 | 0 | 0 | 0 | 0
2030 | 1 | 14 | 8 | 1968.8 | 1457.7 | 2250 | 694.6 | 1004.6 | 1963 | 1401.7 | 388.4 | 664.6 | 6136.8 | 2898.3 | 2030 | 1 | 14 | 8 | 5.4 | 6.3 | 11.3 | 1 | 8 | 8.5 | 7.6 | 1 | 1.2 | 4.8 | 9
2030 | 1 | 14 | 9 | 1986 | 1486.6 | 2302.6 | 696.2 | 1047 | 2005.2 | 1439.5 | 396.5 | 699.9 | 6169.6 | 2964.5 | 2030 | 1 | 14 | 9 | 42.9 | 50.4 | 90 | 8.3 | 63.8 | 67.5 | 60.5 | 8.2 | 9.7 | 38.1 | 71.8
2030 | 1 | 14 | 10 | 1989.3 | 1582.5 | 2368.1 | 666.9 | 1160.2 | 2064.4 | 1458.9 | 409 | 724.7 | 6240.9 | 3003.3 | 2030 | 1 | 14 | 10 | 113.5 | 133.3 | 238 | 22 | 168.7 | 178.6 | 160.1 | 21.8 | 25.8 | 100.7 | 190
2030 | 1 | 14 | 11 | 1984.8 | 1598.5 | 2419.3 | 670 | 1226.1 | 2102.8 | 1464.1 | 418.7 | 745.8 | 6366.4 | 3015.2 | 2030 | 1 | 14 | 11 | 177.8 | 208.8 | 372.9 | 34.5 | 264.3 | 279.8 | 250.8 | 34.2 | 40.4 | 157.7 | 297.6
2030 | 1 | 14 | 12 | 1965.7 | 1601.2 | 2448.4 | 673.7 | 1270.8 | 2119.3 | 1460 | 419 | 756.6 | 6364.6 | 3007.4 | 2030 | 1 | 14 | 12 | 235.6 | 276.7 | 494 | 45.8 | 350.2 | 370.8 | 332.2 | 45.3 | 53.5 | 209 | 394.4
2030 | 1 | 14 | 13 | 1951.2 | 1594 | 2431.3 | 672.8 | 1265.4 | 2108.2 | 1449.8 | 416.8 | 756.1 | 6336.7 | 2993.6 | 2030 | 1 | 14 | 13 | 237.5 | 279 | 498.1 | 46.1 | 353.1 | 373.8 | 335 | 45.7 | 53.9 | 210.7 | 397.6
2030 | 1 | 14 | 14 | 1950 | 1587.2 | 2390.5 | 668.5 | 1225.8 | 2084.2 | 1444.8 | 414.1 | 747.5 | 6316.8 | 2982.1 | 2030 | 1 | 14 | 14 | 196.6 | 230.9 | 412.2 | 38.2 | 292.2 | 309.4 | 277.2 | 37.8 | 44.6 | 174.4 | 329
2030 | 1 | 14 | 15 | 1946.6 | 1572.4 | 2333 | 663.4 | 1169.3 | 2047 | 1441 | 409.9 | 732.8 | 6286.2 | 2987.8 | 2030 | 1 | 14 | 15 | 139.5 | 163.8 | 292.5 | 27.1 | 207.3 | 219.5 | 196.7 | 26.8 | 31.7 | 123.7 | 233.5
2030 | 1 | 14 | 16 | 1976.4 | 1513.2 | 2298.2 | 694.6 | 1079.2 | 2022.6 | 1466 | 401.8 | 729.8 | 6527.8 | 3059.8 | 2030 | 1 | 14 | 16 | 65.6 | 77 | 137.5 | 12.7 | 97.5 | 103.2 | 92.5 | 12.6 | 14.9 | 58.2 | 109.7
2030 | 1 | 14 | 17 | 2073.9 | 1644.9 | 2362.7 | 701.4 | 1120.7 | 2105.4 | 1556.9 | 428.8 | 759.4 | 6919.8 | 3271.2 | 2030 | 1 | 14 | 17 | 15.2 | 17.9 | 31.9 | 3 | 22.6 | 23.9 | 21.5 | 2.9 | 3.5 | 13.5 | 25.5
2030 | 1 | 14 | 18 | 2222.8 | 1861.3 | 2521.3 | 713.7 | 1240.8 | 2261.5 | 1683.2 | 469 | 808.8 | 7598.6 | 3592.5 | 2030 | 1 | 14 | 18 | 0 | 0 | 0 | 0 | 0 | 0 | 0 | 0 | 0 | 0 | 0
2030 | 1 | 14 | 19 | 2259 | 1919.1 | 2565 | 716 | 1289.7 | 2308.9 | 1720.9 | 481.3 | 817.8 | 7574.3 | 3688.4 | 2030 | 1 | 14 | 19 | 0 | 0 | 0 | 0 | 0 | 0 | 0 | 0 | 0 | 0 | 0
2030 | 1 | 14 | 20 | 2218.4 | 1834 | 2519.7 | 712.3 | 1244 | 2262.7 | 1696.9 | 467.2 | 795.6 | 7219.2 | 3608.5 | 2030 | 1 | 14 | 20 | 0 | 0 | 0 | 0 | 0 | 0 | 0 | 0 | 0 | 0 | 0
2030 | 1 | 14 | 21 | 2144.4 | 1719.2 | 2434 | 705.6 | 1169.1 | 2178.1 | 1644.5 | 442.9 | 761.5 | 6833.6 | 3468.3 | 2030 | 1 | 14 | 21 | 0 | 0 | 0 | 0 | 0 | 0 | 0 | 0 | 0 | 0 | 0
2030 | 1 | 14 | 22 | 2035 | 1595.8 | 2306.4 | 695.7 | 1086.6 | 2062.4 | 1559.6 | 415.6 | 720 | 6237.4 | 3268.4 | 2030 | 1 | 14 | 22 | 0 | 0 | 0 | 0 | 0 | 0 | 0 | 0 | 0 | 0 | 0
2030 | 1 | 14 | 23 | 1894.8 | 1443.8 | 2146 | 682.6 | 983.4 | 1910.4 | 1446.4 | 386.7 | 678.5 | 6100.7 | 2996.4 | 2030 | 1 | 14 | 23 | 0 | 0 | 0 | 0 | 0 | 0 | 0 | 0 | 0 | 0 | 0
2030 | 1 | 14 | 24 | 1766.4 | 1380.3 | 2003.9 | 640 | 944.8 | 1787.5 | 1325.9 | 360.8 | 625.3 | 5629.2 | 2737.5 | 2030 | 1 | 14 | 24 | 0 | 0 | 0 | 0 | 0 | 0 | 0 | 0 | 0 | 0 | 0
2030 | 1 | 15 | 1 | 1645.4 | 1275 | 1878.4 | 632 | 881.7 | 1662.4 | 1215.2 | 334.9 | 570 | 5149.4 | 2498.9 | 2030 | 1 | 15 | 1 | 0 | 0 | 0 | 0 | 0 | 0 | 0 | 0 | 0 | 0 | 0
2030 | 1 | 15 | 2 | 1600.6 | 1236.9 | 1825.7 | 630 | 856.4 | 1615.5 | 1169 | 322.5 | 544.1 | 4933.5 | 2393.3 | 2030 | 1 | 15 | 2 | 0 | 0 | 0 | 0 | 0 | 0 | 0 | 0 | 0 | 0 | 0
2030 | 1 | 15 | 3 | 1586.7 | 1225.2 | 1809.2 | 629.2 | 847.1 | 1599.5 | 1149.7 | 317.2 | 531.5 | 4838.7 | 2340.6 | 2030 | 1 | 15 | 3 | 0 | 0 | 0 | 0 | 0 | 0 | 0 | 0 | 0 | 0 | 0
2030 | 1 | 15 | 4 | 1583.7 | 1221.8 | 1804.6 | 629.2 | 844.1 | 1594.8 | 1140 | 314.5 | 524.7 | 4795.5 | 2318.2 | 2030 | 1 | 15 | 4 | 0 | 0 | 0 | 0 | 0 | 0 | 0 | 0 | 0 | 0 | 0
2030 | 1 | 15 | 5 | 1617.7 | 1251 | 1843.7 | 631.5 | 861.2 | 1627.1 | 1157.1 | 319.8 | 531.1 | 4871.6 | 2359.9 | 2030 | 1 | 15 | 5 | 0 | 0 | 0 | 0 | 0 | 0 | 0 | 0 | 0 | 0 | 0
2030 | 1 | 15 | 6 | 1717.2 | 1334.1 | 1959.7 | 638.9 | 913.8 | 1724.4 | 1224.3 | 339.6 | 561.5 | 5173 | 2501.2 | 2030 | 1 | 15 | 6 | 0 | 0 | 0 | 0 | 0 | 0 | 0 | 0 | 0 | 0 | 0
2030 | 1 | 15 | 7 | 1885.1 | 1453.4 | 2154.5 | 687.1 | 991.1 | 1886.9 | 1338.5 | 374.2 | 617.4 | 5717.2 | 2748.7 | 2030 | 1 | 15 | 7 | 0 | 0 | 0 | 0 | 0 | 0 | 0 | 0 | 0 | 0 | 0
2030 | 1 | 15 | 8 | 1988.7 | 1486.5 | 2275.2 | 697 | 1031.2 | 1989.9 | 1423.3 | 389.4 | 672.6 | 6213.4 | 2927.4 | 2030 | 1 | 15 | 8 | 4.1 | 4.8 | 8.6 | 0.8 | 6.1 | 6.5 | 5.8 | 0.8 | 0.9 | 3.7 | 6.9
2030 | 1 | 15 | 9 | 1997.5 | 1492.7 | 2321.5 | 698.4 | 1058.9 | 2022.6 | 1453.8 | 399.6 | 702.7 | 6130.5 | 2984.6 | 2030 | 1 | 15 | 9 | 44.9 | 52.7 | 94.1 | 8.7 | 66.7 | 70.6 | 63.3 | 8.6 | 10.2 | 39.8 | 75.1
2030 | 1 | 15 | 10 | 1989.9 | 1592.9 | 2395.4 | 668.6 | 1192.9 | 2086 | 1470.1 | 413.7 | 733.5 | 6352.5 | 3020.4 | 2030 | 1 | 15 | 10 | 138.1 | 162.2 | 289.6 | 26.8 | 205.3 | 217.3 | 194.8 | 26.6 | 31.3 | 122.5 | 231.2
2030 | 1 | 15 | 11 | 1980.2 | 1608.4 | 2455.4 | 672.7 | 1264.2 | 2125.9 | 1472.3 | 421.6 | 757.4 | 6442.8 | 3032.8 | 2030 | 1 | 15 | 11 | 218.3 | 256.4 | 457.8 | 42.4 | 324.5 | 343.6 | 307.9 | 42 | 49.5 | 193.6 | 365.4
2030 | 1 | 15 | 12 | 1963 | 1607.6 | 2468.1 | 675.9 | 1290.5 | 2132.1 | 1464.8 | 421.1 | 765.3 | 6449.6 | 3017.6 | 2030 | 1 | 15 | 12 | 255.8 | 300.5 | 536.5 | 49.7 | 380.3 | 402.6 | 360.8 | 49.2 | 58.1 | 226.9 | 428.3
2030 | 1 | 15 | 13 | 1947.6 | 1598.9 | 2448.1 | 674.8 | 1282.1 | 2118.4 | 1453.7 | 418.9 | 764.2 | 6409.3 | 3003.2 | 2030 | 1 | 15 | 13 | 255.1 | 299.7 | 535.1 | 49.6 | 379.3 | 401.6 | 359.8 | 49.1 | 57.9 | 226.3 | 427.1
2030 | 1 | 15 | 14 | 1943.2 | 1593.9 | 2427.9 | 672.7 | 1265.8 | 2106.3 | 1449 | 417.1 | 759.1 | 6378.6 | 2995.2 | 2030 | 1 | 15 | 14 | 240.3 | 282.2 | 503.9 | 46.7 | 357.2 | 378.2 | 338.9 | 46.2 | 54.5 | 213.1 | 402.2
2030 | 1 | 15 | 15 | 1941.8 | 1579.8 | 2366.6 | 666.4 | 1204.5 | 2068.1 | 1443.7 | 412.8 | 743.3 | 6357.9 | 3002.8 | 2030 | 1 | 15 | 15 | 177 | 207.9 | 371.2 | 34.4 | 263.1 | 278.6 | 249.6 | 34 | 40.2 | 157 | 296.3
2030 | 1 | 15 | 16 | 1973.7 | 1544.9 | 2321.1 | 662.9 | 1121.3 | 2040.6 | 1468.6 | 405.2 | 739.4 | 6629.8 | 3073.2 | 2030 | 1 | 15 | 16 | 87.6 | 102.9 | 183.8 | 17 | 130.3 | 137.9 | 123.6 | 16.9 | 19.9 | 77.7 | 146.7
2030 | 1 | 15 | 17 | 2074.4 | 1650.1 | 2373.8 | 701.6 | 1127.9 | 2112.4 | 1559.7 | 431.3 | 765.5 | 6986.2 | 3281 | 2030 | 1 | 15 | 17 | 20 | 23.5 | 42 | 3.9 | 29.8 | 31.5 | 28.2 | 3.8 | 4.5 | 17.8 | 33.5
2030 | 1 | 15 | 18 | 2222.5 | 1867.9 | 2527.2 | 713.4 | 1245.5 | 2266.1 | 1683.2 | 472.1 | 815.9 | 7717.3 | 3597.5 | 2030 | 1 | 15 | 18 | 0 | 0 | 0 | 0 | 0 | 0 | 0 | 0 | 0 | 0 | 0
2030 | 1 | 15 | 19 | 2258.1 | 1928.1 | 2570.7 | 716 | 1295.1 | 2312.7 | 1719.9 | 483.5 | 824.2 | 7683.6 | 3693.8 | 2030 | 1 | 15 | 19 | 0 | 0 | 0 | 0 | 0 | 0 | 0 | 0 | 0 | 0 | 0
2030 | 1 | 15 | 20 | 2218.3 | 1838.2 | 2526.2 | 713 | 1251.6 | 2267.5 | 1696 | 470.1 | 801.4 | 7324 | 3614.9 | 2030 | 1 | 15 | 20 | 0 | 0 | 0 | 0 | 0 | 0 | 0 | 0 | 0 | 0 | 0
2030 | 1 | 15 | 21 | 2146 | 1723.7 | 2442.6 | 706.5 | 1177.3 | 2184.8 | 1645.3 | 445.9 | 765 | 6869.6 | 3476.5 | 2030 | 1 | 15 | 21 | 0 | 0 | 0 | 0 | 0 | 0 | 0 | 0 | 0 | 0 | 0
2030 | 1 | 15 | 22 | 2039.8 | 1602.2 | 2318.1 | 696.4 | 1093.4 | 2070.8 | 1562.7 | 418.9 | 726.2 | 6321.5 | 3279.3 | 2030 | 1 | 15 | 22 | 0 | 0 | 0 | 0 | 0 | 0 | 0 | 0 | 0 | 0 | 0
2030 | 1 | 15 | 23 | 1900.7 | 1441.6 | 2158.5 | 684.2 | 980.2 | 1918.2 | 1452 | 387.1 | 682.6 | 6139.2 | 3010.4 | 2030 | 1 | 15 | 23 | 0 | 0 | 0 | 0 | 0 | 0 | 0 | 0 | 0 | 0 | 0
2030 | 1 | 15 | 24 | 1772.8 | 1387.4 | 2016.4 | 641.6 | 950.2 | 1797.2 | 1329.7 | 363.2 | 629.4 | 5668.9 | 2752.6 | 2030 | 1 | 15 | 24 | 0 | 0 | 0 | 0 | 0 | 0 | 0 | 0 | 0 | 0 | 0
2030 | 1 | 16 | 1 | 1588.3 | 1201.7 | 1774 | 626.7 | 833.1 | 1570.1 | 1145 | 317.4 | 541.1 | 4878.6 | 2344.7 | 2030 | 1 | 16 | 1 | 0 | 0 | 0 | 0 | 0 | 0 | 0 | 0 | 0 | 0 | 0
2030 | 1 | 16 | 2 | 1541.7 | 1163 | 1720.6 | 624.6 | 807.5 | 1522.4 | 1098.5 | 304.7 | 514.8 | 4658.6 | 2240.6 | 2030 | 1 | 16 | 2 | 0 | 0 | 0 | 0 | 0 | 0 | 0 | 0 | 0 | 0 | 0
2030 | 1 | 16 | 3 | 1525.7 | 1148.9 | 1701.9 | 624 | 797.2 | 1504.7 | 1078.1 | 299.1 | 502 | 4562.5 | 2189.4 | 2030 | 1 | 16 | 3 | 0 | 0 | 0 | 0 | 0 | 0 | 0 | 0 | 0 | 0 | 0
2030 | 1 | 16 | 4 | 1517.4 | 1143.8 | 1692.4 | 623.7 | 791.7 | 1494.7 | 1066.3 | 295.8 | 494.5 | 4512 | 2163.3 | 2030 | 1 | 16 | 4 | 0 | 0 | 0 | 0 | 0 | 0 | 0 | 0 | 0 | 0 | 0
2030 | 1 | 16 | 5 | 1549.3 | 1171.2 | 1728.8 | 625.2 | 807.4 | 1523.8 | 1081.7 | 300.9 | 500.2 | 4581.5 | 2202.9 | 2030 | 1 | 16 | 5 | 0 | 0 | 0 | 0 | 0 | 0 | 0 | 0 | 0 | 0 | 0
2030 | 1 | 16 | 6 | 1647.4 | 1252.3 | 1840.4 | 630.6 | 858 | 1618 | 1146.9 | 319.9 | 529.9 | 4876.3 | 2342.1 | 2030 | 1 | 16 | 6 | 0 | 0 | 0 | 0 | 0 | 0 | 0 | 0 | 0 | 0 | 0
2030 | 1 | 16 | 7 | 1816.7 | 1381.3 | 2030 | 643.6 | 945.6 | 1782.9 | 1261.6 | 353.7 | 586.4 | 5425.9 | 2590.3 | 2030 | 1 | 16 | 7 | 0 | 0 | 0 | 0 | 0 | 0 | 0 | 0 | 0 | 0 | 0
2030 | 1 | 16 | 8 | 1922 | 1461 | 2149.7 | 686.4 | 999.3 | 1889.7 | 1343 | 378.8 | 641.3 | 5919.5 | 2767.6 | 2030 | 1 | 16 | 8 | 4.9 | 5.8 | 10.3 | 1 | 7.3 | 7.7 | 6.9 | 0.9 | 1.1 | 4.4 | 8.2
2030 | 1 | 16 | 9 | 1930 | 1484.2 | 2189.6 | 654.4 | 1044.1 | 1924.1 | 1373.2 | 388.7 | 675.9 | 6172.9 | 2819.1 | 2030 | 1 | 16 | 9 | 39.2 | 46.1 | 82.3 | 7.6 | 58.3 | 61.8 | 55.3 | 7.5 | 8.9 | 34.8 | 65.7
2030 | 1 | 16 | 10 | 1923.5 | 1504 | 2246 | 657.8 | 1109.6 | 1964.5 | 1386.3 | 395.6 | 709 | 6333.6 | 2842.5 | 2030 | 1 | 16 | 10 | 110.1 | 129.3 | 230.8 | 21.4 | 163.6 | 173.2 | 155.2 | 21.2 | 25 | 97.6 | 184.2
2030 | 1 | 16 | 11 | 1916.3 | 1516 | 2279 | 660.6 | 1150.4 | 1987.7 | 1383.8 | 398.1 | 725.6 | 6368.2 | 2840 | 2030 | 1 | 16 | 11 | 156.2 | 183.4 | 327.5 | 30.3 | 232.2 | 245.8 | 220.3 | 30 | 35.4 | 138.5 | 261.4
2030 | 1 | 16 | 12 | 1901.1 | 1513.6 | 2278.7 | 661.5 | 1161.3 | 1986 | 1374.9 | 397.2 | 730.5 | 6387.3 | 2819.9 | 2030 | 1 | 16 | 12 | 175.9 | 206.5 | 368.8 | 34.2 | 261.4 | 276.8 | 248 | 33.8 | 39.9 | 156 | 294.4
2030 | 1 | 16 | 13 | 1883.1 | 1508.2 | 2278.7 | 663 | 1174.6 | 1984.1 | 1368.1 | 396 | 734.2 | 6413.2 | 2813.8 | 2030 | 1 | 16 | 13 | 198.7 | 233.4 | 416.8 | 38.6 | 295.5 | 312.8 | 280.3 | 38.2 | 45.1 | 176.3 | 332.7
2030 | 1 | 16 | 14 | 1879.3 | 1506.7 | 2272.5 | 662.6 | 1172.1 | 1981.3 | 1370.5 | 395.2 | 732.2 | 6408.1 | 2820.4 | 2030 | 1 | 16 | 14 | 197.9 | 232.5 | 415.1 | 38.5 | 294.3 | 311.5 | 279.2 | 38.1 | 44.9 | 175.6 | 331.3
2030 | 1 | 16 | 15 | 1877.6 | 1495.3 | 2229.9 | 657.7 | 1130 | 1953.6 | 1372.2 | 392 | 720 | 6374.8 | 2840.7 | 2030 | 1 | 16 | 15 | 155.6 | 182.7 | 326.3 | 30.2 | 231.3 | 244.9 | 219.5 | 29.9 | 35.3 | 138 | 260.5
2030 | 1 | 16 | 16 | 1911.2 | 1503.3 | 2194 | 653.3 | 1072.7 | 1939.5 | 1399.2 | 394.7 | 709.5 | 6194.5 | 2919.2 | 2030 | 1 | 16 | 16 | 77.1 | 90.6 | 161.7 | 15 | 114.6 | 121.4 | 108.8 | 14.8 | 17.5 | 68.4 | 129.1
2030 | 1 | 16 | 17 | 2009.1 | 1497.4 | 2246.2 | 691 | 1019.2 | 1989.7 | 1494.6 | 403 | 725.3 | 6508.2 | 3117.3 | 2030 | 1 | 16 | 17 | 16.4 | 19.2 | 34.3 | 3.2 | 24.3 | 25.8 | 23.1 | 3.1 | 3.7 | 14.5 | 27.4
2030 | 1 | 16 | 18 | 2150.1 | 1686.6 | 2392.3 | 702.7 | 1133.2 | 2132.6 | 1613.1 | 438.7 | 767.4 | 6996.9 | 3419.8 | 2030 | 1 | 16 | 18 | 0 | 0 | 0 | 0 | 0 | 0 | 0 | 0 | 0 | 0 | 0
2030 | 1 | 16 | 19 | 2183 | 1725.1 | 2432.5 | 705.1 | 1165.3 | 2172 | 1649.8 | 447.8 | 773.5 | 6956.1 | 3508.6 | 2030 | 1 | 16 | 19 | 0 | 0 | 0 | 0 | 0 | 0 | 0 | 0 | 0 | 0 | 0
2030 | 1 | 16 | 20 | 2143.6 | 1665.4 | 2389.8 | 701.6 | 1135 | 2130.8 | 1624.8 | 436.9 | 755.4 | 6759 | 3434.1 | 2030 | 1 | 16 | 20 | 0 | 0 | 0 | 0 | 0 | 0 | 0 | 0 | 0 | 0 | 0
2030 | 1 | 16 | 21 | 2073.5 | 1592.4 | 2310.4 | 695.5 | 1088.1 | 2058.8 | 1571 | 419.1 | 722.2 | 6215.2 | 3305.3 | 2030 | 1 | 16 | 21 | 0 | 0 | 0 | 0 | 0 | 0 | 0 | 0 | 0 | 0 | 0
2030 | 1 | 16 | 22 | 1969.9 | 1438.3 | 2191.6 | 685.7 | 984.3 | 1943.6 | 1493.9 | 388.6 | 692.2 | 6236.6 | 3113.4 | 2030 | 1 | 16 | 22 | 0 | 0 | 0 | 0 | 0 | 0 | 0 | 0 | 0 | 0 | 0
2030 | 1 | 16 | 23 | 1832.6 | 1401.2 | 2037.4 | 641.5 | 961.7 | 1820.5 | 1371.2 | 370.7 | 649 | 5823 | 2862 | 2030 | 1 | 16 | 23 | 0 | 0 | 0 | 0 | 0 | 0 | 0 | 0 | 0 | 0 | 0
2030 | 1 | 16 | 24 | 1703.9 | 1300.9 | 1897.6 | 633.1 | 894.4 | 1689.8 | 1258.7 | 343.7 | 597.4 | 5367.3 | 2605.8 | 2030 | 1 | 16 | 24 | 0 | 0 | 0 | 0 | 0 | 0 | 0 | 0 | 0 | 0 | 0
2030 | 1 | 17 | 1 | 1604.1 | 1219.1 | 1799.2 | 627.8 | 844.7 | 1591.8 | 1165.3 | 322.5 | 551.5 | 4975.3 | 2401.3 | 2030 | 1 | 17 | 1 | 0 | 0 | 0 | 0 | 0 | 0 | 0 | 0 | 0 | 0 | 0
2030 | 1 | 17 | 2 | 1557.7 | 1181 | 1745.5 | 625.6 | 819.1 | 1544.1 | 1118.2 | 309.7 | 524.6 | 4749.7 | 2292.1 | 2030 | 1 | 17 | 2 | 0 | 0 | 0 | 0 | 0 | 0 | 0 | 0 | 0 | 0 | 0
2030 | 1 | 17 | 3 | 1541.2 | 1165.8 | 1726.2 | 624.9 | 808.4 | 1525.8 | 1097 | 303.7 | 511 | 4646.8 | 2233.5 | 2030 | 1 | 17 | 3 | 0 | 0 | 0 | 0 | 0 | 0 | 0 | 0 | 0 | 0 | 0
2030 | 1 | 17 | 4 | 1534.4 | 1160.7 | 1717.9 | 624.5 | 803.6 | 1517.3 | 1084.8 | 300.5 | 502.9 | 4590.9 | 2203.8 | 2030 | 1 | 17 | 4 | 0 | 0 | 0 | 0 | 0 | 0 | 0 | 0 | 0 | 0 | 0
2030 | 1 | 17 | 5 | 1567.1 | 1188.3 | 1755 | 626.3 | 819.7 | 1547.7 | 1099.4 | 305.3 | 508.2 | 4656.6 | 2241.4 | 2030 | 1 | 17 | 5 | 0 | 0 | 0 | 0 | 0 | 0 | 0 | 0 | 0 | 0 | 0
2030 | 1 | 17 | 6 | 1665.4 | 1268.9 | 1867.8 | 632.2 | 870.7 | 1642.1 | 1163.7 | 324.5 | 537.4 | 4946.6 | 2378.7 | 2030 | 1 | 17 | 6 | 0 | 0 | 0 | 0 | 0 | 0 | 0 | 0 | 0 | 0 | 0
2030 | 1 | 17 | 7 | 1834.8 | 1397.2 | 2060.1 | 645.6 | 959 | 1807 | 1278.8 | 358.6 | 592.9 | 5486.3 | 2624.1 | 2030 | 1 | 17 | 7 | 0 | 0 | 0 | 0 | 0 | 0 | 0 | 0 | 0 | 0 | 0
2030 | 1 | 17 | 8 | 1940.4 | 1460.1 | 2183.3 | 689 | 999 | 1910.7 | 1361 | 384.1 | 647.8 | 5977.8 | 2802.7 | 2030 | 1 | 17 | 8 | 7.2 | 8.5 | 15.1 | 1.4 | 10.7 | 11.3 | 10.2 | 1.4 | 1.6 | 6.4 | 12.1
2030 | 1 | 17 | 9 | 1949.7 | 1502.7 | 2228.5 | 691.1 | 1060.7 | 1952.5 | 1393.3 | 394.1 | 682.7 | 6229.2 | 2857.9 | 2030 | 1 | 17 | 9 | 45.9 | 53.9 | 96.2 | 8.9 | 68.2 | 72.2 | 64.7 | 8.8 | 10.4 | 40.7 | 76.8
2030 | 1 | 17 | 10 | 1945.5 | 1524.2 | 2287.4 | 660.7 | 1131.5 | 1996 | 1406.9 | 401.4 | 716.2 | 6301 | 2886.4 | 2030 | 1 | 17 | 10 | 116.6 | 136.9 | 244.5 | 22.6 | 173.3 | 183.5 | 164.4 | 22.4 | 26.5 | 103.4 | 195.2
2030 | 1 | 17 | 11 | 1938 | 1536 | 2326.7 | 663.7 | 1179.1 | 2023.5 | 1407.2 | 404.4 | 730.5 | 6291.6 | 2886 | 2030 | 1 | 17 | 11 | 170.1 | 199.8 | 356.8 | 33 | 252.9 | 267.8 | 239.9 | 32.7 | 38.6 | 150.9 | 284.8
2030 | 1 | 17 | 12 | 1921.3 | 1533.8 | 2331.1 | 665.5 | 1195.8 | 2024.1 | 1398.6 | 403.7 | 736.5 | 6334.3 | 2869.4 | 2030 | 1 | 17 | 12 | 196.7 | 231 | 412.5 | 38.2 | 292.4 | 309.5 | 277.4 | 37.8 | 44.6 | 174.5 | 329.2
2030 | 1 | 17 | 13 | 1904.7 | 1525.3 | 2317.5 | 665.2 | 1194.5 | 2014.1 | 1389 | 401.8 | 738.3 | 6372.6 | 2857.8 | 2030 | 1 | 17 | 13 | 203.9 | 239.5 | 427.6 | 39.6 | 303.1 | 320.9 | 287.5 | 39.2 | 46.3 | 180.9 | 341.3
2030 | 1 | 17 | 14 | 1901 | 1521.8 | 2301.3 | 663.2 | 1181.9 | 2005 | 1389.8 | 400.2 | 735.1 | 6378 | 2856.2 | 2030 | 1 | 17 | 14 | 192.4 | 226 | 403.6 | 37.4 | 286.1 | 302.9 | 271.4 | 37 | 43.7 | 170.7 | 322.1
2030 | 1 | 17 | 15 | 1898 | 1510.1 | 2256.9 | 658.4 | 1139.4 | 1976.6 | 1390.3 | 396.6 | 724.4 | 6345.5 | 2874.8 | 2030 | 1 | 17 | 15 | 150.3 | 176.6 | 315.3 | 29.2 | 223.5 | 236.6 | 212 | 28.9 | 34.1 | 133.4 | 251.7
2030 | 1 | 17 | 16 | 1928.2 | 1518.4 | 2222.7 | 654.5 | 1086.1 | 1963.4 | 1416.8 | 398.8 | 711.6 | 6161.9 | 2951.7 | 2030 | 1 | 17 | 16 | 77.7 | 91.2 | 162.9 | 15.1 | 115.5 | 122.3 | 109.6 | 14.9 | 17.6 | 68.9 | 130
2030 | 1 | 17 | 17 | 2023.5 | 1536.6 | 2273.9 | 692.2 | 1043.4 | 2015.6 | 1508.3 | 410.3 | 733.6 | 6635.9 | 3146.8 | 2030 | 1 | 17 | 17 | 18.5 | 21.8 | 38.9 | 3.6 | 27.6 | 29.2 | 26.1 | 3.6 | 4.2 | 16.4 | 31
2030 | 1 | 17 | 18 | 2164.9 | 1715.8 | 2418 | 703.6 | 1151 | 2157.3 | 1623.7 | 444.2 | 774.2 | 7086.9 | 3445.6 | 2030 | 1 | 17 | 18 | 0 | 0 | 0 | 0 | 0 | 0 | 0 | 0 | 0 | 0 | 0
2030 | 1 | 17 | 19 | 2199 | 1758 | 2459.3 | 706.3 | 1188.9 | 2199.5 | 1660.2 | 453.7 | 780.2 | 7032.4 | 3533.9 | 2030 | 1 | 17 | 19 | 0 | 0 | 0 | 0 | 0 | 0 | 0 | 0 | 0 | 0 | 0
2030 | 1 | 17 | 20 | 2160.5 | 1690.6 | 2416.9 | 703.3 | 1154.1 | 2158.2 | 1637.9 | 441.7 | 760.1 | 6801.3 | 3458.7 | 2030 | 1 | 17 | 20 | 0 | 0 | 0 | 0 | 0 | 0 | 0 | 0 | 0 | 0 | 0
2030 | 1 | 17 | 21 | 2090.8 | 1616 | 2338 | 697.1 | 1103.8 | 2084.8 | 1586.8 | 423.3 | 728.3 | 6301.4 | 3329.2 | 2030 | 1 | 17 | 21 | 0 | 0 | 0 | 0 | 0 | 0 | 0 | 0 | 0 | 0 | 0
2030 | 1 | 17 | 22 | 1988 | 1459.8 | 2219.9 | 687.4 | 1005.6 | 1972.1 | 1509.3 | 392 | 693 | 6237 | 3140.3 | 2030 | 1 | 17 | 22 | 0 | 0 | 0 | 0 | 0 | 0 | 0 | 0 | 0 | 0 | 0
2030 | 1 | 17 | 23 | 1852.1 | 1421.2 | 2066.8 | 643.1 | 975.5 | 1847.2 | 1390.3 | 374.8 | 654 | 5870.1 | 2891.6 | 2030 | 1 | 17 | 23 | 0 | 0 | 0 | 0 | 0 | 0 | 0 | 0 | 0 | 0 | 0
2030 | 1 | 17 | 24 | 1724.4 | 1320.4 | 1927.6 | 634.7 | 908.5 | 1717 | 1278.2 | 348.1 | 603.3 | 5423.3 | 2637.7 | 2030 | 1 | 17 | 24 | 0 | 0 | 0 | 0 | 0 | 0 | 0 | 0 | 0 | 0 | 0
2030 | 1 | 18 | 1 | 1616 | 1215 | 1793.9 | 627.1 | 842.5 | 1587.9 | 1164.5 | 321.8 | 551.3 | 4974.2 | 2408.3 | 2030 | 1 | 18 | 1 | 0 | 0 | 0 | 0 | 0 | 0 | 0 | 0 | 0 | 0 | 0
2030 | 1 | 18 | 2 | 1568.3 | 1176.4 | 1739.7 | 624.9 | 816.4 | 1539.4 | 1116.6 | 309.1 | 524.8 | 4752.2 | 2299.8 | 2030 | 1 | 18 | 2 | 0 | 0 | 0 | 0 | 0 | 0 | 0 | 0 | 0 | 0 | 0
2030 | 1 | 18 | 3 | 1550.7 | 1161.2 | 1719 | 624.1 | 805.3 | 1520.3 | 1094.4 | 302.8 | 510.9 | 4645.5 | 2239.8 | 2030 | 1 | 18 | 3 | 0 | 0 | 0 | 0 | 0 | 0 | 0 | 0 | 0 | 0 | 0
2030 | 1 | 18 | 4 | 1542.6 | 1155.1 | 1709.2 | 623.7 | 799.8 | 1510.8 | 1080.9 | 299.3 | 502.6 | 4587.1 | 2209.1 | 2030 | 1 | 18 | 4 | 0 | 0 | 0 | 0 | 0 | 0 | 0 | 0 | 0 | 0 | 0
2030 | 1 | 18 | 5 | 1574.7 | 1181.2 | 1744.7 | 625.5 | 815.4 | 1540.5 | 1095 | 303.8 | 507.4 | 4649.4 | 2245.3 | 2030 | 1 | 18 | 5 | 0 | 0 | 0 | 0 | 0 | 0 | 0 | 0 | 0 | 0 | 0
2030 | 1 | 18 | 6 | 1670.4 | 1258.7 | 1852.7 | 630.8 | 864.3 | 1631.5 | 1157.8 | 322.3 | 536.1 | 4934.2 | 2378.5 | 2030 | 1 | 18 | 6 | 0 | 0 | 0 | 0 | 0 | 0 | 0 | 0 | 0 | 0 | 0
2030 | 1 | 18 | 7 | 1835.5 | 1382.2 | 2038.6 | 643.4 | 949.7 | 1790.6 | 1269.4 | 355.5 | 590.5 | 5464.6 | 2618.1 | 2030 | 1 | 18 | 7 | 0 | 0 | 0 | 0 | 0 | 0 | 0 | 0 | 0 | 0 | 0
2030 | 1 | 18 | 8 | 1943.1 | 1463.8 | 2164.2 | 686.3 | 1002.9 | 1899.5 | 1352.2 | 381.1 | 644.8 | 5948.4 | 2798.6 | 2030 | 1 | 18 | 8 | 8.1 | 9.5 | 17 | 1.6 | 12.1 | 12.8 | 11.5 | 1.6 | 1.8 | 7.2 | 13.6
2030 | 1 | 18 | 9 | 1952.5 | 1492.9 | 2232.1 | 657.2 | 1079.6 | 1953.3 | 1390.1 | 392.5 | 683.5 | 6207 | 2868.7 | 2030 | 1 | 18 | 9 | 69.8 | 82 | 146.4 | 13.6 | 103.8 | 109.8 | 98.4 | 13.4 | 15.8 | 61.9 | 116.8
2030 | 1 | 18 | 10 | 1942.3 | 1520.8 | 2331.2 | 665.2 | 1190.4 | 2020.9 | 1413.8 | 401.5 | 724.8 | 6396.1 | 2916.1 | 2030 | 1 | 18 | 10 | 189.2 | 222.3 | 396.9 | 36.8 | 281.3 | 297.8 | 266.9 | 36.4 | 43 | 167.9 | 316.8
2030 | 1 | 18 | 11 | 1927.6 | 1536.4 | 2395.8 | 674.5 | 1267.8 | 2062.8 | 1421.3 | 405.5 | 748.9 | 6480.6 | 2932.6 | 2030 | 1 | 18 | 11 | 277 | 325.3 | 580.9 | 53.8 | 411.8 | 436 | 390.7 | 53.3 | 62.9 | 245.7 | 463.7
2030 | 1 | 18 | 12 | 1902.8 | 1535.6 | 2421.9 | 680.9 | 1310.9 | 2075.4 | 1415.6 | 405.4 | 759.4 | 6500.2 | 2923.5 | 2030 | 1 | 18 | 12 | 335 | 393.4 | 702.6 | 65.1 | 498 | 527.3 | 472.5 | 64.4 | 76 | 297.2 | 560.8
2030 | 1 | 18 | 13 | 1883.4 | 1525.6 | 2406.3 | 680.1 | 1309.1 | 2063.4 | 1403.1 | 403.1 | 759.4 | 6480 | 2907.7 | 2030 | 1 | 18 | 13 | 343 | 402.9 | 719.4 | 66.6 | 509.9 | 539.9 | 483.8 | 66 | 77.9 | 304.3 | 574.2
2030 | 1 | 18 | 14 | 1880.8 | 1514.8 | 2363.5 | 675.7 | 1268.9 | 2037.3 | 1397.6 | 400.1 | 750.1 | 6445.5 | 2897 | 2030 | 1 | 18 | 14 | 302.6 | 355.4 | 634.7 | 58.8 | 449.9 | 476.3 | 426.8 | 58.2 | 68.7 | 268.4 | 506.6
2030 | 1 | 18 | 15 | 1880.7 | 1495.8 | 2290.1 | 665.3 | 1194.7 | 1989.8 | 1391.5 | 395 | 731.2 | 6392.5 | 2899.3 | 2030 | 1 | 18 | 15 | 226.2 | 265.7 | 474.4 | 43.9 | 336.3 | 356 | 319 | 43.5 | 51.3 | 200.6 | 378.6
2030 | 1 | 18 | 16 | 1916.9 | 1494.9 | 2221.6 | 654.5 | 1103.4 | 1955.4 | 1409 | 395.8 | 716.4 | 6253.7 | 2954.8 | 2030 | 1 | 18 | 16 | 111.4 | 130.9 | 233.7 | 21.6 | 165.7 | 175.4 | 157.2 | 21.4 | 25.3 | 98.9 | 186.5
2030 | 1 | 18 | 17 | 2013.2 | 1469.4 | 2246.1 | 689.4 | 1020.6 | 1985.4 | 1491.4 | 400.1 | 722.3 | 6423.5 | 3131.3 | 2030 | 1 | 18 | 17 | 25.1 | 29.4 | 52.5 | 4.9 | 37.3 | 39.4 | 35.3 | 4.8 | 5.7 | 22.2 | 41.9
2030 | 1 | 18 | 18 | 2146.2 | 1654.8 | 2373.1 | 699.5 | 1120.7 | 2115.6 | 1601.7 | 434.7 | 762.9 | 6940 | 3413.9 | 2030 | 1 | 18 | 18 | 0 | 0 | 0 | 0 | 0 | 0 | 0 | 0 | 0 | 0 | 0
2030 | 1 | 18 | 19 | 2171.5 | 1678.9 | 2404.1 | 701.2 | 1144.8 | 2146.2 | 1634.6 | 441.5 | 766.6 | 6883.2 | 3495.6 | 2030 | 1 | 18 | 19 | 0 | 0 | 0 | 0 | 0 | 0 | 0 | 0 | 0 | 0 | 0
2030 | 1 | 18 | 20 | 2125.6 | 1627 | 2353.8 | 697.5 | 1112.8 | 2100.3 | 1608.7 | 429.6 | 747.9 | 6656 | 3411.8 | 2030 | 1 | 18 | 20 | 0 | 0 | 0 | 0 | 0 | 0 | 0 | 0 | 0 | 0 | 0
2030 | 1 | 18 | 21 | 2056 | 1540.9 | 2275.7 | 691.2 | 1065.8 | 2028.8 | 1555.1 | 411.2 | 709 | 6092.4 | 3279.6 | 2030 | 1 | 18 | 21 | 0 | 0 | 0 | 0 | 0 | 0 | 0 | 0 | 0 | 0 | 0
2030 | 1 | 18 | 22 | 1965.5 | 1438.2 | 2173.6 | 683 | 979.3 | 1928.1 | 1491 | 387.6 | 689.2 | 6180.1 | 3108.3 | 2030 | 1 | 18 | 22 | 0 | 0 | 0 | 0 | 0 | 0 | 0 | 0 | 0 | 0 | 0
2030 | 1 | 18 | 23 | 1845.8 | 1394.7 | 2041.4 | 641 | 963.2 | 1822.3 | 1385.5 | 371.2 | 648.6 | 5818.9 | 2895.8 | 2030 | 1 | 18 | 23 | 0 | 0 | 0 | 0 | 0 | 0 | 0 | 0 | 0 | 0 | 0
2030 | 1 | 18 | 24 | 1725.4 | 1298.6 | 1911.4 | 633.2 | 900.3 | 1700.2 | 1282.5 | 346.7 | 603 | 5421 | 2666.3 | 2030 | 1 | 18 | 24 | 0 | 0 | 0 | 0 | 0 | 0 | 0 | 0 | 0 | 0 | 0
2030 | 1 | 19 | 1 | 1695.6 | 1294.8 | 1916.8 | 634.4 | 899.4 | 1695 | 1263.8 | 343.9 | 590.1 | 5338.2 | 2620.5 | 2030 | 1 | 19 | 1 | 0 | 0 | 0 | 0 | 0 | 0 | 0 | 0 | 0 | 0 | 0
2030 | 1 | 19 | 2 | 1646 | 1255.1 | 1859.4 | 631.4 | 871.8 | 1643.8 | 1212.7 | 331 | 564.3 | 5123 | 2501.3 | 2030 | 1 | 19 | 2 | 0 | 0 | 0 | 0 | 0 | 0 | 0 | 0 | 0 | 0 | 0
2030 | 1 | 19 | 3 | 1627 | 1240.4 | 1836.8 | 630.4 | 859.8 | 1622.8 | 1188.5 | 324.4 | 549.4 | 5007.3 | 2437.4 | 2030 | 1 | 19 | 3 | 0 | 0 | 0 | 0 | 0 | 0 | 0 | 0 | 0 | 0 | 0
2030 | 1 | 19 | 4 | 1616.9 | 1231 | 1824.6 | 629.8 | 853.2 | 1611.2 | 1173.8 | 320.1 | 539 | 4930.5 | 2399.3 | 2030 | 1 | 19 | 4 | 0 | 0 | 0 | 0 | 0 | 0 | 0 | 0 | 0 | 0 | 0
2030 | 1 | 19 | 5 | 1632.7 | 1244.7 | 1841.7 | 630.7 | 860.4 | 1625.6 | 1180.1 | 321.4 | 538.5 | 4941.5 | 2410.8 | 2030 | 1 | 19 | 5 | 0 | 0 | 0 | 0 | 0 | 0 | 0 | 0 | 0 | 0 | 0
2030 | 1 | 19 | 6 | 1681 | 1286 | 1897.4 | 634.4 | 885.3 | 1672 | 1213.3 | 329.8 | 549.1 | 5055.8 | 2478.2 | 2030 | 1 | 19 | 6 | 0 | 0 | 0 | 0 | 0 | 0 | 0 | 0 | 0 | 0 | 0
2030 | 1 | 19 | 7 | 1766.4 | 1352.9 | 1995.5 | 641.3 | 930.3 | 1755.7 | 1276.1 | 346 | 571.3 | 5283.1 | 2615.5 | 2030 | 1 | 19 | 7 | 0 | 0 | 0 | 0 | 0 | 0 | 0 | 0 | 0 | 0 | 0
2030 | 1 | 19 | 8 | 1848.7 | 1417.5 | 2100 | 649.1 | 984.9 | 1844.6 | 1340.6 | 364.3 | 603.3 | 5554.2 | 2749.5 | 2030 | 1 | 19 | 8 | 10.6 | 12.5 | 22.3 | 2.1 | 15.8 | 16.7 | 15 | 2 | 2.4 | 9.4 | 17.8
2030 | 1 | 19 | 9 | 1893.6 | 1458.5 | 2207.4 | 657.1 | 1067.7 | 1927.7 | 1393 | 379.6 | 638.5 | 5782.7 | 2855.1 | 2030 | 1 | 19 | 9 | 70.7 | 83 | 148.3 | 13.7 | 105.1 | 111.3 | 99.7 | 13.6 | 16 | 62.7 | 118.4
2030 | 1 | 19 | 10 | 1912.8 | 1502.4 | 2330.9 | 665.8 | 1185.5 | 2016.7 | 1428.5 | 392.3 | 681.3 | 5996.1 | 2936.8 | 2030 | 1 | 19 | 10 | 182.4 | 214.2 | 382.5 | 35.4 | 271.1 | 287 | 257.2 | 35.1 | 41.4 | 161.8 | 305.3
2030 | 1 | 19 | 11 | 1904.9 | 1522.7 | 2403.5 | 675 | 1268.4 | 2065.9 | 1439.3 | 398.5 | 712.2 | 6141.7 | 2967.6 | 2030 | 1 | 19 | 11 | 273.3 | 321 | 573.2 | 53.1 | 406.4 | 430.2 | 385.5 | 52.6 | 62 | 242.5 | 457.6
2030 | 1 | 19 | 12 | 1881.3 | 1525.4 | 2435.6 | 683.2 | 1319.2 | 2083.8 | 1437.2 | 399.3 | 728.6 | 6204.3 | 2970.4 | 2030 | 1 | 19 | 12 | 339.7 | 399 | 712.4 | 66 | 505 | 534.6 | 479.1 | 65.3 | 77.1 | 301.3 | 568.6
2030 | 1 | 19 | 13 | 1860.9 | 1518.6 | 2426.8 | 683.3 | 1326.2 | 2077 | 1429.7 | 397.6 | 732.7 | 6209.8 | 2970.4 | 2030 | 1 | 19 | 13 | 358 | 420.5 | 750.8 | 69.5 | 532.2 | 563.4 | 504.9 | 68.8 | 81.3 | 317.6 | 599.3
2030 | 1 | 19 | 14 | 1850.9 | 1501.1 | 2361.8 | 676.8 | 1268.3 | 2035.9 | 1416.7 | 392.4 | 719.2 | 6154.7 | 2943.8 | 2030 | 1 | 19 | 14 | 303 | 355.8 | 635.4 | 58.9 | 450.4 | 476.8 | 427.3 | 58.3 | 68.8 | 268.7 | 507.2
2030 | 1 | 19 | 15 | 1851.8 | 1483.9 | 2287.4 | 665.5 | 1192.5 | 1989.4 | 1405.5 | 387.2 | 699.8 | 6100.8 | 2932.9 | 2030 | 1 | 19 | 15 | 223.7 | 262.7 | 469.1 | 43.5 | 332.5 | 352 | 315.5 | 43 | 50.8 | 198.4 | 374.4
2030 | 1 | 19 | 16 | 1892.1 | 1492 | 2240 | 657.1 | 1118.6 | 1970.4 | 1428.2 | 388.9 | 686.1 | 6115.4 | 2986.4 | 2030 | 1 | 19 | 16 | 123.6 | 145.1 | 259.1 | 24 | 183.7 | 194.5 | 174.3 | 23.8 | 28 | 109.6 | 206.8
2030 | 1 | 19 | 17 | 2003.5 | 1484.3 | 2280.6 | 693.4 | 1044.4 | 2016.9 | 1523 | 394.5 | 697.6 | 6251.6 | 3175.1 | 2030 | 1 | 19 | 17 | 30.9 | 36.3 | 64.8 | 6 | 45.9 | 48.6 | 43.6 | 5.9 | 7 | 27.4 | 51.7
2030 | 1 | 19 | 18 | 2160.1 | 1709.7 | 2431.7 | 705.7 | 1162 | 2171.3 | 1644.2 | 434.4 | 734.3 | 6598.8 | 3490.4 | 2030 | 1 | 19 | 18 | 0 | 0 | 0 | 0 | 0 | 0 | 0 | 0 | 0 | 0 | 0
2030 | 1 | 19 | 19 | 2201 | 1771 | 2479.1 | 708.5 | 1210.4 | 2222.5 | 1684.2 | 449.4 | 757 | 6791.9 | 3585.1 | 2030 | 1 | 19 | 19 | 0 | 0 | 0 | 0 | 0 | 0 | 0 | 0 | 0 | 0 | 0
2030 | 1 | 19 | 20 | 2163.8 | 1713.7 | 2437 | 705.1 | 1174.8 | 2182.2 | 1659.8 | 440.3 | 748.8 | 6670.4 | 3509.8 | 2030 | 1 | 19 | 20 | 0 | 0 | 0 | 0 | 0 | 0 | 0 | 0 | 0 | 0 | 0
2030 | 1 | 19 | 21 | 2103.4 | 1637.3 | 2367.9 | 699.5 | 1121.2 | 2116 | 1615.2 | 425.6 | 725.6 | 6257.8 | 3396.1 | 2030 | 1 | 19 | 21 | 0 | 0 | 0 | 0 | 0 | 0 | 0 | 0 | 0 | 0 | 0
2030 | 1 | 19 | 22 | 2018.6 | 1534.6 | 2271.1 | 691.8 | 1060.2 | 2027.1 | 1549.7 | 403 | 696.9 | 6140.1 | 3247.8 | 2030 | 1 | 19 | 22 | 0 | 0 | 0 | 0 | 0 | 0 | 0 | 0 | 0 | 0 | 0
2030 | 1 | 19 | 23 | 1907.5 | 1452 | 2146.5 | 682.5 | 984.8 | 1907.4 | 1465.5 | 386.4 | 672.3 | 6041.6 | 3044 | 2030 | 1 | 19 | 23 | 0 | 0 | 0 | 0 | 0 | 0 | 0 | 0 | 0 | 0 | 0
2030 | 1 | 19 | 24 | 1797.5 | 1384.7 | 2025.7 | 641.4 | 954 | 1802.8 | 1360.4 | 365.4 | 633 | 5702.2 | 2837.5 | 2030 | 1 | 19 | 24 | 0 | 0 | 0 | 0 | 0 | 0 | 0 | 0 | 0 | 0 | 0
2030 | 1 | 20 | 1 | 1650.9 | 1256 | 1860 | 630.4 | 872.5 | 1643.7 | 1227.3 | 334.5 | 574.7 | 5194.1 | 2555 | 2030 | 1 | 20 | 1 | 0 | 0 | 0 | 0 | 0 | 0 | 0 | 0 | 0 | 0 | 0
2030 | 1 | 20 | 2 | 1622.2 | 1230.6 | 1826.2 | 628.8 | 856.1 | 1613.4 | 1190 | 325.8 | 556.2 | 5047.2 | 2463.3 | 2030 | 1 | 20 | 2 | 0 | 0 | 0 | 0 | 0 | 0 | 0 | 0 | 0 | 0 | 0
2030 | 1 | 20 | 3 | 1561.1 | 1186.2 | 1756 | 625.8 | 822.2 | 1551.5 | 1134.8 | 310.6 | 526.5 | 4792.5 | 2341 | 2030 | 1 | 20 | 3 | 0 | 0 | 0 | 0 | 0 | 0 | 0 | 0 | 0 | 0 | 0
2030 | 1 | 20 | 4 | 1575 | 1193.3 | 1770.7 | 626.4 | 828 | 1563.3 | 1135.6 | 311.1 | 524.3 | 4792.3 | 2332.7 | 2030 | 1 | 20 | 4 | 0 | 0 | 0 | 0 | 0 | 0 | 0 | 0 | 0 | 0 | 0
2030 | 1 | 20 | 5 | 1586.8 | 1203.6 | 1783.2 | 626.9 | 833.1 | 1573.7 | 1139.2 | 311.6 | 523.1 | 4796.1 | 2338.4 | 2030 | 1 | 20 | 5 | 0 | 0 | 0 | 0 | 0 | 0 | 0 | 0 | 0 | 0 | 0
2030 | 1 | 20 | 6 | 1626.3 | 1237.3 | 1828.1 | 629.5 | 853.2 | 1611.5 | 1165.7 | 318.3 | 531.3 | 4888.9 | 2390.7 | 2030 | 1 | 20 | 6 | 0 | 0 | 0 | 0 | 0 | 0 | 0 | 0 | 0 | 0 | 0
2030 | 1 | 20 | 7 | 1698.4 | 1293.8 | 1910.2 | 634.7 | 890.9 | 1682 | 1219 | 331.6 | 548.4 | 5067.8 | 2498.7 | 2030 | 1 | 20 | 7 | 0 | 0 | 0 | 0 | 0 | 0 | 0 | 0 | 0 | 0 | 0
2030 | 1 | 20 | 8 | 1770.5 | 1349.2 | 2002.8 | 641 | 940.4 | 1760.8 | 1276.7 | 347 | 573.8 | 5276.7 | 2599.4 | 2030 | 1 | 20 | 8 | 10.9 | 12.8 | 22.8 | 2.1 | 16.2 | 17.1 | 15.3 | 2.1 | 2.5 | 9.6 | 18.2
2030 | 1 | 20 | 9 | 1815.5 | 1388.1 | 2110.9 | 649.7 | 1023.4 | 1844 | 1331.1 | 361.5 | 605.7 | 5473 | 2690.3 | 2030 | 1 | 20 | 9 | 71.2 | 83.6 | 149.2 | 13.8 | 105.8 | 112 | 100.4 | 13.7 | 16.2 | 63.1 | 119.1
2030 | 1 | 20 | 10 | 1841.6 | 1434.1 | 2242 | 660.8 | 1144 | 1939.4 | 1375.2 | 375 | 647.7 | 5682.3 | 2777.7 | 2030 | 1 | 20 | 10 | 181.7 | 213.4 | 381 | 35.3 | 270.1 | 286 | 256.2 | 34.9 | 41.2 | 161.2 | 304.1
2030 | 1 | 20 | 11 | 1843.1 | 1458.9 | 2318.5 | 671.5 | 1224.5 | 1993.2 | 1392.6 | 382.5 | 679.3 | 5842.8 | 2820.7 | 2030 | 1 | 20 | 11 | 264.8 | 310.9 | 555.2 | 51.4 | 393.6 | 416.7 | 373.4 | 50.9 | 60.1 | 234.8 | 443.2
2030 | 1 | 20 | 12 | 1834.9 | 1469.5 | 2352.7 | 677.5 | 1267.3 | 2016.6 | 1397 | 385.1 | 695.9 | 5929.3 | 2835.1 | 2030 | 1 | 20 | 12 | 314.3 | 369.1 | 659.1 | 61.1 | 467.2 | 494.7 | 443.3 | 60.4 | 71.3 | 278.8 | 526.1
2030 | 1 | 20 | 13 | 1829.9 | 1475.4 | 2357.5 | 678.1 | 1278.4 | 2022.3 | 1399.7 | 385.8 | 702.6 | 5965.5 | 2857.1 | 2030 | 1 | 20 | 13 | 328.3 | 385.5 | 688.4 | 63.8 | 488 | 516.6 | 462.9 | 63.1 | 74.5 | 291.2 | 549.5
2030 | 1 | 20 | 14 | 1825 | 1467.9 | 2317.1 | 673.7 | 1242.3 | 1998 | 1395.6 | 383.2 | 696.7 | 5955.6 | 2855.1 | 2030 | 1 | 20 | 14 | 293.2 | 344.4 | 615 | 57 | 436 | 461.5 | 413.6 | 56.4 | 66.6 | 260.1 | 490.9
2030 | 1 | 20 | 15 | 1831.2 | 1456.6 | 2253 | 663.7 | 1173.9 | 1959.6 | 1391.6 | 379.6 | 680.8 | 5927.9 | 2857.9 | 2030 | 1 | 20 | 15 | 219 | 257.2 | 459.3 | 42.5 | 325.6 | 344.7 | 308.8 | 42.1 | 49.7 | 194.3 | 366.6
2030 | 1 | 20 | 16 | 1878.3 | 1468.6 | 2207.8 | 654.4 | 1098.7 | 1943.8 | 1419 | 382.2 | 669.4 | 5969.4 | 2923.4 | 2030 | 1 | 20 | 16 | 114.1 | 134 | 239.2 | 22.2 | 169.6 | 179.5 | 160.9 | 21.9 | 25.9 | 101.2 | 191
2030 | 1 | 20 | 17 | 1997.8 | 1472.7 | 2263.7 | 691.8 | 1031.1 | 2000.7 | 1520.5 | 393 | 685.8 | 6196.6 | 3125.3 | 2030 | 1 | 20 | 17 | 28.9 | 34 | 60.7 | 5.6 | 43 | 45.6 | 40.8 | 5.6 | 6.6 | 25.7 | 48.5
2030 | 1 | 20 | 18 | 2162.2 | 1694.8 | 2425.6 | 704.7 | 1156.2 | 2163.2 | 1647.8 | 431.1 | 719.2 | 6345.4 | 3455.3 | 2030 | 1 | 20 | 18 | 0 | 0 | 0 | 0 | 0 | 0 | 0 | 0 | 0 | 0 | 0
2030 | 1 | 20 | 19 | 2204.7 | 1761 | 2474.6 | 707.5 | 1204 | 2215.7 | 1687.2 | 446.2 | 749 | 6701.8 | 3550.1 | 2030 | 1 | 20 | 19 | 0 | 0 | 0 | 0 | 0 | 0 | 0 | 0 | 0 | 0 | 0
2030 | 1 | 20 | 20 | 2170.9 | 1704.4 | 2437 | 704.6 | 1172.2 | 2179.5 | 1662.7 | 439.1 | 743.9 | 6556.9 | 3490.6 | 2030 | 1 | 20 | 20 | 0 | 0 | 0 | 0 | 0 | 0 | 0 | 0 | 0 | 0 | 0
2030 | 1 | 20 | 21 | 2107.2 | 1632 | 2364.2 | 698.4 | 1117.7 | 2110.2 | 1613.6 | 425 | 722 | 6210.8 | 3384 | 2030 | 1 | 20 | 21 | 0 | 0 | 0 | 0 | 0 | 0 | 0 | 0 | 0 | 0 | 0
2030 | 1 | 20 | 22 | 2009.9 | 1508.5 | 2252.5 | 689.7 | 1041 | 2007.1 | 1535.4 | 399 | 695.6 | 6169.3 | 3219.5 | 2030 | 1 | 20 | 22 | 0 | 0 | 0 | 0 | 0 | 0 | 0 | 0 | 0 | 0 | 0
2030 | 1 | 20 | 23 | 1885.7 | 1453.9 | 2112.3 | 646 | 992.3 | 1885.2 | 1434.9 | 382.4 | 666.2 | 5984.6 | 2991.8 | 2030 | 1 | 20 | 23 | 0 | 0 | 0 | 0 | 0 | 0 | 0 | 0 | 0 | 0 | 0
2030 | 1 | 20 | 24 | 1771.3 | 1364.2 | 1987 | 638.1 | 936.4 | 1770.2 | 1325.3 | 358.6 | 621.8 | 5596.6 | 2759.9 | 2030 | 1 | 20 | 24 | 0 | 0 | 0 | 0 | 0 | 0 | 0 | 0 | 0 | 0 | 0
2030 | 1 | 21 | 1 | 1704.8 | 1360.5 | 1997.3 | 639 | 937.3 | 1769.3 | 1304.6 | 357 | 611.8 | 5542 | 2706.9 | 2030 | 1 | 21 | 1 | 0 | 0 | 0 | 0 | 0 | 0 | 0 | 0 | 0 | 0 | 0
2030 | 1 | 21 | 2 | 1668.3 | 1328.5 | 1953.1 | 636.9 | 916.1 | 1729.4 | 1262.2 | 346.3 | 589.5 | 5360.4 | 2609.1 | 2030 | 1 | 21 | 2 | 0 | 0 | 0 | 0 | 0 | 0 | 0 | 0 | 0 | 0 | 0
2030 | 1 | 21 | 3 | 1660.6 | 1323.8 | 1943.2 | 636.4 | 909.8 | 1719.3 | 1245.6 | 341.8 | 577.6 | 5272.3 | 2561.7 | 2030 | 1 | 21 | 3 | 0 | 0 | 0 | 0 | 0 | 0 | 0 | 0 | 0 | 0 | 0
2030 | 1 | 21 | 4 | 1663.8 | 1324.1 | 1946.4 | 636.6 | 910.3 | 1720.9 | 1240.3 | 340.3 | 571.9 | 5239.2 | 2546.9 | 2030 | 1 | 21 | 4 | 0 | 0 | 0 | 0 | 0 | 0 | 0 | 0 | 0 | 0 | 0
2030 | 1 | 21 | 5 | 1702.3 | 1358.2 | 1992.1 | 640.2 | 930.5 | 1758.5 | 1260 | 346.7 | 579.9 | 5330.2 | 2596 | 2030 | 1 | 21 | 5 | 0 | 0 | 0 | 0 | 0 | 0 | 0 | 0 | 0 | 0 | 0
2030 | 1 | 21 | 6 | 1802.2 | 1445.6 | 2111.5 | 682.3 | 984.5 | 1859 | 1328.2 | 366.8 | 610.7 | 5635.8 | 2740.4 | 2030 | 1 | 21 | 6 | 0 | 0 | 0 | 0 | 0 | 0 | 0 | 0 | 0 | 0 | 0
2030 | 1 | 21 | 7 | 1963.7 | 1553.8 | 2304.9 | 699.1 | 1061.3 | 2019.5 | 1446.2 | 390.3 | 663.9 | 6153.8 | 2983.9 | 2030 | 1 | 21 | 7 | 0 | 0 | 0 | 0 | 0 | 0 | 0 | 0 | 0 | 0 | 0
2030 | 1 | 21 | 8 | 2069.4 | 1670.5 | 2437.7 | 711 | 1146.7 | 2141.3 | 1529.9 | 427.1 | 707.5 | 6500.7 | 3166.1 | 2030 | 1 | 21 | 8 | 11.6 | 13.6 | 24.2 | 2.2 | 17.2 | 18.2 | 16.3 | 2.2 | 2.6 | 10.3 | 19.3
2030 | 1 | 21 | 9 | 2086.1 | 1689.3 | 2515.8 | 714.2 | 1215.8 | 2199.2 | 1575.8 | 439.6 | 759.6 | 6922 | 3239.7 | 2030 | 1 | 21 | 9 | 78.9 | 92.7 | 165.6 | 15.3 | 117.4 | 124.3 | 111.3 | 15.2 | 17.9 | 70 | 132.2
2030 | 1 | 21 | 10 | 2084.3 | 1690.5 | 2624.6 | 686 | 1287.6 | 2260 | 1592.4 | 444.2 | 804.9 | 7160.5 | 3297.1 | 2030 | 1 | 21 | 10 | 207.6 | 243.8 | 435.3 | 40.3 | 308.6 | 326.7 | 292.7 | 39.9 | 47.1 | 184.1 | 347.4
2030 | 1 | 21 | 11 | 2076.2 | 1745 | 2704.4 | 691.5 | 1429.3 | 2325.9 | 1600.4 | 447.5 | 833.6 | 7269.8 | 3317.3 | 2030 | 1 | 21 | 11 | 312 | 366.4 | 654.3 | 60.6 | 463.8 | 491.1 | 440 | 60 | 70.8 | 276.8 | 522.3
2030 | 1 | 21 | 12 | 2057 | 1746.7 | 2734.3 | 696.7 | 1476.3 | 2341.9 | 1595.9 | 454.7 | 845.3 | 7282.9 | 3305.4 | 2030 | 1 | 21 | 12 | 373.5 | 438.6 | 783.2 | 72.5 | 555.2 | 587.8 | 526.7 | 71.8 | 84.8 | 331.3 | 625.1
2030 | 1 | 21 | 13 | 2039.6 | 1737.4 | 2716.5 | 696.5 | 1472.5 | 2329.7 | 1584.5 | 452.2 | 845 | 7253.6 | 3289.5 | 2030 | 1 | 21 | 13 | 379.2 | 445.3 | 795.2 | 73.7 | 563.7 | 596.8 | 534.8 | 72.9 | 86.1 | 336.3 | 634.7
2030 | 1 | 21 | 14 | 2034.5 | 1727.1 | 2668.9 | 690.7 | 1427.6 | 2300.6 | 1577 | 448.9 | 835.3 | 7222.9 | 3271.9 | 2030 | 1 | 21 | 14 | 334.2 | 392.5 | 700.9 | 64.9 | 496.8 | 526 | 471.3 | 64.3 | 75.9 | 296.5 | 559.4
2030 | 1 | 21 | 15 | 2030.6 | 1709.4 | 2597.1 | 683.2 | 1355.6 | 2254.7 | 1571.2 | 437.5 | 817.6 | 7191.6 | 3272.8 | 2030 | 1 | 21 | 15 | 260 | 305.3 | 545.2 | 50.5 | 386.5 | 409.1 | 366.6 | 50 | 59 | 230.6 | 435.1
2030 | 1 | 21 | 16 | 2062.1 | 1650.4 | 2528.6 | 712 | 1224.1 | 2214.5 | 1592.4 | 443.9 | 808.4 | 7410.9 | 3330.8 | 2030 | 1 | 21 | 16 | 141.5 | 166.2 | 296.8 | 27.5 | 210.4 | 222.8 | 199.6 | 27.2 | 32.1 | 125.5 | 236.9
2030 | 1 | 21 | 17 | 2167.1 | 1837.9 | 2558.1 | 717.9 | 1260.3 | 2285.1 | 1678.2 | 471.9 | 839.2 | 8170.9 | 3551.4 | 2030 | 1 | 21 | 17 | 36.6 | 43 | 76.8 | 7.1 | 54.4 | 57.6 | 51.6 | 7 | 8.3 | 32.5 | 61.3
2030 | 1 | 21 | 18 | 2325.5 | 2132.9 | 2713.9 | 730.5 | 1420.7 | 2456.8 | 1799.6 | 520.5 | 891.6 | 8877.3 | 3895.5 | 2030 | 1 | 21 | 18 | 0 | 0 | 0 | 0 | 0 | 0 | 0 | 0 | 0 | 0 | 0
2030 | 1 | 21 | 19 | 2366.5 | 2187.7 | 2764.4 | 733.3 | 1466 | 2507.8 | 1843.4 | 532.3 | 903 | 8903.3 | 3997.7 | 2030 | 1 | 21 | 19 | 0 | 0 | 0 | 0 | 0 | 0 | 0 | 0 | 0 | 0 | 0
2030 | 1 | 21 | 20 | 2329.6 | 2125.1 | 2722 | 729.5 | 1432 | 2467.6 | 1818.4 | 521.5 | 884.2 | 8598.8 | 3919.7 | 2030 | 1 | 21 | 20 | 0 | 0 | 0 | 0 | 0 | 0 | 0 | 0 | 0 | 0 | 0
2030 | 1 | 21 | 21 | 2259.7 | 2022.5 | 2638.2 | 722.9 | 1367.9 | 2387.4 | 1764.9 | 500.6 | 850.3 | 8163.1 | 3785.4 | 2030 | 1 | 21 | 21 | 0 | 0 | 0 | 0 | 0 | 0 | 0 | 0 | 0 | 0 | 0
2030 | 1 | 21 | 22 | 2154.1 | 1826 | 2511.3 | 712.9 | 1233.8 | 2259.5 | 1687.4 | 462.7 | 798.6 | 7377.5 | 3576.5 | 2030 | 1 | 21 | 22 | 0 | 0 | 0 | 0 | 0 | 0 | 0 | 0 | 0 | 0 | 0
2030 | 1 | 21 | 23 | 2012 | 1627.4 | 2344.1 | 699.3 | 1106 | 2097.9 | 1573.3 | 422.8 | 738 | 6595.6 | 3289.1 | 2030 | 1 | 21 | 23 | 0 | 0 | 0 | 0 | 0 | 0 | 0 | 0 | 0 | 0 | 0
2030 | 1 | 21 | 24 | 1882.9 | 1441.9 | 2197 | 688.5 | 984.4 | 1947.1 | 1464 | 387.4 | 684 | 6181.4 | 3013.7 | 2030 | 1 | 21 | 24 | 0 | 0 | 0 | 0 | 0 | 0 | 0 | 0 | 0 | 0 | 0
2030 | 1 | 22 | 1 | 1649.7 | 1285.1 | 1889.8 | 632.1 | 887.4 | 1674 | 1223.9 | 337.1 | 574.9 | 5195.4 | 2523 | 2030 | 1 | 22 | 1 | 0 | 0 | 0 | 0 | 0 | 0 | 0 | 0 | 0 | 0 | 0
2030 | 1 | 22 | 2 | 1607.3 | 1248.5 | 1839.8 | 630.3 | 863.3 | 1629.1 | 1179.1 | 325.2 | 549.8 | 4986.9 | 2420.4 | 2030 | 1 | 22 | 2 | 0 | 0 | 0 | 0 | 0 | 0 | 0 | 0 | 0 | 0 | 0
2030 | 1 | 22 | 3 | 1593 | 1236.6 | 1822.7 | 629.5 | 853.7 | 1612.6 | 1159.4 | 319.6 | 536.9 | 4889.4 | 2367 | 2030 | 1 | 22 | 3 | 0 | 0 | 0 | 0 | 0 | 0 | 0 | 0 | 0 | 0 | 0
2030 | 1 | 22 | 4 | 1588.8 | 1232.2 | 1816.8 | 629.4 | 850.1 | 1606.9 | 1148.8 | 316.7 | 529.5 | 4841 | 2342.8 | 2030 | 1 | 22 | 4 | 0 | 0 | 0 | 0 | 0 | 0 | 0 | 0 | 0 | 0 | 0
2030 | 1 | 22 | 5 | 1622.6 | 1261.4 | 1856 | 631.6 | 867.3 | 1639.1 | 1165.9 | 322.1 | 536 | 4917.2 | 2384.7 | 2030 | 1 | 22 | 5 | 0 | 0 | 0 | 0 | 0 | 0 | 0 | 0 | 0 | 0 | 0
2030 | 1 | 22 | 6 | 1721.1 | 1343.9 | 1971.3 | 639 | 919.4 | 1735.8 | 1232.5 | 341.8 | 566.1 | 5216.3 | 2525 | 2030 | 1 | 22 | 6 | 0 | 0 | 0 | 0 | 0 | 0 | 0 | 0 | 0 | 0 | 0
2030 | 1 | 22 | 7 | 1886.7 | 1453.8 | 2164.5 | 687.2 | 990.4 | 1895.1 | 1345.7 | 376.1 | 621.6 | 5756.7 | 2769.8 | 2030 | 1 | 22 | 7 | 0 | 0 | 0 | 0 | 0 | 0 | 0 | 0 | 0 | 0 | 0
2030 | 1 | 22 | 8 | 1989.1 | 1496.2 | 2291.2 | 697.6 | 1043.5 | 2003.3 | 1430.4 | 391.3 | 677.7 | 6246.9 | 2950.5 | 2030 | 1 | 22 | 8 | 11.7 | 13.7 | 24.5 | 2.3 | 17.3 | 18.4 | 16.5 | 2.2 | 2.6 | 10.4 | 19.5
2030 | 1 | 22 | 9 | 1995.7 | 1529.6 | 2357.5 | 700.1 | 1093.7 | 2047.9 | 1464.5 | 403.1 | 710.8 | 6161.8 | 3015.2 | 2030 | 1 | 22 | 9 | 77 | 90.4 | 161.5 | 15 | 114.5 | 121.2 | 108.6 | 14.8 | 17.5 | 68.3 | 128.9
2030 | 1 | 22 | 10 | 1986.2 | 1607.7 | 2445.3 | 671.9 | 1242.7 | 2119.9 | 1482.7 | 421.2 | 745.1 | 6400.5 | 3056.2 | 2030 | 1 | 22 | 10 | 188.4 | 221.3 | 395.2 | 36.6 | 280.1 | 296.6 | 265.8 | 36.2 | 42.8 | 167.2 | 315.4
2030 | 1 | 22 | 11 | 1978.7 | 1622.5 | 2497.8 | 676.7 | 1304.9 | 2155.1 | 1484.3 | 424.9 | 768.1 | 6512.1 | 3067.2 | 2030 | 1 | 22 | 11 | 258.1 | 303.1 | 541.3 | 50.1 | 383.7 | 406.2 | 364 | 49.6 | 58.6 | 229 | 432.1
2030 | 1 | 22 | 12 | 1963.7 | 1620.5 | 2500.3 | 678.9 | 1319.2 | 2155.1 | 1475.9 | 424.2 | 774.6 | 6530.1 | 3049.1 | 2030 | 1 | 22 | 12 | 281.8 | 331 | 591 | 54.7 | 418.9 | 443.5 | 397.4 | 54.2 | 64 | 250 | 471.7
2030 | 1 | 22 | 13 | 1949.8 | 1610.4 | 2471.6 | 676.6 | 1301 | 2136.2 | 1464.3 | 421.7 | 772.3 | 6500.9 | 3031.8 | 2030 | 1 | 22 | 13 | 269.9 | 317 | 566 | 52.4 | 401.3 | 424.8 | 380.7 | 51.9 | 61.3 | 239.4 | 451.8
2030 | 1 | 22 | 14 | 1946.2 | 1603.8 | 2443.4 | 673.4 | 1275.5 | 2119 | 1458.9 | 419.6 | 765.9 | 6471.4 | 3020.3 | 2030 | 1 | 22 | 14 | 245 | 287.7 | 513.7 | 47.6 | 364.2 | 385.5 | 345.5 | 47.1 | 55.6 | 217.3 | 410.1
2030 | 1 | 22 | 15 | 1944.1 | 1589.4 | 2381.7 | 667 | 1214.1 | 2080.4 | 1453.2 | 415.3 | 749.7 | 6465.8 | 3027.1 | 2030 | 1 | 22 | 15 | 181.9 | 213.7 | 381.5 | 35.3 | 270.4 | 286.3 | 256.6 | 35 | 41.3 | 161.4 | 304.5
2030 | 1 | 22 | 16 | 1974 | 1560.7 | 2339 | 663.5 | 1135.6 | 2054.8 | 1478 | 407.2 | 747.3 | 6729.4 | 3098.3 | 2030 | 1 | 22 | 16 | 97.5 | 114.5 | 204.4 | 18.9 | 144.9 | 153.4 | 137.5 | 18.7 | 22.1 | 86.5 | 163.2
2030 | 1 | 22 | 17 | 2073.4 | 1658.6 | 2387.8 | 702.1 | 1138.1 | 2123.9 | 1567.9 | 433.3 | 771.1 | 7051.3 | 3303.7 | 2030 | 1 | 22 | 17 | 26.7 | 31.3 | 55.9 | 5.2 | 39.6 | 42 | 37.6 | 5.1 | 6.1 | 23.6 | 44.6
2030 | 1 | 22 | 18 | 2221.4 | 1881.9 | 2535.8 | 713.6 | 1257.6 | 2275.8 | 1688.5 | 475.4 | 821.6 | 7835.2 | 3618.3 | 2030 | 1 | 22 | 18 | 0 | 0 | 0 | 0 | 0 | 0 | 0 | 0 | 0 | 0 | 0
2030 | 1 | 22 | 19 | 2257.3 | 1938.7 | 2579.6 | 716.3 | 1306 | 2323.1 | 1726.3 | 487.1 | 831.5 | 7799 | 3715.2 | 2030 | 1 | 22 | 19 | 0 | 0 | 0 | 0 | 0 | 0 | 0 | 0 | 0 | 0 | 0
2030 | 1 | 22 | 20 | 2219.4 | 1859.1 | 2537 | 713.4 | 1270.7 | 2280.8 | 1702.8 | 473.9 | 807.9 | 7424.5 | 3638.8 | 2030 | 1 | 22 | 20 | 0 | 0 | 0 | 0 | 0 | 0 | 0 | 0 | 0 | 0 | 0
2030 | 1 | 22 | 21 | 2149.6 | 1745.7 | 2456 | 707 | 1186.7 | 2198.3 | 1654.3 | 450.3 | 771.2 | 6933.8 | 3504.3 | 2030 | 1 | 22 | 21 | 0 | 0 | 0 | 0 | 0 | 0 | 0 | 0 | 0 | 0 | 0
2030 | 1 | 22 | 22 | 2046 | 1618.4 | 2334 | 697.1 | 1102 | 2085.8 | 1574.1 | 422.3 | 734.1 | 6460.5 | 3308.3 | 2030 | 1 | 22 | 22 | 0 | 0 | 0 | 0 | 0 | 0 | 0 | 0 | 0 | 0 | 0
2030 | 1 | 22 | 23 | 1907.3 | 1435.3 | 2174.2 | 685.1 | 979.7 | 1931.5 | 1464.7 | 387.6 | 688.1 | 6190.7 | 3038 | 2030 | 1 | 22 | 23 | 0 | 0 | 0 | 0 | 0 | 0 | 0 | 0 | 0 | 0 | 0
2030 | 1 | 22 | 24 | 1779.5 | 1399.4 | 2031.4 | 642.1 | 957.5 | 1811.6 | 1340.7 | 366 | 635 | 5721 | 2781.1 | 2030 | 1 | 22 | 24 | 0 | 0 | 0 | 0 | 0 | 0 | 0 | 0 | 0 | 0 | 0
2030 | 1 | 23 | 1 | 1656 | 1296.5 | 1903.5 | 633.7 | 894.1 | 1687.7 | 1232.1 | 339.4 | 579.3 | 5236.8 | 2534.9 | 2030 | 1 | 23 | 1 | 0 | 0 | 0 | 0 | 0 | 0 | 0 | 0 | 0 | 0 | 0
2030 | 1 | 23 | 2 | 1614.1 | 1260 | 1853.9 | 631.1 | 870.2 | 1643.2 | 1187.5 | 327.4 | 554.2 | 5028.2 | 2434.6 | 2030 | 1 | 23 | 2 | 0 | 0 | 0 | 0 | 0 | 0 | 0 | 0 | 0 | 0 | 0
2030 | 1 | 23 | 3 | 1599.5 | 1248.3 | 1836.4 | 630.4 | 860.4 | 1626.3 | 1167.8 | 321.8 | 541 | 4928.4 | 2384.2 | 2030 | 1 | 23 | 3 | 0 | 0 | 0 | 0 | 0 | 0 | 0 | 0 | 0 | 0 | 0
2030 | 1 | 23 | 4 | 1593.9 | 1243.8 | 1829.6 | 630.2 | 856.2 | 1618.7 | 1157.8 | 318.9 | 533.6 | 4879 | 2361.5 | 2030 | 1 | 23 | 4 | 0 | 0 | 0 | 0 | 0 | 0 | 0 | 0 | 0 | 0 | 0
2030 | 1 | 23 | 5 | 1626.7 | 1273 | 1868.3 | 632.5 | 873 | 1649.8 | 1174.7 | 324.3 | 539.7 | 4952.9 | 2404.7 | 2030 | 1 | 23 | 5 | 0 | 0 | 0 | 0 | 0 | 0 | 0 | 0 | 0 | 0 | 0
2030 | 1 | 23 | 6 | 1723.1 | 1354.9 | 1981.4 | 639.7 | 924.2 | 1745.1 | 1240.3 | 343.5 | 569.6 | 5248.7 | 2546 | 2030 | 1 | 23 | 6 | 0 | 0 | 0 | 0 | 0 | 0 | 0 | 0 | 0 | 0 | 0
2030 | 1 | 23 | 7 | 1885.6 | 1445.7 | 2169.8 | 688.1 | 988.7 | 1900.6 | 1353.7 | 377.2 | 625.6 | 5793.6 | 2792.1 | 2030 | 1 | 23 | 7 | 0 | 0 | 0 | 0 | 0 | 0 | 0 | 0 | 0 | 0 | 0
2030 | 1 | 23 | 8 | 1986.9 | 1528 | 2291.1 | 698.3 | 1046 | 2010.4 | 1439.5 | 392 | 681 | 6236.3 | 2969.8 | 2030 | 1 | 23 | 8 | 7.3 | 8.6 | 15.4 | 1.4 | 10.9 | 11.5 | 10.3 | 1.4 | 1.7 | 6.5 | 12.3
2030 | 1 | 23 | 9 | 1997.1 | 1513.9 | 2338.8 | 700.6 | 1074.4 | 2043.5 | 1468.2 | 403.3 | 707.8 | 6213.5 | 3025.8 | 2030 | 1 | 23 | 9 | 48.3 | 56.7 | 101.3 | 9.4 | 71.8 | 76 | 68.1 | 9.3 | 11 | 42.8 | 80.8
2030 | 1 | 23 | 10 | 1992.1 | 1599.7 | 2399.1 | 669.1 | 1175.7 | 2091.8 | 1481.7 | 411.5 | 742.8 | 6573.9 | 3051.4 | 2030 | 1 | 23 | 10 | 124.3 | 145.9 | 260.6 | 24.1 | 184.7 | 195.6 | 175.2 | 23.9 | 28.2 | 110.2 | 208
2030 | 1 | 23 | 11 | 1983.8 | 1622.4 | 2442.6 | 671.5 | 1242.1 | 2126.4 | 1480.2 | 422.1 | 765.9 | 6690.6 | 3051.6 | 2030 | 1 | 23 | 11 | 185.5 | 217.8 | 389 | 36 | 275.7 | 291.9 | 261.6 | 35.7 | 42.1 | 164.5 | 310.5
2030 | 1 | 23 | 12 | 1964.9 | 1621.2 | 2458.3 | 673.8 | 1272.8 | 2133.7 | 1472.8 | 422.8 | 773.8 | 6680.7 | 3033.3 | 2030 | 1 | 23 | 12 | 228.7 | 268.6 | 479.7 | 44.4 | 340 | 360 | 322.6 | 44 | 51.9 | 202.9 | 382.9
2030 | 1 | 23 | 13 | 1947.4 | 1612.7 | 2446.5 | 673.7 | 1274.2 | 2124.2 | 1463.9 | 421 | 774.1 | 6621.7 | 3022 | 2030 | 1 | 23 | 13 | 239.6 | 281.4 | 502.4 | 46.5 | 356.2 | 377.1 | 337.9 | 46.1 | 54.4 | 212.5 | 401.1
2030 | 1 | 23 | 14 | 1944.3 | 1606.5 | 2420.5 | 670.9 | 1250.7 | 2108.7 | 1463 | 419.1 | 768.1 | 6590 | 3019.5 | 2030 | 1 | 23 | 14 | 216.4 | 254.1 | 453.7 | 42 | 321.6 | 340.5 | 305.1 | 41.6 | 49.1 | 191.9 | 362.2
2030 | 1 | 23 | 15 | 1940.6 | 1593.8 | 2375.1 | 666.6 | 1206.2 | 2079 | 1463.9 | 415.7 | 754.2 | 6574.2 | 3038.4 | 2030 | 1 | 23 | 15 | 171.7 | 201.7 | 360.2 | 33.4 | 255.3 | 270.3 | 242.2 | 33 | 39 | 152.3 | 287.5
2030 | 1 | 23 | 16 | 1969.8 | 1557.6 | 2341.8 | 664.1 | 1135.4 | 2058.3 | 1490.9 | 408 | 754.4 | 6804.3 | 3118.4 | 2030 | 1 | 23 | 16 | 97.6 | 114.6 | 204.7 | 19 | 145.1 | 153.6 | 137.6 | 18.8 | 22.2 | 86.6 | 163.4
2030 | 1 | 23 | 17 | 2068 | 1663.3 | 2390.2 | 703 | 1139.6 | 2127.5 | 1579.7 | 434.7 | 777 | 7140.2 | 3328.7 | 2030 | 1 | 23 | 17 | 26.5 | 31.2 | 55.7 | 5.2 | 39.5 | 41.8 | 37.4 | 5.1 | 6 | 23.5 | 44.4
2030 | 1 | 23 | 18 | 2214.7 | 1892.7 | 2538.2 | 715.1 | 1264.3 | 2279.8 | 1701.3 | 478.5 | 829 | 7958.4 | 3645.2 | 2030 | 1 | 23 | 18 | 0 | 0 | 0 | 0 | 0 | 0 | 0 | 0 | 0 | 0 | 0
2030 | 1 | 23 | 19 | 2251.2 | 1951.5 | 2583.6 | 717.8 | 1311.2 | 2326.6 | 1738 | 490.3 | 840.3 | 7910.4 | 3741 | 2030 | 1 | 23 | 19 | 0 | 0 | 0 | 0 | 0 | 0 | 0 | 0 | 0 | 0 | 0
2030 | 1 | 23 | 20 | 2215.5 | 1875.7 | 2543.7 | 714.4 | 1275.2 | 2287 | 1716.4 | 477.4 | 815.1 | 7515 | 3667.2 | 2030 | 1 | 23 | 20 | 0 | 0 | 0 | 0 | 0 | 0 | 0 | 0 | 0 | 0 | 0
2030 | 1 | 23 | 21 | 2149.5 | 1759.6 | 2466.5 | 708.4 | 1196.4 | 2207.9 | 1667.3 | 453.3 | 778.6 | 7013.6 | 3538.2 | 2030 | 1 | 23 | 21 | 0 | 0 | 0 | 0 | 0 | 0 | 0 | 0 | 0 | 0 | 0
2030 | 1 | 23 | 22 | 2050.3 | 1628.9 | 2349 | 698.7 | 1109.3 | 2098.7 | 1589.8 | 425.4 | 741 | 6602.7 | 3346.1 | 2030 | 1 | 23 | 22 | 0 | 0 | 0 | 0 | 0 | 0 | 0 | 0 | 0 | 0 | 0
2030 | 1 | 23 | 23 | 1912.5 | 1438.7 | 2189.8 | 686.5 | 982.6 | 1944.4 | 1480.8 | 387.9 | 691.3 | 6237 | 3073.3 | 2030 | 1 | 23 | 23 | 0 | 0 | 0 | 0 | 0 | 0 | 0 | 0 | 0 | 0 | 0
2030 | 1 | 23 | 24 | 1784.3 | 1408.5 | 2045.9 | 643.2 | 964 | 1823.4 | 1356.8 | 368.9 | 640.7 | 5773.9 | 2817.1 | 2030 | 1 | 23 | 24 | 0 | 0 | 0 | 0 | 0 | 0 | 0 | 0 | 0 | 0 | 0
2030 | 1 | 24 | 1 | 1607.8 | 1238 | 1824.2 | 628.6 | 856.7 | 1615.2 | 1183.9 | 326.9 | 559.9 | 5054.7 | 2444.4 | 2030 | 1 | 24 | 1 | 0 | 0 | 0 | 0 | 0 | 0 | 0 | 0 | 0 | 0 | 0
2030 | 1 | 24 | 2 | 1564.5 | 1201.6 | 1773.4 | 626.4 | 832.2 | 1569.9 | 1138.4 | 314.6 | 533.9 | 4837.4 | 2338.4 | 2030 | 1 | 24 | 2 | 0 | 0 | 0 | 0 | 0 | 0 | 0 | 0 | 0 | 0 | 0
2030 | 1 | 24 | 3 | 1547.7 | 1186.4 | 1753.6 | 625.6 | 821.5 | 1551 | 1116.8 | 308.6 | 520.1 | 4731.6 | 2279.2 | 2030 | 1 | 24 | 3 | 0 | 0 | 0 | 0 | 0 | 0 | 0 | 0 | 0 | 0 | 0
2030 | 1 | 24 | 4 | 1540.2 | 1180.4 | 1744.5 | 625.3 | 816.2 | 1541.8 | 1104 | 305.1 | 511.4 | 4670.7 | 2248.1 | 2030 | 1 | 24 | 4 | 0 | 0 | 0 | 0 | 0 | 0 | 0 | 0 | 0 | 0 | 0
2030 | 1 | 24 | 5 | 1572.8 | 1208.2 | 1781.8 | 627.1 | 832.5 | 1572.5 | 1118.8 | 310.1 | 516.7 | 4736.9 | 2286.4 | 2030 | 1 | 24 | 5 | 0 | 0 | 0 | 0 | 0 | 0 | 0 | 0 | 0 | 0 | 0
2030 | 1 | 24 | 6 | 1669.3 | 1288.3 | 1894.3 | 633.1 | 883.2 | 1666.3 | 1182.5 | 329.1 | 545.7 | 5025.1 | 2423 | 2030 | 1 | 24 | 6 | 0 | 0 | 0 | 0 | 0 | 0 | 0 | 0 | 0 | 0 | 0
2030 | 1 | 24 | 7 | 1835 | 1415 | 2084.9 | 646.8 | 970.7 | 1829.2 | 1296.5 | 363 | 600.8 | 5560.5 | 2665.4 | 2030 | 1 | 24 | 7 | 0 | 0 | 0 | 0 | 0 | 0 | 0 | 0 | 0 | 0 | 0
2030 | 1 | 24 | 8 | 1938.5 | 1458.6 | 2212.9 | 690.7 | 999.6 | 1932 | 1379.3 | 388.3 | 656.6 | 6051.4 | 2845.8 | 2030 | 1 | 24 | 8 | 13 | 15.3 | 27.4 | 2.5 | 19.4 | 20.5 | 18.4 | 2.5 | 3 | 11.6 | 21.8
2030 | 1 | 24 | 9 | 1944.9 | 1525.2 | 2283.4 | 661.3 | 1110.2 | 1994.3 | 1415.2 | 399.7 | 696.1 | 6307.9 | 2910 | 2030 | 1 | 24 | 9 | 83.3 | 97.8 | 174.7 | 16.2 | 123.8 | 131.1 | 117.5 | 16 | 18.9 | 73.9 | 139.4
2030 | 1 | 24 | 10 | 1932.9 | 1552.9 | 2386.4 | 669.1 | 1228 | 2063 | 1434.2 | 408.5 | 737.8 | 6388.8 | 2952.8 | 2030 | 1 | 24 | 10 | 212.6 | 249.7 | 445.8 | 41.3 | 316 | 334.6 | 299.8 | 40.9 | 48.2 | 188.6 | 355.9
2030 | 1 | 24 | 11 | 1918.6 | 1569.5 | 2463 | 681.1 | 1319.2 | 2112.8 | 1439 | 412.8 | 762.7 | 6494.6 | 2963.7 | 2030 | 1 | 24 | 11 | 315.9 | 371 | 662.5 | 61.4 | 469.6 | 497.2 | 445.5 | 60.7 | 71.7 | 280.2 | 528.8
2030 | 1 | 24 | 12 | 1897.1 | 1570.3 | 2493.3 | 686.9 | 1366.1 | 2128.8 | 1433.4 | 413 | 774.9 | 6570.7 | 2954.7 | 2030 | 1 | 24 | 12 | 377.1 | 442.9 | 790.9 | 73.3 | 560.6 | 593.5 | 531.9 | 72.5 | 85.6 | 334.5 | 631.3
2030 | 1 | 24 | 13 | 1880.5 | 1561.2 | 2479.1 | 685.3 | 1364.4 | 2118.2 | 1424.1 | 411 | 775.7 | 6578.7 | 2942.3 | 2030 | 1 | 24 | 13 | 384.1 | 451.1 | 805.5 | 74.6 | 571 | 604.5 | 541.7 | 73.9 | 87.2 | 340.7 | 643
2030 | 1 | 24 | 14 | 1882.7 | 1552.7 | 2428.3 | 680.4 | 1311.9 | 2088.2 | 1420.9 | 408.2 | 764.8 | 6524.7 | 2929.1 | 2030 | 1 | 24 | 14 | 327.7 | 384.8 | 687.2 | 63.7 | 487.1 | 515.7 | 462.1 | 63 | 74.4 | 290.7 | 548.5
2030 | 1 | 24 | 15 | 1887 | 1535.7 | 2342.8 | 667.5 | 1221.8 | 2035 | 1416.6 | 403.3 | 743.5 | 6396.7 | 2935.1 | 2030 | 1 | 24 | 15 | 231.2 | 271.6 | 484.9 | 44.9 | 343.8 | 363.9 | 326.1 | 44.5 | 52.5 | 205.1 | 387.1
2030 | 1 | 24 | 16 | 1919.9 | 1540.7 | 2284.2 | 658.7 | 1140.7 | 2007 | 1439.7 | 404.7 | 724.8 | 6205.3 | 3005.2 | 2030 | 1 | 24 | 16 | 127.2 | 149.4 | 266.8 | 24.7 | 189.1 | 200.2 | 179.4 | 24.5 | 28.9 | 112.9 | 213
2030 | 1 | 24 | 17 | 2018.1 | 1556.6 | 2309.1 | 694.2 | 1070.7 | 2043.9 | 1527.7 | 415.8 | 746.6 | 6765.4 | 3192.5 | 2030 | 1 | 24 | 17 | 34 | 39.9 | 71.3 | 6.6 | 50.5 | 53.5 | 47.9 | 6.5 | 7.7 | 30.1 | 56.9
2030 | 1 | 24 | 18 | 2160.4 | 1750 | 2442.1 | 705 | 1170.9 | 2181.1 | 1640.3 | 451.3 | 785.4 | 7256.3 | 3488.6 | 2030 | 1 | 24 | 18 | 0 | 0 | 0 | 0 | 0 | 0 | 0 | 0 | 0 | 0 | 0
2030 | 1 | 24 | 19 | 2195.1 | 1791.5 | 2484.3 | 707.8 | 1214.3 | 2224.8 | 1677.6 | 460.6 | 791.4 | 7186.2 | 3578.1 | 2030 | 1 | 24 | 19 | 0 | 0 | 0 | 0 | 0 | 0 | 0 | 0 | 0 | 0 | 0
2030 | 1 | 24 | 20 | 2158.9 | 1726.6 | 2444.1 | 704.9 | 1179.3 | 2186.2 | 1655.7 | 448.6 | 770.2 | 6895.2 | 3506.3 | 2030 | 1 | 24 | 20 | 0 | 0 | 0 | 0 | 0 | 0 | 0 | 0 | 0 | 0 | 0
2030 | 1 | 24 | 21 | 2092.4 | 1639 | 2367.9 | 698.9 | 1119.8 | 2112.1 | 1607.8 | 428.9 | 740.9 | 6537.3 | 3379 | 2030 | 1 | 24 | 21 | 0 | 0 | 0 | 0 | 0 | 0 | 0 | 0 | 0 | 0 | 0
2030 | 1 | 24 | 22 | 1993 | 1511 | 2252.2 | 689.4 | 1039.5 | 2006.2 | 1528.7 | 401 | 698.7 | 6116.4 | 3194.7 | 2030 | 1 | 24 | 22 | 0 | 0 | 0 | 0 | 0 | 0 | 0 | 0 | 0 | 0 | 0
2030 | 1 | 24 | 23 | 1858.1 | 1444 | 2098.3 | 644.9 | 990.2 | 1874.7 | 1415.2 | 380.3 | 663.7 | 5961 | 2942 | 2030 | 1 | 24 | 23 | 0 | 0 | 0 | 0 | 0 | 0 | 0 | 0 | 0 | 0 | 0
2030 | 1 | 24 | 24 | 1731.2 | 1342.5 | 1958.1 | 636.1 | 922.9 | 1744.6 | 1300 | 353.4 | 612.9 | 5513.5 | 2687 | 2030 | 1 | 24 | 24 | 0 | 0 | 0 | 0 | 0 | 0 | 0 | 0 | 0 | 0 | 0
2030 | 1 | 25 | 1 | 1620.9 | 1196.4 | 1767.5 | 625.4 | 830.3 | 1565.3 | 1148.6 | 317.6 | 545.5 | 4919.2 | 2378.2 | 2030 | 1 | 25 | 1 | 0 | 0 | 0 | 0 | 0 | 0 | 0 | 0 | 0 | 0 | 0
2030 | 1 | 25 | 2 | 1574.5 | 1159.2 | 1715.7 | 623.4 | 805.4 | 1518.9 | 1102 | 305.2 | 519.6 | 4703.7 | 2272.6 | 2030 | 1 | 25 | 2 | 0 | 0 | 0 | 0 | 0 | 0 | 0 | 0 | 0 | 0 | 0
2030 | 1 | 25 | 3 | 1555.5 | 1142.8 | 1694 | 622.6 | 793.7 | 1498.6 | 1079 | 299 | 505.4 | 4594.3 | 2211.3 | 2030 | 1 | 25 | 3 | 0 | 0 | 0 | 0 | 0 | 0 | 0 | 0 | 0 | 0 | 0
2030 | 1 | 25 | 4 | 1544.9 | 1135.1 | 1681.3 | 622.1 | 786.9 | 1486.7 | 1063.6 | 294.8 | 496.3 | 4528.2 | 2177 | 2030 | 1 | 25 | 4 | 0 | 0 | 0 | 0 | 0 | 0 | 0 | 0 | 0 | 0 | 0
2030 | 1 | 25 | 5 | 1576.8 | 1160.6 | 1716.2 | 623.7 | 802.2 | 1515.8 | 1077.4 | 299.4 | 501.1 | 4589.1 | 2212.3 | 2030 | 1 | 25 | 5 | 0 | 0 | 0 | 0 | 0 | 0 | 0 | 0 | 0 | 0 | 0
2030 | 1 | 25 | 6 | 1672.8 | 1237 | 1822.8 | 628.5 | 850.5 | 1605.3 | 1139 | 317.6 | 529.3 | 4870.2 | 2343.4 | 2030 | 1 | 25 | 6 | 0 | 0 | 0 | 0 | 0 | 0 | 0 | 0 | 0 | 0 | 0
2030 | 1 | 25 | 7 | 1839.1 | 1358.9 | 2006.8 | 640 | 934.8 | 1762.7 | 1249.5 | 350.5 | 583.4 | 5396.8 | 2579.7 | 2030 | 1 | 25 | 7 | 0 | 0 | 0 | 0 | 0 | 0 | 0 | 0 | 0 | 0 | 0
2030 | 1 | 25 | 8 | 1948 | 1445.6 | 2136.3 | 649.7 | 1002.9 | 1877 | 1333 | 376.2 | 638.1 | 5879 | 2761.6 | 2030 | 1 | 25 | 8 | 12.5 | 14.6 | 26.2 | 2.4 | 18.5 | 19.6 | 17.6 | 2.4 | 2.8 | 11.1 | 20.9
2030 | 1 | 25 | 9 | 1957.1 | 1471.5 | 2207.4 | 654.6 | 1071.8 | 1930.1 | 1371.9 | 387.9 | 677.1 | 6138.8 | 2834.6 | 2030 | 1 | 25 | 9 | 76.8 | 90.2 | 161 | 14.9 | 114.1 | 120.8 | 108.3 | 14.8 | 17.4 | 68.1 | 128.5
2030 | 1 | 25 | 10 | 1946 | 1499.6 | 2304.5 | 663.4 | 1179.8 | 1996.5 | 1395.5 | 396.7 | 717.9 | 6327.8 | 2882.9 | 2030 | 1 | 25 | 10 | 192.7 | 226.3 | 404.1 | 37.4 | 286.4 | 303.2 | 271.7 | 37 | 43.7 | 170.9 | 322.5
2030 | 1 | 25 | 11 | 1929.3 | 1516.1 | 2372 | 674.5 | 1260.1 | 2040.3 | 1403.9 | 401 | 742.5 | 6413.2 | 2901.2 | 2030 | 1 | 25 | 11 | 283.5 | 333 | 594.6 | 55.1 | 421.5 | 446.2 | 399.9 | 54.5 | 64.3 | 251.5 | 474.6
2030 | 1 | 25 | 12 | 1908.8 | 1513.1 | 2379.2 | 676.9 | 1280.6 | 2041.7 | 1396.2 | 400.3 | 749.4 | 6431.4 | 2887.8 | 2030 | 1 | 25 | 12 | 315.2 | 370.2 | 661.1 | 61.2 | 468.6 | 496.1 | 444.6 | 60.6 | 71.5 | 279.6 | 527.7
2030 | 1 | 25 | 13 | 1895.3 | 1500.6 | 2342.4 | 673.8 | 1253.5 | 2016.9 | 1382 | 397.4 | 745.4 | 6409.7 | 2865.7 | 2030 | 1 | 25 | 13 | 294.1 | 345.3 | 616.7 | 57.1 | 437.1 | 462.8 | 414.7 | 56.5 | 66.7 | 260.8 | 492.2
2030 | 1 | 25 | 14 | 1889.9 | 1491.4 | 2312.6 | 670.6 | 1228.4 | 1998.5 | 1378.9 | 394.7 | 738.6 | 6376.8 | 2858.2 | 2030 | 1 | 25 | 14 | 270.9 | 318.2 | 568.2 | 52.6 | 402.8 | 426.4 | 382.1 | 52.1 | 61.5 | 240.3 | 453.5
2030 | 1 | 25 | 15 | 1885.7 | 1474.4 | 2258.1 | 663.3 | 1176.7 | 1962.4 | 1374.7 | 390.4 | 723.1 | 6324.9 | 2865.5 | 2030 | 1 | 25 | 15 | 220.4 | 258.8 | 462.1 | 42.8 | 327.6 | 346.8 | 310.8 | 42.4 | 50 | 195.5 | 368.9
2030 | 1 | 25 | 16 | 1920.5 | 1474.7 | 2200.6 | 652.9 | 1099 | 1934.4 | 1392.5 | 391.3 | 712.1 | 6343.8 | 2923.7 | 2030 | 1 | 25 | 16 | 121.7 | 143 | 255.3 | 23.6 | 181 | 191.6 | 171.7 | 23.4 | 27.6 | 108 | 203.8
2030 | 1 | 25 | 17 | 2016.7 | 1490.9 | 2223 | 653.1 | 1040.4 | 1965.8 | 1467.6 | 395.2 | 712.6 | 6221 | 3097.2 | 2030 | 1 | 25 | 17 | 36.8 | 43.3 | 77.3 | 7.2 | 54.8 | 58 | 52 | 7.1 | 8.4 | 32.7 | 61.7
2030 | 1 | 25 | 18 | 2151.3 | 1623.8 | 2337.1 | 695.6 | 1101.5 | 2083.2 | 1579.4 | 427.8 | 753.2 | 6830.4 | 3367.7 | 2030 | 1 | 25 | 18 | 0 | 0 | 0 | 0 | 0 | 0 | 0 | 0 | 0 | 0 | 0
2030 | 1 | 25 | 19 | 2176 | 1641.5 | 2366.8 | 697.2 | 1119.7 | 2111.5 | 1613.2 | 433.3 | 756.3 | 6784.2 | 3446.7 | 2030 | 1 | 25 | 19 | 0 | 0 | 0 | 0 | 0 | 0 | 0 | 0 | 0 | 0 | 0
2030 | 1 | 25 | 20 | 2130.9 | 1595.1 | 2318.4 | 693.6 | 1094.9 | 2069 | 1588.4 | 423.4 | 737.5 | 6413.9 | 3367.9 | 2030 | 1 | 25 | 20 | 0 | 0 | 0 | 0 | 0 | 0 | 0 | 0 | 0 | 0 | 0
2030 | 1 | 25 | 21 | 2062.9 | 1480.2 | 2243.2 | 687.7 | 1031.9 | 1995.3 | 1536.6 | 402.1 | 699.6 | 6119.1 | 3239.6 | 2030 | 1 | 25 | 21 | 0 | 0 | 0 | 0 | 0 | 0 | 0 | 0 | 0 | 0 | 0
2030 | 1 | 25 | 22 | 1973.6 | 1454.7 | 2144.3 | 646.5 | 983.7 | 1906.7 | 1473.8 | 387 | 681.5 | 6107.2 | 3072.3 | 2030 | 1 | 25 | 22 | 0 | 0 | 0 | 0 | 0 | 0 | 0 | 0 | 0 | 0 | 0
2030 | 1 | 25 | 23 | 1853.1 | 1373.9 | 2013.5 | 638.3 | 950.2 | 1797.6 | 1368.7 | 366.6 | 641.4 | 5751.6 | 2863.2 | 2030 | 1 | 25 | 23 | 0 | 0 | 0 | 0 | 0 | 0 | 0 | 0 | 0 | 0 | 0
2030 | 1 | 25 | 24 | 1731 | 1278.5 | 1883.8 | 631 | 887.6 | 1676.2 | 1266.1 | 342.3 | 596.3 | 5358.1 | 2635 | 2030 | 1 | 25 | 24 | 0 | 0 | 0 | 0 | 0 | 0 | 0 | 0 | 0 | 0 | 0
2030 | 1 | 26 | 1 | 1630.5 | 1145.8 | 1708 | 622.7 | 801.9 | 1509.4 | 1124.6 | 308.8 | 532.4 | 4796.7 | 2331.6 | 2030 | 1 | 26 | 1 | 0 | 0 | 0 | 0 | 0 | 0 | 0 | 0 | 0 | 0 | 0
2030 | 1 | 26 | 2 | 1577.6 | 1106.7 | 1651.4 | 621 | 774.7 | 1458.8 | 1074 | 296 | 506.7 | 4582.4 | 2214.4 | 2030 | 1 | 26 | 2 | 0 | 0 | 0 | 0 | 0 | 0 | 0 | 0 | 0 | 0 | 0
2030 | 1 | 26 | 3 | 1553.4 | 1086.8 | 1625.1 | 620.3 | 760.9 | 1434.4 | 1047.5 | 289 | 491.8 | 4465.6 | 2146.5 | 2030 | 1 | 26 | 3 | 0 | 0 | 0 | 0 | 0 | 0 | 0 | 0 | 0 | 0 | 0
2030 | 1 | 26 | 4 | 1533.7 | 1073.2 | 1603.5 | 619.8 | 750 | 1414.8 | 1026.5 | 283.3 | 479.5 | 4370.7 | 2096.5 | 2030 | 1 | 26 | 4 | 0 | 0 | 0 | 0 | 0 | 0 | 0 | 0 | 0 | 0 | 0
2030 | 1 | 26 | 5 | 1546.8 | 1083.6 | 1616.7 | 620.1 | 755.4 | 1425.4 | 1030.3 | 284 | 478.1 | 4373.6 | 2102.1 | 2030 | 1 | 26 | 5 | 0 | 0 | 0 | 0 | 0 | 0 | 0 | 0 | 0 | 0 | 0
2030 | 1 | 26 | 6 | 1594.4 | 1121.2 | 1667.7 | 621.6 | 778.1 | 1467.6 | 1060.4 | 291.7 | 487.7 | 4478.9 | 2162.3 | 2030 | 1 | 26 | 6 | 0 | 0 | 0 | 0 | 0 | 0 | 0 | 0 | 0 | 0 | 0
2030 | 1 | 26 | 7 | 1684.9 | 1186.8 | 1763.1 | 625.3 | 822 | 1549.8 | 1122.6 | 307.5 | 509.6 | 4703.7 | 2295.4 | 2030 | 1 | 26 | 7 | 0 | 0 | 0 | 0 | 0 | 0 | 0 | 0 | 0 | 0 | 0
2030 | 1 | 26 | 8 | 1774.7 | 1252.1 | 1868.6 | 631.3 | 877.1 | 1640.3 | 1187.6 | 325.7 | 540.8 | 4968.4 | 2428.8 | 2030 | 1 | 26 | 8 | 10.3 | 12.1 | 21.6 | 2 | 15.3 | 16.2 | 14.5 | 2 | 2.3 | 9.1 | 17.2
2030 | 1 | 26 | 9 | 1820.3 | 1292.3 | 1968.7 | 639.5 | 951.7 | 1719 | 1238.7 | 340.4 | 574 | 5189 | 2534.3 | 2030 | 1 | 26 | 9 | 61.2 | 71.9 | 128.4 | 11.9 | 91 | 96.3 | 86.3 | 11.8 | 13.9 | 54.3 | 102.5
2030 | 1 | 26 | 10 | 1840.2 | 1333.5 | 2073.2 | 650.1 | 1046.4 | 1797.2 | 1271.7 | 352.4 | 612.3 | 5393.1 | 2613.4 | 2030 | 1 | 26 | 10 | 145.8 | 171.2 | 305.7 | 28.3 | 216.7 | 229.4 | 205.6 | 28 | 33.1 | 129.3 | 244
2030 | 1 | 26 | 11 | 1833.2 | 1352.6 | 2128.3 | 658.8 | 1107.3 | 1836.5 | 1281.9 | 357.9 | 638.7 | 5529.1 | 2641.4 | 2030 | 1 | 26 | 11 | 210.3 | 247 | 441 | 40.9 | 312.6 | 331 | 296.6 | 40.4 | 47.7 | 186.5 | 352
2030 | 1 | 26 | 12 | 1810.9 | 1355.1 | 2147.6 | 661.6 | 1140.7 | 1847.8 | 1279.5 | 358.6 | 652 | 5590.1 | 2646.5 | 2030 | 1 | 26 | 12 | 255 | 299.5 | 534.8 | 49.5 | 379.1 | 401.4 | 359.7 | 49 | 57.9 | 226.2 | 426.9
2030 | 1 | 26 | 13 | 1795.9 | 1349.4 | 2130.2 | 659.6 | 1134.3 | 1836.6 | 1273.3 | 357.1 | 654 | 5598.6 | 2645.8 | 2030 | 1 | 26 | 13 | 255.6 | 300.2 | 536 | 49.7 | 380 | 402.3 | 360.5 | 49.1 | 58 | 226.7 | 427.9
2030 | 1 | 26 | 14 | 1784.5 | 1337.8 | 2094.4 | 657.2 | 1108 | 1813.9 | 1266.5 | 353.3 | 646.1 | 5552.8 | 2630.3 | 2030 | 1 | 26 | 14 | 234.8 | 275.7 | 492.4 | 45.6 | 349 | 369.5 | 331.1 | 45.1 | 53.3 | 208.3 | 393
2030 | 1 | 26 | 15 | 1780.1 | 1326.1 | 2057 | 654.2 | 1074.7 | 1789.5 | 1259.6 | 349.4 | 633.6 | 5503 | 2629.8 | 2030 | 1 | 26 | 15 | 203.9 | 239.5 | 427.6 | 39.6 | 303.1 | 320.9 | 287.5 | 39.2 | 46.3 | 180.9 | 341.3
2030 | 1 | 26 | 16 | 1827.1 | 1334.9 | 2017.6 | 644.4 | 1011.2 | 1774.8 | 1281.8 | 351.1 | 621.4 | 5516.6 | 2682.9 | 2030 | 1 | 26 | 16 | 116.5 | 136.8 | 244.3 | 22.6 | 173.2 | 183.3 | 164.3 | 22.4 | 26.4 | 103.3 | 195
2030 | 1 | 26 | 17 | 1941.8 | 1395.8 | 2052.2 | 640.8 | 984 | 1824.9 | 1359.7 | 365.4 | 632.3 | 5691.4 | 2859.7 | 2030 | 1 | 26 | 17 | 31.4 | 36.8 | 65.7 | 6.1 | 46.6 | 49.3 | 44.2 | 6 | 7.1 | 27.8 | 52.5
2030 | 1 | 26 | 18 | 2094.1 | 1436.2 | 2182.9 | 682.7 | 979.9 | 1932.7 | 1488.8 | 387.2 | 665 | 5999.4 | 3127.8 | 2030 | 1 | 26 | 18 | 0 | 0 | 0 | 0 | 0 | 0 | 0 | 0 | 0 | 0 | 0
2030 | 1 | 26 | 19 | 2130.1 | 1460.9 | 2221.6 | 684.8 | 1010.7 | 1973.7 | 1524 | 389.4 | 683 | 6097.9 | 3212.3 | 2030 | 1 | 26 | 19 | 0 | 0 | 0 | 0 | 0 | 0 | 0 | 0 | 0 | 0 | 0
2030 | 1 | 26 | 20 | 2090.4 | 1435.9 | 2180.3 | 681.9 | 981.2 | 1935.2 | 1503.4 | 387.6 | 675.5 | 6010.3 | 3142.9 | 2030 | 1 | 26 | 20 | 0 | 0 | 0 | 0 | 0 | 0 | 0 | 0 | 0 | 0 | 0
2030 | 1 | 26 | 21 | 2028.3 | 1451.5 | 2114.8 | 643.8 | 991.9 | 1886.8 | 1457.7 | 382.5 | 658.3 | 5866.7 | 3037.8 | 2030 | 1 | 26 | 21 | 0 | 0 | 0 | 0 | 0 | 0 | 0 | 0 | 0 | 0 | 0
2030 | 1 | 26 | 22 | 1941.5 | 1386.3 | 2023.2 | 637.4 | 956.6 | 1808.4 | 1386.2 | 366.8 | 635.6 | 5676 | 2905.3 | 2030 | 1 | 26 | 22 | 0 | 0 | 0 | 0 | 0 | 0 | 0 | 0 | 0 | 0 | 0
2030 | 1 | 26 | 23 | 1830.1 | 1302 | 1907.6 | 631 | 900.8 | 1703.6 | 1299.8 | 347 | 604.4 | 5403.2 | 2722.4 | 2030 | 1 | 26 | 23 | 0 | 0 | 0 | 0 | 0 | 0 | 0 | 0 | 0 | 0 | 0
2030 | 1 | 26 | 24 | 1716.9 | 1217.7 | 1792.3 | 625.9 | 845.1 | 1595.2 | 1207 | 325.9 | 567.5 | 5086.8 | 2521.1 | 2030 | 1 | 26 | 24 | 0 | 0 | 0 | 0 | 0 | 0 | 0 | 0 | 0 | 0 | 0
2030 | 1 | 27 | 1 | 1592.4 | 1127.6 | 1681.6 | 621.5 | 789.3 | 1485.1 | 1110 | 304.6 | 525.8 | 4734.4 | 2309.6 | 2030 | 1 | 27 | 1 | 0 | 0 | 0 | 0 | 0 | 0 | 0 | 0 | 0 | 0 | 0
2030 | 1 | 27 | 2 | 1562.9 | 1102.9 | 1648.8 | 620.5 | 773.3 | 1455.8 | 1073.4 | 296 | 507.5 | 4589.4 | 2220.1 | 2030 | 1 | 27 | 2 | 0 | 0 | 0 | 0 | 0 | 0 | 0 | 0 | 0 | 0 | 0
2030 | 1 | 27 | 3 | 1494.4 | 1053.9 | 1575.3 | 618.8 | 737.8 | 1390.7 | 1016.1 | 280.5 | 477.6 | 4333.1 | 2094.3 | 2030 | 1 | 27 | 3 | 0 | 0 | 0 | 0 | 0 | 0 | 0 | 0 | 0 | 0 | 0
2030 | 1 | 27 | 4 | 1501.4 | 1057.2 | 1581.7 | 618.9 | 739.9 | 1395.6 | 1011.3 | 279.6 | 473.7 | 4316.4 | 2075.4 | 2030 | 1 | 27 | 4 | 0 | 0 | 0 | 0 | 0 | 0 | 0 | 0 | 0 | 0 | 0
2030 | 1 | 27 | 5 | 1510.6 | 1064.7 | 1590.7 | 619.2 | 743.3 | 1402.6 | 1012.8 | 279.7 | 471.6 | 4313 | 2076 | 2030 | 1 | 27 | 5 | 0 | 0 | 0 | 0 | 0 | 0 | 0 | 0 | 0 | 0 | 0
2030 | 1 | 27 | 6 | 1548.7 | 1095.1 | 1631.6 | 620.3 | 761.5 | 1436.5 | 1036.6 | 285.9 | 479 | 4397.8 | 2121.8 | 2030 | 1 | 27 | 6 | 0 | 0 | 0 | 0 | 0 | 0 | 0 | 0 | 0 | 0 | 0
2030 | 1 | 27 | 7 | 1623.9 | 1150 | 1711 | 622.9 | 798.1 | 1505.6 | 1089.1 | 298.6 | 495.8 | 4573.7 | 2225.7 | 2030 | 1 | 27 | 7 | 0 | 0 | 0 | 0 | 0 | 0 | 0 | 0 | 0 | 0 | 0
2030 | 1 | 27 | 8 | 1702.2 | 1206 | 1802.9 | 627.5 | 845.8 | 1584.8 | 1147.1 | 313.9 | 520.3 | 4777 | 2325.6 | 2030 | 1 | 27 | 8 | 8.2 | 9.7 | 17.3 | 1.6 | 12.2 | 13 | 11.6 | 1.6 | 1.9 | 7.3 | 13.8
2030 | 1 | 27 | 9 | 1749.2 | 1243.6 | 1900.9 | 635.7 | 917.2 | 1661.7 | 1199.9 | 327.9 | 549.5 | 4966.5 | 2415.6 | 2030 | 1 | 27 | 9 | 55 | 64.6 | 115.4 | 10.7 | 81.8 | 86.6 | 77.6 | 10.6 | 12.5 | 48.8 | 92.1
2030 | 1 | 27 | 10 | 1776.3 | 1287.5 | 2016.3 | 648.1 | 1018.8 | 1748.5 | 1242.1 | 340.8 | 587.9 | 5167.9 | 2501.1 | 2030 | 1 | 27 | 10 | 143.1 | 168.1 | 300.2 | 27.8 | 212.8 | 225.3 | 201.9 | 27.5 | 32.5 | 127 | 239.6
2030 | 1 | 27 | 11 | 1772.4 | 1314.3 | 2100 | 658.4 | 1106.3 | 1807.1 | 1261.5 | 348.4 | 619.7 | 5322.4 | 2548.3 | 2030 | 1 | 27 | 11 | 233.3 | 274 | 489.2 | 45.3 | 346.8 | 367.2 | 329 | 44.9 | 52.9 | 206.9 | 390.5
2030 | 1 | 27 | 12 | 1757.5 | 1328.5 | 2154.7 | 648 | 1171 | 1843.4 | 1269.2 | 352 | 639.6 | 5410.7 | 2573.9 | 2030 | 1 | 27 | 12 | 306.2 | 359.6 | 642.1 | 59.5 | 455.2 | 481.9 | 431.8 | 58.9 | 69.5 | 271.6 | 512.5
2030 | 1 | 27 | 13 | 1756.4 | 1335.9 | 2157.8 | 642.4 | 1177.2 | 1848.9 | 1273.8 | 353.1 | 645.7 | 5450 | 2596.7 | 2030 | 1 | 27 | 13 | 312.7 | 367.2 | 655.8 | 60.7 | 464.9 | 492.1 | 441 | 60.1 | 71 | 277.4 | 523.4
2030 | 1 | 27 | 14 | 1753 | 1332.1 | 2131.1 | 646.3 | 1154.9 | 1833.7 | 1273.8 | 351.2 | 642.3 | 5446.9 | 2601 | 2030 | 1 | 27 | 14 | 291.9 | 342.8 | 612.1 | 56.7 | 433.9 | 459.4 | 411.6 | 56.1 | 66.2 | 258.9 | 488.6
2030 | 1 | 27 | 15 | 1758.6 | 1324.1 | 2087.4 | 654 | 1110 | 1807.4 | 1272.1 | 348.4 | 630.2 | 5421.8 | 2609.3 | 2030 | 1 | 27 | 15 | 244.3 | 286.9 | 512.3 | 47.5 | 363.2 | 384.5 | 344.5 | 47 | 55.4 | 216.7 | 408.9
2030 | 1 | 27 | 16 | 1812.7 | 1336.4 | 2047.1 | 648.8 | 1041.3 | 1794.2 | 1298.8 | 351.1 | 619.8 | 5462.3 | 2673.8 | 2030 | 1 | 27 | 16 | 147.7 | 173.5 | 309.8 | 28.7 | 219.6 | 232.5 | 208.3 | 28.4 | 33.5 | 131 | 247.3
2030 | 1 | 27 | 17 | 1940.5 | 1403.5 | 2079.1 | 642.9 | 1003.5 | 1845.8 | 1382.2 | 367 | 631.3 | 5665.3 | 2861.5 | 2030 | 1 | 27 | 17 | 44.5 | 52.3 | 93.3 | 8.6 | 66.2 | 70 | 62.8 | 8.6 | 10.1 | 39.5 | 74.5
2030 | 1 | 27 | 18 | 2105.2 | 1444.5 | 2211.9 | 684.9 | 995.3 | 1957.9 | 1514.6 | 387.6 | 665.7 | 6006.5 | 3146.2 | 2030 | 1 | 27 | 18 | 0 | 0 | 0 | 0 | 0 | 0 | 0 | 0 | 0 | 0 | 0
2030 | 1 | 27 | 19 | 2143.5 | 1497 | 2253.5 | 687.3 | 1044.2 | 2004.4 | 1550.5 | 394.6 | 685.9 | 6125.3 | 3232.1 | 2030 | 1 | 27 | 19 | 0 | 0 | 0 | 0 | 0 | 0 | 0 | 0 | 0 | 0 | 0
2030 | 1 | 27 | 20 | 2108.3 | 1444.3 | 2216.9 | 684.6 | 1004.9 | 1967.7 | 1528.6 | 389 | 681.4 | 6065.9 | 3178.7 | 2030 | 1 | 27 | 20 | 0 | 0 | 0 | 0 | 0 | 0 | 0 | 0 | 0 | 0 | 0
2030 | 1 | 27 | 21 | 2043.2 | 1454.4 | 2147.6 | 645.9 | 982.4 | 1907.6 | 1482.8 | 386.8 | 666.7 | 5946.6 | 3076.7 | 2030 | 1 | 27 | 21 | 0 | 0 | 0 | 0 | 0 | 0 | 0 | 0 | 0 | 0 | 0
2030 | 1 | 27 | 22 | 1943.9 | 1399.8 | 2041 | 638.4 | 964.9 | 1823.9 | 1396.9 | 370.7 | 644 | 5754.2 | 2929.4 | 2030 | 1 | 27 | 22 | 0 | 0 | 0 | 0 | 0 | 0 | 0 | 0 | 0 | 0 | 0
2030 | 1 | 27 | 23 | 1818.7 | 1307.4 | 1908.5 | 630.9 | 901.7 | 1706.2 | 1297.4 | 347.8 | 608.4 | 5441.6 | 2716.7 | 2030 | 1 | 27 | 23 | 0 | 0 | 0 | 0 | 0 | 0 | 0 | 0 | 0 | 0 | 0
2030 | 1 | 27 | 24 | 1701.1 | 1220.4 | 1787.8 | 625.5 | 843.4 | 1593.1 | 1196.1 | 324.9 | 566.1 | 5073.6 | 2491.3 | 2030 | 1 | 27 | 24 | 0 | 0 | 0 | 0 | 0 | 0 | 0 | 0 | 0 | 0 | 0
2030 | 1 | 28 | 1 | 1529.3 | 1137.5 | 1685.5 | 621.4 | 791.8 | 1491.6 | 1097.3 | 304 | 523.5 | 4712.4 | 2271.9 | 2030 | 1 | 28 | 1 | 0 | 0 | 0 | 0 | 0 | 0 | 0 | 0 | 0 | 0 | 0
2030 | 1 | 28 | 2 | 1490.2 | 1105.7 | 1641.3 | 620.3 | 770.4 | 1451.6 | 1054.8 | 293.4 | 501 | 4528.5 | 2175.7 | 2030 | 1 | 28 | 2 | 0 | 0 | 0 | 0 | 0 | 0 | 0 | 0 | 0 | 0 | 0
2030 | 1 | 28 | 3 | 1477.1 | 1093.4 | 1626.3 | 620 | 761.7 | 1436.8 | 1035 | 288.3 | 489.1 | 4440.1 | 2122.7 | 2030 | 1 | 28 | 3 | 0 | 0 | 0 | 0 | 0 | 0 | 0 | 0 | 0 | 0 | 0
2030 | 1 | 28 | 4 | 1468.9 | 1088.1 | 1616.4 | 619.6 | 756.2 | 1427.2 | 1020.9 | 284.8 | 480.8 | 4382.6 | 2091.4 | 2030 | 1 | 28 | 4 | 0 | 0 | 0 | 0 | 0 | 0 | 0 | 0 | 0 | 0 | 0
2030 | 1 | 28 | 5 | 1504.4 | 1117.4 | 1656.3 | 620.8 | 773.6 | 1459.4 | 1036.9 | 290.4 | 487.4 | 4461.3 | 2131.7 | 2030 | 1 | 28 | 5 | 0 | 0 | 0 | 0 | 0 | 0 | 0 | 0 | 0 | 0 | 0
2030 | 1 | 28 | 6 | 1604.4 | 1199.8 | 1768.9 | 624.8 | 824.5 | 1553.8 | 1100.9 | 309.6 | 517 | 4754.6 | 2265.8 | 2030 | 1 | 28 | 6 | 0 | 0 | 0 | 0 | 0 | 0 | 0 | 0 | 0 | 0 | 0
2030 | 1 | 28 | 7 | 1774.8 | 1328.2 | 1959.2 | 635.6 | 911.8 | 1716.7 | 1212.3 | 342.9 | 569.9 | 5270.7 | 2506.5 | 2030 | 1 | 28 | 7 | 0 | 0 | 0 | 0 | 0 | 0 | 0 | 0 | 0 | 0 | 0
2030 | 1 | 28 | 8 | 1888.1 | 1419.8 | 2096.5 | 646.4 | 985.1 | 1838 | 1298.4 | 369.1 | 624.8 | 5750.8 | 2691.6 | 2030 | 1 | 28 | 8 | 15.2 | 17.9 | 31.9 | 3 | 22.6 | 23.9 | 21.5 | 2.9 | 3.5 | 13.5 | 25.5
2030 | 1 | 28 | 9 | 1899.2 | 1448.3 | 2178.7 | 651.3 | 1064.6 | 1899.2 | 1340.1 | 381.3 | 665.4 | 6012.1 | 2770 | 2030 | 1 | 28 | 9 | 89.8 | 105.5 | 188.4 | 17.4 | 133.5 | 141.4 | 126.7 | 17.3 | 20.4 | 79.7 | 150.3
2030 | 1 | 28 | 10 | 1890.6 | 1479.4 | 2289.5 | 664.6 | 1186.4 | 1975.5 | 1364.8 | 391 | 708.7 | 6207.4 | 2825.8 | 2030 | 1 | 28 | 10 | 219.2 | 257.5 | 459.7 | 42.6 | 325.9 | 345 | 309.2 | 42.1 | 49.8 | 194.5 | 367
2030 | 1 | 28 | 11 | 1879.6 | 1499.6 | 2365.8 | 676.4 | 1273.1 | 2026.7 | 1374.2 | 395.9 | 734.4 | 6297.6 | 2847.5 | 2030 | 1 | 28 | 11 | 314.4 | 369.3 | 659.4 | 61.1 | 467.4 | 494.8 | 443.4 | 60.5 | 71.4 | 278.9 | 526.3
2030 | 1 | 28 | 12 | 1862.6 | 1502.6 | 2388.5 | 675.5 | 1308.2 | 2039.8 | 1370.5 | 396.2 | 743.9 | 6322.9 | 2842.2 | 2030 | 1 | 28 | 12 | 359.8 | 422.6 | 754.6 | 69.9 | 534.9 | 566.3 | 507.5 | 69.2 | 81.7 | 319.2 | 602.3
2030 | 1 | 28 | 13 | 1850.3 | 1496.8 | 2374.2 | 672.7 | 1303.5 | 2030.9 | 1362.8 | 394.5 | 743.7 | 6310.3 | 2830.2 | 2030 | 1 | 28 | 13 | 361.1 | 424.1 | 757.3 | 70.1 | 536.8 | 568.3 | 509.3 | 69.4 | 82 | 320.3 | 604.5
2030 | 1 | 28 | 14 | 1850.2 | 1492.2 | 2343.3 | 673.8 | 1274.3 | 2013.3 | 1361.6 | 392.4 | 737.2 | 6288.7 | 2822.1 | 2030 | 1 | 28 | 14 | 330.9 | 388.6 | 693.9 | 64.3 | 491.9 | 520.8 | 466.7 | 63.6 | 75.1 | 293.5 | 553.9
2030 | 1 | 28 | 15 | 1850.4 | 1476.8 | 2277.5 | 668.5 | 1208.2 | 1971 | 1356.5 | 388 | 720.7 | 6248.2 | 2824.3 | 2030 | 1 | 28 | 15 | 262.9 | 308.8 | 551.4 | 51.1 | 390.9 | 413.8 | 370.8 | 50.6 | 59.7 | 233.2 | 440.1
2030 | 1 | 28 | 16 | 1891.8 | 1478.1 | 2200.7 | 653.9 | 1106.6 | 1932.8 | 1374.9 | 388.8 | 707.1 | 6296.7 | 2882.6 | 2030 | 1 | 28 | 16 | 135.7 | 159.4 | 284.6 | 26.4 | 201.7 | 213.6 | 191.4 | 26.1 | 30.8 | 120.4 | 227.1
2030 | 1 | 28 | 17 | 1994.4 | 1480.7 | 2216.3 | 653.3 | 1037.8 | 1961.6 | 1453.2 | 394.2 | 706.7 | 6134.6 | 3062.2 | 2030 | 1 | 28 | 17 | 34.1 | 40 | 71.5 | 6.6 | 50.7 | 53.7 | 48.1 | 6.6 | 7.7 | 30.2 | 57.1
2030 | 1 | 28 | 18 | 2138.2 | 1640.1 | 2344.9 | 696.7 | 1105.5 | 2091.3 | 1575.8 | 427.3 | 748.3 | 6782.6 | 3349.7 | 2030 | 1 | 28 | 18 | 0.1 | 0.1 | 0.2 | 0 | 0.2 | 0.2 | 0.2 | 0 | 0 | 0.1 | 0.2
2030 | 1 | 28 | 19 | 2170.2 | 1668.2 | 2382.5 | 698.7 | 1130.1 | 2127.5 | 1614.7 | 434.2 | 753.1 | 6756.1 | 3435.1 | 2030 | 1 | 28 | 19 | 0 | 0 | 0 | 0 | 0 | 0 | 0 | 0 | 0 | 0 | 0
2030 | 1 | 28 | 20 | 2130.8 | 1623.9 | 2340.2 | 695.3 | 1106.2 | 2089.4 | 1593 | 425.6 | 737.5 | 6417.2 | 3366.1 | 2030 | 1 | 28 | 20 | 0 | 0 | 0 | 0 | 0 | 0 | 0 | 0 | 0 | 0 | 0
2030 | 1 | 28 | 21 | 2059.5 | 1530.1 | 2260.6 | 689.2 | 1051.5 | 2015.1 | 1538.2 | 406 | 701.4 | 6097.3 | 3238.9 | 2030 | 1 | 28 | 21 | 0 | 0 | 0 | 0 | 0 | 0 | 0 | 0 | 0 | 0 | 0
2030 | 1 | 28 | 22 | 1952.7 | 1449.5 | 2140 | 646.6 | 986.4 | 1906.2 | 1461.2 | 387 | 681.4 | 6106.3 | 3046.4 | 2030 | 1 | 28 | 22 | 0 | 0 | 0 | 0 | 0 | 0 | 0 | 0 | 0 | 0 | 0
2030 | 1 | 28 | 23 | 1813.8 | 1369 | 1986.3 | 635.9 | 938.6 | 1778.7 | 1338.1 | 361.7 | 635.1 | 5692.1 | 2795.3 | 2030 | 1 | 28 | 23 | 0 | 0 | 0 | 0 | 0 | 0 | 0 | 0 | 0 | 0 | 0
2030 | 1 | 28 | 24 | 1684.3 | 1268.8 | 1847.4 | 628.7 | 871.8 | 1649 | 1226.2 | 334.7 | 583.6 | 5238.4 | 2540.4 | 2030 | 1 | 28 | 24 | 0 | 0 | 0 | 0 | 0 | 0 | 0 | 0 | 0 | 0 | 0
2030 | 1 | 29 | 1 | 1659.5 | 1169.5 | 1728.3 | 623.3 | 812.2 | 1530.9 | 1118.5 | 310.1 | 531 | 4783.3 | 2306.9 | 2030 | 1 | 29 | 1 | 0 | 0 | 0 | 0 | 0 | 0 | 0 | 0 | 0 | 0 | 0
2030 | 1 | 29 | 2 | 1616.5 | 1133.8 | 1679.8 | 621.9 | 788.7 | 1487.2 | 1074.4 | 298.3 | 506.3 | 4577.9 | 2206.7 | 2030 | 1 | 29 | 2 | 0 | 0 | 0 | 0 | 0 | 0 | 0 | 0 | 0 | 0 | 0
2030 | 1 | 29 | 3 | 1598.7 | 1117.7 | 1659.6 | 621.4 | 777.6 | 1467.8 | 1052.8 | 292.6 | 493.1 | 4478.4 | 2149.9 | 2030 | 1 | 29 | 3 | 0 | 0 | 0 | 0 | 0 | 0 | 0 | 0 | 0 | 0 | 0
2030 | 1 | 29 | 4 | 1587.4 | 1109.5 | 1646 | 621.1 | 770.5 | 1455.5 | 1037.1 | 288.3 | 484.1 | 4414.4 | 2116.1 | 2030 | 1 | 29 | 4 | 0 | 0 | 0 | 0 | 0 | 0 | 0 | 0 | 0 | 0 | 0
2030 | 1 | 29 | 5 | 1619.7 | 1136.3 | 1682 | 622.1 | 786.1 | 1484.6 | 1052.2 | 293.3 | 489.8 | 4483.9 | 2153.4 | 2030 | 1 | 29 | 5 | 0 | 0 | 0 | 0 | 0 | 0 | 0 | 0 | 0 | 0 | 0
2030 | 1 | 29 | 6 | 1718.6 | 1215.8 | 1793.3 | 626.8 | 836.4 | 1577.7 | 1116.2 | 312.3 | 519.2 | 4775.4 | 2287.8 | 2030 | 1 | 29 | 6 | 0 | 0 | 0 | 0 | 0 | 0 | 0 | 0 | 0 | 0 | 0
2030 | 1 | 29 | 7 | 1889.4 | 1342.2 | 1983.9 | 638.2 | 923.8 | 1740.7 | 1228.5 | 346.2 | 574.3 | 5312.4 | 2528.3 | 2030 | 1 | 29 | 7 | 0 | 0 | 0 | 0 | 0 | 0 | 0 | 0 | 0 | 0 | 0
2030 | 1 | 29 | 8 | 1996.9 | 1429.6 | 2112.6 | 647.6 | 991.5 | 1854.3 | 1311.8 | 372 | 630.1 | 5802.8 | 2709.2 | 2030 | 1 | 29 | 8 | 12.6 | 14.8 | 26.4 | 2.4 | 18.7 | 19.8 | 17.7 | 2.4 | 2.9 | 11.2 | 21.1
2030 | 1 | 29 | 9 | 2003.5 | 1452.3 | 2170.3 | 650.9 | 1048.7 | 1897.9 | 1346.8 | 382.9 | 667.6 | 6061.8 | 2773.5 | 2030 | 1 | 29 | 9 | 66.4 | 77.9 | 139.2 | 12.9 | 98.7 | 104.4 | 93.6 | 12.8 | 15.1 | 58.9 | 111.1
2030 | 1 | 29 | 10 | 1995.6 | 1475.2 | 2236.3 | 656.9 | 1123.7 | 1944.4 | 1362.3 | 390.2 | 702.5 | 6238.7 | 2810.8 | 2030 | 1 | 29 | 10 | 147 | 172.7 | 308.3 | 28.6 | 218.6 | 231.4 | 207.4 | 28.3 | 33.4 | 130.4 | 246.1
2030 | 1 | 29 | 11 | 1988.4 | 1490.1 | 2282.5 | 662.6 | 1177.4 | 1976.5 | 1364.5 | 393.6 | 721.7 | 6314.3 | 2821.7 | 2030 | 1 | 29 | 11 | 205.9 | 241.9 | 431.9 | 40 | 306.2 | 324.1 | 290.5 | 39.6 | 46.7 | 182.7 | 344.7
2030 | 1 | 29 | 12 | 1972.2 | 1490.5 | 2296.4 | 667 | 1202.9 | 1983.8 | 1358.2 | 393.5 | 729.4 | 6335.7 | 2811.7 | 2030 | 1 | 29 | 12 | 241.1 | 283.1 | 505.6 | 46.8 | 358.4 | 379.4 | 340 | 46.4 | 54.7 | 213.8 | 403.5
2030 | 1 | 29 | 13 | 1962.2 | 1481.9 | 2266.7 | 663.9 | 1180.8 | 1964.8 | 1348.3 | 391.4 | 726.7 | 6322.5 | 2795.2 | 2030 | 1 | 29 | 13 | 223 | 261.9 | 467.7 | 43.3 | 331.5 | 351 | 314.5 | 42.9 | 50.6 | 197.8 | 373.3
2030 | 1 | 29 | 14 | 1964.7 | 1475.9 | 2230.1 | 658.4 | 1143.6 | 1943.4 | 1344.3 | 389.3 | 719 | 6302.2 | 2783.1 | 2030 | 1 | 29 | 14 | 183.2 | 215.1 | 384.2 | 35.6 | 272.3 | 288.3 | 258.3 | 35.2 | 41.6 | 162.5 | 306.6
2030 | 1 | 29 | 15 | 1958.7 | 1465.4 | 2195.6 | 654.9 | 1113.8 | 1921.1 | 1341.8 | 385.9 | 708.3 | 6265.1 | 2797.3 | 2030 | 1 | 29 | 15 | 156.1 | 183.3 | 327.3 | 30.3 | 232 | 245.6 | 220.1 | 30 | 35.4 | 138.4 | 261.2
2030 | 1 | 29 | 16 | 1986.8 | 1474.8 | 2172.7 | 650.5 | 1074.6 | 1914.4 | 1367.5 | 388.5 | 704.3 | 6315.7 | 2872.3 | 2030 | 1 | 29 | 16 | 100.2 | 117.7 | 210.2 | 19.5 | 149 | 157.7 | 141.4 | 19.3 | 22.7 | 88.9 | 167.8
2030 | 1 | 29 | 17 | 2085 | 1468.3 | 2210.2 | 652.2 | 1022.2 | 1955.4 | 1449.7 | 393.3 | 707.2 | 6158.1 | 3057.5 | 2030 | 1 | 29 | 17 | 26.9 | 31.6 | 56.4 | 5.2 | 40 | 42.3 | 37.9 | 5.2 | 6.1 | 23.9 | 45
2030 | 1 | 29 | 18 | 2226 | 1635.3 | 2341.9 | 695.6 | 1103.9 | 2087.6 | 1569.6 | 427.6 | 750.5 | 6803.7 | 3342 | 2030 | 1 | 29 | 18 | 0.1 | 0.1 | 0.2 | 0 | 0.2 | 0.2 | 0.2 | 0 | 0 | 0.1 | 0.2
2030 | 1 | 29 | 19 | 2257.5 | 1661.4 | 2379 | 697.8 | 1127.4 | 2123.4 | 1608.2 | 434.4 | 754.5 | 6769 | 3427.5 | 2030 | 1 | 29 | 19 | 0 | 0 | 0 | 0 | 0 | 0 | 0 | 0 | 0 | 0 | 0
2030 | 1 | 29 | 20 | 2218.8 | 1619.8 | 2337.6 | 695.2 | 1104.5 | 2085.7 | 1585.9 | 425.7 | 738.6 | 6443 | 3359.9 | 2030 | 1 | 29 | 20 | 0 | 0 | 0 | 0 | 0 | 0 | 0 | 0 | 0 | 0 | 0
2030 | 1 | 29 | 21 | 2149 | 1525.1 | 2260 | 689.3 | 1050.5 | 2012.5 | 1534.4 | 406.6 | 701.6 | 6096 | 3234.3 | 2030 | 1 | 29 | 21 | 0 | 0 | 0 | 0 | 0 | 0 | 0 | 0 | 0 | 0 | 0
2030 | 1 | 29 | 22 | 2045.2 | 1449.7 | 2143.1 | 646.6 | 983.9 | 1906.8 | 1458.5 | 386.9 | 682.1 | 6112.8 | 3045.5 | 2030 | 1 | 29 | 22 | 0 | 0 | 0 | 0 | 0 | 0 | 0 | 0 | 0 | 0 | 0
2030 | 1 | 29 | 23 | 1907 | 1369.3 | 1990.3 | 636.6 | 940.3 | 1780.9 | 1337.4 | 362.6 | 636.3 | 5703.9 | 2798.5 | 2030 | 1 | 29 | 23 | 0 | 0 | 0 | 0 | 0 | 0 | 0 | 0 | 0 | 0 | 0
2030 | 1 | 29 | 24 | 1777.9 | 1270 | 1851.6 | 629.2 | 873.6 | 1652 | 1224.8 | 335.6 | 585.1 | 5252.6 | 2544.7 | 2030 | 1 | 29 | 24 | 0 | 0 | 0 | 0 | 0 | 0 | 0 | 0 | 0 | 0 | 0
2030 | 1 | 30 | 1 | 1674.3 | 1169.7 | 1727.1 | 623.6 | 811.7 | 1530.5 | 1116.6 | 309.8 | 530.6 | 4779.2 | 2294.6 | 2030 | 1 | 30 | 1 | 0 | 0 | 0 | 0 | 0 | 0 | 0 | 0 | 0 | 0 | 0
2030 | 1 | 30 | 2 | 1631.1 | 1134 | 1678.8 | 621.9 | 788.4 | 1487 | 1072.8 | 298 | 505.8 | 4573.2 | 2196.6 | 2030 | 1 | 30 | 2 | 0 | 0 | 0 | 0 | 0 | 0 | 0 | 0 | 0 | 0 | 0
2030 | 1 | 30 | 3 | 1612.5 | 1117.7 | 1658 | 621.4 | 777 | 1467.1 | 1051 | 292.1 | 492.4 | 4471.5 | 2142.5 | 2030 | 1 | 30 | 3 | 0 | 0 | 0 | 0 | 0 | 0 | 0 | 0 | 0 | 0 | 0
2030 | 1 | 30 | 4 | 1599.1 | 1109.2 | 1642.9 | 621.1 | 769 | 1452.4 | 1035.4 | 287.8 | 483.1 | 4405.3 | 2109.4 | 2030 | 1 | 30 | 4 | 0 | 0 | 0 | 0 | 0 | 0 | 0 | 0 | 0 | 0 | 0
2030 | 1 | 30 | 5 | 1630.4 | 1135.7 | 1678.3 | 622 | 784.1 | 1480.3 | 1050 | 292.7 | 488.5 | 4472 | 2147.5 | 2030 | 1 | 30 | 5 | 0 | 0 | 0 | 0 | 0 | 0 | 0 | 0 | 0 | 0 | 0
2030 | 1 | 30 | 6 | 1728.4 | 1214.4 | 1787 | 626.4 | 833.3 | 1571.6 | 1113.1 | 311.3 | 517.5 | 4759.5 | 2282.4 | 2030 | 1 | 30 | 6 | 0 | 0 | 0 | 0 | 0 | 0 | 0 | 0 | 0 | 0 | 0
2030 | 1 | 30 | 7 | 1898.3 | 1340.2 | 1972.8 | 637.7 | 919.1 | 1732.9 | 1225.5 | 344.5 | 573.2 | 5301.3 | 2524.2 | 2030 | 1 | 30 | 7 | 0 | 0 | 0 | 0 | 0 | 0 | 0 | 0 | 0 | 0 | 0
2030 | 1 | 30 | 8 | 2005 | 1426.6 | 2100.7 | 647.3 | 987.9 | 1846.7 | 1308.5 | 369.9 | 629.1 | 5791.5 | 2704.2 | 2030 | 1 | 30 | 8 | 14.6 | 17.2 | 30.7 | 2.8 | 21.8 | 23 | 20.7 | 2.8 | 3.3 | 13 | 24.5
2030 | 1 | 30 | 9 | 2008.6 | 1449.4 | 2166.9 | 651.5 | 1055.2 | 1895.5 | 1342.5 | 381 | 668.1 | 6049.3 | 2767.3 | 2030 | 1 | 30 | 9 | 80.2 | 94.2 | 168.2 | 15.6 | 119.2 | 126.2 | 113.1 | 15.4 | 18.2 | 71.1 | 134.3
2030 | 1 | 30 | 10 | 1993.1 | 1474.1 | 2254.7 | 661 | 1156.5 | 1955.1 | 1359.6 | 388.9 | 707 | 6226.5 | 2803.3 | 2030 | 1 | 30 | 10 | 191.3 | 224.7 | 401.2 | 37.2 | 284.4 | 301.1 | 269.8 | 36.8 | 43.4 | 169.7 | 320.2
2030 | 1 | 30 | 11 | 1978.9 | 1490.2 | 2314 | 671.3 | 1227.2 | 1994.5 | 1361.1 | 392.4 | 728.6 | 6298.7 | 2810.2 | 2030 | 1 | 30 | 11 | 271.2 | 318.5 | 568.7 | 52.7 | 403.1 | 426.8 | 382.4 | 52.1 | 61.5 | 240.5 | 453.9
2030 | 1 | 30 | 12 | 1958 | 1491.1 | 2336.6 | 674.3 | 1263.9 | 2006.5 | 1355.3 | 392.5 | 738.2 | 6319.3 | 2798.9 | 2030 | 1 | 30 | 12 | 319.7 | 375.4 | 670.4 | 62.1 | 475.2 | 503.1 | 450.8 | 61.5 | 72.6 | 283.6 | 535.1
2030 | 1 | 30 | 13 | 1937.3 | 1486.9 | 2346.4 | 670.1 | 1287.6 | 2010.5 | 1351 | 391.7 | 743 | 6311.9 | 2795.2 | 2030 | 1 | 30 | 13 | 354.2 | 416 | 742.9 | 68.8 | 526.6 | 557.5 | 499.6 | 68.1 | 80.4 | 314.2 | 593
2030 | 1 | 30 | 14 | 1940.4 | 1481.9 | 2314.8 | 672.2 | 1255.5 | 1992.4 | 1352 | 390 | 736.2 | 6294.3 | 2793 | 2030 | 1 | 30 | 14 | 319.5 | 375.2 | 669.9 | 62.1 | 474.9 | 502.8 | 450.5 | 61.4 | 72.5 | 283.4 | 534.7
2030 | 1 | 30 | 15 | 1943.2 | 1468.1 | 2255.2 | 667 | 1194.1 | 1954.2 | 1351.3 | 386.2 | 720.9 | 6259.1 | 2807.3 | 2030 | 1 | 30 | 15 | 255.4 | 299.9 | 535.6 | 49.6 | 379.6 | 401.9 | 360.2 | 49.1 | 58 | 226.5 | 427.5
2030 | 1 | 30 | 16 | 1984.1 | 1472.3 | 2194 | 654.1 | 1108.9 | 1924.5 | 1373.8 | 387.8 | 709.9 | 6310.8 | 2877.6 | 2030 | 1 | 30 | 16 | 145.9 | 171.3 | 305.9 | 28.3 | 216.9 | 229.6 | 205.7 | 28 | 33.1 | 129.4 | 244.2
2030 | 1 | 30 | 17 | 2089 | 1501.5 | 2207.2 | 652.5 | 1053.9 | 1956.5 | 1451.8 | 395.6 | 709.1 | 6151.5 | 3060.1 | 2030 | 1 | 30 | 17 | 41.6 | 48.9 | 87.3 | 8.1 | 61.9 | 65.5 | 58.7 | 8 | 9.5 | 36.9 | 69.7
2030 | 1 | 30 | 18 | 2232.6 | 1625.7 | 2326.8 | 695.5 | 1096.5 | 2073.6 | 1572.7 | 425.8 | 749.5 | 6794.2 | 3339.1 | 2030 | 1 | 30 | 18 | 0.1 | 0.1 | 0.2 | 0 | 0.2 | 0.2 | 0.2 | 0 | 0 | 0.1 | 0.2
2030 | 1 | 30 | 19 | 2264.7 | 1648.9 | 2364.8 | 697.8 | 1118 | 2108.6 | 1610.7 | 432.2 | 753.4 | 6759.7 | 3422.6 | 2030 | 1 | 30 | 19 | 0 | 0 | 0 | 0 | 0 | 0 | 0 | 0 | 0 | 0 | 0
2030 | 1 | 30 | 20 | 2227.8 | 1610.8 | 2326.1 | 694.6 | 1098.7 | 2073.7 | 1588.4 | 424.5 | 737 | 6404.7 | 3357.9 | 2030 | 1 | 30 | 20 | 0 | 0 | 0 | 0 | 0 | 0 | 0 | 0 | 0 | 0 | 0
2030 | 1 | 30 | 21 | 2161.1 | 1510.4 | 2252.6 | 689 | 1040.5 | 2002.4 | 1536.8 | 405.2 | 701.1 | 6102.6 | 3238 | 2030 | 1 | 30 | 21 | 0 | 0 | 0 | 0 | 0 | 0 | 0 | 0 | 0 | 0 | 0
2030 | 1 | 30 | 22 | 2060.6 | 1451.1 | 2140.1 | 646.5 | 987.9 | 1903.6 | 1462.9 | 386.9 | 681.6 | 6108.1 | 3053.9 | 2030 | 1 | 30 | 22 | 0 | 0 | 0 | 0 | 0 | 0 | 0 | 0 | 0 | 0 | 0
2030 | 1 | 30 | 23 | 1922.2 | 1365.6 | 1988.5 | 636.6 | 939.1 | 1777.8 | 1341.4 | 362.5 | 636 | 5700.7 | 2808 | 2030 | 1 | 30 | 23 | 0 | 0 | 0 | 0 | 0 | 0 | 0 | 0 | 0 | 0 | 0
2030 | 1 | 30 | 24 | 1791 | 1266.5 | 1849.2 | 629.1 | 872.1 | 1648 | 1229.7 | 335.7 | 585.3 | 5253.7 | 2554 | 2030 | 1 | 30 | 24 | 0 | 0 | 0 | 0 | 0 | 0 | 0 | 0 | 0 | 0 | 0
2030 | 1 | 31 | 1 | 1669.3 | 1175.8 | 1735.6 | 623.7 | 815.5 | 1537.3 | 1126.4 | 312.2 | 536.9 | 4838.3 | 2329.6 | 2030 | 1 | 31 | 1 | 0 | 0 | 0 | 0 | 0 | 0 | 0 | 0 | 0 | 0 | 0
2030 | 1 | 31 | 2 | 1626.3 | 1140.8 | 1687 | 622 | 792.1 | 1493.7 | 1082.1 | 300.4 | 511.4 | 4626.6 | 2226.7 | 2030 | 1 | 31 | 2 | 0 | 0 | 0 | 0 | 0 | 0 | 0 | 0 | 0 | 0 | 0
2030 | 1 | 31 | 3 | 1606.9 | 1123.1 | 1665.2 | 621.5 | 780.3 | 1473 | 1059.3 | 294.1 | 497.3 | 4518.2 | 2165 | 2030 | 1 | 31 | 3 | 0 | 0 | 0 | 0 | 0 | 0 | 0 | 0 | 0 | 0 | 0
2030 | 1 | 31 | 4 | 1594.5 | 1114.4 | 1650.8 | 621.1 | 772.7 | 1459.3 | 1042.8 | 289.7 | 487.4 | 4445.4 | 2127.4 | 2030 | 1 | 31 | 4 | 0 | 0 | 0 | 0 | 0 | 0 | 0 | 0 | 0 | 0 | 0
2030 | 1 | 31 | 5 | 1626.4 | 1140.7 | 1686.4 | 622.1 | 788.1 | 1488.1 | 1056.5 | 294.3 | 492.4 | 4507.9 | 2163.2 | 2030 | 1 | 31 | 5 | 0 | 0 | 0 | 0 | 0 | 0 | 0 | 0 | 0 | 0 | 0
2030 | 1 | 31 | 6 | 1723.9 | 1218.8 | 1796.2 | 626.6 | 837.5 | 1579.4 | 1118.5 | 313.1 | 520.8 | 4790.2 | 2295.7 | 2030 | 1 | 31 | 6 | 0 | 0 | 0 | 0 | 0 | 0 | 0 | 0 | 0 | 0 | 0
2030 | 1 | 31 | 7 | 1893 | 1343.6 | 1984.4 | 638.1 | 923.9 | 1740.5 | 1231.3 | 346.6 | 575.4 | 5321.8 | 2534.2 | 2030 | 1 | 31 | 7 | 0 | 0 | 0 | 0 | 0 | 0 | 0 | 0 | 0 | 0 | 0
2030 | 1 | 31 | 8 | 2000.5 | 1431.3 | 2113.7 | 648 | 992.8 | 1855 | 1314.6 | 372.3 | 630.8 | 5809 | 2714.9 | 2030 | 1 | 31 | 8 | 13.8 | 16.3 | 29 | 2.7 | 20.6 | 21.8 | 19.5 | 2.7 | 3.1 | 12.3 | 23.2
2030 | 1 | 31 | 9 | 2006.7 | 1454.6 | 2180.7 | 652.5 | 1059.6 | 1904.8 | 1350.2 | 383.3 | 669.3 | 6063.5 | 2780.2 | 2030 | 1 | 31 | 9 | 77.9 | 91.5 | 163.4 | 15.1 | 115.8 | 122.6 | 109.9 | 15 | 17.7 | 69.1 | 130.4
2030 | 1 | 31 | 10 | 1995.2 | 1480.5 | 2266.5 | 660.8 | 1156.9 | 1963.5 | 1367.4 | 391.5 | 707.7 | 6243.7 | 2820.2 | 2030 | 1 | 31 | 10 | 183.1 | 215 | 383.9 | 35.6 | 272.2 | 288.1 | 258.2 | 35.2 | 41.5 | 162.4 | 306.4
2030 | 1 | 31 | 11 | 1982.3 | 1495.9 | 2328.3 | 670.9 | 1229.8 | 2004.8 | 1371.3 | 395.2 | 730.3 | 6321.2 | 2828.2 | 2030 | 1 | 31 | 11 | 264.9 | 311.1 | 555.5 | 51.5 | 393.8 | 416.9 | 373.6 | 50.9 | 60.1 | 234.9 | 443.4
2030 | 1 | 31 | 12 | 1963 | 1495.8 | 2346 | 674.8 | 1260.7 | 2013.6 | 1364.8 | 395.1 | 738.8 | 6341.9 | 2818.4 | 2030 | 1 | 31 | 12 | 307 | 360.5 | 643.8 | 59.6 | 456.4 | 483.1 | 432.9 | 59 | 69.7 | 272.3 | 513.9
2030 | 1 | 31 | 13 | 1948.8 | 1487 | 2326.8 | 673.6 | 1251.6 | 2000.3 | 1356.3 | 393.3 | 738.3 | 6330.1 | 2804.9 | 2030 | 1 | 31 | 13 | 304.6 | 357.7 | 638.7 | 59.2 | 452.8 | 479.4 | 429.5 | 58.6 | 69.1 | 270.2 | 509.8
2030 | 1 | 31 | 14 | 1947.8 | 1482.3 | 2302.2 | 670.6 | 1229 | 1986.3 | 1357.8 | 391.5 | 733 | 6310.5 | 2799.8 | 2030 | 1 | 31 | 14 | 281.6 | 330.7 | 590.5 | 54.7 | 418.6 | 443.2 | 397.1 | 54.1 | 63.9 | 249.8 | 471.3
2030 | 1 | 31 | 15 | 1948.6 | 1468.7 | 2243.2 | 662.9 | 1169.8 | 1949 | 1356.3 | 387.4 | 717.4 | 6270 | 2813.1 | 2030 | 1 | 31 | 15 | 220.7 | 259.2 | 462.9 | 42.9 | 328.1 | 347.4 | 311.3 | 42.4 | 50.1 | 195.8 | 369.5
2030 | 1 | 31 | 16 | 1982.9 | 1474.4 | 2192.2 | 652.4 | 1098.7 | 1925.1 | 1379.1 | 388.9 | 707.8 | 6312.7 | 2884.1 | 2030 | 1 | 31 | 16 | 128.7 | 151.2 | 269.9 | 25 | 191.4 | 202.6 | 181.5 | 24.7 | 29.2 | 114.2 | 215.5
2030 | 1 | 31 | 17 | 2080.6 | 1498.2 | 2214.8 | 651.9 | 1051.7 | 1961.3 | 1454.2 | 395.3 | 709.2 | 6154.6 | 3064.4 | 2030 | 1 | 31 | 17 | 40.8 | 48 | 85.7 | 7.9 | 60.7 | 64.3 | 57.6 | 7.9 | 9.3 | 36.2 | 68.4
2030 | 1 | 31 | 18 | 2221.6 | 1629.1 | 2333.1 | 694.6 | 1099.7 | 2079.2 | 1572 | 426.5 | 749.7 | 6796.6 | 3338.2 | 2030 | 1 | 31 | 18 | 0.1 | 0.1 | 0.2 | 0 | 0.2 | 0.2 | 0.2 | 0 | 0 | 0.1 | 0.2
2030 | 1 | 31 | 19 | 2254.2 | 1654 | 2371.4 | 697.2 | 1122.9 | 2115.4 | 1610.4 | 433 | 753.3 | 6757.2 | 3420.6 | 2030 | 1 | 31 | 19 | 0 | 0 | 0 | 0 | 0 | 0 | 0 | 0 | 0 | 0 | 0
2030 | 1 | 31 | 20 | 2218.4 | 1614.8 | 2332.9 | 694.4 | 1102.2 | 2081.2 | 1589.6 | 424.8 | 736.1 | 6379.9 | 3355.3 | 2030 | 1 | 31 | 20 | 0 | 0 | 0 | 0 | 0 | 0 | 0 | 0 | 0 | 0 | 0
2030 | 1 | 31 | 21 | 2152.5 | 1521.2 | 2260.2 | 688.8 | 1050 | 2011.6 | 1539.9 | 405.7 | 700 | 6115 | 3235.7 | 2030 | 1 | 31 | 21 | 0 | 0 | 0 | 0 | 0 | 0 | 0 | 0 | 0 | 0 | 0
2030 | 1 | 31 | 22 | 2053.5 | 1448.2 | 2148.6 | 646.4 | 982.8 | 1909.5 | 1468.3 | 387 | 680.5 | 6098 | 3054.5 | 2030 | 1 | 31 | 22 | 0 | 0 | 0 | 0 | 0 | 0 | 0 | 0 | 0 | 0 | 0
2030 | 1 | 31 | 23 | 1917.6 | 1372.8 | 1998.9 | 636.7 | 943.9 | 1787.2 | 1348.8 | 363.6 | 636.3 | 5703.8 | 2813.4 | 2030 | 1 | 31 | 23 | 0 | 0 | 0 | 0 | 0 | 0 | 0 | 0 | 0 | 0 | 0
2030 | 1 | 31 | 24 | 1788.5 | 1273.5 | 1860.6 | 629.4 | 877.5 | 1658.5 | 1237.6 | 337.1 | 586.7 | 5267.3 | 2562.6 | 2030 | 1 | 31 | 24 | 0 | 0 | 0 | 0 | 0 | 0 | 0 | 0 | 0 | 0 | 0
2030 | 2 | 1 | 1 | 1708 | 1185.5 | 1746.2 | 620.8 | 820.3 | 1546 | 1124.6 | 313.1 | 535.7 | 4826.8 | 2296.7 | 2030 | 2 | 1 | 1 | 0 | 0 | 0 | 0 | 0 | 0 | 0 | 0 | 0 | 0 | 0
2030 | 2 | 1 | 2 | 1655 | 1146.6 | 1687.4 | 617.9 | 792.3 | 1493.9 | 1073.7 | 299.3 | 507.1 | 4584.6 | 2186.4 | 2030 | 2 | 1 | 2 | 0 | 0 | 0 | 0 | 0 | 0 | 0 | 0 | 0 | 0 | 0
2030 | 2 | 1 | 3 | 1638.8 | 1133 | 1669 | 617.3 | 782.1 | 1476.6 | 1053.2 | 293.7 | 494.1 | 4487 | 2132.4 | 2030 | 2 | 1 | 3 | 0 | 0 | 0 | 0 | 0 | 0 | 0 | 0 | 0 | 0 | 0
2030 | 2 | 1 | 4 | 1634.7 | 1130.5 | 1664.3 | 617 | 778.9 | 1471 | 1043.8 | 291.3 | 487.9 | 4449.7 | 2109.2 | 2030 | 2 | 1 | 4 | 0 | 0 | 0 | 0 | 0 | 0 | 0 | 0 | 0 | 0 | 0
2030 | 2 | 1 | 5 | 1667.3 | 1156.5 | 1699.1 | 618.7 | 794.2 | 1500 | 1058 | 295.6 | 492.7 | 4510.3 | 2145.1 | 2030 | 2 | 1 | 5 | 0 | 0 | 0 | 0 | 0 | 0 | 0 | 0 | 0 | 0 | 0
2030 | 2 | 1 | 6 | 1765.7 | 1235.9 | 1806.8 | 624.4 | 843 | 1591.1 | 1121.2 | 314 | 521.4 | 4796.3 | 2277 | 2030 | 2 | 1 | 6 | 0 | 0 | 0 | 0 | 0 | 0 | 0 | 0 | 0 | 0 | 0
2030 | 2 | 1 | 7 | 1934.6 | 1360 | 1991.1 | 637.1 | 927.6 | 1749 | 1231 | 346.6 | 574.1 | 5310.8 | 2504.7 | 2030 | 2 | 1 | 7 | 0 | 0 | 0 | 0 | 0 | 0 | 0 | 0 | 0 | 0 | 0
2030 | 2 | 1 | 8 | 2027.7 | 1431.3 | 2101.5 | 677.6 | 987.4 | 1847.8 | 1301.8 | 369.6 | 626.7 | 5772.3 | 2659 | 2030 | 2 | 1 | 8 | 12.8 | 15 | 26.9 | 2.5 | 19.1 | 20.2 | 18.1 | 2.5 | 2.9 | 11.4 | 21.5
2030 | 2 | 1 | 9 | 2039.1 | 1457.1 | 2157.5 | 647.5 | 1040.5 | 1893.3 | 1336.8 | 380.4 | 663.7 | 6033.5 | 2721.3 | 2030 | 2 | 1 | 9 | 60 | 70.4 | 125.7 | 11.6 | 89.1 | 94.4 | 84.6 | 11.5 | 13.6 | 53.2 | 100.4
2030 | 2 | 1 | 10 | 2027.8 | 1478.7 | 2228.6 | 653 | 1122.7 | 1944 | 1357.1 | 387.9 | 700.9 | 6221.9 | 2761.3 | 2030 | 2 | 1 | 10 | 148.9 | 174.8 | 312.2 | 28.9 | 221.3 | 234.3 | 209.9 | 28.6 | 33.8 | 132 | 249.2
2030 | 2 | 1 | 11 | 2004.2 | 1490.8 | 2291.1 | 661.1 | 1201.9 | 1984.3 | 1363.8 | 391.5 | 725.9 | 6308.1 | 2786.3 | 2030 | 2 | 1 | 11 | 241.6 | 283.8 | 506.8 | 46.9 | 359.2 | 380.3 | 340.8 | 46.5 | 54.8 | 214.3 | 404.5
2030 | 2 | 1 | 12 | 1978.7 | 1483.5 | 2291.9 | 664.7 | 1219.6 | 1981.6 | 1353.3 | 389.9 | 732.5 | 6323.1 | 2774.7 | 2030 | 2 | 1 | 12 | 272.9 | 320.5 | 572.3 | 53 | 405.7 | 429.5 | 384.8 | 52.5 | 61.9 | 242.1 | 456.8
2030 | 2 | 1 | 13 | 1958 | 1469.5 | 2262.4 | 663.1 | 1204.4 | 1960.7 | 1337.1 | 386.7 | 730.4 | 6301 | 2754.8 | 2030 | 2 | 1 | 13 | 267.5 | 314.2 | 561 | 52 | 397.7 | 421 | 377.3 | 51.4 | 60.7 | 237.3 | 447.8
2030 | 2 | 1 | 14 | 1949.4 | 1460 | 2235.2 | 660.4 | 1184.1 | 1943.4 | 1327.8 | 383.8 | 724 | 6263.5 | 2746.9 | 2030 | 2 | 1 | 14 | 251.3 | 295.1 | 526.9 | 48.8 | 373.5 | 395.4 | 354.4 | 48.3 | 57 | 222.9 | 420.6
2030 | 2 | 1 | 15 | 1943.7 | 1439.2 | 2172.3 | 651.9 | 1124.4 | 1900.4 | 1318 | 379 | 706.9 | 6206 | 2740.8 | 2030 | 2 | 1 | 15 | 193.5 | 227.2 | 405.7 | 37.6 | 287.6 | 304.5 | 272.9 | 37.2 | 43.9 | 171.6 | 323.9
2030 | 2 | 1 | 16 | 1971.4 | 1438.5 | 2124 | 644.1 | 1060.9 | 1876.3 | 1334.8 | 379.3 | 695.9 | 6221.3 | 2782.5 | 2030 | 2 | 1 | 16 | 113.8 | 133.7 | 238.7 | 22.1 | 169.2 | 179.2 | 160.6 | 21.9 | 25.8 | 101 | 190.6
2030 | 2 | 1 | 17 | 2055.9 | 1479.3 | 2140.9 | 643.6 | 1031.3 | 1910.7 | 1397.2 | 390.3 | 700.5 | 6176.7 | 2927.4 | 2030 | 2 | 1 | 17 | 38.7 | 45.4 | 81.1 | 7.5 | 57.5 | 60.9 | 54.5 | 7.4 | 8.8 | 34.3 | 64.7
2030 | 2 | 1 | 18 | 2179.6 | 1533.9 | 2238.6 | 684.3 | 1028.5 | 1998.7 | 1511.8 | 407 | 726.2 | 6456.2 | 3167 | 2030 | 2 | 1 | 18 | 0.2 | 0.3 | 0.5 | 0 | 0.3 | 0.4 | 0.3 | 0 | 0.1 | 0.2 | 0.4
2030 | 2 | 1 | 19 | 2248.9 | 1621.8 | 2318.9 | 690.9 | 1096.1 | 2073.4 | 1575.5 | 423.9 | 743.2 | 6588 | 3321.4 | 2030 | 2 | 1 | 19 | 0 | 0 | 0 | 0 | 0 | 0 | 0 | 0 | 0 | 0 | 0
2030 | 2 | 1 | 20 | 2205.3 | 1568.5 | 2273.3 | 687.9 | 1067.3 | 2030.9 | 1547.8 | 413.1 | 718.7 | 6136.2 | 3240.5 | 2030 | 2 | 1 | 20 | 0 | 0 | 0 | 0 | 0 | 0 | 0 | 0 | 0 | 0 | 0
2030 | 2 | 1 | 21 | 2129.8 | 1447.2 | 2191.4 | 681.4 | 985.9 | 1947 | 1498.6 | 389.1 | 692.3 | 6237.2 | 3100 | 2030 | 2 | 1 | 21 | 0 | 0 | 0 | 0 | 0 | 0 | 0 | 0 | 0 | 0 | 0
2030 | 2 | 1 | 22 | 2035.3 | 1447.2 | 2088.7 | 673.3 | 987.8 | 1868.7 | 1422.6 | 380.9 | 667.3 | 5974 | 2945.6 | 2030 | 2 | 1 | 22 | 0 | 0 | 0 | 0 | 0 | 0 | 0 | 0 | 0 | 0 | 0
2030 | 2 | 1 | 23 | 1919.7 | 1352.2 | 1965 | 632.1 | 928.1 | 1757.1 | 1327.1 | 358.2 | 627.9 | 5624.1 | 2740.2 | 2030 | 2 | 1 | 23 | 0 | 0 | 0 | 0 | 0 | 0 | 0 | 0 | 0 | 0 | 0
2030 | 2 | 1 | 24 | 1803 | 1259.7 | 1843.6 | 625 | 869.2 | 1642 | 1229.4 | 334.8 | 583.5 | 5237.3 | 2527.8 | 2030 | 2 | 1 | 24 | 0 | 0 | 0 | 0 | 0 | 0 | 0 | 0 | 0 | 0 | 0
2030 | 2 | 2 | 1 | 1768.9 | 1235.2 | 1825.8 | 625.4 | 857.1 | 1615.6 | 1195.1 | 327.7 | 562.1 | 5074.9 | 2447.5 | 2030 | 2 | 2 | 1 | 0 | 0 | 0 | 0 | 0 | 0 | 0 | 0 | 0 | 0 | 0
2030 | 2 | 2 | 2 | 1712.9 | 1194.9 | 1763.4 | 622 | 827.5 | 1560.2 | 1140.7 | 313.7 | 533.9 | 4837.1 | 2326.3 | 2030 | 2 | 2 | 2 | 0 | 0 | 0 | 0 | 0 | 0 | 0 | 0 | 0 | 0 | 0
2030 | 2 | 2 | 3 | 1694.2 | 1180.8 | 1742.4 | 621 | 816 | 1540.4 | 1117.7 | 307.6 | 520.1 | 4730.5 | 2267.6 | 2030 | 2 | 2 | 3 | 0 | 0 | 0 | 0 | 0 | 0 | 0 | 0 | 0 | 0 | 0
2030 | 2 | 2 | 4 | 1686.6 | 1174.4 | 1733.7 | 620.4 | 811 | 1531.3 | 1106.2 | 304.1 | 511.6 | 4672 | 2235.1 | 2030 | 2 | 2 | 4 | 0 | 0 | 0 | 0 | 0 | 0 | 0 | 0 | 0 | 0 | 0
2030 | 2 | 2 | 5 | 1701.9 | 1187.4 | 1749.6 | 621.4 | 817.6 | 1544.5 | 1112.2 | 305.2 | 510.7 | 4679.9 | 2245.6 | 2030 | 2 | 2 | 5 | 0 | 0 | 0 | 0 | 0 | 0 | 0 | 0 | 0 | 0 | 0
2030 | 2 | 2 | 6 | 1752 | 1230.2 | 1804.8 | 624.6 | 842.4 | 1590.9 | 1145.8 | 313.6 | 521.4 | 4796 | 2312 | 2030 | 2 | 2 | 6 | 0 | 0 | 0 | 0 | 0 | 0 | 0 | 0 | 0 | 0 | 0
2030 | 2 | 2 | 7 | 1840.8 | 1298.5 | 1902.3 | 631 | 887.2 | 1674.6 | 1207.7 | 329.4 | 542.3 | 5012 | 2439.5 | 2030 | 2 | 2 | 7 | 0 | 0 | 0 | 0 | 0 | 0 | 0 | 0 | 0 | 0 | 0
2030 | 2 | 2 | 8 | 1909 | 1349.1 | 1994.1 | 637.3 | 940.1 | 1752.4 | 1261 | 345.3 | 573.2 | 5262.6 | 2549 | 2030 | 2 | 2 | 8 | 17.8 | 21 | 37.4 | 3.5 | 26.5 | 28.1 | 25.2 | 3.4 | 4.1 | 15.8 | 29.9
2030 | 2 | 2 | 9 | 1950.8 | 1393.7 | 2110.6 | 645.4 | 1034.7 | 1842.5 | 1312.4 | 360.4 | 610.6 | 5495.3 | 2652.5 | 2030 | 2 | 2 | 9 | 91.5 | 107.5 | 192 | 17.8 | 136.1 | 144.1 | 129.1 | 17.6 | 20.8 | 81.2 | 153.2
2030 | 2 | 2 | 10 | 1960 | 1434.8 | 2236.5 | 657.6 | 1159.7 | 1933.2 | 1347.5 | 372.7 | 655 | 5708.7 | 2735.6 | 2030 | 2 | 2 | 10 | 214 | 251.3 | 448.7 | 41.6 | 318.1 | 336.7 | 301.7 | 41.1 | 48.6 | 189.8 | 358.2
2030 | 2 | 2 | 11 | 1940 | 1452.5 | 2317.1 | 670.9 | 1256.1 | 1986.7 | 1358.8 | 378.5 | 688.3 | 5852.6 | 2777.6 | 2030 | 2 | 2 | 11 | 323.1 | 379.5 | 677.6 | 62.8 | 480.3 | 508.5 | 455.7 | 62.1 | 73.3 | 286.6 | 540.9
2030 | 2 | 2 | 12 | 1908.2 | 1452.1 | 2349.1 | 667.7 | 1310.5 | 2004.8 | 1355.2 | 378.8 | 705.2 | 5913.4 | 2786.3 | 2030 | 2 | 2 | 12 | 395.7 | 464.7 | 829.7 | 76.9 | 588.2 | 622.7 | 558 | 76.1 | 89.8 | 351 | 662.3
2030 | 2 | 2 | 13 | 1883 | 1443.5 | 2339.7 | 649.7 | 1319 | 1997.1 | 1345.6 | 376.8 | 709.7 | 5918.7 | 2786.3 | 2030 | 2 | 2 | 13 | 417.2 | 489.9 | 874.8 | 81 | 620.2 | 656.5 | 588.3 | 80.2 | 94.7 | 370 | 698.3
2030 | 2 | 2 | 14 | 1868.7 | 1427.6 | 2289.9 | 655.2 | 1280.1 | 1964.9 | 1329.1 | 371.8 | 698.9 | 5860.7 | 2762.8 | 2030 | 2 | 2 | 14 | 384.8 | 451.9 | 806.9 | 74.7 | 572 | 605.6 | 542.7 | 74 | 87.3 | 341.3 | 644.1
2030 | 2 | 2 | 15 | 1868.2 | 1407.5 | 2215.2 | 663.3 | 1206 | 1916.1 | 1313 | 366.4 | 679.2 | 5800.6 | 2740.4 | 2030 | 2 | 2 | 15 | 309.5 | 363.5 | 649.1 | 60.1 | 460.1 | 487.1 | 436.5 | 59.5 | 70.2 | 274.5 | 518.1
2030 | 2 | 2 | 16 | 1913.1 | 1410.4 | 2144.1 | 650.4 | 1108.7 | 1880.9 | 1329.9 | 366.1 | 659.6 | 5790.1 | 2767.2 | 2030 | 2 | 2 | 16 | 185.9 | 218.4 | 389.9 | 36.1 | 276.4 | 292.6 | 262.2 | 35.7 | 42.2 | 164.9 | 311.2
2030 | 2 | 2 | 17 | 2023.2 | 1462.6 | 2141.7 | 644.2 | 1042.9 | 1907.6 | 1398.1 | 378.1 | 662.1 | 5938.1 | 2910.1 | 2030 | 2 | 2 | 17 | 60 | 70.4 | 125.7 | 11.6 | 89.1 | 94.4 | 84.6 | 11.5 | 13.6 | 53.2 | 100.4
2030 | 2 | 2 | 18 | 2173 | 1536.5 | 2248.1 | 686 | 1036.3 | 2009.6 | 1522.8 | 391.9 | 690.4 | 6235.8 | 3171.7 | 2030 | 2 | 2 | 18 | 0.3 | 0.4 | 0.7 | 0.1 | 0.5 | 0.5 | 0.5 | 0.1 | 0.1 | 0.3 | 0.6
2030 | 2 | 2 | 19 | 2257.1 | 1639.4 | 2343.1 | 693.3 | 1108.7 | 2098 | 1596.2 | 419.8 | 709.5 | 6092.6 | 3336 | 2030 | 2 | 2 | 19 | 0 | 0 | 0 | 0 | 0 | 0 | 0 | 0 | 0 | 0 | 0
2030 | 2 | 2 | 20 | 2221.4 | 1604.8 | 2305.7 | 690.7 | 1089.3 | 2064.6 | 1569.9 | 412.5 | 700.7 | 6128.9 | 3264.4 | 2030 | 2 | 2 | 20 | 0 | 0 | 0 | 0 | 0 | 0 | 0 | 0 | 0 | 0 | 0
2030 | 2 | 2 | 21 | 2155.2 | 1507.9 | 2233.1 | 685 | 1025.6 | 1992.8 | 1522.8 | 392.1 | 691.5 | 6204 | 3146.5 | 2030 | 2 | 2 | 21 | 0 | 0 | 0 | 0 | 0 | 0 | 0 | 0 | 0 | 0 | 0
2030 | 2 | 2 | 22 | 2066.3 | 1442.6 | 2136.1 | 677.6 | 989.4 | 1905.2 | 1461 | 385.7 | 669.9 | 5998.6 | 3006.2 | 2030 | 2 | 2 | 22 | 0 | 0 | 0 | 0 | 0 | 0 | 0 | 0 | 0 | 0 | 0
2030 | 2 | 2 | 23 | 1959.6 | 1397.5 | 2021.7 | 636.2 | 955 | 1809.1 | 1366.8 | 366 | 637.5 | 5715.4 | 2827.2 | 2030 | 2 | 2 | 23 | 0 | 0 | 0 | 0 | 0 | 0 | 0 | 0 | 0 | 0 | 0
2030 | 2 | 2 | 24 | 1853.6 | 1312.5 | 1910.6 | 629.4 | 900.9 | 1703.4 | 1276.1 | 345.3 | 599.9 | 5391.1 | 2633.7 | 2030 | 2 | 2 | 24 | 0 | 0 | 0 | 0 | 0 | 0 | 0 | 0 | 0 | 0 | 0
2030 | 2 | 3 | 1 | 1718.5 | 1222.8 | 1806.7 | 623.7 | 848.1 | 1598.1 | 1184.9 | 324.8 | 557.7 | 5032.8 | 2434.5 | 2030 | 2 | 3 | 1 | 0 | 0 | 0 | 0 | 0 | 0 | 0 | 0 | 0 | 0 | 0
2030 | 2 | 3 | 2 | 1685.3 | 1197 | 1768.2 | 621.7 | 829.5 | 1563.9 | 1144.3 | 314.9 | 536.8 | 4864.3 | 2340.6 | 2030 | 2 | 3 | 2 | 0 | 0 | 0 | 0 | 0 | 0 | 0 | 0 | 0 | 0 | 0
2030 | 2 | 3 | 3 | 1625.4 | 1154.1 | 1700.5 | 618.6 | 796.7 | 1504 | 1091.1 | 300.4 | 508.2 | 4619.5 | 2225.3 | 2030 | 2 | 3 | 3 | 0 | 0 | 0 | 0 | 0 | 0 | 0 | 0 | 0 | 0 | 0
2030 | 2 | 3 | 4 | 1643.1 | 1164.6 | 1719.8 | 619.4 | 804.5 | 1519.2 | 1095.6 | 301.9 | 508.1 | 4638.9 | 2223.5 | 2030 | 2 | 3 | 4 | 0 | 0 | 0 | 0 | 0 | 0 | 0 | 0 | 0 | 0 | 0
2030 | 2 | 3 | 5 | 1654.6 | 1174.8 | 1731.7 | 620 | 809.4 | 1529.1 | 1099.6 | 302.3 | 506.6 | 4641.3 | 2229.3 | 2030 | 2 | 3 | 5 | 0 | 0 | 0 | 0 | 0 | 0 | 0 | 0 | 0 | 0 | 0
2030 | 2 | 3 | 6 | 1695.3 | 1210.5 | 1776.9 | 622.5 | 829.7 | 1567.4 | 1126.9 | 309.1 | 515.2 | 4737.1 | 2281.9 | 2030 | 2 | 3 | 6 | 0 | 0 | 0 | 0 | 0 | 0 | 0 | 0 | 0 | 0 | 0
2030 | 2 | 3 | 7 | 1768.7 | 1268.2 | 1858.7 | 627.9 | 867.4 | 1638.1 | 1179.3 | 321.9 | 530.9 | 4904.5 | 2380.7 | 2030 | 2 | 3 | 7 | 0 | 0 | 0 | 0 | 0 | 0 | 0 | 0 | 0 | 0 | 0
2030 | 2 | 3 | 8 | 1826.5 | 1308.9 | 1933 | 632.3 | 908.1 | 1702.1 | 1225.1 | 334.8 | 554.1 | 5093.7 | 2456 | 2030 | 2 | 3 | 8 | 10.3 | 12.1 | 21.6 | 2 | 15.3 | 16.2 | 14.5 | 2 | 2.3 | 9.1 | 17.2
2030 | 2 | 3 | 9 | 1874.9 | 1348.8 | 2027.2 | 639.1 | 976 | 1778.6 | 1276.1 | 348.7 | 584 | 5293.9 | 2538.6 | 2030 | 2 | 3 | 9 | 53.1 | 62.3 | 111.3 | 10.3 | 78.9 | 83.6 | 74.9 | 10.2 | 12 | 47.1 | 88.9
2030 | 2 | 3 | 10 | 1903 | 1387.4 | 2122 | 646.3 | 1058.5 | 1852.3 | 1315.6 | 360.5 | 620.7 | 5501.6 | 2615.8 | 2030 | 2 | 3 | 10 | 122.7 | 144 | 257.2 | 23.8 | 182.3 | 193 | 173 | 23.6 | 27.8 | 108.8 | 205.3
2030 | 2 | 3 | 11 | 1903 | 1406 | 2174.1 | 652 | 1115 | 1891.1 | 1329.5 | 366.5 | 648.9 | 5660 | 2660.4 | 2030 | 2 | 3 | 11 | 181 | 212.6 | 379.6 | 35.2 | 269.1 | 284.9 | 255.3 | 34.8 | 41.1 | 160.6 | 303
2030 | 2 | 3 | 12 | 1892.5 | 1411.2 | 2193 | 655.9 | 1144 | 1905 | 1330.5 | 368.1 | 663.5 | 5743.4 | 2675.2 | 2030 | 2 | 3 | 12 | 217.2 | 255 | 455.4 | 42.2 | 322.8 | 341.8 | 306.3 | 41.8 | 49.3 | 192.6 | 363.5
2030 | 2 | 3 | 13 | 1885 | 1413.6 | 2187.8 | 656.4 | 1146.4 | 1904.2 | 1329.5 | 368.1 | 668.9 | 5776.9 | 2693.3 | 2030 | 2 | 3 | 13 | 223.3 | 262.3 | 468.4 | 43.4 | 332 | 351.5 | 315 | 42.9 | 50.7 | 198.1 | 373.9
2030 | 2 | 3 | 14 | 1876.1 | 1406 | 2154.3 | 652.7 | 1120.3 | 1883.5 | 1320.4 | 365.3 | 664.1 | 5761.6 | 2691 | 2030 | 2 | 3 | 14 | 201.1 | 236.2 | 421.8 | 39.1 | 299 | 316.6 | 283.7 | 38.7 | 45.7 | 178.4 | 336.7
2030 | 2 | 3 | 15 | 1873.8 | 1394.2 | 2110.5 | 646.6 | 1078.1 | 1855.2 | 1313.7 | 362 | 651.6 | 5729.2 | 2687.9 | 2030 | 2 | 3 | 15 | 159.2 | 186.9 | 333.8 | 30.9 | 236.6 | 250.5 | 224.5 | 30.6 | 36.1 | 141.2 | 266.4
2030 | 2 | 3 | 16 | 1909.6 | 1406.9 | 2092.7 | 642 | 1039 | 1853.9 | 1341.1 | 364.5 | 643.8 | 5749.9 | 2741.6 | 2030 | 2 | 3 | 16 | 99 | 116.2 | 207.6 | 19.2 | 147.1 | 155.8 | 139.6 | 19 | 22.5 | 87.8 | 165.7
2030 | 2 | 3 | 17 | 2014.2 | 1472.7 | 2146.1 | 644.7 | 1030.9 | 1917.3 | 1421.5 | 379.9 | 657.9 | 5932.1 | 2912.8 | 2030 | 2 | 3 | 17 | 33 | 38.7 | 69.1 | 6.4 | 49 | 51.9 | 46.5 | 6.3 | 7.5 | 29.2 | 55.2
2030 | 2 | 3 | 18 | 2165.4 | 1579.6 | 2285.3 | 688.8 | 1072.2 | 2045.1 | 1553.9 | 399.6 | 691.6 | 6237.5 | 3201 | 2030 | 2 | 3 | 18 | 0.3 | 0.4 | 0.7 | 0.1 | 0.5 | 0.5 | 0.5 | 0.1 | 0.1 | 0.3 | 0.6
2030 | 2 | 3 | 19 | 2250.6 | 1671.3 | 2383.5 | 696.4 | 1132.7 | 2133.9 | 1628 | 426.1 | 717.6 | 6154.2 | 3366.2 | 2030 | 2 | 3 | 19 | 0 | 0 | 0 | 0 | 0 | 0 | 0 | 0 | 0 | 0 | 0
2030 | 2 | 3 | 20 | 2219.8 | 1636.3 | 2350.7 | 694.2 | 1112.6 | 2103.1 | 1604.1 | 421.6 | 711.4 | 6090.9 | 3309 | 2030 | 2 | 3 | 20 | 0 | 0 | 0 | 0 | 0 | 0 | 0 | 0 | 0 | 0 | 0
2030 | 2 | 3 | 21 | 2151.8 | 1566.5 | 2274.3 | 687.9 | 1067.9 | 2033.6 | 1549 | 404.1 | 696.2 | 6185.8 | 3200 | 2030 | 2 | 3 | 21 | 0 | 0 | 0 | 0 | 0 | 0 | 0 | 0 | 0 | 0 | 0
2030 | 2 | 3 | 22 | 2052 | 1436.7 | 2162.4 | 679.4 | 977.6 | 1924.3 | 1477.5 | 387.1 | 680.8 | 6101.3 | 3038.7 | 2030 | 2 | 3 | 22 | 0 | 0 | 0 | 0 | 0 | 0 | 0 | 0 | 0 | 0 | 0
2030 | 2 | 3 | 23 | 1933.2 | 1409.6 | 2031.1 | 636.6 | 959.8 | 1819.5 | 1369.6 | 368.3 | 644.2 | 5777.8 | 2831.9 | 2030 | 2 | 3 | 23 | 0 | 0 | 0 | 0 | 0 | 0 | 0 | 0 | 0 | 0 | 0
2030 | 2 | 3 | 24 | 1824.2 | 1321.8 | 1914.5 | 629.3 | 903.2 | 1708.8 | 1270.3 | 345.7 | 601 | 5401.6 | 2614.5 | 2030 | 2 | 3 | 24 | 0 | 0 | 0 | 0 | 0 | 0 | 0 | 0 | 0 | 0 | 0
2030 | 2 | 4 | 1 | 1734.1 | 1301.8 | 1907.6 | 630.2 | 895.9 | 1690.7 | 1236.6 | 340.7 | 582.7 | 5268.1 | 2537.9 | 2030 | 2 | 4 | 1 | 0 | 0 | 0 | 0 | 0 | 0 | 0 | 0 | 0 | 0 | 0
2030 | 2 | 4 | 2 | 1693.4 | 1269.4 | 1858.8 | 627.6 | 872.4 | 1647.1 | 1191 | 328.9 | 558.2 | 5065.5 | 2438.5 | 2030 | 2 | 4 | 2 | 0 | 0 | 0 | 0 | 0 | 0 | 0 | 0 | 0 | 0 | 0
2030 | 2 | 4 | 3 | 1686.6 | 1265.3 | 1850.3 | 627.2 | 866.8 | 1638.1 | 1175.8 | 324.9 | 547.3 | 4987 | 2396 | 2030 | 2 | 4 | 3 | 0 | 0 | 0 | 0 | 0 | 0 | 0 | 0 | 0 | 0 | 0
2030 | 2 | 4 | 4 | 1692.5 | 1268.5 | 1856.9 | 627.3 | 868.7 | 1642.1 | 1173.4 | 324.2 | 543.5 | 4971.3 | 2386.7 | 2030 | 2 | 4 | 4 | 0 | 0 | 0 | 0 | 0 | 0 | 0 | 0 | 0 | 0 | 0
2030 | 2 | 4 | 5 | 1730.1 | 1301.9 | 1901.2 | 630.7 | 888.2 | 1678.4 | 1192.7 | 330.5 | 551.1 | 5058.6 | 2434.1 | 2030 | 2 | 4 | 5 | 0 | 0 | 0 | 0 | 0 | 0 | 0 | 0 | 0 | 0 | 0
2030 | 2 | 4 | 6 | 1830 | 1390.2 | 2019.2 | 639.2 | 941.7 | 1777.9 | 1260.8 | 350.5 | 581.9 | 5363.9 | 2575.8 | 2030 | 2 | 4 | 6 | 0 | 0 | 0 | 0 | 0 | 0 | 0 | 0 | 0 | 0 | 0
2030 | 2 | 4 | 7 | 1992.1 | 1443.2 | 2210.5 | 688.2 | 979.8 | 1927.6 | 1370.7 | 383.6 | 633.3 | 5866.5 | 2808.9 | 2030 | 2 | 4 | 7 | 0 | 0 | 0 | 0 | 0 | 0 | 0 | 0 | 0 | 0 | 0
2030 | 2 | 4 | 8 | 2083.6 | 1579.2 | 2324.5 | 697.8 | 1078.5 | 2039.6 | 1447.7 | 398.3 | 685.9 | 6173.8 | 2965.9 | 2030 | 2 | 4 | 8 | 11.2 | 13.2 | 23.5 | 2.2 | 16.7 | 17.6 | 15.8 | 2.2 | 2.5 | 9.9 | 18.8
2030 | 2 | 4 | 9 | 2102.8 | 1580.7 | 2386.7 | 699.5 | 1117.5 | 2086.2 | 1482.6 | 411.8 | 712.8 | 6325.1 | 3032.5 | 2030 | 2 | 4 | 9 | 58.7 | 68.9 | 123.1 | 11.4 | 87.3 | 92.4 | 82.8 | 11.3 | 13.3 | 52.1 | 98.3
2030 | 2 | 4 | 10 | 2102.9 | 1600 | 2450.9 | 703 | 1180.4 | 2129.6 | 1501.9 | 416.3 | 756.5 | 6767.3 | 3072.5 | 2030 | 2 | 4 | 10 | 134.6 | 158 | 282.2 | 26.1 | 200 | 211.8 | 189.8 | 25.9 | 30.5 | 119.4 | 225.2
2030 | 2 | 4 | 11 | 2096 | 1659 | 2487.7 | 671.3 | 1265.1 | 2167.5 | 1504.6 | 423.9 | 781.7 | 6899.9 | 3089.2 | 2030 | 2 | 4 | 11 | 188.4 | 221.3 | 395.2 | 36.6 | 280.1 | 296.6 | 265.8 | 36.2 | 42.8 | 167.2 | 315.4
2030 | 2 | 4 | 12 | 2076.5 | 1654.2 | 2490 | 671.4 | 1283.5 | 2167.4 | 1495.4 | 428.1 | 789.1 | 6920.5 | 3075.4 | 2030 | 2 | 4 | 12 | 219.3 | 257.6 | 460 | 42.6 | 326.1 | 345.2 | 309.3 | 42.2 | 49.8 | 194.6 | 367.2
2030 | 2 | 4 | 13 | 2054.6 | 1643.9 | 2480.4 | 671.4 | 1291.5 | 2159.5 | 1482.9 | 426.1 | 789.8 | 6879.4 | 3061.8 | 2030 | 2 | 4 | 13 | 240.3 | 282.2 | 503.9 | 46.7 | 357.2 | 378.2 | 338.9 | 46.2 | 54.5 | 213.1 | 402.2
2030 | 2 | 4 | 14 | 2045.5 | 1635.3 | 2449.1 | 668.7 | 1267.3 | 2139.9 | 1472.2 | 423 | 782.5 | 6824.4 | 3047.7 | 2030 | 2 | 4 | 14 | 219.7 | 258 | 460.7 | 42.7 | 326.6 | 345.7 | 309.8 | 42.2 | 49.9 | 194.9 | 367.7
2030 | 2 | 4 | 15 | 2036.5 | 1616.2 | 2387.4 | 663.6 | 1209 | 2098.4 | 1462.7 | 417.6 | 765.1 | 6781.3 | 3039.9 | 2030 | 2 | 4 | 15 | 163.3 | 191.8 | 342.4 | 31.7 | 242.7 | 257 | 230.3 | 31.4 | 37.1 | 144.8 | 273.3
2030 | 2 | 4 | 16 | 2056.9 | 1558.3 | 2356.9 | 694.7 | 1144.1 | 2075.8 | 1485 | 409.2 | 761.3 | 6858.7 | 3095.7 | 2030 | 2 | 4 | 16 | 103.8 | 121.9 | 217.6 | 20.2 | 154.3 | 163.3 | 146.4 | 20 | 23.6 | 92.1 | 173.7
2030 | 2 | 4 | 17 | 2143.7 | 1676.1 | 2396.6 | 699.8 | 1149.2 | 2139.7 | 1566.9 | 433.5 | 778.2 | 7133.1 | 3267.5 | 2030 | 2 | 4 | 17 | 37.1 | 43.5 | 77.7 | 7.2 | 55.1 | 58.3 | 52.3 | 7.1 | 8.4 | 32.9 | 62.1
2030 | 2 | 4 | 18 | 2285.1 | 1909 | 2529 | 710.7 | 1254.7 | 2284.2 | 1685.5 | 472.8 | 826.6 | 7924.1 | 3570.6 | 2030 | 2 | 4 | 18 | 0.5 | 0.5 | 1 | 0.1 | 0.7 | 0.7 | 0.6 | 0.1 | 0.1 | 0.4 | 0.8
2030 | 2 | 4 | 19 | 2365.2 | 2051.1 | 2626.9 | 718.1 | 1359.7 | 2380.9 | 1754.1 | 498.8 | 853.7 | 8199 | 3747.5 | 2030 | 2 | 4 | 19 | 0 | 0 | 0 | 0 | 0 | 0 | 0 | 0 | 0 | 0 | 0
2030 | 2 | 4 | 20 | 2331.1 | 1983.1 | 2589.2 | 715.2 | 1324.9 | 2342.2 | 1732.2 | 488.3 | 833.1 | 7769.6 | 3669.4 | 2030 | 2 | 4 | 20 | 0 | 0 | 0 | 0 | 0 | 0 | 0 | 0 | 0 | 0 | 0
2030 | 2 | 4 | 21 | 2257.2 | 1843.9 | 2502.1 | 708.4 | 1227.4 | 2251.3 | 1680.1 | 461.1 | 792.4 | 7207.6 | 3528.9 | 2030 | 2 | 4 | 21 | 0 | 0 | 0 | 0 | 0 | 0 | 0 | 0 | 0 | 0 | 0
2030 | 2 | 4 | 22 | 2150 | 1678.1 | 2375.5 | 698.7 | 1126.6 | 2130.3 | 1599.8 | 429.8 | 751 | 6760.4 | 3330.9 | 2030 | 2 | 4 | 22 | 0 | 0 | 0 | 0 | 0 | 0 | 0 | 0 | 0 | 0 | 0
2030 | 2 | 4 | 23 | 2015.3 | 1495.9 | 2218.9 | 685.6 | 1004.6 | 1980.1 | 1491.1 | 390.5 | 694.9 | 6164.6 | 3061 | 2030 | 2 | 4 | 23 | 0 | 0 | 0 | 0 | 0 | 0 | 0 | 0 | 0 | 0 | 0
2030 | 2 | 4 | 24 | 1892.7 | 1447.1 | 2081.6 | 675.6 | 981.8 | 1860.1 | 1371.4 | 374 | 649.2 | 5853.8 | 2816.3 | 2030 | 2 | 4 | 24 | 0 | 0 | 0 | 0 | 0 | 0 | 0 | 0 | 0 | 0 | 0
2030 | 2 | 5 | 1 | 1726 | 1262.8 | 1851.8 | 626.7 | 870.1 | 1642.1 | 1191.8 | 330 | 562.2 | 5075.9 | 2429.5 | 2030 | 2 | 5 | 1 | 0 | 0 | 0 | 0 | 0 | 0 | 0 | 0 | 0 | 0 | 0
2030 | 2 | 5 | 2 | 1680 | 1226.3 | 1797.8 | 624.3 | 844.2 | 1594.1 | 1144 | 317.1 | 535.1 | 4848.7 | 2325.6 | 2030 | 2 | 5 | 2 | 0 | 0 | 0 | 0 | 0 | 0 | 0 | 0 | 0 | 0 | 0
2030 | 2 | 5 | 3 | 1667.3 | 1216.1 | 1783 | 623.5 | 835.6 | 1579.3 | 1126.3 | 312 | 523.1 | 4759.9 | 2277.9 | 2030 | 2 | 5 | 3 | 0 | 0 | 0 | 0 | 0 | 0 | 0 | 0 | 0 | 0 | 0
2030 | 2 | 5 | 4 | 1667.3 | 1215.2 | 1782.3 | 623.6 | 834.3 | 1577.4 | 1119.8 | 310.2 | 518 | 4732 | 2261.5 | 2030 | 2 | 5 | 4 | 0 | 0 | 0 | 0 | 0 | 0 | 0 | 0 | 0 | 0 | 0
2030 | 2 | 5 | 5 | 1701 | 1244.5 | 1821 | 626.1 | 851.2 | 1609.2 | 1137 | 315.6 | 524.2 | 4806.5 | 2303.2 | 2030 | 2 | 5 | 5 | 0 | 0 | 0 | 0 | 0 | 0 | 0 | 0 | 0 | 0 | 0
2030 | 2 | 5 | 6 | 1800 | 1328.7 | 1935.9 | 633.8 | 903.3 | 1705.8 | 1204.1 | 335.1 | 554.5 | 5106.8 | 2442.3 | 2030 | 2 | 5 | 6 | 0 | 0 | 0 | 0 | 0 | 0 | 0 | 0 | 0 | 0 | 0
2030 | 2 | 5 | 7 | 1965.2 | 1454.3 | 2127 | 681.5 | 990.7 | 1868.7 | 1315.2 | 368.8 | 608.2 | 5630.9 | 2674.8 | 2030 | 2 | 5 | 7 | 0 | 0 | 0 | 0 | 0 | 0 | 0 | 0 | 0 | 0 | 0
2030 | 2 | 5 | 8 | 2052.4 | 1452.8 | 2235.3 | 689.6 | 998.7 | 1952.3 | 1385.7 | 389.2 | 661.8 | 6103.8 | 2828.3 | 2030 | 2 | 5 | 8 | 12 | 14.1 | 25.2 | 2.3 | 17.9 | 18.9 | 16.9 | 2.3 | 2.7 | 10.7 | 20.1
2030 | 2 | 5 | 9 | 2062.5 | 1512.6 | 2287.6 | 690.9 | 1072 | 1999.1 | 1418.8 | 398.6 | 699.5 | 6224 | 2885 | 2030 | 2 | 5 | 9 | 59 | 69.3 | 123.8 | 11.5 | 87.8 | 92.9 | 83.3 | 11.4 | 13.4 | 52.4 | 98.8
2030 | 2 | 5 | 10 | 2054 | 1572.3 | 2342.9 | 660.7 | 1167.6 | 2047.3 | 1433.2 | 409.2 | 726 | 6207.9 | 2917.9 | 2030 | 2 | 5 | 10 | 133.6 | 156.9 | 280.3 | 26 | 198.7 | 210.3 | 188.5 | 25.7 | 30.3 | 118.5 | 223.7
2030 | 2 | 5 | 11 | 2041.7 | 1583 | 2388.6 | 663.4 | 1226.5 | 2078.3 | 1433.7 | 412.2 | 744.9 | 6283.1 | 2935.9 | 2030 | 2 | 5 | 11 | 202.3 | 237.6 | 424.2 | 39.3 | 300.7 | 318.4 | 285.3 | 38.9 | 45.9 | 179.4 | 338.6
2030 | 2 | 5 | 12 | 2018.8 | 1579.1 | 2404.7 | 667.1 | 1260.9 | 2086.2 | 1424.9 | 411.2 | 755 | 6314.2 | 2926.5 | 2030 | 2 | 5 | 12 | 251.6 | 295.5 | 527.6 | 48.9 | 374 | 396 | 354.8 | 48.4 | 57.1 | 223.2 | 421.2
2030 | 2 | 5 | 13 | 1997.3 | 1568.4 | 2391.8 | 667.4 | 1264 | 2075.8 | 1412.6 | 408.8 | 757.4 | 6330.8 | 2913.2 | 2030 | 2 | 5 | 13 | 266.4 | 312.8 | 558.6 | 51.7 | 396 | 419.2 | 375.7 | 51.2 | 60.5 | 236.3 | 445.9
2030 | 2 | 5 | 14 | 1988.1 | 1562.4 | 2377.3 | 666.5 | 1256.9 | 2066.5 | 1402.8 | 406.7 | 755 | 6337.3 | 2903.4 | 2030 | 2 | 5 | 14 | 263.7 | 309.7 | 553.1 | 51.2 | 392.1 | 415.1 | 371.9 | 50.7 | 59.9 | 233.9 | 441.5
2030 | 2 | 5 | 15 | 1976.6 | 1548.4 | 2343.1 | 663.3 | 1230.1 | 2042.4 | 1395.6 | 403 | 747 | 6346 | 2906.8 | 2030 | 2 | 5 | 15 | 242.3 | 284.6 | 508.2 | 47.1 | 360.3 | 381.4 | 341.8 | 46.6 | 55 | 215 | 405.7
2030 | 2 | 5 | 16 | 2002.4 | 1552.3 | 2292.1 | 656.2 | 1161 | 2017.4 | 1416.4 | 403.8 | 732.1 | 6240.8 | 2956 | 2030 | 2 | 5 | 16 | 154.7 | 181.7 | 324.4 | 30 | 230 | 243.5 | 218.2 | 29.7 | 35.1 | 137.2 | 258.9
2030 | 2 | 5 | 17 | 2092.7 | 1526.7 | 2306.2 | 690.1 | 1068.6 | 2040.7 | 1489.7 | 407.3 | 748.3 | 6747.5 | 3111.1 | 2030 | 2 | 5 | 17 | 58.8 | 69.1 | 123.3 | 11.4 | 87.4 | 92.6 | 82.9 | 11.3 | 13.3 | 52.2 | 98.4
2030 | 2 | 5 | 18 | 2231 | 1733.7 | 2411.9 | 699.2 | 1150.5 | 2163.7 | 1609.7 | 442.6 | 782.5 | 7196.5 | 3387 | 2030 | 2 | 5 | 18 | 1 | 1.2 | 2.2 | 0.2 | 1.5 | 1.6 | 1.5 | 0.2 | 0.2 | 0.9 | 1.7
2030 | 2 | 5 | 19 | 2308.6 | 1852.8 | 2504.6 | 706.7 | 1229.7 | 2252.5 | 1678.9 | 465.5 | 802.8 | 7395.3 | 3556.5 | 2030 | 2 | 5 | 19 | 0 | 0 | 0 | 0 | 0 | 0 | 0 | 0 | 0 | 0 | 0
2030 | 2 | 5 | 20 | 2273.9 | 1788.9 | 2467.2 | 704.4 | 1200.5 | 2214.5 | 1655.9 | 454.3 | 783.3 | 7037 | 3482 | 2030 | 2 | 5 | 20 | 0 | 0 | 0 | 0 | 0 | 0 | 0 | 0 | 0 | 0 | 0
2030 | 2 | 5 | 21 | 2200.7 | 1680.8 | 2382.7 | 698 | 1131.5 | 2133 | 1603.8 | 431.9 | 750.6 | 6728.5 | 3346.5 | 2030 | 2 | 5 | 21 | 0 | 0 | 0 | 0 | 0 | 0 | 0 | 0 | 0 | 0 | 0
2030 | 2 | 5 | 22 | 2095.5 | 1563.1 | 2260.7 | 688.3 | 1052.5 | 2021.9 | 1523 | 404.8 | 706.3 | 6093.3 | 3155.7 | 2030 | 2 | 5 | 22 | 0 | 0 | 0 | 0 | 0 | 0 | 0 | 0 | 0 | 0 | 0
2030 | 2 | 5 | 23 | 1962.9 | 1453.2 | 2109.4 | 676.5 | 992.6 | 1887 | 1408.4 | 382.5 | 670.7 | 6027.4 | 2908.2 | 2030 | 2 | 5 | 23 | 0 | 0 | 0 | 0 | 0 | 0 | 0 | 0 | 0 | 0 | 0
2030 | 2 | 5 | 24 | 1841.1 | 1368.7 | 1974.9 | 634.6 | 931.8 | 1764.4 | 1296.5 | 355.9 | 618.8 | 5568.4 | 2663 | 2030 | 2 | 5 | 24 | 0 | 0 | 0 | 0 | 0 | 0 | 0 | 0 | 0 | 0 | 0
2030 | 2 | 6 | 1 | 1721.1 | 1242.9 | 1824.2 | 625.4 | 857.2 | 1617.5 | 1171.9 | 325.2 | 553.9 | 4998.3 | 2378.9 | 2030 | 2 | 6 | 1 | 0 | 0 | 0 | 0 | 0 | 0 | 0 | 0 | 0 | 0 | 0
2030 | 2 | 6 | 2 | 1674.5 | 1206.2 | 1770.3 | 622.6 | 831.4 | 1569.6 | 1124.3 | 312.2 | 526.8 | 4769.8 | 2277.1 | 2030 | 2 | 6 | 2 | 0 | 0 | 0 | 0 | 0 | 0 | 0 | 0 | 0 | 0 | 0
2030 | 2 | 6 | 3 | 1660.7 | 1195.2 | 1754.4 | 621.8 | 822.2 | 1553.8 | 1106 | 307.1 | 514.6 | 4679 | 2231.9 | 2030 | 2 | 6 | 3 | 0 | 0 | 0 | 0 | 0 | 0 | 0 | 0 | 0 | 0 | 0
2030 | 2 | 6 | 4 | 1657.9 | 1193.6 | 1751.4 | 621.7 | 819.6 | 1548.9 | 1099.1 | 305.1 | 509 | 4647.5 | 2214.8 | 2030 | 2 | 6 | 4 | 0 | 0 | 0 | 0 | 0 | 0 | 0 | 0 | 0 | 0 | 0
2030 | 2 | 6 | 5 | 1690.4 | 1222.2 | 1788.7 | 623.9 | 835.8 | 1578.9 | 1115.7 | 310.2 | 514.8 | 4718.2 | 2256.7 | 2030 | 2 | 6 | 5 | 0 | 0 | 0 | 0 | 0 | 0 | 0 | 0 | 0 | 0 | 0
2030 | 2 | 6 | 6 | 1788.3 | 1305.4 | 1900.7 | 630.8 | 886.6 | 1673.3 | 1181.4 | 329.3 | 544.6 | 5013.9 | 2395.5 | 2030 | 2 | 6 | 6 | 0 | 0 | 0 | 0 | 0 | 0 | 0 | 0 | 0 | 0 | 0
2030 | 2 | 6 | 7 | 1952.9 | 1433.1 | 2086.9 | 678.2 | 972.5 | 1834.7 | 1292.7 | 362.3 | 598.8 | 5542.4 | 2628.7 | 2030 | 2 | 6 | 7 | 0 | 0 | 0 | 0 | 0 | 0 | 0 | 0 | 0 | 0 | 0
2030 | 2 | 6 | 8 | 2039.3 | 1464.6 | 2197 | 686.4 | 1016.1 | 1926.3 | 1362.9 | 385.2 | 653 | 6014.3 | 2782.1 | 2030 | 2 | 6 | 8 | 17.2 | 20.2 | 36 | 3.3 | 25.5 | 27 | 24.2 | 3.3 | 3.9 | 15.2 | 28.7
2030 | 2 | 6 | 9 | 2045.6 | 1529 | 2261.6 | 688.7 | 1100.8 | 1982.7 | 1395.5 | 396 | 692.7 | 6279.9 | 2838.5 | 2030 | 2 | 6 | 9 | 81.7 | 95.9 | 171.3 | 15.9 | 121.4 | 128.6 | 115.2 | 15.7 | 18.5 | 72.5 | 136.7
2030 | 2 | 6 | 10 | 2031.5 | 1549.1 | 2333.9 | 660.6 | 1188.8 | 2032.6 | 1410.8 | 403 | 730.7 | 6362 | 2869 | 2030 | 2 | 6 | 10 | 180.4 | 211.9 | 378.4 | 35 | 268.2 | 284 | 254.5 | 34.7 | 41 | 160 | 302
2030 | 2 | 6 | 11 | 2014.8 | 1560 | 2384.8 | 666.7 | 1255.3 | 2066.1 | 1409.9 | 405.7 | 750.2 | 6413.7 | 2881 | 2030 | 2 | 6 | 11 | 258.9 | 304.1 | 543 | 50.3 | 384.9 | 407.5 | 365.2 | 49.8 | 58.8 | 229.7 | 433.4
2030 | 2 | 6 | 12 | 1990.8 | 1555.1 | 2396.7 | 671.4 | 1285.3 | 2070.9 | 1400.4 | 404.6 | 760.1 | 6491.7 | 2867.4 | 2030 | 2 | 6 | 12 | 303.5 | 356.5 | 636.6 | 59 | 451.3 | 477.7 | 428.1 | 58.4 | 68.9 | 269.3 | 508.1
2030 | 2 | 6 | 13 | 1969.7 | 1544.5 | 2382.4 | 672.5 | 1286.1 | 2059.4 | 1389.2 | 402.4 | 762.3 | 6514.6 | 2855.4 | 2030 | 2 | 6 | 13 | 315.4 | 370.5 | 661.5 | 61.3 | 468.9 | 496.5 | 444.9 | 60.7 | 71.6 | 279.8 | 528
2030 | 2 | 6 | 14 | 1965.5 | 1537.6 | 2354.9 | 668.9 | 1262.2 | 2042.8 | 1382.9 | 400.1 | 756.4 | 6496.8 | 2851 | 2030 | 2 | 6 | 14 | 292.7 | 343.7 | 613.8 | 56.9 | 435.1 | 460.6 | 412.8 | 56.3 | 66.4 | 259.6 | 489.9
2030 | 2 | 6 | 15 | 1959.7 | 1521.6 | 2303.6 | 661.9 | 1213.1 | 2007.8 | 1378.2 | 396.4 | 742.9 | 6453.5 | 2856.5 | 2030 | 2 | 6 | 15 | 244.9 | 287.6 | 513.5 | 47.6 | 364 | 385.4 | 345.3 | 47.1 | 55.6 | 217.2 | 409.9
2030 | 2 | 6 | 16 | 1988 | 1525 | 2253.7 | 653.8 | 1144.2 | 1983.2 | 1400.4 | 397.4 | 727.3 | 6249.6 | 2912.2 | 2030 | 2 | 6 | 16 | 156.6 | 184 | 328.5 | 30.4 | 232.9 | 246.5 | 220.9 | 30.1 | 35.5 | 138.9 | 262.2
2030 | 2 | 6 | 17 | 2079 | 1501.6 | 2261.8 | 686.8 | 1065.7 | 2004 | 1471.1 | 399.4 | 733.9 | 6536.2 | 3069.3 | 2030 | 2 | 6 | 17 | 55.8 | 65.6 | 117.1 | 10.8 | 83 | 87.9 | 78.7 | 10.7 | 12.7 | 49.5 | 93.5
2030 | 2 | 6 | 18 | 2215 | 1676.4 | 2366.9 | 696.3 | 1119.8 | 2119.6 | 1592.3 | 433.4 | 768.4 | 7011 | 3338.1 | 2030 | 2 | 6 | 18 | 1.9 | 2.3 | 4.1 | 0.4 | 2.9 | 3.1 | 2.7 | 0.4 | 0.4 | 1.7 | 3.3
2030 | 2 | 6 | 19 | 2292.8 | 1787.1 | 2458.9 | 703.7 | 1192.4 | 2204.7 | 1661.1 | 454.6 | 787.8 | 7135 | 3502.8 | 2030 | 2 | 6 | 19 | 0 | 0 | 0 | 0 | 0 | 0 | 0 | 0 | 0 | 0 | 0
2030 | 2 | 6 | 20 | 2259.7 | 1729.8 | 2423.8 | 701 | 1161.2 | 2169 | 1638.7 | 444.6 | 768.4 | 6880.4 | 3431.8 | 2030 | 2 | 6 | 20 | 0 | 0 | 0 | 0 | 0 | 0 | 0 | 0 | 0 | 0 | 0
2030 | 2 | 6 | 21 | 2189.2 | 1639 | 2343.3 | 694.9 | 1107.4 | 2093.9 | 1585.8 | 425.4 | 739.6 | 6509 | 3303.3 | 2030 | 2 | 6 | 21 | 0 | 0 | 0 | 0 | 0 | 0 | 0 | 0 | 0 | 0 | 0
2030 | 2 | 6 | 22 | 2087.3 | 1500.7 | 2226.3 | 685.4 | 1014.1 | 1982.7 | 1508.6 | 395.1 | 697.6 | 6133.3 | 3116.9 | 2030 | 2 | 6 | 22 | 0 | 0 | 0 | 0 | 0 | 0 | 0 | 0 | 0 | 0 | 0
2030 | 2 | 6 | 23 | 1955.1 | 1441.6 | 2077.1 | 673.7 | 981.2 | 1859.8 | 1390.5 | 377.1 | 661.2 | 5938 | 2873.8 | 2030 | 2 | 6 | 23 | 0 | 0 | 0 | 0 | 0 | 0 | 0 | 0 | 0 | 0 | 0
2030 | 2 | 6 | 24 | 1831.7 | 1342.6 | 1942.9 | 632 | 916.3 | 1733.4 | 1281.4 | 350.9 | 610.1 | 5486.7 | 2630 | 2030 | 2 | 6 | 24 | 0 | 0 | 0 | 0 | 0 | 0 | 0 | 0 | 0 | 0 | 0
2030 | 2 | 7 | 1 | 1799.7 | 1351.6 | 1974.2 | 636 | 927.4 | 1751.4 | 1274.9 | 351.4 | 599.9 | 5429.6 | 2611.2 | 2030 | 2 | 7 | 1 | 0 | 0 | 0 | 0 | 0 | 0 | 0 | 0 | 0 | 0 | 0
2030 | 2 | 7 | 2 | 1755.7 | 1316.2 | 1921.4 | 632.7 | 902 | 1704.7 | 1227.5 | 338.5 | 572.6 | 5200.1 | 2505.4 | 2030 | 2 | 7 | 2 | 0 | 0 | 0 | 0 | 0 | 0 | 0 | 0 | 0 | 0 | 0
2030 | 2 | 7 | 3 | 1743.3 | 1306.9 | 1906.4 | 632 | 893.4 | 1689.9 | 1209.3 | 333.3 | 559.5 | 5101.8 | 2454.7 | 2030 | 2 | 7 | 3 | 0 | 0 | 0 | 0 | 0 | 0 | 0 | 0 | 0 | 0 | 0
2030 | 2 | 7 | 4 | 1745.6 | 1307.1 | 1909 | 632.1 | 893.4 | 1690.2 | 1204.9 | 331.8 | 554.1 | 5071.2 | 2439.4 | 2030 | 2 | 7 | 4 | 0 | 0 | 0 | 0 | 0 | 0 | 0 | 0 | 0 | 0 | 0
2030 | 2 | 7 | 5 | 1780.1 | 1337.6 | 1949.3 | 635.4 | 911.2 | 1723.5 | 1222.1 | 337.2 | 560 | 5142.8 | 2482.6 | 2030 | 2 | 7 | 5 | 0 | 0 | 0 | 0 | 0 | 0 | 0 | 0 | 0 | 0 | 0
2030 | 2 | 7 | 6 | 1877.3 | 1421.9 | 2064.7 | 676.8 | 963.3 | 1820.2 | 1288.2 | 356.7 | 589.7 | 5437.4 | 2623 | 2030 | 2 | 7 | 6 | 0 | 0 | 0 | 0 | 0 | 0 | 0 | 0 | 0 | 0 | 0
2030 | 2 | 7 | 7 | 2037.1 | 1490.6 | 2254 | 692.7 | 1010.1 | 1970.3 | 1399.9 | 387 | 642.7 | 5955.2 | 2853.9 | 2030 | 2 | 7 | 7 | 0 | 0 | 0 | 0 | 0 | 0 | 0 | 0 | 0 | 0 | 0
2030 | 2 | 7 | 8 | 2121 | 1613.1 | 2369.2 | 701.5 | 1112.1 | 2080.9 | 1476.6 | 407.6 | 696.2 | 6110.1 | 3008.3 | 2030 | 2 | 7 | 8 | 22.2 | 26.1 | 46.5 | 4.3 | 33 | 34.9 | 31.3 | 4.3 | 5 | 19.7 | 37.2
2030 | 2 | 7 | 9 | 2128.9 | 1572.7 | 2456.3 | 705.6 | 1157.4 | 2133.4 | 1507.9 | 415.4 | 729.6 | 6491.8 | 3074.9 | 2030 | 2 | 7 | 9 | 112.2 | 131.8 | 235.4 | 21.8 | 166.9 | 176.7 | 158.3 | 21.6 | 25.5 | 99.6 | 187.9
2030 | 2 | 7 | 10 | 2115.3 | 1675.6 | 2557.7 | 677.3 | 1327.4 | 2212.9 | 1527.3 | 433.4 | 779.4 | 6829.1 | 3117.4 | 2030 | 2 | 7 | 10 | 247.3 | 290.4 | 518.5 | 48 | 367.6 | 389.1 | 348.7 | 47.5 | 56.1 | 219.3 | 413.9
2030 | 2 | 7 | 11 | 2098.7 | 1687.1 | 2623.7 | 684.1 | 1411.8 | 2255.5 | 1529.4 | 437.2 | 808.2 | 6924 | 3133.1 | 2030 | 2 | 7 | 11 | 346.3 | 406.8 | 726.3 | 67.3 | 514.9 | 545.1 | 488.4 | 66.6 | 78.6 | 307.2 | 579.7
2030 | 2 | 7 | 12 | 2074.6 | 1680.8 | 2635.7 | 689.2 | 1443.3 | 2259.6 | 1519.1 | 436 | 816.7 | 6898.7 | 3118.7 | 2030 | 2 | 7 | 12 | 394.1 | 462.8 | 826.4 | 76.5 | 585.8 | 620.2 | 555.7 | 75.8 | 89.4 | 349.5 | 659.6
2030 | 2 | 7 | 13 | 2053.4 | 1664.9 | 2602.6 | 687.3 | 1425.4 | 2236 | 1503.7 | 432.6 | 814.4 | 6855.4 | 3098.3 | 2030 | 2 | 7 | 13 | 386.8 | 454.3 | 811.3 | 75.1 | 575.1 | 608.8 | 545.6 | 74.4 | 87.8 | 343.1 | 647.5
2030 | 2 | 7 | 14 | 2047.4 | 1653.2 | 2554.5 | 680.7 | 1381 | 2206.3 | 1492.9 | 429.1 | 804.6 | 6823.4 | 3080.5 | 2030 | 2 | 7 | 14 | 342.9 | 402.7 | 719.1 | 66.6 | 509.8 | 539.7 | 483.6 | 65.9 | 77.8 | 304.2 | 574
2030 | 2 | 7 | 15 | 2042.6 | 1633.3 | 2478.2 | 671.5 | 1304.6 | 2156.6 | 1484.4 | 424 | 784.4 | 6808.6 | 3077.2 | 2030 | 2 | 7 | 15 | 264.9 | 311.1 | 555.5 | 51.5 | 393.8 | 416.9 | 373.6 | 50.9 | 60.1 | 234.9 | 443.4
2030 | 2 | 7 | 16 | 2068.8 | 1630.8 | 2406.3 | 664.2 | 1211.8 | 2117.4 | 1503.7 | 416.4 | 774.3 | 6917.6 | 3126 | 2030 | 2 | 7 | 16 | 150.6 | 176.8 | 315.8 | 29.2 | 223.8 | 237 | 212.4 | 29 | 34.2 | 133.6 | 252
2030 | 2 | 7 | 17 | 2156.9 | 1684.6 | 2419.7 | 700 | 1166.4 | 2155.7 | 1581.2 | 436.8 | 788.8 | 7248.9 | 3288.7 | 2030 | 2 | 7 | 17 | 52.4 | 61.5 | 109.9 | 10.2 | 77.9 | 82.5 | 73.9 | 10.1 | 11.9 | 46.5 | 87.7
2030 | 2 | 7 | 18 | 2296.3 | 1915.1 | 2537.8 | 710.3 | 1268.9 | 2291.4 | 1691.9 | 477.1 | 838.1 | 8111.7 | 3579 | 2030 | 2 | 7 | 18 | 1.8 | 2.1 | 3.8 | 0.4 | 2.7 | 2.9 | 2.6 | 0.4 | 0.4 | 1.6 | 3.1
2030 | 2 | 7 | 19 | 2377.3 | 2058.1 | 2636.1 | 718.3 | 1365.7 | 2388.6 | 1759.6 | 502.8 | 859.8 | 8341.2 | 3753.7 | 2030 | 2 | 7 | 19 | 0 | 0 | 0 | 0 | 0 | 0 | 0 | 0 | 0 | 0 | 0
2030 | 2 | 7 | 20 | 2346.8 | 2000.7 | 2602.2 | 715.9 | 1334.3 | 2353.5 | 1738.3 | 492.1 | 839 | 7854.5 | 3679.1 | 2030 | 2 | 7 | 20 | 0 | 0 | 0 | 0 | 0 | 0 | 0 | 0 | 0 | 0 | 0
2030 | 2 | 7 | 21 | 2278.7 | 1865 | 2522 | 709.7 | 1249.1 | 2270.8 | 1690.9 | 466.1 | 796.1 | 7292.9 | 3546.1 | 2030 | 2 | 7 | 21 | 0 | 0 | 0 | 0 | 0 | 0 | 0 | 0 | 0 | 0 | 0
2030 | 2 | 7 | 22 | 2179.4 | 1701.4 | 2404.3 | 700.1 | 1146.4 | 2155.2 | 1615.5 | 435 | 754.9 | 6796.2 | 3359.1 | 2030 | 2 | 7 | 22 | 0 | 0 | 0 | 0 | 0 | 0 | 0 | 0 | 0 | 0 | 0
2030 | 2 | 7 | 23 | 2047.8 | 1537.8 | 2251.1 | 688 | 1037.3 | 2011.5 | 1510 | 397.4 | 697.8 | 6104.7 | 3097.8 | 2030 | 2 | 7 | 23 | 0 | 0 | 0 | 0 | 0 | 0 | 0 | 0 | 0 | 0 | 0
2030 | 2 | 7 | 24 | 1925.9 | 1453 | 2113.8 | 678.2 | 992.8 | 1884.4 | 1393.2 | 379.3 | 656.5 | 5923.2 | 2856.4 | 2030 | 2 | 7 | 24 | 0 | 0 | 0 | 0 | 0 | 0 | 0 | 0 | 0 | 0 | 0
2030 | 2 | 8 | 1 | 1760.2 | 1284.5 | 1882.6 | 628.5 | 884.6 | 1669.8 | 1217.2 | 336.2 | 575.5 | 5201 | 2495.1 | 2030 | 2 | 8 | 1 | 0 | 0 | 0 | 0 | 0 | 0 | 0 | 0 | 0 | 0 | 0
2030 | 2 | 8 | 2 | 1714 | 1248.3 | 1828.5 | 625.3 | 858.6 | 1621.6 | 1168.6 | 323.3 | 548.4 | 4972.5 | 2389.4 | 2030 | 2 | 8 | 2 | 0 | 0 | 0 | 0 | 0 | 0 | 0 | 0 | 0 | 0 | 0
2030 | 2 | 8 | 3 | 1699.3 | 1236.9 | 1811.1 | 624.4 | 848.8 | 1604.9 | 1148.7 | 317.7 | 534.9 | 4870.6 | 2336.1 | 2030 | 2 | 8 | 3 | 0 | 0 | 0 | 0 | 0 | 0 | 0 | 0 | 0 | 0 | 0
2030 | 2 | 8 | 4 | 1697.8 | 1234.7 | 1809 | 624.3 | 846.8 | 1601.5 | 1141 | 315.5 | 528.8 | 4832.7 | 2315.8 | 2030 | 2 | 8 | 4 | 0 | 0 | 0 | 0 | 0 | 0 | 0 | 0 | 0 | 0 | 0
2030 | 2 | 8 | 5 | 1730.5 | 1262.5 | 1846.1 | 626.9 | 863.1 | 1632.6 | 1156.6 | 320.3 | 534 | 4897.7 | 2355.2 | 2030 | 2 | 8 | 5 | 0 | 0 | 0 | 0 | 0 | 0 | 0 | 0 | 0 | 0 | 0
2030 | 2 | 8 | 6 | 1825.2 | 1342.6 | 1955.1 | 634.2 | 912.6 | 1724.6 | 1220.3 | 338.9 | 562.7 | 5184.2 | 2489.2 | 2030 | 2 | 8 | 6 | 0 | 0 | 0 | 0 | 0 | 0 | 0 | 0 | 0 | 0 | 0
2030 | 2 | 8 | 7 | 1983.4 | 1453.2 | 2137.7 | 681.6 | 993.1 | 1878.9 | 1328.2 | 371.3 | 614.8 | 5693 | 2713.8 | 2030 | 2 | 8 | 7 | 0 | 0 | 0 | 0 | 0 | 0 | 0 | 0 | 0 | 0 | 0
2030 | 2 | 8 | 8 | 2071.9 | 1458.2 | 2247.6 | 689.8 | 1004.9 | 1964.6 | 1399.1 | 389.5 | 667.4 | 6155.4 | 2868.8 | 2030 | 2 | 8 | 8 | 12.5 | 14.6 | 26.2 | 2.4 | 18.5 | 19.6 | 17.6 | 2.4 | 2.8 | 11.1 | 20.9
2030 | 2 | 8 | 9 | 2087.4 | 1514.1 | 2309.6 | 693 | 1072.9 | 2015.7 | 1436.2 | 399.7 | 704.7 | 6167.8 | 2935 | 2030 | 2 | 8 | 9 | 62.7 | 73.6 | 131.5 | 12.2 | 93.2 | 98.7 | 88.4 | 12.1 | 14.2 | 55.6 | 105
2030 | 2 | 8 | 10 | 2082 | 1586.5 | 2375.5 | 663.1 | 1188.8 | 2074.6 | 1456.7 | 413.3 | 731.7 | 6269.5 | 2974.6 | 2030 | 2 | 8 | 10 | 144.6 | 169.8 | 303.3 | 28.1 | 215 | 227.6 | 204 | 27.8 | 32.8 | 128.3 | 242.1
2030 | 2 | 8 | 11 | 2068.2 | 1595.8 | 2415.5 | 665.3 | 1242.2 | 2101.3 | 1460.5 | 416.3 | 752.9 | 6397.7 | 2992.8 | 2030 | 2 | 8 | 11 | 208.1 | 244.4 | 436.5 | 40.4 | 309.4 | 327.6 | 293.5 | 40 | 47.2 | 184.6 | 348.4
2030 | 2 | 8 | 12 | 2044.4 | 1587.1 | 2412.8 | 666.2 | 1256.9 | 2095.8 | 1449.5 | 414.7 | 759.4 | 6401 | 2977.6 | 2030 | 2 | 8 | 12 | 237 | 278.3 | 496.9 | 46 | 352.3 | 372.9 | 334.2 | 45.6 | 53.8 | 210.2 | 396.7
2030 | 2 | 8 | 13 | 2020 | 1572.2 | 2389.1 | 665.4 | 1250.5 | 2077.5 | 1433.2 | 411.5 | 758.3 | 6348.3 | 2957.5 | 2030 | 2 | 8 | 13 | 243.2 | 285.7 | 510.1 | 47.3 | 361.6 | 382.8 | 343.1 | 46.8 | 55.2 | 215.8 | 407.2
2030 | 2 | 8 | 14 | 2009.6 | 1559.1 | 2352 | 661.8 | 1220.9 | 2053.6 | 1421.7 | 407.8 | 750.1 | 6303.3 | 2942.9 | 2030 | 2 | 8 | 14 | 218 | 256 | 457.1 | 42.3 | 324 | 343 | 307.4 | 41.9 | 49.5 | 193.3 | 364.9
2030 | 2 | 8 | 15 | 1999.3 | 1537.6 | 2292 | 655.8 | 1165.7 | 2012.2 | 1411.6 | 402.8 | 735.3 | 6246.3 | 2936.9 | 2030 | 2 | 8 | 15 | 166 | 195 | 348.2 | 32.2 | 246.8 | 261.3 | 234.1 | 31.9 | 37.7 | 147.3 | 277.9
2030 | 2 | 8 | 16 | 2018.9 | 1537.6 | 2253.8 | 652.1 | 1114.5 | 1993.8 | 1429.4 | 403.4 | 724.5 | 6307.9 | 2982.9 | 2030 | 2 | 8 | 16 | 100.8 | 118.4 | 211.4 | 19.6 | 149.9 | 158.6 | 142.2 | 19.4 | 22.9 | 89.4 | 168.7
2030 | 2 | 8 | 17 | 2097.2 | 1513.2 | 2283 | 687.8 | 1048.6 | 2026.3 | 1501.6 | 408.5 | 747.6 | 6774 | 3129.9 | 2030 | 2 | 8 | 17 | 37.5 | 44.1 | 78.7 | 7.3 | 55.8 | 59.1 | 52.9 | 7.2 | 8.5 | 33.3 | 62.8
2030 | 2 | 8 | 18 | 2221.6 | 1692.8 | 2392 | 696.9 | 1137.3 | 2144.4 | 1609.7 | 439.8 | 781.1 | 7175.7 | 3396.1 | 2030 | 2 | 8 | 18 | 1.3 | 1.5 | 2.6 | 0.2 | 1.9 | 2 | 1.8 | 0.2 | 0.3 | 1.1 | 2.1
2030 | 2 | 8 | 19 | 2292.5 | 1800.1 | 2477 | 703.8 | 1211.5 | 2225.5 | 1674.9 | 460.1 | 799.4 | 7336.6 | 3557.6 | 2030 | 2 | 8 | 19 | 0 | 0 | 0 | 0 | 0 | 0 | 0 | 0 | 0 | 0 | 0
2030 | 2 | 8 | 20 | 2254.1 | 1738.1 | 2434.8 | 700.8 | 1172.9 | 2183.4 | 1651.4 | 448 | 777.6 | 6970.7 | 3476.7 | 2030 | 2 | 8 | 20 | 0 | 0 | 0 | 0 | 0 | 0 | 0 | 0 | 0 | 0 | 0
2030 | 2 | 8 | 21 | 2185.3 | 1645.1 | 2355.9 | 694.7 | 1114.6 | 2107.9 | 1600.8 | 427.7 | 745.6 | 6650.1 | 3342.9 | 2030 | 2 | 8 | 21 | 0 | 0 | 0 | 0 | 0 | 0 | 0 | 0 | 0 | 0 | 0
2030 | 2 | 8 | 22 | 2097.3 | 1537 | 2255.1 | 686.7 | 1046 | 2014.1 | 1531.8 | 403.2 | 703 | 6086.9 | 3178.9 | 2030 | 2 | 8 | 22 | 0 | 0 | 0 | 0 | 0 | 0 | 0 | 0 | 0 | 0 | 0
2030 | 2 | 8 | 23 | 1982.8 | 1453.3 | 2126.2 | 677 | 991.3 | 1896.2 | 1439.9 | 385.4 | 674.2 | 6060.1 | 2967.2 | 2030 | 2 | 8 | 23 | 0 | 0 | 0 | 0 | 0 | 0 | 0 | 0 | 0 | 0 | 0
2030 | 2 | 8 | 24 | 1868.1 | 1372.2 | 2000.4 | 635.4 | 942.8 | 1783 | 1333.9 | 361.5 | 628.7 | 5662.2 | 2748.9 | 2030 | 2 | 8 | 24 | 0 | 0 | 0 | 0 | 0 | 0 | 0 | 0 | 0 | 0 | 0
2030 | 2 | 9 | 1 | 1792 | 1248.2 | 1841.9 | 625.6 | 865.1 | 1631.8 | 1207.3 | 330.5 | 568 | 5130.7 | 2476.9 | 2030 | 2 | 9 | 1 | 0 | 0 | 0 | 0 | 0 | 0 | 0 | 0 | 0 | 0 | 0
2030 | 2 | 9 | 2 | 1739.2 | 1210 | 1783.1 | 622.4 | 837.1 | 1579.5 | 1154.7 | 317.2 | 541 | 4902.9 | 2359.6 | 2030 | 2 | 9 | 2 | 0 | 0 | 0 | 0 | 0 | 0 | 0 | 0 | 0 | 0 | 0
2030 | 2 | 9 | 3 | 1719.9 | 1195.4 | 1761.4 | 621.4 | 825.3 | 1558.9 | 1131.4 | 310.8 | 526.7 | 4792.7 | 2299.9 | 2030 | 2 | 9 | 3 | 0 | 0 | 0 | 0 | 0 | 0 | 0 | 0 | 0 | 0 | 0
2030 | 2 | 9 | 4 | 1710.7 | 1187.7 | 1751 | 620.8 | 819.4 | 1548.3 | 1118.6 | 307.1 | 517.4 | 4727 | 2265 | 2030 | 2 | 9 | 4 | 0 | 0 | 0 | 0 | 0 | 0 | 0 | 0 | 0 | 0 | 0
2030 | 2 | 9 | 5 | 1726 | 1200.8 | 1766.9 | 621.7 | 826 | 1561.5 | 1124.6 | 308.2 | 516.7 | 4734.9 | 2275.7 | 2030 | 2 | 9 | 5 | 0 | 0 | 0 | 0 | 0 | 0 | 0 | 0 | 0 | 0 | 0
2030 | 2 | 9 | 6 | 1775.1 | 1242.6 | 1821.3 | 624.8 | 850.5 | 1606.9 | 1157.4 | 316.5 | 526.9 | 4848 | 2340.7 | 2030 | 2 | 9 | 6 | 0 | 0 | 0 | 0 | 0 | 0 | 0 | 0 | 0 | 0 | 0
2030 | 2 | 9 | 7 | 1861.5 | 1308.9 | 1916.6 | 631.3 | 894.1 | 1688.3 | 1217.8 | 331.9 | 547.3 | 5058.8 | 2464.5 | 2030 | 2 | 9 | 7 | 0 | 0 | 0 | 0 | 0 | 0 | 0 | 0 | 0 | 0 | 0
2030 | 2 | 9 | 8 | 1930.7 | 1359.1 | 2005.4 | 637.5 | 943.1 | 1764 | 1270.9 | 347.7 | 577.3 | 5307.6 | 2573.4 | 2030 | 2 | 9 | 8 | 13.2 | 15.5 | 27.6 | 2.6 | 19.6 | 20.7 | 18.6 | 2.5 | 3 | 11.7 | 22
2030 | 2 | 9 | 9 | 1979 | 1403.4 | 2107.3 | 644.6 | 1019.1 | 1846.1 | 1321.5 | 362.8 | 611.9 | 5542 | 2675 | 2030 | 2 | 9 | 9 | 64.5 | 75.8 | 135.3 | 12.5 | 95.9 | 101.6 | 91 | 12.4 | 14.6 | 57.2 | 108
2030 | 2 | 9 | 10 | 1994.9 | 1442.6 | 2210.6 | 652.5 | 1117.2 | 1923.1 | 1354.4 | 374.3 | 652.2 | 5755.3 | 2753.4 | 2030 | 2 | 9 | 10 | 155.9 | 183.2 | 327 | 30.3 | 231.8 | 245.4 | 219.9 | 30 | 35.4 | 138.3 | 261
2030 | 2 | 9 | 11 | 1982.7 | 1457.7 | 2265.7 | 659.4 | 1183.4 | 1961.3 | 1363.2 | 379.4 | 680.8 | 5899 | 2788.7 | 2030 | 2 | 9 | 11 | 230.2 | 270.4 | 482.8 | 44.7 | 342.2 | 362.3 | 324.7 | 44.3 | 52.2 | 204.2 | 385.4
2030 | 2 | 9 | 12 | 1959.8 | 1453.2 | 2265.7 | 662.7 | 1200.2 | 1960 | 1356.1 | 378.7 | 691.9 | 5958 | 2788.4 | 2030 | 2 | 9 | 12 | 259.7 | 305 | 544.7 | 50.5 | 386.1 | 408.8 | 366.3 | 49.9 | 58.9 | 230.4 | 434.8
2030 | 2 | 9 | 13 | 1933.1 | 1444.8 | 2260 | 665.3 | 1213.4 | 1954.4 | 1347.4 | 376.9 | 697.1 | 5963.5 | 2788.9 | 2030 | 2 | 9 | 13 | 286.8 | 336.9 | 601.5 | 55.7 | 426.4 | 451.4 | 404.5 | 55.2 | 65.1 | 254.4 | 480.2
2030 | 2 | 9 | 14 | 1917.2 | 1428.3 | 2212.9 | 660.9 | 1178.3 | 1923.6 | 1331.5 | 371.8 | 686.9 | 5905 | 2764.6 | 2030 | 2 | 9 | 14 | 259.2 | 304.4 | 543.5 | 50.3 | 385.3 | 407.9 | 365.5 | 49.8 | 58.8 | 229.9 | 433.8
2030 | 2 | 9 | 15 | 1914.4 | 1408.3 | 2142.9 | 650.6 | 1110.1 | 1877.6 | 1315.7 | 366.5 | 668.1 | 5844.3 | 2742.9 | 2030 | 2 | 9 | 15 | 191.2 | 224.5 | 400.9 | 37.1 | 284.2 | 300.9 | 269.6 | 36.8 | 43.4 | 169.6 | 320
2030 | 2 | 9 | 16 | 1949.9 | 1414.2 | 2101 | 642.6 | 1047.7 | 1859.6 | 1335.1 | 367.1 | 654.1 | 5835.5 | 2778.1 | 2030 | 2 | 9 | 16 | 108 | 126.8 | 226.5 | 21 | 160.6 | 170 | 152.3 | 20.8 | 24.5 | 95.8 | 180.8
2030 | 2 | 9 | 17 | 2046.3 | 1470.5 | 2139.2 | 643.5 | 1031.1 | 1910.4 | 1406.5 | 380.2 | 664.2 | 5983.2 | 2930.5 | 2030 | 2 | 9 | 17 | 39.4 | 46.2 | 82.5 | 7.6 | 58.5 | 61.9 | 55.5 | 7.6 | 8.9 | 34.9 | 65.9
2030 | 2 | 9 | 18 | 2190.9 | 1556.2 | 2261 | 686.2 | 1051.3 | 2023.6 | 1531 | 395 | 692.4 | 6231.1 | 3196.1 | 2030 | 2 | 9 | 18 | 1.3 | 1.5 | 2.6 | 0.2 | 1.9 | 2 | 1.8 | 0.2 | 0.3 | 1.1 | 2.1
2030 | 2 | 9 | 19 | 2275.5 | 1651.7 | 2355.9 | 693.7 | 1115.7 | 2111 | 1605.6 | 422.5 | 715.9 | 6137.3 | 3359.2 | 2030 | 2 | 9 | 19 | 0 | 0 | 0 | 0 | 0 | 0 | 0 | 0 | 0 | 0 | 0
2030 | 2 | 9 | 20 | 2242.4 | 1619.7 | 2321.1 | 691.2 | 1098.8 | 2079.8 | 1581.8 | 416.1 | 706.6 | 6087.3 | 3291.9 | 2030 | 2 | 9 | 20 | 0 | 0 | 0 | 0 | 0 | 0 | 0 | 0 | 0 | 0 | 0
2030 | 2 | 9 | 21 | 2179.6 | 1541.6 | 2251.8 | 685.8 | 1046.6 | 2014 | 1534.9 | 397.1 | 693.4 | 6238.4 | 3180 | 2030 | 2 | 9 | 21 | 0 | 0 | 0 | 0 | 0 | 0 | 0 | 0 | 0 | 0 | 0
2030 | 2 | 9 | 22 | 2093.8 | 1435.6 | 2158.2 | 678.5 | 978 | 1922 | 1477.7 | 387 | 676.4 | 6059.2 | 3039.5 | 2030 | 2 | 9 | 22 | 0 | 0 | 0 | 0 | 0 | 0 | 0 | 0 | 0 | 0 | 0
2030 | 2 | 9 | 23 | 1987.3 | 1413.6 | 2043.6 | 637.2 | 965.5 | 1829.8 | 1382.4 | 369.7 | 644.1 | 5777.7 | 2862.8 | 2030 | 2 | 9 | 23 | 0 | 0 | 0 | 0 | 0 | 0 | 0 | 0 | 0 | 0 | 0
2030 | 2 | 9 | 24 | 1880.7 | 1328 | 1931.6 | 630.1 | 911.1 | 1723.5 | 1291.3 | 349 | 606.6 | 5454.2 | 2668.4 | 2030 | 2 | 9 | 24 | 0 | 0 | 0 | 0 | 0 | 0 | 0 | 0 | 0 | 0 | 0
2030 | 2 | 10 | 1 | 1737.2 | 1217.6 | 1797.8 | 622.4 | 844.2 | 1591.4 | 1181.5 | 323.5 | 556.7 | 5024.1 | 2432 | 2030 | 2 | 10 | 1 | 0 | 0 | 0 | 0 | 0 | 0 | 0 | 0 | 0 | 0 | 0
2030 | 2 | 10 | 2 | 1706.7 | 1193.7 | 1762.5 | 620.5 | 827.2 | 1559.9 | 1142.7 | 314.2 | 536.9 | 4864.7 | 2341.9 | 2030 | 2 | 10 | 2 | 0 | 0 | 0 | 0 | 0 | 0 | 0 | 0 | 0 | 0 | 0
2030 | 2 | 10 | 3 | 1645 | 1149.9 | 1693.8 | 617.6 | 793.7 | 1498.9 | 1088.8 | 299.5 | 507.9 | 4616.5 | 2225.3 | 2030 | 2 | 10 | 3 | 0 | 0 | 0 | 0 | 0 | 0 | 0 | 0 | 0 | 0 | 0
2030 | 2 | 10 | 4 | 1660.5 | 1158.6 | 1710.4 | 618.2 | 800.4 | 1511.8 | 1091.5 | 300.5 | 506.8 | 4627.2 | 2220.1 | 2030 | 2 | 10 | 4 | 0 | 0 | 0 | 0 | 0 | 0 | 0 | 0 | 0 | 0 | 0
2030 | 2 | 10 | 5 | 1671.7 | 1168.6 | 1721.9 | 618.7 | 805 | 1521.4 | 1095.2 | 300.9 | 505.3 | 4628.6 | 2225.5 | 2030 | 2 | 10 | 5 | 0 | 0 | 0 | 0 | 0 | 0 | 0 | 0 | 0 | 0 | 0
2030 | 2 | 10 | 6 | 1711.5 | 1202.9 | 1765.9 | 621.1 | 824.7 | 1558.2 | 1121.5 | 307.5 | 513.4 | 4720.7 | 2275.9 | 2030 | 2 | 10 | 6 | 0 | 0 | 0 | 0 | 0 | 0 | 0 | 0 | 0 | 0 | 0
2030 | 2 | 10 | 7 | 1783.3 | 1258.7 | 1845.4 | 626.1 | 861.2 | 1626.7 | 1172.4 | 319.9 | 528.6 | 4883.1 | 2370.9 | 2030 | 2 | 10 | 7 | 0 | 0 | 0 | 0 | 0 | 0 | 0 | 0 | 0 | 0 | 0
2030 | 2 | 10 | 8 | 1841.4 | 1299.8 | 1921.6 | 630.7 | 904 | 1691.8 | 1218.6 | 332.9 | 551.9 | 5070.3 | 2447.1 | 2030 | 2 | 10 | 8 | 12.4 | 14.5 | 25.9 | 2.4 | 18.4 | 19.4 | 17.4 | 2.4 | 2.8 | 11 | 20.7
2030 | 2 | 10 | 9 | 1890.5 | 1341.6 | 2022 | 638.3 | 977.6 | 1772.4 | 1271 | 347.1 | 582.8 | 5273 | 2533.7 | 2030 | 2 | 10 | 9 | 60.5 | 71.1 | 126.9 | 11.8 | 90 | 95.3 | 85.4 | 11.6 | 13.7 | 53.7 | 101.3
2030 | 2 | 10 | 10 | 1917.8 | 1381.6 | 2121.8 | 646.4 | 1065.5 | 1849.1 | 1311.4 | 359.3 | 620.4 | 5482.3 | 2614.4 | 2030 | 2 | 10 | 10 | 135.9 | 159.6 | 285.1 | 26.4 | 202.1 | 213.9 | 191.7 | 26.1 | 30.8 | 120.6 | 227.5
2030 | 2 | 10 | 11 | 1916.8 | 1401.2 | 2178.5 | 653.2 | 1126.9 | 1890.9 | 1326.4 | 365.5 | 649.5 | 5641.8 | 2661.2 | 2030 | 2 | 10 | 11 | 199.8 | 234.6 | 418.9 | 38.8 | 297 | 314.4 | 281.7 | 38.4 | 45.3 | 177.2 | 334.4
2030 | 2 | 10 | 12 | 1906.2 | 1406.6 | 2196.9 | 657.7 | 1154.9 | 1904.4 | 1327.5 | 367.1 | 663.8 | 5726 | 2676.6 | 2030 | 2 | 10 | 12 | 234.6 | 275.5 | 491.9 | 45.6 | 348.7 | 369.1 | 330.8 | 45.1 | 53.2 | 208.1 | 392.6
2030 | 2 | 10 | 13 | 1897.6 | 1409.3 | 2196.5 | 659.2 | 1162.8 | 1906.4 | 1327.8 | 367.3 | 670.2 | 5760.4 | 2695.8 | 2030 | 2 | 10 | 13 | 246.9 | 290 | 517.8 | 48 | 367.1 | 388.6 | 348.2 | 47.5 | 56 | 219 | 413.3
2030 | 2 | 10 | 14 | 1887.5 | 1401.7 | 2166.5 | 656 | 1140.9 | 1887.7 | 1319.7 | 364.7 | 666 | 5745.5 | 2693.3 | 2030 | 2 | 10 | 14 | 229.7 | 269.8 | 481.8 | 44.6 | 341.5 | 361.6 | 324 | 44.2 | 52.1 | 203.8 | 384.6
2030 | 2 | 10 | 15 | 1887.4 | 1388.4 | 2113.3 | 647.8 | 1088 | 1853.7 | 1311.7 | 360.9 | 652 | 5711.4 | 2687 | 2030 | 2 | 10 | 15 | 175.9 | 206.5 | 368.8 | 34.2 | 261.4 | 276.8 | 248 | 33.8 | 39.9 | 156 | 294.4
2030 | 2 | 10 | 16 | 1924.8 | 1399.9 | 2087.9 | 641.4 | 1040.9 | 1847.5 | 1337.4 | 363.1 | 642.8 | 5730.3 | 2738 | 2030 | 2 | 10 | 16 | 107.1 | 125.8 | 224.6 | 20.8 | 159.2 | 168.5 | 151 | 20.6 | 24.3 | 95 | 179.3
2030 | 2 | 10 | 17 | 2027.5 | 1463.8 | 2141 | 643.6 | 1034.8 | 1910.1 | 1415.8 | 378.1 | 656.8 | 5906.2 | 2905.3 | 2030 | 2 | 10 | 17 | 45.1 | 52.9 | 94.5 | 8.8 | 67 | 70.9 | 63.6 | 8.7 | 10.2 | 40 | 75.5
2030 | 2 | 10 | 18 | 2180.1 | 1555.8 | 2269.7 | 686.5 | 1057.9 | 2029.7 | 1545.4 | 394.8 | 690.6 | 6239.8 | 3185.1 | 2030 | 2 | 10 | 18 | 2.4 | 2.8 | 5 | 0.5 | 3.6 | 3.8 | 3.4 | 0.5 | 0.5 | 2.1 | 4
2030 | 2 | 10 | 19 | 2266.1 | 1654.6 | 2365.9 | 694 | 1121.5 | 2117.9 | 1619.7 | 423.2 | 711.9 | 6105.4 | 3349.7 | 2030 | 2 | 10 | 19 | 0 | 0 | 0 | 0 | 0 | 0 | 0 | 0 | 0 | 0 | 0
2030 | 2 | 10 | 20 | 2237.3 | 1625.1 | 2335.6 | 691.9 | 1105 | 2089.9 | 1597.2 | 418.6 | 706.7 | 6085.9 | 3297.4 | 2030 | 2 | 10 | 20 | 0 | 0 | 0 | 0 | 0 | 0 | 0 | 0 | 0 | 0 | 0
2030 | 2 | 10 | 21 | 2171.8 | 1550.2 | 2262.8 | 686 | 1056.4 | 2022.5 | 1544.3 | 400.6 | 694.8 | 6229.4 | 3192.7 | 2030 | 2 | 10 | 21 | 0 | 0 | 0 | 0 | 0 | 0 | 0 | 0 | 0 | 0 | 0
2030 | 2 | 10 | 22 | 2074.3 | 1436.7 | 2154.6 | 677.6 | 979.5 | 1918.3 | 1474.8 | 386.9 | 678.9 | 6082.9 | 3036.2 | 2030 | 2 | 10 | 22 | 0 | 0 | 0 | 0 | 0 | 0 | 0 | 0 | 0 | 0 | 0
2030 | 2 | 10 | 23 | 1955.2 | 1404.5 | 2024 | 635.3 | 956.6 | 1813.6 | 1367.4 | 367.1 | 642.7 | 5763.8 | 2830.9 | 2030 | 2 | 10 | 23 | 0 | 0 | 0 | 0 | 0 | 0 | 0 | 0 | 0 | 0 | 0
2030 | 2 | 10 | 24 | 1845.2 | 1316.8 | 1907.1 | 627.9 | 899.9 | 1703 | 1268.1 | 344.6 | 599.9 | 5391 | 2613.9 | 2030 | 2 | 10 | 24 | 0 | 0 | 0 | 0 | 0 | 0 | 0 | 0 | 0 | 0 | 0
2030 | 2 | 11 | 1 | 1726.9 | 1276.7 | 1871.5 | 626.5 | 879.3 | 1660 | 1213.6 | 334.7 | 573.9 | 5185.7 | 2492.8 | 2030 | 2 | 11 | 1 | 0 | 0 | 0 | 0 | 0 | 0 | 0 | 0 | 0 | 0 | 0
2030 | 2 | 11 | 2 | 1688.4 | 1246.2 | 1825.8 | 624.3 | 857.3 | 1619 | 1169.7 | 323.6 | 550.4 | 4991.5 | 2397.1 | 2030 | 2 | 11 | 2 | 0 | 0 | 0 | 0 | 0 | 0 | 0 | 0 | 0 | 0 | 0
2030 | 2 | 11 | 3 | 1680.3 | 1240.4 | 1815.9 | 623.7 | 850.9 | 1608.6 | 1153.5 | 319.2 | 539.1 | 4909.8 | 2352.9 | 2030 | 2 | 11 | 3 | 0 | 0 | 0 | 0 | 0 | 0 | 0 | 0 | 0 | 0 | 0
2030 | 2 | 11 | 4 | 1683.2 | 1241.6 | 1818.8 | 623.7 | 851.3 | 1609.4 | 1148.5 | 318 | 534.2 | 4883.7 | 2338.7 | 2030 | 2 | 11 | 4 | 0 | 0 | 0 | 0 | 0 | 0 | 0 | 0 | 0 | 0 | 0
2030 | 2 | 11 | 5 | 1720.2 | 1274.1 | 1862.2 | 626.8 | 870.2 | 1644.8 | 1167.3 | 324.1 | 541.6 | 4969.1 | 2384.8 | 2030 | 2 | 11 | 5 | 0 | 0 | 0 | 0 | 0 | 0 | 0 | 0 | 0 | 0 | 0
2030 | 2 | 11 | 6 | 1819.4 | 1361 | 1978.4 | 634.7 | 922.8 | 1742.5 | 1233.9 | 343.7 | 571.9 | 5269.7 | 2523.6 | 2030 | 2 | 11 | 6 | 0 | 0 | 0 | 0 | 0 | 0 | 0 | 0 | 0 | 0 | 0
2030 | 2 | 11 | 7 | 1980.4 | 1442 | 2167.3 | 683 | 990.4 | 1897.1 | 1342.5 | 376.6 | 622.7 | 5767.4 | 2752.6 | 2030 | 2 | 11 | 7 | 0 | 0 | 0 | 0 | 0 | 0 | 0 | 0 | 0 | 0 | 0
2030 | 2 | 11 | 8 | 2071.4 | 1496.1 | 2291 | 693.2 | 1035.2 | 1999.3 | 1416.7 | 392 | 676.8 | 6229.9 | 2913.1 | 2030 | 2 | 11 | 8 | 23.5 | 27.5 | 49.2 | 4.6 | 34.9 | 36.9 | 33.1 | 4.5 | 5.3 | 20.8 | 39.3
2030 | 2 | 11 | 9 | 2086.7 | 1580.3 | 2382.9 | 696.6 | 1151.3 | 2072.4 | 1459.2 | 407.9 | 716.9 | 6181.1 | 2990.4 | 2030 | 2 | 11 | 9 | 108.4 | 127.3 | 227.2 | 21 | 161.1 | 170.5 | 152.8 | 20.8 | 24.6 | 96.1 | 181.4
2030 | 2 | 11 | 10 | 2081.8 | 1627 | 2475.4 | 670.2 | 1275.1 | 2144.9 | 1482.4 | 422.2 | 750.9 | 6381.6 | 3040.7 | 2030 | 2 | 11 | 10 | 221.1 | 259.6 | 463.6 | 42.9 | 328.6 | 347.9 | 311.8 | 42.5 | 50.2 | 196.1 | 370
2030 | 2 | 11 | 11 | 2077.1 | 1637.2 | 2502.3 | 672.4 | 1310.1 | 2165.8 | 1484.7 | 425 | 772.4 | 6572.4 | 3055.7 | 2030 | 2 | 11 | 11 | 260.8 | 306.2 | 546.8 | 50.7 | 387.6 | 410.4 | 367.7 | 50.1 | 59.2 | 231.3 | 436.5
2030 | 2 | 11 | 12 | 2064.3 | 1628.5 | 2470.7 | 669.8 | 1287.9 | 2145 | 1472.1 | 422.8 | 775.5 | 6656.9 | 3033.6 | 2030 | 2 | 11 | 12 | 244.9 | 287.6 | 513.5 | 47.6 | 364 | 385.4 | 345.3 | 47.1 | 55.6 | 217.2 | 409.9
2030 | 2 | 11 | 13 | 2044.3 | 1617.3 | 2452.1 | 669.3 | 1284.9 | 2131.7 | 1459.4 | 420 | 774.6 | 6583.2 | 3017.5 | 2030 | 2 | 11 | 13 | 252.7 | 296.8 | 530 | 49.1 | 375.7 | 397.8 | 356.4 | 48.6 | 57.4 | 224.2 | 423.1
2030 | 2 | 11 | 14 | 2034.3 | 1609.3 | 2427 | 667.1 | 1267.7 | 2116 | 1450.5 | 417.3 | 767.9 | 6523.1 | 3004.4 | 2030 | 2 | 11 | 14 | 240 | 281.9 | 503.4 | 46.6 | 356.9 | 377.8 | 338.5 | 46.2 | 54.5 | 212.9 | 401.8
2030 | 2 | 11 | 15 | 2022.7 | 1591.8 | 2379.4 | 662.6 | 1226 | 2082.5 | 1442.3 | 412.9 | 753 | 6446.7 | 3000.2 | 2030 | 2 | 11 | 15 | 203 | 238.4 | 425.7 | 39.4 | 301.7 | 319.4 | 286.3 | 39 | 46.1 | 180 | 339.8
2030 | 2 | 11 | 16 | 2045 | 1594.5 | 2335.5 | 658.6 | 1167.1 | 2062.4 | 1462.2 | 411.3 | 747.1 | 6645.1 | 3051.4 | 2030 | 2 | 11 | 16 | 127.5 | 149.7 | 267.3 | 24.8 | 189.5 | 200.6 | 179.8 | 24.5 | 28.9 | 113.1 | 213.4
2030 | 2 | 11 | 17 | 2130.8 | 1633.6 | 2362.1 | 695.2 | 1121.8 | 2104.6 | 1544.2 | 424.7 | 766.7 | 6948.4 | 3209.3 | 2030 | 2 | 11 | 17 | 49 | 57.5 | 102.7 | 9.5 | 72.8 | 77.1 | 69.1 | 9.4 | 11.1 | 43.4 | 82
2030 | 2 | 11 | 18 | 2270.4 | 1826.4 | 2482.2 | 705.2 | 1211.7 | 2234.8 | 1657.6 | 459.5 | 807.9 | 7588.8 | 3503 | 2030 | 2 | 11 | 18 | 3.1 | 3.6 | 6.5 | 0.6 | 4.6 | 4.9 | 4.4 | 0.6 | 0.7 | 2.7 | 5.2
2030 | 2 | 11 | 19 | 2350.1 | 1974.3 | 2576.4 | 712.5 | 1308.1 | 2329.9 | 1726.1 | 484.5 | 833.8 | 7820.6 | 3675.5 | 2030 | 2 | 11 | 19 | 0 | 0 | 0 | 0 | 0 | 0 | 0 | 0 | 0 | 0 | 0
2030 | 2 | 11 | 20 | 2317.9 | 1905.8 | 2541.1 | 709.8 | 1277.3 | 2293.5 | 1704.5 | 474.4 | 812.2 | 7481 | 3603.6 | 2030 | 2 | 11 | 20 | 0 | 0 | 0 | 0 | 0 | 0 | 0 | 0 | 0 | 0 | 0
2030 | 2 | 11 | 21 | 2246.6 | 1778.4 | 2457.7 | 703.3 | 1191.6 | 2208.7 | 1654.7 | 450.1 | 775.8 | 6981.1 | 3468.1 | 2030 | 2 | 11 | 21 | 0 | 0 | 0 | 0 | 0 | 0 | 0 | 0 | 0 | 0 | 0
2030 | 2 | 11 | 22 | 2142 | 1638.3 | 2335 | 693.9 | 1104.1 | 2093.6 | 1574.2 | 422.3 | 738.5 | 6546.2 | 3277.5 | 2030 | 2 | 11 | 22 | 0 | 0 | 0 | 0 | 0 | 0 | 0 | 0 | 0 | 0 | 0
2030 | 2 | 11 | 23 | 2007.8 | 1445.1 | 2180.4 | 681.1 | 980.2 | 1942.8 | 1467 | 387.5 | 690.7 | 6224.2 | 3014.2 | 2030 | 2 | 11 | 23 | 0 | 0 | 0 | 0 | 0 | 0 | 0 | 0 | 0 | 0 | 0
2030 | 2 | 11 | 24 | 1884.9 | 1419.8 | 2043.6 | 638.3 | 964.3 | 1827.3 | 1347.5 | 367.6 | 639.1 | 5759.5 | 2768.9 | 2030 | 2 | 11 | 24 | 0 | 0 | 0 | 0 | 0 | 0 | 0 | 0 | 0 | 0 | 0
2030 | 2 | 12 | 1 | 1719.5 | 1246.8 | 1829 | 624.3 | 859.7 | 1622.8 | 1178.8 | 326.3 | 557.2 | 5029.3 | 2406.2 | 2030 | 2 | 12 | 1 | 0 | 0 | 0 | 0 | 0 | 0 | 0 | 0 | 0 | 0 | 0
2030 | 2 | 12 | 2 | 1675.9 | 1212.1 | 1778.3 | 622.1 | 835.3 | 1577.5 | 1132.8 | 314 | 531.1 | 4811.1 | 2306 | 2030 | 2 | 12 | 2 | 0 | 0 | 0 | 0 | 0 | 0 | 0 | 0 | 0 | 0 | 0
2030 | 2 | 12 | 3 | 1662 | 1200.7 | 1762 | 621.3 | 826 | 1561.5 | 1114.1 | 308.8 | 518.7 | 4718.9 | 2256.8 | 2030 | 2 | 12 | 3 | 0 | 0 | 0 | 0 | 0 | 0 | 0 | 0 | 0 | 0 | 0
2030 | 2 | 12 | 4 | 1659.2 | 1197.9 | 1758.3 | 621.3 | 823.3 | 1556.9 | 1105.5 | 306.4 | 512.7 | 4681.3 | 2236.2 | 2030 | 2 | 12 | 4 | 0 | 0 | 0 | 0 | 0 | 0 | 0 | 0 | 0 | 0 | 0
2030 | 2 | 12 | 5 | 1692.4 | 1226.6 | 1796.3 | 623.4 | 839.8 | 1587.9 | 1122.4 | 311.6 | 518.7 | 4754.5 | 2277.1 | 2030 | 2 | 12 | 5 | 0 | 0 | 0 | 0 | 0 | 0 | 0 | 0 | 0 | 0 | 0
2030 | 2 | 12 | 6 | 1790.6 | 1309.3 | 1909.6 | 630.6 | 891.1 | 1682.9 | 1188.1 | 330.9 | 548.5 | 5050.4 | 2413.7 | 2030 | 2 | 12 | 6 | 0 | 0 | 0 | 0 | 0 | 0 | 0 | 0 | 0 | 0 | 0
2030 | 2 | 12 | 7 | 1954.9 | 1435.8 | 2098.3 | 677.8 | 977.5 | 1843.7 | 1297.7 | 364.3 | 601.7 | 5569.3 | 2642.1 | 2030 | 2 | 12 | 7 | 0 | 0 | 0 | 0 | 0 | 0 | 0 | 0 | 0 | 0 | 0
2030 | 2 | 12 | 8 | 2040.8 | 1482.2 | 2218.8 | 686.6 | 1031.5 | 1941.5 | 1370 | 387.9 | 657.2 | 6040.8 | 2799.6 | 2030 | 2 | 12 | 8 | 27.6 | 32.4 | 57.8 | 5.4 | 41 | 43.4 | 38.9 | 5.3 | 6.3 | 24.5 | 46.2
2030 | 2 | 12 | 9 | 2044.6 | 1539.4 | 2308.3 | 657.7 | 1143.1 | 2012.4 | 1407.9 | 399.8 | 701.7 | 6313.4 | 2869.3 | 2030 | 2 | 12 | 9 | 121.9 | 143.1 | 255.5 | 23.7 | 181.2 | 191.8 | 171.9 | 23.4 | 27.7 | 108.1 | 204
2030 | 2 | 12 | 10 | 2029.2 | 1562.8 | 2396.1 | 665.7 | 1247.9 | 2071.8 | 1426.2 | 407.6 | 742.6 | 6432.3 | 2913.8 | 2030 | 2 | 12 | 10 | 239.1 | 280.8 | 501.5 | 46.5 | 355.5 | 376.4 | 337.2 | 46 | 54.3 | 212.1 | 400.3
2030 | 2 | 12 | 11 | 2015.9 | 1574.7 | 2447.6 | 673.5 | 1313 | 2106.5 | 1428 | 410.8 | 762.8 | 6476.1 | 2934.6 | 2030 | 2 | 12 | 11 | 314.5 | 369.4 | 659.6 | 61.1 | 467.6 | 495 | 443.6 | 60.5 | 71.4 | 279 | 526.5
2030 | 2 | 12 | 12 | 1995.5 | 1569.6 | 2452.3 | 677.6 | 1333.5 | 2107.5 | 1418.4 | 409.5 | 770.3 | 6518.1 | 2923 | 2030 | 2 | 12 | 12 | 347.5 | 408.1 | 728.7 | 67.5 | 516.6 | 546.9 | 490.1 | 66.8 | 78.9 | 308.2 | 581.7
2030 | 2 | 12 | 13 | 1979.5 | 1556.1 | 2414.4 | 674.4 | 1306.9 | 2082 | 1403.9 | 406.4 | 766.1 | 6505.8 | 2902.2 | 2030 | 2 | 12 | 13 | 328 | 385.3 | 687.9 | 63.7 | 487.7 | 516.3 | 462.6 | 63.1 | 74.4 | 291 | 549.1
2030 | 2 | 12 | 14 | 1979.5 | 1544.5 | 2356.2 | 665.5 | 1248.5 | 2046.4 | 1390.3 | 402.9 | 752.5 | 6413.1 | 2878.8 | 2030 | 2 | 12 | 14 | 266.9 | 313.5 | 559.8 | 51.9 | 396.8 | 420.1 | 376.5 | 51.3 | 60.6 | 236.8 | 446.8
2030 | 2 | 12 | 15 | 1978.3 | 1524 | 2271 | 655.1 | 1162.4 | 1991.7 | 1376.7 | 397.5 | 732.4 | 6293.4 | 2866.6 | 2030 | 2 | 12 | 15 | 177.9 | 209 | 373.1 | 34.6 | 264.5 | 280 | 250.9 | 34.2 | 40.4 | 157.8 | 297.8
2030 | 2 | 12 | 16 | 2001.1 | 1528.9 | 2232.4 | 650.6 | 1108.8 | 1973.8 | 1398 | 398.5 | 720.1 | 6185.7 | 2919 | 2030 | 2 | 12 | 16 | 108.7 | 127.7 | 227.9 | 21.1 | 161.6 | 171.1 | 153.3 | 20.9 | 24.7 | 96.4 | 181.9
2030 | 2 | 12 | 17 | 2084.4 | 1500.8 | 2267 | 686.1 | 1046.8 | 2008.3 | 1471.4 | 400.8 | 736.2 | 6603.1 | 3075.9 | 2030 | 2 | 12 | 17 | 45.4 | 53.3 | 95.3 | 8.8 | 67.5 | 71.5 | 64.1 | 8.7 | 10.3 | 40.3 | 76
2030 | 2 | 12 | 18 | 2218.3 | 1687.8 | 2379.9 | 695.5 | 1128.9 | 2132.9 | 1590.3 | 435.6 | 770.8 | 7043.2 | 3347 | 2030 | 2 | 12 | 18 | 3 | 3.5 | 6.2 | 0.6 | 4.4 | 4.7 | 4.2 | 0.6 | 0.7 | 2.6 | 5
2030 | 2 | 12 | 19 | 2296 | 1802.5 | 2470.2 | 702.6 | 1202.7 | 2219.4 | 1659.8 | 456.5 | 790.1 | 7166.9 | 3513.3 | 2030 | 2 | 12 | 19 | 0 | 0 | 0 | 0 | 0 | 0 | 0 | 0 | 0 | 0 | 0
2030 | 2 | 12 | 20 | 2263.3 | 1747.8 | 2435.2 | 700.7 | 1173.9 | 2184.2 | 1639.3 | 446.7 | 771.6 | 6911.3 | 3444.1 | 2030 | 2 | 12 | 20 | 0 | 0 | 0 | 0 | 0 | 0 | 0 | 0 | 0 | 0 | 0
2030 | 2 | 12 | 21 | 2192.5 | 1650 | 2354.4 | 694.6 | 1113.8 | 2106.7 | 1588 | 426.8 | 742.7 | 6577 | 3314.5 | 2030 | 2 | 12 | 21 | 0 | 0 | 0 | 0 | 0 | 0 | 0 | 0 | 0 | 0 | 0
2030 | 2 | 12 | 22 | 2089.9 | 1524.3 | 2236.3 | 685.1 | 1027.2 | 1996.7 | 1511.1 | 397.3 | 699.5 | 6098.2 | 3126.9 | 2030 | 2 | 12 | 22 | 0 | 0 | 0 | 0 | 0 | 0 | 0 | 0 | 0 | 0 | 0
2030 | 2 | 12 | 23 | 1957.6 | 1450.7 | 2086.3 | 673.6 | 986 | 1870.3 | 1394 | 378.6 | 664.5 | 5969.2 | 2883.6 | 2030 | 2 | 12 | 23 | 0 | 0 | 0 | 0 | 0 | 0 | 0 | 0 | 0 | 0 | 0
2030 | 2 | 12 | 24 | 1835.1 | 1351.7 | 1951.9 | 631.8 | 921.2 | 1744.7 | 1283.7 | 352.1 | 613.1 | 5515.3 | 2639.5 | 2030 | 2 | 12 | 24 | 0 | 0 | 0 | 0 | 0 | 0 | 0 | 0 | 0 | 0 | 0
2030 | 2 | 13 | 1 | 1702.4 | 1210.5 | 1777.5 | 621.7 | 835.8 | 1577.4 | 1142.6 | 317.6 | 542.8 | 4893.2 | 2323.3 | 2030 | 2 | 13 | 1 | 0 | 0 | 0 | 0 | 0 | 0 | 0 | 0 | 0 | 0 | 0
2030 | 2 | 13 | 2 | 1657.8 | 1175.7 | 1726.7 | 619.4 | 811.3 | 1532 | 1096.6 | 305.2 | 516.5 | 4673 | 2225.2 | 2030 | 2 | 13 | 2 | 0 | 0 | 0 | 0 | 0 | 0 | 0 | 0 | 0 | 0 | 0
2030 | 2 | 13 | 3 | 1642.3 | 1162.9 | 1709.1 | 618.5 | 801.4 | 1514.7 | 1077.3 | 299.8 | 503.9 | 4578.9 | 2177.9 | 2030 | 2 | 13 | 3 | 0 | 0 | 0 | 0 | 0 | 0 | 0 | 0 | 0 | 0 | 0
2030 | 2 | 13 | 4 | 1635.8 | 1159 | 1702 | 618.3 | 796.9 | 1506.4 | 1067.6 | 297 | 497.2 | 4536.5 | 2155.7 | 2030 | 2 | 13 | 4 | 0 | 0 | 0 | 0 | 0 | 0 | 0 | 0 | 0 | 0 | 0
2030 | 2 | 13 | 5 | 1667.6 | 1186.6 | 1738.4 | 620.2 | 812.5 | 1535.2 | 1083.6 | 302.1 | 502.8 | 4604.8 | 2196 | 2030 | 2 | 13 | 5 | 0 | 0 | 0 | 0 | 0 | 0 | 0 | 0 | 0 | 0 | 0
2030 | 2 | 13 | 6 | 1765 | 1268 | 1848.3 | 626.1 | 862.4 | 1627.7 | 1147.7 | 320.8 | 532 | 4895.4 | 2331.8 | 2030 | 2 | 13 | 6 | 0 | 0 | 0 | 0 | 0 | 0 | 0 | 0 | 0 | 0 | 0
2030 | 2 | 13 | 7 | 1929.6 | 1393.7 | 2032 | 672.4 | 947 | 1786.8 | 1257.6 | 353.4 | 585.6 | 5419.2 | 2560.8 | 2030 | 2 | 13 | 7 | 0 | 0 | 0 | 0 | 0 | 0 | 0 | 0 | 0 | 0 | 0
2030 | 2 | 13 | 8 | 2016.2 | 1465.5 | 2147.9 | 681.1 | 1015.3 | 1888.9 | 1328.9 | 376.4 | 640.6 | 5888.5 | 2716.1 | 2030 | 2 | 13 | 8 | 24 | 28.2 | 50.4 | 4.7 | 35.7 | 37.8 | 33.9 | 4.6 | 5.5 | 21.3 | 40.2
2030 | 2 | 13 | 9 | 2020.6 | 1493.2 | 2225.2 | 652 | 1095.3 | 1946.3 | 1363.3 | 387.8 | 682.4 | 6155.7 | 2778.7 | 2030 | 2 | 13 | 9 | 103.2 | 121.2 | 216.4 | 20 | 153.4 | 162.4 | 145.5 | 19.8 | 23.4 | 91.5 | 172.8
2030 | 2 | 13 | 10 | 2007.1 | 1513.3 | 2292.4 | 658 | 1176.8 | 1993.4 | 1378.3 | 394.8 | 719.1 | 6337.5 | 2809.8 | 2030 | 2 | 13 | 10 | 194.1 | 227.9 | 406.9 | 37.7 | 288.5 | 305.4 | 273.7 | 37.3 | 44 | 172.1 | 324.8
2030 | 2 | 13 | 11 | 1991 | 1524.2 | 2339.1 | 665 | 1237.6 | 2024.7 | 1377.6 | 397.4 | 740.5 | 6414.6 | 2821.8 | 2030 | 2 | 13 | 11 | 265.7 | 312 | 557.2 | 51.6 | 395 | 418.1 | 374.7 | 51.1 | 60.3 | 235.7 | 444.7
2030 | 2 | 13 | 12 | 1961.1 | 1522.9 | 2377.1 | 673.8 | 1297.3 | 2045.3 | 1371.5 | 397.2 | 753.8 | 6435.5 | 2817.7 | 2030 | 2 | 13 | 12 | 343.7 | 403.7 | 720.8 | 66.8 | 511 | 540.9 | 484.7 | 66.1 | 78 | 304.9 | 575.3
2030 | 2 | 13 | 13 | 1938.8 | 1513.4 | 2369.9 | 673.7 | 1305.7 | 2038.1 | 1362.2 | 395.4 | 756.4 | 6424.3 | 2807.9 | 2030 | 2 | 13 | 13 | 363.8 | 427.3 | 763 | 70.7 | 540.9 | 572.6 | 513.1 | 70 | 82.6 | 322.7 | 609.1
2030 | 2 | 13 | 14 | 1937.2 | 1505.5 | 2334 | 670.9 | 1271.6 | 2016.4 | 1355.9 | 392.9 | 748.7 | 6398.4 | 2800.3 | 2030 | 2 | 13 | 14 | 329.3 | 386.7 | 690.6 | 64 | 489.5 | 518.2 | 464.4 | 63.3 | 74.7 | 292.1 | 551.2
2030 | 2 | 13 | 15 | 1932.5 | 1488.9 | 2278.3 | 664.4 | 1217.8 | 1978.7 | 1350.5 | 388.9 | 734 | 6357 | 2803.7 | 2030 | 2 | 13 | 15 | 276.2 | 324.4 | 579.2 | 53.7 | 410.6 | 434.7 | 389.5 | 53.1 | 62.7 | 245 | 462.3
2030 | 2 | 13 | 16 | 1961.8 | 1491.4 | 2224.8 | 653.1 | 1145.7 | 1951.8 | 1371.2 | 389.8 | 722.9 | 6386.2 | 2857.7 | 2030 | 2 | 13 | 16 | 185.1 | 217.4 | 388.2 | 36 | 275.2 | 291.4 | 261.1 | 35.6 | 42 | 164.2 | 309.9
2030 | 2 | 13 | 17 | 2053.7 | 1532.2 | 2218 | 649.3 | 1084.4 | 1973.5 | 1437.3 | 399.9 | 716.5 | 6189.6 | 3005.8 | 2030 | 2 | 13 | 17 | 70.8 | 83.2 | 148.5 | 13.8 | 105.3 | 111.5 | 99.9 | 13.6 | 16.1 | 62.8 | 118.6
2030 | 2 | 13 | 18 | 2188.9 | 1622.8 | 2308.1 | 690.2 | 1088.9 | 2066 | 1553.6 | 422.1 | 751.6 | 6809.6 | 3260 | 2030 | 2 | 13 | 18 | 5.3 | 6.2 | 11 | 1 | 7.8 | 8.3 | 7.4 | 1 | 1.2 | 4.7 | 8.8
2030 | 2 | 13 | 19 | 2266.6 | 1705.5 | 2395.6 | 697.3 | 1140.6 | 2144 | 1624.6 | 439.3 | 765.9 | 6877.9 | 3418.3 | 2030 | 2 | 13 | 19 | 0 | 0 | 0 | 0 | 0 | 0 | 0 | 0 | 0 | 0 | 0
2030 | 2 | 13 | 20 | 2235.2 | 1659 | 2362.9 | 694.9 | 1118.8 | 2112.1 | 1603.6 | 430.9 | 750.8 | 6703.5 | 3354 | 2030 | 2 | 13 | 20 | 0 | 0 | 0 | 0 | 0 | 0 | 0 | 0 | 0 | 0 | 0
2030 | 2 | 13 | 21 | 2167 | 1588.7 | 2286.2 | 689 | 1074.4 | 2042.6 | 1550.4 | 413.4 | 716.5 | 6145.2 | 3231.1 | 2030 | 2 | 13 | 21 | 0 | 0 | 0 | 0 | 0 | 0 | 0 | 0 | 0 | 0 | 0
2030 | 2 | 13 | 22 | 2067.3 | 1438.6 | 2173.2 | 679.9 | 979 | 1932.4 | 1478.2 | 387.6 | 691.2 | 6216.7 | 3050.7 | 2030 | 2 | 13 | 22 | 0 | 0 | 0 | 0 | 0 | 0 | 0 | 0 | 0 | 0 | 0
2030 | 2 | 13 | 23 | 1935.5 | 1405 | 2026.5 | 636.1 | 957.7 | 1815.4 | 1358.8 | 368.7 | 647.7 | 5811 | 2812.3 | 2030 | 2 | 13 | 23 | 0 | 0 | 0 | 0 | 0 | 0 | 0 | 0 | 0 | 0 | 0
2030 | 2 | 13 | 24 | 1811.6 | 1307 | 1893.1 | 627.6 | 893.3 | 1690.2 | 1250.5 | 342.6 | 597.3 | 5366.7 | 2570.8 | 2030 | 2 | 13 | 24 | 0 | 0 | 0 | 0 | 0 | 0 | 0 | 0 | 0 | 0 | 0
2030 | 2 | 14 | 1 | 1712.4 | 1226.1 | 1799.6 | 622.6 | 845.9 | 1596.5 | 1161.5 | 322.2 | 552.5 | 4984.7 | 2377.7 | 2030 | 2 | 14 | 1 | 0 | 0 | 0 | 0 | 0 | 0 | 0 | 0 | 0 | 0 | 0
2030 | 2 | 14 | 2 | 1668.1 | 1192 | 1748.7 | 620.2 | 821.5 | 1551.1 | 1115.1 | 309.7 | 525.6 | 4759.4 | 2274.8 | 2030 | 2 | 14 | 2 | 0 | 0 | 0 | 0 | 0 | 0 | 0 | 0 | 0 | 0 | 0
2030 | 2 | 14 | 3 | 1652.1 | 1178.1 | 1730.2 | 619.4 | 811.2 | 1533.2 | 1094.9 | 304 | 512.3 | 4658.4 | 2220.4 | 2030 | 2 | 14 | 3 | 0 | 0 | 0 | 0 | 0 | 0 | 0 | 0 | 0 | 0 | 0
2030 | 2 | 14 | 4 | 1646.9 | 1174.1 | 1724.3 | 619.1 | 807.3 | 1526.2 | 1084.7 | 301.2 | 505 | 4610 | 2194.3 | 2030 | 2 | 14 | 4 | 0 | 0 | 0 | 0 | 0 | 0 | 0 | 0 | 0 | 0 | 0
2030 | 2 | 14 | 5 | 1679.6 | 1201.9 | 1761.2 | 621.1 | 823.4 | 1556.2 | 1099.8 | 306.1 | 510.2 | 4674.5 | 2232.6 | 2030 | 2 | 14 | 5 | 0 | 0 | 0 | 0 | 0 | 0 | 0 | 0 | 0 | 0 | 0
2030 | 2 | 14 | 6 | 1776.6 | 1282.7 | 1872.2 | 627.4 | 873.5 | 1648.9 | 1162.9 | 325 | 538.9 | 4960.2 | 2366.4 | 2030 | 2 | 14 | 6 | 0 | 0 | 0 | 0 | 0 | 0 | 0 | 0 | 0 | 0 | 0
2030 | 2 | 14 | 7 | 1941 | 1407.5 | 2058.4 | 674 | 958.8 | 1807.8 | 1273.2 | 357.9 | 591.5 | 5473.8 | 2592.4 | 2030 | 2 | 14 | 7 | 0 | 0 | 0 | 0 | 0 | 0 | 0 | 0 | 0 | 0 | 0
2030 | 2 | 14 | 8 | 2027.5 | 1481 | 2180.3 | 683.3 | 1032.6 | 1913.4 | 1345.4 | 381.2 | 646.9 | 5941.3 | 2749.7 | 2030 | 2 | 14 | 8 | 29.5 | 34.7 | 61.9 | 5.7 | 43.9 | 46.5 | 41.6 | 5.7 | 6.7 | 26.2 | 49.4
2030 | 2 | 14 | 9 | 2029.8 | 1512 | 2278.9 | 656.1 | 1136 | 1984 | 1383.8 | 393.3 | 692.1 | 6207.9 | 2820.7 | 2030 | 2 | 14 | 9 | 134.3 | 157.8 | 281.7 | 26.1 | 199.7 | 211.4 | 189.4 | 25.8 | 30.5 | 119.1 | 224.9
2030 | 2 | 14 | 10 | 2009.4 | 1538.7 | 2389.2 | 668.4 | 1265.9 | 2057.2 | 1404.2 | 402 | 736.9 | 6397.6 | 2868.8 | 2030 | 2 | 14 | 10 | 279.5 | 328.3 | 586.2 | 54.3 | 415.5 | 439.9 | 394.2 | 53.7 | 63.4 | 247.9 | 467.9
2030 | 2 | 14 | 11 | 1987.7 | 1552.6 | 2467.1 | 680.6 | 1362.8 | 2107.5 | 1409.1 | 405.8 | 764.5 | 6483 | 2890.2 | 2030 | 2 | 14 | 11 | 391.9 | 460.2 | 821.8 | 76.1 | 582.6 | 616.7 | 552.7 | 75.3 | 88.9 | 347.6 | 656
2030 | 2 | 14 | 12 | 1959.5 | 1549.9 | 2498.1 | 663.9 | 1414.4 | 2123.8 | 1401.9 | 405.5 | 776.7 | 6503.8 | 2886.4 | 2030 | 2 | 14 | 12 | 461 | 541.4 | 966.7 | 89.5 | 685.3 | 725.5 | 650.1 | 88.6 | 104.6 | 408.9 | 771.7
2030 | 2 | 14 | 13 | 1936.7 | 1538.4 | 2486.7 | 644.5 | 1419.2 | 2113.9 | 1391.1 | 403.2 | 778.4 | 6489.3 | 2873.6 | 2030 | 2 | 14 | 13 | 477.8 | 561.1 | 1002 | 92.8 | 710.3 | 752 | 673.9 | 91.9 | 108.4 | 423.8 | 799.8
2030 | 2 | 14 | 14 | 1933.5 | 1529.5 | 2447.4 | 658.3 | 1382.9 | 2089.9 | 1384 | 400.4 | 770.2 | 6460.1 | 2860 | 2030 | 2 | 14 | 14 | 441.6 | 518.7 | 926.2 | 85.8 | 656.6 | 695.1 | 622.9 | 84.9 | 100.2 | 391.7 | 739.3
2030 | 2 | 14 | 15 | 1931.5 | 1510.3 | 2372.7 | 671.9 | 1308.2 | 2041.3 | 1375.4 | 395.4 | 751.6 | 6411.7 | 2856.7 | 2030 | 2 | 14 | 15 | 365.4 | 429.2 | 766.4 | 71 | 543.3 | 575.2 | 515.4 | 70.3 | 82.9 | 324.2 | 611.7
2030 | 2 | 14 | 16 | 1964.8 | 1509.2 | 2287 | 659.2 | 1200.5 | 1994.7 | 1391.7 | 394.8 | 733.9 | 6428.1 | 2899.2 | 2030 | 2 | 14 | 16 | 234.9 | 275.9 | 492.6 | 45.6 | 349.2 | 369.7 | 331.3 | 45.2 | 53.3 | 208.4 | 393.2
2030 | 2 | 14 | 17 | 2058.8 | 1547.7 | 2255.3 | 650.9 | 1111.9 | 2001.4 | 1451.2 | 403.6 | 723.3 | 6249 | 3036.4 | 2030 | 2 | 14 | 17 | 90.6 | 106.4 | 190 | 17.6 | 134.7 | 142.6 | 127.8 | 17.4 | 20.6 | 80.4 | 151.7
2030 | 2 | 14 | 18 | 2195.9 | 1637.8 | 2331.6 | 690.6 | 1104.1 | 2087.2 | 1563.5 | 425.8 | 756.4 | 6855.8 | 3283.2 | 2030 | 2 | 14 | 18 | 7.4 | 8.7 | 15.6 | 1.4 | 11.1 | 11.7 | 10.5 | 1.4 | 1.7 | 6.6 | 12.4
2030 | 2 | 14 | 19 | 2274.9 | 1735.3 | 2418.3 | 698.1 | 1158.4 | 2166.7 | 1634.6 | 443.5 | 770.9 | 6929.9 | 3441.3 | 2030 | 2 | 14 | 19 | 0 | 0 | 0 | 0 | 0 | 0 | 0 | 0 | 0 | 0 | 0
2030 | 2 | 14 | 20 | 2244.5 | 1680.2 | 2386 | 696 | 1134.7 | 2135.4 | 1614.6 | 434.9 | 754.6 | 6752.1 | 3376.1 | 2030 | 2 | 14 | 20 | 0 | 0 | 0 | 0 | 0 | 0 | 0 | 0 | 0 | 0 | 0
2030 | 2 | 14 | 21 | 2177.1 | 1610.2 | 2310.1 | 690.2 | 1090.2 | 2065.9 | 1564.5 | 417.7 | 721 | 6198.8 | 3253.9 | 2030 | 2 | 14 | 21 | 0 | 0 | 0 | 0 | 0 | 0 | 0 | 0 | 0 | 0 | 0
2030 | 2 | 14 | 22 | 2078.5 | 1456.7 | 2198.1 | 681 | 989.2 | 1955.9 | 1492.9 | 388.6 | 692 | 6236.6 | 3074.5 | 2030 | 2 | 14 | 22 | 0 | 0 | 0 | 0 | 0 | 0 | 0 | 0 | 0 | 0 | 0
2030 | 2 | 14 | 23 | 1948.5 | 1423.1 | 2052.5 | 637.4 | 969.9 | 1839 | 1376.5 | 372.3 | 652.2 | 5852.4 | 2840.2 | 2030 | 2 | 14 | 23 | 0 | 0 | 0 | 0 | 0 | 0 | 0 | 0 | 0 | 0 | 0
2030 | 2 | 14 | 24 | 1825.8 | 1324.5 | 1919.7 | 628.9 | 905.8 | 1714.4 | 1268.6 | 346.6 | 602.7 | 5417.2 | 2601.2 | 2030 | 2 | 14 | 24 | 0 | 0 | 0 | 0 | 0 | 0 | 0 | 0 | 0 | 0 | 0
2030 | 2 | 15 | 1 | 1740.3 | 1221.9 | 1794.4 | 622 | 843.7 | 1592.7 | 1161.1 | 321.5 | 552.4 | 4984.2 | 2384.3 | 2030 | 2 | 15 | 1 | 0 | 0 | 0 | 0 | 0 | 0 | 0 | 0 | 0 | 0 | 0
2030 | 2 | 15 | 2 | 1694.7 | 1187.4 | 1743.1 | 619.3 | 819 | 1546.7 | 1114 | 309.1 | 526 | 4762.8 | 2282.3 | 2030 | 2 | 15 | 2 | 0 | 0 | 0 | 0 | 0 | 0 | 0 | 0 | 0 | 0 | 0
2030 | 2 | 15 | 3 | 1677.3 | 1173.4 | 1723.3 | 618.5 | 808.2 | 1528 | 1092.7 | 303.1 | 512.3 | 4657.9 | 2226.3 | 2030 | 2 | 15 | 3 | 0 | 0 | 0 | 0 | 0 | 0 | 0 | 0 | 0 | 0 | 0
2030 | 2 | 15 | 4 | 1670.7 | 1168.3 | 1715.7 | 618.2 | 803.6 | 1519.8 | 1081.2 | 300.1 | 504.6 | 4606.6 | 2199.2 | 2030 | 2 | 15 | 4 | 0 | 0 | 0 | 0 | 0 | 0 | 0 | 0 | 0 | 0 | 0
2030 | 2 | 15 | 5 | 1703 | 1194.5 | 1751 | 620.2 | 819.1 | 1549.1 | 1095.7 | 304.6 | 509.4 | 4667.7 | 2236 | 2030 | 2 | 15 | 5 | 0 | 0 | 0 | 0 | 0 | 0 | 0 | 0 | 0 | 0 | 0
2030 | 2 | 15 | 6 | 1798.3 | 1272.3 | 1857.3 | 625.9 | 867.1 | 1638.4 | 1157.4 | 322.7 | 537.6 | 4947.9 | 2365.6 | 2030 | 2 | 15 | 6 | 0 | 0 | 0 | 0 | 0 | 0 | 0 | 0 | 0 | 0 | 0
2030 | 2 | 15 | 7 | 1959.9 | 1392.2 | 2037 | 638.9 | 949.4 | 1791.5 | 1264 | 354.7 | 589.1 | 5452.1 | 2585.9 | 2030 | 2 | 15 | 7 | 0 | 0 | 0 | 0 | 0 | 0 | 0 | 0 | 0 | 0 | 0
2030 | 2 | 15 | 8 | 2051.8 | 1463.8 | 2148.8 | 680.1 | 1010.2 | 1890.7 | 1335.5 | 377.7 | 641.5 | 5910.7 | 2741.5 | 2030 | 2 | 15 | 8 | 13.7 | 16.1 | 28.8 | 2.7 | 20.4 | 21.6 | 19.4 | 2.6 | 3.1 | 12.2 | 23
2030 | 2 | 15 | 9 | 2067.5 | 1493.4 | 2211.8 | 650.7 | 1067.8 | 1941.2 | 1373 | 389.4 | 679.6 | 6179.3 | 2810.4 | 2030 | 2 | 15 | 9 | 63.5 | 74.6 | 133.2 | 12.3 | 94.4 | 99.9 | 89.6 | 12.2 | 14.4 | 56.3 | 106.3
2030 | 2 | 15 | 10 | 2061 | 1515.8 | 2274.2 | 654.7 | 1139 | 1986.7 | 1393.1 | 397 | 715.6 | 6360.2 | 2851.5 | 2030 | 2 | 15 | 10 | 139.4 | 163.7 | 292.3 | 27.1 | 207.2 | 219.3 | 196.5 | 26.8 | 31.6 | 123.6 | 233.3
2030 | 2 | 15 | 11 | 2047.1 | 1525.1 | 2309.4 | 658 | 1186.1 | 2010.9 | 1397.4 | 399.7 | 734.9 | 6399.1 | 2869.9 | 2030 | 2 | 15 | 11 | 194.9 | 228.8 | 408.6 | 37.9 | 289.7 | 306.7 | 274.8 | 37.5 | 44.2 | 172.8 | 326.2
2030 | 2 | 15 | 12 | 2022.1 | 1517.7 | 2310.7 | 659.8 | 1204 | 2008.1 | 1387.5 | 398.3 | 742 | 6434.2 | 2858.5 | 2030 | 2 | 15 | 12 | 226.5 | 266.1 | 475.1 | 44 | 336.8 | 356.5 | 319.5 | 43.6 | 51.4 | 200.9 | 379.2
2030 | 2 | 15 | 13 | 1995.6 | 1504.9 | 2299.1 | 661.2 | 1210.5 | 1997.5 | 1373.7 | 395.7 | 744.4 | 6455.8 | 2842.3 | 2030 | 2 | 15 | 13 | 246.6 | 289.6 | 517.1 | 47.9 | 366.6 | 388.1 | 347.7 | 47.4 | 56 | 218.7 | 412.7
2030 | 2 | 15 | 14 | 1985.2 | 1493 | 2268.5 | 658.1 | 1187.7 | 1977.6 | 1364.7 | 392.4 | 737.3 | 6416.6 | 2829.7 | 2030 | 2 | 15 | 14 | 228.5 | 268.3 | 479.2 | 44.4 | 339.7 | 359.6 | 322.2 | 43.9 | 51.9 | 202.7 | 382.5
2030 | 2 | 15 | 15 | 1974.2 | 1472.7 | 2216.8 | 652.5 | 1142.2 | 1941 | 1355.5 | 387.6 | 722.4 | 6357.6 | 2825.5 | 2030 | 2 | 15 | 15 | 187.8 | 220.5 | 393.8 | 36.5 | 279.1 | 295.5 | 264.8 | 36.1 | 42.6 | 166.5 | 314.3
2030 | 2 | 15 | 16 | 1995.8 | 1472 | 2175.6 | 645.9 | 1088.6 | 1920.6 | 1371.6 | 388.1 | 712.9 | 6343.2 | 2869.6 | 2030 | 2 | 15 | 16 | 120.6 | 141.6 | 252.9 | 23.4 | 179.3 | 189.8 | 170.1 | 23.2 | 27.4 | 107 | 201.9
2030 | 2 | 15 | 17 | 2074.7 | 1510.1 | 2191.3 | 646 | 1060 | 1953.3 | 1431.7 | 396.2 | 710.6 | 6157.9 | 3010.6 | 2030 | 2 | 15 | 17 | 48.4 | 56.8 | 101.5 | 9.4 | 71.9 | 76.2 | 68.3 | 9.3 | 11 | 42.9 | 81
2030 | 2 | 15 | 18 | 2197.5 | 1588.4 | 2284.7 | 686.6 | 1073.5 | 2045.5 | 1541.2 | 417.5 | 746.5 | 6762.3 | 3251.3 | 2030 | 2 | 15 | 18 | 4.5 | 5.2 | 9.4 | 0.9 | 6.6 | 7 | 6.3 | 0.9 | 1 | 4 | 7.5
2030 | 2 | 15 | 19 | 2268.3 | 1659.7 | 2363.4 | 693 | 1119.5 | 2115.8 | 1608.4 | 432.4 | 759.2 | 6811.8 | 3403.1 | 2030 | 2 | 15 | 19 | 0 | 0 | 0 | 0 | 0 | 0 | 0 | 0 | 0 | 0 | 0
2030 | 2 | 15 | 20 | 2230.4 | 1619.6 | 2323.4 | 690.2 | 1099.3 | 2079.4 | 1585.5 | 424.2 | 742.5 | 6523.1 | 3330.4 | 2030 | 2 | 15 | 20 | 0 | 0 | 0 | 0 | 0 | 0 | 0 | 0 | 0 | 0 | 0
2030 | 2 | 15 | 21 | 2162.7 | 1529 | 2248.5 | 684.5 | 1040 | 2007.5 | 1534.9 | 403.8 | 703.7 | 6096 | 3203.2 | 2030 | 2 | 15 | 21 | 0 | 0 | 0 | 0 | 0 | 0 | 0 | 0 | 0 | 0 | 0
2030 | 2 | 15 | 22 | 2075.7 | 1438 | 2152.5 | 676.8 | 981 | 1916.1 | 1473.9 | 387.1 | 686.1 | 6150.6 | 3044.9 | 2030 | 2 | 15 | 22 | 0 | 0 | 0 | 0 | 0 | 0 | 0 | 0 | 0 | 0 | 0
2030 | 2 | 15 | 23 | 1960.7 | 1396.7 | 2027.6 | 635.3 | 957.7 | 1814.7 | 1372.2 | 368.8 | 646.8 | 5802.1 | 2844.1 | 2030 | 2 | 15 | 23 | 0 | 0 | 0 | 0 | 0 | 0 | 0 | 0 | 0 | 0 | 0
2030 | 2 | 15 | 24 | 1844.1 | 1302.9 | 1903.8 | 627.4 | 897.9 | 1698 | 1273.2 | 345.2 | 602.5 | 5415.5 | 2629 | 2030 | 2 | 15 | 24 | 0 | 0 | 0 | 0 | 0 | 0 | 0 | 0 | 0 | 0 | 0
2030 | 2 | 16 | 1 | 1761.4 | 1189.1 | 1758.2 | 619.8 | 826.1 | 1558 | 1154.2 | 316.9 | 546.8 | 4930.9 | 2373.3 | 2030 | 2 | 16 | 1 | 0 | 0 | 0 | 0 | 0 | 0 | 0 | 0 | 0 | 0 | 0
2030 | 2 | 16 | 2 | 1709.8 | 1152.7 | 1702.2 | 617.3 | 799.3 | 1507.8 | 1103 | 303.9 | 520.4 | 4710.4 | 2259.6 | 2030 | 2 | 16 | 2 | 0 | 0 | 0 | 0 | 0 | 0 | 0 | 0 | 0 | 0 | 0
2030 | 2 | 16 | 3 | 1687.8 | 1135.5 | 1678.3 | 616.3 | 786.5 | 1485.2 | 1078.4 | 297.4 | 505.9 | 4597.1 | 2197.5 | 2030 | 2 | 16 | 3 | 0 | 0 | 0 | 0 | 0 | 0 | 0 | 0 | 0 | 0 | 0
2030 | 2 | 16 | 4 | 1673.2 | 1124.9 | 1662.5 | 615.6 | 778.2 | 1469.9 | 1061.9 | 292.7 | 495.2 | 4518.4 | 2155.9 | 2030 | 2 | 16 | 4 | 0 | 0 | 0 | 0 | 0 | 0 | 0 | 0 | 0 | 0 | 0
2030 | 2 | 16 | 5 | 1687.2 | 1136.6 | 1676.7 | 616.2 | 784 | 1481.4 | 1066.8 | 293.6 | 494 | 4522.7 | 2164.3 | 2030 | 2 | 16 | 5 | 0 | 0 | 0 | 0 | 0 | 0 | 0 | 0 | 0 | 0 | 0
2030 | 2 | 16 | 6 | 1734.9 | 1176.1 | 1728.3 | 618.5 | 807.1 | 1524.2 | 1097.7 | 301.5 | 503.8 | 4629.8 | 2225.2 | 2030 | 2 | 16 | 6 | 0 | 0 | 0 | 0 | 0 | 0 | 0 | 0 | 0 | 0 | 0
2030 | 2 | 16 | 7 | 1821.4 | 1240.3 | 1821 | 623.6 | 849.6 | 1603.5 | 1156.8 | 316.4 | 523.5 | 4835.8 | 2344.6 | 2030 | 2 | 16 | 7 | 0.1 | 0.1 | 0.2 | 0 | 0.2 | 0.2 | 0.2 | 0 | 0 | 0.1 | 0.2
2030 | 2 | 16 | 8 | 1893.1 | 1291.1 | 1910.6 | 629.4 | 898.9 | 1680.1 | 1210.3 | 332.3 | 553.2 | 5080.8 | 2453.7 | 2030 | 2 | 16 | 8 | 13.3 | 15.6 | 27.8 | 2.6 | 19.7 | 20.9 | 18.7 | 2.6 | 3 | 11.8 | 22.2
2030 | 2 | 16 | 9 | 1944 | 1335.8 | 2009.3 | 636.7 | 970.2 | 1760.2 | 1260.9 | 347.2 | 586.8 | 5313.6 | 2556.7 | 2030 | 2 | 16 | 9 | 58.4 | 68.5 | 122.4 | 11.3 | 86.7 | 91.8 | 82.3 | 11.2 | 13.2 | 51.8 | 97.7
2030 | 2 | 16 | 10 | 1962.9 | 1374 | 2100.7 | 644.4 | 1053.6 | 1830.4 | 1292.6 | 358.6 | 624.4 | 5524.2 | 2634.2 | 2030 | 2 | 16 | 10 | 132.4 | 155.5 | 277.6 | 25.7 | 196.8 | 208.3 | 186.7 | 25.5 | 30 | 117.4 | 221.6
2030 | 2 | 16 | 11 | 1950.6 | 1389.5 | 2152.9 | 652.1 | 1115.8 | 1867.5 | 1302 | 363.5 | 652.3 | 5665.8 | 2670.2 | 2030 | 2 | 16 | 11 | 201.4 | 236.5 | 422.3 | 39.1 | 299.4 | 316.9 | 284 | 38.7 | 45.7 | 178.6 | 337.1
2030 | 2 | 16 | 12 | 1926.3 | 1386.4 | 2158.8 | 656.4 | 1138 | 1870 | 1296.2 | 363.2 | 664 | 5725.9 | 2674.3 | 2030 | 2 | 16 | 12 | 236.4 | 277.6 | 495.7 | 45.9 | 351.4 | 372 | 333.4 | 45.4 | 53.6 | 209.7 | 395.7
2030 | 2 | 16 | 13 | 1903.8 | 1377 | 2141.5 | 656.2 | 1136.3 | 1857.7 | 1287.4 | 361.1 | 667 | 5731.7 | 2671.5 | 2030 | 2 | 16 | 13 | 245.4 | 288.2 | 514.7 | 47.7 | 364.9 | 386.3 | 346.1 | 47.2 | 55.7 | 217.7 | 410.8
2030 | 2 | 16 | 14 | 1886.8 | 1362.1 | 2102.6 | 652.9 | 1110 | 1831.9 | 1274.1 | 356.5 | 658.4 | 5676.5 | 2649.8 | 2030 | 2 | 16 | 14 | 227.3 | 267 | 476.8 | 44.2 | 338 | 357.8 | 320.6 | 43.7 | 51.6 | 201.7 | 380.6
2030 | 2 | 16 | 15 | 1879.2 | 1344.9 | 2053.8 | 647.4 | 1066.7 | 1798.5 | 1260.5 | 351.8 | 643.6 | 5617.2 | 2633.7 | 2030 | 2 | 16 | 15 | 187.9 | 220.6 | 394 | 36.5 | 279.3 | 295.7 | 265 | 36.1 | 42.6 | 166.6 | 314.5
2030 | 2 | 16 | 16 | 1912.5 | 1351.8 | 2023.2 | 638.8 | 1018.7 | 1786.9 | 1280 | 352.6 | 631.7 | 5607.8 | 2670.9 | 2030 | 2 | 16 | 16 | 122.1 | 143.4 | 256 | 23.7 | 181.5 | 192.1 | 172.2 | 23.5 | 27.7 | 108.3 | 204.4
2030 | 2 | 16 | 17 | 2008.3 | 1403.1 | 2052.1 | 636 | 995.7 | 1830.3 | 1346.3 | 364.5 | 639.8 | 5741 | 2812 | 2030 | 2 | 16 | 17 | 49.5 | 58.2 | 103.9 | 9.6 | 73.7 | 78 | 69.9 | 9.5 | 11.2 | 43.9 | 82.9
2030 | 2 | 16 | 18 | 2150.6 | 1442.9 | 2159.5 | 676.2 | 989.5 | 1924.2 | 1469.3 | 386.9 | 668.1 | 6023.4 | 3057.6 | 2030 | 2 | 16 | 18 | 5.1 | 6 | 10.8 | 1 | 7.7 | 8.1 | 7.3 | 1 | 1.2 | 4.6 | 8.6
2030 | 2 | 16 | 19 | 2235.5 | 1542.6 | 2247.9 | 683.3 | 1041.9 | 2009.8 | 1537.8 | 395.5 | 692.2 | 6215.1 | 3217.4 | 2030 | 2 | 16 | 19 | 0 | 0 | 0 | 0 | 0 | 0 | 0 | 0 | 0 | 0 | 0
2030 | 2 | 16 | 20 | 2203.6 | 1476 | 2215.2 | 681 | 1008.3 | 1975.7 | 1518.6 | 389.5 | 689.1 | 6139.3 | 3153.2 | 2030 | 2 | 16 | 20 | 0 | 0 | 0 | 0 | 0 | 0 | 0 | 0 | 0 | 0 | 0
2030 | 2 | 16 | 21 | 2142.6 | 1437.9 | 2150 | 676 | 980.1 | 1916.2 | 1478.1 | 386.9 | 672.1 | 5997.8 | 3048 | 2030 | 2 | 16 | 21 | 0 | 0 | 0 | 0 | 0 | 0 | 0 | 0 | 0 | 0 | 0
2030 | 2 | 16 | 22 | 2058.6 | 1429.1 | 2061.1 | 636.6 | 975.6 | 1847.4 | 1408.7 | 373.4 | 649.6 | 5808.3 | 2922.4 | 2030 | 2 | 16 | 22 | 0 | 0 | 0 | 0 | 0 | 0 | 0 | 0 | 0 | 0 | 0
2030 | 2 | 16 | 23 | 1952.5 | 1346.1 | 1950.4 | 629.3 | 921.9 | 1746.4 | 1323.6 | 354.2 | 618.8 | 5539.5 | 2746.8 | 2030 | 2 | 16 | 23 | 0 | 0 | 0 | 0 | 0 | 0 | 0 | 0 | 0 | 0 | 0
2030 | 2 | 16 | 24 | 1845 | 1262.6 | 1840.1 | 623.2 | 868.4 | 1642.2 | 1233.9 | 333.8 | 582.4 | 5226.9 | 2556.6 | 2030 | 2 | 16 | 24 | 0 | 0 | 0 | 0 | 0 | 0 | 0 | 0 | 0 | 0 | 0
2030 | 2 | 17 | 1 | 1708.3 | 1124.5 | 1669.6 | 615.3 | 784.5 | 1477.7 | 1096.4 | 302.1 | 522 | 4697.7 | 2259.4 | 2030 | 2 | 17 | 1 | 0 | 0 | 0 | 0 | 0 | 0 | 0 | 0 | 0 | 0 | 0
2030 | 2 | 17 | 2 | 1678 | 1102.1 | 1636.7 | 613.8 | 768.4 | 1448.1 | 1058.9 | 293.3 | 502.7 | 4544.3 | 2172.7 | 2030 | 2 | 17 | 2 | 0 | 0 | 0 | 0 | 0 | 0 | 0 | 0 | 0 | 0 | 0
2030 | 2 | 17 | 3 | 1610.1 | 1054.6 | 1565.2 | 612 | 733.7 | 1384.5 | 1003.3 | 278.1 | 473.5 | 4293.1 | 2052.8 | 2030 | 2 | 17 | 3 | 0 | 0 | 0 | 0 | 0 | 0 | 0 | 0 | 0 | 0 | 0
2030 | 2 | 17 | 4 | 1619.8 | 1059.9 | 1574.9 | 612.2 | 737.1 | 1391.4 | 1001.1 | 278 | 470.8 | 4288.1 | 2038.7 | 2030 | 2 | 17 | 4 | 0 | 0 | 0 | 0 | 0 | 0 | 0 | 0 | 0 | 0 | 0
2030 | 2 | 17 | 5 | 1628.9 | 1067.6 | 1583.8 | 612.3 | 740.5 | 1398.4 | 1003.1 | 278 | 468.6 | 4283.9 | 2040.3 | 2030 | 2 | 17 | 5 | 0 | 0 | 0 | 0 | 0 | 0 | 0 | 0 | 0 | 0 | 0
2030 | 2 | 17 | 6 | 1667.4 | 1099.2 | 1624.2 | 613.6 | 758.5 | 1432 | 1027 | 284.1 | 475.9 | 4368.4 | 2085.3 | 2030 | 2 | 17 | 6 | 0 | 0 | 0 | 0 | 0 | 0 | 0 | 0 | 0 | 0 | 0
2030 | 2 | 17 | 7 | 1740.8 | 1152.9 | 1700.8 | 616.8 | 793.9 | 1498.3 | 1076.6 | 296 | 490.6 | 4526.4 | 2175.7 | 2030 | 2 | 17 | 7 | 0.1 | 0.1 | 0.2 | 0 | 0.2 | 0.2 | 0.2 | 0 | 0 | 0.1 | 0.2
2030 | 2 | 17 | 8 | 1800.5 | 1195.3 | 1784.9 | 621.8 | 845 | 1568.7 | 1124.2 | 309.2 | 514.8 | 4709.3 | 2253.8 | 2030 | 2 | 17 | 8 | 21.4 | 25.1 | 44.9 | 4.2 | 31.8 | 33.7 | 30.2 | 4.1 | 4.9 | 19 | 35.8
2030 | 2 | 17 | 9 | 1844.8 | 1240 | 1902.9 | 632.4 | 938.4 | 1660 | 1178.7 | 324.1 | 548.4 | 4910.7 | 2348.1 | 2030 | 2 | 17 | 9 | 91.9 | 107.9 | 192.7 | 17.8 | 136.6 | 144.6 | 129.6 | 17.7 | 20.9 | 81.5 | 153.8
2030 | 2 | 17 | 10 | 1868.1 | 1281.1 | 2009.8 | 645.1 | 1034 | 1741.5 | 1219.8 | 336.2 | 586.8 | 5116.6 | 2433.6 | 2030 | 2 | 17 | 10 | 175.5 | 206.1 | 368.1 | 34.1 | 260.9 | 276.2 | 247.5 | 33.7 | 39.8 | 155.7 | 293.8
2030 | 2 | 17 | 11 | 1869.4 | 1300.1 | 2055.2 | 650.3 | 1081 | 1776.7 | 1234.6 | 342.3 | 613 | 5270.9 | 2478.9 | 2030 | 2 | 17 | 11 | 222 | 260.7 | 465.5 | 43.1 | 330 | 349.3 | 313 | 42.7 | 50.4 | 196.9 | 371.6
2030 | 2 | 17 | 12 | 1862.1 | 1305.3 | 2065.2 | 651.2 | 1097.6 | 1785.9 | 1235.6 | 343.8 | 625.4 | 5354.6 | 2495.9 | 2030 | 2 | 17 | 12 | 242.3 | 284.6 | 508.2 | 47.1 | 360.3 | 381.4 | 341.8 | 46.6 | 55 | 215 | 405.7
2030 | 2 | 17 | 13 | 1856.1 | 1309.2 | 2064.2 | 650.4 | 1102.6 | 1787.8 | 1237.7 | 344.3 | 631.4 | 5391.7 | 2515.7 | 2030 | 2 | 17 | 13 | 250 | 293.6 | 524.3 | 48.6 | 371.7 | 393.5 | 352.6 | 48.1 | 56.7 | 221.8 | 418.5
2030 | 2 | 17 | 14 | 1848.9 | 1302.8 | 2034.3 | 648.3 | 1079.5 | 1769.6 | 1231.8 | 341.9 | 627.4 | 5380.8 | 2514.3 | 2030 | 2 | 17 | 14 | 230.4 | 270.6 | 483.3 | 44.8 | 342.6 | 362.7 | 325 | 44.3 | 52.3 | 204.4 | 385.7
2030 | 2 | 17 | 15 | 1848.6 | 1291.1 | 1990.2 | 644 | 1037.3 | 1741 | 1224.6 | 338.5 | 614.9 | 5347.6 | 2510 | 2030 | 2 | 17 | 15 | 188.7 | 221.6 | 395.7 | 36.7 | 280.5 | 296.9 | 266.1 | 36.3 | 42.8 | 167.4 | 315.8
2030 | 2 | 17 | 16 | 1888.7 | 1302.6 | 1968.5 | 637.2 | 995.7 | 1736.8 | 1249.5 | 340.6 | 606.7 | 5365.5 | 2560.5 | 2030 | 2 | 17 | 16 | 127.1 | 149.3 | 266.6 | 24.7 | 189 | 200.1 | 179.3 | 24.4 | 28.9 | 112.8 | 212.8
2030 | 2 | 17 | 17 | 1995.9 | 1359.2 | 2004.1 | 632.8 | 975 | 1786.3 | 1320.4 | 353.9 | 616.8 | 5521 | 2710.8 | 2030 | 2 | 17 | 17 | 53.1 | 62.3 | 111.3 | 10.3 | 78.9 | 83.6 | 74.9 | 10.2 | 12 | 47.1 | 88.9
2030 | 2 | 17 | 18 | 2148 | 1460.3 | 2115.6 | 639.2 | 1000.9 | 1892.2 | 1444.4 | 378 | 646.8 | 5823.9 | 2970.2 | 2030 | 2 | 17 | 18 | 5.6 | 6.6 | 11.8 | 1.1 | 8.3 | 8.8 | 7.9 | 1.1 | 1.3 | 5 | 9.4
2030 | 2 | 17 | 19 | 2234.9 | 1454.1 | 2203.9 | 679 | 996.2 | 1960.9 | 1517.6 | 387.7 | 675.5 | 6029.2 | 3118.4 | 2030 | 2 | 17 | 19 | 0 | 0 | 0 | 0 | 0 | 0 | 0 | 0 | 0 | 0 | 0
2030 | 2 | 17 | 20 | 2206.2 | 1436.3 | 2175.5 | 677.1 | 980.1 | 1934.1 | 1499.3 | 387 | 672.4 | 5981.6 | 3072.1 | 2030 | 2 | 17 | 20 | 0 | 0 | 0 | 0 | 0 | 0 | 0 | 0 | 0 | 0 | 0
2030 | 2 | 17 | 21 | 2140.6 | 1454.3 | 2106.8 | 638.9 | 992 | 1884.2 | 1447.4 | 381.2 | 658 | 5865.5 | 2980.8 | 2030 | 2 | 17 | 21 | 0 | 0 | 0 | 0 | 0 | 0 | 0 | 0 | 0 | 0 | 0
2030 | 2 | 17 | 22 | 2042.4 | 1386.3 | 2003.9 | 631.7 | 948.6 | 1795.4 | 1366.5 | 364.4 | 635.7 | 5677.3 | 2836.5 | 2030 | 2 | 17 | 22 | 0 | 0 | 0 | 0 | 0 | 0 | 0 | 0 | 0 | 0 | 0
2030 | 2 | 17 | 23 | 1922 | 1297.4 | 1879.2 | 624.1 | 888.9 | 1684.1 | 1272 | 342.6 | 601.5 | 5376.7 | 2636.2 | 2030 | 2 | 17 | 23 | 0 | 0 | 0 | 0 | 0 | 0 | 0 | 0 | 0 | 0 | 0
2030 | 2 | 17 | 24 | 1808.9 | 1213 | 1765.3 | 618.5 | 833.7 | 1576.7 | 1175 | 320.7 | 560.4 | 5019.4 | 2425.9 | 2030 | 2 | 17 | 24 | 0 | 0 | 0 | 0 | 0 | 0 | 0 | 0 | 0 | 0 | 0
2030 | 2 | 18 | 1 | 1616.2 | 1093 | 1617.5 | 613 | 760.8 | 1434 | 1047 | 292 | 503.6 | 4524.9 | 2144.3 | 2030 | 2 | 18 | 1 | 0 | 0 | 0 | 0 | 0 | 0 | 0 | 0 | 0 | 0 | 0
2030 | 2 | 18 | 2 | 1575.7 | 1063.4 | 1573.1 | 611.9 | 739.3 | 1394 | 1003.7 | 281 | 480.3 | 4332.7 | 2051.1 | 2030 | 2 | 18 | 2 | 0 | 0 | 0 | 0 | 0 | 0 | 0 | 0 | 0 | 0 | 0
2030 | 2 | 18 | 3 | 1562.5 | 1051.2 | 1558.6 | 611.5 | 730.8 | 1379.3 | 984.7 | 276.2 | 468.8 | 4248.9 | 2001.9 | 2030 | 2 | 18 | 3 | 0 | 0 | 0 | 0 | 0 | 0 | 0 | 0 | 0 | 0 | 0
2030 | 2 | 18 | 4 | 1554.8 | 1047 | 1550.1 | 611.2 | 725.7 | 1370.3 | 972.1 | 273.1 | 461.4 | 4200.2 | 1973.2 | 2030 | 2 | 18 | 4 | 0 | 0 | 0 | 0 | 0 | 0 | 0 | 0 | 0 | 0 | 0
2030 | 2 | 18 | 5 | 1590 | 1075.5 | 1588.6 | 612.1 | 742.4 | 1401 | 987.6 | 278.5 | 467.7 | 4275.3 | 2012.1 | 2030 | 2 | 18 | 5 | 0 | 0 | 0 | 0 | 0 | 0 | 0 | 0 | 0 | 0 | 0
2030 | 2 | 18 | 6 | 1691.3 | 1157.8 | 1698.9 | 615.8 | 792.3 | 1493.5 | 1050.5 | 297.3 | 496.8 | 4564.6 | 2141.9 | 2030 | 2 | 18 | 6 | 0 | 0 | 0 | 0 | 0 | 0 | 0 | 0 | 0 | 0 | 0
2030 | 2 | 18 | 7 | 1863 | 1284.3 | 1884.5 | 625.9 | 877.5 | 1652.2 | 1158.3 | 329.5 | 547.3 | 5058.6 | 2365.6 | 2030 | 2 | 18 | 7 | 0.2 | 0.3 | 0.5 | 0 | 0.3 | 0.4 | 0.3 | 0 | 0.1 | 0.2 | 0.4
2030 | 2 | 18 | 8 | 1959.7 | 1362.3 | 2015.4 | 635.4 | 956.5 | 1765.9 | 1233.8 | 353.5 | 601.7 | 5514 | 2527.4 | 2030 | 2 | 18 | 8 | 31.2 | 36.7 | 65.5 | 6.1 | 46.4 | 49.2 | 44.1 | 6 | 7.1 | 27.7 | 52.3
2030 | 2 | 18 | 9 | 1963.8 | 1398.2 | 2124.4 | 644.4 | 1066.3 | 1845 | 1277.7 | 366.7 | 647.5 | 5783.7 | 2612.2 | 2030 | 2 | 18 | 9 | 139.2 | 163.5 | 292 | 27 | 207 | 219.1 | 196.4 | 26.8 | 31.6 | 123.5 | 233.1
2030 | 2 | 18 | 10 | 1944.9 | 1428 | 2239 | 662.3 | 1195.8 | 1923.9 | 1303 | 376 | 692.7 | 5982.2 | 2672.6 | 2030 | 2 | 18 | 10 | 279.5 | 328.3 | 586.2 | 54.3 | 415.5 | 439.9 | 394.2 | 53.7 | 63.4 | 247.9 | 467.9
2030 | 2 | 18 | 11 | 1924.3 | 1445.8 | 2317.5 | 650.9 | 1289.4 | 1976.6 | 1312.9 | 380.6 | 720 | 6074.6 | 2705.4 | 2030 | 2 | 18 | 11 | 384.7 | 451.8 | 806.7 | 74.7 | 571.9 | 605.4 | 542.5 | 74 | 87.3 | 341.2 | 643.9
2030 | 2 | 18 | 12 | 1894 | 1447.8 | 2360.4 | 599.3 | 1351.3 | 2001.4 | 1310.2 | 381 | 734.1 | 6100.9 | 2712.2 | 2030 | 2 | 18 | 12 | 462.9 | 543.7 | 970.8 | 89.9 | 688.2 | 728.6 | 652.9 | 89 | 105.1 | 410.6 | 774.9
2030 | 2 | 18 | 13 | 1872.8 | 1441.6 | 2360 | 587.2 | 1365.6 | 2000 | 1302.5 | 379.5 | 737.2 | 6089.4 | 2703.5 | 2030 | 2 | 18 | 13 | 487.9 | 573 | 1023.1 | 94.8 | 725.3 | 767.8 | 688 | 93.8 | 110.7 | 432.8 | 816.7
2030 | 2 | 18 | 14 | 1872 | 1435.1 | 2323.6 | 595.8 | 1331.8 | 1978.4 | 1295.8 | 376.8 | 729.5 | 6062.4 | 2690.5 | 2030 | 2 | 18 | 14 | 453.9 | 533.1 | 951.9 | 88.2 | 674.8 | 714.3 | 640.1 | 87.3 | 103 | 402.6 | 759.8
2030 | 2 | 18 | 15 | 1871.7 | 1415.2 | 2248 | 624.7 | 1257.1 | 1928.5 | 1284.5 | 371.7 | 711.1 | 6014.2 | 2677.6 | 2030 | 2 | 18 | 15 | 378.5 | 444.5 | 793.7 | 73.5 | 562.7 | 595.7 | 533.8 | 72.8 | 85.9 | 335.7 | 633.6
2030 | 2 | 18 | 16 | 1912.1 | 1412.4 | 2162.1 | 655.6 | 1150.1 | 1882.4 | 1297.8 | 371 | 694.3 | 6037.4 | 2713 | 2030 | 2 | 18 | 16 | 249.2 | 292.7 | 522.6 | 48.4 | 370.5 | 392.2 | 351.4 | 47.9 | 56.6 | 221 | 417.1
2030 | 2 | 18 | 17 | 2012.5 | 1446.9 | 2124.7 | 641.9 | 1058.4 | 1883.8 | 1354.6 | 379.9 | 693 | 6173.7 | 2838.5 | 2030 | 2 | 18 | 17 | 104.1 | 122.3 | 218.4 | 20.2 | 154.8 | 163.9 | 146.8 | 20 | 23.6 | 92.4 | 174.3
2030 | 2 | 18 | 18 | 2154.2 | 1453.4 | 2185.5 | 677.6 | 995.3 | 1945.2 | 1468.3 | 390.3 | 700.3 | 6107.4 | 3067.2 | 2030 | 2 | 18 | 18 | 11.9 | 14 | 25 | 2.3 | 17.7 | 18.7 | 16.8 | 2.3 | 2.7 | 10.6 | 19.9
2030 | 2 | 18 | 19 | 2232.8 | 1573.6 | 2262.7 | 683.9 | 1057.8 | 2023.8 | 1535.5 | 409.2 | 712.2 | 6107.4 | 3222.6 | 2030 | 2 | 18 | 19 | 0 | 0 | 0 | 0 | 0 | 0 | 0 | 0 | 0 | 0 | 0
2030 | 2 | 18 | 20 | 2198.9 | 1509.4 | 2228.3 | 681.4 | 1021.4 | 1986.9 | 1517.7 | 398.4 | 698.6 | 6156.9 | 3159.3 | 2030 | 2 | 18 | 20 | 0 | 0 | 0 | 0 | 0 | 0 | 0 | 0 | 0 | 0 | 0
2030 | 2 | 18 | 21 | 2125.7 | 1436.7 | 2149.7 | 675.6 | 982 | 1914.7 | 1468 | 387.2 | 684 | 6109.5 | 3034.8 | 2030 | 2 | 18 | 21 | 0 | 0 | 0 | 0 | 0 | 0 | 0 | 0 | 0 | 0 | 0
2030 | 2 | 18 | 22 | 2018.8 | 1415.4 | 2033.7 | 634.4 | 963.2 | 1824.5 | 1378.5 | 371.2 | 653 | 5839.9 | 2863.4 | 2030 | 2 | 18 | 22 | 0 | 0 | 0 | 0 | 0 | 0 | 0 | 0 | 0 | 0 | 0
2030 | 2 | 18 | 23 | 1884.4 | 1309.9 | 1890.1 | 624.7 | 894.6 | 1697 | 1269.8 | 345 | 608.7 | 5444.5 | 2623 | 2030 | 2 | 18 | 23 | 0 | 0 | 0 | 0 | 0 | 0 | 0 | 0 | 0 | 0 | 0
2030 | 2 | 18 | 24 | 1758.5 | 1213.9 | 1760 | 618.3 | 831.8 | 1574.7 | 1163.6 | 319.5 | 559.2 | 5008.1 | 2386.9 | 2030 | 2 | 18 | 24 | 0 | 0 | 0 | 0 | 0 | 0 | 0 | 0 | 0 | 0 | 0
2030 | 2 | 19 | 1 | 1670.8 | 1138.4 | 1680.4 | 615.6 | 790.5 | 1491.1 | 1080.7 | 301.5 | 516.8 | 4649.3 | 2205.2 | 2030 | 2 | 19 | 1 | 0 | 0 | 0 | 0 | 0 | 0 | 0 | 0 | 0 | 0 | 0
2030 | 2 | 19 | 2 | 1626.6 | 1105.2 | 1632 | 614 | 767.1 | 1447.6 | 1035.8 | 289.5 | 491.3 | 4436.4 | 2108.3 | 2030 | 2 | 19 | 2 | 0 | 0 | 0 | 0 | 0 | 0 | 0 | 0 | 0 | 0 | 0
2030 | 2 | 19 | 3 | 1608.9 | 1089.6 | 1612.8 | 613.5 | 756.3 | 1428.7 | 1015.2 | 283.9 | 478.6 | 4341.4 | 2055.6 | 2030 | 2 | 19 | 3 | 0 | 0 | 0 | 0 | 0 | 0 | 0 | 0 | 0 | 0 | 0
2030 | 2 | 19 | 4 | 1598.9 | 1082.8 | 1601.2 | 613.3 | 750 | 1417.5 | 1001.3 | 280.3 | 470.7 | 4287.1 | 2025.2 | 2030 | 2 | 19 | 4 | 0 | 0 | 0 | 0 | 0 | 0 | 0 | 0 | 0 | 0 | 0
2030 | 2 | 19 | 5 | 1631 | 1109.1 | 1636.3 | 614.3 | 765.2 | 1445.6 | 1016.2 | 285.1 | 476.1 | 4353.8 | 2061.8 | 2030 | 2 | 19 | 5 | 0 | 0 | 0 | 0 | 0 | 0 | 0 | 0 | 0 | 0 | 0
2030 | 2 | 19 | 6 | 1730.9 | 1188.7 | 1745.7 | 618.9 | 814.6 | 1537 | 1079.4 | 303.8 | 505 | 4641.5 | 2192.3 | 2030 | 2 | 19 | 6 | 0 | 0 | 0 | 0 | 0 | 0 | 0 | 0 | 0 | 0 | 0
2030 | 2 | 19 | 7 | 1901.9 | 1313.1 | 1931.5 | 630 | 899.9 | 1695.6 | 1187.8 | 336.7 | 557.7 | 5156.1 | 2415.9 | 2030 | 2 | 19 | 7 | 0.3 | 0.4 | 0.7 | 0.1 | 0.5 | 0.5 | 0.5 | 0.1 | 0.1 | 0.3 | 0.6
2030 | 2 | 19 | 8 | 1991.4 | 1387.3 | 2056.2 | 638.6 | 976 | 1803 | 1260.9 | 360.2 | 613.2 | 5622.3 | 2574 | 2030 | 2 | 19 | 8 | 31.8 | 37.4 | 66.7 | 6.2 | 47.3 | 50.1 | 44.9 | 6.1 | 7.2 | 28.2 | 53.2
2030 | 2 | 19 | 9 | 1992 | 1417.9 | 2142.5 | 645 | 1065.4 | 1865.8 | 1298.4 | 372.2 | 656.5 | 5890.8 | 2645.5 | 2030 | 2 | 19 | 9 | 120.9 | 142 | 253.6 | 23.5 | 179.8 | 190.3 | 170.6 | 23.3 | 27.4 | 107.3 | 202.4
2030 | 2 | 19 | 10 | 1975.6 | 1439.6 | 2214.3 | 655 | 1150.6 | 1916 | 1314.9 | 379.3 | 693.7 | 6072.4 | 2688.3 | 2030 | 2 | 19 | 10 | 215.2 | 252.8 | 451.3 | 41.8 | 319.9 | 338.7 | 303.5 | 41.4 | 48.8 | 190.9 | 360.3
2030 | 2 | 19 | 11 | 1962.4 | 1451.2 | 2255.9 | 662.1 | 1202.9 | 1945.3 | 1316.8 | 382.1 | 713.6 | 6150.6 | 2708.1 | 2030 | 2 | 19 | 11 | 274.8 | 322.8 | 576.4 | 53.4 | 408.6 | 432.5 | 387.6 | 52.8 | 62.4 | 243.8 | 460
2030 | 2 | 19 | 12 | 1941.2 | 1447.5 | 2263.6 | 664.1 | 1224.8 | 1948.6 | 1308.4 | 381.3 | 721.1 | 6171.1 | 2702.1 | 2030 | 2 | 19 | 12 | 308.2 | 362 | 646.4 | 59.9 | 458.2 | 485.1 | 434.7 | 59.3 | 70 | 273.4 | 516
2030 | 2 | 19 | 13 | 1920.2 | 1439.1 | 2256.2 | 661.6 | 1231.6 | 1942 | 1299.4 | 379.5 | 723 | 6159.1 | 2691.2 | 2030 | 2 | 19 | 13 | 325.3 | 382 | 682.2 | 63.2 | 483.6 | 511.9 | 458.8 | 62.5 | 73.8 | 288.5 | 544.5
2030 | 2 | 19 | 14 | 1918.3 | 1432.3 | 2225.4 | 661.2 | 1203.8 | 1923.5 | 1291.3 | 377.2 | 716.4 | 6133.9 | 2677.1 | 2030 | 2 | 19 | 14 | 297.8 | 349.8 | 624.6 | 57.9 | 442.8 | 468.7 | 420 | 57.3 | 67.6 | 264.2 | 498.5
2030 | 2 | 19 | 15 | 1916.3 | 1414.7 | 2159.7 | 655 | 1140.2 | 1880.4 | 1279.9 | 372.3 | 699.8 | 6087.3 | 2669.9 | 2030 | 2 | 19 | 15 | 234.7 | 275.6 | 492.1 | 45.6 | 348.9 | 369.3 | 331 | 45.1 | 53.3 | 208.2 | 392.8
2030 | 2 | 19 | 16 | 1946.5 | 1417.4 | 2106.6 | 644 | 1070.8 | 1853.3 | 1298 | 372.8 | 688.7 | 6110.4 | 2716.2 | 2030 | 2 | 19 | 16 | 148.3 | 174.1 | 311 | 28.8 | 220.4 | 233.4 | 209.1 | 28.5 | 33.7 | 131.5 | 248.2
2030 | 2 | 19 | 17 | 2033.7 | 1456.9 | 2116 | 639.8 | 1033.1 | 1883.2 | 1361.3 | 383.4 | 696.2 | 6253 | 2856.1 | 2030 | 2 | 19 | 17 | 64.1 | 75.2 | 134.4 | 12.4 | 95.3 | 100.8 | 90.4 | 12.3 | 14.5 | 56.8 | 107.3
2030 | 2 | 19 | 18 | 2166.6 | 1470.9 | 2202 | 678.5 | 993.4 | 1959.8 | 1478.5 | 393.5 | 706.7 | 6138.6 | 3089 | 2030 | 2 | 19 | 18 | 6.1 | 7.1 | 12.7 | 1.2 | 9 | 9.5 | 8.6 | 1.2 | 1.4 | 5.4 | 10.2
2030 | 2 | 19 | 19 | 2243.6 | 1591.9 | 2283.7 | 685.3 | 1073.5 | 2043.1 | 1542.5 | 415.1 | 724.7 | 6246.8 | 3248.3 | 2030 | 2 | 19 | 19 | 0 | 0 | 0 | 0 | 0 | 0 | 0 | 0 | 0 | 0 | 0
2030 | 2 | 19 | 20 | 2210.8 | 1538.9 | 2250.6 | 683.5 | 1045 | 2008.5 | 1524.4 | 406.3 | 705.3 | 6098.9 | 3186.5 | 2030 | 2 | 19 | 20 | 0 | 0 | 0 | 0 | 0 | 0 | 0 | 0 | 0 | 0 | 0
2030 | 2 | 19 | 21 | 2139.8 | 1438.2 | 2174 | 677.9 | 979.7 | 1932.5 | 1478.7 | 387.5 | 690.7 | 6179.2 | 3060.8 | 2030 | 2 | 19 | 21 | 0 | 0 | 0 | 0 | 0 | 0 | 0 | 0 | 0 | 0 | 0
2030 | 2 | 19 | 22 | 2036.5 | 1430.8 | 2061.4 | 636.3 | 975.7 | 1847.4 | 1391 | 376.1 | 660.7 | 5911.6 | 2894 | 2030 | 2 | 19 | 22 | 0 | 0 | 0 | 0 | 0 | 0 | 0 | 0 | 0 | 0 | 0
2030 | 2 | 19 | 23 | 1903 | 1326.1 | 1918.1 | 627.1 | 907.4 | 1720.4 | 1283.6 | 350 | 616.7 | 5519.3 | 2656.6 | 2030 | 2 | 19 | 23 | 0 | 0 | 0 | 0 | 0 | 0 | 0 | 0 | 0 | 0 | 0
2030 | 2 | 19 | 24 | 1777.5 | 1230.6 | 1787.3 | 620.2 | 844.4 | 1598.2 | 1176.2 | 324.4 | 567.2 | 5083.2 | 2420.4 | 2030 | 2 | 19 | 24 | 0 | 0 | 0 | 0 | 0 | 0 | 0 | 0 | 0 | 0 | 0
2030 | 2 | 20 | 1 | 1667.1 | 1101.9 | 1627.1 | 613.7 | 765.7 | 1444.3 | 1045.2 | 292.4 | 502 | 4509.8 | 2122.3 | 2030 | 2 | 20 | 1 | 0 | 0 | 0 | 0 | 0 | 0 | 0 | 0 | 0 | 0 | 0
2030 | 2 | 20 | 2 | 1621.7 | 1068.5 | 1578.7 | 612.3 | 742.3 | 1400.6 | 1000.4 | 280.4 | 476.3 | 4295 | 2027.5 | 2030 | 2 | 20 | 2 | 0 | 0 | 0 | 0 | 0 | 0 | 0 | 0 | 0 | 0 | 0
2030 | 2 | 20 | 3 | 1602 | 1051.5 | 1558 | 611.9 | 730.9 | 1380.5 | 979.1 | 274.6 | 463.4 | 4198.1 | 1976.8 | 2030 | 2 | 20 | 3 | 0 | 0 | 0 | 0 | 0 | 0 | 0 | 0 | 0 | 0 | 0
2030 | 2 | 20 | 4 | 1587.6 | 1043.7 | 1543.1 | 611.6 | 722.8 | 1365.4 | 964.2 | 270.6 | 454.8 | 4138.5 | 1944.7 | 2030 | 2 | 20 | 4 | 0 | 0 | 0 | 0 | 0 | 0 | 0 | 0 | 0 | 0 | 0
2030 | 2 | 20 | 5 | 1618.6 | 1068.9 | 1576.4 | 612.2 | 736.9 | 1391.3 | 978.2 | 275.2 | 459.7 | 4200.5 | 1980.6 | 2030 | 2 | 20 | 5 | 0 | 0 | 0 | 0 | 0 | 0 | 0 | 0 | 0 | 0 | 0
2030 | 2 | 20 | 6 | 1718.6 | 1147 | 1682.4 | 615.6 | 784.9 | 1480.2 | 1039.8 | 293.4 | 488.1 | 4482.8 | 2110.2 | 2030 | 2 | 20 | 6 | 0 | 0 | 0 | 0 | 0 | 0 | 0 | 0 | 0 | 0 | 0
2030 | 2 | 20 | 7 | 1892 | 1270.7 | 1863 | 625.2 | 868.3 | 1637.2 | 1148.5 | 325.5 | 541.3 | 5002.2 | 2334.4 | 2030 | 2 | 20 | 7 | 0.1 | 0.1 | 0.2 | 0 | 0.2 | 0.2 | 0.2 | 0 | 0 | 0.1 | 0.2
2030 | 2 | 20 | 8 | 1984.6 | 1343.2 | 1979.6 | 633.2 | 936.8 | 1740.4 | 1220.2 | 348.4 | 595.5 | 5466.3 | 2489.7 | 2030 | 2 | 20 | 8 | 23.6 | 27.7 | 49.4 | 4.6 | 35 | 37.1 | 33.2 | 4.5 | 5.3 | 20.9 | 39.5
2030 | 2 | 20 | 9 | 1979.2 | 1373.4 | 2072.6 | 641.5 | 1034.5 | 1807.3 | 1256.6 | 360.3 | 639.7 | 5731.2 | 2559.2 | 2030 | 2 | 20 | 9 | 122.7 | 144 | 257.2 | 23.8 | 182.3 | 193 | 173 | 23.6 | 27.8 | 108.8 | 205.3
2030 | 2 | 20 | 10 | 1944.9 | 1398.9 | 2183.3 | 659 | 1166 | 1881.1 | 1276.4 | 368.5 | 684 | 5912.2 | 2606.2 | 2030 | 2 | 20 | 10 | 270.1 | 317.3 | 566.5 | 52.5 | 401.6 | 425.2 | 381 | 51.9 | 61.3 | 239.6 | 452.2
2030 | 2 | 20 | 11 | 1922.2 | 1411.9 | 2238.9 | 648.6 | 1236.1 | 1918.2 | 1278 | 371.4 | 706.1 | 5985.1 | 2622.9 | 2030 | 2 | 20 | 11 | 351.3 | 412.5 | 736.6 | 68.2 | 522.2 | 552.8 | 495.4 | 67.5 | 79.7 | 311.6 | 588
2030 | 2 | 20 | 12 | 1905.4 | 1405.6 | 2227.3 | 634.3 | 1235.6 | 1909.5 | 1267.1 | 370 | 709.7 | 6001.6 | 2608.8 | 2030 | 2 | 20 | 12 | 359.2 | 421.8 | 753.2 | 69.8 | 533.9 | 565.2 | 506.5 | 69.1 | 81.5 | 318.6 | 601.2
2030 | 2 | 20 | 13 | 1892.5 | 1394.5 | 2196.2 | 637.7 | 1213.8 | 1888.5 | 1256.9 | 367.7 | 707.5 | 5991 | 2592.9 | 2030 | 2 | 20 | 13 | 342.9 | 402.7 | 719.1 | 66.6 | 509.8 | 539.7 | 483.6 | 65.9 | 77.8 | 304.2 | 574
2030 | 2 | 20 | 14 | 1890.2 | 1390.2 | 2177.4 | 642 | 1198.1 | 1877.6 | 1255 | 366 | 703.1 | 5970.9 | 2591.6 | 2030 | 2 | 20 | 14 | 328.3 | 385.5 | 688.4 | 63.8 | 488 | 516.6 | 462.9 | 63.1 | 74.5 | 291.2 | 549.5
2030 | 2 | 20 | 15 | 1886.9 | 1374.8 | 2128 | 650.6 | 1151.4 | 1843.6 | 1250.1 | 362.3 | 689.5 | 5930.1 | 2596.2 | 2030 | 2 | 20 | 15 | 283.3 | 332.7 | 594.1 | 55 | 421.2 | 445.9 | 399.5 | 54.5 | 64.3 | 251.3 | 474.2
2030 | 2 | 20 | 16 | 1922.2 | 1376.8 | 2074.8 | 647.7 | 1080.8 | 1816.4 | 1269.4 | 363 | 678.6 | 5957.7 | 2648.2 | 2030 | 2 | 20 | 16 | 194.7 | 228.7 | 408.4 | 37.8 | 289.5 | 306.5 | 274.6 | 37.4 | 44.2 | 172.7 | 326
2030 | 2 | 20 | 17 | 2017.2 | 1411.4 | 2063.4 | 637.5 | 1020.9 | 1832.4 | 1329.1 | 372.7 | 682.6 | 6096.5 | 2781.8 | 2030 | 2 | 20 | 17 | 87.3 | 102.5 | 183.1 | 17 | 129.8 | 137.4 | 123.1 | 16.8 | 19.8 | 77.4 | 146.1
2030 | 2 | 20 | 18 | 2153.9 | 1463 | 2130 | 640.3 | 1009.3 | 1904.2 | 1436.5 | 389.2 | 695 | 6192.1 | 3007.3 | 2030 | 2 | 20 | 18 | 11.2 | 13.2 | 23.5 | 2.2 | 16.7 | 17.6 | 15.8 | 2.2 | 2.5 | 9.9 | 18.8
2030 | 2 | 20 | 19 | 2233 | 1479.6 | 2206.8 | 679.6 | 998 | 1962.7 | 1509.9 | 395.7 | 699.6 | 6124.7 | 3152.5 | 2030 | 2 | 20 | 19 | 0 | 0 | 0 | 0 | 0 | 0 | 0 | 0 | 0 | 0 | 0
2030 | 2 | 20 | 20 | 2201.1 | 1438.8 | 2176 | 677.3 | 979.9 | 1932.5 | 1491.7 | 388.6 | 692.3 | 6220.3 | 3094.4 | 2030 | 2 | 20 | 20 | 0 | 0 | 0 | 0 | 0 | 0 | 0 | 0 | 0 | 0 | 0
2030 | 2 | 20 | 21 | 2132.1 | 1455.5 | 2103.6 | 639.2 | 992.8 | 1880.2 | 1437.6 | 384.7 | 672.9 | 6005.3 | 2983.1 | 2030 | 2 | 20 | 21 | 0 | 0 | 0 | 0 | 0 | 0 | 0 | 0 | 0 | 0 | 0
2030 | 2 | 20 | 22 | 2030.7 | 1382.7 | 1996.3 | 631.3 | 944.8 | 1787.8 | 1355.3 | 365.4 | 642.6 | 5741.8 | 2818.6 | 2030 | 2 | 20 | 22 | 0 | 0 | 0 | 0 | 0 | 0 | 0 | 0 | 0 | 0 | 0
2030 | 2 | 20 | 23 | 1896.3 | 1279.9 | 1856.2 | 623 | 878 | 1663.6 | 1249.4 | 339.8 | 599.4 | 5356.9 | 2585.2 | 2030 | 2 | 20 | 23 | 0 | 0 | 0 | 0 | 0 | 0 | 0 | 0 | 0 | 0 | 0
2030 | 2 | 20 | 24 | 1767.7 | 1185.7 | 1726.4 | 617 | 815.5 | 1542 | 1143.7 | 314.5 | 550.9 | 4930.5 | 2351.7 | 2030 | 2 | 20 | 24 | 0 | 0 | 0 | 0 | 0 | 0 | 0 | 0 | 0 | 0 | 0
2030 | 2 | 21 | 1 | 1676.8 | 1134 | 1670.9 | 615.4 | 786 | 1482.9 | 1077.6 | 300.8 | 518.2 | 4662.6 | 2207.3 | 2030 | 2 | 21 | 1 | 0 | 0 | 0 | 0 | 0 | 0 | 0 | 0 | 0 | 0 | 0
2030 | 2 | 21 | 2 | 1632.5 | 1101.4 | 1622.6 | 613.6 | 762.8 | 1439.6 | 1032.6 | 288.6 | 492 | 4443.6 | 2107.9 | 2030 | 2 | 21 | 2 | 0 | 0 | 0 | 0 | 0 | 0 | 0 | 0 | 0 | 0 | 0
2030 | 2 | 21 | 3 | 1612.8 | 1083.7 | 1601.3 | 613 | 751.1 | 1419 | 1010.5 | 282.7 | 478.4 | 4339.6 | 2050.2 | 2030 | 2 | 21 | 3 | 0 | 0 | 0 | 0 | 0 | 0 | 0 | 0 | 0 | 0 | 0
2030 | 2 | 21 | 4 | 1600.8 | 1076.2 | 1588.3 | 612.7 | 744 | 1405.9 | 995.5 | 278.6 | 469.4 | 4275.3 | 2015.1 | 2030 | 2 | 21 | 4 | 0 | 0 | 0 | 0 | 0 | 0 | 0 | 0 | 0 | 0 | 0
2030 | 2 | 21 | 5 | 1632.4 | 1101.8 | 1622.5 | 613.6 | 758.7 | 1433.4 | 1008.9 | 283.2 | 474 | 4334.4 | 2049.7 | 2030 | 2 | 21 | 5 | 0 | 0 | 0 | 0 | 0 | 0 | 0 | 0 | 0 | 0 | 0
2030 | 2 | 21 | 6 | 1731.3 | 1179.8 | 1730 | 617.7 | 807.2 | 1522.7 | 1069.7 | 301.6 | 501.9 | 4612.5 | 2177.9 | 2030 | 2 | 21 | 6 | 0 | 0 | 0 | 0 | 0 | 0 | 0 | 0 | 0 | 0 | 0
2030 | 2 | 21 | 7 | 1901.8 | 1302.5 | 1913.7 | 628.4 | 891.8 | 1679.8 | 1178.6 | 333.9 | 554.1 | 5121.5 | 2399.3 | 2030 | 2 | 21 | 7 | 0.7 | 0.8 | 1.4 | 0.1 | 1 | 1.1 | 1 | 0.1 | 0.2 | 0.6 | 1.1
2030 | 2 | 21 | 8 | 1992.4 | 1376.6 | 2036.9 | 637.3 | 966.4 | 1786.6 | 1251.4 | 357.3 | 609 | 5584 | 2556.7 | 2030 | 2 | 21 | 8 | 30.4 | 35.7 | 63.8 | 5.9 | 45.2 | 47.9 | 42.9 | 5.9 | 6.9 | 27 | 50.9
2030 | 2 | 21 | 9 | 1995 | 1406.5 | 2121 | 644.1 | 1052.1 | 1848.8 | 1288.4 | 369 | 651 | 5846.4 | 2626 | 2030 | 2 | 21 | 9 | 114.6 | 134.6 | 240.4 | 22.3 | 170.4 | 180.4 | 161.7 | 22 | 26 | 101.7 | 191.9
2030 | 2 | 21 | 10 | 1982.6 | 1427.6 | 2182.5 | 651.7 | 1124.2 | 1893.2 | 1303 | 376 | 686.1 | 6027.8 | 2662.8 | 2030 | 2 | 21 | 10 | 193 | 226.7 | 404.8 | 37.5 | 286.9 | 303.8 | 272.2 | 37.1 | 43.8 | 171.2 | 323.1
2030 | 2 | 21 | 11 | 1970.4 | 1436.8 | 2213.9 | 657.9 | 1165.5 | 1916.2 | 1303.8 | 378.4 | 704.2 | 6104.9 | 2672.7 | 2030 | 2 | 21 | 11 | 240.8 | 282.9 | 505.1 | 46.8 | 358 | 379.1 | 339.7 | 46.3 | 54.7 | 213.6 | 403.2
2030 | 2 | 21 | 12 | 1947.8 | 1431.7 | 2219.6 | 660.5 | 1185.8 | 1917.4 | 1294.7 | 377.4 | 711.3 | 6123.9 | 2665.4 | 2030 | 2 | 21 | 12 | 272.8 | 320.3 | 572 | 53 | 405.5 | 429.3 | 384.7 | 52.4 | 61.9 | 242 | 456.6
2030 | 2 | 21 | 13 | 1930.7 | 1419.9 | 2194.5 | 658.9 | 1172.5 | 1899.8 | 1284 | 375.1 | 710.2 | 6111 | 2649.5 | 2030 | 2 | 21 | 13 | 267.4 | 314 | 560.8 | 51.9 | 397.5 | 420.8 | 377.1 | 51.4 | 60.7 | 237.2 | 447.6
2030 | 2 | 21 | 14 | 1925 | 1414.6 | 2175.8 | 657 | 1158.8 | 1888.8 | 1281.5 | 373.2 | 706 | 6087.1 | 2642.7 | 2030 | 2 | 21 | 14 | 256.3 | 301 | 537.5 | 49.8 | 381 | 403.4 | 361.5 | 49.3 | 58.2 | 227.3 | 429
2030 | 2 | 21 | 15 | 1917.5 | 1399.5 | 2131.4 | 652.2 | 1119.7 | 1858.2 | 1276.2 | 369 | 693 | 6041.3 | 2647.6 | 2030 | 2 | 21 | 15 | 220.7 | 259.2 | 462.9 | 42.9 | 328.1 | 347.4 | 311.3 | 42.4 | 50.1 | 195.8 | 369.5
2030 | 2 | 21 | 16 | 1944.6 | 1402.9 | 2086.7 | 642.6 | 1060.9 | 1835.8 | 1295.7 | 369.6 | 683.2 | 6059.9 | 2700.2 | 2030 | 2 | 21 | 16 | 147.1 | 172.8 | 308.6 | 28.6 | 218.7 | 231.6 | 207.5 | 28.3 | 33.4 | 130.5 | 246.3
2030 | 2 | 21 | 17 | 2030.2 | 1440.3 | 2087.2 | 637.3 | 1016.2 | 1859.3 | 1353.5 | 379.6 | 690.1 | 6203.7 | 2835.1 | 2030 | 2 | 21 | 17 | 57.7 | 67.7 | 120.9 | 11.2 | 85.7 | 90.8 | 81.3 | 11.1 | 13.1 | 51.2 | 96.5
2030 | 2 | 21 | 18 | 2158.6 | 1447 | 2174.3 | 675.6 | 989 | 1935.3 | 1466.8 | 389.6 | 701 | 6095.6 | 3061.5 | 2030 | 2 | 21 | 18 | 7.2 | 8.5 | 15.1 | 1.4 | 10.7 | 11.3 | 10.2 | 1.4 | 1.6 | 6.4 | 12.1
2030 | 2 | 21 | 19 | 2237.2 | 1560.4 | 2255.9 | 682.7 | 1048.5 | 2015 | 1532.7 | 409.1 | 714.3 | 6122.3 | 3215.3 | 2030 | 2 | 21 | 19 | 0 | 0 | 0 | 0 | 0 | 0 | 0 | 0 | 0 | 0 | 0
2030 | 2 | 21 | 20 | 2207 | 1495.3 | 2225.5 | 681 | 1016.9 | 1982 | 1516.3 | 398.4 | 698.8 | 6145.9 | 3155.5 | 2030 | 2 | 21 | 20 | 0 | 0 | 0 | 0 | 0 | 0 | 0 | 0 | 0 | 0 | 0
2030 | 2 | 21 | 21 | 2139.8 | 1437 | 2153.9 | 675.6 | 979.9 | 1916.2 | 1472.1 | 387.1 | 684 | 6109.5 | 3038.8 | 2030 | 2 | 21 | 21 | 0 | 0 | 0 | 0 | 0 | 0 | 0 | 0 | 0 | 0 | 0
2030 | 2 | 21 | 22 | 2040.7 | 1419.6 | 2047.1 | 634.6 | 968.8 | 1834 | 1387 | 373.1 | 653.7 | 5846.4 | 2879.2 | 2030 | 2 | 21 | 22 | 0 | 0 | 0 | 0 | 0 | 0 | 0 | 0 | 0 | 0 | 0
2030 | 2 | 21 | 23 | 1909.3 | 1317.1 | 1907.4 | 625.8 | 902.1 | 1709.9 | 1282.5 | 347.8 | 611.5 | 5470.6 | 2648.1 | 2030 | 2 | 21 | 23 | 0 | 0 | 0 | 0 | 0 | 0 | 0 | 0 | 0 | 0 | 0
2030 | 2 | 21 | 24 | 1783.3 | 1221.8 | 1777.6 | 619.2 | 839.5 | 1588.5 | 1176.9 | 322.7 | 563.8 | 5051 | 2415.7 | 2030 | 2 | 21 | 24 | 0 | 0 | 0 | 0 | 0 | 0 | 0 | 0 | 0 | 0 | 0
2030 | 2 | 22 | 1 | 1714.9 | 1126 | 1660.5 | 614.6 | 781.4 | 1474.5 | 1074.2 | 299.2 | 516.6 | 4646.7 | 2205.6 | 2030 | 2 | 22 | 1 | 0 | 0 | 0 | 0 | 0 | 0 | 0 | 0 | 0 | 0 | 0
2030 | 2 | 22 | 2 | 1668.6 | 1092.9 | 1611.7 | 613 | 757.8 | 1430.5 | 1028.3 | 287.1 | 490.7 | 4431.4 | 2106.9 | 2030 | 2 | 22 | 2 | 0 | 0 | 0 | 0 | 0 | 0 | 0 | 0 | 0 | 0 | 0
2030 | 2 | 22 | 3 | 1647.2 | 1075 | 1589.1 | 612.2 | 745.6 | 1409.1 | 1005.3 | 280.9 | 476.7 | 4323.5 | 2047.6 | 2030 | 2 | 22 | 3 | 0 | 0 | 0 | 0 | 0 | 0 | 0 | 0 | 0 | 0 | 0
2030 | 2 | 22 | 4 | 1633.1 | 1066.4 | 1574.1 | 612 | 737.6 | 1394.6 | 988.8 | 276.6 | 467.4 | 4256.1 | 2011.3 | 2030 | 2 | 22 | 4 | 0 | 0 | 0 | 0 | 0 | 0 | 0 | 0 | 0 | 0 | 0
2030 | 2 | 22 | 5 | 1664.7 | 1090.3 | 1606.7 | 612.9 | 751.8 | 1421.3 | 1001.7 | 280.7 | 471.6 | 4311.5 | 2044.2 | 2030 | 2 | 22 | 5 | 0 | 0 | 0 | 0 | 0 | 0 | 0 | 0 | 0 | 0 | 0
2030 | 2 | 22 | 6 | 1762.3 | 1165.1 | 1709.4 | 616.4 | 798.1 | 1507.2 | 1060.8 | 298.3 | 498.8 | 4583.9 | 2168.2 | 2030 | 2 | 22 | 6 | 0 | 0 | 0 | 0 | 0 | 0 | 0 | 0 | 0 | 0 | 0
2030 | 2 | 22 | 7 | 1931.5 | 1283.1 | 1886.6 | 626.1 | 879.8 | 1658.5 | 1166.3 | 329.9 | 550 | 5083.4 | 2383.7 | 2030 | 2 | 22 | 7 | 0.8 | 0.9 | 1.7 | 0.2 | 1.2 | 1.3 | 1.1 | 0.2 | 0.2 | 0.7 | 1.3
2030 | 2 | 22 | 8 | 2023.5 | 1357.5 | 2016.9 | 634.9 | 961.4 | 1769.3 | 1240.2 | 353.4 | 605.1 | 5538.8 | 2544.5 | 2030 | 2 | 22 | 8 | 37.6 | 44.2 | 78.9 | 7.3 | 56 | 59.2 | 53.1 | 7.2 | 8.5 | 33.4 | 63
2030 | 2 | 22 | 9 | 2020.3 | 1393.6 | 2128.7 | 646 | 1075.4 | 1849.2 | 1283.4 | 366.6 | 651.9 | 5809 | 2630.3 | 2030 | 2 | 22 | 9 | 151.5 | 177.9 | 317.7 | 29.4 | 225.2 | 238.4 | 213.6 | 29.1 | 34.4 | 134.4 | 253.6
2030 | 2 | 22 | 10 | 1993 | 1422.1 | 2238.3 | 662.6 | 1201.2 | 1923.7 | 1309 | 375.7 | 696.1 | 6002.2 | 2688 | 2030 | 2 | 22 | 10 | 289.1 | 339.6 | 606.3 | 56.2 | 429.8 | 455 | 407.8 | 55.6 | 65.6 | 256.5 | 484
2030 | 2 | 22 | 11 | 1964.6 | 1436.5 | 2307.4 | 642.3 | 1286.4 | 1968.5 | 1318.3 | 379.5 | 722 | 6089.4 | 2718.3 | 2030 | 2 | 22 | 11 | 387.5 | 455.1 | 812.7 | 75.3 | 576.1 | 609.9 | 546.5 | 74.5 | 88 | 343.7 | 648.7
2030 | 2 | 22 | 12 | 1929.9 | 1432.9 | 2333.9 | 597.2 | 1332.2 | 1981.4 | 1312 | 379.2 | 733.3 | 6109.6 | 2718.4 | 2030 | 2 | 22 | 12 | 449.8 | 528.2 | 943.2 | 87.4 | 668.6 | 707.9 | 634.3 | 86.5 | 102.1 | 399 | 752.9
2030 | 2 | 22 | 13 | 1902.7 | 1421.8 | 2325.8 | 584 | 1340.5 | 1973.1 | 1300.6 | 376.9 | 735.1 | 6091.2 | 2703.9 | 2030 | 2 | 22 | 13 | 470.6 | 552.7 | 986.9 | 91.4 | 699.6 | 740.6 | 663.7 | 90.5 | 106.8 | 417.4 | 787.7
2030 | 2 | 22 | 14 | 1897.2 | 1410.5 | 2290.1 | 588.5 | 1310.5 | 1950.8 | 1293.1 | 373.8 | 727.2 | 6054 | 2690.9 | 2030 | 2 | 22 | 14 | 443.1 | 520.4 | 929.3 | 86.1 | 658.8 | 697.4 | 625 | 85.2 | 100.6 | 393.1 | 741.8
2030 | 2 | 22 | 15 | 1896 | 1388 | 2216.6 | 611.9 | 1239.5 | 1901.1 | 1281.2 | 368.3 | 708.1 | 5992.9 | 2679.7 | 2030 | 2 | 22 | 15 | 373.2 | 438.3 | 782.7 | 72.5 | 554.8 | 587.4 | 526.4 | 71.8 | 84.7 | 331.1 | 624.8
2030 | 2 | 22 | 16 | 1938 | 1381.3 | 2130 | 652.4 | 1133.8 | 1852.9 | 1290.7 | 367 | 690.2 | 6001.6 | 2708.7 | 2030 | 2 | 22 | 16 | 247.3 | 290.4 | 518.5 | 48 | 367.6 | 389.1 | 348.7 | 47.5 | 56.1 | 219.3 | 413.9
2030 | 2 | 22 | 17 | 2036.8 | 1407.8 | 2084.3 | 638.7 | 1039.7 | 1847 | 1338.2 | 374.5 | 687.5 | 6120.7 | 2819.6 | 2030 | 2 | 22 | 17 | 104.7 | 123 | 219.6 | 20.3 | 155.6 | 164.8 | 147.6 | 20.1 | 23.8 | 92.9 | 175.2
2030 | 2 | 22 | 18 | 2169.4 | 1470.8 | 2128.6 | 638.8 | 1013.7 | 1904.6 | 1434.7 | 389.6 | 695.8 | 6186.7 | 3024.9 | 2030 | 2 | 22 | 18 | 14 | 16.4 | 29.3 | 2.7 | 20.8 | 22 | 19.7 | 2.7 | 3.2 | 12.4 | 23.4
2030 | 2 | 22 | 19 | 2242.2 | 1454.6 | 2194.6 | 677 | 988.7 | 1952.7 | 1505.7 | 393.1 | 699.6 | 6128.1 | 3165.3 | 2030 | 2 | 22 | 19 | 0 | 0 | 0 | 0 | 0 | 0 | 0 | 0 | 0 | 0 | 0
2030 | 2 | 22 | 20 | 2203.8 | 1436.8 | 2156.4 | 674.5 | 977.9 | 1919.5 | 1486.2 | 387.5 | 692.3 | 6201.6 | 3097.7 | 2030 | 2 | 22 | 20 | 0 | 0 | 0 | 0 | 0 | 0 | 0 | 0 | 0 | 0 | 0
2030 | 2 | 22 | 21 | 2135.6 | 1443.9 | 2085.9 | 636.7 | 987.8 | 1868.3 | 1432.8 | 381.8 | 669.5 | 5973.4 | 2982.8 | 2030 | 2 | 22 | 21 | 0 | 0 | 0 | 0 | 0 | 0 | 0 | 0 | 0 | 0 | 0
2030 | 2 | 22 | 22 | 2048.1 | 1376.7 | 1995.2 | 630.3 | 944.6 | 1787.6 | 1363.4 | 364.9 | 641.5 | 5731.8 | 2838.8 | 2030 | 2 | 22 | 22 | 0 | 0 | 0 | 0 | 0 | 0 | 0 | 0 | 0 | 0 | 0
2030 | 2 | 22 | 23 | 1931.7 | 1286.3 | 1876.5 | 623.7 | 887.2 | 1680.1 | 1274.8 | 343.1 | 604.2 | 5402.1 | 2642.5 | 2030 | 2 | 22 | 23 | 0 | 0 | 0 | 0 | 0 | 0 | 0 | 0 | 0 | 0 | 0
2030 | 2 | 22 | 24 | 1811.2 | 1195.8 | 1755.8 | 617.9 | 829 | 1566.9 | 1178.2 | 320.2 | 561.7 | 5031.7 | 2434.4 | 2030 | 2 | 22 | 24 | 0 | 0 | 0 | 0 | 0 | 0 | 0 | 0 | 0 | 0 | 0
2030 | 2 | 23 | 1 | 1715.7 | 1076.2 | 1603 | 612.5 | 753.7 | 1420.1 | 1053.5 | 290.8 | 504.3 | 4531.8 | 2164.2 | 2030 | 2 | 23 | 1 | 0 | 0 | 0 | 0 | 0 | 0 | 0 | 0 | 0 | 0 | 0
2030 | 2 | 23 | 2 | 1662.6 | 1041.2 | 1549.4 | 611.1 | 728 | 1371.8 | 1003.6 | 278.3 | 478.5 | 4316.7 | 2053.7 | 2030 | 2 | 23 | 2 | 0 | 0 | 0 | 0 | 0 | 0 | 0 | 0 | 0 | 0 | 0
2030 | 2 | 23 | 3 | 1635.7 | 1019.6 | 1522.2 | 610.1 | 713.6 | 1346.2 | 976.9 | 271.3 | 463.6 | 4200.6 | 1988 | 2030 | 2 | 23 | 3 | 0 | 0 | 0 | 0 | 0 | 0 | 0 | 0 | 0 | 0 | 0
2030 | 2 | 23 | 4 | 1612.2 | 1005.1 | 1498.4 | 609.2 | 701.5 | 1324.1 | 955 | 265.4 | 451.3 | 4104.4 | 1936.2 | 2030 | 2 | 23 | 4 | 0 | 0 | 0 | 0 | 0 | 0 | 0 | 0 | 0 | 0 | 0
2030 | 2 | 23 | 5 | 1623.7 | 1014.2 | 1509.6 | 609.4 | 705.9 | 1332.6 | 958.1 | 265.8 | 449.3 | 4102.3 | 1940 | 2030 | 2 | 23 | 5 | 0 | 0 | 0 | 0 | 0 | 0 | 0 | 0 | 0 | 0 | 0
2030 | 2 | 23 | 6 | 1670.4 | 1050.5 | 1557.1 | 611.2 | 727 | 1371.6 | 986.2 | 273.1 | 458.1 | 4200.9 | 1994.7 | 2030 | 2 | 23 | 6 | 0 | 0 | 0 | 0 | 0 | 0 | 0 | 0 | 0 | 0 | 0
2030 | 2 | 23 | 7 | 1759.9 | 1112.7 | 1647 | 613.8 | 768.7 | 1448.8 | 1044.1 | 287.5 | 477.5 | 4402.6 | 2109.3 | 2030 | 2 | 23 | 7 | 0.6 | 0.7 | 1.2 | 0.1 | 0.9 | 0.9 | 0.8 | 0.1 | 0.1 | 0.5 | 1
2030 | 2 | 23 | 8 | 1833.7 | 1164.9 | 1745.3 | 619.6 | 827.4 | 1531.3 | 1099 | 303.6 | 507.9 | 4642.3 | 2220.4 | 2030 | 2 | 23 | 8 | 23.9 | 28.1 | 50.1 | 4.6 | 35.5 | 37.6 | 33.7 | 4.6 | 5.4 | 21.2 | 40
2030 | 2 | 23 | 9 | 1879 | 1212.2 | 1860.2 | 630.3 | 917.2 | 1621.5 | 1151.4 | 319 | 544.1 | 4872.5 | 2330.8 | 2030 | 2 | 23 | 9 | 89.7 | 105.3 | 188.1 | 17.4 | 133.4 | 141.2 | 126.5 | 17.2 | 20.4 | 79.6 | 150.2
2030 | 2 | 23 | 10 | 1896.7 | 1250.2 | 1950.2 | 640.5 | 998 | 1691.2 | 1182.9 | 330.2 | 580.8 | 5077.8 | 2410.8 | 2030 | 2 | 23 | 10 | 160.2 | 188.1 | 335.9 | 31.1 | 238.1 | 252.1 | 225.9 | 30.8 | 36.4 | 142.1 | 268.1
2030 | 2 | 23 | 11 | 1884 | 1266 | 1997 | 644.7 | 1052.5 | 1725.7 | 1192.9 | 335 | 606.6 | 5213.9 | 2447.4 | 2030 | 2 | 23 | 11 | 219.5 | 257.7 | 460.2 | 42.6 | 326.2 | 345.4 | 309.5 | 42.2 | 49.8 | 194.7 | 367.3
2030 | 2 | 23 | 12 | 1853.8 | 1265.7 | 2016.4 | 629.8 | 1088.5 | 1736.6 | 1189.6 | 335.4 | 620.5 | 5275.5 | 2460.2 | 2030 | 2 | 23 | 12 | 268.7 | 315.5 | 563.4 | 52.2 | 399.4 | 422.8 | 378.9 | 51.7 | 61 | 238.3 | 449.7
2030 | 2 | 23 | 13 | 1831.2 | 1258.6 | 2004.9 | 614.8 | 1091.2 | 1728.4 | 1183.6 | 333.8 | 624.2 | 5284.9 | 2460.2 | 2030 | 2 | 23 | 13 | 281 | 330 | 589.3 | 54.6 | 417.8 | 442.3 | 396.3 | 54 | 63.8 | 249.3 | 470.4
2030 | 2 | 23 | 14 | 1816.3 | 1245.7 | 1969.7 | 614.6 | 1067.5 | 1705.4 | 1173.1 | 329.7 | 616.3 | 5234.6 | 2440.9 | 2030 | 2 | 23 | 14 | 264.5 | 310.7 | 554.8 | 51.4 | 393.3 | 416.3 | 373.1 | 50.9 | 60 | 234.6 | 442.8
2030 | 2 | 23 | 15 | 1812.8 | 1228.5 | 1916.1 | 628 | 1018.4 | 1669.2 | 1158.7 | 324.9 | 600.6 | 5174.9 | 2422.7 | 2030 | 2 | 23 | 15 | 218.4 | 256.5 | 458.1 | 42.4 | 324.7 | 343.8 | 308 | 42 | 49.6 | 193.7 | 365.6
2030 | 2 | 23 | 16 | 1855.3 | 1233.6 | 1874.6 | 634 | 958.9 | 1650.6 | 1175.7 | 325.2 | 586.9 | 5162.9 | 2454.8 | 2030 | 2 | 23 | 16 | 140.4 | 164.9 | 294.4 | 27.3 | 208.7 | 220.9 | 198 | 27 | 31.9 | 124.5 | 235
2030 | 2 | 23 | 17 | 1954.5 | 1277.1 | 1888.1 | 626.7 | 924.9 | 1681.8 | 1234 | 335.3 | 591.5 | 5273.5 | 2577.9 | 2030 | 2 | 23 | 17 | 60.5 | 71.1 | 126.9 | 11.8 | 90 | 95.3 | 85.4 | 11.6 | 13.7 | 53.7 | 101.3
2030 | 2 | 23 | 18 | 2095.3 | 1362.3 | 1975 | 627.7 | 940.3 | 1770.3 | 1337.1 | 355.3 | 614.9 | 5517.9 | 2803.3 | 2030 | 2 | 23 | 18 | 10 | 11.7 | 20.9 | 1.9 | 14.8 | 15.7 | 14 | 1.9 | 2.3 | 8.8 | 16.7
2030 | 2 | 23 | 19 | 2181.3 | 1423.9 | 2053.2 | 632.9 | 973.3 | 1841.4 | 1411.3 | 371.5 | 639.5 | 5691 | 2948.3 | 2030 | 2 | 23 | 19 | 0 | 0 | 0 | 0 | 0 | 0 | 0 | 0 | 0 | 0 | 0
2030 | 2 | 23 | 20 | 2148.9 | 1398.5 | 2022.4 | 631.2 | 959.3 | 1814.1 | 1390.1 | 367.1 | 634 | 5621.1 | 2895 | 2030 | 2 | 23 | 20 | 0 | 0 | 0 | 0 | 0 | 0 | 0 | 0 | 0 | 0 | 0
2030 | 2 | 23 | 21 | 2088 | 1353 | 1961.6 | 627.4 | 930.1 | 1759.4 | 1347.4 | 356.5 | 618 | 5489.6 | 2797.3 | 2030 | 2 | 23 | 21 | 0 | 0 | 0 | 0 | 0 | 0 | 0 | 0 | 0 | 0 | 0
2030 | 2 | 23 | 22 | 2003.8 | 1292.8 | 1878.3 | 622.4 | 890.1 | 1684.1 | 1289.6 | 342.3 | 597.1 | 5314.6 | 2674 | 2030 | 2 | 23 | 22 | 0 | 0 | 0 | 0 | 0 | 0 | 0 | 0 | 0 | 0 | 0
2030 | 2 | 23 | 23 | 1897.9 | 1216 | 1774.6 | 617.8 | 839.6 | 1589.2 | 1210.5 | 324.3 | 568.6 | 5067.3 | 2510.4 | 2030 | 2 | 23 | 23 | 0 | 0 | 0 | 0 | 0 | 0 | 0 | 0 | 0 | 0 | 0
2030 | 2 | 23 | 24 | 1787.3 | 1136.6 | 1668.2 | 613.7 | 788 | 1489 | 1123.6 | 304.7 | 534.2 | 4773.1 | 2328.4 | 2030 | 2 | 23 | 24 | 0 | 0 | 0 | 0 | 0 | 0 | 0 | 0 | 0 | 0 | 0
2030 | 2 | 24 | 1 | 1714.6 | 1116.1 | 1656.5 | 614 | 778.7 | 1467.9 | 1090.5 | 300.1 | 520.2 | 4680.9 | 2253 | 2030 | 2 | 24 | 1 | 0 | 0 | 0 | 0 | 0 | 0 | 0 | 0 | 0 | 0 | 0
2030 | 2 | 24 | 2 | 1687.3 | 1095.9 | 1627.3 | 613 | 764.4 | 1441.3 | 1054.7 | 291.9 | 502 | 4537.5 | 2170.5 | 2030 | 2 | 24 | 2 | 0 | 0 | 0 | 0 | 0 | 0 | 0 | 0 | 0 | 0 | 0
2030 | 2 | 24 | 3 | 1617.4 | 1047.2 | 1554.6 | 611.2 | 729.1 | 1376.4 | 998.4 | 276.6 | 472.3 | 4282.6 | 2048.9 | 2030 | 2 | 24 | 3 | 0 | 0 | 0 | 0 | 0 | 0 | 0 | 0 | 0 | 0 | 0
2030 | 2 | 24 | 4 | 1624.3 | 1050.6 | 1561.1 | 611.5 | 731.1 | 1380.8 | 994.2 | 275.9 | 468.6 | 4267.8 | 2030.9 | 2030 | 2 | 24 | 4 | 0 | 0 | 0 | 0 | 0 | 0 | 0 | 0 | 0 | 0 | 0
2030 | 2 | 24 | 5 | 1632.8 | 1057.8 | 1569.7 | 611.5 | 734.3 | 1387.2 | 995.9 | 275.9 | 466.3 | 4262.5 | 2032.1 | 2030 | 2 | 24 | 5 | 0 | 0 | 0 | 0 | 0 | 0 | 0 | 0 | 0 | 0 | 0
2030 | 2 | 24 | 6 | 1670.1 | 1088 | 1608.5 | 612.5 | 751.5 | 1419.3 | 1018.6 | 281.7 | 473.2 | 4342.7 | 2074.8 | 2030 | 2 | 24 | 6 | 0 | 0 | 0 | 0 | 0 | 0 | 0 | 0 | 0 | 0 | 0
2030 | 2 | 24 | 7 | 1741.4 | 1139.5 | 1683.1 | 615.5 | 786.2 | 1483.3 | 1066.6 | 293.4 | 487.4 | 4495.3 | 2160.9 | 2030 | 2 | 24 | 7 | 0.8 | 0.9 | 1.7 | 0.2 | 1.2 | 1.3 | 1.1 | 0.2 | 0.2 | 0.7 | 1.3
2030 | 2 | 24 | 8 | 1801.7 | 1182.4 | 1768.9 | 620.6 | 838.9 | 1554.8 | 1114.6 | 306.6 | 511.5 | 4675.9 | 2239.9 | 2030 | 2 | 24 | 8 | 23.7 | 27.8 | 49.7 | 4.6 | 35.2 | 37.3 | 33.4 | 4.6 | 5.4 | 21 | 39.6
2030 | 2 | 24 | 9 | 1849.3 | 1228.1 | 1884.6 | 630.9 | 928.1 | 1645.1 | 1169.4 | 321.5 | 544.5 | 4878.8 | 2336 | 2030 | 2 | 24 | 9 | 88.1 | 103.5 | 184.8 | 17.1 | 131 | 138.7 | 124.2 | 16.9 | 20 | 78.1 | 147.5
2030 | 2 | 24 | 10 | 1875.2 | 1269.2 | 1985 | 642.4 | 1015.6 | 1722.8 | 1210.4 | 333.6 | 581.7 | 5084.8 | 2421.8 | 2030 | 2 | 24 | 10 | 162.1 | 190.4 | 340 | 31.5 | 241 | 255.2 | 228.7 | 31.2 | 36.8 | 143.8 | 271.4
2030 | 2 | 24 | 11 | 1874.6 | 1289.4 | 2036.3 | 648.3 | 1069.1 | 1761.8 | 1226.5 | 339.8 | 608.8 | 5240.6 | 2469.6 | 2030 | 2 | 24 | 11 | 215.7 | 253.3 | 452.3 | 41.9 | 320.6 | 339.4 | 304.2 | 41.5 | 48.9 | 191.3 | 361
2030 | 2 | 24 | 12 | 1864 | 1296 | 2056.8 | 648.3 | 1097.2 | 1777 | 1228.9 | 341.9 | 623.3 | 5326.5 | 2490.9 | 2030 | 2 | 24 | 12 | 249.1 | 292.5 | 522.4 | 48.4 | 370.3 | 392 | 351.3 | 47.9 | 56.5 | 220.9 | 417
2030 | 2 | 24 | 13 | 1857.7 | 1299.9 | 2056.8 | 646.6 | 1103.2 | 1779.5 | 1231.8 | 342.4 | 629.6 | 5364.5 | 2510.5 | 2030 | 2 | 24 | 13 | 257.7 | 302.6 | 540.4 | 50.1 | 383.1 | 405.5 | 363.4 | 49.5 | 58.5 | 228.6 | 431.3
2030 | 2 | 24 | 14 | 1849.9 | 1293.2 | 2027.5 | 645.1 | 1081.1 | 1761.8 | 1226.8 | 340.1 | 625.7 | 5353.9 | 2508.3 | 2030 | 2 | 24 | 14 | 239.5 | 281.2 | 502.2 | 46.5 | 356 | 376.9 | 337.7 | 46 | 54.4 | 212.4 | 400.9
2030 | 2 | 24 | 15 | 1848.6 | 1281.5 | 1985.2 | 642.9 | 1041.5 | 1734.1 | 1219.7 | 336.6 | 613.6 | 5319.8 | 2503.8 | 2030 | 2 | 24 | 15 | 200.9 | 236 | 421.3 | 39 | 298.7 | 316.2 | 283.4 | 38.6 | 45.6 | 178.2 | 336.3
2030 | 2 | 24 | 16 | 1889.8 | 1291.9 | 1959.3 | 637.5 | 996 | 1727 | 1242.9 | 338.5 | 604.7 | 5336.1 | 2552.7 | 2030 | 2 | 24 | 16 | 135.6 | 159.2 | 284.3 | 26.3 | 201.6 | 213.4 | 191.2 | 26.1 | 30.8 | 120.3 | 227
2030 | 2 | 24 | 17 | 1995.6 | 1346.2 | 1991.2 | 631.9 | 973.3 | 1773.4 | 1311.1 | 351.2 | 614 | 5484.1 | 2697.5 | 2030 | 2 | 24 | 17 | 61.2 | 71.9 | 128.4 | 11.9 | 91 | 96.3 | 86.3 | 11.8 | 13.9 | 54.3 | 102.5
2030 | 2 | 24 | 18 | 2147.6 | 1446 | 2096.5 | 636.7 | 996.9 | 1877.1 | 1429.3 | 374.5 | 642.5 | 5778.1 | 2951 | 2030 | 2 | 24 | 18 | 10.3 | 12.1 | 21.6 | 2 | 15.3 | 16.2 | 14.5 | 2 | 2.3 | 9.1 | 17.2
2030 | 2 | 24 | 19 | 2236.2 | 1438.3 | 2180.5 | 675.8 | 981.8 | 1939.7 | 1507.1 | 387.2 | 670.2 | 5979.3 | 3095.1 | 2030 | 2 | 24 | 19 | 0 | 0 | 0 | 0 | 0 | 0 | 0 | 0 | 0 | 0 | 0
2030 | 2 | 24 | 20 | 2209.9 | 1441 | 2154.9 | 674.2 | 979.1 | 1918.4 | 1489.9 | 386.9 | 667.7 | 5937.2 | 3055.2 | 2030 | 2 | 24 | 20 | 0 | 0 | 0 | 0 | 0 | 0 | 0 | 0 | 0 | 0 | 0
2030 | 2 | 24 | 21 | 2147.5 | 1444.2 | 2090.2 | 636.6 | 989.9 | 1872 | 1438.3 | 378.4 | 654.2 | 5828.8 | 2969.2 | 2030 | 2 | 24 | 21 | 0 | 0 | 0 | 0 | 0 | 0 | 0 | 0 | 0 | 0 | 0
2030 | 2 | 24 | 22 | 2052.1 | 1376.6 | 1991.4 | 629.8 | 942.9 | 1785.1 | 1360.7 | 362.3 | 632.7 | 5648.2 | 2828.9 | 2030 | 2 | 24 | 22 | 0 | 0 | 0 | 0 | 0 | 0 | 0 | 0 | 0 | 0 | 0
2030 | 2 | 24 | 23 | 1931.5 | 1288.7 | 1867.7 | 622.6 | 883.7 | 1674.7 | 1266.9 | 340.8 | 599 | 5352.8 | 2630.8 | 2030 | 2 | 24 | 23 | 0 | 0 | 0 | 0 | 0 | 0 | 0 | 0 | 0 | 0 | 0
2030 | 2 | 24 | 24 | 1817.3 | 1204.6 | 1753.6 | 617.3 | 828.5 | 1567.6 | 1170.1 | 318.8 | 558.3 | 4999.6 | 2421 | 2030 | 2 | 24 | 24 | 0 | 0 | 0 | 0 | 0 | 0 | 0 | 0 | 0 | 0 | 0
2030 | 2 | 25 | 1 | 1620.2 | 1098.6 | 1623.3 | 612.8 | 763.9 | 1441.1 | 1052.9 | 293.2 | 507.3 | 4559.1 | 2163.9 | 2030 | 2 | 25 | 1 | 0 | 0 | 0 | 0 | 0 | 0 | 0 | 0 | 0 | 0 | 0
2030 | 2 | 25 | 2 | 1583.1 | 1071.3 | 1582.7 | 611.7 | 744.2 | 1404.1 | 1011.6 | 282.9 | 485 | 4377.5 | 2075 | 2030 | 2 | 25 | 2 | 0 | 0 | 0 | 0 | 0 | 0 | 0 | 0 | 0 | 0 | 0
2030 | 2 | 25 | 3 | 1568.9 | 1058.3 | 1567.2 | 611.2 | 735.1 | 1388.5 | 992 | 278 | 473.1 | 4289.7 | 2024.4 | 2030 | 2 | 25 | 3 | 0 | 0 | 0 | 0 | 0 | 0 | 0 | 0 | 0 | 0 | 0
2030 | 2 | 25 | 4 | 1559.1 | 1052.6 | 1556.4 | 611 | 729 | 1377.5 | 977.7 | 274.3 | 464.8 | 4232.3 | 1992.7 | 2030 | 2 | 25 | 4 | 0 | 0 | 0 | 0 | 0 | 0 | 0 | 0 | 0 | 0 | 0
2030 | 2 | 25 | 5 | 1594 | 1080.8 | 1594.8 | 611.9 | 745.6 | 1408 | 993.2 | 279.7 | 471.1 | 4307.1 | 2031.6 | 2030 | 2 | 25 | 5 | 0 | 0 | 0 | 0 | 0 | 0 | 0 | 0 | 0 | 0 | 0
2030 | 2 | 25 | 6 | 1694 | 1162 | 1703.9 | 615.3 | 794.9 | 1499.1 | 1055 | 298.4 | 499.8 | 4592.4 | 2159.6 | 2030 | 2 | 25 | 6 | 0 | 0 | 0 | 0 | 0 | 0 | 0 | 0 | 0 | 0 | 0
2030 | 2 | 25 | 7 | 1862.3 | 1286.3 | 1887.8 | 625.2 | 879.8 | 1655.9 | 1161.1 | 330.3 | 549.8 | 5080.9 | 2379.3 | 2030 | 2 | 25 | 7 | 1.4 | 1.6 | 2.9 | 0.3 | 2 | 2.2 | 1.9 | 0.3 | 0.3 | 1.2 | 2.3
2030 | 2 | 25 | 8 | 1958.6 | 1364.8 | 2021.2 | 635.1 | 961.2 | 1770.7 | 1237.2 | 354.3 | 604.2 | 5534.4 | 2542.1 | 2030 | 2 | 25 | 8 | 35 | 41.1 | 73.4 | 6.8 | 52 | 55.1 | 49.4 | 6.7 | 7.9 | 31.1 | 58.6
2030 | 2 | 25 | 9 | 1970.8 | 1400.1 | 2113.9 | 642.3 | 1050.3 | 1840.7 | 1280.2 | 367.2 | 647.1 | 5805.3 | 2624.7 | 2030 | 2 | 25 | 9 | 118 | 138.5 | 247.4 | 22.9 | 175.4 | 185.7 | 166.4 | 22.7 | 26.8 | 104.6 | 197.5
2030 | 2 | 25 | 10 | 1969.7 | 1424 | 2172 | 649.8 | 1113.4 | 1885.6 | 1299.4 | 375 | 681.8 | 6000.6 | 2670.7 | 2030 | 2 | 25 | 10 | 181.9 | 213.7 | 381.5 | 35.3 | 270.4 | 286.3 | 256.6 | 35 | 41.3 | 161.4 | 304.5
2030 | 2 | 25 | 11 | 1965.8 | 1435.8 | 2198.5 | 654.2 | 1145.5 | 1907.1 | 1303.9 | 377.7 | 699.5 | 6090.1 | 2689.3 | 2030 | 2 | 25 | 11 | 216.6 | 254.4 | 454.2 | 42.1 | 322 | 340.9 | 305.5 | 41.6 | 49.2 | 192.1 | 362.6
2030 | 2 | 25 | 12 | 1946.3 | 1433.8 | 2207.8 | 657.6 | 1167.9 | 1911.8 | 1297.6 | 377.2 | 707.3 | 6114.7 | 2686.8 | 2030 | 2 | 25 | 12 | 249.3 | 292.8 | 522.8 | 48.4 | 370.6 | 392.4 | 351.6 | 47.9 | 56.6 | 221.1 | 417.3
2030 | 2 | 25 | 13 | 1929 | 1425.6 | 2193.6 | 657.6 | 1166.1 | 1902 | 1288.9 | 375.4 | 707.8 | 6102.3 | 2673.6 | 2030 | 2 | 25 | 13 | 255.8 | 300.5 | 536.5 | 49.7 | 380.3 | 402.6 | 360.8 | 49.2 | 58.1 | 226.9 | 428.3
2030 | 2 | 25 | 14 | 1923.5 | 1419.9 | 2170.1 | 655.5 | 1147.9 | 1888.1 | 1284.4 | 373 | 702.7 | 6076.1 | 2662.7 | 2030 | 2 | 25 | 14 | 240.2 | 282.1 | 503.6 | 46.7 | 357 | 378 | 338.7 | 46.2 | 54.5 | 213 | 402
2030 | 2 | 25 | 15 | 1913.6 | 1403.2 | 2123.3 | 650.6 | 1107.3 | 1855.1 | 1275.8 | 368.8 | 689.7 | 6029.5 | 2657.5 | 2030 | 2 | 25 | 15 | 204.2 | 239.9 | 428.3 | 39.7 | 303.6 | 321.4 | 288 | 39.3 | 46.4 | 181.2 | 341.9
2030 | 2 | 25 | 16 | 1939.1 | 1405.1 | 2080.4 | 641.1 | 1051.6 | 1834.5 | 1293.2 | 369.3 | 681 | 6055.5 | 2705.5 | 2030 | 2 | 25 | 16 | 134.2 | 157.6 | 281.5 | 26.1 | 199.5 | 211.2 | 189.3 | 25.8 | 30.5 | 119 | 224.7
2030 | 2 | 25 | 17 | 2021.1 | 1444.1 | 2091.4 | 637.8 | 1018.6 | 1864.6 | 1353.8 | 379.4 | 688.8 | 6190.8 | 2841.7 | 2030 | 2 | 25 | 17 | 57.8 | 67.9 | 121.2 | 11.2 | 85.9 | 90.9 | 81.5 | 11.1 | 13.1 | 51.3 | 96.7
2030 | 2 | 25 | 18 | 2150.6 | 1452.9 | 2184.2 | 676.6 | 994 | 1944.8 | 1470 | 390.3 | 701.1 | 6095.2 | 3076.4 | 2030 | 2 | 25 | 18 | 10.9 | 12.8 | 22.8 | 2.1 | 16.2 | 17.1 | 15.3 | 2.1 | 2.5 | 9.6 | 18.2
2030 | 2 | 25 | 19 | 2228.9 | 1574.2 | 2262 | 683 | 1057.3 | 2024.4 | 1536.8 | 409.7 | 714.1 | 6121.2 | 3232.1 | 2030 | 2 | 25 | 19 | 0 | 0 | 0 | 0 | 0 | 0 | 0 | 0 | 0 | 0 | 0
2030 | 2 | 25 | 20 | 2197.7 | 1517.6 | 2230.6 | 680.7 | 1024.4 | 1990.3 | 1521.3 | 399.3 | 699.6 | 6138.6 | 3173.9 | 2030 | 2 | 25 | 20 | 0 | 0 | 0 | 0 | 0 | 0 | 0 | 0 | 0 | 0 | 0
2030 | 2 | 25 | 21 | 2128.5 | 1436.4 | 2155.8 | 675.2 | 979.5 | 1920.1 | 1474.6 | 387.3 | 686.8 | 6135.8 | 3052.7 | 2030 | 2 | 25 | 21 | 0 | 0 | 0 | 0 | 0 | 0 | 0 | 0 | 0 | 0 | 0
2030 | 2 | 25 | 22 | 2025.4 | 1422.7 | 2043.8 | 634.3 | 968.1 | 1834.4 | 1386.9 | 373 | 656.5 | 5873 | 2886.8 | 2030 | 2 | 25 | 22 | 0 | 0 | 0 | 0 | 0 | 0 | 0 | 0 | 0 | 0 | 0
2030 | 2 | 25 | 23 | 1891.5 | 1317.5 | 1900.5 | 624.7 | 899.7 | 1707.1 | 1278.4 | 346.9 | 612.5 | 5480.6 | 2647.4 | 2030 | 2 | 25 | 23 | 0 | 0 | 0 | 0 | 0 | 0 | 0 | 0 | 0 | 0 | 0
2030 | 2 | 25 | 24 | 1765.4 | 1221.3 | 1769.6 | 618.2 | 836.6 | 1584.6 | 1171.9 | 321.3 | 563.2 | 5046.3 | 2410.8 | 2030 | 2 | 25 | 24 | 0 | 0 | 0 | 0 | 0 | 0 | 0 | 0 | 0 | 0 | 0
2030 | 2 | 26 | 1 | 1654.3 | 1103.5 | 1629.2 | 613.1 | 766.9 | 1447.1 | 1050.3 | 293.1 | 504.6 | 4535.1 | 2146.9 | 2030 | 2 | 26 | 1 | 0 | 0 | 0 | 0 | 0 | 0 | 0 | 0 | 0 | 0 | 0
2030 | 2 | 26 | 2 | 1612.2 | 1072.2 | 1584.1 | 612 | 745 | 1406.3 | 1007.2 | 281.8 | 480.1 | 4331.2 | 2054.1 | 2030 | 2 | 26 | 2 | 0 | 0 | 0 | 0 | 0 | 0 | 0 | 0 | 0 | 0 | 0
2030 | 2 | 26 | 3 | 1592.3 | 1054.6 | 1563.1 | 611.5 | 733.4 | 1385.6 | 985.5 | 276 | 467 | 4232.6 | 1999.3 | 2030 | 2 | 26 | 3 | 0 | 0 | 0 | 0 | 0 | 0 | 0 | 0 | 0 | 0 | 0
2030 | 2 | 26 | 4 | 1577.7 | 1045.4 | 1547.1 | 611.2 | 725 | 1370.6 | 968.6 | 271.5 | 457.8 | 4166.5 | 1963.4 | 2030 | 2 | 26 | 4 | 0 | 0 | 0 | 0 | 0 | 0 | 0 | 0 | 0 | 0 | 0
2030 | 2 | 26 | 5 | 1609.4 | 1070.8 | 1581.1 | 612 | 739.6 | 1397.5 | 982.9 | 276.2 | 462.9 | 4230.7 | 1998.4 | 2030 | 2 | 26 | 5 | 0 | 0 | 0 | 0 | 0 | 0 | 0 | 0 | 0 | 0 | 0
2030 | 2 | 26 | 6 | 1709.3 | 1148.4 | 1688.3 | 615.3 | 788 | 1486.8 | 1044.4 | 294.5 | 491.3 | 4513.1 | 2125.6 | 2030 | 2 | 26 | 6 | 0 | 0 | 0 | 0 | 0 | 0 | 0 | 0 | 0 | 0 | 0
2030 | 2 | 26 | 7 | 1881.1 | 1270.7 | 1872.6 | 624.8 | 873.6 | 1643.7 | 1151.4 | 327 | 543.7 | 5022.3 | 2344.9 | 2030 | 2 | 26 | 7 | 2.1 | 2.4 | 4.3 | 0.4 | 3.1 | 3.2 | 2.9 | 0.4 | 0.5 | 1.8 | 3.4
2030 | 2 | 26 | 8 | 1970 | 1346.2 | 2005.8 | 634.1 | 959.1 | 1756.3 | 1225.8 | 351 | 600.3 | 5486 | 2505.8 | 2030 | 2 | 26 | 8 | 44.1 | 51.7 | 92.4 | 8.6 | 65.5 | 69.3 | 62.1 | 8.5 | 10 | 39.1 | 73.7
2030 | 2 | 26 | 9 | 1963.3 | 1380.8 | 2114.8 | 645.5 | 1073.6 | 1833.2 | 1266.4 | 363.7 | 647.6 | 5756.9 | 2586.4 | 2030 | 2 | 26 | 9 | 161 | 189.1 | 337.6 | 31.3 | 239.3 | 253.4 | 227 | 31 | 36.5 | 142.8 | 269.5
2030 | 2 | 26 | 10 | 1937.9 | 1405.7 | 2208.4 | 659.7 | 1183.8 | 1896.7 | 1285.8 | 371.6 | 688.7 | 5939.9 | 2637.9 | 2030 | 2 | 26 | 10 | 283.4 | 332.8 | 594.3 | 55.1 | 421.3 | 446 | 399.7 | 54.5 | 64.3 | 251.4 | 474.4
2030 | 2 | 26 | 11 | 1916.9 | 1420.8 | 2272.7 | 636.4 | 1261.8 | 1939.9 | 1290.9 | 375.1 | 712.5 | 6019.6 | 2665.7 | 2030 | 2 | 26 | 11 | 372.1 | 437 | 780.3 | 72.3 | 553.1 | 585.6 | 524.8 | 71.5 | 84.4 | 330 | 622.8
2030 | 2 | 26 | 12 | 1883.7 | 1421.8 | 2316.3 | 589 | 1324.9 | 1964.8 | 1287.1 | 375.6 | 726.5 | 6044.3 | 2672 | 2030 | 2 | 26 | 12 | 451.8 | 530.6 | 947.5 | 87.8 | 671.7 | 711.1 | 637.2 | 86.9 | 102.5 | 400.8 | 756.3
2030 | 2 | 26 | 13 | 1861.8 | 1414.3 | 2313.5 | 579.4 | 1336.1 | 1961.1 | 1279.8 | 374.1 | 729.4 | 6034.2 | 2662.5 | 2030 | 2 | 26 | 13 | 473.5 | 556 | 992.9 | 92 | 703.8 | 745.1 | 667.7 | 91 | 107.5 | 420 | 792.5
2030 | 2 | 26 | 14 | 1861.3 | 1407.4 | 2281.3 | 584.3 | 1306.4 | 1941.8 | 1272.6 | 371.9 | 722.6 | 6010.1 | 2647.6 | 2030 | 2 | 26 | 14 | 443.5 | 520.8 | 930 | 86.1 | 659.3 | 698 | 625.4 | 85.3 | 100.7 | 393.4 | 742.4
2030 | 2 | 26 | 15 | 1862.5 | 1388.8 | 2208.5 | 609.3 | 1234.7 | 1894.3 | 1260.1 | 366.7 | 704.6 | 5961.8 | 2637.4 | 2030 | 2 | 26 | 15 | 371.4 | 436.2 | 778.9 | 72.1 | 552.1 | 584.5 | 523.8 | 71.4 | 84.3 | 329.4 | 621.7
2030 | 2 | 26 | 16 | 1903.1 | 1387.7 | 2126.7 | 652.2 | 1132.8 | 1849.7 | 1273.9 | 366.1 | 688.3 | 5981.2 | 2674.5 | 2030 | 2 | 26 | 16 | 248.5 | 291.9 | 521.2 | 48.3 | 369.4 | 391.1 | 350.5 | 47.8 | 56.4 | 220.4 | 416
2030 | 2 | 26 | 17 | 2002.5 | 1418.8 | 2092 | 639.5 | 1047.2 | 1851.9 | 1328.8 | 374.7 | 687.3 | 6109.1 | 2794.9 | 2030 | 2 | 26 | 17 | 112.2 | 131.8 | 235.4 | 21.8 | 166.9 | 176.7 | 158.3 | 21.6 | 25.5 | 99.6 | 187.9
2030 | 2 | 26 | 18 | 2142.3 | 1474.7 | 2144.6 | 639.4 | 1020.9 | 1916.1 | 1430.1 | 390.6 | 696.9 | 6199.1 | 3014.2 | 2030 | 2 | 26 | 18 | 18.8 | 22 | 39.4 | 3.6 | 27.9 | 29.5 | 26.5 | 3.6 | 4.3 | 16.6 | 31.4
2030 | 2 | 26 | 19 | 2222.4 | 1491.3 | 2214.5 | 678.2 | 1005.3 | 1973 | 1506.4 | 396.8 | 700.3 | 6106.9 | 3158.8 | 2030 | 2 | 26 | 19 | 0 | 0 | 0 | 0 | 0 | 0 | 0 | 0 | 0 | 0 | 0
2030 | 2 | 26 | 20 | 2191.1 | 1443 | 2183.8 | 676.6 | 983.4 | 1942 | 1490.2 | 389.1 | 693 | 6234.3 | 3102.7 | 2030 | 2 | 26 | 20 | 0 | 0 | 0 | 0 | 0 | 0 | 0 | 0 | 0 | 0 | 0
2030 | 2 | 26 | 21 | 2122.3 | 1453.7 | 2111.4 | 638.6 | 992.1 | 1887 | 1437.5 | 385.4 | 674.7 | 6022.3 | 2990.2 | 2030 | 2 | 26 | 21 | 0 | 0 | 0 | 0 | 0 | 0 | 0 | 0 | 0 | 0 | 0
2030 | 2 | 26 | 22 | 2020.9 | 1389 | 2003.2 | 630.7 | 948.6 | 1796.2 | 1356.4 | 366.4 | 645 | 5764.3 | 2825.1 | 2030 | 2 | 26 | 22 | 0 | 0 | 0 | 0 | 0 | 0 | 0 | 0 | 0 | 0 | 0
2030 | 2 | 26 | 23 | 1886.9 | 1286.7 | 1862.6 | 622.6 | 881.6 | 1671.6 | 1250.8 | 340.8 | 602 | 5381.4 | 2592.3 | 2030 | 2 | 26 | 23 | 0 | 0 | 0 | 0 | 0 | 0 | 0 | 0 | 0 | 0 | 0
2030 | 2 | 26 | 24 | 1759.7 | 1192.5 | 1732.7 | 616.8 | 819.1 | 1550.6 | 1144.1 | 315.3 | 553.3 | 4953.2 | 2358.6 | 2030 | 2 | 26 | 24 | 0 | 0 | 0 | 0 | 0 | 0 | 0 | 0 | 0 | 0 | 0
2030 | 2 | 27 | 1 | 1673.9 | 1097.3 | 1619.2 | 613.1 | 762.3 | 1438.8 | 1042.2 | 291.2 | 501.5 | 4505.7 | 2121.9 | 2030 | 2 | 27 | 1 | 0 | 0 | 0 | 0 | 0 | 0 | 0 | 0 | 0 | 0 | 0
2030 | 2 | 27 | 2 | 1631.3 | 1066.1 | 1574.5 | 611.8 | 740.6 | 1398.3 | 999.4 | 279.9 | 476.9 | 4301.2 | 2031.4 | 2030 | 2 | 27 | 2 | 0 | 0 | 0 | 0 | 0 | 0 | 0 | 0 | 0 | 0 | 0
2030 | 2 | 27 | 3 | 1610.3 | 1048 | 1552.5 | 611.2 | 728.7 | 1376.9 | 977.3 | 274 | 463.6 | 4200.4 | 1979 | 2030 | 2 | 27 | 3 | 0 | 0 | 0 | 0 | 0 | 0 | 0 | 0 | 0 | 0 | 0
2030 | 2 | 27 | 4 | 1592.9 | 1038.4 | 1534.8 | 610.9 | 719.2 | 1359.3 | 960.4 | 269.5 | 454 | 4131.4 | 1943.2 | 2030 | 2 | 27 | 4 | 0 | 0 | 0 | 0 | 0 | 0 | 0 | 0 | 0 | 0 | 0
2030 | 2 | 27 | 5 | 1623.7 | 1063.1 | 1567.8 | 611.7 | 733.2 | 1384.8 | 974.1 | 274 | 458.9 | 4192.3 | 1978.8 | 2030 | 2 | 27 | 5 | 0 | 0 | 0 | 0 | 0 | 0 | 0 | 0 | 0 | 0 | 0
2030 | 2 | 27 | 6 | 1723.3 | 1140 | 1672.3 | 614.5 | 780.4 | 1472.1 | 1034.5 | 291.9 | 486.8 | 4470.4 | 2106.2 | 2030 | 2 | 27 | 6 | 0 | 0 | 0 | 0 | 0 | 0 | 0 | 0 | 0 | 0 | 0
2030 | 2 | 27 | 7 | 1895.4 | 1261.6 | 1851.9 | 623.7 | 864.4 | 1627.5 | 1141.7 | 323.6 | 539.6 | 4984.3 | 2326.5 | 2030 | 2 | 27 | 7 | 2.2 | 2.6 | 4.6 | 0.4 | 3.2 | 3.4 | 3.1 | 0.4 | 0.5 | 1.9 | 3.6
2030 | 2 | 27 | 8 | 1985.5 | 1335.4 | 1978.9 | 632.6 | 944.4 | 1736.8 | 1214.9 | 347 | 595.6 | 5446.9 | 2485 | 2030 | 2 | 27 | 8 | 38.6 | 45.3 | 80.9 | 7.5 | 57.3 | 60.7 | 54.4 | 7.4 | 8.8 | 34.2 | 64.5
2030 | 2 | 27 | 9 | 1981.8 | 1367.2 | 2072.3 | 642 | 1041.2 | 1804.5 | 1252.1 | 359.2 | 639.7 | 5714.5 | 2557.5 | 2030 | 2 | 27 | 9 | 135.2 | 158.8 | 283.6 | 26.3 | 201.1 | 212.8 | 190.7 | 26 | 30.7 | 120 | 226.4
2030 | 2 | 27 | 10 | 1955.6 | 1390.6 | 2158.2 | 655.8 | 1142.9 | 1863.4 | 1269.5 | 366.6 | 679.3 | 5894.6 | 2599.4 | 2030 | 2 | 27 | 10 | 248.5 | 291.9 | 521.2 | 48.3 | 369.4 | 391.1 | 350.5 | 47.8 | 56.4 | 220.4 | 416
2030 | 2 | 27 | 11 | 1930.1 | 1404.9 | 2220.6 | 648.3 | 1220.5 | 1904.9 | 1272.4 | 369.9 | 702.6 | 5969.3 | 2619.1 | 2030 | 2 | 27 | 11 | 337.9 | 396.8 | 708.6 | 65.6 | 502.3 | 531.8 | 476.5 | 65 | 76.7 | 299.7 | 565.6
2030 | 2 | 27 | 12 | 1895.7 | 1404.5 | 2257.3 | 598 | 1276.1 | 1925.1 | 1267.4 | 370.1 | 715.4 | 5991.4 | 2620 | 2030 | 2 | 27 | 12 | 409.7 | 481.2 | 859.2 | 79.6 | 609.1 | 644.8 | 577.8 | 78.8 | 93 | 363.4 | 685.9
2030 | 2 | 27 | 13 | 1865.3 | 1399.2 | 2274.8 | 578.3 | 1311 | 1933.1 | 1263.5 | 369.3 | 722.2 | 5985.6 | 2617.7 | 2030 | 2 | 27 | 13 | 458.4 | 538.3 | 961.2 | 89 | 681.4 | 721.4 | 646.4 | 88.1 | 104 | 406.6 | 767.3
2030 | 2 | 27 | 14 | 1865.5 | 1393.1 | 2247.2 | 582.1 | 1285.3 | 1916.9 | 1261.3 | 367.5 | 716.2 | 5964.2 | 2612.5 | 2030 | 2 | 27 | 14 | 432.5 | 507.9 | 907 | 84 | 643 | 680.7 | 610 | 83.2 | 98.2 | 383.6 | 724
2030 | 2 | 27 | 15 | 1868.2 | 1375.3 | 2180.6 | 603.4 | 1219.1 | 1872.4 | 1254.2 | 363.1 | 699.5 | 5920.8 | 2611.4 | 2030 | 2 | 27 | 15 | 365.6 | 429.3 | 766.6 | 71 | 543.5 | 575.3 | 515.6 | 70.3 | 83 | 324.3 | 611.9
2030 | 2 | 27 | 16 | 1911.8 | 1374.1 | 2103.8 | 650.1 | 1121.7 | 1830.7 | 1269.7 | 362.8 | 684.2 | 5945.1 | 2656.1 | 2030 | 2 | 27 | 16 | 247.1 | 290.2 | 518.3 | 48 | 367.4 | 389 | 348.5 | 47.5 | 56.1 | 219.2 | 413.7
2030 | 2 | 27 | 17 | 2013 | 1404.1 | 2069.7 | 638.9 | 1037.7 | 1832.4 | 1324.6 | 371.4 | 683.9 | 6075.2 | 2779.1 | 2030 | 2 | 27 | 17 | 113.7 | 133.6 | 238.5 | 22.1 | 169.1 | 179 | 160.4 | 21.9 | 25.8 | 100.9 | 190.4
2030 | 2 | 27 | 18 | 2154.2 | 1476.8 | 2120.2 | 638.6 | 1013.3 | 1897.1 | 1425.1 | 389.3 | 696.2 | 6255.8 | 2996.8 | 2030 | 2 | 27 | 18 | 20.1 | 23.6 | 42.2 | 3.9 | 29.9 | 31.7 | 28.4 | 3.9 | 4.6 | 17.9 | 33.7
2030 | 2 | 27 | 19 | 2236.4 | 1458.8 | 2189.8 | 677.1 | 985.6 | 1946.9 | 1501.9 | 391.7 | 697.6 | 6148.9 | 3136.6 | 2030 | 2 | 27 | 19 | 0 | 0 | 0 | 0 | 0 | 0 | 0 | 0 | 0 | 0 | 0
2030 | 2 | 27 | 20 | 2207 | 1436.3 | 2161.6 | 675.1 | 978 | 1921.6 | 1485.3 | 387.7 | 691.7 | 6192.2 | 3084.4 | 2030 | 2 | 27 | 20 | 0 | 0 | 0 | 0 | 0 | 0 | 0 | 0 | 0 | 0 | 0
2030 | 2 | 27 | 21 | 2141.1 | 1451.7 | 2093.2 | 637.5 | 990.6 | 1872.4 | 1432.3 | 383 | 670.7 | 5984.8 | 2978.9 | 2030 | 2 | 27 | 21 | 0 | 0 | 0 | 0 | 0 | 0 | 0 | 0 | 0 | 0 | 0
2030 | 2 | 27 | 22 | 2042.3 | 1377.7 | 1989.9 | 629.9 | 942.1 | 1782.8 | 1353.1 | 364.3 | 641.2 | 5728.6 | 2818.4 | 2030 | 2 | 27 | 22 | 0 | 0 | 0 | 0 | 0 | 0 | 0 | 0 | 0 | 0 | 0
2030 | 2 | 27 | 23 | 1907.3 | 1275.7 | 1850.7 | 622 | 875.6 | 1659.3 | 1247.7 | 338.9 | 598.5 | 5348.3 | 2586.9 | 2030 | 2 | 27 | 23 | 0 | 0 | 0 | 0 | 0 | 0 | 0 | 0 | 0 | 0 | 0
2030 | 2 | 27 | 24 | 1777.3 | 1181.7 | 1720.5 | 616.1 | 813 | 1537.9 | 1142.1 | 313.6 | 550.4 | 4925.4 | 2353.6 | 2030 | 2 | 27 | 24 | 0 | 0 | 0 | 0 | 0 | 0 | 0 | 0 | 0 | 0 | 0
2030 | 2 | 28 | 1 | 1675 | 1107.4 | 1632.8 | 613.3 | 768.4 | 1450 | 1055.7 | 294.5 | 509.3 | 4578.5 | 2164.9 | 2030 | 2 | 28 | 1 | 0 | 0 | 0 | 0 | 0 | 0 | 0 | 0 | 0 | 0 | 0
2030 | 2 | 28 | 2 | 1632.8 | 1076.9 | 1588 | 612 | 746.7 | 1409.5 | 1012.5 | 283.1 | 484.1 | 4368.9 | 2069.6 | 2030 | 2 | 28 | 2 | 0 | 0 | 0 | 0 | 0 | 0 | 0 | 0 | 0 | 0 | 0
2030 | 2 | 28 | 3 | 1611 | 1057.6 | 1565.1 | 611.5 | 734.3 | 1387.5 | 989.5 | 276.9 | 470.1 | 4261.3 | 2009.9 | 2030 | 2 | 28 | 3 | 0 | 0 | 0 | 0 | 0 | 0 | 0 | 0 | 0 | 0 | 0
2030 | 2 | 28 | 4 | 1594.8 | 1047.7 | 1548.1 | 611.2 | 725.4 | 1370.9 | 971.8 | 272.2 | 459.9 | 4185.8 | 1969.9 | 2030 | 2 | 28 | 4 | 0 | 0 | 0 | 0 | 0 | 0 | 0 | 0 | 0 | 0 | 0
2030 | 2 | 28 | 5 | 1626.3 | 1072.5 | 1581.5 | 611.9 | 739.7 | 1397.4 | 984.7 | 276.6 | 464.2 | 4242.8 | 2003.2 | 2030 | 2 | 28 | 5 | 0 | 0 | 0 | 0 | 0 | 0 | 0 | 0 | 0 | 0 | 0
2030 | 2 | 28 | 6 | 1725.4 | 1148.7 | 1686.9 | 615 | 787.1 | 1484.7 | 1044 | 294.6 | 491.6 | 4515.8 | 2128.5 | 2030 | 2 | 28 | 6 | 0 | 0 | 0 | 0 | 0 | 0 | 0 | 0 | 0 | 0 | 0
2030 | 2 | 28 | 7 | 1896.8 | 1269.4 | 1869.3 | 624.4 | 872.1 | 1640.1 | 1151.5 | 326.7 | 543.5 | 5019.4 | 2345.7 | 2030 | 2 | 28 | 7 | 2.6 | 3.1 | 5.5 | 0.5 | 3.9 | 4.1 | 3.7 | 0.5 | 0.6 | 2.3 | 4.4
2030 | 2 | 28 | 8 | 1986.9 | 1344.7 | 2000.7 | 633.8 | 955.7 | 1751.9 | 1225.5 | 350.3 | 599.4 | 5479.5 | 2505.7 | 2030 | 2 | 28 | 8 | 42.3 | 49.7 | 88.8 | 8.2 | 62.9 | 66.6 | 59.7 | 8.1 | 9.6 | 37.6 | 70.9
2030 | 2 | 28 | 9 | 1982.7 | 1378.4 | 2105 | 644.8 | 1063.8 | 1826.8 | 1265.3 | 362.8 | 645 | 5744.7 | 2583.4 | 2030 | 2 | 28 | 9 | 151 | 177.4 | 316.7 | 29.3 | 224.5 | 237.7 | 213 | 29 | 34.3 | 134 | 252.8
2030 | 2 | 28 | 10 | 1956.3 | 1404.5 | 2202.5 | 659.5 | 1177.5 | 1892.8 | 1284.4 | 371.1 | 686.7 | 5929.2 | 2633.1 | 2030 | 2 | 28 | 10 | 276.5 | 324.8 | 579.9 | 53.7 | 411.1 | 435.2 | 390 | 53.2 | 62.8 | 245.3 | 462.9
2030 | 2 | 28 | 11 | 1933 | 1417.9 | 2265 | 642.5 | 1254.5 | 1934.8 | 1289.4 | 374.5 | 710.5 | 6009 | 2653.2 | 2030 | 2 | 28 | 11 | 364.8 | 428.4 | 764.9 | 70.9 | 542.3 | 574.1 | 514.4 | 70.1 | 82.8 | 323.5 | 610.6
2030 | 2 | 28 | 12 | 1901.9 | 1416.2 | 2294 | 598.7 | 1301.1 | 1950.1 | 1283.4 | 374.5 | 721.8 | 6031.2 | 2654.4 | 2030 | 2 | 28 | 12 | 426.4 | 500.8 | 894.3 | 82.8 | 633.9 | 671.1 | 601.4 | 82 | 96.8 | 378.3 | 713.8
2030 | 2 | 28 | 13 | 1876.3 | 1407.7 | 2295.1 | 582.6 | 1317.6 | 1948.2 | 1276.7 | 373 | 725.6 | 6021.9 | 2646 | 2030 | 2 | 28 | 13 | 454.8 | 534.1 | 953.8 | 88.3 | 676.1 | 715.8 | 641.4 | 87.4 | 103.2 | 403.4 | 761.3
2030 | 2 | 28 | 14 | 1878.3 | 1399.8 | 2255.6 | 592.2 | 1279.8 | 1924.8 | 1272.9 | 370.5 | 717.5 | 5996.9 | 2632.4 | 2030 | 2 | 28 | 14 | 415.9 | 488.5 | 872.2 | 80.8 | 618.3 | 654.6 | 586.6 | 80 | 94.4 | 368.9 | 696.2
2030 | 2 | 28 | 15 | 1880.1 | 1381.3 | 2184.7 | 620 | 1209.9 | 1878 | 1264.3 | 365.5 | 699.6 | 5947.6 | 2628.8 | 2030 | 2 | 28 | 15 | 345.4 | 405.7 | 724.4 | 67.1 | 513.5 | 543.6 | 487.2 | 66.4 | 78.4 | 306.4 | 578.2
2030 | 2 | 28 | 16 | 1918.2 | 1380.6 | 2111 | 650.3 | 1118.4 | 1838 | 1279.4 | 364.9 | 684.4 | 5962.4 | 2672.4 | 2030 | 2 | 28 | 16 | 235 | 276 | 492.8 | 45.7 | 349.4 | 369.9 | 331.4 | 45.2 | 53.3 | 208.5 | 393.4
2030 | 2 | 28 | 17 | 2014.1 | 1411.4 | 2077.8 | 638.1 | 1037.5 | 1839.9 | 1330.3 | 373.2 | 684.9 | 6093.5 | 2791.4 | 2030 | 2 | 28 | 17 | 106.5 | 125.1 | 223.4 | 20.7 | 158.4 | 167.6 | 150.2 | 20.5 | 24.2 | 94.5 | 178.3
2030 | 2 | 28 | 18 | 2150.5 | 1480.6 | 2133.2 | 638.4 | 1020.1 | 1907.7 | 1429.2 | 390.3 | 696.9 | 6239.3 | 3005.9 | 2030 | 2 | 28 | 18 | 21.5 | 25.3 | 45.1 | 4.2 | 32 | 33.9 | 30.3 | 4.1 | 4.9 | 19.1 | 36
2030 | 2 | 28 | 19 | 2233.4 | 1471.6 | 2202.3 | 677 | 994.6 | 1959.7 | 1505.7 | 393.8 | 698.6 | 6135.9 | 3145.3 | 2030 | 2 | 28 | 19 | 0 | 0 | 0 | 0 | 0 | 0 | 0 | 0 | 0 | 0 | 0
2030 | 2 | 28 | 20 | 2205.1 | 1438.2 | 2174.6 | 675.4 | 979.7 | 1933.1 | 1490.9 | 388.2 | 692.1 | 6203 | 3092.2 | 2030 | 2 | 28 | 20 | 0 | 0 | 0 | 0 | 0 | 0 | 0 | 0 | 0 | 0 | 0
2030 | 2 | 28 | 21 | 2140 | 1454.6 | 2107.1 | 637.8 | 992.3 | 1883.7 | 1441.6 | 384.5 | 671.2 | 5989.8 | 2986.5 | 2030 | 2 | 28 | 21 | 0 | 0 | 0 | 0 | 0 | 0 | 0 | 0 | 0 | 0 | 0
2030 | 2 | 28 | 22 | 2042.8 | 1388.1 | 2004.8 | 630.3 | 949.1 | 1796.2 | 1362.6 | 366 | 642 | 5735.8 | 2829.3 | 2030 | 2 | 28 | 22 | 0 | 0 | 0 | 0 | 0 | 0 | 0 | 0 | 0 | 0 | 0
2030 | 2 | 28 | 23 | 1910.2 | 1287.4 | 1867 | 622.5 | 883.3 | 1674 | 1259.4 | 341.1 | 600.6 | 5368.2 | 2602.1 | 2030 | 2 | 28 | 23 | 0 | 0 | 0 | 0 | 0 | 0 | 0 | 0 | 0 | 0 | 0
2030 | 2 | 28 | 24 | 1781.9 | 1193.1 | 1737.8 | 616.6 | 821 | 1553.4 | 1154.4 | 316.1 | 553.5 | 4955.2 | 2371.6 | 2030 | 2 | 28 | 24 | 0 | 0 | 0 | 0 | 0 | 0 | 0 | 0 | 0 | 0 | 0
2030 | 3 | 1 | 1 | 1703.3 | 1099.7 | 1605.3 | 610.6 | 756.8 | 1430.3 | 1046.9 | 290.3 | 505.6 | 4544.1 | 2107.9 | 2030 | 3 | 1 | 1 | 0 | 0 | 0 | 0 | 0 | 0 | 0 | 0 | 0 | 0 | 0
2030 | 3 | 1 | 2 | 1646.1 | 1058.6 | 1549.5 | 608.5 | 729.2 | 1376.9 | 995.3 | 277 | 475.7 | 4290.3 | 1998.2 | 2030 | 3 | 1 | 2 | 0 | 0 | 0 | 0 | 0 | 0 | 0 | 0 | 0 | 0 | 0
2030 | 3 | 1 | 3 | 1585.3 | 1017.6 | 1487.5 | 605.9 | 698.9 | 1321.7 | 947 | 263.5 | 449.1 | 4063.9 | 1893.3 | 2030 | 3 | 1 | 3 | 0 | 0 | 0 | 0 | 0 | 0 | 0 | 0 | 0 | 0 | 0
2030 | 3 | 1 | 4 | 1629.6 | 1045.8 | 1531.7 | 607.7 | 718.2 | 1358.6 | 966.9 | 269.7 | 457.6 | 4164.3 | 1925.3 | 2030 | 3 | 1 | 4 | 0 | 0 | 0 | 0 | 0 | 0 | 0 | 0 | 0 | 0 | 0
2030 | 3 | 1 | 5 | 1664.3 | 1071 | 1565.9 | 609.8 | 733.3 | 1387.4 | 980.1 | 274 | 462.1 | 4222.3 | 1958.8 | 2030 | 3 | 1 | 5 | 0 | 0 | 0 | 0 | 0 | 0 | 0 | 0 | 0 | 0 | 0
2030 | 3 | 1 | 6 | 1771.2 | 1148.9 | 1673.7 | 612.8 | 782.5 | 1479.7 | 1043.3 | 292.2 | 490.5 | 4505.8 | 2089.6 | 2030 | 3 | 1 | 6 | 0 | 0 | 0 | 0 | 0 | 0 | 0 | 0 | 0 | 0 | 0
2030 | 3 | 1 | 7 | 1952.2 | 1273 | 1860.5 | 620.8 | 869.9 | 1639.2 | 1152.4 | 325 | 544 | 5024.2 | 2313.4 | 2030 | 3 | 1 | 7 | 3.1 | 3.6 | 6.5 | 0.6 | 4.6 | 4.9 | 4.4 | 0.6 | 0.7 | 2.7 | 5.2
2030 | 3 | 1 | 8 | 2038.1 | 1345.6 | 1987.2 | 628.9 | 951.2 | 1745.3 | 1224 | 348.4 | 600.2 | 5485.3 | 2469.9 | 2030 | 3 | 1 | 8 | 43 | 50.5 | 90.2 | 8.4 | 64 | 67.7 | 60.7 | 8.3 | 9.8 | 38.2 | 72
2030 | 3 | 1 | 9 | 2020.3 | 1369 | 2063.1 | 639 | 1036.4 | 1798.4 | 1253.9 | 358.6 | 641.4 | 5732.9 | 2525.6 | 2030 | 3 | 1 | 9 | 133.6 | 156.9 | 280.3 | 26 | 198.7 | 210.3 | 188.5 | 25.7 | 30.3 | 118.5 | 223.7
2030 | 3 | 1 | 10 | 1987 | 1381.7 | 2120.9 | 648.4 | 1112.2 | 1836.4 | 1263.3 | 364.4 | 677.1 | 5905.4 | 2542.1 | 2030 | 3 | 1 | 10 | 222.8 | 261.6 | 467.2 | 43.3 | 331.2 | 350.6 | 314.2 | 42.8 | 50.6 | 197.6 | 372.9
2030 | 3 | 1 | 11 | 1963.2 | 1383 | 2136.7 | 641.3 | 1141.8 | 1846.3 | 1258.1 | 365.6 | 693.3 | 5974.7 | 2535.6 | 2030 | 3 | 1 | 11 | 262.7 | 308.5 | 550.9 | 51 | 390.5 | 413.4 | 370.5 | 50.5 | 59.6 | 233 | 439.7
2030 | 3 | 1 | 12 | 1945.2 | 1369.8 | 2095.1 | 641.6 | 1112.7 | 1817.1 | 1240.8 | 362.1 | 691.5 | 5976 | 2499.9 | 2030 | 3 | 1 | 12 | 242.4 | 284.7 | 508.4 | 47.1 | 360.4 | 381.6 | 341.9 | 46.6 | 55 | 215.1 | 405.8
2030 | 3 | 1 | 13 | 1914.8 | 1356.4 | 2076 | 629.9 | 1111.8 | 1801.9 | 1221.9 | 359 | 691.7 | 5951.4 | 2472.9 | 2030 | 3 | 1 | 13 | 255.1 | 299.7 | 535.1 | 49.6 | 379.3 | 401.6 | 359.8 | 49.1 | 57.9 | 226.3 | 427.1
2030 | 3 | 1 | 14 | 1890.5 | 1347.7 | 2072.6 | 610.4 | 1122.8 | 1797.8 | 1213.2 | 356.4 | 690.2 | 5912.7 | 2465.7 | 2030 | 3 | 1 | 14 | 277 | 325.3 | 580.9 | 53.8 | 411.8 | 436 | 390.7 | 53.3 | 62.9 | 245.7 | 463.7
2030 | 3 | 1 | 15 | 1866.2 | 1328.1 | 2043.5 | 598.9 | 1108 | 1774.6 | 1203.1 | 351.5 | 679.4 | 5847.1 | 2460.1 | 2030 | 3 | 1 | 15 | 273.9 | 321.7 | 574.4 | 53.2 | 407.2 | 431.1 | 386.3 | 52.7 | 62.2 | 243 | 458.5
2030 | 3 | 1 | 16 | 1889.6 | 1323.2 | 1998.1 | 630.9 | 1054.4 | 1751.1 | 1211.5 | 350.7 | 668.9 | 5847.6 | 2491 | 2030 | 3 | 1 | 16 | 210 | 246.6 | 440.3 | 40.8 | 312.1 | 330.4 | 296.1 | 40.4 | 47.7 | 186.2 | 351.5
2030 | 3 | 1 | 17 | 1985.4 | 1351.3 | 1967.5 | 629.7 | 980.9 | 1755.1 | 1259.9 | 358.1 | 669 | 5961.6 | 2602.6 | 2030 | 3 | 1 | 17 | 92.3 | 108.4 | 193.6 | 17.9 | 137.3 | 145.3 | 130.2 | 17.8 | 21 | 81.9 | 154.6
2030 | 3 | 1 | 18 | 2097.3 | 1407.3 | 2005.3 | 625.3 | 964 | 1807.2 | 1338.2 | 371.4 | 680.2 | 6115.8 | 2777.3 | 2030 | 3 | 1 | 18 | 22.7 | 26.6 | 47.5 | 4.4 | 33.7 | 35.7 | 31.9 | 4.4 | 5.1 | 20.1 | 37.9
2030 | 3 | 1 | 19 | 2174 | 1450.3 | 2063.7 | 627.8 | 980.6 | 1861.2 | 1414.7 | 382.9 | 688.6 | 6151.9 | 2944.3 | 2030 | 3 | 1 | 19 | 0 | 0 | 0 | 0 | 0 | 0 | 0 | 0 | 0 | 0 | 0
2030 | 3 | 1 | 20 | 2186.3 | 1453.8 | 2081.1 | 630 | 987.8 | 1870.7 | 1442 | 384.9 | 685.6 | 6106 | 2980 | 2030 | 3 | 1 | 20 | 0 | 0 | 0 | 0 | 0 | 0 | 0 | 0 | 0 | 0 | 0
2030 | 3 | 1 | 21 | 2138.6 | 1422 | 2034 | 627.5 | 964.6 | 1826.8 | 1401 | 374.3 | 663.1 | 5913.1 | 2889.2 | 2030 | 3 | 1 | 21 | 0 | 0 | 0 | 0 | 0 | 0 | 0 | 0 | 0 | 0 | 0
2030 | 3 | 1 | 22 | 2045.9 | 1351 | 1940 | 622.1 | 920 | 1743.9 | 1333.9 | 356.9 | 634.5 | 5665.7 | 2741.7 | 2030 | 3 | 1 | 22 | 0 | 0 | 0 | 0 | 0 | 0 | 0 | 0 | 0 | 0 | 0
2030 | 3 | 1 | 23 | 1927.4 | 1260 | 1821.7 | 616.4 | 863.1 | 1637.6 | 1245.7 | 334.9 | 596.4 | 5329.4 | 2545.3 | 2030 | 3 | 1 | 23 | 0 | 0 | 0 | 0 | 0 | 0 | 0 | 0 | 0 | 0 | 0
2030 | 3 | 1 | 24 | 1803.3 | 1169.9 | 1701.2 | 613 | 804.8 | 1523.9 | 1149.1 | 311.8 | 552.9 | 4949.1 | 2335.8 | 2030 | 3 | 1 | 24 | 0 | 0 | 0 | 0 | 0 | 0 | 0 | 0 | 0 | 0 | 0
2030 | 3 | 2 | 1 | 1778.1 | 1160.6 | 1698.6 | 613.4 | 799.9 | 1511.5 | 1125.6 | 307.6 | 536.9 | 4837.7 | 2277 | 2030 | 3 | 2 | 1 | 0 | 0 | 0 | 0 | 0 | 0 | 0 | 0 | 0 | 0 | 0
2030 | 3 | 2 | 2 | 1718.2 | 1118.2 | 1639.5 | 612 | 770.8 | 1455.1 | 1070.7 | 294.1 | 507.6 | 4589.4 | 2157 | 2030 | 3 | 2 | 2 | 0 | 0 | 0 | 0 | 0 | 0 | 0 | 0 | 0 | 0 | 0
2030 | 3 | 2 | 3 | 1655.4 | 1077.1 | 1575.1 | 610.6 | 739.3 | 1397.6 | 1020.2 | 280 | 479.9 | 4353.5 | 2047.8 | 2030 | 3 | 2 | 3 | 0 | 0 | 0 | 0 | 0 | 0 | 0 | 0 | 0 | 0 | 0
2030 | 3 | 2 | 4 | 1695.9 | 1101.6 | 1615.6 | 611.5 | 757 | 1431.4 | 1038.1 | 285.4 | 486.2 | 4433.1 | 2071.1 | 2030 | 3 | 2 | 4 | 0 | 0 | 0 | 0 | 0 | 0 | 0 | 0 | 0 | 0 | 0
2030 | 3 | 2 | 5 | 1712.3 | 1114 | 1631.4 | 612 | 763.7 | 1444.7 | 1043.2 | 286.3 | 485.1 | 4438.8 | 2080.5 | 2030 | 3 | 2 | 5 | 0 | 0 | 0 | 0 | 0 | 0 | 0 | 0 | 0 | 0 | 0
2030 | 3 | 2 | 6 | 1767.8 | 1155.7 | 1687.6 | 613.6 | 789.1 | 1492.8 | 1077 | 294.6 | 495.4 | 4551.8 | 2147.3 | 2030 | 3 | 2 | 6 | 0 | 0 | 0 | 0 | 0 | 0 | 0 | 0 | 0 | 0 | 0
2030 | 3 | 2 | 7 | 1862.8 | 1224.1 | 1789.1 | 617.9 | 837.9 | 1579 | 1138.2 | 310.7 | 516.9 | 4768.9 | 2273.4 | 2030 | 3 | 2 | 7 | 4 | 4.7 | 8.4 | 0.8 | 6 | 6.3 | 5.6 | 0.8 | 0.9 | 3.6 | 6.7
2030 | 3 | 2 | 8 | 1921.4 | 1275.9 | 1898.8 | 625.8 | 913.8 | 1664.9 | 1192.4 | 327 | 551.4 | 5017.5 | 2386.7 | 2030 | 3 | 2 | 8 | 50.6 | 59.4 | 106.1 | 9.8 | 75.2 | 79.6 | 71.3 | 9.7 | 11.5 | 44.9 | 84.7
2030 | 3 | 2 | 9 | 1936.1 | 1318 | 2030.7 | 642.1 | 1035.7 | 1760.2 | 1238.4 | 341.4 | 592.4 | 5236.2 | 2481.6 | 2030 | 3 | 2 | 9 | 162.7 | 191.1 | 341.2 | 31.6 | 241.9 | 256.1 | 229.5 | 31.3 | 36.9 | 144.3 | 272.3
2030 | 3 | 2 | 10 | 1931 | 1347.5 | 2121.8 | 647.3 | 1129.4 | 1825.1 | 1260.3 | 351.4 | 631.3 | 5432.8 | 2534.4 | 2030 | 3 | 2 | 10 | 256.8 | 301.5 | 538.4 | 49.9 | 381.7 | 404.1 | 362.1 | 49.4 | 58.3 | 227.7 | 429.8
2030 | 3 | 2 | 11 | 1910.5 | 1354.4 | 2153.7 | 619.3 | 1173.9 | 1847.1 | 1259.3 | 354.7 | 655.7 | 5562.1 | 2544.1 | 2030 | 3 | 2 | 11 | 310.3 | 364.4 | 650.7 | 60.3 | 461.3 | 488.4 | 437.6 | 59.7 | 70.4 | 275.2 | 519.4
2030 | 3 | 2 | 12 | 1870.2 | 1351.6 | 2173.6 | 582.8 | 1216.7 | 1856.6 | 1252.1 | 354.2 | 670 | 5612.2 | 2536.9 | 2030 | 3 | 2 | 12 | 371.9 | 436.7 | 779.8 | 72.2 | 552.8 | 585.2 | 524.4 | 71.5 | 84.4 | 329.8 | 622.5
2030 | 3 | 2 | 13 | 1835.2 | 1342.7 | 2169.1 | 564.6 | 1233.3 | 1851.5 | 1239.4 | 351.9 | 675.7 | 5614.9 | 2527.8 | 2030 | 3 | 2 | 13 | 404.3 | 474.9 | 848 | 78.5 | 601.1 | 636.4 | 570.3 | 77.7 | 91.8 | 358.7 | 676.9
2030 | 3 | 2 | 14 | 1809.8 | 1326.4 | 2134.9 | 559.1 | 1216.2 | 1827.3 | 1222.3 | 346.9 | 668.2 | 5554.8 | 2502.4 | 2030 | 3 | 2 | 14 | 399.3 | 469 | 837.4 | 77.6 | 593.6 | 628.5 | 563.2 | 76.8 | 90.6 | 354.2 | 668.4
2030 | 3 | 2 | 15 | 1804.6 | 1303.8 | 2064.7 | 565.7 | 1152.6 | 1780.9 | 1202.6 | 340.6 | 649.5 | 5483.9 | 2472.4 | 2030 | 3 | 2 | 15 | 339.4 | 398.6 | 711.7 | 65.9 | 504.5 | 534.1 | 478.6 | 65.2 | 77 | 301 | 568.1
2030 | 3 | 2 | 16 | 1849.3 | 1302.7 | 1997.7 | 622 | 1066.8 | 1747.3 | 1211.5 | 339.3 | 630.6 | 5459.4 | 2489.1 | 2030 | 3 | 2 | 16 | 233.2 | 273.9 | 489 | 45.3 | 346.7 | 367 | 328.9 | 44.8 | 52.9 | 206.8 | 390.3
2030 | 3 | 2 | 17 | 1963.4 | 1346.3 | 1979.4 | 632.4 | 993.8 | 1762.7 | 1269.5 | 348.7 | 629.7 | 5575.6 | 2608.7 | 2030 | 3 | 2 | 17 | 106.4 | 125 | 223.1 | 20.7 | 158.2 | 167.5 | 150.1 | 20.5 | 24.1 | 94.4 | 178.1
2030 | 3 | 2 | 18 | 2103.7 | 1421.8 | 2030.3 | 627.4 | 974.3 | 1829.9 | 1360.6 | 365.7 | 645.2 | 5790.2 | 2807.5 | 2030 | 3 | 2 | 18 | 20.3 | 23.8 | 42.5 | 3.9 | 30.1 | 31.9 | 28.6 | 3.9 | 4.6 | 18 | 33.9
2030 | 3 | 2 | 19 | 2195.1 | 1448.9 | 2105.2 | 631.6 | 991.8 | 1895.2 | 1450.3 | 382.6 | 670.7 | 5983.9 | 2983.2 | 2030 | 3 | 2 | 19 | 0 | 0 | 0 | 0 | 0 | 0 | 0 | 0 | 0 | 0 | 0
2030 | 3 | 2 | 20 | 2215.3 | 1438.8 | 2130.5 | 634.3 | 987.5 | 1907.8 | 1477.9 | 386.4 | 677.3 | 6028.6 | 3026.5 | 2030 | 3 | 2 | 20 | 0 | 0 | 0 | 0 | 0 | 0 | 0 | 0 | 0 | 0 | 0
2030 | 3 | 2 | 21 | 2177.1 | 1453.9 | 2092.4 | 632 | 992.1 | 1880.2 | 1444.7 | 380.4 | 665 | 5930.3 | 2958.3 | 2030 | 3 | 2 | 21 | 0 | 0 | 0 | 0 | 0 | 0 | 0 | 0 | 0 | 0 | 0
2030 | 3 | 2 | 22 | 2090.5 | 1401.3 | 2004 | 626.5 | 950.3 | 1802.4 | 1377.7 | 365.2 | 642.7 | 5742.8 | 2830 | 2030 | 3 | 2 | 22 | 0 | 0 | 0 | 0 | 0 | 0 | 0 | 0 | 0 | 0 | 0
2030 | 3 | 2 | 23 | 1981.2 | 1318.3 | 1894.3 | 620.2 | 897.2 | 1703.1 | 1294.8 | 345.8 | 611.6 | 5471.6 | 2655 | 2030 | 3 | 2 | 23 | 0 | 0 | 0 | 0 | 0 | 0 | 0 | 0 | 0 | 0 | 0
2030 | 3 | 2 | 24 | 1868.1 | 1235 | 1783.3 | 616.2 | 843.4 | 1598.3 | 1205 | 325.3 | 574.5 | 5152.2 | 2463 | 2030 | 3 | 2 | 24 | 0 | 0 | 0 | 0 | 0 | 0 | 0 | 0 | 0 | 0 | 0
2030 | 3 | 3 | 1 | 1730 | 1170.8 | 1711.9 | 613.6 | 805.9 | 1522.9 | 1137.2 | 310 | 541.2 | 4878.2 | 2310.2 | 2030 | 3 | 3 | 1 | 0 | 0 | 0 | 0 | 0 | 0 | 0 | 0 | 0 | 0 | 0
2030 | 3 | 3 | 2 | 1695.3 | 1143.1 | 1676.7 | 612.7 | 788 | 1487.8 | 1096.4 | 300.8 | 519.4 | 4701.1 | 2217.1 | 2030 | 3 | 3 | 2 | 0 | 0 | 0 | 0 | 0 | 0 | 0 | 0 | 0 | 0 | 0
2030 | 3 | 3 | 3 | 1591.7 | 1073.9 | 1566.6 | 610 | 735.6 | 1390.9 | 1015.9 | 278.3 | 476.9 | 4325.3 | 2052.9 | 2030 | 3 | 3 | 3 | 0 | 0 | 0 | 0 | 0 | 0 | 0 | 0 | 0 | 0 | 0
2030 | 3 | 3 | 4 | 1658 | 1115.8 | 1635.8 | 611.8 | 766.5 | 1449.8 | 1050.5 | 288.7 | 491.8 | 4485 | 2107.7 | 2030 | 3 | 3 | 4 | 0 | 0 | 0 | 0 | 0 | 0 | 0 | 0 | 0 | 0 | 0
2030 | 3 | 3 | 5 | 1670.8 | 1125.8 | 1648.4 | 612.2 | 771.7 | 1460.3 | 1054 | 289.2 | 490.2 | 4486.2 | 2113.4 | 2030 | 3 | 3 | 5 | 0 | 0 | 0 | 0 | 0 | 0 | 0 | 0 | 0 | 0 | 0
2030 | 3 | 3 | 6 | 1715.9 | 1160.7 | 1695.2 | 613.6 | 793 | 1501 | 1081.9 | 295.9 | 498.4 | 4579.7 | 2167.6 | 2030 | 3 | 3 | 6 | 0 | 0 | 0 | 0 | 0 | 0 | 0 | 0 | 0 | 0 | 0
2030 | 3 | 3 | 7 | 1793.6 | 1218.5 | 1780.4 | 617.5 | 833.7 | 1573.5 | 1133.3 | 309 | 514.5 | 4747.3 | 2265.4 | 2030 | 3 | 3 | 7 | 2.9 | 3.4 | 6 | 0.6 | 4.3 | 4.5 | 4 | 0.5 | 0.6 | 2.5 | 4.8
2030 | 3 | 3 | 8 | 1843.6 | 1259.8 | 1867.7 | 623.1 | 891.8 | 1642.6 | 1179.5 | 322.2 | 540.5 | 4934.3 | 2344 | 2030 | 3 | 3 | 8 | 35.6 | 41.8 | 74.6 | 6.9 | 52.9 | 56 | 50.2 | 6.8 | 8.1 | 31.6 | 59.6
2030 | 3 | 3 | 9 | 1870 | 1297.3 | 1978.1 | 635.2 | 987.7 | 1724.8 | 1225.1 | 335.3 | 574.2 | 5121.5 | 2418.6 | 2030 | 3 | 3 | 9 | 117.3 | 137.7 | 245.9 | 22.8 | 174.3 | 184.6 | 165.4 | 22.5 | 26.6 | 104 | 196.3
2030 | 3 | 3 | 10 | 1875 | 1329.8 | 2080 | 646.5 | 1087.9 | 1797.7 | 1256.4 | 346.2 | 613.4 | 5317.9 | 2477.4 | 2030 | 3 | 3 | 10 | 214.6 | 252.1 | 450.1 | 41.7 | 319.1 | 337.8 | 302.7 | 41.3 | 48.7 | 190.4 | 359.3
2030 | 3 | 3 | 11 | 1857.4 | 1344.9 | 2145.9 | 624.9 | 1165.7 | 1842.3 | 1265.3 | 352 | 644.6 | 5468.8 | 2507.4 | 2030 | 3 | 3 | 11 | 301.6 | 354.2 | 632.5 | 58.6 | 448.4 | 474.7 | 425.4 | 58 | 68.5 | 267.5 | 504.9
2030 | 3 | 3 | 12 | 1834.3 | 1350.6 | 2176.9 | 591.8 | 1211.9 | 1862.1 | 1265.2 | 353.4 | 661.2 | 5544.4 | 2512 | 2030 | 3 | 3 | 12 | 360 | 422.7 | 754.9 | 69.9 | 535.1 | 566.5 | 507.6 | 69.2 | 81.7 | 319.3 | 602.5
2030 | 3 | 3 | 13 | 1818.3 | 1352.7 | 2180.2 | 576.8 | 1227.5 | 1865.8 | 1261.1 | 353.2 | 668.6 | 5575.1 | 2521.3 | 2030 | 3 | 3 | 13 | 383.3 | 450.2 | 803.8 | 74.5 | 569.8 | 603.2 | 540.6 | 73.7 | 87 | 340 | 641.6
2030 | 3 | 3 | 14 | 1802.8 | 1342.6 | 2147.7 | 573.4 | 1206.5 | 1844.3 | 1249.4 | 349.9 | 664.4 | 5555.7 | 2512 | 2030 | 3 | 3 | 14 | 369.7 | 434.2 | 775.3 | 71.8 | 549.6 | 581.8 | 521.4 | 71.1 | 83.9 | 327.9 | 618.8
2030 | 3 | 3 | 15 | 1797.5 | 1326.2 | 2094.6 | 582.4 | 1158.7 | 1810 | 1237.5 | 345.3 | 650.4 | 5511.2 | 2496.9 | 2030 | 3 | 3 | 15 | 324.8 | 381.5 | 681.2 | 63.1 | 482.9 | 511.2 | 458.1 | 62.5 | 73.7 | 288.1 | 543.7
2030 | 3 | 3 | 16 | 1841.1 | 1329.9 | 2039 | 636.9 | 1082 | 1785.1 | 1252.2 | 345.4 | 635.6 | 5514.4 | 2528.6 | 2030 | 3 | 3 | 16 | 226 | 265.4 | 473.9 | 43.9 | 335.9 | 355.6 | 318.7 | 43.4 | 51.3 | 200.4 | 378.3
2030 | 3 | 3 | 17 | 1956.2 | 1383.4 | 2039.9 | 634.3 | 1023.1 | 1815.9 | 1319 | 357 | 639.4 | 5664.5 | 2667.3 | 2030 | 3 | 3 | 17 | 108.6 | 127.5 | 227.7 | 21.1 | 161.4 | 170.9 | 153.1 | 20.9 | 24.6 | 96.3 | 181.8
2030 | 3 | 3 | 18 | 2101.9 | 1470.6 | 2105.4 | 632.2 | 1009.9 | 1894.8 | 1420.9 | 376.9 | 659.3 | 5921.6 | 2888.9 | 2030 | 3 | 3 | 18 | 21.7 | 25.5 | 45.6 | 4.2 | 32.3 | 34.2 | 30.7 | 4.2 | 4.9 | 19.3 | 36.4
2030 | 3 | 3 | 19 | 2193.9 | 1461.3 | 2183.8 | 637.3 | 986.3 | 1956 | 1510.2 | 387.4 | 687.3 | 6140.5 | 3063.4 | 2030 | 3 | 3 | 19 | 0 | 0 | 0 | 0 | 0 | 0 | 0 | 0 | 0 | 0 | 0
2030 | 3 | 3 | 20 | 2218 | 1492.5 | 2214 | 673.2 | 1009.7 | 1980 | 1531.9 | 390.6 | 691.8 | 6213.6 | 3123.9 | 2030 | 3 | 3 | 20 | 0 | 0 | 0 | 0 | 0 | 0 | 0 | 0 | 0 | 0 | 0
2030 | 3 | 3 | 21 | 2177.9 | 1444.9 | 2172.2 | 637.5 | 979.8 | 1937.2 | 1501.3 | 387.6 | 687.1 | 6138.7 | 3057.4 | 2030 | 3 | 3 | 21 | 0 | 0 | 0 | 0 | 0 | 0 | 0 | 0 | 0 | 0 | 0
2030 | 3 | 3 | 22 | 2080.9 | 1449.2 | 2068.7 | 630.7 | 980.5 | 1860 | 1422.5 | 377 | 664.4 | 5947.2 | 2918 | 2030 | 3 | 3 | 22 | 0 | 0 | 0 | 0 | 0 | 0 | 0 | 0 | 0 | 0 | 0
2030 | 3 | 3 | 23 | 1959.7 | 1356.7 | 1940.8 | 622.4 | 919.4 | 1746.5 | 1322.5 | 354.4 | 628.6 | 5631.9 | 2711.8 | 2030 | 3 | 3 | 23 | 0 | 0 | 0 | 0 | 0 | 0 | 0 | 0 | 0 | 0 | 0
2030 | 3 | 3 | 24 | 1844.5 | 1269.7 | 1823.5 | 617.7 | 862.6 | 1636.1 | 1223.5 | 331.8 | 585.6 | 5257.1 | 2494.8 | 2030 | 3 | 3 | 24 | 0 | 0 | 0 | 0 | 0 | 0 | 0 | 0 | 0 | 0 | 0
2030 | 3 | 4 | 1 | 1685.5 | 1181.7 | 1717.9 | 613.5 | 809.3 | 1531 | 1125.4 | 309.8 | 539.3 | 4860.1 | 2276.2 | 2030 | 3 | 4 | 1 | 0 | 0 | 0 | 0 | 0 | 0 | 0 | 0 | 0 | 0 | 0
2030 | 3 | 4 | 2 | 1641.5 | 1147 | 1671.6 | 612.5 | 786.3 | 1485.9 | 1079.1 | 298.5 | 513.5 | 4645.5 | 2177.1 | 2030 | 3 | 4 | 2 | 0 | 0 | 0 | 0 | 0 | 0 | 0 | 0 | 0 | 0 | 0
2030 | 3 | 4 | 3 | 1593.4 | 1114.4 | 1618.7 | 611.4 | 760.1 | 1438.3 | 1035.6 | 286.4 | 488.9 | 4438.1 | 2083 | 2030 | 3 | 4 | 3 | 0 | 0 | 0 | 0 | 0 | 0 | 0 | 0 | 0 | 0 | 0
2030 | 3 | 4 | 4 | 1642.9 | 1147.6 | 1672.2 | 612.5 | 783.8 | 1483.2 | 1061.2 | 294.1 | 499.4 | 4556.9 | 2125.9 | 2030 | 3 | 4 | 4 | 0 | 0 | 0 | 0 | 0 | 0 | 0 | 0 | 0 | 0 | 0
2030 | 3 | 4 | 5 | 1681.9 | 1179.3 | 1715 | 614.2 | 802.5 | 1518.2 | 1078.8 | 300.1 | 506.6 | 4640.1 | 2169.6 | 2030 | 3 | 4 | 5 | 0 | 0 | 0 | 0 | 0 | 0 | 0 | 0 | 0 | 0 | 0
2030 | 3 | 4 | 6 | 1788.9 | 1265.6 | 1832 | 618.9 | 855.8 | 1618.1 | 1146.2 | 319.7 | 536.9 | 4941.1 | 2308.2 | 2030 | 3 | 4 | 6 | 0 | 0 | 0 | 0 | 0 | 0 | 0 | 0 | 0 | 0 | 0
2030 | 3 | 4 | 7 | 1961.2 | 1396 | 2027.1 | 631 | 948 | 1783.3 | 1255.7 | 353 | 589.4 | 5447.4 | 2537.3 | 2030 | 3 | 4 | 7 | 5.4 | 6.3 | 11.3 | 1 | 8 | 8.5 | 7.6 | 1 | 1.2 | 4.8 | 9
2030 | 3 | 4 | 8 | 2045.5 | 1473.7 | 2168 | 641.5 | 1042.3 | 1899.2 | 1330.6 | 377.4 | 647.5 | 5911.4 | 2699.8 | 2030 | 3 | 4 | 8 | 57.6 | 67.6 | 120.7 | 11.2 | 85.6 | 90.6 | 81.2 | 11.1 | 13.1 | 51 | 96.3
2030 | 3 | 4 | 9 | 2034.3 | 1503.5 | 2274.2 | 651.3 | 1159.2 | 1972.5 | 1366.7 | 389.1 | 694.4 | 6171.5 | 2766.7 | 2030 | 3 | 4 | 9 | 181.6 | 213.3 | 380.8 | 35.3 | 269.9 | 285.8 | 256.1 | 34.9 | 41.2 | 161.1 | 304
2030 | 3 | 4 | 10 | 2007 | 1521.5 | 2357.9 | 665.7 | 1263 | 2026.9 | 1379.1 | 396.4 | 735.8 | 6360 | 2793.1 | 2030 | 3 | 4 | 10 | 301 | 353.5 | 631.3 | 58.5 | 447.5 | 473.8 | 424.5 | 57.9 | 68.3 | 267 | 503.9
2030 | 3 | 4 | 11 | 1985.6 | 1528.6 | 2401.9 | 656.8 | 1323.2 | 2055.6 | 1376.5 | 398.9 | 758 | 6445.3 | 2794.5 | 2030 | 3 | 4 | 11 | 373.7 | 438.9 | 783.7 | 72.6 | 555.5 | 588.1 | 527 | 71.8 | 84.8 | 331.5 | 625.5
2030 | 3 | 4 | 12 | 1955.9 | 1524.4 | 2413.9 | 623.9 | 1355.1 | 2059.9 | 1366.6 | 397.6 | 766.7 | 6458.8 | 2773.1 | 2030 | 3 | 4 | 12 | 421.7 | 495.3 | 884.4 | 81.9 | 627 | 663.7 | 594.8 | 81.1 | 95.7 | 374.1 | 706
2030 | 3 | 4 | 13 | 1932.4 | 1512.2 | 2390.3 | 609.8 | 1348.6 | 2043.4 | 1349.2 | 394.2 | 766.1 | 6436.8 | 2745.8 | 2030 | 3 | 4 | 13 | 427 | 501.5 | 895.5 | 82.9 | 634.8 | 672 | 602.2 | 82.1 | 96.9 | 378.8 | 714.8
2030 | 3 | 4 | 14 | 1926.4 | 1499 | 2334.3 | 631.4 | 1298.1 | 2008.1 | 1334 | 390.1 | 755.1 | 6397.1 | 2718.9 | 2030 | 3 | 4 | 14 | 378.4 | 444.4 | 793.5 | 73.5 | 562.5 | 595.5 | 533.6 | 72.8 | 85.9 | 335.6 | 633.4
2030 | 3 | 4 | 15 | 1921 | 1473.8 | 2246.3 | 654.7 | 1214.2 | 1950.3 | 1317.5 | 383.4 | 734.4 | 6336.4 | 2694.2 | 2030 | 3 | 4 | 15 | 295.9 | 347.5 | 620.5 | 57.5 | 439.9 | 465.7 | 417.3 | 56.9 | 67.2 | 262.5 | 495.3
2030 | 3 | 4 | 16 | 1949.6 | 1468.6 | 2170.9 | 648.1 | 1123.9 | 1910.4 | 1325.9 | 382.1 | 719.4 | 6349 | 2724.3 | 2030 | 3 | 4 | 16 | 188.4 | 221.3 | 395.2 | 36.6 | 280.1 | 296.6 | 265.8 | 36.2 | 42.8 | 167.2 | 315.4
2030 | 3 | 4 | 17 | 2038.4 | 1510.2 | 2169 | 639.2 | 1074.2 | 1936 | 1388.3 | 392.1 | 716.3 | 6162.9 | 2862.4 | 2030 | 3 | 4 | 17 | 90.4 | 106.2 | 189.6 | 17.6 | 134.4 | 142.3 | 127.5 | 17.4 | 20.5 | 80.2 | 151.3
2030 | 3 | 4 | 18 | 2163.8 | 1553.1 | 2233.7 | 642.1 | 1020.7 | 2002.4 | 1495.1 | 401.3 | 739.9 | 6650.4 | 3073.6 | 2030 | 3 | 4 | 18 | 18.5 | 21.8 | 38.9 | 3.6 | 27.6 | 29.2 | 26.1 | 3.6 | 4.2 | 16.4 | 31
2030 | 3 | 4 | 19 | 2246.9 | 1643.8 | 2311 | 680.9 | 1096 | 2083.2 | 1570.3 | 423.6 | 754.8 | 6772.7 | 3262.8 | 2030 | 3 | 4 | 19 | 0 | 0 | 0 | 0 | 0 | 0 | 0 | 0 | 0 | 0 | 0
2030 | 3 | 4 | 20 | 2265.2 | 1656.2 | 2336 | 683.6 | 1107.4 | 2099.5 | 1596.4 | 427.2 | 754.8 | 6753.6 | 3307.2 | 2030 | 3 | 4 | 20 | 0 | 0 | 0 | 0 | 0 | 0 | 0 | 0 | 0 | 0 | 0
2030 | 3 | 4 | 21 | 2217.3 | 1613.7 | 2284.3 | 680.2 | 1076.6 | 2051.2 | 1557.6 | 414.4 | 730.5 | 6337.8 | 3213.6 | 2030 | 3 | 4 | 21 | 0 | 0 | 0 | 0 | 0 | 0 | 0 | 0 | 0 | 0 | 0
2030 | 3 | 4 | 22 | 2112 | 1454.4 | 2167.4 | 638.8 | 979.3 | 1937.1 | 1484.4 | 387.7 | 694.9 | 6203.5 | 3032.9 | 2030 | 3 | 4 | 22 | 0 | 0 | 0 | 0 | 0 | 0 | 0 | 0 | 0 | 0 | 0
2030 | 3 | 4 | 23 | 1975.5 | 1418.4 | 2018.5 | 627.5 | 956.5 | 1819.1 | 1363.3 | 368.3 | 655.6 | 5884.3 | 2788.8 | 2030 | 3 | 4 | 23 | 0 | 0 | 0 | 0 | 0 | 0 | 0 | 0 | 0 | 0 | 0
2030 | 3 | 4 | 24 | 1846.9 | 1318.5 | 1883.5 | 621 | 891.3 | 1692.3 | 1254.1 | 341.8 | 603.5 | 5424.2 | 2543.7 | 2030 | 3 | 4 | 24 | 0 | 0 | 0 | 0 | 0 | 0 | 0 | 0 | 0 | 0 | 0
2030 | 3 | 5 | 1 | 1676 | 1136.5 | 1655 | 611.8 | 780.1 | 1475.3 | 1075.3 | 297.9 | 516.7 | 4647.6 | 2161.2 | 2030 | 3 | 5 | 1 | 0 | 0 | 0 | 0 | 0 | 0 | 0 | 0 | 0 | 0 | 0
2030 | 3 | 5 | 2 | 1625.3 | 1097.6 | 1603.4 | 611 | 754.6 | 1425.8 | 1026.8 | 285.4 | 488.3 | 4408.1 | 2057.7 | 2030 | 3 | 5 | 2 | 0 | 0 | 0 | 0 | 0 | 0 | 0 | 0 | 0 | 0 | 0
2030 | 3 | 5 | 3 | 1568.8 | 1058.7 | 1544.1 | 608.9 | 725.4 | 1372.3 | 980.6 | 272.5 | 462.5 | 4190.3 | 1958.3 | 2030 | 3 | 5 | 3 | 0 | 0 | 0 | 0 | 0 | 0 | 0 | 0 | 0 | 0 | 0
2030 | 3 | 5 | 4 | 1613.6 | 1087.7 | 1590.1 | 610.7 | 745.6 | 1411.2 | 1001.9 | 278.9 | 471.6 | 4296.3 | 1994 | 2030 | 3 | 5 | 4 | 0 | 0 | 0 | 0 | 0 | 0 | 0 | 0 | 0 | 0 | 0
2030 | 3 | 5 | 5 | 1648.9 | 1115.1 | 1627.1 | 611.9 | 761.8 | 1441.5 | 1017.4 | 284 | 477.4 | 4366.1 | 2031.9 | 2030 | 3 | 5 | 5 | 0 | 0 | 0 | 0 | 0 | 0 | 0 | 0 | 0 | 0 | 0
2030 | 3 | 5 | 6 | 1757.2 | 1197.1 | 1741 | 615.3 | 813.6 | 1538.4 | 1083.7 | 303.1 | 507.2 | 4662 | 2167.8 | 2030 | 3 | 5 | 6 | 0 | 0 | 0 | 0 | 0 | 0 | 0 | 0 | 0 | 0 | 0
2030 | 3 | 5 | 7 | 1937.2 | 1325.5 | 1934.3 | 625.1 | 903.9 | 1702.8 | 1194.2 | 336.9 | 561.7 | 5189.9 | 2395.7 | 2030 | 3 | 5 | 7 | 3.3 | 3.9 | 7 | 0.6 | 4.9 | 5.2 | 4.7 | 0.6 | 0.8 | 2.9 | 5.6
2030 | 3 | 5 | 8 | 2023.2 | 1397.4 | 2051 | 632.5 | 974.2 | 1802.5 | 1264.8 | 360.2 | 617.3 | 5660.5 | 2549.1 | 2030 | 3 | 5 | 8 | 31.2 | 36.7 | 65.5 | 6.1 | 46.4 | 49.2 | 44.1 | 6 | 7.1 | 27.7 | 52.3
2030 | 3 | 5 | 9 | 2011.1 | 1417.7 | 2106.8 | 637.5 | 1038.7 | 1842.3 | 1290.5 | 369.6 | 656.1 | 5911.4 | 2594.8 | 2030 | 3 | 5 | 9 | 100.5 | 118 | 210.7 | 19.5 | 149.3 | 158.1 | 141.7 | 19.3 | 22.8 | 89.1 | 168.2
2030 | 3 | 5 | 10 | 1980.7 | 1427.7 | 2150.4 | 646.2 | 1101.4 | 1870.3 | 1294.1 | 374.6 | 689.3 | 6077.5 | 2605.1 | 2030 | 3 | 5 | 10 | 177 | 207.9 | 371.2 | 34.4 | 263.1 | 278.6 | 249.6 | 34 | 40.2 | 157 | 296.3
2030 | 3 | 5 | 11 | 1956.7 | 1431.7 | 2181.5 | 650.9 | 1147.8 | 1890.3 | 1286.8 | 376.2 | 707.7 | 6144.8 | 2601.8 | 2030 | 3 | 5 | 11 | 235.1 | 276.1 | 493.1 | 45.7 | 349.5 | 370 | 331.6 | 45.2 | 53.4 | 208.6 | 393.6
2030 | 3 | 5 | 12 | 1922.1 | 1427.7 | 2199.8 | 646.1 | 1186.9 | 1898.6 | 1276.5 | 374.8 | 717 | 6154.6 | 2582.4 | 2030 | 3 | 5 | 12 | 291.2 | 342 | 610.7 | 56.6 | 432.9 | 458.3 | 410.7 | 56 | 66.1 | 258.3 | 487.4
2030 | 3 | 5 | 13 | 1891.6 | 1418 | 2196.2 | 621.3 | 1202.4 | 1893.5 | 1262 | 372.5 | 720.2 | 6137 | 2562.2 | 2030 | 3 | 5 | 13 | 321.3 | 377.3 | 673.8 | 62.4 | 477.6 | 505.6 | 453.1 | 61.8 | 72.9 | 285 | 537.8
2030 | 3 | 5 | 14 | 1883.4 | 1408.3 | 2163.1 | 628.6 | 1176 | 1872.1 | 1248.8 | 369.5 | 713.4 | 6104.6 | 2541.6 | 2030 | 3 | 5 | 14 | 298.6 | 350.7 | 626.3 | 58 | 443.9 | 470 | 421.2 | 57.4 | 67.8 | 264.9 | 499.9
2030 | 3 | 5 | 15 | 1873.9 | 1388.4 | 2103.2 | 639.6 | 1124.2 | 1832.2 | 1234.4 | 363.9 | 698 | 6048.6 | 2528 | 2030 | 3 | 5 | 15 | 251.8 | 295.8 | 528.1 | 48.9 | 374.4 | 396.3 | 355.2 | 48.4 | 57.2 | 223.4 | 421.5
2030 | 3 | 5 | 16 | 1893.5 | 1390 | 2070.2 | 643.7 | 1083 | 1817 | 1248.4 | 364.1 | 690.4 | 6061.8 | 2570.1 | 2030 | 3 | 5 | 16 | 200.7 | 235.7 | 420.9 | 39 | 298.3 | 315.8 | 283 | 38.6 | 45.5 | 178 | 335.9
2030 | 3 | 5 | 17 | 1985.2 | 1427 | 2066 | 634.4 | 1033.5 | 1839.6 | 1308.1 | 373.3 | 695.3 | 6193.6 | 2700.3 | 2030 | 3 | 5 | 17 | 105.3 | 123.6 | 220.8 | 20.4 | 156.5 | 165.7 | 148.5 | 20.2 | 23.9 | 93.4 | 176.2
2030 | 3 | 5 | 18 | 2109.9 | 1483.5 | 2113 | 632.1 | 1015.6 | 1902.5 | 1396.4 | 388.8 | 700.7 | 6153.1 | 2896.1 | 2030 | 3 | 5 | 18 | 25.1 | 29.4 | 52.5 | 4.9 | 37.3 | 39.4 | 35.3 | 4.8 | 5.7 | 22.2 | 41.9
2030 | 3 | 5 | 19 | 2194.1 | 1474.8 | 2180.3 | 636.4 | 984.4 | 1952.6 | 1485.4 | 391.4 | 707.2 | 6089.8 | 3066.2 | 2030 | 3 | 5 | 19 | 0 | 0 | 0 | 0 | 0 | 0 | 0 | 0 | 0 | 0 | 0
2030 | 3 | 5 | 20 | 2213.3 | 1499.5 | 2205.7 | 672.4 | 1000.8 | 1970.9 | 1509.5 | 396.5 | 706.2 | 6091 | 3114.1 | 2030 | 3 | 5 | 20 | 0 | 0 | 0 | 0 | 0 | 0 | 0 | 0 | 0 | 0 | 0
2030 | 3 | 5 | 21 | 2165.5 | 1440 | 2156.6 | 636.7 | 977.6 | 1923.5 | 1476.3 | 387.4 | 691.9 | 6229.1 | 3026.3 | 2030 | 3 | 5 | 21 | 0 | 0 | 0 | 0 | 0 | 0 | 0 | 0 | 0 | 0 | 0
2030 | 3 | 5 | 22 | 2060.1 | 1435.1 | 2044.6 | 629.1 | 969.2 | 1838.7 | 1388.9 | 374.8 | 665.9 | 5961.3 | 2859.9 | 2030 | 3 | 5 | 22 | 0 | 0 | 0 | 0 | 0 | 0 | 0 | 0 | 0 | 0 | 0
2030 | 3 | 5 | 23 | 1923.3 | 1329.4 | 1901.2 | 620.5 | 901.1 | 1712.4 | 1281.4 | 348.5 | 621.2 | 5562 | 2622.3 | 2030 | 3 | 5 | 23 | 0 | 0 | 0 | 0 | 0 | 0 | 0 | 0 | 0 | 0 | 0
2030 | 3 | 5 | 24 | 1793 | 1233.1 | 1769.1 | 615.6 | 837.5 | 1589.1 | 1173.3 | 322.4 | 570.6 | 5115 | 2383.6 | 2030 | 3 | 5 | 24 | 0 | 0 | 0 | 0 | 0 | 0 | 0 | 0 | 0 | 0 | 0
2030 | 3 | 6 | 1 | 1640.8 | 1065.1 | 1556.3 | 608.2 | 734 | 1387.3 | 1009.5 | 281.1 | 488.3 | 4381 | 2014 | 2030 | 3 | 6 | 1 | 0 | 0 | 0 | 0 | 0 | 0 | 0 | 0 | 0 | 0 | 0
2030 | 3 | 6 | 2 | 1587.6 | 1025.8 | 1504.5 | 606.1 | 708.3 | 1337.3 | 960.9 | 268.5 | 459.5 | 4138.1 | 1912.3 | 2030 | 3 | 6 | 2 | 0 | 0 | 0 | 0 | 0 | 0 | 0 | 0 | 0 | 0 | 0
2030 | 3 | 6 | 3 | 1526.8 | 984.5 | 1443 | 602.1 | 678.1 | 1282.1 | 913.6 | 255.2 | 433.6 | 3918.7 | 1814 | 2030 | 3 | 6 | 3 | 0 | 0 | 0 | 0 | 0 | 0 | 0 | 0 | 0 | 0 | 0
2030 | 3 | 6 | 4 | 1567.7 | 1011.7 | 1484 | 605 | 695.9 | 1315.6 | 932.8 | 261.2 | 441.9 | 4017 | 1846.1 | 2030 | 3 | 6 | 4 | 0 | 0 | 0 | 0 | 0 | 0 | 0 | 0 | 0 | 0 | 0
2030 | 3 | 6 | 5 | 1601.4 | 1037.5 | 1518.5 | 607.3 | 710.7 | 1343.1 | 946.8 | 265.8 | 447 | 4080.4 | 1882.2 | 2030 | 3 | 6 | 5 | 0 | 0 | 0 | 0 | 0 | 0 | 0 | 0 | 0 | 0 | 0
2030 | 3 | 6 | 6 | 1710.1 | 1117.4 | 1628.2 | 611.3 | 760.7 | 1436.6 | 1011.2 | 284.4 | 476 | 4369.4 | 2015.8 | 2030 | 3 | 6 | 6 | 0 | 0 | 0 | 0 | 0 | 0 | 0 | 0 | 0 | 0 | 0
2030 | 3 | 6 | 7 | 1893.1 | 1245.4 | 1819.4 | 618.9 | 853.1 | 1601.6 | 1122.2 | 317.5 | 531.7 | 4902.5 | 2245 | 2030 | 3 | 6 | 7 | 7.7 | 9 | 16.1 | 1.5 | 11.4 | 12.1 | 10.8 | 1.5 | 1.7 | 6.8 | 12.8
2030 | 3 | 6 | 8 | 1971.8 | 1319.1 | 1956.1 | 628.8 | 948.3 | 1714.1 | 1194.6 | 341 | 591 | 5372.1 | 2403.2 | 2030 | 3 | 6 | 8 | 64.8 | 76.1 | 135.8 | 12.6 | 96.3 | 101.9 | 91.3 | 12.5 | 14.7 | 57.4 | 108.4
2030 | 3 | 6 | 9 | 1937.7 | 1342.9 | 2052.4 | 643.5 | 1061.3 | 1778.3 | 1222.9 | 351.3 | 636.9 | 5620.2 | 2457 | 2030 | 3 | 6 | 9 | 189.9 | 223.1 | 398.3 | 36.9 | 282.4 | 298.9 | 267.9 | 36.5 | 43.1 | 168.5 | 317.9
2030 | 3 | 6 | 10 | 1892.4 | 1354.6 | 2120.1 | 612.6 | 1152.4 | 1820.8 | 1227.9 | 356.9 | 674.1 | 5782.4 | 2467.7 | 2030 | 3 | 6 | 10 | 299.5 | 351.8 | 628.2 | 58.2 | 445.3 | 471.4 | 422.4 | 57.6 | 68 | 265.7 | 501.4
2030 | 3 | 6 | 11 | 1865.9 | 1357.6 | 2144.5 | 576.9 | 1192.3 | 1836.6 | 1218.1 | 357.9 | 690.6 | 5840.1 | 2455.5 | 2030 | 3 | 6 | 11 | 350.9 | 412.1 | 735.9 | 68.2 | 521.7 | 552.3 | 494.9 | 67.5 | 79.6 | 311.3 | 587.4
2030 | 3 | 6 | 12 | 1839.6 | 1350.2 | 2134.3 | 564.8 | 1197.7 | 1827.4 | 1204.6 | 355.6 | 694.3 | 5845.2 | 2426.9 | 2030 | 3 | 6 | 12 | 368.4 | 432.7 | 772.6 | 71.6 | 547.7 | 579.8 | 519.6 | 70.8 | 83.6 | 326.8 | 616.7
2030 | 3 | 6 | 13 | 1827.2 | 1336.2 | 2087.9 | 569 | 1161.3 | 1796.7 | 1187.2 | 352.3 | 689.6 | 5828.6 | 2396.6 | 2030 | 3 | 6 | 13 | 337.9 | 396.8 | 708.6 | 65.6 | 502.3 | 531.8 | 476.5 | 65 | 76.7 | 299.7 | 565.6
2030 | 3 | 6 | 14 | 1825.3 | 1328 | 2052.6 | 577.3 | 1130.1 | 1775 | 1179.3 | 349.6 | 682.5 | 5802.6 | 2385.6 | 2030 | 3 | 6 | 14 | 308 | 361.7 | 645.9 | 59.8 | 457.9 | 484.8 | 434.4 | 59.2 | 69.9 | 273.2 | 515.6
2030 | 3 | 6 | 15 | 1821.6 | 1308.1 | 1989.3 | 595.5 | 1071.7 | 1732.2 | 1169.3 | 344.5 | 666.4 | 5751 | 2377.9 | 2030 | 3 | 6 | 15 | 252.5 | 296.6 | 529.6 | 49.1 | 375.4 | 397.4 | 356.1 | 48.6 | 57.3 | 224 | 422.7
2030 | 3 | 6 | 16 | 1860.3 | 1304.8 | 1921 | 632.1 | 988.3 | 1695.7 | 1180.2 | 343.8 | 652.4 | 5765 | 2414.8 | 2030 | 3 | 6 | 16 | 152.4 | 179 | 319.6 | 29.6 | 226.6 | 239.9 | 214.9 | 29.3 | 34.6 | 135.2 | 255.1
2030 | 3 | 6 | 17 | 1948.8 | 1338.7 | 1922.5 | 626.2 | 949.1 | 1719.6 | 1238 | 352.7 | 658.6 | 5890.5 | 2543.4 | 2030 | 3 | 6 | 17 | 72 | 84.5 | 150.9 | 14 | 107 | 113.3 | 101.5 | 13.8 | 16.3 | 63.8 | 120.5
2030 | 3 | 6 | 18 | 2063.4 | 1398 | 1977.5 | 623.7 | 947 | 1782.9 | 1323.2 | 367.4 | 672.1 | 6049.6 | 2730.2 | 2030 | 3 | 6 | 18 | 15.6 | 18.3 | 32.6 | 3 | 23.1 | 24.5 | 21.9 | 3 | 3.5 | 13.8 | 26
2030 | 3 | 6 | 19 | 2145.5 | 1445.3 | 2048.9 | 627.3 | 973.3 | 1846.4 | 1402.6 | 380.2 | 682.4 | 6093.7 | 2902.8 | 2030 | 3 | 6 | 19 | 0 | 0 | 0 | 0 | 0 | 0 | 0 | 0 | 0 | 0 | 0
2030 | 3 | 6 | 20 | 2166.9 | 1453.9 | 2076.2 | 629.8 | 984.9 | 1864 | 1433.6 | 383.8 | 681.8 | 6070.1 | 2953.1 | 2030 | 3 | 6 | 20 | 0 | 0 | 0 | 0 | 0 | 0 | 0 | 0 | 0 | 0 | 0
2030 | 3 | 6 | 21 | 2121.6 | 1423 | 2031.5 | 627.5 | 962.8 | 1822.1 | 1393.7 | 374 | 661.6 | 5898.7 | 2870.3 | 2030 | 3 | 6 | 21 | 0 | 0 | 0 | 0 | 0 | 0 | 0 | 0 | 0 | 0 | 0
2030 | 3 | 6 | 22 | 2017.9 | 1344.8 | 1925.1 | 621.4 | 912.9 | 1730 | 1317.3 | 354.7 | 631.4 | 5637.3 | 2707.5 | 2030 | 3 | 6 | 22 | 0 | 0 | 0 | 0 | 0 | 0 | 0 | 0 | 0 | 0 | 0
2030 | 3 | 6 | 23 | 1880.7 | 1242.7 | 1787 | 615 | 847.2 | 1608.2 | 1212.6 | 329.2 | 588.2 | 5250.9 | 2477.1 | 2030 | 3 | 6 | 23 | 0 | 0 | 0 | 0 | 0 | 0 | 0 | 0 | 0 | 0 | 0
2030 | 3 | 6 | 24 | 1747.2 | 1149.1 | 1657.1 | 611.7 | 784.6 | 1486.7 | 1107.2 | 303.7 | 539 | 4818.7 | 2243.6 | 2030 | 3 | 6 | 24 | 0 | 0 | 0 | 0 | 0 | 0 | 0 | 0 | 0 | 0 | 0
2030 | 3 | 7 | 1 | 1604.6 | 994.5 | 1460.2 | 600.9 | 688.8 | 1300.3 | 947.1 | 267.9 | 473 | 4238.1 | 1921.4 | 2030 | 3 | 7 | 1 | 0 | 0 | 0 | 0 | 0 | 0 | 0 | 0 | 0 | 0 | 0
2030 | 3 | 7 | 2 | 1547.8 | 955.2 | 1407 | 594.2 | 662.5 | 1249.4 | 897.5 | 255.6 | 446.6 | 4016.9 | 1810.8 | 2030 | 3 | 7 | 2 | 0 | 0 | 0 | 0 | 0 | 0 | 0 | 0 | 0 | 0 | 0
2030 | 3 | 7 | 3 | 1482 | 910.1 | 1343.2 | 581.7 | 631.2 | 1192 | 848.2 | 241.7 | 418.8 | 3779.1 | 1705.9 | 2030 | 3 | 7 | 3 | 0 | 0 | 0 | 0 | 0 | 0 | 0 | 0 | 0 | 0 | 0
2030 | 3 | 7 | 4 | 1521.7 | 935.4 | 1381 | 588.8 | 647.6 | 1223.2 | 863.9 | 246.2 | 422.9 | 3838.1 | 1725.4 | 2030 | 3 | 7 | 4 | 0 | 0 | 0 | 0 | 0 | 0 | 0 | 0 | 0 | 0 | 0
2030 | 3 | 7 | 5 | 1555.3 | 959.4 | 1413.8 | 596.5 | 661.8 | 1249.8 | 875.6 | 250.4 | 426.9 | 3891.2 | 1755.2 | 2030 | 3 | 7 | 5 | 0 | 0 | 0 | 0 | 0 | 0 | 0 | 0 | 0 | 0 | 0
2030 | 3 | 7 | 6 | 1666.9 | 1037.1 | 1522.4 | 606.2 | 711 | 1341.6 | 937.7 | 268.6 | 454.7 | 4168.7 | 1883.1 | 2030 | 3 | 7 | 6 | 0 | 0 | 0 | 0 | 0 | 0 | 0 | 0 | 0 | 0 | 0
2030 | 3 | 7 | 7 | 1859.4 | 1164 | 1713.2 | 613.8 | 801.2 | 1505.1 | 1049 | 301.8 | 508.9 | 4691.9 | 2106.5 | 2030 | 3 | 7 | 7 | 4.3 | 5.1 | 9.1 | 0.8 | 6.5 | 6.8 | 6.1 | 0.8 | 1 | 3.9 | 7.3
2030 | 3 | 7 | 8 | 1948.1 | 1237.7 | 1838.6 | 621.9 | 881.3 | 1611.3 | 1120.8 | 325.1 | 565.2 | 5156.9 | 2264.4 | 2030 | 3 | 7 | 8 | 43 | 50.5 | 90.2 | 8.4 | 64 | 67.7 | 60.7 | 8.3 | 9.8 | 38.2 | 72
2030 | 3 | 7 | 9 | 1922.9 | 1258.4 | 1906.9 | 632.2 | 960.7 | 1659.1 | 1146.8 | 334.6 | 605.8 | 5403.4 | 2321 | 2030 | 3 | 7 | 9 | 129.2 | 151.7 | 270.9 | 25.1 | 192 | 203.3 | 182.2 | 24.8 | 29.3 | 114.6 | 216.2
2030 | 3 | 7 | 10 | 1887.7 | 1268.2 | 1950.2 | 624.2 | 1021.3 | 1687.8 | 1149.5 | 339.8 | 638.8 | 5572.2 | 2337.3 | 2030 | 3 | 7 | 10 | 202.1 | 237.3 | 423.7 | 39.3 | 300.4 | 318 | 285 | 38.8 | 45.9 | 179.2 | 338.2
2030 | 3 | 7 | 11 | 1860.3 | 1271 | 1975.7 | 586.7 | 1061.1 | 1704.8 | 1142.4 | 341.3 | 655.9 | 5637.2 | 2331.1 | 2030 | 3 | 7 | 11 | 252.2 | 296.2 | 528.8 | 49 | 374.9 | 396.9 | 355.6 | 48.5 | 57.2 | 223.7 | 422.1
2030 | 3 | 7 | 12 | 1807.8 | 1270.3 | 2019.2 | 550.3 | 1128.1 | 1728.1 | 1135.2 | 340.9 | 669.8 | 5650.6 | 2324.6 | 2030 | 3 | 7 | 12 | 339.7 | 399 | 712.4 | 66 | 505 | 534.6 | 479.1 | 65.3 | 77.1 | 301.3 | 568.6
2030 | 3 | 7 | 13 | 1756.6 | 1266.3 | 2056.4 | 542.5 | 1189.1 | 1747.9 | 1127.4 | 340.2 | 680.3 | 5639.2 | 2318.3 | 2030 | 3 | 7 | 13 | 420.1 | 493.4 | 881.1 | 81.6 | 624.6 | 661.2 | 592.5 | 80.8 | 95.4 | 372.7 | 703.3
2030 | 3 | 7 | 14 | 1749.1 | 1260.9 | 2035.8 | 541 | 1174.9 | 1735.3 | 1122.2 | 338.1 | 676 | 5614.8 | 2308.7 | 2030 | 3 | 7 | 14 | 409.6 | 481.1 | 859 | 79.6 | 608.9 | 644.7 | 577.7 | 78.8 | 93 | 363.3 | 685.7
2030 | 3 | 7 | 15 | 1745 | 1241.9 | 1975.8 | 538.1 | 1121.5 | 1695.1 | 1111.7 | 332.7 | 660.4 | 5560.1 | 2299.4 | 2030 | 3 | 7 | 15 | 360.3 | 423.1 | 755.6 | 70 | 535.6 | 567 | 508.1 | 69.3 | 81.8 | 319.6 | 603.1
2030 | 3 | 7 | 16 | 1786.7 | 1238.2 | 1903.4 | 554.2 | 1035.9 | 1655.8 | 1120.9 | 331.3 | 645.1 | 5562.9 | 2326.5 | 2030 | 3 | 7 | 16 | 259 | 304.2 | 543.2 | 50.3 | 385.1 | 407.7 | 365.3 | 49.8 | 58.8 | 229.8 | 433.6
2030 | 3 | 7 | 17 | 1891 | 1264.4 | 1862.9 | 622.7 | 953 | 1652.1 | 1166.6 | 337.8 | 643.1 | 5668.5 | 2424.6 | 2030 | 3 | 7 | 17 | 132.8 | 156 | 278.6 | 25.8 | 197.5 | 209.1 | 187.3 | 25.5 | 30.1 | 117.8 | 222.4
2030 | 3 | 7 | 18 | 2018.2 | 1311.7 | 1874 | 619.4 | 907.6 | 1687 | 1238.8 | 349.7 | 648.7 | 5806.9 | 2583.5 | 2030 | 3 | 7 | 18 | 32.5 | 38.2 | 68.1 | 6.3 | 48.3 | 51.1 | 45.8 | 6.2 | 7.4 | 28.8 | 54.4
2030 | 3 | 7 | 19 | 2107 | 1354.4 | 1929 | 619.1 | 917.5 | 1740 | 1314.1 | 361.5 | 655.6 | 5842.4 | 2747.8 | 2030 | 3 | 7 | 19 | 0 | 0 | 0 | 0 | 0 | 0 | 0 | 0 | 0 | 0 | 0
2030 | 3 | 7 | 20 | 2129.4 | 1364.1 | 1955.9 | 621.4 | 928.9 | 1757.8 | 1343 | 365 | 654.7 | 5816.1 | 2796.2 | 2030 | 3 | 7 | 20 | 0 | 0 | 0 | 0 | 0 | 0 | 0 | 0 | 0 | 0 | 0
2030 | 3 | 7 | 21 | 2082.8 | 1332.5 | 1912.4 | 619.7 | 907.2 | 1716.2 | 1310.4 | 355.2 | 633.8 | 5637.9 | 2713.6 | 2030 | 3 | 7 | 21 | 0 | 0 | 0 | 0 | 0 | 0 | 0 | 0 | 0 | 0 | 0
2030 | 3 | 7 | 22 | 1976.5 | 1257 | 1808.2 | 615.2 | 858.2 | 1625.6 | 1237 | 336.2 | 603.9 | 5378.2 | 2554.3 | 2030 | 3 | 7 | 22 | 0 | 0 | 0 | 0 | 0 | 0 | 0 | 0 | 0 | 0 | 0
2030 | 3 | 7 | 23 | 1839.9 | 1160.2 | 1676.1 | 611.2 | 795.3 | 1509.1 | 1137.4 | 311.9 | 562.8 | 5013.2 | 2333.1 | 2030 | 3 | 7 | 23 | 0 | 0 | 0 | 0 | 0 | 0 | 0 | 0 | 0 | 0 | 0
2030 | 3 | 7 | 24 | 1704.9 | 1069.2 | 1550.1 | 607 | 734.6 | 1391.3 | 1034.7 | 287.2 | 515.3 | 4595.8 | 2106.9 | 2030 | 3 | 7 | 24 | 0 | 0 | 0 | 0 | 0 | 0 | 0 | 0 | 0 | 0 | 0
2030 | 3 | 8 | 1 | 1655.6 | 1036.5 | 1518 | 605.5 | 716 | 1352.6 | 990 | 276.2 | 483.9 | 4339.6 | 1990.7 | 2030 | 3 | 8 | 1 | 0 | 0 | 0 | 0 | 0 | 0 | 0 | 0 | 0 | 0 | 0
2030 | 3 | 8 | 2 | 1599.4 | 997.2 | 1465.1 | 601.3 | 689.8 | 1301.7 | 940 | 263.6 | 455.5 | 4100.8 | 1884.8 | 2030 | 3 | 8 | 2 | 0 | 0 | 0 | 0 | 0 | 0 | 0 | 0 | 0 | 0 | 0
2030 | 3 | 8 | 3 | 1533.7 | 953.4 | 1400.8 | 593.8 | 658.3 | 1244.3 | 890.3 | 249.7 | 428.2 | 3868 | 1777.2 | 2030 | 3 | 8 | 3 | 0 | 0 | 0 | 0 | 0 | 0 | 0 | 0 | 0 | 0 | 0
2030 | 3 | 8 | 4 | 1574 | 978.6 | 1439.2 | 598.6 | 675.1 | 1276.3 | 906.2 | 254.7 | 434.6 | 3948.2 | 1801.8 | 2030 | 3 | 8 | 4 | 0 | 0 | 0 | 0 | 0 | 0 | 0 | 0 | 0 | 0 | 0
2030 | 3 | 8 | 5 | 1607.7 | 1002.1 | 1471.8 | 603.1 | 689.2 | 1303.3 | 918.2 | 258.8 | 438.5 | 4001.6 | 1832.8 | 2030 | 3 | 8 | 5 | 0 | 0 | 0 | 0 | 0 | 0 | 0 | 0 | 0 | 0 | 0
2030 | 3 | 8 | 6 | 1715.5 | 1077.6 | 1576.7 | 608.8 | 737 | 1392.8 | 979.4 | 276.5 | 466.2 | 4277.7 | 1958.8 | 2030 | 3 | 8 | 6 | 0 | 0 | 0 | 0 | 0 | 0 | 0 | 0 | 0 | 0 | 0
2030 | 3 | 8 | 7 | 1898.6 | 1200 | 1763.7 | 615.8 | 826.9 | 1551.8 | 1087.3 | 309 | 519.8 | 4791.2 | 2178.8 | 2030 | 3 | 8 | 7 | 7.6 | 8.9 | 15.8 | 1.5 | 11.2 | 11.9 | 10.6 | 1.5 | 1.7 | 6.7 | 12.6
2030 | 3 | 8 | 8 | 1983 | 1273.9 | 1900.2 | 625.2 | 918.8 | 1664 | 1160.4 | 332.6 | 577.2 | 5249.1 | 2338.3 | 2030 | 3 | 8 | 8 | 59.2 | 69.5 | 124.1 | 11.5 | 87.9 | 93.1 | 83.4 | 11.4 | 13.4 | 52.5 | 99
2030 | 3 | 8 | 9 | 1956.1 | 1300.4 | 1991.2 | 638.4 | 1020.8 | 1726.6 | 1192.4 | 343.4 | 621.1 | 5498.7 | 2400.9 | 2030 | 3 | 8 | 9 | 168.2 | 197.5 | 352.7 | 32.7 | 250 | 264.7 | 237.2 | 32.3 | 38.2 | 149.2 | 281.5
2030 | 3 | 8 | 10 | 1921.1 | 1313.2 | 2046.2 | 621.3 | 1092.4 | 1763.1 | 1201.7 | 349.3 | 656 | 5670.9 | 2419.3 | 2030 | 3 | 8 | 10 | 251.9 | 295.9 | 528.4 | 48.9 | 374.5 | 396.5 | 355.3 | 48.4 | 57.2 | 223.5 | 421.7
2030 | 3 | 8 | 11 | 1896.3 | 1315.5 | 2063.5 | 585.5 | 1123 | 1774.4 | 1197.6 | 350.6 | 672.1 | 5739.6 | 2415.1 | 2030 | 3 | 8 | 11 | 292.2 | 343.2 | 612.8 | 56.8 | 434.4 | 459.9 | 412.1 | 56.2 | 66.3 | 259.2 | 489.2
2030 | 3 | 8 | 12 | 1857 | 1308.9 | 2072.3 | 560.8 | 1151.4 | 1775.6 | 1186.8 | 349 | 679.7 | 5747 | 2397 | 2030 | 3 | 8 | 12 | 337 | 395.7 | 706.6 | 65.5 | 500.9 | 530.3 | 475.2 | 64.8 | 76.5 | 298.9 | 564
2030 | 3 | 8 | 13 | 1827.2 | 1296.3 | 2053.9 | 552.4 | 1150.2 | 1761.1 | 1169.4 | 346 | 679.8 | 5724 | 2370.6 | 2030 | 3 | 8 | 13 | 348.3 | 409 | 730.4 | 67.7 | 517.8 | 548.1 | 491.2 | 67 | 79 | 308.9 | 583
2030 | 3 | 8 | 14 | 1806.7 | 1287.1 | 2042.1 | 547.7 | 1150.6 | 1752.2 | 1161.4 | 343.3 | 676.7 | 5686.7 | 2360.9 | 2030 | 3 | 8 | 14 | 357.6 | 419.9 | 749.8 | 69.5 | 531.5 | 562.7 | 504.3 | 68.7 | 81.1 | 317.2 | 598.5
2030 | 3 | 8 | 15 | 1792.8 | 1264.7 | 1988.7 | 548 | 1107.4 | 1714.4 | 1148.2 | 337.6 | 661.5 | 5618.5 | 2347.6 | 2030 | 3 | 8 | 15 | 322.1 | 378.3 | 675.4 | 62.6 | 478.8 | 506.9 | 454.2 | 61.9 | 73.1 | 285.7 | 539.1
2030 | 3 | 8 | 16 | 1833.1 | 1255.3 | 1910.2 | 587.2 | 1016.3 | 1670.7 | 1151.8 | 335.6 | 645 | 5615.2 | 2367.6 | 2030 | 3 | 8 | 16 | 215.9 | 253.6 | 452.8 | 41.9 | 321 | 339.8 | 304.5 | 41.5 | 49 | 191.5 | 361.4
2030 | 3 | 8 | 17 | 1925.8 | 1279.4 | 1880.5 | 626.5 | 948.7 | 1673.2 | 1195.8 | 342 | 644.6 | 5712.7 | 2470 | 2030 | 3 | 8 | 17 | 108.8 | 127.8 | 228.2 | 21.1 | 161.8 | 171.2 | 153.5 | 20.9 | 24.7 | 96.5 | 182.1
2030 | 3 | 8 | 18 | 2038.3 | 1326.1 | 1898.5 | 619.6 | 915.8 | 1710.6 | 1265.6 | 353.5 | 651.6 | 5842.5 | 2625.6 | 2030 | 3 | 8 | 18 | 26.3 | 30.9 | 55.2 | 5.1 | 39.1 | 41.4 | 37.1 | 5.1 | 6 | 23.3 | 44.1
2030 | 3 | 8 | 19 | 2116.4 | 1365.8 | 1950.4 | 620.1 | 927.6 | 1759.9 | 1337.9 | 364.3 | 658.4 | 5868.5 | 2786.7 | 2030 | 3 | 8 | 19 | 0 | 0 | 0 | 0 | 0 | 0 | 0 | 0 | 0 | 0 | 0
2030 | 3 | 8 | 20 | 2131.4 | 1372.3 | 1970.2 | 621.9 | 935.9 | 1771.7 | 1364.4 | 366.6 | 656.1 | 5829 | 2830.2 | 2030 | 3 | 8 | 20 | 0 | 0 | 0 | 0 | 0 | 0 | 0 | 0 | 0 | 0 | 0
2030 | 3 | 8 | 21 | 2086.2 | 1341.8 | 1927.4 | 620.2 | 914.6 | 1731.1 | 1331.2 | 356.7 | 634.6 | 5644.7 | 2743.4 | 2030 | 3 | 8 | 21 | 0 | 0 | 0 | 0 | 0 | 0 | 0 | 0 | 0 | 0 | 0
2030 | 3 | 8 | 22 | 1995.3 | 1274.8 | 1838.5 | 616.1 | 872.3 | 1652.4 | 1268.1 | 340.1 | 607.1 | 5407.5 | 2602.6 | 2030 | 3 | 8 | 22 | 0 | 0 | 0 | 0 | 0 | 0 | 0 | 0 | 0 | 0 | 0
2030 | 3 | 8 | 23 | 1876.9 | 1187.7 | 1724.3 | 612.4 | 817.3 | 1549.9 | 1182.6 | 318.9 | 570.4 | 5084.5 | 2413.8 | 2030 | 3 | 8 | 23 | 0 | 0 | 0 | 0 | 0 | 0 | 0 | 0 | 0 | 0 | 0
2030 | 3 | 8 | 24 | 1750.3 | 1099.6 | 1605.6 | 609.4 | 760 | 1438.5 | 1087.6 | 296.2 | 528 | 4714.8 | 2209 | 2030 | 3 | 8 | 24 | 0 | 0 | 0 | 0 | 0 | 0 | 0 | 0 | 0 | 0 | 0
2030 | 3 | 9 | 1 | 1660.8 | 988 | 1463.2 | 600.1 | 689.8 | 1301.3 | 968.2 | 269.4 | 477.2 | 4276.6 | 1966.7 | 2030 | 3 | 9 | 1 | 0 | 0 | 0 | 0 | 0 | 0 | 0 | 0 | 0 | 0 | 0
2030 | 3 | 9 | 2 | 1597.1 | 946.8 | 1405.5 | 591.4 | 661.3 | 1246.2 | 914.2 | 256.7 | 450.7 | 4054.3 | 1847.2 | 2030 | 3 | 9 | 2 | 0 | 0 | 0 | 0 | 0 | 0 | 0 | 0 | 0 | 0 | 0
2030 | 3 | 9 | 3 | 1523.6 | 899.5 | 1336.8 | 575.2 | 627.9 | 1184.6 | 860.9 | 242 | 421.7 | 3806.8 | 1734.6 | 2030 | 3 | 9 | 3 | 0 | 0 | 0 | 0 | 0 | 0 | 0 | 0 | 0 | 0 | 0
2030 | 3 | 9 | 4 | 1556 | 918.7 | 1366.3 | 582 | 640.4 | 1209 | 871.3 | 245.1 | 423.6 | 3844.3 | 1741.8 | 2030 | 3 | 9 | 4 | 0 | 0 | 0 | 0 | 0 | 0 | 0 | 0 | 0 | 0 | 0
2030 | 3 | 9 | 5 | 1568.8 | 927.3 | 1377.6 | 585.6 | 644.9 | 1217.9 | 873.4 | 245.3 | 421.3 | 3838.9 | 1743.8 | 2030 | 3 | 9 | 5 | 0 | 0 | 0 | 0 | 0 | 0 | 0 | 0 | 0 | 0 | 0
2030 | 3 | 9 | 6 | 1623.2 | 964.5 | 1428.1 | 595.6 | 667.7 | 1260.9 | 903.5 | 252.7 | 430.2 | 3938.5 | 1801.7 | 2030 | 3 | 9 | 6 | 0 | 0 | 0 | 0 | 0 | 0 | 0 | 0 | 0 | 0 | 0
2030 | 3 | 9 | 7 | 1721.9 | 1031.2 | 1529.3 | 606.1 | 718.9 | 1346.9 | 964.1 | 268.2 | 451.9 | 4151.4 | 1922.3 | 2030 | 3 | 9 | 7 | 8.4 | 9.8 | 17.5 | 1.6 | 12.4 | 13.1 | 11.8 | 1.6 | 1.9 | 7.4 | 14
2030 | 3 | 9 | 8 | 1782.1 | 1084.4 | 1643.7 | 613 | 799.2 | 1436.6 | 1019.4 | 284.6 | 486.2 | 4394 | 2038.2 | 2030 | 3 | 9 | 8 | 59 | 69.3 | 123.8 | 11.5 | 87.8 | 92.9 | 83.3 | 11.4 | 13.4 | 52.4 | 98.8
2030 | 3 | 9 | 9 | 1793.2 | 1125.6 | 1766.1 | 596.7 | 910 | 1526.4 | 1063.8 | 298.6 | 525.2 | 4610.4 | 2138.8 | 2030 | 3 | 9 | 9 | 158.2 | 185.8 | 331.8 | 30.7 | 235.2 | 249 | 223.2 | 30.4 | 35.9 | 140.4 | 264.9
2030 | 3 | 9 | 10 | 1779.5 | 1155.7 | 1862.1 | 551.9 | 1008 | 1594.9 | 1086.2 | 308.8 | 564.5 | 4806.2 | 2201.3 | 2030 | 3 | 9 | 10 | 256.3 | 301 | 537.5 | 49.8 | 381 | 403.4 | 361.5 | 49.3 | 58.2 | 227.3 | 429
2030 | 3 | 9 | 11 | 1750.1 | 1165.3 | 1905.1 | 535.8 | 1063.8 | 1624.4 | 1088.3 | 312.6 | 590.1 | 4932.6 | 2220.1 | 2030 | 3 | 9 | 11 | 321.4 | 377.5 | 674 | 62.4 | 477.8 | 505.8 | 453.3 | 61.8 | 72.9 | 285.1 | 538
2030 | 3 | 9 | 12 | 1715.9 | 1162.1 | 1908.5 | 533.1 | 1084.4 | 1625 | 1080.5 | 311.9 | 601 | 4983.8 | 2215.5 | 2030 | 3 | 9 | 12 | 355.4 | 417.4 | 745.3 | 69 | 528.3 | 559.3 | 501.2 | 68.3 | 80.7 | 315.2 | 594.9
2030 | 3 | 9 | 13 | 1680.5 | 1156 | 1907.5 | 530.8 | 1101.6 | 1622.8 | 1070.9 | 310.3 | 606.7 | 4990.2 | 2209.3 | 2030 | 3 | 9 | 13 | 385.9 | 453.2 | 809.3 | 75 | 573.7 | 607.4 | 544.3 | 74.2 | 87.6 | 342.3 | 646
2030 | 3 | 9 | 14 | 1661.6 | 1141.8 | 1869.8 | 528.1 | 1077.5 | 1597.6 | 1056.9 | 305.7 | 598.8 | 4936.7 | 2185.8 | 2030 | 3 | 9 | 14 | 370.8 | 435.5 | 777.7 | 72 | 551.3 | 583.6 | 523 | 71.3 | 84.2 | 328.9 | 620.7
2030 | 3 | 9 | 15 | 1660.8 | 1120.7 | 1802.1 | 524.6 | 1016.3 | 1552.7 | 1037.5 | 299.6 | 580.4 | 4867.8 | 2155 | 2030 | 3 | 9 | 15 | 313.4 | 368.1 | 657.2 | 60.9 | 465.9 | 493.2 | 442 | 60.3 | 71.1 | 278 | 524.6
2030 | 3 | 9 | 16 | 1720 | 1118.2 | 1728.7 | 538.2 | 924.4 | 1514.6 | 1043.8 | 297.9 | 560.5 | 4840.4 | 2163.5 | 2030 | 3 | 9 | 16 | 201.4 | 236.5 | 422.3 | 39.1 | 299.4 | 316.9 | 284 | 38.7 | 45.7 | 178.6 | 337.1
2030 | 3 | 9 | 17 | 1831.2 | 1154 | 1714.4 | 603.5 | 865.7 | 1527.9 | 1093.5 | 305.4 | 559.2 | 4922.5 | 2260.6 | 2030 | 3 | 9 | 17 | 98.4 | 115.6 | 206.4 | 19.1 | 146.3 | 154.9 | 138.8 | 18.9 | 22.3 | 87.3 | 164.7
2030 | 3 | 9 | 18 | 1961.7 | 1211.7 | 1751.7 | 614.8 | 846.8 | 1580.4 | 1169.8 | 319.2 | 571 | 5087 | 2426.9 | 2030 | 3 | 9 | 18 | 25.3 | 29.7 | 53 | 4.9 | 37.6 | 39.8 | 35.7 | 4.9 | 5.7 | 22.4 | 42.3
2030 | 3 | 9 | 19 | 2055.1 | 1261.8 | 1813.3 | 613.7 | 864.1 | 1640.1 | 1247.3 | 334.4 | 593.6 | 5259 | 2592.4 | 2030 | 3 | 9 | 19 | 0 | 0 | 0 | 0 | 0 | 0 | 0 | 0 | 0 | 0 | 0
2030 | 3 | 9 | 20 | 2078.6 | 1275.9 | 1839.9 | 615.4 | 875.6 | 1658.2 | 1275.7 | 339.8 | 601 | 5310.8 | 2644.1 | 2030 | 3 | 9 | 20 | 0 | 0 | 0 | 0 | 0 | 0 | 0 | 0 | 0 | 0 | 0
2030 | 3 | 9 | 21 | 2041.5 | 1252.5 | 1806.6 | 614.3 | 858.7 | 1625.8 | 1249.1 | 333.4 | 589.6 | 5222.5 | 2578.7 | 2030 | 3 | 9 | 21 | 0 | 0 | 0 | 0 | 0 | 0 | 0 | 0 | 0 | 0 | 0
2030 | 3 | 9 | 22 | 1953.7 | 1192.7 | 1724.9 | 612.1 | 819.6 | 1552.5 | 1193 | 319.2 | 568.9 | 5049.7 | 2459 | 2030 | 3 | 9 | 22 | 0 | 0 | 0 | 0 | 0 | 0 | 0 | 0 | 0 | 0 | 0
2030 | 3 | 9 | 23 | 1845.8 | 1118.9 | 1625.5 | 608.8 | 771.4 | 1462.4 | 1117.1 | 301.7 | 540.9 | 4806.7 | 2300 | 2030 | 3 | 9 | 23 | 0 | 0 | 0 | 0 | 0 | 0 | 0 | 0 | 0 | 0 | 0
2030 | 3 | 9 | 24 | 1729.3 | 1041.7 | 1520.6 | 604.5 | 720.5 | 1363.6 | 1031.6 | 282.2 | 506.1 | 4509.7 | 2119.8 | 2030 | 3 | 9 | 24 | 0 | 0 | 0 | 0 | 0 | 0 | 0 | 0 | 0 | 0 | 0
2030 | 3 | 10 | 1 | 1593.1 | 940 | 1395.4 | 585.5 | 657.8 | 1239.8 | 928.7 | 259.3 | 463.3 | 4145.9 | 1906.5 | 2030 | 3 | 10 | 1 | 0 | 0 | 0 | 0 | 0 | 0 | 0 | 0 | 0 | 0 | 0
2030 | 3 | 10 | 2 | 1554.2 | 912.8 | 1360.9 | 574.9 | 640.2 | 1205.1 | 888 | 251.1 | 445.6 | 4007.3 | 1810.6 | 2030 | 3 | 10 | 2 | 0 | 0 | 0 | 0 | 0 | 0 | 0 | 0 | 0 | 0 | 0
2030 | 3 | 10 | 3 | 1430.1 | 835.7 | 1245.3 | 535.4 | 585.2 | 1103.2 | 803.7 | 227.8 | 401.3 | 3614.5 | 1643.6 | 2030 | 3 | 10 | 3 | 0 | 0 | 0 | 0 | 0 | 0 | 0 | 0 | 0 | 0 | 0
2030 | 3 | 10 | 4 | 1490.6 | 871 | 1300.6 | 553.7 | 609.7 | 1150 | 829.2 | 235.1 | 409.7 | 3714.3 | 1675.9 | 2030 | 3 | 10 | 4 | 0 | 0 | 0 | 0 | 0 | 0 | 0 | 0 | 0 | 0 | 0
2030 | 3 | 10 | 5 | 1498.3 | 876 | 1307 | 556.5 | 611.9 | 1154.8 | 828.6 | 234.6 | 406.5 | 3700.4 | 1671.3 | 2030 | 3 | 10 | 5 | 0 | 0 | 0 | 0 | 0 | 0 | 0 | 0 | 0 | 0 | 0
2030 | 3 | 10 | 6 | 1541.6 | 905.4 | 1346.8 | 570.6 | 629.9 | 1189 | 852 | 240.2 | 412.9 | 3776.5 | 1713.7 | 2030 | 3 | 10 | 6 | 0 | 0 | 0 | 0 | 0 | 0 | 0 | 0 | 0 | 0 | 0
2030 | 3 | 10 | 7 | 1623.9 | 961.7 | 1433.4 | 590.6 | 675.3 | 1262.8 | 903 | 252.7 | 429.6 | 3940.5 | 1805.3 | 2030 | 3 | 10 | 7 | 10 | 11.7 | 20.9 | 1.9 | 14.8 | 15.7 | 14 | 1.9 | 2.3 | 8.8 | 16.7
2030 | 3 | 10 | 8 | 1667.1 | 1007 | 1544.3 | 580.8 | 759.8 | 1347.5 | 952.5 | 266.5 | 458.8 | 4121.9 | 1894.1 | 2030 | 3 | 10 | 8 | 71.5 | 84 | 150 | 13.9 | 106.3 | 112.5 | 100.9 | 13.7 | 16.2 | 63.4 | 119.7
2030 | 3 | 10 | 9 | 1667.2 | 1048.5 | 1686.9 | 536.3 | 893.7 | 1449 | 1001.4 | 280.6 | 498.7 | 4312.1 | 1993.5 | 2030 | 3 | 10 | 9 | 196.8 | 231.1 | 412.7 | 38.2 | 292.6 | 309.7 | 277.5 | 37.8 | 44.7 | 174.6 | 329.4
2030 | 3 | 10 | 10 | 1648.7 | 1083.8 | 1814.5 | 525.6 | 1022.7 | 1538.5 | 1035.6 | 292.4 | 542.3 | 4511.1 | 2074.9 | 2030 | 3 | 10 | 10 | 326 | 382.8 | 683.6 | 63.3 | 484.6 | 513 | 459.7 | 62.7 | 74 | 289.1 | 545.7
2030 | 3 | 10 | 11 | 1617.4 | 1101.5 | 1888.5 | 527.1 | 1107.5 | 1589.1 | 1047.8 | 298.6 | 574 | 4659 | 2117.1 | 2030 | 3 | 10 | 11 | 419.2 | 492.3 | 879.2 | 81.4 | 623.2 | 659.8 | 591.2 | 80.6 | 95.1 | 371.9 | 701.8
2030 | 3 | 10 | 12 | 1591.3 | 1109.5 | 1919.6 | 528.6 | 1150.2 | 1610.2 | 1049.7 | 300.5 | 590.1 | 4738.3 | 2132.1 | 2030 | 3 | 10 | 12 | 470.8 | 553 | 987.4 | 91.5 | 699.9 | 741 | 664 | 90.5 | 106.9 | 417.6 | 788.1
2030 | 3 | 10 | 13 | 1585.3 | 1113.8 | 1915 | 527.6 | 1151.5 | 1610.4 | 1048.1 | 300.8 | 595.3 | 4772.9 | 2142.1 | 2030 | 3 | 10 | 13 | 474.3 | 557 | 994.6 | 92.1 | 705 | 746.4 | 668.8 | 91.2 | 107.6 | 420.7 | 793.9
2030 | 3 | 10 | 14 | 1590.9 | 1104.6 | 1860.7 | 524.6 | 1100.8 | 1577.2 | 1038.6 | 297.5 | 587 | 4760.8 | 2130.6 | 2030 | 3 | 10 | 14 | 423.8 | 497.7 | 888.8 | 82.3 | 630 | 667 | 597.7 | 81.5 | 96.2 | 375.9 | 709.4
2030 | 3 | 10 | 15 | 1608.1 | 1086.6 | 1779.9 | 520 | 1020.1 | 1526.4 | 1023.8 | 292.1 | 567.9 | 4716.7 | 2105.1 | 2030 | 3 | 10 | 15 | 340.7 | 400.2 | 714.6 | 66.2 | 506.5 | 536.3 | 480.5 | 65.5 | 77.3 | 302.2 | 570.4
2030 | 3 | 10 | 16 | 1673.7 | 1088.4 | 1713.2 | 522.7 | 932.2 | 1494.2 | 1035.2 | 291.6 | 551.1 | 4715.9 | 2121.7 | 2030 | 3 | 10 | 16 | 230.2 | 270.4 | 482.8 | 44.7 | 342.2 | 362.3 | 324.7 | 44.3 | 52.2 | 204.2 | 385.4
2030 | 3 | 10 | 17 | 1801.9 | 1128.8 | 1695.9 | 586 | 864 | 1507.9 | 1088.9 | 300.3 | 550 | 4819 | 2220.9 | 2030 | 3 | 10 | 17 | 111.8 | 131.3 | 234.4 | 21.7 | 166.2 | 175.9 | 157.7 | 21.5 | 25.4 | 99.2 | 187.1
2030 | 3 | 10 | 18 | 1945.1 | 1191.7 | 1734.1 | 614.2 | 840.1 | 1561.8 | 1170.3 | 315.6 | 563.5 | 5011.5 | 2398.4 | 2030 | 3 | 10 | 18 | 29.1 | 34.1 | 60.9 | 5.6 | 43.2 | 45.7 | 41 | 5.6 | 6.6 | 25.8 | 48.6
2030 | 3 | 10 | 19 | 2041.6 | 1242.4 | 1794.1 | 613.1 | 854.5 | 1620.6 | 1246.8 | 331.4 | 587.7 | 5203.8 | 2564.2 | 2030 | 3 | 10 | 19 | 0 | 0 | 0 | 0 | 0 | 0 | 0 | 0 | 0 | 0 | 0
2030 | 3 | 10 | 20 | 2069.8 | 1259.2 | 1825 | 614.6 | 868 | 1642.3 | 1274.9 | 337.9 | 598.2 | 5284.3 | 2627.7 | 2030 | 3 | 10 | 20 | 0 | 0 | 0 | 0 | 0 | 0 | 0 | 0 | 0 | 0 | 0
2030 | 3 | 10 | 21 | 2029 | 1235.6 | 1788.3 | 613.5 | 849.6 | 1607 | 1242.9 | 331.7 | 589.3 | 5219.7 | 2569.1 | 2030 | 3 | 10 | 21 | 0 | 0 | 0 | 0 | 0 | 0 | 0 | 0 | 0 | 0 | 0
2030 | 3 | 10 | 22 | 1926.4 | 1169.7 | 1692.4 | 611.1 | 804.2 | 1522.6 | 1173.5 | 316 | 568.3 | 5044 | 2433.1 | 2030 | 3 | 10 | 22 | 0 | 0 | 0 | 0 | 0 | 0 | 0 | 0 | 0 | 0 | 0
2030 | 3 | 10 | 23 | 1803.4 | 1089.4 | 1578.2 | 606.1 | 749.5 | 1421.3 | 1085.8 | 295.6 | 536.3 | 4764 | 2245.9 | 2030 | 3 | 10 | 23 | 0 | 0 | 0 | 0 | 0 | 0 | 0 | 0 | 0 | 0 | 0
2030 | 3 | 10 | 24 | 1681.9 | 1010.6 | 1469.1 | 598.3 | 696.7 | 1319 | 992.3 | 274.4 | 496.2 | 4416.3 | 2043.9 | 2030 | 3 | 10 | 24 | 0 | 0 | 0 | 0 | 0 | 0 | 0 | 0 | 0 | 0 | 0
2030 | 3 | 11 | 1 | 1560.7 | 983 | 1445.4 | 594.9 | 681.8 | 1287.1 | 944.4 | 265.1 | 467.8 | 4188.7 | 1910.4 | 2030 | 3 | 11 | 1 | 0 | 0 | 0 | 0 | 0 | 0 | 0 | 0 | 0 | 0 | 0
2030 | 3 | 11 | 2 | 1513.1 | 949.3 | 1400.4 | 586.7 | 659.2 | 1242.9 | 898.8 | 254.4 | 444.3 | 3994.8 | 1812.5 | 2030 | 3 | 11 | 2 | 0 | 0 | 0 | 0 | 0 | 0 | 0 | 0 | 0 | 0 | 0
2030 | 3 | 11 | 3 | 1454.5 | 909.6 | 1342.7 | 571.5 | 630.8 | 1190.7 | 852.2 | 241.7 | 418.6 | 3777.7 | 1713.8 | 2030 | 3 | 11 | 3 | 0 | 0 | 0 | 0 | 0 | 0 | 0 | 0 | 0 | 0 | 0
2030 | 3 | 11 | 4 | 1496.9 | 937.1 | 1383.8 | 581.6 | 648.8 | 1225 | 869.5 | 247 | 424.8 | 3855.9 | 1739.8 | 2030 | 3 | 11 | 4 | 0 | 0 | 0 | 0 | 0 | 0 | 0 | 0 | 0 | 0 | 0
2030 | 3 | 11 | 5 | 1534.5 | 964.4 | 1421.4 | 592.6 | 665 | 1255.1 | 883.7 | 252.2 | 430.6 | 3926.7 | 1775.3 | 2030 | 3 | 11 | 5 | 0 | 0 | 0 | 0 | 0 | 0 | 0 | 0 | 0 | 0 | 0
2030 | 3 | 11 | 6 | 1646.5 | 1045.7 | 1532.2 | 605.1 | 715.3 | 1349.2 | 947.1 | 270.8 | 459.4 | 4213.7 | 1904.1 | 2030 | 3 | 11 | 6 | 0 | 0 | 0 | 0 | 0 | 0 | 0 | 0 | 0 | 0 | 0
2030 | 3 | 11 | 7 | 1833.9 | 1174.3 | 1724.5 | 613.8 | 807.3 | 1512.9 | 1055.7 | 303.6 | 511.7 | 4716 | 2127.2 | 2030 | 3 | 11 | 7 | 6.6 | 7.8 | 13.9 | 1.3 | 9.9 | 10.4 | 9.4 | 1.3 | 1.5 | 5.9 | 11.1
2030 | 3 | 11 | 8 | 1927.8 | 1252 | 1859.4 | 622.6 | 893.3 | 1626.5 | 1130.4 | 327.6 | 567.5 | 5171.8 | 2288.5 | 2030 | 3 | 11 | 8 | 48.4 | 56.8 | 101.5 | 9.4 | 71.9 | 76.2 | 68.3 | 9.3 | 11 | 42.9 | 81
2030 | 3 | 11 | 9 | 1912.5 | 1279 | 1941.2 | 633.2 | 982 | 1685.1 | 1163.2 | 338.3 | 609.6 | 5425.4 | 2354.6 | 2030 | 3 | 11 | 9 | 140 | 164.5 | 293.7 | 27.2 | 208.2 | 220.4 | 197.5 | 26.9 | 31.8 | 124.2 | 234.4
2030 | 3 | 11 | 10 | 1875.4 | 1296 | 2017.8 | 610.3 | 1076.5 | 1736.3 | 1174.5 | 345.4 | 648.8 | 5609.1 | 2386.1 | 2030 | 3 | 11 | 10 | 247.7 | 290.9 | 519.5 | 48.1 | 368.3 | 389.9 | 349.3 | 47.6 | 56.2 | 219.7 | 414.7
2030 | 3 | 11 | 11 | 1846 | 1304.8 | 2066 | 565.7 | 1139.6 | 1768.4 | 1174.3 | 348.1 | 670.7 | 5688.2 | 2393.6 | 2030 | 3 | 11 | 11 | 322.2 | 378.4 | 675.7 | 62.6 | 479 | 507.1 | 454.4 | 61.9 | 73.1 | 285.8 | 539.3
2030 | 3 | 11 | 12 | 1826.6 | 1299.2 | 2051.4 | 557.8 | 1137 | 1757.8 | 1162.7 | 346.3 | 673.7 | 5700.8 | 2372.5 | 2030 | 3 | 11 | 12 | 328.6 | 385.9 | 689.1 | 63.8 | 488.5 | 517.2 | 463.4 | 63.2 | 74.6 | 291.5 | 550.1
2030 | 3 | 11 | 13 | 1817.7 | 1287.3 | 2006.6 | 563.5 | 1101.3 | 1729.6 | 1146.2 | 343 | 668.5 | 5681.3 | 2341.3 | 2030 | 3 | 11 | 13 | 297.4 | 349.2 | 623.6 | 57.8 | 442.1 | 468 | 419.4 | 57.2 | 67.5 | 263.8 | 497.8
2030 | 3 | 11 | 14 | 1819.3 | 1278.2 | 1959.7 | 577.6 | 1058.1 | 1700.9 | 1135.9 | 339.5 | 659.3 | 5650.8 | 2320.6 | 2030 | 3 | 11 | 14 | 254.6 | 299 | 533.9 | 49.5 | 378.5 | 400.7 | 359 | 48.9 | 57.8 | 225.8 | 426.1
2030 | 3 | 11 | 15 | 1814.8 | 1256.7 | 1890.8 | 600.3 | 995.8 | 1654.6 | 1121.5 | 333.8 | 642.2 | 5593.7 | 2300.3 | 2030 | 3 | 11 | 15 | 196.6 | 230.9 | 412.2 | 38.2 | 292.2 | 309.4 | 277.2 | 37.8 | 44.6 | 174.4 | 329
2030 | 3 | 11 | 16 | 1833.9 | 1256.6 | 1862 | 618.6 | 961.7 | 1642.1 | 1133.3 | 333.7 | 636.1 | 5608.3 | 2338.5 | 2030 | 3 | 11 | 16 | 154.5 | 181.4 | 323.9 | 30 | 229.6 | 243.1 | 217.8 | 29.7 | 35.1 | 137 | 258.6
2030 | 3 | 11 | 17 | 1915 | 1290 | 1870.2 | 625.5 | 934.4 | 1668.6 | 1187.3 | 342 | 642.5 | 5714.8 | 2455.1 | 2030 | 3 | 11 | 17 | 90.6 | 106.4 | 190 | 17.6 | 134.7 | 142.6 | 127.8 | 17.4 | 20.6 | 80.4 | 151.7
2030 | 3 | 11 | 18 | 2033.1 | 1345.9 | 1912.2 | 620.2 | 921 | 1724.1 | 1267.3 | 355.3 | 653.3 | 5862.2 | 2632.8 | 2030 | 3 | 11 | 18 | 23.6 | 27.7 | 49.4 | 4.6 | 35 | 37.1 | 33.2 | 4.5 | 5.3 | 20.9 | 39.5
2030 | 3 | 11 | 19 | 2117.4 | 1391 | 1974.4 | 621.4 | 939 | 1782.2 | 1345.5 | 367.6 | 662.8 | 5909.8 | 2801.7 | 2030 | 3 | 11 | 19 | 0 | 0 | 0 | 0 | 0 | 0 | 0 | 0 | 0 | 0 | 0
2030 | 3 | 11 | 20 | 2138.7 | 1401.1 | 2000.5 | 623.5 | 950.2 | 1799.1 | 1375 | 371.4 | 663.5 | 5898.8 | 2853.2 | 2030 | 3 | 11 | 20 | 0 | 0 | 0 | 0 | 0 | 0 | 0 | 0 | 0 | 0 | 0
2030 | 3 | 11 | 21 | 2090.3 | 1367.8 | 1953.7 | 621.6 | 927.1 | 1755.4 | 1339.4 | 361.5 | 643.9 | 5732.8 | 2767.7 | 2030 | 3 | 11 | 21 | 0 | 0 | 0 | 0 | 0 | 0 | 0 | 0 | 0 | 0 | 0
2030 | 3 | 11 | 22 | 1980.3 | 1289.2 | 1844 | 616.6 | 875.5 | 1660.1 | 1263 | 342.1 | 614 | 5473.7 | 2601.5 | 2030 | 3 | 11 | 22 | 0 | 0 | 0 | 0 | 0 | 0 | 0 | 0 | 0 | 0 | 0
2030 | 3 | 11 | 23 | 1841 | 1188.6 | 1707 | 611.7 | 810.4 | 1539.2 | 1158.5 | 316.7 | 571 | 5089.9 | 2371.5 | 2030 | 3 | 11 | 23 | 0 | 0 | 0 | 0 | 0 | 0 | 0 | 0 | 0 | 0 | 0
2030 | 3 | 11 | 24 | 1706.5 | 1095.7 | 1579.1 | 607.8 | 748.7 | 1419.5 | 1054.4 | 291.4 | 521.8 | 4656.9 | 2140.2 | 2030 | 3 | 11 | 24 | 0 | 0 | 0 | 0 | 0 | 0 | 0 | 0 | 0 | 0 | 0
2030 | 3 | 12 | 1 | 1631.9 | 1055.4 | 1544.3 | 606.5 | 728.6 | 1377.3 | 1004.4 | 279.3 | 486.6 | 4365.2 | 2015.6 | 2030 | 3 | 12 | 1 | 0 | 0 | 0 | 0 | 0 | 0 | 0 | 0 | 0 | 0 | 0
2030 | 3 | 12 | 2 | 1581.8 | 1018.3 | 1495.8 | 604.3 | 704.3 | 1330 | 957.5 | 267.4 | 459 | 4133 | 1915.7 | 2030 | 3 | 12 | 2 | 0 | 0 | 0 | 0 | 0 | 0 | 0 | 0 | 0 | 0 | 0
2030 | 3 | 12 | 3 | 1520.1 | 976 | 1433.8 | 598.9 | 673.8 | 1274 | 909.6 | 254.1 | 432.9 | 3911.9 | 1813.3 | 2030 | 3 | 12 | 3 | 0 | 0 | 0 | 0 | 0 | 0 | 0 | 0 | 0 | 0 | 0
2030 | 3 | 12 | 4 | 1560.3 | 1001.5 | 1473.2 | 602.9 | 691.1 | 1307.2 | 926.4 | 259.5 | 440.4 | 4002.3 | 1840.7 | 2030 | 3 | 12 | 4 | 0 | 0 | 0 | 0 | 0 | 0 | 0 | 0 | 0 | 0 | 0
2030 | 3 | 12 | 5 | 1594.7 | 1027 | 1508.1 | 605.8 | 706.2 | 1335.5 | 940.5 | 264.2 | 445.6 | 4067.2 | 1875.5 | 2030 | 3 | 12 | 5 | 0 | 0 | 0 | 0 | 0 | 0 | 0 | 0 | 0 | 0 | 0
2030 | 3 | 12 | 6 | 1704.1 | 1106.3 | 1618.5 | 610.6 | 756.4 | 1429.1 | 1004.5 | 282.9 | 474.6 | 4355.7 | 2006.2 | 2030 | 3 | 12 | 6 | 0 | 0 | 0 | 0 | 0 | 0 | 0 | 0 | 0 | 0 | 0
2030 | 3 | 12 | 7 | 1887.5 | 1232.7 | 1811.8 | 617.6 | 848.9 | 1593 | 1113.8 | 316.3 | 529.2 | 4878.6 | 2230.1 | 2030 | 3 | 12 | 7 | 7.3 | 8.6 | 15.4 | 1.4 | 10.9 | 11.5 | 10.3 | 1.4 | 1.7 | 6.5 | 12.3
2030 | 3 | 12 | 8 | 1972 | 1306.6 | 1941.6 | 626.3 | 933.9 | 1700.8 | 1186.3 | 339.9 | 586.4 | 5345.6 | 2387.3 | 2030 | 3 | 12 | 8 | 51.6 | 60.6 | 108.2 | 10 | 76.7 | 81.2 | 72.8 | 9.9 | 11.7 | 45.8 | 86.4
2030 | 3 | 12 | 9 | 1954.4 | 1329 | 2005.8 | 636.2 | 1007.3 | 1746.1 | 1213.3 | 349.7 | 626.4 | 5595.1 | 2437.8 | 2030 | 3 | 12 | 9 | 130.3 | 153.1 | 273.3 | 25.3 | 193.7 | 205.1 | 183.8 | 25.1 | 29.6 | 115.6 | 218.1
2030 | 3 | 12 | 10 | 1923.9 | 1338.6 | 2043.1 | 640.8 | 1061.7 | 1770.6 | 1216.4 | 354.5 | 657.9 | 5757.8 | 2449.3 | 2030 | 3 | 12 | 10 | 196.9 | 231.3 | 412.9 | 38.3 | 292.7 | 309.9 | 277.7 | 37.9 | 44.7 | 174.7 | 329.6
2030 | 3 | 12 | 11 | 1893.9 | 1344.7 | 2085.6 | 611.5 | 1120.4 | 1797.9 | 1211.3 | 356.4 | 677.8 | 5822.7 | 2450.8 | 2030 | 3 | 12 | 11 | 268.1 | 314.8 | 562.2 | 52.1 | 398.5 | 421.9 | 378.1 | 51.5 | 60.8 | 237.8 | 448.7
2030 | 3 | 12 | 12 | 1854 | 1342.8 | 2114.2 | 574 | 1169.9 | 1812.6 | 1202.9 | 355.6 | 688.8 | 5834.2 | 2438.2 | 2030 | 3 | 12 | 12 | 335.1 | 393.6 | 702.8 | 65.1 | 498.2 | 527.4 | 472.6 | 64.4 | 76.1 | 297.3 | 561
2030 | 3 | 12 | 13 | 1830.3 | 1332.4 | 2095.7 | 563.7 | 1166.3 | 1799.1 | 1188.4 | 353 | 688.9 | 5817.5 | 2414.2 | 2030 | 3 | 12 | 13 | 342.1 | 401.8 | 717.4 | 66.5 | 508.6 | 538.4 | 482.5 | 65.8 | 77.6 | 303.5 | 572.7
2030 | 3 | 12 | 14 | 1819.3 | 1325.1 | 2075.8 | 562.2 | 1154.5 | 1786.1 | 1178.7 | 350.7 | 684.8 | 5789.8 | 2398.1 | 2030 | 3 | 12 | 14 | 335.2 | 393.7 | 703 | 65.1 | 498.4 | 527.6 | 472.8 | 64.5 | 76.1 | 297.4 | 561.2
2030 | 3 | 12 | 15 | 1804.8 | 1307.4 | 2031.5 | 563.9 | 1120.8 | 1755.5 | 1165.9 | 345.6 | 672.2 | 5734.9 | 2388.5 | 2030 | 3 | 12 | 15 | 309.4 | 363.3 | 648.8 | 60.1 | 459.9 | 486.9 | 436.3 | 59.5 | 70.2 | 274.4 | 517.9
2030 | 3 | 12 | 16 | 1836.3 | 1305.3 | 1971.7 | 607.5 | 1049.6 | 1723.7 | 1175.5 | 344.8 | 659.9 | 5744 | 2421.3 | 2030 | 3 | 12 | 16 | 224.6 | 263.8 | 471 | 43.6 | 333.9 | 353.5 | 316.8 | 43.2 | 51 | 199.2 | 376
2030 | 3 | 12 | 17 | 1929.9 | 1335.9 | 1954.3 | 631.4 | 990.1 | 1735.9 | 1228.6 | 352.6 | 661.7 | 5857.1 | 2536.7 | 2030 | 3 | 12 | 17 | 122.1 | 143.4 | 256 | 23.7 | 181.5 | 192.1 | 172.2 | 23.5 | 27.7 | 108.3 | 204.4
2030 | 3 | 12 | 18 | 2054.1 | 1390.6 | 1981.6 | 623.6 | 957.7 | 1783.7 | 1307.5 | 365.7 | 670 | 6009 | 2711.2 | 2030 | 3 | 12 | 18 | 31.9 | 37.5 | 66.9 | 6.2 | 47.5 | 50.2 | 45 | 6.1 | 7.2 | 28.3 | 53.4
2030 | 3 | 12 | 19 | 2140.6 | 1435.7 | 2039.2 | 625 | 969.3 | 1839.6 | 1385 | 377.7 | 677.6 | 6048.8 | 2880.5 | 2030 | 3 | 12 | 19 | 0.1 | 0.1 | 0.2 | 0 | 0.2 | 0.2 | 0.2 | 0 | 0 | 0.1 | 0.2
2030 | 3 | 12 | 20 | 2162.7 | 1447.1 | 2066.7 | 628 | 981 | 1857.8 | 1417.3 | 381.7 | 677.8 | 6032.4 | 2934.1 | 2030 | 3 | 12 | 20 | 0 | 0 | 0 | 0 | 0 | 0 | 0 | 0 | 0 | 0 | 0
2030 | 3 | 12 | 21 | 2117.2 | 1414.8 | 2022.1 | 625.9 | 958.9 | 1815.6 | 1381.2 | 371.9 | 657.9 | 5864.2 | 2850.5 | 2030 | 3 | 12 | 21 | 0 | 0 | 0 | 0 | 0 | 0 | 0 | 0 | 0 | 0 | 0
2030 | 3 | 12 | 22 | 2012.7 | 1337.4 | 1915.3 | 620.1 | 908.7 | 1723 | 1306.4 | 352.8 | 628.5 | 5609.1 | 2687 | 2030 | 3 | 12 | 22 | 0 | 0 | 0 | 0 | 0 | 0 | 0 | 0 | 0 | 0 | 0
2030 | 3 | 12 | 23 | 1875.2 | 1236.3 | 1777 | 614 | 843 | 1601.2 | 1202.3 | 327.3 | 585.5 | 5226.5 | 2458.4 | 2030 | 3 | 12 | 23 | 0 | 0 | 0 | 0 | 0 | 0 | 0 | 0 | 0 | 0 | 0
2030 | 3 | 12 | 24 | 1742.2 | 1142.9 | 1647.5 | 611.2 | 780.7 | 1480.7 | 1096.1 | 301.9 | 536.3 | 4793.8 | 2225.5 | 2030 | 3 | 12 | 24 | 0 | 0 | 0 | 0 | 0 | 0 | 0 | 0 | 0 | 0 | 0
2030 | 3 | 13 | 1 | 1642.8 | 1058.8 | 1546 | 607.1 | 729.5 | 1379.7 | 1004.8 | 279.5 | 487.2 | 4371.2 | 2010.1 | 2030 | 3 | 13 | 1 | 0 | 0 | 0 | 0 | 0 | 0 | 0 | 0 | 0 | 0 | 0
2030 | 3 | 13 | 2 | 1592.8 | 1021.8 | 1498 | 604.6 | 705.5 | 1333 | 958.2 | 267.7 | 459.6 | 4138.9 | 1912.7 | 2030 | 3 | 13 | 2 | 0 | 0 | 0 | 0 | 0 | 0 | 0 | 0 | 0 | 0 | 0
2030 | 3 | 13 | 3 | 1530.2 | 979.4 | 1435.2 | 599.1 | 674.8 | 1276.5 | 910.2 | 254.2 | 433.3 | 3915.5 | 1812.8 | 2030 | 3 | 13 | 3 | 0 | 0 | 0 | 0 | 0 | 0 | 0 | 0 | 0 | 0 | 0
2030 | 3 | 13 | 4 | 1568.3 | 1004.6 | 1473.3 | 602.8 | 691.1 | 1307.4 | 927.2 | 259.6 | 440.5 | 4003.8 | 1841 | 2030 | 3 | 13 | 4 | 0 | 0 | 0 | 0 | 0 | 0 | 0 | 0 | 0 | 0 | 0
2030 | 3 | 13 | 5 | 1601.7 | 1029.9 | 1507.4 | 605.7 | 705.8 | 1334.3 | 941 | 264.1 | 445.4 | 4066.1 | 1876.7 | 2030 | 3 | 13 | 5 | 0 | 0 | 0 | 0 | 0 | 0 | 0 | 0 | 0 | 0 | 0
2030 | 3 | 13 | 6 | 1709.6 | 1108.5 | 1615.5 | 610.5 | 754.9 | 1426.4 | 1004 | 282.5 | 474.1 | 4350.7 | 2008 | 2030 | 3 | 13 | 6 | 0 | 0 | 0 | 0 | 0 | 0 | 0 | 0 | 0 | 0 | 0
2030 | 3 | 13 | 7 | 1889.2 | 1234.6 | 1807.8 | 618 | 850.3 | 1590.8 | 1113.7 | 315.2 | 529.8 | 4878.4 | 2233.9 | 2030 | 3 | 13 | 7 | 12.6 | 14.8 | 26.4 | 2.4 | 18.7 | 19.8 | 17.7 | 2.4 | 2.9 | 11.2 | 21.1
2030 | 3 | 13 | 8 | 1965.1 | 1309.4 | 1953 | 629.4 | 955 | 1708.4 | 1187.4 | 339.1 | 590.2 | 5346.1 | 2394.9 | 2030 | 3 | 13 | 8 | 80.2 | 94.2 | 168.2 | 15.6 | 119.2 | 126.2 | 113.1 | 15.4 | 18.2 | 71.1 | 134.3
2030 | 3 | 13 | 9 | 1932.2 | 1335 | 2051.5 | 642.6 | 1069 | 1774.4 | 1216.8 | 349.7 | 636.4 | 5596.8 | 2452 | 2030 | 3 | 13 | 9 | 205.5 | 241.3 | 430.9 | 39.9 | 305.5 | 323.4 | 289.8 | 39.5 | 46.6 | 182.3 | 344
2030 | 3 | 13 | 10 | 1882.8 | 1348.7 | 2128.5 | 587.1 | 1170.6 | 1822.7 | 1223.3 | 355.8 | 675.4 | 5761.2 | 2467.5 | 2030 | 3 | 13 | 10 | 326.5 | 383.5 | 684.8 | 63.4 | 485.4 | 513.9 | 460.5 | 62.8 | 74.1 | 289.7 | 546.6
2030 | 3 | 13 | 11 | 1845.5 | 1355.5 | 2178.9 | 556.4 | 1240.3 | 1854.2 | 1217 | 357.7 | 696.8 | 5822.3 | 2464 | 2030 | 3 | 13 | 11 | 411.7 | 483.5 | 863.3 | 80 | 612 | 647.9 | 580.6 | 79.2 | 93.4 | 365.2 | 689.1
2030 | 3 | 13 | 12 | 1808.3 | 1351.4 | 2195.2 | 552.4 | 1276.2 | 1861 | 1206.9 | 356.4 | 705.5 | 5831 | 2444 | 2030 | 3 | 13 | 12 | 463.8 | 544.8 | 972.7 | 90.1 | 689.6 | 730 | 654.2 | 89.2 | 105.3 | 411.4 | 776.4
2030 | 3 | 13 | 13 | 1785.1 | 1340.4 | 2175.1 | 550.3 | 1270.3 | 1845.8 | 1193.2 | 353.9 | 705.7 | 5817.1 | 2420.9 | 2030 | 3 | 13 | 13 | 468.2 | 549.9 | 981.9 | 90.9 | 696 | 736.9 | 660.3 | 90 | 106.3 | 415.3 | 783.7
2030 | 3 | 13 | 14 | 1786.3 | 1330.5 | 2130.9 | 549.4 | 1229.2 | 1818.6 | 1185.2 | 351 | 696.9 | 5790.1 | 2406 | 2030 | 3 | 13 | 14 | 427.1 | 501.6 | 895.7 | 83 | 635 | 672.2 | 602.4 | 82.1 | 96.9 | 378.9 | 715
2030 | 3 | 13 | 15 | 1787 | 1309 | 2056.5 | 550.2 | 1158.2 | 1769.1 | 1173.4 | 345.4 | 678.8 | 5736.2 | 2394.4 | 2030 | 3 | 13 | 15 | 357.7 | 420.1 | 750.1 | 69.5 | 531.7 | 562.9 | 504.4 | 68.8 | 81.2 | 317.3 | 598.7
2030 | 3 | 13 | 16 | 1828.3 | 1304.1 | 1979.3 | 589.7 | 1065.5 | 1726.9 | 1182.4 | 344.2 | 663.3 | 5748.1 | 2428.4 | 2030 | 3 | 13 | 16 | 247.6 | 290.8 | 519.2 | 48.1 | 368.1 | 389.7 | 349.2 | 47.6 | 56.2 | 219.6 | 414.5
2030 | 3 | 13 | 17 | 1928.6 | 1331.7 | 1945.4 | 631.3 | 987.2 | 1728.7 | 1233.7 | 351.5 | 662.7 | 5863.5 | 2542.2 | 2030 | 3 | 13 | 17 | 124.3 | 145.9 | 260.6 | 24.1 | 184.7 | 195.6 | 175.2 | 23.9 | 28.2 | 110.2 | 208
2030 | 3 | 13 | 18 | 2052.3 | 1385.2 | 1970.8 | 623.8 | 953.1 | 1773.8 | 1313.3 | 364.7 | 670.5 | 6011.9 | 2715.8 | 2030 | 3 | 13 | 18 | 32.8 | 38.6 | 68.9 | 6.4 | 48.8 | 51.7 | 46.3 | 6.3 | 7.5 | 29.1 | 55
2030 | 3 | 13 | 19 | 2140.1 | 1430.5 | 2028.7 | 625.1 | 964.1 | 1829.3 | 1390.3 | 376.9 | 677.9 | 6051.4 | 2883.2 | 2030 | 3 | 13 | 19 | 0 | 0 | 0 | 0 | 0 | 0 | 0 | 0 | 0 | 0 | 0
2030 | 3 | 13 | 20 | 2164.7 | 1443.4 | 2058.9 | 627.8 | 977 | 1849.4 | 1423.5 | 381.1 | 677.9 | 6033.8 | 2939.4 | 2030 | 3 | 13 | 20 | 0 | 0 | 0 | 0 | 0 | 0 | 0 | 0 | 0 | 0 | 0
2030 | 3 | 13 | 21 | 2123.1 | 1412.7 | 2018.2 | 625.8 | 956.8 | 1811 | 1387 | 371.8 | 658.5 | 5870.1 | 2861.3 | 2030 | 3 | 13 | 21 | 0 | 0 | 0 | 0 | 0 | 0 | 0 | 0 | 0 | 0 | 0
2030 | 3 | 13 | 22 | 2022.8 | 1337.8 | 1916.1 | 620.2 | 908.8 | 1722.5 | 1313.2 | 353.2 | 629.3 | 5616.5 | 2703.1 | 2030 | 3 | 13 | 22 | 0 | 0 | 0 | 0 | 0 | 0 | 0 | 0 | 0 | 0 | 0
2030 | 3 | 13 | 23 | 1885.7 | 1236.6 | 1778.8 | 614.1 | 843.5 | 1601.6 | 1209.1 | 327.9 | 586.4 | 5235.1 | 2474.9 | 2030 | 3 | 13 | 23 | 0 | 0 | 0 | 0 | 0 | 0 | 0 | 0 | 0 | 0 | 0
2030 | 3 | 13 | 24 | 1751.2 | 1143.1 | 1648.6 | 611.2 | 780.9 | 1480.3 | 1103.7 | 302.4 | 537.7 | 4806.8 | 2241.7 | 2030 | 3 | 13 | 24 | 0 | 0 | 0 | 0 | 0 | 0 | 0 | 0 | 0 | 0 | 0
2030 | 3 | 14 | 1 | 1622.2 | 1025.2 | 1500.9 | 603.4 | 708.1 | 1337.9 | 977.1 | 273.7 | 481 | 4313.3 | 1965.9 | 2030 | 3 | 14 | 1 | 0 | 0 | 0 | 0 | 0 | 0 | 0 | 0 | 0 | 0 | 0
2030 | 3 | 14 | 2 | 1570.6 | 988.5 | 1452.1 | 599 | 683.7 | 1290.6 | 929.7 | 261.9 | 454 | 4085.7 | 1863 | 2030 | 3 | 14 | 2 | 0 | 0 | 0 | 0 | 0 | 0 | 0 | 0 | 0 | 0 | 0
2030 | 3 | 14 | 3 | 1505.1 | 943.5 | 1387.7 | 589.3 | 652.2 | 1232.6 | 880.1 | 247.9 | 426.4 | 3851 | 1755.3 | 2030 | 3 | 14 | 3 | 0 | 0 | 0 | 0 | 0 | 0 | 0 | 0 | 0 | 0 | 0
2030 | 3 | 14 | 4 | 1543 | 967.7 | 1424.4 | 595.4 | 668.1 | 1262.8 | 894.9 | 252.6 | 431.5 | 3919.3 | 1776.1 | 2030 | 3 | 14 | 4 | 0 | 0 | 0 | 0 | 0 | 0 | 0 | 0 | 0 | 0 | 0
2030 | 3 | 14 | 5 | 1576.6 | 992 | 1457.8 | 600.5 | 682.5 | 1289.7 | 907 | 256.8 | 435.7 | 3974.3 | 1807.6 | 2030 | 3 | 14 | 5 | 0 | 0 | 0 | 0 | 0 | 0 | 0 | 0 | 0 | 0 | 0
2030 | 3 | 14 | 6 | 1681.4 | 1070.2 | 1574.7 | 608.9 | 741.8 | 1386 | 969.4 | 275.3 | 465 | 4251.7 | 1937.5 | 2030 | 3 | 14 | 6 | 11.9 | 14 | 25 | 2.3 | 17.7 | 18.7 | 16.8 | 2.3 | 2.7 | 10.6 | 19.9
2030 | 3 | 14 | 7 | 1848.9 | 1199.7 | 1804 | 623.7 | 878.6 | 1571.5 | 1083.6 | 309.5 | 526.3 | 4772.6 | 2170 | 2030 | 3 | 14 | 7 | 71.2 | 83.6 | 149.2 | 13.8 | 105.8 | 112 | 100.4 | 13.7 | 16.2 | 63.1 | 119.1
2030 | 3 | 14 | 8 | 1915.5 | 1279 | 1975.9 | 637.6 | 1012.8 | 1705.2 | 1160.7 | 334.3 | 591.1 | 5239.3 | 2339.3 | 2030 | 3 | 14 | 8 | 171.6 | 201.6 | 359.9 | 33.3 | 255.1 | 270.1 | 242 | 33 | 39 | 152.2 | 287.3
2030 | 3 | 14 | 9 | 1897.9 | 1300.6 | 2040 | 623.4 | 1085.6 | 1751.1 | 1187.3 | 343.9 | 630.3 | 5484.4 | 2389.6 | 2030 | 3 | 14 | 9 | 248.7 | 292.1 | 521.6 | 48.3 | 369.8 | 391.5 | 350.8 | 47.8 | 56.5 | 220.6 | 416.4
2030 | 3 | 14 | 10 | 1870.2 | 1310 | 2071.8 | 580.8 | 1132.2 | 1772.6 | 1188.9 | 348.7 | 660.7 | 5649.3 | 2398 | 2030 | 3 | 14 | 10 | 305.5 | 358.8 | 640.7 | 59.3 | 454.2 | 480.8 | 430.8 | 58.7 | 69.3 | 271 | 511.4
2030 | 3 | 14 | 11 | 1847.3 | 1312.3 | 2090.8 | 559.1 | 1164.3 | 1785.9 | 1181.5 | 349.9 | 676.5 | 5712.8 | 2386.7 | 2030 | 3 | 14 | 11 | 346.8 | 407.3 | 727.3 | 67.4 | 515.6 | 545.8 | 489.1 | 66.7 | 78.7 | 307.6 | 580.5
2030 | 3 | 14 | 12 | 1824.8 | 1304 | 2073.3 | 554.6 | 1160 | 1772.3 | 1167.5 | 347.6 | 679 | 5720.1 | 2361.4 | 2030 | 3 | 14 | 12 | 352.7 | 414.3 | 739.8 | 68.5 | 524.4 | 555.2 | 497.5 | 67.8 | 80.1 | 312.9 | 590.5
2030 | 3 | 14 | 13 | 1817.4 | 1287.9 | 2017.1 | 559.8 | 1112.3 | 1735.7 | 1149.4 | 344 | 672.2 | 5700.7 | 2326.7 | 2030 | 3 | 14 | 13 | 309.3 | 363.2 | 648.6 | 60.1 | 459.8 | 486.7 | 436.2 | 59.5 | 70.2 | 274.3 | 517.7
2030 | 3 | 14 | 14 | 1830.3 | 1275.2 | 1947.3 | 587.5 | 1041.7 | 1693.2 | 1138.6 | 340 | 658.7 | 5670.2 | 2300.6 | 2030 | 3 | 14 | 14 | 234.9 | 275.9 | 492.6 | 45.6 | 349.2 | 369.7 | 331.3 | 45.2 | 53.3 | 208.4 | 393.2
2030 | 3 | 14 | 15 | 1829.9 | 1254 | 1874.6 | 612.8 | 974.1 | 1645.3 | 1126.4 | 334.1 | 640.6 | 5612 | 2288.1 | 2030 | 3 | 14 | 15 | 169.8 | 199.4 | 356.1 | 33 | 252.4 | 267.2 | 239.5 | 32.6 | 38.5 | 150.6 | 284.2
2030 | 3 | 14 | 16 | 1859.3 | 1252.3 | 1820.5 | 622.9 | 910.4 | 1616.6 | 1136.8 | 333.1 | 628.9 | 5616 | 2325.2 | 2030 | 3 | 14 | 16 | 94.4 | 110.9 | 198 | 18.3 | 140.3 | 148.6 | 133.1 | 18.1 | 21.4 | 83.7 | 158
2030 | 3 | 14 | 17 | 1939.5 | 1283 | 1821.1 | 616.9 | 876.7 | 1637.9 | 1186.5 | 341 | 635 | 5727.1 | 2440.2 | 2030 | 3 | 14 | 17 | 24.9 | 29.3 | 52.3 | 4.8 | 37.1 | 39.3 | 35.2 | 4.8 | 5.7 | 22.1 | 41.8
2030 | 3 | 14 | 18 | 2038.2 | 1338.2 | 1889.8 | 616.8 | 897.9 | 1708 | 1265.5 | 354.7 | 650.9 | 5869.3 | 2615.1 | 2030 | 3 | 14 | 18 | 0.1 | 0.1 | 0.2 | 0 | 0.2 | 0.2 | 0.2 | 0 | 0 | 0.1 | 0.2
2030 | 3 | 14 | 19 | 2115.8 | 1385.3 | 1970.3 | 620.7 | 936.7 | 1777.1 | 1344.4 | 367.2 | 662.3 | 5904.3 | 2786.2 | 2030 | 3 | 14 | 19 | 0 | 0 | 0 | 0 | 0 | 0 | 0 | 0 | 0 | 0 | 0
2030 | 3 | 14 | 20 | 2141.1 | 1397.5 | 2000.5 | 623.3 | 949.8 | 1797.8 | 1375.7 | 371.2 | 661.9 | 5883.3 | 2842.6 | 2030 | 3 | 14 | 20 | 0 | 0 | 0 | 0 | 0 | 0 | 0 | 0 | 0 | 0 | 0
2030 | 3 | 14 | 21 | 2099.5 | 1367.9 | 1960.9 | 621.7 | 929.9 | 1759.7 | 1345.5 | 362 | 641.9 | 5713.5 | 2764.9 | 2030 | 3 | 14 | 21 | 0 | 0 | 0 | 0 | 0 | 0 | 0 | 0 | 0 | 0 | 0
2030 | 3 | 14 | 22 | 1998.6 | 1295 | 1860.3 | 616.8 | 882.6 | 1672.3 | 1273.8 | 343.7 | 612.9 | 5462.7 | 2610.7 | 2030 | 3 | 14 | 22 | 0 | 0 | 0 | 0 | 0 | 0 | 0 | 0 | 0 | 0 | 0
2030 | 3 | 14 | 23 | 1863.2 | 1197.3 | 1727.1 | 612.1 | 819.2 | 1554.8 | 1173.5 | 319.2 | 572 | 5099.7 | 2390.6 | 2030 | 3 | 14 | 23 | 0 | 0 | 0 | 0 | 0 | 0 | 0 | 0 | 0 | 0 | 0
2030 | 3 | 14 | 24 | 1729 | 1105.1 | 1599.4 | 608.7 | 757.8 | 1435.8 | 1069.8 | 294.4 | 524.8 | 4685 | 2163.4 | 2030 | 3 | 14 | 24 | 0 | 0 | 0 | 0 | 0 | 0 | 0 | 0 | 0 | 0 | 0
2030 | 3 | 15 | 1 | 1651.3 | 1015 | 1487.5 | 601.3 | 702.1 | 1327.1 | 971.6 | 271.9 | 480.1 | 4303.9 | 1967.2 | 2030 | 3 | 15 | 1 | 0 | 0 | 0 | 0 | 0 | 0 | 0 | 0 | 0 | 0 | 0
2030 | 3 | 15 | 2 | 1597.8 | 977.8 | 1438.4 | 595.2 | 677.5 | 1279.1 | 923.4 | 260.3 | 453.8 | 4084.4 | 1864.4 | 2030 | 3 | 15 | 2 | 0 | 0 | 0 | 0 | 0 | 0 | 0 | 0 | 0 | 0 | 0
2030 | 3 | 15 | 3 | 1529.2 | 932.4 | 1372.5 | 582.7 | 645.4 | 1220.2 | 872.7 | 246 | 425.7 | 3843.8 | 1755.5 | 2030 | 3 | 15 | 3 | 0 | 0 | 0 | 0 | 0 | 0 | 0 | 0 | 0 | 0 | 0
2030 | 3 | 15 | 4 | 1566.2 | 955.3 | 1407.2 | 589.5 | 660.4 | 1249 | 886 | 250.2 | 430 | 3905.1 | 1774.3 | 2030 | 3 | 15 | 4 | 0 | 0 | 0 | 0 | 0 | 0 | 0 | 0 | 0 | 0 | 0
2030 | 3 | 15 | 5 | 1599.7 | 978 | 1438.8 | 597.2 | 674.2 | 1275.1 | 897.5 | 254.1 | 433.8 | 3956.1 | 1804 | 2030 | 3 | 15 | 5 | 0 | 0 | 0 | 0 | 0 | 0 | 0 | 0 | 0 | 0 | 0
2030 | 3 | 15 | 6 | 1707.1 | 1051.9 | 1541.9 | 606 | 721 | 1362.7 | 957.2 | 271.5 | 460.8 | 4226.2 | 1927.1 | 2030 | 3 | 15 | 6 | 0 | 0 | 0 | 0 | 0 | 0 | 0 | 0 | 0 | 0 | 0
2030 | 3 | 15 | 7 | 1889.7 | 1172.1 | 1727.2 | 614.1 | 810.8 | 1519.7 | 1063.6 | 303.7 | 513.9 | 4734.2 | 2142.5 | 2030 | 3 | 15 | 7 | 8.9 | 10.5 | 18.7 | 1.7 | 13.3 | 14 | 12.6 | 1.7 | 2 | 7.9 | 14.9
2030 | 3 | 15 | 8 | 1978.8 | 1245.4 | 1857.3 | 622.5 | 894.8 | 1628.2 | 1136.3 | 327.1 | 569.7 | 5189.1 | 2301.2 | 2030 | 3 | 15 | 8 | 51 | 59.9 | 107 | 9.9 | 75.9 | 80.3 | 72 | 9.8 | 11.6 | 45.3 | 85.4
2030 | 3 | 15 | 9 | 1965.4 | 1270.4 | 1924 | 631.9 | 966.4 | 1676.6 | 1166.2 | 337.4 | 609 | 5440.6 | 2362.1 | 2030 | 3 | 15 | 9 | 124.3 | 145.9 | 260.6 | 24.1 | 184.7 | 195.6 | 175.2 | 23.9 | 28.2 | 110.2 | 208
2030 | 3 | 15 | 10 | 1935.1 | 1282.8 | 1968.3 | 629.3 | 1025.1 | 1706.8 | 1174.7 | 343.1 | 642.1 | 5615.3 | 2382.2 | 2030 | 3 | 15 | 10 | 192.7 | 226.3 | 404.1 | 37.4 | 286.4 | 303.2 | 271.7 | 37 | 43.7 | 170.9 | 322.5
2030 | 3 | 15 | 11 | 1907.2 | 1286.5 | 1992.2 | 597.2 | 1062.8 | 1722.3 | 1172.1 | 344.8 | 659.7 | 5687 | 2382.4 | 2030 | 3 | 15 | 11 | 240.6 | 282.6 | 504.6 | 46.7 | 357.7 | 378.7 | 339.3 | 46.3 | 54.6 | 213.4 | 402.8
2030 | 3 | 15 | 12 | 1873.2 | 1278.9 | 1990.4 | 572.5 | 1077.9 | 1717.1 | 1160.5 | 343 | 665.3 | 5695.8 | 2363 | 2030 | 3 | 15 | 12 | 269.8 | 316.9 | 565.8 | 52.4 | 401.1 | 424.6 | 380.5 | 51.9 | 61.2 | 239.3 | 451.6
2030 | 3 | 15 | 13 | 1845.3 | 1265.9 | 1968.7 | 562.1 | 1072.3 | 1700.8 | 1143.6 | 339.9 | 664.8 | 5672.9 | 2335.5 | 2030 | 3 | 15 | 13 | 275.9 | 324 | 578.5 | 53.6 | 410.1 | 434.2 | 389 | 53 | 62.6 | 244.7 | 461.8
2030 | 3 | 15 | 14 | 1834.8 | 1253.8 | 1935.5 | 564.5 | 1047.8 | 1679 | 1134.2 | 336.5 | 657.7 | 5633.8 | 2318.6 | 2030 | 3 | 15 | 14 | 256.5 | 301.3 | 538 | 49.8 | 381.4 | 403.7 | 361.8 | 49.3 | 58.2 | 227.5 | 429.4
2030 | 3 | 15 | 15 | 1822.4 | 1230.7 | 1878.5 | 572.2 | 1000.8 | 1638.9 | 1120.3 | 330.6 | 641.9 | 5564.6 | 2303 | 2030 | 3 | 15 | 15 | 217 | 254.9 | 455.2 | 42.2 | 322.7 | 341.6 | 306.1 | 41.7 | 49.3 | 192.5 | 363.3
2030 | 3 | 15 | 16 | 1847.4 | 1224.6 | 1830.5 | 604.6 | 946.3 | 1613.2 | 1126.3 | 329.6 | 631.2 | 5562.9 | 2329.8 | 2030 | 3 | 15 | 16 | 153.7 | 180.5 | 322.2 | 29.8 | 228.4 | 241.8 | 216.7 | 29.5 | 34.9 | 136.3 | 257.2
2030 | 3 | 15 | 17 | 1925.1 | 1248.9 | 1823.3 | 621.4 | 908.2 | 1628.1 | 1169.9 | 336 | 634.6 | 5651.5 | 2431 | 2030 | 3 | 15 | 17 | 82.7 | 97.2 | 173.5 | 16.1 | 123 | 130.2 | 116.7 | 15.9 | 18.8 | 73.4 | 138.5
2030 | 3 | 15 | 18 | 2027 | 1293.5 | 1853.2 | 617.3 | 893.3 | 1671.4 | 1237.8 | 347.1 | 643.7 | 5772.1 | 2583.7 | 2030 | 3 | 15 | 18 | 23.3 | 27.4 | 48.9 | 4.5 | 34.7 | 36.7 | 32.9 | 4.5 | 5.3 | 20.7 | 39.1
2030 | 3 | 15 | 19 | 2104.3 | 1332.3 | 1906.1 | 617.2 | 907.2 | 1721.2 | 1309.8 | 357.8 | 650.6 | 5795.2 | 2743.7 | 2030 | 3 | 15 | 19 | 0.1 | 0.1 | 0.2 | 0 | 0.2 | 0.2 | 0.2 | 0 | 0 | 0.1 | 0.2
2030 | 3 | 15 | 20 | 2122.7 | 1340.9 | 1928.5 | 618.9 | 916.6 | 1735.4 | 1338.7 | 360.5 | 648.9 | 5762.1 | 2791.6 | 2030 | 3 | 15 | 20 | 0 | 0 | 0 | 0 | 0 | 0 | 0 | 0 | 0 | 0 | 0
2030 | 3 | 15 | 21 | 2081 | 1312.8 | 1889.9 | 617.6 | 897.2 | 1698.3 | 1308.1 | 351.2 | 628.2 | 5585 | 2710.1 | 2030 | 3 | 15 | 21 | 0 | 0 | 0 | 0 | 0 | 0 | 0 | 0 | 0 | 0 | 0
2030 | 3 | 15 | 22 | 1993.1 | 1249.2 | 1805.3 | 614.2 | 856.9 | 1623.3 | 1247.7 | 335.3 | 601.4 | 5354.9 | 2573.9 | 2030 | 3 | 15 | 22 | 0 | 0 | 0 | 0 | 0 | 0 | 0 | 0 | 0 | 0 | 0
2030 | 3 | 15 | 23 | 1874.4 | 1163.8 | 1693 | 611.1 | 802.8 | 1522.5 | 1163.4 | 314.5 | 565.4 | 5037.9 | 2387.5 | 2030 | 3 | 15 | 23 | 0 | 0 | 0 | 0 | 0 | 0 | 0 | 0 | 0 | 0 | 0
2030 | 3 | 15 | 24 | 1746.4 | 1076.5 | 1574.5 | 607.2 | 745.7 | 1411.7 | 1068.8 | 291.8 | 523.4 | 4672 | 2183.7 | 2030 | 3 | 15 | 24 | 0 | 0 | 0 | 0 | 0 | 0 | 0 | 0 | 0 | 0 | 0
2030 | 3 | 16 | 1 | 1661.1 | 975.9 | 1443.6 | 594.8 | 681 | 1285.3 | 958.3 | 266.8 | 475.5 | 4260.7 | 1958.9 | 2030 | 3 | 16 | 1 | 0 | 0 | 0 | 0 | 0 | 0 | 0 | 0 | 0 | 0 | 0
2030 | 3 | 16 | 2 | 1600.3 | 936.9 | 1389.9 | 584 | 654.3 | 1233.3 | 906.2 | 254.9 | 450.6 | 4053.9 | 1842.9 | 2030 | 3 | 16 | 2 | 0 | 0 | 0 | 0 | 0 | 0 | 0 | 0 | 0 | 0 | 0
2030 | 3 | 16 | 3 | 1524.5 | 888.3 | 1319.7 | 562.1 | 620.1 | 1170.4 | 852.1 | 239.9 | 421 | 3800.4 | 1729 | 2030 | 3 | 16 | 3 | 0 | 0 | 0 | 0 | 0 | 0 | 0 | 0 | 0 | 0 | 0
2030 | 3 | 16 | 4 | 1553.4 | 905.4 | 1345.8 | 569.4 | 631.1 | 1191.8 | 860.1 | 242.3 | 421.3 | 3823.2 | 1731.3 | 2030 | 3 | 16 | 4 | 0 | 0 | 0 | 0 | 0 | 0 | 0 | 0 | 0 | 0 | 0
2030 | 3 | 16 | 5 | 1565.6 | 913.4 | 1356.6 | 573.8 | 635.3 | 1200.1 | 861.9 | 242.5 | 418.9 | 3816.2 | 1732.5 | 2030 | 3 | 16 | 5 | 0 | 0 | 0 | 0 | 0 | 0 | 0 | 0 | 0 | 0 | 0
2030 | 3 | 16 | 6 | 1618.7 | 949.2 | 1405.4 | 587 | 657.3 | 1241.3 | 890.7 | 249.6 | 427.2 | 3910.6 | 1787.7 | 2030 | 3 | 16 | 6 | 0 | 0 | 0 | 0 | 0 | 0 | 0 | 0 | 0 | 0 | 0
2030 | 3 | 16 | 7 | 1715.1 | 1013.7 | 1504.5 | 602 | 707.9 | 1325.1 | 949.7 | 264.7 | 448.4 | 4117.8 | 1903.7 | 2030 | 3 | 16 | 7 | 9.3 | 10.9 | 19.4 | 1.8 | 13.8 | 14.6 | 13.1 | 1.8 | 2.1 | 8.2 | 15.5
2030 | 3 | 16 | 8 | 1779.4 | 1066.4 | 1613.6 | 608.8 | 781.5 | 1411.7 | 1004.6 | 280.9 | 481.3 | 4357.3 | 2019.1 | 2030 | 3 | 16 | 8 | 51.8 | 60.9 | 108.7 | 10.1 | 77.1 | 81.6 | 73.1 | 10 | 11.8 | 46 | 86.8
2030 | 3 | 16 | 9 | 1803.5 | 1106.9 | 1718.3 | 602.3 | 869.9 | 1491.2 | 1047.8 | 294.6 | 517 | 4575.4 | 2119.2 | 2030 | 3 | 16 | 9 | 124.4 | 146.1 | 260.8 | 24.2 | 184.9 | 195.7 | 175.4 | 23.9 | 28.2 | 110.3 | 208.2
2030 | 3 | 16 | 10 | 1801.7 | 1135.3 | 1793 | 568.1 | 942.5 | 1547.1 | 1068.1 | 304.3 | 552.4 | 4772.1 | 2179.7 | 2030 | 3 | 16 | 10 | 192.9 | 226.6 | 404.5 | 37.5 | 286.8 | 303.6 | 272.1 | 37.1 | 43.8 | 171.1 | 322.9
2030 | 3 | 16 | 11 | 1778.3 | 1144.1 | 1825.9 | 542.7 | 985.6 | 1570.9 | 1069.8 | 307.9 | 576.3 | 4899.8 | 2197.6 | 2030 | 3 | 16 | 11 | 243.1 | 285.5 | 509.9 | 47.2 | 361.4 | 382.7 | 342.9 | 46.7 | 55.2 | 215.7 | 407
2030 | 3 | 16 | 12 | 1744.5 | 1141.1 | 1828.9 | 532.6 | 1005.4 | 1571.2 | 1062.4 | 307.3 | 587.1 | 4952.8 | 2194.3 | 2030 | 3 | 16 | 12 | 275.7 | 323.8 | 578.3 | 53.6 | 409.9 | 434 | 388.9 | 53 | 62.6 | 244.6 | 461.6
2030 | 3 | 16 | 13 | 1719.6 | 1132.6 | 1809.4 | 528.5 | 1000.6 | 1557.7 | 1051.4 | 305.2 | 589.3 | 4957.6 | 2182.3 | 2030 | 3 | 16 | 13 | 280.9 | 329.9 | 589.1 | 54.6 | 417.6 | 442.1 | 396.1 | 54 | 63.8 | 249.2 | 470.2
2030 | 3 | 16 | 14 | 1700.5 | 1117.9 | 1771.3 | 526.1 | 976.1 | 1532.2 | 1038.3 | 300.5 | 581.2 | 4904.3 | 2157.6 | 2030 | 3 | 16 | 14 | 265.4 | 311.7 | 556.7 | 51.6 | 394.6 | 417.8 | 374.4 | 51 | 60.2 | 235.5 | 444.3
2030 | 3 | 16 | 15 | 1692.2 | 1098 | 1716.4 | 525.3 | 930.4 | 1494.8 | 1020 | 294.9 | 565.4 | 4835.7 | 2129.6 | 2030 | 3 | 16 | 15 | 226.1 | 265.5 | 474.1 | 43.9 | 336.1 | 355.8 | 318.9 | 43.5 | 51.3 | 200.5 | 378.5
2030 | 3 | 16 | 16 | 1732 | 1099.1 | 1675.9 | 543 | 878 | 1476.2 | 1028.9 | 294 | 551.8 | 4809.8 | 2145.6 | 2030 | 3 | 16 | 16 | 160.1 | 188 | 335.7 | 31.1 | 238 | 251.9 | 225.7 | 30.8 | 36.3 | 142 | 267.9
2030 | 3 | 16 | 17 | 1830.4 | 1134.5 | 1677.1 | 597.7 | 840.4 | 1498 | 1077.8 | 301.6 | 553.1 | 4884.2 | 2241.1 | 2030 | 3 | 16 | 17 | 83.4 | 98 | 174.9 | 16.2 | 124 | 131.3 | 117.6 | 16 | 18.9 | 74 | 139.6
2030 | 3 | 16 | 18 | 1952.6 | 1190.6 | 1721.8 | 613 | 833 | 1553.9 | 1152.2 | 315 | 566.2 | 5040.9 | 2404.4 | 2030 | 3 | 16 | 18 | 25.5 | 30 | 53.5 | 5 | 37.9 | 40.2 | 36 | 4.9 | 5.8 | 22.6 | 42.7
2030 | 3 | 16 | 19 | 2046.8 | 1240 | 1782.2 | 612.4 | 849.8 | 1612.9 | 1229.7 | 329.9 | 588.3 | 5210 | 2568.6 | 2030 | 3 | 16 | 19 | 0.1 | 0.1 | 0.2 | 0 | 0.2 | 0.2 | 0.2 | 0 | 0 | 0.1 | 0.2
2030 | 3 | 16 | 20 | 2073.8 | 1256.1 | 1811.6 | 613.7 | 862.5 | 1633.5 | 1260.3 | 335.7 | 596.4 | 5267.9 | 2624.7 | 2030 | 3 | 16 | 20 | 0 | 0 | 0 | 0 | 0 | 0 | 0 | 0 | 0 | 0 | 0
2030 | 3 | 16 | 21 | 2040.7 | 1235.2 | 1782.4 | 613.1 | 847.5 | 1604.6 | 1236.3 | 329.9 | 585.8 | 5187.1 | 2564.6 | 2030 | 3 | 16 | 21 | 0 | 0 | 0 | 0 | 0 | 0 | 0 | 0 | 0 | 0 | 0
2030 | 3 | 16 | 22 | 1956.4 | 1178.5 | 1705 | 611.1 | 810.3 | 1534.9 | 1182.7 | 316.5 | 565.9 | 5021.3 | 2449.3 | 2030 | 3 | 16 | 22 | 0 | 0 | 0 | 0 | 0 | 0 | 0 | 0 | 0 | 0 | 0
2030 | 3 | 16 | 23 | 1848.4 | 1106 | 1606.8 | 607.3 | 762.7 | 1445.9 | 1107.6 | 299.2 | 538.4 | 4783.6 | 2292 | 2030 | 3 | 16 | 23 | 0 | 0 | 0 | 0 | 0 | 0 | 0 | 0 | 0 | 0 | 0
2030 | 3 | 16 | 24 | 1730.7 | 1029.1 | 1501.8 | 601.4 | 711.9 | 1347.6 | 1022.3 | 279.7 | 504 | 4490.2 | 2112.3 | 2030 | 3 | 16 | 24 | 0 | 0 | 0 | 0 | 0 | 0 | 0 | 0 | 0 | 0 | 0
2030 | 3 | 17 | 1 | 1617.5 | 967.3 | 1432 | 590.7 | 675.4 | 1274.4 | 952.7 | 264.4 | 470.4 | 4213.4 | 1947.5 | 2030 | 3 | 17 | 1 | 0 | 0 | 0 | 0 | 0 | 0 | 0 | 0 | 0 | 0 | 0
2030 | 3 | 17 | 2 | 1583.4 | 942.7 | 1401.8 | 583.9 | 659.7 | 1243.5 | 914.6 | 256.6 | 452.5 | 4071.6 | 1859.3 | 2030 | 3 | 17 | 2 | 0 | 0 | 0 | 0 | 0 | 0 | 0 | 0 | 0 | 0 | 0
2030 | 3 | 17 | 3 | 1459.9 | 865.6 | 1285.7 | 545.2 | 604.4 | 1140.9 | 830.2 | 233.3 | 408.2 | 3680.6 | 1689.6 | 2030 | 3 | 17 | 3 | 0 | 0 | 0 | 0 | 0 | 0 | 0 | 0 | 0 | 0 | 0
2030 | 3 | 17 | 4 | 1518.6 | 899.6 | 1339.7 | 563.9 | 628.4 | 1186.6 | 854.4 | 240.6 | 417.4 | 3786.5 | 1722.9 | 2030 | 3 | 17 | 4 | 0 | 0 | 0 | 0 | 0 | 0 | 0 | 0 | 0 | 0 | 0
2030 | 3 | 17 | 5 | 1526.4 | 904.9 | 1346.7 | 566.8 | 630.8 | 1191.7 | 854.1 | 240.3 | 414.3 | 3774.1 | 1719.9 | 2030 | 3 | 17 | 5 | 0 | 0 | 0 | 0 | 0 | 0 | 0 | 0 | 0 | 0 | 0
2030 | 3 | 17 | 6 | 1568.5 | 933.5 | 1385.7 | 579.4 | 648.4 | 1225.1 | 876.8 | 245.8 | 420.6 | 3848.8 | 1761.8 | 2030 | 3 | 17 | 6 | 0 | 0 | 0 | 0 | 0 | 0 | 0 | 0 | 0 | 0 | 0
2030 | 3 | 17 | 7 | 1644.3 | 988 | 1474.2 | 595 | 697.5 | 1298.7 | 926.7 | 258.1 | 437.5 | 4007.4 | 1851.6 | 2030 | 3 | 17 | 7 | 15.7 | 18.4 | 32.9 | 3 | 23.3 | 24.7 | 22.1 | 3 | 3.6 | 13.9 | 26.2
2030 | 3 | 17 | 8 | 1685.8 | 1033.6 | 1588.8 | 585.2 | 786.4 | 1385.5 | 976.8 | 272.1 | 467.1 | 4186.8 | 1939.5 | 2030 | 3 | 17 | 8 | 82 | 96.3 | 172 | 15.9 | 122 | 129.1 | 115.7 | 15.8 | 18.6 | 72.8 | 137.3
2030 | 3 | 17 | 9 | 1695.3 | 1075.8 | 1724.6 | 547 | 910 | 1483.2 | 1025.7 | 286.2 | 505 | 4375.7 | 2031.9 | 2030 | 3 | 17 | 9 | 194.4 | 228.3 | 407.7 | 37.8 | 289 | 305.9 | 274.2 | 37.4 | 44.1 | 172.4 | 325.4
2030 | 3 | 17 | 10 | 1689.1 | 1109.8 | 1833.2 | 529.4 | 1016.6 | 1561.3 | 1057.7 | 297.4 | 545 | 4570.8 | 2103.3 | 2030 | 3 | 17 | 10 | 297.7 | 349.6 | 624.3 | 57.8 | 442.6 | 468.5 | 419.9 | 57.2 | 67.6 | 264.1 | 498.4
2030 | 3 | 17 | 11 | 1676.1 | 1124.1 | 1876.7 | 528.6 | 1065.6 | 1593.5 | 1066.4 | 302.6 | 570.7 | 4714.8 | 2133.2 | 2030 | 3 | 17 | 11 | 349.9 | 410.9 | 733.8 | 68 | 520.1 | 550.7 | 493.4 | 67.3 | 79.4 | 310.4 | 585.7
2030 | 3 | 17 | 12 | 1659.8 | 1129.6 | 1890.5 | 528.6 | 1088.2 | 1604 | 1066.3 | 303.9 | 583.6 | 4792 | 2142.2 | 2030 | 3 | 17 | 12 | 378.5 | 444.5 | 793.7 | 73.5 | 562.7 | 595.7 | 533.8 | 72.8 | 85.9 | 335.7 | 633.6
2030 | 3 | 17 | 13 | 1650.1 | 1133.9 | 1889.9 | 527.8 | 1094.7 | 1606.2 | 1065.6 | 304.3 | 589.7 | 4827.4 | 2152.3 | 2030 | 3 | 17 | 13 | 388.4 | 456.2 | 814.6 | 75.5 | 577.5 | 611.3 | 547.8 | 74.7 | 88.2 | 344.6 | 650.2
2030 | 3 | 17 | 14 | 1648.2 | 1124.8 | 1845 | 525.4 | 1056 | 1578.4 | 1057.2 | 301.2 | 583.3 | 4815.1 | 2141.6 | 2030 | 3 | 17 | 14 | 352.4 | 413.9 | 739 | 68.5 | 523.9 | 554.6 | 497 | 67.8 | 80 | 312.6 | 589.9
2030 | 3 | 17 | 15 | 1656.2 | 1107.6 | 1776.9 | 522.3 | 990.5 | 1535 | 1043.3 | 296.1 | 566.6 | 4770.3 | 2120.1 | 2030 | 3 | 17 | 15 | 287.2 | 337.3 | 602.3 | 55.8 | 426.9 | 452 | 405 | 55.2 | 65.2 | 254.7 | 480.7
2030 | 3 | 17 | 16 | 1702.8 | 1112.3 | 1738.1 | 530.1 | 936.1 | 1519.3 | 1057 | 296.4 | 555.1 | 4771.5 | 2149.6 | 2030 | 3 | 17 | 16 | 215.7 | 253.3 | 452.3 | 41.9 | 320.6 | 339.4 | 304.2 | 41.5 | 48.9 | 191.3 | 361
2030 | 3 | 17 | 17 | 1820 | 1153.6 | 1732.3 | 594.6 | 882.5 | 1540.2 | 1111.1 | 305.3 | 556.3 | 4876 | 2256.8 | 2030 | 3 | 17 | 17 | 114.6 | 134.6 | 240.4 | 22.3 | 170.4 | 180.4 | 161.7 | 22 | 26 | 101.7 | 191.9
2030 | 3 | 17 | 18 | 1964.1 | 1216.8 | 1766.8 | 614.9 | 853.8 | 1592.3 | 1191.9 | 320.3 | 568.8 | 5065.9 | 2432.1 | 2030 | 3 | 17 | 18 | 25.7 | 30.2 | 54 | 5 | 38.3 | 40.5 | 36.3 | 4.9 | 5.8 | 22.8 | 43.1
2030 | 3 | 17 | 19 | 2059.5 | 1268.8 | 1830.4 | 613.7 | 871.9 | 1654.1 | 1269.4 | 336.2 | 593.2 | 5255.4 | 2598.1 | 2030 | 3 | 17 | 19 | 0.1 | 0.1 | 0.2 | 0 | 0.2 | 0.2 | 0.2 | 0 | 0 | 0.1 | 0.2
2030 | 3 | 17 | 20 | 2091 | 1288 | 1864.6 | 615.7 | 886.7 | 1678.6 | 1300.2 | 343.3 | 604.3 | 5341.6 | 2669.6 | 2030 | 3 | 17 | 20 | 0 | 0 | 0 | 0 | 0 | 0 | 0 | 0 | 0 | 0 | 0
2030 | 3 | 17 | 21 | 2054.9 | 1266.6 | 1831.8 | 614.7 | 870.1 | 1646.8 | 1270.9 | 337.7 | 596.3 | 5285.4 | 2615.9 | 2030 | 3 | 17 | 21 | 0 | 0 | 0 | 0 | 0 | 0 | 0 | 0 | 0 | 0 | 0
2030 | 3 | 17 | 22 | 1957.6 | 1203.4 | 1739.6 | 612 | 826.5 | 1565.6 | 1203.7 | 322.5 | 576.2 | 5118.5 | 2485.1 | 2030 | 3 | 17 | 22 | 0 | 0 | 0 | 0 | 0 | 0 | 0 | 0 | 0 | 0 | 0
2030 | 3 | 17 | 23 | 1834.8 | 1122.3 | 1624.4 | 607.9 | 771.4 | 1463.6 | 1115.5 | 302.2 | 544.4 | 4840.7 | 2299.3 | 2030 | 3 | 17 | 23 | 0 | 0 | 0 | 0 | 0 | 0 | 0 | 0 | 0 | 0 | 0
2030 | 3 | 17 | 24 | 1713.3 | 1042.6 | 1513.7 | 602 | 717.9 | 1360.1 | 1021.5 | 280.8 | 504.6 | 4495.8 | 2096.2 | 2030 | 3 | 17 | 24 | 0 | 0 | 0 | 0 | 0 | 0 | 0 | 0 | 0 | 0 | 0
2030 | 3 | 18 | 1 | 1555.7 | 970.3 | 1426.9 | 587.4 | 673.7 | 1272.6 | 934.3 | 262.5 | 466.2 | 4174.2 | 1902.8 | 2030 | 3 | 18 | 1 | 0 | 0 | 0 | 0 | 0 | 0 | 0 | 0 | 0 | 0 | 0
2030 | 3 | 18 | 2 | 1511.3 | 938.9 | 1385.6 | 578 | 652.7 | 1231.4 | 890.6 | 252.8 | 444.3 | 3995.3 | 1808.2 | 2030 | 3 | 18 | 2 | 0 | 0 | 0 | 0 | 0 | 0 | 0 | 0 | 0 | 0 | 0
2030 | 3 | 18 | 3 | 1450.8 | 897.9 | 1326.6 | 558.2 | 623.6 | 1177.9 | 843.1 | 239.7 | 418 | 3772.2 | 1708.4 | 2030 | 3 | 18 | 3 | 0 | 0 | 0 | 0 | 0 | 0 | 0 | 0 | 0 | 0 | 0
2030 | 3 | 18 | 4 | 1490.2 | 923.2 | 1364.4 | 569.2 | 640.1 | 1209.4 | 857.9 | 244.4 | 422.6 | 3836 | 1729.1 | 2030 | 3 | 18 | 4 | 0 | 0 | 0 | 0 | 0 | 0 | 0 | 0 | 0 | 0 | 0
2030 | 3 | 18 | 5 | 1527.4 | 949.9 | 1401.4 | 583.8 | 656 | 1238.7 | 871.9 | 249.4 | 428.4 | 3905.2 | 1763.8 | 2030 | 3 | 18 | 5 | 0 | 0 | 0 | 0 | 0 | 0 | 0 | 0 | 0 | 0 | 0
2030 | 3 | 18 | 6 | 1638.5 | 1029.8 | 1510.4 | 601.7 | 705.5 | 1331.2 | 933.9 | 267.8 | 456.6 | 4187 | 1889.8 | 2030 | 3 | 18 | 6 | 0 | 0 | 0 | 0 | 0 | 0 | 0 | 0 | 0 | 0 | 0
2030 | 3 | 18 | 7 | 1822.1 | 1156.6 | 1704.9 | 613.8 | 801.8 | 1495.3 | 1041.3 | 300.4 | 509.1 | 4683.9 | 2109.5 | 2030 | 3 | 18 | 7 | 13.3 | 15.6 | 27.8 | 2.6 | 19.7 | 20.9 | 18.7 | 2.6 | 3 | 11.8 | 22.2
2030 | 3 | 18 | 8 | 1909.9 | 1236.4 | 1855.6 | 625.4 | 905.9 | 1618.2 | 1118.2 | 324.7 | 567.5 | 5138.6 | 2276.6 | 2030 | 3 | 18 | 8 | 75.2 | 88.3 | 157.6 | 14.6 | 111.8 | 118.3 | 106 | 14.5 | 17.1 | 66.7 | 125.8
2030 | 3 | 18 | 9 | 1882.7 | 1268.5 | 1967.7 | 621.1 | 1028.2 | 1695.4 | 1155.3 | 336.8 | 615.2 | 5398.6 | 2356.6 | 2030 | 3 | 18 | 9 | 204.3 | 240 | 428.5 | 39.7 | 303.8 | 321.6 | 288.2 | 39.3 | 46.4 | 181.3 | 342.1
2030 | 3 | 18 | 10 | 1830.7 | 1290.1 | 2075.9 | 553.9 | 1159.1 | 1765.8 | 1170.5 | 345.1 | 660.5 | 5587.4 | 2401.5 | 2030 | 3 | 18 | 10 | 353.2 | 414.8 | 740.7 | 68.6 | 525.1 | 555.9 | 498.1 | 67.9 | 80.2 | 313.3 | 591.2
2030 | 3 | 18 | 11 | 1802.2 | 1299.4 | 2122.2 | 546.3 | 1219.6 | 1796.9 | 1170.7 | 347.8 | 682.1 | 5668 | 2410.9 | 2030 | 3 | 18 | 11 | 424.3 | 498.3 | 889.7 | 82.4 | 630.7 | 667.7 | 598.3 | 81.6 | 96.3 | 376.3 | 710.2
2030 | 3 | 18 | 12 | 1789.9 | 1292.4 | 2094.1 | 544.4 | 1200.4 | 1778.1 | 1158.1 | 345.6 | 682.6 | 5681.3 | 2387.2 | 2030 | 3 | 18 | 12 | 411.3 | 483.1 | 862.6 | 79.9 | 611.5 | 647.4 | 580.1 | 79.1 | 93.4 | 364.9 | 688.5
2030 | 3 | 18 | 13 | 1791.5 | 1277.9 | 2028.5 | 544.2 | 1140.1 | 1737.4 | 1139.8 | 341.6 | 673.5 | 5660.6 | 2349.8 | 2030 | 3 | 18 | 13 | 351.8 | 413.2 | 737.8 | 68.3 | 523 | 553.7 | 496.2 | 67.6 | 79.9 | 312.1 | 588.9
2030 | 3 | 18 | 14 | 1799.9 | 1266.7 | 1967.3 | 553.4 | 1080.4 | 1700.1 | 1129.1 | 337.8 | 661.7 | 5629.2 | 2323.9 | 2030 | 3 | 18 | 14 | 290.3 | 340.9 | 608.7 | 56.4 | 431.5 | 456.8 | 409.4 | 55.8 | 65.9 | 257.5 | 485.9
2030 | 3 | 18 | 15 | 1794.2 | 1245 | 1899.7 | 566.3 | 1020.1 | 1654.4 | 1114.4 | 332 | 644.9 | 5571.3 | 2302.9 | 2030 | 3 | 18 | 15 | 234.7 | 275.6 | 492.1 | 45.6 | 348.9 | 369.3 | 331 | 45.1 | 53.3 | 208.2 | 392.8
2030 | 3 | 18 | 16 | 1818.6 | 1242.6 | 1856.2 | 597.7 | 969.7 | 1632.8 | 1123.4 | 331.4 | 636.1 | 5583.2 | 2334.8 | 2030 | 3 | 18 | 16 | 174.8 | 205.3 | 366.6 | 34 | 259.9 | 275.2 | 246.6 | 33.6 | 39.7 | 155.1 | 292.7
2030 | 3 | 18 | 17 | 1902.4 | 1271.9 | 1849.8 | 624 | 928.2 | 1649.8 | 1173.1 | 338.6 | 639.4 | 5679.3 | 2440.3 | 2030 | 3 | 18 | 17 | 96.7 | 113.5 | 202.8 | 18.8 | 143.7 | 152.2 | 136.4 | 18.6 | 21.9 | 85.8 | 161.8
2030 | 3 | 18 | 18 | 2019.4 | 1324.3 | 1884.3 | 618.6 | 909.1 | 1699.9 | 1249.6 | 351.2 | 648.7 | 5817.2 | 2610.6 | 2030 | 3 | 18 | 18 | 25.3 | 29.7 | 53 | 4.9 | 37.6 | 39.8 | 35.7 | 4.9 | 5.7 | 22.4 | 42.3
2030 | 3 | 18 | 19 | 2104.6 | 1368.4 | 1944.3 | 619.1 | 925.3 | 1756.7 | 1327.2 | 363.1 | 657.6 | 5861.5 | 2777.8 | 2030 | 3 | 18 | 19 | 0.1 | 0.1 | 0.2 | 0 | 0.2 | 0.2 | 0.2 | 0 | 0 | 0.1 | 0.2
2030 | 3 | 18 | 20 | 2128.8 | 1380.4 | 1973.2 | 621.3 | 937.7 | 1776 | 1359.3 | 367.4 | 659 | 5856.4 | 2833.7 | 2030 | 3 | 18 | 20 | 0 | 0 | 0 | 0 | 0 | 0 | 0 | 0 | 0 | 0 | 0
2030 | 3 | 18 | 21 | 2084.2 | 1349.7 | 1930.5 | 619.7 | 916.5 | 1735.9 | 1326.3 | 358.2 | 640.2 | 5698.1 | 2753.6 | 2030 | 3 | 18 | 21 | 0 | 0 | 0 | 0 | 0 | 0 | 0 | 0 | 0 | 0 | 0
2030 | 3 | 18 | 22 | 1977.7 | 1274.4 | 1825.1 | 615.3 | 866.9 | 1644.1 | 1252.3 | 339.3 | 611.1 | 5446.4 | 2591.7 | 2030 | 3 | 18 | 22 | 0 | 0 | 0 | 0 | 0 | 0 | 0 | 0 | 0 | 0 | 0
2030 | 3 | 18 | 23 | 1838.6 | 1175 | 1689.4 | 610.9 | 802.4 | 1524.5 | 1148.7 | 314.2 | 568.6 | 5067.9 | 2363.5 | 2030 | 3 | 18 | 23 | 0 | 0 | 0 | 0 | 0 | 0 | 0 | 0 | 0 | 0 | 0
2030 | 3 | 18 | 24 | 1703.2 | 1082.5 | 1561.4 | 606.2 | 740.7 | 1405.1 | 1044.8 | 288.9 | 519.8 | 4638.5 | 2132.7 | 2030 | 3 | 18 | 24 | 0 | 0 | 0 | 0 | 0 | 0 | 0 | 0 | 0 | 0 | 0
2030 | 3 | 19 | 1 | 1612.7 | 1025.1 | 1500.9 | 601.7 | 708.4 | 1339.6 | 976.7 | 272.9 | 478.6 | 4290 | 1961.7 | 2030 | 3 | 19 | 1 | 0 | 0 | 0 | 0 | 0 | 0 | 0 | 0 | 0 | 0 | 0
2030 | 3 | 19 | 2 | 1565.1 | 990.1 | 1455.8 | 598.1 | 685.8 | 1295.2 | 931.6 | 261.9 | 453.2 | 4078.3 | 1865.9 | 2030 | 3 | 19 | 2 | 0 | 0 | 0 | 0 | 0 | 0 | 0 | 0 | 0 | 0 | 0
2030 | 3 | 19 | 3 | 1500.7 | 946.1 | 1392.1 | 587.4 | 654.5 | 1237.6 | 882.6 | 248.2 | 426.2 | 3848.9 | 1761.4 | 2030 | 3 | 19 | 3 | 0 | 0 | 0 | 0 | 0 | 0 | 0 | 0 | 0 | 0 | 0
2030 | 3 | 19 | 4 | 1537.2 | 969.1 | 1427.3 | 594.4 | 669.9 | 1267.2 | 896.4 | 252.6 | 431.4 | 3918.3 | 1783.4 | 2030 | 3 | 19 | 4 | 0 | 0 | 0 | 0 | 0 | 0 | 0 | 0 | 0 | 0 | 0
2030 | 3 | 19 | 5 | 1571 | 993.8 | 1461.2 | 599.8 | 684.4 | 1294.2 | 909.9 | 257.1 | 436.3 | 3980.2 | 1816.5 | 2030 | 3 | 19 | 5 | 0 | 0 | 0 | 0 | 0 | 0 | 0 | 0 | 0 | 0 | 0
2030 | 3 | 19 | 6 | 1679.6 | 1071.2 | 1569.6 | 607.5 | 733.6 | 1385.8 | 972.3 | 275.5 | 464.6 | 4262.1 | 1944 | 2030 | 3 | 19 | 6 | 0 | 0 | 0 | 0 | 0 | 0 | 0 | 0 | 0 | 0 | 0
2030 | 3 | 19 | 7 | 1859.3 | 1196.2 | 1767.8 | 616.4 | 833.9 | 1551.8 | 1080.9 | 308.7 | 520.1 | 4780.1 | 2165.5 | 2030 | 3 | 19 | 7 | 17.8 | 21 | 37.4 | 3.5 | 26.5 | 28.1 | 25.2 | 3.4 | 4.1 | 15.8 | 29.9
2030 | 3 | 19 | 8 | 1936.1 | 1272.9 | 1918.9 | 628.9 | 943.1 | 1672.5 | 1156 | 333 | 580.8 | 5245.8 | 2329 | 2030 | 3 | 19 | 8 | 89.5 | 105.1 | 187.6 | 17.4 | 133 | 140.8 | 126.2 | 17.2 | 20.3 | 79.4 | 149.8
2030 | 3 | 19 | 9 | 1910.1 | 1299.3 | 2005.3 | 635.6 | 1041.3 | 1731.5 | 1186.1 | 343.7 | 624.9 | 5500.6 | 2388.8 | 2030 | 3 | 19 | 9 | 195.3 | 229.4 | 409.6 | 37.9 | 290.4 | 307.4 | 275.4 | 37.6 | 44.3 | 173.2 | 326.9
2030 | 3 | 19 | 10 | 1869.9 | 1312 | 2063.5 | 586.6 | 1119.4 | 1768.8 | 1191.9 | 349.3 | 660.4 | 5668 | 2408.9 | 2030 | 3 | 19 | 10 | 288.7 | 339 | 605.4 | 56.1 | 429.1 | 454.3 | 407.1 | 55.5 | 65.5 | 256.1 | 483.2
2030 | 3 | 19 | 11 | 1841.1 | 1318.6 | 2102.5 | 555.5 | 1173.4 | 1794.3 | 1187.2 | 351.3 | 679.9 | 5734.4 | 2411 | 2030 | 3 | 19 | 11 | 354.1 | 415.9 | 742.6 | 68.8 | 526.4 | 557.3 | 499.4 | 68.1 | 80.4 | 314.1 | 592.8
2030 | 3 | 19 | 12 | 1818.7 | 1312 | 2091.4 | 550.9 | 1175.5 | 1785.1 | 1174.8 | 349.3 | 683.4 | 5744.7 | 2388.7 | 2030 | 3 | 19 | 12 | 366.2 | 430.1 | 768.1 | 71.1 | 544.5 | 576.4 | 516.5 | 70.4 | 83.1 | 324.9 | 613.1
2030 | 3 | 19 | 13 | 1817.1 | 1295.9 | 2025.1 | 558.6 | 1115.4 | 1743.1 | 1156 | 345.3 | 674.5 | 5724.5 | 2350.7 | 2030 | 3 | 19 | 13 | 308 | 361.7 | 645.9 | 59.8 | 457.9 | 484.8 | 434.4 | 59.2 | 69.9 | 273.2 | 515.6
2030 | 3 | 19 | 14 | 1828.1 | 1282.9 | 1957 | 586.8 | 1046.8 | 1701.2 | 1142.1 | 341.5 | 661.3 | 5693.4 | 2320 | 2030 | 3 | 19 | 14 | 236.2 | 277.3 | 495.2 | 45.9 | 351.1 | 371.7 | 333.1 | 45.4 | 53.6 | 209.5 | 395.3
2030 | 3 | 19 | 15 | 1820.6 | 1262.8 | 1895.5 | 605.6 | 993.3 | 1660.1 | 1126.9 | 335.9 | 645.6 | 5636.3 | 2304.5 | 2030 | 3 | 19 | 15 | 187.9 | 220.6 | 394 | 36.5 | 279.3 | 295.7 | 265 | 36.1 | 42.6 | 166.6 | 314.5
2030 | 3 | 19 | 16 | 1840.9 | 1263.1 | 1859.9 | 622.1 | 951.6 | 1642.5 | 1138.1 | 335.6 | 637.9 | 5646.4 | 2343.5 | 2030 | 3 | 19 | 16 | 137.5 | 161.5 | 288.4 | 26.7 | 204.5 | 216.4 | 194 | 26.4 | 31.2 | 122 | 230.2
2030 | 3 | 19 | 17 | 1917.2 | 1294.4 | 1871.9 | 624.1 | 930.1 | 1671.2 | 1191.2 | 343.6 | 645 | 5749.9 | 2460.8 | 2030 | 3 | 19 | 17 | 81.4 | 95.5 | 170.6 | 15.8 | 120.9 | 128 | 114.7 | 15.6 | 18.5 | 72.2 | 136.2
2030 | 3 | 19 | 18 | 2027.4 | 1347.4 | 1918.2 | 619.7 | 924.4 | 1728.9 | 1268.4 | 356.6 | 656.6 | 5890.5 | 2632.2 | 2030 | 3 | 19 | 18 | 24.9 | 29.3 | 52.3 | 4.8 | 37.1 | 39.3 | 35.2 | 4.8 | 5.7 | 22.1 | 41.8
2030 | 3 | 19 | 19 | 2111.6 | 1391.5 | 1979.1 | 620.7 | 941.3 | 1786.4 | 1345.7 | 368.5 | 664.6 | 5926.6 | 2800 | 2030 | 3 | 19 | 19 | 0.1 | 0.1 | 0.2 | 0 | 0.2 | 0.2 | 0.2 | 0 | 0 | 0.1 | 0.2
2030 | 3 | 19 | 20 | 2136.8 | 1404.9 | 2009.3 | 623.4 | 954.2 | 1806.8 | 1377.8 | 372.8 | 665.4 | 5916.6 | 2859.5 | 2030 | 3 | 19 | 20 | 0 | 0 | 0 | 0 | 0 | 0 | 0 | 0 | 0 | 0 | 0
2030 | 3 | 19 | 21 | 2094.8 | 1375.1 | 1968.7 | 621.9 | 934 | 1768.2 | 1347 | 363.7 | 646.3 | 5755.6 | 2781.2 | 2030 | 3 | 19 | 21 | 0 | 0 | 0 | 0 | 0 | 0 | 0 | 0 | 0 | 0 | 0
2030 | 3 | 19 | 22 | 1992.9 | 1301.2 | 1866.6 | 616.9 | 885.9 | 1679.3 | 1275.1 | 345.3 | 617.7 | 5508.1 | 2623.2 | 2030 | 3 | 19 | 22 | 0 | 0 | 0 | 0 | 0 | 0 | 0 | 0 | 0 | 0 | 0
2030 | 3 | 19 | 23 | 1855.9 | 1202.4 | 1730.6 | 612.2 | 821.3 | 1559.7 | 1172.6 | 320.2 | 575.6 | 5133.4 | 2399.2 | 2030 | 3 | 19 | 23 | 0 | 0 | 0 | 0 | 0 | 0 | 0 | 0 | 0 | 0 | 0
2030 | 3 | 19 | 24 | 1721.9 | 1110 | 1601.7 | 608.6 | 759.4 | 1440.3 | 1067.1 | 294.8 | 527 | 4706.1 | 2168.6 | 2030 | 3 | 19 | 24 | 0 | 0 | 0 | 0 | 0 | 0 | 0 | 0 | 0 | 0 | 0
2030 | 3 | 20 | 1 | 1609.3 | 992.4 | 1454.4 | 596.9 | 686.9 | 1298.8 | 943.9 | 266.1 | 470.4 | 4213.5 | 1907.7 | 2030 | 3 | 20 | 1 | 0 | 0 | 0 | 0 | 0 | 0 | 0 | 0 | 0 | 0 | 0
2030 | 3 | 20 | 2 | 1560.2 | 957.2 | 1409.4 | 588.6 | 664.2 | 1254.5 | 898.8 | 255.4 | 446.4 | 4015 | 1811.1 | 2030 | 3 | 20 | 2 | 0 | 0 | 0 | 0 | 0 | 0 | 0 | 0 | 0 | 0 | 0
2030 | 3 | 20 | 3 | 1492.5 | 911.9 | 1344.3 | 572.2 | 632.3 | 1195.7 | 849.3 | 241.4 | 418.6 | 3777.6 | 1710.1 | 2030 | 3 | 20 | 3 | 0 | 0 | 0 | 0 | 0 | 0 | 0 | 0 | 0 | 0 | 0
2030 | 3 | 20 | 4 | 1526 | 933.8 | 1376.4 | 581.4 | 646 | 1221.6 | 862.2 | 245.2 | 421.9 | 3829.2 | 1727.9 | 2030 | 3 | 20 | 4 | 0 | 0 | 0 | 0 | 0 | 0 | 0 | 0 | 0 | 0 | 0
2030 | 3 | 20 | 5 | 1558.5 | 957.5 | 1408.5 | 590.1 | 659.6 | 1246.5 | 874.6 | 249.5 | 426.3 | 3885.5 | 1760 | 2030 | 3 | 20 | 5 | 0 | 0 | 0 | 0 | 0 | 0 | 0 | 0 | 0 | 0 | 0
2030 | 3 | 20 | 6 | 1667.3 | 1033.5 | 1513.6 | 603.6 | 707.4 | 1335.7 | 935.4 | 267.3 | 453.8 | 4160.6 | 1886.2 | 2030 | 3 | 20 | 6 | 0 | 0 | 0 | 0 | 0 | 0 | 0 | 0 | 0 | 0 | 0
2030 | 3 | 20 | 7 | 1847.7 | 1158.1 | 1708.9 | 615.1 | 808.5 | 1501.3 | 1044.5 | 299.8 | 510.1 | 4683.4 | 2108 | 2030 | 3 | 20 | 7 | 20.7 | 24.3 | 43.4 | 4 | 30.8 | 32.6 | 29.2 | 4 | 4.7 | 18.4 | 34.7
2030 | 3 | 20 | 8 | 1919.4 | 1234.8 | 1866.6 | 628.1 | 927 | 1626.6 | 1120 | 323.9 | 572.4 | 5149.2 | 2275.1 | 2030 | 3 | 20 | 8 | 103.7 | 121.7 | 217.4 | 20.1 | 154.1 | 163.1 | 146.2 | 19.9 | 23.5 | 91.9 | 173.5
2030 | 3 | 20 | 9 | 1879.7 | 1262.3 | 1971 | 603.3 | 1046.6 | 1696.5 | 1150.4 | 335.2 | 620 | 5406.5 | 2343.6 | 2030 | 3 | 20 | 9 | 234.3 | 275.2 | 491.4 | 45.5 | 348.4 | 368.8 | 330.5 | 45.1 | 53.2 | 207.9 | 392.2
2030 | 3 | 20 | 10 | 1825 | 1276.6 | 2048.8 | 548.7 | 1148.3 | 1745.7 | 1157.3 | 341.3 | 659.6 | 5576.9 | 2368.5 | 2030 | 3 | 20 | 10 | 354.9 | 416.8 | 744.3 | 68.9 | 527.6 | 558.6 | 500.5 | 68.2 | 80.6 | 314.8 | 594.1
2030 | 3 | 20 | 11 | 1786.6 | 1283.9 | 2095.6 | 543.2 | 1212.8 | 1775.5 | 1151.7 | 343.3 | 680.5 | 5641.3 | 2369.3 | 2030 | 3 | 20 | 11 | 433.4 | 509 | 908.9 | 84.2 | 644.3 | 682.1 | 611.2 | 83.3 | 98.4 | 384.4 | 725.5
2030 | 3 | 20 | 12 | 1751.4 | 1279.8 | 2106.5 | 542 | 1241.1 | 1779.3 | 1141.7 | 342.2 | 688.2 | 5653.8 | 2351.9 | 2030 | 3 | 20 | 12 | 475.9 | 558.9 | 997.9 | 92.4 | 707.4 | 748.9 | 671.1 | 91.5 | 108 | 422.1 | 796.6
2030 | 3 | 20 | 13 | 1736 | 1268 | 2073.9 | 540 | 1219.2 | 1757 | 1128.1 | 339.5 | 685.7 | 5639.5 | 2325.7 | 2030 | 3 | 20 | 13 | 461 | 541.4 | 966.7 | 89.5 | 685.3 | 725.5 | 650.1 | 88.6 | 104.6 | 408.9 | 771.7
2030 | 3 | 20 | 14 | 1747 | 1257.2 | 2017 | 538 | 1162.2 | 1722.2 | 1120.2 | 336.3 | 674.7 | 5613.2 | 2307 | 2030 | 3 | 20 | 14 | 401.1 | 471.1 | 841.3 | 77.9 | 596.3 | 631.3 | 565.7 | 77.1 | 91 | 355.8 | 671.5
2030 | 3 | 20 | 15 | 1748.1 | 1236.2 | 1946.5 | 535.8 | 1096.3 | 1675.2 | 1108.9 | 330.8 | 657.4 | 5560.1 | 2294.8 | 2030 | 3 | 20 | 15 | 337.5 | 396.4 | 707.8 | 65.6 | 501.8 | 531.2 | 476 | 64.9 | 76.6 | 299.4 | 565
2030 | 3 | 20 | 16 | 1787.4 | 1232.1 | 1880.5 | 551.8 | 1017.5 | 1639.1 | 1117.7 | 329.9 | 644.1 | 5571.4 | 2326.3 | 2030 | 3 | 20 | 16 | 244.4 | 287 | 512.5 | 47.5 | 363.3 | 384.6 | 344.7 | 47 | 55.5 | 216.8 | 409.1
2030 | 3 | 20 | 17 | 1883.4 | 1255.9 | 1850 | 617.5 | 948.6 | 1641 | 1164.7 | 336.3 | 643.3 | 5666.7 | 2425.7 | 2030 | 3 | 20 | 17 | 135.7 | 159.4 | 284.6 | 26.4 | 201.7 | 213.6 | 191.4 | 26.1 | 30.8 | 120.4 | 227.1
2030 | 3 | 20 | 18 | 2005.3 | 1300.7 | 1864.1 | 620.2 | 908.8 | 1676.6 | 1236.5 | 347.7 | 648.7 | 5794.5 | 2583.3 | 2030 | 3 | 20 | 18 | 43.2 | 50.8 | 90.7 | 8.4 | 64.3 | 68.1 | 61 | 8.3 | 9.8 | 38.4 | 72.4
2030 | 3 | 20 | 19 | 2097.8 | 1341.9 | 1910.9 | 617.8 | 909.4 | 1724.3 | 1310.9 | 359.1 | 654.2 | 5828 | 2744.6 | 2030 | 3 | 20 | 19 | 0.6 | 0.7 | 1.2 | 0.1 | 0.9 | 0.9 | 0.8 | 0.1 | 0.1 | 0.5 | 1
2030 | 3 | 20 | 20 | 2125.8 | 1356.3 | 1942.9 | 619.9 | 922.8 | 1746.1 | 1343 | 363.7 | 654.9 | 5817.1 | 2804.1 | 2030 | 3 | 20 | 20 | 0 | 0 | 0 | 0 | 0 | 0 | 0 | 0 | 0 | 0 | 0
2030 | 3 | 20 | 21 | 2087.1 | 1328.5 | 1906.6 | 618.7 | 904.6 | 1711.3 | 1313.1 | 355.2 | 636.2 | 5660.5 | 2731.6 | 2030 | 3 | 20 | 21 | 0 | 0 | 0 | 0 | 0 | 0 | 0 | 0 | 0 | 0 | 0
2030 | 3 | 20 | 22 | 1987.8 | 1257.7 | 1809.5 | 614.4 | 858.9 | 1627.1 | 1242.6 | 337.2 | 607.7 | 5413.8 | 2578.6 | 2030 | 3 | 20 | 22 | 0 | 0 | 0 | 0 | 0 | 0 | 0 | 0 | 0 | 0 | 0
2030 | 3 | 20 | 23 | 1849.7 | 1160.4 | 1676.6 | 610.8 | 795.6 | 1510.1 | 1141.4 | 312.6 | 566 | 5043.4 | 2355.8 | 2030 | 3 | 20 | 23 | 0 | 0 | 0 | 0 | 0 | 0 | 0 | 0 | 0 | 0 | 0
2030 | 3 | 20 | 24 | 1712.4 | 1069.3 | 1548.4 | 605.7 | 734.1 | 1391 | 1037.7 | 287.5 | 518.1 | 4621.8 | 2126.6 | 2030 | 3 | 20 | 24 | 0 | 0 | 0 | 0 | 0 | 0 | 0 | 0 | 0 | 0 | 0
2030 | 3 | 21 | 1 | 1618.2 | 1021 | 1493.1 | 601.2 | 704.9 | 1333 | 974.7 | 272.7 | 481.3 | 4315.1 | 1968.2 | 2030 | 3 | 21 | 1 | 0 | 0 | 0 | 0 | 0 | 0 | 0 | 0 | 0 | 0 | 0
2030 | 3 | 21 | 2 | 1570.5 | 986.7 | 1448.3 | 596.1 | 682.3 | 1288.8 | 929.5 | 261.6 | 455.4 | 4099.3 | 1869.3 | 2030 | 3 | 21 | 2 | 0 | 0 | 0 | 0 | 0 | 0 | 0 | 0 | 0 | 0 | 0
2030 | 3 | 21 | 3 | 1503.5 | 940.6 | 1382.6 | 583.8 | 650.2 | 1229.6 | 879.1 | 247.4 | 427.4 | 3860.1 | 1760.3 | 2030 | 3 | 21 | 3 | 0 | 0 | 0 | 0 | 0 | 0 | 0 | 0 | 0 | 0 | 0
2030 | 3 | 21 | 4 | 1538.3 | 962.7 | 1416.4 | 590.7 | 664.7 | 1257.4 | 891.8 | 251.5 | 431.3 | 3917.7 | 1777.2 | 2030 | 3 | 21 | 4 | 0 | 0 | 0 | 0 | 0 | 0 | 0 | 0 | 0 | 0 | 0
2030 | 3 | 21 | 5 | 1571.6 | 986.8 | 1449.4 | 597.4 | 678.9 | 1283.7 | 903.7 | 255.7 | 435.4 | 3971.8 | 1808.2 | 2030 | 3 | 21 | 5 | 0 | 0 | 0 | 0 | 0 | 0 | 0 | 0 | 0 | 0 | 0
2030 | 3 | 21 | 6 | 1679.1 | 1062.4 | 1555.9 | 606.5 | 727.1 | 1373.3 | 963.8 | 273.7 | 462.7 | 4243.8 | 1933.4 | 2030 | 3 | 21 | 6 | 0 | 0 | 0 | 0 | 0 | 0 | 0 | 0 | 0 | 0 | 0
2030 | 3 | 21 | 7 | 1857.9 | 1185.9 | 1751.6 | 615.7 | 826.4 | 1537.5 | 1072.8 | 306.4 | 517.4 | 4755.9 | 2152.3 | 2030 | 3 | 21 | 7 | 17.8 | 21 | 37.4 | 3.5 | 26.5 | 28.1 | 25.2 | 3.4 | 4.1 | 15.8 | 29.9
2030 | 3 | 21 | 8 | 1937.9 | 1261.8 | 1896.1 | 627.3 | 928.1 | 1654.6 | 1147 | 330.3 | 576.7 | 5217.7 | 2313.9 | 2030 | 3 | 21 | 8 | 80.8 | 94.9 | 169.4 | 15.7 | 120.1 | 127.1 | 113.9 | 15.5 | 18.3 | 71.7 | 135.2
2030 | 3 | 21 | 9 | 1917.3 | 1286.7 | 1973.6 | 635.8 | 1014.7 | 1708.8 | 1176 | 340.7 | 618.3 | 5466.6 | 2371.4 | 2030 | 3 | 21 | 9 | 172.7 | 202.8 | 362.1 | 33.5 | 256.7 | 271.7 | 243.5 | 33.2 | 39.2 | 153.1 | 289
2030 | 3 | 21 | 10 | 1882.5 | 1299 | 2022.5 | 604.1 | 1080.8 | 1740.9 | 1180 | 346.2 | 652 | 5634.7 | 2387.3 | 2030 | 3 | 21 | 10 | 251.4 | 295.2 | 527.2 | 48.8 | 373.7 | 395.6 | 354.5 | 48.3 | 57.1 | 223 | 420.8
2030 | 3 | 21 | 11 | 1862.3 | 1301.3 | 2037.4 | 575.2 | 1107.6 | 1751.8 | 1172.6 | 347.4 | 667.1 | 5699.4 | 2376.1 | 2030 | 3 | 21 | 11 | 286.4 | 336.3 | 600.6 | 55.6 | 425.7 | 450.7 | 403.9 | 55.1 | 65 | 254 | 479.4
2030 | 3 | 21 | 12 | 1835.6 | 1294.4 | 2030.7 | 562.4 | 1115.5 | 1744.7 | 1160.3 | 345.5 | 671.6 | 5709.2 | 2354.8 | 2030 | 3 | 21 | 12 | 305.8 | 359.2 | 641.4 | 59.4 | 454.7 | 481.3 | 431.3 | 58.8 | 69.4 | 271.3 | 511.9
2030 | 3 | 21 | 13 | 1813.7 | 1282.1 | 2006.8 | 555.6 | 1105.3 | 1727.4 | 1146.5 | 342.9 | 670.9 | 5693.5 | 2329.4 | 2030 | 3 | 21 | 13 | 305.3 | 358.5 | 640.2 | 59.3 | 453.8 | 480.4 | 430.5 | 58.7 | 69.3 | 270.8 | 511
2030 | 3 | 21 | 14 | 1804.4 | 1274.5 | 1983.6 | 554.1 | 1089.7 | 1712.7 | 1141.9 | 340.4 | 666.2 | 5666.8 | 2315.4 | 2030 | 3 | 21 | 14 | 294.1 | 345.3 | 616.7 | 57.1 | 437.1 | 462.8 | 414.7 | 56.5 | 66.7 | 260.8 | 492.2
2030 | 3 | 21 | 15 | 1796.5 | 1254.7 | 1924.9 | 562.5 | 1038.9 | 1673.1 | 1130.8 | 334.9 | 650.6 | 5608.7 | 2306.2 | 2030 | 3 | 21 | 15 | 248.6 | 292 | 521.4 | 48.3 | 369.6 | 391.3 | 350.6 | 47.8 | 56.4 | 220.5 | 416.2
2030 | 3 | 21 | 16 | 1825 | 1252.2 | 1869.2 | 600.3 | 974.4 | 1642.9 | 1140 | 333.8 | 638.8 | 5611.4 | 2342.2 | 2030 | 3 | 21 | 16 | 172.9 | 203 | 362.6 | 33.6 | 257 | 272.1 | 243.8 | 33.2 | 39.2 | 153.4 | 289.4
2030 | 3 | 21 | 17 | 1902.8 | 1280.5 | 1864.9 | 623.8 | 937.5 | 1660.8 | 1186.9 | 340.9 | 643.9 | 5714.9 | 2451.2 | 2030 | 3 | 21 | 17 | 101.5 | 119.2 | 212.8 | 19.7 | 150.9 | 159.7 | 143.1 | 19.5 | 23 | 90 | 169.9
2030 | 3 | 21 | 18 | 2014.5 | 1329.3 | 1896.5 | 619.3 | 917.5 | 1708.1 | 1259.6 | 353 | 652.6 | 5846.6 | 2611 | 2030 | 3 | 21 | 18 | 31.2 | 36.7 | 65.5 | 6.1 | 46.4 | 49.2 | 44.1 | 6 | 7.1 | 27.7 | 52.3
2030 | 3 | 21 | 19 | 2102.3 | 1373.1 | 1953.7 | 619.2 | 929.5 | 1763.3 | 1335.9 | 364.7 | 659.4 | 5876.7 | 2774.4 | 2030 | 3 | 21 | 19 | 0.5 | 0.5 | 1 | 0.1 | 0.7 | 0.7 | 0.6 | 0.1 | 0.1 | 0.4 | 0.8
2030 | 3 | 21 | 20 | 2130.8 | 1387.4 | 1986.4 | 621.7 | 943.5 | 1786.4 | 1369.7 | 369 | 659.6 | 5861.7 | 2835.7 | 2030 | 3 | 21 | 20 | 0 | 0 | 0 | 0 | 0 | 0 | 0 | 0 | 0 | 0 | 0
2030 | 3 | 21 | 21 | 2093.3 | 1360.2 | 1950.9 | 620.5 | 925.6 | 1751.8 | 1341.9 | 360.5 | 640.4 | 5699.7 | 2763.4 | 2030 | 3 | 21 | 21 | 0 | 0 | 0 | 0 | 0 | 0 | 0 | 0 | 0 | 0 | 0
2030 | 3 | 21 | 22 | 1996.5 | 1290.4 | 1854.4 | 616 | 880.1 | 1667.9 | 1272.5 | 342.8 | 612.2 | 5456.3 | 2613.6 | 2030 | 3 | 21 | 22 | 0 | 0 | 0 | 0 | 0 | 0 | 0 | 0 | 0 | 0 | 0
2030 | 3 | 21 | 23 | 1861.6 | 1193.6 | 1721.9 | 611.8 | 817 | 1551.2 | 1172.8 | 318.5 | 571.8 | 5097.8 | 2395.2 | 2030 | 3 | 21 | 23 | 0 | 0 | 0 | 0 | 0 | 0 | 0 | 0 | 0 | 0 | 0
2030 | 3 | 21 | 24 | 1727.1 | 1101.5 | 1593.9 | 607.9 | 755.5 | 1432.3 | 1069.1 | 293.8 | 524.9 | 4686.5 | 2168 | 2030 | 3 | 21 | 24 | 0 | 0 | 0 | 0 | 0 | 0 | 0 | 0 | 0 | 0 | 0
2030 | 3 | 22 | 1 | 1663.3 | 1044.4 | 1525 | 603.7 | 720.1 | 1362.6 | 1000.3 | 277.6 | 488.4 | 4382.2 | 2025.4 | 2030 | 3 | 22 | 1 | 0 | 0 | 0 | 0 | 0 | 0 | 0 | 0 | 0 | 0 | 0
2030 | 3 | 22 | 2 | 1614.9 | 1009.8 | 1480.1 | 599.5 | 697.4 | 1318.1 | 954.4 | 266.2 | 461.7 | 4158.8 | 1928.3 | 2030 | 3 | 22 | 2 | 0 | 0 | 0 | 0 | 0 | 0 | 0 | 0 | 0 | 0 | 0
2030 | 3 | 22 | 3 | 1547 | 964.5 | 1413.7 | 589.8 | 665 | 1258.6 | 903.4 | 252 | 433.8 | 3920.5 | 1817.9 | 2030 | 3 | 22 | 3 | 0 | 0 | 0 | 0 | 0 | 0 | 0 | 0 | 0 | 0 | 0
2030 | 3 | 22 | 4 | 1581.9 | 986.1 | 1447 | 595.3 | 679.4 | 1286.2 | 915.7 | 256.2 | 438.8 | 3988.1 | 1836.1 | 2030 | 3 | 22 | 4 | 0 | 0 | 0 | 0 | 0 | 0 | 0 | 0 | 0 | 0 | 0
2030 | 3 | 22 | 5 | 1615.1 | 1009.1 | 1479.3 | 600.5 | 693.4 | 1312.6 | 927.6 | 260.3 | 442.7 | 4040.8 | 1867 | 2030 | 3 | 22 | 5 | 0 | 0 | 0 | 0 | 0 | 0 | 0 | 0 | 0 | 0 | 0
2030 | 3 | 22 | 6 | 1719.8 | 1082.2 | 1581.7 | 607.5 | 739.9 | 1399.4 | 986.5 | 277.6 | 469.6 | 4309.6 | 1989.4 | 2030 | 3 | 22 | 6 | 0 | 0 | 0 | 0 | 0 | 0 | 0 | 0 | 0 | 0 | 0
2030 | 3 | 22 | 7 | 1893.8 | 1200.6 | 1769.2 | 615.8 | 833.8 | 1556.5 | 1091.6 | 309.4 | 523 | 4811.9 | 2202.4 | 2030 | 3 | 22 | 7 | 15.1 | 17.7 | 31.7 | 2.9 | 22.5 | 23.8 | 21.3 | 2.9 | 3.4 | 13.4 | 25.3
2030 | 3 | 22 | 8 | 1977.7 | 1275.4 | 1909.5 | 626.1 | 929.5 | 1670.9 | 1165.8 | 333.3 | 580.5 | 5265.7 | 2363.8 | 2030 | 3 | 22 | 8 | 70.5 | 82.8 | 147.8 | 13.7 | 104.8 | 110.9 | 99.4 | 13.6 | 16 | 62.5 | 118
2030 | 3 | 22 | 9 | 1961.6 | 1304 | 1993.1 | 637.3 | 1019 | 1729.9 | 1198.7 | 344.4 | 622.6 | 5519.2 | 2429.4 | 2030 | 3 | 22 | 9 | 162.8 | 191.2 | 341.4 | 31.6 | 242 | 256.2 | 229.6 | 31.3 | 37 | 144.4 | 272.5
2030 | 3 | 22 | 10 | 1906.1 | 1324.5 | 2096.4 | 581.9 | 1146 | 1795.5 | 1214.3 | 352.1 | 666.4 | 5697.7 | 2466.2 | 2030 | 3 | 22 | 10 | 309.3 | 363.2 | 648.6 | 60.1 | 459.8 | 486.7 | 436.2 | 59.5 | 70.2 | 274.3 | 517.7
2030 | 3 | 22 | 11 | 1850.6 | 1336.1 | 2182 | 550.8 | 1255.8 | 1848.1 | 1219.2 | 355.5 | 695.5 | 5774.9 | 2483.5 | 2030 | 3 | 22 | 11 | 439.6 | 516.3 | 921.9 | 85.4 | 653.5 | 691.8 | 620 | 84.5 | 99.8 | 389.9 | 735.8
2030 | 3 | 22 | 12 | 1822.7 | 1326.9 | 2168.9 | 548.1 | 1257.8 | 1835.9 | 1206.4 | 353.4 | 698.9 | 5782 | 2460.4 | 2030 | 3 | 22 | 12 | 453.8 | 532.9 | 951.6 | 88.1 | 674.6 | 714.2 | 640 | 87.2 | 103 | 402.5 | 759.6
2030 | 3 | 22 | 13 | 1800.7 | 1311.6 | 2133.3 | 545.5 | 1236.4 | 1810.8 | 1188.2 | 350 | 695.9 | 5758 | 2427.6 | 2030 | 3 | 22 | 13 | 442.2 | 519.4 | 927.4 | 85.9 | 657.4 | 696 | 623.7 | 85 | 100.4 | 392.3 | 740.2
2030 | 3 | 22 | 14 | 1797.2 | 1295.9 | 2080.7 | 543.6 | 1190.3 | 1777.1 | 1176.6 | 345.8 | 685.4 | 5715.5 | 2402.9 | 2030 | 3 | 22 | 14 | 399.1 | 468.7 | 836.9 | 77.5 | 593.3 | 628.1 | 562.8 | 76.7 | 90.6 | 354 | 668
2030 | 3 | 22 | 15 | 1789.4 | 1270.4 | 2009.7 | 542 | 1127.7 | 1728.4 | 1160.8 | 339.4 | 666.7 | 5642.9 | 2383 | 2030 | 3 | 22 | 15 | 342.1 | 401.8 | 717.4 | 66.5 | 508.6 | 538.4 | 482.5 | 65.8 | 77.6 | 303.5 | 572.7
2030 | 3 | 22 | 16 | 1817.1 | 1262.2 | 1949.2 | 556.5 | 1059.3 | 1694.8 | 1164.4 | 337.6 | 653.8 | 5638.9 | 2407.9 | 2030 | 3 | 22 | 16 | 263.4 | 309.3 | 552.4 | 51.2 | 391.6 | 414.5 | 371.5 | 50.6 | 59.8 | 233.6 | 440.9
2030 | 3 | 22 | 17 | 1908.5 | 1281.4 | 1904 | 622.9 | 977.8 | 1687.2 | 1202.9 | 342.9 | 650.4 | 5724.8 | 2499.1 | 2030 | 3 | 22 | 17 | 143.4 | 168.4 | 300.7 | 27.8 | 213.1 | 225.6 | 202.2 | 27.6 | 32.5 | 127.2 | 240
2030 | 3 | 22 | 18 | 2023 | 1323.3 | 1904.2 | 620.8 | 927.7 | 1713.4 | 1267.5 | 352.9 | 653.7 | 5841.4 | 2643.2 | 2030 | 3 | 22 | 18 | 43 | 50.5 | 90.2 | 8.4 | 64 | 67.7 | 60.7 | 8.3 | 9.8 | 38.2 | 72
2030 | 3 | 22 | 19 | 2106.9 | 1361.6 | 1943.8 | 618.6 | 925.1 | 1755.7 | 1338.8 | 363.1 | 657.7 | 5860.5 | 2799.5 | 2030 | 3 | 22 | 19 | 0.3 | 0.4 | 0.7 | 0.1 | 0.5 | 0.5 | 0.5 | 0.1 | 0.1 | 0.3 | 0.6
2030 | 3 | 22 | 20 | 2128.4 | 1372.3 | 1969.3 | 620.5 | 935.9 | 1772.7 | 1370 | 366.4 | 656.5 | 5832.5 | 2853.2 | 2030 | 3 | 22 | 20 | 0 | 0 | 0 | 0 | 0 | 0 | 0 | 0 | 0 | 0 | 0
2030 | 3 | 22 | 21 | 2091.6 | 1346.5 | 1934.6 | 619.3 | 918.3 | 1739.2 | 1341.8 | 357.8 | 636.7 | 5664.3 | 2776.8 | 2030 | 3 | 22 | 21 | 0 | 0 | 0 | 0 | 0 | 0 | 0 | 0 | 0 | 0 | 0
2030 | 3 | 22 | 22 | 2009 | 1285.6 | 1853.7 | 615.7 | 879.8 | 1667.3 | 1283.2 | 342.4 | 610.7 | 5442.6 | 2644.6 | 2030 | 3 | 22 | 22 | 0 | 0 | 0 | 0 | 0 | 0 | 0 | 0 | 0 | 0 | 0
2030 | 3 | 22 | 23 | 1891.6 | 1199.3 | 1740.2 | 612.1 | 825.1 | 1565.6 | 1198.2 | 321.4 | 574.9 | 5127.3 | 2457.8 | 2030 | 3 | 22 | 23 | 0 | 0 | 0 | 0 | 0 | 0 | 0 | 0 | 0 | 0 | 0
2030 | 3 | 22 | 24 | 1764.5 | 1110.9 | 1620.1 | 608.8 | 767.3 | 1453.7 | 1102.7 | 298.6 | 533.1 | 4763.7 | 2252.2 | 2030 | 3 | 22 | 24 | 0 | 0 | 0 | 0 | 0 | 0 | 0 | 0 | 0 | 0 | 0
2030 | 3 | 23 | 1 | 1696.5 | 1032.1 | 1520.1 | 603 | 717.1 | 1355.5 | 1013.3 | 278 | 491 | 4406.6 | 2056.1 | 2030 | 3 | 23 | 1 | 0 | 0 | 0 | 0 | 0 | 0 | 0 | 0 | 0 | 0 | 0
2030 | 3 | 23 | 2 | 1642.4 | 995.9 | 1471 | 598.1 | 692.6 | 1307.4 | 963.7 | 266.3 | 464.6 | 4185.6 | 1947.9 | 2030 | 3 | 23 | 2 | 0 | 0 | 0 | 0 | 0 | 0 | 0 | 0 | 0 | 0 | 0
2030 | 3 | 23 | 3 | 1568.5 | 948.1 | 1400.8 | 585.9 | 658.3 | 1244.4 | 909.5 | 251.5 | 435.8 | 3938.7 | 1831.9 | 2030 | 3 | 23 | 3 | 0 | 0 | 0 | 0 | 0 | 0 | 0 | 0 | 0 | 0 | 0
2030 | 3 | 23 | 4 | 1597 | 964.6 | 1427 | 591 | 669.5 | 1265.9 | 917.6 | 254.2 | 437.9 | 3980 | 1837.2 | 2030 | 3 | 23 | 4 | 0 | 0 | 0 | 0 | 0 | 0 | 0 | 0 | 0 | 0 | 0
2030 | 3 | 23 | 5 | 1610.1 | 973.4 | 1439 | 593.8 | 674.3 | 1275.2 | 920.2 | 254.7 | 435.9 | 3976.9 | 1841 | 2030 | 3 | 23 | 5 | 0 | 0 | 0 | 0 | 0 | 0 | 0 | 0 | 0 | 0 | 0
2030 | 3 | 23 | 6 | 1661.4 | 1008.9 | 1488 | 600.1 | 696.2 | 1316.3 | 948.8 | 261.9 | 444.4 | 4072.4 | 1896.9 | 2030 | 3 | 23 | 6 | 0 | 0 | 0 | 0 | 0 | 0 | 0 | 0 | 0 | 0 | 0
2030 | 3 | 23 | 7 | 1745.2 | 1072.7 | 1597.8 | 609.2 | 760.7 | 1405.1 | 1007.2 | 277.2 | 467.4 | 4274.6 | 2014 | 2030 | 3 | 23 | 7 | 26.5 | 31.2 | 55.7 | 5.2 | 39.5 | 41.8 | 37.4 | 5.1 | 6 | 23.5 | 44.4
2030 | 3 | 23 | 8 | 1790 | 1129.5 | 1742.6 | 611.1 | 876 | 1512.6 | 1066.3 | 294.5 | 506.8 | 4515.2 | 2137.7 | 2030 | 3 | 23 | 8 | 117 | 137.5 | 245.5 | 22.7 | 174 | 184.2 | 165.1 | 22.5 | 26.6 | 103.8 | 195.9
2030 | 3 | 23 | 9 | 1799.1 | 1176.6 | 1887.6 | 568.9 | 1009.2 | 1616.8 | 1115.4 | 309.8 | 549.3 | 4735.1 | 2244.3 | 2030 | 3 | 23 | 9 | 239.4 | 281.1 | 502 | 46.5 | 355.8 | 376.7 | 337.6 | 46 | 54.3 | 212.3 | 400.7
2030 | 3 | 23 | 10 | 1785.1 | 1209.5 | 1990.2 | 542.2 | 1114.2 | 1689.1 | 1139.2 | 320.2 | 589.5 | 4930.5 | 2307.9 | 2030 | 3 | 23 | 10 | 344.9 | 405 | 723.2 | 67 | 512.7 | 542.7 | 486.3 | 66.3 | 78.3 | 305.9 | 577.3
2030 | 3 | 23 | 11 | 1759.8 | 1219.6 | 2030.9 | 539.2 | 1166.8 | 1717.5 | 1141.9 | 324.2 | 614.7 | 5057.9 | 2324.5 | 2030 | 3 | 23 | 11 | 406 | 476.8 | 851.3 | 78.9 | 603.5 | 638.9 | 572.5 | 78.1 | 92.1 | 360.1 | 679.5
2030 | 3 | 23 | 12 | 1728.4 | 1215.7 | 2030.8 | 538 | 1183 | 1715.4 | 1134.2 | 323.3 | 624.8 | 5108.8 | 2318.1 | 2030 | 3 | 23 | 12 | 435 | 510.9 | 912.3 | 84.5 | 646.7 | 684.6 | 613.5 | 83.6 | 98.7 | 385.9 | 728.2
2030 | 3 | 23 | 13 | 1702.3 | 1205.9 | 2010.4 | 535.6 | 1178.4 | 1701 | 1123 | 321.1 | 627.1 | 5113.5 | 2304.4 | 2030 | 3 | 23 | 13 | 441.2 | 518.1 | 925.2 | 85.7 | 655.9 | 694.4 | 622.2 | 84.8 | 100.1 | 391.3 | 738.5
2030 | 3 | 23 | 14 | 1677 | 1190.4 | 1977.6 | 533 | 1161.8 | 1678.2 | 1110.3 | 316.4 | 620.3 | 5058.5 | 2278.6 | 2030 | 3 | 23 | 14 | 435.9 | 512 | 914.2 | 84.7 | 648.1 | 686.1 | 614.8 | 83.8 | 98.9 | 386.7 | 729.7
2030 | 3 | 23 | 15 | 1676.7 | 1167.1 | 1902.5 | 528.5 | 1093.1 | 1628.6 | 1089.2 | 309.8 | 600.6 | 4985.2 | 2245 | 2030 | 3 | 23 | 15 | 370.8 | 435.5 | 777.7 | 72 | 551.3 | 583.6 | 523 | 71.3 | 84.2 | 328.9 | 620.7
2030 | 3 | 23 | 16 | 1731 | 1163.1 | 1824.5 | 532 | 997.6 | 1587.1 | 1093.2 | 307.7 | 580 | 4955.1 | 2255.6 | 2030 | 3 | 23 | 16 | 256.1 | 300.7 | 537 | 49.7 | 380.7 | 403 | 361.1 | 49.2 | 58.1 | 227.1 | 428.6
2030 | 3 | 23 | 17 | 1840.8 | 1195.6 | 1796.4 | 595.4 | 925.7 | 1592.2 | 1139 | 314.4 | 576.5 | 5033.6 | 2349.8 | 2030 | 3 | 23 | 17 | 139.6 | 163.9 | 292.7 | 27.1 | 207.5 | 219.7 | 196.9 | 26.8 | 31.7 | 123.8 | 233.7
2030 | 3 | 23 | 18 | 1977.1 | 1251.8 | 1817 | 618.3 | 887.3 | 1635.5 | 1212.7 | 327.3 | 584.6 | 5192.1 | 2509.5 | 2030 | 3 | 23 | 18 | 43.8 | 51.5 | 91.9 | 8.5 | 65.1 | 69 | 61.8 | 8.4 | 9.9 | 38.9 | 73.4
2030 | 3 | 23 | 19 | 2078 | 1302.1 | 1866.9 | 615.2 | 889.6 | 1689.1 | 1290.4 | 342.3 | 604.3 | 5358.6 | 2671.2 | 2030 | 3 | 23 | 19 | 0.3 | 0.4 | 0.7 | 0.1 | 0.5 | 0.5 | 0.5 | 0.1 | 0.1 | 0.3 | 0.6
2030 | 3 | 23 | 20 | 2108.1 | 1320.7 | 1899.6 | 617.1 | 903.9 | 1712.9 | 1323.3 | 348.5 | 612.7 | 5421.6 | 2734.8 | 2030 | 3 | 23 | 20 | 0 | 0 | 0 | 0 | 0 | 0 | 0 | 0 | 0 | 0 | 0
2030 | 3 | 23 | 21 | 2080 | 1301.8 | 1874.2 | 616.3 | 890.6 | 1687.5 | 1301.4 | 343.2 | 603.1 | 5349.4 | 2679.6 | 2030 | 3 | 23 | 21 | 0 | 0 | 0 | 0 | 0 | 0 | 0 | 0 | 0 | 0 | 0
2030 | 3 | 23 | 22 | 2001.9 | 1247.3 | 1800 | 613.5 | 855 | 1620.6 | 1249.2 | 330.4 | 584.1 | 5192.4 | 2568.2 | 2030 | 3 | 23 | 22 | 0 | 0 | 0 | 0 | 0 | 0 | 0 | 0 | 0 | 0 | 0
2030 | 3 | 23 | 23 | 1894.3 | 1172.7 | 1699.2 | 611.1 | 806.1 | 1529.3 | 1172.3 | 312.8 | 556.5 | 4953.7 | 2409.6 | 2030 | 3 | 23 | 23 | 0 | 0 | 0 | 0 | 0 | 0 | 0 | 0 | 0 | 0 | 0
2030 | 3 | 23 | 24 | 1777.6 | 1093.7 | 1591.5 | 607.3 | 754.1 | 1428.9 | 1085.4 | 293 | 522.2 | 4661.2 | 2226.8 | 2030 | 3 | 23 | 24 | 0 | 0 | 0 | 0 | 0 | 0 | 0 | 0 | 0 | 0 | 0
2030 | 3 | 24 | 1 | 1632.5 | 988.3 | 1459.2 | 593.7 | 688.4 | 1300.1 | 974 | 268.4 | 476.3 | 4268.3 | 1980.7 | 2030 | 3 | 24 | 1 | 0 | 0 | 0 | 0 | 0 | 0 | 0 | 0 | 0 | 0 | 0
2030 | 3 | 24 | 2 | 1603.4 | 966.3 | 1433.3 | 587.7 | 674.7 | 1272.6 | 938.1 | 261.1 | 458.1 | 4125.2 | 1899.2 | 2030 | 3 | 24 | 2 | 0 | 0 | 0 | 0 | 0 | 0 | 0 | 0 | 0 | 0 | 0
2030 | 3 | 24 | 3 | 1480.2 | 888.8 | 1316.4 | 552.8 | 618.9 | 1169.2 | 853.2 | 237.7 | 414.1 | 3735.3 | 1727.1 | 2030 | 3 | 24 | 3 | 0 | 0 | 0 | 0 | 0 | 0 | 0 | 0 | 0 | 0 | 0
2030 | 3 | 24 | 4 | 1536.4 | 921.5 | 1368.7 | 570.4 | 642.1 | 1213.5 | 876.3 | 245 | 423.6 | 3844.4 | 1760.2 | 2030 | 3 | 24 | 4 | 0 | 0 | 0 | 0 | 0 | 0 | 0 | 0 | 0 | 0 | 0
2030 | 3 | 24 | 5 | 1544.3 | 927 | 1376 | 573.2 | 644.7 | 1218.7 | 876.3 | 244.7 | 420.7 | 3833.2 | 1758.3 | 2030 | 3 | 24 | 5 | 0 | 0 | 0 | 0 | 0 | 0 | 0 | 0 | 0 | 0 | 0
2030 | 3 | 24 | 6 | 1585 | 954.7 | 1414.3 | 583.7 | 661.9 | 1251.2 | 898.1 | 250.1 | 426.7 | 3905.8 | 1799.2 | 2030 | 3 | 24 | 6 | 0 | 0 | 0 | 0 | 0 | 0 | 0 | 0 | 0 | 0 | 0
2030 | 3 | 24 | 7 | 1657.7 | 1006.8 | 1499.1 | 598 | 708.4 | 1321.3 | 946 | 262.1 | 442.7 | 4058.5 | 1885.2 | 2030 | 3 | 24 | 7 | 14.2 | 16.7 | 29.8 | 2.8 | 21.1 | 22.3 | 20 | 2.7 | 3.2 | 12.6 | 23.7
2030 | 3 | 24 | 8 | 1703.8 | 1051.4 | 1606.3 | 597 | 788 | 1403.4 | 995.4 | 275.7 | 470.6 | 4234.7 | 1969.5 | 2030 | 3 | 24 | 8 | 69.9 | 82.1 | 146.6 | 13.6 | 103.9 | 110 | 98.6 | 13.4 | 15.9 | 62 | 117
2030 | 3 | 24 | 9 | 1722.3 | 1094.2 | 1733.9 | 565.6 | 900.4 | 1496.7 | 1044.2 | 289.8 | 506.6 | 4422.9 | 2057 | 2030 | 3 | 24 | 9 | 168.2 | 197.5 | 352.7 | 32.7 | 250 | 264.7 | 237.2 | 32.3 | 38.2 | 149.2 | 281.5
2030 | 3 | 24 | 10 | 1716.3 | 1129.4 | 1845.4 | 534.7 | 1009.9 | 1576.4 | 1076.9 | 301.2 | 546.7 | 4616.4 | 2126.6 | 2030 | 3 | 24 | 10 | 274.5 | 322.4 | 575.6 | 53.3 | 408.1 | 432 | 387.1 | 52.8 | 62.3 | 243.5 | 459.5
2030 | 3 | 24 | 11 | 1713.4 | 1141.8 | 1871.3 | 531.5 | 1038.3 | 1598.1 | 1084.2 | 305.8 | 569.3 | 4758.6 | 2149.6 | 2030 | 3 | 24 | 11 | 303 | 355.8 | 635.4 | 58.9 | 450.4 | 476.8 | 427.3 | 58.3 | 68.8 | 268.7 | 507.2
2030 | 3 | 24 | 12 | 1716.6 | 1142.8 | 1849 | 532.7 | 1018.3 | 1586.7 | 1080 | 306 | 575.2 | 4832.5 | 2147.4 | 2030 | 3 | 24 | 12 | 283 | 332.3 | 593.4 | 55 | 420.6 | 445.3 | 399 | 54.4 | 64.2 | 251 | 473.6
2030 | 3 | 24 | 13 | 1704.4 | 1147 | 1852.1 | 529.8 | 1029.6 | 1590.9 | 1080.2 | 306.5 | 582.1 | 4868.6 | 2157.8 | 2030 | 3 | 24 | 13 | 298.5 | 350.6 | 626 | 58 | 443.8 | 469.8 | 421 | 57.4 | 67.7 | 264.8 | 499.7
2030 | 3 | 24 | 14 | 1690 | 1139.3 | 1826.5 | 527.4 | 1014.3 | 1574.4 | 1074.4 | 303.8 | 579.5 | 4857.4 | 2150.8 | 2030 | 3 | 24 | 14 | 289.9 | 340.5 | 608 | 56.3 | 431 | 456.3 | 408.9 | 55.7 | 65.8 | 257.2 | 485.3
2030 | 3 | 24 | 15 | 1681.6 | 1124.9 | 1786 | 525 | 981.9 | 1547.4 | 1063.2 | 299.6 | 568 | 4813.3 | 2137.6 | 2030 | 3 | 24 | 15 | 262.9 | 308.8 | 551.4 | 51.1 | 390.9 | 413.8 | 370.8 | 50.6 | 59.7 | 233.2 | 440.1
2030 | 3 | 24 | 16 | 1720.6 | 1130.3 | 1755.9 | 534.9 | 938.4 | 1536.7 | 1077 | 300 | 558.2 | 4814.4 | 2172.7 | 2030 | 3 | 24 | 16 | 204.6 | 240.3 | 429 | 39.7 | 304.1 | 322 | 288.5 | 39.3 | 46.4 | 181.5 | 342.4
2030 | 3 | 24 | 17 | 1829.8 | 1171.5 | 1756.8 | 598.9 | 894.1 | 1561.7 | 1130.8 | 308.8 | 561 | 4918.5 | 2284 | 2030 | 3 | 24 | 17 | 115 | 135 | 241.1 | 22.3 | 170.9 | 181 | 162.2 | 22.1 | 26.1 | 102 | 192.5
2030 | 3 | 24 | 18 | 1966.4 | 1236 | 1801.2 | 617 | 877.2 | 1620 | 1212.1 | 324.1 | 574.9 | 5106.1 | 2460.5 | 2030 | 3 | 24 | 18 | 39.6 | 46.5 | 83 | 7.7 | 58.9 | 62.3 | 55.8 | 7.6 | 9 | 35.1 | 66.3
2030 | 3 | 24 | 19 | 2067 | 1287.5 | 1855.7 | 614.4 | 883.9 | 1676.6 | 1289.2 | 339.7 | 597 | 5291.5 | 2622.8 | 2030 | 3 | 24 | 19 | 0.5 | 0.5 | 1 | 0.1 | 0.7 | 0.7 | 0.6 | 0.1 | 0.1 | 0.4 | 0.8
2030 | 3 | 24 | 20 | 2101.7 | 1309 | 1892.7 | 616.5 | 900 | 1703.9 | 1322.5 | 347.2 | 608.6 | 5383.1 | 2701.4 | 2030 | 3 | 24 | 20 | 0 | 0 | 0 | 0 | 0 | 0 | 0 | 0 | 0 | 0 | 0
2030 | 3 | 24 | 21 | 2070.1 | 1289.9 | 1863.9 | 615.5 | 885.2 | 1675.6 | 1295.4 | 342.2 | 601.7 | 5335.4 | 2652.8 | 2030 | 3 | 24 | 21 | 0 | 0 | 0 | 0 | 0 | 0 | 0 | 0 | 0 | 0 | 0
2030 | 3 | 24 | 22 | 1977.8 | 1229.5 | 1775.5 | 612.7 | 843.3 | 1597.8 | 1230.2 | 327.6 | 582.5 | 5177.2 | 2526.8 | 2030 | 3 | 24 | 22 | 0 | 0 | 0 | 0 | 0 | 0 | 0 | 0 | 0 | 0 | 0
2030 | 3 | 24 | 23 | 1855.7 | 1148 | 1659.7 | 609.1 | 787.9 | 1495.3 | 1141.7 | 307.3 | 551 | 4902.1 | 2342.4 | 2030 | 3 | 24 | 23 | 0 | 0 | 0 | 0 | 0 | 0 | 0 | 0 | 0 | 0 | 0
2030 | 3 | 24 | 24 | 1734.3 | 1067.4 | 1547.7 | 604 | 733.9 | 1391 | 1047.1 | 285.9 | 511.5 | 4560.1 | 2138.7 | 2030 | 3 | 24 | 24 | 0 | 0 | 0 | 0 | 0 | 0 | 0 | 0 | 0 | 0 | 0
2030 | 3 | 25 | 1 | 1590.6 | 1015.7 | 1486.5 | 597.1 | 701.9 | 1327.8 | 977.8 | 271.3 | 478.7 | 4290.5 | 1982.4 | 2030 | 3 | 25 | 1 | 0 | 0 | 0 | 0 | 0 | 0 | 0 | 0 | 0 | 0 | 0
2030 | 3 | 25 | 2 | 1551.6 | 986.9 | 1449.8 | 591.4 | 683.1 | 1290.5 | 936.7 | 261.8 | 455.6 | 4101.3 | 1894.9 | 2030 | 3 | 25 | 2 | 0 | 0 | 0 | 0 | 0 | 0 | 0 | 0 | 0 | 0 | 0
2030 | 3 | 25 | 3 | 1491.9 | 946.4 | 1390.3 | 577.5 | 653.9 | 1236.6 | 888.9 | 248.8 | 429.8 | 3883.2 | 1793 | 2030 | 3 | 25 | 3 | 0 | 0 | 0 | 0 | 0 | 0 | 0 | 0 | 0 | 0 | 0
2030 | 3 | 25 | 4 | 1529.9 | 970.9 | 1427.6 | 586.5 | 670 | 1267.6 | 903.4 | 253.8 | 435.9 | 3960.7 | 1815.5 | 2030 | 3 | 25 | 4 | 0 | 0 | 0 | 0 | 0 | 0 | 0 | 0 | 0 | 0 | 0
2030 | 3 | 25 | 5 | 1567.3 | 998.2 | 1465.5 | 595.5 | 686.3 | 1297.6 | 917.9 | 259 | 441.9 | 4032.8 | 1852.2 | 2030 | 3 | 25 | 5 | 0 | 0 | 0 | 0 | 0 | 0 | 0 | 0 | 0 | 0 | 0
2030 | 3 | 25 | 6 | 1675.8 | 1077.6 | 1574.4 | 606 | 735.7 | 1389.7 | 979.5 | 277.4 | 470.2 | 4314.6 | 1978.4 | 2030 | 3 | 25 | 6 | 0 | 0 | 0 | 0 | 0 | 0 | 0 | 0 | 0 | 0 | 0
2030 | 3 | 25 | 7 | 1850.9 | 1202.8 | 1772 | 616 | 837.2 | 1554.2 | 1085.7 | 309.8 | 523.1 | 4805.9 | 2196.7 | 2030 | 3 | 25 | 7 | 20.6 | 24.2 | 43.2 | 4 | 30.6 | 32.4 | 29 | 4 | 4.7 | 18.3 | 34.5
2030 | 3 | 25 | 8 | 1939.1 | 1282.1 | 1920.1 | 627.3 | 938 | 1675.3 | 1162.4 | 334.1 | 580.7 | 5258.2 | 2361.4 | 2030 | 3 | 25 | 8 | 78.8 | 92.6 | 165.3 | 15.3 | 117.2 | 124.1 | 111.2 | 15.2 | 17.9 | 69.9 | 132
2030 | 3 | 25 | 9 | 1936.1 | 1311.1 | 1992.9 | 635.7 | 1012.4 | 1729.4 | 1196.1 | 345.1 | 620.5 | 5513.3 | 2426.2 | 2030 | 3 | 25 | 9 | 151.6 | 178 | 317.9 | 29.4 | 225.4 | 238.6 | 213.8 | 29.1 | 34.4 | 134.5 | 253.8
2030 | 3 | 25 | 10 | 1913.1 | 1326.9 | 2043.8 | 630.4 | 1075.9 | 1765.1 | 1205.3 | 351.5 | 654.6 | 5693.9 | 2450.9 | 2030 | 3 | 25 | 10 | 223.2 | 262.2 | 468.1 | 43.4 | 331.9 | 351.3 | 314.8 | 42.9 | 50.7 | 198 | 373.7
2030 | 3 | 25 | 11 | 1897.3 | 1333.2 | 2065 | 605.2 | 1107 | 1781.2 | 1202.8 | 353.4 | 671.4 | 5771.4 | 2450.2 | 2030 | 3 | 25 | 11 | 260.6 | 306.1 | 546.6 | 50.6 | 387.5 | 410.2 | 367.6 | 50.1 | 59.2 | 231.2 | 436.3
2030 | 3 | 25 | 12 | 1871.5 | 1329.5 | 2066.7 | 580.6 | 1122.9 | 1780 | 1193.6 | 352.2 | 677.4 | 5786 | 2433.8 | 2030 | 3 | 25 | 12 | 288.1 | 338.4 | 604.2 | 56 | 428.3 | 453.4 | 406.3 | 55.4 | 65.4 | 255.6 | 482.3
2030 | 3 | 25 | 13 | 1847.9 | 1320.2 | 2052.1 | 571 | 1122.9 | 1769.4 | 1181.3 | 349.8 | 678.1 | 5770.3 | 2409.8 | 2030 | 3 | 25 | 13 | 298.4 | 350.4 | 625.8 | 58 | 443.6 | 469.6 | 420.8 | 57.4 | 67.7 | 264.7 | 499.5
2030 | 3 | 25 | 14 | 1833.2 | 1312.9 | 2034.5 | 566.2 | 1115.6 | 1757.8 | 1175.4 | 347.2 | 674.7 | 5741.1 | 2394.3 | 2030 | 3 | 25 | 14 | 297.7 | 349.6 | 624.3 | 57.8 | 442.6 | 468.5 | 419.9 | 57.2 | 67.6 | 264.1 | 498.4
2030 | 3 | 25 | 15 | 1817.5 | 1292.6 | 1984.8 | 569 | 1076.8 | 1722.6 | 1162.4 | 341.8 | 661 | 5682.4 | 2378.7 | 2030 | 3 | 25 | 15 | 267.4 | 314 | 560.8 | 51.9 | 397.5 | 420.8 | 377.1 | 51.4 | 60.7 | 237.2 | 447.6
2030 | 3 | 25 | 16 | 1843.4 | 1288.7 | 1930.9 | 605.8 | 1015.1 | 1694.6 | 1169.4 | 340.7 | 650.5 | 5692.5 | 2411.7 | 2030 | 3 | 25 | 16 | 195.1 | 229.1 | 409.1 | 37.9 | 290 | 307 | 275.1 | 37.5 | 44.3 | 173 | 326.6
2030 | 3 | 25 | 17 | 1926.4 | 1317.5 | 1919.1 | 628.2 | 967.7 | 1708.8 | 1218.2 | 347.7 | 653.3 | 5792.3 | 2520.8 | 2030 | 3 | 25 | 17 | 110.2 | 129.4 | 231.1 | 21.4 | 163.8 | 173.4 | 155.4 | 21.2 | 25 | 97.7 | 184.4
2030 | 3 | 25 | 18 | 2044.7 | 1371.8 | 1952.6 | 621.8 | 945.6 | 1759.7 | 1295.9 | 360.4 | 662.1 | 5931.7 | 2692.7 | 2030 | 3 | 25 | 18 | 33.9 | 39.8 | 71 | 6.6 | 50.3 | 53.3 | 47.8 | 6.5 | 7.7 | 30 | 56.7
2030 | 3 | 25 | 19 | 2132.7 | 1417.2 | 2008.5 | 622.1 | 955.7 | 1814.8 | 1374.2 | 372.4 | 669.7 | 5973.2 | 2859 | 2030 | 3 | 25 | 19 | 0.3 | 0.4 | 0.7 | 0.1 | 0.5 | 0.5 | 0.5 | 0.1 | 0.1 | 0.3 | 0.6
2030 | 3 | 25 | 20 | 2160.2 | 1431.6 | 2040.6 | 624.5 | 969.4 | 1837.2 | 1410 | 377.1 | 671.4 | 5973.1 | 2921.8 | 2030 | 3 | 25 | 20 | 0 | 0 | 0 | 0 | 0 | 0 | 0 | 0 | 0 | 0 | 0
2030 | 3 | 25 | 21 | 2120.4 | 1402.9 | 2001.8 | 623 | 950.1 | 1800.5 | 1377.7 | 368.4 | 653.6 | 5823.6 | 2846.7 | 2030 | 3 | 25 | 21 | 0 | 0 | 0 | 0 | 0 | 0 | 0 | 0 | 0 | 0 | 0
2030 | 3 | 25 | 22 | 2019.3 | 1329.9 | 1899.9 | 618 | 902.1 | 1711.9 | 1305.3 | 350.2 | 625.4 | 5580.7 | 2688.9 | 2030 | 3 | 25 | 22 | 0 | 0 | 0 | 0 | 0 | 0 | 0 | 0 | 0 | 0 | 0
2030 | 3 | 25 | 23 | 1881 | 1229 | 1762.1 | 612.6 | 836.6 | 1590.5 | 1200.5 | 324.9 | 582.9 | 5202.5 | 2459.9 | 2030 | 3 | 25 | 23 | 0 | 0 | 0 | 0 | 0 | 0 | 0 | 0 | 0 | 0 | 0
2030 | 3 | 25 | 24 | 1746 | 1134.9 | 1631.8 | 609.1 | 773.9 | 1469.4 | 1095.2 | 299.4 | 534.3 | 4774.6 | 2226.7 | 2030 | 3 | 25 | 24 | 0 | 0 | 0 | 0 | 0 | 0 | 0 | 0 | 0 | 0 | 0
2030 | 3 | 26 | 1 | 1572.6 | 1012.6 | 1482.1 | 597.7 | 700.1 | 1324.6 | 966.5 | 270.3 | 476.9 | 4274.2 | 1953.3 | 2030 | 3 | 26 | 1 | 0 | 0 | 0 | 0 | 0 | 0 | 0 | 0 | 0 | 0 | 0
2030 | 3 | 26 | 2 | 1528.1 | 979.7 | 1440.8 | 592.3 | 679.1 | 1283.2 | 923.3 | 260.1 | 453 | 4077.1 | 1860.8 | 2030 | 3 | 26 | 2 | 0 | 0 | 0 | 0 | 0 | 0 | 0 | 0 | 0 | 0 | 0
2030 | 3 | 26 | 3 | 1461.5 | 934.4 | 1375.8 | 576.5 | 647.2 | 1224.4 | 873.5 | 246.1 | 425.5 | 3842 | 1755.2 | 2030 | 3 | 26 | 3 | 0 | 0 | 0 | 0 | 0 | 0 | 0 | 0 | 0 | 0 | 0
2030 | 3 | 26 | 4 | 1495.1 | 955.3 | 1407.6 | 586.5 | 661 | 1251.1 | 885 | 249.9 | 429.2 | 3897.5 | 1771.9 | 2030 | 3 | 26 | 4 | 0 | 0 | 0 | 0 | 0 | 0 | 0 | 0 | 0 | 0 | 0
2030 | 3 | 26 | 5 | 1528.4 | 979.4 | 1440.9 | 594 | 675.2 | 1277.4 | 898.2 | 254.3 | 433.9 | 3957.7 | 1804.2 | 2030 | 3 | 26 | 5 | 0 | 0 | 0 | 0 | 0 | 0 | 0 | 0 | 0 | 0 | 0
2030 | 3 | 26 | 6 | 1636.4 | 1055.2 | 1547.7 | 605.3 | 723.6 | 1367.3 | 959.1 | 272.4 | 461.6 | 4234.5 | 1928.9 | 2030 | 3 | 26 | 6 | 0 | 0 | 0 | 0 | 0 | 0 | 0 | 0 | 0 | 0 | 0
2030 | 3 | 26 | 7 | 1815.7 | 1177.8 | 1741.3 | 614.8 | 820.4 | 1529.5 | 1065.8 | 305.1 | 516.1 | 4746.3 | 2145.1 | 2030 | 3 | 26 | 7 | 15.3 | 18 | 32.2 | 3 | 22.8 | 24.1 | 21.6 | 2.9 | 3.5 | 13.6 | 25.7
2030 | 3 | 26 | 8 | 1899.2 | 1253 | 1879.4 | 625 | 914.1 | 1642.6 | 1139.8 | 329 | 574.1 | 5208.4 | 2305.9 | 2030 | 3 | 26 | 8 | 68.9 | 80.9 | 144.4 | 13.4 | 102.4 | 108.4 | 97.1 | 13.2 | 15.6 | 61.1 | 115.3
2030 | 3 | 26 | 9 | 1885.3 | 1278.1 | 1943.7 | 632.6 | 984.5 | 1688.7 | 1168.3 | 339.3 | 613.9 | 5464.5 | 2364.4 | 2030 | 3 | 26 | 9 | 142 | 166.8 | 297.8 | 27.6 | 211.1 | 223.5 | 200.3 | 27.3 | 32.2 | 125.9 | 237.7
2030 | 3 | 26 | 10 | 1851.1 | 1290.1 | 1988.2 | 615.9 | 1046.1 | 1717.8 | 1172.7 | 344.6 | 647.1 | 5633 | 2384.8 | 2030 | 3 | 26 | 10 | 215.9 | 253.6 | 452.8 | 41.9 | 321 | 339.8 | 304.5 | 41.5 | 49 | 191.5 | 361.4
2030 | 3 | 26 | 11 | 1827.8 | 1295.8 | 2016.2 | 575.8 | 1086.7 | 1736.9 | 1167.4 | 346.3 | 664.5 | 5700.4 | 2386 | 2030 | 3 | 26 | 11 | 265.6 | 311.9 | 556.9 | 51.6 | 394.8 | 417.9 | 374.5 | 51.1 | 60.3 | 235.6 | 444.5
2030 | 3 | 26 | 12 | 1806.4 | 1289.5 | 2004.4 | 568.6 | 1087.5 | 1727.6 | 1155.4 | 344.5 | 667.9 | 5712.5 | 2365.1 | 2030 | 3 | 26 | 12 | 275.9 | 324 | 578.5 | 53.6 | 410.1 | 434.2 | 389 | 53 | 62.6 | 244.7 | 461.8
2030 | 3 | 26 | 13 | 1779.3 | 1280.3 | 1995.6 | 554.6 | 1094 | 1719.7 | 1144 | 342.6 | 669.8 | 5698.2 | 2343.7 | 2030 | 3 | 26 | 13 | 293.7 | 344.9 | 615.9 | 57.1 | 436.6 | 462.2 | 414.2 | 56.5 | 66.7 | 260.5 | 491.6
2030 | 3 | 26 | 14 | 1768.8 | 1272.7 | 1974.4 | 554.2 | 1080.5 | 1706 | 1136.3 | 340.2 | 665.6 | 5671.7 | 2325.5 | 2030 | 3 | 26 | 14 | 285 | 334.7 | 597.7 | 55.4 | 423.7 | 448.6 | 402 | 54.8 | 64.7 | 252.8 | 477.1
2030 | 3 | 26 | 15 | 1765.7 | 1250.9 | 1902.1 | 570.8 | 1015 | 1658.3 | 1119.6 | 334 | 647.7 | 5612.5 | 2305.8 | 2030 | 3 | 26 | 15 | 223.3 | 262.3 | 468.4 | 43.4 | 332 | 351.5 | 315 | 42.9 | 50.7 | 198.1 | 373.9
2030 | 3 | 26 | 16 | 1781.3 | 1251.6 | 1874.1 | 589.5 | 983 | 1644.9 | 1130.4 | 333.9 | 641.6 | 5621.8 | 2344.9 | 2030 | 3 | 26 | 16 | 185 | 217.3 | 388 | 35.9 | 275 | 291.2 | 260.9 | 35.6 | 42 | 164.1 | 309.7
2030 | 3 | 26 | 17 | 1861 | 1278.6 | 1869.3 | 623.2 | 944.9 | 1662.7 | 1179.2 | 340.8 | 645.2 | 5714.9 | 2450.5 | 2030 | 3 | 26 | 17 | 111.7 | 131.1 | 234.2 | 21.7 | 166 | 175.8 | 157.5 | 21.5 | 25.3 | 99.1 | 186.9
2030 | 3 | 26 | 18 | 1977.3 | 1326.2 | 1893.6 | 619 | 916.5 | 1706.3 | 1251.1 | 352.5 | 652.5 | 5845 | 2610.4 | 2030 | 3 | 26 | 18 | 31.4 | 36.8 | 65.7 | 6.1 | 46.6 | 49.3 | 44.2 | 6 | 7.1 | 27.8 | 52.5
2030 | 3 | 26 | 19 | 2064 | 1369.1 | 1949.1 | 618.4 | 927.6 | 1760.5 | 1327.5 | 364.1 | 659.5 | 5877.5 | 2775.6 | 2030 | 3 | 26 | 19 | 0.5 | 0.5 | 1 | 0.1 | 0.7 | 0.7 | 0.6 | 0.1 | 0.1 | 0.4 | 0.8
2030 | 3 | 26 | 20 | 2092.4 | 1384.4 | 1981.6 | 621.1 | 941.5 | 1783.1 | 1362.2 | 368.7 | 660.8 | 5873.1 | 2839.2 | 2030 | 3 | 26 | 20 | 0 | 0 | 0 | 0 | 0 | 0 | 0 | 0 | 0 | 0 | 0
2030 | 3 | 26 | 21 | 2053.9 | 1357.1 | 1945.3 | 619.9 | 923.2 | 1748.1 | 1333.9 | 360.3 | 642.6 | 5719.9 | 2766.2 | 2030 | 3 | 26 | 21 | 0 | 0 | 0 | 0 | 0 | 0 | 0 | 0 | 0 | 0 | 0
2030 | 3 | 26 | 22 | 1955.5 | 1286.5 | 1847.3 | 615.4 | 877.1 | 1663 | 1264.4 | 342.5 | 614.7 | 5479.7 | 2612.6 | 2030 | 3 | 26 | 22 | 0 | 0 | 0 | 0 | 0 | 0 | 0 | 0 | 0 | 0 | 0
2030 | 3 | 26 | 23 | 1818.4 | 1188.9 | 1712.7 | 611.4 | 813 | 1544.5 | 1162.9 | 317.8 | 573.2 | 5110.4 | 2390.3 | 2030 | 3 | 26 | 23 | 0 | 0 | 0 | 0 | 0 | 0 | 0 | 0 | 0 | 0 | 0
2030 | 3 | 26 | 24 | 1683.1 | 1097 | 1583.7 | 607 | 751.2 | 1425.4 | 1057.6 | 292.4 | 525 | 4686.9 | 2160.2 | 2030 | 3 | 26 | 24 | 0 | 0 | 0 | 0 | 0 | 0 | 0 | 0 | 0 | 0 | 0
2030 | 3 | 27 | 1 | 1544.7 | 953 | 1397.9 | 579.3 | 660.8 | 1249.8 | 915.8 | 258.1 | 461.4 | 4129.2 | 1864.8 | 2030 | 3 | 27 | 1 | 0 | 0 | 0 | 0 | 0 | 0 | 0 | 0 | 0 | 0 | 0
2030 | 3 | 27 | 2 | 1497.9 | 919.8 | 1356.2 | 566.2 | 639.6 | 1208 | 871.6 | 248.2 | 439.4 | 3948.7 | 1768.3 | 2030 | 3 | 27 | 2 | 0 | 0 | 0 | 0 | 0 | 0 | 0 | 0 | 0 | 0 | 0
2030 | 3 | 27 | 3 | 1426.7 | 872.4 | 1289.3 | 541.8 | 606.8 | 1147.6 | 819.8 | 233.7 | 410.3 | 3700.2 | 1667.5 | 2030 | 3 | 27 | 3 | 0 | 0 | 0 | 0 | 0 | 0 | 0 | 0 | 0 | 0 | 0
2030 | 3 | 27 | 4 | 1455.8 | 891.6 | 1316.6 | 551.6 | 618.3 | 1169.2 | 830.2 | 236.5 | 411.7 | 3733.1 | 1675.4 | 2030 | 3 | 27 | 4 | 0 | 0 | 0 | 0 | 0 | 0 | 0 | 0 | 0 | 0 | 0
2030 | 3 | 27 | 5 | 1487.3 | 914.1 | 1347.5 | 565.2 | 631.3 | 1192.9 | 841.6 | 240.6 | 415.6 | 3785.5 | 1704.8 | 2030 | 3 | 27 | 5 | 0 | 0 | 0 | 0 | 0 | 0 | 0 | 0 | 0 | 0 | 0
2030 | 3 | 27 | 6 | 1595.7 | 988 | 1450.3 | 591.9 | 678 | 1279.8 | 900.3 | 257.9 | 442.2 | 4052 | 1826.6 | 2030 | 3 | 27 | 6 | 0.1 | 0.1 | 0.2 | 0 | 0.2 | 0.2 | 0.2 | 0 | 0 | 0.1 | 0.2
2030 | 3 | 27 | 7 | 1774.6 | 1110.8 | 1646.4 | 611.9 | 782.1 | 1445.1 | 1007.4 | 290.1 | 498.3 | 4566.8 | 2043.3 | 2030 | 3 | 27 | 7 | 25.7 | 30.2 | 54 | 5 | 38.3 | 40.5 | 36.3 | 4.9 | 5.8 | 22.8 | 43.1
2030 | 3 | 27 | 8 | 1847.5 | 1187.9 | 1803.8 | 622.7 | 899.8 | 1570.6 | 1083.2 | 314.3 | 560.1 | 5029.6 | 2214 | 2030 | 3 | 27 | 8 | 107.2 | 125.9 | 224.8 | 20.8 | 159.4 | 168.7 | 151.2 | 20.6 | 24.3 | 95.1 | 179.5
2030 | 3 | 27 | 9 | 1822.4 | 1213.4 | 1880.7 | 593.7 | 985.6 | 1624.4 | 1112.2 | 324.9 | 603 | 5291.3 | 2287 | 2030 | 3 | 27 | 9 | 198.2 | 232.7 | 415.6 | 38.5 | 294.6 | 311.9 | 279.5 | 38.1 | 45 | 175.8 | 331.7
2030 | 3 | 27 | 10 | 1784.1 | 1224.5 | 1924.3 | 550.5 | 1046.4 | 1653.2 | 1116.3 | 330.2 | 636.4 | 5463.6 | 2313.1 | 2030 | 3 | 27 | 10 | 271.4 | 318.7 | 569.2 | 52.7 | 403.5 | 427.1 | 382.8 | 52.2 | 61.6 | 240.7 | 454.3
2030 | 3 | 27 | 11 | 1741.5 | 1233.4 | 1977.9 | 536.1 | 1118 | 1687.6 | 1112.7 | 332.6 | 658.7 | 5532 | 2322.4 | 2030 | 3 | 27 | 11 | 357.3 | 419.7 | 749.4 | 69.4 | 531.2 | 562.4 | 503.9 | 68.7 | 81.1 | 317 | 598.1
2030 | 3 | 27 | 12 | 1682.8 | 1235 | 2032.6 | 535.1 | 1196.5 | 1717.9 | 1108.9 | 333.1 | 674.9 | 5553 | 2321.2 | 2030 | 3 | 27 | 12 | 456.6 | 536.3 | 957.6 | 88.7 | 678.8 | 718.7 | 644 | 87.8 | 103.6 | 405 | 764.4
2030 | 3 | 27 | 13 | 1647 | 1228.7 | 2041.2 | 534.7 | 1221.9 | 1720.3 | 1100.7 | 331.9 | 680.2 | 5544.1 | 2307.2 | 2030 | 3 | 27 | 13 | 495.3 | 581.7 | 1038.7 | 96.2 | 736.3 | 779.5 | 698.5 | 95.2 | 112.4 | 439.3 | 829.1
2030 | 3 | 27 | 14 | 1648.9 | 1220.5 | 2005.2 | 532.8 | 1189.2 | 1698.4 | 1096.6 | 329.4 | 673.1 | 5521 | 2294.2 | 2030 | 3 | 27 | 14 | 463 | 543.8 | 971.1 | 89.9 | 688.4 | 728.8 | 653 | 89 | 105.1 | 410.7 | 775.1
2030 | 3 | 27 | 15 | 1656.3 | 1198.1 | 1924.7 | 528.7 | 1111.7 | 1645 | 1084.7 | 323.6 | 653.9 | 5466.9 | 2276.7 | 2030 | 3 | 27 | 15 | 386.5 | 453.9 | 810.5 | 75.1 | 574.6 | 608.3 | 545.1 | 74.3 | 87.7 | 342.8 | 647
2030 | 3 | 27 | 16 | 1703 | 1191.9 | 1845.5 | 528.5 | 1018.8 | 1600.6 | 1091.3 | 322 | 638.3 | 5474.8 | 2297.3 | 2030 | 3 | 27 | 16 | 277.9 | 326.4 | 582.8 | 54 | 413.2 | 437.4 | 391.9 | 53.4 | 63.1 | 246.5 | 465.2
2030 | 3 | 27 | 17 | 1804.6 | 1209.7 | 1795.3 | 582.6 | 930.9 | 1589.1 | 1132.1 | 327 | 633.2 | 5553.8 | 2375.8 | 2030 | 3 | 27 | 17 | 150.6 | 176.8 | 315.8 | 29.2 | 223.8 | 237 | 212.4 | 29 | 34.2 | 133.6 | 252
2030 | 3 | 27 | 18 | 1927.5 | 1248 | 1794.6 | 617.5 | 879.1 | 1613.9 | 1198.6 | 337.1 | 635.7 | 5666 | 2521 | 2030 | 3 | 27 | 18 | 48.3 | 56.7 | 101.3 | 9.4 | 71.8 | 76 | 68.1 | 9.3 | 11 | 42.8 | 80.8
2030 | 3 | 27 | 19 | 2022.1 | 1286.7 | 1835.6 | 613.9 | 874.8 | 1657.8 | 1272 | 348 | 640.2 | 5695.4 | 2679.3 | 2030 | 3 | 27 | 19 | 1.3 | 1.5 | 2.6 | 0.2 | 1.9 | 2 | 1.8 | 0.2 | 0.3 | 1.1 | 2.1
2030 | 3 | 27 | 20 | 2053.8 | 1302.8 | 1869.6 | 615.7 | 888.7 | 1681.4 | 1305.2 | 352.8 | 641.1 | 5687.8 | 2740.5 | 2030 | 3 | 27 | 20 | 0 | 0 | 0 | 0 | 0 | 0 | 0 | 0 | 0 | 0 | 0
2030 | 3 | 27 | 21 | 2018.6 | 1277.5 | 1837.6 | 615 | 872.4 | 1650.1 | 1277.4 | 344.9 | 623.2 | 5538.5 | 2673.6 | 2030 | 3 | 27 | 21 | 0 | 0 | 0 | 0 | 0 | 0 | 0 | 0 | 0 | 0 | 0
2030 | 3 | 27 | 22 | 1922 | 1210.4 | 1745 | 612 | 828.9 | 1570 | 1208.9 | 327.7 | 595.5 | 5298.6 | 2524.3 | 2030 | 3 | 27 | 22 | 0 | 0 | 0 | 0 | 0 | 0 | 0 | 0 | 0 | 0 | 0
2030 | 3 | 27 | 23 | 1783.9 | 1115.7 | 1614.9 | 607.3 | 766.9 | 1455.5 | 1108.7 | 303.6 | 554.7 | 4936.8 | 2303.3 | 2030 | 3 | 27 | 23 | 0 | 0 | 0 | 0 | 0 | 0 | 0 | 0 | 0 | 0 | 0
2030 | 3 | 27 | 24 | 1644.9 | 1025.9 | 1487.7 | 598.4 | 705.9 | 1337.6 | 1005.4 | 278.6 | 507.3 | 4520.4 | 2075.6 | 2030 | 3 | 27 | 24 | 0 | 0 | 0 | 0 | 0 | 0 | 0 | 0 | 0 | 0 | 0
2030 | 3 | 28 | 1 | 1547.8 | 949.2 | 1392.9 | 575.8 | 658.2 | 1243.9 | 919.1 | 258.4 | 464.1 | 4153.5 | 1885.2 | 2030 | 3 | 28 | 1 | 0 | 0 | 0 | 0 | 0 | 0 | 0 | 0 | 0 | 0 | 0
2030 | 3 | 28 | 2 | 1500.6 | 916.5 | 1350.8 | 561.4 | 636.8 | 1202 | 874.1 | 248.1 | 440.9 | 3962.8 | 1783.3 | 2030 | 3 | 28 | 2 | 0 | 0 | 0 | 0 | 0 | 0 | 0 | 0 | 0 | 0 | 0
2030 | 3 | 28 | 3 | 1427.7 | 867.4 | 1282.8 | 537.6 | 603.6 | 1140.6 | 821 | 233.4 | 411 | 3706.7 | 1675.4 | 2030 | 3 | 28 | 3 | 0 | 0 | 0 | 0 | 0 | 0 | 0 | 0 | 0 | 0 | 0
2030 | 3 | 28 | 4 | 1457.2 | 886.1 | 1310.2 | 546 | 615.1 | 1162.7 | 830.3 | 236.1 | 412.2 | 3737.1 | 1677.7 | 2030 | 3 | 28 | 4 | 0 | 0 | 0 | 0 | 0 | 0 | 0 | 0 | 0 | 0 | 0
2030 | 3 | 28 | 5 | 1489.8 | 908.3 | 1341.1 | 559.3 | 628.3 | 1187 | 840.5 | 239.9 | 415.5 | 3784.4 | 1704.3 | 2030 | 3 | 28 | 5 | 0 | 0 | 0 | 0 | 0 | 0 | 0 | 0 | 0 | 0 | 0
2030 | 3 | 28 | 6 | 1598.8 | 981.3 | 1444.4 | 589.8 | 675.1 | 1273.6 | 897.8 | 257.3 | 441.4 | 4044.3 | 1823.4 | 2030 | 3 | 28 | 6 | 0.1 | 0.1 | 0.2 | 0 | 0.2 | 0.2 | 0.2 | 0 | 0 | 0.1 | 0.2
2030 | 3 | 28 | 7 | 1780.4 | 1102.9 | 1640.9 | 611.2 | 777.3 | 1437.5 | 1004.9 | 289.6 | 495.9 | 4547.2 | 2036.1 | 2030 | 3 | 28 | 7 | 23 | 27 | 48.2 | 4.5 | 34.2 | 36.2 | 32.4 | 4.4 | 5.2 | 20.4 | 38.5
2030 | 3 | 28 | 8 | 1857.6 | 1180.6 | 1795.5 | 622.3 | 890 | 1561.1 | 1080.6 | 313.7 | 556.4 | 5005.9 | 2206.5 | 2030 | 3 | 28 | 8 | 97.9 | 115 | 205.4 | 19 | 145.6 | 154.1 | 138.1 | 18.8 | 22.2 | 86.9 | 163.9
2030 | 3 | 28 | 9 | 1831.6 | 1207.3 | 1877.7 | 596.9 | 981 | 1618.7 | 1111.7 | 324.7 | 599.7 | 5265.1 | 2284.7 | 2030 | 3 | 28 | 9 | 193.8 | 227.6 | 406.5 | 37.7 | 288.1 | 305 | 273.3 | 37.3 | 44 | 171.9 | 324.4
2030 | 3 | 28 | 10 | 1790 | 1221.2 | 1933 | 548 | 1053.8 | 1655.1 | 1117.6 | 330.7 | 635.2 | 5441.4 | 2319.9 | 2030 | 3 | 28 | 10 | 279.4 | 328.1 | 585.9 | 54.3 | 415.4 | 439.7 | 394 | 53.7 | 63.4 | 247.8 | 467.7
2030 | 3 | 28 | 11 | 1756.4 | 1227.4 | 1972.2 | 536 | 1107.8 | 1681.2 | 1114.7 | 332.8 | 655 | 5513.1 | 2326.2 | 2030 | 3 | 28 | 11 | 344.6 | 404.7 | 722.7 | 66.9 | 512.3 | 542.4 | 486 | 66.3 | 78.2 | 305.7 | 576.9
2030 | 3 | 28 | 12 | 1712.5 | 1225.3 | 1998.5 | 534.3 | 1152.7 | 1694.2 | 1107.6 | 332.4 | 666 | 5533.5 | 2319.8 | 2030 | 3 | 28 | 12 | 405.5 | 476.2 | 850.4 | 78.8 | 602.8 | 638.2 | 571.9 | 78 | 92 | 359.7 | 678.8
2030 | 3 | 28 | 13 | 1676.9 | 1217.6 | 2003.3 | 533.1 | 1174.5 | 1694.4 | 1098.2 | 331 | 670.6 | 5523.3 | 2303.7 | 2030 | 3 | 28 | 13 | 440.4 | 517.2 | 923.6 | 85.5 | 654.7 | 693.1 | 621.1 | 84.7 | 99.9 | 390.6 | 737.2
2030 | 3 | 28 | 14 | 1667.3 | 1211.2 | 1984.9 | 531.6 | 1163.4 | 1683 | 1095.9 | 328.9 | 667 | 5499.9 | 2291.2 | 2030 | 3 | 28 | 14 | 433.8 | 509.4 | 909.6 | 84.3 | 644.8 | 682.7 | 611.7 | 83.4 | 98.4 | 384.7 | 726.1
2030 | 3 | 28 | 15 | 1661 | 1191.5 | 1926.4 | 527.8 | 1113.1 | 1643.3 | 1086 | 323.4 | 651.7 | 5443 | 2278.6 | 2030 | 3 | 28 | 15 | 388.9 | 456.7 | 815.6 | 75.5 | 578.1 | 612.1 | 548.5 | 74.8 | 88.3 | 345 | 651
2030 | 3 | 28 | 16 | 1707.8 | 1184.7 | 1840.9 | 526.6 | 1015.1 | 1594.9 | 1091.1 | 321.1 | 634.2 | 5440 | 2294.5 | 2030 | 3 | 28 | 16 | 275.9 | 324 | 578.5 | 53.6 | 410.1 | 434.2 | 389 | 53 | 62.6 | 244.7 | 461.8
2030 | 3 | 28 | 17 | 1806.1 | 1202.6 | 1789.4 | 572.6 | 928.3 | 1582 | 1127.2 | 325.6 | 629.6 | 5518 | 2366.3 | 2030 | 3 | 28 | 17 | 151.7 | 178.2 | 318.2 | 29.5 | 225.5 | 238.8 | 214 | 29.2 | 34.4 | 134.6 | 254
2030 | 3 | 28 | 18 | 1928.3 | 1239.3 | 1785.4 | 616.3 | 874.8 | 1604.9 | 1190.2 | 335.2 | 631.6 | 5625.9 | 2504.4 | 2030 | 3 | 28 | 18 | 48.9 | 57.4 | 102.5 | 9.5 | 72.6 | 76.9 | 68.9 | 9.4 | 11.1 | 43.3 | 81.8
2030 | 3 | 28 | 19 | 2024.1 | 1278 | 1825.8 | 613.4 | 870.1 | 1648.9 | 1263.7 | 345.9 | 635.3 | 5649.6 | 2661.2 | 2030 | 3 | 28 | 19 | 1.4 | 1.6 | 2.9 | 0.3 | 2 | 2.2 | 1.9 | 0.3 | 0.3 | 1.2 | 2.3
2030 | 3 | 28 | 20 | 2057 | 1293.6 | 1859.9 | 615 | 884.3 | 1673.3 | 1298.2 | 350.5 | 635.5 | 5635.8 | 2721.4 | 2030 | 3 | 28 | 20 | 0 | 0 | 0 | 0 | 0 | 0 | 0 | 0 | 0 | 0 | 0
2030 | 3 | 28 | 21 | 2021.9 | 1269.3 | 1828.7 | 614.2 | 868.3 | 1642.4 | 1272.6 | 342.6 | 617.2 | 5481.2 | 2655.1 | 2030 | 3 | 28 | 21 | 0 | 0 | 0 | 0 | 0 | 0 | 0 | 0 | 0 | 0 | 0
2030 | 3 | 28 | 22 | 1925.8 | 1203.7 | 1737.4 | 611.6 | 825.3 | 1562.8 | 1205.5 | 325.7 | 589.6 | 5244.5 | 2508.4 | 2030 | 3 | 28 | 22 | 0 | 0 | 0 | 0 | 0 | 0 | 0 | 0 | 0 | 0 | 0
2030 | 3 | 28 | 23 | 1789.3 | 1111.1 | 1609.6 | 606.6 | 764.3 | 1450.3 | 1107.8 | 302.2 | 550.5 | 4897.8 | 2292.4 | 2030 | 3 | 28 | 23 | 0 | 0 | 0 | 0 | 0 | 0 | 0 | 0 | 0 | 0 | 0
2030 | 3 | 28 | 24 | 1650.9 | 1021.6 | 1483.7 | 596.9 | 704 | 1333.8 | 1005.4 | 277.7 | 504.4 | 4493.4 | 2068.1 | 2030 | 3 | 28 | 24 | 0 | 0 | 0 | 0 | 0 | 0 | 0 | 0 | 0 | 0 | 0
2030 | 3 | 29 | 1 | 1580.7 | 959.9 | 1408.1 | 579.2 | 665.6 | 1258.9 | 928.6 | 261 | 469.2 | 4201.7 | 1913.5 | 2030 | 3 | 29 | 1 | 0 | 0 | 0 | 0 | 0 | 0 | 0 | 0 | 0 | 0 | 0
2030 | 3 | 29 | 2 | 1532.6 | 926.9 | 1365.9 | 563.6 | 644.1 | 1216.6 | 883.5 | 251.1 | 447.3 | 4023 | 1813.9 | 2030 | 3 | 29 | 2 | 0 | 0 | 0 | 0 | 0 | 0 | 0 | 0 | 0 | 0 | 0
2030 | 3 | 29 | 3 | 1458.1 | 878.1 | 1296.9 | 540.1 | 610.5 | 1154.6 | 830.1 | 236.1 | 417.2 | 3764.2 | 1704 | 2030 | 3 | 29 | 3 | 0 | 0 | 0 | 0 | 0 | 0 | 0 | 0 | 0 | 0 | 0
2030 | 3 | 29 | 4 | 1487.4 | 896.1 | 1323.3 | 548.4 | 621.7 | 1176.3 | 838.2 | 238.3 | 417.1 | 3784.4 | 1707.7 | 2030 | 3 | 29 | 4 | 0 | 0 | 0 | 0 | 0 | 0 | 0 | 0 | 0 | 0 | 0
2030 | 3 | 29 | 5 | 1519.4 | 917.1 | 1353.1 | 561.9 | 634.4 | 1200.3 | 848.4 | 242 | 420.3 | 3829.4 | 1733.8 | 2030 | 3 | 29 | 5 | 0 | 0 | 0 | 0 | 0 | 0 | 0 | 0 | 0 | 0 | 0
2030 | 3 | 29 | 6 | 1625.4 | 987.3 | 1452 | 589.7 | 679.4 | 1283.8 | 904.7 | 258.7 | 445.9 | 4085.7 | 1849.8 | 2030 | 3 | 29 | 6 | 0.1 | 0.1 | 0.2 | 0 | 0.2 | 0.2 | 0.2 | 0 | 0 | 0.1 | 0.2
2030 | 3 | 29 | 7 | 1803.6 | 1103.6 | 1638.3 | 610.4 | 774.2 | 1439.6 | 1008.1 | 290 | 498.9 | 4581.2 | 2056.3 | 2030 | 3 | 29 | 7 | 17.8 | 21 | 37.4 | 3.5 | 26.5 | 28.1 | 25.2 | 3.4 | 4.1 | 15.8 | 29.9
2030 | 3 | 29 | 8 | 1889.6 | 1179.2 | 1781.7 | 620.5 | 872.5 | 1556.3 | 1082.9 | 313.9 | 556.2 | 5032.1 | 2223.5 | 2030 | 3 | 29 | 8 | 75.5 | 88.7 | 158.4 | 14.7 | 112.3 | 118.8 | 106.5 | 14.5 | 17.1 | 67 | 126.4
2030 | 3 | 29 | 9 | 1877.2 | 1207.7 | 1853.3 | 618.3 | 947 | 1608.6 | 1115.6 | 325.1 | 597 | 5294.7 | 2303.3 | 2030 | 3 | 29 | 9 | 149.8 | 175.9 | 314.1 | 29.1 | 222.7 | 235.7 | 211.2 | 28.8 | 34 | 132.8 | 250.7
2030 | 3 | 29 | 10 | 1846.7 | 1221.7 | 1897.8 | 576.7 | 1004.4 | 1639.5 | 1125.5 | 331.2 | 630.7 | 5478.3 | 2338.8 | 2030 | 3 | 29 | 10 | 215.8 | 253.4 | 452.5 | 41.9 | 320.8 | 339.6 | 304.3 | 41.5 | 49 | 191.4 | 361.2
2030 | 3 | 29 | 11 | 1820.5 | 1226.6 | 1920.1 | 551.2 | 1038.8 | 1654.7 | 1124.7 | 333 | 648.3 | 5555.9 | 2347.5 | 2030 | 3 | 29 | 11 | 258.9 | 304.1 | 543 | 50.3 | 384.9 | 407.5 | 365.2 | 49.8 | 58.8 | 229.7 | 433.4
2030 | 3 | 29 | 12 | 1787.6 | 1219.7 | 1918.6 | 538.9 | 1052.5 | 1649.8 | 1114.4 | 331.7 | 654.2 | 5571.1 | 2333.2 | 2030 | 3 | 29 | 12 | 285.4 | 335.1 | 598.4 | 55.4 | 424.2 | 449.1 | 402.4 | 54.9 | 64.8 | 253.1 | 477.7
2030 | 3 | 29 | 13 | 1760.9 | 1207.1 | 1897.3 | 533.6 | 1045.9 | 1633.5 | 1099.4 | 328.9 | 653.4 | 5549.6 | 2305.6 | 2030 | 3 | 29 | 13 | 289.5 | 340 | 607.1 | 56.2 | 430.3 | 455.6 | 408.2 | 55.7 | 65.7 | 256.8 | 484.6
2030 | 3 | 29 | 14 | 1751.1 | 1194.7 | 1864.1 | 533.7 | 1021.3 | 1611.9 | 1092.2 | 325.5 | 646.5 | 5511.5 | 2286.9 | 2030 | 3 | 29 | 14 | 270 | 317.1 | 566.3 | 52.5 | 401.4 | 425 | 380.8 | 51.9 | 61.3 | 239.5 | 452
2030 | 3 | 29 | 15 | 1734.3 | 1172 | 1813 | 533.7 | 982.1 | 1575.1 | 1079 | 319.7 | 631.9 | 5441.9 | 2269.6 | 2030 | 3 | 29 | 15 | 239.9 | 281.8 | 503.2 | 46.6 | 356.7 | 377.6 | 338.4 | 46.1 | 54.5 | 212.8 | 401.6
2030 | 3 | 29 | 16 | 1749.3 | 1166.3 | 1778.8 | 539 | 946 | 1556.9 | 1084.5 | 318.7 | 623.9 | 5438.1 | 2291.7 | 2030 | 3 | 29 | 16 | 199.2 | 233.9 | 417.7 | 38.7 | 296.1 | 313.5 | 280.9 | 38.3 | 45.2 | 176.7 | 333.4
2030 | 3 | 29 | 17 | 1819.4 | 1184.1 | 1765.4 | 578.5 | 907.8 | 1565.6 | 1120.8 | 323.6 | 625.4 | 5501 | 2369 | 2030 | 3 | 29 | 17 | 133.3 | 156.5 | 279.5 | 25.9 | 198.2 | 209.8 | 188 | 25.6 | 30.3 | 118.2 | 223.1
2030 | 3 | 29 | 18 | 1926 | 1217 | 1762.6 | 614.5 | 862.9 | 1586.5 | 1178 | 332 | 627.9 | 5595.6 | 2498.7 | 2030 | 3 | 29 | 18 | 45.9 | 53.9 | 96.2 | 8.9 | 68.2 | 72.2 | 64.7 | 8.8 | 10.4 | 40.7 | 76.8
2030 | 3 | 29 | 19 | 2012.1 | 1250.7 | 1795.5 | 612.1 | 856.2 | 1623.7 | 1247 | 341.6 | 631 | 5610.4 | 2650.4 | 2030 | 3 | 29 | 19 | 1 | 1.2 | 2.2 | 0.2 | 1.5 | 1.6 | 1.5 | 0.2 | 0.2 | 0.9 | 1.7
2030 | 3 | 29 | 20 | 2037.1 | 1263 | 1822.5 | 613.3 | 867.4 | 1642 | 1280 | 345.2 | 630.5 | 5587.9 | 2704.2 | 2030 | 3 | 29 | 20 | 0 | 0 | 0 | 0 | 0 | 0 | 0 | 0 | 0 | 0 | 0
2030 | 3 | 29 | 21 | 2003.1 | 1240 | 1792.3 | 612.8 | 851.9 | 1612.1 | 1254.3 | 337.2 | 611.2 | 5426 | 2633.9 | 2030 | 3 | 29 | 21 | 0 | 0 | 0 | 0 | 0 | 0 | 0 | 0 | 0 | 0 | 0
2030 | 3 | 29 | 22 | 1921.8 | 1183.6 | 1716.8 | 610.8 | 815.7 | 1544.8 | 1198.8 | 322.6 | 586 | 5209.6 | 2505.7 | 2030 | 3 | 29 | 22 | 0 | 0 | 0 | 0 | 0 | 0 | 0 | 0 | 0 | 0 | 0
2030 | 3 | 29 | 23 | 1804 | 1102.1 | 1608.6 | 606.4 | 763.5 | 1447.8 | 1116.6 | 302.4 | 551.4 | 4906.4 | 2323.1 | 2030 | 3 | 29 | 23 | 0 | 0 | 0 | 0 | 0 | 0 | 0 | 0 | 0 | 0 | 0
2030 | 3 | 29 | 24 | 1673.6 | 1016.6 | 1491.2 | 597.1 | 707.1 | 1338.8 | 1022.8 | 280 | 510.2 | 4548.5 | 2121.4 | 2030 | 3 | 29 | 24 | 0 | 0 | 0 | 0 | 0 | 0 | 0 | 0 | 0 | 0 | 0
2030 | 3 | 30 | 1 | 1561.6 | 925.3 | 1371.1 | 563.5 | 647.7 | 1223 | 925.2 | 256.2 | 463.6 | 4149.6 | 1907.5 | 2030 | 3 | 30 | 1 | 0 | 0 | 0 | 0 | 0 | 0 | 0 | 0 | 0 | 0 | 0
2030 | 3 | 30 | 2 | 1507.6 | 890.4 | 1324.3 | 544.7 | 624.1 | 1176.7 | 875.5 | 245.7 | 440.8 | 3962 | 1795.1 | 2030 | 3 | 30 | 2 | 0 | 0 | 0 | 0 | 0 | 0 | 0 | 0 | 0 | 0 | 0
2030 | 3 | 30 | 3 | 1427.1 | 838.5 | 1251 | 521.4 | 588.3 | 1110.8 | 817.8 | 230 | 409.5 | 3692.8 | 1679.5 | 2030 | 3 | 30 | 3 | 0 | 0 | 0 | 0 | 0 | 0 | 0 | 0 | 0 | 0 | 0
2030 | 3 | 30 | 4 | 1447.7 | 850.9 | 1269.2 | 525.5 | 595.7 | 1125.3 | 821.4 | 231 | 407.8 | 3696.7 | 1667.7 | 2030 | 3 | 30 | 4 | 0 | 0 | 0 | 0 | 0 | 0 | 0 | 0 | 0 | 0 | 0
2030 | 3 | 30 | 5 | 1457.7 | 857.2 | 1278.2 | 528 | 599 | 1131.6 | 821.7 | 230.9 | 404.8 | 3684.2 | 1665.5 | 2030 | 3 | 30 | 5 | 0 | 0 | 0 | 0 | 0 | 0 | 0 | 0 | 0 | 0 | 0
2030 | 3 | 30 | 6 | 1506.5 | 889.5 | 1323.3 | 542.7 | 619.3 | 1169 | 846.8 | 237.4 | 411.7 | 3764.6 | 1713.7 | 2030 | 3 | 30 | 6 | 0.3 | 0.4 | 0.7 | 0.1 | 0.5 | 0.5 | 0.5 | 0.1 | 0.1 | 0.3 | 0.6
2030 | 3 | 30 | 7 | 1587.5 | 951.3 | 1433.2 | 559.4 | 686.4 | 1257.5 | 903.3 | 252 | 434.2 | 3956.6 | 1823.4 | 2030 | 3 | 30 | 7 | 31.5 | 37 | 66 | 6.1 | 46.8 | 49.5 | 44.4 | 6 | 7.1 | 27.9 | 52.7
2030 | 3 | 30 | 8 | 1627.9 | 1009.8 | 1586.4 | 536 | 810.7 | 1370.8 | 963.7 | 269.7 | 474.4 | 4193 | 1955.7 | 2030 | 3 | 30 | 8 | 131.4 | 154.3 | 275.5 | 25.5 | 195.3 | 206.7 | 185.2 | 25.3 | 29.8 | 116.5 | 219.9
2030 | 3 | 30 | 9 | 1629.9 | 1058.9 | 1738.5 | 521.6 | 951.3 | 1479.7 | 1015.1 | 285.6 | 519.2 | 4425.3 | 2085.8 | 2030 | 3 | 30 | 9 | 261.4 | 307 | 548.3 | 50.8 | 388.7 | 411.5 | 368.7 | 50.3 | 59.3 | 231.9 | 437.6
2030 | 3 | 30 | 10 | 1605.4 | 1094 | 1855 | 523.4 | 1071.5 | 1561 | 1041.9 | 296.6 | 562.7 | 4631.2 | 2172.8 | 2030 | 3 | 30 | 10 | 383.5 | 450.4 | 804.3 | 74.5 | 570.2 | 603.6 | 540.9 | 73.7 | 87 | 340.2 | 642
2030 | 3 | 30 | 11 | 1566.5 | 1108 | 1917.8 | 525.7 | 1148.6 | 1603.3 | 1049 | 301.7 | 592.3 | 4766.1 | 2207.7 | 2030 | 3 | 30 | 11 | 471.5 | 553.8 | 988.8 | 91.6 | 701 | 742.1 | 665 | 90.7 | 107 | 418.2 | 789.3
2030 | 3 | 30 | 12 | 1520.9 | 1108.4 | 1944.8 | 537.6 | 1194.5 | 1618 | 1046.1 | 302.2 | 608.1 | 4829.1 | 2216 | 2030 | 3 | 30 | 12 | 533.1 | 626 | 1117.9 | 103.5 | 792.5 | 839 | 751.8 | 102.5 | 121 | 472.8 | 892.3
2030 | 3 | 30 | 13 | 1487.3 | 1102.7 | 1943.6 | 543 | 1209.7 | 1615.6 | 1038.5 | 301 | 613.7 | 4839.1 | 2209.6 | 2030 | 3 | 30 | 13 | 560.4 | 658.2 | 1175.3 | 108.9 | 833.1 | 882 | 790.4 | 107.8 | 127.2 | 497.1 | 938.1
2030 | 3 | 30 | 14 | 1475.8 | 1086.1 | 1893.2 | 536.7 | 1170.8 | 1582.8 | 1026.2 | 296 | 603.6 | 4787.3 | 2179.9 | 2030 | 3 | 30 | 14 | 528.4 | 620.5 | 1108.1 | 102.6 | 785.5 | 831.6 | 745.2 | 101.6 | 119.9 | 468.7 | 884.5
2030 | 3 | 30 | 15 | 1479.6 | 1063 | 1815.6 | 523.5 | 1099.3 | 1531.7 | 1006.1 | 289.4 | 583.7 | 4715.8 | 2141.8 | 2030 | 3 | 30 | 15 | 460.1 | 540.3 | 964.8 | 89.4 | 683.9 | 724.1 | 648.8 | 88.5 | 104.4 | 408.1 | 770.1
2030 | 3 | 30 | 16 | 1539.8 | 1057.9 | 1734.2 | 511.5 | 1001.2 | 1487.5 | 1009.2 | 286.9 | 562.5 | 4682.3 | 2138.3 | 2030 | 3 | 30 | 16 | 343.4 | 403.3 | 720.1 | 66.7 | 510.5 | 540.4 | 484.2 | 66 | 77.9 | 304.6 | 574.8
2030 | 3 | 30 | 17 | 1659 | 1080.8 | 1677.6 | 514.8 | 902.9 | 1472.3 | 1044.7 | 291.4 | 552.5 | 4730 | 2196.3 | 2030 | 3 | 30 | 17 | 202.2 | 237.4 | 424 | 39.3 | 300.6 | 318.2 | 285.1 | 38.9 | 45.9 | 179.3 | 338.4
2030 | 3 | 30 | 18 | 1804.3 | 1121.2 | 1655.3 | 587.9 | 825.3 | 1485.5 | 1105.8 | 300.9 | 552.5 | 4856.7 | 2326.9 | 2030 | 3 | 30 | 18 | 69.9 | 82.1 | 146.6 | 13.6 | 103.9 | 110 | 98.6 | 13.4 | 15.9 | 62 | 117
2030 | 3 | 30 | 19 | 1915.3 | 1164.1 | 1681.2 | 607.9 | 803.9 | 1523.3 | 1179.1 | 314.4 | 567.9 | 5014.6 | 2478.5 | 2030 | 3 | 30 | 19 | 2.5 | 3 | 5.3 | 0.5 | 3.7 | 4 | 3.5 | 0.5 | 0.6 | 2.2 | 4.2
2030 | 3 | 30 | 20 | 1949.6 | 1183.7 | 1713.9 | 609.9 | 817.1 | 1547.4 | 1212.7 | 320.8 | 576.2 | 5078.2 | 2540.4 | 2030 | 3 | 30 | 20 | 0 | 0 | 0 | 0 | 0 | 0 | 0 | 0 | 0 | 0 | 0
2030 | 3 | 30 | 21 | 1925.1 | 1167.9 | 1693.2 | 609.4 | 805.9 | 1525.6 | 1192.9 | 316.4 | 567.3 | 5013 | 2491.2 | 2030 | 3 | 30 | 21 | 0 | 0 | 0 | 0 | 0 | 0 | 0 | 0 | 0 | 0 | 0
2030 | 3 | 30 | 22 | 1849.5 | 1118.2 | 1624.6 | 606.4 | 772.7 | 1463.4 | 1143.3 | 304.2 | 549.1 | 4862.5 | 2383.7 | 2030 | 3 | 30 | 22 | 0 | 0 | 0 | 0 | 0 | 0 | 0 | 0 | 0 | 0 | 0
2030 | 3 | 30 | 23 | 1744.8 | 1049.4 | 1530.3 | 598.9 | 727 | 1378.1 | 1069.6 | 287.7 | 523.1 | 4639.9 | 2230.4 | 2030 | 3 | 30 | 23 | 0 | 0 | 0 | 0 | 0 | 0 | 0 | 0 | 0 | 0 | 0
2030 | 3 | 30 | 24 | 1627.6 | 974.3 | 1426.3 | 581.3 | 676.8 | 1281.4 | 984.9 | 268.5 | 489.8 | 4356.6 | 2052.8 | 2030 | 3 | 30 | 24 | 0 | 0 | 0 | 0 | 0 | 0 | 0 | 0 | 0 | 0 | 0
2030 | 3 | 31 | 1 | 1497.5 | 882 | 1312.2 | 534.1 | 619.9 | 1170.1 | 891.1 | 246.2 | 446.6 | 3989.8 | 1833.3 | 2030 | 3 | 31 | 1 | 0 | 0 | 0 | 0 | 0 | 0 | 0 | 0 | 0 | 0 | 0
2030 | 3 | 31 | 2 | 1469.9 | 857.9 | 1288.9 | 524.5 | 607.5 | 1144.9 | 853.5 | 239.3 | 429.3 | 3854.3 | 1747.7 | 2030 | 3 | 31 | 2 | 0 | 0 | 0 | 0 | 0 | 0 | 0 | 0 | 0 | 0 | 0
2030 | 3 | 31 | 3 | 1338.2 | 782.2 | 1169.3 | 494.2 | 550.4 | 1039 | 763.5 | 215.1 | 382.8 | 3441.5 | 1569.3 | 2030 | 3 | 31 | 3 | 0 | 0 | 0 | 0 | 0 | 0 | 0 | 0 | 0 | 0 | 0
2030 | 3 | 31 | 4 | 1387.6 | 807.8 | 1213.5 | 504.2 | 569.7 | 1075.8 | 782.9 | 221.4 | 391.3 | 3541.2 | 1592.4 | 2030 | 3 | 31 | 4 | 0 | 0 | 0 | 0 | 0 | 0 | 0 | 0 | 0 | 0 | 0
2030 | 3 | 31 | 5 | 1391.6 | 811 | 1216.9 | 504.1 | 570.5 | 1077.6 | 779.6 | 220.5 | 387.3 | 3519.5 | 1583.5 | 2030 | 3 | 31 | 5 | 0 | 0 | 0 | 0 | 0 | 0 | 0 | 0 | 0 | 0 | 0
2030 | 3 | 31 | 6 | 1428.4 | 835 | 1251.1 | 513 | 586.1 | 1105.8 | 796.9 | 225 | 391.4 | 3573.7 | 1613.9 | 2030 | 3 | 31 | 6 | 0.6 | 0.7 | 1.2 | 0.1 | 0.9 | 0.9 | 0.8 | 0.1 | 0.1 | 0.5 | 1
2030 | 3 | 31 | 7 | 1487.7 | 886.4 | 1348.7 | 519.7 | 650.6 | 1182.3 | 843 | 236.7 | 408.7 | 3709.7 | 1691.6 | 2030 | 3 | 31 | 7 | 38 | 44.6 | 79.7 | 7.4 | 56.5 | 59.8 | 53.6 | 7.3 | 8.6 | 33.7 | 63.6
2030 | 3 | 31 | 8 | 1508.8 | 936.9 | 1501.8 | 504.7 | 783.1 | 1292.7 | 898.1 | 251.7 | 444.3 | 3883.6 | 1794.3 | 2030 | 3 | 31 | 8 | 153.2 | 179.9 | 321.3 | 29.8 | 227.8 | 241.1 | 216.1 | 29.5 | 34.8 | 135.9 | 256.5
2030 | 3 | 31 | 9 | 1505.2 | 985 | 1665.3 | 510.5 | 936.4 | 1408.6 | 953.8 | 267.3 | 488.1 | 4088.2 | 1912 | 2030 | 3 | 31 | 9 | 297.5 | 349.4 | 623.9 | 57.8 | 442.2 | 468.2 | 419.5 | 57.2 | 67.5 | 263.9 | 498
2030 | 3 | 31 | 10 | 1485.9 | 1022.4 | 1790.4 | 516.2 | 1062.1 | 1496.7 | 990.1 | 279 | 531.6 | 4290 | 2001.8 | 2030 | 3 | 31 | 10 | 422.4 | 496.1 | 885.9 | 82.1 | 628 | 664.8 | 595.8 | 81.2 | 95.9 | 374.7 | 707.1
2030 | 3 | 31 | 11 | 1460.4 | 1039.4 | 1853.4 | 531.2 | 1133.6 | 1541 | 1003.7 | 285.1 | 561.4 | 4440.1 | 2045.7 | 2030 | 3 | 31 | 11 | 499.8 | 586.9 | 1048.1 | 97.1 | 743 | 786.6 | 704.8 | 96.1 | 113.4 | 443.3 | 836.6
2030 | 3 | 31 | 12 | 1435.7 | 1046.8 | 1882.4 | 540.4 | 1173 | 1561.1 | 1008.3 | 287.3 | 578.2 | 4531.4 | 2064.6 | 2030 | 3 | 31 | 12 | 547 | 642.4 | 1147.2 | 106.3 | 813.2 | 860.9 | 771.5 | 105.2 | 124.2 | 485.2 | 915.7
2030 | 3 | 31 | 13 | 1434.7 | 1050 | 1871.1 | 539 | 1165.6 | 1557 | 1007.4 | 287.6 | 582.7 | 4572.6 | 2075 | 2030 | 3 | 31 | 13 | 540.3 | 634.5 | 1133 | 104.9 | 803.2 | 850.3 | 762 | 103.9 | 122.6 | 479.2 | 904.4
2030 | 3 | 31 | 14 | 1439.8 | 1040.7 | 1820.1 | 530.1 | 1119 | 1526.1 | 1001.1 | 284.5 | 575.5 | 4564.7 | 2061.9 | 2030 | 3 | 31 | 14 | 494.4 | 580.6 | 1036.8 | 96 | 735 | 778.1 | 697.2 | 95.1 | 112.2 | 438.5 | 827.6
2030 | 3 | 31 | 15 | 1449.4 | 1024.1 | 1754.1 | 518 | 1055.9 | 1484 | 990 | 279.6 | 559.3 | 4521.1 | 2038.6 | 2030 | 3 | 31 | 15 | 431.7 | 507 | 905.3 | 83.9 | 641.8 | 679.4 | 608.8 | 83 | 98 | 382.9 | 722.6
2030 | 3 | 31 | 16 | 1524.6 | 1022.1 | 1667 | 506.6 | 946.6 | 1438.4 | 997.9 | 278 | 538.7 | 4512.9 | 2048.2 | 2030 | 3 | 31 | 16 | 298.7 | 350.9 | 626.5 | 58 | 444.1 | 470.2 | 421.3 | 57.4 | 67.8 | 265 | 500.1
2030 | 3 | 31 | 17 | 1657.2 | 1049.5 | 1615.6 | 517.5 | 847.4 | 1428.5 | 1037.7 | 283.9 | 530.5 | 4586.7 | 2121.9 | 2030 | 3 | 31 | 17 | 151.5 | 177.9 | 317.7 | 29.4 | 225.2 | 238.4 | 213.6 | 29.1 | 34.4 | 134.4 | 253.6
2030 | 3 | 31 | 18 | 1798.5 | 1101.2 | 1630.5 | 587.9 | 805.3 | 1465.7 | 1109.2 | 296.5 | 538 | 4740.5 | 2273.7 | 2030 | 3 | 31 | 18 | 54.1 | 63.6 | 113.5 | 10.5 | 80.5 | 85.2 | 76.3 | 10.4 | 12.3 | 48 | 90.6
2030 | 3 | 31 | 19 | 1905.1 | 1147.7 | 1669.6 | 606.7 | 798.1 | 1511.9 | 1183.6 | 310.9 | 557.4 | 4916.4 | 2426.6 | 2030 | 3 | 31 | 19 | 2.1 | 2.4 | 4.3 | 0.4 | 3.1 | 3.2 | 2.9 | 0.4 | 0.5 | 1.8 | 3.4
2030 | 3 | 31 | 20 | 1942.7 | 1170.4 | 1706.4 | 609.1 | 813.2 | 1539.1 | 1215.1 | 318.3 | 567.9 | 5000.2 | 2501.3 | 2030 | 3 | 31 | 20 | 0 | 0 | 0 | 0 | 0 | 0 | 0 | 0 | 0 | 0 | 0
2030 | 3 | 31 | 21 | 1914.5 | 1154.7 | 1681.7 | 608.4 | 800.3 | 1514.2 | 1189 | 314 | 561.8 | 4960.5 | 2457.6 | 2030 | 3 | 31 | 21 | 0 | 0 | 0 | 0 | 0 | 0 | 0 | 0 | 0 | 0 | 0
2030 | 3 | 31 | 22 | 1823.7 | 1098.1 | 1598.7 | 603.9 | 760.8 | 1440.9 | 1125.3 | 300.3 | 543.6 | 4811.3 | 2334.6 | 2030 | 3 | 31 | 22 | 0 | 0 | 0 | 0 | 0 | 0 | 0 | 0 | 0 | 0 | 0
2030 | 3 | 31 | 23 | 1703.7 | 1022.4 | 1489.4 | 589.2 | 708.5 | 1344.3 | 1039.6 | 281 | 514.2 | 4556.2 | 2156.3 | 2030 | 3 | 31 | 23 | 0 | 0 | 0 | 0 | 0 | 0 | 0 | 0 | 0 | 0 | 0
2030 | 3 | 31 | 24 | 1581.7 | 944.6 | 1381.1 | 560.1 | 656.3 | 1243.7 | 947.2 | 260.2 | 476 | 4226.7 | 1959.2 | 2030 | 3 | 31 | 24 | 0 | 0 | 0 | 0 | 0 | 0 | 0 | 0 | 0 | 0 | 0
2030 | 4 | 1 | 1 | 1393.5 | 829.2 | 1205.6 | 495.1 | 570.5 | 1076 | 808.5 | 229.1 | 420.7 | 3745.6 | 1674.4 | 2030 | 4 | 1 | 1 | 0 | 0 | 0 | 0 | 0 | 0 | 0 | 0 | 0 | 0 | 0
2030 | 4 | 1 | 2 | 1336.3 | 787.9 | 1156.4 | 487.1 | 545.8 | 1028 | 758 | 217.2 | 393.9 | 3520.8 | 1566.7 | 2030 | 4 | 1 | 2 | 0 | 0 | 0 | 0 | 0 | 0 | 0 | 0 | 0 | 0 | 0
2030 | 4 | 1 | 3 | 1321 | 780.3 | 1142.5 | 484.5 | 537.5 | 1013.5 | 736.4 | 212.3 | 381.4 | 3428 | 1515.6 | 2030 | 4 | 1 | 3 | 0 | 0 | 0 | 0 | 0 | 0 | 0 | 0 | 0 | 0 | 0
2030 | 4 | 1 | 4 | 1315.3 | 775.9 | 1137.4 | 481.8 | 534 | 1007.1 | 727 | 210.1 | 376.2 | 3399.7 | 1492.2 | 2030 | 4 | 1 | 4 | 0 | 0 | 0 | 0 | 0 | 0 | 0 | 0 | 0 | 0 | 0
2030 | 4 | 1 | 5 | 1350.3 | 800 | 1169.8 | 487.7 | 547.8 | 1032.4 | 736.8 | 214.4 | 380.6 | 3456.8 | 1520 | 2030 | 4 | 1 | 5 | 0 | 0 | 0 | 0 | 0 | 0 | 0 | 0 | 0 | 0 | 0
2030 | 4 | 1 | 6 | 1460.2 | 875.5 | 1271.1 | 518.5 | 593.9 | 1116.8 | 794.1 | 231.5 | 406.4 | 3713.1 | 1633.5 | 2030 | 4 | 1 | 6 | 0.8 | 0.9 | 1.7 | 0.2 | 1.2 | 1.3 | 1.1 | 0.2 | 0.2 | 0.7 | 1.3
2030 | 4 | 1 | 7 | 1625.3 | 990.5 | 1454.7 | 563.4 | 693 | 1267.1 | 888.7 | 260.8 | 455.5 | 4159.5 | 1821.2 | 2030 | 4 | 1 | 7 | 29.4 | 34.5 | 61.7 | 5.7 | 43.7 | 46.3 | 41.5 | 5.7 | 6.7 | 26.1 | 49.2
2030 | 4 | 1 | 8 | 1699.4 | 1067.3 | 1616.9 | 551.5 | 815 | 1397.1 | 964 | 284.6 | 515.4 | 4599.8 | 1986.4 | 2030 | 4 | 1 | 8 | 114.4 | 134.4 | 239.9 | 22.2 | 170.1 | 180.1 | 161.4 | 22 | 26 | 101.5 | 191.5
2030 | 4 | 1 | 9 | 1682.5 | 1098.7 | 1709.5 | 518.8 | 909.9 | 1464.4 | 1002.1 | 296.7 | 559.2 | 4866.7 | 2071.1 | 2030 | 4 | 1 | 9 | 208.8 | 245.2 | 437.9 | 40.6 | 310.4 | 328.6 | 294.5 | 40.1 | 47.4 | 185.2 | 349.5
2030 | 4 | 1 | 10 | 1656.7 | 1114.7 | 1763.5 | 519.9 | 973.2 | 1503.3 | 1016.6 | 303.8 | 593.6 | 5053.4 | 2110 | 2030 | 4 | 1 | 10 | 277.3 | 325.7 | 581.6 | 53.9 | 412.3 | 436.5 | 391.1 | 53.3 | 62.9 | 246 | 464.3
2030 | 4 | 1 | 11 | 1633.9 | 1123.3 | 1794.5 | 519.6 | 1013.1 | 1525 | 1019 | 306.7 | 612.7 | 5142 | 2123.5 | 2030 | 4 | 1 | 11 | 323.6 | 380 | 678.6 | 62.9 | 481 | 509.2 | 456.3 | 62.2 | 73.4 | 287 | 541.6
2030 | 4 | 1 | 12 | 1611.1 | 1122.8 | 1801.5 | 518.4 | 1031.2 | 1529.9 | 1015.4 | 306.2 | 620.4 | 5173.4 | 2114.6 | 2030 | 4 | 1 | 12 | 349.7 | 410.6 | 733.3 | 67.9 | 519.8 | 550.3 | 493.1 | 67.2 | 79.4 | 310.2 | 585.3
2030 | 4 | 1 | 13 | 1592.6 | 1119.1 | 1795.4 | 517.5 | 1036.1 | 1527.1 | 1006.4 | 305.1 | 622.6 | 5170.1 | 2104.2 | 2030 | 4 | 1 | 13 | 361.2 | 424.2 | 757.5 | 70.2 | 537 | 568.5 | 509.4 | 69.5 | 82 | 320.4 | 604.6
2030 | 4 | 1 | 14 | 1596.2 | 1116.2 | 1770.2 | 516.3 | 1013.4 | 1513.1 | 1001.2 | 303.1 | 617.5 | 5153.7 | 2091.4 | 2030 | 4 | 1 | 14 | 338.6 | 397.6 | 710 | 65.8 | 503.3 | 532.8 | 477.5 | 65.1 | 76.8 | 300.3 | 566.7
2030 | 4 | 1 | 15 | 1598.3 | 1098 | 1710 | 513.1 | 958.6 | 1473.2 | 993.1 | 298.2 | 602.5 | 5108.3 | 2072.4 | 2030 | 4 | 1 | 15 | 286.7 | 336.7 | 601.3 | 55.7 | 426.3 | 451.3 | 404.4 | 55.1 | 65.1 | 254.3 | 480
2030 | 4 | 1 | 16 | 1633.6 | 1093.6 | 1660.2 | 513.3 | 900.8 | 1447.4 | 1001.5 | 297.4 | 592.6 | 5120.3 | 2101.8 | 2030 | 4 | 1 | 16 | 218.5 | 256.7 | 458.3 | 42.5 | 324.9 | 343.9 | 308.2 | 42 | 49.6 | 193.8 | 365.8
2030 | 4 | 1 | 17 | 1729.1 | 1114.9 | 1636.5 | 543.8 | 843.8 | 1451.6 | 1042.9 | 303.5 | 593.4 | 5209.7 | 2189.8 | 2030 | 4 | 1 | 17 | 126.5 | 148.6 | 265.4 | 24.6 | 188.1 | 199.2 | 178.5 | 24.3 | 28.7 | 112.2 | 211.8
2030 | 4 | 1 | 18 | 1849.3 | 1156.8 | 1647.2 | 603.5 | 808.3 | 1483.1 | 1108.5 | 313.3 | 597.8 | 5314.2 | 2328.9 | 2030 | 4 | 1 | 18 | 44.9 | 52.7 | 94.1 | 8.7 | 66.7 | 70.6 | 63.3 | 8.6 | 10.2 | 39.8 | 75.1
2030 | 4 | 1 | 19 | 1918.3 | 1178.2 | 1662.9 | 607.7 | 794.9 | 1506 | 1161 | 319.9 | 597.8 | 5296.3 | 2442.9 | 2030 | 4 | 1 | 19 | 1.9 | 2.3 | 4.1 | 0.4 | 2.9 | 3.1 | 2.7 | 0.4 | 0.4 | 1.7 | 3.3
2030 | 4 | 1 | 20 | 1929.3 | 1177.8 | 1675.5 | 608.2 | 798.9 | 1512.1 | 1186 | 322 | 596.6 | 5269.6 | 2495.3 | 2030 | 4 | 1 | 20 | 0 | 0 | 0 | 0 | 0 | 0 | 0 | 0 | 0 | 0 | 0
2030 | 4 | 1 | 21 | 1918.3 | 1174.8 | 1668.4 | 608.2 | 793.6 | 1500.1 | 1177.5 | 318.7 | 586.2 | 5189.7 | 2473 | 2030 | 4 | 1 | 21 | 0 | 0 | 0 | 0 | 0 | 0 | 0 | 0 | 0 | 0 | 0
2030 | 4 | 1 | 22 | 1809.9 | 1105 | 1569.5 | 602.3 | 747 | 1414.1 | 1103.9 | 301 | 558.5 | 4950.9 | 2313.2 | 2030 | 4 | 1 | 22 | 0 | 0 | 0 | 0 | 0 | 0 | 0 | 0 | 0 | 0 | 0
2030 | 4 | 1 | 23 | 1669.4 | 1012.7 | 1442.1 | 575.5 | 686.7 | 1303.1 | 1003.7 | 277.1 | 518 | 4591.8 | 2094.5 | 2030 | 4 | 1 | 23 | 0 | 0 | 0 | 0 | 0 | 0 | 0 | 0 | 0 | 0 | 0
2030 | 4 | 1 | 24 | 1531.7 | 925.4 | 1321.8 | 533.5 | 628.7 | 1191.3 | 904.4 | 252.9 | 470.7 | 4176.6 | 1872.9 | 2030 | 4 | 1 | 24 | 0 | 0 | 0 | 0 | 0 | 0 | 0 | 0 | 0 | 0 | 0
2030 | 4 | 2 | 1 | 1445.9 | 849.5 | 1232.1 | 504.8 | 583.2 | 1101.1 | 817.1 | 232.5 | 424.6 | 3783.1 | 1684.5 | 2030 | 4 | 2 | 1 | 0 | 0 | 0 | 0 | 0 | 0 | 0 | 0 | 0 | 0 | 0
2030 | 4 | 2 | 2 | 1384.8 | 803.2 | 1179 | 493.6 | 556.8 | 1050.1 | 764.7 | 219.5 | 394.7 | 3528.5 | 1573.6 | 2030 | 4 | 2 | 2 | 0 | 0 | 0 | 0 | 0 | 0 | 0 | 0 | 0 | 0 | 0
2030 | 4 | 2 | 3 | 1363.8 | 794.1 | 1160.5 | 491 | 546.3 | 1031.2 | 742 | 213.8 | 381 | 3424.4 | 1515.8 | 2030 | 4 | 2 | 3 | 0 | 0 | 0 | 0 | 0 | 0 | 0 | 0 | 0 | 0 | 0
2030 | 4 | 2 | 4 | 1353.5 | 785.5 | 1151.1 | 489.2 | 540.8 | 1021.3 | 730.8 | 211.1 | 375.7 | 3394.7 | 1491.9 | 2030 | 4 | 2 | 4 | 0 | 0 | 0 | 0 | 0 | 0 | 0 | 0 | 0 | 0 | 0
2030 | 4 | 2 | 5 | 1383.7 | 806.6 | 1178.8 | 492.4 | 552.5 | 1042.8 | 738.9 | 214.6 | 378.7 | 3439.4 | 1515.3 | 2030 | 4 | 2 | 5 | 0 | 0 | 0 | 0 | 0 | 0 | 0 | 0 | 0 | 0 | 0
2030 | 4 | 2 | 6 | 1490.7 | 878 | 1277.3 | 524.5 | 597.2 | 1124.4 | 795 | 231.2 | 403.6 | 3688.4 | 1626 | 2030 | 4 | 2 | 6 | 0.6 | 0.7 | 1.2 | 0.1 | 0.9 | 0.9 | 0.8 | 0.1 | 0.1 | 0.5 | 1
2030 | 4 | 2 | 7 | 1656.3 | 989 | 1454.6 | 572.6 | 689.8 | 1269.8 | 888.1 | 260.7 | 453.6 | 4149.6 | 1808 | 2030 | 4 | 2 | 7 | 22.9 | 26.9 | 48 | 4.4 | 34 | 36 | 32.3 | 4.4 | 5.2 | 20.3 | 38.3
2030 | 4 | 2 | 8 | 1734.3 | 1059.9 | 1593.4 | 566.8 | 788.5 | 1383.5 | 959.3 | 283.8 | 511.5 | 4599.8 | 1964 | 2030 | 4 | 2 | 8 | 84.6 | 99.3 | 177.3 | 16.4 | 125.7 | 133.1 | 119.2 | 16.3 | 19.2 | 75 | 141.5
2030 | 4 | 2 | 9 | 1722.5 | 1085.8 | 1656.6 | 531.1 | 854.6 | 1431.3 | 990.5 | 294.4 | 551.6 | 4868.9 | 2034.2 | 2030 | 4 | 2 | 9 | 149.8 | 175.9 | 314.1 | 29.1 | 222.7 | 235.7 | 211.2 | 28.8 | 34 | 132.8 | 250.7
2030 | 4 | 2 | 10 | 1690.6 | 1097.5 | 1696 | 520.5 | 906.7 | 1458.9 | 1000.1 | 300.1 | 583.4 | 5041.8 | 2063.4 | 2030 | 4 | 2 | 10 | 210.2 | 246.8 | 440.8 | 40.8 | 312.5 | 330.8 | 296.4 | 40.4 | 47.7 | 186.4 | 351.8
2030 | 4 | 2 | 11 | 1659.5 | 1104.3 | 1729.7 | 516.1 | 952.4 | 1481 | 999.6 | 302.5 | 602.5 | 5119.2 | 2075.5 | 2030 | 4 | 2 | 11 | 265 | 311.2 | 555.7 | 51.5 | 393.9 | 417 | 373.7 | 50.9 | 60.1 | 235 | 443.6
2030 | 4 | 2 | 12 | 1630 | 1102.7 | 1741.7 | 515.4 | 977.8 | 1488.7 | 996.3 | 302.1 | 611.3 | 5149.8 | 2065.8 | 2030 | 4 | 2 | 12 | 300.6 | 353 | 630.3 | 58.4 | 446.8 | 473.1 | 423.9 | 57.8 | 68.2 | 266.6 | 503.1
2030 | 4 | 2 | 13 | 1603.9 | 1098.4 | 1742.5 | 514 | 991.4 | 1488.8 | 988.6 | 301 | 615.3 | 5149.5 | 2058.4 | 2030 | 4 | 2 | 13 | 323.1 | 379.5 | 677.6 | 62.8 | 480.3 | 508.5 | 455.7 | 62.1 | 73.3 | 286.6 | 540.9
2030 | 4 | 2 | 14 | 1603.4 | 1096 | 1726.9 | 513.1 | 979.1 | 1480.5 | 982.3 | 299.7 | 612.1 | 5136.7 | 2045.9 | 2030 | 4 | 2 | 14 | 311.6 | 365.9 | 653.4 | 60.5 | 463.2 | 490.3 | 439.4 | 59.9 | 70.7 | 276.4 | 521.5
2030 | 4 | 2 | 15 | 1603.4 | 1079.7 | 1674.1 | 510.6 | 932.2 | 1445.9 | 973.6 | 295.2 | 598.5 | 5093.9 | 2031.7 | 2030 | 4 | 2 | 15 | 268.2 | 315 | 562.4 | 52.1 | 398.7 | 422.1 | 378.2 | 51.6 | 60.9 | 237.9 | 448.9
2030 | 4 | 2 | 16 | 1635.6 | 1076.5 | 1628.4 | 510.7 | 878.7 | 1421.4 | 983 | 294.5 | 588.8 | 5101.1 | 2063.2 | 2030 | 4 | 2 | 16 | 205 | 240.8 | 430 | 39.8 | 304.8 | 322.7 | 289.2 | 39.4 | 46.5 | 181.9 | 343.2
2030 | 4 | 2 | 17 | 1731.6 | 1094.8 | 1602.8 | 539.5 | 819.8 | 1423.8 | 1023.7 | 300.5 | 588.9 | 5186.5 | 2150.6 | 2030 | 4 | 2 | 17 | 111.2 | 130.6 | 233.2 | 21.6 | 165.3 | 175 | 156.8 | 21.4 | 25.2 | 98.6 | 186.2
2030 | 4 | 2 | 18 | 1845.1 | 1134.3 | 1618.8 | 596.7 | 791.8 | 1457.9 | 1086.2 | 310 | 593.7 | 5283.3 | 2284.7 | 2030 | 4 | 2 | 18 | 39.1 | 46 | 82.1 | 7.6 | 58.2 | 61.6 | 55.2 | 7.5 | 8.9 | 34.7 | 65.5
2030 | 4 | 2 | 19 | 1911.8 | 1156.1 | 1638.7 | 605.7 | 783.5 | 1483.7 | 1138.2 | 316.5 | 593.4 | 5255.2 | 2399.9 | 2030 | 4 | 2 | 19 | 2.2 | 2.6 | 4.6 | 0.4 | 3.2 | 3.4 | 3.1 | 0.4 | 0.5 | 1.9 | 3.6
2030 | 4 | 2 | 20 | 1923 | 1156.5 | 1651.4 | 607 | 787.5 | 1489.8 | 1162.9 | 318.3 | 591.1 | 5218.4 | 2452.7 | 2030 | 4 | 2 | 20 | 0 | 0 | 0 | 0 | 0 | 0 | 0 | 0 | 0 | 0 | 0
2030 | 4 | 2 | 21 | 1914 | 1155.1 | 1646.4 | 607.1 | 783 | 1479.4 | 1156.7 | 315.3 | 580.2 | 5134.6 | 2432.4 | 2030 | 4 | 2 | 21 | 0 | 0 | 0 | 0 | 0 | 0 | 0 | 0 | 0 | 0 | 0
2030 | 4 | 2 | 22 | 1810.1 | 1087.5 | 1551.5 | 599.6 | 738.3 | 1396.9 | 1085.8 | 297.9 | 553.1 | 4900.5 | 2277 | 2030 | 4 | 2 | 22 | 0 | 0 | 0 | 0 | 0 | 0 | 0 | 0 | 0 | 0 | 0
2030 | 4 | 2 | 23 | 1672.7 | 998.2 | 1426.6 | 571.4 | 679.2 | 1288.6 | 988.5 | 274.5 | 513.6 | 4551.2 | 2065.6 | 2030 | 4 | 2 | 23 | 0 | 0 | 0 | 0 | 0 | 0 | 0 | 0 | 0 | 0 | 0
2030 | 4 | 2 | 24 | 1536.8 | 912.6 | 1307.5 | 530.4 | 622.1 | 1178.6 | 889.2 | 250.5 | 466.9 | 4141.8 | 1847.9 | 2030 | 4 | 2 | 24 | 0 | 0 | 0 | 0 | 0 | 0 | 0 | 0 | 0 | 0 | 0
2030 | 4 | 3 | 1 | 1467.2 | 869.3 | 1256.7 | 516.6 | 594.6 | 1123 | 834.5 | 236.8 | 432.2 | 3854.1 | 1718.9 | 2030 | 4 | 3 | 1 | 0 | 0 | 0 | 0 | 0 | 0 | 0 | 0 | 0 | 0 | 0
2030 | 4 | 3 | 2 | 1405.9 | 826.7 | 1203.6 | 502.3 | 568.1 | 1071.4 | 783.8 | 224.4 | 404.3 | 3619.2 | 1609.4 | 2030 | 4 | 3 | 2 | 0 | 0 | 0 | 0 | 0 | 0 | 0 | 0 | 0 | 0 | 0
2030 | 4 | 3 | 3 | 1384 | 811.5 | 1184 | 498 | 557.3 | 1051.9 | 761.2 | 218.6 | 390.7 | 3515.8 | 1562.8 | 2030 | 4 | 3 | 3 | 0 | 0 | 0 | 0 | 0 | 0 | 0 | 0 | 0 | 0 | 0
2030 | 4 | 3 | 4 | 1373.5 | 806.4 | 1174.7 | 495.1 | 551.7 | 1041.5 | 750.1 | 215.4 | 383.2 | 3465.4 | 1532.8 | 2030 | 4 | 3 | 4 | 0 | 0 | 0 | 0 | 0 | 0 | 0 | 0 | 0 | 0 | 0
2030 | 4 | 3 | 5 | 1404.5 | 828 | 1203.8 | 500.8 | 563.9 | 1063.6 | 759.7 | 219.2 | 386.6 | 3512.7 | 1559.9 | 2030 | 4 | 3 | 5 | 0 | 0 | 0 | 0 | 0 | 0 | 0 | 0 | 0 | 0 | 0
2030 | 4 | 3 | 6 | 1511.9 | 901 | 1302.5 | 536.4 | 608.9 | 1146.3 | 817.5 | 235.9 | 412.2 | 3768 | 1677.4 | 2030 | 4 | 3 | 6 | 0.7 | 0.8 | 1.4 | 0.1 | 1 | 1.1 | 1 | 0.1 | 0.2 | 0.6 | 1.1
2030 | 4 | 3 | 7 | 1679.1 | 1013.6 | 1478.2 | 585.5 | 701.3 | 1294.1 | 913.7 | 265.3 | 463.8 | 4246.2 | 1869.4 | 2030 | 4 | 3 | 7 | 22.3 | 26.2 | 46.8 | 4.3 | 33.2 | 35.1 | 31.5 | 4.3 | 5.1 | 19.8 | 37.3
2030 | 4 | 3 | 8 | 1756.7 | 1083.2 | 1611.2 | 585.7 | 795 | 1404.3 | 983.7 | 287.7 | 520.9 | 4695.7 | 2024.9 | 2030 | 4 | 3 | 8 | 79.5 | 93.4 | 166.8 | 15.4 | 118.2 | 125.2 | 112.1 | 15.3 | 18 | 70.5 | 133.1
2030 | 4 | 3 | 9 | 1743.5 | 1107.1 | 1672.4 | 545.7 | 859.5 | 1449.5 | 1012.1 | 298.2 | 559.9 | 4954.4 | 2091.1 | 2030 | 4 | 3 | 9 | 143.8 | 168.9 | 301.6 | 27.9 | 213.8 | 226.4 | 202.8 | 27.7 | 32.6 | 127.6 | 240.7
2030 | 4 | 3 | 10 | 1709.5 | 1118.5 | 1718.8 | 527.2 | 918.9 | 1481.2 | 1020.5 | 304.1 | 592.5 | 5123.9 | 2117.4 | 2030 | 4 | 3 | 10 | 212 | 249 | 444.6 | 41.2 | 315.2 | 333.7 | 299 | 40.8 | 48.1 | 188.1 | 354.9
2030 | 4 | 3 | 11 | 1679.8 | 1125.9 | 1750.4 | 520.2 | 962.1 | 1501.9 | 1017 | 306.4 | 610.6 | 5196.1 | 2123 | 2030 | 4 | 3 | 11 | 264 | 310 | 553.6 | 51.3 | 392.4 | 415.4 | 372.3 | 50.8 | 59.9 | 234.1 | 441.9
2030 | 4 | 3 | 12 | 1661.6 | 1122.6 | 1746.3 | 518.2 | 967.5 | 1499 | 1009.2 | 305.4 | 615.4 | 5218.4 | 2105.1 | 2030 | 4 | 3 | 12 | 276.4 | 324.6 | 579.7 | 53.7 | 410.9 | 435.1 | 389.9 | 53.1 | 62.7 | 245.2 | 462.7
2030 | 4 | 3 | 13 | 1642.2 | 1118.3 | 1741 | 516.9 | 972.8 | 1495.6 | 1001.3 | 304.5 | 618 | 5218 | 2094.8 | 2030 | 4 | 3 | 13 | 288.6 | 338.9 | 605.1 | 56.1 | 429 | 454.1 | 407 | 55.5 | 65.5 | 256 | 483
2030 | 4 | 3 | 14 | 1634.2 | 1118.1 | 1740 | 516 | 976.6 | 1496 | 1001.3 | 303.7 | 617.6 | 5208.7 | 2094.9 | 2030 | 4 | 3 | 14 | 295.1 | 346.6 | 618.8 | 57.3 | 438.7 | 464.4 | 416.2 | 56.7 | 67 | 261.7 | 493.9
2030 | 4 | 3 | 15 | 1635.5 | 1101.7 | 1686.8 | 514.1 | 928.2 | 1460.2 | 996.4 | 299.5 | 604 | 5169.1 | 2087.1 | 2030 | 4 | 3 | 15 | 249.5 | 293.1 | 523.3 | 48.5 | 371 | 392.7 | 351.9 | 48 | 56.6 | 221.3 | 417.7
2030 | 4 | 3 | 16 | 1676.7 | 1097.6 | 1630.9 | 521.7 | 861.7 | 1430.5 | 1005.9 | 298.8 | 593.1 | 5184.4 | 2119.3 | 2030 | 4 | 3 | 16 | 170.6 | 200.4 | 357.8 | 33.1 | 253.6 | 268.5 | 240.6 | 32.8 | 38.7 | 151.3 | 285.6
2030 | 4 | 3 | 17 | 1760.4 | 1120.4 | 1624.1 | 559.1 | 824.9 | 1444.9 | 1050.5 | 305.5 | 597.7 | 5279.7 | 2211.8 | 2030 | 4 | 3 | 17 | 102.1 | 119.9 | 214 | 19.8 | 151.7 | 160.6 | 143.9 | 19.6 | 23.2 | 90.5 | 170.8
2030 | 4 | 3 | 18 | 1863.2 | 1159.6 | 1646.6 | 605.6 | 806.6 | 1481.2 | 1116 | 315.3 | 604.8 | 5382.7 | 2350.6 | 2030 | 4 | 3 | 18 | 42.8 | 50.3 | 89.7 | 8.3 | 63.6 | 67.3 | 60.3 | 8.2 | 9.7 | 38 | 71.6
2030 | 4 | 3 | 19 | 1929.4 | 1179.2 | 1664.3 | 608.3 | 795.1 | 1504 | 1167 | 322 | 604.2 | 5355.6 | 2464.7 | 2030 | 4 | 3 | 19 | 2.5 | 3 | 5.3 | 0.5 | 3.7 | 4 | 3.5 | 0.5 | 0.6 | 2.2 | 4.2
2030 | 4 | 3 | 20 | 1945.4 | 1181.4 | 1681 | 608.8 | 800.6 | 1513.4 | 1193.4 | 324.5 | 602.9 | 5328.6 | 2522.5 | 2030 | 4 | 3 | 20 | 0 | 0 | 0 | 0 | 0 | 0 | 0 | 0 | 0 | 0 | 0
2030 | 4 | 3 | 21 | 1941 | 1180.8 | 1680.1 | 609.2 | 798.1 | 1506.7 | 1188.8 | 322 | 592.5 | 5249.7 | 2508.3 | 2030 | 4 | 3 | 21 | 0 | 0 | 0 | 0 | 0 | 0 | 0 | 0 | 0 | 0 | 0
2030 | 4 | 3 | 22 | 1841.9 | 1115.2 | 1588.9 | 604.3 | 755.2 | 1427.5 | 1118.6 | 305 | 565.1 | 5013.5 | 2356.9 | 2030 | 4 | 3 | 22 | 0 | 0 | 0 | 0 | 0 | 0 | 0 | 0 | 0 | 0 | 0
2030 | 4 | 3 | 23 | 1703.5 | 1023.6 | 1462.9 | 585.4 | 695.4 | 1317.8 | 1019.8 | 281.3 | 524.8 | 4656.3 | 2140.2 | 2030 | 4 | 3 | 23 | 0 | 0 | 0 | 0 | 0 | 0 | 0 | 0 | 0 | 0 | 0
2030 | 4 | 3 | 24 | 1565 | 937 | 1341 | 544.6 | 637 | 1205 | 919.7 | 256.9 | 477.8 | 4243.8 | 1916.7 | 2030 | 4 | 3 | 24 | 0 | 0 | 0 | 0 | 0 | 0 | 0 | 0 | 0 | 0 | 0
2030 | 4 | 4 | 1 | 1503 | 904.7 | 1304.4 | 531.4 | 616.9 | 1165.7 | 862.3 | 245.7 | 449.1 | 4012.4 | 1798 | 2030 | 4 | 4 | 1 | 0 | 0 | 0 | 0 | 0 | 0 | 0 | 0 | 0 | 0 | 0
2030 | 4 | 4 | 2 | 1442.6 | 864.5 | 1251.6 | 515.8 | 590.6 | 1114.3 | 812.9 | 233.7 | 423 | 3795.2 | 1686.2 | 2030 | 4 | 4 | 2 | 0 | 0 | 0 | 0 | 0 | 0 | 0 | 0 | 0 | 0 | 0
2030 | 4 | 4 | 3 | 1420.8 | 846.3 | 1231.5 | 511.8 | 579.5 | 1094.5 | 791.3 | 227.8 | 409.2 | 3689.3 | 1635 | 2030 | 4 | 4 | 3 | 0 | 0 | 0 | 0 | 0 | 0 | 0 | 0 | 0 | 0 | 0
2030 | 4 | 4 | 4 | 1412.8 | 842.7 | 1224 | 508.4 | 574.9 | 1086.3 | 779.3 | 224 | 398.5 | 3609.1 | 1601.3 | 2030 | 4 | 4 | 4 | 0 | 0 | 0 | 0 | 0 | 0 | 0 | 0 | 0 | 0 | 0
2030 | 4 | 4 | 5 | 1445.2 | 864.6 | 1254.4 | 515.2 | 587.8 | 1110.2 | 789.2 | 227.8 | 401.6 | 3654.6 | 1628.1 | 2030 | 4 | 4 | 5 | 0 | 0 | 0 | 0 | 0 | 0 | 0 | 0 | 0 | 0 | 0
2030 | 4 | 4 | 6 | 1552.3 | 937.6 | 1354.9 | 557.8 | 633.6 | 1193.5 | 847.2 | 244.8 | 427.3 | 3909.9 | 1746.2 | 2030 | 4 | 4 | 6 | 0.9 | 1.1 | 1.9 | 0.2 | 1.4 | 1.4 | 1.3 | 0.2 | 0.2 | 0.8 | 1.5
2030 | 4 | 4 | 7 | 1718.3 | 1049.6 | 1534.6 | 598.3 | 728.3 | 1342.4 | 945 | 274.6 | 479 | 4386.3 | 1938.6 | 2030 | 4 | 4 | 7 | 24.3 | 28.5 | 50.9 | 4.7 | 36.1 | 38.2 | 34.2 | 4.7 | 5.5 | 21.5 | 40.6
2030 | 4 | 4 | 8 | 1792.1 | 1121.3 | 1677.3 | 599.8 | 832.1 | 1458 | 1016.4 | 297.6 | 537.6 | 4836.7 | 2096.3 | 2030 | 4 | 4 | 8 | 92.2 | 108.3 | 193.4 | 17.9 | 137.1 | 145.1 | 130.1 | 17.7 | 20.9 | 81.8 | 154.4
2030 | 4 | 4 | 9 | 1767.8 | 1149.4 | 1764.7 | 547.7 | 925.6 | 1519.4 | 1048.2 | 309 | 580.4 | 5091.6 | 2168 | 2030 | 4 | 4 | 9 | 188.7 | 221.6 | 395.7 | 36.7 | 280.5 | 296.9 | 266.1 | 36.3 | 42.8 | 167.4 | 315.8
2030 | 4 | 4 | 10 | 1725.1 | 1165.2 | 1835 | 528 | 1010.9 | 1565.8 | 1058.9 | 316.1 | 617.4 | 5267.8 | 2202.5 | 2030 | 4 | 4 | 10 | 285.1 | 334.9 | 597.9 | 55.4 | 423.9 | 448.7 | 402.1 | 54.8 | 64.7 | 252.9 | 477.3
2030 | 4 | 4 | 11 | 1690.6 | 1173.5 | 1879.3 | 526.1 | 1068 | 1594.3 | 1058.5 | 319 | 638.3 | 5346.4 | 2209.9 | 2030 | 4 | 4 | 11 | 352.5 | 414 | 739.3 | 68.5 | 524.1 | 554.8 | 497.2 | 67.8 | 80 | 312.7 | 590.1
2030 | 4 | 4 | 12 | 1656.1 | 1173.2 | 1902.1 | 526 | 1105.2 | 1607.1 | 1052.3 | 318.8 | 647.6 | 5365.5 | 2201.1 | 2030 | 4 | 4 | 12 | 401.5 | 471.5 | 842 | 78 | 596.9 | 631.9 | 566.2 | 77.2 | 91.1 | 356.1 | 672.1
2030 | 4 | 4 | 13 | 1636.8 | 1166.7 | 1892 | 524.6 | 1106.2 | 1600.6 | 1043.5 | 317.2 | 648.9 | 5357.5 | 2185.9 | 2030 | 4 | 4 | 13 | 409.8 | 481.3 | 859.5 | 79.6 | 609.3 | 645 | 578 | 78.8 | 93 | 363.5 | 686
2030 | 4 | 4 | 14 | 1636.7 | 1162.9 | 1870.9 | 522.7 | 1088.4 | 1588.6 | 1040.5 | 315.6 | 644.7 | 5341 | 2174.7 | 2030 | 4 | 4 | 14 | 393 | 461.6 | 824.2 | 76.3 | 584.3 | 618.6 | 554.3 | 75.6 | 89.2 | 348.6 | 657.9
2030 | 4 | 4 | 15 | 1635.8 | 1145.6 | 1815.2 | 519.3 | 1038.9 | 1551.6 | 1032.5 | 310.7 | 630.3 | 5294.1 | 2165.1 | 2030 | 4 | 4 | 15 | 347.1 | 407.7 | 728 | 67.4 | 516.1 | 546.3 | 489.6 | 66.7 | 78.8 | 307.9 | 581.1
2030 | 4 | 4 | 16 | 1671.2 | 1141.7 | 1759.1 | 518.4 | 974.4 | 1521.5 | 1039.9 | 309.6 | 618.9 | 5300.2 | 2196.6 | 2030 | 4 | 4 | 16 | 271.9 | 319.3 | 570.1 | 52.8 | 404.1 | 427.9 | 383.4 | 52.3 | 61.7 | 241.1 | 455.1
2030 | 4 | 4 | 17 | 1770.1 | 1162.8 | 1721 | 544.5 | 902.2 | 1517.5 | 1079 | 315.1 | 618 | 5395.4 | 2279.8 | 2030 | 4 | 4 | 17 | 163 | 191.5 | 341.9 | 31.7 | 242.4 | 256.6 | 229.9 | 31.3 | 37 | 144.6 | 272.9
2030 | 4 | 4 | 18 | 1891.9 | 1199.9 | 1712.7 | 609.7 | 847.1 | 1536.9 | 1138.7 | 324 | 620.1 | 5503.2 | 2408.2 | 2030 | 4 | 4 | 18 | 61.1 | 71.8 | 128.1 | 11.9 | 90.8 | 96.2 | 86.2 | 11.7 | 13.9 | 54.2 | 102.3
2030 | 4 | 4 | 19 | 1967.4 | 1219.5 | 1719 | 610.4 | 821.3 | 1554 | 1188.7 | 330.4 | 616.9 | 5474.7 | 2519.6 | 2030 | 4 | 4 | 19 | 3.1 | 3.6 | 6.5 | 0.6 | 4.6 | 4.9 | 4.4 | 0.6 | 0.7 | 2.7 | 5.2
2030 | 4 | 4 | 20 | 1985 | 1221.2 | 1736.2 | 610.9 | 826.8 | 1564.5 | 1218.6 | 333.1 | 616.2 | 5454 | 2579.6 | 2030 | 4 | 4 | 20 | 0 | 0 | 0 | 0 | 0 | 0 | 0 | 0 | 0 | 0 | 0
2030 | 4 | 4 | 21 | 1981.1 | 1221.1 | 1736.1 | 611.1 | 824.7 | 1558 | 1217.4 | 330.5 | 605.1 | 5368.2 | 2566.1 | 2030 | 4 | 4 | 21 | 0 | 0 | 0 | 0 | 0 | 0 | 0 | 0 | 0 | 0 | 0
2030 | 4 | 4 | 22 | 1883.6 | 1156.9 | 1645.5 | 607.3 | 781.9 | 1479.1 | 1149.5 | 313.6 | 577.7 | 5132.3 | 2417.8 | 2030 | 4 | 4 | 22 | 0 | 0 | 0 | 0 | 0 | 0 | 0 | 0 | 0 | 0 | 0
2030 | 4 | 4 | 23 | 1747.1 | 1065.5 | 1519.6 | 596.5 | 722.1 | 1369.3 | 1052.7 | 290.1 | 538.3 | 4782.1 | 2204.3 | 2030 | 4 | 4 | 23 | 0 | 0 | 0 | 0 | 0 | 0 | 0 | 0 | 0 | 0 | 0
2030 | 4 | 4 | 24 | 1610.2 | 978.3 | 1397.6 | 567.4 | 663.7 | 1256.5 | 952.7 | 265.9 | 491.8 | 4375.6 | 1981.7 | 2030 | 4 | 4 | 24 | 0 | 0 | 0 | 0 | 0 | 0 | 0 | 0 | 0 | 0 | 0
2030 | 4 | 5 | 1 | 1527.6 | 913.6 | 1317.4 | 532.8 | 623.3 | 1178.2 | 871.9 | 247.7 | 452.7 | 4046.4 | 1823.1 | 2030 | 4 | 5 | 1 | 0 | 0 | 0 | 0 | 0 | 0 | 0 | 0 | 0 | 0 | 0
2030 | 4 | 5 | 2 | 1466.5 | 873.2 | 1264.5 | 516.9 | 596.8 | 1126.4 | 822.2 | 235.8 | 426.6 | 3828.8 | 1713.1 | 2030 | 4 | 5 | 2 | 0 | 0 | 0 | 0 | 0 | 0 | 0 | 0 | 0 | 0 | 0
2030 | 4 | 5 | 3 | 1443.7 | 855.2 | 1243.5 | 512.7 | 585.3 | 1106.1 | 800.1 | 229.6 | 412.6 | 3721 | 1660.2 | 2030 | 4 | 5 | 3 | 0 | 0 | 0 | 0 | 0 | 0 | 0 | 0 | 0 | 0 | 0
2030 | 4 | 5 | 4 | 1434.8 | 850.9 | 1235 | 509.1 | 580.3 | 1097.3 | 787 | 225.8 | 402.1 | 3643.2 | 1627 | 2030 | 4 | 5 | 4 | 0 | 0 | 0 | 0 | 0 | 0 | 0 | 0 | 0 | 0 | 0
2030 | 4 | 5 | 5 | 1466.8 | 871.5 | 1264.2 | 516.5 | 592.8 | 1120.7 | 796.7 | 229.4 | 405 | 3686.4 | 1653 | 2030 | 4 | 5 | 5 | 0 | 0 | 0 | 0 | 0 | 0 | 0 | 0 | 0 | 0 | 0
2030 | 4 | 5 | 6 | 1570.5 | 941.9 | 1360.8 | 556.6 | 637.2 | 1201.5 | 853.5 | 245.6 | 430.2 | 3937.2 | 1767.9 | 2030 | 4 | 5 | 6 | 1.3 | 1.5 | 2.6 | 0.2 | 1.9 | 2 | 1.8 | 0.2 | 0.3 | 1.1 | 2.1
2030 | 4 | 5 | 7 | 1730.8 | 1049.1 | 1533.8 | 596.8 | 728.2 | 1344.4 | 948 | 274.7 | 480.8 | 4403.7 | 1954.8 | 2030 | 4 | 5 | 7 | 23.7 | 27.8 | 49.7 | 4.6 | 35.2 | 37.3 | 33.4 | 4.6 | 5.4 | 21 | 39.6
2030 | 4 | 5 | 8 | 1809 | 1119.6 | 1672.4 | 599.7 | 826 | 1457.3 | 1019.2 | 297.6 | 537.5 | 4845.8 | 2111.9 | 2030 | 4 | 5 | 8 | 84.2 | 98.9 | 176.6 | 16.4 | 125.2 | 132.5 | 118.8 | 16.2 | 19.1 | 74.7 | 141
2030 | 4 | 5 | 9 | 1800.2 | 1148.8 | 1747 | 561.7 | 900.6 | 1511.9 | 1052.2 | 309.1 | 577.5 | 5103.6 | 2185.7 | 2030 | 4 | 5 | 9 | 156.4 | 183.7 | 328 | 30.4 | 232.5 | 246.2 | 220.6 | 30.1 | 35.5 | 138.7 | 261.8
2030 | 4 | 5 | 10 | 1778.1 | 1163.1 | 1792.3 | 542 | 954.2 | 1544.3 | 1064.9 | 315.8 | 609.8 | 5283.9 | 2217.6 | 2030 | 4 | 5 | 10 | 214.6 | 252.1 | 450.1 | 41.7 | 319.1 | 337.8 | 302.7 | 41.3 | 48.7 | 190.4 | 359.3
2030 | 4 | 5 | 11 | 1754.5 | 1169.5 | 1815.7 | 529.9 | 987.1 | 1559.6 | 1065.9 | 318.2 | 627.6 | 5367.2 | 2226.6 | 2030 | 4 | 5 | 11 | 254.7 | 299.1 | 534.1 | 49.5 | 378.6 | 400.8 | 359.2 | 49 | 57.8 | 225.9 | 426.3
2030 | 4 | 5 | 12 | 1723 | 1166.5 | 1826.4 | 524.9 | 1011.2 | 1564.1 | 1058.8 | 317.6 | 634.9 | 5384.6 | 2215 | 2030 | 4 | 5 | 12 | 289.9 | 340.5 | 608 | 56.3 | 431 | 456.3 | 408.9 | 55.7 | 65.8 | 257.2 | 485.3
2030 | 4 | 5 | 13 | 1702.1 | 1158 | 1811.2 | 522.5 | 1008.2 | 1553.7 | 1046.9 | 315.5 | 634.9 | 5369.5 | 2195.1 | 2030 | 4 | 5 | 13 | 295 | 346.4 | 618.6 | 57.3 | 438.5 | 464.2 | 416 | 56.7 | 66.9 | 261.6 | 493.8
2030 | 4 | 5 | 14 | 1698.5 | 1149.3 | 1782.5 | 520.9 | 985.1 | 1535.9 | 1039.8 | 312.9 | 628.8 | 5339.8 | 2179.8 | 2030 | 4 | 5 | 14 | 274.6 | 322.5 | 575.9 | 53.3 | 408.2 | 432.2 | 387.3 | 52.8 | 62.3 | 243.6 | 459.7
2030 | 4 | 5 | 15 | 1691 | 1128.2 | 1727.3 | 519.3 | 938.4 | 1497.8 | 1028.4 | 307.5 | 613.7 | 5279.9 | 2163.4 | 2030 | 4 | 5 | 15 | 234 | 274.8 | 490.7 | 45.5 | 347.8 | 368.2 | 330 | 45 | 53.1 | 207.5 | 391.7
2030 | 4 | 5 | 16 | 1717.2 | 1120.6 | 1680.5 | 526.8 | 886.8 | 1472.7 | 1031.5 | 306.3 | 603.9 | 5280.8 | 2188.1 | 2030 | 4 | 5 | 16 | 174.6 | 205.1 | 366.2 | 33.9 | 259.6 | 274.8 | 246.2 | 33.6 | 39.6 | 154.9 | 292.3
2030 | 4 | 5 | 17 | 1794.1 | 1140.1 | 1666.5 | 566.6 | 846.4 | 1482 | 1069.6 | 311.7 | 606.7 | 5361.2 | 2271.5 | 2030 | 4 | 5 | 17 | 105.1 | 123.5 | 220.5 | 20.4 | 156.3 | 165.5 | 148.3 | 20.2 | 23.9 | 93.3 | 176
2030 | 4 | 5 | 18 | 1890 | 1175.2 | 1675.3 | 607.6 | 818.4 | 1508.9 | 1125.8 | 320.2 | 612.1 | 5455.9 | 2396 | 2030 | 4 | 5 | 18 | 39.4 | 46.2 | 82.5 | 7.6 | 58.5 | 61.9 | 55.5 | 7.6 | 8.9 | 34.9 | 65.9
2030 | 4 | 5 | 19 | 1946.7 | 1191.8 | 1688.8 | 608.7 | 807.2 | 1527.9 | 1173.2 | 325.8 | 611 | 5419.2 | 2506.7 | 2030 | 4 | 5 | 19 | 2.7 | 3.2 | 5.8 | 0.5 | 4.1 | 4.3 | 3.9 | 0.5 | 0.6 | 2.4 | 4.6
2030 | 4 | 5 | 20 | 1956.6 | 1190.3 | 1698.9 | 609.1 | 809.8 | 1532.6 | 1201.4 | 327.3 | 609 | 5386 | 2559.8 | 2030 | 4 | 5 | 20 | 0 | 0 | 0 | 0 | 0 | 0 | 0 | 0 | 0 | 0 | 0
2030 | 4 | 5 | 21 | 1953.9 | 1191.4 | 1699.8 | 609.3 | 808 | 1527 | 1199.8 | 324.8 | 597.1 | 5293.3 | 2542.4 | 2030 | 4 | 5 | 21 | 0 | 0 | 0 | 0 | 0 | 0 | 0 | 0 | 0 | 0 | 0
2030 | 4 | 5 | 22 | 1871.2 | 1135.9 | 1624.1 | 605.7 | 771.9 | 1459.9 | 1142.7 | 310.2 | 572 | 5078.6 | 2411.9 | 2030 | 4 | 5 | 22 | 0 | 0 | 0 | 0 | 0 | 0 | 0 | 0 | 0 | 0 | 0
2030 | 4 | 5 | 23 | 1753 | 1055.3 | 1517 | 595.5 | 720.5 | 1364.9 | 1060.8 | 289.9 | 537.2 | 4772.5 | 2230.8 | 2030 | 4 | 5 | 23 | 0 | 0 | 0 | 0 | 0 | 0 | 0 | 0 | 0 | 0 | 0
2030 | 4 | 5 | 24 | 1624.5 | 972.1 | 1403.1 | 567.3 | 665.7 | 1259.3 | 969.1 | 267.8 | 495.9 | 4414.2 | 2030.4 | 2030 | 4 | 5 | 24 | 0 | 0 | 0 | 0 | 0 | 0 | 0 | 0 | 0 | 0 | 0
2030 | 4 | 6 | 1 | 1480.8 | 840.7 | 1230 | 502.9 | 581.6 | 1097.1 | 839.2 | 234.5 | 432.8 | 3860 | 1745.8 | 2030 | 4 | 6 | 1 | 0 | 0 | 0 | 0 | 0 | 0 | 0 | 0 | 0 | 0 | 0
2030 | 4 | 6 | 2 | 1412.2 | 794.3 | 1172.3 | 489.9 | 553.1 | 1041.6 | 782.7 | 221.3 | 403.7 | 3613.9 | 1621.7 | 2030 | 4 | 6 | 2 | 0 | 0 | 0 | 0 | 0 | 0 | 0 | 0 | 0 | 0 | 0
2030 | 4 | 6 | 3 | 1382.9 | 778.5 | 1146.9 | 485.6 | 539.4 | 1017.1 | 753.9 | 214.3 | 387.8 | 3488.1 | 1555.7 | 2030 | 4 | 6 | 3 | 0 | 0 | 0 | 0 | 0 | 0 | 0 | 0 | 0 | 0 | 0
2030 | 4 | 6 | 4 | 1362.1 | 764.7 | 1128.6 | 481.1 | 529.9 | 999.3 | 736.4 | 209.6 | 377.7 | 3413.7 | 1511.3 | 2030 | 4 | 6 | 4 | 0 | 0 | 0 | 0 | 0 | 0 | 0 | 0 | 0 | 0 | 0
2030 | 4 | 6 | 5 | 1370.8 | 770.8 | 1136.1 | 480.6 | 532.5 | 1004.3 | 734.8 | 209.2 | 374.1 | 3395.4 | 1506.8 | 2030 | 4 | 6 | 5 | 0 | 0 | 0 | 0 | 0 | 0 | 0 | 0 | 0 | 0 | 0
2030 | 4 | 6 | 6 | 1417.3 | 803.3 | 1180.2 | 492.7 | 553.1 | 1039.8 | 759.6 | 215.1 | 379.9 | 3464 | 1550.6 | 2030 | 4 | 6 | 6 | 2.2 | 2.6 | 4.6 | 0.4 | 3.2 | 3.4 | 3.1 | 0.4 | 0.5 | 1.9 | 3.6
2030 | 4 | 6 | 7 | 1476.6 | 858.5 | 1284.9 | 497.6 | 623.9 | 1120.3 | 807.9 | 227.9 | 400.1 | 3619.5 | 1638.5 | 2030 | 4 | 6 | 7 | 45.5 | 53.5 | 95.5 | 8.8 | 67.7 | 71.7 | 64.2 | 8.8 | 10.3 | 40.4 | 76.2
2030 | 4 | 6 | 8 | 1502 | 913.6 | 1443.9 | 496.2 | 759.3 | 1237.1 | 866.7 | 244.6 | 441.2 | 3845.6 | 1763.8 | 2030 | 4 | 6 | 8 | 160.4 | 188.4 | 336.4 | 31.2 | 238.5 | 252.5 | 226.2 | 30.8 | 36.4 | 142.3 | 268.5
2030 | 4 | 6 | 9 | 1498.1 | 963.6 | 1604.4 | 502.4 | 907.9 | 1352.1 | 920.1 | 261.1 | 487.2 | 4078.6 | 1891 | 2030 | 4 | 6 | 9 | 298.3 | 350.3 | 625.5 | 57.9 | 443.4 | 469.5 | 420.7 | 57.4 | 67.7 | 264.6 | 499.3
2030 | 4 | 6 | 10 | 1466.4 | 999.5 | 1730.9 | 517.4 | 1037 | 1439.8 | 951.7 | 272.9 | 531.6 | 4282.5 | 1976.5 | 2030 | 4 | 6 | 10 | 428.8 | 503.6 | 899.3 | 83.3 | 637.5 | 674.9 | 604.8 | 82.5 | 97.3 | 380.4 | 717.8
2030 | 4 | 6 | 11 | 1420.7 | 1014.4 | 1799.1 | 535.4 | 1118.9 | 1484.6 | 961.7 | 278.4 | 562.5 | 4423.4 | 2013.3 | 2030 | 4 | 6 | 11 | 521.6 | 612.6 | 1093.9 | 101.3 | 775.5 | 821 | 735.7 | 100.3 | 118.4 | 462.7 | 873.2
2030 | 4 | 6 | 12 | 1380.2 | 1016.3 | 1824.4 | 545.9 | 1160.2 | 1500.5 | 961.7 | 279.2 | 577.8 | 4492.4 | 2020.8 | 2030 | 4 | 6 | 12 | 575.4 | 675.8 | 1206.7 | 111.8 | 855.4 | 905.6 | 811.5 | 110.6 | 130.6 | 510.4 | 963.2
2030 | 4 | 6 | 13 | 1359.6 | 1012.3 | 1815.2 | 547.8 | 1162.6 | 1495.5 | 954.8 | 278.2 | 582.1 | 4510.7 | 2020.6 | 2030 | 4 | 6 | 13 | 585.2 | 687.3 | 1227.3 | 113.7 | 870 | 921.1 | 825.4 | 112.5 | 132.8 | 519.1 | 979.7
2030 | 4 | 6 | 14 | 1359.9 | 999.9 | 1766.1 | 540.2 | 1120.6 | 1465.2 | 942.7 | 274 | 572 | 4467.8 | 1994 | 2030 | 4 | 6 | 14 | 546.2 | 641.5 | 1145.5 | 106.1 | 812 | 859.7 | 770.3 | 105 | 124 | 484.5 | 914.3
2030 | 4 | 6 | 15 | 1380 | 978.8 | 1682.6 | 524.1 | 1038.7 | 1411.7 | 926.8 | 268 | 551.3 | 4407.3 | 1957.3 | 2030 | 4 | 6 | 15 | 463.3 | 544.1 | 971.5 | 90 | 688.7 | 729.1 | 653.4 | 89.1 | 105.1 | 410.9 | 775.5
2030 | 4 | 6 | 16 | 1449.5 | 973.1 | 1602.6 | 501.4 | 941.1 | 1368.8 | 930.5 | 265.7 | 530.6 | 4378.8 | 1962.7 | 2030 | 4 | 6 | 16 | 346.5 | 406.9 | 726.6 | 67.3 | 515 | 545.3 | 488.6 | 66.6 | 78.6 | 307.3 | 579.9
2030 | 4 | 6 | 17 | 1577.2 | 994.6 | 1548.3 | 500 | 845.6 | 1354.4 | 965.1 | 270.5 | 522.3 | 4438.8 | 2027.4 | 2030 | 4 | 6 | 17 | 208.8 | 245.2 | 437.9 | 40.6 | 310.4 | 328.6 | 294.5 | 40.1 | 47.4 | 185.2 | 349.5
2030 | 4 | 6 | 18 | 1725.7 | 1032.9 | 1520.4 | 529.8 | 766.4 | 1362.3 | 1021.9 | 279.2 | 521.1 | 4551.9 | 2142.5 | 2030 | 4 | 6 | 18 | 78.3 | 91.9 | 164.1 | 15.2 | 116.3 | 123.2 | 110.4 | 15 | 17.8 | 69.4 | 131
2030 | 4 | 6 | 19 | 1815.2 | 1056.7 | 1514.6 | 584.4 | 728 | 1374.2 | 1071.9 | 288 | 529.9 | 4652.9 | 2246.2 | 2030 | 4 | 6 | 19 | 5.9 | 7 | 12.5 | 1.2 | 8.8 | 9.4 | 8.4 | 1.1 | 1.4 | 5.3 | 10
2030 | 4 | 6 | 20 | 1833.4 | 1062 | 1527.5 | 591.3 | 730.2 | 1382.3 | 1097.6 | 292 | 535.4 | 4694.6 | 2303.6 | 2030 | 4 | 6 | 20 | 0 | 0 | 0 | 0 | 0 | 0 | 0 | 0 | 0 | 0 | 0
2030 | 4 | 6 | 21 | 1840.9 | 1070.8 | 1537.2 | 594.1 | 732.6 | 1384.5 | 1100.3 | 292.8 | 534 | 4700.2 | 2306.3 | 2030 | 4 | 6 | 21 | 0 | 0 | 0 | 0 | 0 | 0 | 0 | 0 | 0 | 0 | 0
2030 | 4 | 6 | 22 | 1762.1 | 1021.6 | 1468.5 | 577.9 | 699.5 | 1322.5 | 1048.2 | 280.7 | 516.3 | 4554.8 | 2196.1 | 2030 | 4 | 6 | 22 | 0 | 0 | 0 | 0 | 0 | 0 | 0 | 0 | 0 | 0 | 0
2030 | 4 | 6 | 23 | 1657.2 | 955.3 | 1377.1 | 544.5 | 655.3 | 1240.9 | 975.3 | 264.5 | 491.1 | 4339 | 2047.7 | 2030 | 4 | 6 | 23 | 0 | 0 | 0 | 0 | 0 | 0 | 0 | 0 | 0 | 0 | 0
2030 | 4 | 6 | 24 | 1540.5 | 882.4 | 1277.7 | 515.6 | 607.4 | 1148.4 | 893.5 | 245.8 | 458.3 | 4060.8 | 1875 | 2030 | 4 | 6 | 24 | 0 | 0 | 0 | 0 | 0 | 0 | 0 | 0 | 0 | 0 | 0
2030 | 4 | 7 | 1 | 1437.7 | 828.4 | 1212 | 496.2 | 573 | 1080.4 | 829.8 | 231.7 | 428.3 | 3817.3 | 1737.6 | 2030 | 4 | 7 | 1 | 0 | 0 | 0 | 0 | 0 | 0 | 0 | 0 | 0 | 0 | 0
2030 | 4 | 7 | 2 | 1395.5 | 797.3 | 1176.6 | 489.1 | 554.8 | 1044.4 | 787.1 | 222.7 | 407.3 | 3646.7 | 1639.5 | 2030 | 4 | 7 | 2 | 0 | 0 | 0 | 0 | 0 | 0 | 0 | 0 | 0 | 0 | 0
2030 | 4 | 7 | 3 | 1317.1 | 751.4 | 1107 | 477.5 | 520.9 | 981.8 | 729.6 | 207.5 | 376.6 | 3383.5 | 1522.1 | 2030 | 4 | 7 | 3 | 0 | 0 | 0 | 0 | 0 | 0 | 0 | 0 | 0 | 0 | 0
2030 | 4 | 7 | 4 | 1326.7 | 755.1 | 1115.2 | 477.9 | 523.6 | 987.3 | 727.3 | 207.3 | 374.1 | 3379.8 | 1504.2 | 2030 | 4 | 7 | 4 | 0 | 0 | 0 | 0 | 0 | 0 | 0 | 0 | 0 | 0 | 0
2030 | 4 | 7 | 5 | 1331.7 | 758.6 | 1119.5 | 476.9 | 524.8 | 989.6 | 724.1 | 206.5 | 370 | 3356.9 | 1496.1 | 2030 | 4 | 7 | 5 | 0 | 0 | 0 | 0 | 0 | 0 | 0 | 0 | 0 | 0 | 0
2030 | 4 | 7 | 6 | 1367.4 | 785 | 1155.8 | 486.3 | 542.8 | 1018.8 | 743.9 | 211.1 | 374.1 | 3407.8 | 1528.7 | 2030 | 4 | 7 | 6 | 3.5 | 4.2 | 7.4 | 0.7 | 5.3 | 5.6 | 5 | 0.7 | 0.8 | 3.1 | 5.9
2030 | 4 | 7 | 7 | 1413.3 | 830.4 | 1244.3 | 489.4 | 604.7 | 1086.9 | 783.8 | 220.9 | 389.2 | 3518.6 | 1591.5 | 2030 | 4 | 7 | 7 | 43.9 | 51.6 | 92.1 | 8.5 | 65.3 | 69.1 | 62 | 8.4 | 10 | 39 | 73.5
2030 | 4 | 7 | 8 | 1436.9 | 875 | 1376.9 | 490.2 | 717.1 | 1184.6 | 834.2 | 234.6 | 421 | 3682.5 | 1682 | 2030 | 4 | 7 | 8 | 138.7 | 162.9 | 290.8 | 26.9 | 206.2 | 218.2 | 195.6 | 26.7 | 31.5 | 123 | 232.1
2030 | 4 | 7 | 9 | 1451 | 919.8 | 1513.4 | 496.6 | 837.1 | 1284.4 | 886.5 | 249.5 | 458.8 | 3880.5 | 1788.7 | 2030 | 4 | 7 | 9 | 243.6 | 286.1 | 510.8 | 47.3 | 362.1 | 383.4 | 343.5 | 46.8 | 55.3 | 216.1 | 407.8
2030 | 4 | 7 | 10 | 1449.6 | 954.5 | 1620.2 | 503.8 | 937 | 1362 | 923.1 | 261.3 | 497.7 | 4079.3 | 1872.4 | 2030 | 4 | 7 | 10 | 336.3 | 394.9 | 705.2 | 65.3 | 499.9 | 529.2 | 474.2 | 64.7 | 76.3 | 298.3 | 562.9
2030 | 4 | 7 | 11 | 1436 | 971.6 | 1668.1 | 509.7 | 988.3 | 1397 | 936.6 | 267.3 | 524.9 | 4235.4 | 1914.3 | 2030 | 4 | 7 | 11 | 389 | 456.9 | 815.8 | 75.6 | 578.3 | 612.2 | 548.6 | 74.8 | 88.3 | 345.1 | 651.2
2030 | 4 | 7 | 12 | 1420.7 | 981.1 | 1695.4 | 517 | 1021.8 | 1417.8 | 942.1 | 269.9 | 540.5 | 4327.2 | 1932 | 2030 | 4 | 7 | 12 | 426.5 | 500.9 | 894.5 | 82.9 | 634.1 | 671.3 | 601.6 | 82 | 96.8 | 378.4 | 714
2030 | 4 | 7 | 13 | 1422.6 | 988.7 | 1694.7 | 517.1 | 1023.4 | 1422.1 | 944.2 | 271.1 | 546.5 | 4373.9 | 1949.6 | 2030 | 4 | 7 | 13 | 427.1 | 501.6 | 895.7 | 83 | 635 | 672.2 | 602.4 | 82.1 | 96.9 | 378.9 | 715
2030 | 4 | 7 | 14 | 1435.1 | 982.7 | 1648 | 508 | 978.1 | 1394.8 | 938 | 268.7 | 539.9 | 4372.8 | 1939.5 | 2030 | 4 | 7 | 14 | 380.2 | 446.5 | 797.3 | 73.9 | 565.2 | 598.4 | 536.2 | 73.1 | 86.3 | 337.2 | 636.4
2030 | 4 | 7 | 15 | 1460.6 | 966.3 | 1568.7 | 499.2 | 897.2 | 1345.4 | 927.6 | 263.6 | 521.7 | 4337.9 | 1913.7 | 2030 | 4 | 7 | 15 | 295.7 | 347.2 | 620 | 57.4 | 439.5 | 465.3 | 417 | 56.8 | 67.1 | 262.2 | 494.9
2030 | 4 | 7 | 16 | 1520.9 | 967.4 | 1514.5 | 497.8 | 826.1 | 1320.2 | 938.2 | 263.4 | 508 | 4339.9 | 1936.3 | 2030 | 4 | 7 | 16 | 206.1 | 242 | 432.1 | 40 | 306.3 | 324.3 | 290.6 | 39.6 | 46.8 | 182.8 | 344.9
2030 | 4 | 7 | 17 | 1634.1 | 1001.4 | 1505.1 | 510.3 | 775.9 | 1336 | 983.9 | 271.1 | 509.2 | 4433.4 | 2023.9 | 2030 | 4 | 7 | 17 | 114.5 | 134.5 | 240.2 | 22.2 | 170.3 | 180.3 | 161.5 | 22 | 26 | 101.6 | 191.7
2030 | 4 | 7 | 18 | 1758 | 1054.1 | 1535.5 | 558.4 | 757.2 | 1380.4 | 1054.1 | 283.5 | 520.9 | 4587.3 | 2170.8 | 2030 | 4 | 7 | 18 | 48.1 | 56.4 | 100.8 | 9.3 | 71.4 | 75.6 | 67.8 | 9.2 | 10.9 | 42.6 | 80.4
2030 | 4 | 7 | 19 | 1833.9 | 1081.9 | 1553 | 594.3 | 744.3 | 1406.7 | 1106.1 | 293.8 | 535.8 | 4710.4 | 2283 | 2030 | 4 | 7 | 19 | 3.8 | 4.4 | 7.9 | 0.7 | 5.6 | 5.9 | 5.3 | 0.7 | 0.9 | 3.3 | 6.3
2030 | 4 | 7 | 20 | 1856.1 | 1090.2 | 1572.7 | 598.9 | 750.8 | 1420.1 | 1133 | 299.2 | 544.9 | 4783.8 | 2355.9 | 2030 | 4 | 7 | 20 | 0 | 0 | 0 | 0 | 0 | 0 | 0 | 0 | 0 | 0 | 0
2030 | 4 | 7 | 21 | 1859.8 | 1098.4 | 1579 | 599.9 | 751.6 | 1419.5 | 1131 | 300.2 | 546 | 4813.1 | 2364.9 | 2030 | 4 | 7 | 21 | 0 | 0 | 0 | 0 | 0 | 0 | 0 | 0 | 0 | 0 | 0
2030 | 4 | 7 | 22 | 1767.3 | 1043.1 | 1496.3 | 585.3 | 712.2 | 1346.5 | 1066 | 286.4 | 527.9 | 4664.2 | 2239.1 | 2030 | 4 | 7 | 22 | 0 | 0 | 0 | 0 | 0 | 0 | 0 | 0 | 0 | 0 | 0
2030 | 4 | 7 | 23 | 1647 | 968.3 | 1388.5 | 548.3 | 660.8 | 1252.2 | 980.5 | 267.3 | 498.2 | 4405.8 | 2061.1 | 2030 | 4 | 7 | 23 | 0 | 0 | 0 | 0 | 0 | 0 | 0 | 0 | 0 | 0 | 0
2030 | 4 | 7 | 24 | 1525.6 | 892.8 | 1283.4 | 515.5 | 610.2 | 1154.7 | 890 | 246.6 | 459.7 | 4073.9 | 1864.3 | 2030 | 4 | 7 | 24 | 0 | 0 | 0 | 0 | 0 | 0 | 0 | 0 | 0 | 0 | 0
2030 | 4 | 8 | 1 | 1419.8 | 840.7 | 1218.6 | 495.9 | 576.8 | 1089 | 819.3 | 231.7 | 427.1 | 3806.7 | 1709.7 | 2030 | 4 | 8 | 1 | 0 | 0 | 0 | 0 | 0 | 0 | 0 | 0 | 0 | 0 | 0
2030 | 4 | 8 | 2 | 1366.3 | 803.6 | 1172.7 | 487.8 | 553.6 | 1043.4 | 771.7 | 220.9 | 402.7 | 3604.1 | 1606 | 2030 | 4 | 8 | 2 | 0 | 0 | 0 | 0 | 0 | 0 | 0 | 0 | 0 | 0 | 0
2030 | 4 | 8 | 3 | 1349.6 | 791.8 | 1157.7 | 485 | 544.8 | 1027.8 | 750.1 | 215.8 | 390.1 | 3510 | 1558.5 | 2030 | 4 | 8 | 3 | 0 | 0 | 0 | 0 | 0 | 0 | 0 | 0 | 0 | 0 | 0
2030 | 4 | 8 | 4 | 1342.2 | 787.9 | 1150.8 | 482.6 | 540.5 | 1020.2 | 739 | 212.9 | 382.6 | 3459.9 | 1527.7 | 2030 | 4 | 8 | 4 | 0 | 0 | 0 | 0 | 0 | 0 | 0 | 0 | 0 | 0 | 0
2030 | 4 | 8 | 5 | 1377.8 | 811.9 | 1184 | 488.5 | 554.6 | 1045.9 | 749.5 | 217.3 | 387.2 | 3518.4 | 1556.8 | 2030 | 4 | 8 | 5 | 0 | 0 | 0 | 0 | 0 | 0 | 0 | 0 | 0 | 0 | 0
2030 | 4 | 8 | 6 | 1486.5 | 887.4 | 1285.9 | 518.5 | 601.5 | 1130.7 | 807.2 | 234.4 | 413.1 | 3775.7 | 1671.9 | 2030 | 4 | 8 | 6 | 1.8 | 2.1 | 3.8 | 0.4 | 2.7 | 2.9 | 2.6 | 0.4 | 0.4 | 1.6 | 3.1
2030 | 4 | 8 | 7 | 1653.7 | 1000.7 | 1462.8 | 569.5 | 693.5 | 1277.2 | 901 | 263.4 | 461.3 | 4223 | 1858.6 | 2030 | 4 | 8 | 7 | 22.5 | 26.5 | 47.3 | 4.4 | 33.5 | 35.5 | 31.8 | 4.3 | 5.1 | 20 | 37.7
2030 | 4 | 8 | 8 | 1744 | 1074.4 | 1599.1 | 579.8 | 784.7 | 1391.1 | 973.6 | 286.5 | 516.2 | 4660 | 2017.5 | 2030 | 4 | 8 | 8 | 72.3 | 84.9 | 151.6 | 14 | 107.5 | 113.8 | 102 | 13.9 | 16.4 | 64.1 | 121
2030 | 4 | 8 | 9 | 1740.5 | 1105.1 | 1675.3 | 539.3 | 859 | 1448.4 | 1010 | 298.3 | 556.6 | 4925.1 | 2100.5 | 2030 | 4 | 8 | 9 | 142.2 | 167 | 298.3 | 27.6 | 211.4 | 223.8 | 200.6 | 27.3 | 32.3 | 126.2 | 238.1
2030 | 4 | 8 | 10 | 1712 | 1123.1 | 1739.8 | 524.9 | 933.1 | 1493.8 | 1025.7 | 305.9 | 592.7 | 5114.2 | 2145.9 | 2030 | 4 | 8 | 10 | 222.2 | 261 | 466 | 43.2 | 330.3 | 349.7 | 313.4 | 42.7 | 50.4 | 197.1 | 371.9
2030 | 4 | 8 | 11 | 1692 | 1132.9 | 1771.9 | 520.8 | 973 | 1516.5 | 1028.4 | 309 | 612 | 5204.8 | 2161.7 | 2030 | 4 | 8 | 11 | 267.4 | 314 | 560.8 | 51.9 | 397.5 | 420.8 | 377.1 | 51.4 | 60.7 | 237.2 | 447.6
2030 | 4 | 8 | 12 | 1676.9 | 1131.8 | 1770.1 | 518.8 | 979.5 | 1515.7 | 1023.2 | 308.6 | 617.5 | 5233.3 | 2150.8 | 2030 | 4 | 8 | 12 | 279.6 | 328.4 | 586.4 | 54.3 | 415.7 | 440.1 | 394.4 | 53.8 | 63.5 | 248 | 468.1
2030 | 4 | 8 | 13 | 1669.4 | 1126.5 | 1748.8 | 517.7 | 965.8 | 1504 | 1013.1 | 306.8 | 616.6 | 5227.8 | 2133.7 | 2030 | 4 | 8 | 13 | 269.5 | 316.5 | 565.1 | 52.3 | 400.6 | 424.1 | 380 | 51.8 | 61.2 | 239 | 451
2030 | 4 | 8 | 14 | 1668.9 | 1123.4 | 1727.6 | 516.8 | 948.2 | 1491.9 | 1009.1 | 305.1 | 612.3 | 5211.2 | 2120.7 | 2030 | 4 | 8 | 14 | 253.1 | 297.2 | 530.8 | 49.2 | 376.2 | 398.3 | 356.9 | 48.7 | 57.4 | 224.5 | 423.7
2030 | 4 | 8 | 15 | 1669.2 | 1104.5 | 1665.7 | 516.3 | 892.6 | 1450.8 | 999.6 | 300.1 | 597.1 | 5164.6 | 2100.1 | 2030 | 4 | 8 | 15 | 201 | 236.1 | 421.6 | 39.1 | 298.9 | 316.4 | 283.5 | 38.7 | 45.6 | 178.3 | 336.5
2030 | 4 | 8 | 16 | 1709.3 | 1098.4 | 1603.6 | 536.7 | 821.6 | 1417.8 | 1005.3 | 298.7 | 585.4 | 5176.6 | 2123.8 | 2030 | 4 | 8 | 16 | 118.4 | 139.1 | 248.3 | 23 | 176 | 186.4 | 167 | 22.8 | 26.9 | 105 | 198.2
2030 | 4 | 8 | 17 | 1772.6 | 1125.2 | 1624.5 | 565.5 | 818.9 | 1448.6 | 1050.8 | 305.7 | 594.5 | 5265.7 | 2219.2 | 2030 | 4 | 8 | 17 | 89.7 | 105.3 | 188.1 | 17.4 | 133.4 | 141.2 | 126.5 | 17.2 | 20.4 | 79.6 | 150.2
2030 | 4 | 8 | 18 | 1874.1 | 1168 | 1654.1 | 605.3 | 808 | 1491.1 | 1117.2 | 315.8 | 602.8 | 5370 | 2362 | 2030 | 4 | 8 | 18 | 37.9 | 44.5 | 79.4 | 7.4 | 56.3 | 59.6 | 53.4 | 7.3 | 8.6 | 33.6 | 63.4
2030 | 4 | 8 | 19 | 1937.9 | 1189.2 | 1675.8 | 607.9 | 801.9 | 1517.3 | 1170.3 | 322.5 | 603.8 | 5350.3 | 2478.2 | 2030 | 4 | 8 | 19 | 3.5 | 4.2 | 7.4 | 0.7 | 5.3 | 5.6 | 5 | 0.7 | 0.8 | 3.1 | 5.9
2030 | 4 | 8 | 20 | 1954 | 1190.9 | 1691 | 608.5 | 806.1 | 1526.1 | 1198.7 | 325.2 | 603.6 | 5335 | 2536.7 | 2030 | 4 | 8 | 20 | 0 | 0 | 0 | 0 | 0 | 0 | 0 | 0 | 0 | 0 | 0
2030 | 4 | 8 | 21 | 1947.2 | 1189.7 | 1687.8 | 608.7 | 802.6 | 1517.4 | 1193.4 | 322.6 | 593.8 | 5261.7 | 2520.1 | 2030 | 4 | 8 | 21 | 0 | 0 | 0 | 0 | 0 | 0 | 0 | 0 | 0 | 0 | 0
2030 | 4 | 8 | 22 | 1843.4 | 1122.7 | 1592.4 | 603.6 | 757.7 | 1434.4 | 1122 | 305.2 | 566.6 | 5027.5 | 2363.9 | 2030 | 4 | 8 | 22 | 0 | 0 | 0 | 0 | 0 | 0 | 0 | 0 | 0 | 0 | 0
2030 | 4 | 8 | 23 | 1703.3 | 1030 | 1464.7 | 580.3 | 697.1 | 1322.8 | 1021.4 | 281.3 | 526 | 4666.9 | 2143.7 | 2030 | 4 | 8 | 23 | 0 | 0 | 0 | 0 | 0 | 0 | 0 | 0 | 0 | 0 | 0
2030 | 4 | 8 | 24 | 1565 | 942.2 | 1342.7 | 538.7 | 638.5 | 1210 | 921.2 | 256.8 | 478.5 | 4250.3 | 1919.2 | 2030 | 4 | 8 | 24 | 0 | 0 | 0 | 0 | 0 | 0 | 0 | 0 | 0 | 0 | 0
2030 | 4 | 9 | 1 | 1365.4 | 844.4 | 1224 | 498.7 | 579.7 | 1095.3 | 813.5 | 231.6 | 425 | 3786.8 | 1682.2 | 2030 | 4 | 9 | 1 | 0 | 0 | 0 | 0 | 0 | 0 | 0 | 0 | 0 | 0 | 0
2030 | 4 | 9 | 2 | 1308 | 799.9 | 1174.7 | 490.5 | 555 | 1047.3 | 762.8 | 219.3 | 396.1 | 3542.4 | 1575.5 | 2030 | 4 | 9 | 2 | 0 | 0 | 0 | 0 | 0 | 0 | 0 | 0 | 0 | 0 | 0
2030 | 4 | 9 | 3 | 1285.7 | 790.7 | 1155.1 | 487 | 544 | 1027.5 | 739.5 | 213.4 | 382.2 | 3435.3 | 1515.1 | 2030 | 4 | 9 | 3 | 0 | 0 | 0 | 0 | 0 | 0 | 0 | 0 | 0 | 0 | 0
2030 | 4 | 9 | 4 | 1272.2 | 779.7 | 1142.8 | 484.3 | 537.2 | 1015 | 726.4 | 210.1 | 375.6 | 3393.9 | 1488.7 | 2030 | 4 | 9 | 4 | 0 | 0 | 0 | 0 | 0 | 0 | 0 | 0 | 0 | 0 | 0
2030 | 4 | 9 | 5 | 1301.6 | 800.1 | 1170 | 488 | 548.6 | 1035.8 | 734.2 | 213.5 | 378.5 | 3436.5 | 1511.3 | 2030 | 4 | 9 | 5 | 0 | 0 | 0 | 0 | 0 | 0 | 0 | 0 | 0 | 0 | 0
2030 | 4 | 9 | 6 | 1404.8 | 870.3 | 1269.3 | 515.7 | 595.5 | 1117.2 | 788.9 | 229.9 | 403.2 | 3679.9 | 1619.4 | 2030 | 4 | 9 | 6 | 4.2 | 5 | 8.9 | 0.8 | 6.3 | 6.7 | 6 | 0.8 | 1 | 3.8 | 7.1
2030 | 4 | 9 | 7 | 1559.4 | 979.9 | 1455.2 | 549.6 | 700.4 | 1266.3 | 881.3 | 259.4 | 454.7 | 4135.7 | 1799.1 | 2030 | 4 | 9 | 7 | 42.4 | 49.9 | 89 | 8.2 | 63.1 | 66.8 | 59.9 | 8.2 | 9.6 | 37.7 | 71.1
2030 | 4 | 9 | 8 | 1628 | 1052.8 | 1610.3 | 537.9 | 817.5 | 1389.7 | 954.5 | 282.9 | 515.5 | 4586.5 | 1960 | 2030 | 4 | 9 | 8 | 124.9 | 146.7 | 262 | 24.3 | 185.7 | 196.6 | 176.2 | 24 | 28.4 | 110.8 | 209.1
2030 | 4 | 9 | 9 | 1621.5 | 1080.2 | 1671.7 | 518.1 | 879.8 | 1437.3 | 986.5 | 293.9 | 555.3 | 4860.2 | 2032.3 | 2030 | 4 | 9 | 9 | 184.4 | 216.6 | 386.8 | 35.8 | 274.2 | 290.3 | 260.1 | 35.5 | 41.9 | 163.6 | 308.7
2030 | 4 | 9 | 10 | 1601.3 | 1090.8 | 1693.9 | 516.6 | 911.3 | 1454.4 | 994.8 | 299.1 | 584.2 | 5034.6 | 2058.5 | 2030 | 4 | 9 | 10 | 221.1 | 259.6 | 463.6 | 42.9 | 328.6 | 347.9 | 311.8 | 42.5 | 50.2 | 196.1 | 370
2030 | 4 | 9 | 11 | 1564.3 | 1099.1 | 1737.2 | 514.3 | 968.1 | 1482.6 | 996 | 301.9 | 605.2 | 5115.3 | 2074 | 2030 | 4 | 9 | 11 | 288.2 | 338.5 | 604.4 | 56 | 428.5 | 453.6 | 406.5 | 55.4 | 65.4 | 255.7 | 482.5
2030 | 4 | 9 | 12 | 1533 | 1097.8 | 1752.7 | 514.2 | 997.2 | 1492.2 | 993.7 | 301.6 | 614.7 | 5148.2 | 2066.2 | 2030 | 4 | 9 | 12 | 327.9 | 385.1 | 687.7 | 63.7 | 487.5 | 516.1 | 462.5 | 63 | 74.4 | 290.9 | 548.9
2030 | 4 | 9 | 13 | 1527.1 | 1089.1 | 1721.1 | 512 | 973 | 1472.7 | 983 | 299.7 | 612.8 | 5145.7 | 2048.9 | 2030 | 4 | 9 | 13 | 307.2 | 360.8 | 644.3 | 59.7 | 456.7 | 483.5 | 433.3 | 59.1 | 69.7 | 272.5 | 514.2
2030 | 4 | 9 | 14 | 1530.4 | 1085.2 | 1697.5 | 510.8 | 951.8 | 1459.5 | 976.4 | 298.2 | 608.3 | 5132.5 | 2032.8 | 2030 | 4 | 9 | 14 | 285.9 | 335.8 | 599.6 | 55.5 | 425.1 | 450 | 403.2 | 55 | 64.9 | 253.6 | 478.6
2030 | 4 | 9 | 15 | 1525.2 | 1069.3 | 1651.8 | 508.5 | 913.6 | 1429 | 968.1 | 293.7 | 596.1 | 5089.8 | 2019.9 | 2030 | 4 | 9 | 15 | 252.7 | 296.8 | 530 | 49.1 | 375.7 | 397.8 | 356.4 | 48.6 | 57.4 | 224.2 | 423.1
2030 | 4 | 9 | 16 | 1553.3 | 1065.5 | 1608.4 | 508.3 | 864 | 1405.4 | 976.4 | 293 | 586.8 | 5095.3 | 2051.8 | 2030 | 4 | 9 | 16 | 194.9 | 228.8 | 408.6 | 37.9 | 289.7 | 306.7 | 274.8 | 37.5 | 44.2 | 172.8 | 326.2
2030 | 4 | 9 | 17 | 1637.5 | 1082.9 | 1593.1 | 528.4 | 819.5 | 1413.1 | 1016.1 | 298.7 | 588.7 | 5173.7 | 2138.6 | 2030 | 4 | 9 | 17 | 119.3 | 140.2 | 250.3 | 23.2 | 177.4 | 187.8 | 168.3 | 22.9 | 27.1 | 105.9 | 199.8
2030 | 4 | 9 | 18 | 1749.9 | 1119.9 | 1604.6 | 586.6 | 788.3 | 1444.1 | 1075.9 | 307.8 | 592.2 | 5261.3 | 2267 | 2030 | 4 | 9 | 18 | 45.1 | 52.9 | 94.5 | 8.8 | 67 | 70.9 | 63.6 | 8.7 | 10.2 | 40 | 75.5
2030 | 4 | 9 | 19 | 1819.2 | 1141.6 | 1621.1 | 603.5 | 776.2 | 1468.2 | 1127.4 | 313.9 | 590.8 | 5228.2 | 2380.4 | 2030 | 4 | 9 | 19 | 3.5 | 4.2 | 7.4 | 0.7 | 5.3 | 5.6 | 5 | 0.7 | 0.8 | 3.1 | 5.9
2030 | 4 | 9 | 20 | 1834 | 1143.9 | 1635.3 | 605.3 | 780.1 | 1475.9 | 1154.4 | 316.1 | 588.7 | 5195.8 | 2437.5 | 2030 | 4 | 9 | 20 | 0 | 0 | 0 | 0 | 0 | 0 | 0 | 0 | 0 | 0 | 0
2030 | 4 | 9 | 21 | 1829.2 | 1144.9 | 1634.2 | 605.7 | 777.4 | 1468.8 | 1150.5 | 313.6 | 578.5 | 5118 | 2422.1 | 2030 | 4 | 9 | 21 | 0 | 0 | 0 | 0 | 0 | 0 | 0 | 0 | 0 | 0 | 0
2030 | 4 | 9 | 22 | 1729.5 | 1080.4 | 1543.3 | 596.8 | 734.6 | 1390 | 1081.9 | 296.8 | 552 | 4890.7 | 2271.4 | 2030 | 4 | 9 | 22 | 0 | 0 | 0 | 0 | 0 | 0 | 0 | 0 | 0 | 0 | 0
2030 | 4 | 9 | 23 | 1593.3 | 992.3 | 1419.6 | 565.7 | 676 | 1282.7 | 985.5 | 273.6 | 513.1 | 4546.1 | 2062.8 | 2030 | 4 | 9 | 23 | 0 | 0 | 0 | 0 | 0 | 0 | 0 | 0 | 0 | 0 | 0
2030 | 4 | 9 | 24 | 1457.5 | 907.1 | 1300.5 | 523.4 | 619 | 1173.3 | 886.5 | 249.6 | 466.8 | 4140.5 | 1846.2 | 2030 | 4 | 9 | 24 | 0 | 0 | 0 | 0 | 0 | 0 | 0 | 0 | 0 | 0 | 0
2030 | 4 | 10 | 1 | 1341.1 | 816.7 | 1175.9 | 493.5 | 558.2 | 1056.6 | 792.6 | 226.9 | 427.9 | 3814 | 1669 | 2030 | 4 | 10 | 1 | 0 | 0 | 0 | 0 | 0 | 0 | 0 | 0 | 0 | 0 | 0
2030 | 4 | 10 | 2 | 1277.8 | 777.6 | 1123.2 | 483.8 | 531.7 | 1004.6 | 739.8 | 214 | 398.1 | 3561.2 | 1557.5 | 2030 | 4 | 10 | 2 | 0 | 0 | 0 | 0 | 0 | 0 | 0 | 0 | 0 | 0 | 0
2030 | 4 | 10 | 3 | 1253 | 758.4 | 1101.4 | 480.6 | 519.8 | 983.3 | 716.2 | 208.1 | 384.9 | 3461 | 1500.8 | 2030 | 4 | 10 | 3 | 0 | 0 | 0 | 0 | 0 | 0 | 0 | 0 | 0 | 0 | 0
2030 | 4 | 10 | 4 | 1237 | 749.4 | 1087.9 | 477.7 | 512.2 | 969 | 702 | 204.2 | 375.8 | 3395.4 | 1468.6 | 2030 | 4 | 10 | 4 | 0 | 0 | 0 | 0 | 0 | 0 | 0 | 0 | 0 | 0 | 0
2030 | 4 | 10 | 5 | 1262.3 | 765.5 | 1111.9 | 480.5 | 521.9 | 985.9 | 706.8 | 207 | 377 | 3422.5 | 1486.5 | 2030 | 4 | 10 | 5 | 0 | 0 | 0 | 0 | 0 | 0 | 0 | 0 | 0 | 0 | 0
2030 | 4 | 10 | 6 | 1358.8 | 828.3 | 1204.4 | 500.3 | 565.5 | 1060.6 | 756.4 | 222.2 | 399.4 | 3644 | 1585.4 | 2030 | 4 | 10 | 6 | 4.5 | 5.2 | 9.4 | 0.9 | 6.6 | 7 | 6.3 | 0.9 | 1 | 4 | 7.5
2030 | 4 | 10 | 7 | 1505.1 | 927.5 | 1381.8 | 527.5 | 668.2 | 1204 | 843.1 | 250.2 | 450.6 | 4093.9 | 1755.6 | 2030 | 4 | 10 | 7 | 44.7 | 52.5 | 93.8 | 8.7 | 66.5 | 70.4 | 63.1 | 8.6 | 10.2 | 39.7 | 74.9
2030 | 4 | 10 | 8 | 1567.7 | 997.5 | 1538.4 | 518 | 789.2 | 1328 | 913.8 | 273.8 | 512.8 | 4552.8 | 1914.1 | 2030 | 4 | 10 | 8 | 133.1 | 156.3 | 279.1 | 25.8 | 197.8 | 209.4 | 187.7 | 25.6 | 30.2 | 118 | 222.7
2030 | 4 | 10 | 9 | 1555.1 | 1032.8 | 1623.1 | 508.3 | 874.8 | 1391.8 | 950.5 | 286.5 | 558.7 | 4852.4 | 1999.7 | 2030 | 4 | 10 | 9 | 216.1 | 253.8 | 453.3 | 42 | 321.3 | 340.2 | 304.8 | 41.6 | 49.1 | 191.7 | 361.8
2030 | 4 | 10 | 10 | 1526.3 | 1048.8 | 1672.5 | 510.5 | 934.3 | 1427.6 | 964.7 | 293.2 | 593.3 | 5045.1 | 2040.3 | 2030 | 4 | 10 | 10 | 281.6 | 330.7 | 590.5 | 54.7 | 418.6 | 443.2 | 397.1 | 54.1 | 63.9 | 249.8 | 471.3
2030 | 4 | 10 | 11 | 1497.5 | 1061 | 1717 | 511.8 | 988.5 | 1458.4 | 966.9 | 296.9 | 615.3 | 5142.8 | 2066.3 | 2030 | 4 | 10 | 11 | 342.6 | 402.3 | 718.4 | 66.5 | 509.3 | 539.1 | 483.1 | 65.9 | 77.7 | 303.9 | 573.4
2030 | 4 | 10 | 12 | 1472.6 | 1063 | 1732.3 | 512.1 | 1013.5 | 1467.7 | 967.5 | 297.5 | 625 | 5185.6 | 2059.1 | 2030 | 4 | 10 | 12 | 375.4 | 440.9 | 787.3 | 72.9 | 558.1 | 590.8 | 529.4 | 72.2 | 85.2 | 333 | 628.4
2030 | 4 | 10 | 13 | 1473.4 | 1057.9 | 1702.5 | 510.5 | 988 | 1450.1 | 963 | 296.5 | 624.5 | 5200.6 | 2046.4 | 2030 | 4 | 10 | 13 | 351 | 412.3 | 736.2 | 68.2 | 521.8 | 552.5 | 495.1 | 67.5 | 79.7 | 311.4 | 587.6
2030 | 4 | 10 | 14 | 1495.8 | 1054.5 | 1672.6 | 509.2 | 954 | 1435.2 | 962.1 | 295.6 | 619 | 5202.1 | 2036.7 | 2030 | 4 | 10 | 14 | 311 | 365.2 | 652.2 | 60.4 | 462.3 | 489.4 | 438.6 | 59.8 | 70.6 | 275.8 | 520.6
2030 | 4 | 10 | 15 | 1506.8 | 1037.8 | 1618.4 | 506.6 | 900.6 | 1399.1 | 960.8 | 292.1 | 605.9 | 5177.2 | 2023.7 | 2030 | 4 | 10 | 15 | 257.4 | 302.3 | 539.9 | 50 | 382.7 | 405.2 | 363.1 | 49.5 | 58.4 | 228.4 | 430.9
2030 | 4 | 10 | 16 | 1535.4 | 1029.6 | 1569.1 | 506.4 | 845.6 | 1370.1 | 970.5 | 291.3 | 596.7 | 5188.6 | 2050.1 | 2030 | 4 | 10 | 16 | 195 | 229 | 408.9 | 37.9 | 289.8 | 306.8 | 275 | 37.5 | 44.2 | 172.9 | 326.4
2030 | 4 | 10 | 17 | 1604.7 | 1037.7 | 1542.4 | 519.8 | 797.1 | 1366.1 | 1006.9 | 295.5 | 597 | 5249.2 | 2125.5 | 2030 | 4 | 10 | 17 | 122.2 | 143.5 | 256.3 | 23.7 | 181.7 | 192.3 | 172.3 | 23.5 | 27.7 | 108.4 | 204.5
2030 | 4 | 10 | 18 | 1694.3 | 1061.2 | 1536.6 | 569.8 | 758.6 | 1378.3 | 1056.2 | 301.9 | 596 | 5290.5 | 2229.4 | 2030 | 4 | 10 | 18 | 50.8 | 59.7 | 106.5 | 9.9 | 75.5 | 80 | 71.6 | 9.8 | 11.5 | 45.1 | 85
2030 | 4 | 10 | 19 | 1763.1 | 1079.2 | 1546.8 | 598.6 | 741.9 | 1397.7 | 1101.4 | 306.4 | 590.2 | 5219.1 | 2336.7 | 2030 | 4 | 10 | 19 | 5.9 | 7 | 12.5 | 1.2 | 8.8 | 9.4 | 8.4 | 1.1 | 1.4 | 5.3 | 10
2030 | 4 | 10 | 20 | 1788.8 | 1086.2 | 1566.5 | 601.1 | 747.2 | 1411.6 | 1128.6 | 309.2 | 587.5 | 5183.8 | 2397.3 | 2030 | 4 | 10 | 20 | 0 | 0 | 0 | 0 | 0 | 0 | 0 | 0 | 0 | 0 | 0
2030 | 4 | 10 | 21 | 1790.1 | 1090.3 | 1569.1 | 602 | 746.7 | 1409.7 | 1127.3 | 306.8 | 577.1 | 5104.9 | 2390 | 2030 | 4 | 10 | 21 | 0 | 0 | 0 | 0 | 0 | 0 | 0 | 0 | 0 | 0 | 0
2030 | 4 | 10 | 22 | 1698.6 | 1033 | 1486 | 589.1 | 707.8 | 1339.1 | 1061.9 | 290.7 | 550.8 | 4879.2 | 2250.7 | 2030 | 4 | 10 | 22 | 0 | 0 | 0 | 0 | 0 | 0 | 0 | 0 | 0 | 0 | 0
2030 | 4 | 10 | 23 | 1562.9 | 949.2 | 1365.1 | 549 | 650.7 | 1234.5 | 967 | 267.9 | 512.3 | 4538.9 | 2045.1 | 2030 | 4 | 10 | 23 | 0 | 0 | 0 | 0 | 0 | 0 | 0 | 0 | 0 | 0 | 0
2030 | 4 | 10 | 24 | 1426.8 | 870.2 | 1246.9 | 510.9 | 594.5 | 1127.4 | 869.2 | 244 | 466.8 | 4139.9 | 1829.7 | 2030 | 4 | 10 | 24 | 0 | 0 | 0 | 0 | 0 | 0 | 0 | 0 | 0 | 0 | 0
2030 | 4 | 11 | 1 | 1366.4 | 842.8 | 1221.2 | 500.2 | 578.4 | 1092.7 | 813.4 | 232.1 | 428.6 | 3820 | 1688.9 | 2030 | 4 | 11 | 1 | 0 | 0 | 0 | 0 | 0 | 0 | 0 | 0 | 0 | 0 | 0
2030 | 4 | 11 | 2 | 1309.3 | 799.6 | 1172.1 | 489.8 | 553.8 | 1045.1 | 762.5 | 219.7 | 399 | 3569.4 | 1580 | 2030 | 4 | 11 | 2 | 0 | 0 | 0 | 0 | 0 | 0 | 0 | 0 | 0 | 0 | 0
2030 | 4 | 11 | 3 | 1285.2 | 787.8 | 1150.7 | 486.6 | 542.1 | 1023.9 | 738 | 213.4 | 384.1 | 3453.8 | 1514 | 2030 | 4 | 11 | 3 | 0 | 0 | 0 | 0 | 0 | 0 | 0 | 0 | 0 | 0 | 0
2030 | 4 | 11 | 4 | 1269.4 | 776.3 | 1137.2 | 483.1 | 534.5 | 1009.6 | 724.1 | 209.8 | 376.5 | 3401.5 | 1484.2 | 2030 | 4 | 11 | 4 | 0 | 0 | 0 | 0 | 0 | 0 | 0 | 0 | 0 | 0 | 0
2030 | 4 | 11 | 5 | 1298 | 796 | 1163.5 | 486.9 | 545.5 | 1029.7 | 730.1 | 212.9 | 378.4 | 3435.7 | 1504.6 | 2030 | 4 | 11 | 5 | 0 | 0 | 0 | 0 | 0 | 0 | 0 | 0 | 0 | 0 | 0
2030 | 4 | 11 | 6 | 1397.9 | 864.1 | 1262.2 | 511.6 | 593 | 1109.5 | 782.6 | 228.9 | 402.2 | 3668.3 | 1610.2 | 2030 | 4 | 11 | 6 | 6.2 | 7.3 | 13 | 1.2 | 9.2 | 9.7 | 8.7 | 1.2 | 1.4 | 5.5 | 10.3
2030 | 4 | 11 | 7 | 1542.5 | 972.6 | 1456 | 536.4 | 709.3 | 1262.7 | 875.9 | 258.2 | 455.1 | 4118.6 | 1789.3 | 2030 | 4 | 11 | 7 | 58.9 | 69.2 | 123.6 | 11.4 | 87.6 | 92.7 | 83.1 | 11.3 | 13.4 | 52.3 | 98.6
2030 | 4 | 11 | 8 | 1593 | 1049.3 | 1639.7 | 519.8 | 860.2 | 1403.9 | 952.5 | 282.5 | 520.8 | 4569.4 | 1958.1 | 2030 | 4 | 11 | 8 | 180 | 211.4 | 377.4 | 35 | 267.6 | 283.3 | 253.8 | 34.6 | 40.8 | 159.6 | 301.3
2030 | 4 | 11 | 9 | 1554.4 | 1083.5 | 1756.1 | 514.9 | 985.6 | 1485.3 | 990.6 | 295.3 | 570.4 | 4844.3 | 2045.2 | 2030 | 4 | 11 | 9 | 310.9 | 365.1 | 651.9 | 60.4 | 462.1 | 489.3 | 438.4 | 59.8 | 70.6 | 275.7 | 520.4
2030 | 4 | 11 | 10 | 1500.1 | 1101.7 | 1834.8 | 518.6 | 1082 | 1536.4 | 1005 | 302.5 | 609.6 | 5025.9 | 2084.6 | 2030 | 4 | 11 | 10 | 420.9 | 494.4 | 882.8 | 81.8 | 625.8 | 662.5 | 593.7 | 80.9 | 95.5 | 373.4 | 704.6
2030 | 4 | 11 | 11 | 1456.9 | 1109.6 | 1883.2 | 530.7 | 1146 | 1567.3 | 1006.8 | 305.4 | 632.1 | 5107.8 | 2094.5 | 2030 | 4 | 11 | 11 | 497.1 | 583.9 | 1042.6 | 96.6 | 739.1 | 782.4 | 701.1 | 95.6 | 112.8 | 441 | 832.2
2030 | 4 | 11 | 12 | 1425.1 | 1107.2 | 1895.2 | 537.8 | 1171.8 | 1574.1 | 1004.1 | 305 | 641.2 | 5139.7 | 2085.1 | 2030 | 4 | 11 | 12 | 534 | 627.1 | 1119.8 | 103.7 | 793.8 | 840.4 | 753.1 | 102.7 | 121.2 | 473.7 | 893.9
2030 | 4 | 11 | 13 | 1411.5 | 1098 | 1871.2 | 536.2 | 1157.6 | 1558.8 | 994.8 | 303.1 | 640.9 | 5138.3 | 2070.2 | 2030 | 4 | 11 | 13 | 525.4 | 617 | 1101.8 | 102.1 | 781.1 | 826.9 | 741 | 101 | 119.2 | 466 | 879.5
2030 | 4 | 11 | 14 | 1425.6 | 1092 | 1830.9 | 527.7 | 1116.8 | 1535.6 | 990.1 | 301 | 633.4 | 5124.4 | 2052.7 | 2030 | 4 | 11 | 14 | 481.9 | 566 | 1010.7 | 93.6 | 716.4 | 758.5 | 679.7 | 92.7 | 109.4 | 427.5 | 806.7
2030 | 4 | 11 | 15 | 1441.1 | 1072.1 | 1754.3 | 513 | 1042 | 1486.2 | 981.6 | 295.5 | 615 | 5077.6 | 2036.1 | 2030 | 4 | 11 | 15 | 406.4 | 477.3 | 852.3 | 78.9 | 604.2 | 639.6 | 573.2 | 78.1 | 92.2 | 360.5 | 680.3
2030 | 4 | 11 | 16 | 1493.5 | 1062.4 | 1669.2 | 507.2 | 944.7 | 1437.2 | 985.3 | 293.4 | 597.8 | 5073.2 | 2060 | 2030 | 4 | 11 | 16 | 294.7 | 346.1 | 618.1 | 57.3 | 438.2 | 463.9 | 415.7 | 56.7 | 66.9 | 261.4 | 493.4
2030 | 4 | 11 | 17 | 1594.4 | 1074 | 1616.4 | 511 | 859.5 | 1421.2 | 1016.4 | 297.6 | 593.5 | 5149.6 | 2134.1 | 2030 | 4 | 11 | 17 | 175.1 | 205.6 | 367.1 | 34 | 260.2 | 275.5 | 246.9 | 33.7 | 39.7 | 155.3 | 293
2030 | 4 | 11 | 18 | 1719.6 | 1105.5 | 1598.8 | 567.2 | 796.5 | 1433.7 | 1069.8 | 305.2 | 591.3 | 5226.5 | 2247.2 | 2030 | 4 | 11 | 18 | 66.2 | 77.8 | 138.9 | 12.9 | 98.5 | 104.3 | 93.4 | 12.7 | 15 | 58.8 | 110.9
2030 | 4 | 11 | 19 | 1799.4 | 1126.1 | 1602.8 | 601.6 | 768.9 | 1450.4 | 1119.8 | 310.9 | 586.6 | 5185.9 | 2353.7 | 2030 | 4 | 11 | 19 | 6.3 | 7.4 | 13.2 | 1.2 | 9.4 | 9.9 | 8.9 | 1.2 | 1.4 | 5.6 | 10.5
2030 | 4 | 11 | 20 | 1818.8 | 1128.7 | 1617.3 | 604 | 771.5 | 1459.3 | 1147.9 | 313.1 | 583.5 | 5147.4 | 2412.2 | 2030 | 4 | 11 | 20 | 0 | 0 | 0 | 0 | 0 | 0 | 0 | 0 | 0 | 0 | 0
2030 | 4 | 11 | 21 | 1819.1 | 1132 | 1620.9 | 604.8 | 770.9 | 1456 | 1146.8 | 311 | 573.1 | 5067.4 | 2402.4 | 2030 | 4 | 11 | 21 | 0 | 0 | 0 | 0 | 0 | 0 | 0 | 0 | 0 | 0 | 0
2030 | 4 | 11 | 22 | 1725.2 | 1071.5 | 1535.6 | 595.1 | 730.7 | 1381.9 | 1080.8 | 295 | 547.1 | 4844.1 | 2260.1 | 2030 | 4 | 11 | 22 | 0 | 0 | 0 | 0 | 0 | 0 | 0 | 0 | 0 | 0 | 0
2030 | 4 | 11 | 23 | 1592.3 | 985.9 | 1415.4 | 561.8 | 673.7 | 1277.7 | 987.3 | 272.6 | 509.9 | 4516 | 2058 | 2030 | 4 | 11 | 23 | 0 | 0 | 0 | 0 | 0 | 0 | 0 | 0 | 0 | 0 | 0
2030 | 4 | 11 | 24 | 1457.3 | 901.4 | 1297.5 | 521.7 | 617.3 | 1169.1 | 890.1 | 249.2 | 465.4 | 4127.1 | 1845.8 | 2030 | 4 | 11 | 24 | 0 | 0 | 0 | 0 | 0 | 0 | 0 | 0 | 0 | 0 | 0
2030 | 4 | 12 | 1 | 1380.8 | 835.5 | 1210.4 | 496.9 | 573.6 | 1084.2 | 808.9 | 231.1 | 429.6 | 3829.1 | 1689.1 | 2030 | 4 | 12 | 1 | 0 | 0 | 0 | 0 | 0 | 0 | 0 | 0 | 0 | 0 | 0
2030 | 4 | 12 | 2 | 1321.5 | 792.9 | 1160.6 | 486.9 | 548.7 | 1035.7 | 756.9 | 218.7 | 400.3 | 3581.4 | 1581.2 | 2030 | 4 | 12 | 2 | 0 | 0 | 0 | 0 | 0 | 0 | 0 | 0 | 0 | 0 | 0
2030 | 4 | 12 | 3 | 1295.6 | 779.5 | 1138 | 483.4 | 536.3 | 1013.6 | 732.2 | 212.2 | 385.2 | 3463.6 | 1511.5 | 2030 | 4 | 12 | 3 | 0 | 0 | 0 | 0 | 0 | 0 | 0 | 0 | 0 | 0 | 0
2030 | 4 | 12 | 4 | 1278.3 | 767.4 | 1122.9 | 480.1 | 528.2 | 998.4 | 716.9 | 208.2 | 376.7 | 3404.8 | 1482.5 | 2030 | 4 | 12 | 4 | 0 | 0 | 0 | 0 | 0 | 0 | 0 | 0 | 0 | 0 | 0
2030 | 4 | 12 | 5 | 1305.6 | 785 | 1147.3 | 483.7 | 538.4 | 1017.4 | 722 | 210.9 | 378.1 | 3433.3 | 1500.7 | 2030 | 4 | 12 | 5 | 0 | 0 | 0 | 0 | 0 | 0 | 0 | 0 | 0 | 0 | 0
2030 | 4 | 12 | 6 | 1403.4 | 849 | 1238.6 | 507.1 | 581 | 1092.1 | 771.9 | 226 | 400.7 | 3657.2 | 1599.8 | 2030 | 4 | 12 | 6 | 3.1 | 3.6 | 6.5 | 0.6 | 4.6 | 4.9 | 4.4 | 0.6 | 0.7 | 2.7 | 5.2
2030 | 4 | 12 | 7 | 1556 | 949.1 | 1405 | 542.9 | 669.8 | 1226.6 | 858.3 | 253.8 | 448.4 | 4095.5 | 1764.3 | 2030 | 4 | 12 | 7 | 27.9 | 32.8 | 58.5 | 5.4 | 41.5 | 43.9 | 39.4 | 5.4 | 6.3 | 24.8 | 46.7
2030 | 4 | 12 | 8 | 1640.2 | 1019.6 | 1542 | 543.5 | 764.4 | 1339.6 | 929.8 | 276.7 | 504.7 | 4537 | 1920 | 2030 | 4 | 12 | 8 | 83.6 | 98.2 | 175.4 | 16.2 | 124.3 | 131.6 | 118 | 16.1 | 19 | 74.2 | 140
2030 | 4 | 12 | 9 | 1639.3 | 1052.1 | 1614 | 523.2 | 833.7 | 1395.8 | 966.2 | 288.8 | 545.8 | 4817.2 | 2002.3 | 2030 | 4 | 12 | 9 | 147 | 172.7 | 308.3 | 28.6 | 218.6 | 231.4 | 207.4 | 28.3 | 33.4 | 130.4 | 246.1
2030 | 4 | 12 | 10 | 1607.6 | 1068.9 | 1666.8 | 515 | 896.8 | 1433 | 982.7 | 295.7 | 580.6 | 5006.4 | 2040.3 | 2030 | 4 | 12 | 10 | 216.7 | 254.5 | 454.5 | 42.1 | 322.2 | 341.1 | 305.6 | 41.7 | 49.2 | 192.2 | 362.8
2030 | 4 | 12 | 11 | 1582.2 | 1074.1 | 1686.6 | 513 | 926.7 | 1446.1 | 985.6 | 297.9 | 598.5 | 5094.7 | 2050.2 | 2030 | 4 | 12 | 11 | 253.8 | 298 | 532.2 | 49.3 | 377.3 | 399.4 | 357.9 | 48.8 | 57.6 | 225.1 | 424.8
2030 | 4 | 12 | 12 | 1572.2 | 1066.4 | 1660.6 | 511 | 908.8 | 1429.2 | 979.8 | 296.4 | 600.7 | 5123.9 | 2030.5 | 2030 | 4 | 12 | 12 | 241.2 | 283.3 | 505.8 | 46.9 | 358.6 | 379.6 | 340.2 | 46.4 | 54.7 | 213.9 | 403.7
2030 | 4 | 12 | 13 | 1531.7 | 1060.5 | 1670.5 | 509.2 | 935.5 | 1433.5 | 972.2 | 295.3 | 606.7 | 5120.7 | 2022.7 | 2030 | 4 | 12 | 13 | 280.8 | 329.8 | 588.8 | 54.5 | 417.4 | 441.9 | 396 | 54 | 63.7 | 249.1 | 470
2030 | 4 | 12 | 14 | 1488.5 | 1059.7 | 1705.9 | 509.4 | 986.4 | 1455 | 972.9 | 295.1 | 612.8 | 5102.4 | 2025.4 | 2030 | 4 | 12 | 14 | 344.1 | 404.1 | 721.5 | 66.8 | 511.5 | 541.5 | 485.2 | 66.2 | 78.1 | 305.2 | 575.9
2030 | 4 | 12 | 15 | 1469.7 | 1041.1 | 1673.2 | 507 | 964.6 | 1430.4 | 966.1 | 290.7 | 602 | 5048.2 | 2014.3 | 2030 | 4 | 12 | 15 | 331.2 | 389 | 694.6 | 64.3 | 492.4 | 521.3 | 467.1 | 63.7 | 75.2 | 293.8 | 554.5
2030 | 4 | 12 | 16 | 1512.1 | 1027.2 | 1598.6 | 503.8 | 881.9 | 1386.6 | 965.6 | 288.3 | 586.4 | 5038.1 | 2030.8 | 2030 | 4 | 12 | 16 | 238 | 279.5 | 499.1 | 46.2 | 353.8 | 374.6 | 335.6 | 45.8 | 54 | 211.1 | 398.4
2030 | 4 | 12 | 17 | 1597.2 | 1034 | 1554.4 | 510.9 | 812.1 | 1373.7 | 992.9 | 291.7 | 582.9 | 5093 | 2099 | 2030 | 4 | 12 | 17 | 139.9 | 164.3 | 293.5 | 27.2 | 208 | 220.2 | 197.3 | 26.9 | 31.8 | 124.1 | 234.2
2030 | 4 | 12 | 18 | 1701.8 | 1060.4 | 1539 | 557.4 | 760.9 | 1383.9 | 1040.1 | 297.9 | 581.2 | 5150 | 2202.3 | 2030 | 4 | 12 | 18 | 51.5 | 60.5 | 108 | 10 | 76.5 | 81 | 72.6 | 9.9 | 11.7 | 45.7 | 86.2
2030 | 4 | 12 | 19 | 1766.8 | 1077 | 1543.5 | 593.1 | 740.5 | 1398.7 | 1086.6 | 302.6 | 576.9 | 5096.2 | 2305.9 | 2030 | 4 | 12 | 19 | 4.8 | 5.6 | 10.1 | 0.9 | 7.1 | 7.6 | 6.8 | 0.9 | 1.1 | 4.3 | 8
2030 | 4 | 12 | 20 | 1777.6 | 1075.9 | 1551.7 | 596.7 | 741.1 | 1402 | 1112.3 | 303.5 | 572.4 | 5042.8 | 2356.2 | 2030 | 4 | 12 | 20 | 0 | 0 | 0 | 0 | 0 | 0 | 0 | 0 | 0 | 0 | 0
2030 | 4 | 12 | 21 | 1778.3 | 1080.1 | 1555.4 | 597.9 | 740.7 | 1399.1 | 1110.6 | 301.3 | 560.9 | 4952.6 | 2342.3 | 2030 | 4 | 12 | 21 | 0 | 0 | 0 | 0 | 0 | 0 | 0 | 0 | 0 | 0 | 0
2030 | 4 | 12 | 22 | 1699.2 | 1028.8 | 1485.5 | 584.2 | 707.2 | 1337.1 | 1055.4 | 287.5 | 536.9 | 4748.8 | 2218.2 | 2030 | 4 | 12 | 22 | 0 | 0 | 0 | 0 | 0 | 0 | 0 | 0 | 0 | 0 | 0
2030 | 4 | 12 | 23 | 1585.3 | 955.3 | 1385.1 | 551.4 | 659.1 | 1248.7 | 977.6 | 268.5 | 504.6 | 4466.3 | 2050.3 | 2030 | 4 | 12 | 23 | 0 | 0 | 0 | 0 | 0 | 0 | 0 | 0 | 0 | 0 | 0
2030 | 4 | 12 | 24 | 1458.2 | 876.4 | 1276 | 515.4 | 606.8 | 1148.2 | 889.4 | 247.2 | 465.3 | 4126.2 | 1862.6 | 2030 | 4 | 12 | 24 | 0 | 0 | 0 | 0 | 0 | 0 | 0 | 0 | 0 | 0 | 0
2030 | 4 | 13 | 1 | 1357.7 | 809.5 | 1175.2 | 487.6 | 557.9 | 1056.9 | 819.7 | 229.4 | 439.2 | 3920.1 | 1746.7 | 2030 | 4 | 13 | 1 | 0 | 0 | 0 | 0 | 0 | 0 | 0 | 0 | 0 | 0 | 0
2030 | 4 | 13 | 2 | 1283.6 | 762 | 1113.6 | 476.2 | 527.6 | 997.3 | 759.9 | 215.5 | 409 | 3663.8 | 1616.5 | 2030 | 4 | 13 | 2 | 0 | 0 | 0 | 0 | 0 | 0 | 0 | 0 | 0 | 0 | 0
2030 | 4 | 13 | 3 | 1250 | 742.1 | 1084.6 | 472.9 | 512.3 | 969.9 | 729.3 | 208.1 | 392.8 | 3535.5 | 1544.1 | 2030 | 4 | 13 | 3 | 0 | 0 | 0 | 0 | 0 | 0 | 0 | 0 | 0 | 0 | 0
2030 | 4 | 13 | 4 | 1223.4 | 724.7 | 1061.3 | 469.4 | 500.4 | 947.9 | 707.3 | 202.3 | 380.3 | 3438.3 | 1492 | 2030 | 4 | 13 | 4 | 0 | 0 | 0 | 0 | 0 | 0 | 0 | 0 | 0 | 0 | 0
2030 | 4 | 13 | 5 | 1224.1 | 724.1 | 1062.1 | 468.3 | 499.8 | 946.6 | 700.7 | 200.7 | 374.5 | 3399.1 | 1477.4 | 2030 | 4 | 13 | 5 | 0 | 0 | 0 | 0 | 0 | 0 | 0 | 0 | 0 | 0 | 0
2030 | 4 | 13 | 6 | 1253.7 | 744.6 | 1094.1 | 473.1 | 515.1 | 969.7 | 716.8 | 204.7 | 376.7 | 3431.6 | 1500.9 | 2030 | 4 | 13 | 6 | 3.3 | 3.9 | 7 | 0.6 | 4.9 | 5.2 | 4.7 | 0.6 | 0.8 | 2.9 | 5.6
2030 | 4 | 13 | 7 | 1298.1 | 781.9 | 1172.2 | 477.3 | 567 | 1028.3 | 752 | 214.6 | 392.1 | 3556.8 | 1557.7 | 2030 | 4 | 13 | 7 | 34.7 | 40.7 | 72.7 | 6.7 | 51.5 | 54.6 | 48.9 | 6.7 | 7.9 | 30.8 | 58
2030 | 4 | 13 | 8 | 1338.8 | 827.1 | 1296 | 482.7 | 663.9 | 1122.1 | 803.1 | 230.3 | 428 | 3787 | 1666.4 | 2030 | 4 | 13 | 8 | 108.1 | 127 | 226.7 | 21 | 160.7 | 170.2 | 152.5 | 20.8 | 24.5 | 95.9 | 181
2030 | 4 | 13 | 9 | 1382.1 | 882.2 | 1419.9 | 487.6 | 762.2 | 1219.9 | 860.2 | 247.3 | 470.2 | 4064.6 | 1801 | 2030 | 4 | 13 | 9 | 181.7 | 213.4 | 381 | 35.3 | 270.1 | 286 | 256.2 | 34.9 | 41.2 | 161.2 | 304.1
2030 | 4 | 13 | 10 | 1397.5 | 921.3 | 1504.7 | 494.9 | 835.7 | 1285.9 | 894.9 | 259.4 | 509 | 4300.8 | 1895 | 2030 | 4 | 13 | 10 | 243 | 285.4 | 509.6 | 47.2 | 361.3 | 382.5 | 342.7 | 46.7 | 55.2 | 215.6 | 406.8
2030 | 4 | 13 | 11 | 1390.1 | 941.3 | 1546.4 | 497.6 | 878.7 | 1318.1 | 909.1 | 265.9 | 537.5 | 4482.8 | 1946.5 | 2030 | 4 | 13 | 11 | 285.6 | 335.4 | 598.9 | 55.5 | 424.6 | 449.5 | 402.8 | 54.9 | 64.8 | 253.3 | 478
2030 | 4 | 13 | 12 | 1379 | 946.9 | 1549.5 | 497.9 | 887.7 | 1321.7 | 913.8 | 267.6 | 550.4 | 4580 | 1961.9 | 2030 | 4 | 13 | 12 | 298.2 | 350.2 | 625.3 | 57.9 | 443.3 | 469.3 | 420.5 | 57.3 | 67.7 | 264.5 | 499.1
2030 | 4 | 13 | 13 | 1361.5 | 949.5 | 1553.1 | 497.2 | 900.2 | 1325.9 | 918.9 | 268.4 | 559.2 | 4631 | 1981 | 2030 | 4 | 13 | 13 | 316 | 371.1 | 662.7 | 61.4 | 469.8 | 497.4 | 445.7 | 60.8 | 71.7 | 280.3 | 529
2030 | 4 | 13 | 14 | 1351.5 | 945.1 | 1541.1 | 496 | 895.6 | 1319.7 | 917.6 | 266.8 | 557.8 | 4621.6 | 1976.8 | 2030 | 4 | 13 | 14 | 315.6 | 370.6 | 661.8 | 61.3 | 469.1 | 496.6 | 445 | 60.7 | 71.6 | 279.9 | 528.2
2030 | 4 | 13 | 15 | 1348.5 | 933.2 | 1512.5 | 493.3 | 871.9 | 1300.9 | 915.2 | 263.9 | 549.3 | 4597.3 | 1966 | 2030 | 4 | 13 | 15 | 295.2 | 346.7 | 619.1 | 57.3 | 438.8 | 464.6 | 416.3 | 56.8 | 67 | 261.8 | 494.1
2030 | 4 | 13 | 16 | 1381.3 | 929 | 1480.1 | 491.7 | 831.3 | 1284.8 | 926.1 | 263.5 | 538.8 | 4581.9 | 1985.3 | 2030 | 4 | 13 | 16 | 244.9 | 287.6 | 513.5 | 47.6 | 364 | 385.4 | 345.3 | 47.1 | 55.6 | 217.2 | 409.9
2030 | 4 | 13 | 17 | 1464 | 941 | 1452.2 | 492.3 | 776.2 | 1279.9 | 958.6 | 267.7 | 534.5 | 4611.4 | 2044.9 | 2030 | 4 | 13 | 17 | 161.6 | 189.7 | 338.8 | 31.4 | 240.2 | 254.3 | 227.8 | 31.1 | 36.7 | 143.3 | 270.4
2030 | 4 | 13 | 18 | 1566 | 961.5 | 1432 | 505.4 | 721 | 1283.9 | 999.4 | 273.4 | 530.9 | 4653.3 | 2126.5 | 2030 | 4 | 13 | 18 | 70.8 | 83.2 | 148.5 | 13.8 | 105.3 | 111.5 | 99.9 | 13.6 | 16.1 | 62.8 | 118.6
2030 | 4 | 13 | 19 | 1640.5 | 979 | 1423.3 | 540.3 | 686.9 | 1292.7 | 1039.3 | 279.6 | 534.1 | 4688.6 | 2215.4 | 2030 | 4 | 13 | 19 | 8.7 | 10.2 | 18.2 | 1.7 | 12.9 | 13.7 | 12.3 | 1.7 | 2 | 7.7 | 14.6
2030 | 4 | 13 | 20 | 1669.7 | 992 | 1440.2 | 555.1 | 690.1 | 1307.4 | 1065.2 | 283.4 | 537.9 | 4718.5 | 2272.4 | 2030 | 4 | 13 | 20 | 0 | 0 | 0 | 0 | 0 | 0 | 0 | 0 | 0 | 0 | 0
2030 | 4 | 13 | 21 | 1682.9 | 1006 | 1453.2 | 561.7 | 694.5 | 1314.6 | 1071.6 | 284.1 | 536.1 | 4719.3 | 2279.9 | 2030 | 4 | 13 | 21 | 0 | 0 | 0 | 0 | 0 | 0 | 0 | 0 | 0 | 0 | 0
2030 | 4 | 13 | 22 | 1615.6 | 966.3 | 1392.9 | 539.1 | 665.8 | 1262.3 | 1024.7 | 272.9 | 519.6 | 4585.9 | 2180.9 | 2030 | 4 | 13 | 22 | 0 | 0 | 0 | 0 | 0 | 0 | 0 | 0 | 0 | 0 | 0
2030 | 4 | 13 | 23 | 1515.5 | 905.4 | 1305.5 | 512.5 | 623.7 | 1185.4 | 953.7 | 257.4 | 496 | 4385.3 | 2039.7 | 2030 | 4 | 13 | 23 | 0 | 0 | 0 | 0 | 0 | 0 | 0 | 0 | 0 | 0 | 0
2030 | 4 | 13 | 24 | 1402.7 | 838.7 | 1208.9 | 490.5 | 577.5 | 1097 | 871.9 | 239.1 | 464.7 | 4120.2 | 1869.3 | 2030 | 4 | 13 | 24 | 0 | 0 | 0 | 0 | 0 | 0 | 0 | 0 | 0 | 0 | 0
2030 | 4 | 14 | 1 | 1326.3 | 788.9 | 1157 | 486.5 | 548 | 1033.9 | 791 | 224.3 | 422.2 | 3759.8 | 1681.1 | 2030 | 4 | 14 | 1 | 0 | 0 | 0 | 0 | 0 | 0 | 0 | 0 | 0 | 0 | 0
2030 | 4 | 14 | 2 | 1286.8 | 760.7 | 1124.6 | 479.7 | 531.2 | 1000.7 | 748.1 | 215.4 | 400.2 | 3581.2 | 1586.1 | 2030 | 4 | 14 | 2 | 0 | 0 | 0 | 0 | 0 | 0 | 0 | 0 | 0 | 0 | 0
2030 | 4 | 14 | 3 | 1205 | 713.7 | 1053.7 | 471.5 | 496.6 | 936.8 | 691.7 | 200.1 | 369.8 | 3318.7 | 1457.7 | 2030 | 4 | 14 | 3 | 0 | 0 | 0 | 0 | 0 | 0 | 0 | 0 | 0 | 0 | 0
2030 | 4 | 14 | 4 | 1209.8 | 713.4 | 1057.8 | 471.3 | 497.3 | 938.3 | 687.2 | 199.3 | 366.1 | 3304.5 | 1442 | 2030 | 4 | 14 | 4 | 0 | 0 | 0 | 0 | 0 | 0 | 0 | 0 | 0 | 0 | 0
2030 | 4 | 14 | 5 | 1210.1 | 713.3 | 1058.3 | 470.2 | 496.6 | 936.9 | 680.4 | 197.7 | 360.5 | 3268 | 1427.4 | 2030 | 4 | 14 | 5 | 0 | 0 | 0 | 0 | 0 | 0 | 0 | 0 | 0 | 0 | 0
2030 | 4 | 14 | 6 | 1235.5 | 733 | 1092.1 | 475.5 | 515.8 | 961.8 | 694.3 | 201.4 | 363 | 3295.6 | 1447.2 | 2030 | 4 | 14 | 6 | 8.7 | 10.2 | 18.2 | 1.7 | 12.9 | 13.7 | 12.3 | 1.7 | 2 | 7.7 | 14.6
2030 | 4 | 14 | 7 | 1260.5 | 770.8 | 1186.8 | 479 | 590.3 | 1029.2 | 727.4 | 210.6 | 378.5 | 3387.6 | 1494.7 | 2030 | 4 | 14 | 7 | 68.1 | 80 | 142.8 | 13.2 | 101.2 | 107.1 | 96 | 13.1 | 15.5 | 60.4 | 114
2030 | 4 | 14 | 8 | 1269.1 | 819 | 1345.2 | 485.1 | 731.2 | 1143.3 | 781.5 | 225.5 | 415.5 | 3561.5 | 1591.5 | 2030 | 4 | 14 | 8 | 194.4 | 228.3 | 407.7 | 37.8 | 289 | 305.9 | 274.2 | 37.4 | 44.1 | 172.4 | 325.4
2030 | 4 | 14 | 9 | 1273.9 | 873.1 | 1510.6 | 498.1 | 881 | 1263.4 | 839.2 | 242.2 | 460.2 | 3786.1 | 1713 | 2030 | 4 | 14 | 9 | 329.6 | 387.1 | 691.3 | 64 | 490 | 518.8 | 464.9 | 63.4 | 74.8 | 292.4 | 551.8
2030 | 4 | 14 | 10 | 1260.3 | 912.9 | 1637.2 | 520.9 | 1003.1 | 1354.2 | 880.3 | 254.9 | 503.9 | 3999.8 | 1807 | 2030 | 4 | 14 | 10 | 446.8 | 524.7 | 937 | 86.8 | 664.2 | 703.2 | 630.1 | 85.9 | 101.4 | 396.3 | 747.9
2030 | 4 | 14 | 11 | 1229.9 | 933.1 | 1710 | 537.4 | 1083.1 | 1404.5 | 898.1 | 262 | 536.5 | 4166.3 | 1859.5 | 2030 | 4 | 14 | 11 | 531.9 | 624.7 | 1115.5 | 103.3 | 790.8 | 837.2 | 750.2 | 102.3 | 120.7 | 471.8 | 890.4
2030 | 4 | 14 | 12 | 1211.2 | 944 | 1742.7 | 545.9 | 1122.2 | 1428.5 | 909.2 | 265.1 | 553.9 | 4268.4 | 1880.7 | 2030 | 4 | 14 | 12 | 575.6 | 676 | 1207.2 | 111.8 | 855.7 | 905.9 | 811.8 | 110.7 | 130.6 | 510.6 | 963.6
2030 | 4 | 14 | 13 | 1210.9 | 951.5 | 1742.5 | 546.4 | 1125 | 1432.6 | 914.1 | 266.3 | 561 | 4321 | 1900.7 | 2030 | 4 | 14 | 13 | 578 | 678.9 | 1212.2 | 112.3 | 859.3 | 909.7 | 815.2 | 111.1 | 131.2 | 512.7 | 967.6
2030 | 4 | 14 | 14 | 1226.7 | 944.9 | 1697.2 | 537.2 | 1080.3 | 1406.8 | 907.2 | 264.2 | 554.7 | 4323.8 | 1888.8 | 2030 | 4 | 14 | 14 | 530.8 | 623.4 | 1113.1 | 103.1 | 789.1 | 835.4 | 748.6 | 102.1 | 120.5 | 470.8 | 888.5
2030 | 4 | 14 | 15 | 1262.1 | 925.8 | 1608.7 | 518.1 | 987.8 | 1351.6 | 894.7 | 259.2 | 534.8 | 4290.5 | 1857.4 | 2030 | 4 | 14 | 15 | 432.6 | 508.1 | 907.2 | 84 | 643.1 | 680.9 | 610.1 | 83.2 | 98.2 | 383.7 | 724.2
2030 | 4 | 14 | 16 | 1333.3 | 919.5 | 1528.4 | 496.1 | 889.2 | 1308 | 899.4 | 257.7 | 516 | 4280.8 | 1870.1 | 2030 | 4 | 14 | 16 | 314.4 | 369.3 | 659.4 | 61.1 | 467.4 | 494.8 | 443.4 | 60.5 | 71.4 | 278.9 | 526.3
2030 | 4 | 14 | 17 | 1454 | 941.9 | 1487.4 | 496.9 | 808.6 | 1301.2 | 937.1 | 263.2 | 510.8 | 4349.9 | 1944.9 | 2030 | 4 | 14 | 17 | 193.5 | 227.2 | 405.7 | 37.6 | 287.6 | 304.5 | 272.9 | 37.2 | 43.9 | 171.6 | 323.9
2030 | 4 | 14 | 18 | 1599.8 | 985.4 | 1474.3 | 522.1 | 743.6 | 1317.6 | 996 | 273.1 | 512.6 | 4472.2 | 2068.1 | 2030 | 4 | 14 | 18 | 77.3 | 90.8 | 162.2 | 15 | 115 | 121.7 | 109.1 | 14.9 | 17.6 | 68.6 | 129.5
2030 | 4 | 14 | 19 | 1693.4 | 1013.6 | 1475 | 574.9 | 710.7 | 1336 | 1046.4 | 282.2 | 522.2 | 4577.2 | 2174.3 | 2030 | 4 | 14 | 19 | 9.2 | 10.7 | 19.2 | 1.8 | 13.6 | 14.4 | 12.9 | 1.8 | 2.1 | 8.1 | 15.3
2030 | 4 | 14 | 20 | 1719.4 | 1021.7 | 1491 | 585.3 | 712.6 | 1347.2 | 1073.5 | 287.1 | 529.5 | 4638.7 | 2245.2 | 2030 | 4 | 14 | 20 | 0 | 0 | 0 | 0 | 0 | 0 | 0 | 0 | 0 | 0 | 0
2030 | 4 | 14 | 21 | 1725.8 | 1031.3 | 1499.4 | 587.3 | 714.5 | 1348.8 | 1072.7 | 288.3 | 530.3 | 4665.3 | 2257 | 2030 | 4 | 14 | 21 | 0 | 0 | 0 | 0 | 0 | 0 | 0 | 0 | 0 | 0 | 0
2030 | 4 | 14 | 22 | 1638.6 | 980.9 | 1422.4 | 565.6 | 677.9 | 1281.4 | 1011.3 | 275.3 | 512.9 | 4523.6 | 2139 | 2030 | 4 | 14 | 22 | 0 | 0 | 0 | 0 | 0 | 0 | 0 | 0 | 0 | 0 | 0
2030 | 4 | 14 | 23 | 1522 | 912.5 | 1319.4 | 527.9 | 628.9 | 1192 | 930.5 | 256.8 | 484.8 | 4280.3 | 1972.1 | 2030 | 4 | 14 | 23 | 0 | 0 | 0 | 0 | 0 | 0 | 0 | 0 | 0 | 0 | 0
2030 | 4 | 14 | 24 | 1403.7 | 842.5 | 1217.9 | 499.6 | 580.2 | 1099.2 | 843.3 | 236.7 | 447.7 | 3960.9 | 1784.7 | 2030 | 4 | 14 | 24 | 0 | 0 | 0 | 0 | 0 | 0 | 0 | 0 | 0 | 0 | 0
2030 | 4 | 15 | 1 | 1284.4 | 790.4 | 1140.7 | 479.6 | 541.8 | 1025.6 | 779.1 | 222.2 | 423.9 | 3776.6 | 1666.7 | 2030 | 4 | 15 | 1 | 0 | 0 | 0 | 0 | 0 | 0 | 0 | 0 | 0 | 0 | 0
2030 | 4 | 15 | 2 | 1229.2 | 755.8 | 1094.5 | 473.4 | 518.3 | 979.2 | 729.2 | 211 | 397.5 | 3555.5 | 1559.6 | 2030 | 4 | 15 | 2 | 0 | 0 | 0 | 0 | 0 | 0 | 0 | 0 | 0 | 0 | 0
2030 | 4 | 15 | 3 | 1209.4 | 740.4 | 1077 | 471.8 | 508.4 | 961.6 | 706.6 | 205.7 | 385.2 | 3463.4 | 1503.3 | 2030 | 4 | 15 | 3 | 0 | 0 | 0 | 0 | 0 | 0 | 0 | 0 | 0 | 0 | 0
2030 | 4 | 15 | 4 | 1196.8 | 732.4 | 1065.8 | 469.3 | 502.1 | 949.8 | 691.9 | 202 | 376.1 | 3398.6 | 1469 | 2030 | 4 | 15 | 4 | 0 | 0 | 0 | 0 | 0 | 0 | 0 | 0 | 0 | 0 | 0
2030 | 4 | 15 | 5 | 1226.2 | 750.7 | 1093.5 | 472.1 | 513.4 | 970.2 | 697.9 | 205.5 | 378.5 | 3436.5 | 1488.5 | 2030 | 4 | 15 | 5 | 0 | 0 | 0 | 0 | 0 | 0 | 0 | 0 | 0 | 0 | 0
2030 | 4 | 15 | 6 | 1320.5 | 815.8 | 1190.7 | 486.9 | 561.6 | 1047.6 | 747.4 | 220.9 | 401.5 | 3658.9 | 1585.2 | 2030 | 4 | 15 | 6 | 8.9 | 10.5 | 18.7 | 1.7 | 13.3 | 14 | 12.6 | 1.7 | 2 | 7.9 | 14.9
2030 | 4 | 15 | 7 | 1455.7 | 916.6 | 1382 | 505 | 679.3 | 1197.2 | 832.9 | 249 | 451.6 | 4077.5 | 1753.9 | 2030 | 4 | 15 | 7 | 66.7 | 78.3 | 139.9 | 13 | 99.2 | 105 | 94.1 | 12.8 | 15.1 | 59.2 | 111.7
2030 | 4 | 15 | 8 | 1510.3 | 993.9 | 1572.2 | 505.7 | 833.8 | 1342.7 | 909.4 | 274 | 517.5 | 4526.2 | 1924.7 | 2030 | 4 | 15 | 8 | 189.4 | 222.4 | 397.1 | 36.8 | 281.5 | 298 | 267.1 | 36.4 | 43 | 168 | 317
2030 | 4 | 15 | 9 | 1485.4 | 1040.5 | 1708.2 | 506.8 | 971.6 | 1440.5 | 958.8 | 289.2 | 571.7 | 4837.4 | 2038.8 | 2030 | 4 | 15 | 9 | 326.3 | 383.2 | 684.3 | 63.4 | 485.1 | 513.6 | 460.2 | 62.7 | 74.1 | 289.4 | 546.2
2030 | 4 | 15 | 10 | 1440.1 | 1068.3 | 1812.9 | 522 | 1088.8 | 1512.4 | 984.9 | 299.1 | 617 | 5055.1 | 2111.6 | 2030 | 4 | 15 | 10 | 452.3 | 531.2 | 948.5 | 87.9 | 672.4 | 711.8 | 637.9 | 87 | 102.7 | 401.2 | 757.1
2030 | 4 | 15 | 11 | 1402.5 | 1087.9 | 1889.9 | 540.6 | 1176.5 | 1564.7 | 997.4 | 304.7 | 646.3 | 5177.3 | 2159.8 | 2030 | 4 | 15 | 11 | 548.4 | 644.1 | 1150.1 | 106.5 | 815.3 | 863.1 | 773.4 | 105.4 | 124.5 | 486.4 | 918
2030 | 4 | 15 | 12 | 1372.9 | 1094.2 | 1922.2 | 550.6 | 1219.4 | 1585 | 1002 | 306.3 | 659.5 | 5229.7 | 2164.3 | 2030 | 4 | 15 | 12 | 599.9 | 704.5 | 1258 | 116.5 | 891.8 | 944.1 | 846 | 115.3 | 136.1 | 532.1 | 1004.2
2030 | 4 | 15 | 13 | 1360.7 | 1093.4 | 1916.5 | 551.9 | 1221.5 | 1583.1 | 1000.8 | 305.9 | 663.1 | 5245.9 | 2157 | 2030 | 4 | 15 | 13 | 606.2 | 711.9 | 1271.2 | 117.8 | 901.2 | 954 | 854.9 | 116.5 | 137.6 | 537.7 | 1014.7
2030 | 4 | 15 | 14 | 1380 | 1090 | 1883.5 | 544 | 1185.8 | 1566.2 | 998.4 | 304.6 | 657.3 | 5244.5 | 2139.3 | 2030 | 4 | 15 | 14 | 565.6 | 664.2 | 1186.1 | 109.9 | 840.8 | 890.1 | 797.6 | 108.7 | 128.4 | 501.7 | 946.7
2030 | 4 | 15 | 15 | 1402.2 | 1069.2 | 1803.2 | 527.6 | 1104.3 | 1514.3 | 991.2 | 299.8 | 639.4 | 5213.5 | 2108.1 | 2030 | 4 | 15 | 15 | 481.4 | 565.3 | 1009.5 | 93.5 | 715.6 | 757.6 | 678.9 | 92.5 | 109.2 | 427 | 805.7
2030 | 4 | 15 | 16 | 1454.1 | 1054.1 | 1710 | 508.4 | 1000.3 | 1459.7 | 993 | 297.4 | 622.5 | 5219.6 | 2113.1 | 2030 | 4 | 15 | 16 | 364.1 | 427.6 | 763.5 | 70.7 | 541.2 | 573 | 513.5 | 70 | 82.6 | 322.9 | 609.4
2030 | 4 | 15 | 17 | 1550.9 | 1056.4 | 1633.5 | 507.9 | 894.8 | 1425.4 | 1021.1 | 299.5 | 612.7 | 5265.7 | 2166.6 | 2030 | 4 | 15 | 17 | 227.1 | 266.7 | 476.3 | 44.1 | 337.6 | 357.4 | 320.3 | 43.7 | 51.5 | 201.5 | 380.2
2030 | 4 | 15 | 18 | 1670.1 | 1075.3 | 1582.1 | 541.4 | 802.9 | 1411.6 | 1064.2 | 304.1 | 602.7 | 5299.3 | 2256.4 | 2030 | 4 | 15 | 18 | 93.9 | 110.3 | 197 | 18.2 | 139.6 | 147.8 | 132.5 | 18.1 | 21.3 | 83.3 | 157.2
2030 | 4 | 15 | 19 | 1754.4 | 1090 | 1563.7 | 595.2 | 754.1 | 1414.5 | 1106.8 | 307.6 | 592 | 5228.5 | 2356.1 | 2030 | 4 | 15 | 19 | 12.8 | 15 | 26.9 | 2.5 | 19.1 | 20.2 | 18.1 | 2.5 | 2.9 | 11.4 | 21.5
2030 | 4 | 15 | 20 | 1783.3 | 1096.9 | 1577.8 | 599.7 | 753.4 | 1425.7 | 1135.9 | 310.2 | 589.6 | 5204 | 2416.8 | 2030 | 4 | 15 | 20 | 0 | 0 | 0 | 0 | 0 | 0 | 0 | 0 | 0 | 0 | 0
2030 | 4 | 15 | 21 | 1782.5 | 1100.9 | 1578.4 | 600.4 | 752.1 | 1422.4 | 1134.2 | 307.8 | 580 | 5131.5 | 2407.8 | 2030 | 4 | 15 | 21 | 0 | 0 | 0 | 0 | 0 | 0 | 0 | 0 | 0 | 0 | 0
2030 | 4 | 15 | 22 | 1687.6 | 1042.6 | 1491.6 | 586.4 | 711.4 | 1348.4 | 1068 | 291.5 | 554 | 4909.3 | 2264.4 | 2030 | 4 | 15 | 22 | 0 | 0 | 0 | 0 | 0 | 0 | 0 | 0 | 0 | 0 | 0
2030 | 4 | 15 | 23 | 1551.6 | 957.6 | 1368.9 | 540.8 | 653.4 | 1242.3 | 971.2 | 268.4 | 515.3 | 4566.4 | 2054.7 | 2030 | 4 | 15 | 23 | 0 | 0 | 0 | 0 | 0 | 0 | 0 | 0 | 0 | 0 | 0
2030 | 4 | 15 | 24 | 1417.1 | 877.4 | 1250.7 | 504.7 | 597.1 | 1135 | 872.9 | 244.4 | 469.3 | 4163.9 | 1837.7 | 2030 | 4 | 15 | 24 | 0 | 0 | 0 | 0 | 0 | 0 | 0 | 0 | 0 | 0 | 0
2030 | 4 | 16 | 1 | 1310.6 | 815.1 | 1174 | 490.4 | 557.3 | 1054.9 | 795.3 | 226.8 | 428.7 | 3821 | 1686.4 | 2030 | 4 | 16 | 1 | 0 | 0 | 0 | 0 | 0 | 0 | 0 | 0 | 0 | 0 | 0
2030 | 4 | 16 | 2 | 1252 | 779.5 | 1125.2 | 482.2 | 532.6 | 1006.2 | 744.3 | 214.7 | 400.1 | 3579.7 | 1577.3 | 2030 | 4 | 16 | 2 | 0 | 0 | 0 | 0 | 0 | 0 | 0 | 0 | 0 | 0 | 0
2030 | 4 | 16 | 3 | 1227.2 | 759 | 1103.3 | 479.1 | 520.6 | 984.7 | 720.5 | 208.8 | 386.9 | 3479.6 | 1516.3 | 2030 | 4 | 16 | 3 | 0 | 0 | 0 | 0 | 0 | 0 | 0 | 0 | 0 | 0 | 0
2030 | 4 | 16 | 4 | 1211.4 | 749 | 1089 | 476.8 | 512.9 | 970.6 | 704.5 | 204.5 | 376.9 | 3406.2 | 1481.2 | 2030 | 4 | 16 | 4 | 0 | 0 | 0 | 0 | 0 | 0 | 0 | 0 | 0 | 0 | 0
2030 | 4 | 16 | 5 | 1238.1 | 765.4 | 1114.1 | 479.6 | 523.2 | 988.9 | 709.8 | 207.4 | 378.5 | 3436.3 | 1498.5 | 2030 | 4 | 16 | 5 | 0 | 0 | 0 | 0 | 0 | 0 | 0 | 0 | 0 | 0 | 0
2030 | 4 | 16 | 6 | 1333 | 829 | 1213.4 | 498.1 | 573.3 | 1067.8 | 760 | 223.2 | 401.8 | 3659.5 | 1597 | 2030 | 4 | 16 | 6 | 10.8 | 12.6 | 22.6 | 2.1 | 16 | 16.9 | 15.2 | 2.1 | 2.4 | 9.5 | 18
2030 | 4 | 16 | 7 | 1469 | 929.6 | 1411.9 | 514.9 | 697.2 | 1222.3 | 847.4 | 252.2 | 455.3 | 4102.7 | 1768.1 | 2030 | 4 | 16 | 7 | 74.1 | 87.1 | 155.5 | 14.4 | 110.2 | 116.7 | 104.6 | 14.3 | 16.8 | 65.8 | 124.1
2030 | 4 | 16 | 8 | 1515.1 | 1005.3 | 1601.9 | 509.2 | 854.3 | 1366.1 | 922.8 | 277.2 | 523.1 | 4563.2 | 1937.5 | 2030 | 4 | 16 | 8 | 202.3 | 237.6 | 424.2 | 39.3 | 300.7 | 318.4 | 285.3 | 38.9 | 45.9 | 179.4 | 338.6
2030 | 4 | 16 | 9 | 1480.8 | 1047.4 | 1724.9 | 510.2 | 983.4 | 1452.9 | 965.8 | 291.4 | 576 | 4868.5 | 2039.4 | 2030 | 4 | 16 | 9 | 334.1 | 392.4 | 700.6 | 64.9 | 496.7 | 525.8 | 471.2 | 64.2 | 75.8 | 296.3 | 559.3
2030 | 4 | 16 | 10 | 1430.3 | 1068.4 | 1809.9 | 520.7 | 1083.8 | 1509.9 | 985 | 299.5 | 617.2 | 5064.9 | 2098.3 | 2030 | 4 | 16 | 10 | 446 | 523.8 | 935.3 | 86.6 | 663 | 701.9 | 629 | 85.8 | 101.2 | 395.6 | 746.6
2030 | 4 | 16 | 11 | 1391.1 | 1083.3 | 1876.6 | 537.8 | 1162.4 | 1554.6 | 991.9 | 304 | 643.3 | 5166.2 | 2137.1 | 2030 | 4 | 16 | 11 | 533.9 | 627 | 1119.6 | 103.7 | 793.7 | 840.2 | 752.9 | 102.6 | 121.2 | 473.5 | 893.7
2030 | 4 | 16 | 12 | 1356.5 | 1087.6 | 1909.6 | 548.5 | 1207.5 | 1574.9 | 995.1 | 305.3 | 656 | 5210.6 | 2138.8 | 2030 | 4 | 16 | 12 | 589.1 | 691.9 | 1235.5 | 114.4 | 875.8 | 927.2 | 830.9 | 113.3 | 133.7 | 522.6 | 986.2
2030 | 4 | 16 | 13 | 1340.3 | 1085 | 1903.6 | 550.2 | 1210.6 | 1571.6 | 992.3 | 304.6 | 659.5 | 5221.9 | 2131 | 2030 | 4 | 16 | 13 | 597.7 | 702 | 1253.5 | 116.1 | 888.6 | 940.7 | 843 | 114.9 | 135.7 | 530.2 | 1000.5
2030 | 4 | 16 | 14 | 1362.1 | 1079.5 | 1868.1 | 541.6 | 1171.6 | 1553 | 986.6 | 303.4 | 652.6 | 5216.1 | 2110.1 | 2030 | 4 | 16 | 14 | 553.2 | 649.7 | 1160.1 | 107.5 | 822.4 | 870.7 | 780.2 | 106.4 | 125.6 | 490.7 | 926
2030 | 4 | 16 | 15 | 1383.5 | 1058.9 | 1789 | 525.7 | 1092 | 1502 | 976.9 | 298.3 | 634.6 | 5180.2 | 2082.7 | 2030 | 4 | 16 | 15 | 471.4 | 553.6 | 988.6 | 91.6 | 700.8 | 741.9 | 664.8 | 90.6 | 107 | 418.1 | 789.1
2030 | 4 | 16 | 16 | 1431.9 | 1045.8 | 1699.6 | 509 | 992.9 | 1448.8 | 979.7 | 295.9 | 617.7 | 5180.1 | 2092.3 | 2030 | 4 | 16 | 16 | 360.2 | 423 | 755.3 | 70 | 535.5 | 566.9 | 508 | 69.3 | 81.7 | 319.5 | 602.9
2030 | 4 | 16 | 17 | 1528 | 1048.4 | 1626.8 | 507.8 | 891.7 | 1416.9 | 1009.1 | 298 | 608.9 | 5228 | 2149.6 | 2030 | 4 | 16 | 17 | 228 | 267.8 | 478.2 | 44.3 | 339 | 358.9 | 321.6 | 43.8 | 51.8 | 202.3 | 381.7
2030 | 4 | 16 | 18 | 1647.8 | 1067.5 | 1575 | 539.8 | 800.2 | 1403.1 | 1052.1 | 302.7 | 599.6 | 5267.7 | 2240 | 2030 | 4 | 16 | 18 | 95.7 | 112.3 | 200.6 | 18.6 | 142.2 | 150.5 | 134.9 | 18.4 | 21.7 | 84.8 | 160.1
2030 | 4 | 16 | 19 | 1735.9 | 1083 | 1557.6 | 595.7 | 751.4 | 1407.3 | 1095.6 | 306.3 | 588.8 | 5197.3 | 2340.8 | 2030 | 4 | 16 | 19 | 13.7 | 16.1 | 28.8 | 2.7 | 20.4 | 21.6 | 19.4 | 2.6 | 3.1 | 12.2 | 23
2030 | 4 | 16 | 20 | 1765.3 | 1089.2 | 1571.5 | 600.9 | 749.9 | 1417.8 | 1124.3 | 309.1 | 586 | 5169.7 | 2401.2 | 2030 | 4 | 16 | 20 | 0 | 0 | 0 | 0 | 0 | 0 | 0 | 0 | 0 | 0 | 0
2030 | 4 | 16 | 21 | 1765.9 | 1093.4 | 1573.9 | 601.6 | 749.3 | 1415.4 | 1124.3 | 306.8 | 576 | 5094.2 | 2392.7 | 2030 | 4 | 16 | 21 | 0 | 0 | 0 | 0 | 0 | 0 | 0 | 0 | 0 | 0 | 0
2030 | 4 | 16 | 22 | 1673.4 | 1035.9 | 1489.9 | 588.5 | 709.9 | 1343.5 | 1059.8 | 290.8 | 550.1 | 4872.6 | 2251.4 | 2030 | 4 | 16 | 22 | 0 | 0 | 0 | 0 | 0 | 0 | 0 | 0 | 0 | 0 | 0
2030 | 4 | 16 | 23 | 1537.7 | 952.9 | 1368.3 | 549.4 | 652.3 | 1238.3 | 965.5 | 267.9 | 511.8 | 4533.6 | 2046.5 | 2030 | 4 | 16 | 23 | 0 | 0 | 0 | 0 | 0 | 0 | 0 | 0 | 0 | 0 | 0
2030 | 4 | 16 | 24 | 1403 | 874 | 1250.1 | 510.8 | 596.3 | 1132 | 866.8 | 243.8 | 465.9 | 4131.8 | 1831.3 | 2030 | 4 | 16 | 24 | 0 | 0 | 0 | 0 | 0 | 0 | 0 | 0 | 0 | 0 | 0
2030 | 4 | 17 | 1 | 1322.6 | 825.3 | 1194.6 | 494.5 | 566.6 | 1071.6 | 793.3 | 228 | 423.8 | 3775.3 | 1652.8 | 2030 | 4 | 17 | 1 | 0 | 0 | 0 | 0 | 0 | 0 | 0 | 0 | 0 | 0 | 0
2030 | 4 | 17 | 2 | 1268 | 785.9 | 1148.5 | 485.9 | 543.2 | 1026 | 744.1 | 216.2 | 395.7 | 3538.5 | 1551.5 | 2030 | 4 | 17 | 2 | 0 | 0 | 0 | 0 | 0 | 0 | 0 | 0 | 0 | 0 | 0
2030 | 4 | 17 | 3 | 1243.2 | 771.3 | 1126.7 | 482.6 | 531.3 | 1004.3 | 721 | 210.1 | 381.5 | 3429.2 | 1489.7 | 2030 | 4 | 17 | 3 | 0 | 0 | 0 | 0 | 0 | 0 | 0 | 0 | 0 | 0 | 0
2030 | 4 | 17 | 4 | 1224 | 759.2 | 1110.3 | 479.3 | 522.3 | 987.2 | 706 | 205.9 | 372.8 | 3367.3 | 1460.9 | 2030 | 4 | 17 | 4 | 0 | 0 | 0 | 0 | 0 | 0 | 0 | 0 | 0 | 0 | 0
2030 | 4 | 17 | 5 | 1250.2 | 777.4 | 1135.2 | 482.5 | 532.5 | 1005.1 | 711.8 | 209 | 374.6 | 3400.8 | 1481.6 | 2030 | 4 | 17 | 5 | 0 | 0 | 0 | 0 | 0 | 0 | 0 | 0 | 0 | 0 | 0
2030 | 4 | 17 | 6 | 1344.2 | 843.5 | 1234.5 | 502.3 | 582.9 | 1084.7 | 763.1 | 224.6 | 398.8 | 3629.5 | 1585.1 | 2030 | 4 | 17 | 6 | 11.3 | 13.3 | 23.8 | 2.2 | 16.8 | 17.8 | 16 | 2.2 | 2.6 | 10 | 19
2030 | 4 | 17 | 7 | 1479.2 | 949.3 | 1430.6 | 520.8 | 706.4 | 1239.6 | 853.4 | 253.5 | 453.5 | 4083.6 | 1762 | 2030 | 4 | 17 | 7 | 74.7 | 87.7 | 156.7 | 14.5 | 111.1 | 117.6 | 105.4 | 14.4 | 17 | 66.3 | 125.1
2030 | 4 | 17 | 8 | 1529.3 | 1025.4 | 1614 | 512.6 | 857.4 | 1380.7 | 929.8 | 277.9 | 519.9 | 4540.3 | 1930.7 | 2030 | 4 | 17 | 8 | 196 | 230.2 | 411 | 38.1 | 291.4 | 308.5 | 276.4 | 37.7 | 44.5 | 173.9 | 328.1
2030 | 4 | 17 | 9 | 1496.9 | 1061.8 | 1726 | 512.5 | 976.1 | 1459.9 | 967.2 | 291 | 569.5 | 4827.8 | 2018.8 | 2030 | 4 | 17 | 9 | 318.1 | 373.6 | 667 | 61.8 | 472.9 | 500.6 | 448.6 | 61.2 | 72.2 | 282.1 | 532.4
2030 | 4 | 17 | 10 | 1442.4 | 1080.3 | 1804.9 | 517.4 | 1073 | 1512 | 982 | 298.2 | 609.3 | 5012.5 | 2058.7 | 2030 | 4 | 17 | 10 | 428.6 | 503.4 | 898.8 | 83.3 | 637.2 | 674.6 | 604.5 | 82.4 | 97.3 | 380.2 | 717.5
2030 | 4 | 17 | 11 | 1395.9 | 1090.9 | 1861.8 | 534 | 1145.6 | 1548.2 | 983.6 | 301.5 | 633 | 5095.3 | 2074.1 | 2030 | 4 | 17 | 11 | 514.1 | 603.7 | 1078.1 | 99.9 | 764.2 | 809.1 | 725 | 98.8 | 116.7 | 456 | 860.5
2030 | 4 | 17 | 12 | 1362.6 | 1090.9 | 1881 | 542.4 | 1178.5 | 1559.7 | 983.6 | 301.6 | 643.4 | 5131.1 | 2065.6 | 2030 | 4 | 17 | 12 | 557.8 | 655.1 | 1169.7 | 108.3 | 829.2 | 877.9 | 786.6 | 107.2 | 126.6 | 494.8 | 933.7
2030 | 4 | 17 | 13 | 1349.5 | 1084 | 1861.8 | 541.4 | 1167.9 | 1547.1 | 977.2 | 300.3 | 644.2 | 5135.4 | 2053.6 | 2030 | 4 | 17 | 13 | 552.5 | 648.9 | 1158.7 | 107.3 | 821.4 | 869.6 | 779.2 | 106.2 | 125.4 | 490.1 | 924.9
2030 | 4 | 17 | 14 | 1363 | 1078.7 | 1829.6 | 534.4 | 1134.9 | 1529.3 | 973.7 | 298.7 | 638.1 | 5125.9 | 2041.4 | 2030 | 4 | 17 | 14 | 516.4 | 606.4 | 1082.9 | 100.3 | 767.6 | 812.7 | 728.2 | 99.3 | 117.2 | 458 | 864.4
2030 | 4 | 17 | 15 | 1381.2 | 1057.9 | 1752 | 519 | 1057.3 | 1478.5 | 965.2 | 293.8 | 620 | 5085 | 2023.7 | 2030 | 4 | 17 | 15 | 437.3 | 513.6 | 917.1 | 84.9 | 650.1 | 688.2 | 616.7 | 84.1 | 99.2 | 387.9 | 732
2030 | 4 | 17 | 16 | 1432.4 | 1046.2 | 1668.1 | 507.1 | 961.4 | 1429.2 | 968.3 | 291.9 | 603.6 | 5088 | 2047.8 | 2030 | 4 | 17 | 16 | 327.6 | 384.7 | 687 | 63.6 | 487 | 515.5 | 462 | 63 | 74.3 | 290.6 | 548.3
2030 | 4 | 17 | 17 | 1530 | 1053.6 | 1610.7 | 508.3 | 873.2 | 1409.3 | 1000.4 | 295.4 | 597.9 | 5152.4 | 2120.5 | 2030 | 4 | 17 | 17 | 206.4 | 242.4 | 432.9 | 40.1 | 306.8 | 324.9 | 291.1 | 39.7 | 46.8 | 183.1 | 345.5
2030 | 4 | 17 | 18 | 1655.3 | 1081.1 | 1581.2 | 550.4 | 799.2 | 1412.4 | 1052 | 302.2 | 593.2 | 5216.9 | 2229.2 | 2030 | 4 | 17 | 18 | 87.5 | 102.8 | 183.6 | 17 | 130.1 | 137.8 | 123.4 | 16.8 | 19.9 | 77.6 | 146.5
2030 | 4 | 17 | 19 | 1742 | 1100.1 | 1573.8 | 599.9 | 758.8 | 1422.3 | 1100.6 | 307.2 | 585.8 | 5170.2 | 2332.9 | 2030 | 4 | 17 | 19 | 13.2 | 15.5 | 27.6 | 2.6 | 19.6 | 20.7 | 18.6 | 2.5 | 3 | 11.7 | 22
2030 | 4 | 17 | 20 | 1766.6 | 1103.6 | 1585.3 | 602.5 | 756.2 | 1429.4 | 1128.4 | 309.8 | 582.4 | 5136.3 | 2392.8 | 2030 | 4 | 17 | 20 | 0 | 0 | 0 | 0 | 0 | 0 | 0 | 0 | 0 | 0 | 0
2030 | 4 | 17 | 21 | 1769.3 | 1107.3 | 1590.5 | 603.5 | 756.6 | 1428.1 | 1127.1 | 308 | 572.7 | 5064.2 | 2386.3 | 2030 | 4 | 17 | 21 | 0 | 0 | 0 | 0 | 0 | 0 | 0 | 0 | 0 | 0 | 0
2030 | 4 | 17 | 22 | 1679.3 | 1049.1 | 1508.4 | 592.7 | 718 | 1357.5 | 1062.2 | 292.3 | 547 | 4843.6 | 2246.3 | 2030 | 4 | 17 | 22 | 0 | 0 | 0 | 0 | 0 | 0 | 0 | 0 | 0 | 0 | 0
2030 | 4 | 17 | 23 | 1545.7 | 964.1 | 1387.9 | 557.4 | 660.9 | 1253.1 | 968.1 | 269.6 | 509 | 4507.1 | 2042.9 | 2030 | 4 | 17 | 23 | 0 | 0 | 0 | 0 | 0 | 0 | 0 | 0 | 0 | 0 | 0
2030 | 4 | 17 | 24 | 1410.2 | 882.1 | 1269.2 | 516.4 | 604.3 | 1144.8 | 871.2 | 245.8 | 463.7 | 4111.4 | 1829.6 | 2030 | 4 | 17 | 24 | 0 | 0 | 0 | 0 | 0 | 0 | 0 | 0 | 0 | 0 | 0
2030 | 4 | 18 | 1 | 1317.9 | 820.2 | 1185.3 | 495 | 562.2 | 1063.1 | 795.9 | 228.6 | 430.1 | 3834.5 | 1688.2 | 2030 | 4 | 18 | 1 | 0 | 0 | 0 | 0 | 0 | 0 | 0 | 0 | 0 | 0 | 0
2030 | 4 | 18 | 2 | 1261.3 | 784.1 | 1137.8 | 485.9 | 538.1 | 1016 | 745.6 | 216.5 | 401.2 | 3589.9 | 1579.5 | 2030 | 4 | 18 | 2 | 0 | 0 | 0 | 0 | 0 | 0 | 0 | 0 | 0 | 0 | 0
2030 | 4 | 18 | 3 | 1234.9 | 764.2 | 1114.6 | 483 | 525.6 | 993.3 | 721.7 | 210.1 | 386.7 | 3478.2 | 1512.2 | 2030 | 4 | 18 | 3 | 0 | 0 | 0 | 0 | 0 | 0 | 0 | 0 | 0 | 0 | 0
2030 | 4 | 18 | 4 | 1217.1 | 753 | 1098.9 | 479.3 | 517.1 | 977.3 | 705.5 | 205.6 | 376.4 | 3401.3 | 1476.1 | 2030 | 4 | 18 | 4 | 0 | 0 | 0 | 0 | 0 | 0 | 0 | 0 | 0 | 0 | 0
2030 | 4 | 18 | 5 | 1243.5 | 769.7 | 1123.6 | 482.9 | 527.2 | 995.5 | 709.6 | 208.4 | 377.4 | 3426.7 | 1492.8 | 2030 | 4 | 18 | 5 | 0 | 0 | 0 | 0 | 0 | 0 | 0 | 0 | 0 | 0 | 0
2030 | 4 | 18 | 6 | 1336.2 | 833.3 | 1223.1 | 502.4 | 578 | 1074.1 | 758.6 | 223.9 | 400.6 | 3644.9 | 1591.6 | 2030 | 4 | 18 | 6 | 12.1 | 14.2 | 25.4 | 2.4 | 18 | 19.1 | 17.1 | 2.3 | 2.8 | 10.8 | 20.3
2030 | 4 | 18 | 7 | 1469.4 | 935.3 | 1422.9 | 518.6 | 704.4 | 1229.3 | 847.5 | 252.9 | 454.2 | 4085.5 | 1763.6 | 2030 | 4 | 18 | 7 | 78.8 | 92.6 | 165.3 | 15.3 | 117.2 | 124.1 | 111.2 | 15.2 | 17.9 | 69.9 | 132
2030 | 4 | 18 | 8 | 1515.9 | 1012.7 | 1614.9 | 512 | 863.8 | 1375.3 | 924.6 | 277.8 | 521.8 | 4542.2 | 1934.3 | 2030 | 4 | 18 | 8 | 209.2 | 245.6 | 438.6 | 40.6 | 310.9 | 329.2 | 295 | 40.2 | 47.5 | 185.5 | 350.1
2030 | 4 | 18 | 9 | 1480.8 | 1053.3 | 1740 | 514.2 | 995.4 | 1463.5 | 965.8 | 291.6 | 573.8 | 4835.3 | 2032 | 2030 | 4 | 18 | 9 | 343.9 | 403.9 | 721.3 | 66.8 | 511.3 | 541.3 | 485.1 | 66.1 | 78.1 | 305.1 | 575.7
2030 | 4 | 18 | 10 | 1428.4 | 1074.5 | 1826.8 | 523.2 | 1098.3 | 1521.4 | 982.7 | 299.7 | 615 | 5028.3 | 2083.6 | 2030 | 4 | 18 | 10 | 458.9 | 539 | 962.4 | 89.1 | 682.2 | 722.3 | 647.2 | 88.2 | 104.2 | 407.1 | 768.2
2030 | 4 | 18 | 11 | 1385.4 | 1086.1 | 1888.2 | 540 | 1173.7 | 1561.8 | 987.6 | 303.6 | 640 | 5121.7 | 2107.2 | 2030 | 4 | 18 | 11 | 545.4 | 640.6 | 1143.8 | 105.9 | 810.8 | 858.4 | 769.2 | 104.9 | 123.8 | 483.8 | 913
2030 | 4 | 18 | 12 | 1352.2 | 1087.3 | 1911.6 | 549.1 | 1209.9 | 1575.6 | 988.9 | 304.1 | 651.1 | 5160.5 | 2104.1 | 2030 | 4 | 18 | 12 | 592 | 695.3 | 1241.5 | 115 | 880.1 | 931.7 | 834.9 | 113.8 | 134.4 | 525.1 | 991
2030 | 4 | 18 | 13 | 1337.1 | 1080.8 | 1896.3 | 549.1 | 1203.9 | 1565.8 | 983.1 | 303 | 652.7 | 5166 | 2092.6 | 2030 | 4 | 18 | 13 | 591.9 | 695.1 | 1241.2 | 115 | 879.9 | 931.5 | 834.7 | 113.8 | 134.3 | 525 | 990.8
2030 | 4 | 18 | 14 | 1355.7 | 1074.5 | 1858.5 | 540.5 | 1164.1 | 1545.3 | 979.2 | 301.2 | 645.5 | 5155.7 | 2074 | 2030 | 4 | 18 | 14 | 547.6 | 643.1 | 1148.4 | 106.4 | 814.1 | 861.8 | 772.3 | 105.3 | 124.3 | 485.7 | 916.6
2030 | 4 | 18 | 15 | 1372.4 | 1053.9 | 1783.6 | 525.9 | 1090.1 | 1496.7 | 970.9 | 296.1 | 627.7 | 5113.3 | 2054.6 | 2030 | 4 | 18 | 15 | 472.8 | 555.2 | 991.5 | 91.8 | 702.8 | 744.1 | 666.8 | 90.9 | 107.3 | 419.4 | 791.4
2030 | 4 | 18 | 16 | 1422 | 1040.6 | 1691.4 | 508.7 | 987.5 | 1441.4 | 972.1 | 293.3 | 609.5 | 5105.1 | 2070.3 | 2030 | 4 | 18 | 16 | 357.7 | 420.1 | 750.1 | 69.5 | 531.7 | 562.9 | 504.4 | 68.8 | 81.2 | 317.3 | 598.7
2030 | 4 | 18 | 17 | 1516.6 | 1044.4 | 1619.9 | 507.9 | 888.2 | 1410.8 | 997.9 | 295.8 | 601.7 | 5161.5 | 2130.2 | 2030 | 4 | 18 | 17 | 227.6 | 267.3 | 477.3 | 44.2 | 338.3 | 358.2 | 321 | 43.8 | 51.6 | 201.9 | 380.9
2030 | 4 | 18 | 18 | 1638.6 | 1066.1 | 1573.3 | 541.3 | 800.5 | 1401.5 | 1042.1 | 300.9 | 593.7 | 5209.5 | 2222.7 | 2030 | 4 | 18 | 18 | 97.6 | 114.6 | 204.7 | 19 | 145.1 | 153.6 | 137.6 | 18.8 | 22.2 | 86.6 | 163.4
2030 | 4 | 18 | 19 | 1729.5 | 1083.9 | 1558.7 | 597.7 | 752.6 | 1407.8 | 1088.8 | 305.1 | 583.7 | 5147.1 | 2322.6 | 2030 | 4 | 18 | 19 | 15.2 | 17.9 | 31.9 | 3 | 22.6 | 23.9 | 21.5 | 2.9 | 3.5 | 13.5 | 25.5
2030 | 4 | 18 | 20 | 1759 | 1088.3 | 1571.3 | 601.9 | 749.8 | 1417.2 | 1118.8 | 307.6 | 579.7 | 5111.5 | 2382.7 | 2030 | 4 | 18 | 20 | 0 | 0 | 0 | 0 | 0 | 0 | 0 | 0 | 0 | 0 | 0
2030 | 4 | 18 | 21 | 1762.9 | 1093.5 | 1577.6 | 603 | 750.6 | 1417 | 1120.7 | 305.8 | 569.5 | 5033.5 | 2377.7 | 2030 | 4 | 18 | 21 | 0 | 0 | 0 | 0 | 0 | 0 | 0 | 0 | 0 | 0 | 0
2030 | 4 | 18 | 22 | 1675.1 | 1038.2 | 1497.7 | 591.8 | 713 | 1348.2 | 1058.1 | 290.4 | 544 | 4815.4 | 2242.5 | 2030 | 4 | 18 | 22 | 0 | 0 | 0 | 0 | 0 | 0 | 0 | 0 | 0 | 0 | 0
2030 | 4 | 18 | 23 | 1543.3 | 956.3 | 1379.2 | 557.3 | 656.9 | 1245.7 | 966.9 | 268.3 | 507.4 | 4492.7 | 2043.9 | 2030 | 4 | 18 | 23 | 0 | 0 | 0 | 0 | 0 | 0 | 0 | 0 | 0 | 0 | 0
2030 | 4 | 18 | 24 | 1409.4 | 876.3 | 1261.9 | 517.4 | 601.1 | 1139.2 | 870.7 | 244.9 | 463.4 | 4107.6 | 1833.3 | 2030 | 4 | 18 | 24 | 0 | 0 | 0 | 0 | 0 | 0 | 0 | 0 | 0 | 0 | 0
2030 | 4 | 19 | 1 | 1345.6 | 821.4 | 1189 | 492.8 | 564 | 1066.6 | 797.8 | 229 | 430.3 | 3836.3 | 1694.2 | 2030 | 4 | 19 | 1 | 0 | 0 | 0 | 0 | 0 | 0 | 0 | 0 | 0 | 0 | 0
2030 | 4 | 19 | 2 | 1288.2 | 783.7 | 1141.7 | 482.9 | 540 | 1019.6 | 747.1 | 217 | 401.9 | 3596.6 | 1587.7 | 2030 | 4 | 19 | 2 | 0 | 0 | 0 | 0 | 0 | 0 | 0 | 0 | 0 | 0 | 0
2030 | 4 | 19 | 3 | 1260.5 | 765.4 | 1117.5 | 480 | 527 | 996.3 | 722.6 | 210.4 | 386.8 | 3479.1 | 1518.2 | 2030 | 4 | 19 | 3 | 0 | 0 | 0 | 0 | 0 | 0 | 0 | 0 | 0 | 0 | 0
2030 | 4 | 19 | 4 | 1240.3 | 752.8 | 1100.2 | 476.8 | 517.8 | 979.1 | 705.3 | 205.7 | 376.5 | 3402.7 | 1482.7 | 2030 | 4 | 19 | 4 | 0 | 0 | 0 | 0 | 0 | 0 | 0 | 0 | 0 | 0 | 0
2030 | 4 | 19 | 5 | 1266.6 | 768.6 | 1123.6 | 480 | 527.5 | 996.9 | 709.2 | 208.2 | 377.3 | 3426.2 | 1498.8 | 2030 | 4 | 19 | 5 | 0 | 0 | 0 | 0 | 0 | 0 | 0 | 0 | 0 | 0 | 0
2030 | 4 | 19 | 6 | 1357 | 830.2 | 1219 | 497 | 576.5 | 1072.9 | 757.2 | 223.1 | 400.1 | 3641.4 | 1595.1 | 2030 | 4 | 19 | 6 | 11.9 | 14 | 25 | 2.3 | 17.7 | 18.7 | 16.8 | 2.3 | 2.7 | 10.6 | 19.9
2030 | 4 | 19 | 7 | 1486.3 | 929.2 | 1412.3 | 512.3 | 698.8 | 1222.6 | 843.5 | 251.3 | 452.8 | 4075.3 | 1762.7 | 2030 | 4 | 19 | 7 | 76.7 | 90 | 160.8 | 14.9 | 114 | 120.6 | 108.1 | 14.7 | 17.4 | 68 | 128.3
2030 | 4 | 19 | 8 | 1536.4 | 1006.6 | 1602.5 | 509.1 | 854.6 | 1367.9 | 921.5 | 276.3 | 519 | 4525 | 1935.2 | 2030 | 4 | 19 | 8 | 201.7 | 236.9 | 423 | 39.2 | 299.9 | 317.5 | 284.5 | 38.8 | 45.8 | 178.9 | 337.7
2030 | 4 | 19 | 9 | 1508.5 | 1048.7 | 1724 | 512.1 | 978.7 | 1454.7 | 964.5 | 290.4 | 569.7 | 4820 | 2038.1 | 2030 | 4 | 19 | 9 | 325.7 | 382.6 | 683.1 | 63.3 | 484.3 | 512.7 | 459.4 | 62.6 | 73.9 | 288.9 | 545.3
2030 | 4 | 19 | 10 | 1465.7 | 1070 | 1800.5 | 516.3 | 1067.4 | 1507 | 984.9 | 298.5 | 609.2 | 5018.3 | 2090.7 | 2030 | 4 | 19 | 10 | 423 | 496.8 | 887.1 | 82.2 | 628.8 | 665.7 | 596.6 | 81.3 | 96 | 375.2 | 708.1
2030 | 4 | 19 | 11 | 1419 | 1081.2 | 1858.9 | 532.8 | 1140.4 | 1544.5 | 992.8 | 302.5 | 634.4 | 5115.9 | 2118.7 | 2030 | 4 | 19 | 11 | 507.9 | 596.5 | 1065.1 | 98.7 | 755 | 799.3 | 716.3 | 97.7 | 115.3 | 450.5 | 850.2
2030 | 4 | 19 | 12 | 1376.2 | 1081.3 | 1886.7 | 543.6 | 1183.5 | 1559.9 | 994.7 | 302.9 | 646.6 | 5153.7 | 2117 | 2030 | 4 | 19 | 12 | 563.7 | 662.1 | 1182.2 | 109.5 | 838.1 | 887.2 | 795 | 108.4 | 127.9 | 500 | 943.6
2030 | 4 | 19 | 13 | 1360.6 | 1071.8 | 1862.8 | 542.2 | 1169.8 | 1544 | 984.7 | 301 | 646.3 | 5149.8 | 2099.1 | 2030 | 4 | 19 | 13 | 556.5 | 653.6 | 1167.1 | 108.1 | 827.3 | 875.9 | 784.9 | 107 | 126.3 | 493.6 | 931.6
2030 | 4 | 19 | 14 | 1374.9 | 1060.8 | 1817.9 | 533.2 | 1125.7 | 1517.8 | 976.3 | 298.1 | 637.2 | 5125.6 | 2076.8 | 2030 | 4 | 19 | 14 | 510.3 | 599.3 | 1070.2 | 99.1 | 758.6 | 803.1 | 719.7 | 98.1 | 115.8 | 452.6 | 854.2
2030 | 4 | 19 | 15 | 1396.9 | 1034 | 1725.8 | 515.3 | 1034.3 | 1457.1 | 961.9 | 291.9 | 615.5 | 5066.9 | 2045.6 | 2030 | 4 | 19 | 15 | 417.8 | 490.7 | 876.3 | 81.2 | 621.2 | 657.6 | 589.3 | 80.3 | 94.8 | 370.6 | 699.5
2030 | 4 | 19 | 16 | 1445.1 | 1016.3 | 1634.5 | 504.3 | 934.5 | 1402.3 | 958.2 | 288.8 | 597.1 | 5052.5 | 2052.4 | 2030 | 4 | 19 | 16 | 306.9 | 360.4 | 643.5 | 59.6 | 456.2 | 483 | 432.8 | 59 | 69.6 | 272.2 | 513.7
2030 | 4 | 19 | 17 | 1530.6 | 1017.4 | 1572.4 | 504.6 | 848.6 | 1376.7 | 980.7 | 290.8 | 590.1 | 5093.8 | 2108.2 | 2030 | 4 | 19 | 17 | 194.2 | 228 | 407.2 | 37.7 | 288.6 | 305.6 | 273.8 | 37.3 | 44.1 | 172.2 | 325
2030 | 4 | 19 | 18 | 1639.8 | 1037.4 | 1531.8 | 534.6 | 773.2 | 1369.4 | 1021.8 | 295.4 | 583.6 | 5134.4 | 2196.7 | 2030 | 4 | 19 | 18 | 81.9 | 96.2 | 171.8 | 15.9 | 121.8 | 128.9 | 115.5 | 15.8 | 18.6 | 72.7 | 137.1
2030 | 4 | 19 | 19 | 1717.1 | 1051.7 | 1518.5 | 585.4 | 732.9 | 1374.2 | 1066.3 | 298.9 | 574.9 | 5068.4 | 2295.1 | 2030 | 4 | 19 | 19 | 12.7 | 14.9 | 26.6 | 2.5 | 18.9 | 20 | 17.9 | 2.4 | 2.9 | 11.3 | 21.3
2030 | 4 | 19 | 20 | 1735.2 | 1051.3 | 1523.7 | 592.1 | 727.9 | 1376.5 | 1093.4 | 300.2 | 569.6 | 5016.3 | 2346 | 2030 | 4 | 19 | 20 | 0 | 0 | 0 | 0 | 0 | 0 | 0 | 0 | 0 | 0 | 0
2030 | 4 | 19 | 21 | 1739 | 1056.5 | 1529.9 | 594.4 | 728.7 | 1376 | 1094 | 298.1 | 558.3 | 4928.5 | 2335.5 | 2030 | 4 | 19 | 21 | 0 | 0 | 0 | 0 | 0 | 0 | 0 | 0 | 0 | 0 | 0
2030 | 4 | 19 | 22 | 1664.6 | 1009 | 1464.3 | 578.8 | 697.2 | 1317.9 | 1041.4 | 284.9 | 534.9 | 4729.7 | 2216.3 | 2030 | 4 | 19 | 22 | 0 | 0 | 0 | 0 | 0 | 0 | 0 | 0 | 0 | 0 | 0
2030 | 4 | 19 | 23 | 1551.2 | 937.8 | 1365 | 545.9 | 649.7 | 1230.6 | 965.2 | 266.1 | 503.1 | 4451.9 | 2050.5 | 2030 | 4 | 19 | 23 | 0 | 0 | 0 | 0 | 0 | 0 | 0 | 0 | 0 | 0 | 0
2030 | 4 | 19 | 24 | 1424.8 | 861.3 | 1256 | 511.3 | 597.7 | 1131.3 | 877.7 | 244.8 | 464.1 | 4115.3 | 1862.9 | 2030 | 4 | 19 | 24 | 0 | 0 | 0 | 0 | 0 | 0 | 0 | 0 | 0 | 0 | 0
2030 | 4 | 20 | 1 | 1320.2 | 798 | 1162.6 | 488.4 | 551.4 | 1042.5 | 806 | 227 | 432.9 | 3860.5 | 1724.4 | 2030 | 4 | 20 | 1 | 0 | 0 | 0 | 0 | 0 | 0 | 0 | 0 | 0 | 0 | 0
2030 | 4 | 20 | 2 | 1255.8 | 761.1 | 1109.8 | 478.1 | 524.9 | 990.3 | 750.7 | 214.5 | 404.3 | 3619.3 | 1603.4 | 2030 | 4 | 20 | 2 | 0 | 0 | 0 | 0 | 0 | 0 | 0 | 0 | 0 | 0 | 0
2030 | 4 | 20 | 3 | 1222.9 | 736.4 | 1081.3 | 475 | 509.9 | 963.2 | 721.9 | 207.3 | 388.9 | 3498.3 | 1530.2 | 2030 | 4 | 20 | 3 | 0 | 0 | 0 | 0 | 0 | 0 | 0 | 0 | 0 | 0 | 0
2030 | 4 | 20 | 4 | 1195.4 | 719.8 | 1057.5 | 471.6 | 497.7 | 940.5 | 699.8 | 201.1 | 374.8 | 3386.4 | 1478.1 | 2030 | 4 | 20 | 4 | 0 | 0 | 0 | 0 | 0 | 0 | 0 | 0 | 0 | 0 | 0
2030 | 4 | 20 | 5 | 1199 | 720.9 | 1061.2 | 471 | 498.4 | 941.4 | 694.4 | 199.9 | 369.3 | 3351 | 1466.3 | 2030 | 4 | 20 | 5 | 0 | 0 | 0 | 0 | 0 | 0 | 0 | 0 | 0 | 0 | 0
2030 | 4 | 20 | 6 | 1231.9 | 744.3 | 1101.9 | 477 | 520.4 | 971.1 | 712 | 204.7 | 372.8 | 3389.1 | 1494.5 | 2030 | 4 | 20 | 6 | 8.4 | 9.8 | 17.5 | 1.6 | 12.4 | 13.1 | 11.8 | 1.6 | 1.9 | 7.4 | 14
2030 | 4 | 20 | 7 | 1278 | 784.2 | 1194.4 | 480.9 | 584.1 | 1039.4 | 749.3 | 215.7 | 390 | 3519.1 | 1558.2 | 2030 | 4 | 20 | 7 | 50 | 58.7 | 104.9 | 9.7 | 74.3 | 78.7 | 70.5 | 9.6 | 11.3 | 44.4 | 83.7
2030 | 4 | 20 | 8 | 1320.8 | 835.8 | 1331.8 | 487.3 | 692.6 | 1143.2 | 804.6 | 232.4 | 427.6 | 3750.5 | 1675.4 | 2030 | 4 | 20 | 8 | 133.4 | 156.7 | 279.8 | 25.9 | 198.3 | 210 | 188.1 | 25.7 | 30.3 | 118.3 | 223.3
2030 | 4 | 20 | 9 | 1338.4 | 894.6 | 1488.6 | 495.1 | 829.9 | 1259.5 | 862.3 | 250.1 | 474.6 | 4017.1 | 1815.2 | 2030 | 4 | 20 | 9 | 252.4 | 296.4 | 529.3 | 49 | 375.2 | 397.2 | 356 | 48.5 | 57.3 | 223.9 | 422.5
2030 | 4 | 20 | 10 | 1310.5 | 935.2 | 1624 | 509.3 | 965.6 | 1354.8 | 899.3 | 263 | 521.7 | 4241.3 | 1917.9 | 2030 | 4 | 20 | 10 | 387.2 | 454.7 | 812 | 75.2 | 575.6 | 609.4 | 546.1 | 74.4 | 87.9 | 343.4 | 648.1
2030 | 4 | 20 | 11 | 1268.5 | 954.3 | 1702.6 | 528.4 | 1055.3 | 1408.2 | 914.1 | 269.7 | 555.5 | 4402 | 1972.5 | 2030 | 4 | 20 | 11 | 485.7 | 570.4 | 1018.6 | 94.3 | 722 | 764.4 | 685 | 93.4 | 110.2 | 430.8 | 813
2030 | 4 | 20 | 12 | 1238.9 | 957.9 | 1722.5 | 536.2 | 1086.7 | 1421.1 | 918.9 | 271.2 | 570.2 | 4483.1 | 1983.3 | 2030 | 4 | 20 | 12 | 525.9 | 617.6 | 1102.8 | 102.1 | 781.8 | 827.6 | 741.6 | 101.1 | 119.3 | 466.4 | 880.3
2030 | 4 | 20 | 13 | 1231.1 | 953.8 | 1699.4 | 534 | 1071.4 | 1407.9 | 916.3 | 270.3 | 572.8 | 4510.9 | 1981.2 | 2030 | 4 | 20 | 13 | 514.4 | 604.1 | 1078.8 | 99.9 | 764.7 | 809.6 | 725.5 | 98.9 | 116.8 | 456.3 | 861.1
2030 | 4 | 20 | 14 | 1221.5 | 943.3 | 1676.3 | 532.1 | 1057 | 1394.6 | 909 | 267.3 | 567.5 | 4477.4 | 1959.1 | 2030 | 4 | 20 | 14 | 504.7 | 592.7 | 1058.4 | 98 | 750.3 | 794.3 | 711.8 | 97 | 114.5 | 447.7 | 844.8
2030 | 4 | 20 | 15 | 1232.9 | 922.8 | 1610.6 | 520.1 | 994 | 1351.2 | 895.7 | 262.3 | 550.6 | 4426.2 | 1922 | 2030 | 4 | 20 | 15 | 442.7 | 519.9 | 928.4 | 86 | 658.1 | 696.7 | 624.3 | 85.1 | 100.5 | 392.7 | 741
2030 | 4 | 20 | 16 | 1284 | 912.6 | 1536.5 | 501 | 908.9 | 1308.6 | 897.4 | 259.7 | 531.6 | 4390.2 | 1920.8 | 2030 | 4 | 20 | 16 | 344.4 | 404.5 | 722.2 | 66.9 | 512 | 542 | 485.7 | 66.2 | 78.2 | 305.5 | 576.5
2030 | 4 | 20 | 17 | 1387.6 | 921.2 | 1469.6 | 494 | 811.1 | 1280.5 | 923.9 | 262 | 520.3 | 4413.5 | 1967.6 | 2030 | 4 | 20 | 17 | 214.2 | 251.5 | 449.2 | 41.6 | 318.4 | 337.1 | 302.1 | 41.2 | 48.6 | 190 | 358.5
2030 | 4 | 20 | 18 | 1509.8 | 947.3 | 1428.4 | 504.2 | 730.2 | 1274 | 966.9 | 267.6 | 514.7 | 4473.6 | 2055.5 | 2030 | 4 | 20 | 18 | 92.3 | 108.4 | 193.6 | 17.9 | 137.3 | 145.3 | 130.2 | 17.8 | 21 | 81.9 | 154.6
2030 | 4 | 20 | 19 | 1602.8 | 970.4 | 1416.5 | 545.8 | 686.7 | 1284 | 1013.2 | 274.8 | 518.8 | 4537.6 | 2154.1 | 2030 | 4 | 20 | 19 | 14.9 | 17.5 | 31.2 | 2.9 | 22.1 | 23.4 | 21 | 2.9 | 3.4 | 13.2 | 24.9
2030 | 4 | 20 | 20 | 1635.6 | 980.4 | 1430.6 | 565 | 684.9 | 1295.7 | 1042.7 | 279.3 | 523.5 | 4582.6 | 2217.7 | 2030 | 4 | 20 | 20 | 0 | 0 | 0 | 0 | 0 | 0 | 0 | 0 | 0 | 0 | 0
2030 | 4 | 20 | 21 | 1652.4 | 994.8 | 1447.3 | 572.1 | 690.8 | 1305.4 | 1050.9 | 280.8 | 522.8 | 4594.6 | 2230.9 | 2030 | 4 | 20 | 21 | 0 | 0 | 0 | 0 | 0 | 0 | 0 | 0 | 0 | 0 | 0
2030 | 4 | 20 | 22 | 1586.7 | 955.7 | 1389.8 | 550.3 | 663.1 | 1253.9 | 1005.6 | 270.1 | 506.4 | 4462 | 2135.2 | 2030 | 4 | 20 | 22 | 0 | 0 | 0 | 0 | 0 | 0 | 0 | 0 | 0 | 0 | 0
2030 | 4 | 20 | 23 | 1487.1 | 897.2 | 1303 | 523 | 621.2 | 1177.1 | 936.8 | 254.7 | 482.7 | 4260.5 | 1996.8 | 2030 | 4 | 20 | 23 | 0 | 0 | 0 | 0 | 0 | 0 | 0 | 0 | 0 | 0 | 0
2030 | 4 | 20 | 24 | 1374.8 | 831.8 | 1206 | 496.7 | 575 | 1089.5 | 857 | 236.2 | 451.2 | 3993.2 | 1830.2 | 2030 | 4 | 20 | 24 | 0 | 0 | 0 | 0 | 0 | 0 | 0 | 0 | 0 | 0 | 0
2030 | 4 | 21 | 1 | 1292.7 | 784.2 | 1139.2 | 476.3 | 541 | 1024.1 | 794.3 | 223.5 | 429.7 | 3830.4 | 1716.6 | 2030 | 4 | 21 | 1 | 0 | 0 | 0 | 0 | 0 | 0 | 0 | 0 | 0 | 0 | 0
2030 | 4 | 21 | 2 | 1250.9 | 755.8 | 1105.4 | 471.4 | 523.4 | 988.9 | 750.9 | 214.6 | 408.2 | 3655.6 | 1617.9 | 2030 | 4 | 21 | 2 | 0 | 0 | 0 | 0 | 0 | 0 | 0 | 0 | 0 | 0 | 0
2030 | 4 | 21 | 3 | 1166.3 | 705.8 | 1032 | 464.9 | 487.7 | 922.9 | 691.5 | 199 | 377.2 | 3388.8 | 1491.9 | 2030 | 4 | 21 | 3 | 0 | 0 | 0 | 0 | 0 | 0 | 0 | 0 | 0 | 0 | 0
2030 | 4 | 21 | 4 | 1167.6 | 703.5 | 1032.9 | 464.1 | 487 | 922 | 683.7 | 197.4 | 371.8 | 3357.5 | 1464.9 | 2030 | 4 | 21 | 4 | 0 | 0 | 0 | 0 | 0 | 0 | 0 | 0 | 0 | 0 | 0
2030 | 4 | 21 | 5 | 1164.4 | 700.3 | 1030.7 | 462.6 | 484.9 | 917.9 | 675.6 | 195.4 | 365.2 | 3312.5 | 1446.5 | 2030 | 4 | 21 | 5 | 0 | 0 | 0 | 0 | 0 | 0 | 0 | 0 | 0 | 0 | 0
2030 | 4 | 21 | 6 | 1178.4 | 714.5 | 1062.4 | 465.7 | 506.2 | 938.7 | 686.4 | 198.1 | 366.6 | 3323.4 | 1458.8 | 2030 | 4 | 21 | 6 | 14.6 | 17.2 | 30.7 | 2.8 | 21.8 | 23 | 20.7 | 2.8 | 3.3 | 13 | 24.5
2030 | 4 | 21 | 7 | 1184.9 | 743.7 | 1155.8 | 470.2 | 586.4 | 1002.5 | 715.4 | 206.1 | 381.9 | 3397.5 | 1496.5 | 2030 | 4 | 21 | 7 | 86.2 | 101.2 | 180.7 | 16.7 | 128.1 | 135.6 | 121.5 | 16.6 | 19.6 | 76.4 | 144.2
2030 | 4 | 21 | 8 | 1184.8 | 786.7 | 1313.3 | 477.7 | 729.1 | 1113.8 | 765.9 | 220.6 | 419.1 | 3567.1 | 1589.7 | 2030 | 4 | 21 | 8 | 217 | 254.9 | 455.2 | 42.2 | 322.7 | 341.6 | 306.1 | 41.7 | 49.3 | 192.5 | 363.3
2030 | 4 | 21 | 9 | 1197.4 | 846.8 | 1486 | 502.7 | 882.8 | 1240.5 | 830.2 | 238.6 | 466.4 | 3815.2 | 1725.2 | 2030 | 4 | 21 | 9 | 353.1 | 414.7 | 740.5 | 68.6 | 524.9 | 555.7 | 498 | 67.9 | 80.1 | 313.2 | 591
2030 | 4 | 21 | 10 | 1189.4 | 892.1 | 1621.5 | 526 | 1010.6 | 1338.4 | 877 | 252.6 | 512.4 | 4047.2 | 1837.5 | 2030 | 4 | 21 | 10 | 473.3 | 555.9 | 992.7 | 91.9 | 703.7 | 745 | 667.6 | 91 | 107.4 | 419.9 | 792.3
2030 | 4 | 21 | 11 | 1166.7 | 920 | 1706 | 543.4 | 1098.3 | 1398.3 | 900.3 | 261.3 | 548.7 | 4241.8 | 1913 | 2030 | 4 | 21 | 11 | 562.8 | 661 | 1180.3 | 109.3 | 836.7 | 885.8 | 793.7 | 108.2 | 127.7 | 499.2 | 942.1
2030 | 4 | 21 | 12 | 1152.4 | 935.7 | 1746.6 | 552.4 | 1142.4 | 1427.5 | 913.8 | 265.7 | 568.2 | 4360 | 1943.1 | 2030 | 4 | 21 | 12 | 609.2 | 715.4 | 1277.5 | 118.3 | 905.6 | 958.7 | 859.1 | 117.1 | 138.3 | 540.3 | 1019.7
2030 | 4 | 21 | 13 | 1157.9 | 947.7 | 1752.8 | 553.1 | 1148.7 | 1436.9 | 925.4 | 268 | 577.4 | 4432.2 | 1970 | 2030 | 4 | 21 | 13 | 612.7 | 719.6 | 1284.9 | 119 | 910.9 | 964.3 | 864.1 | 117.8 | 139.1 | 543.5 | 1025.6
2030 | 4 | 21 | 14 | 1176.1 | 944.5 | 1717.4 | 545.2 | 1111.7 | 1418.2 | 925.3 | 267.1 | 573.9 | 4453.1 | 1963.7 | 2030 | 4 | 21 | 14 | 571.9 | 671.6 | 1199.3 | 111.1 | 850.1 | 900 | 806.5 | 110 | 129.8 | 507.2 | 957.2
2030 | 4 | 21 | 15 | 1209.9 | 929.8 | 1644.5 | 528.9 | 1034.1 | 1373.6 | 920.9 | 263.4 | 558.1 | 4440.2 | 1937.2 | 2030 | 4 | 21 | 15 | 488 | 573.1 | 1023.4 | 94.8 | 725.5 | 768 | 688.2 | 93.8 | 110.8 | 432.9 | 816.9
2030 | 4 | 21 | 16 | 1279 | 922.4 | 1565.9 | 506.6 | 938 | 1330.8 | 927.9 | 262 | 540.7 | 4439.1 | 1943.5 | 2030 | 4 | 21 | 16 | 373 | 438.1 | 782.2 | 72.5 | 554.5 | 587 | 526 | 71.7 | 84.7 | 330.9 | 624.4
2030 | 4 | 21 | 17 | 1394.9 | 935.2 | 1505.1 | 492.3 | 840.7 | 1308.4 | 959.6 | 265.9 | 531.2 | 4486 | 1996.9 | 2030 | 4 | 21 | 17 | 238.3 | 279.9 | 499.8 | 46.3 | 354.3 | 375.1 | 336.1 | 45.8 | 54.1 | 211.4 | 398.9
2030 | 4 | 21 | 18 | 1527.8 | 960.2 | 1460.8 | 497.5 | 751.4 | 1299.2 | 1002.9 | 272.5 | 525 | 4556.6 | 2084.7 | 2030 | 4 | 21 | 18 | 104.5 | 122.7 | 219.1 | 20.3 | 155.3 | 164.4 | 147.3 | 20.1 | 23.7 | 92.7 | 174.9
2030 | 4 | 21 | 19 | 1621.2 | 979.6 | 1439.1 | 533.7 | 698.5 | 1301.9 | 1043.1 | 279.2 | 527.8 | 4618.8 | 2177.2 | 2030 | 4 | 21 | 19 | 18 | 21.1 | 37.7 | 3.5 | 26.7 | 28.3 | 25.3 | 3.5 | 4.1 | 15.9 | 30.1
2030 | 4 | 21 | 20 | 1664 | 996.4 | 1457.3 | 556.3 | 697.2 | 1319 | 1073.1 | 284.9 | 534.9 | 4690.2 | 2257 | 2030 | 4 | 21 | 20 | 0 | 0 | 0 | 0 | 0 | 0 | 0 | 0 | 0 | 0 | 0
2030 | 4 | 21 | 21 | 1679.1 | 1012.7 | 1471.8 | 562.7 | 702.3 | 1327.7 | 1078 | 286.6 | 537 | 4728.2 | 2279.4 | 2030 | 4 | 21 | 21 | 0 | 0 | 0 | 0 | 0 | 0 | 0 | 0 | 0 | 0 | 0
2030 | 4 | 21 | 22 | 1601.3 | 969.8 | 1401.8 | 536.9 | 669.4 | 1267.9 | 1020.9 | 274.5 | 521.2 | 4600.7 | 2171.3 | 2030 | 4 | 21 | 22 | 0 | 0 | 0 | 0 | 0 | 0 | 0 | 0 | 0 | 0 | 0
2030 | 4 | 21 | 23 | 1486.1 | 903 | 1299.9 | 506.8 | 621 | 1179.8 | 939.2 | 256.3 | 493.8 | 4364.8 | 2004.8 | 2030 | 4 | 21 | 23 | 0 | 0 | 0 | 0 | 0 | 0 | 0 | 0 | 0 | 0 | 0
2030 | 4 | 21 | 24 | 1368.1 | 834.8 | 1198.1 | 484.1 | 572.4 | 1087.7 | 850.1 | 236.2 | 457.3 | 4050.8 | 1814.2 | 2030 | 4 | 21 | 24 | 0 | 0 | 0 | 0 | 0 | 0 | 0 | 0 | 0 | 0 | 0
2030 | 4 | 22 | 1 | 1282.6 | 800.1 | 1161.9 | 480.8 | 551.1 | 1042.3 | 781.6 | 223.5 | 419 | 3729.8 | 1645.4 | 2030 | 4 | 22 | 1 | 0 | 0 | 0 | 0 | 0 | 0 | 0 | 0 | 0 | 0 | 0
2030 | 4 | 22 | 2 | 1236.4 | 765.8 | 1123 | 475.4 | 531.3 | 1003 | 735.7 | 213.4 | 394.3 | 3525.4 | 1550.1 | 2030 | 4 | 22 | 2 | 0 | 0 | 0 | 0 | 0 | 0 | 0 | 0 | 0 | 0 | 0
2030 | 4 | 22 | 3 | 1216.8 | 755.1 | 1105.8 | 473.4 | 521.4 | 985.2 | 713.6 | 207.9 | 381.1 | 3424.8 | 1487.7 | 2030 | 4 | 22 | 3 | 0 | 0 | 0 | 0 | 0 | 0 | 0 | 0 | 0 | 0 | 0
2030 | 4 | 22 | 4 | 1201 | 744.3 | 1092 | 471.2 | 513.8 | 970.9 | 698.6 | 204.1 | 372.5 | 3364.9 | 1458.7 | 2030 | 4 | 22 | 4 | 0 | 0 | 0 | 0 | 0 | 0 | 0 | 0 | 0 | 0 | 0
2030 | 4 | 22 | 5 | 1232.3 | 765.2 | 1121.3 | 474.1 | 525.9 | 992.8 | 705.7 | 207.8 | 375.7 | 3410.8 | 1481.7 | 2030 | 4 | 22 | 5 | 0 | 0 | 0 | 0 | 0 | 0 | 0 | 0 | 0 | 0 | 0
2030 | 4 | 22 | 6 | 1327 | 834.6 | 1226.2 | 490.5 | 581.1 | 1076.1 | 757.6 | 224 | 400.8 | 3643 | 1584.3 | 2030 | 4 | 22 | 6 | 15.3 | 18 | 32.2 | 3 | 22.8 | 24.1 | 21.6 | 2.9 | 3.5 | 13.6 | 25.7
2030 | 4 | 22 | 7 | 1458.4 | 942.1 | 1429.9 | 506.8 | 711.3 | 1233.5 | 846.5 | 252.8 | 453.1 | 4066.8 | 1758.3 | 2030 | 4 | 22 | 7 | 86 | 101 | 180.4 | 16.7 | 127.9 | 135.4 | 121.3 | 16.5 | 19.5 | 76.3 | 144
2030 | 4 | 22 | 8 | 1516.2 | 1023.3 | 1624.3 | 509 | 868.9 | 1382.9 | 926.6 | 278 | 518.7 | 4510.6 | 1932.5 | 2030 | 4 | 22 | 8 | 210.5 | 247.2 | 441.5 | 40.9 | 313 | 331.3 | 296.9 | 40.5 | 47.8 | 186.7 | 352.4
2030 | 4 | 22 | 9 | 1496.2 | 1065.3 | 1745.4 | 511.1 | 991 | 1470.4 | 971.1 | 292.1 | 568.5 | 4802.3 | 2034.9 | 2030 | 4 | 22 | 9 | 331 | 388.7 | 694.2 | 64.3 | 492.1 | 521 | 466.8 | 63.6 | 75.1 | 293.6 | 554.1
2030 | 4 | 22 | 10 | 1461.3 | 1087.2 | 1819.2 | 516.2 | 1075.8 | 1521.9 | 990.3 | 300.3 | 607.5 | 5003 | 2085.7 | 2030 | 4 | 22 | 10 | 422.9 | 496.6 | 886.8 | 82.1 | 628.7 | 665.5 | 596.4 | 81.3 | 96 | 375.1 | 707.9
2030 | 4 | 22 | 11 | 1433.2 | 1098.4 | 1861.6 | 527.8 | 1128 | 1551.1 | 996.3 | 303.8 | 629.5 | 5101.6 | 2105.4 | 2030 | 4 | 22 | 11 | 482.4 | 566.5 | 1011.6 | 93.7 | 717.1 | 759.2 | 680.3 | 92.7 | 109.5 | 427.9 | 807.5
2030 | 4 | 22 | 12 | 1414.8 | 1098.1 | 1864.1 | 531.4 | 1139.8 | 1553.3 | 996.1 | 303.7 | 637 | 5141.3 | 2097.7 | 2030 | 4 | 22 | 12 | 500.8 | 588.2 | 1050.2 | 97.3 | 744.5 | 788.2 | 706.3 | 96.3 | 113.7 | 444.2 | 838.3
2030 | 4 | 22 | 13 | 1405.9 | 1091.7 | 1841 | 529.2 | 1124.7 | 1539.5 | 989 | 302.1 | 636.7 | 5141.9 | 2082.6 | 2030 | 4 | 22 | 13 | 489.8 | 575.3 | 1027.2 | 95.1 | 728.2 | 770.9 | 690.8 | 94.2 | 111.2 | 434.5 | 819.9
2030 | 4 | 22 | 14 | 1415.9 | 1085.6 | 1805.1 | 522.2 | 1090.1 | 1519.2 | 983.5 | 299.9 | 629.8 | 5127 | 2062.1 | 2030 | 4 | 22 | 14 | 453.5 | 532.7 | 951.1 | 88.1 | 674.3 | 713.8 | 639.6 | 87.2 | 102.9 | 402.3 | 759.2
2030 | 4 | 22 | 15 | 1426 | 1063.8 | 1730.3 | 509.7 | 1018.6 | 1469.6 | 971.9 | 294.5 | 612.3 | 5080 | 2035.7 | 2030 | 4 | 22 | 15 | 383.3 | 450.2 | 803.8 | 74.5 | 569.8 | 603.2 | 540.6 | 73.7 | 87 | 340 | 641.6
2030 | 4 | 22 | 16 | 1467.1 | 1052.2 | 1655.4 | 505.9 | 935.6 | 1426.6 | 972.9 | 292.4 | 597.9 | 5081.4 | 2056.4 | 2030 | 4 | 22 | 16 | 289.6 | 340.1 | 607.3 | 56.3 | 430.5 | 455.8 | 408.4 | 55.7 | 65.7 | 256.9 | 484.8
2030 | 4 | 22 | 17 | 1557.5 | 1061.7 | 1606.4 | 509.5 | 858.4 | 1411.9 | 1003.7 | 295.9 | 593.2 | 5138.9 | 2126.7 | 2030 | 4 | 22 | 17 | 181.4 | 213 | 380.3 | 35.2 | 269.6 | 285.4 | 255.8 | 34.9 | 41.2 | 160.9 | 303.6
2030 | 4 | 22 | 18 | 1680.3 | 1093.6 | 1588.7 | 557.1 | 796.7 | 1424.2 | 1057.1 | 303 | 590.3 | 5206.6 | 2241.7 | 2030 | 4 | 22 | 18 | 74.9 | 88 | 157.2 | 14.6 | 111.4 | 117.9 | 105.7 | 14.4 | 17 | 66.5 | 125.4
2030 | 4 | 22 | 19 | 1761.6 | 1114.4 | 1589.4 | 599 | 766.2 | 1439.8 | 1108.2 | 308.5 | 585.5 | 5168.7 | 2348.9 | 2030 | 4 | 22 | 19 | 11.9 | 14 | 25 | 2.3 | 17.7 | 18.7 | 16.8 | 2.3 | 2.7 | 10.6 | 19.9
2030 | 4 | 22 | 20 | 1785.2 | 1117.9 | 1601.1 | 601.8 | 764.5 | 1447.3 | 1138.4 | 311 | 583.5 | 5147.1 | 2410.4 | 2030 | 4 | 22 | 20 | 0 | 0 | 0 | 0 | 0 | 0 | 0 | 0 | 0 | 0 | 0
2030 | 4 | 22 | 21 | 1785.8 | 1121.1 | 1604.2 | 602.9 | 764 | 1444.5 | 1136.5 | 309.3 | 574.7 | 5081.9 | 2402.1 | 2030 | 4 | 22 | 21 | 0 | 0 | 0 | 0 | 0 | 0 | 0 | 0 | 0 | 0 | 0
2030 | 4 | 22 | 22 | 1690.9 | 1061.4 | 1518 | 591.2 | 723.2 | 1369.7 | 1070.3 | 293.3 | 549.1 | 4863.9 | 2257.4 | 2030 | 4 | 22 | 22 | 0 | 0 | 0 | 0 | 0 | 0 | 0 | 0 | 0 | 0 | 0
2030 | 4 | 22 | 23 | 1555.3 | 975 | 1395.5 | 551.1 | 665.3 | 1263.7 | 974.4 | 270.2 | 510.7 | 4523.8 | 2050.4 | 2030 | 4 | 22 | 23 | 0 | 0 | 0 | 0 | 0 | 0 | 0 | 0 | 0 | 0 | 0
2030 | 4 | 22 | 24 | 1419.5 | 891.5 | 1276.7 | 512.1 | 608.6 | 1155 | 877 | 246.4 | 465 | 4123.6 | 1836 | 2030 | 4 | 22 | 24 | 0 | 0 | 0 | 0 | 0 | 0 | 0 | 0 | 0 | 0 | 0
2030 | 4 | 23 | 1 | 1253.9 | 814.9 | 1176.7 | 450.9 | 558.6 | 1057.4 | 792.9 | 226.8 | 427.5 | 3810.1 | 1683.6 | 2030 | 4 | 23 | 1 | 0 | 0 | 0 | 0 | 0 | 0 | 0 | 0 | 0 | 0 | 0
2030 | 4 | 23 | 2 | 1200.4 | 781 | 1132.1 | 443.8 | 535.8 | 1012.5 | 744.4 | 215.5 | 400.2 | 3580.6 | 1580.2 | 2030 | 4 | 23 | 2 | 0 | 0 | 0 | 0 | 0 | 0 | 0 | 0 | 0 | 0 | 0
2030 | 4 | 23 | 3 | 1174.3 | 760.8 | 1109.5 | 440.5 | 523.4 | 990.1 | 720.6 | 209.4 | 386.5 | 3475.7 | 1516.7 | 2030 | 4 | 23 | 3 | 0 | 0 | 0 | 0 | 0 | 0 | 0 | 0 | 0 | 0 | 0
2030 | 4 | 23 | 4 | 1155.3 | 748.8 | 1092.4 | 437.9 | 514.5 | 973.6 | 703.4 | 204.7 | 375.8 | 3396.6 | 1480.1 | 2030 | 4 | 23 | 4 | 0 | 0 | 0 | 0 | 0 | 0 | 0 | 0 | 0 | 0 | 0
2030 | 4 | 23 | 5 | 1181.9 | 765.4 | 1117.4 | 440.9 | 524.7 | 991.8 | 708.6 | 207.6 | 377.5 | 3427.7 | 1498 | 2030 | 4 | 23 | 5 | 0 | 0 | 0 | 0 | 0 | 0 | 0 | 0 | 0 | 0 | 0
2030 | 4 | 23 | 6 | 1275.3 | 828.9 | 1216.8 | 459.5 | 575.2 | 1070.4 | 758.5 | 223.2 | 400.9 | 3650 | 1596.1 | 2030 | 4 | 23 | 6 | 11.7 | 13.7 | 24.5 | 2.3 | 17.3 | 18.4 | 16.5 | 2.2 | 2.6 | 10.4 | 19.5
2030 | 4 | 23 | 7 | 1414.8 | 928.2 | 1405.6 | 480.4 | 688.9 | 1218.4 | 844 | 251.8 | 452.6 | 4089.3 | 1762.6 | 2030 | 4 | 23 | 7 | 64.1 | 75.2 | 134.4 | 12.4 | 95.3 | 100.8 | 90.4 | 12.3 | 14.5 | 56.8 | 107.3
2030 | 4 | 23 | 8 | 1481.6 | 1001.6 | 1567.2 | 476.7 | 812.2 | 1345.6 | 917.4 | 275.9 | 514.6 | 4544.9 | 1925 | 2030 | 4 | 23 | 8 | 153 | 179.7 | 320.8 | 29.7 | 227.4 | 240.8 | 215.7 | 29.4 | 34.7 | 135.7 | 256.1
2030 | 4 | 23 | 9 | 1469.6 | 1040.4 | 1659.5 | 481.2 | 904.4 | 1414 | 956.4 | 289.2 | 561.3 | 4844.9 | 2018.1 | 2030 | 4 | 23 | 9 | 242.2 | 284.5 | 508 | 47.1 | 360.1 | 381.2 | 341.6 | 46.6 | 55 | 214.9 | 405.5
2030 | 4 | 23 | 10 | 1434.6 | 1058.5 | 1719.3 | 496.5 | 975.9 | 1455.6 | 971.8 | 296.4 | 597.7 | 5036.8 | 2068.6 | 2030 | 4 | 23 | 10 | 321.3 | 377.3 | 673.8 | 62.4 | 477.6 | 505.6 | 453.1 | 61.8 | 72.9 | 285 | 537.8
2030 | 4 | 23 | 11 | 1410.8 | 1069.6 | 1758.8 | 506.9 | 1023.7 | 1483.5 | 975.2 | 299.8 | 618.4 | 5131.4 | 2096.3 | 2030 | 4 | 23 | 11 | 374.7 | 440.1 | 785.8 | 72.8 | 557.1 | 589.7 | 528.5 | 72 | 85 | 332.4 | 627.2
2030 | 4 | 23 | 12 | 1389 | 1070.6 | 1770.7 | 512.4 | 1044.8 | 1491.1 | 976 | 300.3 | 627.3 | 5172.4 | 2091.9 | 2030 | 4 | 23 | 12 | 402.9 | 473.1 | 844.8 | 78.3 | 598.9 | 634 | 568.2 | 77.5 | 91.4 | 357.3 | 674.4
2030 | 4 | 23 | 13 | 1378.2 | 1065.7 | 1753.8 | 511.4 | 1035.7 | 1481 | 971.2 | 299.2 | 628.5 | 5179.3 | 2080 | 2030 | 4 | 23 | 13 | 398.2 | 467.6 | 835 | 77.3 | 591.9 | 626.7 | 561.5 | 76.6 | 90.4 | 353.2 | 666.5
2030 | 4 | 23 | 14 | 1405.8 | 1057.6 | 1704.1 | 499.6 | 981.4 | 1453.1 | 963.3 | 297.1 | 618.8 | 5168.6 | 2053.5 | 2030 | 4 | 23 | 14 | 337.1 | 395.9 | 706.9 | 65.5 | 501.1 | 530.5 | 475.4 | 64.8 | 76.5 | 299 | 564.2
2030 | 4 | 23 | 15 | 1418 | 1037.4 | 1634.3 | 486.6 | 914 | 1407.6 | 952.3 | 292.1 | 602.4 | 5128.1 | 2028.8 | 2030 | 4 | 23 | 15 | 270 | 317.1 | 566.3 | 52.5 | 401.4 | 425 | 380.8 | 51.9 | 61.3 | 239.5 | 452
2030 | 4 | 23 | 16 | 1434.2 | 1030 | 1592 | 477.3 | 870.2 | 1382.4 | 958.6 | 291 | 594.1 | 5129.2 | 2053.6 | 2030 | 4 | 23 | 16 | 222.5 | 261.4 | 466.7 | 43.2 | 330.8 | 350.2 | 313.9 | 42.8 | 50.5 | 197.4 | 372.5
2030 | 4 | 23 | 17 | 1506.4 | 1036.5 | 1554.9 | 476.5 | 811.2 | 1372.4 | 990.3 | 294.2 | 591.6 | 5177.8 | 2120.4 | 2030 | 4 | 23 | 17 | 138.6 | 162.7 | 290.6 | 26.9 | 206 | 218.1 | 195.4 | 26.6 | 31.4 | 122.9 | 231.9
2030 | 4 | 23 | 18 | 1604 | 1061.6 | 1542.7 | 524.1 | 764.8 | 1383.8 | 1038.2 | 300.2 | 589.8 | 5224.6 | 2223.2 | 2030 | 4 | 23 | 18 | 56.4 | 66.2 | 118.3 | 11 | 83.9 | 88.8 | 79.6 | 10.8 | 12.8 | 50 | 94.4
2030 | 4 | 23 | 19 | 1675.7 | 1081.3 | 1553 | 557.5 | 747.4 | 1405 | 1087 | 305.1 | 584.7 | 5163.3 | 2332.2 | 2030 | 4 | 23 | 19 | 10 | 11.7 | 20.9 | 1.9 | 14.8 | 15.7 | 14 | 1.9 | 2.3 | 8.8 | 16.7
2030 | 4 | 23 | 20 | 1703.6 | 1087.9 | 1570.1 | 561.8 | 749.4 | 1417.2 | 1118.2 | 308.1 | 582.8 | 5139.6 | 2396.3 | 2030 | 4 | 23 | 20 | 0 | 0 | 0 | 0 | 0 | 0 | 0 | 0 | 0 | 0 | 0
2030 | 4 | 23 | 21 | 1706.9 | 1093.1 | 1575.5 | 563 | 750 | 1416.8 | 1119.7 | 306.4 | 573.4 | 5070.3 | 2390.8 | 2030 | 4 | 23 | 21 | 0 | 0 | 0 | 0 | 0 | 0 | 0 | 0 | 0 | 0 | 0
2030 | 4 | 23 | 22 | 1617.6 | 1037.2 | 1494.3 | 551.2 | 711.9 | 1346.9 | 1056.9 | 290.9 | 548.2 | 4854.8 | 2252 | 2030 | 4 | 23 | 22 | 0 | 0 | 0 | 0 | 0 | 0 | 0 | 0 | 0 | 0 | 0
2030 | 4 | 23 | 23 | 1482.8 | 954.6 | 1373.3 | 515.5 | 654.6 | 1242.5 | 963.4 | 268.2 | 510.3 | 4520 | 2049 | 2030 | 4 | 23 | 23 | 0 | 0 | 0 | 0 | 0 | 0 | 0 | 0 | 0 | 0 | 0
2030 | 4 | 23 | 24 | 1348 | 875 | 1254.9 | 474.6 | 598.4 | 1135.8 | 865.3 | 244.1 | 464.8 | 4121.5 | 1834.5 | 2030 | 4 | 23 | 24 | 0 | 0 | 0 | 0 | 0 | 0 | 0 | 0 | 0 | 0 | 0
2030 | 4 | 24 | 1 | 1271.2 | 824.1 | 1180.5 | 449.3 | 562.1 | 1068.3 | 812.1 | 228.2 | 435.8 | 3887.7 | 1704.7 | 2030 | 4 | 24 | 1 | 0 | 0 | 0 | 0 | 0 | 0 | 0 | 0 | 0 | 0 | 0
2030 | 4 | 24 | 2 | 1209.6 | 781.2 | 1129.1 | 439.2 | 536.2 | 1017.5 | 759.7 | 216 | 407.6 | 3650.7 | 1596.2 | 2030 | 4 | 24 | 2 | 0 | 0 | 0 | 0 | 0 | 0 | 0 | 0 | 0 | 0 | 0
2030 | 4 | 24 | 3 | 1180.2 | 763.5 | 1103.6 | 435.9 | 522.5 | 992.5 | 732.1 | 209.2 | 392.4 | 3531.2 | 1533.7 | 2030 | 4 | 24 | 3 | 0 | 0 | 0 | 0 | 0 | 0 | 0 | 0 | 0 | 0 | 0
2030 | 4 | 24 | 4 | 1155.9 | 748.8 | 1082.5 | 434.1 | 511.5 | 972 | 712.1 | 204.2 | 381.9 | 3453.6 | 1493.5 | 2030 | 4 | 24 | 4 | 0 | 0 | 0 | 0 | 0 | 0 | 0 | 0 | 0 | 0 | 0
2030 | 4 | 24 | 5 | 1176.8 | 762.6 | 1102.7 | 434.2 | 519.4 | 985.5 | 714.4 | 206.4 | 382.6 | 3475 | 1508 | 2030 | 4 | 24 | 5 | 0 | 0 | 0 | 0 | 0 | 0 | 0 | 0 | 0 | 0 | 0
2030 | 4 | 24 | 6 | 1260.1 | 820.4 | 1189.7 | 447.3 | 562.9 | 1054.1 | 759.8 | 220.5 | 404 | 3681.3 | 1598.1 | 2030 | 4 | 24 | 6 | 9.2 | 10.7 | 19.2 | 1.8 | 13.6 | 14.4 | 12.9 | 1.8 | 2.1 | 8.1 | 15.3
2030 | 4 | 24 | 7 | 1391.3 | 912.9 | 1353.2 | 466.5 | 658.6 | 1185.8 | 840 | 246.6 | 453.2 | 4114.5 | 1751.3 | 2030 | 4 | 24 | 7 | 48.5 | 57 | 101.7 | 9.4 | 72.1 | 76.4 | 68.4 | 9.3 | 11 | 43 | 81.2
2030 | 4 | 24 | 8 | 1458.3 | 977.5 | 1492.1 | 468.1 | 761.8 | 1297.8 | 907.4 | 269.1 | 512.5 | 4567.6 | 1900.5 | 2030 | 4 | 24 | 8 | 118.7 | 139.3 | 248.8 | 23 | 176.4 | 186.7 | 167.3 | 22.8 | 26.9 | 105.2 | 198.6
2030 | 4 | 24 | 9 | 1457.7 | 1017.5 | 1579.4 | 472.1 | 845.6 | 1365.5 | 949.4 | 283 | 559.7 | 4887 | 1997.6 | 2030 | 4 | 24 | 9 | 195.7 | 229.8 | 410.3 | 38 | 290.9 | 307.9 | 275.9 | 37.6 | 44.4 | 173.5 | 327.5
2030 | 4 | 24 | 10 | 1432 | 1041.8 | 1641.8 | 486.5 | 915.3 | 1410.4 | 970.1 | 291.2 | 597.6 | 5101.1 | 2052.4 | 2030 | 4 | 24 | 10 | 269.6 | 316.6 | 565.3 | 52.4 | 400.7 | 424.3 | 380.2 | 51.8 | 61.2 | 239.1 | 451.2
2030 | 4 | 24 | 11 | 1415 | 1060.2 | 1685.3 | 496.5 | 964 | 1442 | 978.3 | 296 | 621.3 | 5226 | 2084.6 | 2030 | 4 | 24 | 11 | 321.1 | 377.1 | 673.3 | 62.4 | 477.3 | 505.3 | 452.8 | 61.7 | 72.9 | 284.8 | 537.4
2030 | 4 | 24 | 12 | 1402.4 | 1065.9 | 1697 | 500.4 | 980.7 | 1450.1 | 982.5 | 297.6 | 631.7 | 5290.4 | 2092.5 | 2030 | 4 | 24 | 12 | 341.4 | 401 | 716 | 66.3 | 507.6 | 537.3 | 481.5 | 65.6 | 77.5 | 302.8 | 571.5
2030 | 4 | 24 | 13 | 1369.5 | 1071.5 | 1731.7 | 511.1 | 1026.9 | 1472.4 | 992.7 | 299.5 | 644.6 | 5332.9 | 2116.6 | 2030 | 4 | 24 | 13 | 396.3 | 465.5 | 831.2 | 77 | 589.2 | 623.8 | 559 | 76.2 | 90 | 351.6 | 663.4
2030 | 4 | 24 | 14 | 1349.3 | 1080 | 1772.7 | 520.9 | 1073.5 | 1500.4 | 1007 | 301.8 | 654.3 | 5363.8 | 2145.9 | 2030 | 4 | 24 | 14 | 447 | 525 | 937.5 | 86.8 | 664.6 | 703.5 | 630.4 | 85.9 | 101.5 | 396.5 | 748.3
2030 | 4 | 24 | 15 | 1354.9 | 1069.1 | 1739.3 | 514.8 | 1041.7 | 1478.9 | 1013.6 | 299.8 | 646.4 | 5360.7 | 2162.1 | 2030 | 4 | 24 | 15 | 415.7 | 488.2 | 871.7 | 80.7 | 618 | 654.2 | 586.2 | 79.9 | 94.3 | 368.7 | 695.8
2030 | 4 | 24 | 16 | 1392.1 | 1060.8 | 1686.1 | 500.8 | 979.6 | 1448.6 | 1025.8 | 299.6 | 637.5 | 5386.8 | 2204.2 | 2030 | 4 | 24 | 16 | 343.2 | 403.1 | 719.8 | 66.7 | 510.3 | 540.2 | 484.1 | 66 | 77.9 | 304.5 | 574.6
2030 | 4 | 24 | 17 | 1478.7 | 1059.9 | 1626.3 | 478.6 | 893.6 | 1423.6 | 1055.1 | 302.2 | 630.7 | 5432 | 2266.8 | 2030 | 4 | 24 | 17 | 229.1 | 269 | 480.4 | 44.5 | 340.5 | 360.5 | 323 | 44 | 52 | 203.2 | 383.4
2030 | 4 | 24 | 18 | 1585.8 | 1067.1 | 1575 | 488.4 | 806.5 | 1406.2 | 1091.5 | 305.8 | 618.9 | 5436.3 | 2336.4 | 2030 | 4 | 24 | 18 | 105.6 | 124 | 221.5 | 20.5 | 157 | 166.2 | 148.9 | 20.3 | 24 | 93.7 | 176.8
2030 | 4 | 24 | 19 | 1663.5 | 1074.6 | 1545.7 | 543.6 | 750.4 | 1399.3 | 1126.1 | 307.6 | 603.5 | 5326.4 | 2414 | 2030 | 4 | 24 | 19 | 20.7 | 24.3 | 43.4 | 4 | 30.8 | 32.6 | 29.2 | 4 | 4.7 | 18.4 | 34.7
2030 | 4 | 24 | 20 | 1701.3 | 1085.7 | 1557.5 | 555.5 | 744.6 | 1410.7 | 1151.9 | 310 | 598.3 | 5285.2 | 2471.3 | 2030 | 4 | 24 | 20 | 0 | 0 | 0 | 0 | 0 | 0 | 0 | 0 | 0 | 0 | 0
2030 | 4 | 24 | 21 | 1708.9 | 1094 | 1565.4 | 558.4 | 746.7 | 1413.8 | 1153.2 | 308.2 | 588.4 | 5211.7 | 2467.3 | 2030 | 4 | 24 | 21 | 0 | 0 | 0 | 0 | 0 | 0 | 0 | 0 | 0 | 0 | 0
2030 | 4 | 24 | 22 | 1626.7 | 1043.1 | 1489.3 | 539.6 | 711.4 | 1350.5 | 1091.2 | 293.1 | 563.9 | 5002.6 | 2333.2 | 2030 | 4 | 24 | 22 | 0 | 0 | 0 | 0 | 0 | 0 | 0 | 0 | 0 | 0 | 0
2030 | 4 | 24 | 23 | 1492.5 | 958.5 | 1368.9 | 498.9 | 654.5 | 1246.9 | 995.2 | 270.5 | 526.7 | 4673.8 | 2128.8 | 2030 | 4 | 24 | 23 | 0 | 0 | 0 | 0 | 0 | 0 | 0 | 0 | 0 | 0 | 0
2030 | 4 | 24 | 24 | 1354.8 | 877.4 | 1249.5 | 462.4 | 597.5 | 1138.2 | 895.1 | 246.8 | 482.2 | 4285 | 1908.7 | 2030 | 4 | 24 | 24 | 0 | 0 | 0 | 0 | 0 | 0 | 0 | 0 | 0 | 0 | 0
2030 | 4 | 25 | 1 | 1291.9 | 856.8 | 1221 | 469.9 | 580.9 | 1104.2 | 867.4 | 242.8 | 479.2 | 4296.1 | 1871.3 | 2030 | 4 | 25 | 1 | 0 | 0 | 0 | 0 | 0 | 0 | 0 | 0 | 0 | 0 | 0
2030 | 4 | 25 | 2 | 1225.7 | 813.8 | 1163.9 | 454.5 | 552.6 | 1049.1 | 808.9 | 229.4 | 448.8 | 4037.5 | 1743.8 | 2030 | 4 | 25 | 2 | 0 | 0 | 0 | 0 | 0 | 0 | 0 | 0 | 0 | 0 | 0
2030 | 4 | 25 | 3 | 1192.1 | 789.8 | 1133.8 | 449.5 | 536.9 | 1020.6 | 776.6 | 221.6 | 432 | 3903.2 | 1664.4 | 2030 | 4 | 25 | 3 | 0 | 0 | 0 | 0 | 0 | 0 | 0 | 0 | 0 | 0 | 0
2030 | 4 | 25 | 4 | 1167.9 | 774.9 | 1112.2 | 444.5 | 525.8 | 999.8 | 753.1 | 215.9 | 419.4 | 3805.1 | 1614.4 | 2030 | 4 | 25 | 4 | 0 | 0 | 0 | 0 | 0 | 0 | 0 | 0 | 0 | 0 | 0
2030 | 4 | 25 | 5 | 1186.7 | 787.2 | 1130.1 | 446.4 | 532.7 | 1012.4 | 750.9 | 217.7 | 419.3 | 3820.6 | 1621.4 | 2030 | 4 | 25 | 5 | 0 | 0 | 0 | 0 | 0 | 0 | 0 | 0 | 0 | 0 | 0
2030 | 4 | 25 | 6 | 1260.7 | 843.1 | 1221.3 | 459.9 | 583 | 1082.3 | 793.9 | 231.9 | 443.1 | 4036.7 | 1708.2 | 2030 | 4 | 25 | 6 | 18.4 | 21.6 | 38.6 | 3.6 | 27.4 | 29 | 26 | 3.5 | 4.2 | 16.3 | 30.8
2030 | 4 | 25 | 7 | 1370.2 | 935.7 | 1412.7 | 470 | 711 | 1228.2 | 875.4 | 259.7 | 499.2 | 4487 | 1869.9 | 2030 | 4 | 25 | 7 | 95.4 | 112.1 | 200.1 | 18.5 | 141.9 | 150.2 | 134.6 | 18.3 | 21.7 | 84.6 | 159.7
2030 | 4 | 25 | 8 | 1415.6 | 1011.3 | 1600.6 | 477.7 | 867.8 | 1371.3 | 950.9 | 284.7 | 568.9 | 4965.1 | 2043.7 | 2030 | 4 | 25 | 8 | 224.3 | 263.4 | 470.3 | 43.6 | 333.4 | 352.9 | 316.3 | 43.1 | 50.9 | 198.9 | 375.4
2030 | 4 | 25 | 9 | 1402.3 | 1063.7 | 1736.8 | 502.8 | 1001.7 | 1470.3 | 1006 | 301.6 | 626.1 | 5315.8 | 2179.4 | 2030 | 4 | 25 | 9 | 353.5 | 415.2 | 741.4 | 68.7 | 525.6 | 556.4 | 498.6 | 68 | 80.2 | 313.6 | 591.8
2030 | 4 | 25 | 10 | 1375.1 | 1099.9 | 1836.3 | 523.7 | 1106.4 | 1540.2 | 1040.2 | 313 | 672.8 | 5569.1 | 2276.6 | 2030 | 4 | 25 | 10 | 461.3 | 541.8 | 967.5 | 89.6 | 685.8 | 726.1 | 650.6 | 88.7 | 104.7 | 409.2 | 772.2
2030 | 4 | 25 | 11 | 1361.1 | 1125.9 | 1905 | 537.5 | 1176.7 | 1588.5 | 1063.2 | 320.5 | 703.4 | 5733.8 | 2347.5 | 2030 | 4 | 25 | 11 | 532.3 | 625.1 | 1116.2 | 103.4 | 791.3 | 837.7 | 750.7 | 102.3 | 120.8 | 472.1 | 891
2030 | 4 | 25 | 12 | 1350.4 | 1139.8 | 1939.9 | 545 | 1213.6 | 1612.3 | 1079 | 324.5 | 720 | 5834.2 | 2400.1 | 2030 | 4 | 25 | 12 | 570.9 | 670.5 | 1197.3 | 110.9 | 848.8 | 898.6 | 805.2 | 109.8 | 129.6 | 506.4 | 955.7
2030 | 4 | 25 | 13 | 1350.1 | 1147.7 | 1949.7 | 546.7 | 1223.6 | 1620.6 | 1095.6 | 327.2 | 729.4 | 5902 | 2449.2 | 2030 | 4 | 25 | 13 | 579.9 | 681 | 1216 | 112.6 | 862 | 912.6 | 817.8 | 111.5 | 131.6 | 514.3 | 970.7
2030 | 4 | 25 | 14 | 1391.6 | 1153.7 | 1927.2 | 537 | 1187.5 | 1613.2 | 1112.2 | 329.1 | 727.7 | 5951.4 | 2485.9 | 2030 | 4 | 25 | 14 | 529.7 | 622.2 | 1110.9 | 102.9 | 787.5 | 833.7 | 747.1 | 101.9 | 120.2 | 469.9 | 886.8
2030 | 4 | 25 | 15 | 1434.6 | 1143.9 | 1855.2 | 518.7 | 1104.3 | 1569.5 | 1121.9 | 327 | 713.3 | 5964.1 | 2513.3 | 2030 | 4 | 25 | 15 | 435.5 | 511.4 | 913.2 | 84.6 | 647.4 | 685.4 | 614.1 | 83.7 | 98.8 | 386.3 | 728.9
2030 | 4 | 25 | 16 | 1496.7 | 1139 | 1773 | 495.7 | 1004.4 | 1522.6 | 1138.5 | 326.6 | 698.9 | 5995.6 | 2560.1 | 2030 | 4 | 25 | 16 | 317.2 | 372.5 | 665.1 | 61.6 | 471.5 | 499.2 | 447.3 | 61 | 72 | 281.3 | 530.9
2030 | 4 | 25 | 17 | 1580.5 | 1141.8 | 1716.7 | 485.7 | 921.9 | 1501 | 1167.7 | 329.7 | 694.2 | 6058 | 2621.7 | 2030 | 4 | 25 | 17 | 205.9 | 241.9 | 431.9 | 40 | 306.2 | 324.1 | 290.5 | 39.6 | 46.7 | 182.7 | 344.7
2030 | 4 | 25 | 18 | 1673.8 | 1148 | 1668.1 | 542 | 842.2 | 1485.7 | 1198.5 | 332.4 | 682.4 | 6049.1 | 2671.5 | 2030 | 4 | 25 | 18 | 93.4 | 109.6 | 195.8 | 18.1 | 138.8 | 146.9 | 131.7 | 18 | 21.2 | 82.8 | 156.3
2030 | 4 | 25 | 19 | 1737.2 | 1151 | 1639 | 567.6 | 791.3 | 1477.8 | 1224.5 | 332.5 | 664.1 | 5900.1 | 2715.9 | 2030 | 4 | 25 | 19 | 17.7 | 20.8 | 37.2 | 3.4 | 26.4 | 27.9 | 25 | 3.4 | 4 | 15.7 | 29.7
2030 | 4 | 25 | 20 | 1758.9 | 1151.5 | 1640.1 | 567.5 | 782.3 | 1480.3 | 1241.7 | 333 | 657 | 5837.8 | 2741.9 | 2030 | 4 | 25 | 20 | 0 | 0 | 0 | 0 | 0 | 0 | 0 | 0 | 0 | 0 | 0
2030 | 4 | 25 | 21 | 1760.2 | 1154.5 | 1641.9 | 567.9 | 781.8 | 1479.1 | 1236.7 | 330 | 645.6 | 5748.9 | 2716.1 | 2030 | 4 | 25 | 21 | 0 | 0 | 0 | 0 | 0 | 0 | 0 | 0 | 0 | 0 | 0
2030 | 4 | 25 | 22 | 1677.4 | 1101.2 | 1563.2 | 561.4 | 745.4 | 1414.4 | 1171 | 314.5 | 620.6 | 5535.3 | 2572.2 | 2030 | 4 | 25 | 22 | 0 | 0 | 0 | 0 | 0 | 0 | 0 | 0 | 0 | 0 | 0
2030 | 4 | 25 | 23 | 1543.5 | 1015 | 1439.9 | 540.8 | 687.5 | 1309.6 | 1070.4 | 291.3 | 582.7 | 5199.9 | 2352.5 | 2030 | 4 | 25 | 23 | 0 | 0 | 0 | 0 | 0 | 0 | 0 | 0 | 0 | 0 | 0
2030 | 4 | 25 | 24 | 1401.2 | 927.9 | 1313.5 | 496.7 | 627.5 | 1195.4 | 963.6 | 266.3 | 536.3 | 4793.3 | 2111.9 | 2030 | 4 | 25 | 24 | 0 | 0 | 0 | 0 | 0 | 0 | 0 | 0 | 0 | 0 | 0
2030 | 4 | 26 | 1 | 1296.7 | 834.9 | 1195.1 | 453.7 | 568.9 | 1081.4 | 836.2 | 233.8 | 452.9 | 4048.5 | 1758.6 | 2030 | 4 | 26 | 1 | 0 | 0 | 0 | 0 | 0 | 0 | 0 | 0 | 0 | 0 | 0
2030 | 4 | 26 | 2 | 1232.1 | 792.1 | 1141.3 | 442.7 | 541.9 | 1028.6 | 780.7 | 221.2 | 424.1 | 3805.2 | 1644.3 | 2030 | 4 | 26 | 2 | 0 | 0 | 0 | 0 | 0 | 0 | 0 | 0 | 0 | 0 | 0
2030 | 4 | 26 | 3 | 1199.2 | 771.4 | 1112.5 | 438.4 | 526.8 | 1001.2 | 749.9 | 213.5 | 407.4 | 3672.1 | 1570.7 | 2030 | 4 | 26 | 3 | 0 | 0 | 0 | 0 | 0 | 0 | 0 | 0 | 0 | 0 | 0
2030 | 4 | 26 | 4 | 1173.8 | 755.4 | 1090.1 | 435 | 515.4 | 980.2 | 726.8 | 208 | 395.5 | 3581.5 | 1525.7 | 2030 | 4 | 26 | 4 | 0 | 0 | 0 | 0 | 0 | 0 | 0 | 0 | 0 | 0 | 0
2030 | 4 | 26 | 5 | 1193.7 | 767.3 | 1108.3 | 436.5 | 522.7 | 993.4 | 726.3 | 209.6 | 395.3 | 3594.7 | 1535.2 | 2030 | 4 | 26 | 5 | 0 | 0 | 0 | 0 | 0 | 0 | 0 | 0 | 0 | 0 | 0
2030 | 4 | 26 | 6 | 1271.1 | 821 | 1191.8 | 450.6 | 565.5 | 1058.7 | 768.3 | 223.1 | 416.3 | 3794.2 | 1617.4 | 2030 | 4 | 26 | 6 | 10.9 | 12.8 | 22.8 | 2.1 | 16.2 | 17.1 | 15.3 | 2.1 | 2.5 | 9.6 | 18.2
2030 | 4 | 26 | 7 | 1392.3 | 907.5 | 1355.5 | 465.4 | 664.1 | 1186.7 | 844.2 | 248.8 | 465 | 4215.1 | 1759.8 | 2030 | 4 | 26 | 7 | 56.6 | 66.5 | 118.8 | 11 | 84.2 | 89.1 | 79.9 | 10.9 | 12.9 | 50.2 | 94.8
2030 | 4 | 26 | 8 | 1469.8 | 973.2 | 1489.5 | 471.1 | 758.4 | 1296.3 | 911.3 | 271.6 | 522.2 | 4663.7 | 1906.1 | 2030 | 4 | 26 | 8 | 114.4 | 134.4 | 239.9 | 22.2 | 170.1 | 180.1 | 161.4 | 22 | 26 | 101.5 | 191.5
2030 | 4 | 26 | 9 | 1481.9 | 1019 | 1582.4 | 470.2 | 841.6 | 1369.1 | 959.1 | 286.6 | 569.8 | 4994.8 | 2016.7 | 2030 | 4 | 26 | 9 | 185.9 | 218.4 | 389.9 | 36.1 | 276.4 | 292.6 | 262.2 | 35.7 | 42.2 | 164.9 | 311.2
2030 | 4 | 26 | 10 | 1455.7 | 1051 | 1668.6 | 488.4 | 932.8 | 1430.6 | 989.7 | 297.1 | 612.9 | 5231.9 | 2091 | 2030 | 4 | 26 | 10 | 279.6 | 328.4 | 586.4 | 54.3 | 415.7 | 440.1 | 394.4 | 53.8 | 63.5 | 248 | 468.1
2030 | 4 | 26 | 11 | 1457.4 | 1068.5 | 1692.8 | 492.4 | 956 | 1450.7 | 1004.4 | 302.1 | 634.6 | 5376.7 | 2126.3 | 2030 | 4 | 26 | 11 | 300.2 | 352.6 | 629.6 | 58.3 | 446.3 | 472.5 | 423.4 | 57.7 | 68.1 | 266.3 | 502.6
2030 | 4 | 26 | 12 | 1445.3 | 1074.6 | 1706.2 | 496.4 | 973.4 | 1459.2 | 1011.1 | 304.3 | 646.1 | 5451.9 | 2146.9 | 2030 | 4 | 26 | 12 | 320.9 | 376.9 | 673 | 62.3 | 477.1 | 505.1 | 452.6 | 61.7 | 72.8 | 284.7 | 537.2
2030 | 4 | 26 | 13 | 1441.7 | 1074.6 | 1696.2 | 495.5 | 967.4 | 1454.2 | 1015.2 | 304.8 | 650.8 | 5491.1 | 2165 | 2030 | 4 | 26 | 13 | 316.2 | 371.4 | 663.2 | 61.4 | 470.1 | 497.7 | 446 | 60.8 | 71.8 | 280.5 | 529.4
2030 | 4 | 26 | 14 | 1446.8 | 1075.6 | 1695.2 | 494.9 | 966.2 | 1457 | 1024.3 | 305.5 | 652.4 | 5512.9 | 2188.5 | 2030 | 4 | 26 | 14 | 313.2 | 367.8 | 656.7 | 60.8 | 465.5 | 492.9 | 441.6 | 60.2 | 71.1 | 277.8 | 524.2
2030 | 4 | 26 | 15 | 1437.9 | 1065.2 | 1678.8 | 493.6 | 955.2 | 1444.7 | 1030.7 | 303.6 | 647.1 | 5502.7 | 2217.3 | 2030 | 4 | 26 | 15 | 306.5 | 360 | 642.8 | 59.5 | 455.7 | 482.4 | 432.3 | 58.9 | 69.6 | 271.9 | 513.1
2030 | 4 | 26 | 16 | 1474.5 | 1054.1 | 1621.1 | 479 | 889.6 | 1411.4 | 1039.3 | 302.8 | 636.8 | 5519.2 | 2258.5 | 2030 | 4 | 26 | 16 | 231.4 | 271.7 | 485.2 | 44.9 | 343.9 | 364.1 | 326.3 | 44.5 | 52.5 | 205.2 | 387.3
2030 | 4 | 26 | 17 | 1537.7 | 1051.9 | 1578.7 | 471.8 | 829.6 | 1395.6 | 1063 | 305 | 633 | 5552 | 2318.5 | 2030 | 4 | 26 | 17 | 150.5 | 176.7 | 315.5 | 29.2 | 223.7 | 236.8 | 212.2 | 28.9 | 34.1 | 133.5 | 251.9
2030 | 4 | 26 | 18 | 1607.6 | 1056.1 | 1547.1 | 500.7 | 775.9 | 1387.5 | 1093.6 | 307.4 | 625.1 | 5536.1 | 2376 | 2030 | 4 | 26 | 18 | 72.5 | 85.2 | 152.1 | 14.1 | 107.8 | 114.2 | 102.3 | 13.9 | 16.5 | 64.3 | 121.4
2030 | 4 | 26 | 19 | 1660 | 1059 | 1526.2 | 542.3 | 737.9 | 1383 | 1123.6 | 307.8 | 610.6 | 5401.5 | 2441.6 | 2030 | 4 | 26 | 19 | 14.3 | 16.8 | 30 | 2.8 | 21.3 | 22.5 | 20.2 | 2.7 | 3.2 | 12.7 | 23.9
2030 | 4 | 26 | 20 | 1682.7 | 1063 | 1531.3 | 551.1 | 732.6 | 1388.2 | 1145.5 | 308.5 | 603.8 | 5338 | 2483.2 | 2030 | 4 | 26 | 20 | 0 | 0 | 0 | 0 | 0 | 0 | 0 | 0 | 0 | 0 | 0
2030 | 4 | 26 | 21 | 1689.7 | 1071.5 | 1538.5 | 554.6 | 734.4 | 1391 | 1146.1 | 306.2 | 592.3 | 5247.7 | 2469.2 | 2030 | 4 | 26 | 21 | 0 | 0 | 0 | 0 | 0 | 0 | 0 | 0 | 0 | 0 | 0
2030 | 4 | 26 | 22 | 1622.8 | 1029.5 | 1477.2 | 536.3 | 705.6 | 1339.1 | 1095.3 | 293.4 | 570 | 5059.2 | 2351.8 | 2030 | 4 | 26 | 22 | 0 | 0 | 0 | 0 | 0 | 0 | 0 | 0 | 0 | 0 | 0
2030 | 4 | 26 | 23 | 1509.3 | 956.9 | 1376.5 | 505.6 | 657.6 | 1251.6 | 1015.5 | 274.4 | 538.3 | 4783.5 | 2183.1 | 2030 | 4 | 26 | 23 | 0 | 0 | 0 | 0 | 0 | 0 | 0 | 0 | 0 | 0 | 0
2030 | 4 | 26 | 24 | 1379.1 | 878.3 | 1263.9 | 470.3 | 603.9 | 1149.3 | 923.7 | 252.6 | 499.3 | 4445.7 | 1985.6 | 2030 | 4 | 26 | 24 | 0 | 0 | 0 | 0 | 0 | 0 | 0 | 0 | 0 | 0 | 0
2030 | 4 | 27 | 1 | 1348.4 | 880.3 | 1266.9 | 484.1 | 602.2 | 1144.7 | 912.9 | 257.1 | 519.4 | 4673.2 | 2050.8 | 2030 | 4 | 27 | 1 | 0 | 0 | 0 | 0 | 0 | 0 | 0 | 0 | 0 | 0 | 0
2030 | 4 | 27 | 2 | 1270.3 | 829.2 | 1199.9 | 464.1 | 569.3 | 1080.5 | 845.9 | 242.4 | 487.6 | 4401.7 | 1900 | 2030 | 4 | 27 | 2 | 0 | 0 | 0 | 0 | 0 | 0 | 0 | 0 | 0 | 0 | 0
2030 | 4 | 27 | 3 | 1226.2 | 800.1 | 1160.3 | 454.7 | 549.2 | 1043.7 | 807.1 | 233.1 | 468.1 | 4242.8 | 1805.4 | 2030 | 4 | 27 | 3 | 0 | 0 | 0 | 0 | 0 | 0 | 0 | 0 | 0 | 0 | 0
2030 | 4 | 27 | 4 | 1189.7 | 776.3 | 1127.8 | 447.3 | 533 | 1013.8 | 777 | 225.3 | 451.6 | 4108.1 | 1735.2 | 2030 | 4 | 27 | 4 | 0 | 0 | 0 | 0 | 0 | 0 | 0 | 0 | 0 | 0 | 0
2030 | 4 | 27 | 5 | 1184 | 772.4 | 1122.7 | 443.4 | 529.8 | 1007.8 | 764 | 222.8 | 444.7 | 4059.6 | 1710.4 | 2030 | 4 | 27 | 5 | 0 | 0 | 0 | 0 | 0 | 0 | 0 | 0 | 0 | 0 | 0
2030 | 4 | 27 | 6 | 1200.8 | 788.1 | 1148.7 | 446.2 | 544.5 | 1024.9 | 775.1 | 226.1 | 448.2 | 4098.4 | 1725.2 | 2030 | 4 | 27 | 6 | 7.6 | 8.9 | 15.8 | 1.5 | 11.2 | 11.9 | 10.6 | 1.5 | 1.7 | 6.7 | 12.6
2030 | 4 | 27 | 7 | 1233.9 | 821 | 1220.5 | 448.2 | 595 | 1077.4 | 806.3 | 235.8 | 466.7 | 4249.1 | 1781.6 | 2030 | 4 | 27 | 7 | 41.8 | 49 | 87.6 | 8.1 | 62.1 | 65.7 | 58.9 | 8 | 9.5 | 37 | 69.9
2030 | 4 | 27 | 8 | 1289 | 873.6 | 1347.8 | 455.2 | 690.1 | 1176.4 | 865.8 | 253.3 | 506.3 | 4521.2 | 1915.1 | 2030 | 4 | 27 | 8 | 108.5 | 127.4 | 227.5 | 21.1 | 161.2 | 170.7 | 153 | 20.9 | 24.6 | 96.2 | 181.6
2030 | 4 | 27 | 9 | 1356.8 | 946.8 | 1497.6 | 470.1 | 801.9 | 1294.5 | 942.5 | 274.6 | 556.1 | 4866.8 | 2107.8 | 2030 | 4 | 27 | 9 | 185.4 | 217.7 | 388.7 | 36 | 275.6 | 291.7 | 261.4 | 35.6 | 42.1 | 164.4 | 310.3
2030 | 4 | 27 | 10 | 1401.3 | 1004.6 | 1604.2 | 481.4 | 883.2 | 1378.9 | 1000.9 | 291.3 | 602.1 | 5175.4 | 2268.1 | 2030 | 4 | 27 | 10 | 243.2 | 285.7 | 510.1 | 47.3 | 361.6 | 382.8 | 343.1 | 46.8 | 55.2 | 215.8 | 407.2
2030 | 4 | 27 | 11 | 1422.1 | 1043.6 | 1670.2 | 489.5 | 936.8 | 1430.6 | 1039.3 | 302.7 | 639.6 | 5442.7 | 2392.5 | 2030 | 4 | 27 | 11 | 285.1 | 334.9 | 597.9 | 55.4 | 423.9 | 448.7 | 402.1 | 54.8 | 64.7 | 252.9 | 477.3
2030 | 4 | 27 | 12 | 1432.6 | 1068.8 | 1706.4 | 494.2 | 966.8 | 1459.1 | 1068.2 | 309.7 | 662.9 | 5623 | 2490.4 | 2030 | 4 | 27 | 12 | 309.3 | 363.2 | 648.6 | 60.1 | 459.8 | 486.7 | 436.2 | 59.5 | 70.2 | 274.3 | 517.7
2030 | 4 | 27 | 13 | 1447.6 | 1087.1 | 1720.8 | 494.5 | 975.2 | 1473.5 | 1096.8 | 314.5 | 677.2 | 5746.4 | 2578.6 | 2030 | 4 | 27 | 13 | 310.8 | 365 | 651.7 | 60.4 | 462 | 489.1 | 438.3 | 59.7 | 70.5 | 275.6 | 520.2
2030 | 4 | 27 | 14 | 1475.2 | 1094.3 | 1709.3 | 488.7 | 954.9 | 1471.9 | 1118 | 316.5 | 678.6 | 5799.2 | 2631.7 | 2030 | 4 | 27 | 14 | 281.1 | 330.2 | 589.5 | 54.6 | 417.9 | 442.4 | 396.5 | 54.1 | 63.8 | 249.4 | 470.6
2030 | 4 | 27 | 15 | 1504.5 | 1092.7 | 1676.3 | 479 | 913.5 | 1453.8 | 1133.3 | 316.3 | 671.6 | 5826 | 2662 | 2030 | 4 | 27 | 15 | 231.2 | 271.6 | 484.9 | 44.9 | 343.8 | 363.9 | 326.1 | 44.5 | 52.5 | 205.1 | 387.1
2030 | 4 | 27 | 16 | 1542.1 | 1100.2 | 1665.6 | 481.3 | 889.2 | 1453.3 | 1161.9 | 318.6 | 667.1 | 5850.7 | 2716.4 | 2030 | 4 | 27 | 16 | 193.5 | 227.2 | 405.7 | 37.6 | 287.6 | 304.5 | 272.9 | 37.2 | 43.9 | 171.6 | 323.9
2030 | 4 | 27 | 17 | 1612.4 | 1114.2 | 1651.6 | 510.3 | 850.2 | 1457.9 | 1199.5 | 323.3 | 666.6 | 5895 | 2777.2 | 2030 | 4 | 27 | 17 | 128.1 | 150.5 | 268.7 | 24.9 | 190.5 | 201.7 | 180.7 | 24.6 | 29.1 | 113.7 | 214.5
2030 | 4 | 27 | 18 | 1685.2 | 1129.2 | 1635.8 | 556.9 | 809 | 1462.3 | 1226.8 | 327.5 | 662.5 | 5904.2 | 2821.9 | 2030 | 4 | 27 | 18 | 59.6 | 70 | 125 | 11.6 | 88.6 | 93.8 | 84.1 | 11.5 | 13.5 | 52.9 | 99.8
2030 | 4 | 27 | 19 | 1729.7 | 1135.4 | 1620.6 | 565.7 | 780 | 1463.3 | 1247.7 | 329.9 | 659.4 | 5862.3 | 2846.5 | 2030 | 4 | 27 | 19 | 12.4 | 14.5 | 25.9 | 2.4 | 18.4 | 19.4 | 17.4 | 2.4 | 2.8 | 11 | 20.7
2030 | 4 | 27 | 20 | 1739.5 | 1133 | 1616.2 | 565.4 | 771.7 | 1461.5 | 1258.4 | 330.4 | 658.1 | 5847.3 | 2846.2 | 2030 | 4 | 27 | 20 | 0 | 0 | 0 | 0 | 0 | 0 | 0 | 0 | 0 | 0 | 0
2030 | 4 | 27 | 21 | 1741.3 | 1135.5 | 1617.7 | 565.6 | 771.2 | 1460.8 | 1251.5 | 329 | 653.4 | 5822.1 | 2813.4 | 2030 | 4 | 27 | 21 | 0 | 0 | 0 | 0 | 0 | 0 | 0 | 0 | 0 | 0 | 0
2030 | 4 | 27 | 22 | 1674.9 | 1092.6 | 1555.1 | 560.2 | 741.9 | 1408.4 | 1196.6 | 317.5 | 637 | 5689.1 | 2692.6 | 2030 | 4 | 27 | 22 | 0 | 0 | 0 | 0 | 0 | 0 | 0 | 0 | 0 | 0 | 0
2030 | 4 | 27 | 23 | 1564.6 | 1022 | 1454.5 | 543.7 | 694.1 | 1321.5 | 1109.5 | 299.4 | 609.9 | 5456.2 | 2510.9 | 2030 | 4 | 27 | 23 | 0 | 0 | 0 | 0 | 0 | 0 | 0 | 0 | 0 | 0 | 0
2030 | 4 | 27 | 24 | 1435.1 | 940.1 | 1339.1 | 504.1 | 639.5 | 1218.3 | 1008.3 | 277.6 | 572.6 | 5134.2 | 2291.6 | 2030 | 4 | 27 | 24 | 0 | 0 | 0 | 0 | 0 | 0 | 0 | 0 | 0 | 0 | 0
2030 | 4 | 28 | 1 | 1267.5 | 808.3 | 1168.8 | 450.2 | 555.9 | 1055.1 | 842.6 | 233 | 459.1 | 4106.8 | 1814.7 | 2030 | 4 | 28 | 1 | 0 | 0 | 0 | 0 | 0 | 0 | 0 | 0 | 0 | 0 | 0
2030 | 4 | 28 | 2 | 1221.7 | 777.3 | 1131 | 441.6 | 536.6 | 1016.8 | 794.8 | 223.5 | 437.2 | 3928.3 | 1708.7 | 2030 | 4 | 28 | 2 | 0 | 0 | 0 | 0 | 0 | 0 | 0 | 0 | 0 | 0 | 0
2030 | 4 | 28 | 3 | 1132 | 724.4 | 1052.8 | 434.1 | 498.6 | 946.7 | 730.4 | 207 | 404.4 | 3644.5 | 1571.2 | 2030 | 4 | 28 | 3 | 0 | 0 | 0 | 0 | 0 | 0 | 0 | 0 | 0 | 0 | 0
2030 | 4 | 28 | 4 | 1128.2 | 719.5 | 1049.1 | 434.1 | 495.9 | 942 | 717.2 | 204.5 | 397.5 | 3600.1 | 1539.3 | 2030 | 4 | 28 | 4 | 0 | 0 | 0 | 0 | 0 | 0 | 0 | 0 | 0 | 0 | 0
2030 | 4 | 28 | 5 | 1120.8 | 714.4 | 1043 | 434.1 | 492.1 | 934.7 | 704.2 | 202 | 390.7 | 3551.1 | 1515.5 | 2030 | 4 | 28 | 5 | 0 | 0 | 0 | 0 | 0 | 0 | 0 | 0 | 0 | 0 | 0
2030 | 4 | 28 | 6 | 1127.4 | 724.4 | 1066.1 | 436.6 | 508.4 | 948.6 | 710.2 | 204 | 392 | 3563.8 | 1519.3 | 2030 | 4 | 28 | 6 | 12.8 | 15 | 26.9 | 2.5 | 19.1 | 20.2 | 18.1 | 2.5 | 2.9 | 11.4 | 21.5
2030 | 4 | 28 | 7 | 1130.9 | 748.1 | 1142.6 | 448.2 | 574.6 | 1000.1 | 731.3 | 211.1 | 406.8 | 3647.7 | 1545 | 2030 | 4 | 28 | 7 | 72.7 | 85.3 | 152.4 | 14.1 | 108 | 114.3 | 102.5 | 14 | 16.5 | 64.4 | 121.6
2030 | 4 | 28 | 8 | 1146.7 | 790.5 | 1280.1 | 468.3 | 693.8 | 1100.4 | 778.4 | 225.2 | 441.8 | 3831.3 | 1632.8 | 2030 | 4 | 28 | 8 | 176.2 | 206.9 | 369.5 | 34.2 | 261.9 | 277.3 | 248.5 | 33.9 | 40 | 156.3 | 294.9
2030 | 4 | 28 | 9 | 1184.4 | 855.1 | 1441.7 | 489.4 | 827.9 | 1222.6 | 845.5 | 244.4 | 488.5 | 4108 | 1782.6 | 2030 | 4 | 28 | 9 | 284.8 | 334.5 | 597.2 | 55.3 | 423.4 | 448.2 | 401.6 | 54.8 | 64.6 | 252.6 | 476.7
2030 | 4 | 28 | 10 | 1191.6 | 909 | 1584.1 | 511.8 | 956.1 | 1327.1 | 899.9 | 260.2 | 537.6 | 4374.6 | 1916.1 | 2030 | 4 | 28 | 10 | 400.1 | 469.9 | 839.1 | 77.7 | 594.8 | 629.7 | 564.3 | 76.9 | 90.8 | 354.9 | 669.8
2030 | 4 | 28 | 11 | 1172.9 | 946.1 | 1689.8 | 532 | 1061 | 1401.3 | 935.5 | 271.5 | 579.9 | 4608.8 | 2013.6 | 2030 | 4 | 28 | 11 | 504 | 591.9 | 1057 | 97.9 | 749.3 | 793.2 | 710.8 | 96.9 | 114.4 | 447.1 | 843.7
2030 | 4 | 28 | 12 | 1162.6 | 970.8 | 1752 | 543.9 | 1122.8 | 1445.8 | 959.3 | 278.5 | 605.6 | 4766.1 | 2085.2 | 2030 | 4 | 28 | 12 | 565.2 | 663.8 | 1185.3 | 109.8 | 840.3 | 889.6 | 797.1 | 108.7 | 128.3 | 501.4 | 946.1
2030 | 4 | 28 | 13 | 1179.5 | 990.3 | 1770 | 544.7 | 1134.5 | 1463.9 | 982.4 | 283.1 | 618.7 | 4874.4 | 2154.2 | 2030 | 4 | 28 | 13 | 569.5 | 668.8 | 1194.2 | 110.6 | 846.6 | 896.2 | 803.1 | 109.5 | 129.2 | 505.1 | 953.2
2030 | 4 | 28 | 14 | 1212.5 | 994.2 | 1743.8 | 536.1 | 1099.8 | 1453.2 | 993.3 | 284.2 | 618.4 | 4930.7 | 2189.6 | 2030 | 4 | 28 | 14 | 524.9 | 616.5 | 1100.9 | 102 | 780.4 | 826.2 | 740.3 | 100.9 | 119.1 | 465.6 | 878.7
2030 | 4 | 28 | 15 | 1248.4 | 988.4 | 1693.1 | 522.9 | 1040.6 | 1423.8 | 998.8 | 283.1 | 608.3 | 4950.3 | 2211.2 | 2030 | 4 | 28 | 15 | 457.1 | 536.8 | 958.6 | 88.8 | 679.5 | 719.4 | 644.6 | 87.9 | 103.7 | 405.5 | 765.1
2030 | 4 | 28 | 16 | 1317.6 | 989 | 1635.5 | 503.8 | 962.8 | 1395 | 1016.5 | 283.6 | 595.7 | 4974.9 | 2255.9 | 2030 | 4 | 28 | 16 | 358.6 | 421.1 | 752 | 69.7 | 533.1 | 564.3 | 505.7 | 68.9 | 81.4 | 318.1 | 600.2
2030 | 4 | 28 | 17 | 1430.6 | 1003.6 | 1586.3 | 479.8 | 876.9 | 1380.8 | 1051 | 288.3 | 588.9 | 5030.9 | 2321 | 2030 | 4 | 28 | 17 | 235.2 | 276.3 | 493.3 | 45.7 | 349.7 | 370.2 | 331.8 | 45.2 | 53.4 | 208.7 | 393.8
2030 | 4 | 28 | 18 | 1552.7 | 1024.3 | 1545.6 | 480.7 | 794.8 | 1373.4 | 1093.3 | 294 | 581.8 | 5080.4 | 2391.1 | 2030 | 4 | 28 | 18 | 111.7 | 131.1 | 234.2 | 21.7 | 166 | 175.8 | 157.5 | 21.5 | 25.3 | 99.1 | 186.9
2030 | 4 | 28 | 19 | 1633.9 | 1035.7 | 1512.2 | 535 | 735.7 | 1366.1 | 1123.9 | 298.6 | 579.5 | 5097.4 | 2444.2 | 2030 | 4 | 28 | 19 | 23.7 | 27.8 | 49.7 | 4.6 | 35.2 | 37.3 | 33.4 | 4.6 | 5.4 | 21 | 39.6
2030 | 4 | 28 | 20 | 1668.7 | 1045.7 | 1516.3 | 550.2 | 725.1 | 1372.8 | 1142.9 | 302.3 | 583.4 | 5145.8 | 2495.4 | 2030 | 4 | 28 | 20 | 0 | 0 | 0 | 0 | 0 | 0 | 0 | 0 | 0 | 0 | 0
2030 | 4 | 28 | 21 | 1679.7 | 1058.5 | 1526.5 | 553.7 | 728.5 | 1378.9 | 1142.1 | 303.2 | 584.3 | 5172.8 | 2499.8 | 2030 | 4 | 28 | 21 | 0 | 0 | 0 | 0 | 0 | 0 | 0 | 0 | 0 | 0 | 0
2030 | 4 | 28 | 22 | 1603 | 1015.3 | 1456.1 | 532.6 | 695.6 | 1320 | 1083.3 | 290.9 | 568.4 | 5045 | 2382.9 | 2030 | 4 | 28 | 22 | 0 | 0 | 0 | 0 | 0 | 0 | 0 | 0 | 0 | 0 | 0
2030 | 4 | 28 | 23 | 1484.9 | 945.4 | 1350.3 | 499.6 | 645.8 | 1229.8 | 998.3 | 271.9 | 540.2 | 4800 | 2205.1 | 2030 | 4 | 28 | 23 | 0 | 0 | 0 | 0 | 0 | 0 | 0 | 0 | 0 | 0 | 0
2030 | 4 | 28 | 24 | 1359.4 | 871.5 | 1241.7 | 466.7 | 593.9 | 1131.7 | 905.6 | 250.7 | 502 | 4471.4 | 1997 | 2030 | 4 | 28 | 24 | 0 | 0 | 0 | 0 | 0 | 0 | 0 | 0 | 0 | 0 | 0
2030 | 4 | 29 | 1 | 1217.2 | 791.1 | 1137.5 | 434.1 | 541.4 | 1027.6 | 781.8 | 222.2 | 428 | 3814.5 | 1686.1 | 2030 | 4 | 29 | 1 | 0 | 0 | 0 | 0 | 0 | 0 | 0 | 0 | 0 | 0 | 0
2030 | 4 | 29 | 2 | 1166 | 756.3 | 1095.5 | 434.1 | 519.8 | 984.7 | 734.4 | 212 | 403.5 | 3611.2 | 1584.6 | 2030 | 4 | 29 | 2 | 0 | 0 | 0 | 0 | 0 | 0 | 0 | 0 | 0 | 0 | 0
2030 | 4 | 29 | 3 | 1142.8 | 741.3 | 1075.3 | 434.1 | 508.6 | 964.4 | 709.4 | 206 | 389.7 | 3506.3 | 1524.5 | 2030 | 4 | 29 | 3 | 0 | 0 | 0 | 0 | 0 | 0 | 0 | 0 | 0 | 0 | 0
2030 | 4 | 29 | 4 | 1123.3 | 728.6 | 1058.1 | 434.1 | 499.5 | 947.5 | 690.5 | 201.3 | 379.1 | 3426.5 | 1482.9 | 2030 | 4 | 29 | 4 | 0 | 0 | 0 | 0 | 0 | 0 | 0 | 0 | 0 | 0 | 0
2030 | 4 | 29 | 5 | 1150.4 | 745.4 | 1083.6 | 434.1 | 509.9 | 965.8 | 695.6 | 204.5 | 381.1 | 3460.8 | 1500.4 | 2030 | 4 | 29 | 5 | 0 | 0 | 0 | 0 | 0 | 0 | 0 | 0 | 0 | 0 | 0
2030 | 4 | 29 | 6 | 1234.6 | 807.3 | 1181.3 | 437.4 | 562.3 | 1041.6 | 742.9 | 219.4 | 403.9 | 3671.7 | 1592.1 | 2030 | 4 | 29 | 6 | 16.9 | 19.9 | 35.5 | 3.3 | 25.2 | 26.7 | 23.9 | 3.3 | 3.8 | 15 | 28.3
2030 | 4 | 29 | 7 | 1357.1 | 902.6 | 1366.7 | 449.5 | 679.6 | 1184.5 | 824.6 | 246.1 | 453.1 | 4075 | 1748.9 | 2030 | 4 | 29 | 7 | 79.3 | 93.1 | 166.3 | 15.4 | 117.9 | 124.8 | 111.8 | 15.2 | 18 | 70.3 | 132.7
2030 | 4 | 29 | 8 | 1422.7 | 974.8 | 1533.5 | 467.7 | 808 | 1315 | 897.7 | 270.2 | 514.2 | 4515.5 | 1910.9 | 2030 | 4 | 29 | 8 | 173.2 | 203.4 | 363.3 | 33.6 | 257.5 | 272.6 | 244.3 | 33.3 | 39.3 | 153.7 | 290
2030 | 4 | 29 | 9 | 1423.6 | 1021.8 | 1644 | 486.3 | 912.3 | 1399 | 947.5 | 285.4 | 563.9 | 4836.3 | 2025.1 | 2030 | 4 | 29 | 9 | 268.8 | 315.6 | 563.6 | 52.2 | 399.6 | 423 | 379 | 51.7 | 61 | 238.4 | 449.9
2030 | 4 | 29 | 10 | 1398.2 | 1050.8 | 1725.5 | 503.8 | 999.6 | 1457.6 | 973.3 | 295 | 605.4 | 5062.1 | 2097.6 | 2030 | 4 | 29 | 10 | 358.9 | 421.5 | 752.7 | 69.7 | 533.6 | 564.9 | 506.2 | 69 | 81.5 | 318.4 | 600.8
2030 | 4 | 29 | 11 | 1379.7 | 1071.4 | 1781.3 | 516.1 | 1060.2 | 1497.9 | 986 | 300.7 | 631.5 | 5196.5 | 2143.8 | 2030 | 4 | 29 | 11 | 422.3 | 496 | 885.6 | 82 | 627.8 | 664.6 | 595.6 | 81.2 | 95.8 | 374.6 | 706.9
2030 | 4 | 29 | 12 | 1379.5 | 1075.3 | 1776.2 | 515.5 | 1056.7 | 1496 | 987.7 | 301.7 | 638.3 | 5256.4 | 2144.9 | 2030 | 4 | 29 | 12 | 419.2 | 492.3 | 879.2 | 81.4 | 623.2 | 659.8 | 591.2 | 80.6 | 95.1 | 371.9 | 701.8
2030 | 4 | 29 | 13 | 1384.7 | 1073.4 | 1750.9 | 511 | 1034.1 | 1482.9 | 987.8 | 301 | 639 | 5281.6 | 2139.2 | 2030 | 4 | 29 | 13 | 396 | 465.1 | 830.5 | 76.9 | 588.7 | 623.2 | 558.5 | 76.1 | 89.9 | 351.3 | 662.9
2030 | 4 | 29 | 14 | 1398.8 | 1072.1 | 1727.5 | 505.5 | 1009.4 | 1471.8 | 990.2 | 300.4 | 636 | 5291.5 | 2130.5 | 2030 | 4 | 29 | 14 | 367.6 | 431.7 | 770.9 | 71.4 | 546.5 | 578.6 | 518.5 | 70.7 | 83.4 | 326.1 | 615.4
2030 | 4 | 29 | 15 | 1416.5 | 1054.1 | 1659.9 | 492.1 | 941.8 | 1428.2 | 986.7 | 296.4 | 621.3 | 5270 | 2112 | 2030 | 4 | 29 | 15 | 298.4 | 350.4 | 625.8 | 58 | 443.6 | 469.6 | 420.8 | 57.4 | 67.7 | 264.7 | 499.5
2030 | 4 | 29 | 16 | 1448.9 | 1042.4 | 1598.5 | 477.5 | 874.9 | 1392.9 | 991.7 | 295 | 610.7 | 5284.3 | 2132.6 | 2030 | 4 | 29 | 16 | 223.5 | 262.4 | 468.6 | 43.4 | 332.2 | 351.7 | 315.1 | 43 | 50.7 | 198.2 | 374.1
2030 | 4 | 29 | 17 | 1515.8 | 1044.4 | 1556.7 | 463.9 | 813.4 | 1378.1 | 1019.7 | 297.4 | 606.8 | 5319.5 | 2189.7 | 2030 | 4 | 29 | 17 | 139.4 | 163.7 | 292.3 | 27.1 | 207.2 | 219.3 | 196.5 | 26.8 | 31.6 | 123.6 | 233.3
2030 | 4 | 29 | 18 | 1598.8 | 1060 | 1543.9 | 491.2 | 771.4 | 1385.5 | 1060.2 | 302.2 | 602.6 | 5331.5 | 2275.9 | 2030 | 4 | 29 | 18 | 66.9 | 78.6 | 140.4 | 13 | 99.5 | 105.3 | 94.4 | 12.9 | 15.2 | 59.4 | 112
2030 | 4 | 29 | 19 | 1665.2 | 1073.3 | 1541.1 | 532.1 | 744.3 | 1396.5 | 1101.9 | 305.3 | 593.5 | 5242.3 | 2371 | 2030 | 4 | 29 | 19 | 13.4 | 15.7 | 28.1 | 2.6 | 19.9 | 21.1 | 18.9 | 2.6 | 3 | 11.9 | 22.4
2030 | 4 | 29 | 20 | 1701.5 | 1085.8 | 1560 | 546.6 | 745.8 | 1412.9 | 1134.5 | 308.6 | 591.7 | 5224.2 | 2438.8 | 2030 | 4 | 29 | 20 | 0 | 0 | 0 | 0 | 0 | 0 | 0 | 0 | 0 | 0 | 0
2030 | 4 | 29 | 21 | 1709.1 | 1094.9 | 1567.7 | 550.5 | 747.9 | 1416.1 | 1137.7 | 307.2 | 583.5 | 5164.6 | 2438.1 | 2030 | 4 | 29 | 21 | 0 | 0 | 0 | 0 | 0 | 0 | 0 | 0 | 0 | 0 | 0
2030 | 4 | 29 | 22 | 1622.9 | 1043.2 | 1488.5 | 527.1 | 710.8 | 1349.4 | 1075.9 | 292 | 559.3 | 4959.3 | 2302.6 | 2030 | 4 | 29 | 22 | 0 | 0 | 0 | 0 | 0 | 0 | 0 | 0 | 0 | 0 | 0
2030 | 4 | 29 | 23 | 1487.5 | 958.8 | 1367.2 | 481.1 | 653.5 | 1244.7 | 979.3 | 269.3 | 521.7 | 4627.2 | 2095.8 | 2030 | 4 | 29 | 23 | 0 | 0 | 0 | 0 | 0 | 0 | 0 | 0 | 0 | 0 | 0
2030 | 4 | 29 | 24 | 1351.2 | 877.8 | 1248.4 | 450.8 | 597 | 1137.2 | 880 | 245.4 | 476.7 | 4233.2 | 1877.3 | 2030 | 4 | 29 | 24 | 0 | 0 | 0 | 0 | 0 | 0 | 0 | 0 | 0 | 0 | 0
2030 | 4 | 30 | 1 | 1257 | 812.5 | 1170.6 | 434.1 | 556.2 | 1054.2 | 792.5 | 226.1 | 428.3 | 3817 | 1687.7 | 2030 | 4 | 30 | 1 | 0 | 0 | 0 | 0 | 0 | 0 | 0 | 0 | 0 | 0 | 0
2030 | 4 | 30 | 2 | 1206.5 | 780.7 | 1129.2 | 434.1 | 535 | 1011.8 | 745.5 | 215.3 | 402 | 3596.8 | 1587.9 | 2030 | 4 | 30 | 2 | 0 | 0 | 0 | 0 | 0 | 0 | 0 | 0 | 0 | 0 | 0
2030 | 4 | 30 | 3 | 1179.2 | 759.5 | 1105.5 | 434.1 | 522 | 988.4 | 721.1 | 209.1 | 387.9 | 3488.9 | 1523.3 | 2030 | 4 | 30 | 3 | 0 | 0 | 0 | 0 | 0 | 0 | 0 | 0 | 0 | 0 | 0
2030 | 4 | 30 | 4 | 1157.4 | 745.9 | 1086.1 | 434.1 | 512 | 969.9 | 701.9 | 203.8 | 376.3 | 3400.2 | 1483.5 | 2030 | 4 | 30 | 4 | 0 | 0 | 0 | 0 | 0 | 0 | 0 | 0 | 0 | 0 | 0
2030 | 4 | 30 | 5 | 1183.7 | 762.3 | 1110.8 | 434.1 | 522 | 987.7 | 707 | 206.7 | 377.8 | 3430.3 | 1501 | 2030 | 4 | 30 | 5 | 0 | 0 | 0 | 0 | 0 | 0 | 0 | 0 | 0 | 0 | 0
2030 | 4 | 30 | 6 | 1275.3 | 824.7 | 1210 | 436.7 | 573.2 | 1065.7 | 755.8 | 222.1 | 401.1 | 3648.4 | 1597.3 | 2030 | 4 | 30 | 6 | 13.2 | 15.5 | 27.6 | 2.6 | 19.6 | 20.7 | 18.6 | 2.5 | 3 | 11.7 | 22
2030 | 4 | 30 | 7 | 1412.7 | 921.6 | 1395.8 | 452.4 | 684.9 | 1210.8 | 839.8 | 250.4 | 451.9 | 4082.3 | 1759.6 | 2030 | 4 | 30 | 7 | 64.6 | 75.9 | 135.6 | 12.6 | 96.1 | 101.7 | 91.2 | 12.4 | 14.7 | 57.3 | 108.2
2030 | 4 | 30 | 8 | 1485.1 | 994 | 1549.9 | 461.8 | 799 | 1333.3 | 912.5 | 274.3 | 512.2 | 4535.2 | 1919.8 | 2030 | 4 | 30 | 8 | 142.8 | 167.7 | 299.5 | 27.7 | 212.3 | 224.7 | 201.4 | 27.5 | 32.4 | 126.7 | 239
2030 | 4 | 30 | 9 | 1477 | 1034 | 1640.8 | 478.3 | 888.1 | 1401.3 | 952.3 | 287.8 | 558.6 | 4838 | 2014.8 | 2030 | 4 | 30 | 9 | 227.3 | 267 | 476.8 | 44.2 | 338 | 357.8 | 320.6 | 43.7 | 51.6 | 201.7 | 380.6
2030 | 4 | 30 | 10 | 1445.1 | 1052.4 | 1697.2 | 492.5 | 954.8 | 1441 | 967.9 | 295.1 | 594.3 | 5031.1 | 2066.4 | 2030 | 4 | 30 | 10 | 300.6 | 353 | 630.3 | 58.4 | 446.8 | 473.1 | 423.9 | 57.8 | 68.2 | 266.6 | 503.1
2030 | 4 | 30 | 11 | 1427.7 | 1063 | 1728.8 | 500.6 | 992.8 | 1464.3 | 971.1 | 298.3 | 613.6 | 5126.9 | 2092.9 | 2030 | 4 | 30 | 11 | 342.2 | 401.9 | 717.7 | 66.5 | 508.8 | 538.6 | 482.6 | 65.8 | 77.7 | 303.6 | 572.9
2030 | 4 | 30 | 12 | 1406.9 | 1064.2 | 1740.9 | 505.8 | 1013.3 | 1471.8 | 972.3 | 299 | 622.5 | 5169.4 | 2089.2 | 2030 | 4 | 30 | 12 | 369.3 | 433.8 | 774.5 | 71.7 | 549.1 | 581.3 | 520.9 | 71 | 83.8 | 327.6 | 618.2
2030 | 4 | 30 | 13 | 1400.2 | 1058.5 | 1718.3 | 503.4 | 997.3 | 1458.2 | 967.9 | 297.8 | 622.6 | 5176.7 | 2075.2 | 2030 | 4 | 30 | 13 | 356.6 | 418.8 | 747.9 | 69.3 | 530.2 | 561.3 | 503 | 68.6 | 80.9 | 316.3 | 597
2030 | 4 | 30 | 14 | 1421 | 1051.2 | 1678.9 | 494.2 | 955.1 | 1436.4 | 962 | 296 | 615.1 | 5167 | 2050.6 | 2030 | 4 | 30 | 14 | 309.5 | 363.5 | 649.1 | 60.1 | 460.1 | 487.1 | 436.5 | 59.5 | 70.2 | 274.5 | 518.1
2030 | 4 | 30 | 15 | 1435.7 | 1030.1 | 1605.1 | 480.3 | 883.5 | 1388.4 | 950.8 | 290.9 | 597.9 | 5125.7 | 2023.9 | 2030 | 4 | 30 | 15 | 237.8 | 279.2 | 498.6 | 46.2 | 353.5 | 374.2 | 335.3 | 45.7 | 54 | 210.9 | 398
2030 | 4 | 30 | 16 | 1452 | 1021.8 | 1560 | 470.6 | 837.2 | 1361.1 | 956.2 | 289.6 | 589.2 | 5125.6 | 2047.7 | 2030 | 4 | 30 | 16 | 188.1 | 220.9 | 394.5 | 36.5 | 279.6 | 296 | 265.3 | 36.2 | 42.7 | 166.8 | 314.9
2030 | 4 | 30 | 17 | 1510.1 | 1028.4 | 1536.8 | 458.8 | 796.7 | 1359 | 987.6 | 292.8 | 589.3 | 5169.2 | 2114.9 | 2030 | 4 | 30 | 17 | 127.1 | 149.3 | 266.6 | 24.7 | 189 | 200.1 | 179.3 | 24.4 | 28.9 | 112.8 | 212.8
2030 | 4 | 30 | 18 | 1599.3 | 1052.4 | 1530.4 | 492.4 | 759.4 | 1373.2 | 1034.1 | 298.5 | 588.3 | 5209 | 2215.5 | 2030 | 4 | 30 | 18 | 57.2 | 67.2 | 120 | 11.1 | 85 | 90 | 80.7 | 11 | 13 | 50.7 | 95.8
2030 | 4 | 30 | 19 | 1669.7 | 1072.1 | 1542.3 | 530.7 | 744.8 | 1395.5 | 1082.6 | 303.3 | 583.1 | 5143.9 | 2324 | 2030 | 4 | 30 | 19 | 13.8 | 16.3 | 29 | 2.7 | 20.6 | 21.8 | 19.5 | 2.7 | 3.1 | 12.3 | 23.2
2030 | 4 | 30 | 20 | 1702.8 | 1080.2 | 1559.3 | 539.1 | 744.6 | 1408.5 | 1115.3 | 306.5 | 581.2 | 5125.1 | 2392 | 2030 | 4 | 30 | 20 | 0 | 0 | 0 | 0 | 0 | 0 | 0 | 0 | 0 | 0 | 0
2030 | 4 | 30 | 21 | 1710.4 | 1087.7 | 1568.1 | 540.8 | 746.8 | 1411.2 | 1119.1 | 305.3 | 572.6 | 5062.7 | 2391.4 | 2030 | 4 | 30 | 21 | 0 | 0 | 0 | 0 | 0 | 0 | 0 | 0 | 0 | 0 | 0
2030 | 4 | 30 | 22 | 1624.6 | 1034.6 | 1490.4 | 526.8 | 710.2 | 1344.6 | 1058.2 | 290.3 | 548.1 | 4853.8 | 2256.8 | 2030 | 4 | 30 | 22 | 0 | 0 | 0 | 0 | 0 | 0 | 0 | 0 | 0 | 0 | 0
2030 | 4 | 30 | 23 | 1489.7 | 952.7 | 1370 | 488 | 653.3 | 1240.6 | 965 | 267.7 | 510.7 | 4522.7 | 2055.2 | 2030 | 4 | 30 | 23 | 0 | 0 | 0 | 0 | 0 | 0 | 0 | 0 | 0 | 0 | 0
2030 | 4 | 30 | 24 | 1353.9 | 873.4 | 1251.1 | 449 | 596.9 | 1134 | 866.7 | 243.7 | 465.4 | 4127.1 | 1840.9 | 2030 | 4 | 30 | 24 | 0 | 0 | 0 | 0 | 0 | 0 | 0 | 0 | 0 | 0 | 0
2030 | 5 | 1 | 1 | 1232.1 | 821.1 | 1173.6 | 424.8 | 557.7 | 1056.7 | 799.8 | 228 | 434.6 | 3880.9 | 1750.2 | 2030 | 5 | 1 | 1 | 0 | 0 | 0 | 0 | 0 | 0 | 0 | 0 | 0 | 0 | 0
2030 | 5 | 1 | 2 | 1165.9 | 773.4 | 1112 | 429.5 | 527.3 | 998.8 | 742.1 | 213.7 | 403.3 | 3614.5 | 1628.5 | 2030 | 5 | 1 | 2 | 0 | 0 | 0 | 0 | 0 | 0 | 0 | 0 | 0 | 0 | 0
2030 | 5 | 1 | 3 | 1140.6 | 755.6 | 1088 | 434.5 | 514.5 | 975.5 | 714.3 | 207.1 | 388.2 | 3497 | 1570 | 2030 | 5 | 1 | 3 | 0 | 0 | 0 | 0 | 0 | 0 | 0 | 0 | 0 | 0 | 0
2030 | 5 | 1 | 4 | 1124.9 | 745 | 1073.6 | 438.2 | 506.4 | 960.2 | 697.6 | 203.2 | 379.3 | 3433.9 | 1535.4 | 2030 | 5 | 1 | 4 | 0 | 0 | 0 | 0 | 0 | 0 | 0 | 0 | 0 | 0 | 0
2030 | 5 | 1 | 5 | 1143.3 | 758.3 | 1093.5 | 433.8 | 514 | 972.9 | 699.9 | 205.4 | 379.4 | 3450 | 1549.3 | 2030 | 5 | 1 | 5 | 0 | 0 | 0 | 0 | 0 | 0 | 0 | 0 | 0 | 0 | 0
2030 | 5 | 1 | 6 | 1215 | 811.7 | 1180.7 | 429.5 | 559.2 | 1038.9 | 741 | 219.1 | 400.1 | 3642.6 | 1631.1 | 2030 | 5 | 1 | 6 | 12.9 | 15.2 | 27.1 | 2.5 | 19.2 | 20.3 | 18.2 | 2.5 | 2.9 | 11.5 | 21.6
2030 | 5 | 1 | 7 | 1332.5 | 898.4 | 1352.3 | 437.7 | 665.1 | 1174.3 | 819.7 | 245.7 | 452.2 | 4080.7 | 1790.5 | 2030 | 5 | 1 | 7 | 64.6 | 75.9 | 135.6 | 12.6 | 96.1 | 101.7 | 91.2 | 12.4 | 14.7 | 57.3 | 108.2
2030 | 5 | 1 | 8 | 1404.6 | 974.2 | 1510.4 | 461 | 783.8 | 1300.1 | 894.6 | 270.7 | 517.2 | 4569.4 | 1958.4 | 2030 | 5 | 1 | 8 | 147.5 | 173.2 | 309.3 | 28.6 | 219.3 | 232.1 | 208 | 28.4 | 33.5 | 130.8 | 246.9
2030 | 5 | 1 | 9 | 1394.9 | 1019.3 | 1627.4 | 524.2 | 902.5 | 1386.1 | 942.7 | 285.6 | 571 | 4902.5 | 2070 | 2030 | 5 | 1 | 9 | 264.5 | 310.7 | 554.8 | 51.4 | 393.3 | 416.3 | 373.1 | 50.9 | 60 | 234.6 | 442.8
2030 | 5 | 1 | 10 | 1351.9 | 1048.5 | 1738.5 | 541 | 1029.3 | 1460.1 | 969.5 | 295.4 | 617.4 | 5123.3 | 2144.1 | 2030 | 5 | 1 | 10 | 403.7 | 474.1 | 846.5 | 78.4 | 600.1 | 635.3 | 569.3 | 77.6 | 91.6 | 358.1 | 675.7
2030 | 5 | 1 | 11 | 1323.3 | 1070.6 | 1814 | 547.7 | 1114.6 | 1509.7 | 983 | 301.1 | 645.2 | 5242.3 | 2194.1 | 2030 | 5 | 1 | 11 | 497.6 | 584.4 | 1043.5 | 96.7 | 739.7 | 783.1 | 701.8 | 95.7 | 112.9 | 441.4 | 832.9
2030 | 5 | 1 | 12 | 1302.3 | 1079.5 | 1846.3 | 548.9 | 1155.5 | 1529.7 | 993 | 303.1 | 658.8 | 5304.2 | 2214.4 | 2030 | 5 | 1 | 12 | 545.7 | 640.8 | 1144.3 | 106 | 811.2 | 858.8 | 769.5 | 104.9 | 123.8 | 484 | 913.4
2030 | 5 | 1 | 13 | 1314.7 | 1076.1 | 1814.4 | 547.6 | 1121.7 | 1512.8 | 998.6 | 303.2 | 658.8 | 5340.1 | 2224.3 | 2030 | 5 | 1 | 13 | 507.7 | 596.2 | 1064.6 | 98.6 | 754.7 | 799 | 716 | 97.6 | 115.2 | 450.3 | 849.8
2030 | 5 | 1 | 14 | 1352.5 | 1073.2 | 1757 | 542.7 | 1051.3 | 1480.6 | 1003.7 | 302.8 | 649.9 | 5359.9 | 2231.9 | 2030 | 5 | 1 | 14 | 423.8 | 497.7 | 888.8 | 82.3 | 630 | 667 | 597.7 | 81.5 | 96.2 | 375.9 | 709.4
2030 | 5 | 1 | 15 | 1371 | 1060.5 | 1696.5 | 537.4 | 985.6 | 1441.3 | 1010.8 | 300.4 | 638.1 | 5359.3 | 2247.3 | 2030 | 5 | 1 | 15 | 352.7 | 414.3 | 739.8 | 68.5 | 524.4 | 555.2 | 497.5 | 67.8 | 80.1 | 312.9 | 590.5
2030 | 5 | 1 | 16 | 1405 | 1052.7 | 1642.6 | 525.7 | 920.2 | 1410.9 | 1027.5 | 300.9 | 630.3 | 5392.2 | 2286.9 | 2030 | 5 | 1 | 16 | 274.7 | 322.6 | 576.1 | 53.4 | 408.4 | 432.4 | 387.4 | 52.8 | 62.3 | 243.7 | 459.9
2030 | 5 | 1 | 17 | 1473.6 | 1057.6 | 1603.1 | 471.5 | 854 | 1398.8 | 1063.6 | 305.1 | 628.3 | 5456.4 | 2364.9 | 2030 | 5 | 1 | 17 | 180.4 | 211.9 | 378.4 | 35 | 268.2 | 284 | 254.5 | 34.7 | 41 | 160 | 302
2030 | 5 | 1 | 18 | 1553.6 | 1068.6 | 1573.4 | 439.6 | 790.8 | 1393.8 | 1103 | 309.9 | 621 | 5470.6 | 2448.6 | 2030 | 5 | 1 | 18 | 83.6 | 98.2 | 175.4 | 16.2 | 124.3 | 131.6 | 118 | 16.1 | 19 | 74.2 | 140
2030 | 5 | 1 | 19 | 1612.2 | 1077.5 | 1559.2 | 433.8 | 751.5 | 1395.7 | 1136 | 312.1 | 607 | 5355.8 | 2522.2 | 2030 | 5 | 1 | 19 | 17.7 | 20.8 | 37.2 | 3.4 | 26.4 | 27.9 | 25 | 3.4 | 4 | 15.7 | 29.7
2030 | 5 | 1 | 20 | 1624.2 | 1074.2 | 1552.8 | 432.6 | 739.2 | 1392.3 | 1141.1 | 310.3 | 594.8 | 5247.9 | 2523.8 | 2030 | 5 | 1 | 20 | 0 | 0 | 0 | 0 | 0 | 0 | 0 | 0 | 0 | 0 | 0
2030 | 5 | 1 | 21 | 1625.4 | 1075.1 | 1554.4 | 432.8 | 738.7 | 1390.9 | 1143.5 | 307.9 | 585.1 | 5176.3 | 2526.4 | 2030 | 5 | 1 | 21 | 0 | 0 | 0 | 0 | 0 | 0 | 0 | 0 | 0 | 0 | 0
2030 | 5 | 1 | 22 | 1569.1 | 1043.2 | 1497.3 | 430.1 | 711.9 | 1343.6 | 1089.5 | 295.3 | 562.5 | 4986.6 | 2403.5 | 2030 | 5 | 1 | 22 | 0 | 0 | 0 | 0 | 0 | 0 | 0 | 0 | 0 | 0 | 0
2030 | 5 | 1 | 23 | 1442.3 | 957.9 | 1372.9 | 424.3 | 653.5 | 1238 | 989.4 | 271.9 | 524.2 | 4650 | 2182.8 | 2030 | 5 | 1 | 23 | 0 | 0 | 0 | 0 | 0 | 0 | 0 | 0 | 0 | 0 | 0
2030 | 5 | 1 | 24 | 1312.2 | 875.6 | 1249.1 | 423.6 | 595 | 1127.5 | 885.3 | 247.1 | 478.2 | 4248.8 | 1946.1 | 2030 | 5 | 1 | 24 | 0 | 0 | 0 | 0 | 0 | 0 | 0 | 0 | 0 | 0 | 0
2030 | 5 | 2 | 1 | 1232.4 | 824.4 | 1178.2 | 424.7 | 559.6 | 1060.1 | 808.3 | 229.7 | 439.8 | 3929.3 | 1780.4 | 2030 | 5 | 2 | 1 | 0 | 0 | 0 | 0 | 0 | 0 | 0 | 0 | 0 | 0 | 0
2030 | 5 | 2 | 2 | 1166 | 776.8 | 1116 | 429.3 | 529.1 | 1001.9 | 749.8 | 215.2 | 407.8 | 3656.8 | 1653.6 | 2030 | 5 | 2 | 2 | 0 | 0 | 0 | 0 | 0 | 0 | 0 | 0 | 0 | 0 | 0
2030 | 5 | 2 | 3 | 1139.7 | 757.7 | 1090.9 | 433.9 | 515.7 | 977.8 | 720.8 | 208.3 | 392 | 3532.2 | 1587.3 | 2030 | 5 | 2 | 3 | 0 | 0 | 0 | 0 | 0 | 0 | 0 | 0 | 0 | 0 | 0
2030 | 5 | 2 | 4 | 1124.7 | 746.7 | 1076.8 | 437.6 | 507.9 | 963.2 | 703.1 | 204.2 | 382.4 | 3462.3 | 1548.3 | 2030 | 5 | 2 | 4 | 0 | 0 | 0 | 0 | 0 | 0 | 0 | 0 | 0 | 0 | 0
2030 | 5 | 2 | 5 | 1143.7 | 759.7 | 1096.7 | 433.3 | 515.8 | 976.6 | 704.1 | 206.1 | 381.9 | 3473.5 | 1559.3 | 2030 | 5 | 2 | 5 | 0 | 0 | 0 | 0 | 0 | 0 | 0 | 0 | 0 | 0 | 0
2030 | 5 | 2 | 6 | 1215.2 | 812 | 1183.7 | 429 | 560.2 | 1041.7 | 744 | 219.9 | 401.8 | 3659.9 | 1638.2 | 2030 | 5 | 2 | 6 | 12 | 14.1 | 25.2 | 2.3 | 17.9 | 18.9 | 16.9 | 2.3 | 2.7 | 10.7 | 20.1
2030 | 5 | 2 | 7 | 1335.4 | 896.7 | 1350.8 | 435.1 | 659.3 | 1172.7 | 821.6 | 246.5 | 451.6 | 4085.8 | 1791.4 | 2030 | 5 | 2 | 7 | 55.8 | 65.6 | 117.1 | 10.8 | 83 | 87.9 | 78.7 | 10.7 | 12.7 | 49.5 | 93.5
2030 | 5 | 2 | 8 | 1415.4 | 971.7 | 1497.1 | 448.8 | 762.7 | 1291.1 | 895.3 | 271.1 | 513.6 | 4569.8 | 1955.4 | 2030 | 5 | 2 | 8 | 120.7 | 141.8 | 253.1 | 23.4 | 179.4 | 190 | 170.2 | 23.2 | 27.4 | 107.1 | 202.1
2030 | 5 | 2 | 9 | 1428.4 | 1012.7 | 1576.2 | 485.6 | 836.1 | 1355 | 940.6 | 284.8 | 559.8 | 4896.2 | 2058.4 | 2030 | 5 | 2 | 9 | 184.6 | 216.7 | 387 | 35.8 | 274.4 | 290.5 | 260.3 | 35.5 | 41.9 | 163.7 | 308.9
2030 | 5 | 2 | 10 | 1420.5 | 1035.9 | 1626.8 | 511.7 | 889.9 | 1393 | 961.1 | 293.1 | 594.6 | 5115.1 | 2119.5 | 2030 | 5 | 2 | 10 | 239 | 280.7 | 501.2 | 46.4 | 355.3 | 376.2 | 337.1 | 46 | 54.2 | 212 | 400.1
2030 | 5 | 2 | 11 | 1411.8 | 1053.3 | 1668 | 528 | 934.4 | 1422.4 | 973 | 297.9 | 616.6 | 5236.5 | 2160.1 | 2030 | 5 | 2 | 11 | 285.4 | 335.1 | 598.4 | 55.4 | 424.2 | 449.1 | 402.4 | 54.9 | 64.8 | 253.1 | 477.7
2030 | 5 | 2 | 12 | 1400.5 | 1059.8 | 1681.8 | 533 | 953.2 | 1431.1 | 981.1 | 299.5 | 626.8 | 5298 | 2178.8 | 2030 | 5 | 2 | 12 | 308.4 | 362.1 | 646.7 | 59.9 | 458.4 | 485.3 | 434.9 | 59.3 | 70 | 273.5 | 516.2
2030 | 5 | 2 | 13 | 1397.6 | 1058.6 | 1676.7 | 532.8 | 951.7 | 1430.3 | 989.1 | 300.2 | 631.7 | 5334.9 | 2196.7 | 2030 | 5 | 2 | 13 | 307.7 | 361.3 | 645.2 | 59.8 | 457.4 | 484.2 | 433.9 | 59.2 | 69.8 | 272.9 | 515
2030 | 5 | 2 | 14 | 1409.7 | 1061.2 | 1664.7 | 528.5 | 935.7 | 1425.3 | 999.7 | 300.9 | 631.4 | 5357.2 | 2214.5 | 2030 | 5 | 2 | 14 | 286.7 | 336.7 | 601.3 | 55.7 | 426.3 | 451.3 | 404.4 | 55.1 | 65.1 | 254.3 | 480
2030 | 5 | 2 | 15 | 1418.2 | 1050.6 | 1620.9 | 514.1 | 890.8 | 1396.6 | 1008 | 299 | 622.6 | 5353.6 | 2235.5 | 2030 | 5 | 2 | 15 | 240 | 281.9 | 503.4 | 46.6 | 356.9 | 377.8 | 338.5 | 46.2 | 54.5 | 212.9 | 401.8
2030 | 5 | 2 | 16 | 1440.8 | 1045 | 1581.7 | 481.5 | 844.3 | 1374.8 | 1025.9 | 299.3 | 617 | 5378.6 | 2278.9 | 2030 | 5 | 2 | 16 | 184.8 | 217 | 387.5 | 35.9 | 274.7 | 290.8 | 260.6 | 35.5 | 41.9 | 163.9 | 309.3
2030 | 5 | 2 | 17 | 1494.1 | 1052.4 | 1563 | 448.2 | 804.6 | 1374.8 | 1060.2 | 304 | 619.3 | 5444.8 | 2358.8 | 2030 | 5 | 2 | 17 | 122.3 | 143.6 | 256.5 | 23.8 | 181.8 | 192.5 | 172.5 | 23.5 | 27.8 | 108.5 | 204.7
2030 | 5 | 2 | 18 | 1559.8 | 1066.1 | 1556.7 | 436 | 770.2 | 1384.4 | 1099.7 | 309.2 | 616.5 | 5459.5 | 2444 | 2030 | 5 | 2 | 18 | 59.2 | 69.5 | 124.1 | 11.5 | 87.9 | 93.1 | 83.4 | 11.4 | 13.4 | 52.5 | 99
2030 | 5 | 2 | 19 | 1611.5 | 1077.9 | 1558.5 | 433.1 | 749.5 | 1396.9 | 1134.9 | 311.8 | 605.1 | 5342.4 | 2520.7 | 2030 | 5 | 2 | 19 | 14 | 16.4 | 29.3 | 2.7 | 20.8 | 22 | 19.7 | 2.7 | 3.2 | 12.4 | 23.4
2030 | 5 | 2 | 20 | 1620.8 | 1072.9 | 1553.7 | 432.3 | 739.9 | 1394.3 | 1140.6 | 309.8 | 592.5 | 5226.2 | 2519.6 | 2030 | 5 | 2 | 20 | 0 | 0 | 0 | 0 | 0 | 0 | 0 | 0 | 0 | 0 | 0
2030 | 5 | 2 | 21 | 1622.8 | 1074.9 | 1556.3 | 432.6 | 739.7 | 1393.5 | 1145.2 | 307.3 | 582.2 | 5149.2 | 2522.3 | 2030 | 5 | 2 | 21 | 0 | 0 | 0 | 0 | 0 | 0 | 0 | 0 | 0 | 0 | 0
2030 | 5 | 2 | 22 | 1567.8 | 1044.7 | 1500.4 | 430 | 713.5 | 1347 | 1092.9 | 294.9 | 560 | 4963.3 | 2402.4 | 2030 | 5 | 2 | 22 | 0 | 0 | 0 | 0 | 0 | 0 | 0 | 0 | 0 | 0 | 0
2030 | 5 | 2 | 23 | 1443.3 | 961.2 | 1378 | 424.2 | 656 | 1243.2 | 995.1 | 272.1 | 523.3 | 4641.2 | 2186.7 | 2030 | 5 | 2 | 23 | 0 | 0 | 0 | 0 | 0 | 0 | 0 | 0 | 0 | 0 | 0
2030 | 5 | 2 | 24 | 1315.3 | 879.1 | 1255.5 | 423.5 | 598.2 | 1133.8 | 891.8 | 247.8 | 478.6 | 4252.6 | 1953.5 | 2030 | 5 | 2 | 24 | 0 | 0 | 0 | 0 | 0 | 0 | 0 | 0 | 0 | 0 | 0
2030 | 5 | 3 | 1 | 1240.9 | 816.9 | 1170.3 | 424.8 | 555.5 | 1051.7 | 802 | 228.7 | 437.6 | 3909 | 1779.8 | 2030 | 5 | 3 | 1 | 0 | 0 | 0 | 0 | 0 | 0 | 0 | 0 | 0 | 0 | 0
2030 | 5 | 3 | 2 | 1175 | 772.2 | 1109.7 | 430 | 525.8 | 994.6 | 744 | 214.4 | 406.2 | 3642.2 | 1655.2 | 2030 | 5 | 3 | 2 | 0 | 0 | 0 | 0 | 0 | 0 | 0 | 0 | 0 | 0 | 0
2030 | 5 | 3 | 3 | 1148 | 751.4 | 1084 | 434.7 | 512.2 | 970.3 | 715.1 | 207.4 | 390.5 | 3517.8 | 1589.4 | 2030 | 5 | 3 | 3 | 0 | 0 | 0 | 0 | 0 | 0 | 0 | 0 | 0 | 0 | 0
2030 | 5 | 3 | 4 | 1132.3 | 740.4 | 1069.3 | 439 | 504.1 | 955.3 | 696.8 | 203.1 | 380.3 | 3442.6 | 1549.1 | 2030 | 5 | 3 | 4 | 0 | 0 | 0 | 0 | 0 | 0 | 0 | 0 | 0 | 0 | 0
2030 | 5 | 3 | 5 | 1151.5 | 752.4 | 1088.8 | 433.4 | 511.9 | 968.9 | 698.2 | 204.9 | 379.6 | 3451.4 | 1559.6 | 2030 | 5 | 3 | 5 | 0 | 0 | 0 | 0 | 0 | 0 | 0 | 0 | 0 | 0 | 0
2030 | 5 | 3 | 6 | 1222.6 | 803 | 1173.6 | 429 | 555.4 | 1033.1 | 737.4 | 218.2 | 399.3 | 3635.5 | 1637 | 2030 | 5 | 3 | 6 | 11.9 | 14 | 25 | 2.3 | 17.7 | 18.7 | 16.8 | 2.3 | 2.7 | 10.6 | 19.9
2030 | 5 | 3 | 7 | 1341.2 | 884.2 | 1337.8 | 435.2 | 652.6 | 1161.2 | 813 | 244.5 | 448.3 | 4055.1 | 1789.2 | 2030 | 5 | 3 | 7 | 54.9 | 64.5 | 115.2 | 10.7 | 81.6 | 86.4 | 77.5 | 10.6 | 12.5 | 48.7 | 91.9
2030 | 5 | 3 | 8 | 1426.7 | 961.2 | 1487.3 | 448.4 | 756.7 | 1282.3 | 888.6 | 269.4 | 509.4 | 4534 | 1959.3 | 2030 | 5 | 3 | 8 | 118.1 | 138.7 | 247.6 | 22.9 | 175.5 | 185.8 | 166.5 | 22.7 | 26.8 | 104.7 | 197.7
2030 | 5 | 3 | 9 | 1443.2 | 1005.2 | 1570.2 | 480.9 | 831.1 | 1349 | 936.1 | 283.7 | 555.6 | 4861.3 | 2069.9 | 2030 | 5 | 3 | 9 | 181.1 | 212.7 | 379.8 | 35.2 | 269.3 | 285.1 | 255.4 | 34.8 | 41.1 | 160.7 | 303.2
2030 | 5 | 3 | 10 | 1435.6 | 1028.7 | 1625.5 | 510.8 | 889 | 1390.5 | 960.9 | 292.2 | 591.2 | 5083 | 2138.2 | 2030 | 5 | 3 | 10 | 238.9 | 280.6 | 501 | 46.4 | 355.2 | 376 | 336.9 | 45.9 | 54.2 | 211.9 | 399.9
2030 | 5 | 3 | 11 | 1420.2 | 1045 | 1669.9 | 529.7 | 938.8 | 1421 | 975.3 | 297 | 613.9 | 5202.5 | 2188.6 | 2030 | 5 | 3 | 11 | 292.8 | 343.9 | 614 | 56.9 | 435.3 | 460.8 | 412.9 | 56.3 | 66.5 | 259.7 | 490.1
2030 | 5 | 3 | 12 | 1405.1 | 1048.2 | 1678.8 | 533.6 | 954.2 | 1425.3 | 982.2 | 298 | 623 | 5255.9 | 2200.8 | 2030 | 5 | 3 | 12 | 313.7 | 368.5 | 657.9 | 60.9 | 466.4 | 493.8 | 442.5 | 60.3 | 71.2 | 278.3 | 525.2
2030 | 5 | 3 | 13 | 1399.4 | 1043.3 | 1665.3 | 532.6 | 946.2 | 1418.2 | 984 | 297.7 | 625.6 | 5276.4 | 2204 | 2030 | 5 | 3 | 13 | 308 | 361.7 | 645.9 | 59.8 | 457.9 | 484.8 | 434.4 | 59.2 | 69.9 | 273.2 | 515.6
2030 | 5 | 3 | 14 | 1405.8 | 1039.4 | 1647.1 | 528.6 | 927.3 | 1408.1 | 988.5 | 297.3 | 622.9 | 5276.4 | 2208.6 | 2030 | 5 | 3 | 14 | 287.1 | 337.1 | 602 | 55.8 | 426.8 | 451.8 | 404.9 | 55.2 | 65.2 | 254.6 | 480.5
2030 | 5 | 3 | 15 | 1406.9 | 1022.4 | 1598.1 | 515.9 | 880.4 | 1373.5 | 990 | 294.1 | 611.5 | 5248.4 | 2207.6 | 2030 | 5 | 3 | 15 | 241.5 | 283.7 | 506.5 | 46.9 | 359.1 | 380.1 | 340.6 | 46.4 | 54.8 | 214.2 | 404.3
2030 | 5 | 3 | 16 | 1425 | 1010.5 | 1554.3 | 488.1 | 832.2 | 1347.6 | 1000.3 | 293.7 | 604.5 | 5258.5 | 2228.5 | 2030 | 5 | 3 | 16 | 187.1 | 219.7 | 392.3 | 36.3 | 278.1 | 294.4 | 263.8 | 36 | 42.5 | 165.9 | 313.1
2030 | 5 | 3 | 17 | 1471.1 | 1013.5 | 1531.7 | 451.1 | 793.2 | 1343.9 | 1029.4 | 297.1 | 605.3 | 5304.6 | 2294.8 | 2030 | 5 | 3 | 17 | 129.1 | 151.6 | 270.7 | 25.1 | 191.9 | 203.1 | 182 | 24.8 | 29.3 | 114.5 | 216
2030 | 5 | 3 | 18 | 1526.3 | 1024.9 | 1518.7 | 437.1 | 758.2 | 1347.4 | 1064.5 | 301 | 602.3 | 5311.7 | 2373.4 | 2030 | 5 | 3 | 18 | 70.6 | 82.9 | 148 | 13.7 | 104.9 | 111.1 | 99.6 | 13.6 | 16 | 62.6 | 118.2
2030 | 5 | 3 | 19 | 1575.8 | 1033 | 1508.6 | 431.2 | 728 | 1351.1 | 1097.3 | 302.7 | 590 | 5195.5 | 2451 | 2030 | 5 | 3 | 19 | 17.8 | 21 | 37.4 | 3.5 | 26.5 | 28.1 | 25.2 | 3.4 | 4.1 | 15.8 | 29.9
2030 | 5 | 3 | 20 | 1579.5 | 1023.3 | 1494 | 429.5 | 711.9 | 1340.5 | 1101.9 | 299.9 | 576 | 5072.1 | 2445.1 | 2030 | 5 | 3 | 20 | 0 | 0 | 0 | 0 | 0 | 0 | 0 | 0 | 0 | 0 | 0
2030 | 5 | 3 | 21 | 1581.8 | 1025.3 | 1497 | 429.6 | 711.8 | 1339.9 | 1106 | 297.2 | 565.1 | 4987.9 | 2444.6 | 2030 | 5 | 3 | 21 | 0 | 0 | 0 | 0 | 0 | 0 | 0 | 0 | 0 | 0 | 0
2030 | 5 | 3 | 22 | 1540.5 | 1003.5 | 1456.5 | 428.2 | 692.2 | 1304.7 | 1064.5 | 287.2 | 544.9 | 4821.3 | 2343.9 | 2030 | 5 | 3 | 22 | 0 | 0 | 0 | 0 | 0 | 0 | 0 | 0 | 0 | 0 | 0
2030 | 5 | 3 | 23 | 1434.1 | 932.2 | 1353.9 | 424 | 643.6 | 1216.4 | 982.7 | 267.9 | 512.9 | 4543.8 | 2162.2 | 2030 | 5 | 3 | 23 | 0 | 0 | 0 | 0 | 0 | 0 | 0 | 0 | 0 | 0 | 0
2030 | 5 | 3 | 24 | 1313.8 | 855.2 | 1240 | 423.7 | 589.8 | 1115 | 888.7 | 245.6 | 473.2 | 4202 | 1953.8 | 2030 | 5 | 3 | 24 | 0 | 0 | 0 | 0 | 0 | 0 | 0 | 0 | 0 | 0 | 0
2030 | 5 | 4 | 1 | 1227 | 796.6 | 1158.4 | 424.3 | 548.7 | 1035.9 | 803.3 | 226.7 | 431.9 | 3855.4 | 1772.2 | 2030 | 5 | 4 | 1 | 0 | 0 | 0 | 0 | 0 | 0 | 0 | 0 | 0 | 0 | 0
2030 | 5 | 4 | 2 | 1160.4 | 753.7 | 1097.2 | 427.7 | 518.9 | 978.5 | 743.2 | 212.7 | 401.3 | 3595.2 | 1642.1 | 2030 | 5 | 4 | 2 | 0 | 0 | 0 | 0 | 0 | 0 | 0 | 0 | 0 | 0 | 0
2030 | 5 | 4 | 3 | 1130.2 | 730.4 | 1068.8 | 430.9 | 503.9 | 951.5 | 713.1 | 205.3 | 384.9 | 3465.7 | 1567.5 | 2030 | 5 | 4 | 3 | 0 | 0 | 0 | 0 | 0 | 0 | 0 | 0 | 0 | 0 | 0
2030 | 5 | 4 | 4 | 1107.9 | 715.2 | 1048.1 | 436 | 493 | 931.1 | 691.8 | 199.6 | 372.2 | 3366.8 | 1519.8 | 2030 | 5 | 4 | 4 | 0 | 0 | 0 | 0 | 0 | 0 | 0 | 0 | 0 | 0 | 0
2030 | 5 | 4 | 5 | 1108.8 | 715.1 | 1050 | 434.8 | 492.8 | 929.9 | 684.7 | 198.2 | 366 | 3324.7 | 1505.3 | 2030 | 5 | 4 | 5 | 0 | 0 | 0 | 0 | 0 | 0 | 0 | 0 | 0 | 0 | 0
2030 | 5 | 4 | 6 | 1130.1 | 732.6 | 1087.8 | 435 | 515.2 | 954.4 | 696.4 | 202.3 | 368.4 | 3344.6 | 1520.7 | 2030 | 5 | 4 | 6 | 12.5 | 14.6 | 26.2 | 2.4 | 18.5 | 19.6 | 17.6 | 2.4 | 2.8 | 11.1 | 20.9
2030 | 5 | 4 | 7 | 1167.5 | 764.7 | 1175.4 | 453.6 | 578 | 1017.7 | 728 | 212.7 | 386.1 | 3470.1 | 1579 | 2030 | 5 | 4 | 7 | 56.4 | 66.2 | 118.3 | 11 | 83.9 | 88.8 | 79.6 | 10.8 | 12.8 | 50 | 94.4
2030 | 5 | 4 | 8 | 1231.3 | 825.3 | 1309 | 479.2 | 674.9 | 1121.5 | 789.1 | 230.7 | 424.3 | 3729.7 | 1705.8 | 2030 | 5 | 4 | 8 | 121.5 | 142.7 | 254.8 | 23.6 | 180.6 | 191.2 | 171.4 | 23.4 | 27.6 | 107.8 | 203.4
2030 | 5 | 4 | 9 | 1282.6 | 881.8 | 1426.7 | 499.6 | 764.5 | 1215.6 | 845.6 | 247.6 | 464.7 | 4003.2 | 1842.7 | 2030 | 5 | 4 | 9 | 184.3 | 216.5 | 386.6 | 35.8 | 274 | 290.1 | 260 | 35.4 | 41.8 | 163.5 | 308.5
2030 | 5 | 4 | 10 | 1304.4 | 916 | 1500.8 | 515.9 | 826.5 | 1274.2 | 877.5 | 258.8 | 499.8 | 4229.6 | 1934.3 | 2030 | 5 | 4 | 10 | 233.8 | 274.5 | 490.2 | 45.4 | 347.5 | 367.9 | 329.7 | 44.9 | 53.1 | 207.3 | 391.3
2030 | 5 | 4 | 11 | 1290.2 | 932.1 | 1548 | 528.8 | 878.7 | 1307.4 | 892.6 | 264.6 | 526.3 | 4384.1 | 1984.6 | 2030 | 5 | 4 | 11 | 289.2 | 339.7 | 606.6 | 56.2 | 430 | 455.2 | 407.9 | 55.6 | 65.6 | 256.6 | 484.2
2030 | 5 | 4 | 12 | 1270.2 | 936.9 | 1564.3 | 532.5 | 904.6 | 1318.2 | 903.1 | 266.3 | 540.5 | 4469.4 | 2008.4 | 2030 | 5 | 4 | 12 | 322.5 | 378.8 | 676.4 | 62.7 | 479.5 | 507.6 | 454.9 | 62 | 73.2 | 286.1 | 539.9
2030 | 5 | 4 | 13 | 1260.9 | 933.1 | 1553.3 | 531.9 | 901 | 1312.9 | 906.5 | 266.1 | 545 | 4501.3 | 2023 | 2030 | 5 | 4 | 13 | 322.7 | 378.9 | 676.6 | 62.7 | 479.7 | 507.8 | 455 | 62 | 73.2 | 286.2 | 540.1
2030 | 5 | 4 | 14 | 1257.2 | 922.9 | 1521.9 | 528.8 | 875.1 | 1293.3 | 902.3 | 263.3 | 538.7 | 4470.7 | 2014.1 | 2030 | 5 | 4 | 14 | 299.3 | 351.5 | 627.7 | 58.1 | 445 | 471.1 | 422.1 | 57.5 | 67.9 | 265.5 | 501
2030 | 5 | 4 | 15 | 1260.7 | 905.6 | 1466.4 | 521 | 821.7 | 1255.3 | 893.8 | 259.6 | 525 | 4429.1 | 1999.2 | 2030 | 5 | 4 | 15 | 246.9 | 290 | 517.8 | 48 | 367.1 | 388.6 | 348.2 | 47.5 | 56 | 219 | 413.3
2030 | 5 | 4 | 16 | 1290.1 | 901.4 | 1428.2 | 502.5 | 773.8 | 1235.1 | 905.3 | 259.1 | 514.3 | 4409.5 | 2018.6 | 2030 | 5 | 4 | 16 | 188.1 | 220.9 | 394.5 | 36.5 | 279.6 | 296 | 265.3 | 36.2 | 42.7 | 166.8 | 314.9
2030 | 5 | 4 | 17 | 1357.4 | 920.4 | 1417.5 | 455.6 | 736.4 | 1242.7 | 941.8 | 264.2 | 514.2 | 4456.6 | 2095.1 | 2030 | 5 | 4 | 17 | 122.9 | 144.3 | 257.7 | 23.9 | 182.7 | 193.4 | 173.3 | 23.6 | 27.9 | 109 | 205.7
2030 | 5 | 4 | 18 | 1442.2 | 954.9 | 1426.4 | 435.3 | 710.2 | 1267.7 | 992.4 | 272.2 | 518.2 | 4533.3 | 2204.9 | 2030 | 5 | 4 | 18 | 60.9 | 71.5 | 127.7 | 11.8 | 90.5 | 95.8 | 85.8 | 11.7 | 13.8 | 54 | 101.9
2030 | 5 | 4 | 19 | 1507.9 | 980.2 | 1437.2 | 429.9 | 693.9 | 1290.8 | 1038 | 279.9 | 525.5 | 4592.5 | 2294.8 | 2030 | 5 | 4 | 19 | 15.2 | 17.9 | 31.9 | 3 | 22.6 | 23.9 | 21.5 | 2.9 | 3.5 | 13.5 | 25.5
2030 | 5 | 4 | 20 | 1513 | 973.2 | 1427.7 | 428.3 | 681.3 | 1283.1 | 1043.9 | 279.8 | 521.7 | 4561.2 | 2295.6 | 2030 | 5 | 4 | 20 | 0 | 0 | 0 | 0 | 0 | 0 | 0 | 0 | 0 | 0 | 0
2030 | 5 | 4 | 21 | 1522.3 | 979.3 | 1438.3 | 428.7 | 684.4 | 1287.7 | 1052 | 280.6 | 520.9 | 4573.4 | 2312.7 | 2030 | 5 | 4 | 21 | 0 | 0 | 0 | 0 | 0 | 0 | 0 | 0 | 0 | 0 | 0
2030 | 5 | 4 | 22 | 1484.2 | 960.7 | 1402.1 | 427.7 | 666.4 | 1254.5 | 1015.5 | 273 | 507.3 | 4468.4 | 2230 | 2030 | 5 | 4 | 22 | 0 | 0 | 0 | 0 | 0 | 0 | 0 | 0 | 0 | 0 | 0
2030 | 5 | 4 | 23 | 1390 | 901.2 | 1311.9 | 424.1 | 623.4 | 1176.1 | 942.8 | 256.9 | 483.4 | 4266.3 | 2078.9 | 2030 | 5 | 4 | 23 | 0 | 0 | 0 | 0 | 0 | 0 | 0 | 0 | 0 | 0 | 0
2030 | 5 | 4 | 24 | 1282.5 | 833.1 | 1210.2 | 423.5 | 575.2 | 1085.7 | 859 | 237.7 | 451.2 | 3995 | 1896.7 | 2030 | 5 | 4 | 24 | 0 | 0 | 0 | 0 | 0 | 0 | 0 | 0 | 0 | 0 | 0
2030 | 5 | 5 | 1 | 1187.1 | 774.4 | 1122 | 427.5 | 531.9 | 1004.2 | 789.5 | 221.7 | 426.9 | 3808 | 1758.8 | 2030 | 5 | 5 | 1 | 0 | 0 | 0 | 0 | 0 | 0 | 0 | 0 | 0 | 0 | 0
2030 | 5 | 5 | 2 | 1143.3 | 745.8 | 1082.4 | 434.8 | 511.9 | 965.3 | 742 | 211.7 | 403.5 | 3615.5 | 1652.4 | 2030 | 5 | 5 | 2 | 0 | 0 | 0 | 0 | 0 | 0 | 0 | 0 | 0 | 0 | 0
2030 | 5 | 5 | 3 | 1065.3 | 692.4 | 1008.7 | 452 | 476.2 | 899.5 | 681.4 | 195.9 | 372.1 | 3345.6 | 1523.3 | 2030 | 5 | 5 | 3 | 0 | 0 | 0 | 0 | 0 | 0 | 0 | 0 | 0 | 0 | 0
2030 | 5 | 5 | 4 | 1071.7 | 694 | 1014.8 | 451.6 | 477.8 | 902.7 | 674.9 | 195 | 367.4 | 3321.8 | 1502.5 | 2030 | 5 | 5 | 4 | 0 | 0 | 0 | 0 | 0 | 0 | 0 | 0 | 0 | 0 | 0
2030 | 5 | 5 | 5 | 1068.4 | 690.3 | 1012.5 | 452 | 475.6 | 897.8 | 665.5 | 192.9 | 360.3 | 3271 | 1482.5 | 2030 | 5 | 5 | 5 | 0 | 0 | 0 | 0 | 0 | 0 | 0 | 0 | 0 | 0 | 0
2030 | 5 | 5 | 6 | 1078.1 | 699.3 | 1040 | 456.6 | 493.6 | 913.5 | 670.2 | 195.1 | 360 | 3265.5 | 1481.7 | 2030 | 5 | 5 | 6 | 13 | 15.3 | 27.4 | 2.5 | 19.4 | 20.5 | 18.4 | 2.5 | 3 | 11.6 | 21.8
2030 | 5 | 5 | 7 | 1097.5 | 718.8 | 1113.1 | 476.1 | 551 | 964.2 | 691.8 | 202.4 | 372.5 | 3338 | 1510 | 2030 | 5 | 5 | 7 | 59.5 | 69.9 | 124.8 | 11.6 | 88.4 | 93.6 | 83.9 | 11.4 | 13.5 | 52.8 | 99.6
2030 | 5 | 5 | 8 | 1146.9 | 768.9 | 1235.9 | 495.8 | 644 | 1058 | 744.9 | 217.7 | 404.2 | 3534.8 | 1603.6 | 2030 | 5 | 5 | 8 | 126.5 | 148.6 | 265.4 | 24.6 | 188.1 | 199.2 | 178.5 | 24.3 | 28.7 | 112.2 | 211.8
2030 | 5 | 5 | 9 | 1201.4 | 824.5 | 1353.7 | 509.1 | 732.2 | 1152.3 | 804.9 | 234.1 | 441.7 | 3783.2 | 1729.5 | 2030 | 5 | 5 | 9 | 186.7 | 219.3 | 391.6 | 36.3 | 277.6 | 293.9 | 263.3 | 35.9 | 42.4 | 165.6 | 312.6
2030 | 5 | 5 | 10 | 1234.6 | 862 | 1435.1 | 518.1 | 795.9 | 1217.5 | 846.8 | 246.5 | 476.6 | 4011.9 | 1831.6 | 2030 | 5 | 5 | 10 | 233 | 273.6 | 488.5 | 45.3 | 346.3 | 366.6 | 328.5 | 44.8 | 52.9 | 206.6 | 389.9
2030 | 5 | 5 | 11 | 1236.2 | 884.7 | 1488.3 | 524.8 | 846.7 | 1257.6 | 869.7 | 253.9 | 504.7 | 4191.5 | 1901.7 | 2030 | 5 | 5 | 11 | 280.8 | 329.8 | 588.8 | 54.5 | 417.4 | 441.9 | 396 | 54 | 63.7 | 249.1 | 470
2030 | 5 | 5 | 12 | 1233.9 | 899.5 | 1517.2 | 528.1 | 876.2 | 1279.7 | 887.7 | 257.8 | 521.5 | 4306.4 | 1940.9 | 2030 | 5 | 5 | 12 | 310.2 | 364.3 | 650.5 | 60.3 | 461.1 | 488.2 | 437.5 | 59.6 | 70.4 | 275.1 | 519.2
2030 | 5 | 5 | 13 | 1244.6 | 909.2 | 1520 | 528 | 876.7 | 1287.3 | 902.8 | 260.3 | 529.4 | 4375.1 | 1977.8 | 2030 | 5 | 5 | 13 | 305.9 | 359.3 | 641.6 | 59.4 | 454.8 | 481.5 | 431.5 | 58.8 | 69.4 | 271.4 | 512.1
2030 | 5 | 5 | 14 | 1257.7 | 906.2 | 1488.5 | 523.9 | 843.3 | 1270.2 | 905.8 | 259.7 | 526.4 | 4392.6 | 1986.1 | 2030 | 5 | 5 | 14 | 268.3 | 315.1 | 562.7 | 52.1 | 398.9 | 422.3 | 378.4 | 51.6 | 60.9 | 238 | 449.1
2030 | 5 | 5 | 15 | 1262 | 896.5 | 1453.5 | 518.5 | 808.6 | 1246.6 | 907.9 | 257.9 | 518.5 | 4384.6 | 1986.6 | 2030 | 5 | 5 | 15 | 233.5 | 274.3 | 489.7 | 45.4 | 347.2 | 367.5 | 329.3 | 44.9 | 53 | 207.1 | 390.9
2030 | 5 | 5 | 16 | 1293.4 | 896.7 | 1426.6 | 503.1 | 770.6 | 1235 | 926.2 | 258.8 | 512.2 | 4396.3 | 2016.9 | 2030 | 5 | 5 | 16 | 183.4 | 215.4 | 384.6 | 35.6 | 272.7 | 288.7 | 258.7 | 35.3 | 41.6 | 162.7 | 307
2030 | 5 | 5 | 17 | 1365.9 | 921.2 | 1425.1 | 458.2 | 739.4 | 1249.6 | 969.2 | 265.4 | 515.2 | 4467.8 | 2103.1 | 2030 | 5 | 5 | 17 | 121.7 | 143 | 255.3 | 23.6 | 181 | 191.6 | 171.7 | 23.4 | 27.6 | 108 | 203.8
2030 | 5 | 5 | 18 | 1454.1 | 959.2 | 1438.3 | 435.1 | 714.3 | 1276.4 | 1023.8 | 274.6 | 521.2 | 4563.6 | 2221 | 2030 | 5 | 5 | 18 | 59.2 | 69.5 | 124.1 | 11.5 | 87.9 | 93.1 | 83.4 | 11.4 | 13.4 | 52.5 | 99
2030 | 5 | 5 | 19 | 1519.3 | 984.6 | 1451 | 429.4 | 699.9 | 1300.6 | 1066 | 282.4 | 529.4 | 4629.5 | 2310.6 | 2030 | 5 | 5 | 19 | 15.3 | 18 | 32.2 | 3 | 22.8 | 24.1 | 21.6 | 2.9 | 3.5 | 13.6 | 25.7
2030 | 5 | 5 | 20 | 1532.4 | 982.8 | 1448.7 | 428.2 | 690.5 | 1299.4 | 1072.2 | 284 | 528.9 | 4628.9 | 2328 | 2030 | 5 | 5 | 20 | 0 | 0 | 0 | 0 | 0 | 0 | 0 | 0 | 0 | 0 | 0
2030 | 5 | 5 | 21 | 1539.6 | 989.8 | 1456.6 | 428.3 | 692.7 | 1302.6 | 1076.1 | 285.1 | 530.9 | 4666.5 | 2353.5 | 2030 | 5 | 5 | 21 | 0 | 0 | 0 | 0 | 0 | 0 | 0 | 0 | 0 | 0 | 0
2030 | 5 | 5 | 22 | 1489.3 | 966.6 | 1407.6 | 426.8 | 669.1 | 1259.7 | 1027.2 | 275.9 | 517.2 | 4561.3 | 2256.9 | 2030 | 5 | 5 | 22 | 0 | 0 | 0 | 0 | 0 | 0 | 0 | 0 | 0 | 0 | 0
2030 | 5 | 5 | 23 | 1379.4 | 899.5 | 1301.4 | 423.4 | 619 | 1169.1 | 941.9 | 256.9 | 489.1 | 4319.4 | 2076.1 | 2030 | 5 | 5 | 23 | 0 | 0 | 0 | 0 | 0 | 0 | 0 | 0 | 0 | 0 | 0
2030 | 5 | 5 | 24 | 1266.8 | 829.9 | 1194.4 | 424 | 568.5 | 1074.7 | 849.2 | 235.7 | 451.3 | 3995.8 | 1869.4 | 2030 | 5 | 5 | 24 | 0 | 0 | 0 | 0 | 0 | 0 | 0 | 0 | 0 | 0 | 0
2030 | 5 | 6 | 1 | 1174 | 783.6 | 1126.5 | 428.9 | 534.8 | 1011.6 | 776.2 | 221.3 | 424.9 | 3788.9 | 1723.1 | 2030 | 5 | 6 | 1 | 0 | 0 | 0 | 0 | 0 | 0 | 0 | 0 | 0 | 0 | 0
2030 | 5 | 6 | 2 | 1118.4 | 746.7 | 1074.9 | 437.6 | 509.1 | 962 | 722.9 | 208.9 | 397.2 | 3556.8 | 1609.3 | 2030 | 5 | 6 | 2 | 0 | 0 | 0 | 0 | 0 | 0 | 0 | 0 | 0 | 0 | 0
2030 | 5 | 6 | 3 | 1099.1 | 729.5 | 1056.5 | 443.3 | 498.8 | 943.5 | 697.9 | 203.3 | 383.9 | 3455.7 | 1551.8 | 2030 | 5 | 6 | 3 | 0 | 0 | 0 | 0 | 0 | 0 | 0 | 0 | 0 | 0 | 0
2030 | 5 | 6 | 4 | 1088.1 | 722.1 | 1046.2 | 447.7 | 492.9 | 932.3 | 682.1 | 199.7 | 374.7 | 3390.1 | 1517.4 | 2030 | 5 | 6 | 4 | 0 | 0 | 0 | 0 | 0 | 0 | 0 | 0 | 0 | 0 | 0
2030 | 5 | 6 | 5 | 1113.1 | 738.9 | 1072.3 | 438.5 | 503.4 | 950.4 | 686.3 | 202.9 | 376.2 | 3420.2 | 1534.8 | 2030 | 5 | 6 | 5 | 0 | 0 | 0 | 0 | 0 | 0 | 0 | 0 | 0 | 0 | 0
2030 | 5 | 6 | 6 | 1191 | 796.9 | 1166.2 | 431.2 | 551.7 | 1021.8 | 728.8 | 217.5 | 397.8 | 3620.4 | 1618 | 2030 | 5 | 6 | 6 | 13.2 | 15.5 | 27.6 | 2.6 | 19.6 | 20.7 | 18.6 | 2.5 | 3 | 11.7 | 22
2030 | 5 | 6 | 7 | 1316.6 | 886.1 | 1341 | 436.1 | 654.9 | 1158.3 | 805.9 | 244.6 | 446.3 | 4032.6 | 1777 | 2030 | 5 | 6 | 7 | 58.5 | 68.7 | 122.6 | 11.4 | 86.9 | 92 | 82.5 | 11.2 | 13.3 | 51.9 | 97.9
2030 | 5 | 6 | 8 | 1409 | 969.1 | 1499.3 | 449.3 | 764.2 | 1287.3 | 884.8 | 270.3 | 507.8 | 4511.6 | 1951.5 | 2030 | 5 | 6 | 8 | 123.7 | 145.3 | 259.4 | 24 | 183.9 | 194.7 | 174.4 | 23.8 | 28.1 | 109.7 | 207
2030 | 5 | 6 | 9 | 1426.9 | 1015.1 | 1589.7 | 486.4 | 845.4 | 1359.5 | 934 | 284.9 | 554.7 | 4837.7 | 2064.6 | 2030 | 5 | 6 | 9 | 193 | 226.7 | 404.8 | 37.5 | 286.9 | 303.8 | 272.2 | 37.1 | 43.8 | 171.2 | 323.1
2030 | 5 | 6 | 10 | 1423 | 1038.7 | 1647.1 | 513.3 | 904.6 | 1403.6 | 957.6 | 293.9 | 590.7 | 5062 | 2134.1 | 2030 | 5 | 6 | 10 | 251 | 294.8 | 526.4 | 48.8 | 373.2 | 395.1 | 354 | 48.3 | 57 | 222.7 | 420.2
2030 | 5 | 6 | 11 | 1415.8 | 1055.7 | 1689.5 | 530 | 949.7 | 1434.6 | 971.1 | 298.6 | 612.2 | 5180.5 | 2181.2 | 2030 | 5 | 6 | 11 | 297.5 | 349.4 | 623.9 | 57.8 | 442.2 | 468.2 | 419.5 | 57.2 | 67.5 | 263.9 | 498
2030 | 5 | 6 | 12 | 1405.5 | 1061.9 | 1702.8 | 535.1 | 968.1 | 1443.4 | 980 | 299.9 | 621.6 | 5236.4 | 2195.4 | 2030 | 5 | 6 | 12 | 319.6 | 375.3 | 670.2 | 62.1 | 475.1 | 502.9 | 450.7 | 61.4 | 72.5 | 283.5 | 534.9
2030 | 5 | 6 | 13 | 1401.7 | 1060.6 | 1696.5 | 535 | 966.3 | 1442.2 | 985 | 300.1 | 625.1 | 5258.5 | 2201.4 | 2030 | 5 | 6 | 13 | 319.1 | 374.8 | 669.2 | 62 | 474.4 | 502.2 | 450 | 61.4 | 72.4 | 283.1 | 534.2
2030 | 5 | 6 | 14 | 1407 | 1060.8 | 1687.8 | 532.7 | 957 | 1439 | 990.8 | 300.2 | 624.3 | 5264.1 | 2205.9 | 2030 | 5 | 6 | 14 | 307.7 | 361.3 | 645.2 | 59.8 | 457.4 | 484.2 | 433.9 | 59.2 | 69.8 | 272.9 | 515
2030 | 5 | 6 | 15 | 1409.2 | 1045.1 | 1636.3 | 518.3 | 907.1 | 1403.3 | 991.4 | 297 | 613.4 | 5244.2 | 2201.3 | 2030 | 5 | 6 | 15 | 258.7 | 303.8 | 542.5 | 50.3 | 384.6 | 407.1 | 364.8 | 49.7 | 58.7 | 229.5 | 433
2030 | 5 | 6 | 16 | 1431.2 | 1036.1 | 1587.2 | 481.4 | 852.1 | 1375.3 | 1003.4 | 296.7 | 606.4 | 5265.5 | 2227.5 | 2030 | 5 | 6 | 16 | 195.7 | 229.8 | 410.3 | 38 | 290.9 | 307.9 | 275.9 | 37.6 | 44.4 | 173.5 | 327.5
2030 | 5 | 6 | 17 | 1486.9 | 1045.5 | 1563.7 | 448.5 | 807.5 | 1373.3 | 1039.4 | 300.9 | 607.2 | 5324.9 | 2304.4 | 2030 | 5 | 6 | 17 | 127.5 | 149.7 | 267.3 | 24.8 | 189.5 | 200.6 | 179.8 | 24.5 | 28.9 | 113.1 | 213.4
2030 | 5 | 6 | 18 | 1560.5 | 1069.6 | 1562.8 | 438.2 | 775.3 | 1389.3 | 1086.9 | 307 | 606.6 | 5361.1 | 2409.8 | 2030 | 5 | 6 | 18 | 63.3 | 74.3 | 132.7 | 12.3 | 94.1 | 99.6 | 89.2 | 12.2 | 14.4 | 56.1 | 105.9
2030 | 5 | 6 | 19 | 1618.4 | 1086.2 | 1568.7 | 435.4 | 755.9 | 1406.4 | 1128 | 310.7 | 598.2 | 5274.8 | 2499.5 | 2030 | 5 | 6 | 19 | 16.8 | 19.8 | 35.3 | 3.3 | 25 | 26.5 | 23.7 | 3.2 | 3.8 | 14.9 | 28.2
2030 | 5 | 6 | 20 | 1626.2 | 1078.4 | 1560.5 | 434.3 | 743.2 | 1400.2 | 1135.2 | 309.3 | 587.5 | 5179.7 | 2501.9 | 2030 | 5 | 6 | 20 | 0.1 | 0.1 | 0.2 | 0 | 0.2 | 0.2 | 0.2 | 0 | 0 | 0.1 | 0.2
2030 | 5 | 6 | 21 | 1623.8 | 1076.7 | 1558.8 | 434.3 | 740.8 | 1395.5 | 1135.9 | 306.7 | 578.4 | 5113.4 | 2501.3 | 2030 | 5 | 6 | 21 | 0 | 0 | 0 | 0 | 0 | 0 | 0 | 0 | 0 | 0 | 0
2030 | 5 | 6 | 22 | 1561.8 | 1041.9 | 1496.8 | 431.5 | 711.6 | 1342.8 | 1080.4 | 293.8 | 555.6 | 4922.2 | 2373.4 | 2030 | 5 | 6 | 22 | 0 | 0 | 0 | 0 | 0 | 0 | 0 | 0 | 0 | 0 | 0
2030 | 5 | 6 | 23 | 1433 | 956.6 | 1370.6 | 424.9 | 652.3 | 1235.1 | 979.7 | 270 | 516.7 | 4578.8 | 2149.3 | 2030 | 5 | 6 | 23 | 0 | 0 | 0 | 0 | 0 | 0 | 0 | 0 | 0 | 0 | 0
2030 | 5 | 6 | 24 | 1304.1 | 874.4 | 1246.9 | 423.5 | 593.8 | 1125.1 | 876.7 | 245 | 469.8 | 4170.6 | 1913.9 | 2030 | 5 | 6 | 24 | 0 | 0 | 0 | 0 | 0 | 0 | 0 | 0 | 0 | 0 | 0
2030 | 5 | 7 | 1 | 1217.1 | 809.2 | 1161.9 | 404.9 | 551.1 | 1042.1 | 792.8 | 226.2 | 429.7 | 3834.2 | 1744.6 | 2030 | 5 | 7 | 1 | 0 | 0 | 0 | 0 | 0 | 0 | 0 | 0 | 0 | 0 | 0
2030 | 5 | 7 | 2 | 1158.1 | 771 | 1107.5 | 407.5 | 524.2 | 990.1 | 738.3 | 213 | 399.8 | 3581.3 | 1628.5 | 2030 | 5 | 7 | 2 | 0 | 0 | 0 | 0 | 0 | 0 | 0 | 0 | 0 | 0 | 0
2030 | 5 | 7 | 3 | 1133.8 | 748.8 | 1084.5 | 410.5 | 511.7 | 967.6 | 712.2 | 206.7 | 385.6 | 3472.2 | 1566.1 | 2030 | 5 | 7 | 3 | 0 | 0 | 0 | 0 | 0 | 0 | 0 | 0 | 0 | 0 | 0
2030 | 5 | 7 | 4 | 1119.9 | 739.3 | 1071.1 | 412.1 | 504.4 | 954.1 | 695 | 202.5 | 375.5 | 3398.1 | 1530.9 | 2030 | 5 | 7 | 4 | 0 | 0 | 0 | 0 | 0 | 0 | 0 | 0 | 0 | 0 | 0
2030 | 5 | 7 | 5 | 1142.1 | 754 | 1094.3 | 408.5 | 513.6 | 969.9 | 698.5 | 205.2 | 376.2 | 3420.1 | 1546.1 | 2030 | 5 | 7 | 5 | 0 | 0 | 0 | 0 | 0 | 0 | 0 | 0 | 0 | 0 | 0
2030 | 5 | 7 | 6 | 1220.3 | 810.4 | 1189.4 | 407.8 | 562.9 | 1042.1 | 741.4 | 219.9 | 398 | 3621 | 1630.6 | 2030 | 5 | 7 | 6 | 14.2 | 16.7 | 29.8 | 2.8 | 21.1 | 22.3 | 20 | 2.7 | 3.2 | 12.6 | 23.7
2030 | 5 | 7 | 7 | 1347.2 | 899 | 1370.3 | 416.4 | 671.6 | 1183.1 | 820.5 | 248.1 | 449.7 | 4057.8 | 1791.9 | 2030 | 5 | 7 | 7 | 64.3 | 75.5 | 134.8 | 12.5 | 95.6 | 101.2 | 90.7 | 12.4 | 14.6 | 57 | 107.6
2030 | 5 | 7 | 8 | 1431.6 | 980.6 | 1529.2 | 431.6 | 785 | 1310.7 | 898.5 | 273.7 | 513.4 | 4549.2 | 1965.3 | 2030 | 5 | 7 | 8 | 136.7 | 160.6 | 286.7 | 26.6 | 203.3 | 215.2 | 192.8 | 26.3 | 31 | 121.3 | 228.9
2030 | 5 | 7 | 9 | 1437 | 1022.8 | 1614.5 | 470.2 | 866.6 | 1376.7 | 942 | 287.4 | 560.6 | 4869.8 | 2068 | 2030 | 5 | 7 | 9 | 211.7 | 248.6 | 443.9 | 41.1 | 314.7 | 333.1 | 298.5 | 40.7 | 48 | 187.8 | 354.3
2030 | 5 | 7 | 10 | 1424.8 | 1040.6 | 1658.4 | 497.1 | 916.2 | 1409.6 | 959.4 | 294.7 | 593.5 | 5072.9 | 2125.4 | 2030 | 5 | 7 | 10 | 263.7 | 309.7 | 553.1 | 51.2 | 392.1 | 415.1 | 371.9 | 50.7 | 59.9 | 233.9 | 441.5
2030 | 5 | 7 | 11 | 1415.1 | 1053.4 | 1692 | 512 | 954.1 | 1433.9 | 967.4 | 298.4 | 612 | 5170.6 | 2164 | 2030 | 5 | 7 | 11 | 304.1 | 357.2 | 637.8 | 59.1 | 452.1 | 478.6 | 428.9 | 58.5 | 69 | 269.8 | 509.1
2030 | 5 | 7 | 12 | 1396.4 | 1058.6 | 1714.7 | 519.3 | 985 | 1448.1 | 975.8 | 299.7 | 622.8 | 5218.9 | 2178.1 | 2030 | 5 | 7 | 12 | 341.8 | 401.4 | 716.7 | 66.4 | 508.1 | 537.9 | 482 | 65.7 | 77.6 | 303.1 | 572.1
2030 | 5 | 7 | 13 | 1392.6 | 1054.7 | 1701.7 | 517.9 | 976.5 | 1441.7 | 978.5 | 299.5 | 624.8 | 5235.6 | 2181.7 | 2030 | 5 | 7 | 13 | 334.8 | 393.2 | 702.1 | 65 | 497.7 | 526.9 | 472.1 | 64.4 | 76 | 297 | 560.4
2030 | 5 | 7 | 14 | 1408.2 | 1051.1 | 1674.1 | 510.3 | 944.7 | 1426.8 | 979.3 | 298.9 | 619.9 | 5235.2 | 2178.2 | 2030 | 5 | 7 | 14 | 297.4 | 349.2 | 623.6 | 57.8 | 442.1 | 468 | 419.4 | 57.2 | 67.5 | 263.8 | 497.8
2030 | 5 | 7 | 15 | 1411.1 | 1035.6 | 1621.6 | 492.2 | 893.9 | 1391 | 977.1 | 295.5 | 608.4 | 5210.7 | 2177 | 2030 | 5 | 7 | 15 | 247.5 | 290.7 | 519 | 48.1 | 367.9 | 389.5 | 349 | 47.6 | 56.2 | 219.5 | 414.3
2030 | 5 | 7 | 16 | 1428.2 | 1029.2 | 1580.8 | 458.9 | 848.6 | 1367 | 990.8 | 295.4 | 602.3 | 5226.7 | 2208.9 | 2030 | 5 | 7 | 16 | 195.9 | 230 | 410.8 | 38.1 | 291.2 | 308.3 | 276.3 | 37.7 | 44.5 | 173.7 | 327.9
2030 | 5 | 7 | 17 | 1484.4 | 1038.7 | 1558.9 | 429 | 805.5 | 1366.1 | 1027.8 | 299.7 | 603.5 | 5288.3 | 2288.9 | 2030 | 5 | 7 | 17 | 129.1 | 151.6 | 270.7 | 25.1 | 191.9 | 203.1 | 182 | 24.8 | 29.3 | 114.5 | 216
2030 | 5 | 7 | 18 | 1558.7 | 1062.3 | 1555.9 | 418.3 | 771.6 | 1381 | 1074.8 | 305.9 | 603.2 | 5329.3 | 2393.6 | 2030 | 5 | 7 | 18 | 63.3 | 74.3 | 132.7 | 12.3 | 94.1 | 99.6 | 89.2 | 12.2 | 14.4 | 56.1 | 105.9
2030 | 5 | 7 | 19 | 1619 | 1079.3 | 1562.5 | 415.9 | 752.2 | 1399.1 | 1116.5 | 309.6 | 594.8 | 5242.8 | 2484.2 | 2030 | 5 | 7 | 19 | 16.1 | 18.9 | 33.8 | 3.1 | 24 | 25.4 | 22.8 | 3.1 | 3.7 | 14.3 | 27
2030 | 5 | 7 | 20 | 1626.5 | 1071 | 1555.1 | 415.2 | 739.9 | 1392.7 | 1123.6 | 308.2 | 583.8 | 5144.7 | 2486.5 | 2030 | 5 | 7 | 20 | 0 | 0 | 0 | 0 | 0 | 0 | 0 | 0 | 0 | 0 | 0
2030 | 5 | 7 | 21 | 1625.2 | 1069.5 | 1555.1 | 415.4 | 738.3 | 1388.9 | 1125.9 | 305.7 | 574.4 | 5075.2 | 2486.4 | 2030 | 5 | 7 | 21 | 0 | 0 | 0 | 0 | 0 | 0 | 0 | 0 | 0 | 0 | 0
2030 | 5 | 7 | 22 | 1565.6 | 1035.5 | 1496.1 | 412.4 | 710.3 | 1338.4 | 1072.3 | 293.2 | 551.7 | 4884.9 | 2360.8 | 2030 | 5 | 7 | 22 | 0 | 0 | 0 | 0 | 0 | 0 | 0 | 0 | 0 | 0 | 0
2030 | 5 | 7 | 23 | 1437.4 | 952.2 | 1370.8 | 406.2 | 651.5 | 1231.7 | 973.9 | 269.7 | 513.1 | 4545.5 | 2141.5 | 2030 | 5 | 7 | 23 | 0 | 0 | 0 | 0 | 0 | 0 | 0 | 0 | 0 | 0 | 0
2030 | 5 | 7 | 24 | 1308.5 | 871.3 | 1247.1 | 403.9 | 593.3 | 1122.6 | 870.7 | 244.6 | 466.4 | 4138.4 | 1908 | 2030 | 5 | 7 | 24 | 0 | 0 | 0 | 0 | 0 | 0 | 0 | 0 | 0 | 0 | 0
2030 | 5 | 8 | 1 | 1211.1 | 817.7 | 1167.8 | 405.7 | 555 | 1052.2 | 794.8 | 227.1 | 433.8 | 3872.4 | 1751 | 2030 | 5 | 8 | 1 | 0 | 0 | 0 | 0 | 0 | 0 | 0 | 0 | 0 | 0 | 0
2030 | 5 | 8 | 2 | 1148.6 | 773.4 | 1110.3 | 411.2 | 526.6 | 997.5 | 739.4 | 213.5 | 403.5 | 3616 | 1633.5 | 2030 | 5 | 8 | 2 | 0 | 0 | 0 | 0 | 0 | 0 | 0 | 0 | 0 | 0 | 0
2030 | 5 | 8 | 3 | 1122.6 | 754 | 1085.5 | 416.6 | 513.4 | 973.6 | 711.4 | 206.8 | 388.3 | 3497.8 | 1574.3 | 2030 | 5 | 8 | 3 | 0 | 0 | 0 | 0 | 0 | 0 | 0 | 0 | 0 | 0 | 0
2030 | 5 | 8 | 4 | 1104.6 | 742.4 | 1069.1 | 421.4 | 504.5 | 956.7 | 693.6 | 202.4 | 378.4 | 3425.1 | 1536.7 | 2030 | 5 | 8 | 4 | 0 | 0 | 0 | 0 | 0 | 0 | 0 | 0 | 0 | 0 | 0
2030 | 5 | 8 | 5 | 1123.3 | 755.5 | 1089.4 | 416.4 | 512.3 | 969.5 | 696.2 | 204.7 | 378.5 | 3441.2 | 1550.8 | 2030 | 5 | 8 | 5 | 0.1 | 0.1 | 0.2 | 0 | 0.2 | 0.2 | 0.2 | 0 | 0 | 0.1 | 0.2
2030 | 5 | 8 | 6 | 1193.9 | 808.5 | 1178.3 | 412.3 | 559.3 | 1036.1 | 737.1 | 218.4 | 399.3 | 3631.4 | 1632.1 | 2030 | 5 | 8 | 6 | 15.3 | 18 | 32.2 | 3 | 22.8 | 24.1 | 21.6 | 2.9 | 3.5 | 13.6 | 25.7
2030 | 5 | 8 | 7 | 1310.9 | 893.2 | 1347.1 | 418.4 | 662.7 | 1169.1 | 814.5 | 244.9 | 450.5 | 4064.2 | 1788.3 | 2030 | 5 | 8 | 7 | 65 | 76.3 | 136.3 | 12.6 | 96.6 | 102.3 | 91.7 | 12.5 | 14.7 | 57.6 | 108.8
2030 | 5 | 8 | 8 | 1389.6 | 968.2 | 1495.5 | 435.4 | 769.1 | 1289 | 888.8 | 269.5 | 513.1 | 4548.8 | 1954.2 | 2030 | 5 | 8 | 8 | 133.3 | 156.5 | 279.5 | 25.9 | 198.2 | 209.8 | 188 | 25.6 | 30.3 | 118.2 | 223.1
2030 | 5 | 8 | 9 | 1398.7 | 1010.6 | 1579.7 | 482.1 | 848.4 | 1355.6 | 933.2 | 283.5 | 560.5 | 4878.2 | 2057.8 | 2030 | 5 | 8 | 9 | 204.3 | 240 | 428.5 | 39.7 | 303.8 | 321.6 | 288.2 | 39.3 | 46.4 | 181.3 | 342.1
2030 | 5 | 8 | 10 | 1386.2 | 1031.9 | 1630.3 | 503.2 | 904.4 | 1393 | 952.6 | 291.3 | 595.2 | 5090.8 | 2115.7 | 2030 | 5 | 8 | 10 | 262.6 | 308.4 | 550.7 | 51 | 390.4 | 413.3 | 370.3 | 50.5 | 59.6 | 232.9 | 439.6
2030 | 5 | 8 | 11 | 1375.8 | 1049.3 | 1669.4 | 512.9 | 947.5 | 1421.1 | 961.5 | 295.7 | 616 | 5202.7 | 2156.1 | 2030 | 5 | 8 | 11 | 308.2 | 362 | 646.4 | 59.9 | 458.2 | 485.1 | 434.7 | 59.3 | 70 | 273.4 | 516
2030 | 5 | 8 | 12 | 1361.3 | 1055.8 | 1687.7 | 516.4 | 972.1 | 1432.5 | 969.3 | 297.3 | 626.7 | 5260.3 | 2170.7 | 2030 | 5 | 8 | 12 | 337.9 | 396.8 | 708.6 | 65.6 | 502.3 | 531.8 | 476.5 | 65 | 76.7 | 299.7 | 565.6
2030 | 5 | 8 | 13 | 1357.8 | 1055.3 | 1685 | 516.6 | 972.8 | 1432.6 | 977.6 | 298 | 631.7 | 5295 | 2185.7 | 2030 | 5 | 8 | 13 | 339.7 | 399 | 712.4 | 66 | 505 | 534.6 | 479.1 | 65.3 | 77.1 | 301.3 | 568.6
2030 | 5 | 8 | 14 | 1377.4 | 1055.2 | 1660.1 | 511.7 | 941.4 | 1419.9 | 986 | 298.4 | 628.6 | 5312.5 | 2198.4 | 2030 | 5 | 8 | 14 | 300.9 | 353.4 | 631.1 | 58.5 | 447.3 | 473.6 | 424.4 | 57.9 | 68.3 | 266.9 | 503.7
2030 | 5 | 8 | 15 | 1387 | 1043.2 | 1613.3 | 499.4 | 892.6 | 1388.5 | 993.2 | 296.4 | 619 | 5308 | 2213 | 2030 | 5 | 8 | 15 | 250 | 293.6 | 524.3 | 48.6 | 371.7 | 393.5 | 352.6 | 48.1 | 56.7 | 221.8 | 418.5
2030 | 5 | 8 | 16 | 1409.5 | 1036.9 | 1576.2 | 474 | 848.3 | 1367.6 | 1010 | 297.1 | 614.2 | 5337.5 | 2253.9 | 2030 | 5 | 8 | 16 | 197.1 | 231.5 | 413.4 | 38.3 | 293.1 | 310.3 | 278 | 37.9 | 44.7 | 174.9 | 330
2030 | 5 | 8 | 17 | 1463.7 | 1042.8 | 1555.8 | 431.5 | 807 | 1366.4 | 1046 | 301.5 | 615.7 | 5397 | 2332.9 | 2030 | 5 | 8 | 17 | 133.1 | 156.3 | 279.1 | 25.8 | 197.8 | 209.4 | 187.7 | 25.6 | 30.2 | 118 | 222.7
2030 | 5 | 8 | 18 | 1530.1 | 1055.5 | 1545.5 | 417 | 768.6 | 1372.7 | 1086.3 | 306.5 | 612.1 | 5409.1 | 2420.1 | 2030 | 5 | 8 | 18 | 66 | 77.5 | 138.4 | 12.8 | 98.1 | 103.9 | 93.1 | 12.7 | 15 | 58.6 | 110.5
2030 | 5 | 8 | 19 | 1583.2 | 1066.9 | 1546.1 | 413.3 | 745.9 | 1384 | 1122 | 309.2 | 601.1 | 5298.9 | 2499.5 | 2030 | 5 | 8 | 19 | 18.5 | 21.8 | 38.9 | 3.6 | 27.6 | 29.2 | 26.1 | 3.6 | 4.2 | 16.4 | 31
2030 | 5 | 8 | 20 | 1598.5 | 1065.2 | 1542.1 | 412 | 734.3 | 1382.6 | 1130.5 | 308.1 | 589.8 | 5201.1 | 2507.4 | 2030 | 5 | 8 | 20 | 0.1 | 0.1 | 0.2 | 0 | 0.2 | 0.2 | 0.2 | 0 | 0 | 0.1 | 0.2
2030 | 5 | 8 | 21 | 1604 | 1068.6 | 1547.7 | 412.5 | 735.5 | 1384.7 | 1135.7 | 306.3 | 581.2 | 5139.7 | 2515.8 | 2030 | 5 | 8 | 21 | 0 | 0 | 0 | 0 | 0 | 0 | 0 | 0 | 0 | 0 | 0
2030 | 5 | 8 | 22 | 1551.3 | 1039.2 | 1494.3 | 410.1 | 710.3 | 1340.4 | 1084 | 294.3 | 559.3 | 4957.2 | 2397.5 | 2030 | 5 | 8 | 22 | 0 | 0 | 0 | 0 | 0 | 0 | 0 | 0 | 0 | 0 | 0
2030 | 5 | 8 | 23 | 1424.7 | 955.1 | 1370.7 | 404.5 | 652.4 | 1235.4 | 984.7 | 271.1 | 521.4 | 4624.1 | 2178.4 | 2030 | 5 | 8 | 23 | 0 | 0 | 0 | 0 | 0 | 0 | 0 | 0 | 0 | 0 | 0
2030 | 5 | 8 | 24 | 1294.4 | 873.4 | 1246.7 | 404 | 593.8 | 1125.2 | 880.9 | 246.3 | 475.6 | 4225.1 | 1942.6 | 2030 | 5 | 8 | 24 | 0 | 0 | 0 | 0 | 0 | 0 | 0 | 0 | 0 | 0 | 0
2030 | 5 | 9 | 1 | 1206.2 | 812.7 | 1165.8 | 404.6 | 553.1 | 1046.1 | 796.8 | 227.5 | 433.8 | 3873.4 | 1758.7 | 2030 | 5 | 9 | 1 | 0 | 0 | 0 | 0 | 0 | 0 | 0 | 0 | 0 | 0 | 0
2030 | 5 | 9 | 2 | 1147.5 | 775.5 | 1111.8 | 407.1 | 526.4 | 994.6 | 742.2 | 214.1 | 403.4 | 3614.6 | 1640.8 | 2030 | 5 | 9 | 2 | 0 | 0 | 0 | 0 | 0 | 0 | 0 | 0 | 0 | 0 | 0
2030 | 5 | 9 | 3 | 1121.6 | 751.5 | 1087 | 410 | 513.2 | 970.8 | 715 | 207.5 | 388.2 | 3497 | 1573.3 | 2030 | 5 | 9 | 3 | 0 | 0 | 0 | 0 | 0 | 0 | 0 | 0 | 0 | 0 | 0
2030 | 5 | 9 | 4 | 1105.9 | 741.4 | 1072.6 | 412.3 | 505.2 | 955.7 | 697.1 | 203 | 377.2 | 3413.3 | 1534.5 | 2030 | 5 | 9 | 4 | 0 | 0 | 0 | 0 | 0 | 0 | 0 | 0 | 0 | 0 | 0
2030 | 5 | 9 | 5 | 1127.1 | 755.4 | 1095 | 408.9 | 514.1 | 970.9 | 698.9 | 205.3 | 377 | 3426.7 | 1547.4 | 2030 | 5 | 9 | 5 | 0.2 | 0.3 | 0.5 | 0 | 0.3 | 0.4 | 0.3 | 0 | 0.1 | 0.2 | 0.4
2030 | 5 | 9 | 6 | 1201.7 | 809 | 1187.9 | 408.2 | 562.7 | 1040.3 | 739.1 | 219.5 | 397.5 | 3614.9 | 1628.6 | 2030 | 5 | 9 | 6 | 15.2 | 17.9 | 31.9 | 3 | 22.6 | 23.9 | 21.5 | 2.9 | 3.5 | 13.5 | 25.5
2030 | 5 | 9 | 7 | 1327.2 | 896.5 | 1366.6 | 416.5 | 670.3 | 1179.7 | 818.8 | 247.3 | 448.7 | 4047.5 | 1788.2 | 2030 | 5 | 9 | 7 | 65 | 76.3 | 136.3 | 12.6 | 96.6 | 102.3 | 91.7 | 12.5 | 14.7 | 57.6 | 108.8
2030 | 5 | 9 | 8 | 1415.1 | 977.8 | 1519.6 | 429.8 | 776.7 | 1304.1 | 896.2 | 272.7 | 511.1 | 4535.4 | 1959.5 | 2030 | 5 | 9 | 8 | 129.5 | 152.1 | 271.6 | 25.2 | 192.5 | 203.8 | 182.7 | 24.9 | 29.4 | 114.9 | 216.8
2030 | 5 | 9 | 9 | 1426.2 | 1018.5 | 1596.7 | 451.4 | 848.3 | 1365.9 | 938.4 | 286.1 | 555.7 | 4848.7 | 2057.8 | 2030 | 5 | 9 | 9 | 192.2 | 225.7 | 403.1 | 37.3 | 285.8 | 302.5 | 271.1 | 37 | 43.6 | 170.5 | 321.8
2030 | 5 | 9 | 10 | 1405.3 | 1039 | 1660.1 | 498.9 | 919.9 | 1410.6 | 957.1 | 294 | 592.2 | 5054.1 | 2116.9 | 2030 | 5 | 9 | 10 | 268.9 | 315.8 | 563.9 | 52.2 | 399.7 | 423.2 | 379.2 | 51.7 | 61 | 238.5 | 450.1
2030 | 5 | 9 | 11 | 1376.2 | 1054 | 1725.1 | 521 | 995.8 | 1453.3 | 968.5 | 298.5 | 616.8 | 5153.5 | 2156 | 2030 | 5 | 9 | 11 | 353.7 | 415.4 | 741.7 | 68.7 | 525.8 | 556.6 | 498.8 | 68 | 80.3 | 313.7 | 592
2030 | 5 | 9 | 12 | 1345.8 | 1060.1 | 1764.7 | 526 | 1047.3 | 1476.8 | 978.2 | 300.4 | 630.7 | 5201.4 | 2174 | 2030 | 5 | 9 | 12 | 415.9 | 488.5 | 872.2 | 80.8 | 618.3 | 654.6 | 586.6 | 80 | 94.4 | 368.9 | 696.2
2030 | 5 | 9 | 13 | 1333.1 | 1056.3 | 1764.7 | 526.2 | 1054.8 | 1477.6 | 982.5 | 300.4 | 635.4 | 5219.1 | 2181.3 | 2030 | 5 | 9 | 13 | 428 | 502.7 | 897.6 | 83.1 | 636.3 | 673.7 | 603.7 | 82.3 | 97.1 | 379.7 | 716.5
2030 | 5 | 9 | 14 | 1345.2 | 1053.1 | 1742 | 524 | 1029.2 | 1465.6 | 987.6 | 299.9 | 631.4 | 5218.8 | 2182.8 | 2030 | 5 | 9 | 14 | 398.1 | 467.5 | 834.8 | 77.3 | 591.8 | 626.5 | 561.4 | 76.5 | 90.3 | 353.1 | 666.3
2030 | 5 | 9 | 15 | 1332.5 | 1041.1 | 1720.6 | 522.4 | 1014.6 | 1448.2 | 992.3 | 297.7 | 625.5 | 5195 | 2196.7 | 2030 | 5 | 9 | 15 | 389.4 | 457.3 | 816.5 | 75.6 | 578.8 | 612.8 | 549.1 | 74.9 | 88.4 | 345.4 | 651.8
2030 | 5 | 9 | 16 | 1363.4 | 1030.7 | 1650.2 | 511.3 | 935.4 | 1406.1 | 1002.7 | 296.3 | 613.4 | 5201.8 | 2224.5 | 2030 | 5 | 9 | 16 | 299.5 | 351.8 | 628.2 | 58.2 | 445.3 | 471.4 | 422.4 | 57.6 | 68 | 265.7 | 501.4
2030 | 5 | 9 | 17 | 1430.2 | 1036.2 | 1599.1 | 461.5 | 860.6 | 1387.1 | 1032.4 | 299.5 | 610.1 | 5263.9 | 2294.9 | 2030 | 5 | 9 | 17 | 198.3 | 232.9 | 415.8 | 38.5 | 294.8 | 312.1 | 279.6 | 38.1 | 45 | 175.9 | 331.9
2030 | 5 | 9 | 18 | 1516.7 | 1055.4 | 1567.4 | 422.4 | 794.6 | 1384 | 1074.4 | 304.4 | 604.4 | 5298.7 | 2386.2 | 2030 | 5 | 9 | 18 | 96.8 | 113.7 | 203 | 18.8 | 143.9 | 152.3 | 136.5 | 18.6 | 22 | 85.9 | 162
2030 | 5 | 9 | 19 | 1587.5 | 1071.4 | 1558.5 | 416.3 | 756 | 1393.1 | 1114.3 | 307.7 | 592.4 | 5207.1 | 2469.3 | 2030 | 5 | 9 | 19 | 26.9 | 31.6 | 56.4 | 5.2 | 40 | 42.3 | 37.9 | 5.2 | 6.1 | 23.9 | 45
2030 | 5 | 9 | 20 | 1601.8 | 1062.2 | 1545.2 | 414.6 | 735.4 | 1384 | 1121.9 | 306.1 | 579.3 | 5102.2 | 2471 | 2030 | 5 | 9 | 20 | 0.1 | 0.1 | 0.2 | 0 | 0.2 | 0.2 | 0.2 | 0 | 0 | 0.1 | 0.2
2030 | 5 | 9 | 21 | 1604.7 | 1062.7 | 1549.5 | 414.9 | 735.6 | 1383.5 | 1126.7 | 304 | 569.6 | 5030.5 | 2476.3 | 2030 | 5 | 9 | 21 | 0 | 0 | 0 | 0 | 0 | 0 | 0 | 0 | 0 | 0 | 0
2030 | 5 | 9 | 22 | 1550.1 | 1032.3 | 1495.5 | 412 | 709.9 | 1337.2 | 1075.3 | 292.1 | 547.2 | 4843.3 | 2358.4 | 2030 | 5 | 9 | 22 | 0 | 0 | 0 | 0 | 0 | 0 | 0 | 0 | 0 | 0 | 0
2030 | 5 | 9 | 23 | 1424.7 | 950.7 | 1373.4 | 406.1 | 652.5 | 1233.2 | 979.4 | 269.4 | 510.3 | 4519.2 | 2145 | 2030 | 5 | 9 | 23 | 0 | 0 | 0 | 0 | 0 | 0 | 0 | 0 | 0 | 0 | 0
2030 | 5 | 9 | 24 | 1297.2 | 871 | 1251.5 | 403.9 | 595.1 | 1125.5 | 878.6 | 245 | 465.6 | 4131.1 | 1916.9 | 2030 | 5 | 9 | 24 | 0 | 0 | 0 | 0 | 0 | 0 | 0 | 0 | 0 | 0 | 0
2030 | 5 | 10 | 1 | 1224.2 | 818.2 | 1169.8 | 406.3 | 555.9 | 1053.8 | 803.3 | 228.8 | 439.7 | 3928.7 | 1790.1 | 2030 | 5 | 10 | 1 | 0 | 0 | 0 | 0 | 0 | 0 | 0 | 0 | 0 | 0 | 0
2030 | 5 | 10 | 2 | 1160 | 773 | 1111 | 415.4 | 526.9 | 998 | 746.4 | 215 | 409.2 | 3669.7 | 1668.1 | 2030 | 5 | 10 | 2 | 0 | 0 | 0 | 0 | 0 | 0 | 0 | 0 | 0 | 0 | 0
2030 | 5 | 10 | 3 | 1131.4 | 752.6 | 1084 | 421.8 | 512.7 | 972.5 | 716.3 | 207.7 | 392.7 | 3539.3 | 1599.8 | 2030 | 5 | 10 | 3 | 0 | 0 | 0 | 0 | 0 | 0 | 0 | 0 | 0 | 0 | 0
2030 | 5 | 10 | 4 | 1112.8 | 739.4 | 1066.5 | 428.1 | 503.5 | 955.2 | 696.2 | 202.9 | 381.9 | 3457.9 | 1556.8 | 2030 | 5 | 10 | 4 | 0 | 0 | 0 | 0 | 0 | 0 | 0 | 0 | 0 | 0 | 0
2030 | 5 | 10 | 5 | 1131 | 750.8 | 1085.3 | 421.9 | 510.8 | 968 | 697.2 | 204.6 | 381.1 | 3465.4 | 1566.7 | 2030 | 5 | 10 | 5 | 0.2 | 0.3 | 0.5 | 0 | 0.3 | 0.4 | 0.3 | 0 | 0.1 | 0.2 | 0.4
2030 | 5 | 10 | 6 | 1193.9 | 800.4 | 1175.9 | 421.6 | 563.2 | 1034.6 | 736 | 217.8 | 401.7 | 3644.1 | 1642.8 | 2030 | 5 | 10 | 6 | 23.9 | 28.1 | 50.1 | 4.6 | 35.5 | 37.6 | 33.7 | 4.6 | 5.4 | 21.2 | 40
2030 | 5 | 10 | 7 | 1295.7 | 881.4 | 1357.4 | 439.6 | 684 | 1171.6 | 812 | 244 | 454 | 4057.6 | 1794.2 | 2030 | 5 | 10 | 7 | 96.5 | 113.3 | 202.3 | 18.7 | 143.4 | 151.8 | 136 | 18.5 | 21.9 | 85.6 | 161.5
2030 | 5 | 10 | 8 | 1365.6 | 960.1 | 1531.8 | 481.6 | 818 | 1307.1 | 890.1 | 269.7 | 519.7 | 4535.8 | 1969.7 | 2030 | 5 | 10 | 8 | 194.5 | 228.4 | 407.9 | 37.8 | 289.2 | 306.1 | 274.3 | 37.4 | 44.1 | 172.5 | 325.6
2030 | 5 | 10 | 9 | 1361.8 | 1011.2 | 1660.1 | 512.1 | 943.7 | 1401.8 | 944.4 | 285.7 | 574.6 | 4872.6 | 2097 | 2030 | 5 | 10 | 9 | 314.9 | 369.8 | 660.3 | 61.2 | 468.1 | 495.6 | 444.1 | 60.5 | 71.5 | 279.3 | 527.1
2030 | 5 | 10 | 10 | 1331.5 | 1042.5 | 1762.6 | 522.8 | 1055.4 | 1471.9 | 975.7 | 296.2 | 619.3 | 5103.5 | 2181.7 | 2030 | 5 | 10 | 10 | 433.5 | 509.1 | 909.2 | 84.2 | 644.5 | 682.3 | 611.4 | 83.4 | 98.4 | 384.5 | 725.7
2030 | 5 | 10 | 11 | 1302.6 | 1064.2 | 1836.5 | 527.5 | 1138.7 | 1520.4 | 994.7 | 302.1 | 647.8 | 5232.2 | 2241.5 | 2030 | 5 | 10 | 11 | 524.7 | 616.2 | 1100.4 | 101.9 | 780.1 | 825.8 | 740 | 100.9 | 119.1 | 465.4 | 878.3
2030 | 5 | 10 | 12 | 1280.5 | 1070.8 | 1863 | 528.4 | 1173.5 | 1535.5 | 1004.2 | 304 | 660.5 | 5292.8 | 2263.7 | 2030 | 5 | 10 | 12 | 567.2 | 666.1 | 1189.4 | 110.2 | 843.2 | 892.6 | 799.9 | 109 | 128.7 | 503.1 | 949.4
2030 | 5 | 10 | 13 | 1275.9 | 1066.8 | 1851.2 | 527.6 | 1166.4 | 1529.6 | 1008.2 | 304 | 663.8 | 5318.9 | 2272.7 | 2030 | 5 | 10 | 13 | 561.9 | 659.9 | 1178.4 | 109.2 | 835.3 | 884.3 | 792.5 | 108 | 127.5 | 498.4 | 940.6
2030 | 5 | 10 | 14 | 1296.4 | 1060.5 | 1808.1 | 525.6 | 1118 | 1504.6 | 1011.5 | 303 | 656.8 | 5321.9 | 2275.3 | 2030 | 5 | 10 | 14 | 506.9 | 595.3 | 1063 | 98.5 | 753.5 | 797.7 | 714.8 | 97.5 | 115 | 449.6 | 848.5
2030 | 5 | 10 | 15 | 1317.4 | 1040 | 1725.5 | 519.8 | 1031.3 | 1450.5 | 1010.7 | 298.8 | 639.5 | 5295.4 | 2271.8 | 2030 | 5 | 10 | 15 | 415.2 | 487.6 | 870.8 | 80.7 | 617.3 | 653.5 | 585.6 | 79.8 | 94.2 | 368.3 | 695
2030 | 5 | 10 | 16 | 1347.7 | 1025.6 | 1660.4 | 513.3 | 957.7 | 1411.8 | 1018.6 | 297.8 | 628.8 | 5306.6 | 2292.3 | 2030 | 5 | 10 | 16 | 331.6 | 389.4 | 695.4 | 64.4 | 492.9 | 521.9 | 467.6 | 63.8 | 75.3 | 294.1 | 555
2030 | 5 | 10 | 17 | 1412.3 | 1021.5 | 1597.5 | 491.2 | 873.2 | 1383.5 | 1041.3 | 299.6 | 621.8 | 5342.9 | 2345.4 | 2030 | 5 | 10 | 17 | 222.4 | 261.2 | 466.5 | 43.2 | 330.7 | 350.1 | 313.7 | 42.8 | 50.5 | 197.3 | 372.3
2030 | 5 | 10 | 18 | 1486.5 | 1023.9 | 1540.8 | 426.1 | 789.1 | 1359.8 | 1068.2 | 301.6 | 609.9 | 5334.4 | 2404.2 | 2030 | 5 | 10 | 18 | 109.3 | 128.3 | 229.1 | 21.2 | 162.4 | 172 | 154.1 | 21 | 24.8 | 96.9 | 182.9
2030 | 5 | 10 | 19 | 1543.9 | 1027.5 | 1508.6 | 411 | 735 | 1349.7 | 1096.8 | 302.2 | 592.8 | 5206.8 | 2469.6 | 2030 | 5 | 10 | 19 | 30.4 | 35.7 | 63.8 | 5.9 | 45.2 | 47.9 | 42.9 | 5.9 | 6.9 | 27 | 50.9
2030 | 5 | 10 | 20 | 1555.1 | 1019.2 | 1486.9 | 407.9 | 709.1 | 1336 | 1101.8 | 299.2 | 577.5 | 5084.8 | 2462.9 | 2030 | 5 | 10 | 20 | 0.2 | 0.3 | 0.5 | 0 | 0.3 | 0.4 | 0.3 | 0 | 0.1 | 0.2 | 0.4
2030 | 5 | 10 | 21 | 1560.9 | 1023.6 | 1492.9 | 408.3 | 710.3 | 1338 | 1108.1 | 297 | 567.1 | 5006.4 | 2465.6 | 2030 | 5 | 10 | 21 | 0 | 0 | 0 | 0 | 0 | 0 | 0 | 0 | 0 | 0 | 0
2030 | 5 | 10 | 22 | 1524 | 1004.8 | 1455.9 | 407 | 692.4 | 1306.3 | 1068.7 | 287.6 | 547.7 | 4848 | 2368.4 | 2030 | 5 | 10 | 22 | 0 | 0 | 0 | 0 | 0 | 0 | 0 | 0 | 0 | 0 | 0
2030 | 5 | 10 | 23 | 1418.3 | 933.9 | 1354.1 | 403.6 | 644.2 | 1218.8 | 987 | 268.5 | 516.3 | 4576.1 | 2188.5 | 2030 | 5 | 10 | 23 | 0 | 0 | 0 | 0 | 0 | 0 | 0 | 0 | 0 | 0 | 0
2030 | 5 | 10 | 24 | 1297.6 | 856.5 | 1240 | 404.3 | 590.3 | 1117.4 | 892.6 | 246.2 | 477 | 4238.6 | 1979.5 | 2030 | 5 | 10 | 24 | 0 | 0 | 0 | 0 | 0 | 0 | 0 | 0 | 0 | 0 | 0
2030 | 5 | 11 | 1 | 1153.5 | 755.3 | 1112 | 409.2 | 526.3 | 991.1 | 774.3 | 218 | 413.2 | 3679.4 | 1721.7 | 2030 | 5 | 11 | 1 | 0 | 0 | 0 | 0 | 0 | 0 | 0 | 0 | 0 | 0 | 0
2030 | 5 | 11 | 2 | 1090.8 | 716.7 | 1054.4 | 421 | 497.9 | 936.6 | 716.8 | 204.8 | 384.6 | 3438 | 1596 | 2030 | 5 | 11 | 2 | 0 | 0 | 0 | 0 | 0 | 0 | 0 | 0 | 0 | 0 | 0
2030 | 5 | 11 | 3 | 1060.4 | 692 | 1025.7 | 429.4 | 483 | 909.6 | 686 | 197.4 | 368.5 | 3312.2 | 1524.2 | 2030 | 5 | 11 | 3 | 0 | 0 | 0 | 0 | 0 | 0 | 0 | 0 | 0 | 0 | 0
2030 | 5 | 11 | 4 | 1036.9 | 676.5 | 1003.6 | 435.8 | 471.6 | 888.4 | 663.1 | 191.4 | 355.1 | 3206.1 | 1471.5 | 2030 | 5 | 11 | 4 | 0 | 0 | 0 | 0 | 0 | 0 | 0 | 0 | 0 | 0 | 0
2030 | 5 | 11 | 5 | 1036.6 | 675.2 | 1004.9 | 435.6 | 471.2 | 886.3 | 655.7 | 189.9 | 348.6 | 3160.4 | 1455.8 | 2030 | 5 | 11 | 5 | 0.3 | 0.4 | 0.7 | 0.1 | 0.5 | 0.5 | 0.5 | 0.1 | 0.1 | 0.3 | 0.6
2030 | 5 | 11 | 6 | 1048.2 | 690.1 | 1049.1 | 445.9 | 503.3 | 913 | 665.8 | 193.7 | 351.4 | 3168.9 | 1468.2 | 2030 | 5 | 11 | 6 | 26.1 | 30.6 | 54.7 | 5.1 | 38.8 | 41.1 | 36.8 | 5 | 5.9 | 23.1 | 43.7
2030 | 5 | 11 | 7 | 1067 | 719.6 | 1156.4 | 472.3 | 592.5 | 986.3 | 697.1 | 204.1 | 372.4 | 3283.3 | 1526.1 | 2030 | 5 | 11 | 7 | 102.9 | 120.8 | 215.7 | 20 | 152.9 | 161.9 | 145.1 | 19.8 | 23.3 | 91.2 | 172.2
2030 | 5 | 11 | 8 | 1114.3 | 779.2 | 1311.1 | 491 | 715.6 | 1101.1 | 757.7 | 222.4 | 413.6 | 3532 | 1655.2 | 2030 | 5 | 11 | 8 | 199.5 | 234.3 | 418.5 | 38.8 | 296.6 | 314 | 281.4 | 38.4 | 45.3 | 177 | 334
2030 | 5 | 11 | 9 | 1153 | 839.6 | 1455.6 | 503.1 | 835.7 | 1211.3 | 818.3 | 240.2 | 458.6 | 3805.5 | 1802.3 | 2030 | 5 | 11 | 9 | 296.6 | 348.3 | 621.9 | 57.6 | 440.9 | 466.7 | 418.3 | 57 | 67.3 | 263.1 | 496.4
2030 | 5 | 11 | 10 | 1159 | 878.2 | 1561.7 | 512 | 934.2 | 1289 | 854.6 | 252.7 | 499.2 | 4032.9 | 1908.1 | 2030 | 5 | 11 | 10 | 387.3 | 454.9 | 812.2 | 75.2 | 575.8 | 609.5 | 546.2 | 74.5 | 87.9 | 343.5 | 648.3
2030 | 5 | 11 | 11 | 1138.7 | 897.9 | 1628.1 | 516.3 | 1007 | 1334.7 | 873.1 | 259.3 | 529.5 | 4194.3 | 1971.3 | 2030 | 5 | 11 | 11 | 465.1 | 546.2 | 975.4 | 90.3 | 691.4 | 732 | 655.9 | 89.4 | 105.6 | 412.6 | 778.6
2030 | 5 | 11 | 12 | 1131.1 | 901.6 | 1626.6 | 516.2 | 1010.4 | 1334.5 | 881.7 | 260.7 | 540.2 | 4281.4 | 1991.7 | 2030 | 5 | 11 | 12 | 471.7 | 554 | 989.3 | 91.6 | 701.3 | 742.4 | 665.3 | 90.7 | 107.1 | 418.4 | 789.7
2030 | 5 | 11 | 13 | 1146.5 | 894.3 | 1575.8 | 513.5 | 958.9 | 1305.9 | 883.3 | 259.6 | 537.6 | 4316.1 | 1995.1 | 2030 | 5 | 11 | 13 | 415.9 | 488.5 | 872.2 | 80.8 | 618.3 | 654.6 | 586.6 | 80 | 94.4 | 368.9 | 696.2
2030 | 5 | 11 | 14 | 1158.6 | 881.7 | 1521.1 | 509.3 | 904.4 | 1272.9 | 879 | 256.4 | 527.4 | 4290.6 | 1979.1 | 2030 | 5 | 11 | 14 | 358.8 | 421.4 | 752.5 | 69.7 | 533.4 | 564.7 | 506 | 69 | 81.4 | 318.3 | 600.6
2030 | 5 | 11 | 15 | 1158.5 | 866.1 | 1476 | 504.8 | 862.3 | 1241.5 | 874.3 | 253.1 | 516.2 | 4256.3 | 1965.6 | 2030 | 5 | 11 | 15 | 318.7 | 374.2 | 668.2 | 61.9 | 473.7 | 501.5 | 449.4 | 61.3 | 72.3 | 282.6 | 533.4
2030 | 5 | 11 | 16 | 1184.6 | 861.1 | 1438.6 | 501.1 | 816.5 | 1221.3 | 886.2 | 252.6 | 506 | 4237.7 | 1980.5 | 2030 | 5 | 11 | 16 | 263.3 | 309.2 | 552.1 | 51.1 | 391.4 | 414.3 | 371.3 | 50.6 | 59.8 | 233.5 | 440.7
2030 | 5 | 11 | 17 | 1250.3 | 873.4 | 1408.6 | 486.2 | 761.6 | 1215 | 917.9 | 256.3 | 501.8 | 4266.4 | 2041.3 | 2030 | 5 | 11 | 17 | 181.9 | 213.7 | 381.5 | 35.3 | 270.4 | 286.3 | 256.6 | 35 | 41.3 | 161.4 | 304.5
2030 | 5 | 11 | 18 | 1334.6 | 896.4 | 1385.8 | 426.3 | 705.5 | 1217.2 | 958.5 | 261.8 | 498.4 | 4310.4 | 2127.9 | 2030 | 5 | 11 | 18 | 91.4 | 107.4 | 191.7 | 17.8 | 135.9 | 143.9 | 128.9 | 17.6 | 20.7 | 81.1 | 153
2030 | 5 | 11 | 19 | 1404.2 | 916.2 | 1377.7 | 408.7 | 669.8 | 1227.8 | 998 | 267.8 | 500.4 | 4344.9 | 2208.1 | 2030 | 5 | 11 | 19 | 25.6 | 30.1 | 53.7 | 5 | 38.1 | 40.3 | 36.1 | 4.9 | 5.8 | 22.7 | 42.9
2030 | 5 | 11 | 20 | 1419.4 | 912.7 | 1365.7 | 404.6 | 650.7 | 1220.6 | 1005.1 | 268.2 | 496 | 4318.8 | 2213.3 | 2030 | 5 | 11 | 20 | 0.2 | 0.3 | 0.5 | 0 | 0.3 | 0.4 | 0.3 | 0 | 0.1 | 0.2 | 0.4
2030 | 5 | 11 | 21 | 1432.4 | 921.3 | 1379.2 | 405.2 | 655.3 | 1228.4 | 1015.5 | 269.4 | 495.3 | 4332.6 | 2235.1 | 2030 | 5 | 11 | 21 | 0 | 0 | 0 | 0 | 0 | 0 | 0 | 0 | 0 | 0 | 0
2030 | 5 | 11 | 22 | 1401.3 | 908.1 | 1348.8 | 404.5 | 640.1 | 1200.9 | 982.5 | 262.6 | 483.3 | 4242.6 | 2160.6 | 2030 | 5 | 11 | 22 | 0 | 0 | 0 | 0 | 0 | 0 | 0 | 0 | 0 | 0 | 0
2030 | 5 | 11 | 23 | 1311 | 852.5 | 1261.9 | 403.8 | 598.7 | 1125.9 | 912.2 | 247.3 | 461.5 | 4060.8 | 2015.2 | 2030 | 5 | 11 | 23 | 0 | 0 | 0 | 0 | 0 | 0 | 0 | 0 | 0 | 0 | 0
2030 | 5 | 11 | 24 | 1208.3 | 789.6 | 1163.5 | 405.5 | 552.4 | 1039.9 | 830.7 | 228.8 | 431.8 | 3813.2 | 1839 | 2030 | 5 | 11 | 24 | 0 | 0 | 0 | 0 | 0 | 0 | 0 | 0 | 0 | 0 | 0
2030 | 5 | 12 | 1 | 1134.7 | 740.1 | 1096.4 | 410.7 | 518.4 | 974.9 | 756.3 | 214.1 | 402.7 | 3580.5 | 1680 | 2030 | 5 | 12 | 1 | 0 | 0 | 0 | 0 | 0 | 0 | 0 | 0 | 0 | 0 | 0
2030 | 5 | 12 | 2 | 1098 | 714 | 1062.6 | 418.5 | 501.3 | 941.8 | 712.5 | 205.2 | 381.4 | 3408.6 | 1583.8 | 2030 | 5 | 12 | 2 | 0 | 0 | 0 | 0 | 0 | 0 | 0 | 0 | 0 | 0 | 0
2030 | 5 | 12 | 3 | 1022.1 | 664.9 | 990.8 | 436.2 | 466.5 | 877.9 | 654.6 | 189.6 | 350.9 | 3146.8 | 1455.6 | 2030 | 5 | 12 | 3 | 0 | 0 | 0 | 0 | 0 | 0 | 0 | 0 | 0 | 0 | 0
2030 | 5 | 12 | 4 | 1025.7 | 664.3 | 994.3 | 436.1 | 467 | 878.7 | 647.4 | 188.6 | 346.2 | 3121.7 | 1436.3 | 2030 | 5 | 12 | 4 | 0 | 0 | 0 | 0 | 0 | 0 | 0 | 0 | 0 | 0 | 0
2030 | 5 | 12 | 5 | 1022.4 | 661.8 | 992.9 | 436.4 | 465.4 | 874.5 | 638.3 | 186.6 | 339.5 | 3074.7 | 1417.8 | 2030 | 5 | 12 | 5 | 0.6 | 0.7 | 1.2 | 0.1 | 0.9 | 0.9 | 0.8 | 0.1 | 0.1 | 0.5 | 1
2030 | 5 | 12 | 6 | 1026.6 | 673 | 1031.3 | 448.2 | 496.2 | 897.1 | 644.4 | 189.2 | 341.5 | 3072.3 | 1421.2 | 2030 | 5 | 12 | 6 | 28.3 | 33.2 | 59.3 | 5.5 | 42 | 44.5 | 39.9 | 5.4 | 6.4 | 25.1 | 47.3
2030 | 5 | 12 | 7 | 1029.2 | 697.4 | 1133.1 | 475.2 | 587.7 | 964.4 | 669.2 | 197.4 | 359.3 | 3146.3 | 1456.9 | 2030 | 5 | 12 | 7 | 114 | 133.8 | 239 | 22.1 | 169.4 | 179.4 | 160.7 | 21.9 | 25.9 | 101.1 | 190.8
2030 | 5 | 12 | 8 | 1060.6 | 752.4 | 1290.1 | 491.9 | 720.4 | 1078.7 | 727.2 | 213.5 | 396.5 | 3337.5 | 1560.1 | 2030 | 5 | 12 | 8 | 226.4 | 265.9 | 474.9 | 44 | 336.6 | 356.4 | 319.3 | 43.5 | 51.4 | 200.8 | 379
2030 | 5 | 12 | 9 | 1089.3 | 810.9 | 1449.1 | 505.3 | 858 | 1196.6 | 789.2 | 230.9 | 440.1 | 3572.6 | 1692.6 | 2030 | 5 | 12 | 9 | 344.3 | 404.3 | 722 | 66.9 | 511.8 | 541.8 | 485.5 | 66.2 | 78.1 | 305.4 | 576.3
2030 | 5 | 12 | 10 | 1092.9 | 851.8 | 1574.6 | 513.7 | 975.3 | 1286.9 | 833.4 | 244.2 | 482.3 | 3791.2 | 1799.7 | 2030 | 5 | 12 | 10 | 453.9 | 533.1 | 951.9 | 88.2 | 674.8 | 714.3 | 640.1 | 87.3 | 103 | 402.6 | 759.8
2030 | 5 | 12 | 11 | 1074.3 | 874.6 | 1651.7 | 517.6 | 1057 | 1339.5 | 857.1 | 251.7 | 514.1 | 3957.9 | 1866 | 2030 | 5 | 12 | 11 | 539.2 | 633.3 | 1130.9 | 104.7 | 801.7 | 848.7 | 760.5 | 103.7 | 122.4 | 478.3 | 902.7
2030 | 5 | 12 | 12 | 1067.5 | 887.5 | 1681.8 | 519.4 | 1089.8 | 1361.8 | 874.6 | 255.3 | 530.8 | 4065.3 | 1902.8 | 2030 | 5 | 12 | 12 | 573.7 | 673.8 | 1203.1 | 111.4 | 852.9 | 902.9 | 809.1 | 110.3 | 130.2 | 508.9 | 960.3
2030 | 5 | 12 | 13 | 1080.4 | 893.3 | 1672.6 | 519 | 1078 | 1361.1 | 886.2 | 256.8 | 535.8 | 4122.8 | 1933.4 | 2030 | 5 | 12 | 13 | 556.8 | 653.9 | 1167.6 | 108.1 | 827.7 | 876.2 | 785.2 | 107 | 126.4 | 493.8 | 932
2030 | 5 | 12 | 14 | 1100.4 | 886 | 1618.1 | 515.9 | 1019.7 | 1329.1 | 884.9 | 255.1 | 528.2 | 4130.9 | 1932.8 | 2030 | 5 | 12 | 14 | 492.7 | 578.6 | 1033.2 | 95.7 | 732.4 | 775.4 | 694.8 | 94.7 | 111.8 | 437 | 824.7
2030 | 5 | 12 | 15 | 1123.3 | 869.9 | 1541.2 | 511.7 | 937.9 | 1279.7 | 878.6 | 251.4 | 512 | 4109.1 | 1921.4 | 2030 | 5 | 12 | 15 | 405.3 | 476 | 849.9 | 78.7 | 602.5 | 637.8 | 571.5 | 77.9 | 92 | 359.5 | 678.4
2030 | 5 | 12 | 16 | 1170.9 | 865.7 | 1482 | 506 | 862.6 | 1248.5 | 890.5 | 251.1 | 498.9 | 4109.5 | 1945.5 | 2030 | 5 | 12 | 16 | 312.8 | 367.4 | 656 | 60.8 | 465 | 492.3 | 441.2 | 60.1 | 71 | 277.5 | 523.6
2030 | 5 | 12 | 17 | 1262.9 | 885.7 | 1448 | 491.5 | 792.7 | 1244.4 | 927.3 | 256.6 | 494.8 | 4171.1 | 2022.3 | 2030 | 5 | 12 | 17 | 206.4 | 242.4 | 432.9 | 40.1 | 306.8 | 324.9 | 291.1 | 39.7 | 46.8 | 183.1 | 345.5
2030 | 5 | 12 | 18 | 1370.8 | 922.9 | 1438.6 | 427.1 | 738.7 | 1259.7 | 980.1 | 265.3 | 496 | 4266.2 | 2136.7 | 2030 | 5 | 12 | 18 | 108.1 | 127 | 226.7 | 21 | 160.7 | 170.2 | 152.5 | 20.8 | 24.5 | 95.9 | 181
2030 | 5 | 12 | 19 | 1450.8 | 946.5 | 1428 | 410.5 | 695.9 | 1270.1 | 1022.4 | 272.8 | 500.6 | 4338.5 | 2219 | 2030 | 5 | 12 | 19 | 31.1 | 36.5 | 65.3 | 6 | 46.3 | 49 | 43.9 | 6 | 7.1 | 27.6 | 52.1
2030 | 5 | 12 | 20 | 1467.7 | 941.3 | 1412.2 | 407.2 | 671.9 | 1259.4 | 1028.3 | 273.7 | 497.7 | 4335.1 | 2233.7 | 2030 | 5 | 12 | 20 | 0.2 | 0.3 | 0.5 | 0 | 0.3 | 0.4 | 0.3 | 0 | 0.1 | 0.2 | 0.4
2030 | 5 | 12 | 21 | 1474.9 | 947.2 | 1420.7 | 407.5 | 673.9 | 1262.2 | 1031.7 | 275 | 499.4 | 4370.6 | 2259 | 2030 | 5 | 12 | 21 | 0 | 0 | 0 | 0 | 0 | 0 | 0 | 0 | 0 | 0 | 0
2030 | 5 | 12 | 22 | 1427.7 | 926 | 1374.8 | 406 | 651.8 | 1222 | 984.9 | 266.4 | 487.1 | 4279 | 2166.5 | 2030 | 5 | 12 | 22 | 0 | 0 | 0 | 0 | 0 | 0 | 0 | 0 | 0 | 0 | 0
2030 | 5 | 12 | 23 | 1322.6 | 862.5 | 1272.4 | 403.8 | 603.7 | 1135.6 | 903.6 | 248.3 | 461.5 | 4060.7 | 1994.8 | 2030 | 5 | 12 | 23 | 0 | 0 | 0 | 0 | 0 | 0 | 0 | 0 | 0 | 0 | 0
2030 | 5 | 12 | 24 | 1214 | 795.5 | 1168.8 | 404.8 | 554.8 | 1044.5 | 814.9 | 228.1 | 426.4 | 3761.9 | 1797.1 | 2030 | 5 | 12 | 24 | 0 | 0 | 0 | 0 | 0 | 0 | 0 | 0 | 0 | 0 | 0
2030 | 5 | 13 | 1 | 1126.2 | 745.6 | 1088.7 | 416.8 | 515.9 | 972.7 | 745.8 | 213.1 | 403.9 | 3591.9 | 1659.1 | 2030 | 5 | 13 | 1 | 0 | 0 | 0 | 0 | 0 | 0 | 0 | 0 | 0 | 0 | 0
2030 | 5 | 13 | 2 | 1075 | 712.4 | 1042 | 429.9 | 492.6 | 927.5 | 695.6 | 201.7 | 378.2 | 3378.6 | 1552.6 | 2030 | 5 | 13 | 2 | 0 | 0 | 0 | 0 | 0 | 0 | 0 | 0 | 0 | 0 | 0
2030 | 5 | 13 | 3 | 1055.4 | 695.3 | 1023.5 | 434.7 | 482.3 | 909.1 | 670.6 | 196.1 | 365 | 3278.9 | 1495 | 2030 | 5 | 13 | 3 | 0 | 0 | 0 | 0 | 0 | 0 | 0 | 0 | 0 | 0 | 0
2030 | 5 | 13 | 4 | 1042.6 | 686.9 | 1011.6 | 438.6 | 475.6 | 896.5 | 653.7 | 192.2 | 355.3 | 3208 | 1459.1 | 2030 | 5 | 13 | 4 | 0 | 0 | 0 | 0 | 0 | 0 | 0 | 0 | 0 | 0 | 0
2030 | 5 | 13 | 5 | 1066.6 | 702.9 | 1037.7 | 432.1 | 486.4 | 914.2 | 657.3 | 195.3 | 356.5 | 3234.1 | 1475.5 | 2030 | 5 | 13 | 5 | 0.8 | 0.9 | 1.7 | 0.2 | 1.2 | 1.3 | 1.1 | 0.2 | 0.2 | 0.7 | 1.3
2030 | 5 | 13 | 6 | 1135.8 | 759.9 | 1142 | 433.1 | 548.4 | 990.8 | 699 | 209.9 | 379.1 | 3422.7 | 1557.8 | 2030 | 5 | 13 | 6 | 31 | 36.4 | 65 | 6 | 46.1 | 48.8 | 43.7 | 6 | 7 | 27.5 | 51.9
2030 | 5 | 13 | 7 | 1238.6 | 848.9 | 1347.4 | 461.8 | 690.6 | 1143.8 | 776.4 | 237.2 | 432 | 3817.3 | 1718.3 | 2030 | 5 | 13 | 7 | 123.3 | 144.9 | 258.7 | 24 | 183.4 | 194.1 | 173.9 | 23.7 | 28 | 109.4 | 206.5
2030 | 5 | 13 | 8 | 1306.7 | 934 | 1544.3 | 499.5 | 846.3 | 1294.7 | 857.9 | 263.5 | 499.1 | 4281 | 1899.5 | 2030 | 5 | 13 | 8 | 243.1 | 285.5 | 509.9 | 47.2 | 361.4 | 382.7 | 342.9 | 46.7 | 55.2 | 215.7 | 407
2030 | 5 | 13 | 9 | 1304.4 | 983.8 | 1670.6 | 516.2 | 969.4 | 1387.8 | 910.4 | 279.2 | 551.8 | 4602.3 | 2021.7 | 2030 | 5 | 13 | 9 | 360.5 | 423.4 | 756.1 | 70 | 536 | 567.4 | 508.5 | 69.3 | 81.8 | 319.8 | 603.5
2030 | 5 | 13 | 10 | 1283.8 | 1010.5 | 1755.2 | 524.7 | 1060.7 | 1447.6 | 936.6 | 288.7 | 592.5 | 4824.2 | 2098.3 | 2030 | 5 | 13 | 10 | 455.7 | 535.2 | 955.7 | 88.5 | 677.5 | 717.2 | 642.7 | 87.6 | 103.4 | 404.2 | 762.8
2030 | 5 | 13 | 11 | 1268.3 | 1028.5 | 1809.8 | 528.5 | 1120.7 | 1485.8 | 951.2 | 293.8 | 616 | 4939.9 | 2147.1 | 2030 | 5 | 13 | 11 | 519.3 | 609.9 | 1089.1 | 100.9 | 772.1 | 817.4 | 732.4 | 99.9 | 117.9 | 460.7 | 869.3
2030 | 5 | 13 | 12 | 1258.5 | 1034.3 | 1821.2 | 528.5 | 1136.5 | 1493.2 | 960 | 295.2 | 625 | 4994.6 | 2160.7 | 2030 | 5 | 13 | 12 | 538.7 | 632.6 | 1129.7 | 104.6 | 800.8 | 847.8 | 759.7 | 103.6 | 122.3 | 477.8 | 901.7
2030 | 5 | 13 | 13 | 1257.1 | 1032.2 | 1810 | 528.3 | 1128.9 | 1488.8 | 964.9 | 295.1 | 627.5 | 5016.1 | 2164.7 | 2030 | 5 | 13 | 13 | 531.8 | 624.6 | 1115.3 | 103.3 | 790.6 | 837 | 750 | 102.3 | 120.7 | 471.7 | 890.2
2030 | 5 | 13 | 14 | 1275 | 1028.8 | 1775.6 | 526.6 | 1090 | 1469.9 | 968.2 | 294.3 | 621.9 | 5018.4 | 2160.5 | 2030 | 5 | 13 | 14 | 486.7 | 571.6 | 1020.7 | 94.5 | 723.6 | 766 | 686.4 | 93.6 | 110.5 | 431.7 | 814.8
2030 | 5 | 13 | 15 | 1288.2 | 1009.9 | 1702.2 | 520.3 | 1015.1 | 1420.7 | 965.7 | 290.5 | 606.8 | 4993.7 | 2148.6 | 2030 | 5 | 13 | 15 | 409.6 | 481.1 | 859 | 79.6 | 608.9 | 644.7 | 577.7 | 78.8 | 93 | 363.3 | 685.7
2030 | 5 | 13 | 16 | 1320.9 | 997.2 | 1630 | 513.5 | 934.4 | 1378.4 | 973.9 | 289.1 | 595.3 | 5008.9 | 2167.6 | 2030 | 5 | 13 | 16 | 318.2 | 373.7 | 667.3 | 61.8 | 473 | 500.8 | 448.7 | 61.2 | 72.2 | 282.2 | 532.6
2030 | 5 | 13 | 17 | 1388.6 | 1000.7 | 1576.3 | 483.1 | 856.9 | 1357.3 | 1004 | 291.7 | 589.9 | 5054.2 | 2231.5 | 2030 | 5 | 13 | 17 | 214.3 | 251.7 | 449.4 | 41.6 | 318.6 | 337.3 | 302.2 | 41.2 | 48.6 | 190.1 | 358.7
2030 | 5 | 13 | 18 | 1477.3 | 1018.3 | 1540.8 | 424.7 | 786.8 | 1351.5 | 1045.4 | 296.1 | 582.1 | 5074.6 | 2322.5 | 2030 | 5 | 13 | 18 | 108.4 | 127.3 | 227.2 | 21 | 161.1 | 170.5 | 152.8 | 20.8 | 24.6 | 96.1 | 181.4
2030 | 5 | 13 | 19 | 1548.9 | 1030.8 | 1521.5 | 413.8 | 738.5 | 1353.4 | 1083 | 298.8 | 568.4 | 4978.9 | 2402.6 | 2030 | 5 | 13 | 19 | 29.3 | 34.4 | 61.4 | 5.7 | 43.5 | 46.1 | 41.3 | 5.6 | 6.6 | 26 | 49
2030 | 5 | 13 | 20 | 1564 | 1022.9 | 1506.1 | 411.1 | 715.9 | 1343.2 | 1090.7 | 297.4 | 556.4 | 4886 | 2406.1 | 2030 | 5 | 13 | 20 | 0.3 | 0.4 | 0.7 | 0.1 | 0.5 | 0.5 | 0.5 | 0.1 | 0.1 | 0.3 | 0.6
2030 | 5 | 13 | 21 | 1563.8 | 1022 | 1506.5 | 411.2 | 714.4 | 1340.3 | 1092.5 | 294.9 | 547.4 | 4821.5 | 2408.2 | 2030 | 5 | 13 | 21 | 0 | 0 | 0 | 0 | 0 | 0 | 0 | 0 | 0 | 0 | 0
2030 | 5 | 13 | 22 | 1506.8 | 991.7 | 1449.7 | 409.1 | 687.7 | 1292.4 | 1040.6 | 283 | 526.5 | 4649 | 2288 | 2030 | 5 | 13 | 22 | 0 | 0 | 0 | 0 | 0 | 0 | 0 | 0 | 0 | 0 | 0
2030 | 5 | 13 | 23 | 1381.9 | 911.5 | 1328.2 | 403.9 | 630.7 | 1189.8 | 944 | 260.4 | 490.6 | 4334.1 | 2073.6 | 2030 | 5 | 13 | 23 | 0 | 0 | 0 | 0 | 0 | 0 | 0 | 0 | 0 | 0 | 0
2030 | 5 | 13 | 24 | 1256.1 | 833.8 | 1208.3 | 404.2 | 574.4 | 1084.3 | 844.7 | 236.4 | 446.7 | 3953.7 | 1846.8 | 2030 | 5 | 13 | 24 | 0 | 0 | 0 | 0 | 0 | 0 | 0 | 0 | 0 | 0 | 0
2030 | 5 | 14 | 1 | 1171.4 | 774.8 | 1127.5 | 399.6 | 534.4 | 1008.6 | 764 | 218.6 | 411.2 | 3660.9 | 1689.9 | 2030 | 5 | 14 | 1 | 0 | 0 | 0 | 0 | 0 | 0 | 0 | 0 | 0 | 0 | 0
2030 | 5 | 14 | 2 | 1115 | 736.3 | 1075.7 | 408.1 | 508.7 | 959.1 | 711.9 | 206.1 | 383.2 | 3425.3 | 1578.6 | 2030 | 5 | 14 | 2 | 0 | 0 | 0 | 0 | 0 | 0 | 0 | 0 | 0 | 0 | 0
2030 | 5 | 14 | 3 | 1089.9 | 716.2 | 1052.1 | 415.3 | 496 | 936.2 | 685 | 199.7 | 368.6 | 3313 | 1518 | 2030 | 5 | 14 | 3 | 0 | 0 | 0 | 0 | 0 | 0 | 0 | 0 | 0 | 0 | 0
2030 | 5 | 14 | 4 | 1073.2 | 704.7 | 1036.2 | 419.6 | 487.5 | 920.7 | 666.2 | 195.1 | 358.3 | 3236.7 | 1478.4 | 2030 | 5 | 14 | 4 | 0 | 0 | 0 | 0 | 0 | 0 | 0 | 0 | 0 | 0 | 0
2030 | 5 | 14 | 5 | 1093.1 | 717.9 | 1057.8 | 413.7 | 496.3 | 934.8 | 668.8 | 197.5 | 358.4 | 3252.9 | 1491.5 | 2030 | 5 | 14 | 5 | 0.6 | 0.7 | 1.2 | 0.1 | 0.9 | 0.9 | 0.8 | 0.1 | 0.1 | 0.5 | 1
2030 | 5 | 14 | 6 | 1164.1 | 770.1 | 1150.3 | 407.1 | 546.4 | 1003.4 | 709 | 211.4 | 379 | 3436.5 | 1570.2 | 2030 | 5 | 14 | 6 | 18.5 | 21.8 | 38.9 | 3.6 | 27.6 | 29.2 | 26.1 | 3.6 | 4.2 | 16.4 | 31
2030 | 5 | 14 | 7 | 1281.2 | 852.3 | 1323.6 | 412.7 | 652.2 | 1136.5 | 783.5 | 238 | 428.1 | 3846.8 | 1720.4 | 2030 | 5 | 14 | 7 | 70.5 | 82.8 | 147.8 | 13.7 | 104.8 | 110.9 | 99.4 | 13.6 | 16 | 62.5 | 118
2030 | 5 | 14 | 8 | 1363.4 | 927.2 | 1469.8 | 428.2 | 753.9 | 1254 | 856.8 | 262.6 | 488.2 | 4316.1 | 1884.7 | 2030 | 5 | 14 | 8 | 132.6 | 155.7 | 278.1 | 25.8 | 197.1 | 208.7 | 187 | 25.5 | 30.1 | 117.6 | 222
2030 | 5 | 14 | 9 | 1378.5 | 968.1 | 1540.3 | 464.6 | 817 | 1311.4 | 900 | 276 | 532.3 | 4636.2 | 1985.6 | 2030 | 5 | 14 | 9 | 185.5 | 217.8 | 389 | 36 | 275.7 | 291.9 | 261.6 | 35.7 | 42.1 | 164.5 | 310.5
2030 | 5 | 14 | 10 | 1367.8 | 988.1 | 1584.1 | 484.8 | 865.5 | 1344.3 | 918.3 | 283.4 | 565.3 | 4843.5 | 2047.3 | 2030 | 5 | 14 | 10 | 235.5 | 276.5 | 493.8 | 45.7 | 350.1 | 370.6 | 332.1 | 45.3 | 53.4 | 208.9 | 394.2
2030 | 5 | 14 | 11 | 1360.3 | 1003.2 | 1617.7 | 496.4 | 901.8 | 1368.9 | 927.6 | 287.6 | 584.4 | 4950 | 2091.1 | 2030 | 5 | 14 | 11 | 273.1 | 320.8 | 572.8 | 53.1 | 406 | 429.8 | 385.2 | 52.5 | 62 | 242.3 | 457.2
2030 | 5 | 14 | 12 | 1353.3 | 1007.6 | 1622.1 | 498.5 | 910 | 1372.1 | 934.1 | 288.7 | 592.2 | 5004 | 2101.3 | 2030 | 5 | 14 | 12 | 283.9 | 333.4 | 595.3 | 55.1 | 422 | 446.8 | 400.3 | 54.6 | 64.4 | 251.8 | 475.2
2030 | 5 | 14 | 13 | 1339.7 | 1007.7 | 1632.8 | 502.3 | 927.8 | 1380.2 | 942 | 289.5 | 599.3 | 5031.6 | 2112.2 | 2030 | 5 | 14 | 13 | 306.2 | 359.6 | 642.1 | 59.5 | 455.2 | 481.9 | 431.8 | 58.9 | 69.5 | 271.6 | 512.5
2030 | 5 | 14 | 14 | 1343.5 | 1008.2 | 1629.7 | 501.4 | 923.9 | 1379.8 | 947.9 | 290.1 | 599.7 | 5042.4 | 2115.1 | 2030 | 5 | 14 | 14 | 300.3 | 352.7 | 629.9 | 58.3 | 446.5 | 472.7 | 423.6 | 57.7 | 68.2 | 266.4 | 502.8
2030 | 5 | 14 | 15 | 1342.8 | 995.1 | 1589.4 | 494.8 | 886.5 | 1351.8 | 949 | 287.5 | 591 | 5025.5 | 2115.3 | 2030 | 5 | 14 | 15 | 265.1 | 311.3 | 556 | 51.5 | 394.1 | 417.2 | 373.9 | 51 | 60.2 | 235.2 | 443.8
2030 | 5 | 14 | 16 | 1367.5 | 986.4 | 1535.6 | 469.7 | 826.1 | 1320.1 | 960.9 | 286.9 | 582.7 | 5042 | 2139.1 | 2030 | 5 | 14 | 16 | 196.2 | 230.5 | 411.5 | 38.1 | 291.7 | 308.8 | 276.7 | 37.7 | 44.5 | 174.1 | 328.5
2030 | 5 | 14 | 17 | 1422.7 | 991.1 | 1507.8 | 421.7 | 778.4 | 1314.3 | 994.1 | 290.4 | 581.8 | 5088.4 | 2207.7 | 2030 | 5 | 14 | 17 | 126.1 | 148.1 | 264.4 | 24.5 | 187.4 | 198.4 | 177.8 | 24.2 | 28.6 | 111.8 | 211.1
2030 | 5 | 14 | 18 | 1487 | 1007.6 | 1507.5 | 407.9 | 751.8 | 1328.6 | 1035.4 | 295.5 | 580.3 | 5103.3 | 2300.2 | 2030 | 5 | 14 | 18 | 72 | 84.5 | 150.9 | 14 | 107 | 113.3 | 101.5 | 13.8 | 16.3 | 63.8 | 120.5
2030 | 5 | 14 | 19 | 1543.6 | 1020.2 | 1508.2 | 401.8 | 728.9 | 1341.5 | 1073 | 298.4 | 569.3 | 4994.8 | 2385.6 | 2030 | 5 | 14 | 19 | 23.3 | 27.4 | 48.9 | 4.5 | 34.7 | 36.7 | 32.9 | 4.5 | 5.3 | 20.7 | 39.1
2030 | 5 | 14 | 20 | 1558.2 | 1015.2 | 1498.9 | 400.4 | 712.3 | 1335.6 | 1081.6 | 297 | 557.5 | 4897.4 | 2393 | 2030 | 5 | 14 | 20 | 0.5 | 0.5 | 1 | 0.1 | 0.7 | 0.7 | 0.6 | 0.1 | 0.1 | 0.4 | 0.8
2030 | 5 | 14 | 21 | 1560.6 | 1016.1 | 1501.7 | 400.6 | 711.9 | 1334.7 | 1086.2 | 294.8 | 548.3 | 4830.4 | 2398.2 | 2030 | 5 | 14 | 21 | 0 | 0 | 0 | 0 | 0 | 0 | 0 | 0 | 0 | 0 | 0
2030 | 5 | 14 | 22 | 1507.8 | 988.2 | 1448.6 | 398.4 | 686.9 | 1290.6 | 1036.9 | 283.4 | 528 | 4662.7 | 2282.4 | 2030 | 5 | 14 | 22 | 0 | 0 | 0 | 0 | 0 | 0 | 0 | 0 | 0 | 0 | 0
2030 | 5 | 14 | 23 | 1384.4 | 909.5 | 1328.4 | 393.8 | 630.7 | 1189.5 | 942 | 261.1 | 492.8 | 4354.7 | 2072.2 | 2030 | 5 | 14 | 23 | 0 | 0 | 0 | 0 | 0 | 0 | 0 | 0 | 0 | 0 | 0
2030 | 5 | 14 | 24 | 1259.2 | 832.7 | 1208.8 | 394.4 | 574.6 | 1084.8 | 841.8 | 237.1 | 449.4 | 3978.5 | 1846.2 | 2030 | 5 | 14 | 24 | 0 | 0 | 0 | 0 | 0 | 0 | 0 | 0 | 0 | 0 | 0
2030 | 5 | 15 | 1 | 1165.7 | 785.1 | 1137.2 | 397.1 | 540.1 | 1022.4 | 781.4 | 220.2 | 416.3 | 3708 | 1701.2 | 2030 | 5 | 15 | 1 | 0 | 0 | 0 | 0 | 0 | 0 | 0 | 0 | 0 | 0 | 0
2030 | 5 | 15 | 2 | 1105.1 | 740.9 | 1081.4 | 405.6 | 512.7 | 969.7 | 726.8 | 207.1 | 387.8 | 3468.4 | 1588.6 | 2030 | 5 | 15 | 2 | 0 | 0 | 0 | 0 | 0 | 0 | 0 | 0 | 0 | 0 | 0
2030 | 5 | 15 | 3 | 1077.7 | 723.1 | 1055.8 | 412.9 | 499 | 945 | 697.5 | 200.2 | 372.1 | 3345.2 | 1527.1 | 2030 | 5 | 15 | 3 | 0 | 0 | 0 | 0 | 0 | 0 | 0 | 0 | 0 | 0 | 0
2030 | 5 | 15 | 4 | 1057.1 | 709.5 | 1036.7 | 418.3 | 488.8 | 925.8 | 677.2 | 195.5 | 362.1 | 3271.7 | 1488.1 | 2030 | 5 | 15 | 4 | 0 | 0 | 0 | 0 | 0 | 0 | 0 | 0 | 0 | 0 | 0
2030 | 5 | 15 | 5 | 1073 | 721.4 | 1055.5 | 414.1 | 496.3 | 937 | 677.7 | 197.4 | 361.7 | 3282.5 | 1499.7 | 2030 | 5 | 15 | 5 | 1 | 1.2 | 2.2 | 0.2 | 1.5 | 1.6 | 1.5 | 0.2 | 0.2 | 0.9 | 1.7
2030 | 5 | 15 | 6 | 1132.4 | 772 | 1149.4 | 417.5 | 553.2 | 1005 | 716.1 | 210.6 | 382.9 | 3458.8 | 1577.2 | 2030 | 5 | 15 | 6 | 30.3 | 35.6 | 63.6 | 5.9 | 45.1 | 47.7 | 42.8 | 5.8 | 6.9 | 26.9 | 50.8
2030 | 5 | 15 | 7 | 1227 | 855.4 | 1337.6 | 446.6 | 684.8 | 1147.3 | 790.9 | 236.6 | 437.1 | 3874.3 | 1728.9 | 2030 | 5 | 15 | 7 | 116.4 | 136.7 | 244 | 22.6 | 173 | 183.1 | 164.1 | 22.4 | 26.4 | 103.2 | 194.8
2030 | 5 | 15 | 8 | 1284.3 | 930.5 | 1512.8 | 485.4 | 825.3 | 1281.8 | 866 | 261.4 | 503.8 | 4346.3 | 1896.1 | 2030 | 5 | 15 | 8 | 226.1 | 265.5 | 474.1 | 43.9 | 336.1 | 355.8 | 318.9 | 43.5 | 51.3 | 200.5 | 378.5
2030 | 5 | 15 | 9 | 1284.9 | 975.3 | 1616.1 | 501.9 | 926 | 1360.2 | 913.4 | 276.1 | 554.6 | 4677.8 | 2007 | 2030 | 5 | 15 | 9 | 320.9 | 376.9 | 673 | 62.3 | 477.1 | 505.1 | 452.6 | 61.7 | 72.8 | 284.7 | 537.2
2030 | 5 | 15 | 10 | 1274.7 | 999.2 | 1668.5 | 507.5 | 982.2 | 1399 | 935.3 | 284.4 | 589.9 | 4896.8 | 2067.6 | 2030 | 5 | 15 | 10 | 378.3 | 444.2 | 793.3 | 73.5 | 562.3 | 595.3 | 533.5 | 72.7 | 85.8 | 335.5 | 633.2
2030 | 5 | 15 | 11 | 1263.7 | 1019.3 | 1713.7 | 511.9 | 1031 | 1430.8 | 948.1 | 289.3 | 612.5 | 5019.7 | 2109.2 | 2030 | 5 | 15 | 11 | 429.3 | 504.2 | 900.3 | 83.4 | 638.2 | 675.6 | 605.4 | 82.5 | 97.4 | 380.8 | 718.6
2030 | 5 | 15 | 12 | 1257.3 | 1026.5 | 1723.7 | 513 | 1043.9 | 1437.6 | 957.9 | 291.2 | 622.2 | 5086.4 | 2130.4 | 2030 | 5 | 15 | 12 | 444.3 | 521.8 | 931.7 | 86.3 | 660.5 | 699.2 | 626.6 | 85.4 | 100.8 | 394.1 | 743.7
2030 | 5 | 15 | 13 | 1270.6 | 1023.8 | 1695.2 | 510.8 | 1013 | 1422.8 | 967.2 | 291.7 | 623.2 | 5128.2 | 2149.1 | 2030 | 5 | 15 | 13 | 408.7 | 480 | 857.1 | 79.4 | 607.6 | 643.2 | 576.4 | 78.6 | 92.8 | 362.5 | 684.1
2030 | 5 | 15 | 14 | 1293.6 | 1024.5 | 1668 | 507.8 | 977.9 | 1408.9 | 979 | 292.2 | 620.4 | 5155.6 | 2172.8 | 2030 | 5 | 15 | 14 | 365.3 | 429.1 | 766.1 | 71 | 543.1 | 575 | 515.2 | 70.2 | 82.9 | 324.1 | 611.5
2030 | 5 | 15 | 15 | 1315 | 1011 | 1604.4 | 499.5 | 908.6 | 1367.8 | 986.4 | 290 | 608.1 | 5155.1 | 2197.3 | 2030 | 5 | 15 | 15 | 290 | 340.6 | 608.3 | 56.3 | 431.2 | 456.5 | 409.1 | 55.8 | 65.8 | 257.3 | 485.5
2030 | 5 | 15 | 16 | 1348.7 | 1002.3 | 1550.3 | 476.2 | 843.4 | 1337 | 1003.2 | 290.2 | 600.2 | 5186.5 | 2245 | 2030 | 5 | 15 | 16 | 212.8 | 249.9 | 446.3 | 41.3 | 316.4 | 334.9 | 300.1 | 40.9 | 48.3 | 188.8 | 356.2
2030 | 5 | 15 | 17 | 1409.1 | 1004.1 | 1517.2 | 423.1 | 787.8 | 1327.6 | 1036.5 | 294 | 598.4 | 5235.1 | 2321 | 2030 | 5 | 15 | 17 | 133 | 156.1 | 278.8 | 25.8 | 197.6 | 209.2 | 187.5 | 25.6 | 30.2 | 117.9 | 222.6
2030 | 5 | 15 | 18 | 1472 | 1013.3 | 1509.5 | 407.9 | 753.8 | 1334.9 | 1074.9 | 298.5 | 593.8 | 5230.6 | 2400.2 | 2030 | 5 | 15 | 18 | 71.9 | 84.4 | 150.7 | 14 | 106.8 | 113.1 | 101.3 | 13.8 | 16.3 | 63.7 | 120.3
2030 | 5 | 15 | 19 | 1521.7 | 1020.7 | 1502.3 | 402.1 | 725.5 | 1339.9 | 1106.3 | 300.1 | 580.1 | 5098.5 | 2465.5 | 2030 | 5 | 15 | 19 | 20.7 | 24.3 | 43.4 | 4 | 30.8 | 32.6 | 29.2 | 4 | 4.7 | 18.4 | 34.7
2030 | 5 | 15 | 20 | 1537.5 | 1019.3 | 1496.3 | 400.5 | 711.9 | 1337.4 | 1111.5 | 298.7 | 567.4 | 4990.5 | 2467.8 | 2030 | 5 | 15 | 20 | 0.3 | 0.4 | 0.7 | 0.1 | 0.5 | 0.5 | 0.5 | 0.1 | 0.1 | 0.3 | 0.6
2030 | 5 | 15 | 21 | 1542.8 | 1022.1 | 1501.5 | 400.9 | 712.7 | 1339 | 1114.9 | 296.6 | 557.9 | 4921.2 | 2472.2 | 2030 | 5 | 15 | 21 | 0 | 0 | 0 | 0 | 0 | 0 | 0 | 0 | 0 | 0 | 0
2030 | 5 | 15 | 22 | 1494.5 | 996.6 | 1451.8 | 398.5 | 689.7 | 1298.8 | 1065.4 | 285.4 | 537.8 | 4755.2 | 2357.8 | 2030 | 5 | 15 | 22 | 0 | 0 | 0 | 0 | 0 | 0 | 0 | 0 | 0 | 0 | 0
2030 | 5 | 15 | 23 | 1371.7 | 916 | 1331.9 | 394 | 633.6 | 1198.1 | 968.8 | 263.1 | 503 | 4450.4 | 2146.5 | 2030 | 5 | 15 | 23 | 0 | 0 | 0 | 0 | 0 | 0 | 0 | 0 | 0 | 0 | 0
2030 | 5 | 15 | 24 | 1244.3 | 837.4 | 1211.1 | 394.3 | 576.6 | 1091.1 | 867.6 | 239.3 | 460.2 | 4080.7 | 1916.1 | 2030 | 5 | 15 | 24 | 0 | 0 | 0 | 0 | 0 | 0 | 0 | 0 | 0 | 0 | 0
2030 | 5 | 16 | 1 | 1167.5 | 785.9 | 1139.1 | 397.3 | 540.6 | 1022.5 | 784.2 | 221.5 | 420 | 3743.6 | 1726.2 | 2030 | 5 | 16 | 1 | 0 | 0 | 0 | 0 | 0 | 0 | 0 | 0 | 0 | 0 | 0
2030 | 5 | 16 | 2 | 1107.3 | 742.4 | 1083.6 | 406.8 | 513.3 | 970.1 | 729.6 | 208.3 | 391 | 3499.1 | 1609 | 2030 | 5 | 16 | 2 | 0 | 0 | 0 | 0 | 0 | 0 | 0 | 0 | 0 | 0 | 0
2030 | 5 | 16 | 3 | 1079.3 | 723.5 | 1057.3 | 414.3 | 499.4 | 945 | 699.6 | 201.2 | 374.9 | 3371.2 | 1540.9 | 2030 | 5 | 16 | 3 | 0 | 0 | 0 | 0 | 0 | 0 | 0 | 0 | 0 | 0 | 0
2030 | 5 | 16 | 4 | 1059.9 | 709.7 | 1038.9 | 420.3 | 489.7 | 927 | 678.8 | 196.3 | 364.1 | 3290.7 | 1497.6 | 2030 | 5 | 16 | 4 | 0 | 0 | 0 | 0 | 0 | 0 | 0 | 0 | 0 | 0 | 0
2030 | 5 | 16 | 5 | 1076.9 | 721.6 | 1058.2 | 415.6 | 497.6 | 939.1 | 678.6 | 198 | 363.2 | 3297.5 | 1507.1 | 2030 | 5 | 16 | 5 | 1 | 1.2 | 2.2 | 0.2 | 1.5 | 1.6 | 1.5 | 0.2 | 0.2 | 0.9 | 1.7
2030 | 5 | 16 | 6 | 1137 | 771.5 | 1152.9 | 417.9 | 554.4 | 1007.1 | 716.1 | 211.3 | 383.9 | 3468.6 | 1582.3 | 2030 | 5 | 16 | 6 | 29.9 | 35.1 | 62.6 | 5.8 | 44.4 | 47 | 42.1 | 5.7 | 6.8 | 26.5 | 50
2030 | 5 | 16 | 7 | 1234.8 | 853.2 | 1339.5 | 442.3 | 681.4 | 1146.7 | 791 | 237.5 | 436 | 3872.1 | 1729.8 | 2030 | 5 | 16 | 7 | 110 | 129.1 | 230.6 | 21.4 | 163.5 | 173.1 | 155.1 | 21.1 | 25 | 97.5 | 184.1
2030 | 5 | 16 | 8 | 1299.3 | 927.9 | 1506 | 477.2 | 810.2 | 1275.5 | 865.1 | 262.2 | 500.2 | 4338.9 | 1894.6 | 2030 | 5 | 16 | 8 | 205.4 | 241.2 | 430.7 | 39.9 | 305.3 | 323.2 | 289.6 | 39.5 | 46.6 | 182.2 | 343.8
2030 | 5 | 16 | 9 | 1309.3 | 971.1 | 1595.7 | 497.5 | 893.9 | 1346 | 912.3 | 276.5 | 547.8 | 4663.8 | 2003.2 | 2030 | 5 | 16 | 9 | 280.1 | 328.9 | 587.4 | 54.4 | 416.4 | 440.8 | 395 | 53.9 | 63.6 | 248.4 | 468.9
2030 | 5 | 16 | 10 | 1316.5 | 992.5 | 1619.7 | 500.8 | 915.7 | 1368 | 930.5 | 284.1 | 577.5 | 4881 | 2059.4 | 2030 | 5 | 16 | 10 | 297.3 | 349.1 | 623.4 | 57.7 | 441.9 | 467.8 | 419.2 | 57.2 | 67.5 | 263.7 | 497.6
2030 | 5 | 16 | 11 | 1326.7 | 1006.9 | 1626.9 | 500.8 | 919.8 | 1377.3 | 940.6 | 287.9 | 593.2 | 5002.6 | 2090.4 | 2030 | 5 | 16 | 11 | 296.8 | 348.6 | 622.4 | 57.7 | 441.2 | 467.1 | 418.6 | 57.1 | 67.4 | 263.3 | 496.8
2030 | 5 | 16 | 12 | 1320.6 | 1013 | 1633.5 | 502.6 | 929.1 | 1381.6 | 949.1 | 289.5 | 602.1 | 5067.1 | 2111.9 | 2030 | 5 | 16 | 12 | 308.1 | 361.9 | 646.2 | 59.9 | 458.1 | 484.9 | 434.5 | 59.2 | 69.9 | 273.3 | 515.8
2030 | 5 | 16 | 13 | 1315.5 | 1012.5 | 1635 | 503.3 | 934.6 | 1384.7 | 960.3 | 290.6 | 608.5 | 5107.7 | 2136.1 | 2030 | 5 | 16 | 13 | 315.1 | 370.1 | 660.8 | 61.2 | 468.4 | 495.9 | 444.4 | 60.6 | 71.5 | 279.5 | 527.5
2030 | 5 | 16 | 14 | 1326.3 | 1014.7 | 1624.7 | 500.8 | 920.9 | 1380.4 | 973.3 | 291.5 | 608.8 | 5132.3 | 2157.9 | 2030 | 5 | 16 | 14 | 297 | 348.8 | 622.9 | 57.7 | 441.6 | 467.5 | 418.9 | 57.1 | 67.4 | 263.5 | 497.2
2030 | 5 | 16 | 15 | 1340.3 | 1002.1 | 1570.4 | 487.1 | 863.9 | 1345.3 | 980.3 | 289.1 | 597.9 | 5125.7 | 2181 | 2030 | 5 | 16 | 15 | 237.1 | 278.4 | 497.2 | 46.1 | 352.4 | 373.1 | 334.3 | 45.6 | 53.8 | 210.3 | 396.8
2030 | 5 | 16 | 16 | 1361.4 | 995.1 | 1531.3 | 463.8 | 818.8 | 1323.1 | 997.5 | 289.2 | 592.2 | 5147.1 | 2228.9 | 2030 | 5 | 16 | 16 | 184.2 | 216.3 | 386.3 | 35.8 | 273.9 | 289.9 | 259.8 | 35.4 | 41.8 | 163.4 | 308.4
2030 | 5 | 16 | 17 | 1402.2 | 1000.4 | 1524.6 | 431.6 | 796.8 | 1329.1 | 1029.7 | 293.5 | 596 | 5198.2 | 2306.9 | 2030 | 5 | 16 | 17 | 144.5 | 169.7 | 303.1 | 28.1 | 214.8 | 227.4 | 203.8 | 27.8 | 32.8 | 128.2 | 241.9
2030 | 5 | 16 | 18 | 1468.6 | 1007.4 | 1504.4 | 407.5 | 750.1 | 1329.3 | 1063.5 | 297.3 | 589.4 | 5190.9 | 2377.4 | 2030 | 5 | 16 | 18 | 70.1 | 82.4 | 147.1 | 13.6 | 104.3 | 110.4 | 98.9 | 13.5 | 15.9 | 62.2 | 117.4
2030 | 5 | 16 | 19 | 1517.5 | 1016.2 | 1503 | 401.7 | 728.1 | 1338.6 | 1096.2 | 299 | 576.3 | 5057.2 | 2444.7 | 2030 | 5 | 16 | 19 | 25.4 | 29.8 | 53.3 | 4.9 | 37.8 | 40 | 35.8 | 4.9 | 5.8 | 22.5 | 42.5
2030 | 5 | 16 | 20 | 1536.9 | 1014.7 | 1494.5 | 399.9 | 711.1 | 1335.5 | 1103.6 | 297.4 | 563 | 4948.4 | 2447.5 | 2030 | 5 | 16 | 20 | 0.3 | 0.4 | 0.7 | 0.1 | 0.5 | 0.5 | 0.5 | 0.1 | 0.1 | 0.3 | 0.6
2030 | 5 | 16 | 21 | 1543.4 | 1018.8 | 1501.2 | 400.3 | 712.5 | 1338 | 1110.1 | 295.5 | 553.1 | 4876.2 | 2454.1 | 2030 | 5 | 16 | 21 | 0 | 0 | 0 | 0 | 0 | 0 | 0 | 0 | 0 | 0 | 0
2030 | 5 | 16 | 22 | 1496.4 | 995.3 | 1453.1 | 398 | 690 | 1298.9 | 1062.5 | 284.6 | 533.5 | 4713.7 | 2343.5 | 2030 | 5 | 16 | 22 | 0 | 0 | 0 | 0 | 0 | 0 | 0 | 0 | 0 | 0 | 0
2030 | 5 | 16 | 23 | 1375.8 | 916.5 | 1335.3 | 393.8 | 634.9 | 1200 | 968.5 | 262.9 | 500 | 4422.8 | 2137.5 | 2030 | 5 | 16 | 23 | 0 | 0 | 0 | 0 | 0 | 0 | 0 | 0 | 0 | 0 | 0
2030 | 5 | 16 | 24 | 1250.1 | 838.4 | 1216 | 394.5 | 578.7 | 1094.5 | 868.5 | 239.5 | 458.6 | 4065 | 1911.2 | 2030 | 5 | 16 | 24 | 0 | 0 | 0 | 0 | 0 | 0 | 0 | 0 | 0 | 0 | 0
2030 | 5 | 17 | 1 | 1163.7 | 780.9 | 1133.9 | 400.2 | 538.1 | 1017.5 | 778.9 | 220.8 | 419.1 | 3735.2 | 1729.7 | 2030 | 5 | 17 | 1 | 0 | 0 | 0 | 0 | 0 | 0 | 0 | 0 | 0 | 0 | 0
2030 | 5 | 17 | 2 | 1103.5 | 738 | 1078.7 | 414.4 | 510.9 | 965.1 | 724.2 | 207.8 | 390.6 | 3494.9 | 1614 | 2030 | 5 | 17 | 2 | 0 | 0 | 0 | 0 | 0 | 0 | 0 | 0 | 0 | 0 | 0
2030 | 5 | 17 | 3 | 1074.8 | 718.5 | 1051.7 | 421.7 | 496.7 | 939.5 | 693.9 | 200.5 | 374.2 | 3365.2 | 1545.6 | 2030 | 5 | 17 | 3 | 0 | 0 | 0 | 0 | 0 | 0 | 0 | 0 | 0 | 0 | 0
2030 | 5 | 17 | 4 | 1054.3 | 704.3 | 1032.2 | 427.2 | 486.6 | 920.9 | 672.3 | 195.4 | 363.1 | 3281.3 | 1501.2 | 2030 | 5 | 17 | 4 | 0 | 0 | 0 | 0 | 0 | 0 | 0 | 0 | 0 | 0 | 0
2030 | 5 | 17 | 5 | 1070.8 | 714.8 | 1050.6 | 423.4 | 494.1 | 932.8 | 672.3 | 197 | 361.9 | 3285.2 | 1509.8 | 2030 | 5 | 17 | 5 | 1 | 1.2 | 2.2 | 0.2 | 1.5 | 1.6 | 1.5 | 0.2 | 0.2 | 0.9 | 1.7
2030 | 5 | 17 | 6 | 1128.1 | 762 | 1140.9 | 426.6 | 548.5 | 997.9 | 708.7 | 209.6 | 381.9 | 3451.6 | 1581.8 | 2030 | 5 | 17 | 6 | 28.8 | 33.9 | 60.5 | 5.6 | 42.9 | 45.4 | 40.7 | 5.5 | 6.5 | 25.6 | 48.3
2030 | 5 | 17 | 7 | 1220 | 839.3 | 1323.1 | 451.2 | 674.1 | 1133.3 | 781.1 | 235.1 | 433.2 | 3846 | 1725.3 | 2030 | 5 | 17 | 7 | 110.1 | 129.3 | 230.8 | 21.4 | 163.6 | 173.2 | 155.2 | 21.2 | 25 | 97.6 | 184.2
2030 | 5 | 17 | 8 | 1290.1 | 913.1 | 1485.2 | 478.4 | 795.9 | 1259.5 | 855.3 | 259.5 | 495.3 | 4304 | 1891.4 | 2030 | 5 | 17 | 8 | 196.3 | 230.6 | 411.7 | 38.1 | 291.9 | 309 | 276.9 | 37.7 | 44.6 | 174.2 | 328.7
2030 | 5 | 17 | 9 | 1309.7 | 958.5 | 1570.5 | 493.5 | 870.9 | 1328.2 | 904.5 | 274.2 | 541.4 | 4631.1 | 2005.9 | 2030 | 5 | 17 | 9 | 258.7 | 303.8 | 542.5 | 50.3 | 384.6 | 407.1 | 364.8 | 49.7 | 58.7 | 229.5 | 433
2030 | 5 | 17 | 10 | 1293.7 | 987.1 | 1646.9 | 504 | 951.8 | 1382.4 | 933.2 | 283.8 | 581 | 4857.8 | 2083.6 | 2030 | 5 | 17 | 10 | 341.8 | 401.4 | 716.7 | 66.4 | 508.1 | 537.9 | 482 | 65.7 | 77.6 | 303.1 | 572.1
2030 | 5 | 17 | 11 | 1262.2 | 1009.9 | 1726.6 | 511.5 | 1041.5 | 1434.3 | 954.2 | 290.1 | 610.6 | 4987.5 | 2144.5 | 2030 | 5 | 17 | 11 | 440.2 | 516.9 | 923.1 | 85.5 | 654.4 | 692.7 | 620.8 | 84.6 | 99.9 | 390.4 | 736.8
2030 | 5 | 17 | 12 | 1238.8 | 1017.3 | 1757.2 | 512.3 | 1080.4 | 1451.8 | 965.1 | 292.2 | 624.1 | 5050.5 | 2170.6 | 2030 | 5 | 17 | 12 | 487 | 571.9 | 1021.2 | 94.6 | 723.9 | 766.4 | 686.8 | 93.6 | 110.5 | 431.9 | 815.1
2030 | 5 | 17 | 13 | 1226.2 | 1015.7 | 1762.6 | 512.5 | 1092.8 | 1456.3 | 972.9 | 293 | 630.7 | 5081.3 | 2188 | 2030 | 5 | 17 | 13 | 503.5 | 591.4 | 1056 | 97.8 | 748.6 | 792.5 | 710.2 | 96.8 | 114.3 | 446.7 | 842.9
2030 | 5 | 17 | 14 | 1230.2 | 1013.2 | 1749.9 | 511.9 | 1080.2 | 1449.5 | 981.4 | 292.9 | 629.8 | 5089.6 | 2202.5 | 2030 | 5 | 17 | 14 | 489.5 | 574.9 | 1026.5 | 95.1 | 727.7 | 770.4 | 690.3 | 94.1 | 111.1 | 434.2 | 819.3
2030 | 5 | 17 | 15 | 1243.8 | 994.7 | 1682.8 | 507.9 | 1011.1 | 1404.8 | 983 | 289.4 | 615.5 | 5065.6 | 2208.2 | 2030 | 5 | 17 | 15 | 417.8 | 490.7 | 876.3 | 81.2 | 621.2 | 657.6 | 589.3 | 80.3 | 94.8 | 370.6 | 699.5
2030 | 5 | 17 | 16 | 1277.5 | 978.8 | 1610.5 | 500.5 | 929.5 | 1361.8 | 990.4 | 288 | 603.3 | 5075.2 | 2230 | 2030 | 5 | 17 | 16 | 325.2 | 381.9 | 681.9 | 63.2 | 483.4 | 511.8 | 458.6 | 62.5 | 73.8 | 288.4 | 544.3
2030 | 5 | 17 | 17 | 1337 | 972.6 | 1549.8 | 485.1 | 849.2 | 1334 | 1011.5 | 289.5 | 596 | 5101.8 | 2280.8 | 2030 | 5 | 17 | 17 | 222.2 | 261 | 466 | 43.2 | 330.3 | 349.7 | 313.4 | 42.7 | 50.4 | 197.1 | 371.9
2030 | 5 | 17 | 18 | 1405.3 | 972.3 | 1496 | 422 | 770.4 | 1311.3 | 1036.4 | 291.1 | 583.8 | 5081 | 2334.5 | 2030 | 5 | 17 | 18 | 116.5 | 136.8 | 244.3 | 22.6 | 173.2 | 183.3 | 164.3 | 22.4 | 26.4 | 103.3 | 195
2030 | 5 | 17 | 19 | 1461.5 | 973.7 | 1459 | 400.4 | 712.3 | 1297.6 | 1063 | 291.1 | 565.2 | 4942.5 | 2393.4 | 2030 | 5 | 17 | 19 | 34.4 | 40.4 | 72.2 | 6.7 | 51.2 | 54.2 | 48.6 | 6.6 | 7.8 | 30.5 | 57.6
2030 | 5 | 17 | 20 | 1476 | 966.6 | 1435.8 | 395.9 | 683.7 | 1283.4 | 1067.7 | 288.1 | 549.4 | 4820.9 | 2387.1 | 2030 | 5 | 17 | 20 | 0.5 | 0.5 | 1 | 0.1 | 0.7 | 0.7 | 0.6 | 0.1 | 0.1 | 0.4 | 0.8
2030 | 5 | 17 | 21 | 1484.1 | 972.2 | 1443.6 | 396.3 | 685.7 | 1287.2 | 1074.5 | 286.2 | 539.1 | 4743.9 | 2391.5 | 2030 | 5 | 17 | 21 | 0 | 0 | 0 | 0 | 0 | 0 | 0 | 0 | 0 | 0 | 0
2030 | 5 | 17 | 22 | 1451.8 | 957.2 | 1410.7 | 395.3 | 669.8 | 1259.4 | 1037.7 | 277.6 | 521.4 | 4600.2 | 2299.5 | 2030 | 5 | 17 | 22 | 0 | 0 | 0 | 0 | 0 | 0 | 0 | 0 | 0 | 0 | 0
2030 | 5 | 17 | 23 | 1350.2 | 889.8 | 1312.4 | 394.1 | 623.3 | 1175.7 | 958.7 | 259.3 | 492.4 | 4351.6 | 2126.8 | 2030 | 5 | 17 | 23 | 0 | 0 | 0 | 0 | 0 | 0 | 0 | 0 | 0 | 0 | 0
2030 | 5 | 17 | 24 | 1233.4 | 816 | 1201.4 | 395.7 | 571 | 1077.8 | 867.1 | 237.8 | 455.9 | 4039.1 | 1924.2 | 2030 | 5 | 17 | 24 | 0 | 0 | 0 | 0 | 0 | 0 | 0 | 0 | 0 | 0 | 0
2030 | 5 | 18 | 1 | 1146.9 | 763.2 | 1119.5 | 401.7 | 530.9 | 1002.7 | 787.2 | 219.6 | 419.3 | 3736.8 | 1748.5 | 2030 | 5 | 18 | 1 | 0 | 0 | 0 | 0 | 0 | 0 | 0 | 0 | 0 | 0 | 0
2030 | 5 | 18 | 2 | 1081.8 | 718.3 | 1059.8 | 418.4 | 501.6 | 946.4 | 728.6 | 206.2 | 391.1 | 3499.3 | 1621.4 | 2030 | 5 | 18 | 2 | 0 | 0 | 0 | 0 | 0 | 0 | 0 | 0 | 0 | 0 | 0
2030 | 5 | 18 | 3 | 1049.1 | 696.9 | 1029 | 426.5 | 485.6 | 917.4 | 695.1 | 198.3 | 373.8 | 3361.1 | 1546.9 | 2030 | 5 | 18 | 3 | 0 | 0 | 0 | 0 | 0 | 0 | 0 | 0 | 0 | 0 | 0
2030 | 5 | 18 | 4 | 1021.8 | 677.8 | 1003 | 432.1 | 472.5 | 893.1 | 669.5 | 191.9 | 360.2 | 3253.9 | 1490.2 | 2030 | 5 | 18 | 4 | 0 | 0 | 0 | 0 | 0 | 0 | 0 | 0 | 0 | 0 | 0
2030 | 5 | 18 | 5 | 1018.6 | 675.2 | 1002.1 | 433.1 | 471.5 | 889.2 | 660.8 | 190 | 353.5 | 3205.5 | 1472.5 | 2030 | 5 | 18 | 5 | 0.9 | 1.1 | 1.9 | 0.2 | 1.4 | 1.4 | 1.3 | 0.2 | 0.2 | 0.8 | 1.5
2030 | 5 | 18 | 6 | 1025.9 | 686.8 | 1036.7 | 440 | 496.5 | 908.6 | 668.5 | 193 | 354.9 | 3206.6 | 1478.7 | 2030 | 5 | 18 | 6 | 21.6 | 25.4 | 45.3 | 4.2 | 32.1 | 34 | 30.5 | 4.2 | 4.9 | 19.2 | 36.2
2030 | 5 | 18 | 7 | 1043.1 | 710.5 | 1118.6 | 457.5 | 562.6 | 964.4 | 694.5 | 201.5 | 371.8 | 3309.6 | 1521.4 | 2030 | 5 | 18 | 7 | 77.1 | 90.6 | 161.7 | 15 | 114.6 | 121.4 | 108.8 | 14.8 | 17.5 | 68.4 | 129.1
2030 | 5 | 18 | 8 | 1097.7 | 762 | 1243 | 470.7 | 654.3 | 1059.2 | 749.8 | 218.2 | 407.7 | 3550.6 | 1636.8 | 2030 | 5 | 18 | 8 | 140.6 | 165.1 | 294.9 | 27.3 | 209 | 221.3 | 198.3 | 27 | 31.9 | 124.7 | 235.4
2030 | 5 | 18 | 9 | 1150.1 | 822.6 | 1374.1 | 483 | 756.1 | 1162.9 | 812.1 | 236.3 | 451 | 3836.2 | 1786.8 | 2030 | 5 | 18 | 9 | 214.9 | 252.4 | 450.6 | 41.7 | 319.4 | 338.2 | 303 | 41.3 | 48.8 | 190.6 | 359.7
2030 | 5 | 18 | 10 | 1161.5 | 866.2 | 1482.3 | 493.1 | 853.9 | 1242.4 | 852.1 | 249.4 | 492.7 | 4077.8 | 1899.9 | 2030 | 5 | 18 | 10 | 302.4 | 355.2 | 634.2 | 58.7 | 449.6 | 475.9 | 426.5 | 58.1 | 68.6 | 268.2 | 506.2
2030 | 5 | 18 | 11 | 1152.5 | 890.7 | 1541.5 | 498.8 | 915 | 1284.8 | 873.9 | 257 | 523.2 | 4261.3 | 1967.3 | 2030 | 5 | 18 | 11 | 364.4 | 428 | 764.2 | 70.8 | 541.7 | 573.5 | 513.9 | 70.1 | 82.7 | 323.2 | 610
2030 | 5 | 18 | 12 | 1156.9 | 896.2 | 1528.7 | 498.1 | 902.2 | 1278.4 | 883.4 | 258.7 | 532.9 | 4363 | 1995.5 | 2030 | 5 | 18 | 12 | 350.7 | 411.9 | 735.4 | 68.1 | 521.3 | 551.9 | 494.6 | 67.4 | 79.6 | 311.1 | 587
2030 | 5 | 18 | 13 | 1168.2 | 893.8 | 1497.7 | 494.7 | 870.7 | 1262.5 | 892.4 | 259 | 535.1 | 4417.2 | 2019.1 | 2030 | 5 | 18 | 13 | 315.6 | 370.6 | 661.8 | 61.3 | 469.1 | 496.6 | 445 | 60.7 | 71.6 | 279.9 | 528.2
2030 | 5 | 18 | 14 | 1159.3 | 890 | 1488.4 | 494.2 | 867.5 | 1257 | 898.7 | 258.1 | 535 | 4414.6 | 2031.1 | 2030 | 5 | 18 | 14 | 315.9 | 371 | 662.5 | 61.4 | 469.6 | 497.2 | 445.5 | 60.7 | 71.7 | 280.2 | 528.8
2030 | 5 | 18 | 15 | 1173.5 | 876.2 | 1431.3 | 488.8 | 808.3 | 1220.2 | 897.5 | 255 | 522.5 | 4396.8 | 2031.8 | 2030 | 5 | 18 | 15 | 253.7 | 297.9 | 532 | 49.3 | 377.1 | 399.2 | 357.7 | 48.8 | 57.6 | 225 | 424.6
2030 | 5 | 18 | 16 | 1202.3 | 872.1 | 1400.4 | 482.6 | 767.6 | 1205 | 912.8 | 255.3 | 514.2 | 4391 | 2060.2 | 2030 | 5 | 18 | 16 | 202.1 | 237.3 | 423.7 | 39.3 | 300.4 | 318 | 285 | 38.8 | 45.9 | 179.2 | 338.2
2030 | 5 | 18 | 17 | 1249.6 | 885 | 1404.4 | 473 | 752 | 1218.5 | 946.9 | 260.1 | 515.6 | 4416.4 | 2129.5 | 2030 | 5 | 18 | 17 | 165.7 | 194.6 | 347.4 | 32.2 | 246.3 | 260.7 | 233.7 | 31.9 | 37.6 | 147 | 277.3
2030 | 5 | 18 | 18 | 1322.1 | 898.7 | 1386.2 | 419.5 | 704.5 | 1220.9 | 981.2 | 264.7 | 511.1 | 4432.8 | 2199.9 | 2030 | 5 | 18 | 18 | 88.2 | 103.6 | 185 | 17.1 | 131.1 | 138.8 | 124.4 | 17 | 20 | 78.2 | 147.7
2030 | 5 | 18 | 19 | 1380.1 | 912.5 | 1373.7 | 399.3 | 669.7 | 1226.4 | 1014.5 | 269.4 | 510.7 | 4438.3 | 2264.8 | 2030 | 5 | 18 | 19 | 27.8 | 32.7 | 58.3 | 5.4 | 41.3 | 43.8 | 39.2 | 5.3 | 6.3 | 24.7 | 46.5
2030 | 5 | 18 | 20 | 1400.8 | 914.6 | 1363.2 | 393.9 | 650.8 | 1222.6 | 1021.9 | 269.8 | 505.8 | 4410.2 | 2270 | 2030 | 5 | 18 | 20 | 0.7 | 0.8 | 1.4 | 0.1 | 1 | 1.1 | 1 | 0.1 | 0.2 | 0.6 | 1.1
2030 | 5 | 18 | 21 | 1417.8 | 926.7 | 1379.4 | 394.2 | 656.5 | 1233.5 | 1034.1 | 271.1 | 505.4 | 4427.6 | 2294 | 2030 | 5 | 18 | 21 | 0 | 0 | 0 | 0 | 0 | 0 | 0 | 0 | 0 | 0 | 0
2030 | 5 | 18 | 22 | 1390.7 | 917.2 | 1352.1 | 393.8 | 643 | 1209.8 | 1002.8 | 264.8 | 494.5 | 4347.2 | 2221.6 | 2030 | 5 | 18 | 22 | 0 | 0 | 0 | 0 | 0 | 0 | 0 | 0 | 0 | 0 | 0
2030 | 5 | 18 | 23 | 1301.2 | 860.2 | 1265.3 | 394.1 | 601.8 | 1135.4 | 931.1 | 249.7 | 473.4 | 4172.3 | 2076.1 | 2030 | 5 | 18 | 23 | 0 | 0 | 0 | 0 | 0 | 0 | 0 | 0 | 0 | 0 | 0
2030 | 5 | 18 | 24 | 1196.7 | 795 | 1165.9 | 397.4 | 554.8 | 1047.8 | 847.4 | 231.2 | 444.2 | 3929.4 | 1895 | 2030 | 5 | 18 | 24 | 0 | 0 | 0 | 0 | 0 | 0 | 0 | 0 | 0 | 0 | 0
2030 | 5 | 19 | 1 | 1129.5 | 752.3 | 1103.1 | 401.4 | 523.3 | 988.5 | 790.1 | 218.4 | 421.7 | 3759 | 1737.7 | 2030 | 5 | 19 | 1 | 0 | 0 | 0 | 0 | 0 | 0 | 0 | 0 | 0 | 0 | 0
2030 | 5 | 19 | 2 | 1085.7 | 719.9 | 1062.9 | 412.2 | 503.2 | 949.8 | 742 | 208.6 | 400.1 | 3583.9 | 1633.9 | 2030 | 5 | 19 | 2 | 0 | 0 | 0 | 0 | 0 | 0 | 0 | 0 | 0 | 0 | 0
2030 | 5 | 19 | 3 | 1005.6 | 670.1 | 987.1 | 430.1 | 466.6 | 882.5 | 678.6 | 192.4 | 368 | 3306.7 | 1502.1 | 2030 | 5 | 19 | 3 | 0 | 0 | 0 | 0 | 0 | 0 | 0 | 0 | 0 | 0 | 0
2030 | 5 | 19 | 4 | 1005 | 666.6 | 986.3 | 431.1 | 465.1 | 880 | 666.4 | 190.5 | 362.3 | 3273.6 | 1474.8 | 2030 | 5 | 19 | 4 | 0 | 0 | 0 | 0 | 0 | 0 | 0 | 0 | 0 | 0 | 0
2030 | 5 | 19 | 5 | 996.2 | 660.6 | 980.4 | 432.8 | 461.8 | 871.9 | 653.6 | 187.9 | 354.9 | 3218.1 | 1450.5 | 2030 | 5 | 19 | 5 | 1.1 | 1.3 | 2.4 | 0.2 | 1.7 | 1.8 | 1.6 | 0.2 | 0.3 | 1 | 1.9
2030 | 5 | 19 | 6 | 990.3 | 664.9 | 1006.9 | 442.9 | 485.7 | 884.1 | 654.4 | 189.1 | 355.1 | 3202.6 | 1441.4 | 2030 | 5 | 19 | 6 | 26.3 | 30.9 | 55.2 | 5.1 | 39.1 | 41.4 | 37.1 | 5.1 | 6 | 23.3 | 44.1
2030 | 5 | 19 | 7 | 986.5 | 679.1 | 1080.5 | 461.4 | 554.1 | 931.5 | 670.6 | 195.1 | 369.3 | 3266.9 | 1455 | 2030 | 5 | 19 | 7 | 92.8 | 109 | 194.6 | 18 | 137.9 | 146 | 130.9 | 17.8 | 21.1 | 82.3 | 155.3
2030 | 5 | 19 | 8 | 1024.1 | 726.2 | 1208.5 | 474.2 | 657.2 | 1026.8 | 721.4 | 209.9 | 402.5 | 3459.9 | 1541.3 | 2030 | 5 | 19 | 8 | 174.3 | 204.7 | 365.4 | 33.8 | 259.1 | 274.3 | 245.8 | 33.5 | 39.5 | 154.6 | 291.7
2030 | 5 | 19 | 9 | 1072.7 | 788.9 | 1356.8 | 485.4 | 776.1 | 1140.9 | 789.1 | 228.3 | 446.1 | 3726.4 | 1684.9 | 2030 | 5 | 19 | 9 | 266.2 | 312.7 | 558.4 | 51.7 | 395.8 | 419 | 375.5 | 51.2 | 60.4 | 236.2 | 445.7
2030 | 5 | 19 | 10 | 1100.3 | 836.8 | 1468.8 | 495.6 | 870.3 | 1225.9 | 839.4 | 242.8 | 487.4 | 3976.2 | 1804.6 | 2030 | 5 | 19 | 10 | 343.8 | 403.8 | 721 | 66.8 | 511.1 | 541.1 | 484.9 | 66.1 | 78 | 305 | 575.5
2030 | 5 | 19 | 11 | 1096.8 | 869.5 | 1551.9 | 501.7 | 950.7 | 1284.8 | 872.9 | 252.6 | 523 | 4188 | 1888 | 2030 | 5 | 19 | 11 | 421.7 | 495.3 | 884.4 | 81.9 | 627 | 663.7 | 594.8 | 81.1 | 95.7 | 374.1 | 706
2030 | 5 | 19 | 12 | 1083.8 | 894 | 1620.8 | 505.5 | 1021.7 | 1331.9 | 900 | 259.2 | 548.7 | 4331.6 | 1960.4 | 2030 | 5 | 19 | 12 | 495.1 | 581.4 | 1038.2 | 96.2 | 736 | 779.2 | 698.2 | 95.2 | 112.4 | 439.1 | 828.7
2030 | 5 | 19 | 13 | 1089.6 | 911.2 | 1653.7 | 507.5 | 1052 | 1358.7 | 927 | 263.9 | 563.6 | 4428.3 | 2032.7 | 2030 | 5 | 19 | 13 | 521.2 | 612.1 | 1093 | 101.2 | 774.8 | 820.2 | 735 | 100.2 | 118.3 | 462.3 | 872.4
2030 | 5 | 19 | 14 | 1097 | 915.8 | 1650 | 507.4 | 1046.2 | 1359 | 942.4 | 265.4 | 567.6 | 4477 | 2077.9 | 2030 | 5 | 19 | 14 | 512.4 | 601.7 | 1074.5 | 99.5 | 761.7 | 806.4 | 722.6 | 98.5 | 116.3 | 454.5 | 857.7
2030 | 5 | 19 | 15 | 1125.9 | 907.7 | 1590 | 503.7 | 977.6 | 1322.5 | 948.4 | 263.9 | 556.6 | 4491.1 | 2106.7 | 2030 | 5 | 19 | 15 | 434.9 | 510.8 | 912 | 84.5 | 646.5 | 684.5 | 613.3 | 83.6 | 98.7 | 385.8 | 728
2030 | 5 | 19 | 16 | 1182.5 | 905.4 | 1532.2 | 498.3 | 899.6 | 1293.5 | 967.9 | 264.7 | 545.2 | 4515.4 | 2154 | 2030 | 5 | 19 | 16 | 336 | 394.7 | 704.7 | 65.3 | 499.6 | 528.9 | 473.9 | 64.6 | 76.3 | 298.1 | 562.5
2030 | 5 | 19 | 17 | 1274.1 | 919.7 | 1491.3 | 486.1 | 822.6 | 1283.3 | 1003.2 | 269.7 | 539.3 | 4568.2 | 2228.3 | 2030 | 5 | 19 | 17 | 223 | 261.9 | 467.7 | 43.3 | 331.5 | 351 | 314.5 | 42.9 | 50.6 | 197.8 | 373.3
2030 | 5 | 19 | 18 | 1370.8 | 939.8 | 1462.2 | 420.7 | 754 | 1281.5 | 1044.2 | 275.9 | 534.1 | 4614.7 | 2307.6 | 2030 | 5 | 19 | 18 | 115.2 | 135.3 | 241.6 | 22.4 | 171.3 | 181.3 | 162.5 | 22.2 | 26.1 | 102.2 | 192.9
2030 | 5 | 19 | 19 | 1437.1 | 952.3 | 1435 | 400.8 | 701.8 | 1277.9 | 1073.1 | 280.3 | 531.8 | 4627.5 | 2357.7 | 2030 | 5 | 19 | 19 | 34.9 | 41 | 73.2 | 6.8 | 51.9 | 54.9 | 49.2 | 6.7 | 7.9 | 31 | 58.4
2030 | 5 | 19 | 20 | 1457.8 | 951.3 | 1417.5 | 396.7 | 676 | 1269 | 1073.8 | 280.7 | 527.1 | 4611.4 | 2361.8 | 2030 | 5 | 19 | 20 | 0.9 | 1.1 | 1.9 | 0.2 | 1.4 | 1.4 | 1.3 | 0.2 | 0.2 | 0.8 | 1.5
2030 | 5 | 19 | 21 | 1467.2 | 959.4 | 1426 | 396.9 | 678 | 1273.6 | 1076.9 | 281.6 | 528.3 | 4642.9 | 2382 | 2030 | 5 | 19 | 21 | 0 | 0 | 0 | 0 | 0 | 0 | 0 | 0 | 0 | 0 | 0
2030 | 5 | 19 | 22 | 1425.4 | 942.7 | 1383.4 | 395.4 | 657.8 | 1238.4 | 1031.4 | 273.3 | 517.1 | 4560.2 | 2289.7 | 2030 | 5 | 19 | 22 | 0 | 0 | 0 | 0 | 0 | 0 | 0 | 0 | 0 | 0 | 0
2030 | 5 | 19 | 23 | 1319.6 | 877.5 | 1279.8 | 394.1 | 609.3 | 1151.7 | 946.8 | 255.1 | 491.8 | 4345.1 | 2115 | 2030 | 5 | 19 | 23 | 0 | 0 | 0 | 0 | 0 | 0 | 0 | 0 | 0 | 0 | 0
2030 | 5 | 19 | 24 | 1208 | 808.4 | 1173.6 | 395.5 | 559.2 | 1058.1 | 854.4 | 234.6 | 456.7 | 4047.8 | 1908.4 | 2030 | 5 | 19 | 24 | 0 | 0 | 0 | 0 | 0 | 0 | 0 | 0 | 0 | 0 | 0
2030 | 5 | 20 | 1 | 1135.6 | 769.5 | 1118.9 | 397.6 | 531.3 | 1005.1 | 792.3 | 222.3 | 432.7 | 3862.8 | 1752.2 | 2030 | 5 | 20 | 1 | 0 | 0 | 0 | 0 | 0 | 0 | 0 | 0 | 0 | 0 | 0
2030 | 5 | 20 | 2 | 1078.8 | 730.4 | 1065.9 | 405.8 | 505.2 | 955.1 | 736.9 | 210.1 | 406.5 | 3644.1 | 1636.8 | 2030 | 5 | 20 | 2 | 0 | 0 | 0 | 0 | 0 | 0 | 0 | 0 | 0 | 0 | 0
2030 | 5 | 20 | 3 | 1054.6 | 712.7 | 1042.9 | 413.2 | 492.8 | 932.8 | 706.8 | 203.6 | 391.3 | 3526.2 | 1569.2 | 2030 | 5 | 20 | 3 | 0 | 0 | 0 | 0 | 0 | 0 | 0 | 0 | 0 | 0 | 0
2030 | 5 | 20 | 4 | 1037 | 701.2 | 1026.2 | 418.5 | 483.9 | 916.3 | 684.7 | 198.9 | 380.7 | 3447.1 | 1527.9 | 2030 | 5 | 20 | 4 | 0 | 0 | 0 | 0 | 0 | 0 | 0 | 0 | 0 | 0 | 0
2030 | 5 | 20 | 5 | 1055.9 | 714.8 | 1047.8 | 412 | 493 | 930.3 | 683.4 | 201.3 | 381.5 | 3468.4 | 1538.5 | 2030 | 5 | 20 | 5 | 1.4 | 1.6 | 2.9 | 0.3 | 2 | 2.2 | 1.9 | 0.3 | 0.3 | 1.2 | 2.3
2030 | 5 | 20 | 6 | 1118.2 | 766.1 | 1136.4 | 408.9 | 543.3 | 995 | 719.4 | 214.7 | 402.9 | 3656 | 1609 | 2030 | 5 | 20 | 6 | 23 | 27 | 48.2 | 4.5 | 34.2 | 36.2 | 32.4 | 4.4 | 5.2 | 20.4 | 38.5
2030 | 5 | 20 | 7 | 1222.7 | 846.1 | 1303.5 | 416.9 | 648.9 | 1122.3 | 786.4 | 240 | 451.3 | 4054.6 | 1748.9 | 2030 | 5 | 20 | 7 | 79.5 | 93.4 | 166.8 | 15.4 | 118.2 | 125.2 | 112.1 | 15.3 | 18 | 70.5 | 133.1
2030 | 5 | 20 | 8 | 1306.6 | 926.3 | 1463.8 | 438.5 | 764.1 | 1251.1 | 861.4 | 265.3 | 513.6 | 4528.2 | 1916.8 | 2030 | 5 | 20 | 8 | 154.1 | 181 | 323.2 | 29.9 | 229.1 | 242.6 | 217.4 | 29.6 | 35 | 136.7 | 258
2030 | 5 | 20 | 9 | 1326 | 980.2 | 1577.9 | 486.8 | 866.2 | 1339.4 | 917.6 | 282.1 | 565.8 | 4880.6 | 2053.2 | 2030 | 5 | 20 | 9 | 242.8 | 285.1 | 509.2 | 47.2 | 360.9 | 382.1 | 342.4 | 46.7 | 55.1 | 215.4 | 406.4
2030 | 5 | 20 | 10 | 1319.3 | 1016.6 | 1670.8 | 508 | 959 | 1406.7 | 952 | 293.8 | 609.9 | 5138.9 | 2151.9 | 2030 | 5 | 20 | 10 | 333.9 | 392.1 | 700.2 | 64.9 | 496.3 | 525.5 | 470.9 | 64.2 | 75.8 | 296.1 | 558.9
2030 | 5 | 20 | 11 | 1301.3 | 1047.1 | 1763.1 | 517.1 | 1054.9 | 1469.1 | 981.1 | 302.1 | 643 | 5301.1 | 2228.5 | 2030 | 5 | 20 | 11 | 433.1 | 508.6 | 908.2 | 84.1 | 643.8 | 681.6 | 610.8 | 83.3 | 98.3 | 384.1 | 724.9
2030 | 5 | 20 | 12 | 1295.9 | 1062.1 | 1796.5 | 520.1 | 1089.1 | 1491.7 | 999.2 | 306 | 658.2 | 5394.8 | 2283.9 | 2030 | 5 | 20 | 12 | 468.1 | 549.7 | 981.6 | 90.9 | 695.9 | 736.7 | 660.1 | 90 | 106.2 | 415.2 | 783.5
2030 | 5 | 20 | 13 | 1315.1 | 1065.2 | 1777.2 | 518.1 | 1063.8 | 1484.1 | 1013.6 | 307.6 | 661 | 5451.1 | 2325.6 | 2030 | 5 | 20 | 13 | 435.2 | 511.2 | 912.8 | 84.5 | 647 | 685 | 613.8 | 83.7 | 98.8 | 386.1 | 728.6
2030 | 5 | 20 | 14 | 1342.7 | 1069.6 | 1756.7 | 516.4 | 1032.8 | 1475.6 | 1029 | 309.2 | 659.7 | 5490.1 | 2366.4 | 2030 | 5 | 20 | 14 | 393.5 | 462.1 | 825.2 | 76.4 | 585 | 619.3 | 554.9 | 75.7 | 89.3 | 349 | 658.7
2030 | 5 | 20 | 15 | 1344.5 | 1063.2 | 1735 | 513.8 | 1010.6 | 1459.5 | 1040.6 | 308.6 | 655.7 | 5501.5 | 2414.4 | 2030 | 5 | 20 | 15 | 371.4 | 436.2 | 778.9 | 72.1 | 552.1 | 584.5 | 523.8 | 71.4 | 84.3 | 329.4 | 621.7
2030 | 5 | 20 | 16 | 1376.8 | 1058.2 | 1688.5 | 500.5 | 953.3 | 1434.3 | 1060 | 309.5 | 649.9 | 5542.3 | 2473.7 | 2030 | 5 | 20 | 16 | 301.9 | 354.6 | 633.2 | 58.7 | 448.9 | 475.2 | 425.8 | 58.1 | 68.5 | 267.8 | 505.4
2030 | 5 | 20 | 17 | 1450.7 | 1060 | 1631.8 | 434.1 | 869.6 | 1412.2 | 1090.5 | 312.4 | 643.8 | 5591.7 | 2543.3 | 2030 | 5 | 20 | 17 | 189 | 222 | 396.4 | 36.7 | 281 | 297.5 | 266.6 | 36.3 | 42.9 | 167.7 | 316.4
2030 | 5 | 20 | 18 | 1524.1 | 1070.6 | 1608.1 | 414.8 | 816.7 | 1412 | 1129.2 | 316.2 | 635.9 | 5583.9 | 2613.7 | 2030 | 5 | 20 | 18 | 105.4 | 123.8 | 221 | 20.5 | 156.7 | 165.8 | 148.6 | 20.3 | 23.9 | 93.5 | 176.4
2030 | 5 | 20 | 19 | 1576.1 | 1075.1 | 1585 | 408.8 | 772.8 | 1407.9 | 1156.9 | 316.5 | 618.6 | 5439.3 | 2655.8 | 2030 | 5 | 20 | 19 | 38.2 | 44.9 | 80.1 | 7.4 | 56.8 | 60.1 | 53.9 | 7.3 | 8.7 | 33.9 | 64
2030 | 5 | 20 | 20 | 1587.3 | 1063.5 | 1555.3 | 405.7 | 739.5 | 1388.8 | 1154.6 | 313.4 | 603.2 | 5326.5 | 2632.2 | 2030 | 5 | 20 | 20 | 0.8 | 0.9 | 1.7 | 0.2 | 1.2 | 1.3 | 1.1 | 0.2 | 0.2 | 0.7 | 1.3
2030 | 5 | 20 | 21 | 1584.7 | 1061.1 | 1551.9 | 405.9 | 736.4 | 1384.1 | 1152.2 | 310.2 | 593.4 | 5254 | 2618.1 | 2030 | 5 | 20 | 21 | 0 | 0 | 0 | 0 | 0 | 0 | 0 | 0 | 0 | 0 | 0
2030 | 5 | 20 | 22 | 1529.8 | 1031.7 | 1495.2 | 402.4 | 710.2 | 1338.3 | 1099.2 | 298.1 | 573 | 5085.2 | 2490.4 | 2030 | 5 | 20 | 22 | 0 | 0 | 0 | 0 | 0 | 0 | 0 | 0 | 0 | 0 | 0
2030 | 5 | 20 | 23 | 1403.9 | 948.3 | 1370.7 | 396.4 | 652.1 | 1234.4 | 999.3 | 274.9 | 536.5 | 4765.4 | 2266.3 | 2030 | 5 | 20 | 23 | 0 | 0 | 0 | 0 | 0 | 0 | 0 | 0 | 0 | 0 | 0
2030 | 5 | 20 | 24 | 1272.7 | 865.5 | 1245.2 | 394 | 593.1 | 1123.6 | 896.6 | 250.1 | 491.7 | 4375.4 | 2023.3 | 2030 | 5 | 20 | 24 | 0 | 0 | 0 | 0 | 0 | 0 | 0 | 0 | 0 | 0 | 0
2030 | 5 | 21 | 1 | 1177.6 | 802.6 | 1162.7 | 384.9 | 551.9 | 1044.8 | 819.2 | 230 | 446.6 | 3993.1 | 1818.7 | 2030 | 5 | 21 | 1 | 0 | 0 | 0 | 0 | 0 | 0 | 0 | 0 | 0 | 0 | 0
2030 | 5 | 21 | 2 | 1115.7 | 759.9 | 1104.6 | 386.9 | 523.5 | 990.5 | 761.3 | 216.6 | 417.7 | 3750 | 1695.7 | 2030 | 5 | 21 | 2 | 0 | 0 | 0 | 0 | 0 | 0 | 0 | 0 | 0 | 0 | 0
2030 | 5 | 21 | 3 | 1085.8 | 737.5 | 1076.1 | 390.4 | 508.5 | 963.4 | 728.8 | 209.2 | 401.4 | 3620.3 | 1622.2 | 2030 | 5 | 21 | 3 | 0 | 0 | 0 | 0 | 0 | 0 | 0 | 0 | 0 | 0 | 0
2030 | 5 | 21 | 4 | 1064.9 | 723.5 | 1055.6 | 392.7 | 498 | 944.1 | 704.8 | 203.9 | 389.8 | 3532.3 | 1576.6 | 2030 | 5 | 21 | 4 | 0 | 0 | 0 | 0 | 0 | 0 | 0 | 0 | 0 | 0 | 0
2030 | 5 | 21 | 5 | 1079.2 | 734.5 | 1073.8 | 391.2 | 506.2 | 955.3 | 702.2 | 205.6 | 389.8 | 3544.5 | 1583.4 | 2030 | 5 | 21 | 5 | 2.3 | 2.7 | 4.8 | 0.4 | 3.4 | 3.6 | 3.2 | 0.4 | 0.5 | 2 | 3.8
2030 | 5 | 21 | 6 | 1134.5 | 783.5 | 1169.1 | 397.6 | 565.8 | 1023.4 | 739 | 219.1 | 412.9 | 3733.7 | 1656.1 | 2030 | 5 | 21 | 6 | 35.8 | 42.1 | 75.1 | 7 | 53.2 | 56.4 | 50.5 | 6.9 | 8.1 | 31.8 | 59.9
2030 | 5 | 21 | 7 | 1224.5 | 863.8 | 1362.3 | 431.4 | 702.2 | 1165.9 | 810 | 245.9 | 469.1 | 4160.2 | 1805.8 | 2030 | 5 | 21 | 7 | 128 | 150.4 | 268.5 | 24.9 | 190.3 | 201.5 | 180.6 | 24.6 | 29.1 | 113.6 | 214.3
2030 | 5 | 21 | 8 | 1285.8 | 945 | 1548.2 | 478.1 | 851.3 | 1307.9 | 887.3 | 272 | 538.7 | 4651.8 | 1983.8 | 2030 | 5 | 21 | 8 | 244.5 | 287.2 | 512.8 | 47.5 | 363.5 | 384.8 | 344.8 | 47 | 55.5 | 216.9 | 409.3
2030 | 5 | 21 | 9 | 1288.6 | 998.9 | 1674.1 | 499 | 971.8 | 1401.1 | 943 | 288.9 | 595 | 5011.4 | 2123.6 | 2030 | 5 | 21 | 9 | 357.9 | 420.3 | 750.6 | 69.5 | 532.1 | 563.3 | 504.7 | 68.8 | 81.2 | 317.5 | 599.1
2030 | 5 | 21 | 10 | 1274.9 | 1033 | 1761.6 | 508.3 | 1062.6 | 1462.8 | 975.6 | 299.8 | 638.3 | 5260.8 | 2224 | 2030 | 5 | 21 | 10 | 450.2 | 528.8 | 944.2 | 87.5 | 669.3 | 708.6 | 635 | 86.6 | 102.2 | 399.4 | 753.7
2030 | 5 | 21 | 11 | 1258.9 | 1062.1 | 1846.7 | 513.3 | 1150.7 | 1520.1 | 1002.4 | 307.7 | 669.4 | 5415.3 | 2306.9 | 2030 | 5 | 21 | 11 | 541.1 | 635.5 | 1134.7 | 105.1 | 804.4 | 851.6 | 763.1 | 104 | 122.8 | 479.9 | 905.7
2030 | 5 | 21 | 12 | 1246.7 | 1078.4 | 1894.9 | 516.4 | 1201.7 | 1551.5 | 1023.1 | 312.2 | 687.6 | 5512.3 | 2372.7 | 2030 | 5 | 21 | 12 | 595.3 | 699.1 | 1248.4 | 115.6 | 885 | 936.9 | 839.6 | 114.5 | 135.1 | 528 | 996.5
2030 | 5 | 21 | 13 | 1253.4 | 1084.6 | 1901.3 | 517.1 | 1205.5 | 1558.6 | 1042.4 | 315 | 695.5 | 5575.8 | 2428.5 | 2030 | 5 | 21 | 13 | 595.4 | 699.3 | 1248.7 | 115.7 | 885.2 | 937.1 | 839.7 | 114.5 | 135.1 | 528.2 | 996.7
2030 | 5 | 21 | 14 | 1285.7 | 1089.7 | 1881.5 | 516.9 | 1172.4 | 1550.6 | 1058.2 | 317.1 | 694.3 | 5620.7 | 2472.4 | 2030 | 5 | 21 | 14 | 549.4 | 645.3 | 1152.2 | 106.7 | 816.8 | 864.7 | 774.9 | 105.6 | 124.7 | 487.4 | 919.7
2030 | 5 | 21 | 15 | 1320 | 1078.7 | 1804.8 | 510.7 | 1084.1 | 1502.6 | 1064.6 | 315.1 | 680.1 | 5631.9 | 2509.1 | 2030 | 5 | 21 | 15 | 450.1 | 528.6 | 943.9 | 87.4 | 669.1 | 708.4 | 634.8 | 86.5 | 102.2 | 399.3 | 753.5
2030 | 5 | 21 | 16 | 1367 | 1074 | 1734.1 | 500.5 | 996.4 | 1462.2 | 1084.3 | 315.5 | 669.3 | 5671 | 2562.3 | 2030 | 5 | 21 | 16 | 344.9 | 405 | 723.2 | 67 | 512.7 | 542.7 | 486.3 | 66.3 | 78.3 | 305.9 | 577.3
2030 | 5 | 21 | 17 | 1440.2 | 1075.9 | 1682 | 450 | 916.9 | 1443.5 | 1116.9 | 318.9 | 664.2 | 5725 | 2631.5 | 2030 | 5 | 21 | 17 | 236 | 277.2 | 495 | 45.9 | 350.9 | 371.5 | 332.9 | 45.4 | 53.6 | 209.4 | 395.1
2030 | 5 | 21 | 18 | 1519.3 | 1081 | 1636.9 | 408.8 | 841.1 | 1430 | 1149.2 | 321.6 | 652.4 | 5711.3 | 2686.9 | 2030 | 5 | 21 | 18 | 127.7 | 150 | 267.8 | 24.8 | 189.8 | 201 | 180.1 | 24.6 | 29 | 113.3 | 213.7
2030 | 5 | 21 | 19 | 1576.9 | 1081.1 | 1595.6 | 399.4 | 777.6 | 1414.4 | 1171.6 | 320.8 | 630.6 | 5550.6 | 2717.1 | 2030 | 5 | 21 | 19 | 39 | 45.8 | 81.8 | 7.6 | 58 | 61.4 | 55 | 7.5 | 8.9 | 34.6 | 65.3
2030 | 5 | 21 | 20 | 1586.3 | 1068.5 | 1563.7 | 396.7 | 743 | 1393.4 | 1167.5 | 317.3 | 614.3 | 5430.5 | 2687.8 | 2030 | 5 | 21 | 20 | 0.9 | 1.1 | 1.9 | 0.2 | 1.4 | 1.4 | 1.3 | 0.2 | 0.2 | 0.8 | 1.5
2030 | 5 | 21 | 21 | 1584.7 | 1065.8 | 1561 | 396.9 | 740 | 1389.4 | 1165.3 | 314.1 | 604 | 5353.7 | 2670.6 | 2030 | 5 | 21 | 21 | 0 | 0 | 0 | 0 | 0 | 0 | 0 | 0 | 0 | 0 | 0
2030 | 5 | 21 | 22 | 1533.2 | 1037.6 | 1507.1 | 393.4 | 715.1 | 1346.3 | 1113.3 | 302.2 | 583.8 | 5187.4 | 2543.9 | 2030 | 5 | 21 | 22 | 0 | 0 | 0 | 0 | 0 | 0 | 0 | 0 | 0 | 0 | 0
2030 | 5 | 21 | 23 | 1408.8 | 955.4 | 1383.1 | 387.5 | 657.5 | 1243.5 | 1013.3 | 279 | 547.7 | 4869.9 | 2318.6 | 2030 | 5 | 21 | 23 | 0 | 0 | 0 | 0 | 0 | 0 | 0 | 0 | 0 | 0 | 0
2030 | 5 | 21 | 24 | 1277.6 | 872.6 | 1256.3 | 384 | 598 | 1132.4 | 907.5 | 253.9 | 502.6 | 4478 | 2070.3 | 2030 | 5 | 21 | 24 | 0 | 0 | 0 | 0 | 0 | 0 | 0 | 0 | 0 | 0 | 0
2030 | 5 | 22 | 1 | 1194.6 | 802.8 | 1160 | 384.9 | 550.9 | 1043.4 | 814.2 | 229 | 443.7 | 3966.4 | 1796.5 | 2030 | 5 | 22 | 1 | 0 | 0 | 0 | 0 | 0 | 0 | 0 | 0 | 0 | 0 | 0
2030 | 5 | 22 | 2 | 1132.8 | 760.1 | 1102.4 | 387.2 | 522.7 | 989.5 | 756.7 | 215.6 | 414.9 | 3723.1 | 1676.8 | 2030 | 5 | 22 | 2 | 0 | 0 | 0 | 0 | 0 | 0 | 0 | 0 | 0 | 0 | 0
2030 | 5 | 22 | 3 | 1102.2 | 737.8 | 1073.5 | 391 | 507.6 | 962.1 | 724.4 | 208.1 | 398.3 | 3591.7 | 1606.6 | 2030 | 5 | 22 | 3 | 0 | 0 | 0 | 0 | 0 | 0 | 0 | 0 | 0 | 0 | 0
2030 | 5 | 22 | 4 | 1078.9 | 723.5 | 1051.8 | 394.6 | 496.2 | 940.7 | 700.6 | 202.7 | 386.6 | 3502.6 | 1562.2 | 2030 | 5 | 22 | 4 | 0 | 0 | 0 | 0 | 0 | 0 | 0 | 0 | 0 | 0 | 0
2030 | 5 | 22 | 5 | 1092.5 | 734.3 | 1069 | 392 | 503.6 | 950.8 | 697.9 | 204.4 | 386.3 | 3512.3 | 1570.3 | 2030 | 5 | 22 | 5 | 1.8 | 2.1 | 3.8 | 0.4 | 2.7 | 2.9 | 2.6 | 0.4 | 0.4 | 1.6 | 3.1
2030 | 5 | 22 | 6 | 1150.3 | 782.2 | 1155.2 | 394.5 | 553.8 | 1013.3 | 733 | 217.2 | 407.6 | 3696.5 | 1641.9 | 2030 | 5 | 22 | 6 | 25.5 | 30 | 53.5 | 5 | 37.9 | 40.2 | 36 | 4.9 | 5.8 | 22.6 | 42.7
2030 | 5 | 22 | 7 | 1248.9 | 859.9 | 1323.8 | 407.9 | 665 | 1142.6 | 801.9 | 242.8 | 460.4 | 4125.4 | 1786.7 | 2030 | 5 | 22 | 7 | 90.3 | 106 | 189.3 | 17.5 | 134.2 | 142.1 | 127.3 | 17.4 | 20.5 | 80.1 | 151.1
2030 | 5 | 22 | 8 | 1324.6 | 935.2 | 1474.2 | 431.4 | 774.7 | 1263.5 | 874 | 267.3 | 523.5 | 4610.5 | 1951.7 | 2030 | 5 | 22 | 8 | 162.9 | 191.3 | 341.7 | 31.6 | 242.2 | 256.4 | 229.8 | 31.3 | 37 | 144.5 | 272.7
2030 | 5 | 22 | 9 | 1349.6 | 982.1 | 1553.8 | 463.2 | 842 | 1328.7 | 921.7 | 282.5 | 571 | 4961.8 | 2072.2 | 2030 | 5 | 22 | 9 | 215.8 | 253.4 | 452.5 | 41.9 | 320.8 | 339.6 | 304.3 | 41.5 | 49 | 191.4 | 361.2
2030 | 5 | 22 | 10 | 1347 | 1011.7 | 1613.9 | 484.3 | 901.9 | 1373.7 | 949.2 | 292.2 | 608.9 | 5205 | 2154.4 | 2030 | 5 | 22 | 10 | 273.5 | 321.2 | 573.5 | 53.1 | 406.5 | 430.4 | 385.7 | 52.6 | 62.1 | 242.6 | 457.7
2030 | 5 | 22 | 11 | 1342.7 | 1036.5 | 1667.9 | 496.8 | 955.4 | 1411.9 | 969.6 | 298.9 | 634.2 | 5351.6 | 2218.3 | 2030 | 5 | 22 | 11 | 326.2 | 383.1 | 684.1 | 63.4 | 484.9 | 513.4 | 460 | 62.7 | 74 | 289.3 | 546
2030 | 5 | 22 | 12 | 1343.2 | 1048.3 | 1685.8 | 499.3 | 972 | 1424.4 | 985.6 | 302.2 | 646.6 | 5442.4 | 2269.3 | 2030 | 5 | 22 | 12 | 341.9 | 401.5 | 717 | 66.4 | 508.2 | 538.1 | 482.2 | 65.7 | 77.6 | 303.3 | 572.3
2030 | 5 | 22 | 13 | 1338.4 | 1056.6 | 1713 | 503 | 1000.2 | 1443.5 | 1007.4 | 305.7 | 658.7 | 5509.5 | 2331 | 2030 | 5 | 22 | 13 | 370 | 434.6 | 776 | 71.9 | 550.1 | 582.4 | 521.8 | 71.1 | 84 | 328.2 | 619.4
2030 | 5 | 22 | 14 | 1359.6 | 1064.5 | 1716.9 | 502.1 | 994.2 | 1449.9 | 1029.2 | 308.7 | 661.8 | 5557.3 | 2388.7 | 2030 | 5 | 22 | 14 | 355 | 417 | 744.6 | 69 | 527.8 | 558.8 | 500.7 | 68.3 | 80.6 | 314.9 | 594.3
2030 | 5 | 22 | 15 | 1384.1 | 1056.4 | 1665 | 484.9 | 933.2 | 1415.9 | 1042.2 | 307.9 | 652 | 5573.4 | 2439.3 | 2030 | 5 | 22 | 15 | 286.2 | 336.1 | 600.1 | 55.6 | 425.4 | 450.4 | 403.6 | 55 | 64.9 | 253.8 | 479
2030 | 5 | 22 | 16 | 1419.4 | 1053.5 | 1621.1 | 443.8 | 876.1 | 1391.5 | 1065.4 | 309.4 | 646.5 | 5617.3 | 2506.4 | 2030 | 5 | 22 | 16 | 215.4 | 253 | 451.8 | 41.9 | 320.3 | 339.1 | 303.8 | 41.4 | 48.9 | 191.1 | 360.6
2030 | 5 | 22 | 17 | 1475.2 | 1058.2 | 1600 | 413.4 | 834 | 1390.7 | 1101.2 | 313.7 | 647.5 | 5675.4 | 2588.2 | 2030 | 5 | 22 | 17 | 150.1 | 176.3 | 314.8 | 29.2 | 223.2 | 236.3 | 211.7 | 28.9 | 34.1 | 133.2 | 251.3
2030 | 5 | 22 | 18 | 1537.1 | 1064.5 | 1582.4 | 401.8 | 791.1 | 1391.6 | 1137.6 | 317.2 | 640.7 | 5658.7 | 2650.8 | 2030 | 5 | 22 | 18 | 80.9 | 95 | 169.6 | 15.7 | 120.3 | 127.3 | 114.1 | 15.6 | 18.4 | 71.8 | 135.4
2030 | 5 | 22 | 19 | 1582.6 | 1067.6 | 1566.7 | 397.9 | 756.9 | 1390.6 | 1163 | 317.3 | 623.5 | 5500.5 | 2687.6 | 2030 | 5 | 22 | 19 | 25.6 | 30.1 | 53.7 | 5 | 38.1 | 40.3 | 36.1 | 4.9 | 5.8 | 22.7 | 42.9
2030 | 5 | 22 | 20 | 1591.9 | 1059.4 | 1549.2 | 395.9 | 735.8 | 1379.6 | 1161.3 | 314.7 | 609.4 | 5384.2 | 2667.6 | 2030 | 5 | 22 | 20 | 0.8 | 0.9 | 1.7 | 0.2 | 1.2 | 1.3 | 1.1 | 0.2 | 0.2 | 0.7 | 1.3
2030 | 5 | 22 | 21 | 1595.3 | 1059.3 | 1551.1 | 396.3 | 735.1 | 1379.6 | 1160.6 | 312.1 | 599.6 | 5313.2 | 2658 | 2030 | 5 | 22 | 21 | 0 | 0 | 0 | 0 | 0 | 0 | 0 | 0 | 0 | 0 | 0
2030 | 5 | 22 | 22 | 1547.7 | 1033.2 | 1501.3 | 393 | 712.1 | 1340.2 | 1109.8 | 300.8 | 579.5 | 5146.9 | 2536.5 | 2030 | 5 | 22 | 22 | 0 | 0 | 0 | 0 | 0 | 0 | 0 | 0 | 0 | 0 | 0
2030 | 5 | 22 | 23 | 1423.4 | 950.7 | 1378.3 | 387.3 | 654.9 | 1238 | 1010.5 | 277.8 | 543.5 | 4831.3 | 2313 | 2030 | 5 | 22 | 23 | 0 | 0 | 0 | 0 | 0 | 0 | 0 | 0 | 0 | 0 | 0
2030 | 5 | 22 | 24 | 1290.5 | 867.9 | 1251.1 | 384 | 595.2 | 1126.3 | 906.3 | 252.8 | 499 | 4444.3 | 2066 | 2030 | 5 | 22 | 24 | 0 | 0 | 0 | 0 | 0 | 0 | 0 | 0 | 0 | 0 | 0
2030 | 5 | 23 | 1 | 1194.6 | 808.6 | 1167.9 | 384.4 | 554.5 | 1049.9 | 827.3 | 232.2 | 453.8 | 4061.1 | 1844.8 | 2030 | 5 | 23 | 1 | 0 | 0 | 0 | 0 | 0 | 0 | 0 | 0 | 0 | 0 | 0
2030 | 5 | 23 | 2 | 1132.3 | 766.4 | 1109.4 | 386.7 | 525.9 | 995.3 | 768.7 | 218.6 | 424.2 | 3810.3 | 1718 | 2030 | 5 | 23 | 2 | 0 | 0 | 0 | 0 | 0 | 0 | 0 | 0 | 0 | 0 | 0
2030 | 5 | 23 | 3 | 1100.8 | 742.2 | 1079.1 | 389.9 | 510.2 | 967 | 734.9 | 210.8 | 406.8 | 3672.3 | 1639.8 | 2030 | 5 | 23 | 3 | 0 | 0 | 0 | 0 | 0 | 0 | 0 | 0 | 0 | 0 | 0
2030 | 5 | 23 | 4 | 1078.5 | 727.7 | 1057.9 | 393.2 | 499.1 | 946.5 | 710.3 | 205.2 | 394.4 | 3575 | 1590.1 | 2030 | 5 | 23 | 4 | 0 | 0 | 0 | 0 | 0 | 0 | 0 | 0 | 0 | 0 | 0
2030 | 5 | 23 | 5 | 1092.7 | 738.3 | 1074.6 | 391 | 506.1 | 956.8 | 706.2 | 206.5 | 393.4 | 3580.1 | 1594.9 | 2030 | 5 | 23 | 5 | 1.3 | 1.5 | 2.6 | 0.2 | 1.9 | 2 | 1.8 | 0.2 | 0.3 | 1.1 | 2.1
2030 | 5 | 23 | 6 | 1151.9 | 784.5 | 1157 | 391.1 | 551.7 | 1016.3 | 739.7 | 219.4 | 413.6 | 3761 | 1663 | 2030 | 5 | 23 | 6 | 19.6 | 23 | 41 | 3.8 | 29.1 | 30.8 | 27.6 | 3.8 | 4.4 | 17.4 | 32.8
2030 | 5 | 23 | 7 | 1257.7 | 858.8 | 1312.8 | 398.3 | 645.9 | 1135.9 | 807.5 | 244.7 | 462.9 | 4181 | 1801.1 | 2030 | 5 | 23 | 7 | 64.6 | 75.9 | 135.6 | 12.6 | 96.1 | 101.7 | 91.2 | 12.4 | 14.7 | 57.3 | 108.2
2030 | 5 | 23 | 8 | 1340.2 | 934.5 | 1455.4 | 410.3 | 745 | 1252.3 | 879.9 | 269.3 | 524.2 | 4664.9 | 1966 | 2030 | 5 | 23 | 8 | 124.1 | 145.8 | 260.3 | 24.1 | 184.6 | 195.4 | 175.1 | 23.9 | 28.2 | 110.1 | 207.8
2030 | 5 | 23 | 9 | 1363.6 | 984.1 | 1546.3 | 440.5 | 823.6 | 1325 | 932.1 | 285 | 573.2 | 5017.2 | 2095.1 | 2030 | 5 | 23 | 9 | 188.7 | 221.6 | 395.7 | 36.7 | 280.5 | 296.9 | 266.1 | 36.3 | 42.8 | 167.4 | 315.8
2030 | 5 | 23 | 10 | 1370 | 1014.5 | 1599.8 | 464.2 | 873.1 | 1366.7 | 961 | 294.9 | 610 | 5266 | 2183.9 | 2030 | 5 | 23 | 10 | 232.7 | 273.3 | 488.1 | 45.2 | 346 | 366.3 | 328.2 | 44.7 | 52.8 | 206.4 | 389.6
2030 | 5 | 23 | 11 | 1370.3 | 1039 | 1652.3 | 484.7 | 923.4 | 1404.5 | 985.1 | 301.9 | 635.6 | 5421.2 | 2253 | 2030 | 5 | 23 | 11 | 280.7 | 329.6 | 588.6 | 54.5 | 417.2 | 441.7 | 395.8 | 54 | 63.7 | 249 | 469.8
2030 | 5 | 23 | 12 | 1365.2 | 1052.6 | 1683.5 | 494 | 954.9 | 1425 | 1004.2 | 306 | 650.6 | 5517 | 2314.7 | 2030 | 5 | 23 | 12 | 312.9 | 367.5 | 656.3 | 60.8 | 465.2 | 492.5 | 441.3 | 60.2 | 71 | 277.6 | 523.8
2030 | 5 | 23 | 13 | 1367.3 | 1058.9 | 1698.1 | 496.4 | 968.3 | 1436.6 | 1025.8 | 309 | 660.4 | 5584 | 2374.8 | 2030 | 5 | 23 | 13 | 324.1 | 380.7 | 679.8 | 63 | 481.9 | 510.1 | 457.1 | 62.3 | 73.6 | 287.5 | 542.6
2030 | 5 | 23 | 14 | 1389.5 | 1067 | 1700.4 | 491.3 | 960.7 | 1442.4 | 1048.9 | 311.9 | 663.4 | 5632.6 | 2430.1 | 2030 | 5 | 23 | 14 | 307.1 | 360.7 | 644 | 59.7 | 456.5 | 483.3 | 433.1 | 59 | 69.7 | 272.4 | 514.1
2030 | 5 | 23 | 15 | 1405.6 | 1061.4 | 1663.2 | 470.5 | 917.4 | 1418.2 | 1064.7 | 311.4 | 656.3 | 5647.7 | 2484.7 | 2030 | 5 | 23 | 15 | 258.5 | 303.6 | 542 | 50.2 | 384.2 | 406.8 | 364.5 | 49.7 | 58.7 | 229.3 | 432.7
2030 | 5 | 23 | 16 | 1435.7 | 1060.4 | 1623.8 | 429.1 | 866.6 | 1396.3 | 1089 | 312.7 | 651.1 | 5684.7 | 2550.9 | 2030 | 5 | 23 | 16 | 195.9 | 230 | 410.8 | 38.1 | 291.2 | 308.3 | 276.3 | 37.7 | 44.5 | 173.7 | 327.9
2030 | 5 | 23 | 17 | 1483.8 | 1066.7 | 1610 | 412 | 834.8 | 1399.6 | 1122.2 | 317 | 654.2 | 5746.8 | 2629.4 | 2030 | 5 | 23 | 17 | 143.4 | 168.4 | 300.7 | 27.8 | 213.1 | 225.6 | 202.2 | 27.6 | 32.5 | 127.2 | 240
2030 | 5 | 23 | 18 | 1539.7 | 1072.9 | 1596 | 402.1 | 798.5 | 1403.3 | 1154.6 | 320.1 | 648.1 | 5727 | 2685.4 | 2030 | 5 | 23 | 18 | 82.8 | 97.3 | 173.7 | 16.1 | 123.1 | 130.4 | 116.8 | 15.9 | 18.8 | 73.5 | 138.7
2030 | 5 | 23 | 19 | 1583.2 | 1076 | 1582.1 | 398.3 | 766.7 | 1403.6 | 1178.6 | 320.2 | 630.4 | 5560.1 | 2717.9 | 2030 | 5 | 23 | 19 | 30.5 | 35.9 | 64.1 | 5.9 | 45.4 | 48.1 | 43.1 | 5.9 | 6.9 | 27.1 | 51.1
2030 | 5 | 23 | 20 | 1593.3 | 1065.7 | 1559.8 | 396.2 | 741.2 | 1390 | 1177 | 317 | 615.3 | 5438.8 | 2693.4 | 2030 | 5 | 23 | 20 | 1.1 | 1.3 | 2.4 | 0.2 | 1.7 | 1.8 | 1.6 | 0.2 | 0.3 | 1 | 1.9
2030 | 5 | 23 | 21 | 1596.8 | 1066 | 1561.7 | 396.6 | 740.3 | 1390 | 1177.4 | 314.4 | 604.9 | 5362.3 | 2682.2 | 2030 | 5 | 23 | 21 | 0 | 0 | 0 | 0 | 0 | 0 | 0 | 0 | 0 | 0 | 0
2030 | 5 | 23 | 22 | 1550.4 | 1041.1 | 1512.7 | 393.4 | 717.6 | 1351.1 | 1126.9 | 303.1 | 585 | 5198.5 | 2562.5 | 2030 | 5 | 23 | 22 | 0 | 0 | 0 | 0 | 0 | 0 | 0 | 0 | 0 | 0 | 0
2030 | 5 | 23 | 23 | 1428.3 | 960.1 | 1391.1 | 387.5 | 661.1 | 1250.2 | 1028.1 | 280.5 | 550.2 | 4894.2 | 2340.7 | 2030 | 5 | 23 | 23 | 0 | 0 | 0 | 0 | 0 | 0 | 0 | 0 | 0 | 0 | 0
2030 | 5 | 23 | 24 | 1296.7 | 876.8 | 1264.3 | 384 | 601.6 | 1138.8 | 922.6 | 255.8 | 506.6 | 4515.3 | 2094.1 | 2030 | 5 | 23 | 24 | 0 | 0 | 0 | 0 | 0 | 0 | 0 | 0 | 0 | 0 | 0
2030 | 5 | 24 | 1 | 1211.5 | 810.4 | 1170.8 | 384.3 | 556.1 | 1053.2 | 836.3 | 234 | 460.4 | 4123.4 | 1886.3 | 2030 | 5 | 24 | 1 | 0 | 0 | 0 | 0 | 0 | 0 | 0 | 0 | 0 | 0 | 0
2030 | 5 | 24 | 2 | 1146.8 | 767.2 | 1110.8 | 387 | 526.7 | 997.3 | 775.9 | 220.3 | 430.9 | 3873.5 | 1756.9 | 2030 | 5 | 24 | 2 | 0 | 0 | 0 | 0 | 0 | 0 | 0 | 0 | 0 | 0 | 0
2030 | 5 | 24 | 3 | 1113.5 | 742.4 | 1078.9 | 390.6 | 510.3 | 967.8 | 740.8 | 212.1 | 413 | 3730.3 | 1675.4 | 2030 | 5 | 24 | 3 | 0 | 0 | 0 | 0 | 0 | 0 | 0 | 0 | 0 | 0 | 0
2030 | 5 | 24 | 4 | 1089.5 | 726.8 | 1056.2 | 395.2 | 498.6 | 946.2 | 714.7 | 206.1 | 400.1 | 3629.1 | 1623.4 | 2030 | 5 | 24 | 4 | 0 | 0 | 0 | 0 | 0 | 0 | 0 | 0 | 0 | 0 | 0
2030 | 5 | 24 | 5 | 1101.7 | 735.9 | 1072.2 | 392.7 | 506.2 | 956.2 | 710 | 207.2 | 399 | 3630.7 | 1626.2 | 2030 | 5 | 24 | 5 | 2.7 | 3.2 | 5.8 | 0.5 | 4.1 | 4.3 | 3.9 | 0.5 | 0.6 | 2.4 | 4.6
2030 | 5 | 24 | 6 | 1151.1 | 780.3 | 1160.3 | 401.5 | 562.2 | 1018.8 | 743.2 | 219.7 | 420.9 | 3809.2 | 1693.4 | 2030 | 5 | 24 | 6 | 35.5 | 41.7 | 74.4 | 6.9 | 52.7 | 55.8 | 50 | 6.8 | 8 | 31.5 | 59.4
2030 | 5 | 24 | 7 | 1231.7 | 854.7 | 1346 | 438.6 | 696 | 1154.6 | 812.4 | 245.5 | 476.4 | 4227.4 | 1838.7 | 2030 | 5 | 24 | 7 | 129.1 | 151.6 | 270.7 | 25.1 | 191.9 | 203.1 | 182 | 24.8 | 29.3 | 114.5 | 216
2030 | 5 | 24 | 8 | 1290.1 | 936 | 1539.2 | 482.3 | 852.7 | 1301.3 | 892.1 | 271.6 | 546.2 | 4711 | 2023 | 2030 | 5 | 24 | 8 | 253.8 | 298 | 532.2 | 49.3 | 377.3 | 399.4 | 357.9 | 48.8 | 57.6 | 225.1 | 424.8
2030 | 5 | 24 | 9 | 1296.6 | 995 | 1679 | 500.1 | 983.9 | 1404.4 | 954.8 | 289.8 | 604.3 | 5076.4 | 2179.9 | 2030 | 5 | 24 | 9 | 375.3 | 440.7 | 787 | 72.9 | 557.9 | 590.6 | 529.3 | 72.2 | 85.2 | 332.9 | 628.2
2030 | 5 | 24 | 10 | 1282.9 | 1034.5 | 1785 | 510.2 | 1091.3 | 1479 | 997.4 | 302.1 | 651.3 | 5342.4 | 2297.8 | 2030 | 5 | 24 | 10 | 482.8 | 567.1 | 1012.6 | 93.8 | 717.8 | 759.9 | 680.9 | 92.8 | 109.6 | 428.3 | 808.2
2030 | 5 | 24 | 11 | 1266.4 | 1064.1 | 1869.1 | 514.7 | 1177.6 | 1535.1 | 1031.1 | 310.6 | 683.7 | 5510.6 | 2393.1 | 2030 | 5 | 24 | 11 | 571.9 | 671.6 | 1199.3 | 111.1 | 850.1 | 900 | 806.5 | 110 | 129.8 | 507.2 | 957.2
2030 | 5 | 24 | 12 | 1261.5 | 1077.2 | 1897.3 | 516.1 | 1205.7 | 1553.1 | 1052.5 | 314.6 | 698.8 | 5610.3 | 2462 | 2030 | 5 | 24 | 12 | 600.6 | 705.3 | 1259.5 | 116.7 | 892.8 | 945.2 | 847 | 115.5 | 136.3 | 532.7 | 1005.3
2030 | 5 | 24 | 13 | 1273.7 | 1080.6 | 1889.5 | 516.1 | 1193.6 | 1550.9 | 1071 | 316.9 | 704.3 | 5673.2 | 2517.8 | 2030 | 5 | 24 | 13 | 583.2 | 684.9 | 1223 | 113.3 | 867 | 917.8 | 822.5 | 112.1 | 132.4 | 517.3 | 976.2
2030 | 5 | 24 | 14 | 1302.6 | 1083.2 | 1871.8 | 515.8 | 1164.3 | 1543.9 | 1091.2 | 318.7 | 703.1 | 5711.5 | 2570.3 | 2030 | 5 | 24 | 14 | 542.8 | 637.5 | 1138.3 | 105.4 | 806.9 | 854.3 | 765.5 | 104.4 | 123.2 | 481.5 | 908.6
2030 | 5 | 24 | 15 | 1332.9 | 1070.6 | 1802.2 | 510.2 | 1084.2 | 1498.5 | 1102.2 | 316.8 | 689.2 | 5714.2 | 2609.4 | 2030 | 5 | 24 | 15 | 453.2 | 532.3 | 950.4 | 88 | 673.7 | 713.3 | 639.2 | 87.1 | 102.9 | 402 | 758.6
2030 | 5 | 24 | 16 | 1387.8 | 1059.5 | 1713.9 | 496.9 | 977.2 | 1446.8 | 1117.4 | 316.5 | 674.6 | 5743.6 | 2650.3 | 2030 | 5 | 24 | 16 | 327 | 384 | 685.8 | 63.5 | 486.1 | 514.6 | 461.2 | 62.9 | 74.2 | 290.1 | 547.4
2030 | 5 | 24 | 17 | 1457.4 | 1054.6 | 1646.7 | 436.8 | 886.7 | 1417.1 | 1140.8 | 318.3 | 667.1 | 5784.5 | 2702.8 | 2030 | 5 | 24 | 17 | 210 | 246.6 | 440.3 | 40.8 | 312.1 | 330.4 | 296.1 | 40.4 | 47.7 | 186.2 | 351.5
2030 | 5 | 24 | 18 | 1513.7 | 1052.6 | 1601.3 | 407.8 | 821.5 | 1399 | 1162.4 | 319.2 | 655.5 | 5747.1 | 2737.2 | 2030 | 5 | 24 | 18 | 122.1 | 143.4 | 256 | 23.7 | 181.5 | 192.1 | 172.2 | 23.5 | 27.7 | 108.3 | 204.4
2030 | 5 | 24 | 19 | 1560 | 1047.8 | 1555.4 | 397.1 | 759.4 | 1378 | 1177.9 | 317.1 | 632.4 | 5566.7 | 2753 | 2030 | 5 | 24 | 19 | 40.2 | 47.2 | 84.2 | 7.8 | 59.7 | 63.2 | 56.6 | 7.7 | 9.1 | 35.6 | 67.2
2030 | 5 | 24 | 20 | 1562.8 | 1030.4 | 1515.6 | 393.1 | 720.8 | 1351 | 1170.9 | 312.1 | 613.9 | 5426 | 2710.4 | 2030 | 5 | 24 | 20 | 1.5 | 1.7 | 3.1 | 0.3 | 2.2 | 2.3 | 2.1 | 0.3 | 0.3 | 1.3 | 2.5
2030 | 5 | 24 | 21 | 1566.7 | 1031.1 | 1517.2 | 393.3 | 719.7 | 1351.3 | 1169.3 | 309.2 | 602.7 | 5341.7 | 2691.4 | 2030 | 5 | 24 | 21 | 0 | 0 | 0 | 0 | 0 | 0 | 0 | 0 | 0 | 0 | 0
2030 | 5 | 24 | 22 | 1533.6 | 1014 | 1482.4 | 391.4 | 703.4 | 1323.4 | 1127.6 | 300.1 | 584.8 | 5195.8 | 2586.8 | 2030 | 5 | 24 | 22 | 0 | 0 | 0 | 0 | 0 | 0 | 0 | 0 | 0 | 0 | 0
2030 | 5 | 24 | 23 | 1428.8 | 943.2 | 1379.2 | 387.1 | 655 | 1237 | 1041.3 | 280.6 | 554.1 | 4931 | 2393 | 2030 | 5 | 24 | 23 | 0 | 0 | 0 | 0 | 0 | 0 | 0 | 0 | 0 | 0 | 0
2030 | 5 | 24 | 24 | 1303.3 | 862.7 | 1259.3 | 384 | 598.7 | 1131.8 | 941.6 | 257.6 | 514.8 | 4593.3 | 2163.3 | 2030 | 5 | 24 | 24 | 0 | 0 | 0 | 0 | 0 | 0 | 0 | 0 | 0 | 0 | 0
2030 | 5 | 25 | 1 | 1237.6 | 821.8 | 1197.4 | 384.1 | 567.8 | 1074.6 | 867.4 | 243.5 | 487.1 | 4373.7 | 2010.5 | 2030 | 5 | 25 | 1 | 0 | 0 | 0 | 0 | 0 | 0 | 0 | 0 | 0 | 0 | 0
2030 | 5 | 25 | 2 | 1164.6 | 772.7 | 1129.6 | 385.5 | 535 | 1011.8 | 800.7 | 228.7 | 456.6 | 4114.6 | 1860.3 | 2030 | 5 | 25 | 2 | 0 | 0 | 0 | 0 | 0 | 0 | 0 | 0 | 0 | 0 | 0
2030 | 5 | 25 | 3 | 1124.2 | 743.9 | 1091 | 387.9 | 515.4 | 976.4 | 760.9 | 219.4 | 437.1 | 3956.3 | 1767.5 | 2030 | 5 | 25 | 3 | 0 | 0 | 0 | 0 | 0 | 0 | 0 | 0 | 0 | 0 | 0
2030 | 5 | 25 | 4 | 1091.6 | 721.7 | 1060.2 | 392.2 | 500.1 | 947.8 | 730 | 211.9 | 421.1 | 3826.2 | 1698.3 | 2030 | 5 | 25 | 4 | 0 | 0 | 0 | 0 | 0 | 0 | 0 | 0 | 0 | 0 | 0
2030 | 5 | 25 | 5 | 1083.6 | 716.8 | 1054.9 | 395.7 | 497.2 | 940.5 | 715.9 | 209.3 | 413.9 | 3772.1 | 1671.8 | 2030 | 5 | 25 | 5 | 1.4 | 1.6 | 2.9 | 0.3 | 2 | 2.2 | 1.9 | 0.3 | 0.3 | 1.2 | 2.3
2030 | 5 | 25 | 6 | 1083 | 725.3 | 1085 | 412.6 | 522.2 | 955.9 | 720.2 | 211.7 | 417 | 3785.7 | 1672.7 | 2030 | 5 | 25 | 6 | 25.3 | 29.7 | 53 | 4.9 | 37.6 | 39.8 | 35.7 | 4.9 | 5.7 | 22.4 | 42.3
2030 | 5 | 25 | 7 | 1093.7 | 746.9 | 1164.3 | 440.9 | 589.2 | 1009 | 744 | 220.7 | 437.7 | 3919.3 | 1720.7 | 2030 | 5 | 25 | 7 | 84.6 | 99.3 | 177.3 | 16.4 | 125.7 | 133.1 | 119.2 | 16.3 | 19.2 | 75 | 141.5
2030 | 5 | 25 | 8 | 1155.3 | 805.6 | 1296.6 | 459.8 | 685.6 | 1111.3 | 806.2 | 239 | 477.9 | 4198.6 | 1859.4 | 2030 | 5 | 25 | 8 | 149.8 | 175.9 | 314.1 | 29.1 | 222.7 | 235.7 | 211.2 | 28.8 | 34 | 132.8 | 250.7
2030 | 5 | 25 | 9 | 1225.4 | 878.9 | 1444.2 | 476.6 | 794.1 | 1227.9 | 883.4 | 260.3 | 526.6 | 4535.9 | 2056.6 | 2030 | 5 | 25 | 9 | 222.8 | 261.6 | 467.2 | 43.3 | 331.2 | 350.6 | 314.2 | 42.8 | 50.6 | 197.6 | 372.9
2030 | 5 | 25 | 10 | 1265.4 | 935.1 | 1555.1 | 489.2 | 881 | 1313.1 | 941.1 | 276.7 | 571.1 | 4832 | 2222.2 | 2030 | 5 | 25 | 10 | 288.1 | 338.4 | 604.2 | 56 | 428.3 | 453.4 | 406.3 | 55.4 | 65.4 | 255.6 | 482.3
2030 | 5 | 25 | 11 | 1290.1 | 970.7 | 1607.6 | 494.1 | 919.7 | 1354.5 | 979.7 | 287.2 | 603.6 | 5077.9 | 2345.8 | 2030 | 5 | 25 | 11 | 314.5 | 369.4 | 659.6 | 61.1 | 467.6 | 495 | 443.6 | 60.5 | 71.4 | 279 | 526.5
2030 | 5 | 25 | 12 | 1306.3 | 992.3 | 1627.5 | 495.2 | 931.7 | 1371.6 | 1009.5 | 293.1 | 622.2 | 5242.7 | 2447 | 2030 | 5 | 25 | 12 | 319.2 | 374.9 | 669.4 | 62 | 474.6 | 502.4 | 450.2 | 61.4 | 72.4 | 283.2 | 534.4
2030 | 5 | 25 | 13 | 1312.2 | 1009.1 | 1659.2 | 498.9 | 959.3 | 1395.7 | 1043.7 | 298.6 | 638.6 | 5356.6 | 2546.8 | 2030 | 5 | 25 | 13 | 342.6 | 402.3 | 718.4 | 66.5 | 509.3 | 539.1 | 483.1 | 65.9 | 77.7 | 303.9 | 573.4
2030 | 5 | 25 | 14 | 1322 | 1017.7 | 1671.4 | 499.5 | 966.8 | 1406.5 | 1070.6 | 301.3 | 644 | 5403 | 2616.5 | 2030 | 5 | 25 | 14 | 345.2 | 405.4 | 723.9 | 67.1 | 513.2 | 543.3 | 486.8 | 66.4 | 78.3 | 306.2 | 577.8
2030 | 5 | 25 | 15 | 1346 | 1016.1 | 1639.2 | 490.1 | 924.9 | 1387 | 1088.2 | 301.6 | 637.9 | 5428.7 | 2661.4 | 2030 | 5 | 25 | 15 | 295.2 | 346.7 | 619.1 | 57.3 | 438.8 | 464.6 | 416.3 | 56.8 | 67 | 261.8 | 494.1
2030 | 5 | 25 | 16 | 1388.1 | 1021.6 | 1616.6 | 465.9 | 885.3 | 1378.8 | 1118.5 | 304 | 632.3 | 5454.9 | 2716.5 | 2030 | 5 | 25 | 16 | 238.7 | 280.3 | 500.5 | 46.4 | 354.8 | 375.6 | 336.6 | 45.9 | 54.2 | 211.7 | 399.5
2030 | 5 | 25 | 17 | 1446.4 | 1035.9 | 1612.6 | 425.4 | 857.6 | 1389.3 | 1156.8 | 309.1 | 633.5 | 5499.5 | 2783.9 | 2030 | 5 | 25 | 17 | 186.2 | 218.6 | 390.4 | 36.2 | 276.7 | 293 | 262.5 | 35.8 | 42.2 | 165.1 | 311.6
2030 | 5 | 25 | 18 | 1514.7 | 1045.3 | 1580.9 | 403.8 | 799.8 | 1382.7 | 1180.4 | 312.3 | 625.8 | 5496.4 | 2820.6 | 2030 | 5 | 25 | 18 | 100.2 | 117.7 | 210.2 | 19.5 | 149 | 157.7 | 141.4 | 19.3 | 22.7 | 88.9 | 167.8
2030 | 5 | 25 | 19 | 1561.6 | 1048.4 | 1547.7 | 396.5 | 750.7 | 1372.6 | 1196 | 313.6 | 617.9 | 5441.2 | 2823.9 | 2030 | 5 | 25 | 19 | 30.8 | 36.1 | 64.5 | 6 | 45.8 | 48.4 | 43.4 | 5.9 | 7 | 27.3 | 51.5
2030 | 5 | 25 | 20 | 1564 | 1035.8 | 1517.2 | 393.3 | 722 | 1353.4 | 1188.1 | 310.8 | 608.8 | 5376.8 | 2775.3 | 2030 | 5 | 25 | 20 | 1.8 | 2.1 | 3.8 | 0.4 | 2.7 | 2.9 | 2.6 | 0.4 | 0.4 | 1.6 | 3.1
2030 | 5 | 25 | 21 | 1569.6 | 1036.2 | 1519.7 | 393.4 | 721.2 | 1354.8 | 1186.7 | 310 | 605.7 | 5370.4 | 2760.5 | 2030 | 5 | 25 | 21 | 0 | 0 | 0 | 0 | 0 | 0 | 0 | 0 | 0 | 0 | 0
2030 | 5 | 25 | 22 | 1538.5 | 1021.4 | 1487.1 | 392.1 | 705.7 | 1328.3 | 1146.5 | 302.7 | 594.2 | 5285.5 | 2666.6 | 2030 | 5 | 25 | 22 | 0 | 0 | 0 | 0 | 0 | 0 | 0 | 0 | 0 | 0 | 0
2030 | 5 | 25 | 23 | 1438.9 | 956.2 | 1389.2 | 387.5 | 659.7 | 1246.1 | 1060.9 | 285.5 | 570.2 | 5081.9 | 2484 | 2030 | 5 | 25 | 23 | 0 | 0 | 0 | 0 | 0 | 0 | 0 | 0 | 0 | 0 | 0
2030 | 5 | 25 | 24 | 1319.8 | 878.5 | 1274.5 | 384 | 606 | 1146.3 | 961.2 | 264.1 | 535.8 | 4790.9 | 2259.3 | 2030 | 5 | 25 | 24 | 0 | 0 | 0 | 0 | 0 | 0 | 0 | 0 | 0 | 0 | 0
2030 | 5 | 26 | 1 | 1206 | 803 | 1171.7 | 384.3 | 555.5 | 1050.6 | 852.7 | 239.4 | 480.6 | 4312.9 | 1988 | 2030 | 5 | 26 | 1 | 0 | 0 | 0 | 0 | 0 | 0 | 0 | 0 | 0 | 0 | 0
2030 | 5 | 26 | 2 | 1156.7 | 767.1 | 1125.6 | 386 | 532.8 | 1007 | 798.6 | 228.5 | 457.1 | 4120 | 1863.1 | 2030 | 5 | 26 | 2 | 0 | 0 | 0 | 0 | 0 | 0 | 0 | 0 | 0 | 0 | 0
2030 | 5 | 26 | 3 | 1070.2 | 711.1 | 1043.2 | 396.7 | 493.2 | 934.2 | 730.2 | 211.2 | 423.3 | 3826.9 | 1716.1 | 2030 | 5 | 26 | 3 | 0 | 0 | 0 | 0 | 0 | 0 | 0 | 0 | 0 | 0 | 0
2030 | 5 | 26 | 4 | 1065.1 | 704.5 | 1038.1 | 398.8 | 489.7 | 928 | 714.3 | 208.3 | 415.4 | 3772.2 | 1675.6 | 2030 | 5 | 26 | 4 | 0 | 0 | 0 | 0 | 0 | 0 | 0 | 0 | 0 | 0 | 0
2030 | 5 | 26 | 5 | 1052.1 | 696.8 | 1030.2 | 406.2 | 486.7 | 918.1 | 698.2 | 205.1 | 407.7 | 3711.8 | 1644.6 | 2030 | 5 | 26 | 5 | 3.3 | 3.9 | 7 | 0.6 | 4.9 | 5.2 | 4.7 | 0.6 | 0.8 | 2.9 | 5.6
2030 | 5 | 26 | 6 | 1035.8 | 699.9 | 1062.2 | 432.4 | 520.7 | 932.6 | 697.8 | 206.4 | 410.9 | 3707 | 1635.1 | 2030 | 5 | 26 | 6 | 42.4 | 49.9 | 89 | 8.2 | 63.1 | 66.8 | 59.9 | 8.2 | 9.6 | 37.7 | 71.1
2030 | 5 | 26 | 7 | 1015.4 | 715.4 | 1157.4 | 460.9 | 616.9 | 992.1 | 716.3 | 213.4 | 432.4 | 3797.2 | 1664.5 | 2030 | 5 | 26 | 7 | 142.7 | 167.6 | 299.2 | 27.7 | 212.1 | 224.6 | 201.2 | 27.4 | 32.4 | 126.6 | 238.8
2030 | 5 | 26 | 8 | 1045.2 | 771.8 | 1320.7 | 474.4 | 756.8 | 1110.7 | 777.9 | 230.7 | 474.4 | 4024.4 | 1785.8 | 2030 | 5 | 26 | 8 | 262.9 | 308.8 | 551.4 | 51.1 | 390.9 | 413.8 | 370.8 | 50.6 | 59.7 | 233.2 | 440.1
2030 | 5 | 26 | 9 | 1099.8 | 847.7 | 1501.6 | 488.8 | 903.1 | 1247.2 | 861.5 | 252.5 | 525.8 | 4335.7 | 1979.6 | 2030 | 5 | 26 | 9 | 378.5 | 444.5 | 793.7 | 73.5 | 562.7 | 595.7 | 533.8 | 72.8 | 85.9 | 335.7 | 633.6
2030 | 5 | 26 | 10 | 1137.6 | 909.1 | 1641.8 | 498.4 | 1018 | 1351.9 | 930.5 | 270.3 | 574.1 | 4631.6 | 2157.7 | 2030 | 5 | 26 | 10 | 471.6 | 553.9 | 989.1 | 91.6 | 701.1 | 742.3 | 665.1 | 90.7 | 107 | 418.3 | 789.5
2030 | 5 | 26 | 11 | 1151.3 | 954.3 | 1741.3 | 505.5 | 1105.5 | 1423.4 | 980.1 | 283.4 | 615.3 | 4896.5 | 2305.4 | 2030 | 5 | 26 | 11 | 549.2 | 645 | 1151.7 | 106.7 | 816.5 | 864.3 | 774.5 | 105.6 | 124.6 | 487.1 | 919.3
2030 | 5 | 26 | 12 | 1171.9 | 987.2 | 1794.2 | 509.5 | 1146.1 | 1463.9 | 1019.8 | 292.2 | 640.4 | 5088.2 | 2427 | 2030 | 5 | 26 | 12 | 579.4 | 680.5 | 1215.1 | 112.6 | 861.4 | 911.9 | 817.1 | 111.4 | 131.5 | 513.9 | 969.9
2030 | 5 | 26 | 13 | 1210.8 | 1011.8 | 1808.5 | 511.1 | 1142.7 | 1481.4 | 1059.9 | 298.9 | 653.7 | 5227.4 | 2538.6 | 2030 | 5 | 26 | 13 | 559.4 | 657 | 1173.1 | 108.7 | 831.6 | 880.4 | 788.9 | 107.6 | 127 | 496.2 | 936.4
2030 | 5 | 26 | 14 | 1244.6 | 1023.8 | 1799.1 | 510.9 | 1118.9 | 1480.7 | 1089.8 | 302.7 | 657.9 | 5312.5 | 2618.3 | 2030 | 5 | 26 | 14 | 522 | 613 | 1094.6 | 101.4 | 776 | 821.5 | 736.1 | 100.4 | 118.5 | 463 | 873.7
2030 | 5 | 26 | 15 | 1287.2 | 1023.9 | 1747.3 | 506.5 | 1050.5 | 1450.9 | 1110.7 | 303.3 | 649.5 | 5359.8 | 2667.4 | 2030 | 5 | 26 | 15 | 438.6 | 515.1 | 919.7 | 85.2 | 652 | 690.2 | 618.5 | 84.3 | 99.5 | 389 | 734.1
2030 | 5 | 26 | 16 | 1359.3 | 1027.2 | 1683.7 | 495.5 | 959.1 | 1420 | 1140.6 | 305.4 | 637.9 | 5407.6 | 2721.3 | 2030 | 5 | 26 | 16 | 319.9 | 375.7 | 670.9 | 62.1 | 475.6 | 503.5 | 451.2 | 61.5 | 72.6 | 283.8 | 535.5
2030 | 5 | 26 | 17 | 1444.2 | 1044.9 | 1659 | 444.1 | 900.1 | 1420.7 | 1182 | 311.3 | 636.6 | 5477.2 | 2793.5 | 2030 | 5 | 26 | 17 | 226.3 | 265.8 | 474.6 | 44 | 336.4 | 356.2 | 319.2 | 43.5 | 51.4 | 200.7 | 378.8
2030 | 5 | 26 | 18 | 1526.2 | 1063.4 | 1635.7 | 410.4 | 843.3 | 1421.3 | 1213.4 | 316.5 | 631.9 | 5509.7 | 2847.9 | 2030 | 5 | 26 | 18 | 135.5 | 159.1 | 284.1 | 26.3 | 201.4 | 213.2 | 191.1 | 26 | 30.7 | 120.2 | 226.8
2030 | 5 | 26 | 19 | 1585.2 | 1067.3 | 1588.7 | 399.1 | 775.6 | 1403.9 | 1226.9 | 318.4 | 623.1 | 5475.3 | 2848.8 | 2030 | 5 | 26 | 19 | 43.1 | 50.7 | 90.5 | 8.4 | 64.1 | 67.9 | 60.8 | 8.3 | 9.8 | 38.3 | 72.2
2030 | 5 | 26 | 20 | 1594.1 | 1054 | 1551 | 395.3 | 737 | 1380.3 | 1216.4 | 316.2 | 614.5 | 5430.7 | 2807.4 | 2030 | 5 | 26 | 20 | 1.8 | 2.1 | 3.8 | 0.4 | 2.7 | 2.9 | 2.6 | 0.4 | 0.4 | 1.6 | 3.1
2030 | 5 | 26 | 21 | 1594.5 | 1052.4 | 1548.4 | 394.9 | 733.9 | 1377.3 | 1208.6 | 315.2 | 613.6 | 5444.1 | 2796 | 2030 | 5 | 26 | 21 | 0 | 0 | 0 | 0 | 0 | 0 | 0 | 0 | 0 | 0 | 0
2030 | 5 | 26 | 22 | 1550 | 1031.8 | 1501.9 | 392.8 | 712.3 | 1340.3 | 1155.5 | 306.3 | 602.3 | 5360.2 | 2686.5 | 2030 | 5 | 26 | 22 | 0 | 0 | 0 | 0 | 0 | 0 | 0 | 0 | 0 | 0 | 0
2030 | 5 | 26 | 23 | 1435.7 | 959.3 | 1388.5 | 387.3 | 659.6 | 1246.5 | 1058 | 286.2 | 574.3 | 5120.7 | 2476.1 | 2030 | 5 | 26 | 23 | 0 | 0 | 0 | 0 | 0 | 0 | 0 | 0 | 0 | 0 | 0
2030 | 5 | 26 | 24 | 1311.9 | 879.5 | 1269.1 | 384 | 603.7 | 1142.7 | 950.3 | 263.1 | 534.7 | 4779.9 | 2228.7 | 2030 | 5 | 26 | 24 | 0 | 0 | 0 | 0 | 0 | 0 | 0 | 0 | 0 | 0 | 0
2030 | 5 | 27 | 1 | 1200.7 | 776.9 | 1170.1 | 385.2 | 554.5 | 1047.7 | 879.6 | 239.3 | 480 | 4307.4 | 2018.8 | 2030 | 5 | 27 | 1 | 0 | 0 | 0 | 0 | 0 | 0 | 0 | 0 | 0 | 0 | 0
2030 | 5 | 27 | 2 | 1134.1 | 732 | 1106.1 | 389.6 | 523.9 | 990.5 | 812.1 | 225.3 | 452.7 | 4078.5 | 1874.2 | 2030 | 5 | 27 | 2 | 0 | 0 | 0 | 0 | 0 | 0 | 0 | 0 | 0 | 0 | 0
2030 | 5 | 27 | 3 | 1090.1 | 700.2 | 1063 | 394 | 502.6 | 952.5 | 769 | 215.1 | 432.1 | 3909 | 1776.5 | 2030 | 5 | 27 | 3 | 0 | 0 | 0 | 0 | 0 | 0 | 0 | 0 | 0 | 0 | 0
2030 | 5 | 27 | 4 | 1066 | 684.6 | 1040.5 | 402.4 | 491 | 930.7 | 739.4 | 209.3 | 418.8 | 3804.7 | 1717.3 | 2030 | 5 | 27 | 4 | 0 | 0 | 0 | 0 | 0 | 0 | 0 | 0 | 0 | 0 | 0
2030 | 5 | 27 | 5 | 1060.7 | 680.5 | 1038.3 | 405.2 | 490.7 | 927.1 | 724.7 | 207.2 | 413.7 | 3769.8 | 1697 | 2030 | 5 | 27 | 5 | 2.9 | 3.4 | 6 | 0.6 | 4.3 | 4.5 | 4 | 0.5 | 0.6 | 2.5 | 4.8
2030 | 5 | 27 | 6 | 1054.5 | 689.6 | 1071.5 | 429.1 | 522.3 | 945.6 | 729.4 | 210.2 | 422.5 | 3822.9 | 1702 | 2030 | 5 | 27 | 6 | 35.9 | 42.2 | 75.3 | 7 | 53.4 | 56.5 | 50.7 | 6.9 | 8.2 | 31.9 | 60.1
2030 | 5 | 27 | 7 | 1044 | 705.7 | 1161.8 | 457.4 | 609.8 | 1003.6 | 750.9 | 219.1 | 449.3 | 3979.6 | 1747.5 | 2030 | 5 | 27 | 7 | 123.8 | 145.4 | 259.6 | 24 | 184 | 194.8 | 174.6 | 23.8 | 28.1 | 109.8 | 207.2
2030 | 5 | 27 | 8 | 1065.4 | 749.3 | 1306.6 | 473 | 732.8 | 1102.9 | 807 | 235.7 | 489 | 4201.4 | 1865.5 | 2030 | 5 | 27 | 8 | 230.7 | 270.9 | 483.7 | 44.8 | 342.9 | 363 | 325.3 | 44.3 | 52.4 | 204.6 | 386.1
2030 | 5 | 27 | 9 | 1114.9 | 808.4 | 1458.5 | 483.7 | 851.5 | 1214.9 | 886.1 | 254.9 | 530.6 | 4451.6 | 2061.4 | 2030 | 5 | 27 | 9 | 321.4 | 377.5 | 674 | 62.4 | 477.8 | 505.8 | 453.3 | 61.8 | 72.9 | 285.1 | 538
2030 | 5 | 27 | 10 | 1159.2 | 867.1 | 1585.9 | 494.4 | 952 | 1312 | 960.8 | 271.4 | 573 | 4713.5 | 2248.1 | 2030 | 5 | 27 | 10 | 398.1 | 467.5 | 834.8 | 77.3 | 591.8 | 626.5 | 561.4 | 76.5 | 90.3 | 353.1 | 666.3
2030 | 5 | 27 | 11 | 1172.3 | 909.5 | 1683.1 | 501.2 | 1038.2 | 1383.1 | 1013.3 | 283.9 | 613.2 | 4969.5 | 2400.5 | 2030 | 5 | 27 | 11 | 474.9 | 557.8 | 996 | 92.3 | 706.1 | 747.5 | 669.8 | 91.3 | 107.8 | 421.3 | 795
2030 | 5 | 27 | 12 | 1191.3 | 936.9 | 1727.7 | 504.8 | 1070.6 | 1415.8 | 1046.4 | 292.1 | 635.6 | 5144.9 | 2507.2 | 2030 | 5 | 27 | 12 | 497.7 | 584.5 | 1043.8 | 96.7 | 739.9 | 783.3 | 701.9 | 95.7 | 113 | 441.5 | 833.1
2030 | 5 | 27 | 13 | 1216.2 | 955.4 | 1735.2 | 506.2 | 1066.5 | 1425.4 | 1072.3 | 297.3 | 646.8 | 5258.6 | 2588.6 | 2030 | 5 | 27 | 13 | 482.6 | 566.8 | 1012.1 | 93.7 | 717.5 | 759.5 | 680.6 | 92.8 | 109.5 | 428.1 | 807.9
2030 | 5 | 27 | 14 | 1241.5 | 959.4 | 1707.2 | 504.4 | 1030.3 | 1412.5 | 1092.7 | 298.8 | 647.7 | 5323.4 | 2623.6 | 2030 | 5 | 27 | 14 | 437.2 | 513.4 | 916.8 | 84.9 | 649.9 | 688.1 | 616.6 | 84.1 | 99.2 | 387.8 | 731.8
2030 | 5 | 27 | 15 | 1267.3 | 953.5 | 1658.5 | 499.6 | 974.2 | 1384.8 | 1107 | 298.1 | 641.2 | 5364.2 | 2642.2 | 2030 | 5 | 27 | 15 | 372.9 | 437.9 | 782 | 72.4 | 554.3 | 586.9 | 525.9 | 71.7 | 84.6 | 330.8 | 624.2
2030 | 5 | 27 | 16 | 1320.5 | 956.8 | 1614.6 | 489.1 | 909 | 1363.3 | 1123.3 | 299.9 | 631 | 5383.6 | 2676.5 | 2030 | 5 | 27 | 16 | 287 | 337 | 601.8 | 55.7 | 426.6 | 451.6 | 404.7 | 55.2 | 65.1 | 254.5 | 480.3
2030 | 5 | 27 | 17 | 1416.6 | 982.2 | 1596.6 | 431.3 | 850.5 | 1370 | 1171.1 | 306.6 | 628.9 | 5451.5 | 2725 | 2030 | 5 | 27 | 17 | 188.9 | 221.9 | 396.2 | 36.7 | 280.8 | 297.3 | 266.4 | 36.3 | 42.9 | 167.6 | 316.2
2030 | 5 | 27 | 18 | 1511.6 | 1013.8 | 1599.5 | 405.1 | 810.9 | 1388.7 | 1220.2 | 315 | 627.4 | 5500.1 | 2788.4 | 2030 | 5 | 27 | 18 | 108.6 | 127.5 | 227.7 | 21.1 | 161.4 | 170.9 | 153.1 | 20.9 | 24.6 | 96.3 | 181.8
2030 | 5 | 27 | 19 | 1577.8 | 1031.6 | 1585.7 | 398.2 | 768.6 | 1391.9 | 1247.3 | 319.9 | 622.8 | 5479.6 | 2812.9 | 2030 | 5 | 27 | 19 | 36.8 | 43.3 | 77.3 | 7.2 | 54.8 | 58 | 52 | 7.1 | 8.4 | 32.7 | 61.7
2030 | 5 | 27 | 20 | 1597.2 | 1027 | 1564.6 | 395.9 | 740.6 | 1381.3 | 1238.9 | 319 | 614.8 | 5434.8 | 2775 | 2030 | 5 | 27 | 20 | 1.4 | 1.6 | 2.9 | 0.3 | 2 | 2.2 | 1.9 | 0.3 | 0.3 | 1.2 | 2.3
2030 | 5 | 27 | 21 | 1591.2 | 1022.9 | 1555.5 | 395.2 | 735 | 1374.2 | 1228.4 | 316.9 | 612.4 | 5433.3 | 2760.5 | 2030 | 5 | 27 | 21 | 0 | 0 | 0 | 0 | 0 | 0 | 0 | 0 | 0 | 0 | 0
2030 | 5 | 27 | 22 | 1557.9 | 1009.5 | 1520.5 | 393.1 | 718.5 | 1345.8 | 1184 | 310.1 | 603.9 | 5375.8 | 2664.3 | 2030 | 5 | 27 | 22 | 0 | 0 | 0 | 0 | 0 | 0 | 0 | 0 | 0 | 0 | 0
2030 | 5 | 27 | 23 | 1433.6 | 931.9 | 1397.2 | 387.5 | 661.3 | 1243.7 | 1081.8 | 288.7 | 575 | 5127.6 | 2439.7 | 2030 | 5 | 27 | 23 | 0 | 0 | 0 | 0 | 0 | 0 | 0 | 0 | 0 | 0 | 0
2030 | 5 | 27 | 24 | 1305.6 | 852.4 | 1272.5 | 384 | 603.2 | 1136.8 | 970.6 | 264.6 | 534.8 | 4780.5 | 2189.2 | 2030 | 5 | 27 | 24 | 0 | 0 | 0 | 0 | 0 | 0 | 0 | 0 | 0 | 0 | 0
2030 | 5 | 28 | 1 | 1210.9 | 846 | 1222.3 | 374.4 | 580.1 | 1099 | 862.4 | 246.6 | 491 | 4410.1 | 2000.6 | 2030 | 5 | 28 | 1 | 0 | 0 | 0 | 0 | 0 | 0 | 0 | 0 | 0 | 0 | 0
2030 | 5 | 28 | 2 | 1146.8 | 798.6 | 1160.3 | 374.5 | 549.8 | 1041.3 | 800.7 | 232.5 | 460.8 | 4153.8 | 1864.1 | 2030 | 5 | 28 | 2 | 0 | 0 | 0 | 0 | 0 | 0 | 0 | 0 | 0 | 0 | 0
2030 | 5 | 28 | 3 | 1112.5 | 772.4 | 1126.5 | 375.7 | 532.4 | 1009.5 | 765 | 224.1 | 442.8 | 4010.2 | 1780.2 | 2030 | 5 | 28 | 3 | 0 | 0 | 0 | 0 | 0 | 0 | 0 | 0 | 0 | 0 | 0
2030 | 5 | 28 | 4 | 1088 | 754.7 | 1102 | 376.6 | 520 | 986.8 | 738.5 | 218 | 429.8 | 3907.3 | 1724.8 | 2030 | 5 | 28 | 4 | 0 | 0 | 0 | 0 | 0 | 0 | 0 | 0 | 0 | 0 | 0
2030 | 5 | 28 | 5 | 1099.5 | 764.4 | 1117.8 | 376.8 | 527.1 | 996.1 | 734.2 | 219.3 | 429.1 | 3914.2 | 1726.6 | 2030 | 5 | 28 | 5 | 2.5 | 3 | 5.3 | 0.5 | 3.7 | 4 | 3.5 | 0.5 | 0.6 | 2.2 | 4.2
2030 | 5 | 28 | 6 | 1152.7 | 811.4 | 1206.6 | 382.9 | 581.5 | 1059.5 | 769.6 | 232.3 | 451.7 | 4104.2 | 1796.1 | 2030 | 5 | 28 | 6 | 31.5 | 37 | 66 | 6.1 | 46.8 | 49.5 | 44.4 | 6 | 7.1 | 27.9 | 52.7
2030 | 5 | 28 | 7 | 1246.8 | 890.7 | 1385.2 | 399.8 | 702.2 | 1193.2 | 840.9 | 258.8 | 506.8 | 4541.5 | 1946.8 | 2030 | 5 | 28 | 7 | 106.6 | 125.2 | 223.6 | 20.7 | 158.5 | 167.8 | 150.4 | 20.5 | 24.2 | 94.6 | 178.5
2030 | 5 | 28 | 8 | 1323.2 | 973.2 | 1558.3 | 436.7 | 832.6 | 1328.8 | 923.5 | 285.4 | 575.4 | 5052.8 | 2138.5 | 2030 | 5 | 28 | 8 | 199.1 | 233.8 | 417.5 | 38.7 | 296 | 313.3 | 280.8 | 38.3 | 45.2 | 176.6 | 333.3
2030 | 5 | 28 | 9 | 1351.8 | 1032.9 | 1672.5 | 475.4 | 930.7 | 1417.2 | 988.5 | 303.8 | 630.6 | 5441.9 | 2303.5 | 2030 | 5 | 28 | 9 | 280.7 | 329.6 | 588.6 | 54.5 | 417.2 | 441.7 | 395.8 | 54 | 63.7 | 249 | 469.8
2030 | 5 | 28 | 10 | 1363.6 | 1074.2 | 1751.6 | 490.4 | 1002 | 1476 | 1032.8 | 316.3 | 673.3 | 5722.3 | 2436.3 | 2030 | 5 | 28 | 10 | 343.9 | 403.9 | 721.3 | 66.8 | 511.3 | 541.3 | 485.1 | 66.1 | 78.1 | 305.1 | 575.7
2030 | 5 | 28 | 11 | 1376.4 | 1110.7 | 1822.8 | 499.1 | 1063.9 | 1527.6 | 1068.5 | 326.1 | 704 | 5917.8 | 2556.7 | 2030 | 5 | 28 | 11 | 398.2 | 467.6 | 835 | 77.3 | 591.9 | 626.7 | 561.5 | 76.6 | 90.4 | 353.2 | 666.5
2030 | 5 | 28 | 12 | 1391.1 | 1134.7 | 1857 | 502.5 | 1089.2 | 1553.2 | 1098.9 | 332.3 | 721.4 | 6052.9 | 2655.7 | 2030 | 5 | 28 | 12 | 416 | 488.6 | 872.4 | 80.8 | 618.5 | 654.7 | 586.7 | 80 | 94.4 | 369 | 696.4
2030 | 5 | 28 | 13 | 1397.2 | 1153.1 | 1899.9 | 506.5 | 1127.2 | 1584.1 | 1134.1 | 338.1 | 737.9 | 6155.6 | 2753.2 | 2030 | 5 | 28 | 13 | 449.5 | 528 | 942.7 | 87.3 | 668.3 | 707.5 | 634 | 86.4 | 102 | 398.8 | 752.5
2030 | 5 | 28 | 14 | 1421.6 | 1169.4 | 1921.6 | 507.5 | 1135.4 | 1602.3 | 1166.7 | 343.2 | 745.8 | 6233.7 | 2833.4 | 2030 | 5 | 28 | 14 | 446.1 | 523.9 | 935.5 | 86.7 | 663.2 | 702.1 | 629.2 | 85.8 | 101.2 | 395.7 | 746.8
2030 | 5 | 28 | 15 | 1445.4 | 1168.7 | 1885.6 | 499.1 | 1088.7 | 1580.9 | 1188.9 | 343.9 | 740.4 | 6274.2 | 2893.1 | 2030 | 5 | 28 | 15 | 389.9 | 457.9 | 817.7 | 75.7 | 579.7 | 613.7 | 549.9 | 75 | 88.5 | 345.9 | 652.7
2030 | 5 | 28 | 16 | 1483.4 | 1170.2 | 1842 | 465.8 | 1028.9 | 1558.3 | 1219.4 | 346 | 735.7 | 6334.1 | 2960.3 | 2030 | 5 | 28 | 16 | 313.8 | 368.6 | 658.2 | 61 | 466.6 | 493.9 | 442.6 | 60.3 | 71.2 | 278.4 | 525.4
2030 | 5 | 28 | 17 | 1548 | 1172.4 | 1794.1 | 415.2 | 954.9 | 1542 | 1255.1 | 349.6 | 732.3 | 6395.2 | 3025.4 | 2030 | 5 | 28 | 17 | 211.3 | 248.2 | 443.2 | 41.1 | 314.2 | 332.6 | 298 | 40.6 | 48 | 187.5 | 353.7
2030 | 5 | 28 | 18 | 1610.1 | 1175.9 | 1754.4 | 402.3 | 889.7 | 1530.4 | 1277.5 | 351.6 | 721.5 | 6371.4 | 3063.9 | 2030 | 5 | 28 | 18 | 118.3 | 138.9 | 248.1 | 23 | 175.9 | 186.2 | 166.8 | 22.7 | 26.9 | 104.9 | 198
2030 | 5 | 28 | 19 | 1653.4 | 1171 | 1708.8 | 396.7 | 827.2 | 1510.8 | 1289.5 | 349.3 | 696.7 | 6177.1 | 3064.4 | 2030 | 5 | 28 | 19 | 35.1 | 41.3 | 73.7 | 6.8 | 52.2 | 55.3 | 49.5 | 6.8 | 8 | 31.2 | 58.8
2030 | 5 | 28 | 20 | 1651.5 | 1151.5 | 1671.7 | 394.1 | 792.9 | 1485.6 | 1280 | 344 | 678.4 | 6031.2 | 3005.1 | 2030 | 5 | 28 | 20 | 1.8 | 2.1 | 3.8 | 0.4 | 2.7 | 2.9 | 2.6 | 0.4 | 0.4 | 1.6 | 3.1
2030 | 5 | 28 | 21 | 1642.8 | 1141.1 | 1660.2 | 393.5 | 785.7 | 1475.1 | 1270.1 | 339.4 | 666 | 5936.6 | 2964.7 | 2030 | 5 | 28 | 21 | 0 | 0 | 0 | 0 | 0 | 0 | 0 | 0 | 0 | 0 | 0
2030 | 5 | 28 | 22 | 1590.8 | 1109.8 | 1603.4 | 390.1 | 759.7 | 1430.3 | 1211.9 | 327.1 | 646 | 5770.8 | 2824 | 2030 | 5 | 28 | 22 | 0 | 0 | 0 | 0 | 0 | 0 | 0 | 0 | 0 | 0 | 0
2030 | 5 | 28 | 23 | 1461.7 | 1020.8 | 1470.4 | 382.2 | 698 | 1320.3 | 1100.5 | 302.5 | 607.8 | 5436 | 2572.8 | 2030 | 5 | 28 | 23 | 0 | 0 | 0 | 0 | 0 | 0 | 0 | 0 | 0 | 0 | 0
2030 | 5 | 28 | 24 | 1325 | 929 | 1333.3 | 376 | 634.1 | 1201.3 | 981.1 | 275.3 | 559.2 | 5010 | 2296.3 | 2030 | 5 | 28 | 24 | 0 | 0 | 0 | 0 | 0 | 0 | 0 | 0 | 0 | 0 | 0
2030 | 5 | 29 | 1 | 1204.6 | 857 | 1236.5 | 374.3 | 586.9 | 1112.5 | 872.9 | 249.8 | 498.6 | 4482.3 | 2024.5 | 2030 | 5 | 29 | 1 | 0 | 0 | 0 | 0 | 0 | 0 | 0 | 0 | 0 | 0 | 0
2030 | 5 | 29 | 2 | 1140.1 | 808.3 | 1173.4 | 374.4 | 556.1 | 1053.8 | 810.2 | 235.4 | 467.9 | 4221.1 | 1887.7 | 2030 | 5 | 29 | 2 | 0 | 0 | 0 | 0 | 0 | 0 | 0 | 0 | 0 | 0 | 0
2030 | 5 | 29 | 3 | 1104.3 | 781.4 | 1137.6 | 375.4 | 537.8 | 1020.6 | 773.4 | 226.7 | 449.5 | 4073 | 1804.8 | 2030 | 5 | 29 | 3 | 0 | 0 | 0 | 0 | 0 | 0 | 0 | 0 | 0 | 0 | 0
2030 | 5 | 29 | 4 | 1077.2 | 762.7 | 1111.3 | 376.4 | 524.4 | 995.2 | 746.7 | 220.4 | 436 | 3966.8 | 1748.9 | 2030 | 5 | 29 | 4 | 0 | 0 | 0 | 0 | 0 | 0 | 0 | 0 | 0 | 0 | 0
2030 | 5 | 29 | 5 | 1086.9 | 772.1 | 1126.3 | 376.9 | 531.5 | 1003.2 | 741.8 | 221.6 | 435.2 | 3970.1 | 1750.9 | 2030 | 5 | 29 | 5 | 3.2 | 3.8 | 6.7 | 0.6 | 4.8 | 5 | 4.5 | 0.6 | 0.7 | 2.8 | 5.4
2030 | 5 | 29 | 6 | 1134.7 | 819.6 | 1219.8 | 387.2 | 592.9 | 1069.4 | 777 | 234.5 | 458.7 | 4157.8 | 1822.9 | 2030 | 5 | 29 | 6 | 41.5 | 48.8 | 87.1 | 8.1 | 61.7 | 65.4 | 58.6 | 8 | 9.4 | 36.8 | 69.5
2030 | 5 | 29 | 7 | 1220.4 | 901.1 | 1409.3 | 416.8 | 729.9 | 1211.2 | 850.9 | 260.9 | 517.6 | 4605.3 | 1980.3 | 2030 | 5 | 29 | 7 | 136.6 | 160.4 | 286.5 | 26.5 | 203.1 | 215 | 192.7 | 26.3 | 31 | 121.2 | 228.7
2030 | 5 | 29 | 8 | 1289.5 | 985.1 | 1597.7 | 466.3 | 879.1 | 1356.8 | 935.9 | 287.8 | 589.6 | 5122 | 2178.5 | 2030 | 5 | 29 | 8 | 250.9 | 294.7 | 526.2 | 48.7 | 373 | 394.9 | 353.9 | 48.2 | 56.9 | 222.6 | 420
2030 | 5 | 29 | 9 | 1309.9 | 1048.3 | 1738.4 | 492.7 | 1006.9 | 1461.6 | 1004.2 | 307.3 | 649.8 | 5517 | 2352.3 | 2030 | 5 | 29 | 9 | 365.3 | 429.1 | 766.1 | 71 | 543.1 | 575 | 515.2 | 70.2 | 82.9 | 324.1 | 611.5
2030 | 5 | 29 | 10 | 1315.7 | 1092.9 | 1838.6 | 501.6 | 1101.5 | 1533.7 | 1052.4 | 320.9 | 696.6 | 5803.6 | 2489.4 | 2030 | 5 | 29 | 10 | 454.3 | 533.6 | 952.8 | 88.3 | 675.4 | 715.1 | 640.8 | 87.4 | 103.1 | 403 | 760.5
2030 | 5 | 29 | 11 | 1322.6 | 1133.7 | 1928.7 | 510 | 1184.6 | 1596.7 | 1091.4 | 331.4 | 731.2 | 6006.2 | 2614.8 | 2030 | 5 | 29 | 11 | 532.2 | 625 | 1116 | 103.4 | 791.1 | 837.5 | 750.5 | 102.3 | 120.8 | 472 | 890.8
2030 | 5 | 29 | 12 | 1332.5 | 1160.9 | 1979.6 | 513.2 | 1227.8 | 1632.5 | 1126.5 | 338.5 | 752 | 6149.1 | 2722.7 | 2030 | 5 | 29 | 12 | 569.7 | 669 | 1194.7 | 110.7 | 846.9 | 896.6 | 803.4 | 109.5 | 129.3 | 505.3 | 953.6
2030 | 5 | 29 | 13 | 1358.6 | 1176.7 | 1987.1 | 514.7 | 1222 | 1642.2 | 1161.8 | 343.8 | 762.5 | 6259.7 | 2818.9 | 2030 | 5 | 29 | 13 | 551.4 | 647.5 | 1156.3 | 107.1 | 819.7 | 867.8 | 777.6 | 106 | 125.1 | 489.1 | 923
2030 | 5 | 29 | 14 | 1396.3 | 1192.4 | 1988.1 | 513 | 1203.3 | 1648.7 | 1199.1 | 348.8 | 766.8 | 6344.6 | 2907 | 2030 | 5 | 29 | 14 | 515.6 | 605.5 | 1081.2 | 100.1 | 766.4 | 811.4 | 727.1 | 99.1 | 117 | 457.3 | 863
2030 | 5 | 29 | 15 | 1428.6 | 1191.8 | 1943.3 | 508.4 | 1143.1 | 1621.8 | 1227 | 349.8 | 759.9 | 6393.1 | 2975.3 | 2030 | 5 | 29 | 15 | 441.9 | 519 | 926.7 | 85.8 | 656.9 | 695.4 | 623.2 | 85 | 100.3 | 392 | 739.7
2030 | 5 | 29 | 16 | 1471.4 | 1192.5 | 1894.4 | 485.8 | 1075.2 | 1596.5 | 1259.3 | 352.3 | 754.6 | 6459.8 | 3050.5 | 2030 | 5 | 29 | 16 | 355.1 | 417.1 | 744.8 | 69 | 528 | 558.9 | 500.9 | 68.3 | 80.6 | 315 | 594.5
2030 | 5 | 29 | 17 | 1535.1 | 1193.6 | 1842.3 | 423.3 | 996.6 | 1577.2 | 1295 | 355.8 | 751 | 6525.3 | 3118.4 | 2030 | 5 | 29 | 17 | 247.9 | 291.2 | 520 | 48.2 | 368.6 | 390.2 | 349.7 | 47.7 | 56.3 | 219.9 | 415
2030 | 5 | 29 | 18 | 1599.9 | 1192.4 | 1781.2 | 404.3 | 908 | 1550.5 | 1314.3 | 357 | 735.9 | 6492.9 | 3146.4 | 2030 | 5 | 29 | 18 | 130.1 | 152.8 | 272.8 | 25.3 | 193.4 | 204.7 | 183.5 | 25 | 29.5 | 115.4 | 217.8
2030 | 5 | 29 | 19 | 1641.5 | 1185.2 | 1729.6 | 398.4 | 839.7 | 1526.1 | 1323.2 | 354.1 | 709.5 | 6290 | 3137.2 | 2030 | 5 | 29 | 19 | 41.1 | 48.2 | 86.1 | 8 | 61.1 | 64.6 | 57.9 | 7.9 | 9.3 | 36.4 | 68.8
2030 | 5 | 29 | 20 | 1642.6 | 1166 | 1689.5 | 395 | 800.9 | 1499.5 | 1310.8 | 348.8 | 689.8 | 6139.2 | 3073 | 2030 | 5 | 29 | 20 | 1.9 | 2.3 | 4.1 | 0.4 | 2.9 | 3.1 | 2.7 | 0.4 | 0.4 | 1.7 | 3.3
2030 | 5 | 29 | 21 | 1635.6 | 1155.2 | 1679 | 394.4 | 794.2 | 1490.4 | 1298.6 | 344.2 | 677.3 | 6043.1 | 3030.3 | 2030 | 5 | 29 | 21 | 0 | 0 | 0 | 0 | 0 | 0 | 0 | 0 | 0 | 0 | 0
2030 | 5 | 29 | 22 | 1586.6 | 1124.4 | 1624.6 | 391 | 769.3 | 1448 | 1238.8 | 332.2 | 657 | 5875.5 | 2888.7 | 2030 | 5 | 29 | 22 | 0 | 0 | 0 | 0 | 0 | 0 | 0 | 0 | 0 | 0 | 0
2030 | 5 | 29 | 23 | 1456.9 | 1033.3 | 1490 | 382.8 | 706.9 | 1336.5 | 1124.6 | 307.3 | 618.6 | 5537.1 | 2631.9 | 2030 | 5 | 29 | 23 | 0 | 0 | 0 | 0 | 0 | 0 | 0 | 0 | 0 | 0 | 0
2030 | 5 | 29 | 24 | 1318.2 | 939.2 | 1349.7 | 376.2 | 641.4 | 1214.5 | 1003.2 | 279.6 | 569.5 | 5107.2 | 2349.7 | 2030 | 5 | 29 | 24 | 0 | 0 | 0 | 0 | 0 | 0 | 0 | 0 | 0 | 0 | 0
2030 | 5 | 30 | 1 | 1205 | 838.1 | 1206.4 | 374.1 | 572.8 | 1085.9 | 855.4 | 243.1 | 483.7 | 4342.3 | 1967.8 | 2030 | 5 | 30 | 1 | 0 | 0 | 0 | 0 | 0 | 0 | 0 | 0 | 0 | 0 | 0
2030 | 5 | 30 | 2 | 1141.6 | 793 | 1145.8 | 375.1 | 543.3 | 1029.5 | 794.7 | 229.1 | 453.3 | 4084.1 | 1831.7 | 2030 | 5 | 30 | 2 | 0 | 0 | 0 | 0 | 0 | 0 | 0 | 0 | 0 | 0 | 0
2030 | 5 | 30 | 3 | 1106.8 | 766.2 | 1111.9 | 376.3 | 525.8 | 997.8 | 758.7 | 220.6 | 435 | 3936.1 | 1746 | 2030 | 5 | 30 | 3 | 0 | 0 | 0 | 0 | 0 | 0 | 0 | 0 | 0 | 0 | 0
2030 | 5 | 30 | 4 | 1081.7 | 748.9 | 1087.6 | 378.4 | 513.4 | 974.6 | 732.1 | 214.3 | 421.2 | 3827.6 | 1688.9 | 2030 | 5 | 30 | 4 | 0 | 0 | 0 | 0 | 0 | 0 | 0 | 0 | 0 | 0 | 0
2030 | 5 | 30 | 5 | 1093 | 758.6 | 1104.3 | 378.5 | 521.7 | 984.6 | 727 | 215.6 | 420.2 | 3829.1 | 1690.6 | 2030 | 5 | 30 | 5 | 3.5 | 4.2 | 7.4 | 0.7 | 5.3 | 5.6 | 5 | 0.7 | 0.8 | 3.1 | 5.9
2030 | 5 | 30 | 6 | 1143 | 805.3 | 1197.4 | 387.8 | 581.2 | 1050 | 761.1 | 228.6 | 442.8 | 4011.1 | 1760.9 | 2030 | 5 | 30 | 6 | 39.1 | 46 | 82.1 | 7.6 | 58.2 | 61.6 | 55.2 | 7.5 | 8.9 | 34.7 | 65.5
2030 | 5 | 30 | 7 | 1230.7 | 884.1 | 1384.5 | 415.3 | 713.4 | 1188.3 | 833.5 | 255 | 499 | 4441.5 | 1913 | 2030 | 5 | 30 | 7 | 128.4 | 150.8 | 269.2 | 24.9 | 190.8 | 202 | 181 | 24.7 | 29.1 | 113.9 | 214.9
2030 | 5 | 30 | 8 | 1301.7 | 966.1 | 1561.9 | 458.9 | 850.5 | 1326.4 | 914.5 | 281.2 | 567.7 | 4942.8 | 2100.8 | 2030 | 5 | 30 | 8 | 229.5 | 269.6 | 481.3 | 44.6 | 341.2 | 361.2 | 323.7 | 44.1 | 52.1 | 203.6 | 384.2
2030 | 5 | 30 | 9 | 1322.7 | 1024.5 | 1684.4 | 486.8 | 960.1 | 1419.8 | 977.3 | 299.2 | 623.4 | 5318.6 | 2259.4 | 2030 | 5 | 30 | 9 | 325.2 | 381.9 | 681.9 | 63.2 | 483.4 | 511.8 | 458.6 | 62.5 | 73.8 | 288.4 | 544.3
2030 | 5 | 30 | 10 | 1324.8 | 1065.3 | 1774.3 | 497.2 | 1045.9 | 1484.8 | 1018.9 | 311.7 | 667.6 | 5592.3 | 2383.7 | 2030 | 5 | 30 | 10 | 406.4 | 477.3 | 852.3 | 78.9 | 604.2 | 639.6 | 573.2 | 78.1 | 92.2 | 360.5 | 680.3
2030 | 5 | 30 | 11 | 1332.2 | 1098 | 1840.8 | 502.6 | 1106 | 1532.9 | 1051.5 | 320.5 | 697.4 | 5777.4 | 2486.9 | 2030 | 5 | 30 | 11 | 461 | 541.4 | 966.7 | 89.5 | 685.3 | 725.5 | 650.1 | 88.6 | 104.6 | 408.9 | 771.7
2030 | 5 | 30 | 12 | 1340.2 | 1118.1 | 1872.7 | 505.2 | 1132 | 1555.7 | 1078.1 | 326 | 713.9 | 5900 | 2573.5 | 2030 | 5 | 30 | 12 | 482.5 | 566.7 | 1011.9 | 93.7 | 717.3 | 759.4 | 680.5 | 92.8 | 109.5 | 428 | 807.7
2030 | 5 | 30 | 13 | 1355.9 | 1129.3 | 1882.7 | 506.2 | 1134.4 | 1565.8 | 1106.7 | 330.3 | 724.1 | 5991 | 2651.7 | 2030 | 5 | 30 | 13 | 477.2 | 560.5 | 1000.8 | 92.7 | 709.5 | 751.1 | 673 | 91.8 | 108.3 | 423.3 | 798.9
2030 | 5 | 30 | 14 | 1395.9 | 1139.1 | 1864.7 | 503.4 | 1098.3 | 1560.2 | 1135.5 | 333.6 | 724.2 | 6057.5 | 2716.6 | 2030 | 5 | 30 | 14 | 424.4 | 498.4 | 890 | 82.4 | 630.9 | 667.9 | 598.5 | 81.6 | 96.3 | 376.4 | 710.4
2030 | 5 | 30 | 15 | 1436.4 | 1132.6 | 1791.8 | 479 | 1009.4 | 1515.9 | 1154.4 | 332.7 | 711.2 | 6086.1 | 2766 | 2030 | 5 | 30 | 15 | 320.8 | 376.8 | 672.8 | 62.3 | 476.9 | 504.9 | 452.5 | 61.7 | 72.8 | 284.6 | 537
2030 | 5 | 30 | 16 | 1479.8 | 1131.1 | 1732.3 | 422 | 932.8 | 1482.9 | 1181.2 | 333.9 | 702.9 | 6133.4 | 2827.6 | 2030 | 5 | 30 | 16 | 226.8 | 266.3 | 475.6 | 44.1 | 337.1 | 356.9 | 319.8 | 43.6 | 51.5 | 201.2 | 379.6
2030 | 5 | 30 | 17 | 1529.6 | 1135.7 | 1708.7 | 405.6 | 890.1 | 1480.3 | 1214.9 | 338 | 704.7 | 6198.5 | 2898 | 2030 | 5 | 30 | 17 | 162.2 | 190.5 | 340.2 | 31.5 | 241.2 | 255.3 | 228.8 | 31.2 | 36.8 | 143.9 | 271.6
2030 | 5 | 30 | 18 | 1586.8 | 1138 | 1675 | 395.9 | 833.7 | 1471.1 | 1237.9 | 340.1 | 695 | 6169.4 | 2934.8 | 2030 | 5 | 30 | 18 | 80.9 | 95 | 169.6 | 15.7 | 120.3 | 127.3 | 114.1 | 15.6 | 18.4 | 71.8 | 135.4
2030 | 5 | 30 | 19 | 1622.9 | 1137.3 | 1656.5 | 393.1 | 800.6 | 1467.8 | 1255 | 338.8 | 675 | 5979.2 | 2945.9 | 2030 | 5 | 30 | 19 | 30 | 35.2 | 62.9 | 5.8 | 44.6 | 47.2 | 42.3 | 5.8 | 6.8 | 26.6 | 50.2
2030 | 5 | 30 | 20 | 1626.7 | 1122.5 | 1629.7 | 390.8 | 773.9 | 1450.7 | 1249.9 | 334.5 | 658.1 | 5840.9 | 2903.1 | 2030 | 5 | 30 | 20 | 1.7 | 2 | 3.6 | 0.3 | 2.6 | 2.7 | 2.4 | 0.3 | 0.4 | 1.5 | 2.9
2030 | 5 | 30 | 21 | 1625.7 | 1117.4 | 1626.2 | 390.8 | 770.2 | 1446.7 | 1245.5 | 331 | 646.4 | 5752.4 | 2879.1 | 2030 | 5 | 30 | 21 | 0 | 0 | 0 | 0 | 0 | 0 | 0 | 0 | 0 | 0 | 0
2030 | 5 | 30 | 22 | 1578.9 | 1090.6 | 1575.8 | 387.7 | 747.1 | 1407 | 1191.4 | 319.5 | 626.7 | 5590.1 | 2753 | 2030 | 5 | 30 | 22 | 0 | 0 | 0 | 0 | 0 | 0 | 0 | 0 | 0 | 0 | 0
2030 | 5 | 30 | 23 | 1453.1 | 1005 | 1448.4 | 380.5 | 687.9 | 1301.4 | 1085.2 | 296 | 590.7 | 5274.6 | 2514.3 | 2030 | 5 | 30 | 23 | 0 | 0 | 0 | 0 | 0 | 0 | 0 | 0 | 0 | 0 | 0
2030 | 5 | 30 | 24 | 1317.3 | 915.3 | 1314.7 | 375.1 | 625.4 | 1184.7 | 970.8 | 269.9 | 544.6 | 4873.3 | 2247.8 | 2030 | 5 | 30 | 24 | 0 | 0 | 0 | 0 | 0 | 0 | 0 | 0 | 0 | 0 | 0
2030 | 5 | 31 | 1 | 1219.4 | 824.8 | 1191.1 | 374.4 | 565.6 | 1071.7 | 849.9 | 239.3 | 474.1 | 4251.9 | 1943.1 | 2030 | 5 | 31 | 1 | 0 | 0 | 0 | 0 | 0 | 0 | 0 | 0 | 0 | 0 | 0
2030 | 5 | 31 | 2 | 1154.8 | 780.5 | 1131 | 376.1 | 536.2 | 1015.6 | 788.9 | 225.5 | 444.6 | 4001.6 | 1810.5 | 2030 | 5 | 31 | 2 | 0 | 0 | 0 | 0 | 0 | 0 | 0 | 0 | 0 | 0 | 0
2030 | 5 | 31 | 3 | 1119.2 | 754.2 | 1096.9 | 378.8 | 518.8 | 984.2 | 752.4 | 217 | 426.1 | 3852.5 | 1725.3 | 2030 | 5 | 31 | 3 | 0 | 0 | 0 | 0 | 0 | 0 | 0 | 0 | 0 | 0 | 0
2030 | 5 | 31 | 4 | 1092.7 | 736.8 | 1071.8 | 381.8 | 506 | 960.5 | 724.9 | 210.6 | 412.3 | 3744 | 1668.8 | 2030 | 5 | 31 | 4 | 0 | 0 | 0 | 0 | 0 | 0 | 0 | 0 | 0 | 0 | 0
2030 | 5 | 31 | 5 | 1104.4 | 745.2 | 1086.2 | 381 | 512.5 | 969.5 | 719.5 | 211.6 | 410.8 | 3743.4 | 1669.9 | 2030 | 5 | 31 | 5 | 1.9 | 2.3 | 4.1 | 0.4 | 2.9 | 3.1 | 2.7 | 0.4 | 0.4 | 1.7 | 3.3
2030 | 5 | 31 | 6 | 1155.9 | 788 | 1166.4 | 385.4 | 560.1 | 1026.8 | 751.4 | 223.6 | 431.4 | 3919.4 | 1733.9 | 2030 | 5 | 31 | 6 | 25.9 | 30.4 | 54.2 | 5 | 38.4 | 40.7 | 36.5 | 5 | 5.9 | 22.9 | 43.3
2030 | 5 | 31 | 7 | 1248.7 | 859.1 | 1324.8 | 396.4 | 662.7 | 1146 | 817.6 | 248.3 | 482 | 4336.3 | 1872.7 | 2030 | 5 | 31 | 7 | 84.4 | 99.2 | 177.1 | 16.4 | 125.5 | 132.9 | 119.1 | 16.2 | 19.2 | 74.9 | 141.3
2030 | 5 | 31 | 8 | 1329.9 | 937.1 | 1481.7 | 420.4 | 775.5 | 1271.4 | 895.4 | 273.8 | 545.4 | 4822.2 | 2052.4 | 2030 | 5 | 31 | 8 | 157.7 | 185.2 | 330.6 | 30.6 | 234.4 | 248.1 | 222.4 | 30.3 | 35.8 | 139.9 | 263.9
2030 | 5 | 31 | 9 | 1354.1 | 996.4 | 1602.6 | 465.5 | 880.9 | 1364.1 | 959.5 | 291.9 | 599.9 | 5195.6 | 2213.4 | 2030 | 5 | 31 | 9 | 247.1 | 290.2 | 518.3 | 48 | 367.4 | 389 | 348.5 | 47.5 | 56.1 | 219.2 | 413.7
2030 | 5 | 31 | 10 | 1356.3 | 1036.6 | 1692.2 | 487.1 | 965.7 | 1429.3 | 1004.2 | 304.5 | 644 | 5469.2 | 2337.8 | 2030 | 5 | 31 | 10 | 326.5 | 383.5 | 684.8 | 63.4 | 485.4 | 513.9 | 460.5 | 62.8 | 74.1 | 289.7 | 546.6
2030 | 5 | 31 | 11 | 1357.1 | 1067.9 | 1759.6 | 495.6 | 1028.7 | 1476.4 | 1039.6 | 313 | 673.9 | 5650.6 | 2442.6 | 2030 | 5 | 31 | 11 | 386.2 | 453.5 | 809.8 | 75 | 574.1 | 607.7 | 544.6 | 74.2 | 87.6 | 342.5 | 646.4
2030 | 5 | 31 | 12 | 1346.4 | 1087.2 | 1812.6 | 500.1 | 1082.3 | 1510.1 | 1067.4 | 318.7 | 694.1 | 5764.9 | 2529.6 | 2030 | 5 | 31 | 12 | 441.6 | 518.7 | 926.2 | 85.8 | 656.6 | 695.1 | 622.9 | 84.9 | 100.2 | 391.7 | 739.3
2030 | 5 | 31 | 13 | 1352.3 | 1096.1 | 1828.7 | 501.5 | 1095.1 | 1522.9 | 1092.7 | 322.6 | 704.6 | 5842 | 2600.8 | 2030 | 5 | 31 | 13 | 450.7 | 529.3 | 945.1 | 87.5 | 670 | 709.3 | 635.6 | 86.7 | 102.3 | 399.8 | 754.4
2030 | 5 | 31 | 14 | 1378.5 | 1102.2 | 1823.2 | 500.7 | 1078 | 1523.5 | 1118.3 | 325.3 | 706.3 | 5890.8 | 2663.4 | 2030 | 5 | 31 | 14 | 422.8 | 496.5 | 886.6 | 82.1 | 628.5 | 665.4 | 596.2 | 81.3 | 96 | 375 | 707.7
2030 | 5 | 31 | 15 | 1396.7 | 1094.9 | 1783.6 | 495.3 | 1031.2 | 1496.8 | 1136.1 | 324.7 | 698.4 | 5903.6 | 2713.1 | 2030 | 5 | 31 | 15 | 370 | 434.6 | 776 | 71.9 | 550.1 | 582.4 | 521.8 | 71.1 | 84 | 328.2 | 619.4
2030 | 5 | 31 | 16 | 1439.5 | 1087.6 | 1721 | 466 | 953.5 | 1461 | 1156.5 | 325.3 | 689 | 5940.5 | 2761.4 | 2030 | 5 | 31 | 16 | 276.7 | 324.9 | 580.2 | 53.7 | 411.3 | 435.4 | 390.2 | 53.2 | 62.8 | 245.4 | 463.1
2030 | 5 | 31 | 17 | 1495 | 1084.6 | 1675.5 | 413 | 889.2 | 1443.9 | 1182.6 | 327.7 | 685.6 | 5983.1 | 2816.7 | 2030 | 5 | 31 | 17 | 190.4 | 223.6 | 399.3 | 37 | 283 | 299.6 | 268.5 | 36.6 | 43.2 | 168.9 | 318.7
2030 | 5 | 31 | 18 | 1547.8 | 1080.3 | 1625.3 | 394.8 | 820.8 | 1422.2 | 1199.5 | 328.1 | 673.1 | 5938.7 | 2841.7 | 2030 | 5 | 31 | 18 | 100.7 | 118.2 | 211.2 | 19.6 | 149.7 | 158.5 | 142 | 19.4 | 22.9 | 89.3 | 168.5
2030 | 5 | 31 | 19 | 1584.1 | 1075 | 1589 | 388.5 | 772.1 | 1406.5 | 1213 | 325.7 | 651.1 | 5748.2 | 2851.2 | 2030 | 5 | 31 | 19 | 35.7 | 41.9 | 74.9 | 6.9 | 53.1 | 56.2 | 50.3 | 6.9 | 8.1 | 31.7 | 59.8
2030 | 5 | 31 | 20 | 1583.6 | 1057.1 | 1551.9 | 385.2 | 738 | 1381.4 | 1205.6 | 320.4 | 632.8 | 5602.1 | 2803.8 | 2030 | 5 | 31 | 20 | 2.6 | 3.1 | 5.5 | 0.5 | 3.9 | 4.1 | 3.7 | 0.5 | 0.6 | 2.3 | 4.4
2030 | 5 | 31 | 21 | 1586.3 | 1055.5 | 1550.7 | 385.2 | 735.1 | 1379.8 | 1202.1 | 317.2 | 621 | 5513.4 | 2780.8 | 2030 | 5 | 31 | 21 | 0 | 0 | 0 | 0 | 0 | 0 | 0 | 0 | 0 | 0 | 0
2030 | 5 | 31 | 22 | 1553.8 | 1038.2 | 1516 | 383.3 | 718.8 | 1352.2 | 1159.2 | 308.1 | 603.3 | 5370 | 2674.7 | 2030 | 5 | 31 | 22 | 0 | 0 | 0 | 0 | 0 | 0 | 0 | 0 | 0 | 0 | 0
2030 | 5 | 31 | 23 | 1445.9 | 965.1 | 1409.6 | 378.4 | 668.9 | 1263.3 | 1069.4 | 288.1 | 572.2 | 5101.2 | 2473.6 | 2030 | 5 | 31 | 23 | 0 | 0 | 0 | 0 | 0 | 0 | 0 | 0 | 0 | 0 | 0
2030 | 5 | 31 | 24 | 1317.3 | 881.5 | 1285.9 | 374.1 | 611 | 1155.4 | 965.3 | 264.4 | 531.9 | 4754 | 2234.9 | 2030 | 5 | 31 | 24 | 0 | 0 | 0 | 0 | 0 | 0 | 0 | 0 | 0 | 0 | 0
2030 | 6 | 1 | 1 | 1261.6 | 859.2 | 1242.3 | 374.2 | 590.3 | 1121 | 890.8 | 256.3 | 524.5 | 4737.8 | 2077.9 | 2030 | 6 | 1 | 1 | 0 | 0 | 0 | 0 | 0 | 0 | 0 | 0 | 0 | 0 | 0
2030 | 6 | 1 | 2 | 1180.1 | 803.7 | 1164.2 | 374.5 | 552.8 | 1050.6 | 816.9 | 239.3 | 489.9 | 4441.5 | 1912.1 | 2030 | 6 | 1 | 2 | 0 | 0 | 0 | 0 | 0 | 0 | 0 | 0 | 0 | 0 | 0
2030 | 6 | 1 | 3 | 1135.2 | 771.3 | 1121.1 | 376.1 | 531.2 | 1011 | 773.3 | 229 | 467.7 | 4257.9 | 1809.6 | 2030 | 6 | 1 | 3 | 0 | 0 | 0 | 0 | 0 | 0 | 0 | 0 | 0 | 0 | 0
2030 | 6 | 1 | 4 | 1102.1 | 747.3 | 1088.6 | 378.7 | 515.2 | 981.6 | 739.8 | 220.9 | 450.1 | 4113.7 | 1735.9 | 2030 | 6 | 1 | 4 | 0 | 0 | 0 | 0 | 0 | 0 | 0 | 0 | 0 | 0 | 0
2030 | 6 | 1 | 5 | 1089.4 | 739 | 1080.8 | 382.2 | 512.3 | 972.1 | 723 | 217.4 | 441.4 | 4042.2 | 1703.9 | 2030 | 6 | 1 | 5 | 3.4 | 4 | 7.2 | 0.7 | 5.1 | 5.4 | 4.8 | 0.7 | 0.8 | 3 | 5.7
2030 | 6 | 1 | 6 | 1078.1 | 739.3 | 1105.9 | 403.4 | 538.8 | 983.9 | 719.4 | 218.4 | 444.4 | 4038.9 | 1691.4 | 2030 | 6 | 1 | 6 | 33.8 | 39.6 | 70.8 | 6.6 | 50.2 | 53.1 | 47.6 | 6.5 | 7.7 | 29.9 | 56.5
2030 | 6 | 1 | 7 | 1083 | 763.9 | 1200.7 | 441.6 | 624.2 | 1047.9 | 748.1 | 228.2 | 471.8 | 4192.4 | 1755.7 | 2030 | 6 | 1 | 7 | 113 | 132.8 | 237.1 | 22 | 168.1 | 177.9 | 159.4 | 21.7 | 25.7 | 100.3 | 189.2
2030 | 6 | 1 | 8 | 1139.3 | 832.6 | 1364.3 | 464.7 | 751.7 | 1169.6 | 818.5 | 248.9 | 518.7 | 4490.8 | 1922.7 | 2030 | 6 | 1 | 8 | 210.4 | 247.1 | 441.3 | 40.9 | 312.8 | 331.2 | 296.7 | 40.5 | 47.8 | 186.6 | 352.2
2030 | 6 | 1 | 9 | 1207.3 | 912.2 | 1532.8 | 480.3 | 879.8 | 1298.6 | 902.8 | 272 | 572.3 | 4847.4 | 2151.3 | 2030 | 6 | 1 | 9 | 303 | 355.8 | 635.4 | 58.9 | 450.4 | 476.8 | 427.3 | 58.3 | 68.8 | 268.7 | 507.2
2030 | 6 | 1 | 10 | 1242.9 | 971 | 1653.3 | 490.2 | 976.7 | 1387.6 | 962 | 288.5 | 615.1 | 5140.2 | 2330.6 | 2030 | 6 | 1 | 10 | 380.1 | 446.4 | 797.1 | 73.8 | 565.1 | 598.2 | 536 | 73.1 | 86.3 | 337.1 | 636.2
2030 | 6 | 1 | 11 | 1246.5 | 1011.6 | 1753.2 | 499.5 | 1068.5 | 1456.3 | 1006.1 | 300.2 | 651.2 | 5370.6 | 2474.8 | 2030 | 6 | 1 | 11 | 466.8 | 548.2 | 979 | 90.7 | 694 | 734.7 | 658.4 | 89.8 | 105.9 | 414.1 | 781.4
2030 | 6 | 1 | 12 | 1231.7 | 1039.6 | 1838.8 | 505.2 | 1155.4 | 1512.3 | 1047.8 | 308 | 679.5 | 5524 | 2597.1 | 2030 | 6 | 1 | 12 | 556.6 | 653.7 | 1167.3 | 108.1 | 827.5 | 876.1 | 785 | 107 | 126.3 | 493.7 | 931.8
2030 | 6 | 1 | 13 | 1232 | 1056.4 | 1880.9 | 507.8 | 1194.3 | 1540.5 | 1083.3 | 313.7 | 696.1 | 5619.5 | 2697.3 | 2030 | 6 | 1 | 13 | 592.9 | 696.3 | 1243.4 | 115.2 | 881.4 | 933.1 | 836.2 | 114 | 134.6 | 525.9 | 992.5
2030 | 6 | 1 | 14 | 1256.5 | 1062.8 | 1867.8 | 507 | 1171.1 | 1536.4 | 1106.6 | 315.6 | 696.1 | 5650.1 | 2756.2 | 2030 | 6 | 1 | 14 | 559.5 | 657.1 | 1173.3 | 108.7 | 831.8 | 880.6 | 789.1 | 107.6 | 127 | 496.3 | 936.6
2030 | 6 | 1 | 15 | 1301.6 | 1061 | 1807.6 | 501.2 | 1093.6 | 1502.6 | 1120.4 | 315.5 | 686.4 | 5669.7 | 2791.7 | 2030 | 6 | 1 | 15 | 465.3 | 546.5 | 975.9 | 90.4 | 691.8 | 732.4 | 656.3 | 89.5 | 105.6 | 412.8 | 778.9
2030 | 6 | 1 | 16 | 1363 | 1070.9 | 1768.4 | 495.9 | 1028.9 | 1487.2 | 1151.6 | 318.4 | 680.4 | 5699.4 | 2837.4 | 2030 | 6 | 1 | 16 | 375.5 | 441 | 787.5 | 72.9 | 558.2 | 591 | 529.6 | 72.2 | 85.2 | 333.1 | 628.6
2030 | 6 | 1 | 17 | 1449.4 | 1087.8 | 1728.2 | 453.1 | 953.7 | 1477.9 | 1191.2 | 322.9 | 673.6 | 5739.4 | 2896.2 | 2030 | 6 | 1 | 17 | 264.5 | 310.7 | 554.8 | 51.4 | 393.3 | 416.3 | 373.1 | 50.9 | 60 | 234.6 | 442.8
2030 | 6 | 1 | 18 | 1536 | 1102.4 | 1683.3 | 403 | 873.8 | 1465.4 | 1221 | 326.6 | 662.6 | 5741.6 | 2935.1 | 2030 | 6 | 1 | 18 | 148.7 | 174.7 | 311.9 | 28.9 | 221.1 | 234.1 | 209.8 | 28.6 | 33.8 | 131.9 | 249
2030 | 6 | 1 | 19 | 1595.6 | 1104.4 | 1632.7 | 392.7 | 801 | 1444.7 | 1236.5 | 327.8 | 649 | 5687.7 | 2923.4 | 2030 | 6 | 1 | 19 | 50.3 | 59.1 | 105.6 | 9.8 | 74.8 | 79.2 | 71 | 9.7 | 11.4 | 44.7 | 84.3
2030 | 6 | 1 | 20 | 1592.3 | 1082.9 | 1576.2 | 388.2 | 750.5 | 1407.2 | 1212.8 | 321.9 | 631.9 | 5577.1 | 2826.2 | 2030 | 6 | 1 | 20 | 3 | 3.5 | 6.2 | 0.6 | 4.4 | 4.7 | 4.2 | 0.6 | 0.7 | 2.6 | 5
2030 | 6 | 1 | 21 | 1567.9 | 1059.5 | 1546.7 | 386 | 735 | 1383.7 | 1185.8 | 315.9 | 622.1 | 5512.2 | 2755.7 | 2030 | 6 | 1 | 21 | 0 | 0 | 0 | 0 | 0 | 0 | 0 | 0 | 0 | 0 | 0
2030 | 6 | 1 | 22 | 1549.8 | 1051.5 | 1527 | 385.4 | 725.1 | 1367.1 | 1155.6 | 311.2 | 614.8 | 5471.2 | 2692.1 | 2030 | 6 | 1 | 22 | 0 | 0 | 0 | 0 | 0 | 0 | 0 | 0 | 0 | 0 | 0
2030 | 6 | 1 | 23 | 1458.8 | 991.7 | 1435.1 | 380.3 | 682.1 | 1290.8 | 1071.9 | 294.9 | 592.4 | 5289.9 | 2515.1 | 2030 | 6 | 1 | 23 | 0 | 0 | 0 | 0 | 0 | 0 | 0 | 0 | 0 | 0 | 0
2030 | 6 | 1 | 24 | 1337.7 | 911.1 | 1316.8 | 375.3 | 626.6 | 1188 | 970.7 | 273.4 | 558.5 | 5009.2 | 2285.9 | 2030 | 6 | 1 | 24 | 0 | 0 | 0 | 0 | 0 | 0 | 0 | 0 | 0 | 0 | 0
2030 | 6 | 2 | 1 | 1217.1 | 822.1 | 1191.2 | 374.4 | 566.1 | 1074.7 | 858.8 | 245.6 | 501 | 4516.7 | 1982.4 | 2030 | 6 | 2 | 1 | 0 | 0 | 0 | 0 | 0 | 0 | 0 | 0 | 0 | 0 | 0
2030 | 6 | 2 | 2 | 1160.7 | 782.6 | 1137.5 | 376.1 | 540.1 | 1025.8 | 799.4 | 233 | 474.5 | 4296.6 | 1849.1 | 2030 | 6 | 2 | 2 | 0 | 0 | 0 | 0 | 0 | 0 | 0 | 0 | 0 | 0 | 0
2030 | 6 | 2 | 3 | 1071.8 | 724 | 1052.4 | 387.5 | 499.1 | 950.3 | 729 | 214.7 | 437.8 | 3977.3 | 1696.7 | 2030 | 6 | 2 | 3 | 0 | 0 | 0 | 0 | 0 | 0 | 0 | 0 | 0 | 0 | 0
2030 | 6 | 2 | 4 | 1066.7 | 717.1 | 1047 | 389.3 | 495.7 | 944.3 | 710.7 | 211.6 | 429.1 | 3915.4 | 1655.3 | 2030 | 6 | 2 | 4 | 0 | 0 | 0 | 0 | 0 | 0 | 0 | 0 | 0 | 0 | 0
2030 | 6 | 2 | 5 | 1050.4 | 706.5 | 1036.6 | 397.7 | 492.1 | 932.4 | 692.5 | 207.7 | 419.9 | 3839.6 | 1620.7 | 2030 | 6 | 2 | 5 | 4.1 | 4.8 | 8.6 | 0.8 | 6.1 | 6.5 | 5.8 | 0.8 | 0.9 | 3.7 | 6.9
2030 | 6 | 2 | 6 | 1027.2 | 700.7 | 1058.6 | 422.1 | 521.1 | 940.5 | 683.8 | 207.2 | 421.7 | 3815.5 | 1596.4 | 2030 | 6 | 2 | 6 | 41.8 | 49 | 87.6 | 8.1 | 62.1 | 65.7 | 58.9 | 8 | 9.5 | 37 | 69.9
2030 | 6 | 2 | 7 | 1012.4 | 715.8 | 1148 | 449.2 | 610.3 | 998 | 704.1 | 214.7 | 445.1 | 3916.8 | 1632.1 | 2030 | 6 | 2 | 7 | 133.1 | 156.3 | 279.1 | 25.8 | 197.8 | 209.4 | 187.7 | 25.6 | 30.2 | 118 | 222.7
2030 | 6 | 2 | 8 | 1052.6 | 776.1 | 1304.6 | 463.9 | 738.7 | 1112.6 | 766.7 | 232.3 | 485.9 | 4147.8 | 1762.6 | 2030 | 6 | 2 | 8 | 237.8 | 279.2 | 498.6 | 46.2 | 353.5 | 374.2 | 335.3 | 45.7 | 54 | 210.9 | 398
2030 | 6 | 2 | 9 | 1117.5 | 850.7 | 1468.5 | 476.7 | 863.4 | 1237.6 | 848.7 | 254 | 534.6 | 4462.3 | 1964.7 | 2030 | 6 | 2 | 9 | 328.1 | 385.4 | 688.2 | 63.7 | 487.8 | 516.4 | 462.8 | 63.1 | 74.5 | 291.1 | 549.3
2030 | 6 | 2 | 10 | 1162.1 | 906.6 | 1580.5 | 485.9 | 948.4 | 1322.6 | 909.4 | 270.1 | 573.6 | 4739.3 | 2130.6 | 2030 | 6 | 2 | 10 | 390 | 458.1 | 818 | 75.8 | 579.9 | 613.9 | 550.1 | 75 | 88.5 | 346 | 652.9
2030 | 6 | 2 | 11 | 1176.9 | 945.9 | 1668.1 | 493.6 | 1023.3 | 1384.9 | 953.3 | 281.6 | 607 | 4968.3 | 2263.5 | 2030 | 6 | 2 | 11 | 455.6 | 535.1 | 955.5 | 88.5 | 677.3 | 717.1 | 642.5 | 87.6 | 103.4 | 404.1 | 762.7
2030 | 6 | 2 | 12 | 1192 | 973.1 | 1720.6 | 497.1 | 1065.7 | 1423.6 | 992.6 | 289.3 | 628.7 | 5128.7 | 2371.7 | 2030 | 6 | 2 | 12 | 489.9 | 575.4 | 1027.4 | 95.2 | 728.3 | 771.1 | 691 | 94.2 | 111.2 | 434.6 | 820.1
2030 | 6 | 2 | 13 | 1215.2 | 995 | 1749.3 | 499.3 | 1081.7 | 1447.1 | 1029.5 | 295.6 | 642.5 | 5237.6 | 2472.8 | 2030 | 6 | 2 | 13 | 494.6 | 580.9 | 1037.3 | 96.1 | 735.3 | 778.5 | 697.6 | 95.1 | 112.3 | 438.7 | 828
2030 | 6 | 2 | 14 | 1237.4 | 1007.1 | 1754.5 | 499.5 | 1076.9 | 1455 | 1055.2 | 299.1 | 648.4 | 5301.2 | 2543.4 | 2030 | 6 | 2 | 14 | 480 | 563.7 | 1006.6 | 93.2 | 713.5 | 755.4 | 676.9 | 92.3 | 108.9 | 425.7 | 803.5
2030 | 6 | 2 | 15 | 1273.3 | 1010.4 | 1720.2 | 494.2 | 1028.5 | 1437.6 | 1072.8 | 300.3 | 645 | 5338.3 | 2593 | 2030 | 6 | 2 | 15 | 418.1 | 491 | 876.8 | 81.2 | 621.5 | 658 | 589.6 | 80.4 | 94.9 | 370.8 | 699.8
2030 | 6 | 2 | 16 | 1338.3 | 1022.8 | 1685.9 | 487.8 | 967.7 | 1426.3 | 1105.4 | 304 | 641.3 | 5387.9 | 2650.5 | 2030 | 6 | 2 | 16 | 331 | 388.7 | 694.2 | 64.3 | 492.1 | 521 | 466.8 | 63.6 | 75.1 | 293.6 | 554.1
2030 | 6 | 2 | 17 | 1430.7 | 1048.1 | 1666.5 | 444.5 | 910.2 | 1432.3 | 1151.1 | 310.5 | 639.4 | 5454.4 | 2728.5 | 2030 | 6 | 2 | 17 | 235.2 | 276.3 | 493.3 | 45.7 | 349.7 | 370.2 | 331.8 | 45.2 | 53.4 | 208.7 | 393.8
2030 | 6 | 2 | 18 | 1525.3 | 1074.3 | 1648.8 | 400.8 | 852.1 | 1438.5 | 1194.5 | 317.2 | 634.9 | 5496.3 | 2797.1 | 2030 | 6 | 2 | 18 | 137.4 | 161.4 | 288.2 | 26.7 | 204.3 | 216.3 | 193.8 | 26.4 | 31.2 | 121.9 | 230
2030 | 6 | 2 | 19 | 1587.7 | 1081.7 | 1612.4 | 391.2 | 791.7 | 1427.4 | 1214.9 | 320.2 | 626.5 | 5476.2 | 2802.1 | 2030 | 6 | 2 | 19 | 50.2 | 59 | 105.3 | 9.8 | 74.7 | 79.1 | 70.8 | 9.7 | 11.4 | 44.6 | 84.1
2030 | 6 | 2 | 20 | 1591.7 | 1065.2 | 1563.8 | 386.8 | 744.8 | 1395.5 | 1193.6 | 316.2 | 613.2 | 5402 | 2729.8 | 2030 | 6 | 2 | 20 | 3.3 | 3.9 | 7 | 0.6 | 4.9 | 5.2 | 4.7 | 0.6 | 0.8 | 2.9 | 5.6
2030 | 6 | 2 | 21 | 1566.6 | 1044 | 1533.7 | 384.7 | 728.8 | 1371.3 | 1164.1 | 311 | 606.8 | 5367.9 | 2672.2 | 2030 | 6 | 2 | 21 | 0 | 0 | 0 | 0 | 0 | 0 | 0 | 0 | 0 | 0 | 0
2030 | 6 | 2 | 22 | 1536.3 | 1031.9 | 1501.8 | 383.1 | 713.5 | 1345.2 | 1124.1 | 304.9 | 599.6 | 5327.7 | 2597.7 | 2030 | 6 | 2 | 22 | 0 | 0 | 0 | 0 | 0 | 0 | 0 | 0 | 0 | 0 | 0
2030 | 6 | 2 | 23 | 1433.6 | 968 | 1398.4 | 378.1 | 665.5 | 1260.5 | 1033.6 | 286.4 | 574 | 5116.1 | 2403.9 | 2030 | 6 | 2 | 23 | 0 | 0 | 0 | 0 | 0 | 0 | 0 | 0 | 0 | 0 | 0
2030 | 6 | 2 | 24 | 1310.9 | 889.1 | 1279.5 | 374.1 | 609.7 | 1156.8 | 930.3 | 263.9 | 536 | 4797.4 | 2164.5 | 2030 | 6 | 2 | 24 | 0 | 0 | 0 | 0 | 0 | 0 | 0 | 0 | 0 | 0 | 0
2030 | 6 | 3 | 1 | 1174.1 | 819 | 1177 | 375.4 | 560.1 | 1064.7 | 823.1 | 238.6 | 479.4 | 4313.8 | 1858.1 | 2030 | 6 | 3 | 1 | 0 | 0 | 0 | 0 | 0 | 0 | 0 | 0 | 0 | 0 | 0
2030 | 6 | 3 | 2 | 1110 | 772.5 | 1114.9 | 380.1 | 530 | 1007.8 | 760.9 | 224.4 | 449.3 | 4060 | 1727 | 2030 | 6 | 3 | 2 | 0 | 0 | 0 | 0 | 0 | 0 | 0 | 0 | 0 | 0 | 0
2030 | 6 | 3 | 3 | 1079.9 | 750.6 | 1085.8 | 386.7 | 514.7 | 979.8 | 726.1 | 216.5 | 431 | 3912.7 | 1647 | 2030 | 6 | 3 | 3 | 0 | 0 | 0 | 0 | 0 | 0 | 0 | 0 | 0 | 0 | 0
2030 | 6 | 3 | 4 | 1059.5 | 735.2 | 1065.5 | 392.1 | 504.3 | 960.9 | 700.4 | 210.9 | 418.4 | 3815.2 | 1598.2 | 2030 | 6 | 3 | 4 | 0 | 0 | 0 | 0 | 0 | 0 | 0 | 0 | 0 | 0 | 0
2030 | 6 | 3 | 5 | 1072.9 | 745.4 | 1084 | 389 | 513.2 | 972.1 | 696.2 | 212.4 | 417.6 | 3819.5 | 1602.1 | 2030 | 6 | 3 | 5 | 3.2 | 3.8 | 6.7 | 0.6 | 4.8 | 5 | 4.5 | 0.6 | 0.7 | 2.8 | 5.4
2030 | 6 | 3 | 6 | 1121.5 | 788.1 | 1168.3 | 393.7 | 566.4 | 1033.3 | 723.4 | 224.2 | 439.3 | 3991 | 1657.3 | 2030 | 6 | 3 | 6 | 33.5 | 39.4 | 70.3 | 6.5 | 49.8 | 52.8 | 47.3 | 6.4 | 7.6 | 29.7 | 56.1
2030 | 6 | 3 | 7 | 1220.6 | 871.1 | 1346.4 | 410.8 | 685.5 | 1168.8 | 794.8 | 250.7 | 494.7 | 4417.8 | 1809.9 | 2030 | 6 | 3 | 7 | 104.9 | 123.2 | 220 | 20.4 | 156 | 165.1 | 148 | 20.2 | 23.8 | 93.1 | 175.6
2030 | 6 | 3 | 8 | 1307.9 | 960.5 | 1524.5 | 438.9 | 814.8 | 1309 | 878.4 | 278.3 | 562.1 | 4921.9 | 2004.6 | 2030 | 6 | 3 | 8 | 191.2 | 224.5 | 400.9 | 37.1 | 284.2 | 300.9 | 269.6 | 36.8 | 43.4 | 169.6 | 320
2030 | 6 | 3 | 9 | 1335.1 | 1022.2 | 1653.8 | 478.6 | 927.2 | 1407 | 944.5 | 297.2 | 618.8 | 5303.8 | 2177.2 | 2030 | 6 | 3 | 9 | 286.7 | 336.7 | 601.3 | 55.7 | 426.3 | 451.3 | 404.4 | 55.1 | 65.1 | 254.3 | 480
2030 | 6 | 3 | 10 | 1338.4 | 1061.5 | 1739.6 | 493.3 | 1008.1 | 1468.4 | 982 | 308.9 | 657.8 | 5564.1 | 2291.5 | 2030 | 6 | 3 | 10 | 363.2 | 426.5 | 761.6 | 70.5 | 539.9 | 571.6 | 512.2 | 69.8 | 82.4 | 322.1 | 607.9
2030 | 6 | 3 | 11 | 1344.4 | 1091 | 1803.5 | 500.1 | 1066 | 1513.5 | 1010.1 | 316.5 | 681.1 | 5713.1 | 2373.8 | 2030 | 6 | 3 | 11 | 416.7 | 489.4 | 873.9 | 80.9 | 619.5 | 655.8 | 587.7 | 80.1 | 94.6 | 369.6 | 697.5
2030 | 6 | 3 | 12 | 1343.5 | 1108.1 | 1843.8 | 502.8 | 1104.2 | 1540.4 | 1036 | 321 | 695.3 | 5799.6 | 2440.9 | 2030 | 6 | 3 | 12 | 453.9 | 533.1 | 951.9 | 88.2 | 674.8 | 714.3 | 640.1 | 87.3 | 103 | 402.6 | 759.8
2030 | 6 | 3 | 13 | 1345.8 | 1117 | 1864.6 | 504.7 | 1122.9 | 1555.5 | 1058.1 | 324.2 | 704.3 | 5850.8 | 2498.4 | 2030 | 6 | 3 | 13 | 470.3 | 552.3 | 986.2 | 91.3 | 699.1 | 740.1 | 663.2 | 90.4 | 106.7 | 417.1 | 787.2
2030 | 6 | 3 | 14 | 1370.5 | 1124.9 | 1851.9 | 503.3 | 1099.6 | 1551.9 | 1076.3 | 326.2 | 704.8 | 5885.9 | 2542.9 | 2030 | 6 | 3 | 14 | 436.3 | 512.4 | 914.9 | 84.7 | 648.6 | 686.6 | 615.3 | 83.9 | 99 | 387 | 730.3
2030 | 6 | 3 | 15 | 1397.3 | 1118.8 | 1797.2 | 493.9 | 1035.4 | 1519.6 | 1086.2 | 325.2 | 697.1 | 5897.2 | 2583.4 | 2030 | 6 | 3 | 15 | 362 | 425.2 | 759.2 | 70.3 | 538.2 | 569.8 | 510.6 | 69.6 | 82.2 | 321.1 | 606
2030 | 6 | 3 | 16 | 1438.7 | 1120.3 | 1752.1 | 464.3 | 974.5 | 1498.3 | 1109.6 | 327.3 | 694.7 | 5948.4 | 2641.9 | 2030 | 6 | 3 | 16 | 283.5 | 333 | 594.6 | 55.1 | 421.5 | 446.2 | 399.9 | 54.5 | 64.3 | 251.5 | 474.6
2030 | 6 | 3 | 17 | 1507.6 | 1130.2 | 1713.8 | 410.9 | 908.4 | 1488.6 | 1147.3 | 331.2 | 690.8 | 5996.3 | 2717.3 | 2030 | 6 | 3 | 17 | 187.9 | 220.6 | 394 | 36.5 | 279.3 | 295.7 | 265 | 36.1 | 42.6 | 166.6 | 314.5
2030 | 6 | 3 | 18 | 1584.2 | 1146.1 | 1693.7 | 398.1 | 855 | 1491.7 | 1189.6 | 335.7 | 682.5 | 5988.8 | 2789.4 | 2030 | 6 | 3 | 18 | 100.7 | 118.2 | 211.2 | 19.6 | 149.7 | 158.5 | 142 | 19.4 | 22.9 | 89.3 | 168.5
2030 | 6 | 3 | 19 | 1635.1 | 1150 | 1671.4 | 394.1 | 810.6 | 1487.3 | 1217 | 335.8 | 662 | 5832.1 | 2815.3 | 2030 | 6 | 3 | 19 | 32.4 | 38 | 67.9 | 6.3 | 48.1 | 51 | 45.7 | 6.2 | 7.3 | 28.7 | 54.2
2030 | 6 | 3 | 20 | 1632.3 | 1132.6 | 1636.7 | 391.4 | 779.1 | 1463.4 | 1202.4 | 330.2 | 641.4 | 5668.8 | 2746.1 | 2030 | 6 | 3 | 20 | 2.4 | 2.8 | 5 | 0.5 | 3.6 | 3.8 | 3.4 | 0.5 | 0.5 | 2.1 | 4
2030 | 6 | 3 | 21 | 1600.9 | 1105.1 | 1601.2 | 389.2 | 760.9 | 1433.7 | 1174.3 | 321.7 | 624.2 | 5532.1 | 2673 | 2030 | 6 | 3 | 21 | 0 | 0 | 0 | 0 | 0 | 0 | 0 | 0 | 0 | 0 | 0
2030 | 6 | 3 | 22 | 1560.1 | 1082.4 | 1558 | 386.7 | 740.5 | 1398.3 | 1131 | 312.2 | 607.8 | 5405.9 | 2573.4 | 2030 | 6 | 3 | 22 | 0 | 0 | 0 | 0 | 0 | 0 | 0 | 0 | 0 | 0 | 0
2030 | 6 | 3 | 23 | 1441.5 | 1002.4 | 1437.1 | 379.6 | 684.2 | 1298.2 | 1030.6 | 289.6 | 572.4 | 5101.3 | 2351 | 2030 | 6 | 3 | 23 | 0 | 0 | 0 | 0 | 0 | 0 | 0 | 0 | 0 | 0 | 0
2030 | 6 | 3 | 24 | 1308.1 | 914 | 1305.7 | 374.4 | 622.5 | 1182.7 | 923 | 264 | 526.7 | 4709.8 | 2098.9 | 2030 | 6 | 3 | 24 | 0 | 0 | 0 | 0 | 0 | 0 | 0 | 0 | 0 | 0 | 0
2030 | 6 | 4 | 1 | 1218.1 | 848.5 | 1216.9 | 384.1 | 579 | 1101.1 | 843.2 | 244.9 | 488.9 | 4403.3 | 1897.4 | 2030 | 6 | 4 | 1 | 0 | 0 | 0 | 0 | 0 | 0 | 0 | 0 | 0 | 0 | 0
2030 | 6 | 4 | 2 | 1148.9 | 798.3 | 1150 | 385.4 | 546.7 | 1040 | 779.1 | 229.5 | 456.2 | 4125.3 | 1761 | 2030 | 6 | 4 | 2 | 0 | 0 | 0 | 0 | 0 | 0 | 0 | 0 | 0 | 0 | 0
2030 | 6 | 4 | 3 | 1113.6 | 772.2 | 1115.9 | 387.5 | 529 | 1007.6 | 742.5 | 220.8 | 436.7 | 3966.4 | 1676.9 | 2030 | 6 | 4 | 3 | 0 | 0 | 0 | 0 | 0 | 0 | 0 | 0 | 0 | 0 | 0
2030 | 6 | 4 | 4 | 1089.8 | 754.3 | 1092 | 389.8 | 517.1 | 986 | 715 | 214.5 | 423.3 | 3861.6 | 1625.1 | 2030 | 6 | 4 | 4 | 0 | 0 | 0 | 0 | 0 | 0 | 0 | 0 | 0 | 0 | 0
2030 | 6 | 4 | 5 | 1099.8 | 761.8 | 1106.2 | 389.5 | 523.6 | 994 | 709.6 | 215.3 | 421.6 | 3856.6 | 1625.6 | 2030 | 6 | 4 | 5 | 2.6 | 3.1 | 5.5 | 0.5 | 3.9 | 4.1 | 3.7 | 0.5 | 0.6 | 2.3 | 4.4
2030 | 6 | 4 | 6 | 1149 | 801 | 1184.4 | 392.4 | 570.7 | 1050.9 | 736.1 | 226.9 | 442.2 | 4026.8 | 1679.5 | 2030 | 6 | 4 | 6 | 26.7 | 31.3 | 55.9 | 5.2 | 39.6 | 42 | 37.6 | 5.1 | 6.1 | 23.6 | 44.6
2030 | 6 | 4 | 7 | 1252.6 | 880.8 | 1352.9 | 403.5 | 678.5 | 1180.5 | 806.9 | 253.7 | 498.4 | 4477.2 | 1830.3 | 2030 | 6 | 4 | 7 | 85 | 99.8 | 178.3 | 16.5 | 126.4 | 133.8 | 119.9 | 16.3 | 19.3 | 75.4 | 142.3
2030 | 6 | 4 | 8 | 1340.7 | 964.9 | 1509.3 | 417.3 | 786.6 | 1305.5 | 886.4 | 280.5 | 564.3 | 4993.7 | 2018.6 | 2030 | 6 | 4 | 8 | 150.5 | 176.7 | 315.5 | 29.2 | 223.7 | 236.8 | 212.2 | 28.9 | 34.1 | 133.5 | 251.9
2030 | 6 | 4 | 9 | 1372.3 | 1020 | 1604.2 | 445.8 | 864.1 | 1380.4 | 944.9 | 298 | 616.2 | 5375.4 | 2176.6 | 2030 | 6 | 4 | 9 | 210.2 | 246.8 | 440.8 | 40.8 | 312.5 | 330.8 | 296.4 | 40.4 | 47.7 | 186.4 | 351.8
2030 | 6 | 4 | 10 | 1372.6 | 1054.8 | 1672.3 | 478.1 | 929.4 | 1428.8 | 977.2 | 308.3 | 652.1 | 5622.4 | 2283.6 | 2030 | 6 | 4 | 10 | 272.8 | 320.3 | 572 | 53 | 405.5 | 429.3 | 384.7 | 52.4 | 61.9 | 242 | 456.6
2030 | 6 | 4 | 11 | 1368.6 | 1084.7 | 1750.1 | 500.9 | 1004.9 | 1481.4 | 1003.9 | 315.9 | 677.2 | 5762.5 | 2371.6 | 2030 | 6 | 4 | 11 | 347.6 | 408.2 | 729 | 67.5 | 516.7 | 547.1 | 490.2 | 66.8 | 78.9 | 308.3 | 581.9
2030 | 6 | 4 | 12 | 1365.2 | 1101.3 | 1794.6 | 508.1 | 1048.4 | 1510.9 | 1029.3 | 320.5 | 692.3 | 5848.8 | 2440.6 | 2030 | 6 | 4 | 12 | 391.1 | 459.3 | 820.1 | 76 | 581.4 | 615.5 | 551.5 | 75.2 | 88.8 | 346.9 | 654.6
2030 | 6 | 4 | 13 | 1371.6 | 1108.3 | 1805.3 | 508.9 | 1055.1 | 1519.2 | 1050.3 | 323.5 | 699.8 | 5901.9 | 2497.8 | 2030 | 6 | 4 | 13 | 393.9 | 462.7 | 826.1 | 76.5 | 585.6 | 620 | 555.6 | 75.7 | 89.4 | 349.4 | 659.4
2030 | 6 | 4 | 14 | 1400.2 | 1115.9 | 1791.6 | 502.4 | 1028.6 | 1514.9 | 1067.1 | 326 | 700 | 5941 | 2541.5 | 2030 | 6 | 4 | 14 | 355 | 417 | 744.6 | 69 | 527.8 | 558.8 | 500.7 | 68.3 | 80.6 | 314.9 | 594.3
2030 | 6 | 4 | 15 | 1429.9 | 1111.3 | 1737 | 472.7 | 963.8 | 1483.9 | 1076.3 | 325.1 | 692.2 | 5955.4 | 2585.8 | 2030 | 6 | 4 | 15 | 279.1 | 327.7 | 585.2 | 54.2 | 414.9 | 439.2 | 393.6 | 53.7 | 63.3 | 247.5 | 467.1
2030 | 6 | 4 | 16 | 1460.2 | 1118.2 | 1719.1 | 437.4 | 933.1 | 1478.2 | 1104.5 | 328.2 | 694.6 | 6007.7 | 2653 | 2030 | 6 | 4 | 16 | 234.8 | 275.7 | 492.4 | 45.6 | 349 | 369.5 | 331.1 | 45.1 | 53.3 | 208.3 | 393
2030 | 6 | 4 | 17 | 1515.6 | 1131.1 | 1712.1 | 419.1 | 903.1 | 1487.8 | 1146.6 | 333.3 | 696.5 | 6060.6 | 2737 | 2030 | 6 | 4 | 17 | 179.9 | 211.2 | 377.2 | 34.9 | 267.4 | 283.1 | 253.7 | 34.6 | 40.8 | 159.5 | 301.1
2030 | 6 | 4 | 18 | 1585.6 | 1145.2 | 1699.1 | 408.2 | 859.8 | 1494.4 | 1187.6 | 337.7 | 689.7 | 6050.9 | 2805.1 | 2030 | 6 | 4 | 18 | 105.4 | 123.8 | 221 | 20.5 | 156.7 | 165.8 | 148.6 | 20.3 | 23.9 | 93.5 | 176.4
2030 | 6 | 4 | 19 | 1634.3 | 1147.4 | 1677 | 404.3 | 816.6 | 1489.7 | 1213.4 | 337.4 | 668.3 | 5882.4 | 2828.9 | 2030 | 6 | 4 | 19 | 39.1 | 46 | 82.1 | 7.6 | 58.2 | 61.6 | 55.2 | 7.5 | 8.9 | 34.7 | 65.5
2030 | 6 | 4 | 20 | 1633.1 | 1129.7 | 1637.6 | 401.7 | 779.7 | 1462.7 | 1197.5 | 331.5 | 646.3 | 5711.5 | 2756.9 | 2030 | 6 | 4 | 20 | 3.4 | 4 | 7.2 | 0.7 | 5.1 | 5.4 | 4.8 | 0.7 | 0.8 | 3 | 5.7
2030 | 6 | 4 | 21 | 1603.2 | 1102.6 | 1602.6 | 399.8 | 761.1 | 1433.5 | 1170.9 | 323.1 | 628.3 | 5569.9 | 2683.4 | 2030 | 6 | 4 | 21 | 0 | 0 | 0 | 0 | 0 | 0 | 0 | 0 | 0 | 0 | 0
2030 | 6 | 4 | 22 | 1565.2 | 1081.2 | 1562.2 | 397 | 742.1 | 1400.6 | 1129.3 | 313.9 | 612.1 | 5445.4 | 2585.8 | 2030 | 6 | 4 | 22 | 0 | 0 | 0 | 0 | 0 | 0 | 0 | 0 | 0 | 0 | 0
2030 | 6 | 4 | 23 | 1447.6 | 1002.6 | 1442.1 | 390.4 | 686.3 | 1301.4 | 1030.6 | 291.4 | 577 | 5144.4 | 2365.5 | 2030 | 6 | 4 | 23 | 0 | 0 | 0 | 0 | 0 | 0 | 0 | 0 | 0 | 0 | 0
2030 | 6 | 4 | 24 | 1314.1 | 914.9 | 1310.2 | 384.8 | 624.5 | 1186.3 | 922.2 | 265.6 | 531.3 | 4753.4 | 2112.4 | 2030 | 6 | 4 | 24 | 0 | 0 | 0 | 0 | 0 | 0 | 0 | 0 | 0 | 0 | 0
2030 | 6 | 5 | 1 | 1240.6 | 855.9 | 1223.9 | 384.1 | 582.5 | 1108.3 | 851.7 | 247.3 | 497.1 | 4480.3 | 1931.1 | 2030 | 6 | 5 | 1 | 0 | 0 | 0 | 0 | 0 | 0 | 0 | 0 | 0 | 0 | 0
2030 | 6 | 5 | 2 | 1170.7 | 805.4 | 1155.8 | 384.8 | 549.7 | 1046.4 | 786.4 | 231.8 | 464 | 4197.7 | 1792.1 | 2030 | 6 | 5 | 2 | 0 | 0 | 0 | 0 | 0 | 0 | 0 | 0 | 0 | 0 | 0
2030 | 6 | 5 | 3 | 1134.1 | 778 | 1120.2 | 386.3 | 531.3 | 1012.9 | 748.9 | 222.8 | 444 | 4035.2 | 1708.1 | 2030 | 6 | 5 | 3 | 0 | 0 | 0 | 0 | 0 | 0 | 0 | 0 | 0 | 0 | 0
2030 | 6 | 5 | 4 | 1108.1 | 760 | 1094.8 | 388.2 | 518.4 | 988.9 | 721 | 216.4 | 430.1 | 3925.5 | 1654.8 | 2030 | 6 | 5 | 4 | 0 | 0 | 0 | 0 | 0 | 0 | 0 | 0 | 0 | 0 | 0
2030 | 6 | 5 | 5 | 1116.3 | 766.9 | 1107.9 | 388.2 | 524.4 | 995.4 | 714.7 | 217.1 | 428 | 3917.5 | 1655 | 2030 | 6 | 5 | 5 | 2.7 | 3.2 | 5.8 | 0.5 | 4.1 | 4.3 | 3.9 | 0.5 | 0.6 | 2.4 | 4.6
2030 | 6 | 5 | 6 | 1162.5 | 805.2 | 1183.1 | 392.2 | 570.5 | 1050.4 | 739.9 | 228.3 | 448.7 | 4088.2 | 1709.8 | 2030 | 6 | 5 | 6 | 27 | 31.7 | 56.6 | 5.2 | 40.1 | 42.5 | 38.1 | 5.2 | 6.1 | 24 | 45.2
2030 | 6 | 5 | 7 | 1263.7 | 883.8 | 1345.4 | 402.4 | 674.9 | 1177.3 | 810.6 | 254.5 | 506 | 4550 | 1864.4 | 2030 | 6 | 5 | 7 | 83.5 | 98.1 | 175.2 | 16.2 | 124.2 | 131.5 | 117.8 | 16.1 | 19 | 74.1 | 139.8
2030 | 6 | 5 | 8 | 1351.6 | 967.3 | 1498.6 | 415.7 | 780.7 | 1301.1 | 889.8 | 281 | 571.9 | 5070.3 | 2055.8 | 2030 | 6 | 5 | 8 | 146.9 | 172.5 | 308.1 | 28.5 | 218.4 | 231.2 | 207.2 | 28.2 | 33.3 | 130.3 | 245.9
2030 | 6 | 5 | 9 | 1379.8 | 1024.2 | 1605.5 | 450.8 | 871.4 | 1383.7 | 949.7 | 299.1 | 626.3 | 5457.2 | 2221.1 | 2030 | 6 | 5 | 9 | 221.1 | 259.6 | 463.6 | 42.9 | 328.6 | 347.9 | 311.8 | 42.5 | 50.2 | 196.1 | 370
2030 | 6 | 5 | 10 | 1383.9 | 1058.9 | 1669.7 | 479.4 | 931.4 | 1430.1 | 982.6 | 309.5 | 661.8 | 5708.4 | 2328.9 | 2030 | 6 | 5 | 10 | 276.8 | 325.1 | 580.4 | 53.8 | 411.5 | 435.6 | 390.3 | 53.2 | 62.8 | 245.5 | 463.3
2030 | 6 | 5 | 11 | 1386.6 | 1087.9 | 1733.6 | 497.4 | 990.4 | 1474.1 | 1008.1 | 316.9 | 684.5 | 5849.8 | 2417.4 | 2030 | 6 | 5 | 11 | 332.7 | 390.8 | 697.8 | 64.6 | 494.6 | 523.7 | 469.2 | 64 | 75.5 | 295.1 | 557
2030 | 6 | 5 | 12 | 1373.7 | 1107.7 | 1801 | 509.8 | 1059.8 | 1517.2 | 1038 | 322.3 | 704.1 | 5942.5 | 2499.1 | 2030 | 6 | 5 | 12 | 405.5 | 476.2 | 850.4 | 78.8 | 602.8 | 638.2 | 571.9 | 78 | 92 | 359.7 | 678.8
2030 | 6 | 5 | 13 | 1387.5 | 1114.7 | 1803.4 | 509.2 | 1054.6 | 1520.1 | 1061.4 | 325.7 | 710.5 | 6003.3 | 2562.9 | 2030 | 6 | 5 | 13 | 393.4 | 462 | 824.9 | 76.4 | 584.8 | 619.1 | 554.8 | 75.6 | 89.3 | 348.9 | 658.5
2030 | 6 | 5 | 14 | 1404.5 | 1128.4 | 1827.6 | 510.6 | 1069.2 | 1539.5 | 1088.6 | 329.8 | 717.8 | 6052.4 | 2632 | 2030 | 6 | 5 | 14 | 399.4 | 469.1 | 837.7 | 77.6 | 593.8 | 628.6 | 563.3 | 76.8 | 90.7 | 354.3 | 668.6
2030 | 6 | 5 | 15 | 1425.2 | 1128.7 | 1803.4 | 502.8 | 1035.9 | 1526 | 1107.9 | 330.6 | 715.6 | 6077.7 | 2694.1 | 2030 | 6 | 5 | 15 | 357.6 | 419.9 | 749.8 | 69.5 | 531.5 | 562.7 | 504.3 | 68.7 | 81.1 | 317.2 | 598.5
2030 | 6 | 5 | 16 | 1472.3 | 1133.2 | 1758.5 | 458.6 | 971.2 | 1504.2 | 1136.1 | 333.6 | 713.1 | 6134.6 | 2759.4 | 2030 | 6 | 5 | 16 | 272.5 | 320.1 | 571.6 | 52.9 | 405.2 | 428.9 | 384.4 | 52.4 | 61.9 | 241.7 | 456.2
2030 | 6 | 5 | 17 | 1535.2 | 1143.8 | 1735 | 422.2 | 921.8 | 1503.9 | 1177.4 | 338.4 | 712.8 | 6193.1 | 2840 | 2030 | 6 | 5 | 17 | 195.4 | 229.5 | 409.8 | 38 | 290.5 | 307.6 | 275.6 | 37.6 | 44.4 | 173.3 | 327.1
2030 | 6 | 5 | 18 | 1606 | 1154.8 | 1710.4 | 410 | 866.1 | 1501.8 | 1216.6 | 342.1 | 703.4 | 6175.8 | 2899.1 | 2030 | 6 | 5 | 18 | 108.2 | 127.1 | 227 | 21 | 160.9 | 170.3 | 152.6 | 20.8 | 24.6 | 96 | 181.2
2030 | 6 | 5 | 19 | 1654.8 | 1155.3 | 1682.9 | 406.1 | 817.1 | 1492.8 | 1239 | 341.6 | 680.3 | 5999.6 | 2911.2 | 2030 | 6 | 5 | 19 | 36.2 | 42.5 | 75.8 | 7 | 53.7 | 56.9 | 51 | 7 | 8.2 | 32.1 | 60.5
2030 | 6 | 5 | 20 | 1652.4 | 1137.4 | 1645.3 | 403.1 | 782.6 | 1466.9 | 1221.5 | 335.5 | 658.3 | 5826.4 | 2835.3 | 2030 | 6 | 5 | 20 | 3.1 | 3.6 | 6.5 | 0.6 | 4.6 | 4.9 | 4.4 | 0.6 | 0.7 | 2.7 | 5.2
2030 | 6 | 5 | 21 | 1625.1 | 1110.7 | 1612.8 | 401.1 | 765.3 | 1440.3 | 1193.4 | 327.4 | 640.8 | 5687.9 | 2761.6 | 2030 | 6 | 5 | 21 | 0 | 0 | 0 | 0 | 0 | 0 | 0 | 0 | 0 | 0 | 0
2030 | 6 | 5 | 22 | 1591 | 1090.6 | 1575.5 | 398.5 | 747.9 | 1410.7 | 1151.2 | 318.4 | 624.6 | 5562.7 | 2665.7 | 2030 | 6 | 5 | 22 | 0 | 0 | 0 | 0 | 0 | 0 | 0 | 0 | 0 | 0 | 0
2030 | 6 | 5 | 23 | 1473.9 | 1011.1 | 1455.2 | 391.5 | 692.1 | 1311.7 | 1050.6 | 295.8 | 589.1 | 5258.4 | 2438.9 | 2030 | 6 | 5 | 23 | 0 | 0 | 0 | 0 | 0 | 0 | 0 | 0 | 0 | 0 | 0
2030 | 6 | 5 | 24 | 1337.8 | 921.9 | 1320.7 | 385.3 | 629 | 1193.8 | 940.8 | 269.8 | 543.1 | 4864.9 | 2177.6 | 2030 | 6 | 5 | 24 | 0 | 0 | 0 | 0 | 0 | 0 | 0 | 0 | 0 | 0 | 0
2030 | 6 | 6 | 1 | 1244 | 851 | 1218 | 384.1 | 579.5 | 1102.1 | 845.5 | 245.7 | 491.8 | 4430.6 | 1905.4 | 2030 | 6 | 6 | 1 | 0 | 0 | 0 | 0 | 0 | 0 | 0 | 0 | 0 | 0 | 0
2030 | 6 | 6 | 2 | 1174.5 | 801.1 | 1150.9 | 385.6 | 547.1 | 1041.1 | 781.1 | 230 | 458.4 | 4145.5 | 1766.6 | 2030 | 6 | 6 | 2 | 0 | 0 | 0 | 0 | 0 | 0 | 0 | 0 | 0 | 0 | 0
2030 | 6 | 6 | 3 | 1137.8 | 773.9 | 1115.5 | 387.9 | 528.9 | 1007.8 | 743.7 | 221 | 438 | 3978.8 | 1678.6 | 2030 | 6 | 6 | 3 | 0 | 0 | 0 | 0 | 0 | 0 | 0 | 0 | 0 | 0 | 0
2030 | 6 | 6 | 4 | 1113.1 | 755.6 | 1091.1 | 390.6 | 516.6 | 985.1 | 715.7 | 214.6 | 423.9 | 3866.7 | 1623.8 | 2030 | 6 | 6 | 4 | 0 | 0 | 0 | 0 | 0 | 0 | 0 | 0 | 0 | 0 | 0
2030 | 6 | 6 | 5 | 1122.7 | 762.9 | 1104.9 | 390.3 | 522.9 | 992.8 | 709.4 | 215.2 | 421.3 | 3854.3 | 1623 | 2030 | 6 | 6 | 5 | 2.5 | 3 | 5.3 | 0.5 | 3.7 | 4 | 3.5 | 0.5 | 0.6 | 2.2 | 4.2
2030 | 6 | 6 | 6 | 1171.8 | 800.5 | 1178.9 | 391.7 | 566.1 | 1046.6 | 733.7 | 226.3 | 440.4 | 4015 | 1674.7 | 2030 | 6 | 6 | 6 | 22.8 | 26.7 | 47.7 | 4.4 | 33.8 | 35.8 | 32.1 | 4.4 | 5.2 | 20.2 | 38.1
2030 | 6 | 6 | 7 | 1277.5 | 878 | 1338.2 | 399.7 | 664.5 | 1170.3 | 804.4 | 252.5 | 494.5 | 4458.2 | 1821.1 | 2030 | 6 | 6 | 7 | 71.3 | 83.7 | 149.5 | 13.8 | 106 | 112.2 | 100.5 | 13.7 | 16.2 | 63.2 | 119.3
2030 | 6 | 6 | 8 | 1367.4 | 961 | 1488.9 | 411 | 766.4 | 1292 | 882.9 | 278.8 | 558.9 | 4968.7 | 2005.8 | 2030 | 6 | 6 | 8 | 130.1 | 152.8 | 272.8 | 25.3 | 193.4 | 204.7 | 183.5 | 25 | 29.5 | 115.4 | 217.8
2030 | 6 | 6 | 9 | 1405.1 | 1014.1 | 1573.7 | 422.9 | 831.8 | 1361.4 | 939.9 | 295.7 | 608 | 5342.2 | 2157.8 | 2030 | 6 | 6 | 9 | 175.5 | 206.1 | 368.1 | 34.1 | 260.9 | 276.2 | 247.5 | 33.7 | 39.8 | 155.7 | 293.8
2030 | 6 | 6 | 10 | 1417.2 | 1046.2 | 1619.6 | 436.2 | 870.5 | 1396.5 | 968.7 | 305.6 | 639.6 | 5586.8 | 2253.5 | 2030 | 6 | 6 | 10 | 207.1 | 243.2 | 434.3 | 40.2 | 307.9 | 325.9 | 292.1 | 39.8 | 47 | 183.7 | 346.7
2030 | 6 | 6 | 11 | 1418.4 | 1072.9 | 1681.5 | 468.8 | 928.6 | 1439.6 | 993.4 | 312.5 | 662 | 5725.7 | 2328 | 2030 | 6 | 6 | 11 | 262.7 | 308.5 | 550.9 | 51 | 390.5 | 413.4 | 370.5 | 50.5 | 59.6 | 233 | 439.7
2030 | 6 | 6 | 12 | 1415.1 | 1087.5 | 1719.5 | 485.7 | 965.4 | 1464.2 | 1017.3 | 316.7 | 675.8 | 5808.7 | 2392.8 | 2030 | 6 | 6 | 12 | 299.5 | 351.8 | 628.2 | 58.2 | 445.3 | 471.4 | 422.4 | 57.6 | 68 | 265.7 | 501.4
2030 | 6 | 6 | 13 | 1418.8 | 1093.4 | 1731.9 | 487.6 | 975.1 | 1473.2 | 1038.4 | 319.8 | 683.9 | 5862.1 | 2449.6 | 2030 | 6 | 6 | 13 | 306.4 | 359.9 | 642.6 | 59.5 | 455.5 | 482.2 | 432.1 | 58.9 | 69.5 | 271.8 | 512.9
2030 | 6 | 6 | 14 | 1436.1 | 1103.3 | 1740.2 | 483.3 | 974.9 | 1482.2 | 1061.2 | 322.7 | 688.2 | 5902.4 | 2502.6 | 2030 | 6 | 6 | 14 | 298.1 | 350 | 625.1 | 57.9 | 443.1 | 469.1 | 420.3 | 57.3 | 67.6 | 264.4 | 498.9
2030 | 6 | 6 | 15 | 1453.9 | 1101.9 | 1712.2 | 462.6 | 940.6 | 1467 | 1077 | 322.7 | 685.2 | 5916.9 | 2560.3 | 2030 | 6 | 6 | 15 | 256.9 | 301.7 | 538.7 | 49.9 | 381.9 | 404.3 | 362.3 | 49.4 | 58.3 | 227.8 | 430
2030 | 6 | 6 | 16 | 1484.2 | 1107.7 | 1690.5 | 428.9 | 906.5 | 1458.7 | 1104.9 | 325.5 | 686.2 | 5961.9 | 2630.4 | 2030 | 6 | 6 | 16 | 209.5 | 246 | 439.3 | 40.7 | 311.4 | 329.7 | 295.5 | 40.3 | 47.5 | 185.8 | 350.7
2030 | 6 | 6 | 17 | 1540.3 | 1118.3 | 1671 | 411.9 | 864.8 | 1459.7 | 1141.6 | 329.8 | 687 | 6016.9 | 2709.6 | 2030 | 6 | 6 | 17 | 143.1 | 168.1 | 300.2 | 27.8 | 212.8 | 225.3 | 201.9 | 27.5 | 32.5 | 127 | 239.6
2030 | 6 | 6 | 18 | 1606.8 | 1129.9 | 1654 | 403.5 | 819.3 | 1462.5 | 1179.8 | 333.7 | 679.4 | 6000.4 | 2770.7 | 2030 | 6 | 6 | 18 | 68.2 | 80.1 | 143 | 13.2 | 101.4 | 107.3 | 96.2 | 13.1 | 15.5 | 60.5 | 114.1
2030 | 6 | 6 | 19 | 1646.5 | 1135.3 | 1654.3 | 402.5 | 801.4 | 1471.2 | 1207.9 | 334.3 | 661.4 | 5829.3 | 2798.4 | 2030 | 6 | 6 | 19 | 30.5 | 35.9 | 64.1 | 5.9 | 45.4 | 48.1 | 43.1 | 5.9 | 6.9 | 27.1 | 51.1
2030 | 6 | 6 | 20 | 1646.8 | 1120.2 | 1625.1 | 400.4 | 773.9 | 1451.8 | 1195 | 328.6 | 640.3 | 5655.9 | 2732.8 | 2030 | 6 | 6 | 20 | 3.3 | 3.9 | 7 | 0.6 | 4.9 | 5.2 | 4.7 | 0.6 | 0.8 | 2.9 | 5.6
2030 | 6 | 6 | 21 | 1621.5 | 1096.1 | 1595.1 | 398.7 | 757.6 | 1426.6 | 1171.4 | 320.9 | 622.3 | 5513.4 | 2666 | 2030 | 6 | 6 | 21 | 0 | 0 | 0 | 0 | 0 | 0 | 0 | 0 | 0 | 0 | 0
2030 | 6 | 6 | 22 | 1588.6 | 1078.4 | 1559.8 | 396.2 | 740.8 | 1398 | 1132.1 | 312.3 | 606.4 | 5392.3 | 2576.8 | 2030 | 6 | 6 | 22 | 0 | 0 | 0 | 0 | 0 | 0 | 0 | 0 | 0 | 0 | 0
2030 | 6 | 6 | 23 | 1473.4 | 1001.2 | 1442.6 | 389.9 | 686.4 | 1301.2 | 1035.7 | 290.6 | 573 | 5106.8 | 2362.6 | 2030 | 6 | 6 | 23 | 0 | 0 | 0 | 0 | 0 | 0 | 0 | 0 | 0 | 0 | 0
2030 | 6 | 6 | 24 | 1339.8 | 913.7 | 1311.7 | 384.5 | 624.9 | 1186.5 | 928.7 | 265.4 | 529 | 4732.5 | 2113.7 | 2030 | 6 | 6 | 24 | 0 | 0 | 0 | 0 | 0 | 0 | 0 | 0 | 0 | 0 | 0
2030 | 6 | 7 | 1 | 1273.5 | 875.2 | 1253.8 | 384 | 596.4 | 1134.9 | 883.3 | 256.8 | 523.8 | 4731.3 | 2058.3 | 2030 | 6 | 7 | 1 | 0 | 0 | 0 | 0 | 0 | 0 | 0 | 0 | 0 | 0 | 0
2030 | 6 | 7 | 2 | 1199.1 | 822.4 | 1181.4 | 384.2 | 561.7 | 1069.3 | 813.9 | 240.5 | 489.4 | 4436.7 | 1905.6 | 2030 | 6 | 7 | 2 | 0 | 0 | 0 | 0 | 0 | 0 | 0 | 0 | 0 | 0 | 0
2030 | 6 | 7 | 3 | 1158.3 | 791.9 | 1141.6 | 385.3 | 541.5 | 1032.6 | 773 | 230.6 | 467.9 | 4259.4 | 1808.3 | 2030 | 6 | 7 | 3 | 0 | 0 | 0 | 0 | 0 | 0 | 0 | 0 | 0 | 0 | 0
2030 | 6 | 7 | 4 | 1131.1 | 772 | 1114.5 | 386.5 | 528 | 1007.9 | 742.5 | 223.6 | 452.6 | 4136.2 | 1745.8 | 2030 | 6 | 7 | 4 | 0 | 0 | 0 | 0 | 0 | 0 | 0 | 0 | 0 | 0 | 0
2030 | 6 | 7 | 5 | 1137.6 | 776.8 | 1125.8 | 387.1 | 534 | 1014 | 734 | 223.6 | 449.6 | 4118.5 | 1739.8 | 2030 | 6 | 7 | 5 | 3.8 | 4.4 | 7.9 | 0.7 | 5.6 | 5.9 | 5.3 | 0.7 | 0.9 | 3.3 | 6.3
2030 | 6 | 7 | 6 | 1176.1 | 811.7 | 1201.2 | 394.9 | 583.9 | 1067.9 | 757.2 | 234.3 | 470.6 | 4283 | 1789.7 | 2030 | 6 | 7 | 6 | 35.1 | 41.3 | 73.7 | 6.8 | 52.2 | 55.3 | 49.5 | 6.8 | 8 | 31.2 | 58.8
2030 | 6 | 7 | 7 | 1260.4 | 888.1 | 1382.6 | 421.2 | 713.1 | 1203 | 829.2 | 260.8 | 531.1 | 4736.8 | 1948.3 | 2030 | 6 | 7 | 7 | 122.8 | 144.2 | 257.5 | 23.8 | 182.5 | 193.2 | 173.1 | 23.6 | 27.9 | 108.9 | 205.5
2030 | 6 | 7 | 8 | 1334.6 | 979.5 | 1583 | 472.5 | 869.7 | 1356 | 918.4 | 289.5 | 604.9 | 5262.5 | 2165.1 | 2030 | 6 | 7 | 8 | 241.2 | 283.3 | 505.8 | 46.9 | 358.6 | 379.6 | 340.2 | 46.4 | 54.7 | 213.9 | 403.7
2030 | 6 | 7 | 9 | 1365.4 | 1046.2 | 1721 | 499.7 | 987.8 | 1459.5 | 991.6 | 309.9 | 664.5 | 5667.3 | 2363.9 | 2030 | 6 | 7 | 9 | 340.7 | 400.2 | 714.6 | 66.2 | 506.5 | 536.3 | 480.5 | 65.5 | 77.3 | 302.2 | 570.4
2030 | 6 | 7 | 10 | 1372.6 | 1090.9 | 1816.2 | 510.8 | 1075.3 | 1527.2 | 1040.8 | 323.1 | 706.4 | 5946.9 | 2509.9 | 2030 | 6 | 7 | 10 | 421.6 | 495.2 | 884.2 | 81.9 | 626.8 | 663.6 | 594.6 | 81.1 | 95.7 | 374 | 705.8
2030 | 6 | 7 | 11 | 1371.1 | 1126.8 | 1909 | 519.7 | 1163.1 | 1589.2 | 1081.2 | 332.6 | 736.4 | 6120.3 | 2638.7 | 2030 | 6 | 7 | 11 | 507.2 | 595.7 | 1063.7 | 98.5 | 754 | 798.3 | 715.3 | 97.5 | 115.1 | 449.9 | 849
2030 | 6 | 7 | 12 | 1369.9 | 1147.5 | 1963.2 | 523.7 | 1213.7 | 1624.3 | 1116.2 | 338.5 | 754.6 | 6228.7 | 2738.6 | 2030 | 6 | 7 | 12 | 556.5 | 653.6 | 1167.1 | 108.1 | 827.3 | 875.9 | 784.9 | 107 | 126.3 | 493.6 | 931.6
2030 | 6 | 7 | 13 | 1382 | 1156.8 | 1975 | 525 | 1217.9 | 1633.1 | 1143.5 | 342.7 | 763.1 | 6296.9 | 2815.1 | 2030 | 6 | 7 | 13 | 554.2 | 650.9 | 1162.3 | 107.7 | 823.9 | 872.3 | 781.6 | 106.6 | 125.8 | 491.6 | 927.8
2030 | 6 | 7 | 14 | 1408.7 | 1166.6 | 1977 | 524 | 1206.7 | 1638.7 | 1171.5 | 346.1 | 766 | 6342.5 | 2883.6 | 2030 | 6 | 7 | 14 | 530.9 | 623.5 | 1113.3 | 103.1 | 789.2 | 835.5 | 748.7 | 102.1 | 120.5 | 470.9 | 888.7
2030 | 6 | 7 | 15 | 1442 | 1162.1 | 1925.1 | 518 | 1141.1 | 1608.1 | 1189.7 | 345.9 | 757.9 | 6357.6 | 2932.2 | 2030 | 6 | 7 | 15 | 452.2 | 531 | 948.3 | 87.8 | 672.2 | 711.6 | 637.7 | 86.9 | 102.6 | 401.1 | 756.9
2030 | 6 | 7 | 16 | 1500.3 | 1160.8 | 1853 | 487.8 | 1045.7 | 1570.1 | 1213.9 | 347.6 | 749.8 | 6405 | 2976.5 | 2030 | 6 | 7 | 16 | 332.7 | 390.8 | 697.8 | 64.6 | 494.6 | 523.7 | 469.2 | 64 | 75.5 | 295.1 | 557
2030 | 6 | 7 | 17 | 1558.8 | 1166.3 | 1817.9 | 434.7 | 987.8 | 1561.5 | 1248.1 | 351 | 747.4 | 6451.3 | 3037.3 | 2030 | 6 | 7 | 17 | 249.7 | 293.2 | 523.6 | 48.5 | 371.1 | 392.9 | 352.1 | 48 | 56.7 | 221.4 | 417.9
2030 | 6 | 7 | 18 | 1620.6 | 1169.5 | 1768.2 | 414.9 | 913.5 | 1542 | 1271.5 | 352.3 | 734 | 6413.4 | 3066.3 | 2030 | 6 | 7 | 18 | 148.4 | 174.3 | 311.2 | 28.8 | 220.6 | 233.6 | 209.3 | 28.5 | 33.7 | 131.6 | 248.4
2030 | 6 | 7 | 19 | 1664.8 | 1160.8 | 1711.5 | 407.5 | 839.8 | 1512.9 | 1282.1 | 349 | 704.9 | 6206.8 | 3051.6 | 2030 | 6 | 7 | 19 | 54.5 | 64 | 114.2 | 10.6 | 81 | 85.7 | 76.8 | 10.5 | 12.4 | 48.3 | 91.2
2030 | 6 | 7 | 20 | 1654.8 | 1132.2 | 1647.5 | 402.7 | 784.5 | 1468.5 | 1257.5 | 340.1 | 677.3 | 6002.1 | 2946.5 | 2030 | 6 | 7 | 20 | 4.9 | 5.8 | 10.3 | 1 | 7.3 | 7.7 | 6.9 | 0.9 | 1.1 | 4.4 | 8.2
2030 | 6 | 7 | 21 | 1624 | 1102.7 | 1609.5 | 400 | 764 | 1437.9 | 1225.5 | 330.9 | 657 | 5840.2 | 2857 | 2030 | 6 | 7 | 21 | 0 | 0 | 0 | 0 | 0 | 0 | 0 | 0 | 0 | 0 | 0
2030 | 6 | 7 | 22 | 1602.3 | 1090.1 | 1585.2 | 398.8 | 752.2 | 1418.2 | 1190.5 | 324 | 642.8 | 5734.6 | 2774.8 | 2030 | 6 | 7 | 22 | 0 | 0 | 0 | 0 | 0 | 0 | 0 | 0 | 0 | 0 | 0
2030 | 6 | 7 | 23 | 1501.3 | 1020.1 | 1481.8 | 392.9 | 703.9 | 1332.6 | 1100.2 | 304.5 | 612.5 | 5478.6 | 2571.7 | 2030 | 6 | 7 | 23 | 0 | 0 | 0 | 0 | 0 | 0 | 0 | 0 | 0 | 0 | 0
2030 | 6 | 7 | 24 | 1370.1 | 931 | 1351.8 | 386.5 | 643 | 1219.2 | 991.5 | 279.9 | 571.2 | 5128.1 | 2321.3 | 2030 | 6 | 7 | 24 | 0 | 0 | 0 | 0 | 0 | 0 | 0 | 0 | 0 | 0 | 0
2030 | 6 | 8 | 1 | 1273.2 | 842.4 | 1217.2 | 384 | 578.6 | 1099.1 | 875.6 | 250.2 | 510 | 4601.3 | 2017.1 | 2030 | 6 | 8 | 1 | 0 | 0 | 0 | 0 | 0 | 0 | 0 | 0 | 0 | 0 | 0
2030 | 6 | 8 | 2 | 1194.2 | 790.1 | 1142.7 | 385.6 | 542.8 | 1031.6 | 804.1 | 233.9 | 476.5 | 4315.5 | 1859 | 2030 | 6 | 8 | 2 | 0 | 0 | 0 | 0 | 0 | 0 | 0 | 0 | 0 | 0 | 0
2030 | 6 | 8 | 3 | 1150.2 | 758.2 | 1101 | 388.8 | 521.8 | 993.2 | 761.2 | 223.7 | 454.6 | 4134.5 | 1759.4 | 2030 | 6 | 8 | 3 | 0 | 0 | 0 | 0 | 0 | 0 | 0 | 0 | 0 | 0 | 0
2030 | 6 | 8 | 4 | 1116.4 | 734.6 | 1068.5 | 393.2 | 505.8 | 963.8 | 727.6 | 215.6 | 437 | 3989.7 | 1687.6 | 2030 | 6 | 8 | 4 | 0 | 0 | 0 | 0 | 0 | 0 | 0 | 0 | 0 | 0 | 0
2030 | 6 | 8 | 5 | 1103.9 | 726.8 | 1061.9 | 399.2 | 503.9 | 955.1 | 711.4 | 212.3 | 428.4 | 3919.9 | 1657.5 | 2030 | 6 | 8 | 5 | 4.1 | 4.8 | 8.6 | 0.8 | 6.1 | 6.5 | 5.8 | 0.8 | 0.9 | 3.7 | 6.9
2030 | 6 | 8 | 6 | 1091.1 | 727.1 | 1089.5 | 422.3 | 532.9 | 968.2 | 707.6 | 213.2 | 431.6 | 3914.9 | 1645 | 2030 | 6 | 8 | 6 | 37.2 | 43.7 | 78 | 7.2 | 55.3 | 58.5 | 52.4 | 7.1 | 8.4 | 33 | 62.2
2030 | 6 | 8 | 7 | 1094.2 | 749.9 | 1182.9 | 454.6 | 617.1 | 1030.9 | 734.8 | 223 | 458.3 | 4061.8 | 1704 | 2030 | 6 | 8 | 7 | 115.7 | 135.9 | 242.6 | 22.5 | 172 | 182.1 | 163.1 | 22.2 | 26.3 | 102.6 | 193.6
2030 | 6 | 8 | 8 | 1146.4 | 818 | 1347.8 | 475.1 | 747.4 | 1152.8 | 803.3 | 243.3 | 504.9 | 4352 | 1864.9 | 2030 | 6 | 8 | 8 | 217 | 254.9 | 455.2 | 42.2 | 322.7 | 341.6 | 306.1 | 41.7 | 49.3 | 192.5 | 363.3
2030 | 6 | 8 | 9 | 1205.9 | 896.6 | 1521.9 | 490.3 | 884.4 | 1284.6 | 885.1 | 266.2 | 559.1 | 4700.1 | 2086.1 | 2030 | 6 | 8 | 9 | 321.5 | 377.6 | 674.2 | 62.5 | 478 | 506 | 453.4 | 61.8 | 73 | 285.2 | 538.2
2030 | 6 | 8 | 10 | 1237.1 | 952.1 | 1636.8 | 498.8 | 977.9 | 1369.4 | 939.4 | 281.9 | 600.5 | 4982.5 | 2252.2 | 2030 | 6 | 8 | 10 | 397.1 | 466.4 | 832.9 | 77.1 | 590.4 | 625 | 560.1 | 76.4 | 90.1 | 352.3 | 664.8
2030 | 6 | 8 | 11 | 1241.6 | 987.8 | 1719.6 | 507.1 | 1053.2 | 1426.9 | 978.2 | 292.2 | 632.9 | 5197.8 | 2376.3 | 2030 | 6 | 8 | 11 | 467.2 | 548.7 | 979.7 | 90.7 | 694.5 | 735.2 | 658.8 | 89.8 | 106 | 414.4 | 782
2030 | 6 | 8 | 12 | 1247.1 | 1005.8 | 1750.4 | 509 | 1079.4 | 1449.1 | 1010.1 | 297.7 | 650.5 | 5333.7 | 2470.6 | 2030 | 6 | 8 | 12 | 489.8 | 575.3 | 1027.2 | 95.1 | 728.2 | 770.9 | 690.8 | 94.2 | 111.2 | 434.5 | 819.9
2030 | 6 | 8 | 13 | 1266.2 | 1013.8 | 1744.2 | 508.3 | 1064.5 | 1447.5 | 1036.7 | 301.2 | 657.3 | 5413.1 | 2546.5 | 2030 | 6 | 8 | 13 | 466.8 | 548.2 | 979 | 90.7 | 694 | 734.7 | 658.4 | 89.8 | 105.9 | 414.1 | 781.4
2030 | 6 | 8 | 14 | 1284 | 1018.3 | 1735.3 | 507.5 | 1049.2 | 1445.6 | 1056.6 | 302.5 | 657.9 | 5434.2 | 2598.1 | 2030 | 6 | 8 | 14 | 444.2 | 521.6 | 931.5 | 86.3 | 660.3 | 699 | 626.4 | 85.4 | 100.8 | 394 | 743.5
2030 | 6 | 8 | 15 | 1323.7 | 1015.2 | 1678.7 | 500.3 | 978.4 | 1413.2 | 1066.9 | 301.9 | 648.6 | 5445.2 | 2631.9 | 2030 | 6 | 8 | 15 | 359.5 | 422.2 | 753.9 | 69.8 | 534.4 | 565.8 | 507 | 69.1 | 81.6 | 318.9 | 601.8
2030 | 6 | 8 | 16 | 1394.7 | 1021.4 | 1618 | 470.2 | 890.5 | 1384.2 | 1092.7 | 303.9 | 638.3 | 5466.4 | 2671.2 | 2030 | 6 | 8 | 16 | 244.4 | 287 | 512.5 | 47.5 | 363.3 | 384.6 | 344.7 | 47 | 55.5 | 216.8 | 409.1
2030 | 6 | 8 | 17 | 1475.6 | 1038.9 | 1589.4 | 414.3 | 830 | 1381.8 | 1131.5 | 308.4 | 633.3 | 5502.1 | 2733.9 | 2030 | 6 | 8 | 17 | 151 | 177.4 | 316.7 | 29.3 | 224.5 | 237.7 | 213 | 29 | 34.3 | 134 | 252.8
2030 | 6 | 8 | 18 | 1549.4 | 1057.2 | 1576.3 | 400.9 | 786.7 | 1388.5 | 1167.5 | 313.2 | 628 | 5506.7 | 2786.6 | 2030 | 6 | 8 | 18 | 76.8 | 90.2 | 161 | 14.9 | 114.1 | 120.8 | 108.3 | 14.8 | 17.4 | 68.1 | 128.5
2030 | 6 | 8 | 19 | 1592.3 | 1065.6 | 1569 | 397.7 | 762.7 | 1394.2 | 1191 | 316.2 | 623 | 5464.8 | 2796.7 | 2030 | 6 | 8 | 19 | 33 | 38.7 | 69.1 | 6.4 | 49 | 51.9 | 46.5 | 6.3 | 7.5 | 29.2 | 55.2
2030 | 6 | 8 | 20 | 1587.4 | 1049.5 | 1530.5 | 394.4 | 729.9 | 1368.4 | 1172.4 | 311.6 | 609.7 | 5368.7 | 2716.6 | 2030 | 6 | 8 | 20 | 3.2 | 3.8 | 6.7 | 0.6 | 4.8 | 5 | 4.5 | 0.6 | 0.7 | 2.8 | 5.4
2030 | 6 | 8 | 21 | 1568.2 | 1030.1 | 1506.3 | 392.8 | 716.4 | 1349.1 | 1149.2 | 306.6 | 601.1 | 5314.7 | 2655.1 | 2030 | 6 | 8 | 21 | 0 | 0 | 0 | 0 | 0 | 0 | 0 | 0 | 0 | 0 | 0
2030 | 6 | 8 | 22 | 1553.1 | 1024.8 | 1490 | 392.2 | 708.1 | 1335.2 | 1122.3 | 302.3 | 594.2 | 5277.3 | 2597.2 | 2030 | 6 | 8 | 22 | 0 | 0 | 0 | 0 | 0 | 0 | 0 | 0 | 0 | 0 | 0
2030 | 6 | 8 | 23 | 1464.5 | 968 | 1401.8 | 388.1 | 666.7 | 1261.9 | 1042.7 | 286.7 | 572.7 | 5104.1 | 2430 | 2030 | 6 | 8 | 23 | 0 | 0 | 0 | 0 | 0 | 0 | 0 | 0 | 0 | 0 | 0
2030 | 6 | 8 | 24 | 1345.3 | 890.5 | 1286.9 | 384.1 | 612.8 | 1161.9 | 946.2 | 265.8 | 540.1 | 4836.6 | 2211.1 | 2030 | 6 | 8 | 24 | 0 | 0 | 0 | 0 | 0 | 0 | 0 | 0 | 0 | 0 | 0
2030 | 6 | 9 | 1 | 1254.6 | 847.2 | 1223.7 | 384.1 | 581.5 | 1104.4 | 881.1 | 254.5 | 524.8 | 4741.2 | 2080.4 | 2030 | 6 | 9 | 1 | 0 | 0 | 0 | 0 | 0 | 0 | 0 | 0 | 0 | 0 | 0
2030 | 6 | 9 | 2 | 1196.9 | 804.7 | 1168 | 384.9 | 554.5 | 1053.7 | 819.8 | 241.6 | 497.7 | 4514.4 | 1939 | 2030 | 6 | 9 | 2 | 0 | 0 | 0 | 0 | 0 | 0 | 0 | 0 | 0 | 0 | 0
2030 | 6 | 9 | 3 | 1106 | 744.1 | 1080 | 390.5 | 512.2 | 975.7 | 747.7 | 222.7 | 460.1 | 4187.1 | 1780.8 | 2030 | 6 | 9 | 3 | 0 | 0 | 0 | 0 | 0 | 0 | 0 | 0 | 0 | 0 | 0
2030 | 6 | 9 | 4 | 1098.6 | 734.9 | 1072.2 | 392.2 | 507.7 | 967.7 | 728 | 219.2 | 450.6 | 4117.1 | 1733.5 | 2030 | 6 | 9 | 4 | 0 | 0 | 0 | 0 | 0 | 0 | 0 | 0 | 0 | 0 | 0
2030 | 6 | 9 | 5 | 1081.2 | 723.5 | 1060.8 | 400.1 | 503.7 | 954.9 | 709 | 215.1 | 441.1 | 4038.1 | 1696.2 | 2030 | 6 | 9 | 5 | 4.5 | 5.2 | 9.4 | 0.9 | 6.6 | 7 | 6.3 | 0.9 | 1 | 4 | 7.5
2030 | 6 | 9 | 6 | 1057.4 | 717 | 1080.3 | 429.4 | 531.2 | 961.1 | 699.6 | 214.4 | 442.6 | 4013.5 | 1670.5 | 2030 | 6 | 9 | 6 | 41.2 | 48.4 | 86.4 | 8 | 61.2 | 64.8 | 58.1 | 7.9 | 9.3 | 36.5 | 68.9
2030 | 6 | 9 | 7 | 1047.9 | 731.6 | 1159.2 | 456.5 | 608.9 | 1012.3 | 719.6 | 221.4 | 465 | 4119.4 | 1707.8 | 2030 | 6 | 9 | 7 | 119.7 | 140.6 | 251 | 23.2 | 177.9 | 188.4 | 168.8 | 23 | 27.2 | 106.2 | 200.3
2030 | 6 | 9 | 8 | 1099.5 | 792 | 1303.3 | 471.8 | 720.4 | 1119.9 | 784.3 | 239.2 | 504 | 4360.7 | 1844.8 | 2030 | 6 | 9 | 8 | 203.5 | 239.1 | 426.9 | 39.5 | 302.6 | 320.3 | 287.1 | 39.1 | 46.2 | 180.5 | 340.7
2030 | 6 | 9 | 9 | 1175 | 870.6 | 1466.2 | 485.3 | 839.3 | 1245.9 | 871.6 | 262 | 553.2 | 4691.5 | 2063 | 2030 | 6 | 9 | 9 | 283.9 | 333.4 | 595.3 | 55.1 | 422 | 446.8 | 400.3 | 54.6 | 64.4 | 251.8 | 475.2
2030 | 6 | 9 | 10 | 1226 | 932.4 | 1586.9 | 494.4 | 928.9 | 1337.1 | 939.9 | 279.4 | 594.3 | 4986.3 | 2251.3 | 2030 | 6 | 9 | 10 | 347.7 | 408.4 | 729.2 | 67.5 | 516.9 | 547.2 | 490.4 | 66.9 | 78.9 | 308.4 | 582
2030 | 6 | 9 | 11 | 1266.9 | 973.5 | 1644.9 | 499.8 | 964 | 1383.1 | 986.1 | 291.1 | 623.3 | 5235.9 | 2399.9 | 2030 | 6 | 9 | 11 | 363.7 | 427.2 | 762.8 | 70.7 | 540.7 | 572.5 | 513 | 69.9 | 82.6 | 322.6 | 608.9
2030 | 6 | 9 | 12 | 1324.2 | 998.5 | 1633.8 | 492.3 | 926.9 | 1385.1 | 1023.6 | 297.8 | 634.2 | 5412.2 | 2509.2 | 2030 | 6 | 9 | 12 | 303.4 | 356.4 | 636.3 | 58.9 | 451.1 | 477.6 | 427.9 | 58.3 | 68.9 | 269.2 | 507.9
2030 | 6 | 9 | 13 | 1354.2 | 1025.5 | 1667 | 491.5 | 943.5 | 1412.2 | 1067.2 | 305.4 | 649.7 | 5541.2 | 2626.7 | 2030 | 6 | 9 | 13 | 305.6 | 358.9 | 640.9 | 59.4 | 454.3 | 481 | 431 | 58.8 | 69.4 | 271.1 | 511.6
2030 | 6 | 9 | 14 | 1378.5 | 1042.3 | 1681.5 | 488.3 | 945.8 | 1426.2 | 1100.3 | 310.2 | 658.2 | 5621.7 | 2712.4 | 2030 | 6 | 9 | 14 | 296.7 | 348.4 | 622.2 | 57.6 | 441.1 | 466.9 | 418.4 | 57 | 67.3 | 263.2 | 496.6
2030 | 6 | 9 | 15 | 1413.4 | 1050 | 1660 | 462 | 909.4 | 1417.6 | 1125.2 | 312.4 | 657.9 | 5673.4 | 2769.8 | 2030 | 6 | 9 | 15 | 246.1 | 289 | 516.1 | 47.8 | 365.9 | 387.3 | 347.1 | 47.3 | 55.9 | 218.3 | 412
2030 | 6 | 9 | 16 | 1465.1 | 1067.7 | 1657.4 | 425.3 | 883.6 | 1426.1 | 1165.1 | 317.7 | 660.7 | 5735.7 | 2836.6 | 2030 | 6 | 9 | 16 | 197.7 | 232.2 | 414.6 | 38.4 | 293.9 | 311.2 | 278.8 | 38 | 44.9 | 175.4 | 331
2030 | 6 | 9 | 17 | 1533.2 | 1097.8 | 1680.8 | 415.2 | 876.5 | 1457.7 | 1217.2 | 325.6 | 667.1 | 5809.1 | 2922.7 | 2030 | 6 | 9 | 17 | 159.7 | 187.6 | 335 | 31 | 237.5 | 251.4 | 225.3 | 30.7 | 36.3 | 141.7 | 267.4
2030 | 6 | 9 | 18 | 1609.8 | 1125.4 | 1684.4 | 407.5 | 845.7 | 1475.9 | 1257.4 | 332.6 | 666.7 | 5847.4 | 2986.8 | 2030 | 6 | 9 | 18 | 95 | 111.5 | 199.2 | 18.4 | 141.2 | 149.5 | 133.9 | 18.3 | 21.6 | 84.2 | 159
2030 | 6 | 9 | 19 | 1653.8 | 1132.6 | 1668.2 | 404.3 | 812.1 | 1476.1 | 1275.2 | 335.3 | 660.9 | 5811 | 2981.6 | 2030 | 6 | 9 | 19 | 41 | 48.1 | 85.9 | 8 | 60.9 | 64.5 | 57.8 | 7.9 | 9.3 | 36.3 | 68.6
2030 | 6 | 9 | 20 | 1649.4 | 1113.1 | 1621.9 | 400.7 | 771.5 | 1445.1 | 1251.5 | 330.6 | 647.4 | 5722.9 | 2896.4 | 2030 | 6 | 9 | 20 | 3.2 | 3.8 | 6.7 | 0.6 | 4.8 | 5 | 4.5 | 0.6 | 0.7 | 2.8 | 5.4
2030 | 6 | 9 | 21 | 1620.4 | 1087.3 | 1587.4 | 397.9 | 753.5 | 1417.6 | 1218.2 | 324.6 | 639.8 | 5678.2 | 2829.2 | 2030 | 6 | 9 | 21 | 0 | 0 | 0 | 0 | 0 | 0 | 0 | 0 | 0 | 0 | 0
2030 | 6 | 9 | 22 | 1589.3 | 1073.2 | 1554 | 396.6 | 737.6 | 1390.6 | 1175 | 318.3 | 632.7 | 5638.8 | 2749.9 | 2030 | 6 | 9 | 22 | 0 | 0 | 0 | 0 | 0 | 0 | 0 | 0 | 0 | 0 | 0
2030 | 6 | 9 | 23 | 1483 | 1005.3 | 1445.6 | 390.4 | 687.3 | 1301.8 | 1078.7 | 299.1 | 606.1 | 5418.2 | 2542.4 | 2030 | 6 | 9 | 23 | 0 | 0 | 0 | 0 | 0 | 0 | 0 | 0 | 0 | 0 | 0
2030 | 6 | 9 | 24 | 1356.5 | 921.2 | 1321.2 | 384.9 | 629.1 | 1194.1 | 968.3 | 275.4 | 566.1 | 5081.2 | 2287 | 2030 | 6 | 9 | 24 | 0 | 0 | 0 | 0 | 0 | 0 | 0 | 0 | 0 | 0 | 0
2030 | 6 | 10 | 1 | 1190.4 | 862.5 | 1235.8 | 384.3 | 587.8 | 1118.3 | 872.9 | 256.3 | 529 | 4780.6 | 2070 | 2030 | 6 | 10 | 1 | 0 | 0 | 0 | 0 | 0 | 0 | 0 | 0 | 0 | 0 | 0
2030 | 6 | 10 | 2 | 1124.3 | 812.1 | 1168.2 | 384.8 | 555.3 | 1056.8 | 805.8 | 241.1 | 497.2 | 4509.9 | 1920.2 | 2030 | 6 | 10 | 2 | 0 | 0 | 0 | 0 | 0 | 0 | 0 | 0 | 0 | 0 | 0
2030 | 6 | 10 | 3 | 1090.7 | 785.5 | 1133.8 | 385.9 | 537.5 | 1024.4 | 767.3 | 232.3 | 477.5 | 4349.4 | 1828.3 | 2030 | 6 | 10 | 3 | 0 | 0 | 0 | 0 | 0 | 0 | 0 | 0 | 0 | 0 | 0
2030 | 6 | 10 | 4 | 1068.2 | 767.6 | 1110.3 | 388.1 | 525.8 | 1002.7 | 739 | 225.9 | 463.2 | 4235.9 | 1768.5 | 2030 | 6 | 10 | 4 | 0 | 0 | 0 | 0 | 0 | 0 | 0 | 0 | 0 | 0 | 0
2030 | 6 | 10 | 5 | 1078.1 | 776.3 | 1126.9 | 388.6 | 534.2 | 1012.3 | 732.5 | 227.1 | 462.2 | 4236 | 1766.7 | 2030 | 6 | 10 | 5 | 4.5 | 5.2 | 9.4 | 0.9 | 6.6 | 7 | 6.3 | 0.9 | 1 | 4 | 7.5
2030 | 6 | 10 | 6 | 1120.5 | 817.8 | 1212.2 | 399 | 591.6 | 1073.3 | 758.8 | 238.8 | 485.4 | 4415.4 | 1821.4 | 2030 | 6 | 10 | 6 | 41.1 | 48.2 | 86.1 | 8 | 61.1 | 64.6 | 57.9 | 7.9 | 9.3 | 36.4 | 68.8
2030 | 6 | 10 | 7 | 1212.6 | 901.6 | 1397.3 | 421.7 | 720.4 | 1212.6 | 832.2 | 265.8 | 544.8 | 4862.8 | 1986.4 | 2030 | 6 | 10 | 7 | 124.9 | 146.7 | 262 | 24.3 | 185.7 | 196.6 | 176.2 | 24 | 28.4 | 110.8 | 209.1
2030 | 6 | 10 | 8 | 1301.7 | 996.8 | 1589.9 | 459.2 | 862.8 | 1363.2 | 923.8 | 294.8 | 616.6 | 5394.6 | 2207.7 | 2030 | 6 | 10 | 8 | 223.3 | 262.3 | 468.4 | 43.4 | 332 | 351.5 | 315 | 42.9 | 50.7 | 198.1 | 373.9
2030 | 6 | 10 | 9 | 1341.4 | 1067.9 | 1737 | 496.8 | 987.3 | 1474.2 | 1002.4 | 316.4 | 678.1 | 5812.7 | 2419.7 | 2030 | 6 | 10 | 9 | 326.7 | 383.6 | 685 | 63.5 | 485.6 | 514.1 | 460.7 | 62.8 | 74.1 | 289.8 | 546.8
2030 | 6 | 10 | 10 | 1356.6 | 1118.4 | 1846.6 | 511.9 | 1086.4 | 1552.4 | 1055.9 | 330.9 | 723.3 | 6111.2 | 2583.5 | 2030 | 6 | 10 | 10 | 417 | 489.8 | 874.6 | 81 | 620 | 656.4 | 588.2 | 80.2 | 94.7 | 369.9 | 698.1
2030 | 6 | 10 | 11 | 1366.6 | 1161.7 | 1952.7 | 521.9 | 1183.7 | 1625.4 | 1100.3 | 342.1 | 756.6 | 6307.9 | 2729.9 | 2030 | 6 | 10 | 11 | 508.7 | 597.4 | 1066.8 | 98.8 | 756.2 | 800.6 | 717.4 | 97.8 | 115.5 | 451.2 | 851.5
2030 | 6 | 10 | 12 | 1371.6 | 1192 | 2028.4 | 528.6 | 1253.8 | 1676.3 | 1142.3 | 349.8 | 779.5 | 6439.3 | 2850.9 | 2030 | 6 | 10 | 12 | 575.5 | 675.9 | 1206.9 | 111.8 | 855.6 | 905.8 | 811.7 | 110.7 | 130.6 | 510.5 | 963.4
2030 | 6 | 10 | 13 | 1386.2 | 1210.4 | 2060.6 | 531.3 | 1276.4 | 1699.9 | 1177.9 | 355.6 | 792.4 | 6529 | 2946.7 | 2030 | 6 | 10 | 13 | 590.2 | 693.1 | 1237.6 | 114.6 | 877.3 | 928.8 | 832.3 | 113.5 | 133.9 | 523.5 | 987.9
2030 | 6 | 10 | 14 | 1419.2 | 1226.6 | 2061.2 | 529.2 | 1259.3 | 1706.1 | 1210.1 | 359.9 | 796.5 | 6596.5 | 3022.8 | 2030 | 6 | 10 | 14 | 556.8 | 653.9 | 1167.6 | 108.1 | 827.7 | 876.2 | 785.2 | 107 | 126.4 | 493.8 | 932
2030 | 6 | 10 | 15 | 1453.4 | 1226.7 | 2007.8 | 523.6 | 1189.2 | 1676.4 | 1232 | 360.6 | 790.1 | 6635.6 | 3074.1 | 2030 | 6 | 10 | 15 | 470.8 | 553 | 987.4 | 91.5 | 699.9 | 741 | 664 | 90.5 | 106.9 | 417.6 | 788.1
2030 | 6 | 10 | 16 | 1501.5 | 1232 | 1955.5 | 494.8 | 1114.4 | 1652.4 | 1263.6 | 363.7 | 787.3 | 6706.7 | 3133.1 | 2030 | 6 | 10 | 16 | 372.7 | 437.7 | 781.5 | 72.4 | 554 | 586.5 | 525.6 | 71.7 | 84.6 | 330.6 | 623.8
2030 | 6 | 10 | 17 | 1566.5 | 1242.7 | 1912.5 | 436.3 | 1041.6 | 1640.8 | 1304.5 | 367.9 | 783.5 | 6767.5 | 3200.2 | 2030 | 6 | 10 | 17 | 268.3 | 315.1 | 562.7 | 52.1 | 398.9 | 422.3 | 378.4 | 51.6 | 60.9 | 238 | 449.1
2030 | 6 | 10 | 18 | 1636.7 | 1254.4 | 1869.5 | 421.3 | 965.5 | 1629.1 | 1335 | 370.8 | 770.8 | 6747.4 | 3244.2 | 2030 | 6 | 10 | 18 | 157.7 | 185.2 | 330.6 | 30.6 | 234.4 | 248.1 | 222.4 | 30.3 | 35.8 | 139.9 | 263.9
2030 | 6 | 10 | 19 | 1682.2 | 1249.2 | 1815.3 | 415.4 | 890 | 1603.8 | 1347.9 | 368.2 | 741.8 | 6550.4 | 3226.3 | 2030 | 6 | 10 | 19 | 58.2 | 68.4 | 122.1 | 11.3 | 86.6 | 91.7 | 82.1 | 11.2 | 13.2 | 51.7 | 97.5
2030 | 6 | 10 | 20 | 1673.8 | 1220.2 | 1752.3 | 444 | 829.6 | 1557.8 | 1323.5 | 359.9 | 715.4 | 6359.8 | 3116.1 | 2030 | 6 | 10 | 20 | 5.3 | 6.2 | 11 | 1 | 7.8 | 8.3 | 7.4 | 1 | 1.2 | 4.7 | 8.8
2030 | 6 | 10 | 21 | 1636.4 | 1183.8 | 1704.2 | 440.3 | 808.2 | 1522.5 | 1285.5 | 349.9 | 695.9 | 6205.2 | 3016.6 | 2030 | 6 | 10 | 21 | 0 | 0 | 0 | 0 | 0 | 0 | 0 | 0 | 0 | 0 | 0
2030 | 6 | 10 | 22 | 1594.6 | 1157.1 | 1657 | 405 | 786.3 | 1484.6 | 1235.1 | 339.7 | 679.2 | 6076.7 | 2902.3 | 2030 | 6 | 10 | 22 | 0 | 0 | 0 | 0 | 0 | 0 | 0 | 0 | 0 | 0 | 0
2030 | 6 | 10 | 23 | 1474.6 | 1070.8 | 1527.7 | 395.8 | 726.4 | 1378.2 | 1123.4 | 315.6 | 641.5 | 5751 | 2649.2 | 2030 | 6 | 10 | 23 | 0 | 0 | 0 | 0 | 0 | 0 | 0 | 0 | 0 | 0 | 0
2030 | 6 | 10 | 24 | 1337.9 | 973.4 | 1385.5 | 388.1 | 659.9 | 1254.3 | 1002.2 | 287.7 | 591.8 | 5322.1 | 2362.8 | 2030 | 6 | 10 | 24 | 0 | 0 | 0 | 0 | 0 | 0 | 0 | 0 | 0 | 0 | 0
2030 | 6 | 11 | 1 | 1232.7 | 889.1 | 1270.2 | 384 | 604.2 | 1149.9 | 888.3 | 261 | 534.1 | 4827.7 | 2087.9 | 2030 | 6 | 11 | 1 | 0 | 0 | 0 | 0 | 0 | 0 | 0 | 0 | 0 | 0 | 0
2030 | 6 | 11 | 2 | 1162.1 | 835 | 1198.5 | 384.1 | 569.7 | 1084.8 | 819.6 | 244.7 | 499.8 | 4534.3 | 1934.5 | 2030 | 6 | 11 | 2 | 0 | 0 | 0 | 0 | 0 | 0 | 0 | 0 | 0 | 0 | 0
2030 | 6 | 11 | 3 | 1123.8 | 804.8 | 1159.6 | 384.6 | 549.9 | 1048.4 | 779.7 | 235.2 | 479 | 4363.5 | 1839.6 | 2030 | 6 | 11 | 3 | 0 | 0 | 0 | 0 | 0 | 0 | 0 | 0 | 0 | 0 | 0
2030 | 6 | 11 | 4 | 1098.3 | 784.4 | 1132.8 | 385.2 | 536.5 | 1024.2 | 749.9 | 228.3 | 464.1 | 4244.2 | 1777.7 | 2030 | 6 | 11 | 4 | 0 | 0 | 0 | 0 | 0 | 0 | 0 | 0 | 0 | 0 | 0
2030 | 6 | 11 | 5 | 1104.7 | 790.7 | 1146.3 | 386.4 | 544.2 | 1031.3 | 742.8 | 228.7 | 462.2 | 4235.2 | 1773.5 | 2030 | 6 | 11 | 5 | 5.1 | 6 | 10.8 | 1 | 7.7 | 8.1 | 7.3 | 1 | 1.2 | 4.6 | 8.6
2030 | 6 | 11 | 6 | 1144.3 | 830 | 1234.6 | 396.5 | 605.7 | 1093.7 | 769.7 | 240.5 | 486.1 | 4413.1 | 1829.9 | 2030 | 6 | 11 | 6 | 47.4 | 55.6 | 99.3 | 9.2 | 70.4 | 74.6 | 66.8 | 9.1 | 10.8 | 42 | 79.3
2030 | 6 | 11 | 7 | 1231.7 | 913.5 | 1433.1 | 429.2 | 749.9 | 1240.9 | 845.4 | 268.5 | 550.1 | 4883.9 | 1998.9 | 2030 | 6 | 11 | 7 | 148.5 | 174.4 | 311.4 | 28.8 | 220.8 | 233.7 | 209.4 | 28.6 | 33.7 | 131.7 | 248.6
2030 | 6 | 11 | 8 | 1307.3 | 1006.7 | 1635.5 | 479.9 | 908.3 | 1395.2 | 936.2 | 297.6 | 626.3 | 5428.2 | 2220.6 | 2030 | 6 | 11 | 8 | 269 | 315.9 | 564.1 | 52.3 | 399.9 | 423.4 | 379.4 | 51.7 | 61.1 | 238.6 | 450.3
2030 | 6 | 11 | 9 | 1333.7 | 1075.2 | 1783.6 | 506.6 | 1040.2 | 1504 | 1010.8 | 318.7 | 689.5 | 5846 | 2425 | 2030 | 6 | 11 | 9 | 385.5 | 452.7 | 808.4 | 74.9 | 573 | 606.7 | 543.6 | 74.1 | 87.5 | 341.9 | 645.3
2030 | 6 | 11 | 10 | 1337.5 | 1122.5 | 1890.5 | 516.1 | 1142.3 | 1578 | 1059.7 | 332.1 | 734 | 6129 | 2581.6 | 2030 | 6 | 11 | 10 | 483.9 | 568.3 | 1014.7 | 94 | 719.3 | 761.5 | 682.4 | 93 | 109.8 | 429.2 | 810
2030 | 6 | 11 | 11 | 1343.9 | 1163.5 | 1992.3 | 525.3 | 1236.8 | 1647.2 | 1099.8 | 342.6 | 765.6 | 6311.2 | 2723.4 | 2030 | 6 | 11 | 11 | 574.1 | 674.3 | 1204 | 111.5 | 853.5 | 903.6 | 809.7 | 110.4 | 130.3 | 509.3 | 961.1
2030 | 6 | 11 | 12 | 1354 | 1189.8 | 2048.6 | 529.3 | 1285.3 | 1686.2 | 1137.7 | 349.4 | 784.8 | 6436.4 | 2834.8 | 2030 | 6 | 11 | 12 | 617.4 | 725.1 | 1294.7 | 119.9 | 917.8 | 971.7 | 870.7 | 118.7 | 140.1 | 547.6 | 1033.5
2030 | 6 | 11 | 13 | 1371.4 | 1205.5 | 2068.3 | 531.1 | 1294 | 1701.3 | 1171.1 | 354.8 | 795.6 | 6524.3 | 2925.5 | 2030 | 6 | 11 | 13 | 616.7 | 724.3 | 1293.3 | 119.8 | 916.8 | 970.6 | 869.7 | 118.6 | 140 | 547 | 1032.3
2030 | 6 | 11 | 14 | 1407.4 | 1220.5 | 2064.6 | 530.3 | 1271.2 | 1704.9 | 1200.6 | 359.1 | 798.6 | 6592.6 | 2997.1 | 2030 | 6 | 11 | 14 | 576.4 | 677 | 1208.8 | 112 | 856.9 | 907.2 | 812.9 | 110.8 | 130.8 | 511.3 | 964.9
2030 | 6 | 11 | 15 | 1445.7 | 1220.9 | 2006 | 524.2 | 1194.8 | 1672.9 | 1220.3 | 359.6 | 791.1 | 6631.5 | 3048.9 | 2030 | 6 | 11 | 15 | 482.6 | 566.8 | 1012.1 | 93.7 | 717.5 | 759.5 | 680.6 | 92.8 | 109.5 | 428.1 | 807.9
2030 | 6 | 11 | 16 | 1495 | 1227.9 | 1953.1 | 500.5 | 1118.5 | 1647.6 | 1252.8 | 362.7 | 787.8 | 6699.2 | 3107.9 | 2030 | 6 | 11 | 16 | 382.7 | 449.5 | 802.6 | 74.3 | 569 | 602.3 | 539.8 | 73.6 | 86.9 | 339.5 | 640.7
2030 | 6 | 11 | 17 | 1563.7 | 1237 | 1906.3 | 437.7 | 1040.7 | 1634 | 1293.7 | 366.9 | 783.3 | 6760.5 | 3173.6 | 2030 | 6 | 11 | 17 | 272.3 | 319.8 | 571.1 | 52.9 | 404.8 | 428.6 | 384 | 52.4 | 61.8 | 241.5 | 455.8
2030 | 6 | 11 | 18 | 1634.6 | 1245.3 | 1857.5 | 420.1 | 959 | 1618.4 | 1321.7 | 369.4 | 769.6 | 6737.9 | 3212 | 2030 | 6 | 11 | 18 | 156.3 | 183.6 | 327.8 | 30.4 | 232.3 | 246 | 220.4 | 30.1 | 35.5 | 138.6 | 261.6
2030 | 6 | 11 | 19 | 1680.5 | 1238.8 | 1802.6 | 414 | 883.2 | 1592.4 | 1333.8 | 366.5 | 739.8 | 6532.8 | 3195.2 | 2030 | 6 | 11 | 19 | 56.9 | 66.8 | 119.3 | 11 | 84.5 | 89.5 | 80.2 | 10.9 | 12.9 | 50.4 | 95.2
2030 | 6 | 11 | 20 | 1672.4 | 1210.9 | 1741 | 443.4 | 827.3 | 1549.9 | 1309.5 | 358.4 | 713 | 6337.4 | 3087.9 | 2030 | 6 | 11 | 20 | 5.5 | 6.4 | 11.5 | 1.1 | 8.2 | 8.6 | 7.7 | 1.1 | 1.2 | 4.9 | 9.2
2030 | 6 | 11 | 21 | 1636.8 | 1175.7 | 1695.8 | 439.9 | 804.1 | 1513.8 | 1273.9 | 348.5 | 693.2 | 6179.4 | 2991.4 | 2030 | 6 | 11 | 21 | 0 | 0 | 0 | 0 | 0 | 0 | 0 | 0 | 0 | 0 | 0
2030 | 6 | 11 | 22 | 1598 | 1150.7 | 1651.8 | 404.4 | 783.6 | 1478.7 | 1225.9 | 338.7 | 676.7 | 6053.1 | 2881.3 | 2030 | 6 | 11 | 22 | 0 | 0 | 0 | 0 | 0 | 0 | 0 | 0 | 0 | 0 | 0
2030 | 6 | 11 | 23 | 1478.9 | 1066 | 1524 | 396.1 | 724.4 | 1373.8 | 1116.5 | 314.9 | 639.6 | 5733.2 | 2633.5 | 2030 | 6 | 11 | 23 | 0 | 0 | 0 | 0 | 0 | 0 | 0 | 0 | 0 | 0 | 0
2030 | 6 | 11 | 24 | 1342.5 | 969.9 | 1382.5 | 388.4 | 658.3 | 1250.9 | 995.1 | 287.1 | 590.3 | 5308.2 | 2349.5 | 2030 | 6 | 11 | 24 | 0 | 0 | 0 | 0 | 0 | 0 | 0 | 0 | 0 | 0 | 0
2030 | 6 | 12 | 1 | 1251.8 | 882.7 | 1259.1 | 383.9 | 599.3 | 1141.2 | 880.9 | 257.7 | 526.1 | 4752.4 | 2051.7 | 2030 | 6 | 12 | 1 | 0 | 0 | 0 | 0 | 0 | 0 | 0 | 0 | 0 | 0 | 0
2030 | 6 | 12 | 2 | 1181.6 | 829.5 | 1188.3 | 384.2 | 565.2 | 1076.9 | 812.9 | 241.6 | 491.9 | 4460.7 | 1902.1 | 2030 | 6 | 12 | 2 | 0 | 0 | 0 | 0 | 0 | 0 | 0 | 0 | 0 | 0 | 0
2030 | 6 | 12 | 3 | 1143.1 | 799.7 | 1149.4 | 384.9 | 545.4 | 1040.5 | 773.2 | 232 | 471.1 | 4290.1 | 1811 | 2030 | 6 | 12 | 3 | 0 | 0 | 0 | 0 | 0 | 0 | 0 | 0 | 0 | 0 | 0
2030 | 6 | 12 | 4 | 1115.8 | 779.7 | 1121.9 | 385.7 | 531.5 | 1014.7 | 743.9 | 225.2 | 456.2 | 4170.7 | 1751 | 2030 | 6 | 12 | 4 | 0 | 0 | 0 | 0 | 0 | 0 | 0 | 0 | 0 | 0 | 0
2030 | 6 | 12 | 5 | 1121.7 | 785.9 | 1134.7 | 386.9 | 538.4 | 1020.7 | 736.6 | 225.7 | 454.1 | 4159.9 | 1748.2 | 2030 | 6 | 12 | 5 | 4.7 | 5.5 | 9.8 | 0.9 | 7 | 7.4 | 6.6 | 0.9 | 1.1 | 4.2 | 7.9
2030 | 6 | 12 | 6 | 1161.9 | 824.2 | 1216.2 | 395.2 | 593.3 | 1078.9 | 762.2 | 237 | 476.6 | 4334.2 | 1804.3 | 2030 | 6 | 12 | 6 | 40 | 47 | 84 | 7.8 | 59.5 | 63 | 56.5 | 7.7 | 9.1 | 35.5 | 67
2030 | 6 | 12 | 7 | 1255.6 | 904.3 | 1388.5 | 411.2 | 710.5 | 1211.8 | 835.5 | 263.6 | 537.1 | 4807 | 1968.3 | 2030 | 6 | 12 | 7 | 111.9 | 131.4 | 234.7 | 21.7 | 166.4 | 176.1 | 157.8 | 21.5 | 25.4 | 99.3 | 187.3
2030 | 6 | 12 | 8 | 1348.2 | 989.7 | 1539.3 | 421.8 | 811.1 | 1335.2 | 919 | 290.6 | 603.6 | 5341.8 | 2171.9 | 2030 | 6 | 12 | 8 | 167.6 | 196.9 | 351.5 | 32.6 | 249.2 | 263.8 | 236.4 | 32.2 | 38 | 148.7 | 280.6
2030 | 6 | 12 | 9 | 1393.5 | 1049.3 | 1632.2 | 437.5 | 880 | 1410.7 | 984.4 | 309.5 | 656.1 | 5747.3 | 2352.7 | 2030 | 6 | 12 | 9 | 213.2 | 250.3 | 447 | 41.4 | 316.9 | 335.5 | 300.6 | 41 | 48.4 | 189.1 | 356.8
2030 | 6 | 12 | 10 | 1406.9 | 1089.9 | 1703.9 | 469.2 | 943 | 1463.1 | 1027 | 321.3 | 693.8 | 6019.9 | 2487.5 | 2030 | 6 | 12 | 10 | 268.4 | 315.2 | 562.9 | 52.1 | 399 | 422.5 | 378.6 | 51.6 | 60.9 | 238.1 | 449.3
2030 | 6 | 12 | 11 | 1416.1 | 1126.4 | 1783.5 | 494.8 | 1014.7 | 1518.2 | 1061.5 | 330.4 | 720.8 | 6188.8 | 2610.7 | 2030 | 6 | 12 | 11 | 334.7 | 393 | 701.8 | 65 | 497.5 | 526.7 | 472 | 64.3 | 76 | 296.9 | 560.2
2030 | 6 | 12 | 12 | 1424.5 | 1149.5 | 1832 | 505.3 | 1056.4 | 1551.6 | 1096.7 | 336.6 | 738.1 | 6304.2 | 2711.1 | 2030 | 6 | 12 | 12 | 371.6 | 436.4 | 779.3 | 72.2 | 552.5 | 584.9 | 524.1 | 71.5 | 84.3 | 329.6 | 622.1
2030 | 6 | 12 | 13 | 1460.1 | 1157.5 | 1802 | 473.7 | 1007.8 | 1536.2 | 1124.3 | 340.2 | 739.4 | 6384.1 | 2784.3 | 2030 | 6 | 12 | 13 | 306.3 | 359.7 | 642.3 | 59.5 | 455.3 | 482.1 | 432 | 58.9 | 69.5 | 271.7 | 512.7
2030 | 6 | 12 | 14 | 1493.4 | 1172.7 | 1806.7 | 447.2 | 994.8 | 1544.9 | 1157.2 | 344.7 | 743.8 | 6449.9 | 2863.1 | 2030 | 6 | 12 | 14 | 277.2 | 325.6 | 581.4 | 53.9 | 412.1 | 436.3 | 391 | 53.3 | 62.9 | 245.9 | 464.1
2030 | 6 | 12 | 15 | 1501 | 1182 | 1828.1 | 452.8 | 1010.7 | 1559.8 | 1189.2 | 348 | 750.9 | 6495.2 | 2943.2 | 2030 | 6 | 12 | 15 | 288.8 | 339.2 | 605.6 | 56.1 | 429.3 | 454.5 | 407.3 | 55.5 | 65.5 | 256.2 | 483.4
2030 | 6 | 12 | 16 | 1524.4 | 1196.2 | 1843.5 | 443.4 | 1013.5 | 1575.1 | 1229.5 | 353.5 | 760.2 | 6569.5 | 3026.3 | 2030 | 6 | 12 | 16 | 279.2 | 327.9 | 585.5 | 54.2 | 415 | 439.4 | 393.7 | 53.7 | 63.4 | 247.6 | 467.3
2030 | 6 | 12 | 17 | 1581.3 | 1207.7 | 1824.7 | 424.2 | 969.4 | 1577.7 | 1273.4 | 358.4 | 761.3 | 6635 | 3103.4 | 2030 | 6 | 12 | 17 | 207.7 | 243.9 | 435.5 | 40.3 | 308.7 | 326.8 | 292.9 | 39.9 | 47.1 | 184.2 | 347.6
2030 | 6 | 12 | 18 | 1643.4 | 1217.2 | 1796.7 | 415.8 | 912.2 | 1573.2 | 1305.5 | 361.8 | 751.3 | 6611.3 | 3148.9 | 2030 | 6 | 12 | 18 | 120.5 | 141.5 | 252.7 | 23.4 | 179.1 | 189.6 | 169.9 | 23.2 | 27.3 | 106.9 | 201.7
2030 | 6 | 12 | 19 | 1682.7 | 1214.1 | 1764.5 | 412.3 | 861.3 | 1560.3 | 1320.7 | 360 | 726 | 6412.8 | 3139.8 | 2030 | 6 | 12 | 19 | 48.9 | 57.4 | 102.5 | 9.5 | 72.6 | 76.9 | 68.9 | 9.4 | 11.1 | 43.3 | 81.8
2030 | 6 | 12 | 20 | 1676.7 | 1190.2 | 1712.8 | 441.3 | 814.8 | 1524.8 | 1297.9 | 352.6 | 700.9 | 6223.7 | 3042.5 | 2030 | 6 | 12 | 20 | 5.4 | 6.3 | 11.3 | 1 | 8 | 8.5 | 7.6 | 1 | 1.2 | 4.8 | 9
2030 | 6 | 12 | 21 | 1646.1 | 1158.2 | 1673.3 | 405.5 | 793.4 | 1493.2 | 1264 | 343.5 | 681.9 | 6074.3 | 2955.6 | 2030 | 6 | 12 | 21 | 0 | 0 | 0 | 0 | 0 | 0 | 0 | 0 | 0 | 0 | 0
2030 | 6 | 12 | 22 | 1611.7 | 1136 | 1634 | 403.3 | 775.1 | 1462.4 | 1217.5 | 334.4 | 665.7 | 5948.8 | 2853.1 | 2030 | 6 | 12 | 22 | 0 | 0 | 0 | 0 | 0 | 0 | 0 | 0 | 0 | 0 | 0
2030 | 6 | 12 | 23 | 1493.9 | 1052.3 | 1508.5 | 395.2 | 717 | 1359.3 | 1109.3 | 310.8 | 628.9 | 5632.8 | 2609 | 2030 | 6 | 12 | 23 | 0 | 0 | 0 | 0 | 0 | 0 | 0 | 0 | 0 | 0 | 0
2030 | 6 | 12 | 24 | 1356.7 | 957.6 | 1367.7 | 387.7 | 651.1 | 1236.6 | 990.2 | 283.5 | 580.7 | 5217.5 | 2328.1 | 2030 | 6 | 12 | 24 | 0 | 0 | 0 | 0 | 0 | 0 | 0 | 0 | 0 | 0 | 0
2030 | 6 | 13 | 1 | 1261.1 | 876.6 | 1252.9 | 384 | 596 | 1134.3 | 880.7 | 256.3 | 522.2 | 4716.5 | 2045.6 | 2030 | 6 | 13 | 1 | 0 | 0 | 0 | 0 | 0 | 0 | 0 | 0 | 0 | 0 | 0
2030 | 6 | 13 | 2 | 1190.5 | 825.2 | 1182.3 | 384.2 | 562.2 | 1070.5 | 812.8 | 240.1 | 487.8 | 4422.2 | 1894.1 | 2030 | 6 | 13 | 2 | 0 | 0 | 0 | 0 | 0 | 0 | 0 | 0 | 0 | 0 | 0
2030 | 6 | 13 | 3 | 1151.4 | 794.6 | 1143.5 | 385.2 | 542.4 | 1034.3 | 772.7 | 230.5 | 466.7 | 4248.3 | 1798 | 2030 | 6 | 13 | 3 | 0 | 0 | 0 | 0 | 0 | 0 | 0 | 0 | 0 | 0 | 0
2030 | 6 | 13 | 4 | 1125.5 | 775.1 | 1117.1 | 386.2 | 529.2 | 1009.9 | 743 | 223.6 | 451.3 | 4124.6 | 1735.6 | 2030 | 6 | 13 | 4 | 0 | 0 | 0 | 0 | 0 | 0 | 0 | 0 | 0 | 0 | 0
2030 | 6 | 13 | 5 | 1132.7 | 781.4 | 1130.1 | 387 | 536 | 1016.8 | 734.8 | 224 | 448.7 | 4110.4 | 1731.1 | 2030 | 6 | 13 | 5 | 4 | 4.7 | 8.4 | 0.8 | 6 | 6.3 | 5.6 | 0.8 | 0.9 | 3.6 | 6.7
2030 | 6 | 13 | 6 | 1173.4 | 819 | 1212.7 | 395.5 | 591.3 | 1075.2 | 759.4 | 235.4 | 470.7 | 4279.1 | 1785.2 | 2030 | 6 | 13 | 6 | 39.6 | 46.5 | 83 | 7.7 | 58.9 | 62.3 | 55.8 | 7.6 | 9 | 35.1 | 66.3
2030 | 6 | 13 | 7 | 1262.5 | 899.1 | 1399.4 | 421 | 723.1 | 1215 | 834 | 262.5 | 532 | 4739.4 | 1947.3 | 2030 | 6 | 13 | 7 | 127.6 | 149.8 | 267.5 | 24.8 | 189.7 | 200.8 | 179.9 | 24.5 | 29 | 113.2 | 213.6
2030 | 6 | 13 | 8 | 1341.8 | 988.8 | 1584.2 | 461.9 | 862.7 | 1358.3 | 920.6 | 290.6 | 603.9 | 5269.1 | 2157 | 2030 | 6 | 13 | 8 | 227.7 | 267.4 | 477.5 | 44.2 | 338.5 | 358.3 | 321.1 | 43.8 | 51.7 | 202 | 381.1
2030 | 6 | 13 | 9 | 1374.4 | 1051.2 | 1705.9 | 492.4 | 965.6 | 1451.2 | 989.1 | 310 | 660.7 | 5667.1 | 2342.9 | 2030 | 6 | 13 | 9 | 312.1 | 366.6 | 654.6 | 60.6 | 464 | 491.2 | 440.2 | 60 | 70.8 | 276.9 | 522.5
2030 | 6 | 13 | 10 | 1380.2 | 1093.5 | 1795.1 | 508.1 | 1048.8 | 1514.1 | 1032 | 322.4 | 701.2 | 5937.5 | 2479.9 | 2030 | 6 | 13 | 10 | 390.4 | 458.5 | 818.7 | 75.8 | 580.4 | 614.4 | 550.6 | 75.1 | 88.6 | 346.3 | 653.5
2030 | 6 | 13 | 11 | 1380.8 | 1129.1 | 1889.6 | 517.3 | 1138.7 | 1577.9 | 1068.7 | 331.8 | 730.8 | 6103.7 | 2599.3 | 2030 | 6 | 13 | 11 | 478 | 561.4 | 1002.5 | 92.9 | 710.7 | 752.3 | 674.2 | 91.9 | 108.5 | 424 | 800.2
2030 | 6 | 13 | 12 | 1387 | 1149.7 | 1935.1 | 520.7 | 1178.4 | 1608.7 | 1101.8 | 337.5 | 747 | 6210.9 | 2694.7 | 2030 | 6 | 13 | 12 | 514 | 603.6 | 1077.8 | 99.8 | 764.1 | 808.9 | 724.8 | 98.8 | 116.6 | 455.9 | 860.3
2030 | 6 | 13 | 13 | 1403.7 | 1159.5 | 1943 | 521.5 | 1176.3 | 1615.7 | 1131.2 | 341.9 | 755 | 6284.5 | 2772.4 | 2030 | 6 | 13 | 13 | 503.3 | 591.1 | 1055.5 | 97.8 | 748.2 | 792.1 | 709.8 | 96.8 | 114.2 | 446.5 | 842.5
2030 | 6 | 13 | 14 | 1443.6 | 1170.4 | 1925.1 | 518.2 | 1138.9 | 1610.6 | 1159.6 | 345.2 | 754.6 | 6339.8 | 2835.4 | 2030 | 6 | 13 | 14 | 447.8 | 525.9 | 939.1 | 87 | 665.7 | 704.8 | 631.6 | 86.1 | 101.6 | 397.2 | 749.6
2030 | 6 | 13 | 15 | 1476 | 1170.8 | 1881.1 | 505.4 | 1080.5 | 1586.3 | 1181.6 | 345.8 | 748.9 | 6368.7 | 2893.8 | 2030 | 6 | 13 | 15 | 375.4 | 440.9 | 787.3 | 72.9 | 558.1 | 590.8 | 529.4 | 72.2 | 85.2 | 333 | 628.4
2030 | 6 | 13 | 16 | 1516.4 | 1178.7 | 1847.2 | 466.1 | 1028.2 | 1571.6 | 1214.5 | 348.9 | 748.2 | 6424.9 | 2960.4 | 2030 | 6 | 13 | 16 | 304.3 | 357.4 | 638.3 | 59.1 | 452.5 | 479 | 429.2 | 58.5 | 69.1 | 270 | 509.5
2030 | 6 | 13 | 17 | 1577.6 | 1188.8 | 1813.3 | 426.1 | 968.4 | 1564.8 | 1252.3 | 353.2 | 746.9 | 6488.4 | 3029.7 | 2030 | 6 | 13 | 17 | 216.5 | 254.2 | 454 | 42.1 | 321.8 | 340.7 | 305.3 | 41.6 | 49.1 | 192 | 362.4
2030 | 6 | 13 | 18 | 1642.5 | 1197.4 | 1779.7 | 413.9 | 905.9 | 1557.3 | 1282.3 | 356.1 | 736.1 | 6463.3 | 3071.4 | 2030 | 6 | 13 | 18 | 123.8 | 145.4 | 259.6 | 24 | 184 | 194.8 | 174.6 | 23.8 | 28.1 | 109.8 | 207.2
2030 | 6 | 13 | 19 | 1689.5 | 1194.6 | 1739 | 409.3 | 844.2 | 1540.2 | 1298.2 | 354.2 | 708.9 | 6265.7 | 3064.1 | 2030 | 6 | 13 | 19 | 38.9 | 45.7 | 81.6 | 7.6 | 57.8 | 61.2 | 54.9 | 7.5 | 8.8 | 34.5 | 65.1
2030 | 6 | 13 | 20 | 1683.4 | 1172.5 | 1695.4 | 406.4 | 806.3 | 1510.7 | 1278.7 | 347.2 | 685.5 | 6079.9 | 2974.1 | 2030 | 6 | 13 | 20 | 4.1 | 4.8 | 8.6 | 0.8 | 6.1 | 6.5 | 5.8 | 0.8 | 0.9 | 3.7 | 6.9
2030 | 6 | 13 | 21 | 1654.2 | 1143.5 | 1659.4 | 403.9 | 787 | 1481.4 | 1248.5 | 338.4 | 666.6 | 5930.3 | 2892 | 2030 | 6 | 13 | 21 | 0 | 0 | 0 | 0 | 0 | 0 | 0 | 0 | 0 | 0 | 0
2030 | 6 | 13 | 22 | 1620.9 | 1123.6 | 1621.8 | 401.5 | 769.5 | 1451.7 | 1204.4 | 329.5 | 650.8 | 5808.6 | 2794.7 | 2030 | 6 | 13 | 22 | 0 | 0 | 0 | 0 | 0 | 0 | 0 | 0 | 0 | 0 | 0
2030 | 6 | 13 | 23 | 1504.9 | 1043.1 | 1499.8 | 393.8 | 712.9 | 1351.5 | 1100.3 | 306.8 | 615.9 | 5510.6 | 2560.3 | 2030 | 6 | 13 | 23 | 0 | 0 | 0 | 0 | 0 | 0 | 0 | 0 | 0 | 0 | 0
2030 | 6 | 13 | 24 | 1368.8 | 950.2 | 1361.9 | 387 | 648.4 | 1231.3 | 984 | 280.2 | 569.7 | 5114.8 | 2288.5 | 2030 | 6 | 13 | 24 | 0 | 0 | 0 | 0 | 0 | 0 | 0 | 0 | 0 | 0 | 0
2030 | 6 | 14 | 1 | 1292.3 | 867.7 | 1242.1 | 384.1 | 591.2 | 1125.3 | 876.7 | 254.4 | 519.1 | 4687.2 | 2034.1 | 2030 | 6 | 14 | 1 | 0 | 0 | 0 | 0 | 0 | 0 | 0 | 0 | 0 | 0 | 0
2030 | 6 | 14 | 2 | 1219.1 | 816.4 | 1171.6 | 384.6 | 557.2 | 1061.1 | 808.4 | 238.3 | 485.2 | 4397.2 | 1884.9 | 2030 | 6 | 14 | 2 | 0 | 0 | 0 | 0 | 0 | 0 | 0 | 0 | 0 | 0 | 0
2030 | 6 | 14 | 3 | 1178.5 | 786.1 | 1132.2 | 386 | 537.3 | 1024.9 | 767.8 | 228.6 | 463.7 | 4220.5 | 1788.7 | 2030 | 6 | 14 | 3 | 0 | 0 | 0 | 0 | 0 | 0 | 0 | 0 | 0 | 0 | 0
2030 | 6 | 14 | 4 | 1150.9 | 766.2 | 1105 | 387.9 | 523.7 | 999.9 | 737.2 | 221.6 | 448.3 | 4095.9 | 1726.7 | 2030 | 6 | 14 | 4 | 0 | 0 | 0 | 0 | 0 | 0 | 0 | 0 | 0 | 0 | 0
2030 | 6 | 14 | 5 | 1157.2 | 771.3 | 1116.9 | 388.7 | 530.2 | 1006.5 | 728.8 | 221.6 | 445.4 | 4078.6 | 1721.5 | 2030 | 6 | 14 | 5 | 4.2 | 5 | 8.9 | 0.8 | 6.3 | 6.7 | 6 | 0.8 | 1 | 3.8 | 7.1
2030 | 6 | 14 | 6 | 1194.8 | 806.1 | 1194.7 | 398.2 | 582.9 | 1061.7 | 752.2 | 232.3 | 466.7 | 4242.2 | 1771.6 | 2030 | 6 | 14 | 6 | 38.9 | 45.7 | 81.6 | 7.6 | 57.8 | 61.2 | 54.9 | 7.5 | 8.8 | 34.5 | 65.1
2030 | 6 | 14 | 7 | 1279.6 | 881 | 1372.2 | 424.3 | 708.1 | 1194.1 | 823 | 258.6 | 526.3 | 4692.8 | 1926.6 | 2030 | 6 | 14 | 7 | 122.3 | 143.6 | 256.5 | 23.8 | 181.8 | 192.5 | 172.5 | 23.5 | 27.8 | 108.5 | 204.7
2030 | 6 | 14 | 8 | 1358.7 | 970.5 | 1559.7 | 466.4 | 850.1 | 1339.1 | 909.6 | 286.7 | 597.6 | 5214.3 | 2137.2 | 2030 | 6 | 14 | 8 | 224.4 | 263.5 | 470.5 | 43.6 | 333.6 | 353.1 | 316.4 | 43.1 | 50.9 | 199 | 375.6
2030 | 6 | 14 | 9 | 1391.3 | 1035.6 | 1688.9 | 494.3 | 959 | 1437.2 | 980.7 | 306.7 | 655.6 | 5615.8 | 2329.9 | 2030 | 6 | 14 | 9 | 314 | 368.7 | 658.4 | 61 | 466.7 | 494.1 | 442.8 | 60.4 | 71.3 | 278.5 | 525.5
2030 | 6 | 14 | 10 | 1406.9 | 1076.4 | 1760.2 | 504.2 | 1019.8 | 1490.3 | 1025.2 | 318.8 | 692.9 | 5890.3 | 2464.5 | 2030 | 6 | 14 | 10 | 365.3 | 429.1 | 766.1 | 71 | 543.1 | 575 | 515.2 | 70.2 | 82.9 | 324.1 | 611.5
2030 | 6 | 14 | 11 | 1418.6 | 1106.8 | 1818.2 | 510.7 | 1068.4 | 1531.1 | 1060.4 | 327 | 716.3 | 6056.3 | 2577.3 | 2030 | 6 | 14 | 11 | 407.1 | 478.1 | 853.7 | 79.1 | 605.2 | 640.7 | 574.1 | 78.3 | 92.4 | 361.1 | 681.4
2030 | 6 | 14 | 12 | 1421.3 | 1124.1 | 1857.6 | 514 | 1103 | 1556.8 | 1092 | 332.2 | 731.6 | 6159.5 | 2668.1 | 2030 | 6 | 14 | 12 | 439 | 515.6 | 920.7 | 85.3 | 652.7 | 690.9 | 619.1 | 84.4 | 99.6 | 389.4 | 734.9
2030 | 6 | 14 | 13 | 1428.2 | 1132.9 | 1875.3 | 515.4 | 1115.5 | 1568.8 | 1118.6 | 336.2 | 741.1 | 6224.4 | 2742.2 | 2030 | 6 | 14 | 13 | 447 | 525 | 937.5 | 86.8 | 664.6 | 703.5 | 630.4 | 85.9 | 101.5 | 396.5 | 748.3
2030 | 6 | 14 | 14 | 1462.5 | 1139.3 | 1858.3 | 511 | 1083.2 | 1563.2 | 1143 | 338.8 | 740.5 | 6265.3 | 2801.6 | 2030 | 6 | 14 | 14 | 400.3 | 470.2 | 839.6 | 77.8 | 595.2 | 630.1 | 564.6 | 77 | 90.9 | 355.1 | 670.1
2030 | 6 | 14 | 15 | 1482.8 | 1136.8 | 1830.4 | 501.6 | 1046.6 | 1546.6 | 1162.2 | 339.2 | 736.9 | 6279.6 | 2856 | 2030 | 6 | 14 | 15 | 355.6 | 417.6 | 745.8 | 69.1 | 528.7 | 559.7 | 501.5 | 68.4 | 80.7 | 315.4 | 595.3
2030 | 6 | 14 | 16 | 1521.9 | 1139.6 | 1796.6 | 467.4 | 996.9 | 1531 | 1189.4 | 342 | 735.9 | 6328.3 | 2911.2 | 2030 | 6 | 14 | 16 | 289.1 | 339.6 | 606.3 | 56.2 | 429.8 | 455 | 407.8 | 55.6 | 65.6 | 256.5 | 484
2030 | 6 | 14 | 17 | 1588.8 | 1142.6 | 1744.5 | 419.7 | 919.7 | 1512.1 | 1220.5 | 344.8 | 730.1 | 6370.5 | 2967 | 2030 | 6 | 14 | 17 | 184.2 | 216.3 | 386.3 | 35.8 | 273.9 | 289.9 | 259.8 | 35.4 | 41.8 | 163.4 | 308.4
2030 | 6 | 14 | 18 | 1646.3 | 1147 | 1707 | 408.5 | 859.4 | 1499.8 | 1246.2 | 346.4 | 718.9 | 6332.5 | 3001 | 2030 | 6 | 14 | 18 | 99.1 | 116.4 | 207.8 | 19.2 | 147.3 | 155.9 | 139.7 | 19.1 | 22.5 | 87.9 | 165.9
2030 | 6 | 14 | 19 | 1680.3 | 1142.1 | 1676.8 | 404.5 | 815.8 | 1487 | 1261.2 | 344.1 | 694.7 | 6130.8 | 2997.8 | 2030 | 6 | 14 | 19 | 39 | 45.8 | 81.8 | 7.6 | 58 | 61.4 | 55 | 7.5 | 8.9 | 34.6 | 65.3
2030 | 6 | 14 | 20 | 1667.3 | 1116.5 | 1626.1 | 400.9 | 774.6 | 1451 | 1239.6 | 336 | 669.8 | 5931.8 | 2901.5 | 2030 | 6 | 14 | 20 | 4.5 | 5.2 | 9.4 | 0.9 | 6.6 | 7 | 6.3 | 0.9 | 1 | 4 | 7.5
2030 | 6 | 14 | 21 | 1638.7 | 1089.2 | 1591 | 398.4 | 755.6 | 1422.7 | 1209.4 | 327.1 | 650.1 | 5774.5 | 2816.2 | 2030 | 6 | 14 | 21 | 0 | 0 | 0 | 0 | 0 | 0 | 0 | 0 | 0 | 0 | 0
2030 | 6 | 14 | 22 | 1618.6 | 1078.1 | 1568.7 | 397.3 | 744.7 | 1404.5 | 1176.1 | 320.5 | 636.1 | 5671.2 | 2736.9 | 2030 | 6 | 14 | 22 | 0 | 0 | 0 | 0 | 0 | 0 | 0 | 0 | 0 | 0 | 0
2030 | 6 | 14 | 23 | 1518.6 | 1009.5 | 1467 | 391.8 | 697.2 | 1320.2 | 1087.5 | 301.4 | 606.1 | 5418.3 | 2538 | 2030 | 6 | 14 | 23 | 0 | 0 | 0 | 0 | 0 | 0 | 0 | 0 | 0 | 0 | 0
2030 | 6 | 14 | 24 | 1387.8 | 921.7 | 1338.5 | 385.8 | 636.9 | 1208 | 980.8 | 277.1 | 565.3 | 5072.6 | 2291.7 | 2030 | 6 | 14 | 24 | 0 | 0 | 0 | 0 | 0 | 0 | 0 | 0 | 0 | 0 | 0
2030 | 6 | 15 | 1 | 1308.5 | 868 | 1252.1 | 384 | 595.1 | 1131.2 | 897.1 | 259.6 | 534.7 | 4833.8 | 2112.4 | 2030 | 6 | 15 | 1 | 0 | 0 | 0 | 0 | 0 | 0 | 0 | 0 | 0 | 0 | 0
2030 | 6 | 15 | 2 | 1228.2 | 812.3 | 1175.1 | 384.2 | 558.1 | 1061.4 | 823.7 | 242.7 | 500.4 | 4539.4 | 1945.9 | 2030 | 6 | 15 | 2 | 0 | 0 | 0 | 0 | 0 | 0 | 0 | 0 | 0 | 0 | 0
2030 | 6 | 15 | 3 | 1181.7 | 778.7 | 1130.3 | 385.9 | 535.7 | 1020.4 | 779.2 | 232.1 | 477.6 | 4350.5 | 1840.9 | 2030 | 6 | 15 | 3 | 0 | 0 | 0 | 0 | 0 | 0 | 0 | 0 | 0 | 0 | 0
2030 | 6 | 15 | 4 | 1146.3 | 753.1 | 1095.8 | 388.3 | 518.8 | 989.2 | 744.4 | 223.6 | 459.3 | 4198.9 | 1763.8 | 2030 | 6 | 15 | 4 | 0 | 0 | 0 | 0 | 0 | 0 | 0 | 0 | 0 | 0 | 0
2030 | 6 | 15 | 5 | 1132.5 | 744.5 | 1088.8 | 392.9 | 517.4 | 980 | 727.6 | 220.1 | 450.5 | 4125.9 | 1731.2 | 2030 | 6 | 15 | 5 | 5.4 | 6.3 | 11.3 | 1 | 8 | 8.5 | 7.6 | 1 | 1.2 | 4.8 | 9
2030 | 6 | 15 | 6 | 1115.7 | 745 | 1121.3 | 424.3 | 553.3 | 995.8 | 724.1 | 221.1 | 454.9 | 4121.2 | 1719.8 | 2030 | 6 | 15 | 6 | 47 | 55.2 | 98.6 | 9.1 | 69.9 | 74 | 66.3 | 9 | 10.7 | 41.7 | 78.7
2030 | 6 | 15 | 7 | 1112.2 | 770.8 | 1229.8 | 461.8 | 655.5 | 1067.7 | 754.1 | 231.4 | 485.1 | 4275.8 | 1788 | 2030 | 6 | 15 | 7 | 146.3 | 171.9 | 306.9 | 28.4 | 217.6 | 230.3 | 206.4 | 28.1 | 33.2 | 129.8 | 245
2030 | 6 | 15 | 8 | 1161.2 | 842.6 | 1412.1 | 481.2 | 804 | 1200.9 | 827.8 | 252.8 | 535.7 | 4579.7 | 1963.8 | 2030 | 6 | 15 | 8 | 267 | 313.6 | 560 | 51.9 | 397 | 420.3 | 376.6 | 51.3 | 60.6 | 236.9 | 447
2030 | 6 | 15 | 9 | 1223.4 | 926.9 | 1601.9 | 495.9 | 954.6 | 1343.3 | 916.6 | 277.2 | 593.5 | 4946 | 2205 | 2030 | 6 | 15 | 9 | 383.5 | 450.4 | 804.3 | 74.5 | 570.2 | 603.6 | 540.9 | 73.7 | 87 | 340.2 | 642
2030 | 6 | 15 | 10 | 1254 | 990.3 | 1741.6 | 507 | 1071.6 | 1444.3 | 980 | 294.7 | 640.1 | 5248.4 | 2397.3 | 2030 | 6 | 15 | 10 | 482.5 | 566.7 | 1011.9 | 93.7 | 717.3 | 759.4 | 680.5 | 92.8 | 109.5 | 428 | 807.7
2030 | 6 | 15 | 11 | 1255.4 | 1035.1 | 1855.2 | 515 | 1177.6 | 1522 | 1027.5 | 307.3 | 679.6 | 5490.9 | 2553.7 | 2030 | 6 | 15 | 11 | 583.8 | 685.6 | 1224.2 | 113.4 | 867.8 | 918.7 | 823.3 | 112.2 | 132.5 | 517.8 | 977.2
2030 | 6 | 15 | 12 | 1257.8 | 1062.2 | 1915.5 | 518.5 | 1232.9 | 1563.3 | 1068.2 | 314.9 | 703.7 | 5652.2 | 2675.4 | 2030 | 6 | 15 | 12 | 635.9 | 746.9 | 1333.6 | 123.5 | 945.4 | 1000.8 | 896.9 | 122.3 | 144.3 | 564.1 | 1064.5
2030 | 6 | 15 | 13 | 1273.6 | 1077.7 | 1933.2 | 520.1 | 1241.5 | 1577.4 | 1103.1 | 320.2 | 716.3 | 5754.5 | 2773.5 | 2030 | 6 | 15 | 13 | 636.5 | 747.5 | 1334.8 | 123.6 | 946.2 | 1001.7 | 897.7 | 122.4 | 144.5 | 564.6 | 1065.5
2030 | 6 | 15 | 14 | 1301.8 | 1084.9 | 1916.4 | 519.2 | 1213.1 | 1571.4 | 1128 | 322.2 | 716.2 | 5792 | 2834.8 | 2030 | 6 | 15 | 14 | 596.5 | 700.5 | 1250.8 | 115.9 | 886.7 | 938.7 | 841.2 | 114.7 | 135.4 | 529.1 | 998.4
2030 | 6 | 15 | 15 | 1347 | 1084.4 | 1858.6 | 515.1 | 1137.8 | 1539.5 | 1143.7 | 322.3 | 707.3 | 5817.3 | 2872.3 | 2030 | 6 | 15 | 15 | 504.1 | 592.1 | 1057.2 | 97.9 | 749.4 | 793.4 | 711 | 96.9 | 114.4 | 447.2 | 843.9
2030 | 6 | 15 | 16 | 1412.7 | 1093.6 | 1811.1 | 509.4 | 1063.2 | 1519.4 | 1174.8 | 325.1 | 700 | 5849.9 | 2915.9 | 2030 | 6 | 15 | 16 | 402.7 | 473 | 844.6 | 78.2 | 598.7 | 633.9 | 568 | 77.4 | 91.4 | 357.2 | 674.2
2030 | 6 | 15 | 17 | 1497.4 | 1109.4 | 1768.7 | 476.7 | 986.5 | 1508.5 | 1213.6 | 329.3 | 692.9 | 5888.1 | 2971 | 2030 | 6 | 15 | 17 | 291 | 341.7 | 610.2 | 56.5 | 432.5 | 457.9 | 410.3 | 55.9 | 66 | 258.1 | 487.1
2030 | 6 | 15 | 18 | 1582.2 | 1122.3 | 1719.1 | 417.6 | 902.9 | 1492.6 | 1240.3 | 332.6 | 680.9 | 5884.8 | 3003.3 | 2030 | 6 | 15 | 18 | 172 | 202 | 360.6 | 33.4 | 255.7 | 270.6 | 242.5 | 33.1 | 39 | 152.5 | 287.9
2030 | 6 | 15 | 19 | 1642 | 1121.6 | 1660.2 | 404.3 | 822 | 1466.5 | 1253.1 | 333 | 665.1 | 5819.5 | 2982.7 | 2030 | 6 | 15 | 19 | 65.7 | 77.1 | 137.7 | 12.8 | 97.6 | 103.4 | 92.6 | 12.6 | 14.9 | 58.3 | 109.9
2030 | 6 | 15 | 20 | 1643.1 | 1098.9 | 1595.6 | 398.9 | 762 | 1424.3 | 1229.1 | 326.9 | 646 | 5705.3 | 2881.4 | 2030 | 6 | 15 | 20 | 7.1 | 8.3 | 14.9 | 1.4 | 10.5 | 11.2 | 10 | 1.4 | 1.6 | 6.3 | 11.9
2030 | 6 | 15 | 21 | 1620.4 | 1074.2 | 1563.2 | 396.4 | 742.9 | 1399.2 | 1201.4 | 320.7 | 635.5 | 5638 | 2808.6 | 2030 | 6 | 15 | 21 | 0 | 0 | 0 | 0 | 0 | 0 | 0 | 0 | 0 | 0 | 0
2030 | 6 | 15 | 22 | 1603.7 | 1066.8 | 1544.7 | 396.1 | 733.6 | 1383.7 | 1171.4 | 316.2 | 628.6 | 5600.2 | 2745.3 | 2030 | 6 | 15 | 22 | 0 | 0 | 0 | 0 | 0 | 0 | 0 | 0 | 0 | 0 | 0
2030 | 6 | 15 | 23 | 1511.3 | 1005.7 | 1451.2 | 390.8 | 689.8 | 1306 | 1086.1 | 299.8 | 605.9 | 5416.7 | 2564.3 | 2030 | 6 | 15 | 23 | 0 | 0 | 0 | 0 | 0 | 0 | 0 | 0 | 0 | 0 | 0
2030 | 6 | 15 | 24 | 1388.5 | 922.9 | 1330.6 | 385.5 | 633.4 | 1201.5 | 982.7 | 277.7 | 571.3 | 5129.5 | 2329.9 | 2030 | 6 | 15 | 24 | 0 | 0 | 0 | 0 | 0 | 0 | 0 | 0 | 0 | 0 | 0
2030 | 6 | 16 | 1 | 1272.8 | 870.1 | 1259 | 384 | 598 | 1135.7 | 904.4 | 263.7 | 548.1 | 4959.8 | 2172.1 | 2030 | 6 | 16 | 1 | 0 | 0 | 0 | 0 | 0 | 0 | 0 | 0 | 0 | 0 | 0
2030 | 6 | 16 | 2 | 1214.3 | 824.7 | 1200.8 | 384.2 | 569.8 | 1082.7 | 841.1 | 250.3 | 520.1 | 4724.6 | 2025.3 | 2030 | 6 | 16 | 2 | 0 | 0 | 0 | 0 | 0 | 0 | 0 | 0 | 0 | 0 | 0
2030 | 6 | 16 | 3 | 1123 | 762.6 | 1109.9 | 387.5 | 526.2 | 1002.3 | 767.2 | 231 | 481.7 | 4389.6 | 1862.2 | 2030 | 6 | 16 | 3 | 0 | 0 | 0 | 0 | 0 | 0 | 0 | 0 | 0 | 0 | 0
2030 | 6 | 16 | 4 | 1113.8 | 751.3 | 1100.1 | 389.7 | 520.7 | 992.5 | 746.4 | 227 | 471.5 | 4313.5 | 1811.1 | 2030 | 6 | 16 | 4 | 0 | 0 | 0 | 0 | 0 | 0 | 0 | 0 | 0 | 0 | 0
2030 | 6 | 16 | 5 | 1095.5 | 739.4 | 1088.2 | 396.9 | 517.2 | 979.2 | 726.6 | 222.7 | 461.9 | 4231.3 | 1771.5 | 2030 | 6 | 16 | 5 | 5.6 | 6.6 | 11.8 | 1.1 | 8.3 | 8.8 | 7.9 | 1.1 | 1.3 | 5 | 9.4
2030 | 6 | 16 | 6 | 1070.2 | 732.8 | 1110.7 | 430.8 | 549 | 987 | 717.2 | 222.1 | 464.2 | 4206.5 | 1745.5 | 2030 | 6 | 16 | 6 | 47.9 | 56.3 | 100.5 | 9.3 | 71.3 | 75.5 | 67.6 | 9.2 | 10.9 | 42.5 | 80.2
2030 | 6 | 16 | 7 | 1057.2 | 749.9 | 1202.9 | 461.7 | 642.7 | 1046.4 | 739.5 | 229.7 | 489.6 | 4319.3 | 1786.6 | 2030 | 6 | 16 | 7 | 144.9 | 170.1 | 303.8 | 28.1 | 215.3 | 228 | 204.3 | 27.9 | 32.9 | 128.5 | 242.5
2030 | 6 | 16 | 8 | 1104.7 | 814.6 | 1368.9 | 477.4 | 777.3 | 1167.8 | 809.9 | 248.7 | 533.4 | 4574.6 | 1937.7 | 2030 | 6 | 16 | 8 | 253.7 | 297.9 | 532 | 49.3 | 377.1 | 399.2 | 357.7 | 48.8 | 57.6 | 225 | 424.6
2030 | 6 | 16 | 9 | 1177.7 | 899.9 | 1559 | 491.9 | 923.2 | 1311.3 | 905.3 | 273.3 | 588.2 | 4924.3 | 2176.9 | 2030 | 6 | 16 | 9 | 361.4 | 424.5 | 758 | 70.2 | 537.3 | 568.9 | 509.7 | 69.5 | 82 | 320.6 | 605
2030 | 6 | 16 | 10 | 1222.6 | 970.6 | 1717 | 504.4 | 1051.2 | 1426.3 | 983.7 | 293 | 636.9 | 5239.9 | 2391.9 | 2030 | 6 | 16 | 10 | 465.3 | 546.5 | 975.9 | 90.4 | 691.8 | 732.4 | 656.3 | 89.5 | 105.6 | 412.8 | 778.9
2030 | 6 | 16 | 11 | 1246.8 | 1024 | 1836.2 | 513.4 | 1152.3 | 1510.5 | 1042.5 | 307.8 | 678.5 | 5519.2 | 2575.6 | 2030 | 6 | 16 | 11 | 553.1 | 649.6 | 1159.9 | 107.4 | 822.2 | 870.5 | 780 | 106.3 | 125.5 | 490.6 | 925.8
2030 | 6 | 16 | 12 | 1277.9 | 1063.2 | 1900.4 | 518.1 | 1197.7 | 1559.1 | 1094.8 | 318.3 | 704.5 | 5724.8 | 2726.8 | 2030 | 6 | 16 | 12 | 583.4 | 685.2 | 1223.5 | 113.3 | 867.3 | 918.2 | 822.8 | 112.2 | 132.4 | 517.5 | 976.6
2030 | 6 | 16 | 13 | 1317.7 | 1093.9 | 1930 | 520.8 | 1205.7 | 1585.4 | 1144 | 326.8 | 720.5 | 5874.7 | 2861.9 | 2030 | 6 | 16 | 13 | 572.3 | 672.1 | 1200.2 | 111.2 | 850.8 | 900.7 | 807.1 | 110 | 129.9 | 507.7 | 958
2030 | 6 | 16 | 14 | 1359.2 | 1110.9 | 1917.9 | 519.2 | 1173.4 | 1584.3 | 1180.2 | 331.5 | 725.1 | 5970.1 | 2953.9 | 2030 | 6 | 16 | 14 | 521.4 | 612.3 | 1093.4 | 101.3 | 775.1 | 820.6 | 735.3 | 100.2 | 118.3 | 462.5 | 872.8
2030 | 6 | 16 | 15 | 1411.9 | 1117.5 | 1865.2 | 512.7 | 1097.4 | 1558.4 | 1206.6 | 333.5 | 719.6 | 6033.3 | 3011.9 | 2030 | 6 | 16 | 15 | 423.2 | 497.1 | 887.6 | 82.2 | 629.2 | 666.1 | 596.9 | 81.4 | 96.1 | 375.4 | 708.5
2030 | 6 | 16 | 16 | 1484.4 | 1131 | 1818 | 482.1 | 1017.7 | 1541.2 | 1245.1 | 337.7 | 714.7 | 6101.6 | 3074.5 | 2030 | 6 | 16 | 16 | 311.7 | 366 | 653.6 | 60.5 | 463.3 | 490.5 | 439.6 | 59.9 | 70.7 | 276.5 | 521.7
2030 | 6 | 16 | 17 | 1567 | 1156 | 1800 | 426.7 | 962.2 | 1547.7 | 1293.4 | 344.3 | 713.8 | 6174.4 | 3149.2 | 2030 | 6 | 16 | 17 | 218.7 | 256.8 | 458.5 | 42.5 | 325 | 344.1 | 308.4 | 42 | 49.6 | 193.9 | 366
2030 | 6 | 16 | 18 | 1644.9 | 1179.9 | 1781 | 413.7 | 907.3 | 1551.5 | 1327 | 350.3 | 709.2 | 6205.9 | 3199 | 2030 | 6 | 16 | 18 | 127.8 | 150.1 | 268 | 24.8 | 190 | 201.1 | 180.2 | 24.6 | 29 | 113.4 | 213.9
2030 | 6 | 16 | 19 | 1689.9 | 1181.8 | 1741.3 | 408.5 | 849.4 | 1536.7 | 1337.7 | 351.4 | 697.9 | 6149.5 | 3173.5 | 2030 | 6 | 16 | 19 | 48.3 | 56.7 | 101.3 | 9.4 | 71.8 | 76 | 68.1 | 9.3 | 11 | 42.8 | 80.8
2030 | 6 | 16 | 20 | 1682.3 | 1158 | 1686 | 404.4 | 801.7 | 1499.8 | 1309.4 | 345.5 | 681.8 | 6044.2 | 3067.5 | 2030 | 6 | 16 | 20 | 4.8 | 5.6 | 10.1 | 0.9 | 7.1 | 7.6 | 6.8 | 0.9 | 1.1 | 4.3 | 8
2030 | 6 | 16 | 21 | 1649.3 | 1127.5 | 1644.8 | 401 | 780 | 1467.1 | 1271.1 | 338.5 | 672.5 | 5985.9 | 2982 | 2030 | 6 | 16 | 21 | 0 | 0 | 0 | 0 | 0 | 0 | 0 | 0 | 0 | 0 | 0
2030 | 6 | 16 | 22 | 1617.1 | 1111.3 | 1609 | 399.6 | 763 | 1438.5 | 1224.3 | 331.9 | 665.3 | 5945.4 | 2890.3 | 2030 | 6 | 16 | 22 | 0 | 0 | 0 | 0 | 0 | 0 | 0 | 0 | 0 | 0 | 0
2030 | 6 | 16 | 23 | 1508.5 | 1039.4 | 1495.1 | 392.5 | 710.3 | 1345.3 | 1122.5 | 311.8 | 637.6 | 5714.6 | 2669 | 2030 | 6 | 16 | 23 | 0 | 0 | 0 | 0 | 0 | 0 | 0 | 0 | 0 | 0 | 0
2030 | 6 | 16 | 24 | 1380.3 | 950.6 | 1365 | 386.2 | 649.6 | 1232.9 | 1005.7 | 286.9 | 595.6 | 5358.3 | 2400.5 | 2030 | 6 | 16 | 24 | 0 | 0 | 0 | 0 | 0 | 0 | 0 | 0 | 0 | 0 | 0
2030 | 6 | 17 | 1 | 1229.1 | 891 | 1279.9 | 384 | 608.2 | 1156.7 | 908.9 | 267.5 | 556.3 | 5036.6 | 2180.2 | 2030 | 6 | 17 | 1 | 0 | 0 | 0 | 0 | 0 | 0 | 0 | 0 | 0 | 0 | 0
2030 | 6 | 17 | 2 | 1160.9 | 836.8 | 1208.8 | 384.2 | 574 | 1092.2 | 838.8 | 251.6 | 523.3 | 4755.2 | 2023.7 | 2030 | 6 | 17 | 2 | 0 | 0 | 0 | 0 | 0 | 0 | 0 | 0 | 0 | 0 | 0
2030 | 6 | 17 | 3 | 1124.5 | 808.1 | 1170.9 | 385.2 | 554.8 | 1056.7 | 797.6 | 242.2 | 502.6 | 4585.8 | 1926 | 2030 | 6 | 17 | 3 | 0 | 0 | 0 | 0 | 0 | 0 | 0 | 0 | 0 | 0 | 0
2030 | 6 | 17 | 4 | 1100.4 | 787.9 | 1145.2 | 386.9 | 541.8 | 1033 | 767.6 | 235.4 | 487.6 | 4465.6 | 1861.9 | 2030 | 6 | 17 | 4 | 0 | 0 | 0 | 0 | 0 | 0 | 0 | 0 | 0 | 0 | 0
2030 | 6 | 17 | 5 | 1108.9 | 795.6 | 1159.2 | 387 | 548.6 | 1040.9 | 760 | 236.2 | 486.1 | 4461.9 | 1856.8 | 2030 | 6 | 17 | 5 | 3.3 | 3.9 | 7 | 0.6 | 4.9 | 5.2 | 4.7 | 0.6 | 0.8 | 2.9 | 5.6
2030 | 6 | 17 | 6 | 1152.5 | 835.7 | 1235.4 | 392.8 | 596.3 | 1096.1 | 784.8 | 247.6 | 507.9 | 4640 | 1907.6 | 2030 | 6 | 17 | 6 | 29.7 | 34.9 | 62.4 | 5.8 | 44.2 | 46.8 | 42 | 5.7 | 6.8 | 26.4 | 49.8
2030 | 6 | 17 | 7 | 1249.9 | 919.2 | 1405.3 | 404.6 | 707.8 | 1226.6 | 857.1 | 274.2 | 565.1 | 5093.4 | 2068.1 | 2030 | 6 | 17 | 7 | 93.5 | 109.8 | 196 | 18.2 | 139 | 147.1 | 131.8 | 18 | 21.2 | 82.9 | 156.5
2030 | 6 | 17 | 8 | 1352.7 | 1013.3 | 1573.9 | 415.6 | 819.1 | 1363.6 | 949.7 | 303.1 | 633.3 | 5637.9 | 2291.7 | 2030 | 6 | 17 | 8 | 154.3 | 181.3 | 323.7 | 30 | 229.5 | 242.9 | 217.7 | 29.7 | 35 | 136.9 | 258.4
2030 | 6 | 17 | 9 | 1409.8 | 1086.7 | 1703.9 | 437.5 | 917.6 | 1465.8 | 1032.5 | 325.3 | 692.3 | 6073.9 | 2514.6 | 2030 | 6 | 17 | 9 | 223.7 | 262.7 | 469.1 | 43.5 | 332.5 | 352 | 315.5 | 43 | 50.8 | 198.4 | 374.4
2030 | 6 | 17 | 10 | 1431.7 | 1144.9 | 1831.5 | 488.9 | 1031 | 1556.4 | 1095.1 | 341.8 | 741.4 | 6395.1 | 2702.5 | 2030 | 6 | 17 | 10 | 325.7 | 382.6 | 683.1 | 63.3 | 484.3 | 512.7 | 459.4 | 62.6 | 73.9 | 288.9 | 545.3
2030 | 6 | 17 | 11 | 1462.4 | 1191.8 | 1917.3 | 504 | 1097.5 | 1619 | 1146 | 353.9 | 772.2 | 6618.9 | 2863.8 | 2030 | 6 | 17 | 11 | 377.2 | 443 | 791.1 | 73.3 | 560.8 | 593.7 | 532 | 72.5 | 85.6 | 334.6 | 631.5
2030 | 6 | 17 | 12 | 1491.9 | 1224.6 | 1960.8 | 504.9 | 1122.8 | 1652.5 | 1193.9 | 362 | 790.3 | 6774.5 | 2999.5 | 2030 | 6 | 17 | 12 | 388.2 | 455.9 | 814.1 | 75.4 | 577.1 | 611 | 547.5 | 74.6 | 88.1 | 344.4 | 649.8
2030 | 6 | 17 | 13 | 1515 | 1249.1 | 1998.2 | 505.1 | 1145.6 | 1680.8 | 1239.3 | 369.4 | 805.6 | 6890.7 | 3119.9 | 2030 | 6 | 17 | 13 | 398.6 | 468.2 | 836 | 77.4 | 592.6 | 627.4 | 562.2 | 76.6 | 90.5 | 353.6 | 667.3
2030 | 6 | 17 | 14 | 1548.6 | 1271.8 | 2015.1 | 491.8 | 1143.1 | 1698 | 1282.1 | 375.4 | 813.8 | 6981.1 | 3218 | 2030 | 6 | 17 | 14 | 379.1 | 445.2 | 794.9 | 73.6 | 563.5 | 596.6 | 534.6 | 72.9 | 86 | 336.2 | 634.5
2030 | 6 | 17 | 15 | 1579.3 | 1278.1 | 1985.9 | 449.4 | 1097.3 | 1684.3 | 1312.8 | 377.7 | 812.7 | 7039.8 | 3288.9 | 2030 | 6 | 17 | 15 | 317.8 | 373.3 | 666.6 | 61.7 | 472.5 | 500.2 | 448.3 | 61.1 | 72.1 | 281.9 | 532.1
2030 | 6 | 17 | 16 | 1619.5 | 1288.8 | 1961.8 | 433 | 1053.4 | 1678.4 | 1351.1 | 382.1 | 816 | 7126.1 | 3367.1 | 2030 | 6 | 17 | 16 | 253 | 297.1 | 530.5 | 49.1 | 376.1 | 398.1 | 356.8 | 48.6 | 57.4 | 224.4 | 423.5
2030 | 6 | 17 | 17 | 1673.3 | 1302.1 | 1940.6 | 425.1 | 1006.3 | 1679.9 | 1395.1 | 387.1 | 816.9 | 7193.1 | 3441.8 | 2030 | 6 | 17 | 17 | 178.3 | 209.4 | 373.8 | 34.6 | 265 | 280.6 | 251.4 | 34.3 | 40.5 | 158.1 | 298.4
2030 | 6 | 17 | 18 | 1723.4 | 1316.6 | 1931.1 | 422.6 | 971.7 | 1687.2 | 1426.2 | 388.2 | 809.9 | 7170.3 | 3486.4 | 2030 | 6 | 17 | 18 | 117.2 | 137.6 | 245.7 | 22.8 | 174.2 | 184.4 | 165.2 | 22.5 | 26.6 | 103.9 | 196.1
2030 | 6 | 17 | 19 | 1753.3 | 1308.1 | 1900.5 | 452.7 | 898.5 | 1639 | 1437.6 | 362.7 | 783.4 | 6953.5 | 3472.4 | 2030 | 6 | 17 | 19 | 47.5 | 55.8 | 99.6 | 9.2 | 70.6 | 74.7 | 67 | 9.1 | 10.8 | 42.1 | 79.5
2030 | 6 | 17 | 20 | 1735.8 | 1273.2 | 1839.3 | 448.6 | 846 | 1587.5 | 1406.3 | 356 | 756.2 | 6742.8 | 3328.9 | 2030 | 6 | 17 | 20 | 5.3 | 6.2 | 11 | 1 | 7.8 | 8.3 | 7.4 | 1 | 1.2 | 4.7 | 8.8
2030 | 6 | 17 | 21 | 1692.6 | 1234.2 | 1782.4 | 444.4 | 825.4 | 1561.9 | 1359.9 | 365.7 | 734.9 | 6571.4 | 3202.5 | 2030 | 6 | 17 | 21 | 0 | 0 | 0 | 0 | 0 | 0 | 0 | 0 | 0 | 0 | 0
2030 | 6 | 17 | 22 | 1648.8 | 1205.3 | 1726.3 | 441.5 | 817.6 | 1543.4 | 1302.4 | 356.4 | 718 | 6440.5 | 3072.6 | 2030 | 6 | 17 | 22 | 0 | 0 | 0 | 0 | 0 | 0 | 0 | 0 | 0 | 0 | 0
2030 | 6 | 17 | 23 | 1524.7 | 1113.9 | 1589.9 | 398.3 | 755 | 1431.7 | 1183.1 | 331.1 | 678.9 | 6102 | 2802.4 | 2030 | 6 | 17 | 23 | 0 | 0 | 0 | 0 | 0 | 0 | 0 | 0 | 0 | 0 | 0
2030 | 6 | 17 | 24 | 1384.3 | 1010.6 | 1440.5 | 389.7 | 685.4 | 1302.3 | 1054.3 | 301.8 | 626.6 | 5649.7 | 2500.1 | 2030 | 6 | 17 | 24 | 0 | 0 | 0 | 0 | 0 | 0 | 0 | 0 | 0 | 0 | 0
2030 | 6 | 18 | 1 | 1303.3 | 958.2 | 1366.4 | 385.1 | 648.9 | 1234.4 | 969.2 | 283.9 | 588.3 | 5338 | 2305 | 2030 | 6 | 18 | 1 | 0 | 0 | 0 | 0 | 0 | 0 | 0 | 0 | 0 | 0 | 0
2030 | 6 | 18 | 2 | 1228 | 896.7 | 1286.9 | 384 | 610.8 | 1162.8 | 894.2 | 266.2 | 551.7 | 5021.8 | 2137.6 | 2030 | 6 | 18 | 2 | 0 | 0 | 0 | 0 | 0 | 0 | 0 | 0 | 0 | 0 | 0
2030 | 6 | 18 | 3 | 1184.5 | 862 | 1241.3 | 384.1 | 587.9 | 1120.8 | 848.1 | 255.4 | 528.8 | 4831.7 | 2031.2 | 2030 | 6 | 18 | 3 | 0 | 0 | 0 | 0 | 0 | 0 | 0 | 0 | 0 | 0 | 0
2030 | 6 | 18 | 4 | 1155.7 | 837.5 | 1210 | 384.2 | 572.6 | 1092.9 | 815.1 | 247.7 | 512.7 | 4701.7 | 1961.6 | 2030 | 6 | 18 | 4 | 0 | 0 | 0 | 0 | 0 | 0 | 0 | 0 | 0 | 0 | 0
2030 | 6 | 18 | 5 | 1159.9 | 841.6 | 1219.1 | 384.9 | 577.5 | 1097.1 | 805.7 | 247.6 | 510.1 | 4687.6 | 1951 | 2030 | 6 | 18 | 5 | 3.7 | 4.3 | 7.7 | 0.7 | 5.4 | 5.8 | 5.2 | 0.7 | 0.8 | 3.2 | 6.1
2030 | 6 | 18 | 6 | 1200.3 | 879.6 | 1296.6 | 391.7 | 628.3 | 1152.8 | 830.3 | 258.9 | 532.3 | 4864 | 2001.8 | 2030 | 6 | 18 | 6 | 34.8 | 40.8 | 72.9 | 6.8 | 51.7 | 54.7 | 49.1 | 6.7 | 7.9 | 30.9 | 58.2
2030 | 6 | 18 | 7 | 1294.9 | 963.9 | 1477.3 | 407.5 | 751.6 | 1290.1 | 904.8 | 286.5 | 594.1 | 5343.8 | 2166 | 2030 | 6 | 18 | 7 | 111.7 | 131.1 | 234.2 | 21.7 | 166 | 175.8 | 157.5 | 21.5 | 25.3 | 99.1 | 186.9
2030 | 6 | 18 | 8 | 1384.9 | 1061.7 | 1672.3 | 433.3 | 895.3 | 1441.5 | 1001.2 | 317 | 671 | 5920.6 | 2404.1 | 2030 | 6 | 18 | 8 | 211 | 247.8 | 442.5 | 41 | 313.7 | 332.1 | 297.6 | 40.6 | 47.9 | 187.1 | 353.2
2030 | 6 | 18 | 9 | 1433.2 | 1140.6 | 1822 | 483.2 | 1017.8 | 1554.5 | 1086.9 | 340.5 | 736.8 | 6385.7 | 2640.2 | 2030 | 6 | 18 | 9 | 308.7 | 362.5 | 647.4 | 60 | 458.9 | 485.8 | 435.4 | 59.4 | 70.1 | 273.8 | 516.7
2030 | 6 | 18 | 10 | 1462.7 | 1200.9 | 1930.9 | 507.5 | 1108.2 | 1633.1 | 1149.7 | 357.2 | 784 | 6723.4 | 2834 | 2030 | 6 | 18 | 10 | 384.1 | 451.1 | 805.5 | 74.6 | 571 | 604.5 | 541.7 | 73.9 | 87.2 | 340.7 | 643
2030 | 6 | 18 | 11 | 1496.3 | 1256.1 | 2034.9 | 520.6 | 1190.3 | 1707.4 | 1208.9 | 371.1 | 819.1 | 6969.4 | 3017.3 | 2030 | 6 | 18 | 11 | 449.8 | 528.2 | 943.2 | 87.4 | 668.6 | 707.9 | 634.3 | 86.5 | 102.1 | 399 | 752.9
2030 | 6 | 18 | 12 | 1533.9 | 1295.1 | 2084.9 | 522.4 | 1216.8 | 1746 | 1267.4 | 380.9 | 839.8 | 7152.9 | 3174.5 | 2030 | 6 | 18 | 12 | 457.8 | 537.6 | 960 | 88.9 | 680.5 | 720.5 | 645.6 | 88 | 103.9 | 406.1 | 766.3
2030 | 6 | 18 | 13 | 1567.5 | 1325.3 | 2116.9 | 520.1 | 1227.6 | 1771.7 | 1322 | 389.4 | 855.4 | 7294.2 | 3314.4 | 2030 | 6 | 18 | 13 | 450.8 | 529.4 | 945.4 | 87.6 | 670.2 | 709.5 | 635.8 | 86.7 | 102.3 | 399.9 | 754.6
2030 | 6 | 18 | 14 | 1588.6 | 1360.9 | 2200.2 | 532.1 | 1296.5 | 1829.9 | 1378.7 | 399 | 877 | 7413.6 | 3445.7 | 2030 | 6 | 18 | 14 | 508.6 | 597.3 | 1066.6 | 98.8 | 756.1 | 800.4 | 717.3 | 97.8 | 115.4 | 451.1 | 851.3
2030 | 6 | 18 | 15 | 1626.2 | 1372 | 2171.6 | 510.2 | 1247.7 | 1818.8 | 1412.8 | 402 | 876.7 | 7487.6 | 3531.1 | 2030 | 6 | 18 | 15 | 440.7 | 517.6 | 924.3 | 85.6 | 655.2 | 693.6 | 621.6 | 84.7 | 100 | 390.9 | 737.8
2030 | 6 | 18 | 16 | 1671.4 | 1385.8 | 2141.7 | 457.8 | 1193.9 | 1809.4 | 1452.5 | 406.8 | 854.3 | 7488.3 | 3618.8 | 2030 | 6 | 18 | 16 | 363.3 | 426.6 | 761.8 | 70.6 | 540 | 571.7 | 512.3 | 69.8 | 82.4 | 322.2 | 608.1
2030 | 6 | 18 | 17 | 1728.7 | 1398.8 | 2114.6 | 438.6 | 1138.8 | 1808.1 | 1495.9 | 411.7 | 818.5 | 7471.9 | 3693.1 | 2030 | 6 | 18 | 17 | 277.9 | 326.4 | 582.8 | 54 | 413.2 | 437.4 | 391.9 | 53.4 | 63.1 | 246.5 | 465.2
2030 | 6 | 18 | 18 | 1786.8 | 1404.5 | 2066.6 | 429.5 | 1061.5 | 1791.7 | 1521 | 386.1 | 810.7 | 7438.2 | 3739 | 2030 | 6 | 18 | 18 | 169.8 | 199.4 | 356.1 | 33 | 252.4 | 267.2 | 239.5 | 32.6 | 38.5 | 150.6 | 284.2
2030 | 6 | 18 | 19 | 1820.6 | 1384.7 | 2004.5 | 457.8 | 959.2 | 1720.2 | 1524.3 | 390.1 | 769.9 | 7233.4 | 3693.4 | 2030 | 6 | 18 | 19 | 65 | 76.3 | 136.3 | 12.6 | 96.6 | 102.3 | 91.7 | 12.5 | 14.7 | 57.6 | 108.8
2030 | 6 | 18 | 20 | 1801.3 | 1346.9 | 1921.6 | 453.7 | 902.1 | 1681.4 | 1479.5 | 379.5 | 774.8 | 7126.5 | 3535.5 | 2030 | 6 | 18 | 20 | 7.4 | 8.7 | 15.6 | 1.4 | 11.1 | 11.7 | 10.5 | 1.4 | 1.7 | 6.6 | 12.4
2030 | 6 | 18 | 21 | 1754.2 | 1297.1 | 1864.6 | 449 | 859.3 | 1616.1 | 1426.7 | 355.3 | 774.6 | 6944.6 | 3371.4 | 2030 | 6 | 18 | 21 | 0 | 0 | 0 | 0 | 0 | 0 | 0 | 0 | 0 | 0 | 0
2030 | 6 | 18 | 22 | 1708.5 | 1264.5 | 1812.6 | 445.4 | 831.2 | 1571.7 | 1364.1 | 360.5 | 757 | 6807.2 | 3217.5 | 2030 | 6 | 18 | 22 | 0 | 0 | 0 | 0 | 0 | 0 | 0 | 0 | 0 | 0 | 0
2030 | 6 | 18 | 23 | 1580.1 | 1171.8 | 1661.9 | 402 | 788.1 | 1493.1 | 1238 | 347.9 | 716.7 | 6457.1 | 2935.7 | 2030 | 6 | 18 | 23 | 0 | 0 | 0 | 0 | 0 | 0 | 0 | 0 | 0 | 0 | 0
2030 | 6 | 18 | 24 | 1435.3 | 1062.9 | 1505.9 | 392.1 | 715.6 | 1359.2 | 1102.8 | 317.2 | 662.3 | 5984.9 | 2620 | 2030 | 6 | 18 | 24 | 0 | 0 | 0 | 0 | 0 | 0 | 0 | 0 | 0 | 0 | 0
2030 | 6 | 19 | 1 | 1294.4 | 927.7 | 1327 | 384.9 | 630.7 | 1200.4 | 934.3 | 274.9 | 568 | 5146.2 | 2214.1 | 2030 | 6 | 19 | 1 | 0 | 0 | 0 | 0 | 0 | 0 | 0 | 0 | 0 | 0 | 0
2030 | 6 | 19 | 2 | 1221.1 | 868.4 | 1250.5 | 384.2 | 593.9 | 1131.1 | 861.7 | 257.7 | 532 | 4836.6 | 2053.7 | 2030 | 6 | 19 | 2 | 0 | 0 | 0 | 0 | 0 | 0 | 0 | 0 | 0 | 0 | 0
2030 | 6 | 19 | 3 | 1178.9 | 835.5 | 1206.5 | 384.1 | 571.8 | 1090.3 | 818 | 247.2 | 509.7 | 4652.8 | 1954.2 | 2030 | 6 | 19 | 3 | 0 | 0 | 0 | 0 | 0 | 0 | 0 | 0 | 0 | 0 | 0
2030 | 6 | 19 | 4 | 1149.3 | 812.2 | 1175.7 | 384.6 | 556.4 | 1061.7 | 786.5 | 239.8 | 493.8 | 4524.4 | 1888.2 | 2030 | 6 | 19 | 4 | 0 | 0 | 0 | 0 | 0 | 0 | 0 | 0 | 0 | 0 | 0
2030 | 6 | 19 | 5 | 1153 | 817.2 | 1186.6 | 385.8 | 562.9 | 1066.3 | 777.7 | 239.8 | 491.2 | 4508 | 1881.1 | 2030 | 6 | 19 | 5 | 5.4 | 6.3 | 11.3 | 1 | 8 | 8.5 | 7.6 | 1 | 1.2 | 4.8 | 9
2030 | 6 | 19 | 6 | 1189.2 | 855.8 | 1271.5 | 395.9 | 623.2 | 1126.2 | 803.1 | 251.1 | 514.8 | 4682.7 | 1936.5 | 2030 | 6 | 19 | 6 | 48.1 | 56.4 | 100.8 | 9.3 | 71.4 | 75.6 | 67.8 | 9.2 | 10.9 | 42.6 | 80.4
2030 | 6 | 19 | 7 | 1275.2 | 940.9 | 1465.8 | 427.4 | 766.3 | 1273 | 880.2 | 278.7 | 580.6 | 5169.3 | 2107.6 | 2030 | 6 | 19 | 7 | 149.3 | 175.4 | 313.1 | 29 | 222 | 235 | 210.6 | 28.7 | 33.9 | 132.4 | 249.9
2030 | 6 | 19 | 8 | 1355.2 | 1036 | 1671.3 | 477.7 | 926.5 | 1430.4 | 975.2 | 308.5 | 658.8 | 5732.1 | 2341 | 2030 | 6 | 19 | 8 | 270 | 317.1 | 566.3 | 52.5 | 401.4 | 425 | 380.8 | 51.9 | 61.3 | 239.5 | 452
2030 | 6 | 19 | 9 | 1392.4 | 1110.2 | 1830 | 508.4 | 1063.7 | 1547.6 | 1056.8 | 331.2 | 724.7 | 6173.3 | 2564.2 | 2030 | 6 | 19 | 9 | 387.6 | 455.3 | 812.9 | 75.3 | 576.3 | 610.1 | 546.7 | 74.5 | 88 | 343.8 | 648.9
2030 | 6 | 19 | 10 | 1407.5 | 1165.2 | 1951.4 | 519.4 | 1174.3 | 1632.1 | 1115.6 | 346.9 | 772.5 | 6482.4 | 2740.8 | 2030 | 6 | 19 | 10 | 490.4 | 575.9 | 1028.4 | 95.3 | 729 | 771.8 | 691.6 | 94.3 | 111.3 | 435 | 820.9
2030 | 6 | 19 | 11 | 1424.1 | 1215.6 | 2067.6 | 529.9 | 1278.2 | 1712 | 1166.8 | 359.5 | 808.4 | 6698.7 | 2905.4 | 2030 | 6 | 19 | 11 | 585.9 | 688.1 | 1228.8 | 113.8 | 871.1 | 922.2 | 826.3 | 112.7 | 133 | 519.7 | 980.8
2030 | 6 | 19 | 12 | 1445.2 | 1250.7 | 2133.5 | 534.1 | 1330 | 1758.6 | 1218.2 | 368.4 | 830.9 | 6857.2 | 3046.3 | 2030 | 6 | 19 | 12 | 627.3 | 736.8 | 1315.6 | 121.9 | 932.6 | 987.3 | 884.8 | 120.6 | 142.4 | 556.5 | 1050.1
2030 | 6 | 19 | 13 | 1472.3 | 1274.5 | 2163 | 536.8 | 1342.1 | 1781.4 | 1265.8 | 376 | 845.3 | 6981.9 | 3170.4 | 2030 | 6 | 19 | 13 | 624.9 | 734 | 1310.6 | 121.4 | 929.1 | 983.6 | 881.4 | 120.2 | 141.8 | 554.3 | 1046.1
2030 | 6 | 19 | 14 | 1516.1 | 1296.2 | 2165 | 535.2 | 1318.8 | 1789.8 | 1311 | 382.1 | 850.9 | 7080 | 3273.7 | 2030 | 6 | 19 | 14 | 579.5 | 680.6 | 1215.3 | 112.6 | 861.5 | 912.1 | 817.3 | 111.4 | 131.5 | 514 | 970.1
2030 | 6 | 19 | 15 | 1560.2 | 1302.1 | 2114.2 | 527.3 | 1244.4 | 1764 | 1343.6 | 384.4 | 846 | 7145.6 | 3350.5 | 2030 | 6 | 19 | 15 | 483.2 | 567.5 | 1013.3 | 93.9 | 718.3 | 760.4 | 681.4 | 92.9 | 109.7 | 428.6 | 808.8
2030 | 6 | 19 | 16 | 1610.8 | 1311.6 | 2069.4 | 485.5 | 1173.2 | 1745.3 | 1382.1 | 388.7 | 845 | 7233.8 | 3431.6 | 2030 | 6 | 19 | 16 | 385.9 | 453.2 | 809.3 | 75 | 573.7 | 607.4 | 544.3 | 74.2 | 87.6 | 342.3 | 646
2030 | 6 | 19 | 17 | 1672.5 | 1320.4 | 2025.2 | 438.6 | 1099.2 | 1732.6 | 1424.3 | 393.2 | 842.2 | 7304.1 | 3503.2 | 2030 | 6 | 19 | 17 | 280.2 | 329.1 | 587.6 | 54.4 | 416.6 | 441 | 395.2 | 53.9 | 63.6 | 248.5 | 469
2030 | 6 | 19 | 18 | 1731.5 | 1325.2 | 1971.9 | 425.9 | 1016.1 | 1711.4 | 1449 | 395 | 818.7 | 7267.1 | 3528.2 | 2030 | 6 | 19 | 18 | 166.1 | 195.1 | 348.4 | 32.3 | 247 | 261.5 | 234.3 | 31.9 | 37.7 | 147.4 | 278.1
2030 | 6 | 19 | 19 | 1767.4 | 1312.6 | 1913.6 | 453.6 | 920.5 | 1662.3 | 1454.7 | 366.2 | 794.5 | 7037 | 3502.3 | 2030 | 6 | 19 | 19 | 64.3 | 75.5 | 134.8 | 12.5 | 95.6 | 101.2 | 90.7 | 12.4 | 14.6 | 57 | 107.6
2030 | 6 | 19 | 20 | 1755.4 | 1276.2 | 1844.9 | 449.1 | 848.7 | 1589.4 | 1419.6 | 355.2 | 764 | 6814.2 | 3357.4 | 2030 | 6 | 19 | 20 | 6.8 | 7.9 | 14.2 | 1.3 | 10 | 10.6 | 9.5 | 1.3 | 1.5 | 6 | 11.3
2030 | 6 | 19 | 21 | 1715.9 | 1237.8 | 1791.3 | 445.1 | 826.3 | 1562.6 | 1373.6 | 364.2 | 741.9 | 6637.9 | 3229.3 | 2030 | 6 | 19 | 21 | 0 | 0 | 0 | 0 | 0 | 0 | 0 | 0 | 0 | 0 | 0
2030 | 6 | 19 | 22 | 1677.7 | 1211.6 | 1740.6 | 442.1 | 821 | 1550.4 | 1316.4 | 359.7 | 725.1 | 6507.9 | 3103.6 | 2030 | 6 | 19 | 22 | 0 | 0 | 0 | 0 | 0 | 0 | 0 | 0 | 0 | 0 | 0
2030 | 6 | 19 | 23 | 1553.9 | 1119.9 | 1603.4 | 399.6 | 760.8 | 1441.3 | 1196.8 | 334.5 | 686.3 | 6171.9 | 2834.4 | 2030 | 6 | 19 | 23 | 0 | 0 | 0 | 0 | 0 | 0 | 0 | 0 | 0 | 0 | 0
2030 | 6 | 19 | 24 | 1411.7 | 1015.9 | 1451.8 | 390.4 | 690.1 | 1310.2 | 1066.6 | 305 | 634.1 | 5720.1 | 2529.7 | 2030 | 6 | 19 | 24 | 0 | 0 | 0 | 0 | 0 | 0 | 0 | 0 | 0 | 0 | 0
2030 | 6 | 20 | 1 | 1324.2 | 959.6 | 1366.1 | 385.6 | 648.7 | 1234.1 | 970.8 | 284.5 | 591 | 5362.8 | 2314.7 | 2030 | 6 | 20 | 1 | 0 | 0 | 0 | 0 | 0 | 0 | 0 | 0 | 0 | 0 | 0
2030 | 6 | 20 | 2 | 1248.2 | 898.7 | 1286.2 | 384 | 610.5 | 1162.3 | 895.5 | 266.6 | 553.5 | 5038.6 | 2144.2 | 2030 | 6 | 20 | 2 | 0 | 0 | 0 | 0 | 0 | 0 | 0 | 0 | 0 | 0 | 0
2030 | 6 | 20 | 3 | 1203.9 | 862.7 | 1239.3 | 384 | 587.1 | 1119.5 | 848.5 | 255.4 | 529.8 | 4841.5 | 2034 | 2030 | 6 | 20 | 3 | 0 | 0 | 0 | 0 | 0 | 0 | 0 | 0 | 0 | 0 | 0
2030 | 6 | 20 | 4 | 1174.5 | 838.1 | 1207.9 | 384.2 | 571.6 | 1090.9 | 815.4 | 247.6 | 513.1 | 4704.8 | 1961.5 | 2030 | 6 | 20 | 4 | 0 | 0 | 0 | 0 | 0 | 0 | 0 | 0 | 0 | 0 | 0
2030 | 6 | 20 | 5 | 1178 | 842.1 | 1217.5 | 385.4 | 577.4 | 1095.4 | 804.8 | 247.3 | 509.8 | 4683.6 | 1949.8 | 2030 | 6 | 20 | 5 | 4.8 | 5.6 | 10.1 | 0.9 | 7.1 | 7.6 | 6.8 | 0.9 | 1.1 | 4.3 | 8
2030 | 6 | 20 | 6 | 1215.4 | 879.6 | 1299 | 393.6 | 633.4 | 1152.6 | 828.3 | 258.4 | 532.1 | 4852.2 | 2000.9 | 2030 | 6 | 20 | 6 | 42.6 | 50 | 89.3 | 8.3 | 63.3 | 67 | 60 | 8.2 | 9.7 | 37.8 | 71.2
2030 | 6 | 20 | 7 | 1305.2 | 963.9 | 1487.4 | 415.2 | 767.1 | 1294.4 | 904.7 | 286.1 | 595.2 | 5328 | 2166.7 | 2030 | 6 | 20 | 7 | 132.4 | 155.5 | 277.6 | 25.7 | 196.8 | 208.3 | 186.7 | 25.5 | 30 | 117.4 | 221.6
2030 | 6 | 20 | 8 | 1393.4 | 1061.4 | 1685.2 | 451.7 | 915.2 | 1447.8 | 1000.8 | 316.3 | 672.2 | 5899.7 | 2404.1 | 2030 | 6 | 20 | 8 | 237 | 278.3 | 496.9 | 46 | 352.3 | 372.9 | 334.2 | 45.6 | 53.8 | 210.2 | 396.7
2030 | 6 | 20 | 9 | 1441.5 | 1139.5 | 1837 | 494.4 | 1039.8 | 1562.6 | 1085.9 | 339.7 | 737.5 | 6356.5 | 2637.8 | 2030 | 6 | 20 | 9 | 337 | 395.7 | 706.6 | 65.5 | 500.9 | 530.3 | 475.2 | 64.8 | 76.5 | 298.9 | 564
2030 | 6 | 20 | 10 | 1465.1 | 1202.1 | 1965.8 | 517.5 | 1152.8 | 1653 | 1150 | 356.9 | 788 | 6694.3 | 2833 | 2030 | 6 | 20 | 10 | 438 | 514.4 | 918.5 | 85.1 | 651.1 | 689.3 | 617.7 | 84.2 | 99.4 | 388.5 | 733.2
2030 | 6 | 20 | 11 | 1486.6 | 1259.3 | 2098.8 | 529.2 | 1270.4 | 1744.4 | 1212 | 371.6 | 828.9 | 6941.9 | 3016.7 | 2030 | 6 | 20 | 11 | 545 | 640 | 1142.9 | 105.9 | 810.2 | 857.7 | 768.6 | 104.8 | 123.7 | 483.4 | 912.2
2030 | 6 | 20 | 12 | 1514.4 | 1299.4 | 2169.3 | 534.5 | 1322.3 | 1794.7 | 1271.5 | 382 | 853.4 | 7123.4 | 3178 | 2030 | 6 | 20 | 12 | 583.3 | 685 | 1223.2 | 113.3 | 867.1 | 918 | 822.6 | 112.2 | 132.4 | 517.4 | 976.4
2030 | 6 | 20 | 13 | 1544.6 | 1328.5 | 2205.6 | 536.9 | 1339.2 | 1822.4 | 1326.2 | 390.5 | 869.9 | 7264.5 | 3318.4 | 2030 | 6 | 20 | 13 | 584 | 685.8 | 1224.7 | 113.4 | 868.2 | 919.1 | 823.6 | 112.3 | 132.5 | 518 | 977.5
2030 | 6 | 20 | 14 | 1585.6 | 1356.5 | 2228.4 | 537.6 | 1337.6 | 1844.4 | 1379.2 | 397.9 | 880.1 | 7377.3 | 3435.2 | 2030 | 6 | 20 | 14 | 561.6 | 659.5 | 1177.7 | 109.1 | 834.8 | 883.8 | 792 | 108 | 127.4 | 498.1 | 940
2030 | 6 | 20 | 15 | 1627.1 | 1366.3 | 2189.8 | 526.1 | 1276.7 | 1827.1 | 1415.7 | 400.7 | 877.6 | 7448.1 | 3523.2 | 2030 | 6 | 20 | 15 | 479.5 | 563.2 | 1005.6 | 93.1 | 712.9 | 754.7 | 676.3 | 92.2 | 108.8 | 425.3 | 802.7
2030 | 6 | 20 | 16 | 1678 | 1377.2 | 2139.5 | 465.7 | 1199.9 | 1805.2 | 1453.5 | 404.6 | 865.9 | 7495.2 | 3608.4 | 2030 | 6 | 20 | 16 | 376.2 | 441.8 | 788.9 | 73.1 | 559.3 | 592.1 | 530.6 | 72.3 | 85.4 | 333.7 | 629.7
2030 | 6 | 20 | 17 | 1737.7 | 1387.3 | 2093.1 | 436.9 | 1124.4 | 1791.3 | 1491.2 | 408.8 | 818.6 | 7441.9 | 3676.1 | 2030 | 6 | 20 | 17 | 269.7 | 316.7 | 565.6 | 52.4 | 400.9 | 424.4 | 380.3 | 51.9 | 61.2 | 239.2 | 451.4
2030 | 6 | 20 | 18 | 1791.6 | 1391.1 | 2043.8 | 427.9 | 1048 | 1772.8 | 1514 | 385.4 | 799 | 7382.7 | 3712.6 | 2030 | 6 | 20 | 18 | 164.4 | 193.1 | 344.8 | 31.9 | 244.4 | 258.8 | 231.9 | 31.6 | 37.3 | 145.8 | 275.2
2030 | 6 | 20 | 19 | 1825.7 | 1371.9 | 1986.2 | 456.6 | 944.8 | 1699.7 | 1517.4 | 382.5 | 772.8 | 7222.4 | 3669.3 | 2030 | 6 | 20 | 19 | 62.7 | 73.6 | 131.5 | 12.2 | 93.2 | 98.7 | 88.4 | 12.1 | 14.2 | 55.6 | 105
2030 | 6 | 20 | 20 | 1809.5 | 1335.5 | 1908.4 | 452.4 | 891.7 | 1663.6 | 1475.2 | 371.6 | 783.3 | 7071.6 | 3513.4 | 2030 | 6 | 20 | 20 | 7.3 | 8.6 | 15.4 | 1.4 | 10.9 | 11.5 | 10.3 | 1.4 | 1.7 | 6.5 | 12.3
2030 | 6 | 20 | 21 | 1766.5 | 1289.2 | 1855.7 | 448 | 852.3 | 1604.7 | 1425.4 | 353.5 | 768.2 | 6885.1 | 3354.2 | 2030 | 6 | 20 | 21 | 0 | 0 | 0 | 0 | 0 | 0 | 0 | 0 | 0 | 0 | 0
2030 | 6 | 20 | 22 | 1725.4 | 1260.7 | 1807.6 | 444.7 | 829.3 | 1568.3 | 1365.1 | 361.7 | 751 | 6750.7 | 3211.5 | 2030 | 6 | 20 | 22 | 0 | 0 | 0 | 0 | 0 | 0 | 0 | 0 | 0 | 0 | 0
2030 | 6 | 20 | 23 | 1599.6 | 1169.1 | 1660.3 | 401.5 | 787.1 | 1491 | 1241.6 | 346.7 | 712.3 | 6416.1 | 2935.3 | 2030 | 6 | 20 | 23 | 0 | 0 | 0 | 0 | 0 | 0 | 0 | 0 | 0 | 0 | 0
2030 | 6 | 20 | 24 | 1455.4 | 1060.5 | 1505.3 | 391.9 | 715.1 | 1357.6 | 1108.2 | 316.7 | 659.7 | 5960.5 | 2623.3 | 2030 | 6 | 20 | 24 | 0 | 0 | 0 | 0 | 0 | 0 | 0 | 0 | 0 | 0 | 0
2030 | 6 | 21 | 1 | 1354.5 | 981.7 | 1400 | 386.1 | 664.7 | 1264.9 | 1001.4 | 291.8 | 607.4 | 5517.1 | 2392.3 | 2030 | 6 | 21 | 1 | 0 | 0 | 0 | 0 | 0 | 0 | 0 | 0 | 0 | 0 | 0
2030 | 6 | 21 | 2 | 1275.2 | 918 | 1316.4 | 384 | 624.7 | 1189.7 | 922.9 | 273.4 | 569.4 | 5188.5 | 2216.4 | 2030 | 6 | 21 | 2 | 0 | 0 | 0 | 0 | 0 | 0 | 0 | 0 | 0 | 0 | 0
2030 | 6 | 21 | 3 | 1228.4 | 880.6 | 1266.4 | 383.9 | 600 | 1144.7 | 872.9 | 261.7 | 544.6 | 4980.9 | 2100.6 | 2030 | 6 | 21 | 3 | 0 | 0 | 0 | 0 | 0 | 0 | 0 | 0 | 0 | 0 | 0
2030 | 6 | 21 | 4 | 1196.7 | 854.3 | 1232.1 | 384.2 | 583.3 | 1114.1 | 837.6 | 253.4 | 527.5 | 4840.6 | 2025.2 | 2030 | 6 | 21 | 4 | 0 | 0 | 0 | 0 | 0 | 0 | 0 | 0 | 0 | 0 | 0
2030 | 6 | 21 | 5 | 1198.4 | 855.9 | 1239.1 | 385.2 | 588 | 1117.3 | 825.9 | 252.6 | 523.9 | 4815.7 | 2010.1 | 2030 | 6 | 21 | 5 | 4.8 | 5.6 | 10.1 | 0.9 | 7.1 | 7.6 | 6.8 | 0.9 | 1.1 | 4.3 | 8
2030 | 6 | 21 | 6 | 1231.3 | 891.1 | 1317.4 | 394.3 | 644 | 1172.4 | 847.9 | 262.8 | 545.9 | 4979 | 2057.2 | 2030 | 6 | 21 | 6 | 44.9 | 52.7 | 94.1 | 8.7 | 66.7 | 70.6 | 63.3 | 8.6 | 10.2 | 39.8 | 75.1
2030 | 6 | 21 | 7 | 1315.8 | 972 | 1500.7 | 417.4 | 775.7 | 1309.5 | 921.2 | 289.8 | 608.3 | 5447.2 | 2218.6 | 2030 | 6 | 21 | 7 | 135.1 | 158.7 | 283.4 | 26.2 | 200.9 | 212.7 | 190.6 | 26 | 30.7 | 119.9 | 226.2
2030 | 6 | 21 | 8 | 1407.5 | 1072.3 | 1706.1 | 458 | 928.8 | 1468.3 | 1020.4 | 320.8 | 686.3 | 6024.7 | 2467.3 | 2030 | 6 | 21 | 8 | 243.1 | 285.5 | 509.9 | 47.2 | 361.4 | 382.7 | 342.9 | 46.7 | 55.2 | 215.7 | 407
2030 | 6 | 21 | 9 | 1460.4 | 1159.3 | 1880.4 | 501.9 | 1072.8 | 1598.7 | 1114 | 346.4 | 756.4 | 6506.6 | 2728.3 | 2030 | 6 | 21 | 9 | 360.1 | 422.9 | 755.1 | 69.9 | 535.3 | 566.7 | 507.8 | 69.2 | 81.7 | 319.4 | 602.7
2030 | 6 | 21 | 10 | 1497.3 | 1227.8 | 2008.8 | 519.4 | 1178.1 | 1691.4 | 1187.1 | 365.1 | 808.5 | 6874.9 | 2945.5 | 2030 | 6 | 21 | 10 | 446.9 | 524.9 | 937.2 | 86.8 | 664.4 | 703.4 | 630.3 | 85.9 | 101.4 | 396.4 | 748.1
2030 | 6 | 21 | 11 | 1531.8 | 1288.3 | 2127.3 | 529.9 | 1273.3 | 1774.6 | 1258 | 380.8 | 848.3 | 7149.3 | 3152.1 | 2030 | 6 | 21 | 11 | 525.2 | 616.8 | 1101.4 | 102 | 780.7 | 826.5 | 740.7 | 101 | 119.2 | 465.8 | 879.1
2030 | 6 | 21 | 12 | 1560.2 | 1333.3 | 2214.2 | 536 | 1340.4 | 1834.8 | 1327.5 | 392.7 | 877 | 7351.7 | 3335.8 | 2030 | 6 | 21 | 12 | 578 | 678.9 | 1212.2 | 112.3 | 859.3 | 909.7 | 815.2 | 111.1 | 131.2 | 512.7 | 967.6
2030 | 6 | 21 | 13 | 1595 | 1365.4 | 2248.5 | 538 | 1352.2 | 1861.5 | 1386 | 401.9 | 893.5 | 7501.3 | 3484.5 | 2030 | 6 | 21 | 13 | 571.5 | 671.2 | 1198.5 | 111 | 849.6 | 899.5 | 806 | 109.9 | 129.7 | 506.9 | 956.7
2030 | 6 | 21 | 14 | 1643 | 1390.4 | 2252 | 534.8 | 1327.7 | 1872.1 | 1439.5 | 408.6 | 900.1 | 7602.6 | 3601.2 | 2030 | 6 | 21 | 14 | 522.4 | 613.6 | 1095.6 | 101.5 | 776.6 | 822.2 | 736.8 | 100.4 | 118.6 | 463.4 | 874.5
2030 | 6 | 21 | 15 | 1685 | 1397.3 | 2208.1 | 503.9 | 1260.5 | 1850.6 | 1475.1 | 411.2 | 869.5 | 7553.8 | 3682.9 | 2030 | 6 | 21 | 15 | 433.8 | 509.4 | 909.6 | 84.3 | 644.8 | 682.7 | 611.7 | 83.4 | 98.4 | 384.7 | 726.1
2030 | 6 | 21 | 16 | 1730.9 | 1405.9 | 2168.2 | 451.9 | 1196.7 | 1834.8 | 1510 | 415.4 | 836.2 | 7595.7 | 3761.1 | 2030 | 6 | 21 | 16 | 345.5 | 405.8 | 724.6 | 67.1 | 513.7 | 543.8 | 487.3 | 66.4 | 78.4 | 306.5 | 578.4
2030 | 6 | 21 | 17 | 1783.4 | 1412.8 | 2126.1 | 435.6 | 1129.4 | 1822.8 | 1543.6 | 412 | 855 | 7703 | 3839.4 | 2030 | 6 | 21 | 17 | 250.8 | 294.5 | 526 | 48.7 | 372.8 | 394.7 | 353.7 | 48.2 | 56.9 | 222.5 | 419.8
2030 | 6 | 21 | 18 | 1827.1 | 1409.7 | 2070.8 | 427.9 | 1041.7 | 1787.1 | 1561.9 | 391.2 | 852.3 | 7657.5 | 3848.6 | 2030 | 6 | 21 | 18 | 146.7 | 172.3 | 307.6 | 28.5 | 218.1 | 230.9 | 206.9 | 28.2 | 33.3 | 130.1 | 245.5
2030 | 6 | 21 | 19 | 1848.2 | 1385.8 | 2003.2 | 456.5 | 957.2 | 1730.7 | 1557.1 | 405.9 | 792.4 | 7307.4 | 3772.3 | 2030 | 6 | 21 | 19 | 54.2 | 63.7 | 113.7 | 10.5 | 80.6 | 85.4 | 76.5 | 10.4 | 12.3 | 48.1 | 90.8
2030 | 6 | 21 | 20 | 1818 | 1341.5 | 1918.7 | 451.4 | 899.7 | 1678.7 | 1505.3 | 388.8 | 763.2 | 7170.4 | 3608.9 | 2030 | 6 | 21 | 20 | 5.4 | 6.3 | 11.3 | 1 | 8 | 8.5 | 7.6 | 1 | 1.2 | 4.8 | 9
2030 | 6 | 21 | 21 | 1770.4 | 1291.7 | 1863.7 | 446.7 | 857.6 | 1613.4 | 1448.3 | 357.8 | 782.4 | 7018.7 | 3450.8 | 2030 | 6 | 21 | 21 | 0 | 0 | 0 | 0 | 0 | 0 | 0 | 0 | 0 | 0 | 0
2030 | 6 | 21 | 22 | 1738 | 1267 | 1826.7 | 444.5 | 836.2 | 1579.7 | 1393.3 | 353.9 | 766.5 | 6896.2 | 3299.2 | 2030 | 6 | 21 | 22 | 0 | 0 | 0 | 0 | 0 | 0 | 0 | 0 | 0 | 0 | 0
2030 | 6 | 21 | 23 | 1624.9 | 1182.9 | 1692.7 | 402.6 | 801.4 | 1516.2 | 1278.7 | 355 | 731.2 | 6594 | 3042.2 | 2030 | 6 | 21 | 23 | 0 | 0 | 0 | 0 | 0 | 0 | 0 | 0 | 0 | 0 | 0
2030 | 6 | 21 | 24 | 1484.4 | 1074.2 | 1541 | 392.8 | 731 | 1386 | 1149.5 | 326.1 | 682.2 | 6171.7 | 2741.6 | 2030 | 6 | 21 | 24 | 0 | 0 | 0 | 0 | 0 | 0 | 0 | 0 | 0 | 0 | 0
2030 | 6 | 22 | 1 | 1340.9 | 950.4 | 1366.3 | 384.9 | 648.3 | 1232 | 991.5 | 286.7 | 599 | 5438.5 | 2373.8 | 2030 | 6 | 22 | 1 | 0 | 0 | 0 | 0 | 0 | 0 | 0 | 0 | 0 | 0 | 0
2030 | 6 | 22 | 2 | 1257.6 | 886.1 | 1279.8 | 384.3 | 607 | 1154.3 | 910.5 | 268.2 | 561.7 | 5115.8 | 2189.5 | 2030 | 6 | 22 | 2 | 0 | 0 | 0 | 0 | 0 | 0 | 0 | 0 | 0 | 0 | 0
2030 | 6 | 22 | 3 | 1207.4 | 847.2 | 1227.4 | 384.2 | 581.1 | 1107 | 858.9 | 256.1 | 536.5 | 4904.3 | 2070.6 | 2030 | 6 | 22 | 3 | 0 | 0 | 0 | 0 | 0 | 0 | 0 | 0 | 0 | 0 | 0
2030 | 6 | 22 | 4 | 1170 | 817 | 1187.8 | 385.4 | 561.9 | 1071.7 | 820.6 | 246.7 | 516.9 | 4741.2 | 1984.4 | 2030 | 6 | 22 | 4 | 0 | 0 | 0 | 0 | 0 | 0 | 0 | 0 | 0 | 0 | 0
2030 | 6 | 22 | 5 | 1154.8 | 805.8 | 1175.5 | 387.4 | 557.3 | 1059.1 | 801 | 242.5 | 507.4 | 4662.5 | 1944.2 | 2030 | 6 | 22 | 5 | 3.5 | 4.2 | 7.4 | 0.7 | 5.3 | 5.6 | 5 | 0.7 | 0.8 | 3.1 | 5.9
2030 | 6 | 22 | 6 | 1143.6 | 805.2 | 1196.3 | 402.2 | 581.4 | 1067.6 | 795.2 | 243 | 510.1 | 4656.5 | 1926.7 | 2030 | 6 | 22 | 6 | 33 | 38.7 | 69.1 | 6.4 | 49 | 51.9 | 46.5 | 6.3 | 7.5 | 29.2 | 55.2
2030 | 6 | 22 | 7 | 1155.3 | 832.4 | 1286.9 | 444.5 | 662.5 | 1129.6 | 824.1 | 252.9 | 538 | 4822 | 1990.6 | 2030 | 6 | 22 | 7 | 107.7 | 126.4 | 225.8 | 20.9 | 160.1 | 169.4 | 151.8 | 20.7 | 24.4 | 95.5 | 180.2
2030 | 6 | 22 | 8 | 1223.5 | 910.4 | 1466.3 | 473.6 | 800.5 | 1263.2 | 905 | 276.1 | 590.7 | 5165.9 | 2188.5 | 2030 | 6 | 22 | 8 | 211.2 | 248.1 | 442.9 | 41 | 314 | 332.4 | 297.9 | 40.6 | 47.9 | 187.3 | 353.6
2030 | 6 | 22 | 9 | 1302.6 | 1010.1 | 1684.4 | 498 | 971.1 | 1426.4 | 1009.4 | 304.2 | 656.6 | 5591.3 | 2476.6 | 2030 | 6 | 22 | 9 | 341.5 | 401.1 | 716.2 | 66.3 | 507.7 | 537.5 | 481.7 | 65.7 | 77.5 | 302.9 | 571.7
2030 | 6 | 22 | 10 | 1350.4 | 1093.9 | 1868.1 | 512.1 | 1123.6 | 1557.9 | 1093.5 | 326.8 | 714.6 | 5963.9 | 2727.3 | 2030 | 6 | 22 | 10 | 469.7 | 551.6 | 985 | 91.2 | 698.2 | 739.2 | 662.4 | 90.3 | 106.6 | 416.6 | 786.2
2030 | 6 | 22 | 11 | 1383.9 | 1157.2 | 1997.9 | 523.2 | 1230.9 | 1649.8 | 1164.7 | 343.9 | 760.9 | 6283.9 | 2940 | 2030 | 6 | 22 | 11 | 560.3 | 658 | 1175 | 108.8 | 833 | 881.8 | 790.2 | 107.7 | 127.2 | 497 | 937.9
2030 | 6 | 22 | 12 | 1420 | 1199.7 | 2056.5 | 527.7 | 1267.2 | 1694.4 | 1229.9 | 355.3 | 788.1 | 6515.2 | 3119.4 | 2030 | 6 | 22 | 12 | 578.9 | 679.9 | 1214.1 | 112.5 | 860.7 | 911.2 | 816.5 | 111.3 | 131.4 | 513.5 | 969.1
2030 | 6 | 22 | 13 | 1455.2 | 1232.6 | 2087.4 | 528.8 | 1276.7 | 1719.9 | 1289 | 364.3 | 805.9 | 6680.5 | 3275.4 | 2030 | 6 | 22 | 13 | 570.4 | 669.9 | 1196.1 | 110.8 | 847.9 | 897.7 | 804.4 | 109.7 | 129.4 | 505.9 | 954.8
2030 | 6 | 22 | 14 | 1492 | 1253.7 | 2089.8 | 527.6 | 1258.7 | 1728.3 | 1336.2 | 369.7 | 812 | 6771 | 3382.4 | 2030 | 6 | 22 | 14 | 534 | 627.1 | 1119.8 | 103.7 | 793.8 | 840.4 | 753.1 | 102.7 | 121.2 | 473.7 | 893.9
2030 | 6 | 22 | 15 | 1540.7 | 1262.6 | 2040.2 | 518.2 | 1184.4 | 1704.8 | 1365.5 | 371.9 | 806.6 | 6835 | 3450.3 | 2030 | 6 | 22 | 15 | 436.3 | 512.4 | 914.9 | 84.7 | 648.6 | 686.6 | 615.3 | 83.9 | 99 | 387 | 730.3
2030 | 6 | 22 | 16 | 1597.2 | 1278.8 | 2011.8 | 478.7 | 1127.1 | 1698.4 | 1404.2 | 376.6 | 804.7 | 6898.6 | 3523.6 | 2030 | 6 | 22 | 16 | 350.6 | 411.7 | 735.2 | 68.1 | 521.2 | 551.7 | 494.4 | 67.4 | 79.6 | 311 | 586.8
2030 | 6 | 22 | 17 | 1670.2 | 1296.4 | 1967.7 | 429.4 | 1047.5 | 1687.5 | 1443.1 | 380.8 | 796.9 | 6935.6 | 3581 | 2030 | 6 | 22 | 17 | 234.4 | 275.3 | 491.6 | 45.5 | 348.5 | 369 | 330.6 | 45.1 | 53.2 | 208 | 392.4
2030 | 6 | 22 | 18 | 1727.6 | 1308.2 | 1933.4 | 419.8 | 985.2 | 1679.2 | 1468.4 | 383.7 | 786.8 | 6916.8 | 3608.1 | 2030 | 6 | 22 | 18 | 142.8 | 167.7 | 299.5 | 27.7 | 212.3 | 224.7 | 201.4 | 27.5 | 32.4 | 126.7 | 239
2030 | 6 | 22 | 19 | 1759.2 | 1299.9 | 1884 | 414.8 | 911.2 | 1648.7 | 1473.4 | 374.2 | 769.6 | 6810 | 3567.9 | 2030 | 6 | 22 | 19 | 59.2 | 69.5 | 124.1 | 11.5 | 87.9 | 93.1 | 83.4 | 11.4 | 13.4 | 52.5 | 99
2030 | 6 | 22 | 20 | 1740.1 | 1262.7 | 1812.9 | 442.9 | 837.6 | 1574.8 | 1427.4 | 363.5 | 746.3 | 6648.7 | 3395.5 | 2030 | 6 | 22 | 20 | 6.8 | 7.9 | 14.2 | 1.3 | 10 | 10.6 | 9.5 | 1.3 | 1.5 | 6 | 11.3
2030 | 6 | 22 | 21 | 1702.8 | 1225.3 | 1759.2 | 438.8 | 823.5 | 1556.3 | 1378.5 | 364.5 | 732.6 | 6550.4 | 3255 | 2030 | 6 | 22 | 21 | 0 | 0 | 0 | 0 | 0 | 0 | 0 | 0 | 0 | 0 | 0
2030 | 6 | 22 | 22 | 1676.9 | 1207.3 | 1725.9 | 404.6 | 816.8 | 1539.8 | 1330.2 | 358.3 | 724.1 | 6497.6 | 3152.6 | 2030 | 6 | 22 | 22 | 0 | 0 | 0 | 0 | 0 | 0 | 0 | 0 | 0 | 0 | 0
2030 | 6 | 22 | 23 | 1575.2 | 1131.8 | 1614.9 | 397.4 | 765.4 | 1448.2 | 1227.1 | 338.9 | 697.5 | 6277.6 | 2929.8 | 2030 | 6 | 22 | 23 | 0 | 0 | 0 | 0 | 0 | 0 | 0 | 0 | 0 | 0 | 0
2030 | 6 | 22 | 24 | 1446.5 | 1034 | 1477.4 | 389.5 | 701.5 | 1330.6 | 1107.6 | 313.4 | 656.9 | 5934 | 2656.8 | 2030 | 6 | 22 | 24 | 0 | 0 | 0 | 0 | 0 | 0 | 0 | 0 | 0 | 0 | 0
2030 | 6 | 23 | 1 | 1291.8 | 906.9 | 1308.9 | 384 | 621.4 | 1180.7 | 951.3 | 275.5 | 576.1 | 5223.1 | 2283.7 | 2030 | 6 | 23 | 1 | 0 | 0 | 0 | 0 | 0 | 0 | 0 | 0 | 0 | 0 | 0
2030 | 6 | 23 | 2 | 1231.5 | 857.5 | 1246.6 | 384.1 | 591.4 | 1124.1 | 884.5 | 261.3 | 546.8 | 4975.6 | 2129.4 | 2030 | 6 | 23 | 2 | 0 | 0 | 0 | 0 | 0 | 0 | 0 | 0 | 0 | 0 | 0
2030 | 6 | 23 | 3 | 1140.4 | 793 | 1152.2 | 386.3 | 546.2 | 1040.8 | 807 | 241.4 | 507.3 | 4630.6 | 1960.5 | 2030 | 6 | 23 | 3 | 0 | 0 | 0 | 0 | 0 | 0 | 0 | 0 | 0 | 0 | 0
2030 | 6 | 23 | 4 | 1129.7 | 779.7 | 1140.3 | 387.9 | 539.6 | 1029.2 | 784.3 | 237 | 496.5 | 4549.4 | 1905.6 | 2030 | 6 | 23 | 4 | 0 | 0 | 0 | 0 | 0 | 0 | 0 | 0 | 0 | 0 | 0
2030 | 6 | 23 | 5 | 1111.1 | 766.6 | 1125.5 | 392.8 | 534.1 | 1014 | 763.3 | 232.4 | 486.4 | 4464.8 | 1862.5 | 2030 | 6 | 23 | 5 | 4.1 | 4.8 | 8.6 | 0.8 | 6.1 | 6.5 | 5.8 | 0.8 | 0.9 | 3.7 | 6.9
2030 | 6 | 23 | 6 | 1090.7 | 758.9 | 1138.4 | 418.7 | 555.5 | 1015.9 | 752.2 | 231.4 | 487.1 | 4439 | 1832.6 | 2030 | 6 | 23 | 6 | 35.1 | 41.3 | 73.7 | 6.8 | 52.2 | 55.3 | 49.5 | 6.8 | 8 | 31.2 | 58.8
2030 | 6 | 23 | 7 | 1087.3 | 776 | 1217.6 | 454.1 | 633.9 | 1068 | 773.2 | 238.6 | 510.7 | 4556.2 | 1870.2 | 2030 | 6 | 23 | 7 | 114.3 | 134.2 | 239.7 | 22.2 | 169.9 | 179.9 | 161.2 | 22 | 25.9 | 101.4 | 191.3
2030 | 6 | 23 | 8 | 1142.5 | 843.9 | 1385 | 475.3 | 767.2 | 1191.3 | 846.8 | 258.4 | 556 | 4829.6 | 2031.5 | 2030 | 6 | 23 | 8 | 219.2 | 257.5 | 459.7 | 42.6 | 325.9 | 345 | 309.2 | 42.1 | 49.8 | 194.5 | 367
2030 | 6 | 23 | 9 | 1225.9 | 935.2 | 1579.1 | 491.6 | 911.8 | 1338.8 | 947.8 | 284.4 | 612.7 | 5204.5 | 2288 | 2030 | 6 | 23 | 9 | 321.4 | 377.5 | 674 | 62.4 | 477.8 | 505.8 | 453.3 | 61.8 | 72.9 | 285.1 | 538
2030 | 6 | 23 | 10 | 1286 | 1012.7 | 1737 | 503.2 | 1032.5 | 1455.7 | 1033.1 | 305.7 | 662.8 | 5549.1 | 2521.8 | 2030 | 6 | 23 | 10 | 412 | 483.9 | 864 | 80 | 612.5 | 648.4 | 581.1 | 79.2 | 93.5 | 365.5 | 689.7
2030 | 6 | 23 | 11 | 1319.8 | 1075.8 | 1873.6 | 515.5 | 1146.2 | 1552.5 | 1104.7 | 323 | 709.3 | 5863.5 | 2731.7 | 2030 | 6 | 23 | 11 | 508.7 | 597.4 | 1066.8 | 98.8 | 756.2 | 800.6 | 717.4 | 97.8 | 115.5 | 451.2 | 851.5
2030 | 6 | 23 | 12 | 1353.2 | 1125.8 | 1967.5 | 522 | 1219.1 | 1621.2 | 1172.9 | 336.1 | 742.4 | 6102.8 | 2916.2 | 2030 | 6 | 23 | 12 | 565.1 | 663.7 | 1185.1 | 109.8 | 840.1 | 889.4 | 797 | 108.7 | 128.3 | 501.3 | 945.9
2030 | 6 | 23 | 13 | 1398.7 | 1164.8 | 2007.2 | 525 | 1232.2 | 1655.2 | 1234.4 | 346.3 | 761.5 | 6281.4 | 3078.1 | 2030 | 6 | 23 | 13 | 555.5 | 652.4 | 1164.9 | 107.9 | 825.8 | 874.3 | 783.4 | 106.8 | 126.1 | 492.7 | 929.9
2030 | 6 | 23 | 14 | 1434.4 | 1191 | 2026.5 | 525.3 | 1231.4 | 1674.4 | 1283.6 | 353.2 | 773.2 | 6402.8 | 3197.2 | 2030 | 6 | 23 | 14 | 536.8 | 630.5 | 1125.8 | 104.3 | 798.1 | 844.9 | 757.1 | 103.2 | 121.8 | 476.2 | 898.6
2030 | 6 | 23 | 15 | 1477.5 | 1205 | 2004.3 | 521 | 1187.3 | 1668.4 | 1318.8 | 357 | 774.3 | 6485.8 | 3277.1 | 2030 | 6 | 23 | 15 | 472.2 | 554.6 | 990.3 | 91.7 | 702 | 743.2 | 665.9 | 90.8 | 107.2 | 418.8 | 790.4
2030 | 6 | 23 | 16 | 1544.5 | 1221.8 | 1965 | 496.9 | 1114.6 | 1657 | 1359.8 | 362.1 | 771.7 | 6568.1 | 3353.5 | 2030 | 6 | 23 | 16 | 366.7 | 430.7 | 769 | 71.2 | 545.2 | 577.1 | 517.2 | 70.5 | 83.2 | 325.3 | 613.8
2030 | 6 | 23 | 17 | 1624.6 | 1246.7 | 1938.8 | 435.1 | 1048.9 | 1658.9 | 1406.5 | 368.5 | 769 | 6639.8 | 3427.4 | 2030 | 6 | 23 | 17 | 261.7 | 307.3 | 548.8 | 50.8 | 389 | 411.8 | 369 | 50.3 | 59.4 | 232.1 | 438
2030 | 6 | 23 | 18 | 1698.4 | 1267.2 | 1904.1 | 419.8 | 977.5 | 1652.7 | 1438.4 | 373.4 | 761.2 | 6662.2 | 3463.5 | 2030 | 6 | 23 | 18 | 153.2 | 179.9 | 321.3 | 29.8 | 227.8 | 241.1 | 216.1 | 29.5 | 34.8 | 135.9 | 256.5
2030 | 6 | 23 | 19 | 1737.2 | 1264 | 1850.8 | 413.8 | 907.3 | 1628.9 | 1444.5 | 373.2 | 746.1 | 6585.9 | 3420.8 | 2030 | 6 | 23 | 19 | 62.2 | 73.1 | 130.5 | 12.1 | 92.5 | 98 | 87.8 | 12 | 14.1 | 55.2 | 104.2
2030 | 6 | 23 | 20 | 1725.3 | 1232.8 | 1783.7 | 442 | 835.4 | 1569.7 | 1404.1 | 365.8 | 726.1 | 6458.5 | 3282.9 | 2030 | 6 | 23 | 20 | 6.8 | 7.9 | 14.2 | 1.3 | 10 | 10.6 | 9.5 | 1.3 | 1.5 | 6 | 11.3
2030 | 6 | 23 | 21 | 1686.8 | 1195.5 | 1729.6 | 405 | 818.5 | 1541.2 | 1354.1 | 357.5 | 715.1 | 6385.9 | 3172.7 | 2030 | 6 | 23 | 21 | 0 | 0 | 0 | 0 | 0 | 0 | 0 | 0 | 0 | 0 | 0
2030 | 6 | 23 | 22 | 1651.1 | 1174.5 | 1688.3 | 403 | 799.9 | 1508.5 | 1298 | 350.1 | 707.1 | 6338.5 | 3064.1 | 2030 | 6 | 23 | 22 | 0 | 0 | 0 | 0 | 0 | 0 | 0 | 0 | 0 | 0 | 0
2030 | 6 | 23 | 23 | 1539.6 | 1096.2 | 1566.7 | 395.1 | 743.8 | 1409 | 1188.1 | 328.7 | 677.8 | 6091.6 | 2825.1 | 2030 | 6 | 23 | 23 | 0 | 0 | 0 | 0 | 0 | 0 | 0 | 0 | 0 | 0 | 0
2030 | 6 | 23 | 24 | 1409.6 | 1000.5 | 1429.2 | 387.7 | 679.8 | 1290.8 | 1064.6 | 302.3 | 633.1 | 5710.3 | 2540 | 2030 | 6 | 23 | 24 | 0 | 0 | 0 | 0 | 0 | 0 | 0 | 0 | 0 | 0 | 0
2030 | 6 | 24 | 1 | 1248.3 | 889.8 | 1278.1 | 384 | 607.5 | 1155.4 | 906.7 | 267 | 555.2 | 5026.4 | 2173.7 | 2030 | 6 | 24 | 1 | 0 | 0 | 0 | 0 | 0 | 0 | 0 | 0 | 0 | 0 | 0
2030 | 6 | 24 | 2 | 1180.2 | 835.7 | 1207.2 | 384.2 | 573.4 | 1090.9 | 836.7 | 251.2 | 522.2 | 4745.6 | 2017.7 | 2030 | 6 | 24 | 2 | 0 | 0 | 0 | 0 | 0 | 0 | 0 | 0 | 0 | 0 | 0
2030 | 6 | 24 | 3 | 1143.8 | 807.1 | 1169.4 | 385.3 | 554.1 | 1055.6 | 795.7 | 241.8 | 501.6 | 4576.5 | 1920.3 | 2030 | 6 | 24 | 3 | 0 | 0 | 0 | 0 | 0 | 0 | 0 | 0 | 0 | 0 | 0
2030 | 6 | 24 | 4 | 1119.8 | 787 | 1143.7 | 386.9 | 541.2 | 1032 | 765.8 | 235 | 486.6 | 4456.4 | 1856.4 | 2030 | 6 | 24 | 4 | 0 | 0 | 0 | 0 | 0 | 0 | 0 | 0 | 0 | 0 | 0
2030 | 6 | 24 | 5 | 1128.5 | 794.8 | 1157.7 | 387 | 548 | 1039.8 | 758.2 | 235.8 | 485.1 | 4452.8 | 1851.4 | 2030 | 6 | 24 | 5 | 3.2 | 3.8 | 6.7 | 0.6 | 4.8 | 5 | 4.5 | 0.6 | 0.7 | 2.8 | 5.4
2030 | 6 | 24 | 6 | 1171.9 | 835 | 1234.5 | 393.1 | 596.2 | 1095.3 | 783.1 | 247.2 | 506.9 | 4631 | 1902.5 | 2030 | 6 | 24 | 6 | 30.3 | 35.6 | 63.6 | 5.9 | 45.1 | 47.7 | 42.8 | 5.8 | 6.9 | 26.9 | 50.8
2030 | 6 | 24 | 7 | 1268.8 | 918.4 | 1405.9 | 405.6 | 709.1 | 1226.7 | 855.6 | 273.8 | 564.4 | 5083.9 | 2063.2 | 2030 | 6 | 24 | 7 | 95.9 | 112.6 | 201.1 | 18.6 | 142.5 | 150.9 | 135.2 | 18.4 | 21.8 | 85 | 160.5
2030 | 6 | 24 | 8 | 1362.5 | 1015.5 | 1599.8 | 430.4 | 850.6 | 1378.9 | 950.9 | 303.5 | 637.5 | 5630.1 | 2293.6 | 2030 | 6 | 24 | 8 | 191.1 | 224.4 | 400.7 | 37.1 | 284.1 | 300.7 | 269.5 | 36.7 | 43.4 | 169.5 | 319.8
2030 | 6 | 24 | 9 | 1411.5 | 1091.4 | 1751.7 | 480.9 | 974.8 | 1494.1 | 1035.9 | 326.4 | 700.4 | 6067.4 | 2522 | 2030 | 6 | 24 | 9 | 290 | 340.6 | 608.3 | 56.3 | 431.2 | 456.5 | 409.1 | 55.8 | 65.8 | 257.3 | 485.5
2030 | 6 | 24 | 10 | 1447.7 | 1144.2 | 1837.4 | 493.8 | 1039.4 | 1559.6 | 1093.5 | 341.6 | 741.6 | 6383.9 | 2696.6 | 2030 | 6 | 24 | 10 | 336.5 | 395.2 | 705.7 | 65.4 | 500.2 | 529.6 | 474.6 | 64.7 | 76.4 | 298.5 | 563.3
2030 | 6 | 24 | 11 | 1486.1 | 1188.2 | 1900.4 | 495.5 | 1079.5 | 1608.5 | 1141.2 | 352.8 | 768.1 | 6604.6 | 2849.9 | 2030 | 6 | 24 | 11 | 357.9 | 420.3 | 750.6 | 69.5 | 532.1 | 563.3 | 504.7 | 68.8 | 81.2 | 317.5 | 599.1
2030 | 6 | 24 | 12 | 1516.7 | 1220 | 1938.6 | 493.9 | 1099.2 | 1638.8 | 1188 | 360.8 | 785.2 | 6758.4 | 2982.7 | 2030 | 6 | 24 | 12 | 362.5 | 425.7 | 760.1 | 70.4 | 538.9 | 570.5 | 511.2 | 69.7 | 82.3 | 321.5 | 606.8
2030 | 6 | 24 | 13 | 1539.3 | 1244.3 | 1976.5 | 494.5 | 1122.7 | 1667.4 | 1233 | 368 | 800.5 | 6873.5 | 3101.7 | 2030 | 6 | 24 | 13 | 374 | 439.3 | 784.4 | 72.7 | 556 | 588.7 | 527.5 | 71.9 | 84.9 | 331.8 | 626.1
2030 | 6 | 24 | 14 | 1567.3 | 1268.6 | 2008.9 | 489.6 | 1138.3 | 1693.6 | 1277 | 374.5 | 811.6 | 6964.5 | 3203.2 | 2030 | 6 | 24 | 14 | 375.3 | 440.7 | 787 | 72.9 | 557.9 | 590.6 | 529.3 | 72.2 | 85.2 | 332.9 | 628.2
2030 | 6 | 24 | 15 | 1597.9 | 1274.8 | 1979.8 | 448.3 | 1093.1 | 1680.1 | 1307.4 | 376.7 | 810.5 | 7022.5 | 3273.2 | 2030 | 6 | 24 | 15 | 314.8 | 369.7 | 660.1 | 61.1 | 467.9 | 495.4 | 443.9 | 60.5 | 71.4 | 279.2 | 526.9
2030 | 6 | 24 | 16 | 1645.6 | 1282.8 | 1934.1 | 427.9 | 1023.7 | 1661.2 | 1343.2 | 380.4 | 809.6 | 7106.2 | 3344.5 | 2030 | 6 | 24 | 16 | 221.1 | 259.6 | 463.6 | 42.9 | 328.6 | 347.9 | 311.8 | 42.5 | 50.2 | 196.1 | 370
2030 | 6 | 24 | 17 | 1687.1 | 1300.3 | 1948 | 426.3 | 1017.9 | 1683.7 | 1391.3 | 386.6 | 817 | 7176.1 | 3429.3 | 2030 | 6 | 24 | 17 | 193.5 | 227.2 | 405.7 | 37.6 | 287.6 | 304.5 | 272.9 | 37.2 | 43.9 | 171.6 | 323.9
2030 | 6 | 24 | 18 | 1739.2 | 1314.3 | 1933.9 | 423 | 977.8 | 1688.4 | 1421.7 | 389.7 | 809.7 | 7152.9 | 3473 | 2030 | 6 | 24 | 18 | 126.1 | 148.1 | 264.4 | 24.5 | 187.4 | 198.4 | 177.8 | 24.2 | 28.6 | 111.8 | 211.1
2030 | 6 | 24 | 19 | 1771.2 | 1305.7 | 1897.9 | 452.5 | 900.6 | 1642.3 | 1432.4 | 365.1 | 781.9 | 6936.7 | 3455.1 | 2030 | 6 | 24 | 19 | 49.7 | 58.3 | 104.1 | 9.6 | 73.8 | 78.2 | 70 | 9.5 | 11.3 | 44 | 83.1
2030 | 6 | 24 | 20 | 1754.1 | 1271.2 | 1837.1 | 448.5 | 846 | 1586.1 | 1402 | 358.8 | 754.7 | 6726.9 | 3313.5 | 2030 | 6 | 24 | 20 | 6.6 | 7.8 | 13.9 | 1.3 | 9.9 | 10.4 | 9.4 | 1.3 | 1.5 | 5.9 | 11.1
2030 | 6 | 24 | 21 | 1711.5 | 1232 | 1779.1 | 444.3 | 825.4 | 1562.9 | 1355.9 | 365.8 | 733.2 | 6556.1 | 3191.4 | 2030 | 6 | 24 | 21 | 0 | 0 | 0 | 0 | 0 | 0 | 0 | 0 | 0 | 0 | 0
2030 | 6 | 24 | 22 | 1667.7 | 1203.1 | 1723.4 | 441.4 | 816.6 | 1541.5 | 1298.9 | 355.6 | 716.3 | 6425.5 | 3062.5 | 2030 | 6 | 24 | 22 | 0 | 0 | 0 | 0 | 0 | 0 | 0 | 0 | 0 | 0 | 0
2030 | 6 | 24 | 23 | 1543.7 | 1112 | 1587.4 | 398.2 | 753.9 | 1429.8 | 1180 | 330.4 | 677.3 | 6087.6 | 2793.3 | 2030 | 6 | 24 | 23 | 0 | 0 | 0 | 0 | 0 | 0 | 0 | 0 | 0 | 0 | 0
2030 | 6 | 24 | 24 | 1403.5 | 1008.9 | 1438.3 | 389.7 | 684.3 | 1300.5 | 1051.6 | 301.2 | 625.3 | 5636.4 | 2491.9 | 2030 | 6 | 24 | 24 | 0 | 0 | 0 | 0 | 0 | 0 | 0 | 0 | 0 | 0 | 0
2030 | 6 | 25 | 1 | 1278.3 | 903.9 | 1294.3 | 384.4 | 615.3 | 1170.7 | 903.2 | 267.1 | 549.1 | 4968.9 | 2150.4 | 2030 | 6 | 25 | 1 | 0 | 0 | 0 | 0 | 0 | 0 | 0 | 0 | 0 | 0 | 0
2030 | 6 | 25 | 2 | 1207.1 | 847.9 | 1220.8 | 384.2 | 580 | 1104.2 | 833.2 | 250.5 | 514.2 | 4670.2 | 1993.5 | 2030 | 6 | 25 | 2 | 0 | 0 | 0 | 0 | 0 | 0 | 0 | 0 | 0 | 0 | 0
2030 | 6 | 25 | 3 | 1167.2 | 816.7 | 1179.9 | 384.2 | 559.2 | 1066 | 792.1 | 240.6 | 492.9 | 4494.5 | 1895.2 | 2030 | 6 | 25 | 3 | 0 | 0 | 0 | 0 | 0 | 0 | 0 | 0 | 0 | 0 | 0
2030 | 6 | 25 | 4 | 1140.8 | 795 | 1151.8 | 384.8 | 545.3 | 1040.6 | 761.6 | 233.5 | 477.6 | 4371.1 | 1830.8 | 2030 | 6 | 25 | 4 | 0 | 0 | 0 | 0 | 0 | 0 | 0 | 0 | 0 | 0 | 0
2030 | 6 | 25 | 5 | 1146.6 | 800.8 | 1163.7 | 385.8 | 551.8 | 1046.7 | 753.8 | 233.7 | 475.3 | 4359.9 | 1824.7 | 2030 | 6 | 25 | 5 | 4.2 | 5 | 8.9 | 0.8 | 6.3 | 6.7 | 6 | 0.8 | 1 | 3.8 | 7.1
2030 | 6 | 25 | 6 | 1185.6 | 839.8 | 1251.2 | 395.7 | 612.9 | 1108.4 | 780.4 | 245.4 | 499 | 4537.3 | 1880 | 2030 | 6 | 25 | 6 | 46.5 | 54.6 | 97.4 | 9 | 69.1 | 73.1 | 65.5 | 8.9 | 10.5 | 41.2 | 77.8
2030 | 6 | 25 | 7 | 1272.4 | 924 | 1451.2 | 428.3 | 759.1 | 1256.7 | 857 | 273.6 | 563.9 | 5012 | 2049.1 | 2030 | 6 | 25 | 7 | 149.9 | 176 | 314.3 | 29.1 | 222.8 | 235.9 | 211.4 | 28.8 | 34 | 133 | 250.9
2030 | 6 | 25 | 8 | 1350.3 | 1018.5 | 1656.1 | 479.4 | 919 | 1412.7 | 950.1 | 303.2 | 641 | 5564.2 | 2276.7 | 2030 | 6 | 25 | 8 | 270.9 | 318.2 | 568.2 | 52.6 | 402.8 | 426.4 | 382.1 | 52.1 | 61.5 | 240.3 | 453.5
2030 | 6 | 25 | 9 | 1381.6 | 1089.9 | 1809.7 | 507.9 | 1053.9 | 1525.6 | 1028.7 | 325 | 705.5 | 5993 | 2491.7 | 2030 | 6 | 25 | 9 | 388.7 | 456.5 | 815.1 | 75.5 | 577.8 | 611.7 | 548.1 | 74.7 | 88.2 | 344.8 | 650.6
2030 | 6 | 25 | 10 | 1390.3 | 1140.8 | 1923.8 | 518 | 1160.6 | 1604.9 | 1082.5 | 339.5 | 751.7 | 6287.8 | 2661 | 2030 | 6 | 25 | 10 | 489.9 | 575.4 | 1027.4 | 95.2 | 728.3 | 771.1 | 691 | 94.2 | 111.2 | 434.6 | 820.1
2030 | 6 | 25 | 11 | 1401.1 | 1185.9 | 2034.8 | 527.8 | 1262.1 | 1680.5 | 1127.3 | 351 | 785.8 | 6486.2 | 2817.2 | 2030 | 6 | 25 | 11 | 585.6 | 687.7 | 1228 | 113.8 | 870.5 | 921.6 | 825.9 | 112.6 | 132.9 | 519.4 | 980.2
2030 | 6 | 25 | 12 | 1415.6 | 1216.3 | 2097.9 | 532.4 | 1314.9 | 1724.4 | 1169.8 | 359 | 806.8 | 6626.4 | 2944.2 | 2030 | 6 | 25 | 12 | 631 | 741.1 | 1323.3 | 122.6 | 938.1 | 993.1 | 889.9 | 121.3 | 143.2 | 559.7 | 1056.3
2030 | 6 | 25 | 13 | 1437.6 | 1234.9 | 2119.8 | 534.3 | 1323 | 1741.7 | 1207.4 | 365 | 818.6 | 6728.1 | 3048.3 | 2030 | 6 | 25 | 13 | 627.5 | 736.9 | 1315.9 | 121.9 | 932.8 | 987.5 | 884.9 | 120.6 | 142.4 | 556.6 | 1050.3
2030 | 6 | 25 | 14 | 1478.1 | 1251.6 | 2112.2 | 533.3 | 1293.1 | 1743.4 | 1240.5 | 370 | 821.7 | 6807.1 | 3128.2 | 2030 | 6 | 25 | 14 | 577.6 | 678.3 | 1211.2 | 112.2 | 858.6 | 909 | 814.6 | 111.1 | 131.1 | 512.3 | 966.8
2030 | 6 | 25 | 15 | 1518.4 | 1253.7 | 2054.4 | 526.1 | 1215.5 | 1712.7 | 1263.7 | 370.7 | 814.7 | 6855.2 | 3187.2 | 2030 | 6 | 25 | 15 | 480.8 | 564.6 | 1008.3 | 93.4 | 714.7 | 756.7 | 678 | 92.4 | 109.1 | 426.5 | 804.8
2030 | 6 | 25 | 16 | 1564 | 1263 | 2013.1 | 500.2 | 1151.8 | 1695.2 | 1300 | 374.6 | 813.9 | 6930.5 | 3255.6 | 2030 | 6 | 25 | 16 | 394.2 | 462.9 | 826.6 | 76.6 | 586 | 620.4 | 555.9 | 75.8 | 89.5 | 349.6 | 659.8
2030 | 6 | 25 | 17 | 1629.5 | 1272.2 | 1967 | 439.6 | 1075.2 | 1681.8 | 1341.9 | 378.8 | 809.8 | 6993.9 | 3322.3 | 2030 | 6 | 25 | 17 | 285.1 | 334.9 | 597.9 | 55.4 | 423.9 | 448.7 | 402.1 | 54.8 | 64.7 | 252.9 | 477.3
2030 | 6 | 25 | 18 | 1696.7 | 1279.2 | 1913.8 | 423.1 | 989.7 | 1663 | 1366.4 | 380.9 | 795.4 | 6967.9 | 3354.1 | 2030 | 6 | 25 | 18 | 166 | 195 | 348.2 | 32.2 | 246.8 | 261.3 | 234.1 | 31.9 | 37.7 | 147.3 | 277.9
2030 | 6 | 25 | 19 | 1738.5 | 1270.6 | 1854 | 417.2 | 910.5 | 1633.6 | 1374.9 | 377.4 | 764 | 6750.8 | 3326.7 | 2030 | 6 | 25 | 19 | 64.3 | 75.5 | 134.8 | 12.5 | 95.6 | 101.2 | 90.7 | 12.4 | 14.6 | 57 | 107.6
2030 | 6 | 25 | 20 | 1728.6 | 1239.5 | 1790 | 446.3 | 838.2 | 1573 | 1348.3 | 367.3 | 735.4 | 6544.3 | 3205.1 | 2030 | 6 | 25 | 20 | 8.1 | 9.5 | 17 | 1.6 | 12.1 | 12.8 | 11.5 | 1.6 | 1.8 | 7.2 | 13.6
2030 | 6 | 25 | 21 | 1690.8 | 1201.7 | 1735.7 | 442.4 | 820.2 | 1545.7 | 1309.1 | 357.8 | 714.2 | 6377.6 | 3095.5 | 2030 | 6 | 25 | 21 | 0 | 0 | 0 | 0 | 0 | 0 | 0 | 0 | 0 | 0 | 0
2030 | 6 | 25 | 22 | 1651.1 | 1175.2 | 1689.3 | 439.5 | 800.6 | 1510.5 | 1258.6 | 347.8 | 697.8 | 6250.7 | 2976.8 | 2030 | 6 | 25 | 22 | 0 | 0 | 0 | 0 | 0 | 0 | 0 | 0 | 0 | 0 | 0
2030 | 6 | 25 | 23 | 1530.2 | 1088.1 | 1557.7 | 397.7 | 739.9 | 1402.5 | 1145.4 | 323.3 | 660 | 5924.4 | 2719.7 | 2030 | 6 | 25 | 23 | 0 | 0 | 0 | 0 | 0 | 0 | 0 | 0 | 0 | 0 | 0
2030 | 6 | 25 | 24 | 1392.1 | 988.9 | 1412.2 | 389.5 | 672 | 1276.8 | 1019.7 | 294.8 | 609.3 | 5487 | 2426.8 | 2030 | 6 | 25 | 24 | 0 | 0 | 0 | 0 | 0 | 0 | 0 | 0 | 0 | 0 | 0
2030 | 6 | 26 | 1 | 1289.7 | 918 | 1312.7 | 384.8 | 624 | 1187.6 | 919.7 | 271.5 | 560.1 | 5072.2 | 2182.6 | 2030 | 6 | 26 | 1 | 0 | 0 | 0 | 0 | 0 | 0 | 0 | 0 | 0 | 0 | 0
2030 | 6 | 26 | 2 | 1216.9 | 859.9 | 1237.3 | 384.2 | 587.8 | 1119.5 | 848 | 254.5 | 524.4 | 4765.9 | 2024.2 | 2030 | 6 | 26 | 2 | 0 | 0 | 0 | 0 | 0 | 0 | 0 | 0 | 0 | 0 | 0
2030 | 6 | 26 | 3 | 1175.4 | 827.7 | 1194.3 | 384.2 | 566.1 | 1079.6 | 805.5 | 244.3 | 502.5 | 4584.7 | 1926.4 | 2030 | 6 | 26 | 3 | 0 | 0 | 0 | 0 | 0 | 0 | 0 | 0 | 0 | 0 | 0
2030 | 6 | 26 | 4 | 1146.5 | 805 | 1164.3 | 384.9 | 551.1 | 1051.6 | 774.6 | 237 | 486.8 | 4458.1 | 1861.6 | 2030 | 6 | 26 | 4 | 0 | 0 | 0 | 0 | 0 | 0 | 0 | 0 | 0 | 0 | 0
2030 | 6 | 26 | 5 | 1150.6 | 810.3 | 1175.1 | 385.8 | 557.3 | 1056.3 | 766 | 237.1 | 484.2 | 4442.8 | 1855.2 | 2030 | 6 | 26 | 5 | 4.7 | 5.5 | 9.8 | 0.9 | 7 | 7.4 | 6.6 | 0.9 | 1.1 | 4.2 | 7.9
2030 | 6 | 26 | 6 | 1187.3 | 848.9 | 1260.7 | 396.2 | 617.9 | 1116.5 | 791.8 | 248.3 | 507.8 | 4617.6 | 1911.2 | 2030 | 6 | 26 | 6 | 47.5 | 55.8 | 99.6 | 9.2 | 70.6 | 74.7 | 67 | 9.1 | 10.8 | 42.1 | 79.5
2030 | 6 | 26 | 7 | 1272.8 | 933.7 | 1456 | 428.4 | 762 | 1263.8 | 869 | 275.9 | 573.5 | 5102.1 | 2082.4 | 2030 | 6 | 26 | 7 | 150 | 176.2 | 314.6 | 29.1 | 223 | 236.1 | 211.5 | 28.8 | 34 | 133.1 | 251.1
2030 | 6 | 26 | 8 | 1350.7 | 1028 | 1661.3 | 479.6 | 923 | 1420.9 | 963.2 | 305.7 | 651.4 | 5660.4 | 2313.1 | 2030 | 6 | 26 | 8 | 272.4 | 319.9 | 571.3 | 52.9 | 405 | 428.8 | 384.2 | 52.4 | 61.8 | 241.6 | 456
2030 | 6 | 26 | 9 | 1384.5 | 1100.7 | 1819 | 508.7 | 1060.9 | 1536.9 | 1043.2 | 327.9 | 716.9 | 6095.7 | 2531.6 | 2030 | 6 | 26 | 9 | 392.1 | 460.5 | 822.3 | 76.2 | 582.9 | 617.1 | 553 | 75.4 | 89 | 347.8 | 656.4
2030 | 6 | 26 | 10 | 1396.1 | 1153.5 | 1937.8 | 519 | 1170.9 | 1619.5 | 1099.6 | 342.9 | 764.2 | 6398.4 | 2702 | 2030 | 6 | 26 | 10 | 495.7 | 582.1 | 1039.4 | 96.3 | 736.8 | 780.1 | 699 | 95.3 | 112.5 | 439.7 | 829.7
2030 | 6 | 26 | 11 | 1409.4 | 1201.4 | 2049.9 | 529.1 | 1272.4 | 1696.3 | 1147 | 354.9 | 799 | 6605.7 | 2859.6 | 2030 | 6 | 26 | 11 | 590 | 693 | 1237.4 | 114.6 | 877.2 | 928.6 | 832.1 | 113.4 | 133.9 | 523.4 | 987.7
2030 | 6 | 26 | 12 | 1429.2 | 1233.5 | 2108.7 | 532.8 | 1317.9 | 1738 | 1193.7 | 363.2 | 819.8 | 6755.4 | 2991.5 | 2030 | 6 | 26 | 12 | 625.9 | 735 | 1312.5 | 121.6 | 930.4 | 985 | 882.7 | 120.3 | 142 | 555.1 | 1047.6
2030 | 6 | 26 | 13 | 1459.3 | 1253.2 | 2120.4 | 534.6 | 1311.1 | 1749.4 | 1235.8 | 369.8 | 830.6 | 6870.9 | 3103.8 | 2030 | 6 | 26 | 13 | 603.3 | 708.6 | 1265.2 | 117.2 | 896.9 | 949.5 | 850.9 | 116 | 136.9 | 535.2 | 1009.9
2030 | 6 | 26 | 14 | 1503.5 | 1272.7 | 2116 | 532 | 1281.9 | 1753.9 | 1277.4 | 375.4 | 834.8 | 6961.8 | 3200.3 | 2030 | 6 | 26 | 14 | 552.1 | 648.4 | 1157.7 | 107.2 | 820.7 | 868.9 | 778.6 | 106.1 | 125.3 | 489.7 | 924.1
2030 | 6 | 26 | 15 | 1541.5 | 1278.9 | 2077.7 | 525.6 | 1223.4 | 1735.1 | 1309.9 | 377.7 | 831.8 | 7023.3 | 3277.1 | 2030 | 6 | 26 | 15 | 474.9 | 557.8 | 996 | 92.3 | 706.1 | 747.5 | 669.8 | 91.3 | 107.8 | 421.3 | 795
2030 | 6 | 26 | 16 | 1589.7 | 1288.6 | 2038.5 | 491.9 | 1159.6 | 1719.2 | 1348.8 | 382.2 | 831.8 | 7108.2 | 3356.7 | 2030 | 6 | 26 | 16 | 386.7 | 454.2 | 811 | 75.1 | 574.9 | 608.6 | 545.4 | 74.4 | 87.8 | 343 | 647.4
2030 | 6 | 26 | 17 | 1652.6 | 1297.2 | 1993.9 | 438.5 | 1084.9 | 1706.2 | 1391.2 | 386.5 | 828.7 | 7177.3 | 3427.7 | 2030 | 6 | 26 | 17 | 280.3 | 329.2 | 587.9 | 54.5 | 416.7 | 441.2 | 395.3 | 53.9 | 63.6 | 248.6 | 469.2
2030 | 6 | 26 | 18 | 1712.3 | 1303.1 | 1946.7 | 425.3 | 1008.2 | 1689 | 1416.4 | 388.7 | 815.2 | 7145.8 | 3457.2 | 2030 | 6 | 26 | 18 | 172.9 | 203 | 362.6 | 33.6 | 257 | 272.1 | 243.8 | 33.2 | 39.2 | 153.4 | 289.4
2030 | 6 | 26 | 19 | 1751.7 | 1292.5 | 1883.6 | 452.2 | 922.1 | 1654.3 | 1422.3 | 375.8 | 782.3 | 6918.7 | 3421.4 | 2030 | 6 | 26 | 19 | 67.7 | 79.5 | 142 | 13.2 | 100.7 | 106.6 | 95.5 | 13 | 15.4 | 60.1 | 113.4
2030 | 6 | 26 | 20 | 1742.4 | 1258.8 | 1818.5 | 447.8 | 839.7 | 1577.1 | 1391.2 | 362.4 | 752.2 | 6701.9 | 3289.9 | 2030 | 6 | 26 | 20 | 7.9 | 9.3 | 16.6 | 1.5 | 11.7 | 12.4 | 11.1 | 1.5 | 1.8 | 7 | 13.2
2030 | 6 | 26 | 21 | 1705.1 | 1221 | 1764.1 | 443.9 | 824.1 | 1557.8 | 1347.8 | 364.6 | 730.5 | 6530.7 | 3175.7 | 2030 | 6 | 26 | 21 | 0 | 0 | 0 | 0 | 0 | 0 | 0 | 0 | 0 | 0 | 0
2030 | 6 | 26 | 22 | 1667.8 | 1194.9 | 1716.8 | 441.1 | 813.1 | 1533.4 | 1293.7 | 354.7 | 713.8 | 6401.6 | 3054.6 | 2030 | 6 | 26 | 22 | 0 | 0 | 0 | 0 | 0 | 0 | 0 | 0 | 0 | 0 | 0
2030 | 6 | 26 | 23 | 1545.3 | 1105 | 1583 | 398.7 | 751.3 | 1423.4 | 1177 | 329.8 | 675.4 | 6069.6 | 2790.3 | 2030 | 6 | 26 | 23 | 0 | 0 | 0 | 0 | 0 | 0 | 0 | 0 | 0 | 0 | 0
2030 | 6 | 26 | 24 | 1404.1 | 1003 | 1433.7 | 390.1 | 681.7 | 1294.2 | 1048.6 | 300.8 | 624 | 5624.8 | 2490.3 | 2030 | 6 | 26 | 24 | 0 | 0 | 0 | 0 | 0 | 0 | 0 | 0 | 0 | 0 | 0
2030 | 6 | 27 | 1 | 1312.9 | 945.4 | 1349.6 | 385.3 | 640.9 | 1219.3 | 957.6 | 280.9 | 582.9 | 5287.1 | 2280.8 | 2030 | 6 | 27 | 1 | 0 | 0 | 0 | 0 | 0 | 0 | 0 | 0 | 0 | 0 | 0
2030 | 6 | 27 | 2 | 1237.7 | 885.3 | 1270.8 | 384 | 603.2 | 1148.4 | 883.1 | 263.1 | 545.7 | 4965.6 | 2112.3 | 2030 | 6 | 27 | 2 | 0 | 0 | 0 | 0 | 0 | 0 | 0 | 0 | 0 | 0 | 0
2030 | 6 | 27 | 3 | 1194 | 850.3 | 1225 | 384 | 580.3 | 1106.3 | 837.2 | 252.3 | 522.4 | 4772.2 | 2003.9 | 2030 | 6 | 27 | 3 | 0 | 0 | 0 | 0 | 0 | 0 | 0 | 0 | 0 | 0 | 0
2030 | 6 | 27 | 4 | 1165.3 | 826.5 | 1194.5 | 384.3 | 565.2 | 1078.4 | 804.6 | 244.7 | 505.9 | 4637.2 | 1932.9 | 2030 | 6 | 27 | 4 | 0 | 0 | 0 | 0 | 0 | 0 | 0 | 0 | 0 | 0 | 0
2030 | 6 | 27 | 5 | 1169.5 | 830.8 | 1204.4 | 385.5 | 570.9 | 1083.1 | 794.3 | 244.4 | 502.6 | 4616.2 | 1922.1 | 2030 | 6 | 27 | 5 | 4.5 | 5.2 | 9.4 | 0.9 | 6.6 | 7 | 6.3 | 0.9 | 1 | 4 | 7.5
2030 | 6 | 27 | 6 | 1206.4 | 868.6 | 1287.8 | 394.4 | 628.8 | 1141.6 | 818.3 | 255.5 | 525.2 | 4785.2 | 1974.1 | 2030 | 6 | 27 | 6 | 44.3 | 52 | 92.9 | 8.6 | 65.8 | 69.7 | 62.4 | 8.5 | 10 | 39.3 | 74.1
2030 | 6 | 27 | 7 | 1293.7 | 953.1 | 1483.8 | 422.1 | 771.6 | 1287.9 | 895.6 | 283.4 | 589.7 | 5261.8 | 2142.1 | 2030 | 6 | 27 | 7 | 144.3 | 169.4 | 302.6 | 28 | 214.5 | 227.1 | 203.5 | 27.7 | 32.7 | 128 | 241.5
2030 | 6 | 27 | 8 | 1378.8 | 1050 | 1685.1 | 467 | 924.7 | 1443.1 | 991.4 | 313.5 | 667.1 | 5828 | 2377.6 | 2030 | 6 | 27 | 8 | 255.5 | 300.1 | 535.8 | 49.6 | 379.8 | 402.1 | 360.3 | 49.1 | 58 | 226.6 | 427.7
2030 | 6 | 27 | 9 | 1429.6 | 1123.7 | 1819.8 | 495.1 | 1030.9 | 1546.9 | 1073.3 | 335.9 | 728.5 | 6274.2 | 2601.3 | 2030 | 6 | 27 | 9 | 335.6 | 394.1 | 703.8 | 65.2 | 498.9 | 528.2 | 473.3 | 64.5 | 76.2 | 297.7 | 561.7
2030 | 6 | 27 | 10 | 1459.5 | 1179.8 | 1918.2 | 511.2 | 1110.7 | 1618.5 | 1131.9 | 351.7 | 772.8 | 6597.8 | 2781.9 | 2030 | 6 | 27 | 10 | 400.1 | 469.9 | 839.1 | 77.7 | 594.8 | 629.7 | 564.3 | 76.9 | 90.8 | 354.9 | 669.8
2030 | 6 | 27 | 11 | 1481.4 | 1232.5 | 2036.9 | 524.9 | 1214 | 1700.8 | 1189.2 | 365.2 | 810.3 | 6833.1 | 2955.2 | 2030 | 6 | 27 | 11 | 492.7 | 578.6 | 1033.2 | 95.7 | 732.4 | 775.4 | 694.8 | 94.7 | 111.8 | 437 | 824.7
2030 | 6 | 27 | 12 | 1502.5 | 1271.2 | 2114.7 | 531.1 | 1277.1 | 1754.9 | 1246.3 | 375.3 | 835.8 | 7005.3 | 3111.1 | 2030 | 6 | 27 | 12 | 545.4 | 640.6 | 1143.8 | 105.9 | 810.8 | 858.4 | 769.2 | 104.9 | 123.8 | 483.8 | 913
2030 | 6 | 27 | 13 | 1532.8 | 1296.4 | 2141.4 | 532.8 | 1284.8 | 1776.5 | 1296.7 | 383 | 850.3 | 7137.7 | 3241.7 | 2030 | 6 | 27 | 13 | 537 | 630.6 | 1126.1 | 104.3 | 798.3 | 845.1 | 757.3 | 103.2 | 121.9 | 476.3 | 898.8
2030 | 6 | 27 | 14 | 1576 | 1320.6 | 2149.3 | 529.9 | 1267.5 | 1789 | 1345.3 | 389.7 | 857.5 | 7242.7 | 3348.8 | 2030 | 6 | 27 | 14 | 497.7 | 584.5 | 1043.8 | 96.7 | 739.9 | 783.3 | 701.9 | 95.7 | 113 | 441.5 | 833.1
2030 | 6 | 27 | 15 | 1617 | 1329 | 2108.7 | 503.9 | 1205.2 | 1770.2 | 1380.2 | 392.1 | 854.3 | 7309.2 | 3432.4 | 2030 | 6 | 27 | 15 | 415 | 487.4 | 870.3 | 80.6 | 616.9 | 653.1 | 585.3 | 79.8 | 94.2 | 368.1 | 694.7
2030 | 6 | 27 | 16 | 1662 | 1341.1 | 2074.4 | 450.9 | 1147.6 | 1757.7 | 1419.8 | 396.5 | 855.1 | 7393 | 3518.8 | 2030 | 6 | 27 | 16 | 334 | 392.2 | 700.4 | 64.9 | 496.5 | 525.6 | 471 | 64.2 | 75.8 | 296.2 | 559.1
2030 | 6 | 27 | 17 | 1716.8 | 1352.5 | 2042.4 | 433.1 | 1089.4 | 1752.3 | 1459.4 | 401 | 827.3 | 7392.1 | 3590.4 | 2030 | 6 | 27 | 17 | 247.3 | 290.4 | 518.5 | 48 | 367.6 | 389.1 | 348.7 | 47.5 | 56.1 | 219.3 | 413.9
2030 | 6 | 27 | 18 | 1770.6 | 1357.3 | 1997.2 | 425.3 | 1017.4 | 1736.3 | 1482.6 | 387.8 | 792.1 | 7299.8 | 3621.7 | 2030 | 6 | 27 | 18 | 146.9 | 172.5 | 308.1 | 28.5 | 218.4 | 231.2 | 207.2 | 28.2 | 33.3 | 130.3 | 245.9
2030 | 6 | 27 | 19 | 1803.1 | 1341.1 | 1948.8 | 454.5 | 921.8 | 1667.7 | 1488.4 | 369.2 | 785.4 | 7176.4 | 3592.9 | 2030 | 6 | 27 | 19 | 55.3 | 64.9 | 115.9 | 10.7 | 82.2 | 87 | 77.9 | 10.6 | 12.5 | 49 | 92.5
2030 | 6 | 27 | 20 | 1787.1 | 1305.5 | 1879 | 450.7 | 870.7 | 1625.3 | 1450.1 | 358.5 | 778.4 | 6949 | 3438.1 | 2030 | 6 | 27 | 20 | 6.4 | 7.5 | 13.4 | 1.2 | 9.5 | 10.1 | 9 | 1.2 | 1.5 | 5.7 | 10.7
2030 | 6 | 27 | 21 | 1745.5 | 1263.8 | 1827.4 | 446.5 | 837.2 | 1578.8 | 1403 | 356.7 | 755.4 | 6764 | 3288.2 | 2030 | 6 | 27 | 21 | 0 | 0 | 0 | 0 | 0 | 0 | 0 | 0 | 0 | 0 | 0
2030 | 6 | 27 | 22 | 1705.9 | 1238.2 | 1777.7 | 443.4 | 825.4 | 1562.7 | 1344.2 | 365.7 | 738.4 | 6632.3 | 3158.8 | 2030 | 6 | 27 | 22 | 0 | 0 | 0 | 0 | 0 | 0 | 0 | 0 | 0 | 0 | 0
2030 | 6 | 27 | 23 | 1581.8 | 1146.7 | 1635.5 | 400.5 | 775.7 | 1469.6 | 1223.5 | 341.2 | 700.2 | 6302.9 | 2887.9 | 2030 | 6 | 27 | 23 | 0 | 0 | 0 | 0 | 0 | 0 | 0 | 0 | 0 | 0 | 0
2030 | 6 | 27 | 24 | 1439 | 1040.5 | 1482.8 | 391.3 | 704.6 | 1337.9 | 1091.9 | 311.5 | 648.4 | 5854.1 | 2580.9 | 2030 | 6 | 27 | 24 | 0 | 0 | 0 | 0 | 0 | 0 | 0 | 0 | 0 | 0 | 0
2030 | 6 | 28 | 1 | 1337.2 | 963.7 | 1373.1 | 385.5 | 652.1 | 1241.1 | 978.5 | 286.3 | 596.1 | 5410.5 | 2344.1 | 2030 | 6 | 28 | 1 | 0 | 0 | 0 | 0 | 0 | 0 | 0 | 0 | 0 | 0 | 0
2030 | 6 | 28 | 2 | 1259 | 901.2 | 1291.3 | 384 | 613 | 1167.4 | 901.6 | 268.2 | 558.5 | 5085.8 | 2171.8 | 2030 | 6 | 28 | 2 | 0 | 0 | 0 | 0 | 0 | 0 | 0 | 0 | 0 | 0 | 0
2030 | 6 | 28 | 3 | 1213.3 | 865 | 1243 | 384 | 589 | 1123.6 | 853.4 | 256.8 | 534.2 | 4883.3 | 2059.2 | 2030 | 6 | 28 | 3 | 0 | 0 | 0 | 0 | 0 | 0 | 0 | 0 | 0 | 0 | 0
2030 | 6 | 28 | 4 | 1182.8 | 839.5 | 1210.2 | 384.6 | 572.9 | 1094.1 | 819.1 | 248.8 | 517.4 | 4745.4 | 1985.8 | 2030 | 6 | 28 | 4 | 0 | 0 | 0 | 0 | 0 | 0 | 0 | 0 | 0 | 0 | 0
2030 | 6 | 28 | 5 | 1185.4 | 841.8 | 1217.5 | 385.5 | 577.4 | 1097.4 | 807.9 | 248 | 513.6 | 4720.7 | 1971.9 | 2030 | 6 | 28 | 5 | 3.9 | 4.6 | 8.2 | 0.8 | 5.8 | 6.1 | 5.5 | 0.7 | 0.9 | 3.5 | 6.5
2030 | 6 | 28 | 6 | 1220.3 | 876.2 | 1291.5 | 392.8 | 628 | 1150 | 829.7 | 258.4 | 534.9 | 4884.1 | 2018.5 | 2030 | 6 | 28 | 6 | 37.8 | 44.3 | 79.2 | 7.3 | 56.1 | 59.4 | 53.2 | 7.3 | 8.6 | 33.5 | 63.2
2030 | 6 | 28 | 7 | 1308.2 | 955.5 | 1465.1 | 409.7 | 748.3 | 1281.4 | 902.1 | 284.9 | 595.4 | 5351.4 | 2177.1 | 2030 | 6 | 28 | 7 | 114.9 | 134.9 | 240.9 | 22.3 | 170.8 | 180.8 | 162 | 22.1 | 26.1 | 101.9 | 192.3
2030 | 6 | 28 | 8 | 1401.9 | 1052.5 | 1655.4 | 435.1 | 885.4 | 1430.5 | 998.3 | 315.2 | 670.2 | 5919.6 | 2416.2 | 2030 | 6 | 28 | 8 | 205.7 | 241.6 | 431.4 | 40 | 305.8 | 323.8 | 290.1 | 39.6 | 46.7 | 182.5 | 344.4
2030 | 6 | 28 | 9 | 1460.2 | 1133.1 | 1799.2 | 470.5 | 996.3 | 1541.6 | 1086 | 339.1 | 733.9 | 6385.7 | 2659.1 | 2030 | 6 | 28 | 9 | 286.8 | 336.9 | 601.5 | 55.7 | 426.4 | 451.4 | 404.5 | 55.2 | 65.1 | 254.4 | 480.2
2030 | 6 | 28 | 10 | 1503.5 | 1193.7 | 1890.2 | 486 | 1061.6 | 1611.1 | 1151.8 | 355.8 | 778.2 | 6734.7 | 2854 | 2030 | 6 | 28 | 10 | 330.3 | 387.9 | 692.7 | 64.2 | 491.1 | 519.9 | 465.9 | 63.5 | 75 | 293 | 552.9
2030 | 6 | 28 | 11 | 1540.8 | 1247.3 | 1979.5 | 500.1 | 1126.7 | 1675.8 | 1214 | 369.5 | 811.9 | 6991 | 3038.8 | 2030 | 6 | 28 | 11 | 377.1 | 442.9 | 790.9 | 73.3 | 560.6 | 593.5 | 531.9 | 72.5 | 85.6 | 334.5 | 631.3
2030 | 6 | 28 | 12 | 1579.9 | 1283.2 | 2015.9 | 490.1 | 1138.8 | 1705.1 | 1271.8 | 379 | 830.5 | 7174.7 | 3196 | 2030 | 6 | 28 | 12 | 369.8 | 434.3 | 775.5 | 71.8 | 549.7 | 582 | 521.5 | 71.1 | 83.9 | 328 | 619
2030 | 6 | 28 | 13 | 1617.6 | 1309.2 | 2026.6 | 458.9 | 1126.3 | 1717 | 1322.3 | 386.6 | 842.2 | 7311.3 | 3330.1 | 2030 | 6 | 28 | 13 | 337.6 | 396.5 | 708.1 | 65.6 | 501.9 | 531.4 | 476.2 | 64.9 | 76.6 | 299.5 | 565.2
2030 | 6 | 28 | 14 | 1647.2 | 1336.9 | 2071 | 459.2 | 1152.6 | 1751.3 | 1376 | 394.2 | 856.2 | 7417.4 | 3454.7 | 2030 | 6 | 28 | 14 | 348.6 | 409.4 | 731.1 | 67.7 | 518.3 | 548.7 | 491.7 | 67 | 79.1 | 309.2 | 583.6
2030 | 6 | 28 | 15 | 1669.7 | 1348.6 | 2077.3 | 450.2 | 1145.9 | 1759.5 | 1415 | 398 | 858.6 | 7450.5 | 3549.6 | 2030 | 6 | 28 | 15 | 330.3 | 387.9 | 692.7 | 64.2 | 491.1 | 519.9 | 465.9 | 63.5 | 75 | 293 | 552.9
2030 | 6 | 28 | 16 | 1710.9 | 1357.8 | 2049.4 | 434.6 | 1096.7 | 1750.6 | 1450.8 | 402.4 | 821.3 | 7416.9 | 3631.5 | 2030 | 6 | 28 | 16 | 259.6 | 304.9 | 544.4 | 50.4 | 385.9 | 408.6 | 366.1 | 49.9 | 58.9 | 230.3 | 434.6
2030 | 6 | 28 | 17 | 1757.6 | 1366.3 | 2024.8 | 427.6 | 1050.4 | 1748.8 | 1487.1 | 400.1 | 804 | 7439.9 | 3713.2 | 2030 | 6 | 28 | 17 | 189 | 222 | 396.4 | 36.7 | 281 | 297.5 | 266.6 | 36.3 | 42.9 | 167.7 | 316.4
2030 | 6 | 28 | 18 | 1795.4 | 1366.9 | 1989.9 | 423 | 990.9 | 1731.1 | 1507.5 | 377 | 797.5 | 7387.3 | 3738.8 | 2030 | 6 | 28 | 18 | 113.2 | 132.9 | 237.3 | 22 | 168.2 | 178.1 | 159.6 | 21.8 | 25.7 | 100.4 | 189.4
2030 | 6 | 28 | 19 | 1812.4 | 1345.7 | 1945.5 | 453 | 916.1 | 1668.2 | 1507.8 | 378.4 | 768.4 | 7205.4 | 3680.2 | 2030 | 6 | 28 | 19 | 44.3 | 52 | 92.9 | 8.6 | 65.8 | 69.7 | 62.4 | 8.5 | 10 | 39.3 | 74.1
2030 | 6 | 28 | 20 | 1782.4 | 1304 | 1873.3 | 448.5 | 865.2 | 1617.7 | 1462.5 | 362.2 | 785 | 7045.7 | 3517 | 2030 | 6 | 28 | 20 | 6.1 | 7.1 | 12.7 | 1.2 | 9 | 9.5 | 8.6 | 1.2 | 1.4 | 5.4 | 10.2
2030 | 6 | 28 | 21 | 1737.5 | 1260.2 | 1817.7 | 444 | 833 | 1572 | 1410.1 | 354.9 | 764.3 | 6847.8 | 3347.3 | 2030 | 6 | 28 | 21 | 0 | 0 | 0 | 0 | 0 | 0 | 0 | 0 | 0 | 0 | 0
2030 | 6 | 28 | 22 | 1707.6 | 1238.9 | 1779.3 | 441.8 | 825 | 1562.5 | 1357.7 | 364.5 | 748.6 | 6729 | 3218.4 | 2030 | 6 | 28 | 22 | 0 | 0 | 0 | 0 | 0 | 0 | 0 | 0 | 0 | 0 | 0
2030 | 6 | 28 | 23 | 1597.1 | 1154.8 | 1652.3 | 400.6 | 782.9 | 1481.7 | 1247.7 | 346.6 | 714.2 | 6434.3 | 2970.7 | 2030 | 6 | 28 | 23 | 0 | 0 | 0 | 0 | 0 | 0 | 0 | 0 | 0 | 0 | 0
2030 | 6 | 28 | 24 | 1458.9 | 1049 | 1504.3 | 391.4 | 714 | 1354.4 | 1121.5 | 318.3 | 666.3 | 6021.6 | 2677.8 | 2030 | 6 | 28 | 24 | 0 | 0 | 0 | 0 | 0 | 0 | 0 | 0 | 0 | 0 | 0
2030 | 6 | 29 | 1 | 1340 | 954.9 | 1372.1 | 385.2 | 651 | 1237.4 | 996.6 | 287.8 | 601 | 5456.5 | 2382.3 | 2030 | 6 | 29 | 1 | 0 | 0 | 0 | 0 | 0 | 0 | 0 | 0 | 0 | 0 | 0
2030 | 6 | 29 | 2 | 1256.2 | 889.9 | 1284.9 | 384.1 | 609.3 | 1159 | 915.1 | 269.1 | 563.3 | 5131.8 | 2196.7 | 2030 | 6 | 29 | 2 | 0 | 0 | 0 | 0 | 0 | 0 | 0 | 0 | 0 | 0 | 0
2030 | 6 | 29 | 3 | 1206.2 | 850.9 | 1232.2 | 384.2 | 583.4 | 1111.5 | 863.1 | 256.9 | 538.2 | 4919.9 | 2077.3 | 2030 | 6 | 29 | 3 | 0 | 0 | 0 | 0 | 0 | 0 | 0 | 0 | 0 | 0 | 0
2030 | 6 | 29 | 4 | 1169.1 | 820.6 | 1192.7 | 385.2 | 564.2 | 1076.3 | 824.8 | 247.6 | 518.7 | 4757.5 | 1991.2 | 2030 | 6 | 29 | 4 | 0 | 0 | 0 | 0 | 0 | 0 | 0 | 0 | 0 | 0 | 0
2030 | 6 | 29 | 5 | 1154.1 | 809.3 | 1179.4 | 386.8 | 558.6 | 1063.1 | 805.1 | 243.4 | 509 | 4678.9 | 1950.5 | 2030 | 6 | 29 | 5 | 2.4 | 2.8 | 5 | 0.5 | 3.6 | 3.8 | 3.4 | 0.5 | 0.5 | 2.1 | 4
2030 | 6 | 29 | 6 | 1145 | 808.2 | 1195.2 | 396.4 | 576.8 | 1068.6 | 798.6 | 243.6 | 510.7 | 4672.7 | 1931.6 | 2030 | 6 | 29 | 6 | 25.1 | 29.4 | 52.5 | 4.9 | 37.3 | 39.4 | 35.3 | 4.8 | 5.7 | 22.2 | 41.9
2030 | 6 | 29 | 7 | 1162.7 | 834 | 1271.3 | 426.8 | 640.7 | 1122.1 | 826.1 | 253.2 | 536.1 | 4837.4 | 1991.8 | 2030 | 6 | 29 | 7 | 79.9 | 93.8 | 167.5 | 15.5 | 118.7 | 125.7 | 112.6 | 15.4 | 18.1 | 70.8 | 133.7
2030 | 6 | 29 | 8 | 1244.1 | 908 | 1415.1 | 436.1 | 736.8 | 1234.4 | 903.1 | 275.2 | 582.1 | 5179.9 | 2180.2 | 2030 | 6 | 29 | 8 | 135.2 | 158.8 | 283.6 | 26.3 | 201.1 | 212.8 | 190.7 | 26 | 30.7 | 120 | 226.4
2030 | 6 | 29 | 9 | 1345.8 | 1000.8 | 1572.2 | 435 | 835.8 | 1361.2 | 1000.9 | 301.5 | 636.7 | 5601.9 | 2452 | 2030 | 6 | 29 | 9 | 183.3 | 215.3 | 384.4 | 35.6 | 272.5 | 288.5 | 258.5 | 35.2 | 41.6 | 162.6 | 306.8
2030 | 6 | 29 | 10 | 1411.7 | 1079.6 | 1708.8 | 459.7 | 932.6 | 1464.7 | 1080.5 | 322.7 | 686 | 5972.7 | 2690.9 | 2030 | 6 | 29 | 10 | 247.3 | 290.4 | 518.5 | 48 | 367.6 | 389.1 | 348.7 | 47.5 | 56.1 | 219.3 | 413.9
2030 | 6 | 29 | 11 | 1451.7 | 1141.8 | 1824.7 | 486.9 | 1022.7 | 1548.4 | 1151.1 | 339.5 | 729.7 | 6293.9 | 2901.8 | 2030 | 6 | 29 | 11 | 317.6 | 373 | 666.1 | 61.7 | 472.2 | 499.9 | 447.9 | 61.1 | 72.1 | 281.7 | 531.7
2030 | 6 | 29 | 12 | 1485.6 | 1186.2 | 1893.1 | 494.7 | 1069.7 | 1599 | 1218.7 | 351.4 | 758.9 | 6528.4 | 3086 | 2030 | 6 | 29 | 12 | 347.9 | 408.6 | 729.7 | 67.6 | 517.3 | 547.6 | 490.7 | 66.9 | 79 | 308.6 | 582.4
2030 | 6 | 29 | 13 | 1525.2 | 1218.6 | 1914 | 476.6 | 1067 | 1618.8 | 1277.8 | 360.2 | 774.9 | 6694.7 | 3240.6 | 2030 | 6 | 29 | 13 | 324.9 | 381.6 | 681.4 | 63.1 | 483.1 | 511.4 | 458.3 | 62.5 | 73.7 | 288.2 | 543.9
2030 | 6 | 29 | 14 | 1563.1 | 1240.2 | 1915.1 | 444.5 | 1046.9 | 1626.6 | 1325.6 | 365.6 | 780.8 | 6786.5 | 3348.1 | 2030 | 6 | 29 | 14 | 285.8 | 335.7 | 599.4 | 55.5 | 424.9 | 449.8 | 403.1 | 55 | 64.9 | 253.5 | 478.4
2030 | 6 | 29 | 15 | 1594.8 | 1255.2 | 1913.4 | 433.1 | 1028.3 | 1632.1 | 1361.1 | 369.5 | 784.4 | 6856.1 | 3430.3 | 2030 | 6 | 29 | 15 | 251.5 | 295.4 | 527.4 | 48.9 | 373.9 | 395.8 | 354.7 | 48.4 | 57.1 | 223.1 | 421
2030 | 6 | 29 | 16 | 1640.6 | 1275.4 | 1914.9 | 424.3 | 1005.6 | 1643.8 | 1403.4 | 375.1 | 788.1 | 6923.5 | 3512.5 | 2030 | 6 | 29 | 16 | 205.4 | 241.2 | 430.7 | 39.9 | 305.3 | 323.2 | 289.6 | 39.5 | 46.6 | 182.2 | 343.8
2030 | 6 | 29 | 17 | 1693.2 | 1300.4 | 1927.9 | 421 | 992.5 | 1667.2 | 1449 | 381.3 | 790.9 | 6965.6 | 3589.3 | 2030 | 6 | 29 | 17 | 165.1 | 193.9 | 346.2 | 32.1 | 245.4 | 259.8 | 232.8 | 31.7 | 37.5 | 146.4 | 276.4
2030 | 6 | 29 | 18 | 1743.5 | 1314.5 | 1912 | 417.3 | 951.6 | 1670.1 | 1477.4 | 384.5 | 784.3 | 6948.5 | 3636.1 | 2030 | 6 | 29 | 18 | 97.7 | 114.8 | 204.9 | 19 | 145.3 | 153.8 | 137.8 | 18.8 | 22.2 | 86.7 | 163.6
2030 | 6 | 29 | 19 | 1768.1 | 1304.9 | 1884.2 | 447.5 | 883.6 | 1622.8 | 1482.9 | 363.4 | 770.2 | 6842.6 | 3588.5 | 2030 | 6 | 29 | 19 | 36.8 | 43.3 | 77.3 | 7.2 | 54.8 | 58 | 52 | 7.1 | 8.4 | 32.7 | 61.7
2030 | 6 | 29 | 20 | 1742.7 | 1269.9 | 1823.2 | 443.6 | 838.3 | 1575.4 | 1437.2 | 360.9 | 749.5 | 6680.9 | 3417.5 | 2030 | 6 | 29 | 20 | 4.5 | 5.2 | 9.4 | 0.9 | 6.6 | 7 | 6.3 | 0.9 | 1 | 4 | 7.5
2030 | 6 | 29 | 21 | 1704 | 1233.1 | 1770.5 | 439.5 | 825.4 | 1560.3 | 1387.4 | 365.8 | 735.9 | 6581.5 | 3271 | 2030 | 6 | 29 | 21 | 0 | 0 | 0 | 0 | 0 | 0 | 0 | 0 | 0 | 0 | 0
2030 | 6 | 29 | 22 | 1677.2 | 1214.6 | 1735.5 | 405.3 | 819.9 | 1546.7 | 1338.1 | 359.9 | 727.2 | 6527.1 | 3166.9 | 2030 | 6 | 29 | 22 | 0 | 0 | 0 | 0 | 0 | 0 | 0 | 0 | 0 | 0 | 0
2030 | 6 | 29 | 23 | 1575.4 | 1138.3 | 1623 | 397.8 | 769.2 | 1455.6 | 1233.7 | 340.4 | 700.5 | 6305.3 | 2942.3 | 2030 | 6 | 29 | 23 | 0 | 0 | 0 | 0 | 0 | 0 | 0 | 0 | 0 | 0 | 0
2030 | 6 | 29 | 24 | 1446.6 | 1039.9 | 1484.9 | 389.9 | 705.1 | 1337.4 | 1113.7 | 314.8 | 659.6 | 5959.7 | 2667.8 | 2030 | 6 | 29 | 24 | 0 | 0 | 0 | 0 | 0 | 0 | 0 | 0 | 0 | 0 | 0
2030 | 6 | 30 | 1 | 1322 | 947 | 1363.5 | 384.5 | 646.8 | 1229.2 | 995.5 | 286.9 | 600.8 | 5454.8 | 2385.9 | 2030 | 6 | 30 | 1 | 0 | 0 | 0 | 0 | 0 | 0 | 0 | 0 | 0 | 0 | 0
2030 | 6 | 30 | 2 | 1258.4 | 894.4 | 1296.5 | 384.2 | 614.7 | 1168.8 | 925.4 | 271.9 | 570.1 | 5195.1 | 2223.2 | 2030 | 6 | 30 | 2 | 0 | 0 | 0 | 0 | 0 | 0 | 0 | 0 | 0 | 0 | 0
2030 | 6 | 30 | 3 | 1166.5 | 827.6 | 1199.1 | 385.2 | 568.2 | 1083.2 | 844.5 | 251.4 | 529.7 | 4840.3 | 2048.2 | 2030 | 6 | 30 | 3 | 0 | 0 | 0 | 0 | 0 | 0 | 0 | 0 | 0 | 0 | 0
2030 | 6 | 30 | 4 | 1154.1 | 812.8 | 1185.2 | 385.9 | 560.9 | 1070.2 | 820.5 | 246.7 | 518.6 | 4756.8 | 1990.2 | 2030 | 6 | 30 | 4 | 0 | 0 | 0 | 0 | 0 | 0 | 0 | 0 | 0 | 0 | 0
2030 | 6 | 30 | 5 | 1135.3 | 798.3 | 1167.3 | 388.6 | 553.1 | 1053.1 | 798.2 | 241.8 | 508.2 | 4671.8 | 1943.8 | 2030 | 6 | 30 | 5 | 2.3 | 2.7 | 4.8 | 0.4 | 3.4 | 3.6 | 3.2 | 0.4 | 0.5 | 2 | 3.8
2030 | 6 | 30 | 6 | 1117.6 | 790.4 | 1173.1 | 403.2 | 566.7 | 1050.9 | 785.9 | 240.5 | 507.7 | 4645.3 | 1911 | 2030 | 6 | 30 | 6 | 24.6 | 28.9 | 51.6 | 4.8 | 36.6 | 38.7 | 34.7 | 4.7 | 5.6 | 21.8 | 41.2
2030 | 6 | 30 | 7 | 1124.7 | 806.3 | 1228.8 | 431.6 | 617 | 1089.2 | 804.3 | 247 | 526.9 | 4762.3 | 1942.9 | 2030 | 6 | 30 | 7 | 71.4 | 83.8 | 149.7 | 13.9 | 106.1 | 112.4 | 100.7 | 13.7 | 16.2 | 63.3 | 119.5
2030 | 6 | 30 | 8 | 1197 | 873.8 | 1364.5 | 445.3 | 710.1 | 1194.7 | 876.8 | 266.7 | 567.4 | 5051.1 | 2104.9 | 2030 | 6 | 30 | 8 | 128 | 150.4 | 268.5 | 24.9 | 190.3 | 201.5 | 180.6 | 24.6 | 29.1 | 113.6 | 214.3
2030 | 6 | 30 | 9 | 1292.4 | 969.5 | 1550.3 | 464.7 | 840.2 | 1339 | 981.3 | 293.7 | 624.3 | 5452.8 | 2376.6 | 2030 | 6 | 30 | 9 | 209.8 | 246.4 | 440.1 | 40.8 | 312 | 330.3 | 295.9 | 40.3 | 47.6 | 186.1 | 351.3
2030 | 6 | 30 | 10 | 1366.6 | 1053.7 | 1704.1 | 484.8 | 949.3 | 1455.5 | 1072.1 | 316.3 | 675.6 | 5831.8 | 2630.3 | 2030 | 6 | 30 | 10 | 282.2 | 331.4 | 591.7 | 54.8 | 419.5 | 444.1 | 397.9 | 54.2 | 64 | 250.3 | 472.3
2030 | 6 | 30 | 11 | 1420.2 | 1122.1 | 1825.2 | 499.2 | 1036.7 | 1544.7 | 1151.8 | 335.1 | 720.8 | 6178.3 | 2860.5 | 2030 | 6 | 30 | 11 | 343.2 | 403.1 | 719.8 | 66.7 | 510.3 | 540.2 | 484.1 | 66 | 77.9 | 304.5 | 574.6
2030 | 6 | 30 | 12 | 1464.3 | 1179.5 | 1927.6 | 510.4 | 1111.4 | 1620 | 1232.3 | 350.1 | 756.8 | 6448.8 | 3071.4 | 2030 | 6 | 30 | 12 | 396.5 | 465.6 | 831.4 | 77 | 589.4 | 624 | 559.1 | 76.2 | 90 | 351.7 | 663.6
2030 | 6 | 30 | 13 | 1507.1 | 1230.5 | 2004 | 515.9 | 1161 | 1677.4 | 1308.3 | 363 | 783.8 | 6654.5 | 3262.8 | 2030 | 6 | 30 | 13 | 424 | 498 | 889.2 | 82.4 | 630.4 | 667.4 | 598 | 81.5 | 96.2 | 376.1 | 709.8
2030 | 6 | 30 | 14 | 1540.3 | 1265.8 | 2056.7 | 518.9 | 1193.5 | 1718.3 | 1369.5 | 372.1 | 802.5 | 6798.8 | 3403.7 | 2030 | 6 | 30 | 14 | 439.6 | 516.3 | 921.9 | 85.4 | 653.5 | 691.8 | 620 | 84.5 | 99.8 | 389.9 | 735.8
2030 | 6 | 30 | 15 | 1575.6 | 1287.4 | 2069.3 | 511.5 | 1186.7 | 1734.2 | 1413.3 | 377.8 | 810.5 | 6897.8 | 3500.6 | 2030 | 6 | 30 | 15 | 415.1 | 487.5 | 870.5 | 80.6 | 617.1 | 653.3 | 585.4 | 79.8 | 94.2 | 368.2 | 694.9
2030 | 6 | 30 | 16 | 1637.1 | 1308.5 | 2047.5 | 453.9 | 1132.4 | 1733.9 | 1457.3 | 383.8 | 812 | 6992.5 | 3586.2 | 2030 | 6 | 30 | 16 | 329.4 | 386.9 | 690.8 | 64 | 489.7 | 518.4 | 464.6 | 63.3 | 74.8 | 292.2 | 551.4
2030 | 6 | 30 | 17 | 1719 | 1334.2 | 2014.2 | 428.1 | 1057.4 | 1732.6 | 1502.8 | 390 | 806.9 | 7057 | 3657.9 | 2030 | 6 | 30 | 17 | 212.6 | 249.7 | 445.8 | 41.3 | 316 | 334.6 | 299.8 | 40.9 | 48.2 | 188.6 | 355.9
2030 | 6 | 30 | 18 | 1782.9 | 1355.8 | 1998.3 | 423.1 | 1007.5 | 1737.2 | 1538.7 | 388.2 | 801.5 | 7072.2 | 3723 | 2030 | 6 | 30 | 18 | 128.9 | 151.4 | 270.4 | 25 | 191.7 | 202.9 | 181.9 | 24.8 | 29.3 | 114.4 | 215.8
2030 | 6 | 30 | 19 | 1812.9 | 1345.3 | 1962.5 | 452.8 | 928.1 | 1678.4 | 1540.9 | 365 | 787.6 | 6985.2 | 3668.9 | 2030 | 6 | 30 | 19 | 54.2 | 63.7 | 113.7 | 10.5 | 80.6 | 85.4 | 76.5 | 10.4 | 12.3 | 48.1 | 90.8
2030 | 6 | 30 | 20 | 1791.4 | 1308.9 | 1888.7 | 448.4 | 877.2 | 1633.9 | 1488.9 | 356.7 | 766.9 | 6841.5 | 3513.9 | 2030 | 6 | 30 | 20 | 7.1 | 8.3 | 14.9 | 1.4 | 10.5 | 11.2 | 10 | 1.4 | 1.6 | 6.3 | 11.9
2030 | 6 | 30 | 21 | 1746.9 | 1266.3 | 1833.3 | 443.6 | 839.7 | 1582.3 | 1430.4 | 354.9 | 755.2 | 6762.4 | 3365.3 | 2030 | 6 | 30 | 21 | 0 | 0 | 0 | 0 | 0 | 0 | 0 | 0 | 0 | 0 | 0
2030 | 6 | 30 | 22 | 1705.6 | 1241.8 | 1782.3 | 440.9 | 825.5 | 1562.3 | 1366.7 | 365.3 | 746 | 6704.3 | 3230.3 | 2030 | 6 | 30 | 22 | 0 | 0 | 0 | 0 | 0 | 0 | 0 | 0 | 0 | 0 | 0
2030 | 6 | 30 | 23 | 1588.8 | 1158 | 1647.2 | 398.8 | 780.8 | 1478.3 | 1247.8 | 346.1 | 714.8 | 6439.7 | 2972.8 | 2030 | 6 | 30 | 23 | 0 | 0 | 0 | 0 | 0 | 0 | 0 | 0 | 0 | 0 | 0
2030 | 6 | 30 | 24 | 1454.7 | 1056.1 | 1502.4 | 390.3 | 713.6 | 1354.6 | 1118.6 | 318.3 | 667.8 | 6036.4 | 2671.8 | 2030 | 6 | 30 | 24 | 0 | 0 | 0 | 0 | 0 | 0 | 0 | 0 | 0 | 0 | 0
2030 | 7 | 1 | 1 | 1395.3 | 1026.6 | 1443.5 | 391 | 688.1 | 1317 | 1088.4 | 302.3 | 640.2 | 5825.5 | 2596.4 | 2030 | 7 | 1 | 1 | 0 | 0 | 0 | 0 | 0 | 0 | 0 | 0 | 0 | 0 | 0
2030 | 7 | 1 | 2 | 1319.1 | 964.8 | 1362.4 | 389.2 | 649.3 | 1244.3 | 1007.1 | 285.3 | 606.7 | 5539.3 | 2412 | 2030 | 7 | 1 | 2 | 0 | 0 | 0 | 0 | 0 | 0 | 0 | 0 | 0 | 0 | 0
2030 | 7 | 1 | 3 | 1273.6 | 927.4 | 1313.5 | 389.2 | 625.2 | 1200.3 | 953.9 | 273.9 | 583.2 | 5343.4 | 2287 | 2030 | 7 | 1 | 3 | 0 | 0 | 0 | 0 | 0 | 0 | 0 | 0 | 0 | 0 | 0
2030 | 7 | 1 | 4 | 1238.3 | 898.9 | 1275.7 | 389.8 | 606.6 | 1165.9 | 914.5 | 265.3 | 565.8 | 5199.6 | 2199.6 | 2030 | 7 | 1 | 4 | 0 | 0 | 0 | 0 | 0 | 0 | 0 | 0 | 0 | 0 | 0
2030 | 7 | 1 | 5 | 1240.5 | 901.3 | 1283.4 | 390.7 | 611.2 | 1168.9 | 901 | 264.9 | 563 | 5183.8 | 2180.5 | 2030 | 7 | 1 | 5 | 4.2 | 5 | 8.9 | 0.8 | 6.3 | 6.7 | 6 | 0.8 | 1 | 3.8 | 7.1
2030 | 7 | 1 | 6 | 1279 | 944.1 | 1367.3 | 399.8 | 670.2 | 1229.5 | 925.2 | 276 | 585.9 | 5354.5 | 2227.5 | 2030 | 7 | 1 | 6 | 44.7 | 52.5 | 93.8 | 8.7 | 66.5 | 70.4 | 63.1 | 8.6 | 10.2 | 39.7 | 74.9
2030 | 7 | 1 | 7 | 1351.4 | 1020.1 | 1548.4 | 432.9 | 807.6 | 1364.1 | 990.4 | 300 | 643 | 5758.4 | 2372 | 2030 | 7 | 1 | 7 | 147 | 172.7 | 308.3 | 28.6 | 218.6 | 231.4 | 207.4 | 28.3 | 33.4 | 130.4 | 246.1
2030 | 7 | 1 | 8 | 1446 | 1125.8 | 1772.4 | 480.6 | 977.6 | 1536.1 | 1097.1 | 330.9 | 718.2 | 6290 | 2631.8 | 2030 | 7 | 1 | 8 | 270.7 | 317.9 | 567.7 | 52.6 | 402.4 | 426.1 | 381.8 | 52 | 61.4 | 240.1 | 453.2
2030 | 7 | 1 | 9 | 1515.2 | 1224.5 | 1965 | 515.1 | 1130.5 | 1681.4 | 1202.3 | 357.7 | 785.3 | 6742 | 2912 | 2030 | 7 | 1 | 9 | 388.9 | 456.7 | 815.6 | 75.5 | 578.1 | 612.1 | 548.5 | 74.8 | 88.3 | 345 | 651
2030 | 7 | 1 | 10 | 1564.8 | 1302.4 | 2117.4 | 530.7 | 1251.8 | 1791.5 | 1285.4 | 378.1 | 836.4 | 7088.8 | 3149.5 | 2030 | 7 | 1 | 10 | 485.5 | 570.2 | 1018.1 | 94.3 | 721.7 | 764 | 684.7 | 93.3 | 110.2 | 430.6 | 812.6
2030 | 7 | 1 | 11 | 1613.4 | 1373.5 | 2252.1 | 541.8 | 1355.5 | 1888.6 | 1368 | 394.8 | 874.9 | 7347.9 | 3369.5 | 2030 | 7 | 1 | 11 | 565.6 | 664.2 | 1186.1 | 109.9 | 840.8 | 890.1 | 797.6 | 108.7 | 128.4 | 501.7 | 946.7
2030 | 7 | 1 | 12 | 1658.3 | 1426 | 2332.7 | 547.4 | 1406.4 | 1947.1 | 1444.5 | 407.5 | 899.3 | 7542.2 | 3556.7 | 2030 | 7 | 1 | 12 | 594.1 | 697.7 | 1245.8 | 115.4 | 883.1 | 934.9 | 837.8 | 114.2 | 134.8 | 526.9 | 994.4
2030 | 7 | 1 | 13 | 1701.7 | 1465.3 | 2374.6 | 549.8 | 1421.2 | 1981.6 | 1512 | 417.1 | 914.7 | 7668.6 | 3706.6 | 2030 | 7 | 1 | 13 | 585.9 | 688.1 | 1228.8 | 113.8 | 871.1 | 922.2 | 826.3 | 112.7 | 133 | 519.7 | 980.8
2030 | 7 | 1 | 14 | 1755.3 | 1496.8 | 2384.8 | 543.4 | 1399.8 | 1997.8 | 1572.2 | 424.6 | 892.3 | 7655.5 | 3821.2 | 2030 | 7 | 1 | 14 | 537 | 630.6 | 1126.1 | 104.3 | 798.3 | 845.1 | 757.3 | 103.2 | 121.9 | 476.3 | 898.8
2030 | 7 | 1 | 15 | 1798.9 | 1509.4 | 2341.3 | 491.7 | 1331.6 | 1977.2 | 1610.6 | 427.8 | 858.6 | 7713 | 3902.1 | 2030 | 7 | 1 | 15 | 445.9 | 523.7 | 935.1 | 86.6 | 662.9 | 701.7 | 628.8 | 85.7 | 101.2 | 395.5 | 746.4
2030 | 7 | 1 | 16 | 1841.1 | 1523.5 | 2308.5 | 460.7 | 1276.7 | 1966.5 | 1645.9 | 431.6 | 882.6 | 7863 | 4001.9 | 2030 | 7 | 1 | 16 | 368.3 | 432.6 | 772.4 | 71.5 | 547.5 | 579.7 | 519.4 | 70.8 | 83.6 | 326.7 | 616.5
2030 | 7 | 1 | 17 | 1897.2 | 1537 | 2271.6 | 449 | 1212.4 | 1959.5 | 1684.3 | 406.4 | 906.3 | 7966.2 | 4075.8 | 2030 | 7 | 1 | 17 | 274.1 | 322 | 574.9 | 53.3 | 407.5 | 431.5 | 386.6 | 52.7 | 62.2 | 243.2 | 458.9
2030 | 7 | 1 | 18 | 1953.7 | 1536.7 | 2220.7 | 476.4 | 1115.3 | 1917.6 | 1709.2 | 433.8 | 896.6 | 7927.6 | 4065.1 | 2030 | 7 | 1 | 18 | 158.1 | 185.7 | 331.6 | 30.7 | 235.1 | 248.9 | 223 | 30.4 | 35.9 | 140.3 | 264.7
2030 | 7 | 1 | 19 | 1978 | 1521.6 | 2145.7 | 472.8 | 1047.1 | 1901.2 | 1703 | 432.6 | 854.5 | 7629.1 | 4008.2 | 2030 | 7 | 1 | 19 | 60.1 | 70.5 | 126 | 11.7 | 89.3 | 94.5 | 84.7 | 11.5 | 13.6 | 53.3 | 100.6
2030 | 7 | 1 | 20 | 1950.5 | 1474.7 | 2060.4 | 467.3 | 986.3 | 1850.6 | 1647 | 420.6 | 794.7 | 7310.7 | 3840.6 | 2030 | 7 | 1 | 20 | 7 | 8.2 | 14.6 | 1.4 | 10.4 | 11 | 9.8 | 1.3 | 1.6 | 6.2 | 11.7
2030 | 7 | 1 | 21 | 1897.6 | 1419 | 1993.8 | 462 | 944.9 | 1785.7 | 1581.4 | 405.3 | 755.2 | 7175.3 | 3706.1 | 2030 | 7 | 1 | 21 | 0 | 0 | 0 | 0 | 0 | 0 | 0 | 0 | 0 | 0 | 0
2030 | 7 | 1 | 22 | 1843.6 | 1375.7 | 1931.3 | 456.7 | 913.5 | 1733.7 | 1505.2 | 374.7 | 772.3 | 7158.2 | 3563.8 | 2030 | 7 | 1 | 22 | 0 | 0 | 0 | 0 | 0 | 0 | 0 | 0 | 0 | 0 | 0
2030 | 7 | 1 | 23 | 1709.1 | 1267.4 | 1786.5 | 444.6 | 827.1 | 1574 | 1371.9 | 366 | 757.9 | 6844.7 | 3234.4 | 2030 | 7 | 1 | 23 | 0 | 0 | 0 | 0 | 0 | 0 | 0 | 0 | 0 | 0 | 0
2030 | 7 | 1 | 24 | 1560.6 | 1157.8 | 1618.2 | 400.9 | 771.5 | 1474.2 | 1231.7 | 337 | 705.5 | 6390.2 | 2908.7 | 2030 | 7 | 1 | 24 | 0 | 0 | 0 | 0 | 0 | 0 | 0 | 0 | 0 | 0 | 0
2030 | 7 | 2 | 1 | 1453.8 | 1075.3 | 1507.5 | 394.4 | 717.9 | 1374.2 | 1131.7 | 313.2 | 658.3 | 5995.1 | 2686.4 | 2030 | 7 | 2 | 1 | 0 | 0 | 0 | 0 | 0 | 0 | 0 | 0 | 0 | 0 | 0
2030 | 7 | 2 | 2 | 1371.7 | 1007.9 | 1419.7 | 391 | 676.1 | 1295.8 | 1046.6 | 294.6 | 621.8 | 5680.4 | 2492.4 | 2030 | 7 | 2 | 2 | 0 | 0 | 0 | 0 | 0 | 0 | 0 | 0 | 0 | 0 | 0
2030 | 7 | 2 | 3 | 1320.6 | 965.7 | 1364.7 | 389.1 | 649.2 | 1246.5 | 990.3 | 282.3 | 596.6 | 5469.4 | 2359.8 | 2030 | 7 | 2 | 3 | 0 | 0 | 0 | 0 | 0 | 0 | 0 | 0 | 0 | 0 | 0
2030 | 7 | 2 | 4 | 1281.6 | 933.9 | 1322.4 | 389.3 | 628.7 | 1209 | 948.6 | 272.9 | 578.4 | 5319 | 2268.3 | 2030 | 7 | 2 | 4 | 0 | 0 | 0 | 0 | 0 | 0 | 0 | 0 | 0 | 0 | 0
2030 | 7 | 2 | 5 | 1280.3 | 933.2 | 1325 | 390.1 | 630.8 | 1208.3 | 933.1 | 271.8 | 574.6 | 5293.8 | 2244.4 | 2030 | 7 | 2 | 5 | 3.5 | 4.2 | 7.4 | 0.7 | 5.3 | 5.6 | 5 | 0.7 | 0.8 | 3.1 | 5.9
2030 | 7 | 2 | 6 | 1320 | 972.3 | 1398.9 | 395.5 | 679.1 | 1262.4 | 956.1 | 282.3 | 595.6 | 5461.8 | 2288.4 | 2030 | 7 | 2 | 6 | 32.6 | 38.3 | 68.4 | 6.3 | 48.5 | 51.3 | 46 | 6.3 | 7.4 | 28.9 | 54.6
2030 | 7 | 2 | 7 | 1401.3 | 1044.1 | 1554.4 | 408.8 | 786.1 | 1381.8 | 1019.5 | 306.2 | 650.2 | 5886.1 | 2426 | 2030 | 7 | 2 | 7 | 99.8 | 117.2 | 209.2 | 19.4 | 148.3 | 157 | 140.7 | 19.2 | 22.6 | 88.5 | 167
2030 | 7 | 2 | 8 | 1503.3 | 1143 | 1735.8 | 422.9 | 909.2 | 1526.1 | 1121.3 | 336 | 720.4 | 6433.5 | 2678.4 | 2030 | 7 | 2 | 8 | 172.3 | 202.4 | 361.4 | 33.5 | 256.2 | 271.2 | 243 | 33.1 | 39.1 | 152.8 | 288.4
2030 | 7 | 2 | 9 | 1584.8 | 1234.3 | 1867.1 | 431.9 | 994.1 | 1632.6 | 1218.6 | 360.7 | 778.3 | 6892.6 | 2946 | 2030 | 7 | 2 | 9 | 215.7 | 253.3 | 452.3 | 41.9 | 320.6 | 339.4 | 304.2 | 41.5 | 48.9 | 191.3 | 361
2030 | 7 | 2 | 10 | 1648 | 1305.6 | 1960.8 | 435.5 | 1048.8 | 1705.4 | 1294.9 | 379.2 | 819.3 | 7235.6 | 3176.3 | 2030 | 7 | 2 | 10 | 238.2 | 279.8 | 499.6 | 46.3 | 354.1 | 374.9 | 336 | 45.8 | 54.1 | 211.3 | 398.8
2030 | 7 | 2 | 11 | 1708 | 1375.6 | 2067.1 | 443 | 1117.4 | 1785.2 | 1375.3 | 395.6 | 845.6 | 7415.1 | 3404.5 | 2030 | 7 | 2 | 11 | 277 | 325.3 | 580.9 | 53.8 | 411.8 | 436 | 390.7 | 53.3 | 62.9 | 245.7 | 463.7
2030 | 7 | 2 | 12 | 1762 | 1428.4 | 2133.8 | 443.7 | 1148.9 | 1835.7 | 1453.7 | 408.4 | 821.4 | 7528.1 | 3601.7 | 2030 | 7 | 2 | 12 | 281.2 | 330.3 | 589.8 | 54.6 | 418.1 | 442.6 | 396.6 | 54.1 | 63.8 | 249.5 | 470.8
2030 | 7 | 2 | 13 | 1811.4 | 1469.7 | 2168.7 | 442.6 | 1152.5 | 1865.4 | 1523.6 | 415.2 | 845.8 | 7767.7 | 3767.1 | 2030 | 7 | 2 | 13 | 258.8 | 304 | 542.8 | 50.3 | 384.8 | 407.3 | 365 | 49.8 | 58.7 | 229.6 | 433.2
2030 | 7 | 2 | 14 | 1861.4 | 1506.7 | 2207.8 | 443.5 | 1161 | 1899.7 | 1588.8 | 399.6 | 885.8 | 7962.7 | 3920.3 | 2030 | 7 | 2 | 14 | 241.4 | 283.5 | 506.3 | 46.9 | 358.9 | 380 | 340.5 | 46.4 | 54.8 | 214.1 | 404.1
2030 | 7 | 2 | 15 | 1891.3 | 1525.4 | 2224.4 | 444 | 1153.2 | 1906.4 | 1634.7 | 406 | 908.1 | 8071.7 | 4016.9 | 2030 | 7 | 2 | 15 | 222.5 | 261.4 | 466.7 | 43.2 | 330.8 | 350.2 | 313.9 | 42.8 | 50.5 | 197.4 | 372.5
2030 | 7 | 2 | 16 | 1922.1 | 1546.8 | 2238 | 444.2 | 1125.7 | 1888.8 | 1678.1 | 429.3 | 918.2 | 8155.1 | 4094.9 | 2030 | 7 | 2 | 16 | 196.9 | 231.3 | 412.9 | 38.3 | 292.7 | 309.9 | 277.7 | 37.9 | 44.7 | 174.7 | 329.6
2030 | 7 | 2 | 17 | 1970.9 | 1568.1 | 2223.8 | 477 | 1113.8 | 1932.7 | 1718.1 | 443.5 | 922.4 | 8208.5 | 4154.2 | 2030 | 7 | 2 | 17 | 140.3 | 164.7 | 294.2 | 27.2 | 208.5 | 220.8 | 197.8 | 27 | 31.8 | 124.4 | 234.8
2030 | 7 | 2 | 18 | 2012.1 | 1573.1 | 2203.3 | 476.7 | 1082.4 | 1946.8 | 1742.7 | 455.5 | 916.3 | 8156.7 | 4166.9 | 2030 | 7 | 2 | 18 | 77.8 | 91.4 | 163.2 | 15.1 | 115.7 | 122.4 | 109.7 | 15 | 17.7 | 69 | 130.2
2030 | 7 | 2 | 19 | 2021.1 | 1559.4 | 2167.7 | 474.9 | 1063.9 | 1957.3 | 1738.2 | 456.4 | 881.8 | 7890.6 | 4114.6 | 2030 | 7 | 2 | 19 | 35.4 | 41.5 | 74.1 | 6.9 | 52.6 | 55.6 | 49.9 | 6.8 | 8 | 31.4 | 59.2
2030 | 7 | 2 | 20 | 1985.6 | 1510.9 | 2097.9 | 470.3 | 1014.2 | 1903.5 | 1681.2 | 437.5 | 845.9 | 7586.5 | 3949.4 | 2030 | 7 | 2 | 20 | 3.9 | 4.6 | 8.2 | 0.8 | 5.8 | 6.1 | 5.5 | 0.7 | 0.9 | 3.5 | 6.5
2030 | 7 | 2 | 21 | 1930 | 1451.1 | 2035 | 465.1 | 966.4 | 1826 | 1614.5 | 416.4 | 788.3 | 7318.8 | 3796.7 | 2030 | 7 | 2 | 21 | 0 | 0 | 0 | 0 | 0 | 0 | 0 | 0 | 0 | 0 | 0
2030 | 7 | 2 | 22 | 1876.2 | 1406.8 | 1971.5 | 459.5 | 933.9 | 1768.3 | 1536.9 | 398.3 | 755.1 | 7192.2 | 3651.8 | 2030 | 7 | 2 | 22 | 0 | 0 | 0 | 0 | 0 | 0 | 0 | 0 | 0 | 0 | 0
2030 | 7 | 2 | 23 | 1739.8 | 1294.6 | 1827.2 | 447.9 | 840.6 | 1604.4 | 1402.6 | 357.1 | 775.3 | 7007.8 | 3328.4 | 2030 | 7 | 2 | 23 | 0 | 0 | 0 | 0 | 0 | 0 | 0 | 0 | 0 | 0 | 0
2030 | 7 | 2 | 24 | 1589.4 | 1183.7 | 1653.5 | 403.5 | 787.4 | 1502.9 | 1258 | 344.9 | 722 | 6545.7 | 2988.3 | 2030 | 7 | 2 | 24 | 0 | 0 | 0 | 0 | 0 | 0 | 0 | 0 | 0 | 0 | 0
2030 | 7 | 3 | 1 | 1476 | 1099.8 | 1531 | 396 | 729.4 | 1397 | 1154.6 | 318.3 | 670.8 | 6112.1 | 2736.1 | 2030 | 7 | 3 | 1 | 0 | 0 | 0 | 0 | 0 | 0 | 0 | 0 | 0 | 0 | 0
2030 | 7 | 3 | 2 | 1392.3 | 1030.6 | 1441.3 | 391.7 | 686.7 | 1317.3 | 1067.2 | 299.3 | 633.4 | 5789.8 | 2539 | 2030 | 7 | 3 | 2 | 0 | 0 | 0 | 0 | 0 | 0 | 0 | 0 | 0 | 0 | 0
2030 | 7 | 3 | 3 | 1339.7 | 987 | 1384.4 | 389.6 | 658.9 | 1266.5 | 1009.5 | 286.5 | 607.6 | 5572.1 | 2405.1 | 2030 | 7 | 3 | 3 | 0 | 0 | 0 | 0 | 0 | 0 | 0 | 0 | 0 | 0 | 0
2030 | 7 | 3 | 4 | 1298.3 | 954.3 | 1340.2 | 389.2 | 637.4 | 1226.3 | 966.9 | 277.1 | 589.1 | 5419.2 | 2312.7 | 2030 | 7 | 3 | 4 | 0 | 0 | 0 | 0 | 0 | 0 | 0 | 0 | 0 | 0 | 0
2030 | 7 | 3 | 5 | 1295.4 | 953 | 1340.9 | 389.9 | 638.2 | 1223.8 | 950 | 275.8 | 584.9 | 5391.2 | 2288 | 2030 | 7 | 3 | 5 | 3 | 3.5 | 6.2 | 0.6 | 4.4 | 4.7 | 4.2 | 0.6 | 0.7 | 2.6 | 5
2030 | 7 | 3 | 6 | 1332 | 992 | 1415.9 | 396.4 | 689.7 | 1278.5 | 972.1 | 286 | 606.4 | 5556.6 | 2333.3 | 2030 | 7 | 3 | 6 | 36.8 | 43.3 | 77.3 | 7.2 | 54.8 | 58 | 52 | 7.1 | 8.4 | 32.7 | 61.7
2030 | 7 | 3 | 7 | 1407.8 | 1066.1 | 1580.1 | 413.7 | 810.1 | 1404.6 | 1037.8 | 309.7 | 664.1 | 5989.2 | 2477.6 | 2030 | 7 | 3 | 7 | 120.6 | 141.6 | 252.9 | 23.4 | 179.3 | 189.8 | 170.1 | 23.2 | 27.4 | 107 | 201.9
2030 | 7 | 3 | 8 | 1502.8 | 1170.7 | 1787.2 | 440.5 | 963.4 | 1565.7 | 1144.5 | 340.5 | 740 | 6548.4 | 2743.8 | 2030 | 7 | 3 | 8 | 227.3 | 267 | 476.8 | 44.2 | 338 | 357.8 | 320.6 | 43.7 | 51.6 | 201.7 | 380.6
2030 | 7 | 3 | 9 | 1573.7 | 1270 | 1962.4 | 488.3 | 1097.9 | 1699.7 | 1249 | 367 | 806.9 | 7022.7 | 3031.6 | 2030 | 7 | 3 | 9 | 326.2 | 383.1 | 684.1 | 63.4 | 484.9 | 513.4 | 460 | 62.7 | 74 | 289.3 | 546
2030 | 7 | 3 | 10 | 1629.6 | 1348.3 | 2092.2 | 508.4 | 1192.7 | 1795.2 | 1333.5 | 387.2 | 855.6 | 7385 | 3279.6 | 2030 | 7 | 3 | 10 | 392.8 | 461.3 | 823.7 | 76.3 | 583.9 | 618.2 | 554 | 75.5 | 89.1 | 348.4 | 657.5
2030 | 7 | 3 | 11 | 1683.9 | 1425 | 2225.8 | 527.7 | 1291.3 | 1891.6 | 1419.9 | 405.1 | 888.3 | 7583.2 | 3525.8 | 2030 | 7 | 3 | 11 | 464.8 | 545.8 | 974.7 | 90.3 | 690.9 | 731.5 | 655.5 | 89.4 | 105.5 | 412.3 | 778
2030 | 7 | 3 | 12 | 1741.3 | 1481.1 | 2293.5 | 521 | 1321.6 | 1942.8 | 1502.8 | 418.7 | 861.1 | 7713.4 | 3735.4 | 2030 | 7 | 3 | 12 | 465.8 | 547 | 976.8 | 90.5 | 692.5 | 733.1 | 656.9 | 89.6 | 105.7 | 413.2 | 779.7
2030 | 7 | 3 | 13 | 1786.7 | 1527 | 2352.8 | 514 | 1350.7 | 1987.1 | 1579.5 | 430.4 | 895.8 | 7970.8 | 3913.7 | 2030 | 7 | 3 | 13 | 471.1 | 553.2 | 987.9 | 91.5 | 700.3 | 741.4 | 664.3 | 90.6 | 106.9 | 417.8 | 788.5
2030 | 7 | 3 | 14 | 1834.9 | 1568 | 2411.4 | 502.8 | 1379.1 | 2033.3 | 1653.8 | 441 | 940.4 | 8175.8 | 4060.9 | 2030 | 7 | 3 | 14 | 474.5 | 557.3 | 995.1 | 92.2 | 705.4 | 746.8 | 669.2 | 91.2 | 107.7 | 420.9 | 794.3
2030 | 7 | 3 | 15 | 1879.8 | 1584.5 | 2387.5 | 467 | 1328.3 | 2024.8 | 1700.6 | 441.7 | 956.7 | 8290.3 | 4195.2 | 2030 | 7 | 3 | 15 | 400.1 | 469.9 | 839.1 | 77.7 | 594.8 | 629.7 | 564.3 | 76.9 | 90.8 | 354.9 | 669.8
2030 | 7 | 3 | 16 | 1925.1 | 1598.9 | 2353.6 | 455 | 1269.1 | 2012.2 | 1738.9 | 423.3 | 961.1 | 8404.3 | 4264.4 | 2030 | 7 | 3 | 16 | 316 | 371.1 | 662.7 | 61.4 | 469.8 | 497.4 | 445.7 | 60.8 | 71.7 | 280.3 | 529
2030 | 7 | 3 | 17 | 1981.6 | 1607.2 | 2323.3 | 449.7 | 1182.9 | 1972.1 | 1778.4 | 454.3 | 972.2 | 8466.8 | 4312.2 | 2030 | 7 | 3 | 17 | 220 | 258.4 | 461.4 | 42.7 | 327.1 | 346.3 | 310.3 | 42.3 | 49.9 | 195.2 | 368.3
2030 | 7 | 3 | 18 | 2028 | 1609.7 | 2275.8 | 481.9 | 1138.3 | 1990.1 | 1799.1 | 466.8 | 963.6 | 8420.8 | 4306.1 | 2030 | 7 | 3 | 18 | 128.1 | 150.5 | 268.7 | 24.9 | 190.5 | 201.7 | 180.7 | 24.6 | 29.1 | 113.7 | 214.5
2030 | 7 | 3 | 19 | 2044.3 | 1595.1 | 2214 | 478.9 | 1098.9 | 1997.4 | 1789.2 | 476.6 | 917.1 | 8110.7 | 4236.3 | 2030 | 7 | 3 | 19 | 53.7 | 63 | 112.5 | 10.4 | 79.8 | 84.5 | 75.7 | 10.3 | 12.2 | 47.6 | 89.8
2030 | 7 | 3 | 20 | 2012.3 | 1546.6 | 2129.2 | 473 | 1043.7 | 1951.1 | 1727.8 | 457.5 | 873.9 | 7842.3 | 4062.2 | 2030 | 7 | 3 | 20 | 6.5 | 7.7 | 13.7 | 1.3 | 9.7 | 10.3 | 9.2 | 1.3 | 1.5 | 5.8 | 10.9
2030 | 7 | 3 | 21 | 1958.1 | 1484.4 | 2066.3 | 467.7 | 989.3 | 1865.9 | 1659 | 429.9 | 843.7 | 7613.1 | 3910.3 | 2030 | 7 | 3 | 21 | 0 | 0 | 0 | 0 | 0 | 0 | 0 | 0 | 0 | 0 | 0
2030 | 7 | 3 | 22 | 1905.5 | 1439 | 2005.9 | 462.2 | 950.2 | 1798.2 | 1579.8 | 412.2 | 795.6 | 7384.1 | 3745.2 | 2030 | 7 | 3 | 22 | 0 | 0 | 0 | 0 | 0 | 0 | 0 | 0 | 0 | 0 | 0
2030 | 7 | 3 | 23 | 1767.4 | 1325.4 | 1858.4 | 450.2 | 859.6 | 1644 | 1441.1 | 354.6 | 776.9 | 7157.5 | 3446.8 | 2030 | 7 | 3 | 23 | 0 | 0 | 0 | 0 | 0 | 0 | 0 | 0 | 0 | 0 | 0
2030 | 7 | 3 | 24 | 1613.9 | 1210.4 | 1682.2 | 405.3 | 800.5 | 1527 | 1294.2 | 352.3 | 739.8 | 6712.1 | 3077.3 | 2030 | 7 | 3 | 24 | 0 | 0 | 0 | 0 | 0 | 0 | 0 | 0 | 0 | 0 | 0
2030 | 7 | 4 | 1 | 1444.8 | 1050.9 | 1501.8 | 394.1 | 713.9 | 1363.3 | 1174.1 | 317.9 | 677.1 | 6171.4 | 2812.2 | 2030 | 7 | 4 | 1 | 0 | 0 | 0 | 0 | 0 | 0 | 0 | 0 | 0 | 0 | 0
2030 | 7 | 4 | 2 | 1348.6 | 977.2 | 1399.6 | 389.7 | 665.4 | 1271.7 | 1081.2 | 297.6 | 639.4 | 5846.7 | 2590 | 2030 | 7 | 4 | 2 | 0 | 0 | 0 | 0 | 0 | 0 | 0 | 0 | 0 | 0 | 0
2030 | 7 | 4 | 3 | 1279.9 | 924.6 | 1325 | 389.3 | 629.7 | 1206.8 | 1009.6 | 282 | 610.3 | 5597.4 | 2434.4 | 2030 | 7 | 4 | 3 | 0 | 0 | 0 | 0 | 0 | 0 | 0 | 0 | 0 | 0 | 0
2030 | 7 | 4 | 4 | 1238.1 | 890.7 | 1280.1 | 389.4 | 607.9 | 1166.3 | 962.1 | 272 | 590.1 | 5428.1 | 2334.6 | 2030 | 7 | 4 | 4 | 0 | 0 | 0 | 0 | 0 | 0 | 0 | 0 | 0 | 0 | 0
2030 | 7 | 4 | 5 | 1215.3 | 876 | 1256.7 | 391 | 598.4 | 1146.7 | 933.5 | 265.9 | 578.8 | 5334 | 2283 | 2030 | 7 | 4 | 5 | 3.1 | 3.6 | 6.5 | 0.6 | 4.6 | 4.9 | 4.4 | 0.6 | 0.7 | 2.7 | 5.2
2030 | 7 | 4 | 6 | 1202 | 874.4 | 1279.2 | 407.4 | 626.5 | 1156.5 | 924.2 | 266.2 | 582.5 | 5331.1 | 2263.9 | 2030 | 7 | 4 | 6 | 38.2 | 44.9 | 80.1 | 7.4 | 56.8 | 60.1 | 53.9 | 7.3 | 8.7 | 33.9 | 64
2030 | 7 | 4 | 7 | 1215.6 | 897 | 1381.2 | 455.8 | 719.2 | 1226.9 | 957.1 | 277.2 | 613.9 | 5513.1 | 2328.2 | 2030 | 7 | 4 | 7 | 124.6 | 146.3 | 261.3 | 24.2 | 185.2 | 196.1 | 175.7 | 24 | 28.3 | 110.5 | 208.6
2030 | 7 | 4 | 8 | 1277.6 | 972.2 | 1546.1 | 482.6 | 848.3 | 1351.2 | 1043.3 | 298.3 | 664.2 | 5841.7 | 2530.4 | 2030 | 7 | 4 | 8 | 222.9 | 261.8 | 467.4 | 43.3 | 331.3 | 350.8 | 314.3 | 42.9 | 50.6 | 197.7 | 373.1
2030 | 7 | 4 | 9 | 1374.6 | 1072.9 | 1737.8 | 499.1 | 982.3 | 1498.5 | 1161.3 | 324.7 | 716.2 | 6194.4 | 2837.1 | 2030 | 7 | 4 | 9 | 307.7 | 361.3 | 645.2 | 59.8 | 457.4 | 484.2 | 433.9 | 59.2 | 69.8 | 272.9 | 515
2030 | 7 | 4 | 10 | 1466.2 | 1173.8 | 1923.7 | 515.7 | 1112.6 | 1639.4 | 1279.8 | 349 | 764.3 | 6527.4 | 3168.3 | 2030 | 7 | 4 | 10 | 392.7 | 461.2 | 823.5 | 76.3 | 583.8 | 618 | 553.8 | 75.5 | 89.1 | 348.3 | 657.3
2030 | 7 | 4 | 11 | 1538 | 1270 | 2101.8 | 531.5 | 1244 | 1767.2 | 1395.3 | 371.9 | 812.6 | 6859.8 | 3495.4 | 2030 | 7 | 4 | 11 | 488.7 | 573.9 | 1024.8 | 94.9 | 726.5 | 769.1 | 689.2 | 94 | 110.9 | 433.5 | 818
2030 | 7 | 4 | 12 | 1608.2 | 1349.2 | 2198.8 | 537.1 | 1295.1 | 1839.7 | 1493.3 | 389.3 | 844.2 | 7136.3 | 3752.1 | 2030 | 7 | 4 | 12 | 504.5 | 592.5 | 1057.9 | 98 | 749.9 | 793.9 | 711.4 | 97 | 114.5 | 447.5 | 844.4
2030 | 7 | 4 | 13 | 1676.1 | 1411.8 | 2239 | 526 | 1292.6 | 1875.6 | 1581.1 | 401.5 | 859.2 | 7309.3 | 3983.3 | 2030 | 7 | 4 | 13 | 466.6 | 548 | 978.5 | 90.6 | 693.6 | 734.3 | 658 | 89.7 | 105.9 | 413.9 | 781
2030 | 7 | 4 | 14 | 1736 | 1458.6 | 2249.3 | 484.4 | 1264.9 | 1890 | 1652.2 | 410.4 | 864.8 | 7425.1 | 4139.2 | 2030 | 7 | 4 | 14 | 407.3 | 478.4 | 854.2 | 79.1 | 605.5 | 641.1 | 574.5 | 78.3 | 92.4 | 361.3 | 681.8
2030 | 7 | 4 | 15 | 1782.5 | 1490.8 | 2238.9 | 456.5 | 1227.2 | 1891.4 | 1703 | 415.1 | 862.2 | 7464.1 | 4240.9 | 2030 | 7 | 4 | 15 | 345.4 | 405.7 | 724.4 | 67.1 | 513.5 | 543.6 | 487.2 | 66.4 | 78.4 | 306.4 | 578.2
2030 | 7 | 4 | 16 | 1838.3 | 1523.2 | 2222.3 | 445.8 | 1180.5 | 1894.1 | 1753 | 417.5 | 829.5 | 7407.5 | 4302.7 | 2030 | 7 | 4 | 16 | 269.1 | 316 | 564.4 | 52.3 | 400.1 | 423.5 | 379.5 | 51.7 | 61.1 | 238.7 | 450.5
2030 | 7 | 4 | 17 | 1902.4 | 1546.7 | 2226 | 441.4 | 1122.9 | 1876.7 | 1776.8 | 396.2 | 800.2 | 7397.5 | 4336 | 2030 | 7 | 4 | 17 | 198.3 | 232.9 | 415.8 | 38.5 | 294.8 | 312.1 | 279.6 | 38.1 | 45 | 175.9 | 331.9
2030 | 7 | 4 | 18 | 1960.6 | 1565.3 | 2201.1 | 474.8 | 1093.7 | 1909.2 | 1785.8 | 426.9 | 792.5 | 7363.1 | 4288.9 | 2030 | 7 | 4 | 18 | 118.2 | 138.8 | 247.9 | 23 | 175.7 | 186 | 166.7 | 22.7 | 26.8 | 104.8 | 197.8
2030 | 7 | 4 | 19 | 1992.7 | 1554.1 | 2157.3 | 473.2 | 1050.4 | 1912.4 | 1765 | 430.1 | 779.5 | 7265.9 | 4176.3 | 2030 | 7 | 4 | 19 | 45.8 | 53.7 | 96 | 8.9 | 68 | 72 | 64.5 | 8.8 | 10.4 | 40.6 | 76.6
2030 | 7 | 4 | 20 | 1970.6 | 1513.4 | 2089.3 | 468.3 | 1005.2 | 1878.8 | 1703 | 420.3 | 757 | 7177.7 | 3993.9 | 2030 | 7 | 4 | 20 | 6.5 | 7.7 | 13.7 | 1.3 | 9.7 | 10.3 | 9.2 | 1.3 | 1.5 | 5.8 | 10.9
2030 | 7 | 4 | 21 | 1913.9 | 1452.3 | 2021.8 | 462.5 | 956.6 | 1801.6 | 1628 | 406.5 | 770.7 | 7155 | 3828.5 | 2030 | 7 | 4 | 21 | 0 | 0 | 0 | 0 | 0 | 0 | 0 | 0 | 0 | 0 | 0
2030 | 7 | 4 | 22 | 1864.9 | 1414.8 | 1965.3 | 458.2 | 928.9 | 1753.8 | 1560.2 | 383.3 | 783.5 | 7084.5 | 3690.1 | 2030 | 7 | 4 | 22 | 0 | 0 | 0 | 0 | 0 | 0 | 0 | 0 | 0 | 0 | 0
2030 | 7 | 4 | 23 | 1767.2 | 1323 | 1861.1 | 448.1 | 858.3 | 1636 | 1452.2 | 353.6 | 764.1 | 6902.6 | 3457.1 | 2030 | 7 | 4 | 23 | 0 | 0 | 0 | 0 | 0 | 0 | 0 | 0 | 0 | 0 | 0
2030 | 7 | 4 | 24 | 1641.7 | 1234.5 | 1715 | 405.1 | 813.7 | 1546.4 | 1322.1 | 354.1 | 728.6 | 6607.8 | 3125.5 | 2030 | 7 | 4 | 24 | 0 | 0 | 0 | 0 | 0 | 0 | 0 | 0 | 0 | 0 | 0
2030 | 7 | 5 | 1 | 1574.8 | 1178 | 1643.4 | 404 | 779.5 | 1486.9 | 1249.3 | 347.4 | 738.5 | 6748.9 | 3002 | 2030 | 7 | 5 | 1 | 0 | 0 | 0 | 0 | 0 | 0 | 0 | 0 | 0 | 0 | 0
2030 | 7 | 5 | 2 | 1485.6 | 1103.1 | 1546.6 | 397.6 | 734 | 1402.5 | 1151.9 | 326.5 | 697.4 | 6391.3 | 2786 | 2030 | 7 | 5 | 2 | 0 | 0 | 0 | 0 | 0 | 0 | 0 | 0 | 0 | 0 | 0
2030 | 7 | 5 | 3 | 1426.8 | 1053.6 | 1481.8 | 394.1 | 702.9 | 1346.6 | 1087.9 | 311.9 | 668.4 | 6144.4 | 2632.3 | 2030 | 7 | 5 | 3 | 0 | 0 | 0 | 0 | 0 | 0 | 0 | 0 | 0 | 0 | 0
2030 | 7 | 5 | 4 | 1384.6 | 1017.8 | 1435.7 | 391.8 | 680.8 | 1306.1 | 1038.5 | 301.4 | 646.8 | 5962.1 | 2525 | 2030 | 7 | 5 | 4 | 0 | 0 | 0 | 0 | 0 | 0 | 0 | 0 | 0 | 0 | 0
2030 | 7 | 5 | 5 | 1378.4 | 1014 | 1431.9 | 392 | 679.8 | 1300.9 | 1015.7 | 298.8 | 640.1 | 5909.5 | 2487.2 | 2030 | 7 | 5 | 5 | 3 | 3.5 | 6.2 | 0.6 | 4.4 | 4.7 | 4.2 | 0.6 | 0.7 | 2.6 | 5
2030 | 7 | 5 | 6 | 1408.5 | 1047.9 | 1502.3 | 397.6 | 730.3 | 1351 | 1033.8 | 307.8 | 659.2 | 6050.5 | 2520.4 | 2030 | 7 | 5 | 6 | 39 | 45.8 | 81.8 | 7.6 | 58 | 61.4 | 55 | 7.5 | 8.9 | 34.6 | 65.3
2030 | 7 | 5 | 7 | 1476.7 | 1120.4 | 1673.9 | 415.5 | 860.4 | 1478.1 | 1099 | 331.4 | 716.1 | 6459.5 | 2658.5 | 2030 | 7 | 5 | 7 | 136 | 159.8 | 285.3 | 26.4 | 202.2 | 214.1 | 191.9 | 26.2 | 30.9 | 120.7 | 227.7
2030 | 7 | 5 | 8 | 1581.8 | 1239.2 | 1908.2 | 441.9 | 1034.3 | 1658.4 | 1217.2 | 364.6 | 795.6 | 7032.3 | 2953.4 | 2030 | 7 | 5 | 8 | 258.5 | 303.6 | 542 | 50.2 | 384.2 | 406.8 | 364.5 | 49.7 | 58.7 | 229.3 | 432.7
2030 | 7 | 5 | 9 | 1669.5 | 1359.7 | 2124.6 | 488.9 | 1198.2 | 1820.5 | 1343.3 | 395.7 | 869 | 7500.8 | 3295.9 | 2030 | 7 | 5 | 9 | 378 | 444 | 792.8 | 73.4 | 562 | 595 | 533.1 | 72.7 | 85.8 | 335.3 | 632.8
2030 | 7 | 5 | 10 | 1739.5 | 1457.1 | 2305 | 525.6 | 1333.7 | 1950.7 | 1456.1 | 421.1 | 869.5 | 7826.9 | 3608 | 2030 | 7 | 5 | 10 | 478.6 | 562.1 | 1003.7 | 93 | 711.5 | 753.2 | 675 | 92 | 108.6 | 424.5 | 801.2
2030 | 7 | 5 | 11 | 1806 | 1549.1 | 2464.6 | 547.1 | 1449.5 | 2064.9 | 1569.9 | 442.7 | 961.9 | 8287.2 | 3911.6 | 2030 | 7 | 5 | 11 | 561.6 | 659.5 | 1177.7 | 109.1 | 834.8 | 883.8 | 792 | 108 | 127.4 | 498.1 | 940
2030 | 7 | 5 | 12 | 1863.8 | 1620.5 | 2565.3 | 553.6 | 1511.9 | 2138.1 | 1674.3 | 458.3 | 1004.4 | 8532.8 | 4165.7 | 2030 | 7 | 5 | 12 | 595 | 698.7 | 1247.7 | 115.6 | 884.5 | 936.4 | 839.1 | 114.4 | 135 | 527.7 | 995.9
2030 | 7 | 5 | 13 | 1912.1 | 1669.2 | 2625.2 | 549.5 | 1540.6 | 2184.2 | 1759.3 | 470.3 | 1030.6 | 8741.9 | 4378 | 2030 | 7 | 5 | 13 | 598.4 | 702.8 | 1254.9 | 116.2 | 889.6 | 941.8 | 843.9 | 115.1 | 135.8 | 530.8 | 1001.7
2030 | 7 | 5 | 14 | 1963.9 | 1701.6 | 2635.9 | 509.7 | 1519.5 | 2199.3 | 1833.2 | 467.2 | 1055.7 | 8931.5 | 4537.4 | 2030 | 7 | 5 | 14 | 550 | 645.9 | 1153.4 | 106.8 | 817.6 | 865.6 | 775.7 | 105.7 | 124.8 | 487.9 | 920.7
2030 | 7 | 5 | 15 | 2004.5 | 1702.7 | 2568.5 | 474.3 | 1429.1 | 2162.2 | 1875.8 | 460.5 | 1081.5 | 9098.8 | 4595.3 | 2030 | 7 | 5 | 15 | 437.9 | 514.3 | 918.3 | 85.1 | 650.9 | 689.1 | 617.5 | 84.2 | 99.4 | 388.4 | 733
2030 | 7 | 5 | 16 | 2033.5 | 1696.7 | 2515.2 | 463.4 | 1330.9 | 2097.2 | 1908.7 | 483.1 | 1111.4 | 9248.5 | 4650.7 | 2030 | 7 | 5 | 16 | 339.7 | 399 | 712.4 | 66 | 505 | 534.6 | 479.1 | 65.3 | 77.1 | 301.3 | 568.6
2030 | 7 | 5 | 17 | 2070.1 | 1694.8 | 2439.8 | 490.7 | 1259.8 | 2083.8 | 1934.1 | 506.9 | 1130.4 | 9304.4 | 4657.5 | 2030 | 7 | 5 | 17 | 231.6 | 272 | 485.7 | 45 | 344.3 | 364.5 | 326.6 | 44.5 | 52.6 | 205.4 | 387.6
2030 | 7 | 5 | 18 | 2100.5 | 1685.6 | 2358.3 | 487.6 | 1188.8 | 2074.7 | 1934.3 | 539.3 | 1115.2 | 9267.8 | 4613.3 | 2030 | 7 | 5 | 18 | 123.8 | 145.4 | 259.6 | 24 | 184 | 194.8 | 174.6 | 23.8 | 28.1 | 109.8 | 207.2
2030 | 7 | 5 | 19 | 2111.5 | 1666.6 | 2280.4 | 484.6 | 1153.9 | 2099 | 1915.5 | 549.3 | 1070.7 | 8931.8 | 4527.3 | 2030 | 7 | 5 | 19 | 42.7 | 50.1 | 89.5 | 8.3 | 63.4 | 67.2 | 60.2 | 8.2 | 9.7 | 37.9 | 71.4
2030 | 7 | 5 | 20 | 2077.7 | 1615.8 | 2201.8 | 479.4 | 1101.5 | 2046.7 | 1849.9 | 522.4 | 1001.9 | 8548.2 | 4342.9 | 2030 | 7 | 5 | 20 | 4.7 | 5.5 | 9.8 | 0.9 | 7 | 7.4 | 6.6 | 0.9 | 1.1 | 4.2 | 7.9
2030 | 7 | 5 | 21 | 2024.2 | 1555.4 | 2139.2 | 474.5 | 1049 | 1965.8 | 1774.9 | 490.6 | 939.3 | 8257.6 | 4188.9 | 2030 | 7 | 5 | 21 | 0 | 0 | 0 | 0 | 0 | 0 | 0 | 0 | 0 | 0 | 0
2030 | 7 | 5 | 22 | 1981.9 | 1514.3 | 2092.6 | 468.7 | 1006.7 | 1894.7 | 1700.8 | 456.9 | 897.6 | 8075.9 | 4030.6 | 2030 | 7 | 5 | 22 | 0 | 0 | 0 | 0 | 0 | 0 | 0 | 0 | 0 | 0 | 0
2030 | 7 | 5 | 23 | 1859.8 | 1410.1 | 1960.4 | 459.3 | 925.8 | 1752.7 | 1566.3 | 411.5 | 845.4 | 7705 | 3730.4 | 2030 | 7 | 5 | 23 | 0 | 0 | 0 | 0 | 0 | 0 | 0 | 0 | 0 | 0 | 0
2030 | 7 | 5 | 24 | 1711.9 | 1282.9 | 1803.8 | 447.8 | 828.9 | 1576.1 | 1420 | 353.4 | 769.2 | 7167.9 | 3386 | 2030 | 7 | 5 | 24 | 0 | 0 | 0 | 0 | 0 | 0 | 0 | 0 | 0 | 0 | 0
2030 | 7 | 6 | 1 | 1556.9 | 1153.8 | 1624.5 | 402.7 | 770 | 1467.5 | 1247.1 | 344.4 | 732.8 | 6695.2 | 2996.9 | 2030 | 7 | 6 | 1 | 0 | 0 | 0 | 0 | 0 | 0 | 0 | 0 | 0 | 0 | 0
2030 | 7 | 6 | 2 | 1463.3 | 1077.4 | 1523.2 | 396.3 | 722.5 | 1379 | 1146.6 | 323.2 | 692.1 | 6341.8 | 2770 | 2030 | 7 | 6 | 2 | 0 | 0 | 0 | 0 | 0 | 0 | 0 | 0 | 0 | 0 | 0
2030 | 7 | 6 | 3 | 1401.3 | 1026 | 1455.2 | 392.7 | 689.8 | 1320.2 | 1080.1 | 308.2 | 662.6 | 6089.4 | 2611.6 | 2030 | 7 | 6 | 3 | 0 | 0 | 0 | 0 | 0 | 0 | 0 | 0 | 0 | 0 | 0
2030 | 7 | 6 | 4 | 1353.2 | 986.1 | 1403.1 | 390.4 | 665 | 1274.2 | 1028 | 296.4 | 638.8 | 5886.6 | 2493.7 | 2030 | 7 | 6 | 4 | 0 | 0 | 0 | 0 | 0 | 0 | 0 | 0 | 0 | 0 | 0
2030 | 7 | 6 | 5 | 1330.3 | 969 | 1379.6 | 389.9 | 654.3 | 1252.7 | 997.3 | 290.5 | 626.4 | 5783.1 | 2430.8 | 2030 | 7 | 6 | 5 | 1.6 | 1.9 | 3.4 | 0.3 | 2.4 | 2.5 | 2.3 | 0.3 | 0.4 | 1.4 | 2.7
2030 | 7 | 6 | 6 | 1318.5 | 966.7 | 1387.3 | 393.2 | 666.7 | 1253.1 | 986.1 | 289.6 | 625.7 | 5759.4 | 2398.3 | 2030 | 7 | 6 | 6 | 20.3 | 23.8 | 42.5 | 3.9 | 30.1 | 31.9 | 28.6 | 3.9 | 4.6 | 18 | 33.9
2030 | 7 | 6 | 7 | 1323 | 982.1 | 1439.8 | 403 | 715.8 | 1288.5 | 1002.5 | 295.6 | 644.1 | 5869 | 2431.2 | 2030 | 7 | 6 | 7 | 67.2 | 78.9 | 140.8 | 13 | 99.8 | 105.7 | 94.7 | 12.9 | 15.2 | 59.6 | 112.4
2030 | 7 | 6 | 8 | 1420.4 | 1073.1 | 1601.9 | 413.2 | 820 | 1415.7 | 1096.7 | 319.7 | 690.2 | 6211.4 | 2663.6 | 2030 | 7 | 6 | 8 | 122.3 | 143.6 | 256.5 | 23.8 | 181.8 | 192.5 | 172.5 | 23.5 | 27.8 | 108.5 | 204.7
2030 | 7 | 6 | 9 | 1551.2 | 1201.4 | 1816.8 | 426.7 | 957 | 1584.5 | 1229.8 | 352.2 | 751.8 | 6670.6 | 3024.1 | 2030 | 7 | 6 | 9 | 193.1 | 226.8 | 405 | 37.5 | 287.1 | 304 | 272.4 | 37.1 | 43.8 | 171.3 | 323.3
2030 | 7 | 6 | 10 | 1649.5 | 1311.1 | 2013.1 | 443.8 | 1091.6 | 1730.7 | 1350.6 | 380.4 | 809.9 | 7096.8 | 3364.2 | 2030 | 7 | 6 | 10 | 278.7 | 327.3 | 584.5 | 54.1 | 414.3 | 438.7 | 393.1 | 53.6 | 63.3 | 247.2 | 466.6
2030 | 7 | 6 | 11 | 1725.8 | 1404.5 | 2164.9 | 457.1 | 1194.7 | 1842.6 | 1464.5 | 403.4 | 859.3 | 7461 | 3676.2 | 2030 | 7 | 6 | 11 | 344.2 | 404.2 | 721.8 | 66.9 | 511.6 | 541.7 | 485.4 | 66.2 | 78.1 | 305.3 | 576.1
2030 | 7 | 6 | 12 | 1785.1 | 1477.9 | 2265.6 | 463.2 | 1257.4 | 1917.5 | 1570.2 | 419.8 | 845.7 | 7576.5 | 3945.7 | 2030 | 7 | 6 | 12 | 377.2 | 443 | 791.1 | 73.3 | 560.8 | 593.7 | 532 | 72.5 | 85.6 | 334.6 | 631.5
2030 | 7 | 6 | 13 | 1834.1 | 1529.4 | 2327.4 | 463.5 | 1288.2 | 1965.7 | 1658.7 | 432.2 | 868.9 | 7854.9 | 4188.6 | 2030 | 7 | 6 | 13 | 382.5 | 449.2 | 802.1 | 74.3 | 568.6 | 602 | 539.4 | 73.5 | 86.8 | 339.3 | 640.3
2030 | 7 | 6 | 14 | 1871.9 | 1561.5 | 2355.3 | 460.5 | 1292.9 | 1990.1 | 1730.8 | 435.6 | 903.8 | 8020.3 | 4312.9 | 2030 | 7 | 6 | 14 | 367.4 | 431.5 | 770.5 | 71.4 | 546.2 | 578.2 | 518.1 | 70.6 | 83.4 | 325.9 | 615
2030 | 7 | 6 | 15 | 1893.5 | 1575.6 | 2362.8 | 458.5 | 1288.2 | 2000 | 1777.2 | 426.3 | 928.1 | 8125.1 | 4394.2 | 2030 | 7 | 6 | 15 | 351.4 | 412.7 | 736.9 | 68.3 | 522.4 | 553 | 495.5 | 67.6 | 79.7 | 311.7 | 588.2
2030 | 7 | 6 | 16 | 1916.7 | 1590.3 | 2365.8 | 455.6 | 1275.2 | 2003.7 | 1820.6 | 419.1 | 938.2 | 8186.6 | 4473.6 | 2030 | 7 | 6 | 16 | 324.5 | 381.1 | 680.5 | 63 | 482.4 | 510.7 | 457.6 | 62.4 | 73.6 | 287.8 | 543.2
2030 | 7 | 6 | 17 | 1955.4 | 1597.4 | 2359.2 | 451.6 | 1223.3 | 1983.6 | 1858.4 | 446.1 | 937.3 | 8205.9 | 4514.1 | 2030 | 7 | 6 | 17 | 267.7 | 314.4 | 561.5 | 52 | 398 | 421.4 | 377.6 | 51.5 | 60.8 | 237.5 | 448.2
2030 | 7 | 6 | 18 | 2001 | 1602.4 | 2299.8 | 481.3 | 1161.9 | 1976.5 | 1869.3 | 457.6 | 929 | 8187.3 | 4485.7 | 2030 | 7 | 6 | 18 | 165.4 | 194.3 | 347 | 32.1 | 246 | 260.4 | 233.3 | 31.8 | 37.5 | 146.8 | 276.9
2030 | 7 | 6 | 19 | 2027.8 | 1591 | 2221.1 | 478 | 1093.6 | 1962.5 | 1853.3 | 477.7 | 913.8 | 8083.8 | 4394.7 | 2030 | 7 | 6 | 19 | 63 | 74 | 132.2 | 12.2 | 93.7 | 99.2 | 88.9 | 12.1 | 14.3 | 55.9 | 105.5
2030 | 7 | 6 | 20 | 2003.3 | 1547.9 | 2130.8 | 472.5 | 1037.9 | 1925.5 | 1786.8 | 468.4 | 881.6 | 7906.3 | 4208.4 | 2030 | 7 | 6 | 20 | 7.3 | 8.6 | 15.4 | 1.4 | 10.9 | 11.5 | 10.3 | 1.4 | 1.7 | 6.5 | 12.3
2030 | 7 | 6 | 21 | 1957.3 | 1493.5 | 2072 | 467.9 | 990.8 | 1856.7 | 1718.2 | 441.4 | 866.2 | 7798.8 | 4067.7 | 2030 | 7 | 6 | 21 | 0 | 0 | 0 | 0 | 0 | 0 | 0 | 0 | 0 | 0 | 0
2030 | 7 | 6 | 22 | 1919.7 | 1460.3 | 2028.9 | 463.1 | 959.5 | 1809 | 1650.4 | 423.6 | 849.9 | 7695.9 | 3918.4 | 2030 | 7 | 6 | 22 | 0 | 0 | 0 | 0 | 0 | 0 | 0 | 0 | 0 | 0 | 0
2030 | 7 | 6 | 23 | 1808 | 1368.4 | 1905.7 | 454.1 | 890.8 | 1690.1 | 1522.9 | 387.5 | 770.5 | 7309.6 | 3656.2 | 2030 | 7 | 6 | 23 | 0 | 0 | 0 | 0 | 0 | 0 | 0 | 0 | 0 | 0 | 0
2030 | 7 | 6 | 24 | 1671.2 | 1254.9 | 1752.5 | 410.5 | 823.1 | 1561 | 1385.7 | 363.3 | 780.8 | 7097.6 | 3311.3 | 2030 | 7 | 6 | 24 | 0 | 0 | 0 | 0 | 0 | 0 | 0 | 0 | 0 | 0 | 0
2030 | 7 | 7 | 1 | 1461.7 | 1075.7 | 1516.4 | 394.6 | 721 | 1377.6 | 1168.5 | 319.7 | 679.3 | 6193.1 | 2804.2 | 2030 | 7 | 7 | 1 | 0 | 0 | 0 | 0 | 0 | 0 | 0 | 0 | 0 | 0 | 0
2030 | 7 | 7 | 2 | 1391.6 | 1016.4 | 1440.7 | 390.9 | 685.2 | 1310.8 | 1086.6 | 303.6 | 648.2 | 5928.8 | 2611.9 | 2030 | 7 | 7 | 2 | 0 | 0 | 0 | 0 | 0 | 0 | 0 | 0 | 0 | 0 | 0
2030 | 7 | 7 | 3 | 1291.5 | 941 | 1333.3 | 389.4 | 634.1 | 1216.8 | 994.7 | 281.4 | 605.6 | 5553.2 | 2407.3 | 2030 | 7 | 7 | 3 | 0 | 0 | 0 | 0 | 0 | 0 | 0 | 0 | 0 | 0 | 0
2030 | 7 | 7 | 4 | 1269.6 | 919.2 | 1309 | 389.3 | 622.1 | 1195 | 961.5 | 275.1 | 592 | 5446.5 | 2326.9 | 2030 | 7 | 7 | 4 | 0 | 0 | 0 | 0 | 0 | 0 | 0 | 0 | 0 | 0 | 0
2030 | 7 | 7 | 5 | 1244.8 | 900 | 1285.1 | 390.4 | 612 | 1173 | 932 | 269.2 | 580.5 | 5349.4 | 2266.4 | 2030 | 7 | 7 | 5 | 3.1 | 3.6 | 6.5 | 0.6 | 4.6 | 4.9 | 4.4 | 0.6 | 0.7 | 2.7 | 5.2
2030 | 7 | 7 | 6 | 1222.2 | 893.6 | 1297.5 | 403.2 | 635.5 | 1174.6 | 917.9 | 267.5 | 581.1 | 5317.7 | 2228.9 | 2030 | 7 | 7 | 6 | 38.2 | 44.9 | 80.1 | 7.4 | 56.8 | 60.1 | 53.9 | 7.3 | 8.7 | 33.9 | 64
2030 | 7 | 7 | 7 | 1201.7 | 901.7 | 1369.9 | 460 | 718.6 | 1218.7 | 928.8 | 271.8 | 601.4 | 5386.8 | 2245.3 | 2030 | 7 | 7 | 7 | 131.8 | 154.8 | 276.4 | 25.6 | 195.9 | 207.4 | 185.9 | 25.3 | 29.9 | 116.9 | 220.6
2030 | 7 | 7 | 8 | 1264.5 | 980.8 | 1560.4 | 488.1 | 870.8 | 1358.1 | 1015.4 | 293.4 | 648.3 | 5656.1 | 2443.8 | 2030 | 7 | 7 | 8 | 252.6 | 296.7 | 529.8 | 49.1 | 375.6 | 397.6 | 356.3 | 48.6 | 57.3 | 224.1 | 422.9
2030 | 7 | 7 | 9 | 1372.3 | 1100 | 1799.3 | 507.3 | 1045.6 | 1539.5 | 1143.3 | 323.9 | 710.8 | 6060.8 | 2773.7 | 2030 | 7 | 7 | 9 | 373.5 | 438.6 | 783.2 | 72.5 | 555.2 | 587.8 | 526.7 | 71.8 | 84.8 | 331.3 | 625.1
2030 | 7 | 7 | 10 | 1465.5 | 1202.2 | 1989.1 | 521.6 | 1177.6 | 1681.5 | 1258 | 350.4 | 765.2 | 6452 | 3087.9 | 2030 | 7 | 7 | 10 | 459 | 539.1 | 962.7 | 89.2 | 682.4 | 722.5 | 647.4 | 88.3 | 104.2 | 407.2 | 768.4
2030 | 7 | 7 | 11 | 1537.3 | 1290.5 | 2142.6 | 533.9 | 1285.9 | 1794.7 | 1364.3 | 372.4 | 814.1 | 6818.3 | 3383.5 | 2030 | 7 | 7 | 11 | 532.2 | 625 | 1116 | 103.4 | 791.1 | 837.5 | 750.5 | 102.3 | 120.8 | 472 | 890.8
2030 | 7 | 7 | 12 | 1597 | 1363.9 | 2264.1 | 542.8 | 1368.9 | 1883.3 | 1465.4 | 390.5 | 852.1 | 7108.6 | 3645.1 | 2030 | 7 | 7 | 12 | 585.6 | 687.7 | 1228 | 113.8 | 870.5 | 921.6 | 825.9 | 112.6 | 132.9 | 519.4 | 980.2
2030 | 7 | 7 | 13 | 1658.7 | 1422.4 | 2329.5 | 546.9 | 1396.1 | 1936.3 | 1553.4 | 404.4 | 875.7 | 7322.5 | 3858.7 | 2030 | 7 | 7 | 13 | 580.9 | 682.2 | 1218.2 | 112.8 | 863.6 | 914.2 | 819.2 | 111.7 | 131.8 | 515.3 | 972.4
2030 | 7 | 7 | 14 | 1716.2 | 1457.2 | 2336.9 | 541.2 | 1369.2 | 1951.1 | 1621.6 | 413 | 885.1 | 7469.3 | 3999.4 | 2030 | 7 | 7 | 14 | 524.1 | 615.6 | 1099.2 | 101.8 | 779.2 | 824.9 | 739.2 | 100.8 | 119 | 464.9 | 877.4
2030 | 7 | 7 | 15 | 1764.8 | 1476.2 | 2312.2 | 506.7 | 1316.8 | 1944.2 | 1666.5 | 418.1 | 885.5 | 7555.7 | 4101.3 | 2030 | 7 | 7 | 15 | 446.8 | 524.7 | 937 | 86.8 | 664.2 | 703.2 | 630.1 | 85.9 | 101.4 | 396.3 | 747.9
2030 | 7 | 7 | 16 | 1814.1 | 1498.1 | 2299.3 | 463.7 | 1276.3 | 1946.3 | 1709.4 | 423.8 | 851.4 | 7515 | 4214.8 | 2030 | 7 | 7 | 16 | 379.6 | 445.9 | 796.1 | 73.7 | 564.4 | 597.5 | 535.4 | 73 | 86.2 | 336.7 | 635.5
2030 | 7 | 7 | 17 | 1885.6 | 1521.6 | 2269.7 | 447.5 | 1209.2 | 1945.5 | 1753.1 | 410.6 | 824.5 | 7523.3 | 4241.5 | 2030 | 7 | 7 | 17 | 274.8 | 322.8 | 576.4 | 53.4 | 408.6 | 432.5 | 387.6 | 52.8 | 62.4 | 243.8 | 460
2030 | 7 | 7 | 18 | 1948.7 | 1530 | 2232.5 | 442.6 | 1118.1 | 1907.5 | 1776.7 | 425.8 | 834.8 | 7563.3 | 4251.2 | 2030 | 7 | 7 | 18 | 163.7 | 192.3 | 343.4 | 31.8 | 243.4 | 257.7 | 230.9 | 31.5 | 37.2 | 145.2 | 274.1
2030 | 7 | 7 | 19 | 1976.7 | 1520.3 | 2155.4 | 471.8 | 1049.7 | 1895.5 | 1765.5 | 432.5 | 825.6 | 7463.5 | 4167 | 2030 | 7 | 7 | 19 | 61.3 | 72 | 128.6 | 11.9 | 91.2 | 96.5 | 86.5 | 11.8 | 13.9 | 54.4 | 102.7
2030 | 7 | 7 | 20 | 1950.7 | 1476.7 | 2068.1 | 465.9 | 988.4 | 1846.4 | 1702.3 | 423 | 786 | 7274.8 | 3993.5 | 2030 | 7 | 7 | 20 | 6.3 | 7.4 | 13.2 | 1.2 | 9.4 | 9.9 | 8.9 | 1.2 | 1.4 | 5.6 | 10.5
2030 | 7 | 7 | 21 | 1900.7 | 1425.2 | 2005 | 460.6 | 948.2 | 1786 | 1632.8 | 410.9 | 762 | 7209.2 | 3850.4 | 2030 | 7 | 7 | 21 | 0 | 0 | 0 | 0 | 0 | 0 | 0 | 0 | 0 | 0 | 0
2030 | 7 | 7 | 22 | 1852.1 | 1389 | 1946.9 | 455.9 | 920.4 | 1739.9 | 1555.9 | 392.8 | 757.3 | 7178.7 | 3709.9 | 2030 | 7 | 7 | 22 | 0 | 0 | 0 | 0 | 0 | 0 | 0 | 0 | 0 | 0 | 0
2030 | 7 | 7 | 23 | 1729.2 | 1290.4 | 1816.2 | 445.3 | 834.4 | 1588.9 | 1427.8 | 355.2 | 780.6 | 7057.7 | 3431.1 | 2030 | 7 | 7 | 23 | 0 | 0 | 0 | 0 | 0 | 0 | 0 | 0 | 0 | 0 | 0
2030 | 7 | 7 | 24 | 1590.7 | 1186.5 | 1654.9 | 402.3 | 787.1 | 1500.4 | 1288 | 348.5 | 734 | 6658.8 | 3084.2 | 2030 | 7 | 7 | 24 | 0 | 0 | 0 | 0 | 0 | 0 | 0 | 0 | 0 | 0 | 0
2030 | 7 | 8 | 1 | 1414.5 | 1044.5 | 1468 | 392.2 | 699.2 | 1337.8 | 1110.4 | 307.5 | 650.6 | 5922.9 | 2654.7 | 2030 | 7 | 8 | 1 | 0 | 0 | 0 | 0 | 0 | 0 | 0 | 0 | 0 | 0 | 0
2030 | 7 | 8 | 2 | 1335.8 | 980.7 | 1383.9 | 389.4 | 659.2 | 1262.8 | 1026.9 | 289.8 | 616.3 | 5629.1 | 2464.3 | 2030 | 7 | 8 | 2 | 0 | 0 | 0 | 0 | 0 | 0 | 0 | 0 | 0 | 0 | 0
2030 | 7 | 8 | 3 | 1289.8 | 942.6 | 1334.2 | 389.4 | 634.7 | 1218.2 | 972.7 | 278.2 | 592.4 | 5430.3 | 2335.7 | 2030 | 7 | 8 | 3 | 0 | 0 | 0 | 0 | 0 | 0 | 0 | 0 | 0 | 0 | 0
2030 | 7 | 8 | 4 | 1254.6 | 914 | 1296.2 | 389.4 | 616.1 | 1183.8 | 933 | 269.7 | 575.2 | 5288.2 | 2247.4 | 2030 | 7 | 8 | 4 | 0 | 0 | 0 | 0 | 0 | 0 | 0 | 0 | 0 | 0 | 0
2030 | 7 | 8 | 5 | 1256.9 | 915.8 | 1301.6 | 389.8 | 618.6 | 1185.6 | 918.5 | 269.2 | 572.2 | 5272.4 | 2226.3 | 2030 | 7 | 8 | 5 | 2.2 | 2.6 | 4.6 | 0.4 | 3.2 | 3.4 | 3.1 | 0.4 | 0.5 | 1.9 | 3.6
2030 | 7 | 8 | 6 | 1298.1 | 958.2 | 1377.4 | 395.6 | 668.2 | 1241.7 | 941.8 | 279.9 | 593.5 | 5443.2 | 2270.7 | 2030 | 7 | 8 | 6 | 31.8 | 37.4 | 66.7 | 6.2 | 47.3 | 50.1 | 44.9 | 6.1 | 7.2 | 28.2 | 53.2
2030 | 7 | 8 | 7 | 1377.3 | 1033.2 | 1541 | 412.3 | 784.5 | 1366 | 1005.4 | 303.6 | 647.5 | 5847.2 | 2411.5 | 2030 | 7 | 8 | 7 | 109.5 | 128.6 | 229.6 | 21.3 | 162.8 | 172.3 | 154.4 | 21.1 | 24.9 | 97.1 | 183.3
2030 | 7 | 8 | 8 | 1480.4 | 1137.7 | 1744.8 | 433 | 929.7 | 1526.1 | 1111.2 | 334.2 | 719.4 | 6384.6 | 2671.7 | 2030 | 7 | 8 | 8 | 203.9 | 239.5 | 427.6 | 39.6 | 303.1 | 320.9 | 287.5 | 39.2 | 46.3 | 180.9 | 341.3
2030 | 7 | 8 | 9 | 1561.8 | 1234.7 | 1907.6 | 462.2 | 1046.2 | 1654.1 | 1215.3 | 360.3 | 781.7 | 6844.1 | 2954 | 2030 | 7 | 8 | 9 | 279.3 | 328 | 585.7 | 54.3 | 415.2 | 439.6 | 393.9 | 53.7 | 63.4 | 247.7 | 467.5
2030 | 7 | 8 | 10 | 1626.1 | 1311.5 | 2028.9 | 469.8 | 1128.2 | 1746.3 | 1297.9 | 380.5 | 827.7 | 7202.1 | 3196.1 | 2030 | 7 | 8 | 10 | 329.1 | 386.5 | 690.1 | 63.9 | 489.2 | 517.9 | 464.1 | 63.3 | 74.7 | 291.9 | 550.8
2030 | 7 | 8 | 11 | 1680.7 | 1385.4 | 2161.4 | 498.3 | 1226.2 | 1842.9 | 1384.1 | 398 | 866.4 | 7473.2 | 3432.5 | 2030 | 7 | 8 | 11 | 400.2 | 470 | 839.3 | 77.7 | 595 | 629.9 | 564.4 | 77 | 90.8 | 355 | 670
2030 | 7 | 8 | 12 | 1732.7 | 1440 | 2236.1 | 492.3 | 1266.8 | 1898.3 | 1464.1 | 411.1 | 866.6 | 7544.8 | 3632.8 | 2030 | 7 | 8 | 12 | 414.5 | 486.8 | 869.3 | 80.5 | 616.3 | 652.4 | 584.6 | 79.7 | 94.1 | 367.7 | 693.9
2030 | 7 | 8 | 13 | 1785.7 | 1480.7 | 2261.9 | 464.8 | 1259.7 | 1923.5 | 1532.8 | 420.8 | 843.2 | 7672.1 | 3788.4 | 2030 | 7 | 8 | 13 | 379.7 | 446 | 796.4 | 73.8 | 564.5 | 597.7 | 535.6 | 73 | 86.2 | 336.8 | 635.7
2030 | 7 | 8 | 14 | 1837 | 1517 | 2291.5 | 457.7 | 1258.5 | 1952.2 | 1598.1 | 429.5 | 874.8 | 7878.3 | 3920.7 | 2030 | 7 | 8 | 14 | 351.9 | 413.3 | 738.1 | 68.4 | 523.2 | 553.9 | 496.4 | 67.7 | 79.9 | 312.2 | 589.1
2030 | 7 | 8 | 15 | 1878.4 | 1533 | 2262.8 | 448.6 | 1206.1 | 1941 | 1639.7 | 407 | 904.7 | 8030.4 | 4035.9 | 2030 | 7 | 8 | 15 | 277.8 | 326.3 | 582.6 | 54 | 413 | 437.2 | 391.8 | 53.4 | 63 | 246.4 | 465
2030 | 7 | 8 | 16 | 1919.7 | 1543.9 | 2245.7 | 445.1 | 1137.9 | 1897.7 | 1678.4 | 424.2 | 915.9 | 8122.3 | 4097.1 | 2030 | 7 | 8 | 16 | 208.5 | 244.8 | 437.2 | 40.5 | 309.9 | 328.1 | 294 | 40.1 | 47.3 | 184.9 | 349
2030 | 7 | 8 | 17 | 1965.1 | 1567.3 | 2243.8 | 478.9 | 1129.1 | 1935.5 | 1720.2 | 442.6 | 920.2 | 8166.2 | 4159.3 | 2030 | 7 | 8 | 17 | 164.8 | 193.5 | 345.5 | 32 | 244.9 | 259.3 | 232.4 | 31.7 | 37.4 | 146.1 | 275.8
2030 | 7 | 8 | 18 | 2010.4 | 1575.7 | 2219.8 | 478.6 | 1096.9 | 1953.6 | 1747.1 | 451.5 | 912 | 8119.9 | 4178.6 | 2030 | 7 | 8 | 18 | 95.5 | 112.2 | 200.4 | 18.6 | 142 | 150.4 | 134.7 | 18.4 | 21.7 | 84.7 | 159.9
2030 | 7 | 8 | 19 | 2024.9 | 1562.8 | 2168.8 | 475.9 | 1066.7 | 1968.2 | 1741.9 | 455.6 | 879.5 | 7871.7 | 4120.4 | 2030 | 7 | 8 | 19 | 33.6 | 39.5 | 70.5 | 6.5 | 50 | 52.9 | 47.4 | 6.5 | 7.6 | 29.8 | 56.3
2030 | 7 | 8 | 20 | 1988.3 | 1513.8 | 2100.4 | 470.7 | 1016.8 | 1910.5 | 1685.6 | 436.7 | 841.5 | 7566.4 | 3955.4 | 2030 | 7 | 8 | 20 | 4.6 | 5.4 | 9.6 | 0.9 | 6.8 | 7.2 | 6.5 | 0.9 | 1 | 4.1 | 7.7
2030 | 7 | 8 | 21 | 1931 | 1452.8 | 2035.1 | 465.3 | 967.3 | 1829.5 | 1616.6 | 415.8 | 786.5 | 7306.5 | 3800.3 | 2030 | 7 | 8 | 21 | 0 | 0 | 0 | 0 | 0 | 0 | 0 | 0 | 0 | 0 | 0
2030 | 7 | 8 | 22 | 1873.7 | 1406.7 | 1968 | 459.8 | 932.9 | 1767.3 | 1536.8 | 396.9 | 755.5 | 7185.7 | 3652 | 2030 | 7 | 8 | 22 | 0 | 0 | 0 | 0 | 0 | 0 | 0 | 0 | 0 | 0 | 0
2030 | 7 | 8 | 23 | 1736.4 | 1293.2 | 1823 | 447.2 | 839 | 1602.3 | 1401 | 359.3 | 773.5 | 6990.7 | 3324.2 | 2030 | 7 | 8 | 23 | 0 | 0 | 0 | 0 | 0 | 0 | 0 | 0 | 0 | 0 | 0
2030 | 7 | 8 | 24 | 1585.7 | 1181.9 | 1649.6 | 402.9 | 785.8 | 1500.7 | 1257.7 | 343.8 | 719.9 | 6526.1 | 2984.4 | 2030 | 7 | 8 | 24 | 0 | 0 | 0 | 0 | 0 | 0 | 0 | 0 | 0 | 0 | 0
2030 | 7 | 9 | 1 | 1406.4 | 1034.1 | 1453.1 | 392.4 | 692.2 | 1324.1 | 1080.3 | 301.9 | 633.3 | 5759.5 | 2560.4 | 2030 | 7 | 9 | 1 | 0 | 0 | 0 | 0 | 0 | 0 | 0 | 0 | 0 | 0 | 0
2030 | 7 | 9 | 2 | 1326.8 | 969.1 | 1368.4 | 389.7 | 651.8 | 1248.5 | 998.4 | 283.8 | 597.5 | 5451.9 | 2375 | 2030 | 7 | 9 | 2 | 0 | 0 | 0 | 0 | 0 | 0 | 0 | 0 | 0 | 0 | 0
2030 | 7 | 9 | 3 | 1278.6 | 929.8 | 1316.9 | 389.2 | 626.4 | 1201.9 | 945.7 | 272.1 | 573.5 | 5252.4 | 2251.2 | 2030 | 7 | 9 | 3 | 0 | 0 | 0 | 0 | 0 | 0 | 0 | 0 | 0 | 0 | 0
2030 | 7 | 9 | 4 | 1242.5 | 900.3 | 1278 | 389.2 | 607.5 | 1167 | 906.4 | 263.3 | 556 | 5108.5 | 2164.9 | 2030 | 7 | 9 | 4 | 0 | 0 | 0 | 0 | 0 | 0 | 0 | 0 | 0 | 0 | 0
2030 | 7 | 9 | 5 | 1242.9 | 900.8 | 1281.5 | 389.6 | 609 | 1166.8 | 892.7 | 262.3 | 552.1 | 5083.7 | 2144.3 | 2030 | 7 | 9 | 5 | 2.2 | 2.6 | 4.6 | 0.4 | 3.2 | 3.4 | 3.1 | 0.4 | 0.5 | 1.9 | 3.6
2030 | 7 | 9 | 6 | 1284.2 | 939.8 | 1355.4 | 395 | 656.4 | 1221.3 | 916.7 | 273.1 | 573.1 | 5253.5 | 2190.6 | 2030 | 7 | 9 | 6 | 29.5 | 34.7 | 61.9 | 5.7 | 43.9 | 46.5 | 41.6 | 5.7 | 6.7 | 26.2 | 49.4
2030 | 7 | 9 | 7 | 1367.7 | 1010.3 | 1506.5 | 406.9 | 757.9 | 1338.1 | 980.1 | 296.9 | 626.9 | 5678.7 | 2327.3 | 2030 | 7 | 9 | 7 | 90.2 | 105.9 | 189.1 | 17.5 | 134 | 141.9 | 127.2 | 17.3 | 20.5 | 80 | 150.9
2030 | 7 | 9 | 8 | 1469.4 | 1104 | 1671.8 | 417.8 | 865.6 | 1471.7 | 1076.5 | 325.5 | 693.1 | 6208.5 | 2561.5 | 2030 | 7 | 9 | 8 | 147.4 | 173.1 | 309.1 | 28.6 | 219.1 | 231.9 | 207.8 | 28.3 | 33.4 | 130.7 | 246.7
2030 | 7 | 9 | 9 | 1537.2 | 1190.2 | 1814.2 | 433.2 | 969.2 | 1582.7 | 1169.1 | 349.3 | 751.7 | 6640.8 | 2807.6 | 2030 | 7 | 9 | 9 | 216.2 | 254 | 453.5 | 42 | 321.5 | 340.3 | 305 | 41.6 | 49.1 | 191.8 | 362
2030 | 7 | 9 | 10 | 1579.7 | 1256.8 | 1933.7 | 454.5 | 1061.5 | 1668.9 | 1240.7 | 366.8 | 795.5 | 6951.4 | 3014.9 | 2030 | 7 | 9 | 10 | 287.1 | 337.1 | 602 | 55.8 | 426.8 | 451.8 | 404.9 | 55.2 | 65.2 | 254.6 | 480.5
2030 | 7 | 9 | 11 | 1624.9 | 1318.9 | 2042.2 | 478.4 | 1141.1 | 1747.9 | 1310.9 | 381.2 | 827.3 | 7177.1 | 3207.9 | 2030 | 7 | 9 | 11 | 344.5 | 404.6 | 722.5 | 66.9 | 512.2 | 542.2 | 485.9 | 66.2 | 78.2 | 305.6 | 576.7
2030 | 7 | 9 | 12 | 1660 | 1366.9 | 2125.2 | 491.4 | 1200.1 | 1806.3 | 1379.7 | 392.7 | 851.5 | 7351.7 | 3378.3 | 2030 | 7 | 9 | 12 | 386 | 453.4 | 809.6 | 75 | 573.9 | 607.6 | 544.4 | 74.2 | 87.6 | 342.4 | 646.2
2030 | 7 | 9 | 13 | 1692.6 | 1402.6 | 2178.4 | 492.2 | 1232 | 1845.6 | 1442.5 | 402.2 | 868.7 | 7477.2 | 3521.7 | 2030 | 7 | 9 | 13 | 400.8 | 470.7 | 840.5 | 77.9 | 595.8 | 630.8 | 565.3 | 77.1 | 91 | 355.5 | 670.9
2030 | 7 | 9 | 14 | 1738.7 | 1432.4 | 2199.4 | 463.9 | 1225 | 1867 | 1497 | 409.7 | 862.7 | 7495 | 3632.5 | 2030 | 7 | 9 | 14 | 369.8 | 434.3 | 775.5 | 71.8 | 549.7 | 582 | 521.5 | 71.1 | 83.9 | 328 | 619
2030 | 7 | 9 | 15 | 1787.2 | 1442.3 | 2137.8 | 442.1 | 1136.9 | 1836 | 1529.9 | 411.8 | 814.1 | 7482.6 | 3709.4 | 2030 | 7 | 9 | 15 | 256.6 | 301.4 | 538.2 | 49.9 | 381.5 | 403.9 | 361.9 | 49.3 | 58.2 | 227.6 | 429.6
2030 | 7 | 9 | 16 | 1821.5 | 1460 | 2128.2 | 438.9 | 1109.1 | 1838.2 | 1569.2 | 399.8 | 822.7 | 7591.7 | 3832.4 | 2030 | 7 | 9 | 16 | 210.1 | 246.7 | 440.5 | 40.8 | 312.3 | 330.6 | 296.3 | 40.4 | 47.7 | 186.3 | 351.6
2030 | 7 | 9 | 17 | 1867.8 | 1471.5 | 2133 | 437.8 | 1065.7 | 1818.1 | 1615.5 | 394.4 | 849.6 | 7698.3 | 3902.7 | 2030 | 7 | 9 | 17 | 160.6 | 188.7 | 336.9 | 31.2 | 238.8 | 252.8 | 226.6 | 30.9 | 36.5 | 142.5 | 268.9
2030 | 7 | 9 | 18 | 1915.7 | 1479.9 | 2095.8 | 469 | 1024.5 | 1838.4 | 1639.4 | 422.7 | 851.1 | 7674.1 | 3905.2 | 2030 | 7 | 9 | 18 | 78.3 | 91.9 | 164.1 | 15.2 | 116.3 | 123.2 | 110.4 | 15 | 17.8 | 69.4 | 131
2030 | 7 | 9 | 19 | 1929.1 | 1467.9 | 2062.5 | 467.4 | 990.3 | 1828.2 | 1639.1 | 419.5 | 797.3 | 7335 | 3864.2 | 2030 | 7 | 9 | 19 | 30 | 35.2 | 62.9 | 5.8 | 44.6 | 47.2 | 42.3 | 5.8 | 6.8 | 26.6 | 50.2
2030 | 7 | 9 | 20 | 1898 | 1426.4 | 2002.4 | 463.9 | 949.9 | 1783.9 | 1589.9 | 408 | 757.5 | 7174.1 | 3722.4 | 2030 | 7 | 9 | 20 | 4.3 | 5.1 | 9.1 | 0.8 | 6.5 | 6.8 | 6.1 | 0.8 | 1 | 3.9 | 7.3
2030 | 7 | 9 | 21 | 1847.7 | 1373.2 | 1940.6 | 459 | 917.1 | 1732 | 1530.8 | 380 | 779.4 | 7106.7 | 3599.8 | 2030 | 7 | 9 | 21 | 0 | 0 | 0 | 0 | 0 | 0 | 0 | 0 | 0 | 0 | 0
2030 | 7 | 9 | 22 | 1798.5 | 1332.1 | 1886.3 | 453.7 | 879.4 | 1671.2 | 1460.6 | 354.9 | 775.6 | 6981.2 | 3440.7 | 2030 | 7 | 9 | 22 | 0 | 0 | 0 | 0 | 0 | 0 | 0 | 0 | 0 | 0 | 0
2030 | 7 | 9 | 23 | 1668.7 | 1234.9 | 1737.7 | 409.6 | 821.8 | 1559.1 | 1331.3 | 359.1 | 738.1 | 6658.6 | 3137 | 2030 | 7 | 9 | 23 | 0 | 0 | 0 | 0 | 0 | 0 | 0 | 0 | 0 | 0 | 0
2030 | 7 | 9 | 24 | 1524.3 | 1126.3 | 1578.9 | 399.6 | 752.5 | 1436.4 | 1194.8 | 328.9 | 687 | 6216.9 | 2822.2 | 2030 | 7 | 9 | 24 | 0 | 0 | 0 | 0 | 0 | 0 | 0 | 0 | 0 | 0 | 0
2030 | 7 | 10 | 1 | 1504.3 | 1121.8 | 1563.1 | 397.9 | 743.8 | 1423.3 | 1178.7 | 325.8 | 686.6 | 6261.6 | 2793.2 | 2030 | 7 | 10 | 1 | 0 | 0 | 0 | 0 | 0 | 0 | 0 | 0 | 0 | 0 | 0
2030 | 7 | 10 | 2 | 1418.4 | 1050.4 | 1470.6 | 393.2 | 700.1 | 1341.7 | 1088.4 | 306.1 | 648.1 | 5927.8 | 2589.8 | 2030 | 7 | 10 | 2 | 0 | 0 | 0 | 0 | 0 | 0 | 0 | 0 | 0 | 0 | 0
2030 | 7 | 10 | 3 | 1364.8 | 1005.9 | 1412.4 | 390.4 | 671.8 | 1290.2 | 1029.7 | 293 | 621.9 | 5706.3 | 2452.6 | 2030 | 7 | 10 | 3 | 0 | 0 | 0 | 0 | 0 | 0 | 0 | 0 | 0 | 0 | 0
2030 | 7 | 10 | 4 | 1324 | 973.1 | 1368.6 | 389.2 | 650.4 | 1250.5 | 986.4 | 283.5 | 603.1 | 5551 | 2359.5 | 2030 | 7 | 10 | 4 | 0 | 0 | 0 | 0 | 0 | 0 | 0 | 0 | 0 | 0 | 0
2030 | 7 | 10 | 5 | 1320.8 | 971.4 | 1367.4 | 389.4 | 649.4 | 1246.5 | 968.1 | 282 | 598.3 | 5519.1 | 2332.9 | 2030 | 7 | 10 | 5 | 1.4 | 1.6 | 2.9 | 0.3 | 2 | 2.2 | 1.9 | 0.3 | 0.3 | 1.2 | 2.3
2030 | 7 | 10 | 6 | 1360.6 | 1009.2 | 1431.1 | 393.1 | 687.9 | 1294.3 | 988.8 | 291.6 | 617.3 | 5681.2 | 2374.8 | 2030 | 7 | 10 | 6 | 20.5 | 24.1 | 43 | 4 | 30.4 | 32.2 | 28.9 | 3.9 | 4.6 | 18.2 | 34.3
2030 | 7 | 10 | 7 | 1444.9 | 1081.6 | 1571.9 | 403 | 780.2 | 1406.8 | 1052.4 | 314.9 | 670.6 | 6111.9 | 2513.7 | 2030 | 7 | 10 | 7 | 71.6 | 84.1 | 150.2 | 13.9 | 106.5 | 112.7 | 101 | 13.8 | 16.3 | 63.5 | 119.9
2030 | 7 | 10 | 8 | 1554.2 | 1185.3 | 1747.6 | 415.2 | 894.8 | 1550.1 | 1157.8 | 345 | 740.8 | 6675 | 2776.3 | 2030 | 7 | 10 | 8 | 132.2 | 155.2 | 277.1 | 25.7 | 196.5 | 208 | 186.4 | 25.4 | 30 | 117.2 | 221.2
2030 | 7 | 10 | 9 | 1638.3 | 1284.5 | 1897.3 | 426.2 | 996.2 | 1669.4 | 1263.2 | 371.2 | 803.1 | 7155.7 | 3066.5 | 2030 | 7 | 10 | 9 | 190.8 | 224.1 | 400.2 | 37.1 | 283.7 | 300.4 | 269.2 | 36.7 | 43.3 | 169.3 | 319.5
2030 | 7 | 10 | 10 | 1702.1 | 1364.8 | 2021.9 | 436.5 | 1080.9 | 1762.6 | 1351.9 | 392.1 | 828.8 | 7392.5 | 3325.9 | 2030 | 7 | 10 | 10 | 243.4 | 285.8 | 510.4 | 47.3 | 361.8 | 383 | 343.2 | 46.8 | 55.2 | 215.9 | 407.4
2030 | 7 | 10 | 11 | 1766.6 | 1442.7 | 2139.8 | 445.2 | 1157.9 | 1850.4 | 1441.5 | 410 | 829.3 | 7690.7 | 3584.1 | 2030 | 7 | 10 | 11 | 288.3 | 338.6 | 604.7 | 56 | 428.6 | 453.8 | 406.6 | 55.4 | 65.4 | 255.8 | 482.6
2030 | 7 | 10 | 12 | 1819.8 | 1505.4 | 2233 | 451.1 | 1215.7 | 1917.8 | 1532.1 | 424.7 | 896 | 8020.4 | 3816.3 | 2030 | 7 | 10 | 12 | 319.3 | 375 | 669.7 | 62 | 474.7 | 502.6 | 450.4 | 61.4 | 72.5 | 283.3 | 534.5
2030 | 7 | 10 | 13 | 1864.8 | 1553.6 | 2299.9 | 454.3 | 1253 | 1967.4 | 1612.7 | 425.3 | 937 | 8212.2 | 4036.9 | 2030 | 7 | 10 | 13 | 333 | 391 | 698.2 | 64.7 | 495 | 524 | 469.6 | 64 | 75.6 | 295.3 | 557.3
2030 | 7 | 10 | 14 | 1918 | 1592.5 | 2340.3 | 453.9 | 1260.1 | 2002.3 | 1687.2 | 417.3 | 952.4 | 8371.6 | 4180.4 | 2030 | 7 | 10 | 14 | 312.5 | 367 | 655.3 | 60.7 | 464.5 | 491.8 | 440.7 | 60.1 | 70.9 | 277.2 | 523.1
2030 | 7 | 10 | 15 | 1954.5 | 1604.5 | 2339.5 | 451.8 | 1218.8 | 1978.8 | 1739 | 444.8 | 970.5 | 8503.2 | 4267.8 | 2030 | 7 | 10 | 15 | 264.4 | 310.5 | 554.5 | 51.4 | 393.1 | 416.1 | 372.9 | 50.8 | 60 | 234.5 | 442.6
2030 | 7 | 10 | 16 | 1987.4 | 1624 | 2328.8 | 450.9 | 1183.9 | 1973.7 | 1780.5 | 458.1 | 997.2 | 8666.3 | 4364.5 | 2030 | 7 | 10 | 16 | 215.8 | 253.4 | 452.5 | 41.9 | 320.8 | 339.6 | 304.3 | 41.5 | 49 | 191.4 | 361.2
2030 | 7 | 10 | 17 | 2031.2 | 1637.6 | 2312.6 | 483.9 | 1168.5 | 2009.1 | 1821.1 | 473.7 | 1016.9 | 8762.1 | 4413.5 | 2030 | 7 | 10 | 17 | 159 | 186.8 | 333.5 | 30.9 | 236.4 | 250.3 | 224.3 | 30.6 | 36.1 | 141.1 | 266.2
2030 | 7 | 10 | 18 | 2068.6 | 1643.1 | 2290 | 484.5 | 1144.5 | 2032 | 1842.5 | 500.5 | 1020 | 8705.1 | 4407.8 | 2030 | 7 | 10 | 18 | 99.7 | 117 | 209 | 19.4 | 148.2 | 156.8 | 140.5 | 19.2 | 22.6 | 88.4 | 166.8
2030 | 7 | 10 | 19 | 2082.3 | 1630 | 2236.8 | 481.9 | 1122.1 | 2053.7 | 1831.9 | 509.7 | 962.9 | 8361.3 | 4334.7 | 2030 | 7 | 10 | 19 | 37.8 | 44.3 | 79.2 | 7.3 | 56.1 | 59.4 | 53.2 | 7.3 | 8.6 | 33.5 | 63.2
2030 | 7 | 10 | 20 | 2048.2 | 1580.9 | 2164.5 | 476.1 | 1072.7 | 2005.5 | 1770.6 | 485.2 | 903 | 8037.1 | 4161.8 | 2030 | 7 | 10 | 20 | 3.8 | 4.4 | 7.9 | 0.7 | 5.6 | 5.9 | 5.3 | 0.7 | 0.9 | 3.3 | 6.3
2030 | 7 | 10 | 21 | 1992.4 | 1517.6 | 2101.7 | 470.9 | 1019.8 | 1918.1 | 1699.3 | 448.6 | 870.9 | 7848.1 | 4011.1 | 2030 | 7 | 10 | 21 | 0 | 0 | 0 | 0 | 0 | 0 | 0 | 0 | 0 | 0 | 0
2030 | 7 | 10 | 22 | 1937.5 | 1469 | 2041.7 | 465.2 | 971.2 | 1837.7 | 1618.1 | 422.7 | 844.5 | 7652.5 | 3833.3 | 2030 | 7 | 10 | 22 | 0 | 0 | 0 | 0 | 0 | 0 | 0 | 0 | 0 | 0 | 0
2030 | 7 | 10 | 23 | 1798.7 | 1355.3 | 1891 | 453 | 883.1 | 1684.9 | 1474.8 | 367.8 | 757.6 | 7188.4 | 3539.2 | 2030 | 7 | 10 | 23 | 0 | 0 | 0 | 0 | 0 | 0 | 0 | 0 | 0 | 0 | 0
2030 | 7 | 10 | 24 | 1644 | 1235.7 | 1716.5 | 407.7 | 815.9 | 1551.7 | 1325.8 | 359.8 | 755.4 | 6859.6 | 3151.2 | 2030 | 7 | 10 | 24 | 0 | 0 | 0 | 0 | 0 | 0 | 0 | 0 | 0 | 0 | 0
2030 | 7 | 11 | 1 | 1555.8 | 1163.7 | 1623.4 | 402.5 | 770.3 | 1469.8 | 1224.1 | 340.6 | 719 | 6565.1 | 2930.5 | 2030 | 7 | 11 | 1 | 0 | 0 | 0 | 0 | 0 | 0 | 0 | 0 | 0 | 0 | 0
2030 | 7 | 11 | 2 | 1467.4 | 1090.1 | 1527.3 | 396.6 | 725.1 | 1386.1 | 1129.3 | 319.8 | 678.2 | 6210.7 | 2715.2 | 2030 | 7 | 11 | 2 | 0 | 0 | 0 | 0 | 0 | 0 | 0 | 0 | 0 | 0 | 0
2030 | 7 | 11 | 3 | 1411 | 1042 | 1465.3 | 393.2 | 695.3 | 1332.2 | 1067.6 | 305.9 | 650.4 | 5975 | 2565.5 | 2030 | 7 | 11 | 3 | 0 | 0 | 0 | 0 | 0 | 0 | 0 | 0 | 0 | 0 | 0
2030 | 7 | 11 | 4 | 1370.7 | 1008 | 1421.7 | 391.2 | 674.2 | 1293.4 | 1021.5 | 295.9 | 630.1 | 5804.4 | 2463.5 | 2030 | 7 | 11 | 4 | 0 | 0 | 0 | 0 | 0 | 0 | 0 | 0 | 0 | 0 | 0
2030 | 7 | 11 | 5 | 1366.7 | 1005.9 | 1418.8 | 391.2 | 672.6 | 1288.7 | 1000.4 | 293.8 | 624 | 5760.5 | 2429.9 | 2030 | 7 | 11 | 5 | 1.3 | 1.5 | 2.6 | 0.2 | 1.9 | 2 | 1.8 | 0.2 | 0.3 | 1.1 | 2.1
2030 | 7 | 11 | 6 | 1406.1 | 1041.7 | 1480 | 394.6 | 708.2 | 1334.1 | 1018.6 | 303.3 | 641.4 | 5910.8 | 2465.9 | 2030 | 7 | 11 | 6 | 17.6 | 20.7 | 37 | 3.4 | 26.2 | 27.7 | 24.8 | 3.4 | 4 | 15.6 | 29.5
2030 | 7 | 11 | 7 | 1492.1 | 1114.1 | 1622 | 404.6 | 799.3 | 1445.6 | 1082.8 | 326.7 | 692.9 | 6328.3 | 2600.7 | 2030 | 7 | 11 | 7 | 66.4 | 77.9 | 139.2 | 12.9 | 98.7 | 104.4 | 93.6 | 12.8 | 15.1 | 58.9 | 111.1
2030 | 7 | 11 | 8 | 1606.5 | 1225.8 | 1810.4 | 418 | 922.7 | 1597.7 | 1193.3 | 358.1 | 764.7 | 6898.8 | 2876.2 | 2030 | 7 | 11 | 8 | 133.1 | 156.3 | 279.1 | 25.8 | 197.8 | 209.4 | 187.7 | 25.6 | 30.2 | 118 | 222.7
2030 | 7 | 11 | 9 | 1699.6 | 1333.6 | 1973.2 | 429.1 | 1031.2 | 1726.3 | 1308.2 | 386.2 | 827.7 | 7333.8 | 3187.8 | 2030 | 7 | 11 | 9 | 194.3 | 228.2 | 407.4 | 37.7 | 288.8 | 305.8 | 274 | 37.4 | 44.1 | 172.3 | 325.2
2030 | 7 | 11 | 10 | 1776.2 | 1420.6 | 2100.6 | 437.9 | 1110.5 | 1822.9 | 1406.2 | 408.7 | 820.9 | 7673.9 | 3470.4 | 2030 | 7 | 11 | 10 | 234.7 | 275.6 | 492.1 | 45.6 | 348.9 | 369.3 | 331 | 45.1 | 53.3 | 208.2 | 392.8
2030 | 7 | 11 | 11 | 1855.7 | 1502.4 | 2207.5 | 444.7 | 1167.2 | 1905.6 | 1505.1 | 402.2 | 908.2 | 8091.1 | 3750.7 | 2030 | 7 | 11 | 11 | 251.6 | 295.5 | 527.6 | 48.9 | 374 | 396 | 354.8 | 48.4 | 57.1 | 223.2 | 421.2
2030 | 7 | 11 | 12 | 1919.1 | 1566.2 | 2290.4 | 449.8 | 1206.5 | 1962.5 | 1602.2 | 417.6 | 939.2 | 8346.5 | 4024.1 | 2030 | 7 | 11 | 12 | 260 | 305.3 | 545.2 | 50.5 | 386.5 | 409.1 | 366.6 | 50 | 59 | 230.6 | 435.1
2030 | 7 | 11 | 13 | 1963.3 | 1615.5 | 2370.5 | 455.1 | 1246.8 | 2009.2 | 1688.6 | 445.2 | 976.7 | 8575.2 | 4207 | 2030 | 7 | 11 | 13 | 284.7 | 334.3 | 597 | 55.3 | 423.2 | 448 | 401.5 | 54.7 | 64.6 | 252.5 | 476.5
2030 | 7 | 11 | 14 | 2007.9 | 1657.3 | 2429.2 | 457.9 | 1259.8 | 2028.1 | 1770.3 | 464.8 | 1011.1 | 8759.9 | 4352.8 | 2030 | 7 | 11 | 14 | 288.3 | 338.6 | 604.7 | 56 | 428.6 | 453.8 | 406.6 | 55.4 | 65.4 | 255.8 | 482.6
2030 | 7 | 11 | 15 | 2033.2 | 1675.1 | 2431.8 | 457.9 | 1253 | 2041.6 | 1823.5 | 470.9 | 1037.4 | 8929.9 | 4463.6 | 2030 | 7 | 11 | 15 | 265.6 | 311.9 | 556.9 | 51.6 | 394.8 | 417.9 | 374.5 | 51.1 | 60.3 | 235.6 | 444.5
2030 | 7 | 11 | 16 | 2059.9 | 1687.1 | 2396.6 | 489.3 | 1225.4 | 2056.8 | 1862.2 | 492.1 | 1068 | 9064.8 | 4528.3 | 2030 | 7 | 11 | 16 | 202.5 | 237.8 | 424.7 | 39.3 | 301.1 | 318.7 | 285.6 | 38.9 | 46 | 179.6 | 339
2030 | 7 | 11 | 17 | 2095.6 | 1698.2 | 2366.6 | 488.1 | 1192 | 2067.9 | 1896.5 | 524.1 | 1095.5 | 9147.3 | 4559.4 | 2030 | 7 | 11 | 17 | 138.7 | 162.9 | 290.8 | 26.9 | 206.2 | 218.2 | 195.6 | 26.7 | 31.5 | 123 | 232.1
2030 | 7 | 11 | 18 | 2127 | 1701.5 | 2334.8 | 488 | 1186.7 | 2113.8 | 1910.4 | 540.8 | 1091.2 | 9104.4 | 4553.1 | 2030 | 7 | 11 | 18 | 83.1 | 97.6 | 174.2 | 16.1 | 123.5 | 130.7 | 117.1 | 16 | 18.9 | 73.7 | 139
2030 | 7 | 11 | 19 | 2139.2 | 1688.2 | 2297.1 | 486.7 | 1166.3 | 2129.3 | 1899.7 | 549.6 | 1039.3 | 8778.8 | 4482.8 | 2030 | 7 | 11 | 19 | 34.9 | 41 | 73.2 | 6.8 | 51.9 | 54.9 | 49.2 | 6.7 | 7.9 | 31 | 58.4
2030 | 7 | 11 | 20 | 2108.2 | 1639.9 | 2230.4 | 482 | 1119.4 | 2084.2 | 1838 | 523.6 | 969.8 | 8410.9 | 4304.2 | 2030 | 7 | 11 | 20 | 4.1 | 4.8 | 8.6 | 0.8 | 6.1 | 6.5 | 5.8 | 0.8 | 0.9 | 3.7 | 6.9
2030 | 7 | 11 | 21 | 2052.6 | 1577.7 | 2164 | 476.9 | 1073.7 | 2012 | 1765.2 | 493.5 | 917 | 8147.6 | 4155.9 | 2030 | 7 | 11 | 21 | 0 | 0 | 0 | 0 | 0 | 0 | 0 | 0 | 0 | 0 | 0
2030 | 7 | 11 | 22 | 1996.9 | 1528.1 | 2104.2 | 470.3 | 1021.7 | 1924.9 | 1682.3 | 452.7 | 880.8 | 7957.1 | 3983 | 2030 | 7 | 11 | 22 | 0 | 0 | 0 | 0 | 0 | 0 | 0 | 0 | 0 | 0 | 0
2030 | 7 | 11 | 23 | 1858.2 | 1412.3 | 1955.7 | 458.6 | 924.5 | 1753.2 | 1535.2 | 405.1 | 804.4 | 7499.5 | 3666.2 | 2030 | 7 | 11 | 23 | 0 | 0 | 0 | 0 | 0 | 0 | 0 | 0 | 0 | 0 | 0
2030 | 7 | 11 | 24 | 1703.4 | 1282.8 | 1790.9 | 446.6 | 827 | 1571.3 | 1383.8 | 360.8 | 781.9 | 7108.3 | 3279.5 | 2030 | 7 | 11 | 24 | 0 | 0 | 0 | 0 | 0 | 0 | 0 | 0 | 0 | 0 | 0
2030 | 7 | 12 | 1 | 1524.3 | 1135.6 | 1586 | 398.9 | 753.8 | 1440.5 | 1200.2 | 331.9 | 700.7 | 6393.5 | 2866.5 | 2030 | 7 | 12 | 1 | 0 | 0 | 0 | 0 | 0 | 0 | 0 | 0 | 0 | 0 | 0
2030 | 7 | 12 | 2 | 1435.7 | 1062.6 | 1490.5 | 393.5 | 708.7 | 1356.5 | 1106.6 | 311.6 | 661 | 6049.8 | 2654.5 | 2030 | 7 | 12 | 2 | 0 | 0 | 0 | 0 | 0 | 0 | 0 | 0 | 0 | 0 | 0
2030 | 7 | 12 | 3 | 1380 | 1016.1 | 1429.5 | 390.7 | 679.2 | 1303.2 | 1045.5 | 297.9 | 633.6 | 5816.7 | 2506.8 | 2030 | 7 | 12 | 3 | 0 | 0 | 0 | 0 | 0 | 0 | 0 | 0 | 0 | 0 | 0
2030 | 7 | 12 | 4 | 1339.4 | 982.4 | 1385.4 | 389.3 | 658 | 1264.1 | 1000 | 287.9 | 613.9 | 5652.2 | 2408.2 | 2030 | 7 | 12 | 4 | 0 | 0 | 0 | 0 | 0 | 0 | 0 | 0 | 0 | 0 | 0
2030 | 7 | 12 | 5 | 1335.3 | 979 | 1382.4 | 389.5 | 656.5 | 1259.8 | 979.7 | 285.8 | 608 | 5610.1 | 2376.8 | 2030 | 7 | 12 | 5 | 1.5 | 1.7 | 3.1 | 0.3 | 2.2 | 2.3 | 2.1 | 0.3 | 0.3 | 1.3 | 2.5
2030 | 7 | 12 | 6 | 1369.8 | 1013.5 | 1447.3 | 394.6 | 699.2 | 1307.5 | 998.2 | 295 | 626.8 | 5760.7 | 2413.9 | 2030 | 7 | 12 | 6 | 27.6 | 32.4 | 57.8 | 5.4 | 41 | 43.4 | 38.9 | 5.3 | 6.3 | 24.5 | 46.2
2030 | 7 | 12 | 7 | 1444.1 | 1083.4 | 1602.8 | 409 | 810.1 | 1425.3 | 1061.3 | 318.1 | 681.2 | 6173.3 | 2550.2 | 2030 | 7 | 12 | 7 | 102.2 | 120 | 214.3 | 19.8 | 151.9 | 160.8 | 144.1 | 19.6 | 23.2 | 90.6 | 171
2030 | 7 | 12 | 8 | 1549.8 | 1192.5 | 1807.6 | 427.7 | 954.7 | 1586.2 | 1171.4 | 349.6 | 755 | 6730.5 | 2825.9 | 2030 | 7 | 12 | 8 | 194.5 | 228.4 | 407.9 | 37.8 | 289.2 | 306.1 | 274.3 | 37.4 | 44.1 | 172.5 | 325.6
2030 | 7 | 12 | 9 | 1634.8 | 1301.2 | 1991.5 | 449.6 | 1088.9 | 1727.6 | 1287.2 | 378.1 | 822.4 | 7219.1 | 3142.3 | 2030 | 7 | 12 | 9 | 285.8 | 335.7 | 599.4 | 55.5 | 424.9 | 449.8 | 403.1 | 55 | 64.9 | 253.5 | 478.4
2030 | 7 | 12 | 10 | 1701.8 | 1388.9 | 2142 | 473.1 | 1197.4 | 1838.5 | 1387.5 | 400.9 | 859.7 | 7489.9 | 3428.4 | 2030 | 7 | 12 | 10 | 360.8 | 423.7 | 756.5 | 70.1 | 536.3 | 567.8 | 508.8 | 69.4 | 81.9 | 320 | 603.9
2030 | 7 | 12 | 11 | 1773.1 | 1467.5 | 2251 | 470 | 1260.9 | 1920.8 | 1485.1 | 419.3 | 854.2 | 7794 | 3704.3 | 2030 | 7 | 12 | 11 | 388.4 | 456.2 | 814.6 | 75.5 | 577.5 | 611.3 | 547.8 | 74.7 | 88.2 | 344.6 | 650.2
2030 | 7 | 12 | 12 | 1834.1 | 1527.6 | 2317.1 | 464.4 | 1287 | 1971.4 | 1575.8 | 433.3 | 919.4 | 8122.7 | 3942.9 | 2030 | 7 | 12 | 12 | 383.6 | 450.6 | 804.5 | 74.5 | 570.3 | 603.8 | 541 | 73.8 | 87.1 | 340.3 | 642.2
2030 | 7 | 12 | 13 | 1873.7 | 1575.4 | 2392.5 | 470.1 | 1336 | 2025.7 | 1655.7 | 445 | 957.3 | 8302.1 | 4168 | 2030 | 7 | 12 | 13 | 411.8 | 483.6 | 863.6 | 80 | 612.2 | 648.1 | 580.7 | 79.2 | 93.5 | 365.3 | 689.3
2030 | 7 | 12 | 14 | 1922.8 | 1609.2 | 2419.5 | 463.4 | 1332.5 | 2051.2 | 1726.9 | 426.8 | 969.9 | 8447.2 | 4305.7 | 2030 | 7 | 12 | 14 | 382.6 | 449.3 | 802.4 | 74.3 | 568.8 | 602.2 | 539.6 | 73.6 | 86.8 | 339.4 | 640.5
2030 | 7 | 12 | 15 | 1959.8 | 1615.3 | 2386.4 | 455.5 | 1275.4 | 2032.2 | 1771.6 | 444.1 | 983.2 | 8564.5 | 4379.3 | 2030 | 7 | 12 | 15 | 306.6 | 360.1 | 643.1 | 59.6 | 455.9 | 482.6 | 432.5 | 59 | 69.6 | 272 | 513.3
2030 | 7 | 12 | 16 | 1983.3 | 1622.8 | 2384.8 | 453.9 | 1230.6 | 1994.6 | 1809.9 | 461.8 | 1005.5 | 8693.8 | 4463.7 | 2030 | 7 | 12 | 16 | 269.6 | 316.6 | 565.3 | 52.4 | 400.7 | 424.3 | 380.2 | 51.8 | 61.2 | 239.1 | 451.2
2030 | 7 | 12 | 17 | 2015.7 | 1631.8 | 2362.2 | 451.6 | 1209.7 | 2012.4 | 1841.1 | 469.1 | 1021.9 | 8748.1 | 4499.8 | 2030 | 7 | 12 | 17 | 218.1 | 256.1 | 457.3 | 42.4 | 324.2 | 343.2 | 307.6 | 41.9 | 49.5 | 193.4 | 365
2030 | 7 | 12 | 18 | 2047 | 1624.4 | 2303 | 482.8 | 1150.5 | 2006.7 | 1849.2 | 489.4 | 1019.5 | 8687.6 | 4463.4 | 2030 | 7 | 12 | 18 | 127.8 | 150.1 | 268 | 24.8 | 190 | 201.1 | 180.2 | 24.6 | 29 | 113.4 | 213.9
2030 | 7 | 12 | 19 | 2056.5 | 1606 | 2227.5 | 479 | 1110.5 | 2013.9 | 1831.6 | 498.1 | 958.3 | 8329.3 | 4371.3 | 2030 | 7 | 12 | 19 | 49.4 | 58 | 103.7 | 9.6 | 73.5 | 77.8 | 69.7 | 9.5 | 11.2 | 43.8 | 82.7
2030 | 7 | 12 | 20 | 2019.6 | 1553 | 2140.5 | 472.6 | 1051.1 | 1959.7 | 1767.2 | 477.5 | 896.5 | 8007.5 | 4180 | 2030 | 7 | 12 | 20 | 5.7 | 6.7 | 12 | 1.1 | 8.5 | 9 | 8.1 | 1.1 | 1.3 | 5.1 | 9.6
2030 | 7 | 12 | 21 | 1964.9 | 1491.5 | 2077.2 | 467.3 | 996.8 | 1873.9 | 1695.6 | 440.9 | 866.5 | 7802 | 4023.8 | 2030 | 7 | 12 | 21 | 0 | 0 | 0 | 0 | 0 | 0 | 0 | 0 | 0 | 0 | 0
2030 | 7 | 12 | 22 | 1922.5 | 1452.8 | 2029.1 | 462.9 | 961.4 | 1815.2 | 1624.4 | 420.5 | 837.3 | 7620 | 3860.9 | 2030 | 7 | 12 | 22 | 0 | 0 | 0 | 0 | 0 | 0 | 0 | 0 | 0 | 0 | 0
2030 | 7 | 12 | 23 | 1801.8 | 1351.2 | 1897.4 | 452.8 | 886.4 | 1686.7 | 1495.7 | 374.4 | 755.3 | 7205.7 | 3595.8 | 2030 | 7 | 12 | 23 | 0 | 0 | 0 | 0 | 0 | 0 | 0 | 0 | 0 | 0 | 0
2030 | 7 | 12 | 24 | 1655.8 | 1234.9 | 1732.9 | 408.2 | 820.3 | 1556.6 | 1354.8 | 364.2 | 763.7 | 6937.7 | 3229.7 | 2030 | 7 | 12 | 24 | 0 | 0 | 0 | 0 | 0 | 0 | 0 | 0 | 0 | 0 | 0
2030 | 7 | 13 | 1 | 1512.7 | 1114.1 | 1571.5 | 398.2 | 746.3 | 1425 | 1202.8 | 330 | 698.1 | 6368.6 | 2868.5 | 2030 | 7 | 13 | 1 | 0 | 0 | 0 | 0 | 0 | 0 | 0 | 0 | 0 | 0 | 0
2030 | 7 | 13 | 2 | 1419.3 | 1039.4 | 1471.2 | 392.7 | 699.1 | 1336.8 | 1105.7 | 309.4 | 658.7 | 6027.5 | 2645.9 | 2030 | 7 | 13 | 2 | 0 | 0 | 0 | 0 | 0 | 0 | 0 | 0 | 0 | 0 | 0
2030 | 7 | 13 | 3 | 1360 | 990.9 | 1406.8 | 389.9 | 668.1 | 1280.3 | 1041.9 | 295.1 | 630.5 | 5787.8 | 2493.8 | 2030 | 7 | 13 | 3 | 0 | 0 | 0 | 0 | 0 | 0 | 0 | 0 | 0 | 0 | 0
2030 | 7 | 13 | 4 | 1313.6 | 952.9 | 1356.7 | 389.2 | 644 | 1235.9 | 993.1 | 284.1 | 608.5 | 5601.7 | 2383.9 | 2030 | 7 | 13 | 4 | 0 | 0 | 0 | 0 | 0 | 0 | 0 | 0 | 0 | 0 | 0
2030 | 7 | 13 | 5 | 1292.2 | 936.4 | 1335 | 389.7 | 634.2 | 1216.1 | 964.7 | 278.5 | 597.2 | 5508.1 | 2327 | 2030 | 7 | 13 | 5 | 1.7 | 2 | 3.6 | 0.3 | 2.6 | 2.7 | 2.4 | 0.3 | 0.4 | 1.5 | 2.9
2030 | 7 | 13 | 6 | 1280.4 | 936.3 | 1350.5 | 395.4 | 654.6 | 1221.8 | 955.7 | 278.3 | 598.6 | 5494.5 | 2301.4 | 2030 | 7 | 13 | 6 | 28.4 | 33.3 | 59.5 | 5.5 | 42.2 | 44.7 | 40 | 5.5 | 6.4 | 25.2 | 47.5
2030 | 7 | 13 | 7 | 1279 | 953.9 | 1424.4 | 425.5 | 728.2 | 1270.4 | 974.7 | 285.1 | 621.4 | 5611 | 2343.1 | 2030 | 7 | 13 | 7 | 102.9 | 120.8 | 215.7 | 20 | 152.9 | 161.9 | 145.1 | 19.8 | 23.3 | 91.2 | 172.2
2030 | 7 | 13 | 8 | 1361.4 | 1041.8 | 1608.4 | 463.3 | 862.7 | 1409.4 | 1066.9 | 309 | 671.5 | 5943.9 | 2571.4 | 2030 | 7 | 13 | 8 | 196.2 | 230.5 | 411.5 | 38.1 | 291.7 | 308.8 | 276.7 | 37.7 | 44.5 | 174.1 | 328.5
2030 | 7 | 13 | 9 | 1477.9 | 1163.5 | 1831.1 | 487.9 | 1016.6 | 1581.7 | 1193.9 | 340.4 | 734.3 | 6383.4 | 2916.8 | 2030 | 7 | 13 | 9 | 291.5 | 342.4 | 611.4 | 56.6 | 433.4 | 458.8 | 411.2 | 56.1 | 66.2 | 258.6 | 488
2030 | 7 | 13 | 10 | 1565.7 | 1267 | 2023.8 | 512.3 | 1154.4 | 1724.4 | 1305.1 | 367 | 790.9 | 6786 | 3237 | 2030 | 7 | 13 | 10 | 385.7 | 453 | 808.9 | 74.9 | 573.4 | 607 | 544 | 74.2 | 87.5 | 342.1 | 645.6
2030 | 7 | 13 | 11 | 1627.7 | 1355.2 | 2187.4 | 532.4 | 1278 | 1842.2 | 1410.6 | 388.8 | 841.8 | 7145.4 | 3536.2 | 2030 | 7 | 13 | 11 | 478.9 | 562.5 | 1004.4 | 93 | 712 | 753.8 | 675.5 | 92.1 | 108.7 | 424.8 | 801.7
2030 | 7 | 13 | 12 | 1674.6 | 1423.9 | 2305.4 | 543.8 | 1364.8 | 1925.8 | 1509.3 | 405.2 | 878.8 | 7413.7 | 3797.3 | 2030 | 7 | 13 | 12 | 542.6 | 637.2 | 1137.8 | 105.4 | 806.6 | 853.9 | 765.2 | 104.3 | 123.1 | 481.3 | 908.2
2030 | 7 | 13 | 13 | 1722.3 | 1472 | 2360 | 544.7 | 1389.1 | 1968.8 | 1590.4 | 417.1 | 900.1 | 7598.5 | 3998.4 | 2030 | 7 | 13 | 13 | 541.9 | 636.4 | 1136.4 | 105.3 | 805.6 | 852.8 | 764.2 | 104.2 | 123 | 480.7 | 907.1
2030 | 7 | 13 | 14 | 1770.6 | 1500.4 | 2362 | 526.3 | 1362.3 | 1978.4 | 1654.8 | 423.8 | 887.3 | 7604.7 | 4128 | 2030 | 7 | 13 | 14 | 489.9 | 575.4 | 1027.4 | 95.2 | 728.3 | 771.1 | 691 | 94.2 | 111.2 | 434.6 | 820.1
2030 | 7 | 13 | 15 | 1813 | 1512.7 | 2325.7 | 471.4 | 1302 | 1962.5 | 1693.8 | 427.2 | 849.8 | 7611.1 | 4242.9 | 2030 | 7 | 13 | 15 | 407.7 | 478.8 | 854.9 | 79.2 | 606 | 641.6 | 574.9 | 78.4 | 92.5 | 361.6 | 682.4
2030 | 7 | 13 | 16 | 1856.5 | 1527.5 | 2295.8 | 453.4 | 1246.7 | 1950.7 | 1731.5 | 428.5 | 852.1 | 7707.8 | 4290.8 | 2030 | 7 | 13 | 16 | 328.1 | 385.4 | 688.2 | 63.7 | 487.8 | 516.4 | 462.8 | 63.1 | 74.5 | 291.1 | 549.3
2030 | 7 | 13 | 17 | 1914.1 | 1538.1 | 2264.4 | 445.1 | 1167.3 | 1922.9 | 1769.7 | 409 | 869.5 | 7784.5 | 4326.9 | 2030 | 7 | 13 | 17 | 229.7 | 269.8 | 481.8 | 44.6 | 341.5 | 361.6 | 324 | 44.2 | 52.1 | 203.8 | 384.6
2030 | 7 | 13 | 18 | 1963.4 | 1546.2 | 2216.1 | 475.9 | 1106.8 | 1917.1 | 1785.5 | 437 | 873.5 | 7782.8 | 4313 | 2030 | 7 | 13 | 18 | 132.7 | 155.9 | 278.3 | 25.8 | 197.3 | 208.9 | 187.2 | 25.5 | 30.1 | 117.7 | 222.2
2030 | 7 | 13 | 19 | 1984.6 | 1534.4 | 2154.8 | 472.3 | 1047.4 | 1899.7 | 1774.3 | 440.2 | 859.1 | 7654.4 | 4231.3 | 2030 | 7 | 13 | 19 | 50.6 | 59.4 | 106.1 | 9.8 | 75.2 | 79.6 | 71.3 | 9.7 | 11.5 | 44.9 | 84.7
2030 | 7 | 13 | 20 | 1953.5 | 1488.6 | 2071.8 | 466.2 | 991 | 1850.3 | 1710.9 | 428.1 | 811.2 | 7395.2 | 4043.1 | 2030 | 7 | 13 | 20 | 5.4 | 6.3 | 11.3 | 1 | 8 | 8.5 | 7.6 | 1 | 1.2 | 4.8 | 9
2030 | 7 | 13 | 21 | 1905.7 | 1436.4 | 2011.9 | 461.4 | 951.5 | 1791.5 | 1645 | 413.5 | 776.6 | 7263.5 | 3891 | 2030 | 7 | 13 | 21 | 0 | 0 | 0 | 0 | 0 | 0 | 0 | 0 | 0 | 0 | 0
2030 | 7 | 13 | 22 | 1867.5 | 1405.1 | 1965.5 | 457.8 | 929.4 | 1755.4 | 1579 | 400.7 | 756.9 | 7204.5 | 3750.8 | 2030 | 7 | 13 | 22 | 0 | 0 | 0 | 0 | 0 | 0 | 0 | 0 | 0 | 0 | 0
2030 | 7 | 13 | 23 | 1757 | 1312.5 | 1848.9 | 448.2 | 850.2 | 1619 | 1458.9 | 353.7 | 783.1 | 7130.4 | 3510.4 | 2030 | 7 | 13 | 23 | 0 | 0 | 0 | 0 | 0 | 0 | 0 | 0 | 0 | 0 | 0
2030 | 7 | 13 | 24 | 1622 | 1208.5 | 1691.2 | 405.2 | 803.2 | 1528.7 | 1325.1 | 355.8 | 747.2 | 6781.8 | 3168.7 | 2030 | 7 | 13 | 24 | 0 | 0 | 0 | 0 | 0 | 0 | 0 | 0 | 0 | 0 | 0
2030 | 7 | 14 | 1 | 1546.5 | 1151.1 | 1617.1 | 402.8 | 766.1 | 1458.7 | 1247.5 | 344.7 | 736.2 | 6726.9 | 3032 | 2030 | 7 | 14 | 1 | 0 | 0 | 0 | 0 | 0 | 0 | 0 | 0 | 0 | 0 | 0
2030 | 7 | 14 | 2 | 1471.9 | 1086 | 1535.1 | 397.3 | 727.6 | 1387.9 | 1157.6 | 326.9 | 701.6 | 6430.6 | 2826.2 | 2030 | 7 | 14 | 2 | 0 | 0 | 0 | 0 | 0 | 0 | 0 | 0 | 0 | 0 | 0
2030 | 7 | 14 | 3 | 1368.2 | 1006.5 | 1422.6 | 391.8 | 674.5 | 1290.8 | 1061.8 | 303.6 | 657.2 | 6038.4 | 2611.6 | 2030 | 7 | 14 | 3 | 0 | 0 | 0 | 0 | 0 | 0 | 0 | 0 | 0 | 0 | 0
2030 | 7 | 14 | 4 | 1346.4 | 983.1 | 1398 | 390.6 | 662.4 | 1268.9 | 1024.5 | 296.7 | 641.8 | 5914.5 | 2521 | 2030 | 7 | 14 | 4 | 0 | 0 | 0 | 0 | 0 | 0 | 0 | 0 | 0 | 0 | 0
2030 | 7 | 14 | 5 | 1319.3 | 963 | 1370.2 | 389.9 | 649.8 | 1243.8 | 990.8 | 290.1 | 628.4 | 5802.1 | 2450.2 | 2030 | 7 | 14 | 5 | 1.7 | 2 | 3.6 | 0.3 | 2.6 | 2.7 | 2.4 | 0.3 | 0.4 | 1.5 | 2.9
2030 | 7 | 14 | 6 | 1296.1 | 955.3 | 1378.1 | 395.7 | 669.2 | 1242.2 | 975.4 | 287.9 | 627.3 | 5758.5 | 2405 | 2030 | 7 | 14 | 6 | 33.2 | 39 | 69.6 | 6.4 | 49.3 | 52.2 | 46.8 | 6.4 | 7.5 | 29.4 | 55.5
2030 | 7 | 14 | 7 | 1278.9 | 966 | 1447.4 | 427.3 | 747.7 | 1284.9 | 987.5 | 292.3 | 646.6 | 5824.8 | 2420.3 | 2030 | 7 | 14 | 7 | 120.7 | 141.8 | 253.1 | 23.4 | 179.4 | 190 | 170.2 | 23.2 | 27.4 | 107.1 | 202.1
2030 | 7 | 14 | 8 | 1358.2 | 1054.4 | 1629.8 | 467.6 | 882.5 | 1422.1 | 1080.6 | 314.8 | 692.3 | 6114.9 | 2635.4 | 2030 | 7 | 14 | 8 | 215.8 | 253.4 | 452.5 | 41.9 | 320.8 | 339.6 | 304.3 | 41.5 | 49 | 191.4 | 361.2
2030 | 7 | 14 | 9 | 1487.5 | 1184.8 | 1859.9 | 485.6 | 1034.8 | 1600.1 | 1217.5 | 347.5 | 753.4 | 6549.6 | 2992.3 | 2030 | 7 | 14 | 9 | 302.9 | 355.7 | 635.1 | 58.8 | 450.2 | 476.7 | 427.1 | 58.2 | 68.7 | 268.6 | 507
2030 | 7 | 14 | 10 | 1592.6 | 1299.8 | 2075.5 | 510.6 | 1184.6 | 1760.4 | 1349.7 | 377.3 | 813.4 | 6979.9 | 3347.3 | 2030 | 7 | 14 | 10 | 400.2 | 470 | 839.3 | 77.7 | 595 | 629.9 | 564.4 | 77 | 90.8 | 355 | 670
2030 | 7 | 14 | 11 | 1676.3 | 1402.1 | 2247.2 | 528.1 | 1303.1 | 1886.8 | 1473.9 | 402.3 | 867 | 7385.5 | 3679.7 | 2030 | 7 | 14 | 11 | 477.2 | 560.5 | 1000.8 | 92.7 | 709.5 | 751.1 | 673 | 91.8 | 108.3 | 423.3 | 798.9
2030 | 7 | 14 | 12 | 1748.8 | 1487.7 | 2366.6 | 533.6 | 1377.2 | 1977.4 | 1590.4 | 420.9 | 900.7 | 7620.9 | 3961.7 | 2030 | 7 | 14 | 12 | 515.6 | 605.5 | 1081.2 | 100.1 | 766.4 | 811.4 | 727.1 | 99.1 | 117 | 457.3 | 863
2030 | 7 | 14 | 13 | 1812.8 | 1552.4 | 2445.2 | 526.7 | 1416.2 | 2040.1 | 1690.2 | 435.8 | 875.7 | 7736.8 | 4204.1 | 2030 | 7 | 14 | 13 | 521.7 | 612.7 | 1094.2 | 101.3 | 775.6 | 821.1 | 735.8 | 100.3 | 118.4 | 462.8 | 873.4
2030 | 7 | 14 | 14 | 1865 | 1589.4 | 2457.1 | 486.3 | 1396.5 | 2056.7 | 1765.6 | 444.4 | 899.2 | 7970.3 | 4384.3 | 2030 | 7 | 14 | 14 | 474.7 | 557.5 | 995.5 | 92.2 | 705.7 | 747.1 | 669.5 | 91.3 | 107.7 | 421.1 | 794.6
2030 | 7 | 14 | 15 | 1904.2 | 1601.9 | 2427.3 | 467.5 | 1345.1 | 2045.5 | 1814.6 | 440.3 | 933.7 | 8143.1 | 4452.5 | 2030 | 7 | 14 | 15 | 402.9 | 473.1 | 844.8 | 78.3 | 598.9 | 634 | 568.2 | 77.5 | 91.4 | 357.3 | 674.4
2030 | 7 | 14 | 16 | 1942.8 | 1613.5 | 2395.7 | 457.3 | 1288.5 | 2028.9 | 1858.1 | 427.8 | 943.2 | 8234.7 | 4525.3 | 2030 | 7 | 14 | 16 | 324 | 380.5 | 679.5 | 62.9 | 481.7 | 510 | 457 | 62.3 | 73.5 | 287.4 | 542.4
2030 | 7 | 14 | 17 | 2001.5 | 1626.4 | 2357 | 452 | 1200.5 | 1988.8 | 1899 | 458.3 | 943.1 | 8306 | 4553.1 | 2030 | 7 | 14 | 17 | 216.9 | 254.8 | 454.9 | 42.1 | 322.5 | 341.4 | 305.9 | 41.7 | 49.2 | 192.4 | 363.1
2030 | 7 | 14 | 18 | 2052 | 1638.7 | 2323.7 | 485 | 1160.3 | 2009.5 | 1918.9 | 481.1 | 950.9 | 8335.4 | 4548.4 | 2030 | 7 | 14 | 18 | 132.6 | 155.7 | 278.1 | 25.8 | 197.1 | 208.7 | 187 | 25.5 | 30.1 | 117.6 | 222
2030 | 7 | 14 | 19 | 2076.9 | 1635.1 | 2256.1 | 482.8 | 1128.4 | 2040.8 | 1906.4 | 510.7 | 942.9 | 8264 | 4470.4 | 2030 | 7 | 14 | 19 | 49.2 | 57.8 | 103.2 | 9.6 | 73.1 | 77.4 | 69.4 | 9.5 | 11.2 | 43.6 | 82.4
2030 | 7 | 14 | 20 | 2053.1 | 1593.4 | 2178.8 | 478.2 | 1082.3 | 2005.2 | 1839.2 | 500.3 | 913.9 | 8097.8 | 4304.4 | 2030 | 7 | 14 | 20 | 4.9 | 5.8 | 10.3 | 1 | 7.3 | 7.7 | 6.9 | 0.9 | 1.1 | 4.4 | 8.2
2030 | 7 | 14 | 21 | 2001.4 | 1537 | 2117.1 | 472.9 | 1029.8 | 1928.1 | 1762.3 | 470.4 | 891.1 | 7998.9 | 4168.9 | 2030 | 7 | 14 | 21 | 0 | 0 | 0 | 0 | 0 | 0 | 0 | 0 | 0 | 0 | 0
2030 | 7 | 14 | 22 | 1949.1 | 1494.4 | 2060.8 | 466.5 | 981.8 | 1848.9 | 1679.1 | 439 | 874.4 | 7904.9 | 4005.3 | 2030 | 7 | 14 | 22 | 0 | 0 | 0 | 0 | 0 | 0 | 0 | 0 | 0 | 0 | 0
2030 | 7 | 14 | 23 | 1823.5 | 1393.4 | 1922.6 | 456.3 | 902.9 | 1712.6 | 1538.9 | 399.5 | 808 | 7518.3 | 3702.1 | 2030 | 7 | 14 | 23 | 0 | 0 | 0 | 0 | 0 | 0 | 0 | 0 | 0 | 0 | 0
2030 | 7 | 14 | 24 | 1682.4 | 1273.2 | 1767.2 | 445.5 | 825.4 | 1562.4 | 1392 | 361.1 | 784.1 | 7155.6 | 3340.7 | 2030 | 7 | 14 | 24 | 0 | 0 | 0 | 0 | 0 | 0 | 0 | 0 | 0 | 0 | 0
2030 | 7 | 15 | 1 | 1547.3 | 1177.4 | 1637.8 | 388.9 | 776.6 | 1504.6 | 1272.3 | 352.6 | 779.6 | 7086.4 | 3075.6 | 2030 | 7 | 15 | 1 | 0 | 0 | 0 | 0 | 0 | 0 | 0 | 0 | 0 | 0 | 0
2030 | 7 | 15 | 2 | 1460.9 | 1103.9 | 1543.3 | 382.9 | 732.4 | 1422.9 | 1174.8 | 332.2 | 739.9 | 6742.2 | 2860.9 | 2030 | 7 | 15 | 2 | 0 | 0 | 0 | 0 | 0 | 0 | 0 | 0 | 0 | 0 | 0
2030 | 7 | 15 | 3 | 1408 | 1058.8 | 1484.8 | 379.4 | 704.1 | 1372.5 | 1113.2 | 318.8 | 712.8 | 6513 | 2713.1 | 2030 | 7 | 15 | 3 | 0 | 0 | 0 | 0 | 0 | 0 | 0 | 0 | 0 | 0 | 0
2030 | 7 | 15 | 4 | 1371.5 | 1026.5 | 1444.6 | 377.1 | 684.8 | 1337 | 1065.7 | 309.1 | 692.5 | 6342.8 | 2607.5 | 2030 | 7 | 15 | 4 | 0 | 0 | 0 | 0 | 0 | 0 | 0 | 0 | 0 | 0 | 0
2030 | 7 | 15 | 5 | 1369.5 | 1026.2 | 1443.9 | 377.3 | 683.6 | 1333.6 | 1043.8 | 307.4 | 686.9 | 6304.6 | 2569.9 | 2030 | 7 | 15 | 5 | 0.5 | 0.5 | 1 | 0.1 | 0.7 | 0.7 | 0.6 | 0.1 | 0.1 | 0.4 | 0.8
2030 | 7 | 15 | 6 | 1409.6 | 1066.4 | 1509.3 | 381.5 | 723.4 | 1382.6 | 1064.4 | 317.2 | 705.2 | 6457 | 2601.1 | 2030 | 7 | 15 | 6 | 20.8 | 24.5 | 43.7 | 4 | 31 | 32.8 | 29.4 | 4 | 4.7 | 18.5 | 34.9
2030 | 7 | 15 | 7 | 1494.8 | 1145.4 | 1661 | 392.6 | 824.4 | 1500.1 | 1129.3 | 340.5 | 755.9 | 6854.6 | 2737.6 | 2030 | 7 | 15 | 7 | 80 | 93.9 | 167.7 | 15.5 | 118.9 | 125.9 | 112.8 | 15.4 | 18.2 | 70.9 | 133.9
2030 | 7 | 15 | 8 | 1619.6 | 1268.3 | 1867.9 | 408 | 960.5 | 1667.1 | 1248.8 | 373.6 | 829.5 | 7432.1 | 3033.7 | 2030 | 7 | 15 | 8 | 154.5 | 181.4 | 323.9 | 30 | 229.6 | 243.1 | 217.8 | 29.7 | 35.1 | 137 | 258.6
2030 | 7 | 15 | 9 | 1724.9 | 1389.1 | 2056.3 | 420.4 | 1086.8 | 1814.5 | 1373.2 | 404.5 | 838.9 | 7797.3 | 3379.8 | 2030 | 7 | 15 | 9 | 227.3 | 267 | 476.8 | 44.2 | 338 | 357.8 | 320.6 | 43.7 | 51.6 | 201.7 | 380.6
2030 | 7 | 15 | 10 | 1813.9 | 1488.1 | 2209.1 | 432.1 | 1184.5 | 1930.9 | 1484.7 | 417.9 | 949.8 | 8387.9 | 3696.5 | 2030 | 7 | 15 | 10 | 280.3 | 329.2 | 587.9 | 54.5 | 416.7 | 441.2 | 395.3 | 53.9 | 63.6 | 248.6 | 469.2
2030 | 7 | 15 | 11 | 1899.6 | 1582.9 | 2344.9 | 441.5 | 1266.1 | 2033.6 | 1599.7 | 422.6 | 1002.6 | 8781.6 | 4028.6 | 2030 | 7 | 15 | 11 | 319.1 | 374.8 | 669.2 | 62 | 474.4 | 502.2 | 450 | 61.4 | 72.4 | 283.1 | 534.2
2030 | 7 | 15 | 12 | 1967 | 1658.6 | 2446.8 | 447.7 | 1325.2 | 2110.5 | 1711.3 | 456 | 1061.7 | 9129.3 | 4278.9 | 2030 | 7 | 15 | 12 | 344.6 | 404.7 | 722.7 | 66.9 | 512.3 | 542.4 | 486 | 66.3 | 78.2 | 305.7 | 576.9
2030 | 7 | 15 | 13 | 2018.7 | 1711 | 2525.5 | 452.8 | 1358.5 | 2152.1 | 1804.2 | 480.3 | 1118.8 | 9397.9 | 4468.7 | 2030 | 7 | 15 | 13 | 359.6 | 422.3 | 754.2 | 69.9 | 534.6 | 566 | 507.2 | 69.1 | 81.6 | 319 | 602
2030 | 7 | 15 | 14 | 2061.3 | 1753.7 | 2581.1 | 456.2 | 1369.3 | 2169.8 | 1885.1 | 491.2 | 1152.6 | 9579.5 | 4621.4 | 2030 | 7 | 15 | 14 | 362.2 | 425.4 | 759.7 | 70.4 | 538.5 | 570.1 | 510.9 | 69.6 | 82.2 | 321.3 | 606.4
2030 | 7 | 15 | 15 | 2082.1 | 1767.2 | 2571.7 | 454.7 | 1354.4 | 2177.7 | 1937.4 | 500.9 | 1182.1 | 9739.8 | 4709.9 | 2030 | 7 | 15 | 15 | 332.4 | 390.4 | 697 | 64.6 | 494.1 | 523.1 | 468.8 | 63.9 | 75.4 | 294.8 | 556.4
2030 | 7 | 15 | 16 | 2104.4 | 1771.5 | 2523.1 | 483.6 | 1313.6 | 2179.2 | 1970.8 | 535.2 | 1209.7 | 9887.6 | 4753.3 | 2030 | 7 | 15 | 16 | 258.9 | 304.1 | 543 | 50.3 | 384.9 | 407.5 | 365.2 | 49.8 | 58.8 | 229.7 | 433.4
2030 | 7 | 15 | 17 | 2144.2 | 1780.9 | 2453.7 | 481.6 | 1261.6 | 2194.9 | 2006.9 | 572.8 | 1224.2 | 9965.2 | 4775 | 2030 | 7 | 15 | 17 | 156.4 | 183.7 | 328 | 30.4 | 232.5 | 246.2 | 220.6 | 30.1 | 35.5 | 138.7 | 261.8
2030 | 7 | 15 | 18 | 2169.6 | 1786.3 | 2449 | 482 | 1272.1 | 2243.1 | 2028.3 | 583.2 | 1226.6 | 9925.7 | 4794 | 2030 | 7 | 15 | 18 | 129.7 | 152.4 | 272.1 | 25.2 | 192.9 | 204.2 | 183 | 24.9 | 29.4 | 115.1 | 217.2
2030 | 7 | 15 | 19 | 2187.7 | 1772.8 | 2396.2 | 480.5 | 1232.9 | 2245.4 | 2020.2 | 587.4 | 1179.1 | 9659.1 | 4735 | 2030 | 7 | 15 | 19 | 60.1 | 70.5 | 126 | 11.7 | 89.3 | 94.5 | 84.7 | 11.5 | 13.6 | 53.3 | 100.6
2030 | 7 | 15 | 20 | 2162.6 | 1723.3 | 2308.4 | 475.4 | 1170.6 | 2197.9 | 1951.5 | 573.6 | 1126.2 | 9336.3 | 4546.8 | 2030 | 7 | 15 | 20 | 5.4 | 6.3 | 11.3 | 1 | 8 | 8.5 | 7.6 | 1 | 1.2 | 4.8 | 9
2030 | 7 | 15 | 21 | 2102.2 | 1658.3 | 2232.5 | 470.1 | 1124.2 | 2127.1 | 1867.9 | 547.8 | 1074.8 | 9063.3 | 4377.5 | 2030 | 7 | 15 | 21 | 0 | 0 | 0 | 0 | 0 | 0 | 0 | 0 | 0 | 0 | 0
2030 | 7 | 15 | 22 | 2037.3 | 1602.4 | 2160.9 | 461.8 | 1072.5 | 2048.6 | 1776.3 | 508.5 | 1011.5 | 8786.8 | 4193.1 | 2030 | 7 | 15 | 22 | 0 | 0 | 0 | 0 | 0 | 0 | 0 | 0 | 0 | 0 | 0
2030 | 7 | 15 | 23 | 1893.5 | 1475.6 | 2013.3 | 449.6 | 953.2 | 1833.8 | 1621.2 | 429.9 | 913.4 | 8244.6 | 3845.2 | 2030 | 7 | 15 | 23 | 0 | 0 | 0 | 0 | 0 | 0 | 0 | 0 | 0 | 0 | 0
2030 | 7 | 15 | 24 | 1735.8 | 1342.1 | 1847.1 | 437.8 | 850.1 | 1650.3 | 1461.7 | 363.6 | 792.3 | 7546.6 | 3486.2 | 2030 | 7 | 15 | 24 | 0 | 0 | 0 | 0 | 0 | 0 | 0 | 0 | 0 | 0 | 0
2030 | 7 | 16 | 1 | 1652.4 | 1258 | 1720.8 | 411 | 816.9 | 1555.9 | 1348 | 366 | 775.1 | 7167.6 | 3250.2 | 2030 | 7 | 16 | 1 | 0 | 0 | 0 | 0 | 0 | 0 | 0 | 0 | 0 | 0 | 0
2030 | 7 | 16 | 2 | 1555.6 | 1180.1 | 1615.5 | 404.3 | 767.7 | 1470.9 | 1242.2 | 345.5 | 750.9 | 6894.2 | 3024.2 | 2030 | 7 | 16 | 2 | 0 | 0 | 0 | 0 | 0 | 0 | 0 | 0 | 0 | 0 | 0
2030 | 7 | 16 | 3 | 1505.7 | 1132 | 1559.1 | 400.2 | 740.9 | 1423.5 | 1174.1 | 331.5 | 721.4 | 6641.4 | 2866.8 | 2030 | 7 | 16 | 3 | 0 | 0 | 0 | 0 | 0 | 0 | 0 | 0 | 0 | 0 | 0
2030 | 7 | 16 | 4 | 1460 | 1094.6 | 1508.4 | 397.3 | 716.9 | 1380 | 1119.8 | 320 | 698.8 | 6450.7 | 2749 | 2030 | 7 | 16 | 4 | 0 | 0 | 0 | 0 | 0 | 0 | 0 | 0 | 0 | 0 | 0
2030 | 7 | 16 | 5 | 1452.9 | 1090 | 1504.7 | 397.1 | 714.1 | 1371.6 | 1092.6 | 317.9 | 691.2 | 6392.1 | 2699.8 | 2030 | 7 | 16 | 5 | 1.1 | 1.3 | 2.4 | 0.2 | 1.7 | 1.8 | 1.6 | 0.2 | 0.3 | 1 | 1.9
2030 | 7 | 16 | 6 | 1490.8 | 1130.7 | 1575.2 | 401.9 | 759.9 | 1422.8 | 1112.4 | 327.6 | 709.3 | 6533.9 | 2725.7 | 2030 | 7 | 16 | 6 | 28.5 | 33.5 | 59.7 | 5.5 | 42.4 | 44.8 | 40.2 | 5.5 | 6.5 | 25.3 | 47.7
2030 | 7 | 16 | 7 | 1580.9 | 1216.9 | 1750 | 414.7 | 881.1 | 1557.3 | 1181.8 | 352.6 | 764.5 | 6952.3 | 2864.6 | 2030 | 7 | 16 | 7 | 105.8 | 124.3 | 222 | 20.6 | 157.3 | 166.6 | 149.3 | 20.3 | 24 | 93.9 | 177.2
2030 | 7 | 16 | 8 | 1692.9 | 1342.1 | 1967.9 | 431.6 | 1035.4 | 1728.6 | 1306.2 | 386.4 | 817.6 | 7391.3 | 3177.8 | 2030 | 7 | 16 | 8 | 204.8 | 240.5 | 429.5 | 39.8 | 304.5 | 322.3 | 288.8 | 39.4 | 46.5 | 181.7 | 342.8
2030 | 7 | 16 | 9 | 1787 | 1463.8 | 2161.2 | 447.1 | 1176 | 1881.3 | 1428.6 | 416.5 | 909.2 | 8105.1 | 3541.6 | 2030 | 7 | 16 | 9 | 298.6 | 350.7 | 626.3 | 58 | 443.9 | 470 | 421.2 | 57.4 | 67.8 | 264.9 | 499.9
2030 | 7 | 16 | 10 | 1865.8 | 1567.6 | 2315.8 | 460 | 1281.5 | 1996.9 | 1540.1 | 432.5 | 987.1 | 8620.2 | 3876 | 2030 | 7 | 16 | 10 | 364.5 | 428.1 | 764.5 | 70.8 | 541.9 | 573.7 | 514.1 | 70.1 | 82.7 | 323.3 | 610.2
2030 | 7 | 16 | 11 | 1951.5 | 1662.9 | 2448.1 | 467 | 1359.2 | 2096.6 | 1660.1 | 435.1 | 1085.7 | 9142.3 | 4224.9 | 2030 | 7 | 16 | 11 | 399.2 | 468.8 | 837.2 | 77.5 | 593.5 | 628.3 | 563 | 76.8 | 90.6 | 354.1 | 668.2
2030 | 7 | 16 | 12 | 2017 | 1735.6 | 2531.5 | 471.2 | 1400.3 | 2160.2 | 1778 | 472.1 | 1148.6 | 9501.4 | 4451.7 | 2030 | 7 | 16 | 12 | 407.3 | 478.4 | 854.2 | 79.1 | 605.5 | 641.1 | 574.5 | 78.3 | 92.4 | 361.3 | 681.8
2030 | 7 | 16 | 13 | 2062.7 | 1785.2 | 2607.9 | 476.1 | 1445.3 | 2214.7 | 1876.7 | 493 | 1203 | 9766.3 | 4664.7 | 2030 | 7 | 16 | 13 | 428.3 | 503 | 898.1 | 83.2 | 636.7 | 674 | 604 | 82.3 | 97.2 | 379.9 | 716.9
2030 | 7 | 16 | 14 | 2124.7 | 1820.7 | 2630.7 | 474.9 | 1400.1 | 2197.7 | 1950.1 | 511.8 | 1229.6 | 9957.3 | 4784.1 | 2030 | 7 | 16 | 14 | 373.3 | 438.5 | 782.9 | 72.5 | 555 | 587.6 | 526.5 | 71.8 | 84.7 | 331.2 | 624.9
2030 | 7 | 16 | 15 | 2159 | 1833 | 2587.4 | 505.1 | 1364.1 | 2213.5 | 1994.6 | 546.5 | 1244.4 | 10076.4 | 4839.4 | 2030 | 7 | 16 | 15 | 296.3 | 348 | 621.5 | 57.6 | 440.5 | 466.4 | 417.9 | 57 | 67.3 | 262.9 | 496.1
2030 | 7 | 16 | 16 | 2180.7 | 1843.1 | 2563 | 502.3 | 1328.4 | 2201.9 | 2025.2 | 578.7 | 1272.3 | 10204.5 | 4891.8 | 2030 | 7 | 16 | 16 | 240.7 | 282.7 | 504.8 | 46.8 | 357.9 | 378.9 | 339.5 | 46.3 | 54.6 | 213.5 | 403
2030 | 7 | 16 | 17 | 2218.5 | 1860.2 | 2551.9 | 502.3 | 1333.8 | 2258.3 | 2075.1 | 599.5 | 1281.4 | 10280.7 | 4951.3 | 2030 | 7 | 16 | 17 | 196.3 | 230.6 | 411.7 | 38.1 | 291.9 | 309 | 276.9 | 37.7 | 44.6 | 174.2 | 328.7
2030 | 7 | 16 | 18 | 2263.7 | 1863.9 | 2505.4 | 500.8 | 1305.8 | 2304.6 | 2095.2 | 616.2 | 1280 | 10260.3 | 4955.5 | 2030 | 7 | 16 | 18 | 109.8 | 129 | 230.3 | 21.3 | 163.3 | 172.9 | 154.9 | 21.1 | 24.9 | 97.4 | 183.9
2030 | 7 | 16 | 19 | 2286.7 | 1853.2 | 2467.3 | 500.9 | 1271.4 | 2303.7 | 2097.4 | 621.7 | 1242.4 | 10006.6 | 4908.4 | 2030 | 7 | 16 | 19 | 46.1 | 54.2 | 96.7 | 9 | 68.5 | 72.6 | 65 | 8.9 | 10.5 | 40.9 | 77.2
2030 | 7 | 16 | 20 | 2265.8 | 1803.1 | 2402.6 | 497.7 | 1221.7 | 2263.9 | 2028.1 | 608.3 | 1194.6 | 9707.5 | 4735.7 | 2030 | 7 | 16 | 20 | 4.6 | 5.4 | 9.6 | 0.9 | 6.8 | 7.2 | 6.5 | 0.9 | 1 | 4.1 | 7.7
2030 | 7 | 16 | 21 | 2204.8 | 1739.1 | 2323.1 | 491.3 | 1178 | 2197.2 | 1939.6 | 584.5 | 1149.1 | 9449.3 | 4550.7 | 2030 | 7 | 16 | 21 | 0 | 0 | 0 | 0 | 0 | 0 | 0 | 0 | 0 | 0 | 0
2030 | 7 | 16 | 22 | 2146.1 | 1682.2 | 2254.8 | 482.4 | 1136.1 | 2128.9 | 1842.1 | 553.8 | 1095.6 | 9175.5 | 4338 | 2030 | 7 | 16 | 22 | 0 | 0 | 0 | 0 | 0 | 0 | 0 | 0 | 0 | 0 | 0
2030 | 7 | 16 | 23 | 1998.8 | 1553.6 | 2101.7 | 472.5 | 1017.3 | 1930.1 | 1686.2 | 477.7 | 971 | 8525.5 | 4001.3 | 2030 | 7 | 16 | 23 | 0 | 0 | 0 | 0 | 0 | 0 | 0 | 0 | 0 | 0 | 0
2030 | 7 | 16 | 24 | 1835.1 | 1415.3 | 1928.6 | 459.3 | 907.7 | 1727.4 | 1518 | 406.9 | 858.7 | 7839.5 | 3632.8 | 2030 | 7 | 16 | 24 | 0 | 0 | 0 | 0 | 0 | 0 | 0 | 0 | 0 | 0 | 0
2030 | 7 | 17 | 1 | 1670.2 | 1281.5 | 1731.4 | 409.3 | 821.4 | 1562.2 | 1381.8 | 361.4 | 755.9 | 7311 | 3312.4 | 2030 | 7 | 17 | 1 | 0 | 0 | 0 | 0 | 0 | 0 | 0 | 0 | 0 | 0 | 0
2030 | 7 | 17 | 2 | 1569.5 | 1203 | 1621.8 | 402.1 | 773.3 | 1487.4 | 1272.6 | 349.3 | 769.9 | 7072.1 | 3082.7 | 2030 | 7 | 17 | 2 | 0 | 0 | 0 | 0 | 0 | 0 | 0 | 0 | 0 | 0 | 0
2030 | 7 | 17 | 3 | 1525.4 | 1155.7 | 1571.6 | 398.4 | 749.2 | 1445.5 | 1201.8 | 335.6 | 739.4 | 6811.1 | 2925.5 | 2030 | 7 | 17 | 3 | 0 | 0 | 0 | 0 | 0 | 0 | 0 | 0 | 0 | 0 | 0
2030 | 7 | 17 | 4 | 1473.5 | 1116.9 | 1514.3 | 395.5 | 722.1 | 1396.3 | 1145.5 | 323.3 | 716.1 | 6612.2 | 2804.7 | 2030 | 7 | 17 | 4 | 0 | 0 | 0 | 0 | 0 | 0 | 0 | 0 | 0 | 0 | 0
2030 | 7 | 17 | 5 | 1464.8 | 1111.1 | 1511.2 | 395.4 | 719 | 1385.4 | 1115.8 | 321.4 | 707.5 | 6545.1 | 2752.7 | 2030 | 7 | 17 | 5 | 1.1 | 1.3 | 2.4 | 0.2 | 1.7 | 1.8 | 1.6 | 0.2 | 0.3 | 1 | 1.9
2030 | 7 | 17 | 6 | 1501.7 | 1152.9 | 1582.7 | 399.9 | 766.1 | 1436.7 | 1133.7 | 330.9 | 725 | 6679.6 | 2777.2 | 2030 | 7 | 17 | 6 | 30.3 | 35.6 | 63.6 | 5.9 | 45.1 | 47.7 | 42.8 | 5.8 | 6.9 | 26.9 | 50.8
2030 | 7 | 17 | 7 | 1595.1 | 1243.4 | 1763.9 | 414 | 893.6 | 1578.5 | 1204.4 | 356.2 | 781.6 | 7103.8 | 2918.7 | 2030 | 7 | 17 | 7 | 112.7 | 132.4 | 236.3 | 21.9 | 167.5 | 177.4 | 158.9 | 21.7 | 25.6 | 100 | 188.7
2030 | 7 | 17 | 8 | 1705.3 | 1368.6 | 1972.6 | 430.4 | 1041.1 | 1745.1 | 1329.7 | 389.2 | 802.2 | 7581.2 | 3236.4 | 2030 | 7 | 17 | 8 | 206.2 | 242.1 | 432.4 | 40.1 | 306.5 | 324.5 | 290.8 | 39.6 | 46.8 | 182.9 | 345.1
2030 | 7 | 17 | 9 | 1800.3 | 1488.9 | 2147.7 | 444.6 | 1167.9 | 1891.6 | 1449 | 417.6 | 935.1 | 8283.7 | 3602.3 | 2030 | 7 | 17 | 9 | 286.3 | 336.2 | 600.3 | 55.6 | 425.6 | 450.5 | 403.7 | 55 | 65 | 253.9 | 479.2
2030 | 7 | 17 | 10 | 1876.5 | 1594.5 | 2295.5 | 457.1 | 1269.4 | 2004.1 | 1559.9 | 426.6 | 1032.5 | 8897.7 | 3947.3 | 2030 | 7 | 17 | 10 | 349.8 | 410.8 | 733.5 | 67.9 | 520 | 550.5 | 493.3 | 67.3 | 79.4 | 310.3 | 585.5
2030 | 7 | 17 | 11 | 1952.4 | 1692.9 | 2444.7 | 469.4 | 1369.6 | 2113.6 | 1683.2 | 435.2 | 1134.4 | 9420.9 | 4288.5 | 2030 | 7 | 17 | 11 | 412.4 | 484.3 | 864.8 | 80.1 | 613 | 649 | 581.6 | 79.3 | 93.6 | 365.8 | 690.3
2030 | 7 | 17 | 12 | 2000.9 | 1771 | 2554.8 | 479.8 | 1446.8 | 2191.3 | 1807 | 455.7 | 1196.1 | 9753 | 4526.8 | 2030 | 7 | 17 | 12 | 465.2 | 546.4 | 975.6 | 90.4 | 691.6 | 732.2 | 656.1 | 89.4 | 105.6 | 412.7 | 778.7
2030 | 7 | 17 | 13 | 2047.7 | 1815.1 | 2614.9 | 479.9 | 1473.7 | 2233.3 | 1906.7 | 490.4 | 1244.4 | 10030.2 | 4737.7 | 2030 | 7 | 17 | 13 | 466.9 | 548.4 | 979.2 | 90.7 | 694.2 | 734.9 | 658.5 | 89.8 | 106 | 414.2 | 781.6
2030 | 7 | 17 | 14 | 2111.9 | 1847.8 | 2648 | 476 | 1456.6 | 2234.4 | 1984 | 506.9 | 1276.9 | 10211.2 | 4871.1 | 2030 | 7 | 17 | 14 | 425.5 | 499.7 | 892.4 | 82.7 | 632.6 | 669.7 | 600.1 | 81.8 | 96.6 | 377.4 | 712.3
2030 | 7 | 17 | 15 | 2149.3 | 1862.4 | 2627.6 | 471.3 | 1399.4 | 2229.2 | 2032.7 | 542.1 | 1290.5 | 10333.3 | 4932 | 2030 | 7 | 17 | 15 | 351.8 | 413.2 | 737.8 | 68.3 | 523 | 553.7 | 496.2 | 67.6 | 79.9 | 312.1 | 588.9
2030 | 7 | 17 | 16 | 2182.1 | 1870.1 | 2596.9 | 502 | 1359.4 | 2224 | 2060.5 | 579.8 | 1311.5 | 10458.3 | 4980.2 | 2030 | 7 | 17 | 16 | 276.8 | 325.1 | 580.4 | 53.8 | 411.5 | 435.6 | 390.3 | 53.2 | 62.8 | 245.5 | 463.3
2030 | 7 | 17 | 17 | 2239 | 1890.2 | 2563.1 | 501.6 | 1345.3 | 2289.7 | 2109.8 | 613 | 1318.9 | 10529.5 | 5033.4 | 2030 | 7 | 17 | 17 | 192 | 225.5 | 402.6 | 37.3 | 285.4 | 302.2 | 270.8 | 36.9 | 43.6 | 170.3 | 321.4
2030 | 7 | 17 | 18 | 2290.1 | 1894.7 | 2526.6 | 501.5 | 1321.3 | 2336.4 | 2137.4 | 630.4 | 1312 | 10513 | 5041.9 | 2030 | 7 | 17 | 18 | 105.9 | 124.4 | 222.2 | 20.6 | 157.5 | 166.7 | 149.4 | 20.4 | 24 | 94 | 177.4
2030 | 7 | 17 | 19 | 2319.7 | 1886.2 | 2497.2 | 501.5 | 1283.9 | 2337 | 2144.5 | 634.6 | 1280.6 | 10293 | 4999.9 | 2030 | 7 | 17 | 19 | 39.4 | 46.2 | 82.5 | 7.6 | 58.5 | 61.9 | 55.5 | 7.6 | 8.9 | 34.9 | 65.9
2030 | 7 | 17 | 20 | 2302.9 | 1836.7 | 2447.9 | 497.7 | 1243.3 | 2299.7 | 2075 | 624.7 | 1241.8 | 10004.9 | 4833.3 | 2030 | 7 | 17 | 20 | 4.2 | 5 | 8.9 | 0.8 | 6.3 | 6.7 | 6 | 0.8 | 1 | 3.8 | 7.1
2030 | 7 | 17 | 21 | 2243.1 | 1773.1 | 2367.4 | 490.1 | 1201.1 | 2238.9 | 1983.5 | 601.7 | 1199.8 | 9747.2 | 4646.4 | 2030 | 7 | 17 | 21 | 0 | 0 | 0 | 0 | 0 | 0 | 0 | 0 | 0 | 0 | 0
2030 | 7 | 17 | 22 | 2190.8 | 1716.8 | 2304.2 | 481.9 | 1167.7 | 2181.6 | 1883 | 579.2 | 1141.6 | 9460.8 | 4424.1 | 2030 | 7 | 17 | 22 | 0 | 0 | 0 | 0 | 0 | 0 | 0 | 0 | 0 | 0 | 0
2030 | 7 | 17 | 23 | 2041.2 | 1586.4 | 2145.2 | 473.2 | 1053.7 | 1990.2 | 1725 | 508.7 | 1026.7 | 8820.8 | 4078.5 | 2030 | 7 | 17 | 23 | 0 | 0 | 0 | 0 | 0 | 0 | 0 | 0 | 0 | 0 | 0
2030 | 7 | 17 | 24 | 1872.2 | 1444.4 | 1969.9 | 458.1 | 930.4 | 1763.9 | 1555.6 | 418.3 | 882 | 8038.6 | 3701.9 | 2030 | 7 | 17 | 24 | 0 | 0 | 0 | 0 | 0 | 0 | 0 | 0 | 0 | 0 | 0
2030 | 7 | 18 | 1 | 1516.2 | 1129.2 | 1578.1 | 399.1 | 750.2 | 1433.8 | 1190.2 | 329.3 | 693.9 | 6329.2 | 2831.1 | 2030 | 7 | 18 | 1 | 0 | 0 | 0 | 0 | 0 | 0 | 0 | 0 | 0 | 0 | 0
2030 | 7 | 18 | 2 | 1427.7 | 1056.8 | 1482.4 | 393.9 | 705.1 | 1349.9 | 1097.8 | 309 | 653.8 | 5981.2 | 2619 | 2030 | 7 | 18 | 2 | 0 | 0 | 0 | 0 | 0 | 0 | 0 | 0 | 0 | 0 | 0
2030 | 7 | 18 | 3 | 1373.8 | 1011.3 | 1423.7 | 391.1 | 676.6 | 1298.1 | 1038.3 | 295.6 | 627.1 | 5755.6 | 2474.8 | 2030 | 7 | 18 | 3 | 0 | 0 | 0 | 0 | 0 | 0 | 0 | 0 | 0 | 0 | 0
2030 | 7 | 18 | 4 | 1335.4 | 979.5 | 1382.2 | 389.6 | 656.4 | 1261 | 995.2 | 286.3 | 608.3 | 5599.1 | 2379.2 | 2030 | 7 | 18 | 4 | 0 | 0 | 0 | 0 | 0 | 0 | 0 | 0 | 0 | 0 | 0
2030 | 7 | 18 | 5 | 1333 | 977.8 | 1380.2 | 389.6 | 654.6 | 1257.3 | 975.7 | 284.5 | 602.8 | 5562.3 | 2349.6 | 2030 | 7 | 18 | 5 | 0.2 | 0.3 | 0.5 | 0 | 0.3 | 0.4 | 0.3 | 0 | 0.1 | 0.2 | 0.4
2030 | 7 | 18 | 6 | 1374.3 | 1014.9 | 1443.1 | 393 | 691 | 1304.4 | 995.5 | 294.4 | 621 | 5720.3 | 2389.4 | 2030 | 7 | 18 | 6 | 16.5 | 19.3 | 34.6 | 3.2 | 24.5 | 25.9 | 23.2 | 3.2 | 3.7 | 14.6 | 27.6
2030 | 7 | 18 | 7 | 1460.6 | 1087.7 | 1588.1 | 403.1 | 785.2 | 1418.2 | 1060.4 | 317.9 | 673.4 | 6142.7 | 2527.5 | 2030 | 7 | 18 | 7 | 68.2 | 80.1 | 143 | 13.2 | 101.4 | 107.3 | 96.2 | 13.1 | 15.5 | 60.5 | 114.1
2030 | 7 | 18 | 8 | 1564.8 | 1195.5 | 1787.2 | 419.6 | 925.3 | 1575.6 | 1168.8 | 349 | 747.4 | 6706.6 | 2797.8 | 2030 | 7 | 18 | 8 | 157 | 184.4 | 329.2 | 30.5 | 233.4 | 247.1 | 221.4 | 30.2 | 35.6 | 139.2 | 262.8
2030 | 7 | 18 | 9 | 1638.3 | 1299.8 | 1977.7 | 442.8 | 1073.3 | 1719.7 | 1280.5 | 376.7 | 816.7 | 7187.2 | 3102.8 | 2030 | 7 | 18 | 9 | 268 | 314.7 | 562 | 52.1 | 398.4 | 421.7 | 377.9 | 51.5 | 60.8 | 237.7 | 448.6
2030 | 7 | 18 | 10 | 1695 | 1385.4 | 2136.7 | 473.4 | 1195.8 | 1834.3 | 1374.4 | 399 | 866.5 | 7493.6 | 3378 | 2030 | 7 | 18 | 10 | 362.2 | 425.4 | 759.7 | 70.4 | 538.5 | 570.1 | 510.9 | 69.6 | 82.2 | 321.3 | 606.4
2030 | 7 | 18 | 11 | 1753.1 | 1466.2 | 2283.5 | 506.1 | 1305 | 1939.7 | 1470.1 | 418.2 | 856.2 | 7692.1 | 3648.3 | 2030 | 7 | 18 | 11 | 443 | 520.3 | 929.1 | 86.1 | 658.6 | 697.2 | 624.8 | 85.2 | 100.5 | 393 | 741.6
2030 | 7 | 18 | 12 | 1804.8 | 1529.7 | 2382 | 514.3 | 1368.9 | 2010.4 | 1561.9 | 433.1 | 901.7 | 8019.8 | 3887.7 | 2030 | 7 | 18 | 12 | 480.9 | 564.8 | 1008.5 | 93.4 | 714.9 | 756.8 | 678.2 | 92.5 | 109.1 | 426.6 | 805
2030 | 7 | 18 | 13 | 1847.5 | 1577.5 | 2453.7 | 514.9 | 1412.5 | 2063.1 | 1642.5 | 445.2 | 953.5 | 8250.9 | 4082.1 | 2030 | 7 | 18 | 13 | 502.1 | 589.6 | 1052.9 | 97.5 | 746.4 | 790.2 | 708.1 | 96.5 | 113.9 | 445.3 | 840.4
2030 | 7 | 18 | 14 | 1903.9 | 1614.7 | 2477.3 | 481.7 | 1401.3 | 2087.7 | 1714.8 | 454.3 | 974.7 | 8392.6 | 4253.6 | 2030 | 7 | 18 | 14 | 461.4 | 541.9 | 967.7 | 89.6 | 686 | 726.2 | 650.8 | 88.7 | 104.7 | 409.3 | 772.4
2030 | 7 | 18 | 15 | 1941.2 | 1630.8 | 2462.6 | 468 | 1364.9 | 2084.9 | 1763.7 | 431.2 | 982.1 | 8517.1 | 4353.3 | 2030 | 7 | 18 | 15 | 405.5 | 476.2 | 850.4 | 78.8 | 602.8 | 638.2 | 571.9 | 78 | 92 | 359.7 | 678.8
2030 | 7 | 18 | 16 | 1972.6 | 1645.4 | 2446.4 | 461.8 | 1329.9 | 2079.7 | 1805.4 | 446.5 | 1003.3 | 8652.3 | 4430.1 | 2030 | 7 | 18 | 16 | 352.5 | 414 | 739.3 | 68.5 | 524.1 | 554.8 | 497.2 | 67.8 | 80 | 312.7 | 590.1
2030 | 7 | 18 | 17 | 2023.3 | 1652.2 | 2411.6 | 455.6 | 1245.1 | 2036.8 | 1841.7 | 468.3 | 1024.4 | 8742.1 | 4476.7 | 2030 | 7 | 18 | 17 | 257.8 | 302.7 | 540.6 | 50.1 | 383.2 | 405.7 | 363.5 | 49.6 | 58.5 | 228.7 | 431.5
2030 | 7 | 18 | 18 | 2072.6 | 1652.9 | 2344.8 | 486.6 | 1180.5 | 2045.9 | 1856.4 | 495.6 | 1025.8 | 8720 | 4446.4 | 2030 | 7 | 18 | 18 | 144.3 | 169.4 | 302.6 | 28 | 214.5 | 227.1 | 203.5 | 27.7 | 32.7 | 128 | 241.5
2030 | 7 | 18 | 19 | 2095.2 | 1640.1 | 2263.2 | 483.2 | 1141.7 | 2078.7 | 1841.8 | 513.5 | 971.2 | 8391.1 | 4358.8 | 2030 | 7 | 18 | 19 | 49 | 57.5 | 102.7 | 9.5 | 72.8 | 77.1 | 69.1 | 9.4 | 11.1 | 43.4 | 82
2030 | 7 | 18 | 20 | 2063.6 | 1589.8 | 2178.9 | 477.4 | 1088.4 | 2033.4 | 1778.7 | 493.3 | 906.3 | 8057.4 | 4175 | 2030 | 7 | 18 | 20 | 3.9 | 4.6 | 8.2 | 0.8 | 5.8 | 6.1 | 5.5 | 0.7 | 0.9 | 3.5 | 6.5
2030 | 7 | 18 | 21 | 2006.2 | 1526 | 2115.4 | 472 | 1032.2 | 1942.4 | 1708 | 454.2 | 871.5 | 7854.5 | 4022.7 | 2030 | 7 | 18 | 21 | 0 | 0 | 0 | 0 | 0 | 0 | 0 | 0 | 0 | 0 | 0
2030 | 7 | 18 | 22 | 1949.7 | 1476.7 | 2054.9 | 466.2 | 981 | 1854.7 | 1626.8 | 425.4 | 846.2 | 7657.8 | 3844.5 | 2030 | 7 | 18 | 22 | 0 | 0 | 0 | 0 | 0 | 0 | 0 | 0 | 0 | 0 | 0
2030 | 7 | 18 | 23 | 1812.1 | 1364.3 | 1905.2 | 454.1 | 894.2 | 1702.3 | 1484.8 | 373.9 | 756.8 | 7196.5 | 3552.3 | 2030 | 7 | 18 | 23 | 0 | 0 | 0 | 0 | 0 | 0 | 0 | 0 | 0 | 0 | 0
2030 | 7 | 18 | 24 | 1658.8 | 1243.6 | 1733.9 | 409 | 820.9 | 1558.6 | 1336.5 | 362.2 | 757.6 | 6880.4 | 3165.6 | 2030 | 7 | 18 | 24 | 0 | 0 | 0 | 0 | 0 | 0 | 0 | 0 | 0 | 0 | 0
2030 | 7 | 19 | 1 | 1494.8 | 1110.2 | 1552.1 | 397.5 | 738.4 | 1412.2 | 1173.7 | 323.9 | 682.9 | 6226.1 | 2799.5 | 2030 | 7 | 19 | 1 | 0 | 0 | 0 | 0 | 0 | 0 | 0 | 0 | 0 | 0 | 0
2030 | 7 | 19 | 2 | 1405.7 | 1037.9 | 1456.5 | 392.5 | 693.1 | 1327.6 | 1081.7 | 303.7 | 643.5 | 5885.1 | 2590.4 | 2030 | 7 | 19 | 2 | 0 | 0 | 0 | 0 | 0 | 0 | 0 | 0 | 0 | 0 | 0
2030 | 7 | 19 | 3 | 1352 | 993.4 | 1398.1 | 390.1 | 664.8 | 1276.3 | 1022.4 | 290.5 | 616.9 | 5659.6 | 2447.6 | 2030 | 7 | 19 | 3 | 0 | 0 | 0 | 0 | 0 | 0 | 0 | 0 | 0 | 0 | 0
2030 | 7 | 19 | 4 | 1313.4 | 961.4 | 1356 | 389.1 | 644.4 | 1238.7 | 979.4 | 281.1 | 598.4 | 5506.7 | 2353.1 | 2030 | 7 | 19 | 4 | 0 | 0 | 0 | 0 | 0 | 0 | 0 | 0 | 0 | 0 | 0
2030 | 7 | 19 | 5 | 1310.7 | 958.5 | 1353.5 | 389.2 | 642.8 | 1235.4 | 960.5 | 279.1 | 593 | 5469.6 | 2323.2 | 2030 | 7 | 19 | 5 | 0.7 | 0.8 | 1.4 | 0.1 | 1 | 1.1 | 1 | 0.1 | 0.2 | 0.6 | 1.1
2030 | 7 | 19 | 6 | 1347 | 994 | 1419.2 | 394.2 | 685.4 | 1284 | 980.2 | 288.6 | 612.2 | 5626.3 | 2362.2 | 2030 | 7 | 19 | 6 | 25.7 | 30.2 | 54 | 5 | 38.3 | 40.5 | 36.3 | 4.9 | 5.8 | 22.8 | 43.1
2030 | 7 | 19 | 7 | 1422.3 | 1064.5 | 1576.3 | 408.8 | 797.6 | 1403.4 | 1043.8 | 312 | 667.2 | 6043.4 | 2500.5 | 2030 | 7 | 19 | 7 | 101.1 | 118.8 | 212.1 | 19.6 | 150.4 | 159.2 | 142.6 | 19.4 | 23 | 89.7 | 169.3
2030 | 7 | 19 | 8 | 1522.1 | 1170 | 1782.9 | 430 | 947.2 | 1564.3 | 1151.6 | 343.1 | 741.7 | 6596.3 | 2770.5 | 2030 | 7 | 19 | 8 | 201.6 | 236.8 | 422.8 | 39.2 | 299.7 | 317.3 | 284.3 | 38.8 | 45.8 | 178.8 | 337.5
2030 | 7 | 19 | 9 | 1598.3 | 1273.5 | 1966.8 | 464.2 | 1087.1 | 1704.8 | 1262.5 | 370.5 | 809.3 | 7074.4 | 3074.2 | 2030 | 7 | 19 | 9 | 303.1 | 356 | 635.6 | 58.9 | 450.6 | 477 | 427.4 | 58.3 | 68.8 | 268.8 | 507.4
2030 | 7 | 19 | 10 | 1660.5 | 1355.9 | 2107.5 | 492.2 | 1189 | 1808.7 | 1355.8 | 392.1 | 860.2 | 7449.4 | 3341.4 | 2030 | 7 | 19 | 10 | 373.8 | 439 | 783.9 | 72.6 | 555.7 | 588.3 | 527.2 | 71.9 | 84.8 | 331.6 | 625.7
2030 | 7 | 19 | 11 | 1723.3 | 1430.7 | 2221.6 | 497.4 | 1262.8 | 1893.2 | 1447.9 | 410 | 860.1 | 7575.1 | 3599.9 | 2030 | 7 | 19 | 11 | 416.5 | 489.1 | 873.4 | 80.9 | 619.1 | 655.5 | 587.4 | 80.1 | 94.5 | 369.4 | 697.2
2030 | 7 | 19 | 12 | 1777.4 | 1487.1 | 2293.9 | 485.8 | 1298.9 | 1946.2 | 1533.5 | 423.7 | 867.5 | 7855.5 | 3822.1 | 2030 | 7 | 19 | 12 | 424.9 | 499.1 | 891.2 | 82.5 | 631.7 | 668.8 | 599.3 | 81.7 | 96.4 | 376.9 | 711.3
2030 | 7 | 19 | 13 | 1820.4 | 1531 | 2350.1 | 479.2 | 1326.9 | 1988.5 | 1607.1 | 434.8 | 921.7 | 8102.4 | 4001.8 | 2030 | 7 | 19 | 13 | 430.2 | 505.2 | 902.2 | 83.6 | 639.6 | 677.1 | 606.7 | 82.7 | 97.6 | 381.6 | 720.1
2030 | 7 | 19 | 14 | 1863.3 | 1567.8 | 2402.6 | 475.7 | 1352.3 | 2029.7 | 1677.7 | 444.4 | 953.6 | 8248.8 | 4170.4 | 2030 | 7 | 19 | 14 | 433.4 | 509 | 908.9 | 84.2 | 644.3 | 682.1 | 611.2 | 83.3 | 98.4 | 384.4 | 725.5
2030 | 7 | 19 | 15 | 1911.2 | 1576.3 | 2348 | 455.3 | 1269.6 | 2001.5 | 1717.9 | 417.5 | 952.2 | 8340.3 | 4248.6 | 2030 | 7 | 19 | 15 | 325.4 | 382.2 | 682.4 | 63.2 | 483.7 | 512.1 | 458.9 | 62.6 | 73.9 | 288.6 | 544.7
2030 | 7 | 19 | 16 | 1950 | 1580.8 | 2320.9 | 450.2 | 1194.2 | 1953.8 | 1753.9 | 446.8 | 964.7 | 8446.4 | 4312.8 | 2030 | 7 | 19 | 16 | 247.1 | 290.2 | 518.3 | 48 | 367.4 | 389 | 348.5 | 47.5 | 56.1 | 219.2 | 413.7
2030 | 7 | 19 | 17 | 1996.8 | 1592.7 | 2278.6 | 480.5 | 1151 | 1972.3 | 1783.8 | 457.8 | 975.3 | 8524.6 | 4347.7 | 2030 | 7 | 19 | 17 | 163 | 191.5 | 341.9 | 31.7 | 242.4 | 256.6 | 229.9 | 31.3 | 37 | 144.6 | 272.9
2030 | 7 | 19 | 18 | 2028.4 | 1589.8 | 2236.9 | 479.5 | 1104.9 | 1970.5 | 1797.5 | 475.1 | 969.5 | 8452.3 | 4326.8 | 2030 | 7 | 19 | 18 | 89 | 104.5 | 186.7 | 17.3 | 132.3 | 140.1 | 125.5 | 17.1 | 20.2 | 79 | 149
2030 | 7 | 19 | 19 | 2030.8 | 1570.6 | 2186.5 | 476.5 | 1078.9 | 1968.8 | 1784.9 | 479.7 | 916.2 | 8109.3 | 4255.3 | 2030 | 7 | 19 | 19 | 39.4 | 46.2 | 82.5 | 7.6 | 58.5 | 61.9 | 55.5 | 7.6 | 8.9 | 34.9 | 65.9
2030 | 7 | 19 | 20 | 1988.3 | 1515.8 | 2104.3 | 470.4 | 1018.6 | 1905.4 | 1721.5 | 451 | 870.8 | 7817.7 | 4074 | 2030 | 7 | 19 | 20 | 3.7 | 4.3 | 7.7 | 0.7 | 5.4 | 5.8 | 5.2 | 0.7 | 0.8 | 3.2 | 6.1
2030 | 7 | 19 | 21 | 1931 | 1455.3 | 2039.9 | 464.9 | 968.2 | 1825.2 | 1651.4 | 423.3 | 831.5 | 7541.8 | 3912.3 | 2030 | 7 | 19 | 21 | 0 | 0 | 0 | 0 | 0 | 0 | 0 | 0 | 0 | 0 | 0
2030 | 7 | 19 | 22 | 1887.5 | 1417.6 | 1988.2 | 460.5 | 940.5 | 1777.7 | 1580.5 | 409.6 | 785.2 | 7337 | 3756.6 | 2030 | 7 | 19 | 22 | 0 | 0 | 0 | 0 | 0 | 0 | 0 | 0 | 0 | 0 | 0
2030 | 7 | 19 | 23 | 1767.2 | 1315.1 | 1860.4 | 450.4 | 859.1 | 1639.1 | 1456.6 | 355.7 | 775.5 | 7160.4 | 3496.1 | 2030 | 7 | 19 | 23 | 0 | 0 | 0 | 0 | 0 | 0 | 0 | 0 | 0 | 0 | 0
2030 | 7 | 19 | 24 | 1622.6 | 1204.2 | 1693.7 | 406.2 | 804.7 | 1532.1 | 1318 | 355.8 | 746.6 | 6776.2 | 3141.5 | 2030 | 7 | 19 | 24 | 0 | 0 | 0 | 0 | 0 | 0 | 0 | 0 | 0 | 0 | 0
2030 | 7 | 20 | 1 | 1555 | 1150 | 1623.1 | 403.3 | 769.4 | 1466.2 | 1241.1 | 342.6 | 726.3 | 6633.4 | 2968.3 | 2030 | 7 | 20 | 1 | 0 | 0 | 0 | 0 | 0 | 0 | 0 | 0 | 0 | 0 | 0
2030 | 7 | 20 | 2 | 1458.4 | 1071.9 | 1518.5 | 396.7 | 720.3 | 1375.1 | 1139.4 | 320.9 | 684.8 | 6272.7 | 2738.2 | 2030 | 7 | 20 | 2 | 0 | 0 | 0 | 0 | 0 | 0 | 0 | 0 | 0 | 0 | 0
2030 | 7 | 20 | 3 | 1397.7 | 1021.8 | 1451.9 | 393.2 | 688.4 | 1317.4 | 1073.9 | 306.2 | 655.9 | 6026 | 2582.1 | 2030 | 7 | 20 | 3 | 0 | 0 | 0 | 0 | 0 | 0 | 0 | 0 | 0 | 0 | 0
2030 | 7 | 20 | 4 | 1352.2 | 983.7 | 1402.4 | 390.9 | 664.6 | 1273.8 | 1023.9 | 295 | 633.3 | 5834.5 | 2469 | 2030 | 7 | 20 | 4 | 0 | 0 | 0 | 0 | 0 | 0 | 0 | 0 | 0 | 0 | 0
2030 | 7 | 20 | 5 | 1329.9 | 966.9 | 1378.4 | 390.1 | 653.1 | 1252.2 | 993.7 | 289.2 | 621 | 5733.3 | 2407.3 | 2030 | 7 | 20 | 5 | 0.3 | 0.4 | 0.7 | 0.1 | 0.5 | 0.5 | 0.5 | 0.1 | 0.1 | 0.3 | 0.6
2030 | 7 | 20 | 6 | 1317.9 | 966.4 | 1392.5 | 394.2 | 672.2 | 1256.8 | 984.1 | 288.6 | 621.6 | 5715.1 | 2379.1 | 2030 | 7 | 20 | 6 | 25.7 | 30.2 | 54 | 5 | 38.3 | 40.5 | 36.3 | 4.9 | 5.8 | 22.8 | 43.1
2030 | 7 | 20 | 7 | 1316.2 | 987 | 1474.6 | 415 | 754.3 | 1310.9 | 1004.9 | 295.9 | 645.9 | 5832.6 | 2424.1 | 2030 | 7 | 20 | 7 | 109.3 | 128.3 | 229.1 | 21.2 | 162.4 | 172 | 154.1 | 21 | 24.8 | 96.9 | 182.9
2030 | 7 | 20 | 8 | 1397.8 | 1082.6 | 1682.4 | 465.1 | 912.9 | 1465.7 | 1103.4 | 321.4 | 700.7 | 6179.4 | 2667.5 | 2030 | 7 | 20 | 8 | 227.2 | 266.9 | 476.5 | 44.1 | 337.8 | 357.6 | 320.5 | 43.7 | 51.6 | 201.6 | 380.4
2030 | 7 | 20 | 9 | 1514 | 1212.7 | 1932.7 | 502.4 | 1093.3 | 1655.3 | 1239.3 | 354.5 | 768.9 | 6636.4 | 3033 | 2030 | 7 | 20 | 9 | 349.3 | 410.2 | 732.6 | 67.9 | 519.3 | 549.8 | 492.6 | 67.2 | 79.3 | 309.8 | 584.7
2030 | 7 | 20 | 10 | 1605.9 | 1322.7 | 2143.5 | 528 | 1246.4 | 1810.3 | 1360.6 | 382.9 | 829.4 | 7058.9 | 3372.7 | 2030 | 7 | 20 | 10 | 456.8 | 536.4 | 957.9 | 88.7 | 679 | 718.9 | 644.2 | 87.8 | 103.7 | 405.1 | 764.6
2030 | 7 | 20 | 11 | 1678.1 | 1415.7 | 2302.9 | 543.2 | 1359.7 | 1926.6 | 1473.6 | 405.8 | 880 | 7436.4 | 3684.1 | 2030 | 7 | 20 | 11 | 534.4 | 627.7 | 1120.8 | 103.8 | 794.5 | 841.1 | 753.7 | 102.8 | 121.3 | 474.1 | 894.6
2030 | 7 | 20 | 12 | 1740.8 | 1486.2 | 2389.4 | 546 | 1406.5 | 1992.9 | 1576.1 | 421.6 | 908.5 | 7650.8 | 3945.1 | 2030 | 7 | 20 | 12 | 549.9 | 645.8 | 1153.2 | 106.8 | 817.5 | 865.4 | 775.5 | 105.7 | 124.8 | 487.8 | 920.5
2030 | 7 | 20 | 13 | 1794.1 | 1535.6 | 2436.6 | 537.2 | 1420.6 | 2032.4 | 1661.3 | 433.5 | 879.7 | 7721.3 | 4152.8 | 2030 | 7 | 20 | 13 | 536.2 | 629.7 | 1124.4 | 104.1 | 797.1 | 843.8 | 756.1 | 103.1 | 121.7 | 475.6 | 897.5
2030 | 7 | 20 | 14 | 1837 | 1566.2 | 2449.5 | 509.8 | 1407.3 | 2048.2 | 1730.7 | 440.4 | 883.8 | 7875.9 | 4319.4 | 2030 | 7 | 20 | 14 | 500.3 | 587.6 | 1049.3 | 97.2 | 743.8 | 787.5 | 705.6 | 96.2 | 113.6 | 443.8 | 837.5
2030 | 7 | 20 | 15 | 1879.2 | 1573.9 | 2396.5 | 467.2 | 1330.7 | 2021.8 | 1770.2 | 442.7 | 913.9 | 8043.7 | 4384 | 2030 | 7 | 20 | 15 | 401.6 | 471.7 | 842.2 | 78 | 597 | 632.1 | 566.4 | 77.2 | 91.1 | 356.2 | 672.3
2030 | 7 | 20 | 16 | 1919.1 | 1584 | 2354.3 | 455.1 | 1263.8 | 1998.8 | 1809.7 | 416.9 | 929.1 | 8128.7 | 4439.1 | 2030 | 7 | 20 | 16 | 311.9 | 366.3 | 654.1 | 60.6 | 463.7 | 490.9 | 439.9 | 60 | 70.8 | 276.7 | 522.1
2030 | 7 | 20 | 17 | 1967.2 | 1592.3 | 2331.6 | 450 | 1184.3 | 1950.4 | 1846.2 | 448.3 | 925.9 | 8151.7 | 4473.3 | 2030 | 7 | 20 | 17 | 228.1 | 267.9 | 478.5 | 44.3 | 339.2 | 359.1 | 321.8 | 43.9 | 51.8 | 202.4 | 381.9
2030 | 7 | 20 | 18 | 2012.2 | 1599.9 | 2283.9 | 481.9 | 1142.9 | 1975.3 | 1860.8 | 458.9 | 918.8 | 8135 | 4454.1 | 2030 | 7 | 20 | 18 | 138.7 | 162.9 | 290.8 | 26.9 | 206.2 | 218.2 | 195.6 | 26.7 | 31.5 | 123 | 232.1
2030 | 7 | 20 | 19 | 2035.3 | 1591.4 | 2213.8 | 478.9 | 1092.3 | 1971.6 | 1845.7 | 481.2 | 903.7 | 8033.8 | 4368.5 | 2030 | 7 | 20 | 19 | 51.5 | 60.5 | 108 | 10 | 76.5 | 81 | 72.6 | 9.9 | 11.7 | 45.7 | 86.2
2030 | 7 | 20 | 20 | 2006.4 | 1546 | 2128.9 | 473.4 | 1039.3 | 1933.2 | 1778.9 | 463.9 | 874.9 | 7854.8 | 4181.8 | 2030 | 7 | 20 | 20 | 4 | 4.7 | 8.4 | 0.8 | 6 | 6.3 | 5.6 | 0.8 | 0.9 | 3.6 | 6.7
2030 | 7 | 20 | 21 | 1956.4 | 1489.2 | 2070.9 | 468.5 | 989.8 | 1857.9 | 1709.1 | 437.6 | 859.2 | 7730.7 | 4037.3 | 2030 | 7 | 20 | 21 | 0 | 0 | 0 | 0 | 0 | 0 | 0 | 0 | 0 | 0 | 0
2030 | 7 | 20 | 22 | 1915.4 | 1453.9 | 2024.2 | 463.6 | 957 | 1804.7 | 1639.6 | 420.1 | 835.7 | 7602.9 | 3882.5 | 2030 | 7 | 20 | 22 | 0 | 0 | 0 | 0 | 0 | 0 | 0 | 0 | 0 | 0 | 0
2030 | 7 | 20 | 23 | 1803.3 | 1361.4 | 1901.1 | 454.4 | 888.1 | 1685.6 | 1512.6 | 380.9 | 758.4 | 7237.1 | 3627 | 2030 | 7 | 20 | 23 | 0 | 0 | 0 | 0 | 0 | 0 | 0 | 0 | 0 | 0 | 0
2030 | 7 | 20 | 24 | 1667 | 1249.5 | 1747.9 | 411 | 822.6 | 1560.3 | 1376.1 | 365.5 | 774.3 | 7037.6 | 3277.2 | 2030 | 7 | 20 | 24 | 0 | 0 | 0 | 0 | 0 | 0 | 0 | 0 | 0 | 0 | 0
2030 | 7 | 21 | 1 | 1584.5 | 1185.2 | 1660.6 | 408 | 785.5 | 1493.3 | 1285.9 | 355.5 | 760.4 | 6954.7 | 3135.7 | 2030 | 7 | 21 | 1 | 0 | 0 | 0 | 0 | 0 | 0 | 0 | 0 | 0 | 0 | 0
2030 | 7 | 21 | 2 | 1506.6 | 1117.2 | 1574.6 | 401.9 | 745.4 | 1419.9 | 1191.6 | 336.7 | 724 | 6640.8 | 2923.5 | 2030 | 7 | 21 | 2 | 0 | 0 | 0 | 0 | 0 | 0 | 0 | 0 | 0 | 0 | 0
2030 | 7 | 21 | 3 | 1402 | 1037.1 | 1460.4 | 395.4 | 691.6 | 1321.8 | 1094.2 | 313 | 679 | 6243 | 2705.9 | 2030 | 7 | 21 | 3 | 0 | 0 | 0 | 0 | 0 | 0 | 0 | 0 | 0 | 0 | 0
2030 | 7 | 21 | 4 | 1381 | 1013.6 | 1436.7 | 393.8 | 679.9 | 1300.9 | 1055.2 | 306.1 | 663.2 | 6115.3 | 2611.1 | 2030 | 7 | 21 | 4 | 0 | 0 | 0 | 0 | 0 | 0 | 0 | 0 | 0 | 0 | 0
2030 | 7 | 21 | 5 | 1353.1 | 992.8 | 1406.9 | 392.4 | 665.9 | 1274.5 | 1019.5 | 299.2 | 649 | 5996.7 | 2534.6 | 2030 | 7 | 21 | 5 | 0.7 | 0.8 | 1.4 | 0.1 | 1 | 1.1 | 1 | 0.1 | 0.2 | 0.6 | 1.1
2030 | 7 | 21 | 6 | 1330.7 | 986 | 1412 | 395.2 | 682.3 | 1271.2 | 1004.4 | 296.8 | 647 | 5949.5 | 2485.4 | 2030 | 7 | 21 | 6 | 28.7 | 33.7 | 60.2 | 5.6 | 42.7 | 45.2 | 40.5 | 5.5 | 6.5 | 25.5 | 48.1
2030 | 7 | 21 | 7 | 1317 | 999.9 | 1476.9 | 411.9 | 754.4 | 1311.6 | 1018.1 | 301.1 | 665.2 | 6015.8 | 2499.8 | 2030 | 7 | 21 | 7 | 108.1 | 127 | 226.7 | 21 | 160.7 | 170.2 | 152.5 | 20.8 | 24.5 | 95.9 | 181
2030 | 7 | 21 | 8 | 1396.7 | 1093.7 | 1675.4 | 449.2 | 904.9 | 1459.7 | 1116.6 | 324.8 | 714.3 | 6317.6 | 2727.5 | 2030 | 7 | 21 | 8 | 218.9 | 257.1 | 459 | 42.5 | 325.4 | 344.5 | 308.7 | 42.1 | 49.7 | 194.1 | 366.4
2030 | 7 | 21 | 9 | 1519.4 | 1230.9 | 1947.4 | 498.6 | 1101.7 | 1663.3 | 1258.9 | 359.7 | 783.5 | 6768.6 | 3107.1 | 2030 | 7 | 21 | 9 | 354 | 415.8 | 742.4 | 68.8 | 526.3 | 557.1 | 499.3 | 68.1 | 80.3 | 314 | 592.6
2030 | 7 | 21 | 10 | 1627.4 | 1352 | 2179.1 | 526.7 | 1265.6 | 1834.6 | 1396.8 | 390.9 | 847 | 7215.5 | 3477.4 | 2030 | 7 | 21 | 10 | 464.1 | 545 | 973.2 | 90.1 | 689.9 | 730.4 | 654.5 | 89.2 | 105.3 | 411.6 | 776.8
2030 | 7 | 21 | 11 | 1713.8 | 1458.5 | 2364.9 | 546.3 | 1396.1 | 1970.4 | 1528.8 | 417.3 | 903.9 | 7628.5 | 3820.7 | 2030 | 7 | 21 | 11 | 552.1 | 648.4 | 1157.7 | 107.2 | 820.7 | 868.9 | 778.6 | 106.1 | 125.3 | 489.7 | 924.1
2030 | 7 | 21 | 12 | 1790.5 | 1546.6 | 2486.4 | 552.3 | 1470.1 | 2063.5 | 1652.6 | 436.5 | 893.3 | 7765.2 | 4104.4 | 2030 | 7 | 21 | 12 | 588.1 | 690.7 | 1233.3 | 114.2 | 874.3 | 925.6 | 829.4 | 113.1 | 133.5 | 521.7 | 984.4
2030 | 7 | 21 | 13 | 1856.8 | 1611.5 | 2566.1 | 547.4 | 1509.1 | 2127.7 | 1757 | 451.5 | 926.7 | 8097.1 | 4355.6 | 2030 | 7 | 21 | 13 | 593.1 | 696.6 | 1243.9 | 115.2 | 881.8 | 933.5 | 836.5 | 114 | 134.6 | 526.1 | 992.9
2030 | 7 | 21 | 14 | 1904.3 | 1647.9 | 2588.3 | 518.6 | 1502.1 | 2150.2 | 1834 | 460.3 | 973.2 | 8305.9 | 4536 | 2030 | 7 | 21 | 14 | 561.2 | 659.1 | 1176.9 | 109 | 834.3 | 883.3 | 791.5 | 107.9 | 127.4 | 497.8 | 939.4
2030 | 7 | 21 | 15 | 1943.8 | 1659.4 | 2544.9 | 481.8 | 1437.4 | 2130.4 | 1883.4 | 454.2 | 979.4 | 8410.5 | 4599.5 | 2030 | 7 | 21 | 15 | 475.9 | 558.9 | 997.9 | 92.4 | 707.4 | 748.9 | 671.1 | 91.5 | 108 | 422.1 | 796.6
2030 | 7 | 21 | 16 | 1979.6 | 1668.2 | 2502.7 | 467.1 | 1370.5 | 2104.2 | 1923.6 | 446.6 | 988.6 | 8526 | 4665.4 | 2030 | 7 | 21 | 16 | 387.6 | 455.3 | 812.9 | 75.3 | 576.3 | 610.1 | 546.7 | 74.5 | 88 | 343.8 | 648.9
2030 | 7 | 21 | 17 | 2034.3 | 1680.7 | 2462.6 | 460.3 | 1273.4 | 2047.2 | 1969.2 | 474.1 | 1005.8 | 8644.1 | 4692.3 | 2030 | 7 | 21 | 17 | 279.9 | 328.7 | 586.9 | 54.4 | 416.1 | 440.5 | 394.7 | 53.8 | 63.5 | 248.2 | 468.5
2030 | 7 | 21 | 18 | 2090.4 | 1694 | 2400.9 | 491.2 | 1213.1 | 2066.6 | 1987.4 | 511.7 | 1026.4 | 8712.1 | 4680 | 2030 | 7 | 21 | 18 | 164.2 | 192.8 | 344.3 | 31.9 | 244.1 | 258.4 | 231.6 | 31.6 | 37.3 | 145.6 | 274.8
2030 | 7 | 21 | 19 | 2121.4 | 1692.1 | 2314.4 | 489.1 | 1175.4 | 2111.8 | 1975.5 | 540.4 | 1024.4 | 8683.2 | 4599.8 | 2030 | 7 | 21 | 19 | 59 | 69.3 | 123.8 | 11.5 | 87.8 | 92.9 | 83.3 | 11.4 | 13.4 | 52.4 | 98.8
2030 | 7 | 21 | 20 | 2101 | 1648.3 | 2231 | 484.8 | 1115.6 | 2069.1 | 1903.4 | 531.8 | 986.2 | 8474.8 | 4432 | 2030 | 7 | 21 | 20 | 4.3 | 5.1 | 9.1 | 0.8 | 6.5 | 6.8 | 6.1 | 0.8 | 1 | 3.9 | 7.3
2030 | 7 | 21 | 21 | 2047.2 | 1590.8 | 2164.1 | 479.5 | 1070.2 | 1995.8 | 1821.3 | 506.9 | 955.8 | 8358 | 4288.6 | 2030 | 7 | 21 | 21 | 0 | 0 | 0 | 0 | 0 | 0 | 0 | 0 | 0 | 0 | 0
2030 | 7 | 21 | 22 | 1991.8 | 1544.6 | 2104.7 | 471.8 | 1018 | 1909.9 | 1733 | 473.2 | 919 | 8196.6 | 4120.7 | 2030 | 7 | 21 | 22 | 0 | 0 | 0 | 0 | 0 | 0 | 0 | 0 | 0 | 0 | 0
2030 | 7 | 21 | 23 | 1865 | 1437.2 | 1968.1 | 462 | 929 | 1757.1 | 1590.7 | 415.7 | 864.2 | 7841.4 | 3800.5 | 2030 | 7 | 21 | 23 | 0 | 0 | 0 | 0 | 0 | 0 | 0 | 0 | 0 | 0 | 0
2030 | 7 | 21 | 24 | 1722.6 | 1314.4 | 1817.4 | 451.5 | 833.1 | 1585 | 1438.2 | 354.6 | 755.8 | 7221.6 | 3463.1 | 2030 | 7 | 21 | 24 | 0 | 0 | 0 | 0 | 0 | 0 | 0 | 0 | 0 | 0 | 0
2030 | 7 | 22 | 1 | 1603.4 | 1214.4 | 1676.9 | 409.7 | 794.4 | 1513.2 | 1294.9 | 358.9 | 770.5 | 7049.8 | 3141.6 | 2030 | 7 | 22 | 1 | 0 | 0 | 0 | 0 | 0 | 0 | 0 | 0 | 0 | 0 | 0
2030 | 7 | 22 | 2 | 1512 | 1137.5 | 1577 | 403 | 747.6 | 1427 | 1193.1 | 337.5 | 729 | 6688.1 | 2920.8 | 2030 | 7 | 22 | 2 | 0 | 0 | 0 | 0 | 0 | 0 | 0 | 0 | 0 | 0 | 0
2030 | 7 | 22 | 3 | 1462.3 | 1093 | 1520.8 | 399.1 | 720.8 | 1379.8 | 1129.3 | 324.1 | 701.4 | 6453.8 | 2770.5 | 2030 | 7 | 22 | 3 | 0 | 0 | 0 | 0 | 0 | 0 | 0 | 0 | 0 | 0 | 0
2030 | 7 | 22 | 4 | 1424.2 | 1060.3 | 1479.2 | 396.3 | 700.7 | 1343.1 | 1080 | 314.1 | 680.7 | 6280.2 | 2661.5 | 2030 | 7 | 22 | 4 | 0 | 0 | 0 | 0 | 0 | 0 | 0 | 0 | 0 | 0 | 0
2030 | 7 | 22 | 5 | 1421.2 | 1059.1 | 1477.9 | 396.6 | 699.2 | 1338.5 | 1055.9 | 312.3 | 674.5 | 6236.2 | 2619.3 | 2030 | 7 | 22 | 5 | 0.6 | 0.7 | 1.2 | 0.1 | 0.9 | 0.9 | 0.8 | 0.1 | 0.1 | 0.5 | 1
2030 | 7 | 22 | 6 | 1459.8 | 1102.2 | 1550.6 | 401.7 | 747 | 1392 | 1077.1 | 322.3 | 693.7 | 6386.1 | 2649.7 | 2030 | 7 | 22 | 6 | 29.7 | 34.9 | 62.4 | 5.8 | 44.2 | 46.8 | 42 | 5.7 | 6.8 | 26.4 | 49.8
2030 | 7 | 22 | 7 | 1542.7 | 1189.8 | 1731.6 | 416.1 | 878.9 | 1529.4 | 1146.5 | 346.8 | 749.1 | 6787.2 | 2794.5 | 2030 | 7 | 22 | 7 | 121.4 | 142.6 | 254.6 | 23.6 | 180.5 | 191.1 | 171.2 | 23.3 | 27.6 | 107.7 | 203.2
2030 | 7 | 22 | 8 | 1657.3 | 1319.8 | 1976.4 | 437 | 1058.3 | 1719.2 | 1273.1 | 381.5 | 830.5 | 7366.2 | 3109.2 | 2030 | 7 | 22 | 8 | 244.6 | 287.3 | 513 | 47.5 | 363.7 | 385 | 345 | 47 | 55.5 | 217 | 409.5
2030 | 7 | 22 | 9 | 1752.7 | 1446.4 | 2205.6 | 462.1 | 1231.4 | 1892.6 | 1403.1 | 414 | 851.4 | 7817 | 3477.2 | 2030 | 7 | 22 | 9 | 370 | 434.6 | 776 | 71.9 | 550.1 | 582.4 | 521.8 | 71.1 | 84 | 328.2 | 619.4
2030 | 7 | 22 | 10 | 1832.2 | 1554.4 | 2399 | 486.8 | 1374.2 | 2033.5 | 1522.1 | 441.6 | 970.9 | 8370.8 | 3815.6 | 2030 | 7 | 22 | 10 | 473.2 | 555.8 | 992.4 | 91.9 | 703.5 | 744.8 | 667.4 | 91 | 107.4 | 419.8 | 792.2
2030 | 7 | 22 | 11 | 1908.4 | 1655.6 | 2576.3 | 519.1 | 1501.8 | 2161.1 | 1647 | 465.7 | 1034.3 | 8802.7 | 4138 | 2030 | 7 | 22 | 11 | 563.2 | 661.4 | 1181 | 109.4 | 837.2 | 886.3 | 794.2 | 108.3 | 127.8 | 499.5 | 942.7
2030 | 7 | 22 | 12 | 1968 | 1737.1 | 2699.2 | 538.5 | 1585.7 | 2250.2 | 1766.6 | 482.7 | 1098.5 | 9150.2 | 4417.1 | 2030 | 7 | 22 | 12 | 617.4 | 725.1 | 1294.7 | 119.9 | 917.8 | 971.7 | 870.7 | 118.7 | 140.1 | 547.6 | 1033.5
2030 | 7 | 22 | 13 | 2023.1 | 1789 | 2760.3 | 518.8 | 1611.7 | 2298.3 | 1861.3 | 474 | 1154.7 | 9421.6 | 4644.2 | 2030 | 7 | 22 | 13 | 614.8 | 722 | 1289.2 | 119.4 | 913.9 | 967.5 | 867 | 118.2 | 139.5 | 545.3 | 1029.1
2030 | 7 | 22 | 14 | 2078.1 | 1823.6 | 2780.3 | 500.6 | 1598.5 | 2321.1 | 1936.5 | 482.5 | 1188.9 | 9618.1 | 4764.3 | 2030 | 7 | 22 | 14 | 572.9 | 672.8 | 1201.4 | 111.3 | 851.7 | 901.6 | 807.9 | 110.1 | 130 | 508.2 | 959
2030 | 7 | 22 | 15 | 2112.9 | 1826.3 | 2726.8 | 486.1 | 1524.4 | 2291.2 | 1983.7 | 506.3 | 1209.1 | 9755.6 | 4844.8 | 2030 | 7 | 22 | 15 | 480 | 563.7 | 1006.6 | 93.2 | 713.5 | 755.4 | 676.9 | 92.3 | 108.9 | 425.7 | 803.5
2030 | 7 | 22 | 16 | 2143.6 | 1827.4 | 2664.2 | 476.1 | 1418.7 | 2216.7 | 2013.9 | 531.4 | 1236.4 | 9927.8 | 4876.2 | 2030 | 7 | 22 | 16 | 370.9 | 435.6 | 777.9 | 72.1 | 551.4 | 583.8 | 523.1 | 71.3 | 84.2 | 329 | 620.9
2030 | 7 | 22 | 17 | 2191.3 | 1838.4 | 2590.1 | 506.1 | 1348.9 | 2221.1 | 2054.6 | 576.3 | 1245.2 | 10020.9 | 4889.4 | 2030 | 7 | 22 | 17 | 251.8 | 295.8 | 528.1 | 48.9 | 374.4 | 396.3 | 355.2 | 48.4 | 57.2 | 223.4 | 421.5
2030 | 7 | 22 | 18 | 2240.3 | 1845.7 | 2515.4 | 503.8 | 1314.4 | 2285 | 2069.8 | 604.7 | 1245.7 | 10016.6 | 4885.4 | 2030 | 7 | 22 | 18 | 140.4 | 164.9 | 294.4 | 27.3 | 208.7 | 220.9 | 198 | 27 | 31.9 | 124.5 | 235
2030 | 7 | 22 | 19 | 2266.6 | 1833.3 | 2449.3 | 502.5 | 1260.9 | 2285.4 | 2064.5 | 608.5 | 1208.1 | 9768 | 4825.5 | 2030 | 7 | 22 | 19 | 49.2 | 57.8 | 103.2 | 9.6 | 73.1 | 77.4 | 69.4 | 9.5 | 11.2 | 43.6 | 82.4
2030 | 7 | 22 | 20 | 2241.6 | 1782 | 2372.5 | 498.6 | 1203.8 | 2237.8 | 1994.2 | 593.6 | 1160.8 | 9474.1 | 4643.9 | 2030 | 7 | 22 | 20 | 2.9 | 3.4 | 6 | 0.6 | 4.3 | 4.5 | 4 | 0.5 | 0.6 | 2.5 | 4.8
2030 | 7 | 22 | 21 | 2177.9 | 1715.7 | 2293.5 | 493 | 1159.7 | 2167.5 | 1905.7 | 567.6 | 1109.9 | 9209.7 | 4463.8 | 2030 | 7 | 22 | 21 | 0 | 0 | 0 | 0 | 0 | 0 | 0 | 0 | 0 | 0 | 0
2030 | 7 | 22 | 22 | 2112.2 | 1656.7 | 2219.3 | 483.6 | 1111.8 | 2091.5 | 1808.5 | 535.9 | 1049.4 | 8911.6 | 4264 | 2030 | 7 | 22 | 22 | 0 | 0 | 0 | 0 | 0 | 0 | 0 | 0 | 0 | 0 | 0
2030 | 7 | 22 | 23 | 1965.7 | 1527.1 | 2068.3 | 471.8 | 989 | 1878.1 | 1651.5 | 452.2 | 925.1 | 8263.2 | 3917.7 | 2030 | 7 | 22 | 23 | 0 | 0 | 0 | 0 | 0 | 0 | 0 | 0 | 0 | 0 | 0
2030 | 7 | 22 | 24 | 1804.8 | 1390.9 | 1897.9 | 460.1 | 886.7 | 1690.7 | 1487 | 389.6 | 818 | 7616.7 | 3558.3 | 2030 | 7 | 22 | 24 | 0 | 0 | 0 | 0 | 0 | 0 | 0 | 0 | 0 | 0 | 0
2030 | 7 | 23 | 1 | 1460.4 | 1081.2 | 1517.5 | 396 | 722.1 | 1381 | 1136.9 | 314.9 | 660 | 6011.1 | 2685.8 | 2030 | 7 | 23 | 1 | 0 | 0 | 0 | 0 | 0 | 0 | 0 | 0 | 0 | 0 | 0
2030 | 7 | 23 | 2 | 1373.6 | 1010.7 | 1424.3 | 392.1 | 678 | 1298.2 | 1048.8 | 295.3 | 621.8 | 5680.6 | 2485.6 | 2030 | 7 | 23 | 2 | 0 | 0 | 0 | 0 | 0 | 0 | 0 | 0 | 0 | 0 | 0
2030 | 7 | 23 | 3 | 1324 | 969.6 | 1370.6 | 389.9 | 651.6 | 1250.3 | 993.4 | 283.2 | 597.1 | 5474.3 | 2354.6 | 2030 | 7 | 23 | 3 | 0 | 0 | 0 | 0 | 0 | 0 | 0 | 0 | 0 | 0 | 0
2030 | 7 | 23 | 4 | 1288.5 | 940.2 | 1332 | 389.1 | 632.8 | 1215.9 | 954.1 | 274.6 | 580.3 | 5336.9 | 2267.8 | 2030 | 7 | 23 | 4 | 0 | 0 | 0 | 0 | 0 | 0 | 0 | 0 | 0 | 0 | 0
2030 | 7 | 23 | 5 | 1288.3 | 939.5 | 1332.6 | 389.3 | 632.3 | 1214.3 | 938.5 | 273.4 | 576.2 | 5312.7 | 2243.5 | 2030 | 7 | 23 | 5 | 0.3 | 0.4 | 0.7 | 0.1 | 0.5 | 0.5 | 0.5 | 0.1 | 0.1 | 0.3 | 0.6
2030 | 7 | 23 | 6 | 1331.6 | 979.8 | 1402.9 | 393.4 | 675.3 | 1267.2 | 962.4 | 284 | 596.9 | 5485.9 | 2288.8 | 2030 | 7 | 23 | 6 | 22.3 | 26.2 | 46.8 | 4.3 | 33.2 | 35.1 | 31.5 | 4.3 | 5.1 | 19.8 | 37.3
2030 | 7 | 23 | 7 | 1416.1 | 1055 | 1563.9 | 407.2 | 786.3 | 1391.3 | 1028.3 | 308.5 | 652.7 | 5918.1 | 2432.9 | 2030 | 7 | 23 | 7 | 92.1 | 108.2 | 193.2 | 17.9 | 136.9 | 145 | 129.9 | 17.7 | 20.9 | 81.7 | 154.2
2030 | 7 | 23 | 8 | 1511.7 | 1156.3 | 1763.8 | 426.5 | 931.6 | 1546.7 | 1132.2 | 339 | 727 | 6472.6 | 2690.8 | 2030 | 7 | 23 | 8 | 190.2 | 223.3 | 398.8 | 36.9 | 282.7 | 299.3 | 268.2 | 36.6 | 43.2 | 168.7 | 318.3
2030 | 7 | 23 | 9 | 1580.5 | 1249.5 | 1924.4 | 451 | 1052.8 | 1670.4 | 1232.2 | 364.3 | 790.9 | 6933.9 | 2964.5 | 2030 | 7 | 23 | 9 | 276.5 | 324.8 | 579.9 | 53.7 | 411.1 | 435.2 | 390 | 53.2 | 62.8 | 245.3 | 462.9
2030 | 7 | 23 | 10 | 1632.8 | 1324.2 | 2051.5 | 475.7 | 1146.8 | 1763.4 | 1312.3 | 383.9 | 838.2 | 7281.7 | 3202.8 | 2030 | 7 | 23 | 10 | 344.3 | 404.3 | 722 | 66.9 | 511.8 | 541.8 | 485.5 | 66.2 | 78.1 | 305.4 | 576.3
2030 | 7 | 23 | 11 | 1675.8 | 1400.4 | 2210.9 | 523.7 | 1277.5 | 1874.8 | 1398.7 | 401.9 | 881.3 | 7538.7 | 3446.5 | 2030 | 7 | 23 | 11 | 454.2 | 533.5 | 952.6 | 88.2 | 675.3 | 714.9 | 640.6 | 87.3 | 103.1 | 402.9 | 760.4
2030 | 7 | 23 | 12 | 1711.9 | 1460.5 | 2333.8 | 543.1 | 1375.1 | 1959.3 | 1483.9 | 416.6 | 899.4 | 7642.7 | 3660.1 | 2030 | 7 | 23 | 12 | 534.1 | 627.3 | 1120.1 | 103.7 | 794 | 840.6 | 753.2 | 102.7 | 121.2 | 473.8 | 894
2030 | 7 | 23 | 13 | 1746.8 | 1508.1 | 2414.9 | 550.6 | 1432.6 | 2017 | 1558.6 | 428.3 | 889.5 | 7743 | 3834.3 | 2030 | 7 | 23 | 13 | 573.3 | 673.3 | 1202.4 | 111.4 | 852.3 | 902.3 | 808.6 | 110.2 | 130.1 | 508.6 | 959.7
2030 | 7 | 23 | 14 | 1798.3 | 1546.4 | 2453.9 | 545.1 | 1440.1 | 2051.4 | 1623.2 | 437.6 | 895.3 | 7917.8 | 3963.5 | 2030 | 7 | 23 | 14 | 554.1 | 650.8 | 1162.1 | 107.6 | 823.8 | 872.1 | 781.5 | 106.5 | 125.8 | 491.5 | 927.6
2030 | 7 | 23 | 15 | 1847.3 | 1562.8 | 2411.5 | 484.5 | 1370.1 | 2033.2 | 1662.9 | 441.4 | 929.7 | 8109.8 | 4051.2 | 2030 | 7 | 23 | 15 | 458.6 | 538.6 | 961.7 | 89.1 | 681.7 | 721.7 | 646.7 | 88.2 | 104.1 | 406.8 | 767.6
2030 | 7 | 23 | 16 | 1899.4 | 1578.3 | 2359.9 | 458.8 | 1290.2 | 2011.2 | 1699.1 | 421.7 | 944.7 | 8214.2 | 4166.3 | 2030 | 7 | 23 | 16 | 350.3 | 411.5 | 734.7 | 68.1 | 520.8 | 551.4 | 494.1 | 67.4 | 79.5 | 310.8 | 586.5
2030 | 7 | 23 | 17 | 1961.2 | 1589.6 | 2335.6 | 451.9 | 1206.9 | 1971.1 | 1743 | 439.9 | 942.7 | 8267.5 | 4200.6 | 2030 | 7 | 23 | 17 | 254.8 | 299.3 | 534.4 | 49.5 | 378.8 | 401 | 359.4 | 49 | 57.8 | 226 | 426.5
2030 | 7 | 23 | 18 | 2014 | 1597.9 | 2287.9 | 482.6 | 1158.8 | 1995 | 1766.2 | 454 | 935.8 | 8234.8 | 4213 | 2030 | 7 | 23 | 18 | 157.1 | 184.5 | 329.4 | 30.5 | 233.5 | 247.2 | 221.6 | 30.2 | 35.7 | 139.3 | 263
2030 | 7 | 23 | 19 | 2036.6 | 1579.7 | 2208.3 | 479 | 1091.6 | 1982.7 | 1756.4 | 462.2 | 893.4 | 7962.9 | 4143.9 | 2030 | 7 | 23 | 19 | 56.5 | 66.4 | 118.5 | 11 | 84 | 89 | 79.7 | 10.9 | 12.8 | 50.1 | 94.6
2030 | 7 | 23 | 20 | 2002.4 | 1527.9 | 2114.6 | 473.4 | 1031.2 | 1936.9 | 1693.3 | 445.7 | 857.4 | 7679.9 | 3964.6 | 2030 | 7 | 23 | 20 | 3.5 | 4.2 | 7.4 | 0.7 | 5.3 | 5.6 | 5 | 0.7 | 0.8 | 3.1 | 5.9
2030 | 7 | 23 | 21 | 1941.5 | 1463.6 | 2048.5 | 467.7 | 976.5 | 1842.5 | 1623.2 | 420.2 | 802.7 | 7386.1 | 3804 | 2030 | 7 | 23 | 21 | 0 | 0 | 0 | 0 | 0 | 0 | 0 | 0 | 0 | 0 | 0
2030 | 7 | 23 | 22 | 1882.2 | 1414.7 | 1980.1 | 461.9 | 937.8 | 1775.3 | 1542.3 | 402.8 | 758.9 | 7215.8 | 3652.5 | 2030 | 7 | 23 | 22 | 0 | 0 | 0 | 0 | 0 | 0 | 0 | 0 | 0 | 0 | 0
2030 | 7 | 23 | 23 | 1744.7 | 1300.9 | 1834.4 | 449.8 | 844.1 | 1611.8 | 1406.7 | 354.1 | 778.7 | 7039.7 | 3326.2 | 2030 | 7 | 23 | 23 | 0 | 0 | 0 | 0 | 0 | 0 | 0 | 0 | 0 | 0 | 0
2030 | 7 | 23 | 24 | 1594.2 | 1189.5 | 1661 | 405.3 | 790.6 | 1508.3 | 1261.8 | 346.5 | 724.7 | 6570.7 | 2985.3 | 2030 | 7 | 23 | 24 | 0 | 0 | 0 | 0 | 0 | 0 | 0 | 0 | 0 | 0 | 0
2030 | 7 | 24 | 1 | 1362.1 | 990.3 | 1397.8 | 392.7 | 665.9 | 1273 | 1026.8 | 289.1 | 602.4 | 5470.5 | 2418.1 | 2030 | 7 | 24 | 1 | 0 | 0 | 0 | 0 | 0 | 0 | 0 | 0 | 0 | 0 | 0
2030 | 7 | 24 | 2 | 1282.2 | 926.2 | 1313.4 | 389.7 | 625.7 | 1197.7 | 946.5 | 271 | 566.6 | 5161.5 | 2238.5 | 2030 | 7 | 24 | 2 | 0 | 0 | 0 | 0 | 0 | 0 | 0 | 0 | 0 | 0 | 0
2030 | 7 | 24 | 3 | 1237.5 | 890.6 | 1266.2 | 389.2 | 602.2 | 1154.7 | 898.5 | 260.2 | 544.2 | 4976.7 | 2126.1 | 2030 | 7 | 24 | 3 | 0 | 0 | 0 | 0 | 0 | 0 | 0 | 0 | 0 | 0 | 0
2030 | 7 | 24 | 4 | 1204.6 | 865.2 | 1231.8 | 389.3 | 585.1 | 1122.5 | 863.7 | 252.4 | 528.2 | 4846.9 | 2049.2 | 2030 | 7 | 24 | 4 | 0 | 0 | 0 | 0 | 0 | 0 | 0 | 0 | 0 | 0 | 0
2030 | 7 | 24 | 5 | 1206.4 | 867.1 | 1235.4 | 389.3 | 585.5 | 1122 | 850.9 | 251.6 | 523.9 | 4821 | 2032.8 | 2030 | 7 | 24 | 5 | 0.2 | 0.3 | 0.5 | 0 | 0.3 | 0.4 | 0.3 | 0 | 0.1 | 0.2 | 0.4
2030 | 7 | 24 | 6 | 1248.1 | 907 | 1310.6 | 394.9 | 634.3 | 1177.7 | 876.5 | 262.4 | 545.3 | 4993.2 | 2084.4 | 2030 | 7 | 24 | 6 | 28.8 | 33.9 | 60.5 | 5.6 | 42.9 | 45.4 | 40.7 | 5.5 | 6.5 | 25.6 | 48.3
2030 | 7 | 24 | 7 | 1324.4 | 980.9 | 1483.6 | 414.8 | 763.1 | 1310.1 | 944.8 | 286.7 | 604.7 | 5431.1 | 2234.1 | 2030 | 7 | 24 | 7 | 120.8 | 141.9 | 253.4 | 23.5 | 179.6 | 190.2 | 170.4 | 23.2 | 27.4 | 107.2 | 202.3
2030 | 7 | 24 | 8 | 1403.8 | 1074.8 | 1690.4 | 463.6 | 925 | 1468.1 | 1042.4 | 315.6 | 678.2 | 5947.6 | 2468.4 | 2030 | 7 | 24 | 8 | 243.7 | 286.2 | 511.1 | 47.3 | 362.3 | 383.6 | 343.7 | 46.9 | 55.3 | 216.2 | 408
2030 | 7 | 24 | 9 | 1447.3 | 1154.8 | 1862.5 | 510.9 | 1071.4 | 1594.4 | 1130.4 | 338.3 | 740.3 | 6345.9 | 2696.8 | 2030 | 7 | 24 | 9 | 367.6 | 431.7 | 770.9 | 71.4 | 546.5 | 578.6 | 518.5 | 70.7 | 83.4 | 326.1 | 615.4
2030 | 7 | 24 | 10 | 1468.1 | 1213.2 | 1999.3 | 526.6 | 1193.2 | 1688.5 | 1195.5 | 354.2 | 785.1 | 6615.4 | 2876.3 | 2030 | 7 | 24 | 10 | 478.6 | 562.1 | 1003.7 | 93 | 711.5 | 753.2 | 675 | 92 | 108.6 | 424.5 | 801.2
2030 | 7 | 24 | 11 | 1489.5 | 1266.9 | 2121.8 | 537.5 | 1300.3 | 1773 | 1252.7 | 366.7 | 817.5 | 6797.4 | 3038.4 | 2030 | 7 | 24 | 11 | 575.4 | 675.8 | 1206.7 | 111.8 | 855.4 | 905.6 | 811.5 | 110.6 | 130.6 | 510.4 | 963.2
2030 | 7 | 24 | 12 | 1513.2 | 1304.2 | 2188.4 | 542.2 | 1350.3 | 1819.1 | 1305 | 375.5 | 836.9 | 6931.3 | 3171.2 | 2030 | 7 | 24 | 12 | 613.5 | 720.5 | 1286.6 | 119.2 | 912 | 965.6 | 865.2 | 118 | 139.2 | 544.2 | 1027
2030 | 7 | 24 | 13 | 1543.1 | 1327.2 | 2212.3 | 543.2 | 1355.2 | 1838.7 | 1352.4 | 382.3 | 847.5 | 7030.6 | 3282.5 | 2030 | 7 | 24 | 13 | 602.5 | 707.6 | 1263.6 | 117 | 895.7 | 948.3 | 849.7 | 115.8 | 136.7 | 534.4 | 1008.6
2030 | 7 | 24 | 14 | 1591.3 | 1347.8 | 2203.2 | 541.8 | 1318 | 1840.4 | 1396.7 | 387.8 | 848.8 | 7108.7 | 3376.4 | 2030 | 7 | 24 | 14 | 540.4 | 634.6 | 1133.3 | 105 | 803.4 | 850.5 | 762.1 | 103.9 | 122.6 | 479.3 | 904.6
2030 | 7 | 24 | 15 | 1639.1 | 1352.9 | 2135.1 | 508.2 | 1223.8 | 1803.6 | 1428.4 | 389.5 | 840.5 | 7170.6 | 3446.8 | 2030 | 7 | 24 | 15 | 422.1 | 495.7 | 885.2 | 82 | 627.5 | 664.3 | 595.3 | 81.2 | 95.8 | 374.4 | 706.5
2030 | 7 | 24 | 16 | 1683.1 | 1364.5 | 2097.5 | 455.9 | 1162.8 | 1788.4 | 1465.3 | 392.9 | 838.1 | 7228.5 | 3528.6 | 2030 | 7 | 24 | 16 | 337.8 | 396.7 | 708.3 | 65.6 | 502.1 | 531.6 | 476.3 | 64.9 | 76.7 | 299.6 | 565.4
2030 | 7 | 24 | 17 | 1736.7 | 1378.3 | 2078.7 | 442.1 | 1117.7 | 1791.4 | 1511.2 | 398.2 | 839 | 7293.5 | 3603.7 | 2030 | 7 | 24 | 17 | 264.5 | 310.7 | 554.8 | 51.4 | 393.3 | 416.3 | 373.1 | 50.9 | 60 | 234.6 | 442.8
2030 | 7 | 24 | 18 | 1796.9 | 1382.8 | 2024.8 | 434.3 | 1032.2 | 1769.4 | 1537.7 | 390 | 813.5 | 7260.4 | 3656 | 2030 | 7 | 24 | 18 | 146.8 | 172.4 | 307.9 | 28.5 | 218.2 | 231 | 207 | 28.2 | 33.3 | 130.2 | 245.7
2030 | 7 | 24 | 19 | 1826.9 | 1366.4 | 1968.7 | 463.9 | 936 | 1700.6 | 1539.3 | 366.6 | 793.9 | 7049.4 | 3642.2 | 2030 | 7 | 24 | 19 | 50.5 | 59.3 | 105.8 | 9.8 | 75 | 79.4 | 71.2 | 9.7 | 11.5 | 44.8 | 84.5
2030 | 7 | 24 | 20 | 1807 | 1329.3 | 1895.9 | 459.3 | 886.1 | 1663.8 | 1497.5 | 356.3 | 765.8 | 6836.9 | 3503.8 | 2030 | 7 | 24 | 20 | 2.9 | 3.4 | 6 | 0.6 | 4.3 | 4.5 | 4 | 0.5 | 0.6 | 2.5 | 4.8
2030 | 7 | 24 | 21 | 1761.7 | 1282 | 1844.3 | 454.7 | 848.4 | 1604.3 | 1448.3 | 359.4 | 745.1 | 6667.8 | 3365.9 | 2030 | 7 | 24 | 21 | 0 | 0 | 0 | 0 | 0 | 0 | 0 | 0 | 0 | 0 | 0
2030 | 7 | 24 | 22 | 1717.9 | 1251.2 | 1790.5 | 450.1 | 826.9 | 1567 | 1384.6 | 363.9 | 729 | 6544 | 3221.9 | 2030 | 7 | 24 | 22 | 0 | 0 | 0 | 0 | 0 | 0 | 0 | 0 | 0 | 0 | 0
2030 | 7 | 24 | 23 | 1595.1 | 1160.6 | 1648.4 | 406.8 | 784 | 1491 | 1262.1 | 339.5 | 693.3 | 6236.8 | 2960.5 | 2030 | 7 | 24 | 23 | 0 | 0 | 0 | 0 | 0 | 0 | 0 | 0 | 0 | 0 | 0
2030 | 7 | 24 | 24 | 1456 | 1058.6 | 1498.7 | 397.8 | 714.5 | 1362.3 | 1134 | 311 | 644.8 | 5820.7 | 2664.2 | 2030 | 7 | 24 | 24 | 0 | 0 | 0 | 0 | 0 | 0 | 0 | 0 | 0 | 0 | 0
2030 | 7 | 25 | 1 | 1447.5 | 1070.8 | 1501.9 | 395.9 | 714.9 | 1367.3 | 1120.8 | 311.9 | 654.2 | 5956.5 | 2654.8 | 2030 | 7 | 25 | 1 | 0 | 0 | 0 | 0 | 0 | 0 | 0 | 0 | 0 | 0 | 0
2030 | 7 | 25 | 2 | 1360.7 | 1001 | 1408.7 | 391.7 | 670.7 | 1284.8 | 1033.2 | 292.1 | 615.2 | 5619.1 | 2453.8 | 2030 | 7 | 25 | 2 | 0 | 0 | 0 | 0 | 0 | 0 | 0 | 0 | 0 | 0 | 0
2030 | 7 | 25 | 3 | 1311 | 959.5 | 1355.1 | 389.7 | 644.5 | 1236.8 | 978.1 | 279.9 | 590.3 | 5410 | 2321.9 | 2030 | 7 | 25 | 3 | 0 | 0 | 0 | 0 | 0 | 0 | 0 | 0 | 0 | 0 | 0
2030 | 7 | 25 | 4 | 1276 | 931 | 1317.5 | 389.2 | 626 | 1202.5 | 939.6 | 271.4 | 573.1 | 5268.8 | 2234.2 | 2030 | 7 | 25 | 4 | 0 | 0 | 0 | 0 | 0 | 0 | 0 | 0 | 0 | 0 | 0
2030 | 7 | 25 | 5 | 1276 | 930.5 | 1318.2 | 389.2 | 625.4 | 1201.2 | 923.5 | 269.9 | 568.2 | 5237.5 | 2209.5 | 2030 | 7 | 25 | 5 | 0.2 | 0.3 | 0.5 | 0 | 0.3 | 0.4 | 0.3 | 0 | 0.1 | 0.2 | 0.4
2030 | 7 | 25 | 6 | 1317.3 | 970 | 1390.9 | 394.3 | 671.7 | 1254.8 | 946.5 | 280.6 | 588.7 | 5403.5 | 2255.5 | 2030 | 7 | 25 | 6 | 26.4 | 31 | 55.4 | 5.1 | 39.3 | 41.6 | 37.3 | 5.1 | 6 | 23.4 | 44.2
2030 | 7 | 25 | 7 | 1397.4 | 1045.3 | 1560.8 | 410.7 | 794.1 | 1384.2 | 1014.6 | 305.1 | 646 | 5833.3 | 2402.1 | 2030 | 7 | 25 | 7 | 109.8 | 129 | 230.3 | 21.3 | 163.3 | 172.9 | 154.9 | 21.1 | 24.9 | 97.4 | 183.9
2030 | 7 | 25 | 8 | 1489.3 | 1146.5 | 1766.8 | 434.8 | 947.9 | 1543.5 | 1117.6 | 335.4 | 720.8 | 6379.9 | 2656.4 | 2030 | 7 | 25 | 8 | 218.5 | 256.7 | 458.3 | 42.5 | 324.9 | 343.9 | 308.2 | 42 | 49.6 | 193.8 | 365.8
2030 | 7 | 25 | 9 | 1555.4 | 1237 | 1929.7 | 475.9 | 1073.3 | 1668.6 | 1214.9 | 360.2 | 783.8 | 6824.6 | 2919.7 | 2030 | 7 | 25 | 9 | 310.4 | 364.6 | 651 | 60.3 | 461.5 | 488.5 | 437.8 | 59.7 | 70.5 | 275.3 | 519.6
2030 | 7 | 25 | 10 | 1605.8 | 1309.2 | 2055.4 | 502 | 1167.3 | 1760.4 | 1291.2 | 379.2 | 829.9 | 7160 | 3143 | 2030 | 7 | 25 | 10 | 379.2 | 445.3 | 795.2 | 73.7 | 563.7 | 596.8 | 534.8 | 72.9 | 86.1 | 336.3 | 634.7
2030 | 7 | 25 | 11 | 1651.7 | 1377.6 | 2185.1 | 525.7 | 1267.4 | 1853.4 | 1370.1 | 395.4 | 867.1 | 7410.4 | 3357.9 | 2030 | 7 | 25 | 11 | 456.9 | 536.6 | 958.1 | 88.7 | 679.2 | 719 | 644.3 | 87.8 | 103.7 | 405.2 | 764.8
2030 | 7 | 25 | 12 | 1692.8 | 1429.6 | 2270.9 | 533.7 | 1325.4 | 1914.2 | 1446.3 | 408 | 892.7 | 7588.7 | 3548.2 | 2030 | 7 | 25 | 12 | 494.3 | 580.5 | 1036.6 | 96 | 734.8 | 777.9 | 697.1 | 95 | 112.2 | 438.4 | 827.4
2030 | 7 | 25 | 13 | 1732.6 | 1469.1 | 2320 | 530.7 | 1348.7 | 1952 | 1514.4 | 418.1 | 884.1 | 7616.2 | 3705.4 | 2030 | 7 | 25 | 13 | 496.6 | 583.2 | 1041.4 | 96.5 | 738.2 | 781.5 | 700.3 | 95.5 | 112.7 | 440.5 | 831.2
2030 | 7 | 25 | 14 | 1784.2 | 1504.1 | 2347.4 | 506.2 | 1345 | 1979 | 1578.3 | 426.6 | 861.1 | 7695.9 | 3831.2 | 2030 | 7 | 25 | 14 | 466.1 | 547.4 | 977.5 | 90.5 | 693 | 733.6 | 657.4 | 89.6 | 105.8 | 413.5 | 780.3
2030 | 7 | 25 | 15 | 1826.8 | 1520.9 | 2320.5 | 465.9 | 1293.8 | 1969.5 | 1622.4 | 430.5 | 875.1 | 7859.4 | 3927.7 | 2030 | 7 | 25 | 15 | 392.8 | 461.3 | 823.7 | 76.3 | 583.9 | 618.2 | 554 | 75.5 | 89.1 | 348.4 | 657.5
2030 | 7 | 25 | 16 | 1870.2 | 1537.8 | 2290.3 | 453.1 | 1240 | 1959.8 | 1661.3 | 421.4 | 906.8 | 7999 | 4052.4 | 2030 | 7 | 25 | 16 | 315.3 | 370.3 | 661.3 | 61.3 | 468.8 | 496.3 | 444.7 | 60.6 | 71.6 | 279.7 | 527.8
2030 | 7 | 25 | 17 | 1926 | 1549.6 | 2270.2 | 447.6 | 1171.2 | 1930.5 | 1702.9 | 418.9 | 917.8 | 8074.7 | 4099.8 | 2030 | 7 | 25 | 17 | 232.4 | 272.9 | 487.3 | 45.1 | 345.5 | 365.7 | 327.7 | 44.7 | 52.7 | 206.1 | 389
2030 | 7 | 25 | 18 | 1978.7 | 1556.4 | 2216.6 | 478.1 | 1109.6 | 1940.2 | 1725.1 | 441.2 | 903.8 | 8030.2 | 4100.3 | 2030 | 7 | 25 | 18 | 126.5 | 148.6 | 265.4 | 24.6 | 188.1 | 199.2 | 178.5 | 24.3 | 28.7 | 112.2 | 211.8
2030 | 7 | 25 | 19 | 2000.1 | 1540.9 | 2152.7 | 475.3 | 1051 | 1928.1 | 1718.2 | 443.2 | 870.1 | 7764.5 | 4042.9 | 2030 | 7 | 25 | 19 | 40.7 | 47.8 | 85.4 | 7.9 | 60.6 | 64.1 | 57.4 | 7.8 | 9.2 | 36.1 | 68.2
2030 | 7 | 25 | 20 | 1966.6 | 1491.2 | 2075.7 | 470.5 | 997.6 | 1875.3 | 1659.8 | 428 | 812.7 | 7397 | 3869.2 | 2030 | 7 | 25 | 20 | 1.8 | 2.1 | 3.8 | 0.4 | 2.7 | 2.9 | 2.6 | 0.4 | 0.4 | 1.6 | 3.1
2030 | 7 | 25 | 21 | 1910.1 | 1432.8 | 2013.2 | 465.1 | 953.8 | 1800.3 | 1593.8 | 410.3 | 757.6 | 7193.9 | 3726.6 | 2030 | 7 | 25 | 21 | 0 | 0 | 0 | 0 | 0 | 0 | 0 | 0 | 0 | 0 | 0
2030 | 7 | 25 | 22 | 1856.2 | 1388.5 | 1949.8 | 459.4 | 923.1 | 1748.7 | 1516.8 | 383.8 | 769.8 | 7168 | 3586.3 | 2030 | 7 | 25 | 22 | 0 | 0 | 0 | 0 | 0 | 0 | 0 | 0 | 0 | 0 | 0
2030 | 7 | 25 | 23 | 1723.4 | 1279.8 | 1809.1 | 447.8 | 832.5 | 1587.3 | 1386.2 | 362.8 | 762.1 | 6883.4 | 3260.1 | 2030 | 7 | 25 | 23 | 0 | 0 | 0 | 0 | 0 | 0 | 0 | 0 | 0 | 0 | 0
2030 | 7 | 25 | 24 | 1575.4 | 1170.2 | 1639.3 | 403.9 | 780.5 | 1489.1 | 1245.4 | 340.9 | 710.5 | 6437.8 | 2934.8 | 2030 | 7 | 25 | 24 | 0 | 0 | 0 | 0 | 0 | 0 | 0 | 0 | 0 | 0 | 0
2030 | 7 | 26 | 1 | 1487.3 | 1106.2 | 1545.5 | 397.8 | 735.1 | 1405.6 | 1167.7 | 321.8 | 676.5 | 6166.8 | 2777.4 | 2030 | 7 | 26 | 1 | 0 | 0 | 0 | 0 | 0 | 0 | 0 | 0 | 0 | 0 | 0
2030 | 7 | 26 | 2 | 1396.5 | 1032.8 | 1448 | 392.7 | 689 | 1319.4 | 1075 | 301.4 | 636.8 | 5821.9 | 2567.1 | 2030 | 7 | 26 | 2 | 0 | 0 | 0 | 0 | 0 | 0 | 0 | 0 | 0 | 0 | 0
2030 | 7 | 26 | 3 | 1344 | 989.2 | 1390.8 | 390.2 | 661.3 | 1269.1 | 1016.5 | 288.3 | 610.6 | 5600.9 | 2426.6 | 2030 | 7 | 26 | 3 | 0 | 0 | 0 | 0 | 0 | 0 | 0 | 0 | 0 | 0 | 0
2030 | 7 | 26 | 4 | 1306.9 | 958.6 | 1350.6 | 389.1 | 641.7 | 1233.2 | 975.1 | 279.4 | 593 | 5456.2 | 2334.9 | 2030 | 7 | 26 | 4 | 0 | 0 | 0 | 0 | 0 | 0 | 0 | 0 | 0 | 0 | 0
2030 | 7 | 26 | 5 | 1305.1 | 955.8 | 1348.3 | 389.2 | 639.9 | 1230.1 | 956.6 | 277.5 | 587.7 | 5421.4 | 2305.7 | 2030 | 7 | 26 | 5 | 0.1 | 0.1 | 0.2 | 0 | 0.2 | 0.2 | 0.2 | 0 | 0 | 0.1 | 0.2
2030 | 7 | 26 | 6 | 1344.4 | 991.8 | 1409.5 | 392.6 | 676.5 | 1276.6 | 976.6 | 287.1 | 606.4 | 5581.8 | 2344.7 | 2030 | 7 | 26 | 6 | 17.6 | 20.7 | 37 | 3.4 | 26.2 | 27.7 | 24.8 | 3.4 | 4 | 15.6 | 29.5
2030 | 7 | 26 | 7 | 1426.6 | 1061.4 | 1551.7 | 402.9 | 770.2 | 1387.7 | 1039.4 | 310.1 | 658.8 | 6001.6 | 2480.9 | 2030 | 7 | 26 | 7 | 71.1 | 83.4 | 149 | 13.8 | 105.6 | 111.8 | 100.2 | 13.7 | 16.1 | 63 | 118.9
2030 | 7 | 26 | 8 | 1529.8 | 1164.3 | 1741.9 | 418.7 | 901.8 | 1538.7 | 1144.7 | 340.4 | 730.4 | 6552.8 | 2744.1 | 2030 | 7 | 26 | 8 | 151.6 | 178 | 317.9 | 29.4 | 225.4 | 238.6 | 213.8 | 29.1 | 34.4 | 134.5 | 253.8
2030 | 7 | 26 | 9 | 1604.3 | 1265.2 | 1920.4 | 439.2 | 1037.5 | 1675.3 | 1253.3 | 367.3 | 797.1 | 7025.7 | 3041.2 | 2030 | 7 | 26 | 9 | 249.8 | 293.3 | 523.8 | 48.5 | 371.3 | 393.1 | 352.3 | 48 | 56.7 | 221.6 | 418.1
2030 | 7 | 26 | 10 | 1663 | 1346.9 | 2063.5 | 458.8 | 1143.6 | 1780.2 | 1345 | 388.8 | 848.3 | 7398.5 | 3303.4 | 2030 | 7 | 26 | 10 | 326.5 | 383.5 | 684.8 | 63.4 | 485.4 | 513.9 | 460.5 | 62.8 | 74.1 | 289.7 | 546.6
2030 | 7 | 26 | 11 | 1714.6 | 1424 | 2205.7 | 492.4 | 1251.9 | 1881.2 | 1438.7 | 407.2 | 864.8 | 7544 | 3563.8 | 2030 | 7 | 26 | 11 | 409.4 | 480.8 | 858.5 | 79.5 | 608.6 | 644.3 | 577.4 | 78.7 | 92.9 | 363.1 | 685.3
2030 | 7 | 26 | 12 | 1759.9 | 1482.3 | 2301 | 505.8 | 1315.7 | 1947.7 | 1525.3 | 421.5 | 859 | 7754.6 | 3787.1 | 2030 | 7 | 26 | 12 | 450.3 | 528.9 | 944.4 | 87.5 | 669.5 | 708.8 | 635.1 | 86.6 | 102.2 | 399.5 | 753.8
2030 | 7 | 26 | 13 | 1814.8 | 1521.2 | 2317.4 | 469.4 | 1297.5 | 1965.9 | 1593 | 431.3 | 901 | 8027.4 | 3951.9 | 2030 | 7 | 26 | 13 | 403.2 | 473.5 | 845.6 | 78.3 | 599.4 | 634.6 | 568.6 | 77.5 | 91.5 | 357.6 | 674.9
2030 | 7 | 26 | 14 | 1869.3 | 1553.9 | 2335.9 | 459 | 1282.7 | 1986.9 | 1658.5 | 432.2 | 937.3 | 8185.9 | 4117.5 | 2030 | 7 | 26 | 14 | 360 | 422.7 | 754.9 | 69.9 | 535.1 | 566.5 | 507.6 | 69.2 | 81.7 | 319.3 | 602.5
2030 | 7 | 26 | 15 | 1904.5 | 1568.6 | 2325.9 | 453.7 | 1251.5 | 1985.8 | 1703.6 | 414.5 | 943 | 8275 | 4203.3 | 2030 | 7 | 26 | 15 | 310.1 | 364.2 | 650.3 | 60.2 | 461 | 488 | 437.3 | 59.6 | 70.4 | 275 | 519
2030 | 7 | 26 | 16 | 1943.9 | 1574.6 | 2305.3 | 449.8 | 1181.1 | 1941.2 | 1740.8 | 443.3 | 950.4 | 8379.6 | 4265.7 | 2030 | 7 | 26 | 16 | 237.9 | 279.4 | 498.8 | 46.2 | 353.6 | 374.4 | 335.5 | 45.7 | 54 | 211 | 398.2
2030 | 7 | 26 | 17 | 1998.2 | 1587.3 | 2251.5 | 480 | 1127.7 | 1960.9 | 1770.8 | 457.4 | 959.5 | 8455.1 | 4300.5 | 2030 | 7 | 26 | 17 | 135.2 | 158.8 | 283.6 | 26.3 | 201.1 | 212.8 | 190.7 | 26 | 30.7 | 120 | 226.4
2030 | 7 | 26 | 18 | 2029.8 | 1587.8 | 2218.1 | 479.4 | 1092.2 | 1968.5 | 1787.1 | 475.3 | 953.5 | 8379.9 | 4288.5 | 2030 | 7 | 26 | 18 | 70.6 | 82.9 | 148 | 13.7 | 104.9 | 111.1 | 99.6 | 13.6 | 16 | 62.6 | 118.2
2030 | 7 | 26 | 19 | 2029.3 | 1569.4 | 2177.4 | 476.9 | 1072.7 | 1971.2 | 1776 | 475.7 | 904.3 | 8049.6 | 4224.6 | 2030 | 7 | 26 | 19 | 32.4 | 38 | 67.9 | 6.3 | 48.1 | 51 | 45.7 | 6.2 | 7.3 | 28.7 | 54.2
2030 | 7 | 26 | 20 | 1983.3 | 1512.9 | 2097.9 | 470.8 | 1013.2 | 1898.3 | 1712.1 | 446.9 | 865 | 7754.9 | 4044 | 2030 | 7 | 26 | 20 | 1.7 | 2 | 3.6 | 0.3 | 2.6 | 2.7 | 2.4 | 0.3 | 0.4 | 1.5 | 2.9
2030 | 7 | 26 | 21 | 1923.3 | 1451.2 | 2032.9 | 465.1 | 963.8 | 1815.8 | 1641.2 | 419.7 | 815.2 | 7453.2 | 3877.4 | 2030 | 7 | 26 | 21 | 0 | 0 | 0 | 0 | 0 | 0 | 0 | 0 | 0 | 0 | 0
2030 | 7 | 26 | 22 | 1877.7 | 1411.7 | 1978.7 | 460.6 | 936.1 | 1769.4 | 1569.5 | 405.8 | 768.3 | 7261.3 | 3726.8 | 2030 | 7 | 26 | 22 | 0 | 0 | 0 | 0 | 0 | 0 | 0 | 0 | 0 | 0 | 0
2030 | 7 | 26 | 23 | 1757.4 | 1308.9 | 1851.5 | 450.4 | 852.2 | 1626.1 | 1446.4 | 353.8 | 783.4 | 7130.4 | 3459.1 | 2030 | 7 | 26 | 23 | 0 | 0 | 0 | 0 | 0 | 0 | 0 | 0 | 0 | 0 | 0
2030 | 7 | 26 | 24 | 1613.1 | 1198.6 | 1684.8 | 406.2 | 800.4 | 1523.8 | 1308.6 | 353.4 | 740.5 | 6719.1 | 3111.8 | 2030 | 7 | 26 | 24 | 0 | 0 | 0 | 0 | 0 | 0 | 0 | 0 | 0 | 0 | 0
2030 | 7 | 27 | 1 | 1465.9 | 1072.3 | 1517.4 | 396.6 | 721.3 | 1377.5 | 1156.7 | 317.2 | 667.5 | 6081.2 | 2745 | 2030 | 7 | 27 | 1 | 0 | 0 | 0 | 0 | 0 | 0 | 0 | 0 | 0 | 0 | 0
2030 | 7 | 27 | 2 | 1370.6 | 997.9 | 1415.8 | 391.7 | 673.3 | 1287.6 | 1061.8 | 296.4 | 628.2 | 5741 | 2526.7 | 2030 | 7 | 27 | 2 | 0 | 0 | 0 | 0 | 0 | 0 | 0 | 0 | 0 | 0 | 0
2030 | 7 | 27 | 3 | 1315.2 | 953.2 | 1356.1 | 389.6 | 644.2 | 1234.6 | 1001.4 | 283.1 | 601.7 | 5516.2 | 2384 | 2030 | 7 | 27 | 3 | 0 | 0 | 0 | 0 | 0 | 0 | 0 | 0 | 0 | 0 | 0
2030 | 7 | 27 | 4 | 1272.6 | 918.8 | 1310.3 | 389.3 | 622.1 | 1193.8 | 957.5 | 273 | 581.8 | 5350.5 | 2282.3 | 2030 | 7 | 27 | 4 | 0 | 0 | 0 | 0 | 0 | 0 | 0 | 0 | 0 | 0 | 0
2030 | 7 | 27 | 5 | 1253.6 | 903.1 | 1289.7 | 389.3 | 612 | 1175.3 | 931.6 | 267.9 | 570.9 | 5263.4 | 2228.4 | 2030 | 7 | 27 | 5 | 0.1 | 0.1 | 0.2 | 0 | 0.2 | 0.2 | 0.2 | 0 | 0 | 0.1 | 0.2
2030 | 7 | 27 | 6 | 1245 | 905.1 | 1307.3 | 394.9 | 632.8 | 1183.3 | 925 | 268 | 573.2 | 5259.6 | 2206.9 | 2030 | 7 | 27 | 6 | 25.6 | 30.1 | 53.7 | 5 | 38.1 | 40.3 | 36.1 | 4.9 | 5.8 | 22.7 | 42.9
2030 | 7 | 27 | 7 | 1244 | 924.8 | 1390.5 | 433.1 | 715.6 | 1238.7 | 946.2 | 275.5 | 598.2 | 5385 | 2254.6 | 2030 | 7 | 27 | 7 | 109.2 | 128.2 | 228.9 | 21.2 | 162.3 | 171.8 | 153.9 | 21 | 24.8 | 96.8 | 182.7
2030 | 7 | 27 | 8 | 1316.1 | 1006.8 | 1578.5 | 475.2 | 860 | 1378.4 | 1034.2 | 298.8 | 649.2 | 5708.1 | 2472.1 | 2030 | 7 | 27 | 8 | 217.6 | 255.6 | 456.4 | 42.3 | 323.5 | 342.5 | 306.9 | 41.8 | 49.4 | 193 | 364.3
2030 | 7 | 27 | 9 | 1417.4 | 1119.3 | 1801.4 | 503.4 | 1023.2 | 1548.6 | 1151.9 | 328.3 | 711.8 | 6124.6 | 2793.2 | 2030 | 7 | 27 | 9 | 329.9 | 387.4 | 691.8 | 64.1 | 490.4 | 519.2 | 465.2 | 63.4 | 74.9 | 292.6 | 552.2
2030 | 7 | 27 | 10 | 1491.5 | 1215.8 | 1994 | 522.9 | 1169.2 | 1689.1 | 1252.5 | 353.4 | 767.6 | 6500.5 | 3083.5 | 2030 | 7 | 27 | 10 | 439 | 515.6 | 920.7 | 85.3 | 652.7 | 690.9 | 619.1 | 84.4 | 99.6 | 389.4 | 734.9
2030 | 7 | 27 | 11 | 1549.1 | 1293.5 | 2132.9 | 534.7 | 1271.5 | 1790.3 | 1344.5 | 372.8 | 812.8 | 6830.3 | 3340.5 | 2030 | 7 | 27 | 11 | 513.3 | 602.8 | 1076.4 | 99.7 | 763 | 807.8 | 723.9 | 98.7 | 116.5 | 455.3 | 859.2
2030 | 7 | 27 | 12 | 1594.7 | 1351.7 | 2224.2 | 541.6 | 1332.8 | 1856.3 | 1430.1 | 387.3 | 844.5 | 7079.8 | 3561.9 | 2030 | 7 | 27 | 12 | 551.7 | 648 | 1157 | 107.2 | 820.2 | 868.3 | 778.1 | 106.1 | 125.2 | 489.4 | 923.5
2030 | 7 | 27 | 13 | 1637.3 | 1397.3 | 2278.4 | 544.5 | 1359.9 | 1898.2 | 1504.2 | 398.4 | 865.1 | 7253.6 | 3742.1 | 2030 | 7 | 27 | 13 | 556.6 | 653.7 | 1167.3 | 108.1 | 827.5 | 876.1 | 785 | 107 | 126.3 | 493.7 | 931.8
2030 | 7 | 27 | 14 | 1691.1 | 1424 | 2268.3 | 531.8 | 1318.8 | 1901.5 | 1561 | 404.5 | 867.5 | 7350.6 | 3855.1 | 2030 | 7 | 27 | 14 | 487.8 | 572.8 | 1022.9 | 94.7 | 725.1 | 767.7 | 687.9 | 93.8 | 110.7 | 432.6 | 816.5
2030 | 7 | 27 | 15 | 1738.9 | 1440.4 | 2233.4 | 476 | 1257.1 | 1887.7 | 1598.3 | 408.3 | 865.5 | 7431.9 | 3932.3 | 2030 | 7 | 27 | 15 | 401.4 | 471.4 | 841.7 | 78 | 596.7 | 631.7 | 566.1 | 77.2 | 91.1 | 356 | 671.9
2030 | 7 | 27 | 16 | 1789.2 | 1462.1 | 2218.6 | 454.1 | 1215.2 | 1890 | 1637.4 | 413 | 859.7 | 7452.1 | 4038.1 | 2030 | 7 | 27 | 16 | 333.1 | 391.2 | 698.5 | 64.7 | 495.1 | 524.2 | 469.7 | 64 | 75.6 | 295.4 | 557.5
2030 | 7 | 27 | 17 | 1853.5 | 1487.3 | 2204.6 | 444.3 | 1168.4 | 1898.7 | 1679.9 | 412.9 | 822.5 | 7393.8 | 4088.7 | 2030 | 7 | 27 | 17 | 252.4 | 296.4 | 529.3 | 49 | 375.2 | 397.2 | 356 | 48.5 | 57.3 | 223.9 | 422.5
2030 | 7 | 27 | 18 | 1912.5 | 1491.6 | 2166.3 | 472.8 | 1072.7 | 1849.6 | 1704.1 | 396.5 | 788 | 7323.6 | 4078.4 | 2030 | 7 | 27 | 18 | 143.9 | 169 | 301.9 | 28 | 214 | 226.5 | 203 | 27.7 | 32.7 | 127.7 | 240.9
2030 | 7 | 27 | 19 | 1936.6 | 1481.6 | 2092.2 | 469.1 | 1013.8 | 1846.7 | 1695.8 | 417.8 | 768.1 | 7225.6 | 4012.5 | 2030 | 7 | 27 | 19 | 50 | 58.7 | 104.9 | 9.7 | 74.3 | 78.7 | 70.5 | 9.6 | 11.3 | 44.4 | 83.7
2030 | 7 | 27 | 20 | 1900.8 | 1432.4 | 2003.8 | 463.1 | 949.2 | 1783.8 | 1631.8 | 405.4 | 764.4 | 7159.3 | 3825 | 2030 | 7 | 27 | 20 | 2.1 | 2.4 | 4.3 | 0.4 | 3.1 | 3.2 | 2.9 | 0.4 | 0.5 | 1.8 | 3.4
2030 | 7 | 27 | 21 | 1848.3 | 1378.8 | 1942.1 | 457.9 | 917.6 | 1731.1 | 1566.4 | 379.6 | 780.6 | 7090.2 | 3694.9 | 2030 | 7 | 27 | 21 | 0 | 0 | 0 | 0 | 0 | 0 | 0 | 0 | 0 | 0 | 0
2030 | 7 | 27 | 22 | 1808.1 | 1343.6 | 1897.1 | 454.1 | 887.4 | 1681.6 | 1502.3 | 358.8 | 780.4 | 7027.6 | 3575.7 | 2030 | 7 | 27 | 22 | 0 | 0 | 0 | 0 | 0 | 0 | 0 | 0 | 0 | 0 | 0
2030 | 7 | 27 | 23 | 1698.8 | 1257.5 | 1776.6 | 444.7 | 825.2 | 1564.2 | 1389.2 | 365.7 | 754.2 | 6809.9 | 3296.7 | 2030 | 7 | 27 | 23 | 0 | 0 | 0 | 0 | 0 | 0 | 0 | 0 | 0 | 0 | 0
2030 | 7 | 27 | 24 | 1566.3 | 1155.8 | 1626.1 | 402.5 | 773.3 | 1473.2 | 1261.4 | 340.9 | 713.9 | 6469.5 | 3005.8 | 2030 | 7 | 27 | 24 | 0 | 0 | 0 | 0 | 0 | 0 | 0 | 0 | 0 | 0 | 0
2030 | 7 | 28 | 1 | 1443 | 1059.3 | 1497.6 | 395.2 | 711.6 | 1358.1 | 1148.8 | 314.1 | 662.4 | 6034 | 2736.2 | 2030 | 7 | 28 | 1 | 0 | 0 | 0 | 0 | 0 | 0 | 0 | 0 | 0 | 0 | 0
2030 | 7 | 28 | 2 | 1368.3 | 997.7 | 1417.2 | 391.3 | 673.6 | 1287.2 | 1065.9 | 297.2 | 630.1 | 5759.4 | 2541.7 | 2030 | 7 | 28 | 2 | 0 | 0 | 0 | 0 | 0 | 0 | 0 | 0 | 0 | 0 | 0
2030 | 7 | 28 | 3 | 1271.3 | 925.1 | 1313 | 389.3 | 624 | 1196 | 976.3 | 275.7 | 588.8 | 5396 | 2343.6 | 2030 | 7 | 28 | 3 | 0 | 0 | 0 | 0 | 0 | 0 | 0 | 0 | 0 | 0 | 0
2030 | 7 | 28 | 4 | 1254 | 906.9 | 1293.7 | 389.3 | 614.3 | 1178.4 | 947.4 | 270.4 | 577.4 | 5309.7 | 2271.1 | 2030 | 7 | 28 | 4 | 0 | 0 | 0 | 0 | 0 | 0 | 0 | 0 | 0 | 0 | 0
2030 | 7 | 28 | 5 | 1231.4 | 888.2 | 1268.9 | 389.4 | 602.2 | 1156.5 | 919 | 264.6 | 565.9 | 5216.6 | 2212 | 2030 | 7 | 28 | 5 | 0.1 | 0.1 | 0.2 | 0 | 0.2 | 0.2 | 0.2 | 0 | 0 | 0.1 | 0.2
2030 | 7 | 28 | 6 | 1214.9 | 883.2 | 1274.9 | 395.4 | 616.3 | 1155.6 | 906.3 | 263.2 | 565.8 | 5193.4 | 2176.2 | 2030 | 7 | 28 | 6 | 22.8 | 26.7 | 47.7 | 4.4 | 33.8 | 35.8 | 32.1 | 4.4 | 5.2 | 20.2 | 38.1
2030 | 7 | 28 | 7 | 1202.5 | 893 | 1339.5 | 440 | 687.4 | 1196.7 | 918.3 | 267.7 | 585 | 5271.6 | 2195.9 | 2030 | 7 | 28 | 7 | 100.5 | 118 | 210.7 | 19.5 | 149.3 | 158.1 | 141.7 | 19.3 | 22.8 | 89.1 | 168.2
2030 | 7 | 28 | 8 | 1261.4 | 968.6 | 1526.7 | 482 | 838.5 | 1332.9 | 1002.1 | 288.7 | 631.7 | 5537.4 | 2386.7 | 2030 | 7 | 28 | 8 | 222 | 260.7 | 465.5 | 43.1 | 330 | 349.3 | 313 | 42.7 | 50.4 | 196.9 | 371.6
2030 | 7 | 28 | 9 | 1358.7 | 1082.1 | 1766.2 | 506 | 1020.1 | 1513 | 1125.2 | 318.3 | 694 | 5926.3 | 2701.5 | 2030 | 7 | 28 | 9 | 354.7 | 416.6 | 743.8 | 68.9 | 527.3 | 558.2 | 500.2 | 68.2 | 80.5 | 314.6 | 593.7
2030 | 7 | 28 | 10 | 1441.4 | 1181.4 | 1966.6 | 521.9 | 1168.8 | 1660.4 | 1236 | 344.1 | 749.5 | 6301.7 | 3000.8 | 2030 | 7 | 28 | 10 | 462.4 | 543 | 969.6 | 89.8 | 687.4 | 727.7 | 652.1 | 88.9 | 104.9 | 410.1 | 774
2030 | 7 | 28 | 11 | 1502.1 | 1267.3 | 2133.4 | 535.1 | 1296.4 | 1780.2 | 1338.4 | 365.9 | 800.1 | 6652.1 | 3280.9 | 2030 | 7 | 28 | 11 | 560.4 | 658.2 | 1175.3 | 108.9 | 833.1 | 882 | 790.4 | 107.8 | 127.2 | 497.1 | 938.1
2030 | 7 | 28 | 12 | 1560.3 | 1335.9 | 2243.6 | 544.4 | 1369.2 | 1861.3 | 1433.2 | 382.7 | 835.6 | 6929.7 | 3521.7 | 2030 | 7 | 28 | 12 | 604.3 | 709.8 | 1267.4 | 117.4 | 898.4 | 951.1 | 852.3 | 116.2 | 137.2 | 536.1 | 1011.6
2030 | 7 | 28 | 13 | 1617.9 | 1394.1 | 2314.2 | 547.9 | 1404.4 | 1917.5 | 1517.9 | 396.3 | 859.5 | 7134.9 | 3726.4 | 2030 | 7 | 28 | 13 | 609.8 | 716.2 | 1278.9 | 118.5 | 906.6 | 959.8 | 860.1 | 117.3 | 138.4 | 540.9 | 1020.8
2030 | 7 | 28 | 14 | 1670.7 | 1432 | 2342.3 | 548.7 | 1401 | 1945.5 | 1584.9 | 405.5 | 872.1 | 7279.1 | 3868.5 | 2030 | 7 | 28 | 14 | 579.5 | 680.6 | 1215.3 | 112.6 | 861.5 | 912.1 | 817.3 | 111.4 | 131.5 | 514 | 970.1
2030 | 7 | 28 | 15 | 1724 | 1453.1 | 2314.9 | 532 | 1343.6 | 1938 | 1629 | 410.7 | 873.2 | 7387.4 | 3958.8 | 2030 | 7 | 28 | 15 | 494.6 | 580.9 | 1037.3 | 96.1 | 735.3 | 778.5 | 697.6 | 95.1 | 112.3 | 438.7 | 828
2030 | 7 | 28 | 16 | 1789.1 | 1474.7 | 2277.6 | 466 | 1271.2 | 1928.6 | 1670 | 415.8 | 869.6 | 7460.3 | 4057.8 | 2030 | 7 | 28 | 16 | 388 | 455.7 | 813.7 | 75.4 | 576.8 | 610.6 | 547.2 | 74.6 | 88.1 | 344.2 | 649.5
2030 | 7 | 28 | 17 | 1872.9 | 1503.4 | 2245.6 | 447.4 | 1195.8 | 1929.7 | 1716.1 | 415.7 | 827.1 | 7410 | 4124.5 | 2030 | 7 | 28 | 17 | 268.9 | 315.8 | 563.9 | 52.2 | 399.7 | 423.2 | 379.2 | 51.7 | 61 | 238.5 | 450.1
2030 | 7 | 28 | 18 | 1943.6 | 1516.3 | 2209.4 | 476.3 | 1103.4 | 1896.1 | 1746.3 | 410.9 | 792.2 | 7349.6 | 4129.4 | 2030 | 7 | 28 | 18 | 151.1 | 177.5 | 317 | 29.4 | 224.7 | 237.9 | 213.2 | 29.1 | 34.3 | 134.1 | 253
2030 | 7 | 28 | 19 | 1971.2 | 1507 | 2134.5 | 472.5 | 1035.2 | 1883.2 | 1736.6 | 424.8 | 777 | 7259.7 | 4060.9 | 2030 | 7 | 28 | 19 | 50.6 | 59.4 | 106.1 | 9.8 | 75.2 | 79.6 | 71.3 | 9.7 | 11.5 | 44.9 | 84.7
2030 | 7 | 28 | 20 | 1938 | 1459.9 | 2047.2 | 466.6 | 974 | 1826.1 | 1671.5 | 414.8 | 756.8 | 7172.1 | 3884 | 2030 | 7 | 28 | 20 | 1.6 | 1.9 | 3.4 | 0.3 | 2.4 | 2.5 | 2.3 | 0.3 | 0.4 | 1.4 | 2.7
2030 | 7 | 28 | 21 | 1880.8 | 1405.5 | 1981.4 | 460.8 | 936.9 | 1765.8 | 1599.9 | 398.6 | 767.1 | 7160.1 | 3745.7 | 2030 | 7 | 28 | 21 | 0 | 0 | 0 | 0 | 0 | 0 | 0 | 0 | 0 | 0 | 0
2030 | 7 | 28 | 22 | 1826.7 | 1363.7 | 1919.3 | 455.9 | 902.5 | 1708.6 | 1521.5 | 369.7 | 779.7 | 7126.5 | 3615.7 | 2030 | 7 | 28 | 22 | 0 | 0 | 0 | 0 | 0 | 0 | 0 | 0 | 0 | 0 | 0
2030 | 7 | 28 | 23 | 1703.6 | 1267.3 | 1785.5 | 445 | 826.3 | 1567.5 | 1395.8 | 364.3 | 761.1 | 6874.4 | 3311 | 2030 | 7 | 28 | 23 | 0 | 0 | 0 | 0 | 0 | 0 | 0 | 0 | 0 | 0 | 0
2030 | 7 | 28 | 24 | 1566.3 | 1164.5 | 1628.5 | 402.3 | 774.6 | 1475.9 | 1259 | 341.4 | 715.1 | 6480.8 | 2993 | 2030 | 7 | 28 | 24 | 0 | 0 | 0 | 0 | 0 | 0 | 0 | 0 | 0 | 0 | 0
2030 | 7 | 29 | 1 | 1362.5 | 1000.5 | 1410.3 | 391.5 | 671.4 | 1282.8 | 1052.6 | 294.8 | 620.3 | 5638 | 2501.8 | 2030 | 7 | 29 | 1 | 0 | 0 | 0 | 0 | 0 | 0 | 0 | 0 | 0 | 0 | 0
2030 | 7 | 29 | 2 | 1282.5 | 936.6 | 1325.1 | 389.1 | 630.9 | 1206.9 | 970.2 | 276.9 | 585.4 | 5338.5 | 2315.7 | 2030 | 7 | 29 | 2 | 0 | 0 | 0 | 0 | 0 | 0 | 0 | 0 | 0 | 0 | 0
2030 | 7 | 29 | 3 | 1241.4 | 903 | 1281 | 389.4 | 608.9 | 1167 | 921.2 | 266.5 | 563.6 | 5158.6 | 2199.5 | 2030 | 7 | 29 | 3 | 0 | 0 | 0 | 0 | 0 | 0 | 0 | 0 | 0 | 0 | 0
2030 | 7 | 29 | 4 | 1213 | 879.4 | 1250.4 | 389.4 | 593.8 | 1138.8 | 886.9 | 259.2 | 548.4 | 5036.9 | 2122.1 | 2030 | 7 | 29 | 4 | 0 | 0 | 0 | 0 | 0 | 0 | 0 | 0 | 0 | 0 | 0
2030 | 7 | 29 | 5 | 1218.1 | 883 | 1256.9 | 389.3 | 595.6 | 1141.6 | 874.4 | 259 | 545.3 | 5022.8 | 2105.1 | 2030 | 7 | 29 | 5 | 0 | 0 | 0 | 0 | 0 | 0 | 0 | 0 | 0 | 0 | 0
2030 | 7 | 29 | 6 | 1264.8 | 926.3 | 1329.1 | 393.3 | 638.6 | 1196.5 | 899.9 | 270 | 566.3 | 5200.8 | 2153.4 | 2030 | 7 | 29 | 6 | 20.4 | 23.9 | 42.7 | 4 | 30.3 | 32.1 | 28.7 | 3.9 | 4.6 | 18.1 | 34.1
2030 | 7 | 29 | 7 | 1349 | 1003.2 | 1493.7 | 407.8 | 753.4 | 1322.9 | 965.9 | 294.1 | 620.5 | 5613.1 | 2299.3 | 2030 | 7 | 29 | 7 | 94.2 | 110.6 | 197.5 | 18.3 | 140 | 148.2 | 132.8 | 18.1 | 21.4 | 83.5 | 157.6
2030 | 7 | 29 | 8 | 1444.2 | 1103.7 | 1698.2 | 430.8 | 904.1 | 1482.3 | 1067.5 | 324 | 692 | 6134.8 | 2543.5 | 2030 | 7 | 29 | 8 | 197.9 | 232.5 | 415.1 | 38.5 | 294.3 | 311.5 | 279.2 | 38.1 | 44.9 | 175.6 | 331.3
2030 | 7 | 29 | 9 | 1510.8 | 1191.2 | 1859.5 | 475.1 | 1027.6 | 1606.4 | 1163.6 | 348 | 752.3 | 6558.1 | 2793 | 2030 | 7 | 29 | 9 | 287.9 | 338.1 | 603.7 | 55.9 | 428 | 453.1 | 406 | 55.3 | 65.3 | 255.3 | 481.9
2030 | 7 | 29 | 10 | 1557 | 1258.8 | 1987.6 | 500.5 | 1126.9 | 1700 | 1238 | 366.2 | 797.4 | 6873.7 | 2998.6 | 2030 | 7 | 29 | 10 | 364.1 | 427.6 | 763.5 | 70.7 | 541.2 | 573 | 513.5 | 70 | 82.6 | 322.9 | 609.4
2030 | 7 | 29 | 11 | 1596.9 | 1321.7 | 2110.1 | 523.8 | 1223.7 | 1787.7 | 1309.7 | 381 | 832.3 | 7103.4 | 3188.9 | 2030 | 7 | 29 | 11 | 441.4 | 518.4 | 925.7 | 85.7 | 656.2 | 694.7 | 622.5 | 84.9 | 100.2 | 391.5 | 738.9
2030 | 7 | 29 | 12 | 1629.4 | 1369.5 | 2193.6 | 534 | 1285.3 | 1846.6 | 1376.6 | 392.1 | 856.4 | 7272 | 3354 | 2030 | 7 | 29 | 12 | 487 | 571.9 | 1021.2 | 94.6 | 723.9 | 766.4 | 686.8 | 93.6 | 110.5 | 431.9 | 815.1
2030 | 7 | 29 | 13 | 1658.3 | 1405.7 | 2254 | 539.3 | 1327.1 | 1890.9 | 1436.9 | 401.2 | 874.5 | 7394.7 | 3495.7 | 2030 | 7 | 29 | 13 | 513.6 | 603.2 | 1077.1 | 99.8 | 763.6 | 808.3 | 724.4 | 98.8 | 116.6 | 455.6 | 859.8
2030 | 7 | 29 | 14 | 1699.4 | 1436.5 | 2282.1 | 532.6 | 1330.4 | 1916.6 | 1490.7 | 408.5 | 883.6 | 7491.8 | 3610.5 | 2030 | 7 | 29 | 14 | 495.7 | 582.1 | 1039.4 | 96.3 | 736.8 | 780.1 | 699 | 95.3 | 112.5 | 439.7 | 829.7
2030 | 7 | 29 | 15 | 1741.2 | 1446.7 | 2234.6 | 473.1 | 1259.4 | 1893 | 1525.8 | 411.1 | 875.8 | 7524.3 | 3688.9 | 2030 | 7 | 29 | 15 | 402.7 | 473 | 844.6 | 78.2 | 598.7 | 633.9 | 568 | 77.4 | 91.4 | 357.2 | 674.2
2030 | 7 | 29 | 16 | 1792.8 | 1457.1 | 2176.5 | 447.5 | 1174.4 | 1867.1 | 1559.5 | 414.2 | 824.6 | 7464.3 | 3768 | 2030 | 7 | 29 | 16 | 290.3 | 340.9 | 608.7 | 56.4 | 431.5 | 456.8 | 409.4 | 55.8 | 65.9 | 257.5 | 485.9
2030 | 7 | 29 | 17 | 1856.6 | 1469.5 | 2136.9 | 441 | 1094.8 | 1846.5 | 1602.8 | 388.9 | 822.2 | 7538.9 | 3869.7 | 2030 | 7 | 29 | 17 | 182.5 | 214.3 | 382.7 | 35.4 | 271.3 | 287.2 | 257.4 | 35.1 | 41.4 | 161.9 | 305.5
2030 | 7 | 29 | 18 | 1913 | 1481 | 2104.7 | 472.7 | 1033.1 | 1840 | 1633.5 | 417.1 | 826.8 | 7550.5 | 3883.3 | 2030 | 7 | 29 | 18 | 90.2 | 105.9 | 189.1 | 17.5 | 134 | 141.9 | 127.2 | 17.3 | 20.5 | 80 | 150.9
2030 | 7 | 29 | 19 | 1931.7 | 1471 | 2061.5 | 470.3 | 989.1 | 1830.1 | 1634 | 417.8 | 779.8 | 7265.9 | 3840.3 | 2030 | 7 | 29 | 19 | 27 | 31.7 | 56.6 | 5.2 | 40.1 | 42.5 | 38.1 | 5.2 | 6.1 | 24 | 45.2
2030 | 7 | 29 | 20 | 1897.6 | 1426.7 | 1997.8 | 465.9 | 946.7 | 1782.6 | 1584.2 | 404.9 | 761.5 | 7161.2 | 3697.6 | 2030 | 7 | 29 | 20 | 1.1 | 1.3 | 2.4 | 0.2 | 1.7 | 1.8 | 1.6 | 0.2 | 0.3 | 1 | 1.9
2030 | 7 | 29 | 21 | 1840.7 | 1370.5 | 1932.6 | 460.5 | 913.1 | 1725.7 | 1522 | 371.9 | 783.9 | 7043.7 | 3566.2 | 2030 | 7 | 29 | 21 | 0 | 0 | 0 | 0 | 0 | 0 | 0 | 0 | 0 | 0 | 0
2030 | 7 | 29 | 22 | 1783.9 | 1324.1 | 1871 | 455.1 | 869.7 | 1653.4 | 1448.5 | 353.3 | 767.5 | 6906.5 | 3390.4 | 2030 | 7 | 29 | 22 | 0 | 0 | 0 | 0 | 0 | 0 | 0 | 0 | 0 | 0 | 0
2030 | 7 | 29 | 23 | 1653.6 | 1226.7 | 1720.2 | 409.8 | 817.8 | 1553.5 | 1317.9 | 355.2 | 729.2 | 6575.4 | 3092.8 | 2030 | 7 | 29 | 23 | 0 | 0 | 0 | 0 | 0 | 0 | 0 | 0 | 0 | 0 | 0
2030 | 7 | 29 | 24 | 1510.3 | 1118 | 1564.9 | 400.2 | 746 | 1424 | 1184.1 | 325.3 | 677.8 | 6130.7 | 2780.7 | 2030 | 7 | 29 | 24 | 0 | 0 | 0 | 0 | 0 | 0 | 0 | 0 | 0 | 0 | 0
2030 | 7 | 30 | 1 | 1378.5 | 1007.3 | 1422.4 | 413.4 | 677.1 | 1293.8 | 1049.2 | 294.5 | 614.2 | 5580.7 | 2472.8 | 2030 | 7 | 30 | 1 | 0 | 0 | 0 | 0 | 0 | 0 | 0 | 0 | 0 | 0 | 0
2030 | 7 | 30 | 2 | 1295.6 | 940.8 | 1334.2 | 410.1 | 635.3 | 1215.4 | 966.2 | 275.8 | 577.3 | 5262.2 | 2285.8 | 2030 | 7 | 30 | 2 | 0 | 0 | 0 | 0 | 0 | 0 | 0 | 0 | 0 | 0 | 0
2030 | 7 | 30 | 3 | 1251.3 | 904.9 | 1286.9 | 409.2 | 611.8 | 1172.4 | 917.5 | 265 | 554.9 | 5077.4 | 2169.2 | 2030 | 7 | 30 | 3 | 0 | 0 | 0 | 0 | 0 | 0 | 0 | 0 | 0 | 0 | 0
2030 | 7 | 30 | 4 | 1221.1 | 879.9 | 1254.5 | 409.5 | 595.7 | 1142.8 | 882.6 | 257.4 | 539.5 | 4952.7 | 2091.9 | 2030 | 7 | 30 | 4 | 0 | 0 | 0 | 0 | 0 | 0 | 0 | 0 | 0 | 0 | 0
2030 | 7 | 30 | 5 | 1223.7 | 881.8 | 1258.2 | 409.4 | 596.3 | 1143.4 | 869.8 | 256.6 | 535.4 | 4929.7 | 2073.6 | 2030 | 7 | 30 | 5 | 0 | 0 | 0 | 0 | 0 | 0 | 0 | 0 | 0 | 0 | 0
2030 | 7 | 30 | 6 | 1271 | 921.7 | 1325.7 | 412.1 | 634.2 | 1194.9 | 895.3 | 267.5 | 555.5 | 5106.3 | 2121.8 | 2030 | 7 | 30 | 6 | 14.9 | 17.5 | 31.2 | 2.9 | 22.1 | 23.4 | 21 | 2.9 | 3.4 | 13.2 | 24.9
2030 | 7 | 30 | 7 | 1362 | 993.8 | 1471.6 | 421.4 | 726.8 | 1310.2 | 960.4 | 291.6 | 608.5 | 5539.5 | 2262.7 | 2030 | 7 | 30 | 7 | 62.9 | 73.9 | 132 | 12.2 | 93.6 | 99 | 88.7 | 12.1 | 14.3 | 55.8 | 105.3
2030 | 7 | 30 | 8 | 1456.7 | 1085.4 | 1643 | 435.3 | 844.6 | 1447 | 1055.3 | 319.9 | 675.8 | 6061.5 | 2490.7 | 2030 | 7 | 30 | 8 | 134 | 157.4 | 281 | 26 | 199.2 | 210.9 | 189 | 25.8 | 30.4 | 118.8 | 224.3
2030 | 7 | 30 | 9 | 1514.7 | 1163.9 | 1780.9 | 451.2 | 949.5 | 1553.1 | 1142.6 | 342.1 | 732.5 | 6469.1 | 2718 | 2030 | 7 | 30 | 9 | 209.2 | 245.6 | 438.6 | 40.6 | 310.9 | 329.2 | 295 | 40.2 | 47.5 | 185.5 | 350.1
2030 | 7 | 30 | 10 | 1547.9 | 1223.1 | 1897 | 474.5 | 1043.8 | 1635.7 | 1208.7 | 358.1 | 774.1 | 6751.8 | 2905.3 | 2030 | 7 | 30 | 10 | 286.5 | 336.5 | 600.8 | 55.7 | 425.9 | 450.9 | 404.1 | 55.1 | 65 | 254.1 | 479.6
2030 | 7 | 30 | 11 | 1578.4 | 1279.7 | 2016.5 | 518.4 | 1142.9 | 1719.6 | 1271.7 | 371.4 | 806.8 | 6951.6 | 3081.9 | 2030 | 7 | 30 | 11 | 370.9 | 435.6 | 777.9 | 72.1 | 551.4 | 583.8 | 523.1 | 71.3 | 84.2 | 329 | 620.9
2030 | 7 | 30 | 12 | 1603.2 | 1322.5 | 2099.4 | 535.6 | 1208.6 | 1776.9 | 1331.4 | 381.5 | 830 | 7101.5 | 3232.5 | 2030 | 7 | 30 | 12 | 424.4 | 498.4 | 890 | 82.4 | 630.9 | 667.9 | 598.5 | 81.6 | 96.3 | 376.4 | 710.4
2030 | 7 | 30 | 13 | 1621 | 1355.2 | 2172.6 | 551 | 1269.1 | 1827.4 | 1387.6 | 390.3 | 850.1 | 7213.8 | 3366.7 | 2030 | 7 | 30 | 13 | 475.2 | 558.1 | 996.5 | 92.3 | 706.4 | 747.8 | 670.1 | 91.4 | 107.8 | 421.5 | 795.4
2030 | 7 | 30 | 14 | 1658.2 | 1382.9 | 2203 | 543.6 | 1276.5 | 1853.3 | 1435.8 | 397.4 | 859.2 | 7303.1 | 3471.8 | 2030 | 7 | 30 | 14 | 463.3 | 544.1 | 971.5 | 90 | 688.7 | 729.1 | 653.4 | 89.1 | 105.1 | 410.9 | 775.5
2030 | 7 | 30 | 15 | 1688.2 | 1396.7 | 2189.8 | 512.6 | 1247 | 1850.9 | 1471.3 | 400.6 | 861.6 | 7373.9 | 3557.1 | 2030 | 7 | 30 | 15 | 418.3 | 491.3 | 877.2 | 81.3 | 621.9 | 658.3 | 589.9 | 80.4 | 94.9 | 371 | 700.2
2030 | 7 | 30 | 16 | 1726.2 | 1412.5 | 2171.8 | 479.8 | 1208.6 | 1848.1 | 1510.4 | 404.9 | 863.2 | 7435.4 | 3643.4 | 2030 | 7 | 30 | 16 | 359.5 | 422.2 | 753.9 | 69.8 | 534.4 | 565.8 | 507 | 69.1 | 81.6 | 318.9 | 601.8
2030 | 7 | 30 | 17 | 1786.9 | 1427.5 | 2142.1 | 464.6 | 1148.6 | 1845.5 | 1555.7 | 409.9 | 829.6 | 7403.3 | 3715 | 2030 | 7 | 30 | 17 | 267.5 | 314.2 | 561 | 52 | 397.7 | 421 | 377.3 | 51.4 | 60.7 | 237.3 | 447.8
2030 | 7 | 30 | 18 | 1849.4 | 1429.7 | 2093.3 | 457.4 | 1043.3 | 1794.8 | 1583.8 | 382.3 | 788.7 | 7320.5 | 3780 | 2030 | 7 | 30 | 18 | 146.1 | 171.6 | 306.4 | 28.4 | 217.2 | 230 | 206.1 | 28.1 | 33.2 | 129.6 | 244.6
2030 | 7 | 30 | 19 | 1878 | 1417.1 | 2019.5 | 487.2 | 973.8 | 1778.5 | 1580.8 | 395.6 | 772.9 | 7207.2 | 3734 | 2030 | 7 | 30 | 19 | 45.2 | 53.1 | 94.8 | 8.8 | 67.2 | 71.1 | 63.7 | 8.7 | 10.3 | 40.1 | 75.7
2030 | 7 | 30 | 20 | 1851.6 | 1375.6 | 1944.8 | 483 | 920.1 | 1731.5 | 1534.2 | 379.5 | 784.1 | 7029.4 | 3593.5 | 2030 | 7 | 30 | 20 | 1.3 | 1.5 | 2.6 | 0.2 | 1.9 | 2 | 1.8 | 0.2 | 0.3 | 1.1 | 2.1
2030 | 7 | 30 | 21 | 1798.5 | 1321.5 | 1887.1 | 477.9 | 879.7 | 1663.9 | 1479.1 | 354.1 | 764.5 | 6850.1 | 3451.7 | 2030 | 7 | 30 | 21 | 0 | 0 | 0 | 0 | 0 | 0 | 0 | 0 | 0 | 0 | 0
2030 | 7 | 30 | 22 | 1746.9 | 1281.6 | 1829.9 | 472.7 | 841.5 | 1598.2 | 1411.1 | 362.4 | 747.6 | 6718.9 | 3280.3 | 2030 | 7 | 30 | 22 | 0 | 0 | 0 | 0 | 0 | 0 | 0 | 0 | 0 | 0 | 0
2030 | 7 | 30 | 23 | 1620.6 | 1190.5 | 1681.6 | 428.7 | 799.9 | 1522.1 | 1285 | 346.9 | 710.7 | 6400.9 | 3010.5 | 2030 | 7 | 30 | 23 | 0 | 0 | 0 | 0 | 0 | 0 | 0 | 0 | 0 | 0 | 0
2030 | 7 | 30 | 24 | 1480.7 | 1085.9 | 1530 | 419.5 | 729.4 | 1391.9 | 1153.5 | 317.8 | 660.7 | 5969 | 2707.8 | 2030 | 7 | 30 | 24 | 0 | 0 | 0 | 0 | 0 | 0 | 0 | 0 | 0 | 0 | 0
2030 | 7 | 31 | 1 | 1442.9 | 1066.7 | 1496.8 | 416.4 | 712.4 | 1362.4 | 1112.4 | 310 | 647.8 | 5896.8 | 2618.6 | 2030 | 7 | 31 | 1 | 0 | 0 | 0 | 0 | 0 | 0 | 0 | 0 | 0 | 0 | 0
2030 | 7 | 31 | 2 | 1354.7 | 995.4 | 1402.4 | 412 | 667.6 | 1278.6 | 1024.6 | 290 | 609 | 5560.3 | 2420.8 | 2030 | 7 | 31 | 2 | 0 | 0 | 0 | 0 | 0 | 0 | 0 | 0 | 0 | 0 | 0
2030 | 7 | 31 | 3 | 1306.5 | 955.9 | 1350.3 | 410 | 642.1 | 1232 | 970.8 | 278.2 | 584.9 | 5359.6 | 2297.1 | 2030 | 7 | 31 | 3 | 0 | 0 | 0 | 0 | 0 | 0 | 0 | 0 | 0 | 0 | 0
2030 | 7 | 31 | 4 | 1271.9 | 928.5 | 1313.6 | 409.2 | 624 | 1198.1 | 934.2 | 270.1 | 568.9 | 5229.8 | 2215.8 | 2030 | 7 | 31 | 4 | 0 | 0 | 0 | 0 | 0 | 0 | 0 | 0 | 0 | 0 | 0
2030 | 7 | 31 | 5 | 1271.6 | 928.4 | 1314.1 | 409.1 | 623 | 1195.9 | 919.2 | 269 | 564.6 | 5203.4 | 2193.8 | 2030 | 7 | 31 | 5 | 0 | 0 | 0 | 0 | 0 | 0 | 0 | 0 | 0 | 0 | 0
2030 | 7 | 31 | 6 | 1314.7 | 969 | 1383.4 | 413.3 | 665.4 | 1248.5 | 943.5 | 279.4 | 585.1 | 5376.9 | 2242.3 | 2030 | 7 | 31 | 6 | 21.5 | 25.3 | 45.1 | 4.2 | 32 | 33.9 | 30.3 | 4.1 | 4.9 | 19.1 | 36
2030 | 7 | 31 | 7 | 1397.5 | 1045.9 | 1547 | 428.3 | 781.8 | 1376.3 | 1011.8 | 303.8 | 643 | 5820.4 | 2393.1 | 2030 | 7 | 31 | 7 | 97.7 | 114.8 | 204.9 | 19 | 145.3 | 153.8 | 137.8 | 18.8 | 22.2 | 86.7 | 163.6
2030 | 7 | 31 | 8 | 1487.7 | 1145.6 | 1751.2 | 451.1 | 935.2 | 1534.7 | 1114 | 333.9 | 718.4 | 6371.1 | 2646.4 | 2030 | 7 | 31 | 8 | 207.1 | 243.2 | 434.3 | 40.2 | 307.9 | 325.9 | 292.1 | 39.8 | 47 | 183.7 | 346.7
2030 | 7 | 31 | 9 | 1546.3 | 1235.8 | 1924.7 | 502.8 | 1075.3 | 1665.2 | 1210.5 | 358.8 | 784 | 6818.6 | 2908.3 | 2030 | 7 | 31 | 9 | 317.6 | 373 | 666.1 | 61.7 | 472.2 | 499.9 | 447.9 | 61.1 | 72.1 | 281.7 | 531.7
2030 | 7 | 31 | 10 | 1586.6 | 1308.1 | 2068.6 | 537.9 | 1193.1 | 1767.4 | 1288.3 | 377.9 | 833.6 | 7150.9 | 3130.2 | 2030 | 7 | 31 | 10 | 415.2 | 487.6 | 870.8 | 80.7 | 617.3 | 653.5 | 585.6 | 79.8 | 94.2 | 368.3 | 695
2030 | 7 | 31 | 11 | 1627.6 | 1377.5 | 2205.4 | 557.3 | 1302.8 | 1863.9 | 1365.3 | 394.1 | 871.7 | 7394.7 | 3344.5 | 2030 | 7 | 31 | 11 | 505.1 | 593.3 | 1059.4 | 98.1 | 751 | 795 | 712.4 | 97.1 | 114.6 | 448.1 | 845.6
2030 | 7 | 31 | 12 | 1665.7 | 1430.3 | 2297.7 | 565.5 | 1369.2 | 1928.9 | 1441.8 | 406.7 | 898.5 | 7586 | 3532.1 | 2030 | 7 | 31 | 12 | 552.5 | 648.9 | 1158.7 | 107.3 | 821.4 | 869.6 | 779.2 | 106.2 | 125.4 | 490.1 | 924.9
2030 | 7 | 31 | 13 | 1704.7 | 1470.9 | 2350.7 | 567.9 | 1396.7 | 1968.7 | 1510.4 | 417.1 | 909.1 | 7665.7 | 3690.9 | 2030 | 7 | 31 | 13 | 559.4 | 657 | 1173.1 | 108.7 | 831.6 | 880.4 | 788.9 | 107.6 | 127 | 496.2 | 936.4
2030 | 7 | 31 | 14 | 1757.7 | 1506.1 | 2378.1 | 558.9 | 1391.9 | 1995.6 | 1573.8 | 425.8 | 880.6 | 7681.4 | 3821.6 | 2030 | 7 | 31 | 14 | 527.2 | 619.2 | 1105.7 | 102.4 | 783.8 | 829.8 | 743.6 | 101.4 | 119.7 | 467.7 | 882.6
2030 | 7 | 31 | 15 | 1802.7 | 1522.3 | 2347.6 | 504.1 | 1335.3 | 1983.4 | 1618.1 | 429.8 | 870.2 | 7808.7 | 3918.3 | 2030 | 7 | 31 | 15 | 447 | 525 | 937.5 | 86.8 | 664.6 | 703.5 | 630.4 | 85.9 | 101.5 | 396.5 | 748.3
2030 | 7 | 31 | 16 | 1852.5 | 1538.1 | 2309.2 | 478.3 | 1269.5 | 1969.2 | 1657.5 | 433.9 | 906.7 | 7977.9 | 4032.7 | 2030 | 7 | 31 | 16 | 354.3 | 416.2 | 743.1 | 68.8 | 526.8 | 557.7 | 499.7 | 68.1 | 80.4 | 314.3 | 593.2
2030 | 7 | 31 | 17 | 1917.6 | 1550.1 | 2272.6 | 469.7 | 1191.6 | 1949.8 | 1701.9 | 413.4 | 919.6 | 8073.7 | 4099.1 | 2030 | 7 | 31 | 17 | 247.7 | 290.9 | 519.5 | 48.1 | 368.3 | 389.9 | 349.3 | 47.6 | 56.2 | 219.7 | 414.7
2030 | 7 | 31 | 18 | 1974.6 | 1556.6 | 2222.3 | 500.2 | 1114.9 | 1939.1 | 1729 | 441.2 | 905.5 | 8035.6 | 4101.8 | 2030 | 7 | 31 | 18 | 135.9 | 159.6 | 285.1 | 26.4 | 202.1 | 213.9 | 191.7 | 26.1 | 30.8 | 120.6 | 227.5
2030 | 7 | 31 | 19 | 1997.6 | 1540.4 | 2152.8 | 497.1 | 1050.1 | 1921.6 | 1721.5 | 443.3 | 872 | 7780.4 | 4045.3 | 2030 | 7 | 31 | 19 | 42.9 | 50.4 | 90 | 8.3 | 63.8 | 67.5 | 60.5 | 8.2 | 9.7 | 38.1 | 71.8
2030 | 7 | 31 | 20 | 1963 | 1490.6 | 2072.5 | 491.6 | 994.6 | 1868.7 | 1660.1 | 428.7 | 816.3 | 7422.3 | 3869.3 | 2030 | 7 | 31 | 20 | 1.1 | 1.3 | 2.4 | 0.2 | 1.7 | 1.8 | 1.6 | 0.2 | 0.3 | 1 | 1.9
2030 | 7 | 31 | 21 | 1904.3 | 1430.3 | 2007.8 | 486 | 950.6 | 1793.2 | 1591.1 | 410.2 | 759.7 | 7205.4 | 3724.6 | 2030 | 7 | 31 | 21 | 0 | 0 | 0 | 0 | 0 | 0 | 0 | 0 | 0 | 0 | 0
2030 | 7 | 31 | 22 | 1847.9 | 1382.9 | 1941.7 | 480.2 | 918.4 | 1739.1 | 1511.7 | 382.6 | 767.5 | 7162 | 3580 | 2030 | 7 | 31 | 22 | 0 | 0 | 0 | 0 | 0 | 0 | 0 | 0 | 0 | 0 | 0
2030 | 7 | 31 | 23 | 1713.7 | 1273 | 1798.2 | 468.3 | 828.8 | 1577.7 | 1378.5 | 363.7 | 761.4 | 6877.1 | 3248.7 | 2030 | 7 | 31 | 23 | 0 | 0 | 0 | 0 | 0 | 0 | 0 | 0 | 0 | 0 | 0
2030 | 7 | 31 | 24 | 1564.8 | 1163.7 | 1628.8 | 424.2 | 775.2 | 1478.2 | 1237.4 | 339.5 | 708.5 | 6418.6 | 2920.7 | 2030 | 7 | 31 | 24 | 0 | 0 | 0 | 0 | 0 | 0 | 0 | 0 | 0 | 0 | 0
2030 | 8 | 1 | 1 | 1488.5 | 1115.4 | 1545.9 | 409.7 | 735.9 | 1408.5 | 1154.8 | 321.2 | 675.4 | 6155.7 | 2765.6 | 2030 | 8 | 1 | 1 | 0 | 0 | 0 | 0 | 0 | 0 | 0 | 0 | 0 | 0 | 0
2030 | 8 | 1 | 2 | 1410.5 | 1048.7 | 1462 | 405.9 | 696 | 1334 | 1072.5 | 303 | 639.2 | 5843.7 | 2574.8 | 2030 | 8 | 1 | 2 | 0 | 0 | 0 | 0 | 0 | 0 | 0 | 0 | 0 | 0 | 0
2030 | 8 | 1 | 3 | 1357.5 | 1003 | 1404.8 | 404 | 668.1 | 1283.1 | 1014.7 | 290 | 612.6 | 5619.6 | 2436.8 | 2030 | 8 | 1 | 3 | 0 | 0 | 0 | 0 | 0 | 0 | 0 | 0 | 0 | 0 | 0
2030 | 8 | 1 | 4 | 1317.2 | 969.6 | 1361 | 403.7 | 647 | 1244.1 | 971.7 | 280.2 | 592.9 | 5455.5 | 2343 | 2030 | 8 | 1 | 4 | 0 | 0 | 0 | 0 | 0 | 0 | 0 | 0 | 0 | 0 | 0
2030 | 8 | 1 | 5 | 1316.5 | 968.5 | 1360.4 | 403.7 | 645.8 | 1241.8 | 954.9 | 278.9 | 588.8 | 5431.4 | 2319 | 2030 | 8 | 1 | 5 | 0 | 0 | 0 | 0 | 0 | 0 | 0 | 0 | 0 | 0 | 0
2030 | 8 | 1 | 6 | 1363.2 | 1011.6 | 1433.5 | 407.8 | 689.5 | 1297.2 | 981 | 290.1 | 610.2 | 5612.8 | 2376.5 | 2030 | 8 | 1 | 6 | 21.1 | 24.7 | 44.2 | 4.1 | 31.3 | 33.1 | 29.7 | 4 | 4.8 | 18.7 | 35.2
2030 | 8 | 1 | 7 | 1438.5 | 1085 | 1592.4 | 422.5 | 801.9 | 1415.8 | 1042.3 | 313.5 | 663.5 | 6014.8 | 2501.4 | 2030 | 8 | 1 | 7 | 96.3 | 113.1 | 202 | 18.7 | 143.2 | 151.6 | 135.9 | 18.5 | 21.9 | 85.5 | 161.3
2030 | 8 | 1 | 8 | 1524.6 | 1179.7 | 1792.3 | 447.1 | 953.9 | 1571.2 | 1140.3 | 342.2 | 735.4 | 6531.5 | 2747.7 | 2030 | 8 | 1 | 8 | 206.3 | 242.3 | 432.6 | 40.1 | 306.7 | 324.7 | 290.9 | 39.7 | 46.8 | 183 | 345.3
2030 | 8 | 1 | 9 | 1596.7 | 1280.5 | 1979.6 | 490.9 | 1100.6 | 1714.4 | 1246.8 | 368.8 | 802.3 | 6992.2 | 3042.1 | 2030 | 8 | 1 | 9 | 316.9 | 372.2 | 664.7 | 61.6 | 471.2 | 498.8 | 447 | 60.9 | 71.9 | 281.1 | 530.5
2030 | 8 | 1 | 10 | 1651.3 | 1366.3 | 2137.9 | 528.4 | 1225.1 | 1829.6 | 1334.1 | 390.4 | 856.2 | 7363.5 | 3302.8 | 2030 | 8 | 1 | 10 | 414.4 | 486.7 | 869.1 | 80.5 | 616.1 | 652.2 | 584.5 | 79.7 | 94.1 | 367.6 | 693.7
2030 | 8 | 1 | 11 | 1709.5 | 1447.2 | 2282.1 | 548.6 | 1332.2 | 1934.3 | 1423.1 | 409.2 | 896.1 | 7601.9 | 3549.9 | 2030 | 8 | 1 | 11 | 493.1 | 579.2 | 1034.2 | 95.8 | 733.1 | 776.1 | 695.5 | 94.8 | 111.9 | 437.4 | 825.5
2030 | 8 | 1 | 12 | 1761.2 | 1513.8 | 2386.2 | 557.4 | 1401.5 | 2008.5 | 1511.5 | 424.7 | 882.5 | 7711.9 | 3780.8 | 2030 | 8 | 1 | 12 | 536.5 | 630.1 | 1125.1 | 104.2 | 797.6 | 844.4 | 756.6 | 103.2 | 121.8 | 475.9 | 898.1
2030 | 8 | 1 | 13 | 1809.9 | 1565.7 | 2450.6 | 557.2 | 1433.7 | 2056.6 | 1592 | 437.2 | 898.8 | 7964.6 | 3971.5 | 2030 | 8 | 1 | 13 | 543 | 637.7 | 1138.8 | 105.5 | 807.3 | 854.6 | 765.8 | 104.4 | 123.2 | 481.7 | 909
2030 | 8 | 1 | 14 | 1868.4 | 1608.6 | 2486.9 | 537.8 | 1434 | 2090 | 1667.9 | 447.5 | 946.1 | 8195 | 4108.5 | 2030 | 8 | 1 | 14 | 513 | 602.5 | 1075.9 | 99.7 | 762.7 | 807.4 | 723.5 | 98.6 | 116.4 | 455.1 | 858.8
2030 | 8 | 1 | 15 | 1914.1 | 1628.1 | 2469.9 | 492.4 | 1389.8 | 2086.3 | 1718.7 | 451.3 | 964.1 | 8306.2 | 4236.3 | 2030 | 8 | 1 | 15 | 445 | 522.6 | 933.1 | 86.4 | 661.5 | 700.3 | 627.5 | 85.6 | 101 | 394.7 | 744.8
2030 | 8 | 1 | 16 | 1957.4 | 1641.5 | 2428.2 | 473.5 | 1323.3 | 2067.5 | 1756.4 | 429 | 966.1 | 8405.2 | 4305 | 2030 | 8 | 1 | 16 | 354.2 | 416 | 742.9 | 68.8 | 526.6 | 557.5 | 499.6 | 68.1 | 80.4 | 314.2 | 593
2030 | 8 | 1 | 17 | 2008.9 | 1644.9 | 2381.6 | 464.8 | 1223.8 | 2015.3 | 1785.2 | 459.9 | 977.5 | 8485.6 | 4343.6 | 2030 | 8 | 1 | 17 | 246.7 | 289.7 | 517.3 | 47.9 | 366.7 | 388.2 | 347.9 | 47.4 | 56 | 218.8 | 412.9
2030 | 8 | 1 | 18 | 2051.3 | 1640.8 | 2308 | 494.3 | 1157.4 | 2018.2 | 1795.4 | 473.5 | 965.8 | 8429.1 | 4315.7 | 2030 | 8 | 1 | 18 | 134 | 157.4 | 281 | 26 | 199.2 | 210.9 | 189 | 25.8 | 30.4 | 118.8 | 224.3
2030 | 8 | 1 | 19 | 2067.7 | 1622.6 | 2223.7 | 491.3 | 1111.3 | 2035.4 | 1778.8 | 486.8 | 912.9 | 8095.4 | 4222.6 | 2030 | 8 | 1 | 19 | 40.7 | 47.8 | 85.4 | 7.9 | 60.6 | 64.1 | 57.4 | 7.8 | 9.2 | 36.1 | 68.2
2030 | 8 | 1 | 20 | 2036.5 | 1571.5 | 2146.2 | 485.8 | 1058.4 | 1985.7 | 1723.9 | 468.8 | 874 | 7851.3 | 4065.6 | 2030 | 8 | 1 | 20 | 0.6 | 0.7 | 1.2 | 0.1 | 0.9 | 0.9 | 0.8 | 0.1 | 0.1 | 0.5 | 1
2030 | 8 | 1 | 21 | 2005.4 | 1533.9 | 2112.1 | 483 | 1030.5 | 1939.7 | 1672.5 | 443.5 | 854.6 | 7689.3 | 3950 | 2030 | 8 | 1 | 21 | 0 | 0 | 0 | 0 | 0 | 0 | 0 | 0 | 0 | 0 | 0
2030 | 8 | 1 | 22 | 1923.2 | 1465.8 | 2025.9 | 475.7 | 961 | 1818.5 | 1577.1 | 414.5 | 794.1 | 7378.3 | 3740 | 2030 | 8 | 1 | 22 | 0 | 0 | 0 | 0 | 0 | 0 | 0 | 0 | 0 | 0 | 0
2030 | 8 | 1 | 23 | 1780.4 | 1346.4 | 1872.3 | 463.4 | 870 | 1660.6 | 1440.9 | 355.9 | 779 | 7154.5 | 3440 | 2030 | 8 | 1 | 23 | 0 | 0 | 0 | 0 | 0 | 0 | 0 | 0 | 0 | 0 | 0
2030 | 8 | 1 | 24 | 1630.2 | 1229.4 | 1701.7 | 418.6 | 809 | 1541.9 | 1296.6 | 354.7 | 740.2 | 6716.3 | 3083.3 | 2030 | 8 | 1 | 24 | 0 | 0 | 0 | 0 | 0 | 0 | 0 | 0 | 0 | 0 | 0
2030 | 8 | 2 | 1 | 1467.8 | 1095.7 | 1522.1 | 408.5 | 724.7 | 1386.9 | 1137.7 | 316.1 | 663.7 | 6046.2 | 2720.6 | 2030 | 8 | 2 | 1 | 0 | 0 | 0 | 0 | 0 | 0 | 0 | 0 | 0 | 0 | 0
2030 | 8 | 2 | 2 | 1389.3 | 1029.1 | 1438.2 | 405 | 684.7 | 1311.8 | 1055.8 | 298.1 | 628.2 | 5740.8 | 2533.7 | 2030 | 8 | 2 | 2 | 0 | 0 | 0 | 0 | 0 | 0 | 0 | 0 | 0 | 0 | 0
2030 | 8 | 2 | 3 | 1336.6 | 984.6 | 1381.2 | 403.6 | 657 | 1261.3 | 998.3 | 285.2 | 601.8 | 5517.9 | 2398.1 | 2030 | 8 | 2 | 3 | 0 | 0 | 0 | 0 | 0 | 0 | 0 | 0 | 0 | 0 | 0
2030 | 8 | 2 | 4 | 1296 | 951.1 | 1337 | 403.8 | 635.6 | 1222.2 | 955.5 | 275.3 | 582.4 | 5356.1 | 2306 | 2030 | 8 | 2 | 4 | 0 | 0 | 0 | 0 | 0 | 0 | 0 | 0 | 0 | 0 | 0
2030 | 8 | 2 | 5 | 1295.1 | 948.8 | 1335.8 | 403.8 | 634.2 | 1219.8 | 939.2 | 273.8 | 578 | 5329.9 | 2282.1 | 2030 | 8 | 2 | 5 | 0 | 0 | 0 | 0 | 0 | 0 | 0 | 0 | 0 | 0 | 0
2030 | 8 | 2 | 6 | 1341.1 | 988.7 | 1398.7 | 406.2 | 668.9 | 1269 | 963.9 | 284.2 | 597.8 | 5507.4 | 2335.2 | 2030 | 8 | 2 | 6 | 12.5 | 14.6 | 26.2 | 2.4 | 18.5 | 19.6 | 17.6 | 2.4 | 2.8 | 11.1 | 20.9
2030 | 8 | 2 | 7 | 1418.8 | 1054.6 | 1527.4 | 414.3 | 750 | 1368 | 1019.1 | 306.1 | 645.7 | 5899.6 | 2447.9 | 2030 | 8 | 2 | 7 | 54.8 | 64.4 | 114.9 | 10.6 | 81.5 | 86.3 | 77.3 | 10.5 | 12.4 | 48.6 | 91.7
2030 | 8 | 2 | 8 | 1517.6 | 1140.3 | 1681.6 | 424 | 848.9 | 1494.6 | 1110.3 | 333 | 707.7 | 6397.8 | 2676.5 | 2030 | 8 | 2 | 8 | 104.8 | 123.1 | 219.8 | 20.4 | 155.8 | 164.9 | 147.8 | 20.2 | 23.8 | 93 | 175.4
2030 | 8 | 2 | 9 | 1608.6 | 1234 | 1813.2 | 431.8 | 929.6 | 1604.3 | 1210.2 | 357.8 | 763.4 | 6847.1 | 2952.3 | 2030 | 8 | 2 | 9 | 139.2 | 163.5 | 292 | 27 | 207 | 219.1 | 196.4 | 26.8 | 31.6 | 123.5 | 233.1
2030 | 8 | 2 | 10 | 1672.7 | 1314.9 | 1940.9 | 442.4 | 1018.4 | 1701.3 | 1295.2 | 378.2 | 810.8 | 7209.7 | 3197.8 | 2030 | 8 | 2 | 10 | 196.1 | 230.3 | 411.3 | 38.1 | 291.5 | 308.6 | 276.6 | 37.7 | 44.5 | 174 | 328.3
2030 | 8 | 2 | 11 | 1727.8 | 1392.7 | 2076.3 | 456.1 | 1118.4 | 1799.3 | 1383.2 | 396.2 | 843.1 | 7408.2 | 3436 | 2030 | 8 | 2 | 11 | 269 | 315.9 | 564.1 | 52.3 | 399.9 | 423.4 | 379.4 | 51.7 | 61.1 | 238.6 | 450.3
2030 | 8 | 2 | 12 | 1777.2 | 1453.7 | 2167.4 | 462.5 | 1175.8 | 1863.9 | 1466.9 | 410.6 | 826 | 7539.2 | 3650.1 | 2030 | 8 | 2 | 12 | 301.5 | 354.1 | 632.3 | 58.6 | 448.2 | 474.5 | 425.2 | 58 | 68.4 | 267.4 | 504.7
2030 | 8 | 2 | 13 | 1817.1 | 1505.1 | 2243 | 467.8 | 1224.5 | 1918.1 | 1543.7 | 422.8 | 850.8 | 7779.3 | 3831.7 | 2030 | 8 | 2 | 13 | 329.2 | 386.6 | 690.3 | 63.9 | 489.4 | 518.1 | 464.2 | 63.3 | 74.7 | 292 | 551
2030 | 8 | 2 | 14 | 1866.2 | 1545.4 | 2290.9 | 466.5 | 1242.2 | 1957.9 | 1615.9 | 425 | 892.7 | 7977.9 | 3990.5 | 2030 | 8 | 2 | 14 | 321.5 | 377.6 | 674.2 | 62.5 | 478 | 506 | 453.4 | 61.8 | 73 | 285.2 | 538.2
2030 | 8 | 2 | 15 | 1901.7 | 1564.8 | 2296 | 463.2 | 1225.3 | 1966.5 | 1665.1 | 408.6 | 915.7 | 8084.6 | 4089.6 | 2030 | 8 | 2 | 15 | 286 | 335.9 | 599.9 | 55.6 | 425.2 | 450.2 | 403.4 | 55 | 64.9 | 253.7 | 478.8
2030 | 8 | 2 | 16 | 1938.4 | 1573.4 | 2285.5 | 458.9 | 1165.7 | 1925.6 | 1702.1 | 430 | 922.6 | 8161.1 | 4145.2 | 2030 | 8 | 2 | 16 | 227.1 | 266.7 | 476.3 | 44.1 | 337.6 | 357.4 | 320.3 | 43.7 | 51.5 | 201.5 | 380.2
2030 | 8 | 2 | 17 | 1976.3 | 1584.7 | 2260.4 | 456.5 | 1140.2 | 1948.1 | 1728.1 | 445.7 | 925.5 | 8208.4 | 4194.3 | 2030 | 8 | 2 | 17 | 168.9 | 198.3 | 354.2 | 32.8 | 251.1 | 265.8 | 238.2 | 32.5 | 38.3 | 149.8 | 282.7
2030 | 8 | 2 | 18 | 1999.4 | 1576.9 | 2213.2 | 487.6 | 1093.7 | 1941.4 | 1737.9 | 449.9 | 911.3 | 8113.8 | 4178.3 | 2030 | 8 | 2 | 18 | 98.7 | 116 | 207.1 | 19.2 | 146.8 | 155.4 | 139.3 | 19 | 22.4 | 87.6 | 165.3
2030 | 8 | 2 | 19 | 2001.3 | 1551.5 | 2142.2 | 484.4 | 1043.3 | 1926.3 | 1720.7 | 449.3 | 873.6 | 7818.3 | 4092.1 | 2030 | 8 | 2 | 19 | 27.8 | 32.7 | 58.3 | 5.4 | 41.3 | 43.8 | 39.2 | 5.3 | 6.3 | 24.7 | 46.5
2030 | 8 | 2 | 20 | 1959.3 | 1496.5 | 2069.3 | 479 | 992.7 | 1863.9 | 1666 | 429.6 | 828.9 | 7491.5 | 3933.7 | 2030 | 8 | 2 | 20 | 0.8 | 0.9 | 1.7 | 0.2 | 1.2 | 1.3 | 1.1 | 0.2 | 0.2 | 0.7 | 1.3
2030 | 8 | 2 | 21 | 1929 | 1461.3 | 2035.4 | 476 | 965.7 | 1821.4 | 1614.5 | 416 | 781.5 | 7281.4 | 3812.9 | 2030 | 8 | 2 | 21 | 0 | 0 | 0 | 0 | 0 | 0 | 0 | 0 | 0 | 0 | 0
2030 | 8 | 2 | 22 | 1859.9 | 1405.8 | 1957 | 470 | 926 | 1751.4 | 1530.1 | 392.2 | 760.5 | 7170.3 | 3643.3 | 2030 | 8 | 2 | 22 | 0 | 0 | 0 | 0 | 0 | 0 | 0 | 0 | 0 | 0 | 0
2030 | 8 | 2 | 23 | 1734.9 | 1296.6 | 1825.7 | 459.8 | 838.5 | 1597.1 | 1411.5 | 358.1 | 771.9 | 6976.1 | 3352.6 | 2030 | 8 | 2 | 23 | 0 | 0 | 0 | 0 | 0 | 0 | 0 | 0 | 0 | 0 | 0
2030 | 8 | 2 | 24 | 1593.6 | 1188 | 1662.7 | 416 | 790.2 | 1504.5 | 1277.6 | 347.5 | 725.3 | 6576.2 | 3041.7 | 2030 | 8 | 2 | 24 | 0 | 0 | 0 | 0 | 0 | 0 | 0 | 0 | 0 | 0 | 0
2030 | 8 | 3 | 1 | 1494 | 1106.5 | 1547.6 | 409.7 | 736.2 | 1407.7 | 1174.1 | 323.7 | 683.8 | 6234.8 | 2821.1 | 2030 | 8 | 3 | 1 | 0 | 0 | 0 | 0 | 0 | 0 | 0 | 0 | 0 | 0 | 0
2030 | 8 | 3 | 2 | 1409 | 1035.8 | 1456.7 | 405.6 | 693 | 1326.8 | 1085.4 | 304.7 | 647.3 | 5920.6 | 2615.5 | 2030 | 8 | 3 | 2 | 0 | 0 | 0 | 0 | 0 | 0 | 0 | 0 | 0 | 0 | 0
2030 | 8 | 3 | 3 | 1350.9 | 987.4 | 1394 | 403.6 | 662.6 | 1271.5 | 1023.4 | 290.9 | 619.4 | 5683.5 | 2469.1 | 2030 | 8 | 3 | 3 | 0 | 0 | 0 | 0 | 0 | 0 | 0 | 0 | 0 | 0 | 0
2030 | 8 | 3 | 4 | 1304 | 948.9 | 1343.2 | 403.8 | 638.3 | 1226.7 | 975.6 | 279.5 | 597 | 5493.9 | 2362.4 | 2030 | 8 | 3 | 4 | 0 | 0 | 0 | 0 | 0 | 0 | 0 | 0 | 0 | 0 | 0
2030 | 8 | 3 | 5 | 1284.4 | 933 | 1321.9 | 403.8 | 627.8 | 1207.6 | 949.5 | 274.5 | 586.8 | 5412.2 | 2310.3 | 2030 | 8 | 3 | 5 | 0 | 0 | 0 | 0 | 0 | 0 | 0 | 0 | 0 | 0 | 0
2030 | 8 | 3 | 6 | 1283.2 | 937.8 | 1334.9 | 406.7 | 640.3 | 1214.1 | 946.1 | 275.2 | 589 | 5422.9 | 2299.6 | 2030 | 8 | 3 | 6 | 13.5 | 15.9 | 28.3 | 2.6 | 20.1 | 21.2 | 19 | 2.6 | 3.1 | 12 | 22.6
2030 | 8 | 3 | 7 | 1283 | 953.5 | 1390.9 | 423.8 | 693.9 | 1249.2 | 958.8 | 281.3 | 607 | 5519.9 | 2321 | 2030 | 8 | 3 | 7 | 66.9 | 78.6 | 140.4 | 13 | 99.5 | 105.3 | 94.4 | 12.9 | 15.2 | 59.4 | 112
2030 | 8 | 3 | 8 | 1360.5 | 1024.1 | 1537.1 | 442 | 795 | 1363.5 | 1036.8 | 301.6 | 647.8 | 5805.9 | 2516.1 | 2030 | 8 | 3 | 8 | 129.3 | 151.8 | 271.1 | 25.1 | 192.2 | 203.5 | 182.3 | 24.9 | 29.3 | 114.7 | 216.4
2030 | 8 | 3 | 9 | 1484.5 | 1139 | 1728.6 | 443.5 | 915 | 1518.3 | 1155.7 | 330.6 | 703.4 | 6224.7 | 2845.5 | 2030 | 8 | 3 | 9 | 187 | 219.6 | 392.1 | 36.3 | 277.9 | 294.2 | 263.7 | 35.9 | 42.4 | 165.8 | 313
2030 | 8 | 3 | 10 | 1571.8 | 1242.7 | 1919.6 | 471.6 | 1053 | 1661.7 | 1261.4 | 356.7 | 759.7 | 6622.6 | 3154.8 | 2030 | 8 | 3 | 10 | 281.7 | 330.8 | 590.7 | 54.7 | 418.8 | 443.3 | 397.3 | 54.2 | 63.9 | 249.9 | 471.5
2030 | 8 | 3 | 11 | 1646.4 | 1327.4 | 2045.9 | 476.6 | 1133.3 | 1758.1 | 1357.1 | 377.2 | 803.5 | 6976.7 | 3426.7 | 2030 | 8 | 3 | 11 | 325.4 | 382.2 | 682.4 | 63.2 | 483.7 | 512.1 | 458.9 | 62.6 | 73.9 | 288.6 | 544.7
2030 | 8 | 3 | 12 | 1711.8 | 1393.3 | 2113.6 | 466.9 | 1159.9 | 1812.1 | 1446.9 | 392.4 | 831.6 | 7248.4 | 3668.1 | 2030 | 8 | 3 | 12 | 318.9 | 374.5 | 668.7 | 61.9 | 474.1 | 501.9 | 449.7 | 61.3 | 72.4 | 282.9 | 533.8
2030 | 8 | 3 | 13 | 1758.7 | 1448.6 | 2184.9 | 469.6 | 1200.9 | 1865.5 | 1531.4 | 405.4 | 856.5 | 7436.3 | 3880.8 | 2030 | 8 | 3 | 13 | 335.6 | 394.1 | 703.8 | 65.2 | 498.9 | 528.2 | 473.3 | 64.5 | 76.2 | 297.7 | 561.7
2030 | 8 | 3 | 14 | 1797.9 | 1487.5 | 2234.3 | 470 | 1225.9 | 1904.5 | 1603.5 | 414.3 | 854.9 | 7466.6 | 4041.9 | 2030 | 8 | 3 | 14 | 340.3 | 399.6 | 713.6 | 66.1 | 505.9 | 535.5 | 479.9 | 65.4 | 77.2 | 301.8 | 569.6
2030 | 8 | 3 | 15 | 1837.1 | 1507.4 | 2231.8 | 461.4 | 1199.9 | 1909.4 | 1649.1 | 419.5 | 826.5 | 7479 | 4125.4 | 2030 | 8 | 3 | 15 | 293.9 | 345.2 | 616.4 | 57.1 | 437 | 462.6 | 414.5 | 56.5 | 66.7 | 260.7 | 492
2030 | 8 | 3 | 16 | 1880.1 | 1522.9 | 2216.4 | 455.6 | 1158.6 | 1906.2 | 1689.8 | 397.3 | 816.4 | 7549 | 4175.1 | 2030 | 8 | 3 | 16 | 229.4 | 269.4 | 481.1 | 44.6 | 341 | 361 | 323.5 | 44.1 | 52.1 | 203.5 | 384
2030 | 8 | 3 | 17 | 1924.8 | 1538.7 | 2219.3 | 453.2 | 1108.1 | 1876.6 | 1723.5 | 409.7 | 836.4 | 7621.1 | 4228.1 | 2030 | 8 | 3 | 17 | 177 | 207.9 | 371.2 | 34.4 | 263.1 | 278.6 | 249.6 | 34 | 40.2 | 157 | 296.3
2030 | 8 | 3 | 18 | 1961 | 1545.9 | 2184.3 | 485.2 | 1084 | 1905.3 | 1739.2 | 430.4 | 836.2 | 7593.3 | 4220.9 | 2030 | 8 | 3 | 18 | 110.3 | 129.5 | 231.3 | 21.4 | 164 | 173.6 | 155.6 | 21.2 | 25 | 97.8 | 184.6
2030 | 8 | 3 | 19 | 1974.5 | 1530.5 | 2127.8 | 482.4 | 1029.4 | 1884.1 | 1726.6 | 429.9 | 814.3 | 7410.5 | 4131.7 | 2030 | 8 | 3 | 19 | 40.4 | 47.4 | 84.7 | 7.8 | 60 | 63.6 | 57 | 7.8 | 9.2 | 35.8 | 67.6
2030 | 8 | 3 | 20 | 1942.8 | 1483.1 | 2050.3 | 476.7 | 976.9 | 1835.7 | 1669.8 | 418.8 | 774.7 | 7236.6 | 3965.6 | 2030 | 8 | 3 | 20 | 0.9 | 1.1 | 1.9 | 0.2 | 1.4 | 1.4 | 1.3 | 0.2 | 0.2 | 0.8 | 1.5
2030 | 8 | 3 | 21 | 1919.2 | 1454.3 | 2021 | 474.3 | 957.4 | 1805.4 | 1621 | 412.1 | 759.9 | 7204.2 | 3852.7 | 2030 | 8 | 3 | 21 | 0 | 0 | 0 | 0 | 0 | 0 | 0 | 0 | 0 | 0 | 0
2030 | 8 | 3 | 22 | 1852.8 | 1403.1 | 1945.5 | 468.9 | 919.9 | 1740.3 | 1539.6 | 387.3 | 763.6 | 7172.2 | 3684.7 | 2030 | 8 | 3 | 22 | 0 | 0 | 0 | 0 | 0 | 0 | 0 | 0 | 0 | 0 | 0
2030 | 8 | 3 | 23 | 1736.3 | 1303.3 | 1823.3 | 459 | 837.4 | 1594.9 | 1423.7 | 356.5 | 775 | 7005.5 | 3425.1 | 2030 | 8 | 3 | 23 | 0 | 0 | 0 | 0 | 0 | 0 | 0 | 0 | 0 | 0 | 0
2030 | 8 | 3 | 24 | 1604.2 | 1200.7 | 1669.5 | 416.1 | 793.6 | 1511.5 | 1293.7 | 350.3 | 734.4 | 6661.3 | 3110.9 | 2030 | 8 | 3 | 24 | 0 | 0 | 0 | 0 | 0 | 0 | 0 | 0 | 0 | 0 | 0
2030 | 8 | 4 | 1 | 1439.3 | 1065.8 | 1491.2 | 406.8 | 709.3 | 1355.3 | 1136.3 | 312.5 | 659.9 | 6009.9 | 2727.7 | 2030 | 8 | 4 | 1 | 0 | 0 | 0 | 0 | 0 | 0 | 0 | 0 | 0 | 0 | 0
2030 | 8 | 4 | 2 | 1376.1 | 1009.7 | 1423.1 | 404.3 | 676.8 | 1294.6 | 1062.2 | 297.8 | 631.3 | 5769.5 | 2552.3 | 2030 | 8 | 4 | 2 | 0 | 0 | 0 | 0 | 0 | 0 | 0 | 0 | 0 | 0 | 0
2030 | 8 | 4 | 3 | 1278.1 | 935.1 | 1318.2 | 403.7 | 626.9 | 1202.6 | 972.9 | 276.1 | 589.4 | 5400.9 | 2356 | 2030 | 8 | 4 | 3 | 0 | 0 | 0 | 0 | 0 | 0 | 0 | 0 | 0 | 0 | 0
2030 | 8 | 4 | 4 | 1256.8 | 913.5 | 1294.5 | 403.9 | 615.1 | 1181.6 | 941.6 | 269.9 | 576 | 5295.7 | 2281.4 | 2030 | 8 | 4 | 4 | 0 | 0 | 0 | 0 | 0 | 0 | 0 | 0 | 0 | 0 | 0
2030 | 8 | 4 | 5 | 1234.6 | 895 | 1270.2 | 404.9 | 603.2 | 1159.9 | 914.4 | 264.3 | 565.3 | 5211.1 | 2226.2 | 2030 | 8 | 4 | 5 | 0 | 0 | 0 | 0 | 0 | 0 | 0 | 0 | 0 | 0 | 0
2030 | 8 | 4 | 6 | 1224 | 893.9 | 1278.9 | 411 | 617.1 | 1162.3 | 906.3 | 263.8 | 566.6 | 5205.5 | 2204.3 | 2030 | 8 | 4 | 6 | 19.6 | 23 | 41 | 3.8 | 29.1 | 30.8 | 27.6 | 3.8 | 4.4 | 17.4 | 32.8
2030 | 8 | 4 | 7 | 1207.5 | 900.4 | 1329.5 | 454.2 | 675 | 1190.8 | 911 | 267.2 | 581.4 | 5257.1 | 2200.7 | 2030 | 8 | 4 | 7 | 85.5 | 100.4 | 179.2 | 16.6 | 127.1 | 134.5 | 120.5 | 16.4 | 19.4 | 75.8 | 143.1
2030 | 8 | 4 | 8 | 1260.5 | 963 | 1492.7 | 489.6 | 806.2 | 1311.1 | 984 | 285.2 | 621.2 | 5478.6 | 2365.5 | 2030 | 8 | 4 | 8 | 190 | 223.2 | 398.6 | 36.9 | 282.5 | 299.1 | 268 | 36.5 | 43.1 | 168.6 | 318.1
2030 | 8 | 4 | 9 | 1363.7 | 1078 | 1731.4 | 514.3 | 984.5 | 1492.7 | 1106.8 | 314.7 | 681.9 | 5859.7 | 2682 | 2030 | 8 | 4 | 9 | 316.8 | 372.1 | 664.4 | 61.5 | 471 | 498.6 | 446.8 | 60.9 | 71.9 | 281 | 530.3
2030 | 8 | 4 | 10 | 1448.2 | 1182.3 | 1941.4 | 532.5 | 1142.7 | 1648 | 1217.4 | 341.1 | 739.3 | 6241.3 | 2983.9 | 2030 | 8 | 4 | 10 | 433.4 | 509 | 908.9 | 84.2 | 644.3 | 682.1 | 611.2 | 83.3 | 98.4 | 384.4 | 725.5
2030 | 8 | 4 | 11 | 1515.9 | 1272 | 2104.2 | 544.9 | 1262.9 | 1767.3 | 1318.2 | 363 | 789.3 | 6600.2 | 3257.3 | 2030 | 8 | 4 | 11 | 520.6 | 611.4 | 1091.8 | 101.1 | 773.9 | 819.3 | 734.2 | 100.1 | 118.2 | 461.8 | 871.4
2030 | 8 | 4 | 12 | 1582.3 | 1346.1 | 2208.4 | 552.3 | 1325 | 1845.8 | 1413.6 | 380.6 | 824.1 | 6890.8 | 3501.6 | 2030 | 8 | 4 | 12 | 549.5 | 645.4 | 1152.5 | 106.7 | 817 | 864.9 | 775 | 105.7 | 124.7 | 487.5 | 919.9
2030 | 8 | 4 | 13 | 1645.4 | 1410.7 | 2281 | 556.4 | 1358.3 | 1903.5 | 1502.8 | 395.1 | 849.2 | 7111 | 3715.2 | 2030 | 8 | 4 | 13 | 550.5 | 646.5 | 1154.4 | 106.9 | 818.3 | 866.3 | 776.3 | 105.8 | 124.9 | 488.3 | 921.4
2030 | 8 | 4 | 14 | 1698.4 | 1454.5 | 2322.3 | 556.4 | 1367.5 | 1940.1 | 1576.6 | 405.5 | 864.7 | 7267.1 | 3858.3 | 2030 | 8 | 4 | 14 | 532.5 | 625.4 | 1116.7 | 103.4 | 791.6 | 838.1 | 751 | 102.4 | 120.9 | 472.3 | 891.4
2030 | 8 | 4 | 15 | 1751.2 | 1479.4 | 2311.5 | 535.9 | 1326.1 | 1942.5 | 1625.8 | 411.5 | 867.9 | 7375.9 | 3946.7 | 2030 | 8 | 4 | 15 | 464 | 544.9 | 973 | 90.1 | 689.7 | 730.2 | 654.3 | 89.2 | 105.3 | 411.5 | 776.6
2030 | 8 | 4 | 16 | 1812.1 | 1500.6 | 2279.5 | 476.2 | 1260.9 | 1935.2 | 1666.6 | 416.9 | 865.6 | 7447 | 4047.3 | 2030 | 8 | 4 | 16 | 366.6 | 430.5 | 768.8 | 71.2 | 545 | 577 | 517 | 70.5 | 83.2 | 325.2 | 613.6
2030 | 8 | 4 | 17 | 1885.5 | 1522.6 | 2245.3 | 458.2 | 1188.3 | 1931.6 | 1704 | 409.9 | 824.1 | 7397.8 | 4106.3 | 2030 | 8 | 4 | 17 | 255.4 | 299.9 | 535.6 | 49.6 | 379.6 | 401.9 | 360.2 | 49.1 | 58 | 226.5 | 427.5
2030 | 8 | 4 | 18 | 1945.7 | 1529.8 | 2195.8 | 485.6 | 1095 | 1894.7 | 1725.7 | 412.2 | 787.4 | 7324.8 | 4095.6 | 2030 | 8 | 4 | 18 | 137.8 | 161.8 | 288.9 | 26.8 | 204.8 | 216.8 | 194.3 | 26.5 | 31.3 | 122.2 | 230.6
2030 | 8 | 4 | 19 | 1966.9 | 1515.1 | 2121.3 | 482.2 | 1025.8 | 1875.4 | 1712.4 | 422.4 | 767.8 | 7226.5 | 4012.4 | 2030 | 8 | 4 | 19 | 42.9 | 50.4 | 90 | 8.3 | 63.8 | 67.5 | 60.5 | 8.2 | 9.7 | 38.1 | 71.8
2030 | 8 | 4 | 20 | 1937.6 | 1469.5 | 2043.9 | 476.7 | 971.9 | 1826.7 | 1655.8 | 413.6 | 758.1 | 7166.3 | 3862.4 | 2030 | 8 | 4 | 20 | 0.7 | 0.8 | 1.4 | 0.1 | 1 | 1.1 | 1 | 0.1 | 0.2 | 0.6 | 1.1
2030 | 8 | 4 | 21 | 1909.9 | 1440.4 | 2011.1 | 473.8 | 951.8 | 1793.5 | 1603 | 406.8 | 761.2 | 7169.9 | 3767.3 | 2030 | 8 | 4 | 21 | 0 | 0 | 0 | 0 | 0 | 0 | 0 | 0 | 0 | 0 | 0
2030 | 8 | 4 | 22 | 1831.4 | 1383.2 | 1923.3 | 467.3 | 905.6 | 1714.5 | 1510.4 | 371.1 | 780.4 | 7122.6 | 3599.8 | 2030 | 8 | 4 | 22 | 0 | 0 | 0 | 0 | 0 | 0 | 0 | 0 | 0 | 0 | 0
2030 | 8 | 4 | 23 | 1702.7 | 1278.3 | 1783.3 | 423.6 | 826.2 | 1567.6 | 1386.2 | 365 | 759.4 | 6858.2 | 3293 | 2030 | 8 | 4 | 23 | 0 | 0 | 0 | 0 | 0 | 0 | 0 | 0 | 0 | 0 | 0
2030 | 8 | 4 | 24 | 1567.5 | 1175.4 | 1629.4 | 413.6 | 775 | 1476.8 | 1251.7 | 341.3 | 714.4 | 6474.3 | 2987.6 | 2030 | 8 | 4 | 24 | 0 | 0 | 0 | 0 | 0 | 0 | 0 | 0 | 0 | 0 | 0
2030 | 8 | 5 | 1 | 1408.8 | 1047.4 | 1461.2 | 405.4 | 696.1 | 1332.3 | 1089 | 304.6 | 642 | 5841.3 | 2614.3 | 2030 | 8 | 5 | 1 | 0 | 0 | 0 | 0 | 0 | 0 | 0 | 0 | 0 | 0 | 0
2030 | 8 | 5 | 2 | 1336.4 | 986.1 | 1384 | 403.6 | 659.2 | 1262.8 | 1012 | 288.2 | 609.6 | 5566.1 | 2437.9 | 2030 | 8 | 5 | 2 | 0 | 0 | 0 | 0 | 0 | 0 | 0 | 0 | 0 | 0 | 0
2030 | 8 | 5 | 3 | 1291.8 | 948 | 1335.9 | 403.8 | 635.4 | 1219.6 | 959.6 | 277 | 586.1 | 5370.3 | 2315.1 | 2030 | 8 | 5 | 3 | 0 | 0 | 0 | 0 | 0 | 0 | 0 | 0 | 0 | 0 | 0
2030 | 8 | 5 | 4 | 1257.3 | 919.4 | 1298.5 | 403.9 | 617.2 | 1186 | 921.3 | 268.4 | 568.6 | 5226.5 | 2231.7 | 2030 | 8 | 5 | 4 | 0 | 0 | 0 | 0 | 0 | 0 | 0 | 0 | 0 | 0 | 0
2030 | 8 | 5 | 5 | 1261.3 | 921.7 | 1303.5 | 403.9 | 618.5 | 1188 | 908.5 | 268.2 | 566.3 | 5220.3 | 2215 | 2030 | 8 | 5 | 5 | 0 | 0 | 0 | 0 | 0 | 0 | 0 | 0 | 0 | 0 | 0
2030 | 8 | 5 | 6 | 1311.8 | 969.6 | 1380.7 | 407.9 | 664.5 | 1247.3 | 938 | 280.1 | 589.1 | 5414.6 | 2276 | 2030 | 8 | 5 | 6 | 21.6 | 25.4 | 45.3 | 4.2 | 32.1 | 34 | 30.5 | 4.2 | 4.9 | 19.2 | 36.2
2030 | 8 | 5 | 7 | 1387.6 | 1046.1 | 1546.2 | 425 | 783.1 | 1370.3 | 998 | 303.5 | 641.7 | 5801 | 2403.9 | 2030 | 8 | 5 | 7 | 103 | 120.9 | 216 | 20 | 153.1 | 162.1 | 145.2 | 19.8 | 23.4 | 91.3 | 172.4
2030 | 8 | 5 | 8 | 1472.6 | 1140.7 | 1758.6 | 466.2 | 948.2 | 1533.8 | 1095.4 | 332.1 | 713.1 | 6297.4 | 2644.6 | 2030 | 8 | 5 | 8 | 226.7 | 266.2 | 475.3 | 44 | 337 | 356.7 | 319.7 | 43.6 | 51.4 | 201.1 | 379.4
2030 | 8 | 5 | 9 | 1542.1 | 1239.9 | 1956.4 | 518.7 | 1107.1 | 1683.9 | 1200.4 | 358.6 | 780.3 | 6742.7 | 2929.8 | 2030 | 8 | 5 | 9 | 350.9 | 412.1 | 735.9 | 68.2 | 521.7 | 552.3 | 494.9 | 67.5 | 79.6 | 311.3 | 587.4
2030 | 8 | 5 | 10 | 1593.7 | 1323 | 2120.8 | 542.2 | 1240 | 1803.7 | 1284.4 | 379.7 | 834 | 7099.9 | 3174.6 | 2030 | 8 | 5 | 10 | 458.5 | 538.4 | 961.5 | 89.1 | 681.6 | 721.6 | 646.6 | 88.1 | 104.1 | 406.7 | 767.4
2030 | 8 | 5 | 11 | 1646.8 | 1400.6 | 2264.4 | 555.6 | 1350.3 | 1908.1 | 1367.8 | 397.5 | 874.5 | 7372.9 | 3399.6 | 2030 | 8 | 5 | 11 | 543.1 | 637.9 | 1139 | 105.5 | 807.4 | 854.8 | 766 | 104.4 | 123.3 | 481.8 | 909.2
2030 | 8 | 5 | 12 | 1694.7 | 1462.5 | 2361.2 | 562.4 | 1415.4 | 1977.7 | 1448.8 | 411.6 | 902.7 | 7585.9 | 3603.4 | 2030 | 8 | 5 | 12 | 584.3 | 686.2 | 1225.4 | 113.5 | 868.7 | 919.6 | 824.1 | 112.3 | 132.6 | 518.3 | 978.1
2030 | 8 | 5 | 13 | 1745.7 | 1511 | 2406.2 | 563.6 | 1428.4 | 2015.1 | 1521.4 | 422.4 | 910.9 | 7676.1 | 3769.5 | 2030 | 8 | 5 | 13 | 570.7 | 670.3 | 1196.9 | 110.9 | 848.4 | 898.2 | 804.9 | 109.7 | 129.5 | 506.2 | 955.3
2030 | 8 | 5 | 14 | 1802.6 | 1551.2 | 2431.5 | 553.8 | 1419.4 | 2041.8 | 1588.6 | 431.5 | 880 | 7698.5 | 3891.4 | 2030 | 8 | 5 | 14 | 532.4 | 625.2 | 1116.5 | 103.4 | 791.4 | 837.9 | 750.8 | 102.4 | 120.8 | 472.2 | 891.2
2030 | 8 | 5 | 15 | 1844.6 | 1571 | 2415.6 | 515.7 | 1378.9 | 2038.6 | 1635 | 436.1 | 874.6 | 7823.9 | 3976.1 | 2030 | 8 | 5 | 15 | 469.8 | 551.7 | 985.2 | 91.3 | 698.4 | 739.4 | 662.6 | 90.3 | 106.6 | 416.7 | 786.4
2030 | 8 | 5 | 16 | 1892.5 | 1584.9 | 2371.1 | 476.5 | 1308.7 | 2020.7 | 1670.2 | 437.3 | 911.7 | 8000 | 4080.9 | 2030 | 8 | 5 | 16 | 373.7 | 438.9 | 783.7 | 72.6 | 555.5 | 588.1 | 527 | 71.8 | 84.8 | 331.5 | 625.5
2030 | 8 | 5 | 17 | 1951.7 | 1589.2 | 2321.8 | 463.4 | 1206.9 | 1968.9 | 1702.2 | 422.4 | 922.4 | 8088 | 4129.6 | 2030 | 8 | 5 | 17 | 256.6 | 301.4 | 538.2 | 49.9 | 381.5 | 403.9 | 361.9 | 49.3 | 58.2 | 227.6 | 429.6
2030 | 8 | 5 | 18 | 2003.2 | 1592.6 | 2249.3 | 491.6 | 1130.2 | 1970.7 | 1721.4 | 443.9 | 903.9 | 8024.5 | 4118.9 | 2030 | 8 | 5 | 18 | 134.3 | 157.8 | 281.7 | 26.1 | 199.7 | 211.4 | 189.4 | 25.8 | 30.5 | 119.1 | 224.9
2030 | 8 | 5 | 19 | 2021 | 1573.8 | 2170.9 | 488.2 | 1065.6 | 1959.6 | 1710.4 | 446.4 | 868.1 | 7746.6 | 4043.9 | 2030 | 8 | 5 | 19 | 40.2 | 47.2 | 84.2 | 7.8 | 59.7 | 63.2 | 56.6 | 7.7 | 9.1 | 35.6 | 67.2
2030 | 8 | 5 | 20 | 1988.2 | 1522.2 | 2093.3 | 482.6 | 1014.3 | 1909.5 | 1657.5 | 432.1 | 821.8 | 7445.2 | 3891.3 | 2030 | 8 | 5 | 20 | 0.3 | 0.4 | 0.7 | 0.1 | 0.5 | 0.5 | 0.5 | 0.1 | 0.1 | 0.3 | 0.6
2030 | 8 | 5 | 21 | 1954.2 | 1483.9 | 2056.5 | 479.5 | 984.1 | 1860 | 1604.7 | 417.7 | 778.7 | 7269.9 | 3777.3 | 2030 | 8 | 5 | 21 | 0 | 0 | 0 | 0 | 0 | 0 | 0 | 0 | 0 | 0 | 0
2030 | 8 | 5 | 22 | 1867 | 1416.2 | 1959.9 | 472.3 | 929.2 | 1760.9 | 1508.7 | 389 | 763.4 | 7169.3 | 3590.2 | 2030 | 8 | 5 | 22 | 0 | 0 | 0 | 0 | 0 | 0 | 0 | 0 | 0 | 0 | 0
2030 | 8 | 5 | 23 | 1724.3 | 1295.4 | 1808.8 | 459.3 | 832.9 | 1589.9 | 1374.5 | 363 | 763 | 6892.2 | 3253.8 | 2030 | 8 | 5 | 23 | 0 | 0 | 0 | 0 | 0 | 0 | 0 | 0 | 0 | 0 | 0
2030 | 8 | 5 | 24 | 1576.9 | 1184.6 | 1640.4 | 415.1 | 781.4 | 1491.8 | 1235.3 | 340.8 | 710.4 | 6436.5 | 2933 | 2030 | 8 | 5 | 24 | 0 | 0 | 0 | 0 | 0 | 0 | 0 | 0 | 0 | 0 | 0
2030 | 8 | 6 | 1 | 1459.8 | 1089.7 | 1516.1 | 388.8 | 721.9 | 1381.3 | 1125.1 | 313.7 | 656.4 | 5977.6 | 2679.5 | 2030 | 8 | 6 | 1 | 0 | 0 | 0 | 0 | 0 | 0 | 0 | 0 | 0 | 0 | 0
2030 | 8 | 6 | 2 | 1381.9 | 1023.1 | 1432.7 | 385.7 | 682.1 | 1306.8 | 1044.8 | 295.9 | 621.2 | 5674.6 | 2495.2 | 2030 | 8 | 6 | 2 | 0 | 0 | 0 | 0 | 0 | 0 | 0 | 0 | 0 | 0 | 0
2030 | 8 | 6 | 3 | 1332.1 | 980.6 | 1379 | 384 | 655.7 | 1258.6 | 989.8 | 283.7 | 596.2 | 5465.4 | 2366.6 | 2030 | 8 | 6 | 3 | 0 | 0 | 0 | 0 | 0 | 0 | 0 | 0 | 0 | 0 | 0
2030 | 8 | 6 | 4 | 1294.4 | 949.2 | 1337.8 | 384.1 | 635.9 | 1222.3 | 949.6 | 274.5 | 578.1 | 5316.1 | 2280 | 2030 | 8 | 6 | 4 | 0 | 0 | 0 | 0 | 0 | 0 | 0 | 0 | 0 | 0 | 0
2030 | 8 | 6 | 5 | 1295.1 | 948.7 | 1338.7 | 384.1 | 635.3 | 1221.2 | 935.4 | 273.5 | 574.9 | 5300.8 | 2259.5 | 2030 | 8 | 6 | 5 | 0 | 0 | 0 | 0 | 0 | 0 | 0 | 0 | 0 | 0 | 0
2030 | 8 | 6 | 6 | 1345.1 | 993.7 | 1412.2 | 387.6 | 678 | 1277.9 | 964.4 | 285.1 | 597.1 | 5493.3 | 2319.8 | 2030 | 8 | 6 | 6 | 18.3 | 21.5 | 38.4 | 3.6 | 27.2 | 28.8 | 25.8 | 3.5 | 4.2 | 16.2 | 30.6
2030 | 8 | 6 | 7 | 1423.1 | 1068.4 | 1573.3 | 402 | 790.8 | 1398.4 | 1025.2 | 309.1 | 651.1 | 5902.4 | 2447 | 2030 | 8 | 6 | 7 | 92.8 | 109 | 194.6 | 18 | 137.9 | 146 | 130.9 | 17.8 | 21.1 | 82.3 | 155.3
2030 | 8 | 6 | 8 | 1504.4 | 1159.7 | 1774.8 | 429.6 | 946.7 | 1553.3 | 1120.8 | 337.6 | 723.3 | 6415.3 | 2687 | 2030 | 8 | 6 | 8 | 208.9 | 245.4 | 438.1 | 40.6 | 310.6 | 328.8 | 294.6 | 40.2 | 47.4 | 185.3 | 349.7
2030 | 8 | 6 | 9 | 1569.7 | 1256.2 | 1957.9 | 481.9 | 1093.1 | 1692.1 | 1222.4 | 363.4 | 790 | 6868.2 | 2968.2 | 2030 | 8 | 6 | 9 | 322.5 | 378.8 | 676.4 | 62.7 | 479.5 | 507.6 | 454.9 | 62 | 73.2 | 286.1 | 539.9
2030 | 8 | 6 | 10 | 1619.3 | 1336.8 | 2106.4 | 511.7 | 1210.7 | 1800.1 | 1303.5 | 383.6 | 841.2 | 7220.7 | 3212.3 | 2030 | 8 | 6 | 10 | 415.8 | 488.3 | 872 | 80.8 | 618.1 | 654.4 | 586.4 | 79.9 | 94.4 | 368.8 | 696
2030 | 8 | 6 | 11 | 1678.2 | 1413 | 2232.2 | 525.5 | 1299.6 | 1893 | 1384.5 | 401 | 878 | 7490.5 | 3441.4 | 2030 | 8 | 6 | 11 | 475.6 | 558.6 | 997.5 | 92.4 | 707.1 | 748.6 | 670.8 | 91.4 | 107.9 | 421.9 | 796.2
2030 | 8 | 6 | 12 | 1728.1 | 1476.2 | 2330.1 | 533.4 | 1364.4 | 1963.5 | 1467.7 | 415.5 | 897.7 | 7624.8 | 3653.2 | 2030 | 8 | 6 | 12 | 515.4 | 605.4 | 1081 | 100.1 | 766.3 | 811.2 | 726.9 | 99.1 | 117 | 457.2 | 862.8
2030 | 8 | 6 | 13 | 1771.2 | 1529.7 | 2405.9 | 538.3 | 1411.8 | 2019 | 1545.8 | 427.9 | 883.6 | 7708.5 | 3835.6 | 2030 | 8 | 6 | 13 | 540.5 | 634.8 | 1133.5 | 105 | 803.5 | 850.7 | 762.3 | 103.9 | 122.7 | 479.4 | 904.8
2030 | 8 | 6 | 14 | 1828.8 | 1572.5 | 2442.1 | 522.3 | 1412.8 | 2052.4 | 1615 | 437.9 | 888.8 | 7900.9 | 3962.4 | 2030 | 8 | 6 | 14 | 511.6 | 600.8 | 1072.8 | 99.4 | 760.5 | 805.1 | 721.5 | 98.4 | 116.1 | 453.8 | 856.3
2030 | 8 | 6 | 15 | 1874.8 | 1594.3 | 2425 | 474.3 | 1368.9 | 2049.6 | 1661.1 | 442.8 | 921.7 | 8076.9 | 4053.2 | 2030 | 8 | 6 | 15 | 443.6 | 521 | 930.3 | 86.2 | 659.5 | 698.1 | 625.6 | 85.3 | 100.7 | 393.5 | 742.5
2030 | 8 | 6 | 16 | 1923.1 | 1610.7 | 2383.2 | 452.5 | 1300.4 | 2033 | 1698.2 | 420.9 | 941.7 | 8191.4 | 4165.2 | 2030 | 8 | 6 | 16 | 348.7 | 409.6 | 731.4 | 67.7 | 518.4 | 548.9 | 491.8 | 67.1 | 79.1 | 309.3 | 583.8
2030 | 8 | 6 | 17 | 1983.4 | 1616.9 | 2339.1 | 443.4 | 1195.6 | 1978.7 | 1732.6 | 447.6 | 938.4 | 8252 | 4191.7 | 2030 | 8 | 6 | 17 | 233.6 | 274.4 | 490 | 45.4 | 347.3 | 367.7 | 329.5 | 44.9 | 53 | 207.2 | 391.1
2030 | 8 | 6 | 18 | 2031.7 | 1616.7 | 2266.7 | 472.8 | 1130 | 1989.2 | 1747.8 | 457.5 | 925.7 | 8194 | 4187.1 | 2030 | 8 | 6 | 18 | 117.4 | 137.9 | 246.2 | 22.8 | 174.5 | 184.8 | 165.6 | 22.6 | 26.6 | 104.1 | 196.5
2030 | 8 | 6 | 19 | 2045.3 | 1598.5 | 2189.9 | 469.9 | 1088.3 | 2004.9 | 1734.7 | 465.1 | 884 | 7908.3 | 4106.5 | 2030 | 8 | 6 | 19 | 33.6 | 39.5 | 70.5 | 6.5 | 50 | 52.9 | 47.4 | 6.5 | 7.6 | 29.8 | 56.3
2030 | 8 | 6 | 20 | 2008.9 | 1545.7 | 2116.4 | 465 | 1036.3 | 1947.4 | 1679.7 | 445.7 | 853.1 | 7640.5 | 3953.8 | 2030 | 8 | 6 | 20 | 0.3 | 0.4 | 0.7 | 0.1 | 0.5 | 0.5 | 0.5 | 0.1 | 0.1 | 0.3 | 0.6
2030 | 8 | 6 | 21 | 1973.9 | 1504.5 | 2080.3 | 461.9 | 1001.3 | 1887.9 | 1626.7 | 427.9 | 813.9 | 7440.8 | 3832.8 | 2030 | 8 | 6 | 21 | 0 | 0 | 0 | 0 | 0 | 0 | 0 | 0 | 0 | 0 | 0
2030 | 8 | 6 | 22 | 1887.4 | 1434.8 | 1986.2 | 454.3 | 940.7 | 1781 | 1530.1 | 403.1 | 756.7 | 7202.7 | 3640.6 | 2030 | 8 | 6 | 22 | 0 | 0 | 0 | 0 | 0 | 0 | 0 | 0 | 0 | 0 | 0
2030 | 8 | 6 | 23 | 1743.8 | 1313.7 | 1833.9 | 442 | 843.9 | 1611.6 | 1395.8 | 356.1 | 775.1 | 7006.5 | 3307.3 | 2030 | 8 | 6 | 23 | 0 | 0 | 0 | 0 | 0 | 0 | 0 | 0 | 0 | 0 | 0
2030 | 8 | 6 | 24 | 1595.4 | 1201.5 | 1663.4 | 397.3 | 791.5 | 1509.9 | 1253.3 | 346.2 | 722 | 6545.8 | 2980 | 2030 | 8 | 6 | 24 | 0 | 0 | 0 | 0 | 0 | 0 | 0 | 0 | 0 | 0 | 0
2030 | 8 | 7 | 1 | 1546.4 | 1162 | 1612 | 394.9 | 765.5 | 1461.9 | 1197.9 | 335.3 | 703.2 | 6417 | 2858.9 | 2030 | 8 | 7 | 1 | 0 | 0 | 0 | 0 | 0 | 0 | 0 | 0 | 0 | 0 | 0
2030 | 8 | 7 | 2 | 1464.4 | 1090.2 | 1523.1 | 390.1 | 723.5 | 1383.9 | 1110.2 | 316.1 | 665.2 | 6088.6 | 2662.1 | 2030 | 8 | 7 | 2 | 0 | 0 | 0 | 0 | 0 | 0 | 0 | 0 | 0 | 0 | 0
2030 | 8 | 7 | 3 | 1409.9 | 1043.6 | 1463.5 | 387 | 694.7 | 1331.8 | 1051.1 | 302.7 | 638.5 | 5862.3 | 2524.8 | 2030 | 8 | 7 | 3 | 0 | 0 | 0 | 0 | 0 | 0 | 0 | 0 | 0 | 0 | 0
2030 | 8 | 7 | 4 | 1369.3 | 1010 | 1419.6 | 385.1 | 673.5 | 1292.4 | 1007.2 | 292.9 | 618.7 | 5697.9 | 2432.5 | 2030 | 8 | 7 | 4 | 0 | 0 | 0 | 0 | 0 | 0 | 0 | 0 | 0 | 0 | 0
2030 | 8 | 7 | 5 | 1366.1 | 1008.5 | 1416.9 | 385.1 | 671.2 | 1287.7 | 989 | 291.3 | 614.2 | 5669.8 | 2406.8 | 2030 | 8 | 7 | 5 | 0 | 0 | 0 | 0 | 0 | 0 | 0 | 0 | 0 | 0 | 0
2030 | 8 | 7 | 6 | 1414.3 | 1051.2 | 1480.8 | 388.2 | 705.5 | 1338.1 | 1014.8 | 302 | 634.2 | 5850.7 | 2463.1 | 2030 | 8 | 7 | 6 | 11 | 12.9 | 23 | 2.1 | 16.3 | 17.3 | 15.5 | 2.1 | 2.5 | 9.7 | 18.4
2030 | 8 | 7 | 7 | 1498.8 | 1125.3 | 1614.5 | 397.2 | 789 | 1443.6 | 1074.2 | 324.6 | 684.1 | 6261.8 | 2586.6 | 2030 | 8 | 7 | 7 | 52.7 | 61.9 | 110.6 | 10.2 | 78.4 | 83 | 74.4 | 10.1 | 12 | 46.8 | 88.3
2030 | 8 | 7 | 8 | 1600.6 | 1222.7 | 1788.5 | 409.6 | 907 | 1585.7 | 1173.5 | 353.2 | 751.8 | 6793 | 2836.6 | 2030 | 8 | 7 | 8 | 120.7 | 141.8 | 253.1 | 23.4 | 179.4 | 190 | 170.2 | 23.2 | 27.4 | 107.1 | 202.1
2030 | 8 | 7 | 9 | 1687.7 | 1328.4 | 1959.5 | 423.3 | 1028.1 | 1719.6 | 1284.8 | 380.7 | 816.4 | 7273.2 | 3142.3 | 2030 | 8 | 7 | 9 | 197.6 | 232.1 | 414.4 | 38.4 | 293.8 | 311 | 278.7 | 38 | 44.8 | 175.3 | 330.8
2030 | 8 | 7 | 10 | 1759.8 | 1416.4 | 2096.8 | 434.2 | 1121.1 | 1823.8 | 1379.8 | 402.9 | 816.9 | 7485.5 | 3415.7 | 2030 | 8 | 7 | 10 | 254.6 | 299 | 533.9 | 49.5 | 378.5 | 400.7 | 359 | 48.9 | 57.8 | 225.8 | 426.1
2030 | 8 | 7 | 11 | 1833.8 | 1503.2 | 2223.4 | 442.9 | 1200.9 | 1919 | 1475 | 422.3 | 871.1 | 7919.1 | 3685.1 | 2030 | 8 | 7 | 11 | 297.6 | 349.5 | 624.1 | 57.8 | 442.4 | 468.4 | 419.7 | 57.2 | 67.5 | 264 | 498.2
2030 | 8 | 7 | 12 | 1886.5 | 1580.9 | 2351.7 | 454.8 | 1294.1 | 2010.1 | 1576.4 | 435.4 | 936.4 | 8204.8 | 3950.7 | 2030 | 8 | 7 | 12 | 364.9 | 428.5 | 765.2 | 70.9 | 542.4 | 574.3 | 514.6 | 70.2 | 82.8 | 323.6 | 610.8
2030 | 8 | 7 | 13 | 1932 | 1640.4 | 2444.3 | 462.4 | 1356.2 | 2076.5 | 1667.2 | 436.7 | 967.2 | 8407.3 | 4195.1 | 2030 | 8 | 7 | 13 | 403.2 | 473.5 | 845.6 | 78.3 | 599.4 | 634.6 | 568.6 | 77.5 | 91.5 | 357.6 | 674.9
2030 | 8 | 7 | 14 | 1993.3 | 1680.4 | 2470 | 457.8 | 1344.2 | 2103.1 | 1747.4 | 441.9 | 991.2 | 8595.8 | 4324.8 | 2030 | 8 | 7 | 14 | 359 | 421.7 | 753 | 69.7 | 533.8 | 565.1 | 506.4 | 69 | 81.5 | 318.5 | 601
2030 | 8 | 7 | 15 | 2024.2 | 1697.9 | 2487.7 | 456.3 | 1324.4 | 2090.3 | 1805.8 | 464.7 | 1012.7 | 8756 | 4426.2 | 2030 | 8 | 7 | 15 | 335.2 | 393.7 | 703 | 65.1 | 498.4 | 527.6 | 472.8 | 64.5 | 76.1 | 297.4 | 561.2
2030 | 8 | 7 | 16 | 2045.2 | 1714.7 | 2495.5 | 455.2 | 1303.8 | 2080.2 | 1853.2 | 475.3 | 1045.9 | 8925.9 | 4525.2 | 2030 | 8 | 7 | 16 | 312.9 | 367.5 | 656.3 | 60.8 | 465.2 | 492.5 | 441.3 | 60.2 | 71 | 277.6 | 523.8
2030 | 8 | 7 | 17 | 2092.9 | 1718.4 | 2425.7 | 483.3 | 1240.4 | 2091.5 | 1881.8 | 502.5 | 1074.4 | 9037 | 4547.3 | 2030 | 8 | 7 | 17 | 199.1 | 233.8 | 417.5 | 38.7 | 296 | 313.3 | 280.8 | 38.3 | 45.2 | 176.6 | 333.3
2030 | 8 | 7 | 18 | 2128.8 | 1719.2 | 2359.7 | 482.2 | 1202.5 | 2125.1 | 1892.2 | 534.2 | 1070.3 | 8995.7 | 4517.7 | 2030 | 8 | 7 | 18 | 105.1 | 123.5 | 220.5 | 20.4 | 156.3 | 165.5 | 148.3 | 20.2 | 23.9 | 93.3 | 176
2030 | 8 | 7 | 19 | 2141.2 | 1700.4 | 2295.2 | 479.9 | 1166.2 | 2134.1 | 1874.6 | 540.9 | 1016.2 | 8641.9 | 4424.7 | 2030 | 8 | 7 | 19 | 33.2 | 39 | 69.6 | 6.4 | 49.3 | 52.2 | 46.8 | 6.4 | 7.5 | 29.4 | 55.5
2030 | 8 | 7 | 20 | 2109.6 | 1649.3 | 2225.5 | 474.6 | 1119.2 | 2087.3 | 1815.1 | 519.4 | 957.1 | 8320 | 4266.1 | 2030 | 8 | 7 | 20 | 0.3 | 0.4 | 0.7 | 0.1 | 0.5 | 0.5 | 0.5 | 0.1 | 0.1 | 0.3 | 0.6
2030 | 8 | 7 | 21 | 2075.8 | 1609.5 | 2186.1 | 471.5 | 1092.1 | 2046.3 | 1755.8 | 498.4 | 915.5 | 8138.6 | 4147.1 | 2030 | 8 | 7 | 21 | 0 | 0 | 0 | 0 | 0 | 0 | 0 | 0 | 0 | 0 | 0
2030 | 8 | 7 | 22 | 1989.1 | 1535.2 | 2096.6 | 463.4 | 1012.6 | 1911.5 | 1654.6 | 446.1 | 872.4 | 7890.1 | 3925.9 | 2030 | 8 | 7 | 22 | 0 | 0 | 0 | 0 | 0 | 0 | 0 | 0 | 0 | 0 | 0
2030 | 8 | 7 | 23 | 1842.4 | 1409.3 | 1939 | 450.7 | 915 | 1737.3 | 1507.1 | 396.6 | 778.3 | 7343.8 | 3613.5 | 2030 | 8 | 7 | 23 | 0 | 0 | 0 | 0 | 0 | 0 | 0 | 0 | 0 | 0 | 0
2030 | 8 | 7 | 24 | 1688.9 | 1280.6 | 1774.4 | 404.8 | 825.4 | 1564.6 | 1357.4 | 364.2 | 771.6 | 7011.8 | 3228.3 | 2030 | 8 | 7 | 24 | 0 | 0 | 0 | 0 | 0 | 0 | 0 | 0 | 0 | 0 | 0
2030 | 8 | 8 | 1 | 1596.6 | 1207.2 | 1666.8 | 400.5 | 790.5 | 1507.9 | 1249 | 350.8 | 743.3 | 6794 | 3034.4 | 2030 | 8 | 8 | 1 | 0 | 0 | 0 | 0 | 0 | 0 | 0 | 0 | 0 | 0 | 0
2030 | 8 | 8 | 2 | 1512.1 | 1132.9 | 1574.5 | 394.9 | 747.1 | 1427.7 | 1156.5 | 330.6 | 702.7 | 6440.7 | 2826.2 | 2030 | 8 | 8 | 2 | 0 | 0 | 0 | 0 | 0 | 0 | 0 | 0 | 0 | 0 | 0
2030 | 8 | 8 | 3 | 1454.9 | 1082.5 | 1511.6 | 391.1 | 716.9 | 1373.3 | 1094.3 | 316.3 | 674.2 | 6197.9 | 2676.7 | 2030 | 8 | 8 | 3 | 0 | 0 | 0 | 0 | 0 | 0 | 0 | 0 | 0 | 0 | 0
2030 | 8 | 8 | 4 | 1415.1 | 1047.7 | 1468 | 388.7 | 696 | 1334.9 | 1047.1 | 306 | 652.6 | 6015.8 | 2571.8 | 2030 | 8 | 8 | 4 | 0 | 0 | 0 | 0 | 0 | 0 | 0 | 0 | 0 | 0 | 0
2030 | 8 | 8 | 5 | 1411.2 | 1045.7 | 1464.1 | 388.7 | 693.2 | 1329.7 | 1025.5 | 303.8 | 646.5 | 5973.6 | 2536.1 | 2030 | 8 | 8 | 5 | 0 | 0 | 0 | 0 | 0 | 0 | 0 | 0 | 0 | 0 | 0
2030 | 8 | 8 | 6 | 1456.4 | 1087.6 | 1533.8 | 393 | 734.5 | 1382.7 | 1050.6 | 314.4 | 666.3 | 6141.9 | 2585.7 | 2030 | 8 | 8 | 6 | 19.2 | 22.6 | 40.3 | 3.7 | 28.6 | 30.3 | 27.1 | 3.7 | 4.4 | 17.1 | 32.2
2030 | 8 | 8 | 7 | 1533.7 | 1165.4 | 1696.8 | 405.6 | 849.5 | 1504 | 1114.7 | 338.3 | 719.6 | 6542 | 2712.2 | 2030 | 8 | 8 | 7 | 96.2 | 113 | 201.8 | 18.7 | 143 | 151.4 | 135.7 | 18.5 | 21.8 | 85.4 | 161.1
2030 | 8 | 8 | 8 | 1629.8 | 1275.3 | 1916.7 | 425.9 | 1016 | 1675.3 | 1223.7 | 369.1 | 795.7 | 7087 | 2987 | 2030 | 8 | 8 | 8 | 216 | 253.7 | 453 | 42 | 321.1 | 340 | 304.7 | 41.5 | 49 | 191.6 | 361.6
2030 | 8 | 8 | 9 | 1717.6 | 1392.8 | 2123.5 | 448.3 | 1171.4 | 1832.6 | 1343.2 | 399 | 853.8 | 7458.5 | 3321.8 | 2030 | 8 | 8 | 9 | 327.3 | 384.4 | 686.5 | 63.6 | 486.6 | 515.2 | 461.7 | 62.9 | 74.3 | 290.4 | 548
2030 | 8 | 8 | 10 | 1791.4 | 1492.2 | 2297.2 | 469.6 | 1299.4 | 1960.7 | 1448.8 | 424 | 878.8 | 7922.3 | 3626.6 | 2030 | 8 | 8 | 10 | 418.5 | 491.5 | 877.7 | 81.3 | 622.2 | 658.7 | 590.3 | 80.5 | 95 | 371.2 | 700.6
2030 | 8 | 8 | 11 | 1868.9 | 1587.9 | 2446.6 | 484.6 | 1399.6 | 2071.5 | 1556.6 | 445.7 | 967.1 | 8337.1 | 3913.3 | 2030 | 8 | 8 | 11 | 480.4 | 564.2 | 1007.5 | 93.3 | 714.2 | 756.1 | 677.6 | 92.4 | 109 | 426.2 | 804.2
2030 | 8 | 8 | 12 | 1935.6 | 1669.3 | 2549.5 | 486.4 | 1460 | 2149.1 | 1663.2 | 462 | 1001.4 | 8613.7 | 4174.5 | 2030 | 8 | 8 | 12 | 507.4 | 595.9 | 1064.2 | 98.6 | 754.4 | 798.6 | 715.6 | 97.6 | 115.2 | 450.1 | 849.4
2030 | 8 | 8 | 13 | 1990.4 | 1727.7 | 2620.1 | 485 | 1495.4 | 2203.3 | 1756.4 | 456.2 | 1043.6 | 8881.4 | 4419.7 | 2030 | 8 | 8 | 13 | 514.4 | 604.1 | 1078.8 | 99.9 | 764.7 | 809.6 | 725.5 | 98.9 | 116.8 | 456.3 | 861.1
2030 | 8 | 8 | 14 | 2053.2 | 1768.6 | 2629.7 | 473.1 | 1466.7 | 2219.6 | 1836.5 | 469.5 | 1086.3 | 9124.9 | 4533.9 | 2030 | 8 | 8 | 14 | 452.9 | 531.9 | 949.7 | 88 | 673.2 | 712.7 | 638.7 | 87.1 | 102.8 | 401.7 | 758.1
2030 | 8 | 8 | 15 | 2089.5 | 1776.4 | 2609.6 | 466.1 | 1398.7 | 2172.6 | 1892.4 | 488.1 | 1111.2 | 9274.8 | 4627.2 | 2030 | 8 | 8 | 15 | 384.6 | 451.6 | 806.5 | 74.7 | 571.7 | 605.2 | 542.3 | 73.9 | 87.3 | 341.1 | 643.7
2030 | 8 | 8 | 16 | 2107.8 | 1787.5 | 2583.4 | 461.3 | 1363 | 2162.2 | 1933.3 | 501.4 | 1144.3 | 9414 | 4697.1 | 2030 | 8 | 8 | 16 | 333.6 | 391.8 | 699.7 | 64.8 | 496 | 525.1 | 470.5 | 64.1 | 75.7 | 295.9 | 558.5
2030 | 8 | 8 | 17 | 2141.8 | 1785.8 | 2520.6 | 489.6 | 1303.7 | 2160.7 | 1962.1 | 541 | 1168.2 | 9519.8 | 4716.3 | 2030 | 8 | 8 | 17 | 237.4 | 278.8 | 497.9 | 46.1 | 352.9 | 373.7 | 334.8 | 45.6 | 53.9 | 210.6 | 397.4
2030 | 8 | 8 | 18 | 2175.5 | 1782.4 | 2438.8 | 487.2 | 1258.7 | 2189.9 | 1966.1 | 572 | 1157.1 | 9490.3 | 4684.9 | 2030 | 8 | 8 | 18 | 132.7 | 155.9 | 278.3 | 25.8 | 197.3 | 208.9 | 187.2 | 25.5 | 30.1 | 117.7 | 222.2
2030 | 8 | 8 | 19 | 2195 | 1762.7 | 2358.7 | 485.5 | 1205.4 | 2199.9 | 1948.5 | 572.8 | 1111.5 | 9181 | 4590 | 2030 | 8 | 8 | 19 | 37.9 | 44.5 | 79.4 | 7.4 | 56.3 | 59.6 | 53.4 | 7.3 | 8.6 | 33.6 | 63.4
2030 | 8 | 8 | 20 | 2168.1 | 1711.4 | 2287.2 | 481.3 | 1155.7 | 2155.1 | 1887.3 | 558.5 | 1053.7 | 8851.7 | 4430.3 | 2030 | 8 | 8 | 20 | 0.2 | 0.3 | 0.5 | 0 | 0.3 | 0.4 | 0.3 | 0 | 0.1 | 0.2 | 0.4
2030 | 8 | 8 | 21 | 2134.4 | 1672.8 | 2245.7 | 478.5 | 1131.2 | 2115.3 | 1825.3 | 537.9 | 1012.7 | 8659.6 | 4306 | 2030 | 8 | 8 | 21 | 0 | 0 | 0 | 0 | 0 | 0 | 0 | 0 | 0 | 0 | 0
2030 | 8 | 8 | 22 | 2046.6 | 1599.9 | 2152.4 | 468.8 | 1062.3 | 2004.6 | 1721.1 | 487.2 | 933.4 | 8288.9 | 4089.4 | 2030 | 8 | 8 | 22 | 0 | 0 | 0 | 0 | 0 | 0 | 0 | 0 | 0 | 0 | 0
2030 | 8 | 8 | 23 | 1900.3 | 1469.3 | 2000.4 | 457 | 946 | 1793.8 | 1572.3 | 418.1 | 862.2 | 7825.3 | 3750.1 | 2030 | 8 | 8 | 23 | 0 | 0 | 0 | 0 | 0 | 0 | 0 | 0 | 0 | 0 | 0
2030 | 8 | 8 | 24 | 1746.4 | 1337.2 | 1839.3 | 444.6 | 844.7 | 1612.3 | 1418.6 | 354.7 | 761.6 | 7186.7 | 3394 | 2030 | 8 | 8 | 24 | 0 | 0 | 0 | 0 | 0 | 0 | 0 | 0 | 0 | 0 | 0
2030 | 8 | 9 | 1 | 1540.5 | 1156.3 | 1604.6 | 393.9 | 762.2 | 1456.1 | 1197.4 | 334.1 | 701.6 | 6402.1 | 2870.4 | 2030 | 8 | 9 | 1 | 0 | 0 | 0 | 0 | 0 | 0 | 0 | 0 | 0 | 0 | 0
2030 | 8 | 9 | 2 | 1456.6 | 1084.1 | 1513.7 | 389.1 | 719.3 | 1376.2 | 1108.4 | 314.6 | 663.2 | 6070.3 | 2668.5 | 2030 | 8 | 9 | 2 | 0 | 0 | 0 | 0 | 0 | 0 | 0 | 0 | 0 | 0 | 0
2030 | 8 | 9 | 3 | 1401.5 | 1036.7 | 1453.3 | 386.2 | 690.2 | 1323.6 | 1048.2 | 301 | 635.8 | 5837.8 | 2524.1 | 2030 | 8 | 9 | 3 | 0 | 0 | 0 | 0 | 0 | 0 | 0 | 0 | 0 | 0 | 0
2030 | 8 | 9 | 4 | 1361.8 | 1002.9 | 1409.9 | 384.6 | 669.3 | 1285.3 | 1003.7 | 291 | 615.9 | 5671.1 | 2429.5 | 2030 | 8 | 9 | 4 | 0 | 0 | 0 | 0 | 0 | 0 | 0 | 0 | 0 | 0 | 0
2030 | 8 | 9 | 5 | 1358.7 | 1000 | 1406.3 | 384.7 | 666.9 | 1281.2 | 984.4 | 289 | 610.7 | 5637.1 | 2401.2 | 2030 | 8 | 9 | 5 | 0 | 0 | 0 | 0 | 0 | 0 | 0 | 0 | 0 | 0 | 0
2030 | 8 | 9 | 6 | 1402.2 | 1040.2 | 1473.3 | 388.5 | 707.1 | 1332.7 | 1009 | 299.3 | 631 | 5810.7 | 2454.6 | 2030 | 8 | 9 | 6 | 19.2 | 22.6 | 40.3 | 3.7 | 28.6 | 30.3 | 27.1 | 3.7 | 4.4 | 17.1 | 32.2
2030 | 8 | 9 | 7 | 1474.2 | 1112.6 | 1630.1 | 402.6 | 819.1 | 1448.9 | 1068.9 | 322.4 | 683.9 | 6206.4 | 2578.8 | 2030 | 8 | 9 | 7 | 95.9 | 112.6 | 201.1 | 18.6 | 142.5 | 150.9 | 135.2 | 18.4 | 21.8 | 85 | 160.5
2030 | 8 | 9 | 8 | 1564 | 1214.2 | 1846 | 428.2 | 984.6 | 1615.4 | 1172.4 | 352.2 | 757.7 | 6727.7 | 2839.9 | 2030 | 8 | 9 | 8 | 217.5 | 255.4 | 456.1 | 42.3 | 323.3 | 342.3 | 306.8 | 41.8 | 49.4 | 192.9 | 364.1
2030 | 8 | 9 | 9 | 1645.9 | 1325.5 | 2050.4 | 466.1 | 1141.8 | 1770.8 | 1289.9 | 381 | 827.5 | 7207 | 3161.9 | 2030 | 8 | 9 | 9 | 333.6 | 391.8 | 699.7 | 64.8 | 496 | 525.1 | 470.5 | 64.1 | 75.7 | 295.9 | 558.5
2030 | 8 | 9 | 10 | 1711.3 | 1419.7 | 2224.8 | 508.2 | 1275.6 | 1898.5 | 1392.8 | 404.8 | 883.2 | 7549.2 | 3453.8 | 2030 | 8 | 9 | 10 | 435.2 | 511.2 | 912.8 | 84.5 | 647 | 685 | 613.8 | 83.7 | 98.8 | 386.1 | 728.6
2030 | 8 | 9 | 11 | 1776.8 | 1508.1 | 2373.8 | 529.1 | 1382.5 | 2006.7 | 1494.6 | 425 | 872.8 | 7747.1 | 3737 | 2030 | 8 | 9 | 11 | 509.8 | 598.8 | 1069.2 | 99 | 757.9 | 802.4 | 719 | 98 | 115.7 | 452.2 | 853.4
2030 | 8 | 9 | 12 | 1837.8 | 1578.3 | 2461.6 | 528.2 | 1430.5 | 2072.1 | 1589.8 | 440.2 | 919.4 | 8097.7 | 3987.3 | 2030 | 8 | 9 | 12 | 527.1 | 619.1 | 1105.4 | 102.4 | 783.6 | 829.6 | 743.4 | 101.3 | 119.6 | 467.6 | 882.4
2030 | 8 | 9 | 13 | 1888.5 | 1631.5 | 2522.4 | 520 | 1458.4 | 2118.7 | 1672.4 | 452.6 | 972.3 | 8328.7 | 4193.3 | 2030 | 8 | 9 | 13 | 528.4 | 620.5 | 1108.1 | 102.6 | 785.5 | 831.6 | 745.2 | 101.6 | 119.9 | 468.7 | 884.5
2030 | 8 | 9 | 14 | 1940.7 | 1671.4 | 2555.2 | 489 | 1458.8 | 2148.5 | 1748.9 | 461.9 | 987.5 | 8463.3 | 4371.6 | 2030 | 8 | 9 | 14 | 501.5 | 589 | 1051.7 | 97.4 | 745.5 | 789.3 | 707.3 | 96.4 | 113.8 | 444.8 | 839.5
2030 | 8 | 9 | 15 | 1980.2 | 1682.3 | 2524.5 | 466.8 | 1404.3 | 2134.2 | 1797.5 | 436.1 | 992.7 | 8572.8 | 4441.6 | 2030 | 8 | 9 | 15 | 426 | 500.3 | 893.3 | 82.7 | 633.3 | 670.4 | 600.8 | 81.9 | 96.7 | 377.8 | 713.1
2030 | 8 | 9 | 16 | 2017.2 | 1680 | 2473.2 | 453.8 | 1305.9 | 2072.7 | 1832.2 | 467 | 1014.3 | 8720.4 | 4500.7 | 2030 | 8 | 9 | 16 | 323.2 | 379.6 | 677.8 | 62.8 | 480.5 | 508.7 | 455.8 | 62.1 | 73.4 | 286.7 | 541.1
2030 | 8 | 9 | 17 | 2055.7 | 1681.6 | 2410.3 | 447.6 | 1243.2 | 2067 | 1854.3 | 479.3 | 1038 | 8837.5 | 4524.6 | 2030 | 8 | 9 | 17 | 224.3 | 263.4 | 470.3 | 43.6 | 333.4 | 352.9 | 316.3 | 43.1 | 50.9 | 198.9 | 375.4
2030 | 8 | 9 | 18 | 2084.3 | 1671.5 | 2326.7 | 477.5 | 1168.9 | 2053.6 | 1855.7 | 507.5 | 1029 | 8768.3 | 4473.2 | 2030 | 8 | 9 | 18 | 114.6 | 134.6 | 240.4 | 22.3 | 170.4 | 180.4 | 161.7 | 22 | 26 | 101.7 | 191.9
2030 | 8 | 9 | 19 | 2090 | 1648.1 | 2242.6 | 474.1 | 1130.5 | 2069.4 | 1832.6 | 516.8 | 969.3 | 8384.7 | 4365.3 | 2030 | 8 | 9 | 19 | 33.8 | 39.6 | 70.8 | 6.6 | 50.2 | 53.1 | 47.6 | 6.5 | 7.7 | 29.9 | 56.5
2030 | 8 | 9 | 20 | 2051.6 | 1592.5 | 2165.1 | 468.2 | 1076.5 | 2010 | 1772.6 | 491.6 | 908.1 | 8066.6 | 4193.1 | 2030 | 8 | 9 | 20 | 0.2 | 0.3 | 0.5 | 0 | 0.3 | 0.4 | 0.3 | 0 | 0.1 | 0.2 | 0.4
2030 | 8 | 9 | 21 | 2018.3 | 1554.3 | 2128.6 | 465.1 | 1043.6 | 1958.2 | 1715.1 | 461.1 | 877.7 | 7903.1 | 4069.4 | 2030 | 8 | 9 | 21 | 0 | 0 | 0 | 0 | 0 | 0 | 0 | 0 | 0 | 0 | 0
2030 | 8 | 9 | 22 | 1944.1 | 1489.5 | 2052.2 | 458.6 | 977.2 | 1845.4 | 1625.1 | 426.2 | 846.9 | 7667 | 3861.5 | 2030 | 8 | 9 | 22 | 0 | 0 | 0 | 0 | 0 | 0 | 0 | 0 | 0 | 0 | 0
2030 | 8 | 9 | 23 | 1816.3 | 1379.2 | 1912.5 | 447.9 | 898.1 | 1705 | 1495.9 | 380.6 | 755.4 | 7207.6 | 3591.4 | 2030 | 8 | 9 | 23 | 0 | 0 | 0 | 0 | 0 | 0 | 0 | 0 | 0 | 0 | 0
2030 | 8 | 9 | 24 | 1672.3 | 1257.7 | 1754.5 | 403 | 823.5 | 1561.8 | 1356.4 | 365.7 | 764.8 | 6948.3 | 3232.7 | 2030 | 8 | 9 | 24 | 0 | 0 | 0 | 0 | 0 | 0 | 0 | 0 | 0 | 0 | 0
2030 | 8 | 10 | 1 | 1442.7 | 1058.4 | 1488.7 | 388.1 | 708.3 | 1353.9 | 1117.4 | 310.2 | 651.8 | 5933.8 | 2671.7 | 2030 | 8 | 10 | 1 | 0 | 0 | 0 | 0 | 0 | 0 | 0 | 0 | 0 | 0 | 0
2030 | 8 | 10 | 2 | 1357.7 | 989.4 | 1398.5 | 384.7 | 665.5 | 1273.3 | 1032.3 | 291.5 | 615.8 | 5624.7 | 2474.1 | 2030 | 8 | 10 | 2 | 0 | 0 | 0 | 0 | 0 | 0 | 0 | 0 | 0 | 0 | 0
2030 | 8 | 10 | 3 | 1303.5 | 944.7 | 1340.3 | 384 | 637.1 | 1221.5 | 973.9 | 278.5 | 589.5 | 5402.3 | 2338.5 | 2030 | 8 | 10 | 3 | 0 | 0 | 0 | 0 | 0 | 0 | 0 | 0 | 0 | 0 | 0
2030 | 8 | 10 | 4 | 1259.9 | 909.4 | 1293.5 | 384 | 614.5 | 1179.9 | 930.4 | 268.1 | 568.6 | 5227.4 | 2239.5 | 2030 | 8 | 10 | 4 | 0 | 0 | 0 | 0 | 0 | 0 | 0 | 0 | 0 | 0 | 0
2030 | 8 | 10 | 5 | 1242.3 | 894.6 | 1274.4 | 384.2 | 605 | 1162.6 | 907.1 | 263.3 | 558.8 | 5149.7 | 2191.5 | 2030 | 8 | 10 | 5 | 0 | 0 | 0 | 0 | 0 | 0 | 0 | 0 | 0 | 0 | 0
2030 | 8 | 10 | 6 | 1242 | 901.4 | 1293.8 | 388.7 | 623.1 | 1173.7 | 906.4 | 264.6 | 562.5 | 5167.3 | 2185.9 | 2030 | 8 | 10 | 6 | 18.8 | 22 | 39.4 | 3.6 | 27.9 | 29.5 | 26.5 | 3.6 | 4.3 | 16.6 | 31.4
2030 | 8 | 10 | 7 | 1238.2 | 919.2 | 1367.2 | 425.8 | 695.9 | 1219.9 | 921.6 | 271.4 | 583.9 | 5271.3 | 2214.3 | 2030 | 8 | 10 | 7 | 93.1 | 109.4 | 195.3 | 18.1 | 138.5 | 146.6 | 131.3 | 17.9 | 21.1 | 82.6 | 155.9
2030 | 8 | 10 | 8 | 1295.2 | 988.2 | 1550.5 | 473.4 | 845.1 | 1354.8 | 998.9 | 292 | 631.4 | 5546.2 | 2405 | 2030 | 8 | 10 | 8 | 213.8 | 251.1 | 448.5 | 41.5 | 317.9 | 336.6 | 301.6 | 41.1 | 48.5 | 189.7 | 358
2030 | 8 | 10 | 9 | 1392.4 | 1098.8 | 1782.8 | 499.5 | 1020.7 | 1531.4 | 1113 | 320.9 | 693.7 | 5940.2 | 2716.8 | 2030 | 8 | 10 | 9 | 340.8 | 400.3 | 714.8 | 66.2 | 506.7 | 536.4 | 480.7 | 65.5 | 77.4 | 302.3 | 570.6
2030 | 8 | 10 | 10 | 1466.2 | 1194.3 | 1971.9 | 516.3 | 1164.6 | 1671.3 | 1207.3 | 345 | 747.9 | 6303 | 2989.5 | 2030 | 8 | 10 | 10 | 448.4 | 526.6 | 940.3 | 87.1 | 666.6 | 705.7 | 632.4 | 86.2 | 101.8 | 397.7 | 750.6
2030 | 8 | 10 | 11 | 1522.1 | 1271.9 | 2111 | 526.8 | 1268.9 | 1773.3 | 1292.5 | 363.9 | 792.4 | 6623.2 | 3222.3 | 2030 | 8 | 10 | 11 | 525.5 | 617.2 | 1102.1 | 102.1 | 781.2 | 827.1 | 741.1 | 101 | 119.3 | 466.1 | 879.7
2030 | 8 | 10 | 12 | 1567.2 | 1332.4 | 2203 | 533.5 | 1331.4 | 1840.1 | 1373.7 | 378.4 | 823.9 | 6868.9 | 3432.5 | 2030 | 8 | 10 | 12 | 565.7 | 664.3 | 1186.3 | 109.9 | 840.9 | 890.3 | 797.8 | 108.8 | 128.4 | 501.8 | 946.9
2030 | 8 | 10 | 13 | 1613.7 | 1379.9 | 2248.1 | 535.9 | 1347.5 | 1876.7 | 1446.9 | 389.2 | 842.9 | 7043.7 | 3608.1 | 2030 | 8 | 10 | 13 | 557.4 | 654.7 | 1169 | 108.3 | 828.7 | 877.3 | 786.2 | 107.2 | 126.5 | 494.5 | 933.1
2030 | 8 | 10 | 14 | 1666.9 | 1410 | 2243.7 | 529.5 | 1312.3 | 1883.4 | 1505.4 | 395.6 | 846.2 | 7141.2 | 3715.1 | 2030 | 8 | 10 | 14 | 495 | 581.3 | 1038 | 96.1 | 735.8 | 779 | 698.1 | 95.2 | 112.3 | 439 | 828.5
2030 | 8 | 10 | 15 | 1715.7 | 1428.6 | 2214.6 | 494.7 | 1255.5 | 1873 | 1545.3 | 399.5 | 844 | 7215.5 | 3785.6 | 2030 | 8 | 10 | 15 | 413 | 485.1 | 866.2 | 80.2 | 614 | 650.1 | 582.5 | 79.4 | 93.7 | 366.4 | 691.4
2030 | 8 | 10 | 16 | 1769.7 | 1447.7 | 2183.9 | 447.3 | 1195.6 | 1864.8 | 1582.3 | 403.7 | 839.7 | 7259 | 3857.1 | 2030 | 8 | 10 | 16 | 324.7 | 381.4 | 681 | 63.1 | 482.7 | 511 | 457.9 | 62.4 | 73.7 | 288 | 543.6
2030 | 8 | 10 | 17 | 1835.1 | 1465.3 | 2142.3 | 431.9 | 1120.5 | 1854.4 | 1615.2 | 407.2 | 832.1 | 7294.4 | 3940.2 | 2030 | 8 | 10 | 17 | 215.1 | 252.6 | 451.1 | 41.8 | 319.8 | 338.5 | 303.4 | 41.4 | 48.8 | 190.8 | 360.1
2030 | 8 | 10 | 18 | 1886.4 | 1466.3 | 2095.6 | 426.6 | 1024.8 | 1803.2 | 1635.7 | 380.6 | 800.7 | 7244.4 | 3919.2 | 2030 | 8 | 10 | 18 | 107.8 | 126.6 | 226 | 20.9 | 160.2 | 169.6 | 152 | 20.7 | 24.5 | 95.6 | 180.4
2030 | 8 | 10 | 19 | 1903.6 | 1453.6 | 2028.6 | 456.8 | 973.5 | 1799 | 1625.8 | 398.6 | 783.8 | 7135.5 | 3842 | 2030 | 8 | 10 | 19 | 28 | 32.9 | 58.8 | 5.4 | 41.7 | 44.1 | 39.5 | 5.4 | 6.4 | 24.9 | 46.9
2030 | 8 | 10 | 20 | 1868.6 | 1407.5 | 1960.6 | 452 | 928.7 | 1750.1 | 1572.3 | 382.1 | 782.5 | 6996.7 | 3704.1 | 2030 | 8 | 10 | 20 | 0.1 | 0.1 | 0.2 | 0 | 0.2 | 0.2 | 0.2 | 0 | 0 | 0.1 | 0.2
2030 | 8 | 10 | 21 | 1845.1 | 1379.9 | 1933 | 449.4 | 912.7 | 1724.1 | 1527.5 | 366.6 | 775.3 | 6951.8 | 3618 | 2030 | 8 | 10 | 21 | 0 | 0 | 0 | 0 | 0 | 0 | 0 | 0 | 0 | 0 | 0
2030 | 8 | 10 | 22 | 1779.7 | 1327.6 | 1864.5 | 444.1 | 864.4 | 1640.3 | 1450.8 | 353.8 | 760.8 | 6842.3 | 3443.2 | 2030 | 8 | 10 | 22 | 0 | 0 | 0 | 0 | 0 | 0 | 0 | 0 | 0 | 0 | 0
2030 | 8 | 10 | 23 | 1667.3 | 1239.3 | 1733.9 | 402.2 | 821.1 | 1556.4 | 1340.9 | 358.2 | 733.8 | 6617.4 | 3185.2 | 2030 | 8 | 10 | 23 | 0 | 0 | 0 | 0 | 0 | 0 | 0 | 0 | 0 | 0 | 0
2030 | 8 | 10 | 24 | 1539.4 | 1138.6 | 1594.3 | 392.9 | 758.7 | 1445.6 | 1219.8 | 333.1 | 695.3 | 6294.3 | 2914.7 | 2030 | 8 | 10 | 24 | 0 | 0 | 0 | 0 | 0 | 0 | 0 | 0 | 0 | 0 | 0
2030 | 8 | 11 | 1 | 1400.2 | 1025.5 | 1446.3 | 386 | 688.1 | 1314.5 | 1086.5 | 302.6 | 637.3 | 5797.2 | 2603.3 | 2030 | 8 | 11 | 1 | 0 | 0 | 0 | 0 | 0 | 0 | 0 | 0 | 0 | 0 | 0
2030 | 8 | 11 | 2 | 1337 | 970.7 | 1378.8 | 384 | 655.9 | 1254.2 | 1015 | 288 | 608.6 | 5557.1 | 2434.1 | 2030 | 8 | 11 | 2 | 0 | 0 | 0 | 0 | 0 | 0 | 0 | 0 | 0 | 0 | 0
2030 | 8 | 11 | 3 | 1242 | 899.4 | 1277.6 | 384.2 | 607.6 | 1165.1 | 929 | 267 | 568 | 5200.6 | 2247 | 2030 | 8 | 11 | 3 | 0 | 0 | 0 | 0 | 0 | 0 | 0 | 0 | 0 | 0 | 0
2030 | 8 | 11 | 4 | 1224.6 | 881 | 1258.3 | 384.8 | 597.8 | 1147.5 | 901.3 | 261.5 | 555.8 | 5105.9 | 2179.3 | 2030 | 8 | 11 | 4 | 0 | 0 | 0 | 0 | 0 | 0 | 0 | 0 | 0 | 0 | 0
2030 | 8 | 11 | 5 | 1203.8 | 863.8 | 1235.7 | 385.6 | 586.6 | 1127.1 | 876.5 | 256.2 | 545.2 | 5022.1 | 2127.6 | 2030 | 8 | 11 | 5 | 0 | 0 | 0 | 0 | 0 | 0 | 0 | 0 | 0 | 0 | 0
2030 | 8 | 11 | 6 | 1197.4 | 862.7 | 1238.6 | 388.3 | 592.2 | 1126.3 | 869.4 | 255.7 | 545.6 | 5019.8 | 2107 | 2030 | 8 | 11 | 6 | 9 | 10.6 | 19 | 1.8 | 13.4 | 14.2 | 12.7 | 1.7 | 2.1 | 8 | 15.1
2030 | 8 | 11 | 7 | 1191.1 | 866.4 | 1265.2 | 404 | 620.8 | 1141.3 | 872.3 | 258.6 | 555.9 | 5073.9 | 2098.7 | 2030 | 8 | 11 | 7 | 40.3 | 47.3 | 84.5 | 7.8 | 59.9 | 63.4 | 56.8 | 7.7 | 9.1 | 35.7 | 67.4
2030 | 8 | 11 | 8 | 1252.9 | 919.6 | 1386.1 | 423.2 | 705.7 | 1235.5 | 936.4 | 274.7 | 587.2 | 5279.6 | 2238.2 | 2030 | 8 | 11 | 8 | 94.1 | 110.5 | 197.2 | 18.3 | 139.8 | 148 | 132.6 | 18.1 | 21.3 | 83.4 | 157.4
2030 | 8 | 11 | 9 | 1362.2 | 1020.8 | 1575.2 | 432.1 | 831.7 | 1385.4 | 1045.8 | 301.3 | 637.5 | 5631.1 | 2515 | 2030 | 8 | 11 | 9 | 165.1 | 193.9 | 346.2 | 32.1 | 245.4 | 259.8 | 232.8 | 31.7 | 37.5 | 146.4 | 276.4
2030 | 8 | 11 | 10 | 1452.6 | 1110.9 | 1732.7 | 441.2 | 935.1 | 1507.5 | 1141.8 | 324.4 | 683.4 | 5977.1 | 2770.9 | 2030 | 8 | 11 | 10 | 223.7 | 262.7 | 469.1 | 43.5 | 332.5 | 352 | 315.5 | 43 | 50.8 | 198.4 | 374.4
2030 | 8 | 11 | 11 | 1522.8 | 1186.9 | 1849 | 445.7 | 1008.9 | 1597.3 | 1227.1 | 343.2 | 723.3 | 6300.6 | 2995.1 | 2030 | 8 | 11 | 11 | 262.9 | 308.8 | 551.4 | 51.1 | 390.9 | 413.8 | 370.8 | 50.6 | 59.7 | 233.2 | 440.1
2030 | 8 | 11 | 12 | 1580.6 | 1252.6 | 1942.3 | 447.4 | 1066 | 1668 | 1310.9 | 358.4 | 754.7 | 6560.6 | 3204.7 | 2030 | 8 | 11 | 12 | 291.4 | 342.3 | 611.1 | 56.6 | 433.2 | 458.6 | 411 | 56 | 66.1 | 258.5 | 487.8
2030 | 8 | 11 | 13 | 1632.1 | 1311.9 | 2022.1 | 450.2 | 1113.8 | 1729.2 | 1393.6 | 372 | 780.2 | 6759.2 | 3399.9 | 2030 | 8 | 11 | 13 | 312.9 | 367.5 | 656.3 | 60.8 | 465.2 | 492.5 | 441.3 | 60.2 | 71 | 277.6 | 523.8
2030 | 8 | 11 | 14 | 1670 | 1354.9 | 2086.1 | 453.4 | 1154.2 | 1778.1 | 1462.9 | 382 | 799.1 | 6898.6 | 3539.3 | 2030 | 8 | 11 | 14 | 333.9 | 392.1 | 700.2 | 64.9 | 496.3 | 525.5 | 470.9 | 64.2 | 75.8 | 296.1 | 558.9
2030 | 8 | 11 | 15 | 1707.9 | 1382.8 | 2107.6 | 446.1 | 1153.6 | 1799.5 | 1513.1 | 388.4 | 807.8 | 6998.6 | 3633.2 | 2030 | 8 | 11 | 15 | 314.1 | 368.9 | 658.7 | 61 | 466.9 | 494.3 | 442.9 | 60.4 | 71.3 | 278.6 | 525.7
2030 | 8 | 11 | 16 | 1759 | 1407.8 | 2105.4 | 434.3 | 1124 | 1810.2 | 1557.5 | 394.3 | 810.5 | 7067.6 | 3720.8 | 2030 | 8 | 11 | 16 | 257.6 | 302.5 | 540.1 | 50 | 382.9 | 405.3 | 363.2 | 49.5 | 58.5 | 228.5 | 431.1
2030 | 8 | 11 | 17 | 1829 | 1433.1 | 2089.3 | 427.5 | 1068.5 | 1814 | 1600.6 | 397.6 | 809.3 | 7135.6 | 3827.2 | 2030 | 8 | 11 | 17 | 166.9 | 196.1 | 350.1 | 32.4 | 248.2 | 262.7 | 235.4 | 32.1 | 37.9 | 148.1 | 279.4
2030 | 8 | 11 | 18 | 1883.8 | 1446.7 | 2070.2 | 458.6 | 1004.7 | 1792 | 1630.2 | 376.7 | 802.4 | 7136.6 | 3840.6 | 2030 | 8 | 11 | 18 | 85.4 | 100.2 | 179 | 16.6 | 126.9 | 134.3 | 120.4 | 16.4 | 19.4 | 75.7 | 142.9
2030 | 8 | 11 | 19 | 1899.7 | 1438.8 | 2022.1 | 456.8 | 967.8 | 1792.7 | 1623.1 | 393.1 | 788.7 | 7041 | 3772 | 2030 | 8 | 11 | 19 | 23.7 | 27.8 | 49.7 | 4.6 | 35.2 | 37.3 | 33.4 | 4.6 | 5.4 | 21 | 39.6
2030 | 8 | 11 | 20 | 1868.7 | 1397.3 | 1963.1 | 452.5 | 929.5 | 1750.2 | 1571.1 | 378.4 | 775.7 | 6933.2 | 3656 | 2030 | 8 | 11 | 20 | 0.1 | 0.1 | 0.2 | 0 | 0.2 | 0.2 | 0.2 | 0 | 0 | 0.1 | 0.2
2030 | 8 | 11 | 21 | 1843.1 | 1370.1 | 1932.9 | 449.6 | 912 | 1721.7 | 1522.5 | 365.1 | 771.2 | 6913 | 3576.8 | 2030 | 8 | 11 | 21 | 0 | 0 | 0 | 0 | 0 | 0 | 0 | 0 | 0 | 0 | 0
2030 | 8 | 11 | 22 | 1766.5 | 1312.9 | 1852.7 | 443.3 | 853.9 | 1621.8 | 1434.5 | 356.5 | 756.8 | 6805.7 | 3377 | 2030 | 8 | 11 | 22 | 0 | 0 | 0 | 0 | 0 | 0 | 0 | 0 | 0 | 0 | 0
2030 | 8 | 11 | 23 | 1642.9 | 1221.9 | 1707.5 | 400.5 | 811.6 | 1542.9 | 1314.5 | 353.6 | 726.4 | 6548.3 | 3109.8 | 2030 | 8 | 11 | 23 | 0 | 0 | 0 | 0 | 0 | 0 | 0 | 0 | 0 | 0 | 0
2030 | 8 | 11 | 24 | 1512.9 | 1120.4 | 1566.3 | 391.3 | 745.9 | 1422 | 1188.2 | 327.1 | 683.2 | 6180.7 | 2823.8 | 2030 | 8 | 11 | 24 | 0 | 0 | 0 | 0 | 0 | 0 | 0 | 0 | 0 | 0 | 0
2030 | 8 | 12 | 1 | 1378.1 | 1021.6 | 1429 | 385.1 | 680.5 | 1300.6 | 1058 | 297.9 | 625.6 | 5688.1 | 2527.9 | 2030 | 8 | 12 | 1 | 0 | 0 | 0 | 0 | 0 | 0 | 0 | 0 | 0 | 0 | 0
2030 | 8 | 12 | 2 | 1305.5 | 960.4 | 1351.6 | 384 | 643.4 | 1231.1 | 981.9 | 281.3 | 593 | 5410.8 | 2354.5 | 2030 | 8 | 12 | 2 | 0 | 0 | 0 | 0 | 0 | 0 | 0 | 0 | 0 | 0 | 0
2030 | 8 | 12 | 3 | 1263.5 | 924.8 | 1306.4 | 384 | 621 | 1190.3 | 932 | 270.6 | 570.6 | 5224.8 | 2238.7 | 2030 | 8 | 12 | 3 | 0 | 0 | 0 | 0 | 0 | 0 | 0 | 0 | 0 | 0 | 0
2030 | 8 | 12 | 4 | 1232.6 | 898.9 | 1272.8 | 384.3 | 604.4 | 1159.9 | 896.4 | 262.6 | 554.2 | 5091 | 2160.9 | 2030 | 8 | 12 | 4 | 0 | 0 | 0 | 0 | 0 | 0 | 0 | 0 | 0 | 0 | 0
2030 | 8 | 12 | 5 | 1237.8 | 902.4 | 1279.2 | 384.2 | 606.3 | 1163 | 885 | 262.6 | 552 | 5085.7 | 2146.7 | 2030 | 8 | 12 | 5 | 0 | 0 | 0 | 0 | 0 | 0 | 0 | 0 | 0 | 0 | 0
2030 | 8 | 12 | 6 | 1292.2 | 950.2 | 1351.1 | 386.3 | 644.9 | 1219.7 | 915.1 | 274.5 | 574 | 5283.2 | 2208.8 | 2030 | 8 | 12 | 6 | 12.1 | 14.2 | 25.4 | 2.4 | 18 | 19.1 | 17.1 | 2.3 | 2.8 | 10.8 | 20.3
2030 | 8 | 12 | 7 | 1376.3 | 1025.2 | 1498.4 | 397 | 741.1 | 1332.5 | 974.2 | 297.7 | 623.1 | 5672.2 | 2333.6 | 2030 | 8 | 12 | 7 | 66.7 | 78.3 | 139.9 | 13 | 99.2 | 105 | 94.1 | 12.8 | 15.1 | 59.2 | 111.7
2030 | 8 | 12 | 8 | 1466.7 | 1113.7 | 1681 | 414.6 | 873.6 | 1477.4 | 1065.8 | 324.8 | 688.8 | 6157 | 2556.4 | 2030 | 8 | 12 | 8 | 154.9 | 181.9 | 324.9 | 30.1 | 230.3 | 243.8 | 218.5 | 29.8 | 35.2 | 137.4 | 259.3
2030 | 8 | 12 | 9 | 1537.9 | 1203.9 | 1847.1 | 439 | 1000.1 | 1606.6 | 1162.9 | 349.4 | 749 | 6580.1 | 2814.4 | 2030 | 8 | 12 | 9 | 245.5 | 288.4 | 514.9 | 47.7 | 365 | 386.4 | 346.3 | 47.2 | 55.7 | 217.8 | 411
2030 | 8 | 12 | 10 | 1586.5 | 1279.3 | 1994.2 | 477.9 | 1117.7 | 1714.4 | 1240.1 | 368.7 | 798.2 | 6912.8 | 3032.5 | 2030 | 8 | 12 | 10 | 339.4 | 398.6 | 711.7 | 65.9 | 504.5 | 534.1 | 478.6 | 65.2 | 77 | 301 | 568.1
2030 | 8 | 12 | 11 | 1634.7 | 1349.2 | 2122.3 | 506.5 | 1215.6 | 1807.8 | 1315 | 384.9 | 834.9 | 7161.8 | 3228.4 | 2030 | 8 | 12 | 11 | 413.8 | 486 | 867.9 | 80.4 | 615.2 | 651.3 | 583.6 | 79.6 | 93.9 | 367.1 | 692.7
2030 | 8 | 12 | 12 | 1675.4 | 1405.8 | 2212.7 | 518.5 | 1279.1 | 1872.4 | 1388.1 | 397.5 | 861.1 | 7353.3 | 3409 | 2030 | 8 | 12 | 12 | 457.1 | 536.8 | 958.6 | 88.8 | 679.5 | 719.4 | 644.6 | 87.9 | 103.7 | 405.5 | 765.1
2030 | 8 | 12 | 13 | 1714.8 | 1450.8 | 2271 | 518.4 | 1312 | 1916.7 | 1456.3 | 407.8 | 879.6 | 7498.3 | 3565.1 | 2030 | 8 | 12 | 13 | 469.3 | 551.2 | 984.3 | 91.2 | 697.7 | 738.7 | 661.9 | 90.2 | 106.5 | 416.3 | 785.6
2030 | 8 | 12 | 14 | 1765.3 | 1488.1 | 2298.2 | 490.2 | 1308.9 | 1943.1 | 1518.2 | 416.1 | 883.6 | 7549.5 | 3681 | 2030 | 8 | 12 | 14 | 440.2 | 516.9 | 923.1 | 85.5 | 654.4 | 692.7 | 620.8 | 84.6 | 99.9 | 390.4 | 736.8
2030 | 8 | 12 | 15 | 1808 | 1504.3 | 2269.3 | 454.9 | 1254.8 | 1931.3 | 1560.8 | 420 | 844.7 | 7525.8 | 3759.7 | 2030 | 8 | 12 | 15 | 363.7 | 427.2 | 762.8 | 70.7 | 540.7 | 572.5 | 513 | 69.9 | 82.6 | 322.6 | 608.9
2030 | 8 | 12 | 16 | 1849.2 | 1519.3 | 2244 | 443 | 1207.6 | 1924.9 | 1598.6 | 422.6 | 831.8 | 7610.7 | 3854.7 | 2030 | 8 | 12 | 16 | 294.2 | 345.5 | 616.9 | 57.1 | 437.3 | 463 | 414.9 | 56.6 | 66.8 | 260.9 | 492.4
2030 | 8 | 12 | 17 | 1907.9 | 1525.1 | 2204.6 | 436 | 1107.2 | 1870.1 | 1634.9 | 404.1 | 864.3 | 7763.4 | 3938.8 | 2030 | 8 | 12 | 17 | 185 | 217.3 | 388 | 35.9 | 275 | 291.2 | 260.9 | 35.6 | 42 | 164.1 | 309.7
2030 | 8 | 12 | 18 | 1955.4 | 1533.7 | 2153.4 | 466.7 | 1062.3 | 1893.6 | 1658.3 | 429.8 | 860.7 | 7727.9 | 3936 | 2030 | 8 | 12 | 18 | 90.8 | 106.7 | 190.5 | 17.6 | 135.1 | 143 | 128.1 | 17.5 | 20.6 | 80.6 | 152.1
2030 | 8 | 12 | 19 | 1969.3 | 1517.8 | 2099.2 | 464.4 | 1011.5 | 1878.1 | 1652.3 | 426.5 | 807.1 | 7384.1 | 3875.3 | 2030 | 8 | 12 | 19 | 22.1 | 25.9 | 46.3 | 4.3 | 32.8 | 34.8 | 31.1 | 4.2 | 5 | 19.6 | 37
2030 | 8 | 12 | 20 | 1934.5 | 1469.5 | 2039.1 | 459.9 | 970 | 1828.9 | 1604.2 | 414.4 | 758.8 | 7185.8 | 3741.5 | 2030 | 8 | 12 | 20 | 0.1 | 0.1 | 0.2 | 0 | 0.2 | 0.2 | 0.2 | 0 | 0 | 0.1 | 0.2
2030 | 8 | 12 | 21 | 1901.6 | 1435.3 | 2001.2 | 456.8 | 947.8 | 1790.1 | 1554.5 | 402.2 | 764.8 | 7165.5 | 3648 | 2030 | 8 | 12 | 21 | 0 | 0 | 0 | 0 | 0 | 0 | 0 | 0 | 0 | 0 | 0
2030 | 8 | 12 | 22 | 1815.2 | 1368.7 | 1906 | 449.7 | 895.8 | 1699.3 | 1461.6 | 359.4 | 779.6 | 7019.9 | 3437.8 | 2030 | 8 | 12 | 22 | 0 | 0 | 0 | 0 | 0 | 0 | 0 | 0 | 0 | 0 | 0
2030 | 8 | 12 | 23 | 1676.4 | 1256.3 | 1750.9 | 404.2 | 823.7 | 1562.2 | 1330 | 360.5 | 739.2 | 6668.4 | 3125.8 | 2030 | 8 | 12 | 23 | 0 | 0 | 0 | 0 | 0 | 0 | 0 | 0 | 0 | 0 | 0
2030 | 8 | 12 | 24 | 1533.2 | 1147.4 | 1593.7 | 393.6 | 759.1 | 1448.1 | 1196.1 | 330.8 | 687.8 | 6223.6 | 2818.2 | 2030 | 8 | 12 | 24 | 0 | 0 | 0 | 0 | 0 | 0 | 0 | 0 | 0 | 0 | 0
2030 | 8 | 13 | 1 | 1390.1 | 1026.7 | 1435.8 | 401.4 | 683.8 | 1307.4 | 1048.7 | 296.5 | 617.4 | 5611 | 2490.3 | 2030 | 8 | 13 | 1 | 0 | 0 | 0 | 0 | 0 | 0 | 0 | 0 | 0 | 0 | 0
2030 | 8 | 13 | 2 | 1314.9 | 963.1 | 1355.8 | 399.2 | 645.6 | 1235.6 | 972.5 | 279.2 | 582.9 | 5315.4 | 2317 | 2030 | 8 | 13 | 2 | 0 | 0 | 0 | 0 | 0 | 0 | 0 | 0 | 0 | 0 | 0
2030 | 8 | 13 | 3 | 1269.8 | 925.3 | 1307.8 | 398.8 | 621.7 | 1192.1 | 923.2 | 268.2 | 560 | 5125.4 | 2201.9 | 2030 | 8 | 13 | 3 | 0 | 0 | 0 | 0 | 0 | 0 | 0 | 0 | 0 | 0 | 0
2030 | 8 | 13 | 4 | 1237.3 | 898 | 1272.5 | 398.8 | 604.5 | 1160.5 | 887.4 | 260 | 543.4 | 4989.4 | 2124.5 | 2030 | 8 | 13 | 4 | 0 | 0 | 0 | 0 | 0 | 0 | 0 | 0 | 0 | 0 | 0
2030 | 8 | 13 | 5 | 1240.3 | 899.9 | 1276.5 | 398.7 | 605.2 | 1161.4 | 875.8 | 259.4 | 540.3 | 4975.2 | 2109.4 | 2030 | 8 | 13 | 5 | 0 | 0 | 0 | 0 | 0 | 0 | 0 | 0 | 0 | 0 | 0
2030 | 8 | 13 | 6 | 1294.7 | 944.6 | 1346 | 400.7 | 641.5 | 1216.3 | 906.3 | 271.3 | 561.7 | 5171.5 | 2172.4 | 2030 | 8 | 13 | 6 | 9.7 | 11.4 | 20.4 | 1.9 | 14.5 | 15.3 | 13.7 | 1.9 | 2.2 | 8.6 | 16.3
2030 | 8 | 13 | 7 | 1381 | 1016.7 | 1489 | 410 | 732.1 | 1326.4 | 966.1 | 294.8 | 612.4 | 5582.7 | 2296.1 | 2030 | 8 | 13 | 7 | 57.8 | 67.9 | 121.2 | 11.2 | 85.9 | 90.9 | 81.5 | 11.1 | 13.1 | 51.3 | 96.7
2030 | 8 | 13 | 8 | 1465.7 | 1097.7 | 1652 | 424.4 | 848.2 | 1456.7 | 1052.2 | 320.8 | 676.2 | 6067.6 | 2504.9 | 2030 | 8 | 13 | 8 | 132 | 155.1 | 276.9 | 25.6 | 196.3 | 207.8 | 186.2 | 25.4 | 30 | 117.1 | 221
2030 | 8 | 13 | 9 | 1530.6 | 1177.7 | 1785.4 | 437.6 | 945.5 | 1562.4 | 1138.9 | 342.9 | 731.1 | 6471.8 | 2734.9 | 2030 | 8 | 13 | 9 | 196.3 | 230.6 | 411.7 | 38.1 | 291.9 | 309 | 276.9 | 37.7 | 44.6 | 174.2 | 328.7
2030 | 8 | 13 | 10 | 1561.8 | 1245.5 | 1930.6 | 475.7 | 1070.7 | 1665.3 | 1208.3 | 360.5 | 778.6 | 6769.5 | 2933 | 2030 | 8 | 13 | 10 | 306.2 | 359.6 | 642.1 | 59.5 | 455.2 | 481.9 | 431.8 | 58.9 | 69.5 | 271.6 | 512.5
2030 | 8 | 13 | 11 | 1594.6 | 1310.7 | 2070.1 | 524.6 | 1188.6 | 1763.3 | 1274.7 | 375.2 | 815.6 | 6987.2 | 3113.9 | 2030 | 8 | 13 | 11 | 408.5 | 479.7 | 856.6 | 79.3 | 607.2 | 642.9 | 576.1 | 78.5 | 92.7 | 362.3 | 683.7
2030 | 8 | 13 | 12 | 1639.3 | 1357.4 | 2120.5 | 516.6 | 1210.9 | 1802.7 | 1334.6 | 385.4 | 833.4 | 7153.9 | 3265.5 | 2030 | 8 | 13 | 12 | 408.4 | 479.6 | 856.4 | 79.3 | 607.1 | 642.7 | 575.9 | 78.5 | 92.7 | 362.2 | 683.6
2030 | 8 | 13 | 13 | 1673 | 1396.4 | 2173 | 517.2 | 1241.4 | 1842 | 1395.3 | 394.8 | 850.5 | 7284.7 | 3408.9 | 2030 | 8 | 13 | 13 | 421.1 | 494.5 | 883 | 81.8 | 625.9 | 662.7 | 593.8 | 81 | 95.6 | 373.5 | 704.8
2030 | 8 | 13 | 14 | 1720.5 | 1429.8 | 2196.9 | 483.6 | 1236.5 | 1865.3 | 1449.5 | 402.5 | 858.9 | 7388.3 | 3515.2 | 2030 | 8 | 13 | 14 | 391.6 | 460 | 821.3 | 76.1 | 582.2 | 616.4 | 552.3 | 75.3 | 88.9 | 347.4 | 655.6
2030 | 8 | 13 | 15 | 1758.8 | 1446.5 | 2178.9 | 463.4 | 1196.8 | 1860.4 | 1489.6 | 406.4 | 858.7 | 7444.6 | 3596.6 | 2030 | 8 | 13 | 15 | 332.3 | 390.2 | 696.8 | 64.5 | 494 | 522.9 | 468.6 | 63.9 | 75.4 | 294.7 | 556.2
2030 | 8 | 13 | 16 | 1797.3 | 1462.8 | 2159.7 | 453.3 | 1156.5 | 1856.5 | 1528.8 | 410.7 | 831.6 | 7409.6 | 3682.7 | 2030 | 8 | 13 | 16 | 271.1 | 318.3 | 568.4 | 52.7 | 403 | 426.6 | 382.3 | 52.1 | 61.5 | 240.4 | 453.7
2030 | 8 | 13 | 17 | 1853.1 | 1469.7 | 2125.9 | 446.5 | 1085.4 | 1837.3 | 1566.3 | 387.1 | 800.1 | 7422.1 | 3784.1 | 2030 | 8 | 13 | 17 | 176.4 | 207.2 | 370 | 34.3 | 262.3 | 277.7 | 248.8 | 33.9 | 40 | 156.5 | 295.3
2030 | 8 | 13 | 18 | 1896.6 | 1474.1 | 2092.7 | 476.8 | 1023.3 | 1816.2 | 1591.4 | 404.3 | 795.9 | 7386.1 | 3804.7 | 2030 | 8 | 13 | 18 | 95.4 | 112.1 | 200.1 | 18.5 | 141.9 | 150.2 | 134.6 | 18.3 | 21.7 | 84.6 | 159.7
2030 | 8 | 13 | 19 | 1912.6 | 1458.8 | 2033.8 | 474.7 | 972.9 | 1806.1 | 1585.2 | 410.5 | 760.2 | 7187.9 | 3742.5 | 2030 | 8 | 13 | 19 | 21.7 | 25.5 | 45.6 | 4.2 | 32.3 | 34.2 | 30.7 | 4.2 | 4.9 | 19.3 | 36.4
2030 | 8 | 13 | 20 | 1881.3 | 1415.8 | 1976.7 | 471.3 | 936.3 | 1764.6 | 1543.3 | 395.8 | 775.6 | 7112.5 | 3627 | 2030 | 8 | 13 | 20 | 0.1 | 0.1 | 0.2 | 0 | 0.2 | 0.2 | 0.2 | 0 | 0 | 0.1 | 0.2
2030 | 8 | 13 | 21 | 1852.6 | 1385.5 | 1943.2 | 468.5 | 919.2 | 1735.8 | 1501.9 | 371.6 | 779.1 | 6987.3 | 3530.7 | 2030 | 8 | 13 | 21 | 0 | 0 | 0 | 0 | 0 | 0 | 0 | 0 | 0 | 0 | 0
2030 | 8 | 13 | 22 | 1771.7 | 1321.4 | 1858.3 | 461.4 | 858.9 | 1634.7 | 1415.8 | 356.2 | 756.4 | 6801.8 | 3303 | 2030 | 8 | 13 | 22 | 0 | 0 | 0 | 0 | 0 | 0 | 0 | 0 | 0 | 0 | 0
2030 | 8 | 13 | 23 | 1637.6 | 1220 | 1702.3 | 417.4 | 809.6 | 1540.6 | 1289.1 | 350.6 | 717.5 | 6464.6 | 3027.7 | 2030 | 8 | 13 | 23 | 0 | 0 | 0 | 0 | 0 | 0 | 0 | 0 | 0 | 0 | 0
2030 | 8 | 13 | 24 | 1498.4 | 1113.1 | 1551.7 | 407.4 | 739.4 | 1410.7 | 1158.5 | 321.7 | 667.7 | 6034.5 | 2731.3 | 2030 | 8 | 13 | 24 | 0 | 0 | 0 | 0 | 0 | 0 | 0 | 0 | 0 | 0 | 0
2030 | 8 | 14 | 1 | 1366.9 | 1005.8 | 1408.6 | 401.4 | 671.1 | 1283 | 1023.7 | 290.2 | 602.9 | 5474.3 | 2422 | 2030 | 8 | 14 | 1 | 0 | 0 | 0 | 0 | 0 | 0 | 0 | 0 | 0 | 0 | 0
2030 | 8 | 14 | 2 | 1292.9 | 943.2 | 1330.2 | 399.1 | 633.5 | 1212.6 | 948.9 | 273.2 | 568.6 | 5181.5 | 2253.8 | 2030 | 8 | 14 | 2 | 0 | 0 | 0 | 0 | 0 | 0 | 0 | 0 | 0 | 0 | 0
2030 | 8 | 14 | 3 | 1248.8 | 906.8 | 1283.2 | 398.9 | 610.2 | 1170 | 901.3 | 262.3 | 546.3 | 4995.9 | 2144.6 | 2030 | 8 | 14 | 3 | 0 | 0 | 0 | 0 | 0 | 0 | 0 | 0 | 0 | 0 | 0
2030 | 8 | 14 | 4 | 1215.7 | 880.6 | 1248.3 | 398.8 | 592.9 | 1137.6 | 867 | 254.3 | 529.8 | 4861.9 | 2070.5 | 2030 | 8 | 14 | 4 | 0 | 0 | 0 | 0 | 0 | 0 | 0 | 0 | 0 | 0 | 0
2030 | 8 | 14 | 5 | 1218.4 | 883 | 1252.4 | 398.9 | 593.5 | 1137.9 | 855.5 | 253.9 | 526.4 | 4845.1 | 2057.9 | 2030 | 8 | 14 | 5 | 0 | 0 | 0 | 0 | 0 | 0 | 0 | 0 | 0 | 0 | 0
2030 | 8 | 14 | 6 | 1270.6 | 927.8 | 1323.9 | 401.8 | 633.1 | 1193.9 | 886.3 | 265.5 | 548.2 | 5039.8 | 2123.8 | 2030 | 8 | 14 | 6 | 14.3 | 16.8 | 30 | 2.8 | 21.3 | 22.5 | 20.2 | 2.7 | 3.2 | 12.7 | 23.9
2030 | 8 | 14 | 7 | 1353.3 | 999.8 | 1468.4 | 412.4 | 729 | 1306.5 | 947.5 | 288.8 | 600.7 | 5458.1 | 2251.6 | 2030 | 8 | 14 | 7 | 69.7 | 81.8 | 146.1 | 13.5 | 103.6 | 109.7 | 98.3 | 13.4 | 15.8 | 61.8 | 116.6
2030 | 8 | 14 | 8 | 1430 | 1079.7 | 1642.7 | 432.3 | 861.2 | 1443.5 | 1033.2 | 314.5 | 666.3 | 5935.2 | 2458.8 | 2030 | 8 | 14 | 8 | 164.4 | 193.1 | 344.8 | 31.9 | 244.4 | 258.8 | 231.9 | 31.6 | 37.3 | 145.8 | 275.2
2030 | 8 | 14 | 9 | 1478.1 | 1159.1 | 1810.3 | 484.8 | 1001.8 | 1568.8 | 1119.6 | 336.8 | 726.5 | 6324.3 | 2686.1 | 2030 | 8 | 14 | 9 | 280.4 | 329.4 | 588.1 | 54.5 | 416.9 | 441.4 | 395.5 | 53.9 | 63.6 | 248.8 | 469.4
2030 | 8 | 14 | 10 | 1504.2 | 1221.1 | 1948.9 | 523.2 | 1123.4 | 1666.3 | 1184.2 | 353 | 771.5 | 6600.1 | 2865.4 | 2030 | 8 | 14 | 10 | 389.1 | 457 | 816.1 | 75.6 | 578.5 | 612.4 | 548.8 | 74.8 | 88.3 | 345.2 | 651.4
2030 | 8 | 14 | 11 | 1534.6 | 1278.5 | 2065 | 538.7 | 1220 | 1748.8 | 1240.5 | 366 | 803.1 | 6792.1 | 3021.3 | 2030 | 8 | 14 | 11 | 471.1 | 553.2 | 987.9 | 91.5 | 700.3 | 741.4 | 664.3 | 90.6 | 106.9 | 417.8 | 788.5
2030 | 8 | 14 | 12 | 1566.5 | 1322.6 | 2129.2 | 543.6 | 1263 | 1795 | 1295.5 | 375.4 | 822.6 | 6940.9 | 3160.8 | 2030 | 8 | 14 | 12 | 498.2 | 585.1 | 1044.7 | 96.8 | 740.6 | 784 | 702.6 | 95.8 | 113.1 | 441.9 | 833.9
2030 | 8 | 14 | 13 | 1610.6 | 1351 | 2133.9 | 535 | 1240.5 | 1804.3 | 1346.2 | 382.7 | 830.4 | 7056.1 | 3280 | 2030 | 8 | 14 | 13 | 452.5 | 531.5 | 949 | 87.9 | 672.7 | 712.2 | 638.2 | 87 | 102.7 | 401.4 | 757.5
2030 | 8 | 14 | 14 | 1659.8 | 1380 | 2143 | 506.1 | 1220.2 | 1818 | 1398.3 | 389.6 | 835.3 | 7148.7 | 3381.6 | 2030 | 8 | 14 | 14 | 406.8 | 477.7 | 853 | 79 | 604.7 | 640.2 | 573.6 | 78.2 | 92.3 | 360.8 | 680.9
2030 | 8 | 14 | 15 | 1697.5 | 1394.4 | 2123.6 | 468.1 | 1178.7 | 1811.1 | 1440.2 | 393.4 | 835.3 | 7216.7 | 3463 | 2030 | 8 | 14 | 15 | 345.8 | 406.1 | 725.1 | 67.2 | 514 | 544.2 | 487.6 | 66.5 | 78.5 | 306.7 | 578.8
2030 | 8 | 14 | 16 | 1737.3 | 1408.6 | 2102.1 | 453.1 | 1135.2 | 1805.3 | 1479.9 | 397.8 | 836.1 | 7280.7 | 3548.6 | 2030 | 8 | 14 | 16 | 280.8 | 329.8 | 588.8 | 54.5 | 417.4 | 441.9 | 396 | 54 | 63.7 | 249.1 | 470
2030 | 8 | 14 | 17 | 1790.4 | 1418.2 | 2069.9 | 445 | 1076.1 | 1798.3 | 1518.6 | 402.7 | 823.7 | 7329.8 | 3625.2 | 2030 | 8 | 14 | 17 | 193.2 | 227 | 405.3 | 37.5 | 287.3 | 304.1 | 272.5 | 37.2 | 43.9 | 171.4 | 323.5
2030 | 8 | 14 | 18 | 1838 | 1415.1 | 2030.9 | 474.2 | 980.7 | 1738.8 | 1544.4 | 374.4 | 788.1 | 7253.9 | 3684.8 | 2030 | 8 | 14 | 18 | 94.7 | 111.3 | 198.7 | 18.4 | 140.8 | 149.1 | 133.6 | 18.2 | 21.5 | 84 | 158.6
2030 | 8 | 14 | 19 | 1856.2 | 1404.4 | 1970.9 | 472.1 | 938.3 | 1741.6 | 1540 | 380.7 | 788.5 | 7083.6 | 3639.1 | 2030 | 8 | 14 | 19 | 20.1 | 23.6 | 42.2 | 3.9 | 29.9 | 31.7 | 28.4 | 3.9 | 4.6 | 17.9 | 33.7
2030 | 8 | 14 | 20 | 1828.8 | 1364.3 | 1920.3 | 468.3 | 903.9 | 1703 | 1503.1 | 364.1 | 771.5 | 6893.4 | 3525.9 | 2030 | 8 | 14 | 20 | 0.1 | 0.1 | 0.2 | 0 | 0.2 | 0.2 | 0.2 | 0 | 0 | 0.1 | 0.2
2030 | 8 | 14 | 21 | 1805.6 | 1336.9 | 1894 | 465.9 | 885.1 | 1672.7 | 1466.7 | 353.7 | 756.1 | 6771.3 | 3428 | 2030 | 8 | 14 | 21 | 0 | 0 | 0 | 0 | 0 | 0 | 0 | 0 | 0 | 0 | 0
2030 | 8 | 14 | 22 | 1730.4 | 1279.9 | 1812.8 | 459.3 | 833.3 | 1581.4 | 1384 | 365.7 | 733.8 | 6589.4 | 3223.7 | 2030 | 8 | 14 | 22 | 0 | 0 | 0 | 0 | 0 | 0 | 0 | 0 | 0 | 0 | 0
2030 | 8 | 14 | 23 | 1600.3 | 1182.5 | 1660.6 | 415.8 | 789.8 | 1502.2 | 1261.2 | 341.4 | 695.9 | 6261.8 | 2958.2 | 2030 | 8 | 14 | 23 | 0 | 0 | 0 | 0 | 0 | 0 | 0 | 0 | 0 | 0 | 0
2030 | 8 | 14 | 24 | 1462.9 | 1078.9 | 1513 | 406.2 | 720.9 | 1374 | 1134.2 | 313.2 | 647.6 | 5846.8 | 2669.5 | 2030 | 8 | 14 | 24 | 0 | 0 | 0 | 0 | 0 | 0 | 0 | 0 | 0 | 0 | 0
2030 | 8 | 15 | 1 | 1422.9 | 1057.1 | 1475.9 | 403.1 | 702.5 | 1342.9 | 1083.3 | 305.4 | 637.4 | 5799 | 2574.7 | 2030 | 8 | 15 | 1 | 0 | 0 | 0 | 0 | 0 | 0 | 0 | 0 | 0 | 0 | 0
2030 | 8 | 15 | 2 | 1343.9 | 991.2 | 1391.5 | 399.9 | 662.3 | 1267.7 | 1003.8 | 287.1 | 601 | 5485.1 | 2391.4 | 2030 | 8 | 15 | 2 | 0 | 0 | 0 | 0 | 0 | 0 | 0 | 0 | 0 | 0 | 0
2030 | 8 | 15 | 3 | 1296.5 | 950.7 | 1340.3 | 398.7 | 637.2 | 1221.9 | 951.3 | 275.4 | 576.7 | 5281.9 | 2268 | 2030 | 8 | 15 | 3 | 0 | 0 | 0 | 0 | 0 | 0 | 0 | 0 | 0 | 0 | 0
2030 | 8 | 15 | 4 | 1262.7 | 922.6 | 1303.9 | 399.1 | 619.2 | 1188.8 | 914.7 | 266.9 | 559.3 | 5139.4 | 2186.1 | 2030 | 8 | 15 | 4 | 0 | 0 | 0 | 0 | 0 | 0 | 0 | 0 | 0 | 0 | 0
2030 | 8 | 15 | 5 | 1264.5 | 923.4 | 1306.3 | 398.9 | 619.3 | 1188.8 | 901 | 266 | 555.4 | 5117.9 | 2167.5 | 2030 | 8 | 15 | 5 | 0 | 0 | 0 | 0 | 0 | 0 | 0 | 0 | 0 | 0 | 0
2030 | 8 | 15 | 6 | 1316.6 | 967.9 | 1376.9 | 401.2 | 657.8 | 1243.7 | 929.9 | 277.6 | 576.6 | 5307 | 2229.4 | 2030 | 8 | 15 | 6 | 13 | 15.3 | 27.4 | 2.5 | 19.4 | 20.5 | 18.4 | 2.5 | 3 | 11.6 | 21.8
2030 | 8 | 15 | 7 | 1399.6 | 1041.4 | 1527.4 | 412.8 | 757.8 | 1358.7 | 991.9 | 301.2 | 628.7 | 5716.7 | 2356.2 | 2030 | 8 | 15 | 7 | 72.1 | 84.7 | 151.2 | 14 | 107.2 | 113.4 | 101.7 | 13.9 | 16.4 | 63.9 | 120.7
2030 | 8 | 15 | 8 | 1484.9 | 1126 | 1700 | 429.2 | 883.5 | 1496 | 1080.6 | 327.9 | 694.7 | 6212.2 | 2574.7 | 2030 | 8 | 15 | 8 | 155.8 | 183 | 326.8 | 30.3 | 231.7 | 245.3 | 219.8 | 30 | 35.4 | 138.2 | 260.9
2030 | 8 | 15 | 9 | 1555.5 | 1208.9 | 1836.4 | 441.6 | 980.8 | 1605.3 | 1170.1 | 350.7 | 750.4 | 6627.7 | 2815.4 | 2030 | 8 | 15 | 9 | 217.4 | 255.3 | 455.9 | 42.2 | 323.2 | 342.1 | 306.6 | 41.8 | 49.3 | 192.8 | 363.9
2030 | 8 | 15 | 10 | 1602.2 | 1279.4 | 1963.3 | 459.9 | 1079 | 1698.6 | 1240.9 | 368.8 | 795.7 | 6947.3 | 3019.7 | 2030 | 8 | 15 | 10 | 292.3 | 343.3 | 613.1 | 56.8 | 434.6 | 460.1 | 412.3 | 56.2 | 66.3 | 259.3 | 489.3
2030 | 8 | 15 | 11 | 1646.4 | 1346.4 | 2089.7 | 494 | 1177.5 | 1789.8 | 1312.3 | 384.3 | 831.5 | 7185.7 | 3207.5 | 2030 | 8 | 15 | 11 | 369.3 | 433.8 | 774.5 | 71.7 | 549.1 | 581.3 | 520.9 | 71 | 83.8 | 327.6 | 618.2
2030 | 8 | 15 | 12 | 1684.8 | 1400.9 | 2179.1 | 510 | 1240.8 | 1852.9 | 1383.7 | 396.8 | 857.5 | 7373.8 | 3386.1 | 2030 | 8 | 15 | 12 | 413.6 | 485.8 | 867.4 | 80.3 | 614.9 | 651 | 583.3 | 79.5 | 93.9 | 366.9 | 692.4
2030 | 8 | 15 | 13 | 1722.1 | 1444 | 2237.5 | 509.3 | 1274.8 | 1896.2 | 1451.9 | 407.2 | 876.5 | 7512.7 | 3544 | 2030 | 8 | 15 | 13 | 427.9 | 502.6 | 897.4 | 83.1 | 636.2 | 673.5 | 603.5 | 82.3 | 97.1 | 379.6 | 716.3
2030 | 8 | 15 | 14 | 1773.1 | 1481.7 | 2268.7 | 481.1 | 1274.9 | 1925.3 | 1516.2 | 415.9 | 865.4 | 7525.6 | 3664 | 2030 | 8 | 15 | 14 | 401.6 | 471.7 | 842.2 | 78 | 597 | 632.1 | 566.4 | 77.2 | 91.1 | 356.2 | 672.3
2030 | 8 | 15 | 15 | 1819.4 | 1498.9 | 2238.2 | 460.8 | 1217.6 | 1913.2 | 1561.7 | 420 | 828.9 | 7539.4 | 3751.4 | 2030 | 8 | 15 | 15 | 320.1 | 376 | 671.4 | 62.2 | 475.9 | 503.8 | 451.5 | 61.6 | 72.7 | 284 | 535.9
2030 | 8 | 15 | 16 | 1863.1 | 1514 | 2205.3 | 452.5 | 1160.6 | 1901.3 | 1600.8 | 400.5 | 837.4 | 7667.8 | 3866.5 | 2030 | 8 | 15 | 16 | 239.4 | 281.1 | 502 | 46.5 | 355.8 | 376.7 | 337.6 | 46 | 54.3 | 212.3 | 400.7
2030 | 8 | 15 | 17 | 1911.5 | 1524.2 | 2192.6 | 449.3 | 1092.5 | 1862.7 | 1638.5 | 412.7 | 872.1 | 7810.7 | 3937.5 | 2030 | 8 | 15 | 17 | 168 | 197.3 | 352.2 | 32.6 | 249.7 | 264.3 | 236.9 | 32.3 | 38.1 | 149 | 281.2
2030 | 8 | 15 | 18 | 1953.5 | 1528.9 | 2144.1 | 480.3 | 1053.3 | 1886.5 | 1658.8 | 430.2 | 868.1 | 7774.5 | 3930.7 | 2030 | 8 | 15 | 18 | 82 | 96.3 | 172 | 15.9 | 122 | 129.1 | 115.7 | 15.8 | 18.6 | 72.8 | 137.3
2030 | 8 | 15 | 19 | 1966.2 | 1513 | 2094.1 | 478.9 | 1007.5 | 1873.3 | 1651.7 | 427.5 | 811.1 | 7404.4 | 3869 | 2030 | 8 | 15 | 19 | 18.3 | 21.5 | 38.4 | 3.6 | 27.2 | 28.8 | 25.8 | 3.5 | 4.2 | 16.2 | 30.6
2030 | 8 | 15 | 20 | 1931.5 | 1464.9 | 2038.1 | 475 | 968.5 | 1824.1 | 1603 | 414.6 | 758.4 | 7186.7 | 3735.6 | 2030 | 8 | 15 | 20 | 0 | 0 | 0 | 0 | 0 | 0 | 0 | 0 | 0 | 0 | 0
2030 | 8 | 15 | 21 | 1901.3 | 1432.2 | 2003.3 | 472 | 948.4 | 1789.7 | 1555.8 | 402.5 | 766.8 | 7160.6 | 3644.1 | 2030 | 8 | 15 | 21 | 0 | 0 | 0 | 0 | 0 | 0 | 0 | 0 | 0 | 0 | 0
2030 | 8 | 15 | 22 | 1819.9 | 1368.7 | 1912.5 | 464.8 | 900 | 1705.5 | 1465.4 | 360.8 | 778.2 | 7006.1 | 3441.5 | 2030 | 8 | 15 | 22 | 0 | 0 | 0 | 0 | 0 | 0 | 0 | 0 | 0 | 0 | 0
2030 | 8 | 15 | 23 | 1684.1 | 1258.1 | 1762.5 | 420.2 | 825.5 | 1563 | 1337.3 | 362 | 739.4 | 6671 | 3135.5 | 2030 | 8 | 15 | 23 | 0 | 0 | 0 | 0 | 0 | 0 | 0 | 0 | 0 | 0 | 0
2030 | 8 | 15 | 24 | 1541.5 | 1150.3 | 1604.7 | 409.7 | 763.7 | 1455.7 | 1203.8 | 332.7 | 689.6 | 6241.3 | 2831.2 | 2030 | 8 | 15 | 24 | 0 | 0 | 0 | 0 | 0 | 0 | 0 | 0 | 0 | 0 | 0
2030 | 8 | 16 | 1 | 1442.4 | 1069.8 | 1493.4 | 403.7 | 710.8 | 1359.6 | 1102.6 | 309.2 | 646.2 | 5881.9 | 2626.9 | 2030 | 8 | 16 | 1 | 0 | 0 | 0 | 0 | 0 | 0 | 0 | 0 | 0 | 0 | 0
2030 | 8 | 16 | 2 | 1360.5 | 1001.6 | 1406 | 400.2 | 669.3 | 1281.7 | 1020.4 | 290.6 | 609.5 | 5565.4 | 2439.6 | 2030 | 8 | 16 | 2 | 0 | 0 | 0 | 0 | 0 | 0 | 0 | 0 | 0 | 0 | 0
2030 | 8 | 16 | 3 | 1311.3 | 960.3 | 1352.9 | 398.7 | 643.3 | 1234.4 | 966 | 278.3 | 584.5 | 5355.5 | 2312.2 | 2030 | 8 | 16 | 3 | 0 | 0 | 0 | 0 | 0 | 0 | 0 | 0 | 0 | 0 | 0
2030 | 8 | 16 | 4 | 1276.1 | 931.1 | 1314.8 | 399 | 624.8 | 1200.3 | 927.9 | 269.7 | 567 | 5211.6 | 2228.7 | 2030 | 8 | 16 | 4 | 0 | 0 | 0 | 0 | 0 | 0 | 0 | 0 | 0 | 0 | 0
2030 | 8 | 16 | 5 | 1276.7 | 930 | 1315.2 | 398.9 | 624.1 | 1199.2 | 913.2 | 268.4 | 562.7 | 5186.7 | 2207.5 | 2030 | 8 | 16 | 5 | 0 | 0 | 0 | 0 | 0 | 0 | 0 | 0 | 0 | 0 | 0
2030 | 8 | 16 | 6 | 1325.5 | 971.8 | 1380.2 | 401.1 | 659.4 | 1250.6 | 940.5 | 279.1 | 583.2 | 5371.2 | 2265 | 2030 | 8 | 16 | 6 | 11.7 | 13.7 | 24.5 | 2.3 | 17.3 | 18.4 | 16.5 | 2.2 | 2.6 | 10.4 | 19.5
2030 | 8 | 16 | 7 | 1404.4 | 1041.3 | 1522.3 | 411.8 | 753.5 | 1359.1 | 999.4 | 301.9 | 633.9 | 5773.4 | 2386.9 | 2030 | 8 | 16 | 7 | 66.7 | 78.3 | 139.9 | 13 | 99.2 | 105 | 94.1 | 12.8 | 15.1 | 59.2 | 111.7
2030 | 8 | 16 | 8 | 1488.6 | 1128.3 | 1709.2 | 431.7 | 893.5 | 1505.1 | 1091 | 329.3 | 701.9 | 6268.7 | 2615.6 | 2030 | 8 | 16 | 8 | 165.4 | 194.3 | 347 | 32.1 | 246 | 260.4 | 233.3 | 31.8 | 37.5 | 146.8 | 276.9
2030 | 8 | 16 | 9 | 1554.9 | 1220.9 | 1887.3 | 463.2 | 1034.3 | 1641 | 1190.1 | 354.5 | 765.7 | 6702 | 2884.5 | 2030 | 8 | 16 | 9 | 273 | 320.6 | 572.5 | 53 | 405.8 | 429.7 | 385 | 52.5 | 62 | 242.2 | 457
2030 | 8 | 16 | 10 | 1606.1 | 1297.2 | 2027.6 | 500 | 1143.4 | 1744.5 | 1270.1 | 374 | 814.3 | 7042 | 3109.8 | 2030 | 8 | 16 | 10 | 356.8 | 419 | 748.2 | 69.3 | 530.4 | 561.5 | 503.1 | 68.6 | 81 | 316.4 | 597.2
2030 | 8 | 16 | 11 | 1658.3 | 1366 | 2140.9 | 517.9 | 1223.8 | 1827.9 | 1347.7 | 389.9 | 849 | 7297.3 | 3315.5 | 2030 | 8 | 16 | 11 | 411.6 | 483.3 | 863.1 | 79.9 | 611.8 | 647.7 | 580.4 | 79.1 | 93.4 | 365.1 | 688.9
2030 | 8 | 16 | 12 | 1697.2 | 1422.3 | 2234.1 | 531.7 | 1290.1 | 1893 | 1424 | 402.9 | 876.3 | 7495.5 | 3507 | 2030 | 8 | 16 | 12 | 458.4 | 538.3 | 961.2 | 89 | 681.4 | 721.4 | 646.4 | 88.1 | 104 | 406.6 | 767.3
2030 | 8 | 16 | 13 | 1743.4 | 1464.1 | 2267.4 | 514.5 | 1294.2 | 1921.2 | 1489.8 | 412.6 | 879.3 | 7557.7 | 3662.3 | 2030 | 8 | 16 | 13 | 438.1 | 514.5 | 918.8 | 85.1 | 651.3 | 689.5 | 617.9 | 84.2 | 99.4 | 388.6 | 733.4
2030 | 8 | 16 | 14 | 1802.1 | 1496.5 | 2268.8 | 472.2 | 1260.7 | 1932.1 | 1550.5 | 420.2 | 843.1 | 7575.9 | 3776.6 | 2030 | 8 | 16 | 14 | 374.1 | 439.4 | 784.6 | 72.7 | 556.2 | 588.8 | 527.7 | 71.9 | 84.9 | 331.9 | 626.3
2030 | 8 | 16 | 15 | 1838.7 | 1513.9 | 2261.2 | 461.8 | 1231 | 1932.7 | 1596.7 | 424.6 | 840.2 | 7681.4 | 3869.4 | 2030 | 8 | 16 | 15 | 325.3 | 382 | 682.2 | 63.2 | 483.6 | 511.9 | 458.8 | 62.5 | 73.8 | 288.5 | 544.5
2030 | 8 | 16 | 16 | 1878.8 | 1526.1 | 2234.9 | 454.5 | 1182.8 | 1924.5 | 1632 | 403.2 | 866.9 | 7823.6 | 3976.8 | 2030 | 8 | 16 | 16 | 255.4 | 299.9 | 535.6 | 49.6 | 379.6 | 401.9 | 360.2 | 49.1 | 58 | 226.5 | 427.5
2030 | 8 | 16 | 17 | 1923.3 | 1530.7 | 2217.1 | 450.5 | 1111.7 | 1881.4 | 1664.7 | 418.2 | 892.9 | 7925.7 | 4018.7 | 2030 | 8 | 16 | 17 | 183.1 | 215 | 383.9 | 35.6 | 272.2 | 288.1 | 258.2 | 35.2 | 41.5 | 162.4 | 306.4
2030 | 8 | 16 | 18 | 1957.3 | 1528.7 | 2149.9 | 480.3 | 1058.6 | 1891.3 | 1676.9 | 432.1 | 879.6 | 7854.7 | 4002.5 | 2030 | 8 | 16 | 18 | 86.8 | 102 | 182.1 | 16.9 | 129.1 | 136.7 | 122.5 | 16.7 | 19.7 | 77 | 145.4
2030 | 8 | 16 | 19 | 1960.7 | 1504.3 | 2088.1 | 477.6 | 1003.5 | 1863.7 | 1663.6 | 428.2 | 829.6 | 7491.6 | 3932.1 | 2030 | 8 | 16 | 19 | 20.3 | 23.8 | 42.5 | 3.9 | 30.1 | 31.9 | 28.6 | 3.9 | 4.6 | 18 | 33.9
2030 | 8 | 16 | 20 | 1917 | 1450.5 | 2020.2 | 472.6 | 957.6 | 1803.9 | 1609 | 413.3 | 763.4 | 7203.9 | 3777.5 | 2030 | 8 | 16 | 20 | 0 | 0 | 0 | 0 | 0 | 0 | 0 | 0 | 0 | 0 | 0
2030 | 8 | 16 | 21 | 1884.5 | 1417 | 1982.5 | 469.4 | 938.4 | 1771.2 | 1557.9 | 399 | 764.1 | 7159.8 | 3674.7 | 2030 | 8 | 16 | 21 | 0 | 0 | 0 | 0 | 0 | 0 | 0 | 0 | 0 | 0 | 0
2030 | 8 | 16 | 22 | 1813.2 | 1358.5 | 1904.5 | 463.4 | 893.5 | 1693.8 | 1474.8 | 360.6 | 782 | 7042.3 | 3494.5 | 2030 | 8 | 16 | 22 | 0 | 0 | 0 | 0 | 0 | 0 | 0 | 0 | 0 | 0 | 0
2030 | 8 | 16 | 23 | 1691.7 | 1257.2 | 1770.4 | 420.3 | 825.5 | 1564.2 | 1359.5 | 364.8 | 747.2 | 6743.5 | 3205.8 | 2030 | 8 | 16 | 23 | 0 | 0 | 0 | 0 | 0 | 0 | 0 | 0 | 0 | 0 | 0
2030 | 8 | 16 | 24 | 1554.4 | 1150.5 | 1617.4 | 410 | 769.2 | 1465 | 1231.1 | 337 | 701.4 | 6352.3 | 2916.8 | 2030 | 8 | 16 | 24 | 0 | 0 | 0 | 0 | 0 | 0 | 0 | 0 | 0 | 0 | 0
2030 | 8 | 17 | 1 | 1447.9 | 1065.2 | 1500.1 | 404.1 | 713.2 | 1362.2 | 1124.6 | 312.1 | 654 | 5954.6 | 2684.3 | 2030 | 8 | 17 | 1 | 0 | 0 | 0 | 0 | 0 | 0 | 0 | 0 | 0 | 0 | 0
2030 | 8 | 17 | 2 | 1359.7 | 994 | 1406.1 | 400.2 | 668.7 | 1278.6 | 1037.3 | 292.8 | 616.9 | 5635 | 2481.8 | 2030 | 8 | 17 | 2 | 0 | 0 | 0 | 0 | 0 | 0 | 0 | 0 | 0 | 0 | 0
2030 | 8 | 17 | 3 | 1306.3 | 949.8 | 1348.5 | 398.7 | 640.5 | 1227.5 | 979.1 | 279.8 | 590.9 | 5415.1 | 2346.2 | 2030 | 8 | 17 | 3 | 0 | 0 | 0 | 0 | 0 | 0 | 0 | 0 | 0 | 0 | 0
2030 | 8 | 17 | 4 | 1264.9 | 915.8 | 1303.6 | 398.9 | 618.9 | 1187.6 | 937 | 269.8 | 570.9 | 5248.2 | 2249.8 | 2030 | 8 | 17 | 4 | 0 | 0 | 0 | 0 | 0 | 0 | 0 | 0 | 0 | 0 | 0
2030 | 8 | 17 | 5 | 1247.5 | 901.2 | 1284.5 | 398.9 | 609.4 | 1170.5 | 913.6 | 265 | 561.1 | 5171.1 | 2201.6 | 2030 | 8 | 17 | 5 | 0 | 0 | 0 | 0 | 0 | 0 | 0 | 0 | 0 | 0 | 0
2030 | 8 | 17 | 6 | 1250.6 | 908.1 | 1297.3 | 400.7 | 619.3 | 1178.2 | 912.9 | 266.2 | 563.8 | 5191.3 | 2195.2 | 2030 | 8 | 17 | 6 | 8.7 | 10.2 | 18.2 | 1.7 | 12.9 | 13.7 | 12.3 | 1.7 | 2 | 7.7 | 14.6
2030 | 8 | 17 | 7 | 1259.9 | 923.9 | 1340.8 | 408.2 | 655.5 | 1207.2 | 925.9 | 272.2 | 579.7 | 5296.9 | 2217.9 | 2030 | 8 | 17 | 7 | 40 | 47 | 84 | 7.8 | 59.5 | 63 | 56.5 | 7.7 | 9.1 | 35.5 | 67
2030 | 8 | 17 | 8 | 1331.4 | 987.9 | 1480.4 | 422.2 | 753.7 | 1316.1 | 998.2 | 291.6 | 619.4 | 5571.5 | 2397.2 | 2030 | 8 | 17 | 8 | 102.3 | 120.1 | 214.5 | 19.9 | 152.1 | 161 | 144.3 | 19.7 | 23.2 | 90.7 | 171.2
2030 | 8 | 17 | 9 | 1439.2 | 1093.6 | 1676.7 | 439 | 887.8 | 1470.9 | 1108.4 | 319.4 | 675.1 | 5963.4 | 2699.7 | 2030 | 8 | 17 | 9 | 182.4 | 214.2 | 382.5 | 35.4 | 271.1 | 287 | 257.2 | 35.1 | 41.4 | 161.8 | 305.3
2030 | 8 | 17 | 10 | 1522.1 | 1186.1 | 1840.6 | 455.8 | 1001.8 | 1595.9 | 1200.4 | 342.8 | 724.7 | 6326.7 | 2967.1 | 2030 | 8 | 17 | 10 | 255.1 | 299.7 | 535.1 | 49.6 | 379.3 | 401.6 | 359.8 | 49.1 | 57.9 | 226.3 | 427.1
2030 | 8 | 17 | 11 | 1578.5 | 1264.4 | 1981.6 | 488.4 | 1107.6 | 1699 | 1286.6 | 361.9 | 769.7 | 6649.6 | 3204.4 | 2030 | 8 | 17 | 11 | 333.4 | 391.6 | 699.2 | 64.8 | 495.7 | 524.7 | 470.2 | 64.1 | 75.7 | 295.7 | 558.1
2030 | 8 | 17 | 12 | 1627.2 | 1324.8 | 2066.1 | 492 | 1160.7 | 1761.6 | 1368 | 376 | 799.9 | 6897 | 3416 | 2030 | 8 | 17 | 12 | 362.2 | 425.4 | 759.7 | 70.4 | 538.5 | 570.1 | 510.9 | 69.6 | 82.2 | 321.3 | 606.4
2030 | 8 | 17 | 13 | 1675.7 | 1373.1 | 2109.1 | 473 | 1173.4 | 1797.1 | 1441.3 | 387.1 | 818.6 | 7073.8 | 3594.3 | 2030 | 8 | 17 | 13 | 349.8 | 410.8 | 733.5 | 67.9 | 520 | 550.5 | 493.3 | 67.3 | 79.4 | 310.3 | 585.5
2030 | 8 | 17 | 14 | 1726.7 | 1405.6 | 2115.9 | 457.2 | 1150.2 | 1810.8 | 1501.3 | 394 | 823.9 | 7174.5 | 3707.3 | 2030 | 8 | 17 | 14 | 300.2 | 352.6 | 629.6 | 58.3 | 446.3 | 472.5 | 423.4 | 57.7 | 68.1 | 266.3 | 502.6
2030 | 8 | 17 | 15 | 1765 | 1429.4 | 2122.9 | 451 | 1134.7 | 1822.3 | 1546.1 | 399.4 | 828.6 | 7254.6 | 3798.5 | 2030 | 8 | 17 | 15 | 265.1 | 311.3 | 556 | 51.5 | 394.1 | 417.2 | 373.9 | 51 | 60.2 | 235.2 | 443.8
2030 | 8 | 17 | 16 | 1806.6 | 1454.2 | 2134.4 | 448.4 | 1123.3 | 1839.9 | 1588.8 | 405 | 832.1 | 7304 | 3902.9 | 2030 | 8 | 17 | 16 | 231.5 | 271.8 | 485.4 | 45 | 344.1 | 364.3 | 326.4 | 44.5 | 52.5 | 205.3 | 387.5
2030 | 8 | 17 | 17 | 1868.1 | 1470.8 | 2121.8 | 443.8 | 1047.7 | 1803.4 | 1627.5 | 381.5 | 807.1 | 7293.6 | 3947.5 | 2030 | 8 | 17 | 17 | 145.5 | 170.9 | 305.2 | 28.3 | 216.4 | 229.1 | 205.3 | 28 | 33 | 129.1 | 243.6
2030 | 8 | 17 | 18 | 1911.6 | 1484.8 | 2091.6 | 476 | 1021.2 | 1832.5 | 1649.9 | 399.4 | 781.6 | 7237.4 | 3947.6 | 2030 | 8 | 17 | 18 | 75.6 | 88.8 | 158.6 | 14.7 | 112.4 | 119 | 106.7 | 14.5 | 17.2 | 67.1 | 126.6
2030 | 8 | 17 | 19 | 1923.4 | 1471 | 2045.1 | 474 | 975.7 | 1815.2 | 1642.2 | 409.3 | 771.4 | 7173.2 | 3879 | 2030 | 8 | 17 | 19 | 16.6 | 19.5 | 34.8 | 3.2 | 24.7 | 26.1 | 23.4 | 3.2 | 3.8 | 14.7 | 27.8
2030 | 8 | 17 | 20 | 1882.8 | 1423.6 | 1982.7 | 469.3 | 938.6 | 1768.2 | 1587 | 393.6 | 784.6 | 7052.1 | 3732.5 | 2030 | 8 | 17 | 20 | 0 | 0 | 0 | 0 | 0 | 0 | 0 | 0 | 0 | 0 | 0
2030 | 8 | 17 | 21 | 1855.5 | 1393.7 | 1950.3 | 466.5 | 922.7 | 1741.3 | 1539 | 375.3 | 780.5 | 7000.3 | 3643.9 | 2030 | 8 | 17 | 21 | 0 | 0 | 0 | 0 | 0 | 0 | 0 | 0 | 0 | 0 | 0
2030 | 8 | 17 | 22 | 1786.4 | 1338.1 | 1877 | 460.8 | 872.4 | 1655 | 1459.7 | 353.2 | 765.1 | 6883.4 | 3469.7 | 2030 | 8 | 17 | 22 | 0 | 0 | 0 | 0 | 0 | 0 | 0 | 0 | 0 | 0 | 0
2030 | 8 | 17 | 23 | 1672.8 | 1247.4 | 1747.2 | 418.5 | 823.1 | 1560.4 | 1348.7 | 360.5 | 737.5 | 6653.1 | 3203 | 2030 | 8 | 17 | 23 | 0 | 0 | 0 | 0 | 0 | 0 | 0 | 0 | 0 | 0 | 0
2030 | 8 | 17 | 24 | 1544.8 | 1146.4 | 1605.9 | 409.2 | 763.7 | 1454.4 | 1226.8 | 335.2 | 698.5 | 6324.9 | 2929.9 | 2030 | 8 | 17 | 24 | 0 | 0 | 0 | 0 | 0 | 0 | 0 | 0 | 0 | 0 | 0
2030 | 8 | 18 | 1 | 1399.7 | 1024.9 | 1448.1 | 401.5 | 688.6 | 1314.6 | 1084.9 | 302.4 | 634.9 | 5775 | 2594.1 | 2030 | 8 | 18 | 1 | 0 | 0 | 0 | 0 | 0 | 0 | 0 | 0 | 0 | 0 | 0
2030 | 8 | 18 | 2 | 1333.9 | 968.5 | 1377.5 | 399.2 | 655 | 1251.8 | 1011.9 | 287.2 | 605.4 | 5526.3 | 2421.6 | 2030 | 8 | 18 | 2 | 0 | 0 | 0 | 0 | 0 | 0 | 0 | 0 | 0 | 0 | 0
2030 | 8 | 18 | 3 | 1240.1 | 898 | 1277.4 | 398.8 | 607.3 | 1163.8 | 926.7 | 266.5 | 565.2 | 5174 | 2236.1 | 2030 | 8 | 18 | 3 | 0 | 0 | 0 | 0 | 0 | 0 | 0 | 0 | 0 | 0 | 0
2030 | 8 | 18 | 4 | 1225.2 | 881.3 | 1260.5 | 399 | 598.6 | 1148.3 | 900.8 | 261.5 | 553.8 | 5088.2 | 2171.7 | 2030 | 8 | 18 | 4 | 0 | 0 | 0 | 0 | 0 | 0 | 0 | 0 | 0 | 0 | 0
2030 | 8 | 18 | 5 | 1204.7 | 864.5 | 1238.4 | 399.7 | 587.6 | 1128.4 | 876.2 | 256.2 | 543.4 | 5005.2 | 2120.5 | 2030 | 8 | 18 | 5 | 0 | 0 | 0 | 0 | 0 | 0 | 0 | 0 | 0 | 0 | 0
2030 | 8 | 18 | 6 | 1199.9 | 864.5 | 1241.7 | 401.8 | 592.8 | 1128.4 | 870 | 255.8 | 544 | 5006.4 | 2101.6 | 2030 | 8 | 18 | 6 | 7.9 | 9.3 | 16.6 | 1.5 | 11.7 | 12.4 | 11.1 | 1.5 | 1.8 | 7 | 13.2
2030 | 8 | 18 | 7 | 1194.8 | 870.3 | 1273.5 | 415.5 | 626.2 | 1147.3 | 874.8 | 259.2 | 555.5 | 5065.7 | 2097.8 | 2030 | 8 | 18 | 7 | 43.4 | 50.9 | 90.9 | 8.4 | 64.5 | 68.2 | 61.2 | 8.3 | 9.8 | 38.5 | 72.6
2030 | 8 | 18 | 8 | 1253.6 | 924.1 | 1401.3 | 442.7 | 719.5 | 1245.6 | 939.1 | 275.4 | 588.2 | 5272.9 | 2238.4 | 2030 | 8 | 18 | 8 | 107.1 | 125.8 | 224.6 | 20.8 | 159.2 | 168.5 | 151 | 20.6 | 24.3 | 95 | 179.3
2030 | 8 | 18 | 9 | 1357.5 | 1024.5 | 1598.3 | 464.5 | 856.4 | 1399.9 | 1048.6 | 302 | 639.8 | 5621.1 | 2514.2 | 2030 | 8 | 18 | 9 | 191.9 | 225.3 | 402.4 | 37.3 | 285.2 | 302 | 270.6 | 36.9 | 43.5 | 170.2 | 321.2
2030 | 8 | 18 | 10 | 1433.5 | 1118.3 | 1796 | 502.9 | 1007.7 | 1546.1 | 1148.5 | 326.2 | 693.2 | 5967 | 2778.8 | 2030 | 8 | 18 | 10 | 305.7 | 359 | 641.1 | 59.4 | 454.5 | 481.2 | 431.2 | 58.8 | 69.4 | 271.2 | 511.8
2030 | 8 | 18 | 11 | 1483.5 | 1200.3 | 1969.6 | 530.1 | 1149.2 | 1669.8 | 1239.3 | 346.6 | 743.5 | 6291.9 | 3017.2 | 2030 | 8 | 18 | 11 | 423.1 | 496.9 | 887.3 | 82.2 | 629 | 665.9 | 596.7 | 81.4 | 96 | 375.3 | 708.3
2030 | 8 | 18 | 12 | 1532.8 | 1268.1 | 2086.1 | 540 | 1234.2 | 1754.5 | 1325.1 | 362.6 | 779.2 | 6550.5 | 3231.5 | 2030 | 8 | 18 | 12 | 484 | 568.4 | 1015 | 94 | 719.5 | 761.7 | 682.6 | 93.1 | 109.8 | 429.3 | 810.2
2030 | 8 | 18 | 13 | 1591.5 | 1324.1 | 2140.8 | 540.2 | 1253.4 | 1800.7 | 1404 | 375 | 799.9 | 6744.4 | 3418.8 | 2030 | 8 | 18 | 13 | 473 | 555.5 | 991.9 | 91.9 | 703.2 | 744.4 | 667.1 | 90.9 | 107.4 | 419.6 | 791.8
2030 | 8 | 18 | 14 | 1641.2 | 1362.8 | 2169.6 | 531.7 | 1252.4 | 1828.3 | 1468 | 383.9 | 812 | 6878.9 | 3548.5 | 2030 | 8 | 18 | 14 | 446.6 | 524.5 | 936.5 | 86.7 | 663.9 | 702.8 | 629.8 | 85.9 | 101.4 | 396.1 | 747.5
2030 | 8 | 18 | 15 | 1689 | 1387.1 | 2161.4 | 496 | 1217 | 1831.9 | 1515.2 | 389.5 | 815.1 | 6976 | 3634.3 | 2030 | 8 | 18 | 15 | 386.7 | 454.2 | 811 | 75.1 | 574.9 | 608.6 | 545.4 | 74.4 | 87.8 | 343 | 647.4
2030 | 8 | 18 | 16 | 1749.1 | 1409.4 | 2135.1 | 456.5 | 1158.1 | 1828.4 | 1557.7 | 394.7 | 813 | 7043.2 | 3715.1 | 2030 | 8 | 18 | 16 | 296.3 | 348 | 621.5 | 57.6 | 440.5 | 466.4 | 417.9 | 57 | 67.3 | 262.9 | 496.1
2030 | 8 | 18 | 17 | 1826.1 | 1435.7 | 2106.6 | 444.6 | 1089 | 1828.8 | 1600.4 | 401 | 809.8 | 7116.3 | 3820.1 | 2030 | 8 | 18 | 17 | 187 | 219.6 | 392.1 | 36.3 | 277.9 | 294.2 | 263.7 | 35.9 | 42.4 | 165.8 | 313
2030 | 8 | 18 | 18 | 1888.2 | 1448.7 | 2074.2 | 474.8 | 1008.7 | 1799.3 | 1631 | 377.8 | 800.9 | 7122.7 | 3836.3 | 2030 | 8 | 18 | 18 | 83.9 | 98.5 | 175.9 | 16.3 | 124.7 | 132 | 118.3 | 16.1 | 19 | 74.4 | 140.4
2030 | 8 | 18 | 19 | 1905.5 | 1440.7 | 2023.9 | 472.8 | 965.5 | 1795 | 1623.8 | 395.4 | 787.3 | 7030.5 | 3765.9 | 2030 | 8 | 18 | 19 | 17.6 | 20.7 | 37 | 3.4 | 26.2 | 27.7 | 24.8 | 3.4 | 4 | 15.6 | 29.5
2030 | 8 | 18 | 20 | 1871.2 | 1398.3 | 1967.2 | 468.8 | 931.1 | 1753.7 | 1570.6 | 379 | 774.3 | 6919.6 | 3649.9 | 2030 | 8 | 18 | 20 | 0 | 0 | 0 | 0 | 0 | 0 | 0 | 0 | 0 | 0 | 0
2030 | 8 | 18 | 21 | 1842.5 | 1369.6 | 1934.1 | 465.5 | 912.6 | 1722.7 | 1520.4 | 363.9 | 769.1 | 6893.3 | 3566.1 | 2030 | 8 | 18 | 21 | 0 | 0 | 0 | 0 | 0 | 0 | 0 | 0 | 0 | 0 | 0
2030 | 8 | 18 | 22 | 1763.1 | 1310.2 | 1851.1 | 459.1 | 852.7 | 1619.3 | 1430.8 | 359 | 754.1 | 6780.3 | 3359.2 | 2030 | 8 | 18 | 22 | 0 | 0 | 0 | 0 | 0 | 0 | 0 | 0 | 0 | 0 | 0
2030 | 8 | 18 | 23 | 1639.3 | 1219.1 | 1705.4 | 415.9 | 810.4 | 1540.8 | 1310.4 | 352.7 | 723.4 | 6520.4 | 3095.4 | 2030 | 8 | 18 | 23 | 0 | 0 | 0 | 0 | 0 | 0 | 0 | 0 | 0 | 0 | 0
2030 | 8 | 18 | 24 | 1509.9 | 1118 | 1565 | 406.8 | 745.1 | 1420 | 1184.6 | 326.3 | 680 | 6151.4 | 2810.3 | 2030 | 8 | 18 | 24 | 0 | 0 | 0 | 0 | 0 | 0 | 0 | 0 | 0 | 0 | 0
2030 | 8 | 19 | 1 | 1368.5 | 1012.4 | 1416.8 | 400.2 | 674.7 | 1289.3 | 1043.8 | 294.9 | 618.4 | 5620.2 | 2494.8 | 2030 | 8 | 19 | 1 | 0 | 0 | 0 | 0 | 0 | 0 | 0 | 0 | 0 | 0 | 0
2030 | 8 | 19 | 2 | 1294 | 950.1 | 1337.4 | 398.7 | 636.7 | 1218.3 | 967.1 | 278 | 585.1 | 5336.3 | 2320.1 | 2030 | 8 | 19 | 2 | 0 | 0 | 0 | 0 | 0 | 0 | 0 | 0 | 0 | 0 | 0
2030 | 8 | 19 | 3 | 1253.6 | 916 | 1294.2 | 398.9 | 615.2 | 1179.1 | 919 | 267.7 | 563.3 | 5156.7 | 2207.4 | 2030 | 8 | 19 | 3 | 0 | 0 | 0 | 0 | 0 | 0 | 0 | 0 | 0 | 0 | 0
2030 | 8 | 19 | 4 | 1225.5 | 892.2 | 1263.6 | 399 | 600 | 1151.2 | 885.7 | 260.3 | 547.9 | 5032.4 | 2133.7 | 2030 | 8 | 19 | 4 | 0 | 0 | 0 | 0 | 0 | 0 | 0 | 0 | 0 | 0 | 0
2030 | 8 | 19 | 5 | 1231.7 | 896.3 | 1271 | 399 | 602.3 | 1155 | 874.7 | 260.5 | 545.8 | 5027.9 | 2120.8 | 2030 | 8 | 19 | 5 | 0 | 0 | 0 | 0 | 0 | 0 | 0 | 0 | 0 | 0 | 0
2030 | 8 | 19 | 6 | 1288.6 | 944.8 | 1341 | 400.5 | 637.7 | 1211 | 905.6 | 272.4 | 567.6 | 5228.9 | 2184 | 2030 | 8 | 19 | 6 | 7.7 | 9 | 16.1 | 1.5 | 11.4 | 12.1 | 10.8 | 1.5 | 1.7 | 6.8 | 12.8
2030 | 8 | 19 | 7 | 1378 | 1020.2 | 1481.1 | 408.5 | 724 | 1320.2 | 965.1 | 295.6 | 615.5 | 5621.6 | 2309.7 | 2030 | 8 | 19 | 7 | 49.8 | 58.5 | 104.4 | 9.7 | 74 | 78.3 | 70.2 | 9.6 | 11.3 | 44.1 | 83.3
2030 | 8 | 19 | 8 | 1471.5 | 1105.7 | 1647 | 421.7 | 838.5 | 1455.1 | 1053.7 | 322 | 678 | 6102.4 | 2524.2 | 2030 | 8 | 19 | 8 | 118.2 | 138.8 | 247.9 | 23 | 175.7 | 186 | 166.7 | 22.7 | 26.8 | 104.8 | 197.8
2030 | 8 | 19 | 9 | 1544.7 | 1190.2 | 1791.3 | 435 | 942.4 | 1570.4 | 1146.2 | 345.2 | 734 | 6514 | 2768 | 2030 | 8 | 19 | 9 | 185.1 | 217.4 | 388.2 | 36 | 275.2 | 291.4 | 261.1 | 35.6 | 42 | 164.2 | 309.9
2030 | 8 | 19 | 10 | 1596.2 | 1260.1 | 1915.7 | 448.9 | 1036.3 | 1664.1 | 1218.4 | 363.2 | 778.5 | 6834.1 | 2970.7 | 2030 | 8 | 19 | 10 | 253.5 | 297.8 | 531.7 | 49.3 | 376.9 | 399 | 357.6 | 48.7 | 57.5 | 224.9 | 424.4
2030 | 8 | 19 | 11 | 1647.6 | 1324.5 | 2020 | 459 | 1109.3 | 1742.7 | 1286.7 | 377.9 | 810.3 | 7070.6 | 3150.7 | 2030 | 8 | 19 | 11 | 301.5 | 354.1 | 632.3 | 58.6 | 448.2 | 474.5 | 425.2 | 58 | 68.4 | 267.4 | 504.7
2030 | 8 | 19 | 12 | 1683.8 | 1379.3 | 2110.5 | 471.4 | 1175.6 | 1807.1 | 1355.5 | 389.9 | 836.1 | 7252.6 | 3323.4 | 2030 | 8 | 19 | 12 | 349.9 | 410.9 | 733.8 | 68 | 520.1 | 550.7 | 493.4 | 67.3 | 79.4 | 310.4 | 585.7
2030 | 8 | 19 | 13 | 1720.3 | 1422.3 | 2168.3 | 473.1 | 1210.6 | 1851.1 | 1419.5 | 399.7 | 854.4 | 7390.3 | 3475.1 | 2030 | 8 | 19 | 13 | 365.8 | 429.6 | 767.1 | 71.1 | 543.8 | 575.7 | 515.9 | 70.3 | 83 | 324.5 | 612.3
2030 | 8 | 19 | 14 | 1766.3 | 1459.5 | 2201.8 | 466.4 | 1216.2 | 1880.9 | 1478.5 | 408.1 | 862.9 | 7466.1 | 3591.3 | 2030 | 8 | 19 | 14 | 347.7 | 408.4 | 729.2 | 67.5 | 516.9 | 547.2 | 490.4 | 66.9 | 78.9 | 308.4 | 582
2030 | 8 | 19 | 15 | 1800.9 | 1477.7 | 2195.4 | 457.9 | 1189.3 | 1882.6 | 1522.5 | 412.4 | 839.9 | 7445 | 3676.3 | 2030 | 8 | 19 | 15 | 302.7 | 355.6 | 634.9 | 58.8 | 450.1 | 476.5 | 427 | 58.2 | 68.7 | 268.5 | 506.8
2030 | 8 | 19 | 16 | 1837.3 | 1494.5 | 2187.4 | 453.6 | 1161.9 | 1886.6 | 1562.7 | 415.1 | 813.3 | 7474.4 | 3774.4 | 2030 | 8 | 19 | 16 | 255.6 | 300.2 | 536 | 49.7 | 380 | 402.3 | 360.5 | 49.1 | 58 | 226.7 | 427.9
2030 | 8 | 19 | 17 | 1888.2 | 1505.4 | 2179.4 | 450.6 | 1105.6 | 1861.3 | 1603.8 | 393 | 832.3 | 7597.5 | 3880.6 | 2030 | 8 | 19 | 17 | 188.6 | 221.4 | 395.4 | 36.6 | 280.3 | 296.8 | 265.9 | 36.3 | 42.8 | 167.3 | 315.6
2030 | 8 | 19 | 18 | 1935.9 | 1516.9 | 2141.6 | 481.7 | 1058.9 | 1875.3 | 1631.7 | 421.5 | 834.1 | 7585.2 | 3889.6 | 2030 | 8 | 19 | 18 | 103.5 | 121.6 | 217.2 | 20.1 | 153.9 | 163 | 146 | 19.9 | 23.5 | 91.8 | 173.3
2030 | 8 | 19 | 19 | 1953.7 | 1500.4 | 2079.2 | 479 | 998 | 1853.2 | 1625.5 | 419.9 | 782.3 | 7270 | 3824.2 | 2030 | 8 | 19 | 19 | 22.3 | 26.2 | 46.8 | 4.3 | 33.2 | 35.1 | 31.5 | 4.3 | 5.1 | 19.8 | 37.3
2030 | 8 | 19 | 20 | 1918.6 | 1452.8 | 2017.8 | 474.6 | 957.2 | 1805.8 | 1579 | 409 | 758.3 | 7173 | 3698 | 2030 | 8 | 19 | 20 | 0 | 0 | 0 | 0 | 0 | 0 | 0 | 0 | 0 | 0 | 0
2030 | 8 | 19 | 21 | 1884.2 | 1418.6 | 1977.7 | 471.3 | 937 | 1770.6 | 1530.8 | 390.2 | 778.5 | 7117.1 | 3599.6 | 2030 | 8 | 19 | 21 | 0 | 0 | 0 | 0 | 0 | 0 | 0 | 0 | 0 | 0 | 0
2030 | 8 | 19 | 22 | 1796.2 | 1350 | 1883.6 | 464.1 | 878.3 | 1671.8 | 1439 | 353.8 | 769.3 | 6922.3 | 3373.7 | 2030 | 8 | 19 | 22 | 0 | 0 | 0 | 0 | 0 | 0 | 0 | 0 | 0 | 0 | 0
2030 | 8 | 19 | 23 | 1658.7 | 1241.4 | 1726 | 418.6 | 820 | 1556.9 | 1308.7 | 355.5 | 728.9 | 6571.6 | 3076 | 2030 | 8 | 19 | 23 | 0 | 0 | 0 | 0 | 0 | 0 | 0 | 0 | 0 | 0 | 0
2030 | 8 | 19 | 24 | 1517.3 | 1133 | 1573.4 | 408.4 | 749.8 | 1431 | 1177.2 | 326.3 | 677.8 | 6129.7 | 2773 | 2030 | 8 | 19 | 24 | 0 | 0 | 0 | 0 | 0 | 0 | 0 | 0 | 0 | 0 | 0
2030 | 8 | 20 | 1 | 1415.7 | 1050.8 | 1469.4 | 402.9 | 699.2 | 1336.2 | 1074.4 | 302.9 | 629.7 | 5726 | 2540.2 | 2030 | 8 | 20 | 1 | 0 | 0 | 0 | 0 | 0 | 0 | 0 | 0 | 0 | 0 | 0
2030 | 8 | 20 | 2 | 1335.6 | 983.6 | 1383.8 | 400.2 | 658.5 | 1259.9 | 994.7 | 284.7 | 593.6 | 5415.3 | 2359.1 | 2030 | 8 | 20 | 2 | 0 | 0 | 0 | 0 | 0 | 0 | 0 | 0 | 0 | 0 | 0
2030 | 8 | 20 | 3 | 1290.4 | 945.3 | 1335.2 | 398.8 | 634.4 | 1216.1 | 944.1 | 273.5 | 570.5 | 5223.7 | 2241.9 | 2030 | 8 | 20 | 3 | 0 | 0 | 0 | 0 | 0 | 0 | 0 | 0 | 0 | 0 | 0
2030 | 8 | 20 | 4 | 1259.1 | 918.7 | 1301 | 398.9 | 617.8 | 1185.6 | 909.1 | 265.5 | 554.5 | 5094.3 | 2165.8 | 2030 | 8 | 20 | 4 | 0 | 0 | 0 | 0 | 0 | 0 | 0 | 0 | 0 | 0 | 0
2030 | 8 | 20 | 5 | 1261.8 | 920.1 | 1304.2 | 398.8 | 618.2 | 1186.3 | 897.1 | 264.9 | 551.5 | 5080.7 | 2149.5 | 2030 | 8 | 20 | 5 | 0 | 0 | 0 | 0 | 0 | 0 | 0 | 0 | 0 | 0 | 0
2030 | 8 | 20 | 6 | 1317.1 | 966.2 | 1374.7 | 401 | 655.1 | 1242.2 | 928.2 | 276.9 | 573.4 | 5280.5 | 2213.6 | 2030 | 8 | 20 | 6 | 10 | 11.7 | 20.9 | 1.9 | 14.8 | 15.7 | 14 | 1.9 | 2.3 | 8.8 | 16.7
2030 | 8 | 20 | 7 | 1404.2 | 1041.5 | 1524.3 | 411.2 | 751.8 | 1357.4 | 990 | 300.9 | 625.4 | 5697.5 | 2342.8 | 2030 | 8 | 20 | 7 | 63.6 | 74.7 | 133.4 | 12.4 | 94.6 | 100.1 | 89.7 | 12.2 | 14.4 | 56.4 | 106.5
2030 | 8 | 20 | 8 | 1483 | 1127.7 | 1714.2 | 432.3 | 897.9 | 1504.4 | 1080.3 | 328.2 | 695.1 | 6196.6 | 2564.5 | 2030 | 8 | 20 | 8 | 171.3 | 201.2 | 359.2 | 33.3 | 254.6 | 269.6 | 241.6 | 32.9 | 38.9 | 151.9 | 286.7
2030 | 8 | 20 | 9 | 1536.3 | 1214.8 | 1891.2 | 478.3 | 1045 | 1636.9 | 1173.9 | 352.1 | 759.1 | 6617 | 2814.4 | 2030 | 8 | 20 | 9 | 291.4 | 342.3 | 611.1 | 56.6 | 433.2 | 458.6 | 411 | 56 | 66.1 | 258.5 | 487.8
2030 | 8 | 20 | 10 | 1574 | 1285.7 | 2035.3 | 519.7 | 1165.6 | 1740.2 | 1246.3 | 370.4 | 807.5 | 6931.6 | 3021.8 | 2030 | 8 | 20 | 10 | 393.5 | 462.1 | 825.2 | 76.4 | 585 | 619.3 | 554.9 | 75.7 | 89.3 | 349 | 658.7
2030 | 8 | 20 | 11 | 1620.5 | 1351.9 | 2152.8 | 537.4 | 1253.8 | 1825.9 | 1315.2 | 385.5 | 841.1 | 7163.4 | 3208.8 | 2030 | 8 | 20 | 11 | 459 | 539.1 | 962.7 | 89.2 | 682.4 | 722.5 | 647.4 | 88.3 | 104.2 | 407.2 | 768.4
2030 | 8 | 20 | 12 | 1666.7 | 1403.8 | 2218.1 | 537.9 | 1289.7 | 1875.2 | 1383.2 | 396.9 | 862.3 | 7345.9 | 3376.6 | 2030 | 8 | 20 | 12 | 471.9 | 554.2 | 989.5 | 91.7 | 701.5 | 742.6 | 665.5 | 90.7 | 107.1 | 418.5 | 789.9
2030 | 8 | 20 | 13 | 1703.9 | 1447.6 | 2276.9 | 540 | 1324.2 | 1919.1 | 1449.6 | 407.1 | 881 | 7489.1 | 3532 | 2030 | 8 | 20 | 13 | 486.7 | 571.6 | 1020.7 | 94.5 | 723.6 | 766 | 686.4 | 93.6 | 110.5 | 431.7 | 814.8
2030 | 8 | 20 | 14 | 1751.2 | 1486.6 | 2318.3 | 526.7 | 1336.2 | 1953.9 | 1509.8 | 416.2 | 891.8 | 7578.6 | 3650.3 | 2030 | 8 | 20 | 14 | 474.4 | 557.1 | 994.8 | 92.1 | 705.2 | 746.6 | 669 | 91.2 | 107.7 | 420.8 | 794.1
2030 | 8 | 20 | 15 | 1806.2 | 1500.2 | 2258.3 | 467.7 | 1245.2 | 1924.5 | 1547.9 | 419 | 842.9 | 7519.4 | 3723.1 | 2030 | 8 | 20 | 15 | 354.5 | 416.3 | 743.4 | 68.9 | 527 | 557.9 | 499.9 | 68.2 | 80.4 | 314.4 | 593.3
2030 | 8 | 20 | 16 | 1849.3 | 1517.4 | 2233.1 | 457.3 | 1196.3 | 1917.8 | 1587.9 | 418.8 | 828.7 | 7598.8 | 3816.7 | 2030 | 8 | 20 | 16 | 282.2 | 331.4 | 591.7 | 54.8 | 419.5 | 444.1 | 397.9 | 54.2 | 64 | 250.3 | 472.3
2030 | 8 | 20 | 17 | 1905 | 1526.6 | 2216.8 | 452.4 | 1124.5 | 1882.1 | 1628.9 | 402.2 | 862.2 | 7755.3 | 3919.6 | 2030 | 8 | 20 | 17 | 200.1 | 235 | 419.7 | 38.9 | 297.5 | 314.9 | 282.2 | 38.5 | 45.4 | 177.5 | 335
2030 | 8 | 20 | 18 | 1952.7 | 1534.5 | 2168.4 | 482.6 | 1075.7 | 1900.4 | 1653.6 | 430.4 | 862.5 | 7730.5 | 3917.6 | 2030 | 8 | 20 | 18 | 106.5 | 125.1 | 223.4 | 20.7 | 158.4 | 167.6 | 150.2 | 20.5 | 24.2 | 94.5 | 178.3
2030 | 8 | 20 | 19 | 1969.7 | 1516.2 | 2101.3 | 480.1 | 1013 | 1880.5 | 1645 | 427.2 | 806.4 | 7382.1 | 3851.4 | 2030 | 8 | 20 | 19 | 21.7 | 25.5 | 45.6 | 4.2 | 32.3 | 34.2 | 30.7 | 4.2 | 4.9 | 19.3 | 36.4
2030 | 8 | 20 | 20 | 1933 | 1467.1 | 2039.6 | 476.2 | 970.1 | 1827.9 | 1594.8 | 414.4 | 757.4 | 7181.5 | 3718.6 | 2030 | 8 | 20 | 20 | 0 | 0 | 0 | 0 | 0 | 0 | 0 | 0 | 0 | 0 | 0
2030 | 8 | 20 | 21 | 1897.9 | 1431.7 | 1999.8 | 472.9 | 946.7 | 1786.8 | 1545.2 | 401.3 | 768 | 7157.9 | 3621 | 2030 | 8 | 20 | 21 | 0 | 0 | 0 | 0 | 0 | 0 | 0 | 0 | 0 | 0 | 0
2030 | 8 | 20 | 22 | 1810.8 | 1363.5 | 1904.2 | 465.4 | 893.8 | 1694.9 | 1452.7 | 357.8 | 776.7 | 6992.3 | 3401.9 | 2030 | 8 | 20 | 22 | 0 | 0 | 0 | 0 | 0 | 0 | 0 | 0 | 0 | 0 | 0
2030 | 8 | 20 | 23 | 1673.1 | 1253 | 1749.4 | 420.4 | 823.2 | 1561.6 | 1322.5 | 359.9 | 736.4 | 6642.4 | 3099.7 | 2030 | 8 | 20 | 23 | 0 | 0 | 0 | 0 | 0 | 0 | 0 | 0 | 0 | 0 | 0
2030 | 8 | 20 | 24 | 1530.9 | 1145 | 1593.4 | 409.9 | 758.6 | 1446.5 | 1188.4 | 330.3 | 685.1 | 6198.2 | 2794.8 | 2030 | 8 | 20 | 24 | 0 | 0 | 0 | 0 | 0 | 0 | 0 | 0 | 0 | 0 | 0
2030 | 8 | 21 | 1 | 1390.7 | 1028.7 | 1437.2 | 402.7 | 684.3 | 1308.2 | 1045.3 | 296.2 | 615.4 | 5591.9 | 2466.4 | 2030 | 8 | 21 | 1 | 0 | 0 | 0 | 0 | 0 | 0 | 0 | 0 | 0 | 0 | 0
2030 | 8 | 21 | 2 | 1312.1 | 962.7 | 1353.5 | 399.7 | 644.5 | 1233.4 | 967.3 | 278.2 | 579.5 | 5283.7 | 2291 | 2030 | 8 | 21 | 2 | 0 | 0 | 0 | 0 | 0 | 0 | 0 | 0 | 0 | 0 | 0
2030 | 8 | 21 | 3 | 1267.8 | 925.8 | 1306.2 | 398.7 | 621 | 1190.5 | 918.8 | 267.3 | 556.9 | 5096.3 | 2180.5 | 2030 | 8 | 21 | 3 | 0 | 0 | 0 | 0 | 0 | 0 | 0 | 0 | 0 | 0 | 0
2030 | 8 | 21 | 4 | 1236 | 900.3 | 1272.6 | 399.1 | 604.3 | 1159.4 | 885.3 | 259.6 | 541.2 | 4968.9 | 2108 | 2030 | 8 | 21 | 4 | 0 | 0 | 0 | 0 | 0 | 0 | 0 | 0 | 0 | 0 | 0
2030 | 8 | 21 | 5 | 1238.4 | 902.3 | 1276.2 | 398.9 | 604.8 | 1159.5 | 873.5 | 259 | 537.8 | 4952.7 | 2094.2 | 2030 | 8 | 21 | 5 | 0 | 0 | 0 | 0 | 0 | 0 | 0 | 0 | 0 | 0 | 0
2030 | 8 | 21 | 6 | 1292.2 | 948 | 1346.6 | 401.1 | 642.5 | 1215.3 | 904.6 | 270.8 | 559.8 | 5150.4 | 2160.7 | 2030 | 8 | 21 | 6 | 11.8 | 13.8 | 24.7 | 2.3 | 17.5 | 18.5 | 16.6 | 2.3 | 2.7 | 10.5 | 19.7
2030 | 8 | 21 | 7 | 1376 | 1023.3 | 1497.2 | 412.7 | 744 | 1332.7 | 967.7 | 294.4 | 613.4 | 5574.3 | 2293.5 | 2030 | 8 | 21 | 7 | 72.3 | 84.9 | 151.6 | 14 | 107.5 | 113.8 | 102 | 13.9 | 16.4 | 64.1 | 121
2030 | 8 | 21 | 8 | 1449.7 | 1106.8 | 1687.3 | 437 | 893.7 | 1479.8 | 1056.1 | 321 | 683 | 6064.6 | 2509.1 | 2030 | 8 | 21 | 8 | 186.2 | 218.6 | 390.4 | 36.2 | 276.7 | 293 | 262.5 | 35.8 | 42.2 | 165.1 | 311.6
2030 | 8 | 21 | 9 | 1500.7 | 1187.8 | 1852.2 | 488.1 | 1030.2 | 1603.9 | 1143.8 | 343.7 | 743.9 | 6466.4 | 2740.6 | 2030 | 8 | 21 | 9 | 296.8 | 348.6 | 622.4 | 57.7 | 441.2 | 467.1 | 418.6 | 57.1 | 67.4 | 263.3 | 496.8
2030 | 8 | 21 | 10 | 1537.4 | 1251 | 1973.3 | 516.5 | 1128.8 | 1692.2 | 1209 | 360 | 786.9 | 6758.2 | 2921 | 2030 | 8 | 21 | 10 | 377.1 | 442.9 | 790.9 | 73.3 | 560.6 | 593.5 | 531.9 | 72.5 | 85.6 | 334.5 | 631.3
2030 | 8 | 21 | 11 | 1579.5 | 1309.8 | 2070.9 | 529.9 | 1200.4 | 1764.4 | 1267.4 | 373.1 | 815.8 | 6965.4 | 3079.8 | 2030 | 8 | 21 | 11 | 428 | 502.7 | 897.6 | 83.1 | 636.3 | 673.7 | 603.7 | 82.3 | 97.1 | 379.7 | 716.5
2030 | 8 | 21 | 12 | 1614.2 | 1358.3 | 2143.3 | 537 | 1249.9 | 1816.5 | 1328.6 | 383.6 | 837.7 | 7129.9 | 3231.7 | 2030 | 8 | 21 | 12 | 460.3 | 540.6 | 965.3 | 89.4 | 684.3 | 724.4 | 649.2 | 88.5 | 104.5 | 408.3 | 770.5
2030 | 8 | 21 | 13 | 1649.9 | 1395.7 | 2188 | 535.6 | 1271.5 | 1850.5 | 1388 | 392.8 | 853.5 | 7260.9 | 3373.2 | 2030 | 8 | 21 | 13 | 463.2 | 543.9 | 971.3 | 90 | 688.5 | 728.9 | 653.2 | 89.1 | 105.1 | 410.8 | 775.3
2030 | 8 | 21 | 14 | 1708.5 | 1426.2 | 2182.3 | 482.7 | 1231 | 1856.5 | 1441.9 | 399.8 | 856.2 | 7362.6 | 3479.4 | 2030 | 8 | 21 | 14 | 392.2 | 460.6 | 822.5 | 76.2 | 583.1 | 617.3 | 553.2 | 75.4 | 89 | 347.9 | 656.6
2030 | 8 | 21 | 15 | 1752.3 | 1441.6 | 2153.8 | 460.3 | 1176.9 | 1844.7 | 1485.1 | 403.7 | 854.6 | 7425.6 | 3564.5 | 2030 | 8 | 21 | 15 | 315.3 | 370.3 | 661.3 | 61.3 | 468.8 | 496.3 | 444.7 | 60.6 | 71.6 | 279.7 | 527.8
2030 | 8 | 21 | 16 | 1795 | 1457.1 | 2131.5 | 451.2 | 1130.9 | 1839 | 1526.1 | 408.5 | 825.3 | 7385.8 | 3655.3 | 2030 | 8 | 21 | 16 | 246.3 | 289.3 | 516.6 | 47.9 | 366.2 | 387.7 | 347.4 | 47.4 | 55.9 | 218.5 | 412.4
2030 | 8 | 21 | 17 | 1848.1 | 1466.4 | 2114.3 | 447.1 | 1076.9 | 1828.5 | 1568.1 | 386.2 | 798.2 | 7413.9 | 3768.6 | 2030 | 8 | 21 | 17 | 170.6 | 200.4 | 357.8 | 33.1 | 253.6 | 268.5 | 240.6 | 32.8 | 38.7 | 151.3 | 285.6
2030 | 8 | 21 | 18 | 1895.3 | 1473 | 2073.7 | 478.3 | 1010.3 | 1812.3 | 1595 | 407 | 797.2 | 7390.2 | 3790.2 | 2030 | 8 | 21 | 18 | 78.8 | 92.6 | 165.3 | 15.3 | 117.2 | 124.1 | 111.2 | 15.2 | 17.9 | 69.9 | 132
2030 | 8 | 21 | 19 | 1909.4 | 1458.7 | 2027 | 476.7 | 966.9 | 1800 | 1590.2 | 410.7 | 758.9 | 7182.5 | 3734.5 | 2030 | 8 | 21 | 19 | 16.8 | 19.8 | 35.3 | 3.3 | 25 | 26.5 | 23.7 | 3.2 | 3.8 | 14.9 | 28.2
2030 | 8 | 21 | 20 | 1876 | 1415 | 1973 | 472.7 | 934 | 1759.7 | 1546.1 | 395.1 | 775.7 | 7108.4 | 3618 | 2030 | 8 | 21 | 20 | 0 | 0 | 0 | 0 | 0 | 0 | 0 | 0 | 0 | 0 | 0
2030 | 8 | 21 | 21 | 1846.7 | 1383.4 | 1939 | 469.6 | 916.1 | 1729.2 | 1502.9 | 369.5 | 778 | 6977.1 | 3520.9 | 2030 | 8 | 21 | 21 | 0 | 0 | 0 | 0 | 0 | 0 | 0 | 0 | 0 | 0 | 0
2030 | 8 | 21 | 22 | 1765.8 | 1318.2 | 1854 | 462.6 | 855.1 | 1625.1 | 1415.5 | 357.4 | 754.5 | 6783.8 | 3294 | 2030 | 8 | 21 | 22 | 0 | 0 | 0 | 0 | 0 | 0 | 0 | 0 | 0 | 0 | 0
2030 | 8 | 21 | 23 | 1632.3 | 1216.3 | 1698.3 | 418.3 | 807.4 | 1535.7 | 1288.6 | 349.9 | 715.2 | 6443.6 | 3019.2 | 2030 | 8 | 21 | 23 | 0 | 0 | 0 | 0 | 0 | 0 | 0 | 0 | 0 | 0 | 0
2030 | 8 | 21 | 24 | 1492.6 | 1109.4 | 1547.9 | 408.1 | 737.2 | 1405.1 | 1159.1 | 321.1 | 665.5 | 6014.3 | 2723.3 | 2030 | 8 | 21 | 24 | 0 | 0 | 0 | 0 | 0 | 0 | 0 | 0 | 0 | 0 | 0
2030 | 8 | 22 | 1 | 1348.7 | 984.7 | 1380.2 | 401.9 | 657.4 | 1255.9 | 994 | 283.7 | 586.5 | 5320.1 | 2358.2 | 2030 | 8 | 22 | 1 | 0 | 0 | 0 | 0 | 0 | 0 | 0 | 0 | 0 | 0 | 0
2030 | 8 | 22 | 2 | 1273.3 | 923.7 | 1300.6 | 399.2 | 619.4 | 1184.8 | 919.4 | 266.2 | 551.4 | 5018.9 | 2186.2 | 2030 | 8 | 22 | 2 | 0 | 0 | 0 | 0 | 0 | 0 | 0 | 0 | 0 | 0 | 0
2030 | 8 | 22 | 3 | 1232 | 888.6 | 1256.8 | 398.8 | 597.5 | 1145 | 874.5 | 255.8 | 529.5 | 4838.6 | 2075.9 | 2030 | 8 | 22 | 3 | 0 | 0 | 0 | 0 | 0 | 0 | 0 | 0 | 0 | 0 | 0
2030 | 8 | 22 | 4 | 1203.9 | 865.8 | 1227.1 | 398.8 | 582.7 | 1117.5 | 843 | 248.6 | 513.9 | 4712.5 | 2004.3 | 2030 | 8 | 22 | 4 | 0 | 0 | 0 | 0 | 0 | 0 | 0 | 0 | 0 | 0 | 0
2030 | 8 | 22 | 5 | 1208.6 | 869.2 | 1233 | 398.9 | 584.3 | 1120 | 831.5 | 248.2 | 510.4 | 4694.5 | 1991.8 | 2030 | 8 | 22 | 5 | 0 | 0 | 0 | 0 | 0 | 0 | 0 | 0 | 0 | 0 | 0
2030 | 8 | 22 | 6 | 1265.7 | 913.7 | 1301.4 | 400 | 618 | 1174.2 | 862.2 | 260.1 | 531 | 4887.3 | 2056.9 | 2030 | 8 | 22 | 6 | 6.1 | 7.1 | 12.7 | 1.2 | 9 | 9.5 | 8.6 | 1.2 | 1.4 | 5.4 | 10.2
2030 | 8 | 22 | 7 | 1359.1 | 982.8 | 1427.9 | 406 | 688.8 | 1275 | 922.4 | 283.1 | 577.9 | 5292.2 | 2178.5 | 2030 | 8 | 22 | 7 | 31 | 36.4 | 65 | 6 | 46.1 | 48.8 | 43.7 | 6 | 7 | 27.5 | 51.9
2030 | 8 | 22 | 8 | 1446.6 | 1056.3 | 1561.1 | 414.6 | 774.9 | 1386.6 | 1000.7 | 306.9 | 634.9 | 5752.4 | 2365.6 | 2030 | 8 | 22 | 8 | 74 | 86.9 | 155.2 | 14.4 | 110.1 | 116.5 | 104.4 | 14.2 | 16.8 | 65.7 | 123.9
2030 | 8 | 22 | 9 | 1505.2 | 1124 | 1672 | 423.2 | 854.2 | 1476.8 | 1076.8 | 326.2 | 683.3 | 6114 | 2563.4 | 2030 | 8 | 22 | 9 | 123.6 | 145.1 | 259.1 | 24 | 183.7 | 194.5 | 174.3 | 23.8 | 28 | 109.6 | 206.8
2030 | 8 | 22 | 10 | 1541.6 | 1175.1 | 1756.3 | 431.3 | 917 | 1540.9 | 1129.5 | 339.8 | 717.6 | 6368.6 | 2714.2 | 2030 | 8 | 22 | 10 | 168 | 197.3 | 352.2 | 32.6 | 249.7 | 264.3 | 236.9 | 32.3 | 38.1 | 149 | 281.2
2030 | 8 | 22 | 11 | 1576.5 | 1220.7 | 1831.3 | 438.5 | 970.8 | 1597.2 | 1173.8 | 350.1 | 740.8 | 6537.8 | 2841 | 2030 | 8 | 22 | 11 | 204.8 | 240.5 | 429.5 | 39.8 | 304.5 | 322.3 | 288.8 | 39.4 | 46.5 | 181.7 | 342.8
2030 | 8 | 22 | 12 | 1596.5 | 1259.3 | 1899.7 | 447.2 | 1025 | 1644.3 | 1218.8 | 358.4 | 760.1 | 6664.1 | 2964.5 | 2030 | 8 | 22 | 12 | 249 | 292.4 | 522.1 | 48.4 | 370.1 | 391.8 | 351.1 | 47.9 | 56.5 | 220.8 | 416.8
2030 | 8 | 22 | 13 | 1615.6 | 1287.3 | 1949.9 | 452.5 | 1061.9 | 1679.7 | 1264.3 | 365.8 | 775.4 | 6760.3 | 3077.7 | 2030 | 8 | 22 | 13 | 275.4 | 323.4 | 577.6 | 53.5 | 409.4 | 433.4 | 388.4 | 53 | 62.5 | 244.3 | 461
2030 | 8 | 22 | 14 | 1652.5 | 1314.4 | 1974.1 | 448.9 | 1064 | 1701.7 | 1309.3 | 372.1 | 782.4 | 6835.3 | 3166.4 | 2030 | 8 | 22 | 14 | 258.6 | 303.7 | 542.3 | 50.2 | 384.4 | 407 | 364.7 | 49.7 | 58.7 | 229.4 | 432.8
2030 | 8 | 22 | 15 | 1676.9 | 1329 | 1976.8 | 445 | 1052.4 | 1707.4 | 1349 | 375.7 | 785.5 | 6887.8 | 3243.9 | 2030 | 8 | 22 | 15 | 234.3 | 275.2 | 491.4 | 45.5 | 348.4 | 368.8 | 330.5 | 45.1 | 53.2 | 207.9 | 392.2
2030 | 8 | 22 | 16 | 1707.3 | 1344 | 1969.9 | 441.3 | 1029 | 1709.4 | 1389.1 | 379.8 | 787.8 | 6934.4 | 3323.1 | 2030 | 8 | 22 | 16 | 194.5 | 228.4 | 407.9 | 37.8 | 289.2 | 306.1 | 274.3 | 37.4 | 44.1 | 172.5 | 325.6
2030 | 8 | 22 | 17 | 1756.2 | 1357.2 | 1952.9 | 437.6 | 987.5 | 1711.6 | 1428 | 385.3 | 791.6 | 7018.7 | 3401.6 | 2030 | 8 | 22 | 17 | 127.3 | 149.6 | 267.1 | 24.7 | 189.3 | 200.4 | 179.6 | 24.5 | 28.9 | 113 | 213.2
2030 | 8 | 22 | 18 | 1798.1 | 1360.4 | 1945.9 | 469.9 | 930.1 | 1676.3 | 1456 | 372.8 | 784.9 | 6990.6 | 3450.1 | 2030 | 8 | 22 | 18 | 68.5 | 80.5 | 143.7 | 13.3 | 101.9 | 107.9 | 96.7 | 13.2 | 15.6 | 60.8 | 114.7
2030 | 8 | 22 | 19 | 1813.4 | 1352.9 | 1922.6 | 469.7 | 904.1 | 1671.3 | 1461 | 359.3 | 761.4 | 6771.5 | 3436.6 | 2030 | 8 | 22 | 19 | 27.8 | 32.7 | 58.3 | 5.4 | 41.3 | 43.8 | 39.2 | 5.3 | 6.3 | 24.7 | 46.5
2030 | 8 | 22 | 20 | 1787.4 | 1315.7 | 1879.4 | 466.6 | 873.6 | 1634.6 | 1432.9 | 362.8 | 740.8 | 6589.5 | 3322.5 | 2030 | 8 | 22 | 20 | 12.9 | 15.2 | 27.1 | 2.5 | 19.2 | 20.3 | 18.2 | 2.5 | 2.9 | 11.5 | 21.6
2030 | 8 | 22 | 21 | 1767.1 | 1294 | 1852.5 | 464.1 | 856.7 | 1609.8 | 1403.9 | 368 | 725.1 | 6467.3 | 3249.6 | 2030 | 8 | 22 | 21 | 9.8 | 11.6 | 20.6 | 1.9 | 14.6 | 15.5 | 13.9 | 1.9 | 2.2 | 8.7 | 16.5
2030 | 8 | 22 | 22 | 1693.4 | 1242.9 | 1755.5 | 457.5 | 826.3 | 1563.7 | 1324 | 353.8 | 701.6 | 6284 | 3076.1 | 2030 | 8 | 22 | 22 | 1.9 | 2.3 | 4.1 | 0.4 | 2.9 | 3.1 | 2.7 | 0.4 | 0.4 | 1.7 | 3.3
2030 | 8 | 22 | 23 | 1569.1 | 1147.5 | 1615 | 414.5 | 768.8 | 1462.6 | 1211 | 329.3 | 665.6 | 5976.7 | 2827.3 | 2030 | 8 | 22 | 23 | 0 | 0 | 0 | 0 | 0 | 0 | 0 | 0 | 0 | 0 | 0
2030 | 8 | 22 | 24 | 1437.4 | 1049.4 | 1475.7 | 406 | 703.8 | 1340.6 | 1090.8 | 302.8 | 620.2 | 5588.8 | 2555.3 | 2030 | 8 | 22 | 24 | 0.6 | 0.7 | 1.2 | 0.1 | 0.9 | 0.9 | 0.8 | 0.1 | 0.1 | 0.5 | 1
2030 | 8 | 23 | 1 | 1366.7 | 991.7 | 1393.3 | 401.9 | 663.3 | 1267 | 1008.8 | 287.1 | 594.9 | 5400.2 | 2399.8 | 2030 | 8 | 23 | 1 | 0 | 0 | 0 | 0 | 0 | 0 | 0 | 0 | 0 | 0 | 0
2030 | 8 | 23 | 2 | 1288.1 | 928.2 | 1310.9 | 399.1 | 624.1 | 1193.3 | 931.7 | 269.4 | 559.6 | 5096.3 | 2225.2 | 2030 | 8 | 23 | 2 | 0 | 0 | 0 | 0 | 0 | 0 | 0 | 0 | 0 | 0 | 0
2030 | 8 | 23 | 3 | 1244.9 | 892.7 | 1265.2 | 398.8 | 601.3 | 1152.1 | 885.1 | 258.6 | 537.1 | 4910.2 | 2112.1 | 2030 | 8 | 23 | 3 | 0 | 0 | 0 | 0 | 0 | 0 | 0 | 0 | 0 | 0 | 0
2030 | 8 | 23 | 4 | 1215.5 | 868.7 | 1233.9 | 398.9 | 585.9 | 1123.7 | 852.2 | 251.1 | 521.4 | 4782.6 | 2039.5 | 2030 | 8 | 23 | 4 | 0 | 0 | 0 | 0 | 0 | 0 | 0 | 0 | 0 | 0 | 0
2030 | 8 | 23 | 5 | 1219.1 | 870.4 | 1238 | 398.8 | 586.9 | 1125.3 | 840.2 | 250.3 | 517.4 | 4760.6 | 2024.7 | 2030 | 8 | 23 | 5 | 0 | 0 | 0 | 0 | 0 | 0 | 0 | 0 | 0 | 0 | 0
2030 | 8 | 23 | 6 | 1271.5 | 912.8 | 1305.3 | 401 | 622.6 | 1178.5 | 869.9 | 261.5 | 538.2 | 4949.6 | 2087.1 | 2030 | 8 | 23 | 6 | 10.6 | 12.5 | 22.3 | 2.1 | 15.8 | 16.7 | 15 | 2 | 2.4 | 9.4 | 17.8
2030 | 8 | 23 | 7 | 1351.2 | 981.6 | 1452.6 | 412.6 | 721.4 | 1290.4 | 930.4 | 284.6 | 589.6 | 5352.2 | 2212.3 | 2030 | 8 | 23 | 7 | 70.4 | 82.6 | 147.6 | 13.7 | 104.6 | 110.7 | 99.2 | 13.5 | 16 | 62.4 | 117.8
2030 | 8 | 23 | 8 | 1422.8 | 1062 | 1640.8 | 439.5 | 869.7 | 1435.2 | 1016.5 | 310.5 | 656.1 | 5814.8 | 2419.6 | 2030 | 8 | 23 | 8 | 183.3 | 215.3 | 384.4 | 35.6 | 272.5 | 288.5 | 258.5 | 35.2 | 41.6 | 162.6 | 306.8
2030 | 8 | 23 | 9 | 1470.2 | 1140.2 | 1808.5 | 495.9 | 1010.3 | 1560.7 | 1103.7 | 332.5 | 714.8 | 6191.7 | 2646.2 | 2030 | 8 | 23 | 9 | 299.3 | 351.5 | 627.7 | 58.1 | 445 | 471.1 | 422.1 | 57.5 | 67.9 | 265.5 | 501
2030 | 8 | 23 | 10 | 1496.3 | 1200.9 | 1946.9 | 527.4 | 1131.6 | 1658.8 | 1170 | 348.7 | 759.5 | 6464.8 | 2824.4 | 2030 | 8 | 23 | 10 | 407.3 | 478.4 | 854.2 | 79.1 | 605.5 | 641.1 | 574.5 | 78.3 | 92.4 | 361.3 | 681.8
2030 | 8 | 23 | 11 | 1520.5 | 1253.7 | 2060.4 | 540.7 | 1228.3 | 1738 | 1226 | 361 | 791 | 6652.6 | 2977.8 | 2030 | 8 | 23 | 11 | 492.1 | 577.9 | 1032 | 95.6 | 731.6 | 774.5 | 694 | 94.6 | 111.7 | 436.5 | 823.8
2030 | 8 | 23 | 12 | 1540 | 1293.7 | 2132.2 | 546.5 | 1285.5 | 1786.7 | 1275.5 | 369.9 | 811.7 | 6786.8 | 3110.6 | 2030 | 8 | 23 | 12 | 539.2 | 633.3 | 1130.9 | 104.7 | 801.7 | 848.7 | 760.5 | 103.7 | 122.4 | 478.3 | 902.7
2030 | 8 | 23 | 13 | 1565 | 1320.7 | 2166.3 | 548.7 | 1303.4 | 1812.3 | 1319.8 | 376.8 | 824.1 | 6883.7 | 3223.2 | 2030 | 8 | 23 | 13 | 543.8 | 638.7 | 1140.5 | 105.6 | 808.5 | 855.9 | 767 | 104.6 | 123.4 | 482.4 | 910.3
2030 | 8 | 23 | 14 | 1603.9 | 1344 | 2176.7 | 547.4 | 1291 | 1825.3 | 1363.3 | 382.4 | 828.3 | 6952.1 | 3312.5 | 2030 | 8 | 23 | 14 | 511.7 | 600.9 | 1073 | 99.4 | 760.7 | 805.3 | 721.6 | 98.4 | 116.1 | 453.9 | 856.5
2030 | 8 | 23 | 15 | 1638.5 | 1351.6 | 2144.4 | 529.4 | 1239.1 | 1808.9 | 1397.5 | 384.6 | 824.4 | 6994 | 3376.2 | 2030 | 8 | 23 | 15 | 442.3 | 519.5 | 927.6 | 85.9 | 657.6 | 696.2 | 623.8 | 85 | 100.4 | 392.4 | 740.4
2030 | 8 | 23 | 16 | 1683.1 | 1357.2 | 2094.5 | 470 | 1166.2 | 1785.2 | 1429.2 | 387.2 | 818.7 | 7035.3 | 3435.2 | 2030 | 8 | 23 | 16 | 346.2 | 406.6 | 726.1 | 67.3 | 514.7 | 544.9 | 488.3 | 66.6 | 78.6 | 307.1 | 579.6
2030 | 8 | 23 | 17 | 1738 | 1361.9 | 2043.9 | 447.1 | 1089.3 | 1766 | 1460.3 | 390.8 | 815.4 | 7100.6 | 3496 | 2030 | 8 | 23 | 17 | 241 | 283 | 505.3 | 46.8 | 358.2 | 379.2 | 339.8 | 46.3 | 54.7 | 213.7 | 403.4
2030 | 8 | 23 | 18 | 1783.6 | 1358.5 | 1975.5 | 438.5 | 998.5 | 1731.6 | 1475.1 | 390 | 798.9 | 7052.1 | 3511.3 | 2030 | 8 | 23 | 18 | 125.6 | 147.5 | 263.5 | 24.4 | 186.8 | 197.7 | 177.2 | 24.2 | 28.5 | 111.4 | 210.3
2030 | 8 | 23 | 19 | 1797.8 | 1335.8 | 1922 | 467.8 | 907.2 | 1654.8 | 1472 | 367.4 | 768.6 | 6814.7 | 3487.3 | 2030 | 8 | 23 | 19 | 47.5 | 55.8 | 99.6 | 9.2 | 70.6 | 74.7 | 67 | 9.1 | 10.8 | 42.1 | 79.5
2030 | 8 | 23 | 20 | 1764.1 | 1293.8 | 1862 | 463.7 | 870 | 1612.8 | 1436.9 | 368.7 | 745 | 6612 | 3352.9 | 2030 | 8 | 23 | 20 | 25.7 | 30.2 | 54 | 5 | 38.3 | 40.5 | 36.3 | 4.9 | 5.8 | 22.8 | 43.1
2030 | 8 | 23 | 21 | 1742.4 | 1272.1 | 1827.9 | 460.8 | 855.9 | 1595.7 | 1403.3 | 367.1 | 727.2 | 6475 | 3265.6 | 2030 | 8 | 23 | 21 | 19.7 | 23.1 | 41.3 | 3.8 | 29.3 | 31 | 27.8 | 3.8 | 4.5 | 17.5 | 32.9
2030 | 8 | 23 | 22 | 1681.7 | 1225.1 | 1737.8 | 455 | 825.6 | 1556.9 | 1330.4 | 352.9 | 704.3 | 6306.8 | 3101.6 | 2030 | 8 | 23 | 22 | 3.8 | 4.4 | 7.9 | 0.7 | 5.6 | 5.9 | 5.3 | 0.7 | 0.9 | 3.3 | 6.3
2030 | 8 | 23 | 23 | 1572.4 | 1137.4 | 1614.6 | 413.9 | 767.7 | 1458.4 | 1229.3 | 331.3 | 671.9 | 6037 | 2879.5 | 2030 | 8 | 23 | 23 | 0 | 0 | 0 | 0 | 0 | 0 | 0 | 0 | 0 | 0 | 0
2030 | 8 | 23 | 24 | 1445.7 | 1041.1 | 1481.1 | 405.7 | 705.6 | 1341.8 | 1114.7 | 306.4 | 630.8 | 5687.3 | 2624.8 | 2030 | 8 | 23 | 24 | 0.8 | 0.9 | 1.7 | 0.2 | 1.2 | 1.3 | 1.1 | 0.2 | 0.2 | 0.7 | 1.3
2030 | 8 | 24 | 1 | 1387 | 997.1 | 1413 | 402 | 671.8 | 1281.6 | 1046.4 | 293.8 | 612.8 | 5567.4 | 2484.1 | 2030 | 8 | 24 | 1 | 0 | 0 | 0 | 0 | 0 | 0 | 0 | 0 | 0 | 0 | 0
2030 | 8 | 24 | 2 | 1300.6 | 929.1 | 1322.7 | 399.1 | 629 | 1201.1 | 963.1 | 275 | 576.6 | 5255.6 | 2292.6 | 2030 | 8 | 24 | 2 | 0 | 0 | 0 | 0 | 0 | 0 | 0 | 0 | 0 | 0 | 0
2030 | 8 | 24 | 3 | 1251.8 | 889.9 | 1271.3 | 399 | 603.7 | 1155 | 911.2 | 263.3 | 552.6 | 5056 | 2170.7 | 2030 | 8 | 24 | 3 | 0 | 0 | 0 | 0 | 0 | 0 | 0 | 0 | 0 | 0 | 0
2030 | 8 | 24 | 4 | 1215.6 | 860.5 | 1232.9 | 398.9 | 584.9 | 1120.3 | 873.7 | 254.3 | 534.2 | 4903.4 | 2084 | 2030 | 8 | 24 | 4 | 0 | 0 | 0 | 0 | 0 | 0 | 0 | 0 | 0 | 0 | 0
2030 | 8 | 24 | 5 | 1200.5 | 848.2 | 1216.9 | 399 | 576.7 | 1105.3 | 852.7 | 250 | 524.5 | 4827.5 | 2041.4 | 2030 | 8 | 24 | 5 | 0 | 0 | 0 | 0 | 0 | 0 | 0 | 0 | 0 | 0 | 0
2030 | 8 | 24 | 6 | 1205.3 | 856 | 1234 | 401.6 | 589.7 | 1116 | 854.3 | 251.7 | 528 | 4852.3 | 2040.2 | 2030 | 8 | 24 | 6 | 10.9 | 12.8 | 22.8 | 2.1 | 16.2 | 17.1 | 15.3 | 2.1 | 2.5 | 9.6 | 18.2
2030 | 8 | 24 | 7 | 1207.5 | 874 | 1301.7 | 424.5 | 653.3 | 1160.2 | 871.3 | 258.7 | 548.5 | 4963.3 | 2071.8 | 2030 | 8 | 24 | 7 | 72.9 | 85.6 | 152.8 | 14.2 | 108.3 | 114.7 | 102.8 | 14 | 16.5 | 64.6 | 122
2030 | 8 | 24 | 8 | 1255.3 | 936.6 | 1479.9 | 483.4 | 802.1 | 1290.3 | 942.9 | 277.9 | 594 | 5215.1 | 2242 | 2030 | 8 | 24 | 8 | 197.1 | 231.5 | 413.4 | 38.3 | 293.1 | 310.3 | 278 | 37.9 | 44.7 | 174.9 | 330
2030 | 8 | 24 | 9 | 1336.9 | 1033.8 | 1699.9 | 511.6 | 973.9 | 1455.6 | 1046.7 | 304.2 | 651.6 | 5562 | 2514.1 | 2030 | 8 | 24 | 9 | 327.6 | 384.7 | 687 | 63.6 | 487 | 515.5 | 462 | 63 | 74.3 | 290.6 | 548.3
2030 | 8 | 24 | 10 | 1394.1 | 1114.4 | 1875.9 | 527.8 | 1114.3 | 1584.3 | 1128.7 | 325.1 | 700.4 | 5868.4 | 2740.6 | 2030 | 8 | 24 | 10 | 439.5 | 516.1 | 921.6 | 85.4 | 653.3 | 691.7 | 619.8 | 84.5 | 99.7 | 389.8 | 735.7
2030 | 8 | 24 | 11 | 1430.4 | 1177.5 | 2004.1 | 538.6 | 1219.2 | 1676.2 | 1196.1 | 340.7 | 740.5 | 6134 | 2923.2 | 2030 | 8 | 24 | 11 | 526.4 | 618.3 | 1104 | 102.3 | 782.6 | 828.5 | 742.4 | 101.2 | 119.5 | 467 | 881.2
2030 | 8 | 24 | 12 | 1460.2 | 1225 | 2077.3 | 544.1 | 1273 | 1729.2 | 1257 | 351.6 | 766.5 | 6328.6 | 3083.7 | 2030 | 8 | 24 | 12 | 565.7 | 664.3 | 1186.3 | 109.9 | 840.9 | 890.3 | 797.8 | 108.8 | 128.4 | 501.8 | 946.9
2030 | 8 | 24 | 13 | 1492.3 | 1260.1 | 2116.8 | 546.6 | 1292.7 | 1760.2 | 1313.2 | 360.1 | 782.8 | 6464.8 | 3225.6 | 2030 | 8 | 24 | 13 | 568.8 | 668 | 1192.8 | 110.5 | 845.5 | 895.1 | 802.1 | 109.4 | 129.1 | 504.5 | 952.1
2030 | 8 | 24 | 14 | 1525.4 | 1285 | 2132 | 546.7 | 1288.6 | 1775.8 | 1359.9 | 365.5 | 788.6 | 6533.3 | 3320.4 | 2030 | 8 | 24 | 14 | 547.6 | 643.1 | 1148.4 | 106.4 | 814.1 | 861.8 | 772.3 | 105.3 | 124.3 | 485.7 | 916.6
2030 | 8 | 24 | 15 | 1567.2 | 1299 | 2105.3 | 540.7 | 1239.2 | 1765.6 | 1393.9 | 368.5 | 786.1 | 6590 | 3382.1 | 2030 | 8 | 24 | 15 | 477.7 | 561 | 1001.8 | 92.8 | 710.1 | 751.8 | 673.7 | 91.8 | 108.4 | 423.7 | 799.6
2030 | 8 | 24 | 16 | 1624.1 | 1314.3 | 2066.4 | 505.7 | 1170.9 | 1752 | 1430.2 | 371.8 | 778.8 | 6618 | 3442.6 | 2030 | 8 | 24 | 16 | 380.4 | 446.8 | 797.8 | 73.9 | 565.6 | 598.7 | 536.5 | 73.1 | 86.3 | 337.5 | 636.8
2030 | 8 | 24 | 17 | 1697.5 | 1331.6 | 2018.3 | 448.9 | 1085.6 | 1737.1 | 1467 | 376.8 | 772.2 | 6675.2 | 3504 | 2030 | 8 | 24 | 17 | 257.9 | 302.9 | 540.8 | 50.1 | 383.4 | 405.9 | 363.7 | 49.6 | 58.5 | 228.8 | 431.7
2030 | 8 | 24 | 18 | 1760.9 | 1340 | 1956.9 | 436.5 | 992.5 | 1711.2 | 1489.5 | 379 | 758.5 | 6663.5 | 3526.1 | 2030 | 8 | 24 | 18 | 132 | 155.1 | 276.9 | 25.6 | 196.3 | 207.8 | 186.2 | 25.4 | 30 | 117.1 | 221
2030 | 8 | 24 | 19 | 1785.5 | 1326 | 1904.8 | 465.3 | 900.5 | 1643.1 | 1488.7 | 374.7 | 742.1 | 6565.6 | 3496.1 | 2030 | 8 | 24 | 19 | 47.5 | 55.8 | 99.6 | 9.2 | 70.6 | 74.7 | 67 | 9.1 | 10.8 | 42.1 | 79.5
2030 | 8 | 24 | 20 | 1754.3 | 1288.1 | 1846 | 461.4 | 865.7 | 1605.6 | 1447.2 | 369.2 | 726.9 | 6443 | 3353.5 | 2030 | 8 | 24 | 20 | 25.6 | 30.1 | 53.7 | 5 | 38.1 | 40.3 | 36.1 | 4.9 | 5.8 | 22.7 | 42.9
2030 | 8 | 24 | 21 | 1735.7 | 1267.9 | 1814.3 | 458.6 | 854.2 | 1593.4 | 1412.1 | 363.7 | 718.5 | 6393.5 | 3271 | 2030 | 8 | 24 | 21 | 19.6 | 23 | 41 | 3.8 | 29.1 | 30.8 | 27.6 | 3.8 | 4.4 | 17.4 | 32.8
2030 | 8 | 24 | 22 | 1676.2 | 1222.9 | 1727.5 | 420.4 | 822.2 | 1551.2 | 1339.4 | 351.2 | 702 | 6285.1 | 3116.7 | 2030 | 8 | 24 | 22 | 3.8 | 4.4 | 7.9 | 0.7 | 5.6 | 5.9 | 5.3 | 0.7 | 0.9 | 3.3 | 6.3
2030 | 8 | 24 | 23 | 1573.1 | 1141.9 | 1611.6 | 412.4 | 766.3 | 1455.7 | 1240.2 | 332.1 | 676.5 | 6078.9 | 2911.3 | 2030 | 8 | 24 | 23 | 0 | 0 | 0 | 0 | 0 | 0 | 0 | 0 | 0 | 0 | 0
2030 | 8 | 24 | 24 | 1453.8 | 1050.4 | 1485.3 | 405 | 707.7 | 1346.2 | 1129.7 | 309.2 | 641 | 5783.2 | 2669 | 2030 | 8 | 24 | 24 | 0.8 | 0.9 | 1.7 | 0.2 | 1.2 | 1.3 | 1.1 | 0.2 | 0.2 | 0.7 | 1.3
2030 | 8 | 25 | 1 | 1365.1 | 989.8 | 1401 | 400.9 | 666.1 | 1270.3 | 1042.6 | 292.3 | 611.2 | 5553.1 | 2486.4 | 2030 | 8 | 25 | 1 | 0 | 0 | 0 | 0 | 0 | 0 | 0 | 0 | 0 | 0 | 0
2030 | 8 | 25 | 2 | 1299.3 | 934.1 | 1331.1 | 398.9 | 632.8 | 1208.1 | 970.8 | 277.2 | 581.8 | 5304.7 | 2318 | 2030 | 8 | 25 | 2 | 0 | 0 | 0 | 0 | 0 | 0 | 0 | 0 | 0 | 0 | 0
2030 | 8 | 25 | 3 | 1208.3 | 866.8 | 1235 | 398.9 | 586.9 | 1123.4 | 889.6 | 257.2 | 543 | 4965.7 | 2140.4 | 2030 | 8 | 25 | 3 | 0 | 0 | 0 | 0 | 0 | 0 | 0 | 0 | 0 | 0 | 0
2030 | 8 | 25 | 4 | 1197.5 | 853.4 | 1222.8 | 399.1 | 580.3 | 1111.8 | 867.1 | 253 | 532.9 | 4892 | 2082.9 | 2030 | 8 | 25 | 4 | 0 | 0 | 0 | 0 | 0 | 0 | 0 | 0 | 0 | 0 | 0
2030 | 8 | 25 | 5 | 1178.5 | 838 | 1202.5 | 399.8 | 570.2 | 1093.3 | 843.6 | 248 | 522.7 | 4810 | 2034.7 | 2030 | 8 | 25 | 5 | 0 | 0 | 0 | 0 | 0 | 0 | 0 | 0 | 0 | 0 | 0
2030 | 8 | 25 | 6 | 1174.9 | 839.1 | 1209.6 | 402.7 | 578.2 | 1096.1 | 839.5 | 248.1 | 523.9 | 4815.8 | 2019.7 | 2030 | 8 | 25 | 6 | 10.2 | 12 | 21.4 | 2 | 15.1 | 16 | 14.4 | 2 | 2.3 | 9 | 17
2030 | 8 | 25 | 7 | 1165.1 | 847.9 | 1262 | 434.9 | 634.3 | 1128.2 | 847.8 | 252.3 | 539.5 | 4880.7 | 2024.5 | 2030 | 8 | 25 | 7 | 70.6 | 82.9 | 148 | 13.7 | 104.9 | 111.1 | 99.6 | 13.6 | 16 | 62.6 | 118.2
2030 | 8 | 25 | 8 | 1205 | 903 | 1427.8 | 485.2 | 775.8 | 1248.3 | 913.8 | 269 | 578.6 | 5077.3 | 2165.4 | 2030 | 8 | 25 | 8 | 191.8 | 225.2 | 402.1 | 37.3 | 285.1 | 301.8 | 270.4 | 36.9 | 43.5 | 170.1 | 321
2030 | 8 | 25 | 9 | 1289.6 | 999.6 | 1647.7 | 508.4 | 945.6 | 1413.9 | 1020.6 | 294.8 | 633.2 | 5399.5 | 2426.9 | 2030 | 8 | 25 | 9 | 318.9 | 374.5 | 668.7 | 61.9 | 474.1 | 501.9 | 449.7 | 61.3 | 72.4 | 282.9 | 533.8
2030 | 8 | 25 | 10 | 1356.2 | 1084.7 | 1835.6 | 524.4 | 1092.5 | 1552 | 1113.1 | 317 | 682.7 | 5710.7 | 2664 | 2030 | 8 | 25 | 10 | 432.8 | 508.3 | 907.7 | 84.1 | 643.5 | 681.2 | 610.4 | 83.2 | 98.2 | 383.9 | 724.5
2030 | 8 | 25 | 11 | 1402 | 1155.6 | 1979.3 | 536.2 | 1207.3 | 1655.9 | 1190.3 | 334.7 | 726 | 6000.3 | 2866.5 | 2030 | 8 | 25 | 11 | 525.3 | 616.9 | 1101.6 | 102 | 780.9 | 826.7 | 740.8 | 101 | 119.2 | 465.9 | 879.3
2030 | 8 | 25 | 12 | 1446.6 | 1214.4 | 2070.4 | 543.2 | 1270.8 | 1723.9 | 1261.8 | 348 | 755.8 | 6226.8 | 3047.8 | 2030 | 8 | 25 | 12 | 566.9 | 665.8 | 1188.9 | 110.1 | 842.8 | 892.3 | 799.6 | 109 | 128.7 | 502.9 | 949
2030 | 8 | 25 | 13 | 1495.2 | 1263.8 | 2126.4 | 546.8 | 1297.5 | 1769.4 | 1330.3 | 359.2 | 775.7 | 6397.6 | 3217.2 | 2030 | 8 | 25 | 13 | 569 | 668.2 | 1193.3 | 110.5 | 845.9 | 895.5 | 802.5 | 109.4 | 129.1 | 504.7 | 952.5
2030 | 8 | 25 | 14 | 1538.3 | 1297.8 | 2150 | 547.3 | 1295.7 | 1792.2 | 1384.9 | 366.8 | 786 | 6513 | 3335.3 | 2030 | 8 | 25 | 14 | 545.2 | 640.3 | 1143.3 | 105.9 | 810.5 | 858 | 768.9 | 104.8 | 123.7 | 483.6 | 912.6
2030 | 8 | 25 | 15 | 1587.2 | 1317.5 | 2127 | 539.8 | 1245.7 | 1786.2 | 1426.1 | 371.3 | 786.1 | 6597.9 | 3411.5 | 2030 | 8 | 25 | 15 | 470.8 | 553 | 987.4 | 91.5 | 699.9 | 741 | 664 | 90.5 | 106.9 | 417.6 | 788.1
2030 | 8 | 25 | 16 | 1651.4 | 1336.8 | 2088.7 | 488.4 | 1173.6 | 1775.1 | 1467.2 | 375.8 | 780.8 | 6655 | 3486 | 2030 | 8 | 25 | 16 | 365.8 | 429.6 | 767.1 | 71.1 | 543.8 | 575.7 | 515.9 | 70.3 | 83 | 324.5 | 612.3
2030 | 8 | 25 | 17 | 1734.3 | 1362.2 | 2051.4 | 447 | 1093.3 | 1770 | 1510.8 | 382.6 | 777.3 | 6740.4 | 3562.8 | 2030 | 8 | 25 | 17 | 243 | 285.4 | 509.6 | 47.2 | 361.3 | 382.5 | 342.7 | 46.7 | 55.2 | 215.6 | 406.8
2030 | 8 | 25 | 18 | 1804.9 | 1378.9 | 2008.1 | 439.2 | 1005.6 | 1749.3 | 1543.8 | 387.2 | 767.7 | 6761.1 | 3620.1 | 2030 | 8 | 25 | 18 | 123.2 | 144.7 | 258.4 | 23.9 | 183.2 | 193.9 | 173.8 | 23.7 | 28 | 109.3 | 206.3
2030 | 8 | 25 | 19 | 1829.1 | 1367 | 1958.9 | 469.3 | 929.7 | 1696.1 | 1539.5 | 363.2 | 754 | 6682.3 | 3583 | 2030 | 8 | 25 | 19 | 44.2 | 51.9 | 92.6 | 8.6 | 65.7 | 69.5 | 62.3 | 8.5 | 10 | 39.2 | 73.9
2030 | 8 | 25 | 20 | 1798.5 | 1327.9 | 1906.5 | 465.5 | 892.4 | 1653.2 | 1495 | 365.2 | 741.7 | 6581.6 | 3450.2 | 2030 | 8 | 25 | 20 | 25.6 | 30.1 | 53.7 | 5 | 38.1 | 40.3 | 36.1 | 4.9 | 5.8 | 22.7 | 42.9
2030 | 8 | 25 | 21 | 1773.7 | 1303.6 | 1871.3 | 462.2 | 870 | 1622.6 | 1452.1 | 368.2 | 735.5 | 6553.2 | 3355.1 | 2030 | 8 | 25 | 21 | 19.3 | 22.7 | 40.6 | 3.8 | 28.7 | 30.4 | 27.3 | 3.7 | 4.4 | 17.2 | 32.4
2030 | 8 | 25 | 22 | 1699.9 | 1251.7 | 1767.3 | 455.4 | 830 | 1567.4 | 1364.5 | 359.1 | 718.6 | 6441.5 | 3176 | 2030 | 8 | 25 | 22 | 3.8 | 4.4 | 7.9 | 0.7 | 5.6 | 5.9 | 5.3 | 0.7 | 0.9 | 3.3 | 6.3
2030 | 8 | 25 | 23 | 1582 | 1163 | 1630.6 | 413.1 | 775.7 | 1474.6 | 1251 | 336.7 | 688.6 | 6193.1 | 2938 | 2030 | 8 | 25 | 23 | 0 | 0 | 0 | 0 | 0 | 0 | 0 | 0 | 0 | 0 | 0
2030 | 8 | 25 | 24 | 1457.5 | 1067.7 | 1498.2 | 405.1 | 714.1 | 1359.7 | 1131.2 | 311.7 | 647.2 | 5841.3 | 2669.1 | 2030 | 8 | 25 | 24 | 0.8 | 0.9 | 1.7 | 0.2 | 1.2 | 1.3 | 1.1 | 0.2 | 0.2 | 0.7 | 1.3
2030 | 8 | 26 | 1 | 1331.2 | 977.7 | 1376.8 | 400.3 | 655.2 | 1250.7 | 1006.7 | 285.5 | 594.2 | 5393.7 | 2393.1 | 2030 | 8 | 26 | 1 | 0 | 0 | 0 | 0 | 0 | 0 | 0 | 0 | 0 | 0 | 0
2030 | 8 | 26 | 2 | 1256.5 | 916.1 | 1297.3 | 398.8 | 617.4 | 1179.8 | 930.9 | 268.6 | 561.1 | 5110.2 | 2221.3 | 2030 | 8 | 26 | 2 | 0 | 0 | 0 | 0 | 0 | 0 | 0 | 0 | 0 | 0 | 0
2030 | 8 | 26 | 3 | 1219.6 | 885 | 1257.7 | 398.9 | 597.5 | 1143.6 | 886.5 | 259 | 540.7 | 4944.2 | 2115.4 | 2030 | 8 | 26 | 3 | 0 | 0 | 0 | 0 | 0 | 0 | 0 | 0 | 0 | 0 | 0
2030 | 8 | 26 | 4 | 1195.4 | 864.5 | 1231.7 | 399 | 584.4 | 1119.5 | 856.3 | 252.4 | 526.6 | 4832.1 | 2048.3 | 2030 | 8 | 26 | 4 | 0 | 0 | 0 | 0 | 0 | 0 | 0 | 0 | 0 | 0 | 0
2030 | 8 | 26 | 5 | 1203 | 870.1 | 1240.6 | 398.8 | 587.4 | 1124.5 | 846.4 | 252.7 | 524.7 | 4828.8 | 2038.3 | 2030 | 8 | 26 | 5 | 0 | 0 | 0 | 0 | 0 | 0 | 0 | 0 | 0 | 0 | 0
2030 | 8 | 26 | 6 | 1261.8 | 919.4 | 1312.9 | 400.5 | 624.1 | 1182.4 | 879.1 | 265.1 | 546.8 | 5034.1 | 2104.9 | 2030 | 8 | 26 | 6 | 8.1 | 9.5 | 17 | 1.6 | 12.1 | 12.8 | 11.5 | 1.6 | 1.8 | 7.2 | 13.6
2030 | 8 | 26 | 7 | 1351.5 | 996.2 | 1460.5 | 410 | 717.7 | 1297 | 940.6 | 288.7 | 596.3 | 5431.5 | 2235.5 | 2030 | 8 | 26 | 7 | 57.7 | 67.7 | 120.9 | 11.2 | 85.7 | 90.8 | 81.3 | 11.1 | 13.1 | 51.2 | 96.5
2030 | 8 | 26 | 8 | 1433.2 | 1081.1 | 1647.5 | 430.7 | 860 | 1443.5 | 1029.2 | 315.1 | 662 | 5899.5 | 2447.2 | 2030 | 8 | 26 | 8 | 160 | 187.9 | 335.4 | 31.1 | 237.8 | 251.7 | 225.6 | 30.8 | 36.3 | 141.9 | 267.8
2030 | 8 | 26 | 9 | 1493.3 | 1159.8 | 1800.9 | 459.1 | 980 | 1562.1 | 1118.1 | 337.1 | 718.1 | 6283.1 | 2676.1 | 2030 | 8 | 26 | 9 | 249.7 | 293.2 | 523.6 | 48.5 | 371.1 | 392.9 | 352.1 | 48 | 56.7 | 221.4 | 417.9
2030 | 8 | 26 | 10 | 1539.6 | 1220 | 1908.2 | 473.8 | 1060.3 | 1643.8 | 1182.8 | 353.1 | 757.1 | 6567.1 | 2854 | 2030 | 8 | 26 | 10 | 306.9 | 360.4 | 643.5 | 59.6 | 456.2 | 483 | 432.8 | 59 | 69.6 | 272.2 | 513.7
2030 | 8 | 26 | 11 | 1579.9 | 1276.5 | 2009.5 | 499.2 | 1136.7 | 1718.6 | 1241.7 | 365.9 | 786.6 | 6769.8 | 3012 | 2030 | 8 | 26 | 11 | 363.7 | 427.2 | 762.8 | 70.7 | 540.7 | 572.5 | 513 | 69.9 | 82.6 | 322.6 | 608.9
2030 | 8 | 26 | 12 | 1614.2 | 1321.6 | 2071.1 | 502.9 | 1176.4 | 1764.2 | 1296.9 | 375.5 | 805.4 | 6918.6 | 3153.5 | 2030 | 8 | 26 | 12 | 386.4 | 453.8 | 810.3 | 75.1 | 574.4 | 608.1 | 544.9 | 74.3 | 87.7 | 342.7 | 646.8
2030 | 8 | 26 | 13 | 1650 | 1354.7 | 2103.7 | 486 | 1187.2 | 1791.6 | 1348.5 | 383.2 | 817.8 | 7030.4 | 3278 | 2030 | 8 | 26 | 13 | 378.4 | 444.4 | 793.5 | 73.5 | 562.5 | 595.5 | 533.6 | 72.8 | 85.9 | 335.6 | 633.4
2030 | 8 | 26 | 14 | 1694 | 1385.3 | 2120.7 | 467.1 | 1177.8 | 1810.1 | 1397.8 | 390 | 824.1 | 7118 | 3376.1 | 2030 | 8 | 26 | 14 | 346.2 | 406.6 | 726.1 | 67.3 | 514.7 | 544.9 | 488.3 | 66.6 | 78.6 | 307.1 | 579.6
2030 | 8 | 26 | 15 | 1727.4 | 1399.7 | 2105.4 | 455.8 | 1143 | 1805.7 | 1436.9 | 393.4 | 824.8 | 7182.9 | 3449 | 2030 | 8 | 26 | 15 | 294.1 | 345.3 | 616.7 | 57.1 | 437.1 | 462.8 | 414.7 | 56.5 | 66.7 | 260.8 | 492.2
2030 | 8 | 26 | 16 | 1767.6 | 1413.4 | 2083.1 | 448.7 | 1099.5 | 1800.9 | 1475.6 | 397.6 | 825.7 | 7246.9 | 3527 | 2030 | 8 | 26 | 16 | 228.9 | 268.9 | 480.1 | 44.5 | 340.4 | 360.3 | 322.9 | 44 | 52 | 203.1 | 383.2
2030 | 8 | 26 | 17 | 1827.3 | 1422.5 | 2053.2 | 444.1 | 1021 | 1769.8 | 1516.8 | 380.1 | 804.5 | 7281.3 | 3620.9 | 2030 | 8 | 26 | 17 | 131.5 | 154.4 | 275.7 | 25.5 | 195.4 | 206.9 | 185.4 | 25.3 | 29.8 | 116.6 | 220.1
2030 | 8 | 26 | 18 | 1876.3 | 1436.2 | 2025.4 | 476.8 | 976.6 | 1777.6 | 1547.5 | 387.5 | 775.2 | 7214.2 | 3681.2 | 2030 | 8 | 26 | 18 | 53.9 | 63.3 | 113 | 10.5 | 80.1 | 84.8 | 76 | 10.4 | 12.2 | 47.8 | 90.2
2030 | 8 | 26 | 19 | 1888.6 | 1426.9 | 1991.4 | 475.5 | 945.7 | 1773.1 | 1547.6 | 393.9 | 781.9 | 7086.9 | 3644.3 | 2030 | 8 | 26 | 19 | 7 | 8.2 | 14.6 | 1.4 | 10.4 | 11 | 9.8 | 1.3 | 1.6 | 6.2 | 11.7
2030 | 8 | 26 | 20 | 1852.4 | 1384.1 | 1944.5 | 471.7 | 920.4 | 1735.1 | 1510.1 | 369.2 | 772.2 | 6900 | 3528.8 | 2030 | 8 | 26 | 20 | 0 | 0 | 0 | 0 | 0 | 0 | 0 | 0 | 0 | 0 | 0
2030 | 8 | 26 | 21 | 1819.8 | 1351.7 | 1908 | 468.3 | 897.4 | 1695.7 | 1469 | 354.3 | 756 | 6769.6 | 3418.3 | 2030 | 8 | 26 | 21 | 0 | 0 | 0 | 0 | 0 | 0 | 0 | 0 | 0 | 0 | 0
2030 | 8 | 26 | 22 | 1732.8 | 1286 | 1816.1 | 461.4 | 835.4 | 1587 | 1381.1 | 365.9 | 732.4 | 6576.1 | 3202.5 | 2030 | 8 | 26 | 22 | 0 | 0 | 0 | 0 | 0 | 0 | 0 | 0 | 0 | 0 | 0
2030 | 8 | 26 | 23 | 1600.3 | 1187 | 1661.5 | 416.5 | 790.7 | 1505.3 | 1256.4 | 340.6 | 693.3 | 6237.5 | 2931.7 | 2030 | 8 | 26 | 23 | 0 | 0 | 0 | 0 | 0 | 0 | 0 | 0 | 0 | 0 | 0
2030 | 8 | 26 | 24 | 1464.1 | 1082.9 | 1515.5 | 407.1 | 722.4 | 1377.7 | 1130 | 312.4 | 644.1 | 5813.2 | 2643.3 | 2030 | 8 | 26 | 24 | 0 | 0 | 0 | 0 | 0 | 0 | 0 | 0 | 0 | 0 | 0
2030 | 8 | 27 | 1 | 1349.7 | 990.6 | 1393.2 | 402.2 | 663 | 1265.3 | 1001.7 | 285.8 | 588.6 | 5340.2 | 2368.1 | 2030 | 8 | 27 | 1 | 0 | 0 | 0 | 0 | 0 | 0 | 0 | 0 | 0 | 0 | 0
2030 | 8 | 27 | 2 | 1272.1 | 926.9 | 1310.6 | 399.6 | 623.6 | 1191.9 | 925.3 | 268 | 553.3 | 5037.5 | 2195 | 2030 | 8 | 27 | 2 | 0 | 0 | 0 | 0 | 0 | 0 | 0 | 0 | 0 | 0 | 0
2030 | 8 | 27 | 3 | 1232.2 | 893.3 | 1268.1 | 398.8 | 602.4 | 1153 | 881.3 | 258 | 532.3 | 4865.4 | 2088.4 | 2030 | 8 | 27 | 3 | 0 | 0 | 0 | 0 | 0 | 0 | 0 | 0 | 0 | 0 | 0
2030 | 8 | 27 | 4 | 1206.2 | 871.3 | 1239.9 | 399 | 588.4 | 1127.4 | 850.6 | 251.1 | 518 | 4751.2 | 2021.3 | 2030 | 8 | 27 | 4 | 0 | 0 | 0 | 0 | 0 | 0 | 0 | 0 | 0 | 0 | 0
2030 | 8 | 27 | 5 | 1211.3 | 874.9 | 1246 | 399 | 590.1 | 1130.2 | 840.5 | 250.9 | 515.3 | 4740.3 | 2009.9 | 2030 | 8 | 27 | 5 | 0 | 0 | 0 | 0 | 0 | 0 | 0 | 0 | 0 | 0 | 0
2030 | 8 | 27 | 6 | 1270.3 | 921.5 | 1316.3 | 400.3 | 624.7 | 1186.7 | 873.6 | 263.1 | 537.1 | 4944.3 | 2077.4 | 2030 | 8 | 27 | 6 | 6.1 | 7.1 | 12.7 | 1.2 | 9 | 9.5 | 8.6 | 1.2 | 1.4 | 5.4 | 10.2
2030 | 8 | 27 | 7 | 1363.7 | 994.8 | 1454.8 | 408.2 | 707.2 | 1295.7 | 935.3 | 287 | 586.7 | 5360.4 | 2205.7 | 2030 | 8 | 27 | 7 | 42.4 | 49.9 | 89 | 8.2 | 63.1 | 66.8 | 59.9 | 8.2 | 9.6 | 37.7 | 71.1
2030 | 8 | 27 | 8 | 1441.7 | 1072.5 | 1618.7 | 423.2 | 828.2 | 1425.4 | 1018.2 | 312.1 | 650.2 | 5831.7 | 2404.4 | 2030 | 8 | 27 | 8 | 125.1 | 146.9 | 262.3 | 24.3 | 185.9 | 196.8 | 176.4 | 24 | 28.4 | 110.9 | 209.3
2030 | 8 | 27 | 9 | 1482 | 1147.4 | 1781.9 | 455.9 | 968.8 | 1546.3 | 1101.9 | 333.5 | 709.4 | 6207.7 | 2621.8 | 2030 | 8 | 27 | 9 | 245 | 287.7 | 513.7 | 47.6 | 364.2 | 385.5 | 345.5 | 47.1 | 55.6 | 217.3 | 410.1
2030 | 8 | 27 | 10 | 1499.1 | 1206.4 | 1927.6 | 515.8 | 1102.8 | 1647.3 | 1164 | 349.3 | 755.4 | 6471 | 2796.9 | 2030 | 8 | 27 | 10 | 370.6 | 435.2 | 777.2 | 72 | 550.9 | 583.3 | 522.7 | 71.3 | 84.1 | 328.7 | 620.4
2030 | 8 | 27 | 11 | 1522.8 | 1260.3 | 2048.8 | 538.2 | 1207.9 | 1731.7 | 1216 | 361.5 | 787.1 | 6649.8 | 2948.9 | 2030 | 8 | 27 | 11 | 464.3 | 545.3 | 973.7 | 90.2 | 690.2 | 730.7 | 654.8 | 89.3 | 105.4 | 411.8 | 777.2
2030 | 8 | 27 | 12 | 1548.5 | 1301.4 | 2114.8 | 544.5 | 1256.8 | 1778.6 | 1264.2 | 370.2 | 806.3 | 6783.4 | 3077.9 | 2030 | 8 | 27 | 12 | 500.5 | 587.8 | 1049.5 | 97.2 | 744 | 787.6 | 705.8 | 96.2 | 113.6 | 443.9 | 837.7
2030 | 8 | 27 | 13 | 1583.2 | 1328.3 | 2131.3 | 541 | 1252 | 1794.6 | 1308 | 376.9 | 815.2 | 6882.4 | 3187.4 | 2030 | 8 | 27 | 13 | 477.5 | 560.7 | 1001.3 | 92.7 | 709.8 | 751.4 | 673.4 | 91.8 | 108.4 | 423.5 | 799.2
2030 | 8 | 27 | 14 | 1617.6 | 1358.9 | 2169.8 | 539.3 | 1268.9 | 1825.2 | 1353.3 | 384.1 | 825 | 6964.2 | 3281.7 | 2030 | 8 | 27 | 14 | 476.3 | 559.4 | 998.9 | 92.5 | 708.1 | 749.6 | 671.8 | 91.6 | 108.1 | 422.5 | 797.3
2030 | 8 | 27 | 15 | 1656.5 | 1370.2 | 2133.9 | 496.5 | 1211.2 | 1808.5 | 1386.5 | 386.6 | 821.5 | 7020.5 | 3345.8 | 2030 | 8 | 27 | 15 | 398.6 | 468.2 | 836 | 77.4 | 592.6 | 627.4 | 562.2 | 76.6 | 90.5 | 353.6 | 667.3
2030 | 8 | 27 | 16 | 1706.4 | 1380.6 | 2078.4 | 455 | 1128.9 | 1782.4 | 1422.4 | 389.6 | 815.3 | 7073.4 | 3410 | 2030 | 8 | 27 | 16 | 289.8 | 340.4 | 607.8 | 56.3 | 430.8 | 456.1 | 408.7 | 55.7 | 65.8 | 257.1 | 485.1
2030 | 8 | 27 | 17 | 1762.6 | 1394.8 | 2058 | 446.6 | 1079.5 | 1783.8 | 1466 | 395.6 | 817.4 | 7158.4 | 3491.4 | 2030 | 8 | 27 | 17 | 210.5 | 247.2 | 441.5 | 40.9 | 313 | 331.3 | 296.9 | 40.5 | 47.8 | 186.7 | 352.4
2030 | 8 | 27 | 18 | 1822.1 | 1394.7 | 2010.2 | 474.7 | 969.3 | 1721.7 | 1491.7 | 371.2 | 803 | 7133.2 | 3541.5 | 2030 | 8 | 27 | 18 | 91.4 | 107.4 | 191.7 | 17.8 | 135.9 | 143.9 | 128.9 | 17.6 | 20.7 | 81.1 | 153
2030 | 8 | 27 | 19 | 1843.8 | 1385.2 | 1950.4 | 472.6 | 923.8 | 1722.5 | 1490.9 | 367.2 | 774.4 | 6912 | 3527.3 | 2030 | 8 | 27 | 19 | 13.3 | 15.6 | 27.8 | 2.6 | 19.7 | 20.9 | 18.7 | 2.6 | 3 | 11.8 | 22.2
2030 | 8 | 27 | 20 | 1812.2 | 1344.4 | 1903.2 | 469.5 | 892.2 | 1680.2 | 1458 | 354.6 | 753.9 | 6727.8 | 3402.6 | 2030 | 8 | 27 | 20 | 0 | 0 | 0 | 0 | 0 | 0 | 0 | 0 | 0 | 0 | 0
2030 | 8 | 27 | 21 | 1783.5 | 1316 | 1872.3 | 466.6 | 868.9 | 1642.1 | 1423.6 | 359.2 | 737.9 | 6600.1 | 3300.5 | 2030 | 8 | 27 | 21 | 0 | 0 | 0 | 0 | 0 | 0 | 0 | 0 | 0 | 0 | 0
2030 | 8 | 27 | 22 | 1700.9 | 1257.4 | 1778.4 | 459.7 | 825.5 | 1564.5 | 1339.6 | 359.3 | 714.7 | 6409.5 | 3114.1 | 2030 | 8 | 27 | 22 | 0 | 0 | 0 | 0 | 0 | 0 | 0 | 0 | 0 | 0 | 0
2030 | 8 | 27 | 23 | 1572.2 | 1160.5 | 1631.1 | 416 | 776 | 1475.7 | 1221.5 | 333.8 | 676.7 | 6081.5 | 2855.2 | 2030 | 8 | 27 | 23 | 0 | 0 | 0 | 0 | 0 | 0 | 0 | 0 | 0 | 0 | 0
2030 | 8 | 27 | 24 | 1439.5 | 1060.6 | 1488.8 | 407 | 709.4 | 1351.7 | 1097.6 | 306.4 | 628.8 | 5669.9 | 2575.5 | 2030 | 8 | 27 | 24 | 0 | 0 | 0 | 0 | 0 | 0 | 0 | 0 | 0 | 0 | 0
2030 | 8 | 28 | 1 | 1320.6 | 980.4 | 1374.7 | 402.5 | 654.6 | 1250.3 | 983.4 | 281.4 | 578.9 | 5249.3 | 2316.8 | 2030 | 8 | 28 | 1 | 0 | 0 | 0 | 0 | 0 | 0 | 0 | 0 | 0 | 0 | 0
2030 | 8 | 28 | 2 | 1243.5 | 917.8 | 1293.2 | 399.6 | 615.8 | 1177.6 | 908.3 | 263.7 | 543.7 | 4947.4 | 2147.4 | 2030 | 8 | 28 | 2 | 0 | 0 | 0 | 0 | 0 | 0 | 0 | 0 | 0 | 0 | 0
2030 | 8 | 28 | 3 | 1204.3 | 884.8 | 1251.4 | 398.8 | 594.9 | 1139.6 | 865.3 | 253.8 | 522.9 | 4776.5 | 2045.8 | 2030 | 8 | 28 | 3 | 0 | 0 | 0 | 0 | 0 | 0 | 0 | 0 | 0 | 0 | 0
2030 | 8 | 28 | 4 | 1177.4 | 863.8 | 1223.2 | 399.1 | 580.7 | 1113 | 835.9 | 247 | 508.7 | 4664 | 1981.4 | 2030 | 8 | 28 | 4 | 0 | 0 | 0 | 0 | 0 | 0 | 0 | 0 | 0 | 0 | 0
2030 | 8 | 28 | 5 | 1181.8 | 867.5 | 1229.2 | 399 | 582.2 | 1115 | 825.9 | 246.9 | 505.8 | 4651.4 | 1971.7 | 2030 | 8 | 28 | 5 | 0 | 0 | 0 | 0 | 0 | 0 | 0 | 0 | 0 | 0 | 0
2030 | 8 | 28 | 6 | 1239.2 | 914.1 | 1300.3 | 400.5 | 619.1 | 1171.9 | 858.7 | 259 | 527.7 | 4852.7 | 2041.5 | 2030 | 8 | 28 | 6 | 9.3 | 10.9 | 19.4 | 1.8 | 13.8 | 14.6 | 13.1 | 1.8 | 2.1 | 8.2 | 15.5
2030 | 8 | 28 | 7 | 1324.8 | 988.8 | 1452.4 | 412.2 | 720.6 | 1290.3 | 922.7 | 282.8 | 581.1 | 5274.3 | 2177.2 | 2030 | 8 | 28 | 7 | 69 | 81 | 144.7 | 13.4 | 102.6 | 108.6 | 97.3 | 13.3 | 15.7 | 61.2 | 115.5
2030 | 8 | 28 | 8 | 1389.4 | 1068.4 | 1644.6 | 441.3 | 877.7 | 1437.4 | 1006.9 | 308.3 | 649.9 | 5743.9 | 2380.5 | 2030 | 8 | 28 | 8 | 194.5 | 228.4 | 407.9 | 37.8 | 289.2 | 306.1 | 274.3 | 37.4 | 44.1 | 172.5 | 325.6
2030 | 8 | 28 | 9 | 1422.2 | 1141.4 | 1815.5 | 509.5 | 1030.2 | 1562.4 | 1087.3 | 329.3 | 710.5 | 6112.1 | 2590.7 | 2030 | 8 | 28 | 9 | 330 | 387.5 | 692 | 64.1 | 490.6 | 519.3 | 465.4 | 63.4 | 74.9 | 292.7 | 552.4
2030 | 8 | 28 | 10 | 1436.5 | 1196.3 | 1951.6 | 533.6 | 1156.3 | 1657.1 | 1144.5 | 344.1 | 754.7 | 6366.4 | 2749.1 | 2030 | 8 | 28 | 10 | 448.9 | 527.2 | 941.3 | 87.2 | 667.3 | 706.4 | 633 | 86.3 | 101.9 | 398.1 | 751.4
2030 | 8 | 28 | 11 | 1456.7 | 1245.8 | 2059.6 | 543.2 | 1250.5 | 1732.4 | 1189.1 | 355.1 | 783.4 | 6530.1 | 2882.6 | 2030 | 8 | 28 | 11 | 533.3 | 626.3 | 1118.4 | 103.6 | 792.8 | 839.3 | 752.1 | 102.5 | 121 | 473 | 892.7
2030 | 8 | 28 | 12 | 1479 | 1282.6 | 2116.7 | 547.6 | 1292.5 | 1772.7 | 1231.6 | 362.8 | 800.6 | 6652.1 | 2997.1 | 2030 | 8 | 28 | 12 | 564.2 | 662.6 | 1183.2 | 109.6 | 838.7 | 887.9 | 795.7 | 108.5 | 128 | 500.4 | 944.4
2030 | 8 | 28 | 13 | 1508 | 1307.5 | 2137.5 | 549 | 1294.9 | 1790.1 | 1272.8 | 369.3 | 810.3 | 6744.9 | 3101.3 | 2030 | 8 | 28 | 13 | 551.1 | 647.3 | 1155.8 | 107.1 | 819.3 | 867.4 | 777.3 | 106 | 125.1 | 488.9 | 922.6
2030 | 8 | 28 | 14 | 1552.1 | 1332.6 | 2143.9 | 546.9 | 1275.3 | 1801.4 | 1314.4 | 375.2 | 813.7 | 6817.9 | 3188.8 | 2030 | 8 | 28 | 14 | 508.8 | 597.6 | 1067 | 98.8 | 756.4 | 800.8 | 717.6 | 97.8 | 115.5 | 451.3 | 851.7
2030 | 8 | 28 | 15 | 1591.6 | 1341.9 | 2105 | 522 | 1213.7 | 1781.3 | 1349.5 | 377.7 | 809.2 | 6871.1 | 3254.7 | 2030 | 8 | 28 | 15 | 427 | 501.5 | 895.5 | 82.9 | 634.8 | 672 | 602.2 | 82.1 | 96.9 | 378.8 | 714.8
2030 | 8 | 28 | 16 | 1640.3 | 1351.3 | 2054.4 | 462.7 | 1137 | 1757.6 | 1385.8 | 380.9 | 803.9 | 6923.1 | 3322.4 | 2030 | 8 | 28 | 16 | 324.6 | 381.2 | 680.7 | 63.1 | 482.6 | 510.9 | 457.8 | 62.4 | 73.7 | 287.9 | 543.4
2030 | 8 | 28 | 17 | 1707.2 | 1361 | 2002.4 | 444.5 | 1050.9 | 1739.6 | 1426.1 | 386 | 800.4 | 7007.5 | 3397.7 | 2030 | 8 | 28 | 17 | 203.7 | 239.2 | 427.1 | 39.6 | 302.8 | 320.5 | 287.2 | 39.2 | 46.2 | 180.7 | 340.9
2030 | 8 | 28 | 18 | 1767.7 | 1362 | 1951.6 | 472.7 | 949.8 | 1693.8 | 1453.1 | 378.2 | 786 | 6982.8 | 3437.3 | 2030 | 8 | 28 | 18 | 83.5 | 98.1 | 175.2 | 16.2 | 124.2 | 131.5 | 117.8 | 16.1 | 19 | 74.1 | 139.8
2030 | 8 | 28 | 19 | 1791.2 | 1352.1 | 1906.3 | 471 | 891.1 | 1667.1 | 1456.4 | 355.9 | 759 | 6770.5 | 3430.9 | 2030 | 8 | 28 | 19 | 10.8 | 12.6 | 22.6 | 2.1 | 16 | 16.9 | 15.2 | 2.1 | 2.4 | 9.5 | 18
2030 | 8 | 28 | 20 | 1762.2 | 1314.2 | 1864.8 | 467.6 | 864.3 | 1628.3 | 1426.8 | 356.9 | 739.2 | 6590.4 | 3315 | 2030 | 8 | 28 | 20 | 0 | 0 | 0 | 0 | 0 | 0 | 0 | 0 | 0 | 0 | 0
2030 | 8 | 28 | 21 | 1738.9 | 1290.3 | 1838.7 | 465 | 845.3 | 1598.1 | 1395.3 | 364.7 | 724.1 | 6470.4 | 3238.1 | 2030 | 8 | 28 | 21 | 0 | 0 | 0 | 0 | 0 | 0 | 0 | 0 | 0 | 0 | 0
2030 | 8 | 28 | 22 | 1660.2 | 1237 | 1743.5 | 458.5 | 822.7 | 1556.6 | 1313.4 | 352.8 | 700.8 | 6279.5 | 3061.7 | 2030 | 8 | 28 | 22 | 0 | 0 | 0 | 0 | 0 | 0 | 0 | 0 | 0 | 0 | 0
2030 | 8 | 28 | 23 | 1534.4 | 1139.9 | 1603.8 | 415.2 | 763.2 | 1451.2 | 1199 | 327.8 | 663.4 | 5956.6 | 2809 | 2030 | 8 | 28 | 23 | 0 | 0 | 0 | 0 | 0 | 0 | 0 | 0 | 0 | 0 | 0
2030 | 8 | 28 | 24 | 1402.8 | 1042.4 | 1463.8 | 406.3 | 697.5 | 1328.5 | 1078.8 | 301.1 | 616.7 | 5556.5 | 2534.6 | 2030 | 8 | 28 | 24 | 0 | 0 | 0 | 0 | 0 | 0 | 0 | 0 | 0 | 0 | 0
2030 | 8 | 29 | 1 | 1330.3 | 991.4 | 1391.8 | 402.9 | 662.2 | 1263.7 | 1000.9 | 285.9 | 589.5 | 5348.2 | 2368.2 | 2030 | 8 | 29 | 1 | 0 | 0 | 0 | 0 | 0 | 0 | 0 | 0 | 0 | 0 | 0
2030 | 8 | 29 | 2 | 1251.6 | 927.7 | 1308 | 399.7 | 622.3 | 1189.3 | 923.9 | 267.7 | 553.1 | 5035.3 | 2191.3 | 2030 | 8 | 29 | 2 | 0 | 0 | 0 | 0 | 0 | 0 | 0 | 0 | 0 | 0 | 0
2030 | 8 | 29 | 3 | 1211.1 | 893.2 | 1264.7 | 398.7 | 600.8 | 1150.1 | 879.2 | 257.4 | 531.5 | 4857.6 | 2081.6 | 2030 | 8 | 29 | 3 | 0 | 0 | 0 | 0 | 0 | 0 | 0 | 0 | 0 | 0 | 0
2030 | 8 | 29 | 4 | 1185.2 | 871.7 | 1237.1 | 399 | 587 | 1124.5 | 849.1 | 250.6 | 516.8 | 4739.9 | 2012.9 | 2030 | 8 | 29 | 4 | 0 | 0 | 0 | 0 | 0 | 0 | 0 | 0 | 0 | 0 | 0
2030 | 8 | 29 | 5 | 1190.2 | 875.1 | 1243 | 398.9 | 588.6 | 1127.2 | 837.8 | 250.1 | 513.3 | 4722.2 | 2000.1 | 2030 | 8 | 29 | 5 | 0 | 0 | 0 | 0 | 0 | 0 | 0 | 0 | 0 | 0 | 0
2030 | 8 | 29 | 6 | 1247.4 | 921.1 | 1314.1 | 400.6 | 624.6 | 1183.6 | 869.5 | 262.3 | 534.7 | 4918.6 | 2067.3 | 2030 | 8 | 29 | 6 | 8.2 | 9.7 | 17.3 | 1.6 | 12.2 | 13 | 11.6 | 1.6 | 1.9 | 7.3 | 13.8
2030 | 8 | 29 | 7 | 1335.7 | 994.9 | 1464.6 | 411 | 722.2 | 1299.7 | 933.7 | 286.2 | 586.3 | 5331.6 | 2199.2 | 2030 | 8 | 29 | 7 | 62.4 | 73.2 | 130.8 | 12.1 | 92.7 | 98.1 | 87.9 | 12 | 14.2 | 55.3 | 104.4
2030 | 8 | 29 | 8 | 1404.3 | 1075.8 | 1654.6 | 435.6 | 874.6 | 1445.5 | 1019 | 312.1 | 654.3 | 5801.3 | 2403.8 | 2030 | 8 | 29 | 8 | 181.4 | 213 | 380.3 | 35.2 | 269.6 | 285.4 | 255.8 | 34.9 | 41.2 | 160.9 | 303.6
2030 | 8 | 29 | 9 | 1442.2 | 1150 | 1823.9 | 497.4 | 1022.7 | 1570.4 | 1102 | 333.2 | 713.9 | 6169.1 | 2618.3 | 2030 | 8 | 29 | 9 | 310.1 | 364.2 | 650.3 | 60.2 | 461 | 488 | 437.3 | 59.6 | 70.4 | 275 | 519
2030 | 8 | 29 | 10 | 1463.5 | 1207.1 | 1956.8 | 529.6 | 1141.7 | 1663.8 | 1161.1 | 348.4 | 757.3 | 6429.9 | 2783.6 | 2030 | 8 | 29 | 10 | 418.3 | 491.3 | 877.2 | 81.3 | 621.9 | 658.3 | 589.9 | 80.4 | 94.9 | 371 | 700.2
2030 | 8 | 29 | 11 | 1486.9 | 1258 | 2069.9 | 542.7 | 1239.3 | 1743 | 1210.9 | 360.1 | 787.6 | 6605.3 | 2923.5 | 2030 | 8 | 29 | 11 | 504.7 | 592.7 | 1058.4 | 98 | 750.3 | 794.3 | 711.8 | 97 | 114.5 | 447.7 | 844.8
2030 | 8 | 29 | 12 | 1509.9 | 1297 | 2133.5 | 548.3 | 1287.1 | 1787.5 | 1256.8 | 368.6 | 806.3 | 6733.6 | 3048 | 2030 | 8 | 29 | 12 | 541.2 | 635.6 | 1134.9 | 105.1 | 804.5 | 851.7 | 763.2 | 104.1 | 122.8 | 480 | 905.9
2030 | 8 | 29 | 13 | 1536.1 | 1324.1 | 2167 | 550.2 | 1303.7 | 1813.1 | 1301.2 | 375.5 | 818.5 | 6831.4 | 3159.8 | 2030 | 8 | 29 | 13 | 543.7 | 638.5 | 1140.2 | 105.6 | 808.3 | 855.7 | 766.8 | 104.5 | 123.4 | 482.3 | 910.1
2030 | 8 | 29 | 14 | 1576.6 | 1351.7 | 2184.3 | 548.2 | 1296.4 | 1831 | 1346.2 | 381.9 | 824.2 | 6908.4 | 3250.2 | 2030 | 8 | 29 | 14 | 515.4 | 605.4 | 1081 | 100.1 | 766.3 | 811.2 | 726.9 | 99.1 | 117 | 457.2 | 862.8
2030 | 8 | 29 | 15 | 1617.9 | 1361.6 | 2141.2 | 519.8 | 1230.2 | 1809.5 | 1381.9 | 384.2 | 818.8 | 6960.1 | 3316.8 | 2030 | 8 | 29 | 15 | 428 | 502.7 | 897.6 | 83.1 | 636.3 | 673.7 | 603.7 | 82.3 | 97.1 | 379.7 | 716.5
2030 | 8 | 29 | 16 | 1665.5 | 1371.7 | 2087.9 | 461.8 | 1151.2 | 1784.1 | 1418.3 | 386.9 | 812.5 | 7005.4 | 3384 | 2030 | 8 | 29 | 16 | 323.6 | 380 | 678.6 | 62.9 | 481 | 509.2 | 456.3 | 62.2 | 73.4 | 287 | 541.6
2030 | 8 | 29 | 17 | 1731 | 1381.4 | 2029.3 | 444.6 | 1059.2 | 1761.9 | 1454.4 | 391.6 | 808.6 | 7092.4 | 3454.1 | 2030 | 8 | 29 | 17 | 196.9 | 231.3 | 412.9 | 38.3 | 292.7 | 309.9 | 277.7 | 37.9 | 44.7 | 174.7 | 329.6
2030 | 8 | 29 | 18 | 1788.5 | 1380.5 | 1981.3 | 473 | 950.5 | 1699.8 | 1479.2 | 369.8 | 794.3 | 7065.4 | 3497.1 | 2030 | 8 | 29 | 18 | 79.9 | 93.8 | 167.5 | 15.5 | 118.7 | 125.7 | 112.6 | 15.4 | 18.1 | 70.8 | 133.7
2030 | 8 | 29 | 19 | 1810 | 1372.5 | 1930.2 | 471.7 | 910.3 | 1700.9 | 1479.7 | 361 | 766.7 | 6844.3 | 3484.4 | 2030 | 8 | 29 | 19 | 9.4 | 11 | 19.7 | 1.8 | 13.9 | 14.8 | 13.2 | 1.8 | 2.1 | 8.3 | 15.7
2030 | 8 | 29 | 20 | 1779.6 | 1332.4 | 1889.1 | 468.6 | 881.1 | 1660 | 1448.7 | 353.4 | 746.1 | 6655 | 3359.6 | 2030 | 8 | 29 | 20 | 0 | 0 | 0 | 0 | 0 | 0 | 0 | 0 | 0 | 0 | 0
2030 | 8 | 29 | 21 | 1754.2 | 1306.3 | 1861.4 | 465.9 | 860.5 | 1624.8 | 1416.9 | 361.1 | 729.8 | 6523.9 | 3270.6 | 2030 | 8 | 29 | 21 | 0 | 0 | 0 | 0 | 0 | 0 | 0 | 0 | 0 | 0 | 0
2030 | 8 | 29 | 22 | 1675.1 | 1251.7 | 1768.9 | 459.2 | 826 | 1562.8 | 1334.8 | 356.7 | 706.7 | 6333.9 | 3092.6 | 2030 | 8 | 29 | 22 | 0 | 0 | 0 | 0 | 0 | 0 | 0 | 0 | 0 | 0 | 0
2030 | 8 | 29 | 23 | 1549.7 | 1155.9 | 1626.6 | 415.8 | 773.7 | 1470.9 | 1220.2 | 331.9 | 670.3 | 6021 | 2840.6 | 2030 | 8 | 29 | 23 | 0 | 0 | 0 | 0 | 0 | 0 | 0 | 0 | 0 | 0 | 0
2030 | 8 | 29 | 24 | 1418.3 | 1056.8 | 1486.1 | 407.1 | 707.8 | 1348 | 1098.7 | 305.2 | 624.2 | 5626.9 | 2566.1 | 2030 | 8 | 29 | 24 | 0 | 0 | 0 | 0 | 0 | 0 | 0 | 0 | 0 | 0 | 0
2030 | 8 | 30 | 1 | 1350.8 | 1003.2 | 1412.2 | 403.1 | 671.8 | 1282.1 | 1025 | 291.1 | 602.4 | 5470.3 | 2426.6 | 2030 | 8 | 30 | 1 | 0 | 0 | 0 | 0 | 0 | 0 | 0 | 0 | 0 | 0 | 0
2030 | 8 | 30 | 2 | 1268.6 | 936.4 | 1325.1 | 399.7 | 630.3 | 1204.5 | 945 | 272.4 | 565.6 | 5152.7 | 2245.8 | 2030 | 8 | 30 | 2 | 0 | 0 | 0 | 0 | 0 | 0 | 0 | 0 | 0 | 0 | 0
2030 | 8 | 30 | 3 | 1225.9 | 901.1 | 1279.2 | 398.8 | 607.6 | 1163.3 | 898 | 261.7 | 543.2 | 4967.9 | 2132.6 | 2030 | 8 | 30 | 3 | 0 | 0 | 0 | 0 | 0 | 0 | 0 | 0 | 0 | 0 | 0
2030 | 8 | 30 | 4 | 1198.7 | 878.1 | 1250.1 | 399.1 | 593.2 | 1136.6 | 866.2 | 254.5 | 528.3 | 4847.8 | 2062.2 | 2030 | 8 | 30 | 4 | 0 | 0 | 0 | 0 | 0 | 0 | 0 | 0 | 0 | 0 | 0
2030 | 8 | 30 | 5 | 1202.2 | 879.9 | 1253.8 | 399 | 594 | 1138.3 | 854 | 253.7 | 524.3 | 4825.5 | 2046.8 | 2030 | 8 | 30 | 5 | 0 | 0 | 0 | 0 | 0 | 0 | 0 | 0 | 0 | 0 | 0
2030 | 8 | 30 | 6 | 1256.2 | 923 | 1319.2 | 400.1 | 626.9 | 1190.8 | 884.2 | 265 | 545.1 | 5018.3 | 2110 | 2030 | 8 | 30 | 6 | 6.9 | 8.1 | 14.4 | 1.3 | 10.2 | 10.8 | 9.7 | 1.3 | 1.6 | 6.1 | 11.5
2030 | 8 | 30 | 7 | 1342.3 | 993.1 | 1456.6 | 409 | 712.7 | 1298 | 944.9 | 288.2 | 594.9 | 5427.5 | 2235.8 | 2030 | 8 | 30 | 7 | 50.2 | 59 | 105.3 | 9.8 | 74.7 | 79.1 | 70.8 | 9.7 | 11.4 | 44.6 | 84.1
2030 | 8 | 30 | 8 | 1422.1 | 1071.5 | 1625.1 | 425.1 | 837.3 | 1431.2 | 1029.4 | 313.6 | 658.3 | 5895.4 | 2439.8 | 2030 | 8 | 30 | 8 | 135.6 | 159.2 | 284.3 | 26.3 | 201.6 | 213.4 | 191.2 | 26.1 | 30.8 | 120.3 | 227
2030 | 8 | 30 | 9 | 1469.7 | 1150.2 | 1795.7 | 459.8 | 981 | 1558.5 | 1117.9 | 335.8 | 718.1 | 6276.3 | 2669.1 | 2030 | 8 | 30 | 9 | 255 | 299.5 | 534.8 | 49.5 | 379.1 | 401.4 | 359.7 | 49 | 57.9 | 226.2 | 426.9
2030 | 8 | 30 | 10 | 1489.3 | 1215.4 | 1964.8 | 525.4 | 1136.5 | 1675.6 | 1189.5 | 353.4 | 768.6 | 6557.4 | 2859.5 | 2030 | 8 | 30 | 10 | 400.9 | 470.8 | 840.8 | 77.9 | 596 | 631 | 565.4 | 77.1 | 91 | 355.6 | 671.1
2030 | 8 | 30 | 11 | 1516.5 | 1270.3 | 2080.7 | 541.5 | 1234.1 | 1756.6 | 1248.7 | 366.1 | 800.8 | 6752.9 | 3018.4 | 2030 | 8 | 30 | 11 | 485.5 | 570.2 | 1018.1 | 94.3 | 721.7 | 764 | 684.7 | 93.3 | 110.2 | 430.6 | 812.6
2030 | 8 | 30 | 12 | 1536.8 | 1313.2 | 2160.7 | 548.8 | 1299.3 | 1811.2 | 1302.9 | 375.5 | 823.4 | 6894.7 | 3159.5 | 2030 | 8 | 30 | 12 | 540.5 | 634.8 | 1133.5 | 105 | 803.5 | 850.7 | 762.3 | 103.9 | 122.7 | 479.4 | 904.8
2030 | 8 | 30 | 13 | 1556.8 | 1344.9 | 2218.5 | 552.8 | 1343 | 1851.5 | 1352.8 | 383.6 | 840.4 | 7001.1 | 3286 | 2030 | 8 | 30 | 13 | 573.3 | 673.3 | 1202.4 | 111.4 | 852.3 | 902.3 | 808.6 | 110.2 | 130.1 | 508.6 | 959.7
2030 | 8 | 30 | 14 | 1597.2 | 1370.5 | 2231 | 552.2 | 1331.1 | 1866.1 | 1398.8 | 389.7 | 845.4 | 7076.1 | 3382 | 2030 | 8 | 30 | 14 | 540.5 | 634.8 | 1133.5 | 105 | 803.5 | 850.7 | 762.3 | 103.9 | 122.7 | 479.4 | 904.8
2030 | 8 | 30 | 15 | 1636.9 | 1378.5 | 2190.2 | 530.9 | 1267.9 | 1845.4 | 1434.1 | 391.9 | 840.2 | 7123.5 | 3447.5 | 2030 | 8 | 30 | 15 | 456.8 | 536.4 | 957.9 | 88.7 | 679 | 718.9 | 644.2 | 87.8 | 103.7 | 405.1 | 764.6
2030 | 8 | 30 | 16 | 1686.4 | 1384.1 | 2130.8 | 466.8 | 1182 | 1816.6 | 1465.7 | 394.4 | 832.7 | 7169 | 3506.9 | 2030 | 8 | 30 | 16 | 344.5 | 404.6 | 722.5 | 66.9 | 512.2 | 542.2 | 485.9 | 66.2 | 78.2 | 305.6 | 576.7
2030 | 8 | 30 | 17 | 1748.6 | 1388.4 | 2064 | 446.4 | 1083.7 | 1788.3 | 1496.8 | 398.2 | 826.5 | 7240.3 | 3567.1 | 2030 | 8 | 30 | 17 | 213.3 | 250.5 | 447.3 | 41.4 | 317.1 | 335.7 | 300.8 | 41 | 48.4 | 189.2 | 357
2030 | 8 | 30 | 18 | 1797 | 1380.7 | 1996.2 | 472.7 | 959.9 | 1710.3 | 1514.7 | 369.8 | 801.9 | 7194 | 3608.1 | 2030 | 8 | 30 | 18 | 85.7 | 100.6 | 179.7 | 16.6 | 127.4 | 134.9 | 120.9 | 16.5 | 19.4 | 76 | 143.5
2030 | 8 | 30 | 19 | 1808.3 | 1364.3 | 1928.4 | 470.1 | 909.2 | 1696.5 | 1506.9 | 366.2 | 778.5 | 6955.2 | 3570.2 | 2030 | 8 | 30 | 19 | 9.7 | 11.4 | 20.4 | 1.9 | 14.5 | 15.3 | 13.7 | 1.9 | 2.2 | 8.6 | 16.3
2030 | 8 | 30 | 20 | 1767.4 | 1316.9 | 1876.4 | 466.1 | 871.8 | 1643.6 | 1467.4 | 353.4 | 755.4 | 6741.6 | 3430 | 2030 | 8 | 30 | 20 | 0 | 0 | 0 | 0 | 0 | 0 | 0 | 0 | 0 | 0 | 0
2030 | 8 | 30 | 21 | 1738.4 | 1289 | 1844.7 | 462.8 | 848.7 | 1604.6 | 1429.6 | 361.5 | 737.1 | 6592.5 | 3316.4 | 2030 | 8 | 30 | 21 | 0 | 0 | 0 | 0 | 0 | 0 | 0 | 0 | 0 | 0 | 0
2030 | 8 | 30 | 22 | 1669.8 | 1241.4 | 1762.8 | 457.4 | 824.9 | 1561 | 1354 | 358.4 | 715.5 | 6417.2 | 3143.7 | 2030 | 8 | 30 | 22 | 0 | 0 | 0 | 0 | 0 | 0 | 0 | 0 | 0 | 0 | 0
2030 | 8 | 30 | 23 | 1557.9 | 1153 | 1636.5 | 415.6 | 777.6 | 1476.9 | 1249.4 | 336.3 | 682.8 | 6139.4 | 2916 | 2030 | 8 | 30 | 23 | 0 | 0 | 0 | 0 | 0 | 0 | 0 | 0 | 0 | 0 | 0
2030 | 8 | 30 | 24 | 1430.8 | 1054.6 | 1500.5 | 406.9 | 714 | 1358.2 | 1132.8 | 310.8 | 640.5 | 5779.2 | 2656.5 | 2030 | 8 | 30 | 24 | 0 | 0 | 0 | 0 | 0 | 0 | 0 | 0 | 0 | 0 | 0
2030 | 8 | 31 | 1 | 1338.2 | 973.3 | 1382.2 | 402.3 | 656.9 | 1251.8 | 1012.1 | 285.9 | 591.6 | 5368.6 | 2398.9 | 2030 | 8 | 31 | 1 | 0 | 0 | 0 | 0 | 0 | 0 | 0 | 0 | 0 | 0 | 0
2030 | 8 | 31 | 2 | 1251.5 | 906 | 1291.5 | 399.2 | 613.9 | 1171.1 | 929.5 | 267 | 555.3 | 5056 | 2208.9 | 2030 | 8 | 31 | 2 | 0 | 0 | 0 | 0 | 0 | 0 | 0 | 0 | 0 | 0 | 0
2030 | 8 | 31 | 3 | 1206.2 | 869.3 | 1243.5 | 398.8 | 590.1 | 1128.1 | 881 | 255.9 | 532.6 | 4867.4 | 2092.5 | 2030 | 8 | 31 | 3 | 0 | 0 | 0 | 0 | 0 | 0 | 0 | 0 | 0 | 0 | 0
2030 | 8 | 31 | 4 | 1173.5 | 843 | 1209.1 | 398.9 | 573.3 | 1096.9 | 846.5 | 247.7 | 515.4 | 4727.4 | 2012 | 2030 | 8 | 31 | 4 | 0 | 0 | 0 | 0 | 0 | 0 | 0 | 0 | 0 | 0 | 0
2030 | 8 | 31 | 5 | 1159.7 | 831.8 | 1194.6 | 399.1 | 565.8 | 1083.1 | 826.4 | 243.6 | 506 | 4654 | 1971.8 | 2030 | 8 | 31 | 5 | 0 | 0 | 0 | 0 | 0 | 0 | 0 | 0 | 0 | 0 | 0
2030 | 8 | 31 | 6 | 1167.4 | 840.3 | 1211 | 400.5 | 576.7 | 1094 | 829.5 | 245.5 | 509.4 | 4682.4 | 1972.7 | 2030 | 8 | 31 | 6 | 7.4 | 8.7 | 15.6 | 1.4 | 11.1 | 11.7 | 10.5 | 1.4 | 1.7 | 6.6 | 12.4
2030 | 8 | 31 | 7 | 1173.8 | 858.4 | 1275.1 | 416.1 | 634.6 | 1136.7 | 847.2 | 252.5 | 528.9 | 4793.4 | 2006 | 2030 | 8 | 31 | 7 | 61.7 | 72.4 | 129.3 | 12 | 91.7 | 97.1 | 87 | 11.9 | 14 | 54.7 | 103.2
2030 | 8 | 31 | 8 | 1219.2 | 918.2 | 1447.2 | 476.8 | 778.8 | 1262.4 | 915.7 | 271 | 572.9 | 5034.1 | 2167.4 | 2030 | 8 | 31 | 8 | 182.6 | 214.5 | 383 | 35.5 | 271.5 | 287.4 | 257.5 | 35.1 | 41.4 | 162 | 305.7
2030 | 8 | 31 | 9 | 1292.3 | 1009.8 | 1662.4 | 509.7 | 950.6 | 1423.4 | 1014.6 | 296 | 628.8 | 5360.7 | 2424.3 | 2030 | 8 | 31 | 9 | 317.2 | 372.5 | 665.1 | 61.6 | 471.5 | 499.2 | 447.3 | 61 | 72 | 281.3 | 530.9
2030 | 8 | 31 | 10 | 1343.3 | 1083.7 | 1828.9 | 526.1 | 1085.3 | 1544.8 | 1090.4 | 315.4 | 674.9 | 5644.3 | 2632.3 | 2030 | 8 | 31 | 10 | 426.3 | 500.7 | 894 | 82.8 | 633.8 | 671 | 601.2 | 82 | 96.8 | 378.1 | 713.6
2030 | 8 | 31 | 11 | 1377.1 | 1138.2 | 1935 | 534.5 | 1170 | 1621.6 | 1146.6 | 329.1 | 709.3 | 5882.2 | 2792.3 | 2030 | 8 | 31 | 11 | 494.4 | 580.6 | 1036.8 | 96 | 735 | 778.1 | 697.2 | 95.1 | 112.2 | 438.5 | 827.6
2030 | 8 | 31 | 12 | 1402 | 1179.1 | 1994 | 539.5 | 1212.9 | 1664.5 | 1196.1 | 338.1 | 731.5 | 6051.4 | 2929.9 | 2030 | 8 | 31 | 12 | 524.9 | 616.5 | 1100.9 | 102 | 780.4 | 826.2 | 740.3 | 100.9 | 119.1 | 465.6 | 878.7
2030 | 8 | 31 | 13 | 1426.9 | 1208.9 | 2030.5 | 541.6 | 1233.9 | 1692.4 | 1243.4 | 345.4 | 746.2 | 6166.3 | 3054 | 2030 | 8 | 31 | 13 | 532.8 | 625.8 | 1117.4 | 103.5 | 792.1 | 838.6 | 751.5 | 102.4 | 120.9 | 472.6 | 891.9
2030 | 8 | 31 | 14 | 1454.5 | 1230.3 | 2045 | 542.5 | 1232.3 | 1706.6 | 1282.2 | 349.9 | 750.8 | 6217.6 | 3136.8 | 2030 | 8 | 31 | 14 | 517 | 607.2 | 1084.3 | 100.4 | 768.7 | 813.7 | 729.2 | 99.4 | 117.3 | 458.6 | 865.5
2030 | 8 | 31 | 15 | 1498.9 | 1239.6 | 1998.2 | 530.7 | 1161.9 | 1683.2 | 1310.3 | 351.8 | 744 | 6260.6 | 3183.8 | 2030 | 8 | 31 | 15 | 424.8 | 498.9 | 890.9 | 82.5 | 631.6 | 668.6 | 599.1 | 81.7 | 96.4 | 376.8 | 711.1
2030 | 8 | 31 | 16 | 1557.2 | 1252.8 | 1951.4 | 470.2 | 1084.9 | 1664.2 | 1345.9 | 354.7 | 734.6 | 6279.2 | 3234 | 2030 | 8 | 31 | 16 | 318.5 | 374.1 | 668 | 61.9 | 473.5 | 501.3 | 449.2 | 61.2 | 72.3 | 282.5 | 533.2
2030 | 8 | 31 | 17 | 1633 | 1271.2 | 1905.1 | 438.6 | 1000.1 | 1650.7 | 1385.3 | 360.1 | 728.6 | 6342.3 | 3298.1 | 2030 | 8 | 31 | 17 | 195.4 | 229.5 | 409.8 | 38 | 290.5 | 307.6 | 275.6 | 37.6 | 44.4 | 173.3 | 327.1
2030 | 8 | 31 | 18 | 1699.5 | 1283.2 | 1852.6 | 431.3 | 914.1 | 1631.1 | 1410.3 | 363.3 | 716.9 | 6343.3 | 3332.2 | 2030 | 8 | 31 | 18 | 75.3 | 88.4 | 157.9 | 14.6 | 111.9 | 118.5 | 106.2 | 14.5 | 17.1 | 66.8 | 126
2030 | 8 | 31 | 19 | 1723.6 | 1274.4 | 1816.4 | 462 | 838.8 | 1576.3 | 1414.3 | 362.8 | 704.6 | 6263.9 | 3301.8 | 2030 | 8 | 31 | 19 | 7 | 8.2 | 14.6 | 1.4 | 10.4 | 11 | 9.8 | 1.3 | 1.6 | 6.2 | 11.7
2030 | 8 | 31 | 20 | 1690.4 | 1241.5 | 1768.4 | 458.7 | 826.1 | 1561.1 | 1380.3 | 355.7 | 692.7 | 6152.8 | 3193.7 | 2030 | 8 | 31 | 20 | 0 | 0 | 0 | 0 | 0 | 0 | 0 | 0 | 0 | 0 | 0
2030 | 8 | 31 | 21 | 1671.7 | 1224.3 | 1742.9 | 456.2 | 822.6 | 1554.3 | 1350.9 | 350.5 | 685.4 | 6107.3 | 3127 | 2030 | 8 | 31 | 21 | 0 | 0 | 0 | 0 | 0 | 0 | 0 | 0 | 0 | 0 | 0
2030 | 8 | 31 | 22 | 1607.8 | 1180.1 | 1671.1 | 418.8 | 793.8 | 1501.5 | 1284.1 | 338.6 | 671 | 5998.7 | 2984.5 | 2030 | 8 | 31 | 22 | 0 | 0 | 0 | 0 | 0 | 0 | 0 | 0 | 0 | 0 | 0
2030 | 8 | 31 | 23 | 1508 | 1103.3 | 1562.9 | 411.4 | 743.2 | 1411 | 1191.4 | 320.2 | 646.8 | 5800.4 | 2791.4 | 2030 | 8 | 31 | 23 | 0 | 0 | 0 | 0 | 0 | 0 | 0 | 0 | 0 | 0 | 0
2030 | 8 | 31 | 24 | 1393.7 | 1016.5 | 1441.8 | 404.6 | 686.5 | 1305.5 | 1085.6 | 298.3 | 612.9 | 5520.1 | 2560.8 | 2030 | 8 | 31 | 24 | 0 | 0 | 0 | 0 | 0 | 0 | 0 | 0 | 0 | 0 | 0
2030 | 9 | 1 | 1 | 1239.8 | 860.6 | 1242 | 399 | 592 | 1129 | 867.4 | 257 | 532.6 | 4798.5 | 2036.6 | 2030 | 9 | 1 | 1 | 0 | 0 | 0 | 0 | 0 | 0 | 0 | 0 | 0 | 0 | 0
2030 | 9 | 1 | 2 | 1195 | 824.6 | 1196.6 | 399.1 | 569.8 | 1087.1 | 815.8 | 246 | 509.4 | 4608 | 1919.3 | 2030 | 9 | 1 | 2 | 0 | 0 | 0 | 0 | 0 | 0 | 0 | 0 | 0 | 0 | 0
2030 | 9 | 1 | 3 | 1107.2 | 763.1 | 1107.9 | 403.7 | 527.1 | 1008.1 | 746.8 | 227.5 | 473.1 | 4291.2 | 1772.3 | 2030 | 9 | 1 | 3 | 0 | 0 | 0 | 0 | 0 | 0 | 0 | 0 | 0 | 0 | 0
2030 | 9 | 1 | 4 | 1094.9 | 750.8 | 1095.4 | 405.5 | 520.2 | 995.2 | 725.8 | 223.1 | 462.1 | 4207 | 1723.7 | 2030 | 9 | 1 | 4 | 0 | 0 | 0 | 0 | 0 | 0 | 0 | 0 | 0 | 0 | 0
2030 | 9 | 1 | 5 | 1080.1 | 738.3 | 1081 | 411.1 | 512.6 | 980.5 | 708.1 | 219.3 | 452.8 | 4136.7 | 1690.3 | 2030 | 9 | 1 | 5 | 0 | 0 | 0 | 0 | 0 | 0 | 0 | 0 | 0 | 0 | 0
2030 | 9 | 1 | 6 | 1082.6 | 740.3 | 1090 | 416.2 | 517.8 | 984.1 | 708.5 | 220.2 | 453.1 | 4148.9 | 1686.8 | 2030 | 9 | 1 | 6 | 4.2 | 5 | 8.9 | 0.8 | 6.3 | 6.7 | 6 | 0.8 | 1 | 3.8 | 7.1
2030 | 9 | 1 | 7 | 1105.4 | 762.3 | 1145.1 | 423.5 | 556.2 | 1021.4 | 730.3 | 227.6 | 464.9 | 4245.4 | 1721.3 | 2030 | 9 | 1 | 7 | 31 | 36.4 | 65 | 6 | 46.1 | 48.8 | 43.7 | 6 | 7 | 27.5 | 51.9
2030 | 9 | 1 | 8 | 1143.8 | 798 | 1247.8 | 450.1 | 634.8 | 1097.4 | 777.5 | 240.5 | 491.9 | 4409.4 | 1808.4 | 2030 | 9 | 1 | 8 | 89.4 | 104.9 | 187.4 | 17.4 | 132.8 | 140.6 | 126 | 17.2 | 20.3 | 79.3 | 149.6
2030 | 9 | 1 | 9 | 1221.4 | 871.3 | 1398.3 | 467.2 | 741 | 1215.7 | 855.9 | 261.7 | 535.4 | 4706.6 | 1992.6 | 2030 | 9 | 1 | 9 | 156.4 | 183.7 | 328 | 30.4 | 232.5 | 246.2 | 220.6 | 30.1 | 35.5 | 138.7 | 261.8
2030 | 9 | 1 | 10 | 1272.1 | 938.9 | 1537.1 | 492.9 | 849.5 | 1320.3 | 923.4 | 280.5 | 584 | 5012.3 | 2164.8 | 2030 | 9 | 1 | 10 | 238.7 | 280.3 | 500.5 | 46.4 | 354.8 | 375.6 | 336.6 | 45.9 | 54.2 | 211.7 | 399.5
2030 | 9 | 1 | 11 | 1296.6 | 993.2 | 1650.4 | 510.8 | 947 | 1403 | 972.2 | 294.8 | 627.3 | 5282.4 | 2308 | 2030 | 9 | 1 | 11 | 323 | 379.3 | 677.4 | 62.7 | 480.2 | 508.3 | 455.5 | 62.1 | 73.3 | 286.5 | 540.7
2030 | 9 | 1 | 12 | 1329.5 | 1031.4 | 1701.7 | 514.1 | 979.1 | 1443.3 | 1010.3 | 304.5 | 651.6 | 5482.8 | 2421.1 | 2030 | 9 | 1 | 12 | 339.2 | 398.4 | 711.4 | 65.9 | 504.3 | 533.9 | 478.4 | 65.2 | 77 | 300.9 | 567.9
2030 | 9 | 1 | 13 | 1375.8 | 1063.7 | 1716.7 | 504.9 | 969.5 | 1461.6 | 1050.8 | 312.5 | 663.8 | 5626.8 | 2529.4 | 2030 | 9 | 1 | 13 | 307.7 | 361.3 | 645.2 | 59.8 | 457.4 | 484.2 | 433.9 | 59.2 | 69.8 | 272.9 | 515
2030 | 9 | 1 | 14 | 1399.8 | 1088.1 | 1747.7 | 504.6 | 986.8 | 1486.7 | 1089 | 318.4 | 674.7 | 5724.7 | 2619.8 | 2030 | 9 | 1 | 14 | 313 | 367.6 | 656.5 | 60.8 | 465.4 | 492.7 | 441.5 | 60.2 | 71 | 277.7 | 524
2030 | 9 | 1 | 15 | 1424.9 | 1101.1 | 1749.7 | 493.4 | 975.8 | 1492.2 | 1121.7 | 320.9 | 673.5 | 5769.7 | 2684.1 | 2030 | 9 | 1 | 15 | 290.8 | 341.6 | 609.9 | 56.5 | 432.4 | 457.7 | 410.2 | 55.9 | 66 | 258 | 486.9
2030 | 9 | 1 | 16 | 1476.1 | 1115.6 | 1729.2 | 446.4 | 930.5 | 1488.7 | 1160.2 | 324.6 | 667.1 | 5813 | 2746.1 | 2030 | 9 | 1 | 16 | 222 | 260.7 | 465.5 | 43.1 | 330 | 349.3 | 313 | 42.7 | 50.4 | 196.9 | 371.6
2030 | 9 | 1 | 17 | 1551.6 | 1136.4 | 1711.2 | 426.2 | 876.5 | 1493.8 | 1203.7 | 330.7 | 664.8 | 5870.4 | 2811.9 | 2030 | 9 | 1 | 17 | 132.3 | 155.3 | 277.4 | 25.7 | 196.6 | 208.2 | 186.5 | 25.4 | 30 | 117.3 | 221.4
2030 | 9 | 1 | 18 | 1617.9 | 1151.8 | 1690.4 | 420.5 | 823.2 | 1493.5 | 1233.1 | 335.5 | 658.2 | 5876.8 | 2844.4 | 2030 | 9 | 1 | 18 | 46.9 | 55.1 | 98.4 | 9.1 | 69.7 | 73.8 | 66.2 | 9 | 10.6 | 41.6 | 78.5
2030 | 9 | 1 | 19 | 1651.5 | 1156.9 | 1680.1 | 418.8 | 798.7 | 1497.4 | 1249.1 | 338.5 | 655.8 | 5837.6 | 2840.5 | 2030 | 9 | 1 | 19 | 4.1 | 4.8 | 8.6 | 0.8 | 6.1 | 6.5 | 5.8 | 0.8 | 0.9 | 3.7 | 6.9
2030 | 9 | 1 | 20 | 1672.9 | 1165.4 | 1696.7 | 419.9 | 804.9 | 1514.3 | 1258.4 | 341.5 | 659.8 | 5862.6 | 2849 | 2030 | 9 | 1 | 20 | 0 | 0 | 0 | 0 | 0 | 0 | 0 | 0 | 0 | 0 | 0
2030 | 9 | 1 | 21 | 1643.7 | 1147 | 1663.2 | 417 | 789.5 | 1488.6 | 1216.8 | 335 | 652.3 | 5811.1 | 2767.5 | 2030 | 9 | 1 | 21 | 0 | 0 | 0 | 0 | 0 | 0 | 0 | 0 | 0 | 0 | 0
2030 | 9 | 1 | 22 | 1558 | 1088.2 | 1570.1 | 410.8 | 747.2 | 1414 | 1143.2 | 319.6 | 635.5 | 5675 | 2620.5 | 2030 | 9 | 1 | 22 | 0 | 0 | 0 | 0 | 0 | 0 | 0 | 0 | 0 | 0 | 0
2030 | 9 | 1 | 23 | 1447 | 1010.5 | 1452.7 | 404.7 | 692.7 | 1316.8 | 1049.5 | 298.8 | 606.5 | 5424 | 2421.6 | 2030 | 9 | 1 | 23 | 0 | 0 | 0 | 0 | 0 | 0 | 0 | 0 | 0 | 0 | 0
2030 | 9 | 1 | 24 | 1332 | 929.8 | 1334.3 | 399.7 | 637.3 | 1214 | 948.1 | 275.9 | 567.7 | 5088.5 | 2194.8 | 2030 | 9 | 1 | 24 | 0 | 0 | 0 | 0 | 0 | 0 | 0 | 0 | 0 | 0 | 0
2030 | 9 | 2 | 1 | 1212.3 | 866.2 | 1249.9 | 399 | 594.1 | 1129 | 860.6 | 255.6 | 520 | 4680 | 2070.4 | 2030 | 9 | 2 | 1 | 0 | 0 | 0 | 0 | 0 | 0 | 0 | 0 | 0 | 0 | 0
2030 | 9 | 2 | 2 | 1155.8 | 820 | 1190.4 | 400.5 | 565.7 | 1076.2 | 800.2 | 242.6 | 494.5 | 4468.4 | 1933.6 | 2030 | 9 | 2 | 2 | 0 | 0 | 0 | 0 | 0 | 0 | 0 | 0 | 0 | 0 | 0
2030 | 9 | 2 | 3 | 1112.8 | 788.7 | 1147.1 | 403.4 | 543.6 | 1034.6 | 760.6 | 232.7 | 473.8 | 4297.7 | 1837.6 | 2030 | 9 | 2 | 3 | 0 | 0 | 0 | 0 | 0 | 0 | 0 | 0 | 0 | 0 | 0
2030 | 9 | 2 | 4 | 1091 | 765.8 | 1122.9 | 406.4 | 531.7 | 1013.9 | 734.6 | 226.4 | 460.5 | 4192.9 | 1777 | 2030 | 9 | 2 | 4 | 0 | 0 | 0 | 0 | 0 | 0 | 0 | 0 | 0 | 0 | 0
2030 | 9 | 2 | 5 | 1085.3 | 762.7 | 1116.1 | 409.5 | 528 | 1007.6 | 725.1 | 224 | 455.8 | 4164 | 1758.1 | 2030 | 9 | 2 | 5 | 0 | 0 | 0 | 0 | 0 | 0 | 0 | 0 | 0 | 0 | 0
2030 | 9 | 2 | 6 | 1102.6 | 779.2 | 1137.7 | 406.8 | 538.8 | 1023.8 | 734.7 | 227.8 | 462.3 | 4237.5 | 1779.6 | 2030 | 9 | 2 | 6 | 3 | 3.5 | 6.2 | 0.6 | 4.4 | 4.7 | 4.2 | 0.6 | 0.7 | 2.6 | 5
2030 | 9 | 2 | 7 | 1123.6 | 797.9 | 1195 | 418.7 | 580.4 | 1062.4 | 759.5 | 236.1 | 479.1 | 4374.5 | 1814 | 2030 | 9 | 2 | 7 | 33.9 | 39.8 | 71 | 6.6 | 50.3 | 53.3 | 47.8 | 6.5 | 7.7 | 30 | 56.7
2030 | 9 | 2 | 8 | 1155.2 | 832.5 | 1310.1 | 456.5 | 676.3 | 1147.5 | 808.1 | 249.5 | 511.2 | 4560.2 | 1910.2 | 2030 | 9 | 2 | 8 | 113.2 | 132.9 | 237.3 | 22 | 168.2 | 178.1 | 159.6 | 21.8 | 25.7 | 100.4 | 189.4
2030 | 9 | 2 | 9 | 1230.4 | 903.6 | 1474.6 | 481.3 | 796.6 | 1273.4 | 891.6 | 270.7 | 553.6 | 4828.8 | 2105 | 2030 | 9 | 2 | 9 | 195.1 | 229.1 | 409.1 | 37.9 | 290 | 307 | 275.1 | 37.5 | 44.3 | 173 | 326.6
2030 | 9 | 2 | 10 | 1308 | 975.3 | 1623.1 | 496.2 | 899.5 | 1388.4 | 970.2 | 291.7 | 599.6 | 5133.4 | 2310.9 | 2030 | 9 | 2 | 10 | 259.3 | 304.5 | 543.7 | 50.4 | 385.4 | 408 | 365.6 | 49.8 | 58.8 | 230 | 434
2030 | 9 | 2 | 11 | 1357.8 | 1032.8 | 1736.8 | 509.8 | 983.5 | 1474.5 | 1041.6 | 308 | 640.9 | 5415.9 | 2485.7 | 2030 | 9 | 2 | 11 | 318.5 | 374.1 | 668 | 61.9 | 473.5 | 501.3 | 449.2 | 61.2 | 72.3 | 282.5 | 533.2
2030 | 9 | 2 | 12 | 1408.6 | 1076.2 | 1785.5 | 504.7 | 1003.1 | 1516.1 | 1097.7 | 318.7 | 661.9 | 5611.3 | 2644.3 | 2030 | 9 | 2 | 12 | 313.6 | 368.3 | 657.7 | 60.9 | 466.2 | 493.6 | 442.3 | 60.3 | 71.2 | 278.2 | 525
2030 | 9 | 2 | 13 | 1453.7 | 1110.1 | 1776.6 | 465.4 | 969.3 | 1517.5 | 1145.6 | 325.5 | 670.4 | 5751.4 | 2742.6 | 2030 | 9 | 2 | 13 | 257.6 | 302.5 | 540.1 | 50 | 382.9 | 405.3 | 363.2 | 49.5 | 58.5 | 228.5 | 431.1
2030 | 9 | 2 | 14 | 1476.7 | 1134.4 | 1799.3 | 461.1 | 980.3 | 1539.1 | 1181.4 | 331.1 | 683 | 5871.6 | 2826.8 | 2030 | 9 | 2 | 14 | 257.2 | 302.1 | 539.4 | 50 | 382.4 | 404.8 | 362.7 | 49.5 | 58.4 | 228.1 | 430.6
2030 | 9 | 2 | 15 | 1497.2 | 1153.3 | 1827.6 | 462.1 | 998.5 | 1564.2 | 1217 | 335.6 | 691.3 | 5968.1 | 2895 | 2030 | 9 | 2 | 15 | 266 | 312.4 | 557.9 | 51.7 | 395.5 | 418.7 | 375.2 | 51.1 | 60.4 | 236 | 445.3
2030 | 9 | 2 | 16 | 1535.7 | 1169.2 | 1826 | 443.4 | 977.1 | 1572 | 1258.2 | 340.3 | 691.9 | 6041.3 | 2994.5 | 2030 | 9 | 2 | 16 | 225.7 | 265.1 | 473.4 | 43.9 | 335.6 | 355.3 | 318.4 | 43.4 | 51.2 | 200.2 | 377.9
2030 | 9 | 2 | 17 | 1606.4 | 1187.5 | 1800.1 | 428.9 | 917.5 | 1573.5 | 1312.3 | 346.9 | 694.3 | 6148.3 | 3073.5 | 2030 | 9 | 2 | 17 | 131.1 | 154 | 275 | 25.5 | 194.9 | 206.4 | 184.9 | 25.2 | 29.8 | 116.3 | 219.5
2030 | 9 | 2 | 18 | 1669.8 | 1204.3 | 1785.4 | 424.9 | 869.9 | 1577.5 | 1356.9 | 353 | 692.3 | 6192 | 3127.5 | 2030 | 9 | 2 | 18 | 51.3 | 60.2 | 107.5 | 10 | 76.2 | 80.7 | 72.3 | 9.9 | 11.6 | 45.5 | 85.8
2030 | 9 | 2 | 19 | 1697.5 | 1204.1 | 1771.2 | 455.7 | 830.7 | 1564.4 | 1370 | 355.9 | 690.8 | 6165.1 | 3112.6 | 2030 | 9 | 2 | 19 | 4.3 | 5.1 | 9.1 | 0.8 | 6.5 | 6.8 | 6.1 | 0.8 | 1 | 3.9 | 7.3
2030 | 9 | 2 | 20 | 1701.2 | 1200.3 | 1770.1 | 455.5 | 826.2 | 1561.2 | 1355.7 | 356.2 | 691.7 | 6162.8 | 3085.3 | 2030 | 9 | 2 | 20 | 0 | 0 | 0 | 0 | 0 | 0 | 0 | 0 | 0 | 0 | 0
2030 | 9 | 2 | 21 | 1688.8 | 1196.4 | 1754.9 | 454.3 | 823.3 | 1556.7 | 1323.1 | 354 | 691.2 | 6176 | 3034.2 | 2030 | 9 | 2 | 21 | 0 | 0 | 0 | 0 | 0 | 0 | 0 | 0 | 0 | 0 | 0
2030 | 9 | 2 | 22 | 1590.9 | 1135.4 | 1646.4 | 414.2 | 781.3 | 1475.4 | 1235.4 | 338.4 | 678 | 6073.8 | 2860.4 | 2030 | 9 | 2 | 22 | 0 | 0 | 0 | 0 | 0 | 0 | 0 | 0 | 0 | 0 | 0
2030 | 9 | 2 | 23 | 1463.3 | 1048.5 | 1510.1 | 406.3 | 717.8 | 1360.9 | 1125.8 | 315.8 | 649.2 | 5824.6 | 2620.8 | 2030 | 9 | 2 | 23 | 0 | 0 | 0 | 0 | 0 | 0 | 0 | 0 | 0 | 0 | 0
2030 | 9 | 2 | 24 | 1342.6 | 963.9 | 1382.6 | 400.3 | 658.3 | 1250.6 | 1013.2 | 291.6 | 608.9 | 5475.6 | 2366.3 | 2030 | 9 | 2 | 24 | 0 | 0 | 0 | 0 | 0 | 0 | 0 | 0 | 0 | 0 | 0
2030 | 9 | 3 | 1 | 1278.6 | 937.2 | 1336.3 | 399.2 | 636.8 | 1215.8 | 920.2 | 274.4 | 566.6 | 5118.5 | 2145.6 | 2030 | 9 | 3 | 1 | 0 | 0 | 0 | 0 | 0 | 0 | 0 | 0 | 0 | 0 | 0
2030 | 9 | 3 | 2 | 1215.1 | 884.7 | 1269.4 | 399 | 604.5 | 1155.1 | 857.3 | 259.2 | 535 | 4848.8 | 2008.6 | 2030 | 9 | 3 | 2 | 0 | 0 | 0 | 0 | 0 | 0 | 0 | 0 | 0 | 0 | 0
2030 | 9 | 3 | 3 | 1174.4 | 851.4 | 1226.9 | 399 | 583 | 1115.1 | 816.1 | 249.3 | 514 | 4675.1 | 1916.3 | 2030 | 9 | 3 | 3 | 0 | 0 | 0 | 0 | 0 | 0 | 0 | 0 | 0 | 0 | 0
2030 | 9 | 3 | 4 | 1143.6 | 826.5 | 1194.4 | 399.4 | 566.9 | 1085.2 | 784.2 | 241.5 | 497.7 | 4542.4 | 1851.7 | 2030 | 9 | 3 | 4 | 0 | 0 | 0 | 0 | 0 | 0 | 0 | 0 | 0 | 0 | 0
2030 | 9 | 3 | 5 | 1150.4 | 830.6 | 1203 | 399.4 | 569.5 | 1089.2 | 776.8 | 241.9 | 495.4 | 4536.8 | 1846.6 | 2030 | 9 | 3 | 5 | 0 | 0 | 0 | 0 | 0 | 0 | 0 | 0 | 0 | 0 | 0
2030 | 9 | 3 | 6 | 1212.1 | 877.8 | 1276 | 399.7 | 603.9 | 1145.8 | 811.5 | 254.8 | 516.4 | 4744.2 | 1918.2 | 2030 | 9 | 3 | 6 | 4.5 | 5.2 | 9.4 | 0.9 | 6.6 | 7 | 6.3 | 0.9 | 1 | 4 | 7.5
2030 | 9 | 3 | 7 | 1327.8 | 970.4 | 1447.7 | 408 | 704.4 | 1278.2 | 887.9 | 282.9 | 568.7 | 5199.5 | 2077.4 | 2030 | 9 | 3 | 7 | 48.1 | 56.4 | 100.8 | 9.3 | 71.4 | 75.6 | 67.8 | 9.2 | 10.9 | 42.6 | 80.4
2030 | 9 | 3 | 8 | 1391.4 | 1043 | 1619.7 | 428.7 | 839.7 | 1408.3 | 965.1 | 308.1 | 634.7 | 5673.2 | 2256.9 | 2030 | 9 | 3 | 8 | 151.7 | 178.2 | 318.2 | 29.5 | 225.5 | 238.8 | 214 | 29.2 | 34.4 | 134.6 | 254
2030 | 9 | 3 | 9 | 1424 | 1113.8 | 1778 | 483.9 | 979.8 | 1524.8 | 1039.4 | 329.4 | 697 | 6077.8 | 2449.7 | 2030 | 9 | 3 | 9 | 275.1 | 323 | 576.8 | 53.4 | 408.9 | 432.9 | 387.9 | 52.9 | 62.4 | 244 | 460.4
2030 | 9 | 3 | 10 | 1437 | 1175.1 | 1919.3 | 526.2 | 1112.7 | 1623.5 | 1097.3 | 346.3 | 752.8 | 6396.8 | 2613.8 | 2030 | 9 | 3 | 10 | 401 | 471 | 841 | 77.9 | 596.2 | 631.2 | 565.6 | 77.1 | 91 | 355.7 | 671.3
2030 | 9 | 3 | 11 | 1464.3 | 1230.5 | 2025.7 | 536.9 | 1202.9 | 1701.1 | 1145.4 | 359.4 | 791 | 6627.5 | 2756.3 | 2030 | 9 | 3 | 11 | 477.8 | 561.1 | 1002 | 92.8 | 710.3 | 752 | 673.9 | 91.9 | 108.4 | 423.8 | 799.8
2030 | 9 | 3 | 12 | 1496.6 | 1268.7 | 2073.3 | 540.8 | 1230.5 | 1737.7 | 1188 | 368.5 | 811.7 | 6799.9 | 2874.9 | 2030 | 9 | 3 | 12 | 489.4 | 574.7 | 1026.2 | 95.1 | 727.5 | 770.2 | 690.1 | 94.1 | 111.1 | 434.1 | 819.2
2030 | 9 | 3 | 13 | 1535 | 1298.3 | 2088.8 | 538 | 1223 | 1754.2 | 1231.4 | 376 | 823.1 | 6931.3 | 2984.4 | 2030 | 9 | 3 | 13 | 461.8 | 542.3 | 968.4 | 89.7 | 686.5 | 726.8 | 651.3 | 88.8 | 104.8 | 409.6 | 773
2030 | 9 | 3 | 14 | 1577.2 | 1327.3 | 2107.8 | 528.3 | 1216.8 | 1773.7 | 1276.1 | 383.1 | 830.6 | 7039.3 | 3080.1 | 2030 | 9 | 3 | 14 | 434.1 | 509.8 | 910.4 | 84.3 | 645.3 | 683.2 | 612.2 | 83.5 | 98.5 | 385.1 | 726.6
2030 | 9 | 3 | 15 | 1607.2 | 1339.5 | 2094.2 | 500.1 | 1186.5 | 1770.4 | 1311.9 | 385.4 | 827.1 | 7090.9 | 3157.5 | 2030 | 9 | 3 | 15 | 389.1 | 457 | 816.1 | 75.6 | 578.5 | 612.4 | 548.8 | 74.8 | 88.3 | 345.2 | 651.4
2030 | 9 | 3 | 16 | 1651.4 | 1348.7 | 2048.3 | 456.7 | 1117.2 | 1749.5 | 1348.2 | 388.2 | 819.8 | 7154.5 | 3229.6 | 2030 | 9 | 3 | 16 | 296.9 | 348.7 | 622.7 | 57.7 | 441.4 | 467.3 | 418.7 | 57.1 | 67.4 | 263.4 | 497
2030 | 9 | 3 | 17 | 1714.3 | 1354 | 1993.6 | 441.3 | 1030.7 | 1729.7 | 1385.3 | 392 | 813.1 | 7207.5 | 3288.3 | 2030 | 9 | 3 | 17 | 177.3 | 208.3 | 371.9 | 34.4 | 263.6 | 279.1 | 250.1 | 34.1 | 40.2 | 157.3 | 296.9
2030 | 9 | 3 | 18 | 1766.5 | 1346.9 | 1944.1 | 468.4 | 925.3 | 1669.9 | 1404.5 | 365.8 | 796.5 | 7153.1 | 3293.7 | 2030 | 9 | 3 | 18 | 65.1 | 76.5 | 136.5 | 12.6 | 96.8 | 102.5 | 91.8 | 12.5 | 14.8 | 57.7 | 109
2030 | 9 | 3 | 19 | 1790 | 1337.4 | 1905.9 | 467 | 890.7 | 1668.7 | 1413.9 | 361.1 | 772.6 | 6933.9 | 3267.1 | 2030 | 9 | 3 | 19 | 4.9 | 5.8 | 10.3 | 1 | 7.3 | 7.7 | 6.9 | 0.9 | 1.1 | 4.4 | 8.2
2030 | 9 | 3 | 20 | 1797.5 | 1332.2 | 1907.1 | 467.8 | 893.3 | 1678.7 | 1411.3 | 359.1 | 763.2 | 6834.2 | 3231.4 | 2030 | 9 | 3 | 20 | 0 | 0 | 0 | 0 | 0 | 0 | 0 | 0 | 0 | 0 | 0
2030 | 9 | 3 | 21 | 1752.4 | 1295.1 | 1859.6 | 463.6 | 856.9 | 1618.5 | 1355.5 | 358.6 | 742.1 | 6655 | 3097.7 | 2030 | 9 | 3 | 21 | 0 | 0 | 0 | 0 | 0 | 0 | 0 | 0 | 0 | 0 | 0
2030 | 9 | 3 | 22 | 1655.7 | 1224.7 | 1744.1 | 454.5 | 822.6 | 1556.9 | 1267 | 356.6 | 715.6 | 6428 | 2904 | 2030 | 9 | 3 | 22 | 0 | 0 | 0 | 0 | 0 | 0 | 0 | 0 | 0 | 0 | 0
2030 | 9 | 3 | 23 | 1524.8 | 1124.3 | 1598.2 | 412.3 | 760.7 | 1446.9 | 1152.3 | 330 | 674.9 | 6066.5 | 2650.3 | 2030 | 9 | 3 | 23 | 0 | 0 | 0 | 0 | 0 | 0 | 0 | 0 | 0 | 0 | 0
2030 | 9 | 3 | 24 | 1391.8 | 1024.8 | 1455.3 | 404.4 | 694.1 | 1323.5 | 1033.1 | 301.7 | 624.5 | 5622.2 | 2381.1 | 2030 | 9 | 3 | 24 | 0 | 0 | 0 | 0 | 0 | 0 | 0 | 0 | 0 | 0 | 0
2030 | 9 | 4 | 1 | 1271.2 | 950.3 | 1350 | 399.6 | 643.5 | 1229.5 | 929.5 | 277.1 | 573.1 | 5178.6 | 2159.4 | 2030 | 9 | 4 | 1 | 0 | 0 | 0 | 0 | 0 | 0 | 0 | 0 | 0 | 0 | 0
2030 | 9 | 4 | 2 | 1206.3 | 896.5 | 1281.5 | 398.8 | 610.5 | 1167.4 | 865.5 | 261.7 | 540.8 | 4902.6 | 2021.9 | 2030 | 9 | 4 | 2 | 0 | 0 | 0 | 0 | 0 | 0 | 0 | 0 | 0 | 0 | 0
2030 | 9 | 4 | 3 | 1164.6 | 862.6 | 1237.8 | 398.8 | 588.5 | 1126.5 | 823.5 | 251.5 | 519.3 | 4724.8 | 1931.1 | 2030 | 9 | 4 | 3 | 0 | 0 | 0 | 0 | 0 | 0 | 0 | 0 | 0 | 0 | 0
2030 | 9 | 4 | 4 | 1132 | 837.4 | 1203.9 | 399.1 | 571.6 | 1094.4 | 791.8 | 243.7 | 502.9 | 4591.3 | 1867 | 2030 | 9 | 4 | 4 | 0 | 0 | 0 | 0 | 0 | 0 | 0 | 0 | 0 | 0 | 0
2030 | 9 | 4 | 5 | 1137.4 | 841 | 1211.5 | 399.2 | 573.6 | 1097.1 | 783.9 | 243.9 | 500.4 | 4583.1 | 1862.1 | 2030 | 9 | 4 | 5 | 0 | 0 | 0 | 0 | 0 | 0 | 0 | 0 | 0 | 0 | 0
2030 | 9 | 4 | 6 | 1197.4 | 888.2 | 1282 | 399.6 | 606.7 | 1152.4 | 817.8 | 256.3 | 521 | 4788.3 | 1934.6 | 2030 | 9 | 4 | 6 | 3.9 | 4.6 | 8.2 | 0.8 | 5.8 | 6.1 | 5.5 | 0.7 | 0.9 | 3.5 | 6.5
2030 | 9 | 4 | 7 | 1312.9 | 981.2 | 1446.7 | 407.3 | 702.1 | 1282.2 | 894.5 | 283.9 | 573.6 | 5251.1 | 2095.8 | 2030 | 9 | 4 | 7 | 42.8 | 50.3 | 89.7 | 8.3 | 63.6 | 67.3 | 60.3 | 8.2 | 9.7 | 38 | 71.6
2030 | 9 | 4 | 8 | 1381.6 | 1051.9 | 1602.8 | 423.5 | 819.7 | 1403.8 | 970.3 | 308.6 | 637.3 | 5729.2 | 2272.4 | 2030 | 9 | 4 | 8 | 126.4 | 148.5 | 265.1 | 24.6 | 188 | 199 | 178.3 | 24.3 | 28.7 | 112.1 | 211.6
2030 | 9 | 4 | 9 | 1426.9 | 1118.9 | 1727.3 | 440 | 919.8 | 1500.5 | 1040.1 | 328.8 | 693.7 | 6135.8 | 2454.9 | 2030 | 9 | 4 | 9 | 203.4 | 238.9 | 426.6 | 39.5 | 302.4 | 320.2 | 286.9 | 39.1 | 46.2 | 180.4 | 340.5
2030 | 9 | 4 | 10 | 1455.5 | 1176.3 | 1827.7 | 465.6 | 1003.8 | 1575.2 | 1093.9 | 344.7 | 742.5 | 6459.2 | 2603.9 | 2030 | 9 | 4 | 10 | 272.7 | 320.2 | 571.8 | 53 | 405.3 | 429.1 | 384.5 | 52.4 | 61.9 | 241.8 | 456.4
2030 | 9 | 4 | 11 | 1491.5 | 1230.3 | 1909.2 | 483.9 | 1064.7 | 1637.9 | 1139.6 | 357.2 | 776.4 | 6692.6 | 2736.7 | 2030 | 9 | 4 | 11 | 315.7 | 370.7 | 662 | 61.3 | 469.3 | 496.8 | 445.2 | 60.7 | 71.6 | 280 | 528.4
2030 | 9 | 4 | 12 | 1524.3 | 1270.1 | 1960.1 | 483.6 | 1095 | 1676.4 | 1185 | 366.7 | 798.1 | 6871.7 | 2858.1 | 2030 | 9 | 4 | 12 | 329.6 | 387.1 | 691.3 | 64 | 490 | 518.8 | 464.9 | 63.4 | 74.8 | 292.4 | 551.8
2030 | 9 | 4 | 13 | 1552.2 | 1306.2 | 2014.7 | 486 | 1131.1 | 1716.3 | 1236.1 | 376.1 | 817.4 | 7016 | 2985.6 | 2030 | 9 | 4 | 13 | 351 | 412.3 | 736.2 | 68.2 | 521.8 | 552.5 | 495.1 | 67.5 | 79.7 | 311.4 | 587.6
2030 | 9 | 4 | 14 | 1585.5 | 1341.7 | 2072.7 | 489.6 | 1168.3 | 1760 | 1291 | 384.8 | 832.5 | 7134.6 | 3104.6 | 2030 | 9 | 4 | 14 | 371.4 | 436.2 | 778.9 | 72.1 | 552.1 | 584.5 | 523.8 | 71.4 | 84.3 | 329.4 | 621.7
2030 | 9 | 4 | 15 | 1612.7 | 1357 | 2077.6 | 470 | 1157.1 | 1767.5 | 1334.3 | 388.4 | 832.6 | 7194.6 | 3196.6 | 2030 | 9 | 4 | 15 | 346.7 | 407.2 | 727 | 67.3 | 515.4 | 545.6 | 488.9 | 66.7 | 78.7 | 307.5 | 580.3
2030 | 9 | 4 | 16 | 1655.5 | 1367.5 | 2043.7 | 450.6 | 1099.9 | 1753.9 | 1373.5 | 392 | 827.7 | 7265.8 | 3280.5 | 2030 | 9 | 4 | 16 | 267.2 | 313.8 | 560.3 | 51.9 | 397.2 | 420.5 | 376.8 | 51.4 | 60.6 | 237 | 447.2
2030 | 9 | 4 | 17 | 1714 | 1374.4 | 2002.2 | 441.7 | 1028.7 | 1741.9 | 1412.5 | 396.2 | 821.1 | 7302.1 | 3347.2 | 2030 | 9 | 4 | 17 | 165 | 193.8 | 346 | 32 | 245.3 | 259.7 | 232.7 | 31.7 | 37.4 | 146.3 | 276.2
2030 | 9 | 4 | 18 | 1762.3 | 1366.7 | 1960.9 | 470.5 | 930.1 | 1680.2 | 1434.7 | 367.3 | 790.9 | 7222.1 | 3353.5 | 2030 | 9 | 4 | 18 | 62.9 | 73.9 | 132 | 12.2 | 93.6 | 99 | 88.7 | 12.1 | 14.3 | 55.8 | 105.3
2030 | 9 | 4 | 19 | 1784.4 | 1358.4 | 1921.6 | 468.9 | 903.3 | 1690.6 | 1441.7 | 371.7 | 784 | 7043.2 | 3325.1 | 2030 | 9 | 4 | 19 | 4.3 | 5.1 | 9.1 | 0.8 | 6.5 | 6.8 | 6.1 | 0.8 | 1 | 3.9 | 7.3
2030 | 9 | 4 | 20 | 1791.9 | 1352.7 | 1924.3 | 469.2 | 904.8 | 1700.2 | 1435.9 | 368.1 | 774.2 | 6937 | 3281.7 | 2030 | 9 | 4 | 20 | 0 | 0 | 0 | 0 | 0 | 0 | 0 | 0 | 0 | 0 | 0
2030 | 9 | 4 | 21 | 1747.7 | 1313.8 | 1876.9 | 465 | 870.9 | 1643.1 | 1378.4 | 353.4 | 753 | 6757.1 | 3145.6 | 2030 | 9 | 4 | 21 | 0 | 0 | 0 | 0 | 0 | 0 | 0 | 0 | 0 | 0 | 0
2030 | 9 | 4 | 22 | 1652.6 | 1241.2 | 1766.6 | 455.9 | 825.8 | 1562.4 | 1287.2 | 361.2 | 726 | 6525.4 | 2951.5 | 2030 | 9 | 4 | 22 | 0 | 0 | 0 | 0 | 0 | 0 | 0 | 0 | 0 | 0 | 0
2030 | 9 | 4 | 23 | 1520.5 | 1139.6 | 1617.2 | 413.3 | 769.4 | 1463.2 | 1170.5 | 334.4 | 684.7 | 6158.9 | 2693.5 | 2030 | 9 | 4 | 23 | 0 | 0 | 0 | 0 | 0 | 0 | 0 | 0 | 0 | 0 | 0
2030 | 9 | 4 | 24 | 1385.2 | 1038.2 | 1471.8 | 404.9 | 701.6 | 1337.2 | 1050.5 | 305.7 | 634 | 5711.2 | 2420.1 | 2030 | 9 | 4 | 24 | 0 | 0 | 0 | 0 | 0 | 0 | 0 | 0 | 0 | 0 | 0
2030 | 9 | 5 | 1 | 1262.6 | 939.6 | 1338.9 | 399.6 | 637.8 | 1217.3 | 922.6 | 275.4 | 569.3 | 5142.5 | 2154.1 | 2030 | 9 | 5 | 1 | 0 | 0 | 0 | 0 | 0 | 0 | 0 | 0 | 0 | 0 | 0
2030 | 9 | 5 | 2 | 1197.8 | 886.9 | 1270.5 | 398.9 | 605 | 1155.5 | 858.7 | 259.7 | 536.5 | 4862.1 | 2013.2 | 2030 | 9 | 5 | 2 | 0 | 0 | 0 | 0 | 0 | 0 | 0 | 0 | 0 | 0 | 0
2030 | 9 | 5 | 3 | 1156.2 | 852.7 | 1227.1 | 398.9 | 583 | 1115 | 816.9 | 249.6 | 514.8 | 4682.9 | 1917.6 | 2030 | 9 | 5 | 3 | 0 | 0 | 0 | 0 | 0 | 0 | 0 | 0 | 0 | 0 | 0
2030 | 9 | 5 | 4 | 1125.7 | 828.2 | 1195.2 | 399.3 | 567.1 | 1085 | 785.4 | 241.8 | 498.1 | 4546.4 | 1851.3 | 2030 | 9 | 5 | 4 | 0 | 0 | 0 | 0 | 0 | 0 | 0 | 0 | 0 | 0 | 0
2030 | 9 | 5 | 5 | 1132.3 | 832.3 | 1203.5 | 399.3 | 569.6 | 1089 | 777 | 241.9 | 495.1 | 4534.2 | 1845 | 2030 | 9 | 5 | 5 | 0 | 0 | 0 | 0 | 0 | 0 | 0 | 0 | 0 | 0 | 0
2030 | 9 | 5 | 6 | 1192.8 | 878.9 | 1276 | 399.8 | 604 | 1144.9 | 810.3 | 254.6 | 515.5 | 4734.9 | 1916.2 | 2030 | 9 | 5 | 6 | 4.9 | 5.8 | 10.3 | 1 | 7.3 | 7.7 | 6.9 | 0.9 | 1.1 | 4.4 | 8.2
2030 | 9 | 5 | 7 | 1307 | 971.4 | 1450.3 | 409 | 708.1 | 1278.9 | 888.4 | 282.7 | 568.1 | 5188.1 | 2076.8 | 2030 | 9 | 5 | 7 | 53 | 62.2 | 111.1 | 10.3 | 78.8 | 83.4 | 74.7 | 10.2 | 12 | 47 | 88.7
2030 | 9 | 5 | 8 | 1367.5 | 1044.8 | 1630.6 | 432.9 | 853.8 | 1414.4 | 966.1 | 307.9 | 635.4 | 5659.2 | 2257.6 | 2030 | 9 | 5 | 8 | 168.8 | 198.2 | 353.9 | 32.8 | 250.9 | 265.6 | 238 | 32.4 | 38.3 | 149.7 | 282.5
2030 | 9 | 5 | 9 | 1400.3 | 1113.9 | 1788 | 489.9 | 993.1 | 1530.6 | 1039.5 | 328.9 | 696.7 | 6055 | 2446.6 | 2030 | 9 | 5 | 9 | 291.1 | 341.8 | 610.4 | 56.5 | 432.7 | 458.1 | 410.5 | 56 | 66.1 | 258.2 | 487.2
2030 | 9 | 5 | 10 | 1426.5 | 1170.3 | 1891.4 | 517.5 | 1081.1 | 1606.8 | 1092 | 344.6 | 745.2 | 6369.2 | 2594.9 | 2030 | 9 | 5 | 10 | 365.3 | 429.1 | 766.1 | 71 | 543.1 | 575 | 515.2 | 70.2 | 82.9 | 324.1 | 611.5
2030 | 9 | 5 | 11 | 1465.7 | 1218.5 | 1955.1 | 521.6 | 1122.7 | 1658.3 | 1134.6 | 356.1 | 775.5 | 6594.1 | 2717.1 | 2030 | 9 | 5 | 11 | 387.5 | 455.1 | 812.7 | 75.3 | 576.1 | 609.9 | 546.5 | 74.5 | 88 | 343.7 | 648.7
2030 | 9 | 5 | 12 | 1480.3 | 1260.7 | 2047.2 | 537.7 | 1203.5 | 1720.7 | 1181 | 366.6 | 804.4 | 6766.5 | 2846.4 | 2030 | 9 | 5 | 12 | 461.2 | 541.7 | 967.2 | 89.6 | 685.6 | 725.9 | 650.5 | 88.7 | 104.7 | 409.1 | 772
2030 | 9 | 5 | 13 | 1493.1 | 1297.1 | 2133.7 | 546.7 | 1280.1 | 1779.3 | 1231.8 | 376.2 | 829.2 | 6903.4 | 2975.8 | 2030 | 9 | 5 | 13 | 530.7 | 623.2 | 1112.9 | 103.1 | 788.9 | 835.2 | 748.4 | 102 | 120.4 | 470.7 | 888.3
2030 | 9 | 5 | 14 | 1536.6 | 1325.2 | 2147 | 544.5 | 1267.8 | 1795.5 | 1278.7 | 382.9 | 835.6 | 7009.3 | 3073 | 2030 | 9 | 5 | 14 | 496.2 | 582.8 | 1040.6 | 96.4 | 737.7 | 781 | 699.8 | 95.4 | 112.6 | 440.2 | 830.6
2030 | 9 | 5 | 15 | 1570 | 1336.1 | 2125.5 | 529 | 1227.7 | 1787.1 | 1317 | 385.1 | 830.2 | 7057.6 | 3152.9 | 2030 | 9 | 5 | 15 | 439.7 | 516.4 | 922.1 | 85.4 | 653.7 | 692 | 620.1 | 84.5 | 99.8 | 390 | 736
2030 | 9 | 5 | 16 | 1617.9 | 1343.3 | 2066.7 | 466.1 | 1143.5 | 1758.2 | 1352.5 | 387.2 | 819.9 | 7113.5 | 3224.6 | 2030 | 9 | 5 | 16 | 331 | 388.7 | 694.2 | 64.3 | 492.1 | 521 | 466.8 | 63.6 | 75.1 | 293.6 | 554.1
2030 | 9 | 5 | 17 | 1682.3 | 1347.3 | 1998.8 | 442.5 | 1043.5 | 1729.8 | 1385.5 | 390.5 | 812.1 | 7172.5 | 3279.7 | 2030 | 9 | 5 | 17 | 197.3 | 231.7 | 413.7 | 38.3 | 293.2 | 310.4 | 278.2 | 37.9 | 44.8 | 175 | 330.2
2030 | 9 | 5 | 18 | 1736.5 | 1339.7 | 1935.3 | 467.9 | 930 | 1673.3 | 1402.1 | 369 | 793.2 | 7116.3 | 3278.3 | 2030 | 9 | 5 | 18 | 70.3 | 82.5 | 147.3 | 13.6 | 104.4 | 110.6 | 99.1 | 13.5 | 15.9 | 62.3 | 117.6
2030 | 9 | 5 | 19 | 1762.1 | 1328.3 | 1896.1 | 466.6 | 882 | 1654.6 | 1410.9 | 357.9 | 768.2 | 6892.9 | 3248.4 | 2030 | 9 | 5 | 19 | 4.2 | 5 | 8.9 | 0.8 | 6.3 | 6.7 | 6 | 0.8 | 1 | 3.8 | 7.1
2030 | 9 | 5 | 20 | 1772 | 1323.9 | 1899.9 | 467.3 | 887.7 | 1666.9 | 1409.5 | 356.1 | 758.3 | 6787.9 | 3214.6 | 2030 | 9 | 5 | 20 | 0 | 0 | 0 | 0 | 0 | 0 | 0 | 0 | 0 | 0 | 0
2030 | 9 | 5 | 21 | 1729.3 | 1289.1 | 1854.6 | 463.3 | 853.3 | 1610.9 | 1355.7 | 359.8 | 736.6 | 6603.4 | 3084.9 | 2030 | 9 | 5 | 21 | 0 | 0 | 0 | 0 | 0 | 0 | 0 | 0 | 0 | 0 | 0
2030 | 9 | 5 | 22 | 1635.7 | 1221.1 | 1742.1 | 454.3 | 822.7 | 1556.7 | 1268.7 | 355.2 | 710.2 | 6376.5 | 2897.3 | 2030 | 9 | 5 | 22 | 0 | 0 | 0 | 0 | 0 | 0 | 0 | 0 | 0 | 0 | 0
2030 | 9 | 5 | 23 | 1507.1 | 1122.1 | 1599.2 | 412.3 | 760.9 | 1446.5 | 1156.2 | 329.3 | 670.9 | 6028.5 | 2648.5 | 2030 | 9 | 5 | 23 | 0 | 0 | 0 | 0 | 0 | 0 | 0 | 0 | 0 | 0 | 0
2030 | 9 | 5 | 24 | 1374.7 | 1023.1 | 1457.5 | 404.5 | 694.7 | 1323.6 | 1038.8 | 301.6 | 622 | 5599.2 | 2382.9 | 2030 | 9 | 5 | 24 | 0 | 0 | 0 | 0 | 0 | 0 | 0 | 0 | 0 | 0 | 0
2030 | 9 | 6 | 1 | 1239.6 | 901.2 | 1285.3 | 399.1 | 612.9 | 1170.1 | 878.1 | 263.1 | 541.3 | 4880.1 | 2047.5 | 2030 | 9 | 6 | 1 | 0 | 0 | 0 | 0 | 0 | 0 | 0 | 0 | 0 | 0 | 0
2030 | 9 | 6 | 2 | 1176.2 | 852.1 | 1220.1 | 398.7 | 581.5 | 1110.7 | 816.6 | 248.2 | 510 | 4613.6 | 1914.1 | 2030 | 9 | 6 | 2 | 0 | 0 | 0 | 0 | 0 | 0 | 0 | 0 | 0 | 0 | 0
2030 | 9 | 6 | 3 | 1136.7 | 820.3 | 1179.6 | 399 | 560.9 | 1073 | 777.6 | 238.4 | 489.1 | 4440.5 | 1823.4 | 2030 | 9 | 6 | 3 | 0 | 0 | 0 | 0 | 0 | 0 | 0 | 0 | 0 | 0 | 0
2030 | 9 | 6 | 4 | 1107 | 797.6 | 1149 | 400 | 545.6 | 1044.4 | 747.1 | 231 | 472.9 | 4309.1 | 1760.9 | 2030 | 9 | 6 | 4 | 0 | 0 | 0 | 0 | 0 | 0 | 0 | 0 | 0 | 0 | 0
2030 | 9 | 6 | 5 | 1114.4 | 801.2 | 1157.6 | 399.9 | 548.4 | 1049 | 739.4 | 231.1 | 469.9 | 4296.9 | 1756.5 | 2030 | 9 | 6 | 5 | 0 | 0 | 0 | 0 | 0 | 0 | 0 | 0 | 0 | 0 | 0
2030 | 9 | 6 | 6 | 1174.4 | 845.1 | 1225.9 | 399.6 | 580 | 1102.3 | 772.3 | 243.3 | 489.6 | 4493 | 1825.7 | 2030 | 9 | 6 | 6 | 3.1 | 3.6 | 6.5 | 0.6 | 4.6 | 4.9 | 4.4 | 0.6 | 0.7 | 2.7 | 5.2
2030 | 9 | 6 | 7 | 1286.2 | 931 | 1388.6 | 407.2 | 674.6 | 1227.3 | 846.3 | 270.2 | 539.4 | 4930.6 | 1979.7 | 2030 | 9 | 6 | 7 | 43.4 | 50.9 | 90.9 | 8.4 | 64.5 | 68.2 | 61.2 | 8.3 | 9.8 | 38.5 | 72.6
2030 | 9 | 6 | 8 | 1346 | 999.1 | 1554.7 | 428 | 805.7 | 1353 | 919 | 294.2 | 602.1 | 5375.7 | 2147.6 | 2030 | 9 | 6 | 8 | 144.4 | 169.6 | 302.8 | 28 | 214.7 | 227.3 | 203.6 | 27.8 | 32.8 | 128.1 | 241.7
2030 | 9 | 6 | 9 | 1374.3 | 1064.5 | 1704.2 | 482.8 | 938.8 | 1463.4 | 988.2 | 314 | 660.7 | 5752.7 | 2325 | 2030 | 9 | 6 | 9 | 261.8 | 307.4 | 549 | 50.9 | 389.2 | 412 | 369.2 | 50.3 | 59.4 | 232.2 | 438.2
2030 | 9 | 6 | 10 | 1384.9 | 1117.2 | 1822.6 | 519.4 | 1049.8 | 1547.8 | 1039.8 | 329.1 | 711.4 | 6050.7 | 2464.4 | 2030 | 9 | 6 | 10 | 365.8 | 429.6 | 767.1 | 71.1 | 543.8 | 575.7 | 515.9 | 70.3 | 83 | 324.5 | 612.3
2030 | 9 | 6 | 11 | 1402.8 | 1160.6 | 1902.9 | 529.8 | 1118.8 | 1606.4 | 1077.3 | 339.6 | 744.1 | 6251.9 | 2578.2 | 2030 | 9 | 6 | 11 | 425.6 | 499.9 | 892.6 | 82.7 | 632.7 | 669.9 | 600.3 | 81.8 | 96.6 | 377.5 | 712.5
2030 | 9 | 6 | 12 | 1415.7 | 1188.6 | 1950.4 | 534.1 | 1156.7 | 1638.6 | 1106.8 | 346.9 | 763.7 | 6390 | 2670.3 | 2030 | 9 | 6 | 12 | 456.5 | 536.2 | 957.4 | 88.7 | 678.7 | 718.5 | 643.8 | 87.8 | 103.6 | 404.9 | 764.2
2030 | 9 | 6 | 13 | 1436.7 | 1209 | 1970.4 | 535.2 | 1164 | 1655 | 1136.3 | 352.6 | 774.6 | 6487.1 | 2753.7 | 2030 | 9 | 6 | 13 | 453 | 532 | 949.9 | 88 | 673.4 | 712.9 | 638.8 | 87.1 | 102.8 | 401.8 | 758.3
2030 | 9 | 6 | 14 | 1469.3 | 1226.9 | 1976.5 | 530.8 | 1151.9 | 1664.5 | 1170 | 357.2 | 778.2 | 6557.6 | 2829.6 | 2030 | 9 | 6 | 14 | 424.8 | 498.9 | 890.9 | 82.5 | 631.6 | 668.6 | 599.1 | 81.7 | 96.4 | 376.8 | 711.1
2030 | 9 | 6 | 15 | 1499.7 | 1227.4 | 1932.6 | 500 | 1091.9 | 1639.2 | 1196.7 | 357.2 | 766.9 | 6573.2 | 2883.1 | 2030 | 9 | 6 | 15 | 350.8 | 412 | 735.7 | 68.1 | 521.5 | 552.1 | 494.7 | 67.4 | 79.6 | 311.2 | 587.2
2030 | 9 | 6 | 16 | 1538.9 | 1228.9 | 1883.9 | 451.6 | 1024.2 | 1614.5 | 1226.4 | 358.8 | 757.6 | 6610.8 | 2935.7 | 2030 | 9 | 6 | 16 | 264.2 | 310.3 | 554 | 51.3 | 392.7 | 415.8 | 372.6 | 50.8 | 60 | 234.3 | 442.2
2030 | 9 | 6 | 17 | 1595.8 | 1229 | 1827.6 | 432.9 | 941.8 | 1591.7 | 1256.8 | 361.5 | 750.5 | 6649.9 | 2984.5 | 2030 | 9 | 6 | 17 | 153.5 | 180.3 | 322 | 29.8 | 228.3 | 241.7 | 216.5 | 29.5 | 34.8 | 136.2 | 257
2030 | 9 | 6 | 18 | 1640.1 | 1222.2 | 1767.7 | 426 | 861.1 | 1562.1 | 1270.5 | 361.3 | 734.2 | 6585.8 | 2986.3 | 2030 | 9 | 6 | 18 | 50.1 | 58.9 | 105.1 | 9.7 | 74.5 | 78.9 | 70.7 | 9.6 | 11.4 | 44.5 | 83.9
2030 | 9 | 6 | 19 | 1659.2 | 1213 | 1741.9 | 456.9 | 824.6 | 1549.9 | 1280.1 | 358.7 | 713 | 6376.8 | 2974.4 | 2030 | 9 | 6 | 19 | 2.9 | 3.4 | 6 | 0.6 | 4.3 | 4.5 | 4 | 0.5 | 0.6 | 2.5 | 4.8
2030 | 9 | 6 | 20 | 1668 | 1211 | 1748.5 | 457.4 | 822.8 | 1553.4 | 1287.5 | 357.4 | 704.3 | 6281.2 | 2958.5 | 2030 | 9 | 6 | 20 | 0 | 0 | 0 | 0 | 0 | 0 | 0 | 0 | 0 | 0 | 0
2030 | 9 | 6 | 21 | 1633 | 1185.5 | 1706.4 | 453.7 | 809.6 | 1526.3 | 1244.4 | 347.1 | 683.8 | 6106.4 | 2849.1 | 2030 | 9 | 6 | 21 | 0 | 0 | 0 | 0 | 0 | 0 | 0 | 0 | 0 | 0 | 0
2030 | 9 | 6 | 22 | 1554.1 | 1124.8 | 1619.1 | 414.6 | 769.7 | 1456.2 | 1175.9 | 330.6 | 659.6 | 5901.3 | 2694 | 2030 | 9 | 6 | 22 | 0 | 0 | 0 | 0 | 0 | 0 | 0 | 0 | 0 | 0 | 0
2030 | 9 | 6 | 23 | 1447.4 | 1042.9 | 1504.8 | 408.3 | 716.4 | 1360.5 | 1085.7 | 309.3 | 626.3 | 5609.8 | 2493.6 | 2030 | 9 | 6 | 23 | 0 | 0 | 0 | 0 | 0 | 0 | 0 | 0 | 0 | 0 | 0
2030 | 9 | 6 | 24 | 1327.4 | 954.8 | 1379.4 | 402.2 | 657.6 | 1251.1 | 983.5 | 285.1 | 584.9 | 5250.8 | 2265.8 | 2030 | 9 | 6 | 24 | 0 | 0 | 0 | 0 | 0 | 0 | 0 | 0 | 0 | 0 | 0
2030 | 9 | 7 | 1 | 1272.7 | 881.5 | 1270.7 | 398.8 | 605.5 | 1154.3 | 881.8 | 261.4 | 538.6 | 4855 | 2051.2 | 2030 | 9 | 7 | 1 | 0 | 0 | 0 | 0 | 0 | 0 | 0 | 0 | 0 | 0 | 0
2030 | 9 | 7 | 2 | 1202 | 830.7 | 1200.7 | 398.9 | 571.8 | 1090.9 | 816.9 | 246 | 507.6 | 4590.5 | 1907.4 | 2030 | 9 | 7 | 2 | 0 | 0 | 0 | 0 | 0 | 0 | 0 | 0 | 0 | 0 | 0
2030 | 9 | 7 | 3 | 1157.5 | 797.1 | 1157 | 399.6 | 549.8 | 1050.4 | 775.4 | 235.8 | 485.9 | 4411.5 | 1812.4 | 2030 | 9 | 7 | 3 | 0 | 0 | 0 | 0 | 0 | 0 | 0 | 0 | 0 | 0 | 0
2030 | 9 | 7 | 4 | 1120.9 | 770.4 | 1120.6 | 401 | 531.9 | 1016.9 | 741.8 | 227.2 | 467.5 | 4259 | 1739.5 | 2030 | 9 | 7 | 4 | 0 | 0 | 0 | 0 | 0 | 0 | 0 | 0 | 0 | 0 | 0
2030 | 9 | 7 | 5 | 1110.2 | 761.1 | 1110.5 | 402.4 | 526.1 | 1005.9 | 726.2 | 223.8 | 459.1 | 4195.5 | 1711 | 2030 | 9 | 7 | 5 | 0 | 0 | 0 | 0 | 0 | 0 | 0 | 0 | 0 | 0 | 0
2030 | 9 | 7 | 6 | 1123.7 | 770.7 | 1128.6 | 403.9 | 534.6 | 1017.3 | 732.9 | 226.5 | 461.4 | 4230.1 | 1721.3 | 2030 | 9 | 7 | 6 | 2.4 | 2.8 | 5 | 0.5 | 3.6 | 3.8 | 3.4 | 0.5 | 0.5 | 2.1 | 4
2030 | 9 | 7 | 7 | 1161.4 | 804.6 | 1204.2 | 410.1 | 584.7 | 1070.7 | 764.5 | 237 | 479.3 | 4377.3 | 1785.6 | 2030 | 9 | 7 | 7 | 34 | 39.9 | 71.3 | 6.6 | 50.5 | 53.5 | 47.9 | 6.5 | 7.7 | 30.1 | 56.9
2030 | 9 | 7 | 8 | 1202.2 | 850.4 | 1333.9 | 446 | 687.6 | 1165.7 | 819 | 253.1 | 515.8 | 4602.9 | 1905.8 | 2030 | 9 | 7 | 8 | 114.6 | 134.6 | 240.4 | 22.3 | 170.4 | 180.4 | 161.7 | 22 | 26 | 101.7 | 191.9
2030 | 9 | 7 | 9 | 1268 | 926.5 | 1502.4 | 481.5 | 817.4 | 1294.6 | 896.5 | 275.3 | 566.3 | 4929.7 | 2105.6 | 2030 | 9 | 7 | 9 | 210.2 | 246.8 | 440.8 | 40.8 | 312.5 | 330.8 | 296.4 | 40.4 | 47.7 | 186.4 | 351.8
2030 | 9 | 7 | 10 | 1304.2 | 992.4 | 1643 | 508.1 | 934.6 | 1398.5 | 956.5 | 293.5 | 617.1 | 5237.7 | 2272.7 | 2030 | 9 | 7 | 10 | 307.2 | 360.8 | 644.3 | 59.7 | 456.7 | 483.5 | 433.3 | 59.1 | 69.7 | 272.5 | 514.2
2030 | 9 | 7 | 11 | 1320.7 | 1040.9 | 1741.8 | 520.1 | 1022 | 1470.5 | 997.8 | 306.1 | 657.7 | 5490.5 | 2400.7 | 2030 | 9 | 7 | 11 | 384.9 | 452 | 807.2 | 74.8 | 572.2 | 605.8 | 542.8 | 74 | 87.4 | 341.4 | 644.3
2030 | 9 | 7 | 12 | 1339.4 | 1070.2 | 1778.9 | 523.3 | 1047.8 | 1498.6 | 1028.4 | 313.8 | 679.2 | 5664.9 | 2498.7 | 2030 | 9 | 7 | 12 | 401.5 | 471.5 | 842 | 78 | 596.9 | 631.9 | 566.2 | 77.2 | 91.1 | 356.1 | 672.1
2030 | 9 | 7 | 13 | 1374.6 | 1089.9 | 1771.5 | 518.5 | 1023.1 | 1499.4 | 1058.3 | 319 | 687 | 5778.8 | 2584.2 | 2030 | 9 | 7 | 13 | 360.8 | 423.7 | 756.5 | 70.1 | 536.3 | 567.8 | 508.8 | 69.4 | 81.9 | 320 | 603.9
2030 | 9 | 7 | 14 | 1402.2 | 1104.4 | 1769 | 510.4 | 1007.2 | 1502.9 | 1086.9 | 322 | 688.7 | 5832.1 | 2649.9 | 2030 | 9 | 7 | 14 | 332.5 | 390.5 | 697.3 | 64.6 | 494.3 | 523.3 | 468.9 | 63.9 | 75.5 | 294.9 | 556.6
2030 | 9 | 7 | 15 | 1428.6 | 1110.9 | 1751.1 | 489.8 | 976.9 | 1494.9 | 1111.9 | 323.1 | 682.2 | 5851.6 | 2698.8 | 2030 | 9 | 7 | 15 | 291.1 | 341.8 | 610.4 | 56.5 | 432.7 | 458.1 | 410.5 | 56 | 66.1 | 258.2 | 487.2
2030 | 9 | 7 | 16 | 1478.2 | 1121.7 | 1723.3 | 443.8 | 926 | 1485.4 | 1146.2 | 325.4 | 672.7 | 5869.2 | 2748.2 | 2030 | 9 | 7 | 16 | 218.4 | 256.5 | 458.1 | 42.4 | 324.7 | 343.8 | 308 | 42 | 49.6 | 193.7 | 365.6
2030 | 9 | 7 | 17 | 1549.9 | 1136.9 | 1695.9 | 425.3 | 866.4 | 1482.4 | 1185 | 330.2 | 667.6 | 5903.6 | 2804.1 | 2030 | 9 | 7 | 17 | 126.3 | 148.3 | 264.9 | 24.5 | 187.8 | 198.8 | 178.1 | 24.3 | 28.7 | 112 | 211.4
2030 | 9 | 7 | 18 | 1609.3 | 1146.2 | 1671.2 | 420 | 814.9 | 1478.7 | 1209.7 | 333.6 | 659.1 | 5884.2 | 2826.4 | 2030 | 9 | 7 | 18 | 47.1 | 55.4 | 98.9 | 9.2 | 70.1 | 74.2 | 66.5 | 9.1 | 10.7 | 41.8 | 78.9
2030 | 9 | 7 | 19 | 1642 | 1148.8 | 1656.8 | 418 | 787.5 | 1479.2 | 1225.6 | 335.5 | 654.3 | 5825.1 | 2821.2 | 2030 | 9 | 7 | 19 | 2.5 | 3 | 5.3 | 0.5 | 3.7 | 4 | 3.5 | 0.5 | 0.6 | 2.2 | 4.2
2030 | 9 | 7 | 20 | 1658.7 | 1154.6 | 1669.7 | 418.8 | 793 | 1493 | 1234.6 | 337.3 | 655.6 | 5823.4 | 2816.7 | 2030 | 9 | 7 | 20 | 0 | 0 | 0 | 0 | 0 | 0 | 0 | 0 | 0 | 0 | 0
2030 | 9 | 7 | 21 | 1630.2 | 1135.3 | 1637.6 | 416.2 | 778.2 | 1468.3 | 1196.7 | 330.4 | 645.1 | 5743.4 | 2727.5 | 2030 | 9 | 7 | 21 | 0 | 0 | 0 | 0 | 0 | 0 | 0 | 0 | 0 | 0 | 0
2030 | 9 | 7 | 22 | 1553.1 | 1080 | 1555.7 | 410.8 | 740.5 | 1402 | 1133.9 | 316.2 | 627.7 | 5601.1 | 2592.6 | 2030 | 9 | 7 | 22 | 0 | 0 | 0 | 0 | 0 | 0 | 0 | 0 | 0 | 0 | 0
2030 | 9 | 7 | 23 | 1453.9 | 1009 | 1453.5 | 405.4 | 692.7 | 1316.1 | 1051.2 | 298.1 | 602.2 | 5383.2 | 2419.4 | 2030 | 9 | 7 | 23 | 0 | 0 | 0 | 0 | 0 | 0 | 0 | 0 | 0 | 0 | 0
2030 | 9 | 7 | 24 | 1341.8 | 930.4 | 1340.4 | 400.7 | 639.6 | 1217.5 | 957.6 | 277 | 568.4 | 5095.1 | 2214.2 | 2030 | 9 | 7 | 24 | 0 | 0 | 0 | 0 | 0 | 0 | 0 | 0 | 0 | 0 | 0
2030 | 9 | 8 | 1 | 1226.7 | 833.1 | 1201.6 | 399 | 573.2 | 1093 | 842.9 | 246 | 504.1 | 4530.9 | 1925.7 | 2030 | 9 | 8 | 1 | 0 | 0 | 0 | 0 | 0 | 0 | 0 | 0 | 0 | 0 | 0
2030 | 9 | 8 | 2 | 1180.4 | 799.3 | 1156.5 | 400.3 | 551.1 | 1051.5 | 792.4 | 235.2 | 481.2 | 4342.7 | 1813.7 | 2030 | 9 | 8 | 2 | 0 | 0 | 0 | 0 | 0 | 0 | 0 | 0 | 0 | 0 | 0
2030 | 9 | 8 | 3 | 1093.7 | 740.5 | 1072.1 | 409 | 510.5 | 976.3 | 725.5 | 217.4 | 446.2 | 4037.7 | 1673.7 | 2030 | 9 | 8 | 3 | 0 | 0 | 0 | 0 | 0 | 0 | 0 | 0 | 0 | 0 | 0
2030 | 9 | 8 | 4 | 1085.5 | 731.8 | 1064.2 | 411.2 | 505.6 | 967.3 | 707.2 | 213.8 | 436.5 | 3967.8 | 1632.8 | 2030 | 9 | 8 | 4 | 0 | 0 | 0 | 0 | 0 | 0 | 0 | 0 | 0 | 0 | 0
2030 | 9 | 8 | 5 | 1071.9 | 720.5 | 1051.7 | 415.6 | 498.7 | 954.1 | 690.6 | 210.3 | 427.8 | 3901.9 | 1602.5 | 2030 | 9 | 8 | 5 | 0 | 0 | 0 | 0 | 0 | 0 | 0 | 0 | 0 | 0 | 0
2030 | 9 | 8 | 6 | 1077.5 | 723.8 | 1062 | 418.5 | 504.1 | 959.2 | 692 | 211.5 | 428.2 | 3917.5 | 1601.2 | 2030 | 9 | 8 | 6 | 2.9 | 3.4 | 6 | 0.6 | 4.3 | 4.5 | 4 | 0.5 | 0.6 | 2.5 | 4.8
2030 | 9 | 8 | 7 | 1100 | 746.8 | 1123.9 | 431.3 | 548.6 | 1000.9 | 714.2 | 219.3 | 440.6 | 4011.5 | 1636.9 | 2030 | 9 | 8 | 7 | 35.8 | 42.1 | 75.1 | 7 | 53.2 | 56.4 | 50.5 | 6.9 | 8.1 | 31.8 | 59.9
2030 | 9 | 8 | 8 | 1124.2 | 782.7 | 1242.6 | 467.4 | 649 | 1086 | 759.4 | 232.1 | 470.1 | 4165.8 | 1718.6 | 2030 | 9 | 8 | 8 | 120.9 | 142 | 253.6 | 23.5 | 179.8 | 190.3 | 170.6 | 23.3 | 27.4 | 107.3 | 202.4
2030 | 9 | 8 | 9 | 1183.7 | 852.2 | 1404.1 | 490.2 | 775.1 | 1209.5 | 832.7 | 252.2 | 515.3 | 4444.3 | 1888.4 | 2030 | 9 | 8 | 9 | 215.4 | 253 | 451.8 | 41.9 | 320.3 | 339.1 | 303.8 | 41.4 | 48.9 | 191.1 | 360.6
2030 | 9 | 8 | 10 | 1222.1 | 913.4 | 1537.8 | 504.9 | 884.6 | 1309.7 | 892.4 | 269.5 | 562.5 | 4729.2 | 2038.1 | 2030 | 9 | 8 | 10 | 303.5 | 356.5 | 636.6 | 59 | 451.3 | 477.7 | 428.1 | 58.4 | 68.9 | 269.3 | 508.1
2030 | 9 | 8 | 11 | 1238.7 | 959.4 | 1633.2 | 513.4 | 968.2 | 1380.1 | 932.9 | 281.6 | 601.1 | 4968.3 | 2151.8 | 2030 | 9 | 8 | 11 | 377.1 | 442.9 | 790.9 | 73.3 | 560.6 | 593.5 | 531.9 | 72.5 | 85.6 | 334.5 | 631.3
2030 | 9 | 8 | 12 | 1255.7 | 992.2 | 1691 | 518 | 1014.9 | 1422.6 | 965.2 | 290 | 625.4 | 5142.6 | 2244.4 | 2030 | 9 | 8 | 12 | 414.8 | 487.1 | 869.8 | 80.6 | 616.6 | 652.8 | 584.9 | 79.7 | 94.1 | 367.9 | 694.3
2030 | 9 | 8 | 13 | 1290.6 | 1019.8 | 1711.6 | 519.7 | 1017.9 | 1443 | 999.1 | 296.7 | 637.5 | 5261.6 | 2335.4 | 2030 | 9 | 8 | 13 | 401.7 | 471.8 | 842.5 | 78 | 597.2 | 632.2 | 566.5 | 77.2 | 91.2 | 356.3 | 672.4
2030 | 9 | 8 | 14 | 1325.9 | 1035.7 | 1704 | 517.3 | 994.3 | 1444.3 | 1025.5 | 300.3 | 639.9 | 5335.3 | 2400.5 | 2030 | 9 | 8 | 14 | 363 | 426.4 | 761.3 | 70.5 | 539.7 | 571.4 | 512 | 69.8 | 82.4 | 322 | 607.7
2030 | 9 | 8 | 15 | 1361.8 | 1041.4 | 1671.8 | 505.9 | 946.4 | 1427.5 | 1048 | 301.1 | 631.4 | 5361.3 | 2447.8 | 2030 | 9 | 8 | 15 | 301.3 | 353.8 | 631.8 | 58.5 | 447.9 | 474.1 | 424.9 | 57.9 | 68.4 | 267.2 | 504.3
2030 | 9 | 8 | 16 | 1421 | 1052.8 | 1636.6 | 458.2 | 885.7 | 1414.5 | 1080.9 | 303.8 | 621.5 | 5392.2 | 2501.2 | 2030 | 9 | 8 | 16 | 215.9 | 253.6 | 452.8 | 41.9 | 321 | 339.8 | 304.5 | 41.5 | 49 | 191.5 | 361.4
2030 | 9 | 8 | 17 | 1498.3 | 1077 | 1636.1 | 427.3 | 850.1 | 1430.5 | 1125.9 | 310.8 | 622.1 | 5451.4 | 2576.6 | 2030 | 9 | 8 | 17 | 146.1 | 171.6 | 306.4 | 28.4 | 217.2 | 230 | 206.1 | 28.1 | 33.2 | 129.6 | 244.6
2030 | 9 | 8 | 18 | 1579.5 | 1095.5 | 1616.8 | 416.5 | 794.1 | 1432.6 | 1162.8 | 316.5 | 616 | 5470.1 | 2623.4 | 2030 | 9 | 8 | 18 | 54.1 | 63.6 | 113.5 | 10.5 | 80.5 | 85.2 | 76.3 | 10.4 | 12.3 | 48 | 90.6
2030 | 9 | 8 | 19 | 1625.4 | 1103.7 | 1605.5 | 414.3 | 763.9 | 1436.8 | 1184.5 | 320.5 | 614.8 | 5454.2 | 2636.6 | 2030 | 9 | 8 | 19 | 1.8 | 2.1 | 3.8 | 0.4 | 2.7 | 2.9 | 2.6 | 0.4 | 0.4 | 1.6 | 3.1
2030 | 9 | 8 | 20 | 1649.1 | 1115 | 1626.9 | 415.5 | 773.3 | 1456.4 | 1195.6 | 324.4 | 620.5 | 5493.3 | 2660.5 | 2030 | 9 | 8 | 20 | 0 | 0 | 0 | 0 | 0 | 0 | 0 | 0 | 0 | 0 | 0
2030 | 9 | 8 | 21 | 1622.1 | 1100.4 | 1597 | 413.2 | 759.4 | 1433 | 1157 | 318.6 | 614 | 5451.1 | 2590.7 | 2030 | 9 | 8 | 21 | 0 | 0 | 0 | 0 | 0 | 0 | 0 | 0 | 0 | 0 | 0
2030 | 9 | 8 | 22 | 1532.4 | 1042 | 1504.1 | 407.1 | 717 | 1357.9 | 1085.7 | 303.2 | 596.8 | 5310.6 | 2450.4 | 2030 | 9 | 8 | 22 | 0 | 0 | 0 | 0 | 0 | 0 | 0 | 0 | 0 | 0 | 0
2030 | 9 | 8 | 23 | 1423.3 | 968.6 | 1392.9 | 402.1 | 665.2 | 1265.7 | 998.4 | 283.4 | 568.7 | 5068.5 | 2266.1 | 2030 | 9 | 8 | 23 | 0 | 0 | 0 | 0 | 0 | 0 | 0 | 0 | 0 | 0 | 0
2030 | 9 | 8 | 24 | 1310.5 | 893.9 | 1281.9 | 398.7 | 613 | 1168.2 | 905 | 261.9 | 532 | 4753.4 | 2056 | 2030 | 9 | 8 | 24 | 0 | 0 | 0 | 0 | 0 | 0 | 0 | 0 | 0 | 0 | 0
2030 | 9 | 9 | 1 | 1155.8 | 825.6 | 1182.3 | 399.9 | 564.4 | 1076.9 | 808.7 | 238.2 | 480.3 | 4307.5 | 1805.9 | 2030 | 9 | 9 | 1 | 0 | 0 | 0 | 0 | 0 | 0 | 0 | 0 | 0 | 0 | 0
2030 | 9 | 9 | 2 | 1102.2 | 785.4 | 1128.3 | 402.8 | 538.1 | 1027.1 | 754.9 | 225.7 | 454 | 4086.4 | 1695.3 | 2030 | 9 | 9 | 2 | 0 | 0 | 0 | 0 | 0 | 0 | 0 | 0 | 0 | 0 | 0
2030 | 9 | 9 | 3 | 1074.2 | 762.9 | 1100.5 | 407.2 | 523.3 | 999.9 | 722.6 | 218.2 | 436.7 | 3948.6 | 1623.7 | 2030 | 9 | 9 | 3 | 0 | 0 | 0 | 0 | 0 | 0 | 0 | 0 | 0 | 0 | 0
2030 | 9 | 9 | 4 | 1052.2 | 746.8 | 1078.4 | 412.6 | 512 | 978.6 | 696.9 | 212.4 | 423.6 | 3846 | 1576.4 | 2030 | 9 | 9 | 4 | 0 | 0 | 0 | 0 | 0 | 0 | 0 | 0 | 0 | 0 | 0
2030 | 9 | 9 | 5 | 1066.9 | 756 | 1095.3 | 408.6 | 518.3 | 988.8 | 693.5 | 214.1 | 423.2 | 3857.9 | 1582.7 | 2030 | 9 | 9 | 5 | 0 | 0 | 0 | 0 | 0 | 0 | 0 | 0 | 0 | 0 | 0
2030 | 9 | 9 | 6 | 1137.1 | 807.9 | 1173.8 | 401.5 | 554.6 | 1050.3 | 729.8 | 227.7 | 443.9 | 4063.3 | 1657.7 | 2030 | 9 | 9 | 6 | 3.4 | 4 | 7.2 | 0.7 | 5.1 | 5.4 | 4.8 | 0.7 | 0.8 | 3 | 5.7
2030 | 9 | 9 | 7 | 1258.4 | 900.6 | 1345.6 | 407.6 | 653.4 | 1182.6 | 802.9 | 254.9 | 491 | 4474.1 | 1810.3 | 2030 | 9 | 9 | 7 | 44.1 | 51.7 | 92.4 | 8.6 | 65.5 | 69.3 | 62.1 | 8.5 | 10 | 39.1 | 73.7
2030 | 9 | 9 | 8 | 1318.3 | 969.6 | 1512.4 | 430.4 | 785.4 | 1309.7 | 870.5 | 278.2 | 551.1 | 4894.9 | 1961 | 2030 | 9 | 9 | 8 | 145.8 | 171.2 | 305.7 | 28.3 | 216.7 | 229.4 | 205.6 | 28 | 33.1 | 129.3 | 244
2030 | 9 | 9 | 9 | 1344.4 | 1025.1 | 1633.2 | 481.1 | 892.1 | 1402 | 926.6 | 295.4 | 602.5 | 5237.1 | 2101 | 2030 | 9 | 9 | 9 | 237.6 | 279.1 | 498.4 | 46.2 | 353.3 | 374 | 335.2 | 45.7 | 53.9 | 210.8 | 397.8
2030 | 9 | 9 | 10 | 1364.2 | 1063.3 | 1692.3 | 492.6 | 941.6 | 1449.8 | 957.2 | 306.8 | 640.9 | 5500.4 | 2188.2 | 2030 | 9 | 9 | 10 | 276.3 | 324.5 | 579.5 | 53.7 | 410.8 | 434.9 | 389.7 | 53.1 | 62.7 | 245.1 | 462.5
2030 | 9 | 9 | 11 | 1385.5 | 1094.4 | 1731.2 | 497.4 | 970.2 | 1482.8 | 978.2 | 313.9 | 663.3 | 5656.7 | 2244.7 | 2030 | 9 | 9 | 11 | 294.5 | 345.9 | 617.6 | 57.2 | 437.8 | 463.5 | 415.3 | 56.6 | 66.8 | 261.2 | 493
2030 | 9 | 9 | 12 | 1387.8 | 1116 | 1775.3 | 511.8 | 1011 | 1512.5 | 997 | 319 | 680.1 | 5757.1 | 2298.3 | 2030 | 9 | 9 | 12 | 333.5 | 391.7 | 699.4 | 64.8 | 495.8 | 524.9 | 470.4 | 64.1 | 75.7 | 295.8 | 558.3
2030 | 9 | 9 | 13 | 1389.8 | 1133.8 | 1816.7 | 520.1 | 1050.2 | 1541.5 | 1019.1 | 323.6 | 692.9 | 5821.3 | 2357.3 | 2030 | 9 | 9 | 13 | 370.4 | 435 | 776.7 | 71.9 | 550.6 | 582.9 | 522.3 | 71.2 | 84.1 | 328.5 | 620
2030 | 9 | 9 | 14 | 1408.1 | 1150.7 | 1835.6 | 519.9 | 1059.2 | 1558.2 | 1042.5 | 327.2 | 697.8 | 5870 | 2410.6 | 2030 | 9 | 9 | 14 | 370.4 | 435 | 776.7 | 71.9 | 550.6 | 582.9 | 522.3 | 71.2 | 84.1 | 328.5 | 620
2030 | 9 | 9 | 15 | 1424.2 | 1149.1 | 1803.8 | 503.5 | 1019.7 | 1538.9 | 1058.9 | 326.6 | 688.6 | 5871.2 | 2455 | 2030 | 9 | 9 | 15 | 324 | 380.5 | 679.5 | 62.9 | 481.7 | 510 | 457 | 62.3 | 73.5 | 287.4 | 542.4
2030 | 9 | 9 | 16 | 1462 | 1148.9 | 1750.2 | 450.5 | 949.3 | 1510.8 | 1082.1 | 327.3 | 678.4 | 5901.1 | 2506.6 | 2030 | 9 | 9 | 16 | 236.5 | 277.8 | 496 | 45.9 | 351.6 | 372.2 | 333.5 | 45.5 | 53.7 | 209.8 | 395.9
2030 | 9 | 9 | 17 | 1526.5 | 1155.8 | 1706.6 | 426.2 | 876.6 | 1497.2 | 1117.1 | 331 | 672.6 | 5942.5 | 2573.3 | 2030 | 9 | 9 | 17 | 133.2 | 156.4 | 279.3 | 25.9 | 198 | 209.6 | 187.8 | 25.6 | 30.2 | 118.1 | 222.9
2030 | 9 | 9 | 18 | 1592 | 1164.4 | 1679.1 | 420.1 | 817.7 | 1493.3 | 1155 | 334.5 | 661.9 | 5915.7 | 2623.2 | 2030 | 9 | 9 | 18 | 42.6 | 50 | 89.3 | 8.3 | 63.3 | 67 | 60 | 8.2 | 9.7 | 37.8 | 71.2
2030 | 9 | 9 | 19 | 1628.9 | 1168.5 | 1675.2 | 419.2 | 796.1 | 1500.1 | 1182.8 | 335.5 | 648.2 | 5768.9 | 2654.4 | 2030 | 9 | 9 | 19 | 0.7 | 0.8 | 1.4 | 0.1 | 1 | 1.1 | 1 | 0.1 | 0.2 | 0.6 | 1.1
2030 | 9 | 9 | 20 | 1650.3 | 1176.8 | 1697.2 | 453.4 | 806.2 | 1519.1 | 1198.1 | 337.4 | 644.8 | 5722.1 | 2676.8 | 2030 | 9 | 9 | 20 | 0 | 0 | 0 | 0 | 0 | 0 | 0 | 0 | 0 | 0 | 0
2030 | 9 | 9 | 21 | 1616.6 | 1155.3 | 1659.7 | 418.2 | 788.8 | 1488.9 | 1159.8 | 328.3 | 627.7 | 5579.6 | 2589.5 | 2030 | 9 | 9 | 21 | 0 | 0 | 0 | 0 | 0 | 0 | 0 | 0 | 0 | 0 | 0
2030 | 9 | 9 | 22 | 1519.3 | 1085.9 | 1554.6 | 410.5 | 740.7 | 1403.8 | 1085.3 | 309.4 | 601.4 | 5354.3 | 2424.1 | 2030 | 9 | 9 | 22 | 0 | 0 | 0 | 0 | 0 | 0 | 0 | 0 | 0 | 0 | 0
2030 | 9 | 9 | 23 | 1398.2 | 997.5 | 1426.8 | 403.7 | 681.4 | 1297.5 | 989.8 | 285.5 | 563.9 | 5023.8 | 2213.2 | 2030 | 9 | 9 | 23 | 0 | 0 | 0 | 0 | 0 | 0 | 0 | 0 | 0 | 0 | 0
2030 | 9 | 9 | 24 | 1277.4 | 914.3 | 1303.7 | 399.1 | 623.4 | 1188.7 | 894 | 261.2 | 520.1 | 4641 | 1991.2 | 2030 | 9 | 9 | 24 | 0 | 0 | 0 | 0 | 0 | 0 | 0 | 0 | 0 | 0 | 0
2030 | 9 | 10 | 1 | 1198.1 | 859.5 | 1227.3 | 398.8 | 585.5 | 1117.2 | 834.8 | 246.3 | 495.4 | 4448.6 | 1863 | 2030 | 9 | 10 | 1 | 0 | 0 | 0 | 0 | 0 | 0 | 0 | 0 | 0 | 0 | 0
2030 | 9 | 10 | 2 | 1139 | 815.3 | 1167.2 | 399.5 | 556.5 | 1062.5 | 778.1 | 232.4 | 466.1 | 4200.1 | 1744.6 | 2030 | 9 | 10 | 2 | 0 | 0 | 0 | 0 | 0 | 0 | 0 | 0 | 0 | 0 | 0
2030 | 9 | 10 | 3 | 1106.1 | 788.2 | 1134.3 | 400.8 | 539.4 | 1030.8 | 743.8 | 224.2 | 447.6 | 4051.1 | 1668.2 | 2030 | 9 | 10 | 3 | 0 | 0 | 0 | 0 | 0 | 0 | 0 | 0 | 0 | 0 | 0
2030 | 9 | 10 | 4 | 1081.3 | 770 | 1109 | 402 | 526.5 | 1007.1 | 716.7 | 217.8 | 433.8 | 3941.3 | 1617.8 | 2030 | 9 | 10 | 4 | 0 | 0 | 0 | 0 | 0 | 0 | 0 | 0 | 0 | 0 | 0
2030 | 9 | 10 | 5 | 1092.4 | 776.6 | 1122 | 401.1 | 531.1 | 1014.5 | 712.1 | 218.8 | 432.4 | 3944.4 | 1620.7 | 2030 | 9 | 10 | 5 | 0 | 0 | 0 | 0 | 0 | 0 | 0 | 0 | 0 | 0 | 0
2030 | 9 | 10 | 6 | 1161.2 | 825.5 | 1198.1 | 399.4 | 565.7 | 1074 | 748.6 | 232.2 | 453.2 | 4152.7 | 1696.1 | 2030 | 9 | 10 | 6 | 2.3 | 2.7 | 4.8 | 0.4 | 3.4 | 3.6 | 3.2 | 0.4 | 0.5 | 2 | 3.8
2030 | 9 | 10 | 7 | 1284.7 | 915.4 | 1364 | 405.6 | 657.6 | 1202.7 | 822.5 | 260.1 | 502.2 | 4591 | 1849.4 | 2030 | 9 | 10 | 7 | 34.9 | 41 | 73.2 | 6.8 | 51.9 | 54.9 | 49.2 | 6.7 | 7.9 | 31 | 58.4
2030 | 9 | 10 | 8 | 1345.2 | 978.4 | 1505.6 | 420.5 | 764.5 | 1312.4 | 886.8 | 282.5 | 560.4 | 5025.2 | 1994 | 2030 | 9 | 10 | 8 | 111.4 | 130.9 | 233.7 | 21.6 | 165.7 | 175.4 | 157.2 | 21.4 | 25.3 | 98.9 | 186.5
2030 | 9 | 10 | 9 | 1362.7 | 1031.8 | 1622.1 | 453.7 | 871.5 | 1399.7 | 940.8 | 299.2 | 613.1 | 5373.4 | 2131.6 | 2030 | 9 | 10 | 9 | 207.7 | 243.9 | 435.5 | 40.3 | 308.7 | 326.8 | 292.9 | 39.9 | 47.1 | 184.2 | 347.6
2030 | 9 | 10 | 10 | 1356.6 | 1073.1 | 1722.7 | 506.1 | 973.8 | 1470 | 975.3 | 311.3 | 659.6 | 5632.8 | 2232.7 | 2030 | 9 | 10 | 10 | 310.5 | 364.7 | 651.2 | 60.3 | 461.6 | 488.7 | 437.9 | 59.7 | 70.5 | 275.4 | 519.8
2030 | 9 | 10 | 11 | 1373.8 | 1104 | 1766 | 512.9 | 1008.3 | 1504.8 | 995.4 | 318.5 | 682.4 | 5783.3 | 2296.9 | 2030 | 9 | 10 | 11 | 336.3 | 394.9 | 705.2 | 65.3 | 499.9 | 529.2 | 474.2 | 64.7 | 76.3 | 298.3 | 562.9
2030 | 9 | 10 | 12 | 1395.2 | 1119.6 | 1763.4 | 502.6 | 994.3 | 1506.4 | 1009.9 | 322.1 | 690.6 | 5882.4 | 2341.6 | 2030 | 9 | 10 | 12 | 312.2 | 366.7 | 654.8 | 60.7 | 464.2 | 491.4 | 440.4 | 60 | 70.9 | 277 | 522.7
2030 | 9 | 10 | 13 | 1422 | 1130.1 | 1744.3 | 470 | 961.7 | 1498.3 | 1027 | 325.1 | 692.5 | 5946.7 | 2388.4 | 2030 | 9 | 10 | 13 | 266.8 | 313.4 | 559.6 | 51.8 | 396.7 | 419.9 | 376.3 | 51.3 | 60.6 | 236.7 | 446.6
2030 | 9 | 10 | 14 | 1445.7 | 1147.3 | 1761.6 | 458.8 | 966 | 1514.3 | 1050.6 | 329.2 | 697.1 | 6002 | 2443.8 | 2030 | 9 | 10 | 14 | 259.6 | 304.9 | 544.4 | 50.4 | 385.9 | 408.6 | 366.1 | 49.9 | 58.9 | 230.3 | 434.6
2030 | 9 | 10 | 15 | 1448.1 | 1154.1 | 1775.9 | 465.3 | 978.3 | 1523.8 | 1074 | 330.4 | 696.8 | 6014.3 | 2506.3 | 2030 | 9 | 10 | 15 | 270.7 | 317.9 | 567.7 | 52.6 | 402.4 | 426.1 | 381.8 | 52 | 61.4 | 240.1 | 453.2
2030 | 9 | 10 | 16 | 1482.2 | 1159.4 | 1738.1 | 438 | 924.3 | 1505 | 1102.2 | 332.2 | 689.2 | 6047.9 | 2563.8 | 2030 | 9 | 10 | 16 | 200.7 | 235.7 | 420.9 | 39 | 298.3 | 315.8 | 283 | 38.6 | 45.5 | 178 | 335.9
2030 | 9 | 10 | 17 | 1545.6 | 1167.3 | 1703.3 | 424.1 | 860.4 | 1497.4 | 1140 | 336.5 | 685.3 | 6095.8 | 2632.4 | 2030 | 9 | 10 | 17 | 106.4 | 125 | 223.1 | 20.7 | 158.2 | 167.5 | 150.1 | 20.5 | 24.1 | 94.4 | 178.1
2030 | 9 | 10 | 18 | 1603.2 | 1173.9 | 1685 | 420.3 | 814.3 | 1498.2 | 1174.9 | 339.9 | 676.3 | 6065.3 | 2677.2 | 2030 | 9 | 10 | 18 | 31.8 | 37.4 | 66.7 | 6.2 | 47.3 | 50.1 | 44.9 | 6.1 | 7.2 | 28.2 | 53.2
2030 | 9 | 10 | 19 | 1634.7 | 1176.6 | 1687.2 | 420.1 | 801.1 | 1508.2 | 1200 | 340.6 | 662.5 | 5904.2 | 2704.9 | 2030 | 9 | 10 | 19 | 0.7 | 0.8 | 1.4 | 0.1 | 1 | 1.1 | 1 | 0.1 | 0.2 | 0.6 | 1.1
2030 | 9 | 10 | 20 | 1654 | 1183.4 | 1707 | 454.9 | 810.2 | 1525.2 | 1213.4 | 342 | 658.3 | 5848.4 | 2721.6 | 2030 | 9 | 10 | 20 | 0 | 0 | 0 | 0 | 0 | 0 | 0 | 0 | 0 | 0 | 0
2030 | 9 | 10 | 21 | 1621.1 | 1162.1 | 1670.3 | 419.5 | 793.1 | 1495.7 | 1175.3 | 332.9 | 640.8 | 5702.1 | 2632.5 | 2030 | 9 | 10 | 21 | 0 | 0 | 0 | 0 | 0 | 0 | 0 | 0 | 0 | 0 | 0
2030 | 9 | 10 | 22 | 1526.3 | 1093.2 | 1567.1 | 411.6 | 746.1 | 1412.7 | 1101 | 314.1 | 614.5 | 5477.4 | 2467.3 | 2030 | 9 | 10 | 22 | 0 | 0 | 0 | 0 | 0 | 0 | 0 | 0 | 0 | 0 | 0
2030 | 9 | 10 | 23 | 1405.9 | 1005.6 | 1439.5 | 405 | 686.8 | 1306.9 | 1004.7 | 290.2 | 577 | 5146.5 | 2254.9 | 2030 | 9 | 10 | 23 | 0 | 0 | 0 | 0 | 0 | 0 | 0 | 0 | 0 | 0 | 0
2030 | 9 | 10 | 24 | 1284.7 | 922.1 | 1315.1 | 399.8 | 628.5 | 1197.6 | 905.5 | 265.4 | 532.6 | 4759.2 | 2028.4 | 2030 | 9 | 10 | 24 | 0 | 0 | 0 | 0 | 0 | 0 | 0 | 0 | 0 | 0 | 0
2030 | 9 | 11 | 1 | 1210.3 | 875.9 | 1246.8 | 398.8 | 595.1 | 1136.5 | 848.8 | 251.5 | 509.7 | 4583.4 | 1911.2 | 2030 | 9 | 11 | 1 | 0 | 0 | 0 | 0 | 0 | 0 | 0 | 0 | 0 | 0 | 0
2030 | 9 | 11 | 2 | 1148.9 | 829.5 | 1184 | 399 | 564.7 | 1079.5 | 790.1 | 237.1 | 479.4 | 4325.4 | 1788.1 | 2030 | 9 | 11 | 2 | 0 | 0 | 0 | 0 | 0 | 0 | 0 | 0 | 0 | 0 | 0
2030 | 9 | 11 | 3 | 1114.4 | 801.3 | 1148.9 | 399.8 | 546.7 | 1046.2 | 754.7 | 228.5 | 460.4 | 4171.7 | 1711.2 | 2030 | 9 | 11 | 3 | 0 | 0 | 0 | 0 | 0 | 0 | 0 | 0 | 0 | 0 | 0
2030 | 9 | 11 | 4 | 1087.5 | 782.4 | 1122.2 | 400.6 | 533 | 1020.2 | 727.6 | 221.9 | 446.2 | 4058.5 | 1659.3 | 2030 | 9 | 11 | 4 | 0 | 0 | 0 | 0 | 0 | 0 | 0 | 0 | 0 | 0 | 0
2030 | 9 | 11 | 5 | 1096.6 | 788.6 | 1133.7 | 400.4 | 536.8 | 1025.8 | 722.3 | 222.8 | 444.5 | 4057.7 | 1661.4 | 2030 | 9 | 11 | 5 | 0 | 0 | 0 | 0 | 0 | 0 | 0 | 0 | 0 | 0 | 0
2030 | 9 | 11 | 6 | 1162.9 | 837 | 1206.6 | 399.4 | 569.9 | 1083.4 | 758.1 | 235.9 | 465.2 | 4266.4 | 1737.9 | 2030 | 9 | 11 | 6 | 1.8 | 2.1 | 3.8 | 0.4 | 2.7 | 2.9 | 2.6 | 0.4 | 0.4 | 1.6 | 3.1
2030 | 9 | 11 | 7 | 1284.8 | 927.2 | 1366.1 | 404.9 | 657.6 | 1209.9 | 833.6 | 263.1 | 515.3 | 4718 | 1896.8 | 2030 | 9 | 11 | 7 | 31.2 | 36.7 | 65.5 | 6.1 | 46.4 | 49.2 | 44.1 | 6 | 7.1 | 27.7 | 52.3
2030 | 9 | 11 | 8 | 1348.8 | 989.6 | 1499.5 | 417.9 | 755.9 | 1315.9 | 898.7 | 285.3 | 572.9 | 5159.8 | 2044.8 | 2030 | 9 | 11 | 8 | 97.7 | 114.8 | 204.9 | 19 | 145.3 | 153.8 | 137.8 | 18.8 | 22.2 | 86.7 | 163.6
2030 | 9 | 11 | 9 | 1369.6 | 1043.6 | 1617.2 | 441.6 | 862.5 | 1404.6 | 954.6 | 302.5 | 626.2 | 5515 | 2187.7 | 2030 | 9 | 11 | 9 | 192.3 | 225.9 | 403.3 | 37.4 | 285.9 | 302.7 | 271.3 | 37 | 43.7 | 170.6 | 322
2030 | 9 | 11 | 10 | 1360 | 1088.9 | 1739 | 508.4 | 987.6 | 1488.3 | 994.8 | 315.6 | 677 | 5784.4 | 2299.1 | 2030 | 9 | 11 | 10 | 319.7 | 375.4 | 670.4 | 62.1 | 475.2 | 503.1 | 450.8 | 61.5 | 72.6 | 283.6 | 535.1
2030 | 9 | 11 | 11 | 1371.6 | 1125.1 | 1804.6 | 520.6 | 1046.7 | 1536.9 | 1019.4 | 323.9 | 704.4 | 5946 | 2377.6 | 2030 | 9 | 11 | 11 | 372.4 | 437.4 | 781 | 72.3 | 553.7 | 586.1 | 525.2 | 71.6 | 84.5 | 330.3 | 623.4
2030 | 9 | 11 | 12 | 1386.7 | 1145.7 | 1826.3 | 521.7 | 1059 | 1553.5 | 1040.1 | 328.9 | 717.7 | 6057.1 | 2437.6 | 2030 | 9 | 11 | 12 | 377.3 | 443.2 | 791.3 | 73.3 | 561 | 593.9 | 532.2 | 72.6 | 85.6 | 334.7 | 631.7
2030 | 9 | 11 | 13 | 1406.3 | 1162.4 | 1838.5 | 518.7 | 1059.7 | 1564.5 | 1065.8 | 333.6 | 726.3 | 6138.3 | 2504.7 | 2030 | 9 | 11 | 13 | 367.8 | 432 | 771.4 | 71.5 | 546.9 | 578.9 | 518.8 | 70.7 | 83.5 | 326.3 | 615.8
2030 | 9 | 11 | 14 | 1443.6 | 1180 | 1838.4 | 499.6 | 1039.5 | 1570.8 | 1095 | 338 | 727.7 | 6203 | 2570.5 | 2030 | 9 | 11 | 14 | 329.7 | 387.3 | 691.5 | 64.1 | 490.2 | 519 | 465 | 63.4 | 74.8 | 292.5 | 552
2030 | 9 | 11 | 15 | 1466.5 | 1184 | 1816.5 | 465.8 | 1004.9 | 1558.4 | 1122.3 | 339 | 720.9 | 6223.3 | 2631.1 | 2030 | 9 | 11 | 15 | 284.7 | 334.3 | 597 | 55.3 | 423.2 | 448 | 401.5 | 54.7 | 64.6 | 252.5 | 476.5
2030 | 9 | 11 | 16 | 1506.7 | 1189.5 | 1775 | 438.3 | 943.4 | 1537.8 | 1154.2 | 341.2 | 713 | 6266.2 | 2693.2 | 2030 | 9 | 11 | 16 | 203.9 | 239.5 | 427.6 | 39.6 | 303.1 | 320.9 | 287.5 | 39.2 | 46.3 | 180.9 | 341.3
2030 | 9 | 11 | 17 | 1571.4 | 1196.9 | 1735.8 | 426.4 | 873.7 | 1527.5 | 1193.3 | 345.8 | 709.1 | 6322.9 | 2762.4 | 2030 | 9 | 11 | 17 | 102.7 | 120.7 | 215.5 | 20 | 152.7 | 161.7 | 144.9 | 19.8 | 23.3 | 91.1 | 172
2030 | 9 | 11 | 18 | 1622.5 | 1202.8 | 1722.6 | 424.3 | 834.7 | 1529.5 | 1226.4 | 349.3 | 700.9 | 6288.3 | 2803 | 2030 | 9 | 11 | 18 | 37.8 | 44.3 | 79.2 | 7.3 | 56.1 | 59.4 | 53.2 | 7.3 | 8.6 | 33.5 | 63.2
2030 | 9 | 11 | 19 | 1652.2 | 1202.8 | 1717.9 | 457 | 814.9 | 1533.7 | 1246.6 | 349.4 | 684.8 | 6114.6 | 2816.6 | 2030 | 9 | 11 | 19 | 0.5 | 0.5 | 1 | 0.1 | 0.7 | 0.7 | 0.6 | 0.1 | 0.1 | 0.4 | 0.8
2030 | 9 | 11 | 20 | 1670.4 | 1208.7 | 1737.6 | 458.3 | 821 | 1548.6 | 1257.5 | 350.4 | 679.9 | 6051.7 | 2826.4 | 2030 | 9 | 11 | 20 | 0 | 0 | 0 | 0 | 0 | 0 | 0 | 0 | 0 | 0 | 0
2030 | 9 | 11 | 21 | 1637.4 | 1185.2 | 1699.1 | 455.1 | 806.3 | 1520.5 | 1216 | 341 | 661.9 | 5900.7 | 2733.5 | 2030 | 9 | 11 | 21 | 0 | 0 | 0 | 0 | 0 | 0 | 0 | 0 | 0 | 0 | 0
2030 | 9 | 11 | 22 | 1544.7 | 1116 | 1597.2 | 414.4 | 760 | 1439.1 | 1139.1 | 322.2 | 635.4 | 5672.9 | 2567.8 | 2030 | 9 | 11 | 22 | 0 | 0 | 0 | 0 | 0 | 0 | 0 | 0 | 0 | 0 | 0
2030 | 9 | 11 | 23 | 1423.3 | 1025.6 | 1467.5 | 406.9 | 699.8 | 1331.4 | 1038.6 | 297.9 | 597.1 | 5335.2 | 2346.4 | 2030 | 9 | 11 | 23 | 0 | 0 | 0 | 0 | 0 | 0 | 0 | 0 | 0 | 0 | 0
2030 | 9 | 11 | 24 | 1298.7 | 939.1 | 1339 | 401 | 639.5 | 1218.4 | 935.1 | 272.5 | 551.8 | 4939.1 | 2109.7 | 2030 | 9 | 11 | 24 | 0 | 0 | 0 | 0 | 0 | 0 | 0 | 0 | 0 | 0 | 0
2030 | 9 | 12 | 1 | 1210.8 | 880.1 | 1253.9 | 398.9 | 598.1 | 1141.4 | 856.7 | 253.8 | 515.4 | 4637.4 | 1940.6 | 2030 | 9 | 12 | 1 | 0 | 0 | 0 | 0 | 0 | 0 | 0 | 0 | 0 | 0 | 0
2030 | 9 | 12 | 2 | 1148.5 | 833.6 | 1189.8 | 398.8 | 567.2 | 1083.5 | 797 | 238.9 | 484.2 | 4370.9 | 1811.5 | 2030 | 9 | 12 | 2 | 0 | 0 | 0 | 0 | 0 | 0 | 0 | 0 | 0 | 0 | 0
2030 | 9 | 12 | 3 | 1113.4 | 804.2 | 1154 | 399.8 | 548.8 | 1049.6 | 760.8 | 230.1 | 464.7 | 4211.9 | 1728.1 | 2030 | 9 | 12 | 3 | 0 | 0 | 0 | 0 | 0 | 0 | 0 | 0 | 0 | 0 | 0
2030 | 9 | 12 | 4 | 1088.1 | 785.5 | 1128.5 | 400.4 | 535.7 | 1025 | 733.4 | 223.6 | 450 | 4094.3 | 1672.8 | 2030 | 9 | 12 | 4 | 0 | 0 | 0 | 0 | 0 | 0 | 0 | 0 | 0 | 0 | 0
2030 | 9 | 12 | 5 | 1098 | 791.5 | 1140.1 | 400.1 | 539.8 | 1031.5 | 727 | 224.2 | 447.8 | 4089.3 | 1672.4 | 2030 | 9 | 12 | 5 | 0 | 0 | 0 | 0 | 0 | 0 | 0 | 0 | 0 | 0 | 0
2030 | 9 | 12 | 6 | 1164.4 | 839.2 | 1213.6 | 399.2 | 572.8 | 1088.9 | 761.9 | 237.4 | 468 | 4293.2 | 1747 | 2030 | 9 | 12 | 6 | 1.5 | 1.7 | 3.1 | 0.3 | 2.2 | 2.3 | 2.1 | 0.3 | 0.3 | 1.3 | 2.5
2030 | 9 | 12 | 7 | 1288 | 928.3 | 1372.5 | 404.4 | 657.5 | 1213.7 | 837.5 | 264.9 | 516.5 | 4735 | 1902.6 | 2030 | 9 | 12 | 7 | 26.4 | 31 | 55.4 | 5.1 | 39.3 | 41.6 | 37.3 | 5.1 | 6 | 23.4 | 44.2
2030 | 9 | 12 | 8 | 1353.5 | 991.8 | 1507.1 | 416.7 | 755.6 | 1320.1 | 903.2 | 287.3 | 573.7 | 5174.4 | 2051.2 | 2030 | 9 | 12 | 8 | 92.1 | 108.2 | 193.2 | 17.9 | 136.9 | 145 | 129.9 | 17.7 | 20.9 | 81.7 | 154.2
2030 | 9 | 12 | 9 | 1384.1 | 1043.7 | 1605.9 | 430.1 | 839.1 | 1398.1 | 958.5 | 303.7 | 622.7 | 5524.2 | 2190.8 | 2030 | 9 | 12 | 9 | 159.3 | 187 | 334 | 30.9 | 236.8 | 250.7 | 224.6 | 30.6 | 36.1 | 141.3 | 266.6
2030 | 9 | 12 | 10 | 1396.9 | 1084.4 | 1678.8 | 446.8 | 905.2 | 1452.8 | 993.9 | 315.7 | 664.2 | 5792.1 | 2292.1 | 2030 | 9 | 12 | 10 | 217.7 | 255.7 | 456.6 | 42.3 | 323.7 | 342.7 | 307.1 | 41.9 | 49.4 | 193.1 | 364.5
2030 | 9 | 12 | 11 | 1395.5 | 1124.7 | 1784.2 | 504.2 | 1009.4 | 1525.5 | 1025.2 | 325.4 | 699.6 | 5963.1 | 2383.6 | 2030 | 9 | 12 | 11 | 321.6 | 377.7 | 674.5 | 62.5 | 478.1 | 506.2 | 453.6 | 61.8 | 73 | 285.3 | 538.4
2030 | 9 | 12 | 12 | 1385.3 | 1153.4 | 1872.7 | 528.5 | 1100 | 1582.3 | 1053.8 | 332.8 | 725.5 | 6081.2 | 2466.3 | 2030 | 9 | 12 | 12 | 415.9 | 488.5 | 872.2 | 80.8 | 618.3 | 654.6 | 586.6 | 80 | 94.4 | 368.9 | 696.2
2030 | 9 | 12 | 13 | 1403.6 | 1169.5 | 1886.1 | 527.7 | 1102.5 | 1593.9 | 1079 | 337.4 | 734.1 | 6161.3 | 2533.3 | 2030 | 9 | 12 | 13 | 408.9 | 480.3 | 857.6 | 79.4 | 607.9 | 643.6 | 576.7 | 78.6 | 92.8 | 362.7 | 684.5
2030 | 9 | 12 | 14 | 1432.2 | 1189.3 | 1904.4 | 525.1 | 1104.9 | 1611.2 | 1110.6 | 342.2 | 739.3 | 6226.6 | 2601.1 | 2030 | 9 | 12 | 14 | 397.3 | 466.5 | 833.1 | 77.2 | 590.6 | 625.2 | 560.3 | 76.4 | 90.2 | 352.4 | 665
2030 | 9 | 12 | 15 | 1458.8 | 1191.9 | 1869.2 | 500 | 1055.8 | 1591.5 | 1136.3 | 342.5 | 729.6 | 6241.4 | 2657.2 | 2030 | 9 | 12 | 15 | 335.9 | 394.5 | 704.5 | 65.3 | 499.4 | 528.7 | 473.8 | 64.6 | 76.2 | 298 | 562.3
2030 | 9 | 12 | 16 | 1492.6 | 1199 | 1836.4 | 456.5 | 1006 | 1575.9 | 1169 | 344.5 | 722.8 | 6276.3 | 2719.9 | 2030 | 9 | 12 | 16 | 269.7 | 316.7 | 565.6 | 52.4 | 400.9 | 424.4 | 380.3 | 51.9 | 61.2 | 239.2 | 451.4
2030 | 9 | 12 | 17 | 1559.5 | 1205.2 | 1782.1 | 431 | 920.4 | 1556.2 | 1203.3 | 348.3 | 716.8 | 6334 | 2781.1 | 2030 | 9 | 12 | 17 | 151.4 | 177.8 | 317.4 | 29.4 | 225 | 238.2 | 213.5 | 29.1 | 34.4 | 134.3 | 253.4
2030 | 9 | 12 | 18 | 1619.4 | 1207.2 | 1739 | 424.5 | 847.9 | 1540.7 | 1230.1 | 350.6 | 703.1 | 6295.5 | 2808.2 | 2030 | 9 | 12 | 18 | 48.9 | 57.4 | 102.5 | 9.5 | 72.6 | 76.9 | 68.9 | 9.4 | 11.1 | 43.3 | 81.8
2030 | 9 | 12 | 19 | 1652.4 | 1206.5 | 1726.2 | 456.8 | 818.4 | 1540.6 | 1249.1 | 350.3 | 685 | 6116 | 2817.5 | 2030 | 9 | 12 | 19 | 0.6 | 0.7 | 1.2 | 0.1 | 0.9 | 0.9 | 0.8 | 0.1 | 0.1 | 0.5 | 1
2030 | 9 | 12 | 20 | 1670.5 | 1211.4 | 1745.8 | 458.5 | 822.7 | 1553.2 | 1260.8 | 350.9 | 679.5 | 6047.8 | 2825.4 | 2030 | 9 | 12 | 20 | 0 | 0 | 0 | 0 | 0 | 0 | 0 | 0 | 0 | 0 | 0
2030 | 9 | 12 | 21 | 1637.1 | 1188.3 | 1706.5 | 455.3 | 809.8 | 1527 | 1220.7 | 341.5 | 660.7 | 5889.7 | 2731.8 | 2030 | 9 | 12 | 21 | 0 | 0 | 0 | 0 | 0 | 0 | 0 | 0 | 0 | 0 | 0
2030 | 9 | 12 | 22 | 1544.9 | 1119.9 | 1604.6 | 414.5 | 763.4 | 1445.5 | 1144.6 | 322.7 | 634.3 | 5663.5 | 2567.8 | 2030 | 9 | 12 | 22 | 0 | 0 | 0 | 0 | 0 | 0 | 0 | 0 | 0 | 0 | 0
2030 | 9 | 12 | 23 | 1425.4 | 1031 | 1476.3 | 407.1 | 703.9 | 1339.1 | 1045.7 | 298.9 | 597.4 | 5338 | 2350.1 | 2030 | 9 | 12 | 23 | 0 | 0 | 0 | 0 | 0 | 0 | 0 | 0 | 0 | 0 | 0
2030 | 9 | 12 | 24 | 1302.4 | 944.3 | 1348.9 | 401.4 | 644 | 1226.9 | 942.5 | 273.9 | 553.1 | 4952.1 | 2116 | 2030 | 9 | 12 | 24 | 0 | 0 | 0 | 0 | 0 | 0 | 0 | 0 | 0 | 0 | 0
2030 | 9 | 13 | 1 | 1246.1 | 863.3 | 1232.8 | 399.1 | 588 | 1121.7 | 843.3 | 248.6 | 502.2 | 4513.1 | 1895.1 | 2030 | 9 | 13 | 1 | 0 | 0 | 0 | 0 | 0 | 0 | 0 | 0 | 0 | 0 | 0
2030 | 9 | 13 | 2 | 1181.3 | 817.6 | 1169.2 | 399.5 | 557.3 | 1064 | 784 | 234 | 471.7 | 4253.3 | 1770.8 | 2030 | 9 | 13 | 2 | 0 | 0 | 0 | 0 | 0 | 0 | 0 | 0 | 0 | 0 | 0
2030 | 9 | 13 | 3 | 1145.5 | 789.4 | 1134 | 400.8 | 539.4 | 1031 | 748 | 225.2 | 452.2 | 4094.6 | 1689.4 | 2030 | 9 | 13 | 3 | 0 | 0 | 0 | 0 | 0 | 0 | 0 | 0 | 0 | 0 | 0
2030 | 9 | 13 | 4 | 1119.3 | 771 | 1108.5 | 402.1 | 526.3 | 1006.7 | 720.4 | 218.7 | 437.8 | 3980.1 | 1636.5 | 2030 | 9 | 13 | 4 | 0 | 0 | 0 | 0 | 0 | 0 | 0 | 0 | 0 | 0 | 0
2030 | 9 | 13 | 5 | 1129.5 | 775.9 | 1119.5 | 401.3 | 530.1 | 1013.2 | 714.2 | 219.2 | 435.5 | 3973.2 | 1636.4 | 2030 | 9 | 13 | 5 | 0 | 0 | 0 | 0 | 0 | 0 | 0 | 0 | 0 | 0 | 0
2030 | 9 | 13 | 6 | 1195.8 | 821.5 | 1190.2 | 399.7 | 562.5 | 1068.9 | 748.2 | 231.6 | 455.2 | 4171.5 | 1708.1 | 2030 | 9 | 13 | 6 | 2.3 | 2.7 | 4.8 | 0.4 | 3.4 | 3.6 | 3.2 | 0.4 | 0.5 | 2 | 3.8
2030 | 9 | 13 | 7 | 1311.6 | 907.8 | 1358.9 | 408.1 | 662.1 | 1197.7 | 821.9 | 258.9 | 505.1 | 4602.3 | 1860.9 | 2030 | 9 | 13 | 7 | 47.1 | 55.4 | 98.9 | 9.2 | 70.1 | 74.2 | 66.5 | 9.1 | 10.7 | 41.8 | 78.9
2030 | 9 | 13 | 8 | 1357 | 974.4 | 1535.5 | 439.5 | 809.4 | 1328.7 | 890.3 | 282.3 | 568.7 | 5030.8 | 2017.1 | 2030 | 9 | 13 | 8 | 169.5 | 199 | 355.4 | 32.9 | 251.9 | 266.7 | 239 | 32.6 | 38.5 | 150.3 | 283.6
2030 | 9 | 13 | 9 | 1361.2 | 1033.9 | 1691.1 | 508.1 | 958.5 | 1440.7 | 951.3 | 300.6 | 627.7 | 5381 | 2171.9 | 2030 | 9 | 13 | 9 | 311.1 | 365.4 | 652.4 | 60.4 | 462.5 | 489.6 | 438.7 | 59.8 | 70.6 | 275.9 | 520.8
2030 | 9 | 13 | 10 | 1349.8 | 1079.4 | 1812 | 525.8 | 1080.9 | 1524.6 | 993.1 | 314 | 677.9 | 5651.9 | 2282.8 | 2030 | 9 | 13 | 10 | 434.2 | 510 | 910.6 | 84.3 | 645.5 | 683.4 | 612.4 | 83.5 | 98.5 | 385.2 | 726.8
2030 | 9 | 13 | 11 | 1348.1 | 1113.9 | 1890.6 | 532.6 | 1157.4 | 1579.6 | 1021.4 | 322.4 | 708.5 | 5813.7 | 2361.5 | 2030 | 9 | 13 | 11 | 509 | 597.8 | 1067.5 | 98.9 | 756.7 | 801.1 | 717.9 | 97.9 | 115.5 | 451.5 | 852.1
2030 | 9 | 13 | 12 | 1346.4 | 1132.6 | 1930.8 | 535.7 | 1195.5 | 1605.3 | 1041.1 | 327.4 | 725.1 | 5915.6 | 2420.7 | 2030 | 9 | 13 | 12 | 546.3 | 641.6 | 1145.7 | 106.1 | 812.2 | 859.8 | 770.5 | 105 | 124 | 484.6 | 914.5
2030 | 9 | 13 | 13 | 1357.8 | 1145.1 | 1941.8 | 537.2 | 1200 | 1614.5 | 1060 | 331.1 | 732.7 | 5979.2 | 2476.3 | 2030 | 9 | 13 | 13 | 544.7 | 639.8 | 1142.4 | 105.8 | 809.8 | 857.3 | 768.2 | 104.7 | 123.6 | 483.2 | 911.9
2030 | 9 | 13 | 14 | 1393.6 | 1155 | 1924.5 | 534.4 | 1166.4 | 1609.1 | 1080.8 | 333.4 | 730.4 | 6021.2 | 2526.1 | 2030 | 9 | 13 | 14 | 495.9 | 582.4 | 1039.9 | 96.3 | 737.2 | 780.4 | 699.3 | 95.3 | 112.5 | 439.9 | 830.1
2030 | 9 | 13 | 15 | 1425.4 | 1149.5 | 1866.1 | 527.7 | 1094.5 | 1573.3 | 1097.2 | 332.1 | 715.5 | 6013.9 | 2566.7 | 2030 | 9 | 13 | 15 | 412 | 483.9 | 864 | 80 | 612.5 | 648.4 | 581.1 | 79.2 | 93.5 | 365.5 | 689.7
2030 | 9 | 13 | 16 | 1473.7 | 1146.4 | 1797.8 | 495.5 | 1006.3 | 1535.6 | 1118.7 | 332.4 | 701.6 | 6034.2 | 2608.7 | 2030 | 9 | 13 | 16 | 304 | 357 | 637.5 | 59.1 | 451.9 | 478.5 | 428.7 | 58.5 | 69 | 269.7 | 508.9
2030 | 9 | 13 | 17 | 1548.5 | 1145.8 | 1727 | 432.2 | 905.5 | 1504.5 | 1146.2 | 334.7 | 691.2 | 6069.3 | 2658.8 | 2030 | 9 | 13 | 17 | 171.3 | 201.2 | 359.2 | 33.3 | 254.6 | 269.6 | 241.6 | 32.9 | 38.9 | 151.9 | 286.7
2030 | 9 | 13 | 18 | 1611.9 | 1141.3 | 1662.7 | 419.1 | 814.8 | 1473.8 | 1168.8 | 335.2 | 674 | 6017.1 | 2676.5 | 2030 | 9 | 13 | 18 | 52.7 | 61.9 | 110.6 | 10.2 | 78.4 | 83 | 74.4 | 10.1 | 12 | 46.8 | 88.3
2030 | 9 | 13 | 19 | 1644 | 1137.5 | 1640.8 | 416.9 | 779.3 | 1466.6 | 1187.2 | 334.3 | 655.7 | 5841 | 2690.6 | 2030 | 9 | 13 | 19 | 0.6 | 0.7 | 1.2 | 0.1 | 0.9 | 0.9 | 0.8 | 0.1 | 0.1 | 0.5 | 1
2030 | 9 | 13 | 20 | 1656.8 | 1139.8 | 1653.4 | 417.9 | 785.3 | 1478.1 | 1197.8 | 334.3 | 649.4 | 5764.5 | 2696.9 | 2030 | 9 | 13 | 20 | 0 | 0 | 0 | 0 | 0 | 0 | 0 | 0 | 0 | 0 | 0
2030 | 9 | 13 | 21 | 1625.6 | 1120.7 | 1619.1 | 415.4 | 769.4 | 1450.9 | 1160.1 | 325.1 | 630.4 | 5604.7 | 2605 | 2030 | 9 | 13 | 21 | 0 | 0 | 0 | 0 | 0 | 0 | 0 | 0 | 0 | 0 | 0
2030 | 9 | 13 | 22 | 1543.5 | 1061.5 | 1533 | 409.2 | 729.8 | 1381.1 | 1095.6 | 308.7 | 605.8 | 5395.8 | 2459.6 | 2030 | 9 | 13 | 22 | 0 | 0 | 0 | 0 | 0 | 0 | 0 | 0 | 0 | 0 | 0
2030 | 9 | 13 | 23 | 1439.4 | 985.6 | 1426.7 | 404.3 | 680 | 1291.9 | 1014.3 | 288.5 | 574 | 5117.5 | 2279.9 | 2030 | 9 | 13 | 23 | 0 | 0 | 0 | 0 | 0 | 0 | 0 | 0 | 0 | 0 | 0
2030 | 9 | 13 | 24 | 1322.4 | 905.5 | 1310.7 | 399.6 | 625.4 | 1189.6 | 923.3 | 266.3 | 535.6 | 4787.2 | 2075.6 | 2030 | 9 | 13 | 24 | 0 | 0 | 0 | 0 | 0 | 0 | 0 | 0 | 0 | 0 | 0
2030 | 9 | 14 | 1 | 1255.5 | 828 | 1197.5 | 399.7 | 570.9 | 1087.2 | 817.7 | 238.7 | 474.6 | 4253.5 | 1808.5 | 2030 | 9 | 14 | 1 | 0 | 0 | 0 | 0 | 0 | 0 | 0 | 0 | 0 | 0 | 0
2030 | 9 | 14 | 2 | 1186.8 | 780.2 | 1132.6 | 403 | 539.5 | 1028.1 | 758.4 | 224.4 | 445.3 | 4004.9 | 1683.5 | 2030 | 9 | 14 | 2 | 0 | 0 | 0 | 0 | 0 | 0 | 0 | 0 | 0 | 0 | 0
2030 | 9 | 14 | 3 | 1148.2 | 753.5 | 1096.7 | 409.6 | 521 | 994 | 722.2 | 215.5 | 425.6 | 3844.4 | 1604 | 2030 | 9 | 14 | 3 | 0 | 0 | 0 | 0 | 0 | 0 | 0 | 0 | 0 | 0 | 0
2030 | 9 | 14 | 4 | 1115.6 | 730.6 | 1065.7 | 416.4 | 505.6 | 965.2 | 693.1 | 208.1 | 410 | 3718.4 | 1544.7 | 2030 | 9 | 14 | 4 | 0 | 0 | 0 | 0 | 0 | 0 | 0 | 0 | 0 | 0 | 0
2030 | 9 | 14 | 5 | 1108.4 | 723.5 | 1059.7 | 420 | 501.6 | 957.5 | 681.6 | 205.5 | 402.1 | 3660.5 | 1523.6 | 2030 | 9 | 14 | 5 | 0 | 0 | 0 | 0 | 0 | 0 | 0 | 0 | 0 | 0 | 0
2030 | 9 | 14 | 6 | 1128.4 | 736.3 | 1083.3 | 415.3 | 512.3 | 973.4 | 690.9 | 208.5 | 403.4 | 3685.4 | 1538.1 | 2030 | 9 | 14 | 6 | 1.9 | 2.3 | 4.1 | 0.4 | 2.9 | 3.1 | 2.7 | 0.4 | 0.4 | 1.7 | 3.3
2030 | 9 | 14 | 7 | 1166.6 | 773.5 | 1171.8 | 432.5 | 574.5 | 1035.8 | 724.8 | 219.1 | 420.3 | 3808.7 | 1599 | 2030 | 9 | 14 | 7 | 45 | 52.8 | 94.3 | 8.7 | 66.8 | 70.8 | 63.4 | 8.6 | 10.2 | 39.9 | 75.3
2030 | 9 | 14 | 8 | 1183.7 | 816.3 | 1320.7 | 478.8 | 704.9 | 1139.9 | 775 | 234.6 | 458.2 | 4002.7 | 1702 | 2030 | 9 | 14 | 8 | 161 | 189.1 | 337.6 | 31.3 | 239.3 | 253.4 | 227 | 31 | 36.5 | 142.8 | 269.5
2030 | 9 | 14 | 9 | 1214.1 | 883.8 | 1504.1 | 501.1 | 864.8 | 1274.8 | 842.2 | 254.5 | 509.5 | 4285.1 | 1866.8 | 2030 | 9 | 14 | 9 | 299.7 | 351.9 | 628.4 | 58.2 | 445.5 | 471.6 | 422.6 | 57.6 | 68 | 265.8 | 501.6
2030 | 9 | 14 | 10 | 1215 | 939.6 | 1653.8 | 514.2 | 1005.6 | 1380.6 | 887.9 | 270.1 | 560.2 | 4546 | 1988.6 | 2030 | 9 | 14 | 10 | 433 | 508.5 | 908 | 84.1 | 643.6 | 681.4 | 610.6 | 83.2 | 98.3 | 384 | 724.7
2030 | 9 | 14 | 11 | 1207.9 | 975.4 | 1738.5 | 519.2 | 1090.1 | 1441 | 913 | 279.3 | 595.4 | 4741.3 | 2056.2 | 2030 | 9 | 14 | 11 | 516.6 | 606.7 | 1083.4 | 100.3 | 768 | 813 | 728.6 | 99.3 | 117.2 | 458.2 | 864.7
2030 | 9 | 14 | 12 | 1202 | 993 | 1770.8 | 521.2 | 1123.3 | 1462.9 | 928.9 | 283.9 | 613.4 | 4861.1 | 2100 | 2030 | 9 | 14 | 12 | 550.8 | 646.9 | 1155.1 | 107 | 818.8 | 866.9 | 776.8 | 105.9 | 125 | 488.6 | 922
2030 | 9 | 14 | 13 | 1213 | 1002.7 | 1767.5 | 521.7 | 1116.3 | 1464.2 | 943.9 | 286.3 | 620 | 4927 | 2142.2 | 2030 | 9 | 14 | 13 | 538.9 | 632.9 | 1130.1 | 104.7 | 801.1 | 848.1 | 760 | 103.6 | 122.3 | 478 | 902.1
2030 | 9 | 14 | 14 | 1236.1 | 1004.6 | 1729.6 | 519.9 | 1071.7 | 1443.7 | 952.9 | 285.7 | 613.8 | 4936.8 | 2161 | 2030 | 9 | 14 | 14 | 486.3 | 571.1 | 1019.8 | 94.5 | 722.9 | 765.3 | 685.8 | 93.5 | 110.4 | 431.3 | 814
2030 | 9 | 14 | 15 | 1267.9 | 998.1 | 1669.8 | 514.8 | 1002.2 | 1408.5 | 959.6 | 283.2 | 598.1 | 4917.5 | 2177.5 | 2030 | 9 | 14 | 15 | 406.9 | 477.8 | 853.2 | 79 | 604.9 | 640.3 | 573.8 | 78.2 | 92.3 | 360.9 | 681.1
2030 | 9 | 14 | 16 | 1328.1 | 997.8 | 1605.9 | 505.6 | 916.2 | 1375.6 | 978.7 | 282.9 | 580.7 | 4906 | 2205.6 | 2030 | 9 | 14 | 16 | 298.7 | 350.9 | 626.5 | 58 | 444.1 | 470.2 | 421.3 | 57.4 | 67.8 | 265 | 500.1
2030 | 9 | 14 | 17 | 1422.9 | 1007.7 | 1544.9 | 442.9 | 817.9 | 1351.4 | 1010.2 | 286.3 | 568 | 4922.5 | 2257.7 | 2030 | 9 | 14 | 17 | 163.2 | 191.6 | 342.2 | 31.7 | 242.6 | 256.8 | 230.1 | 31.4 | 37 | 144.7 | 273.1
2030 | 9 | 14 | 18 | 1510.9 | 1017.6 | 1502.5 | 409.4 | 739.4 | 1338.3 | 1043.1 | 290.2 | 556.6 | 4919 | 2301.6 | 2030 | 9 | 14 | 18 | 49 | 57.5 | 102.7 | 9.5 | 72.8 | 77.1 | 69.1 | 9.4 | 11.1 | 43.4 | 82
2030 | 9 | 14 | 19 | 1560.9 | 1028 | 1497.2 | 405.8 | 714 | 1346.4 | 1072.9 | 294.9 | 556.7 | 4911 | 2342.6 | 2030 | 9 | 14 | 19 | 0.5 | 0.5 | 1 | 0.1 | 0.7 | 0.7 | 0.6 | 0.1 | 0.1 | 0.4 | 0.8
2030 | 9 | 14 | 20 | 1593 | 1046.2 | 1527 | 407.5 | 728.1 | 1373.2 | 1092.5 | 299.3 | 561.4 | 4938.6 | 2380.9 | 2030 | 9 | 14 | 20 | 0 | 0 | 0 | 0 | 0 | 0 | 0 | 0 | 0 | 0 | 0
2030 | 9 | 14 | 21 | 1572.4 | 1036.6 | 1505.1 | 406.1 | 717.5 | 1355.4 | 1065.1 | 294.1 | 552.8 | 4876 | 2321.6 | 2030 | 9 | 14 | 21 | 0 | 0 | 0 | 0 | 0 | 0 | 0 | 0 | 0 | 0 | 0
2030 | 9 | 14 | 22 | 1493.6 | 985 | 1426.6 | 401.8 | 681.1 | 1290.3 | 1009.1 | 280.4 | 535.4 | 4734 | 2203 | 2030 | 9 | 14 | 22 | 0 | 0 | 0 | 0 | 0 | 0 | 0 | 0 | 0 | 0 | 0
2030 | 9 | 14 | 23 | 1399.7 | 921.5 | 1335.1 | 399.1 | 637.8 | 1212.2 | 939.2 | 264.3 | 512.7 | 4541.9 | 2063.7 | 2030 | 9 | 14 | 23 | 0 | 0 | 0 | 0 | 0 | 0 | 0 | 0 | 0 | 0 | 0
2030 | 9 | 14 | 24 | 1296.5 | 854.3 | 1236.6 | 398.9 | 591.2 | 1124.7 | 860.5 | 246.1 | 483.7 | 4299.9 | 1897.6 | 2030 | 9 | 14 | 24 | 0 | 0 | 0 | 0 | 0 | 0 | 0 | 0 | 0 | 0 | 0
2030 | 9 | 15 | 1 | 1213.5 | 805.1 | 1167 | 401.1 | 556.2 | 1058.9 | 798.2 | 232.8 | 462.1 | 4136.2 | 1776.9 | 2030 | 9 | 15 | 1 | 0 | 0 | 0 | 0 | 0 | 0 | 0 | 0 | 0 | 0 | 0
2030 | 9 | 15 | 2 | 1168.3 | 770.3 | 1124 | 406.4 | 535.1 | 1019 | 751.3 | 222.4 | 439.9 | 3954 | 1676 | 2030 | 9 | 15 | 2 | 0 | 0 | 0 | 0 | 0 | 0 | 0 | 0 | 0 | 0 | 0
2030 | 9 | 15 | 3 | 1084.8 | 717.3 | 1044.7 | 425.9 | 496.7 | 947.9 | 688.6 | 205.5 | 406.1 | 3660.6 | 1547.3 | 2030 | 9 | 15 | 3 | 0 | 0 | 0 | 0 | 0 | 0 | 0 | 0 | 0 | 0 | 0
2030 | 9 | 15 | 4 | 1080.6 | 710.4 | 1040.5 | 427.9 | 493.7 | 942.4 | 674.3 | 203 | 398.9 | 3614.1 | 1515.4 | 2030 | 9 | 15 | 4 | 0 | 0 | 0 | 0 | 0 | 0 | 0 | 0 | 0 | 0 | 0
2030 | 9 | 15 | 5 | 1069.6 | 700.6 | 1030.7 | 432.1 | 488 | 931.4 | 661 | 199.7 | 390.4 | 3550.2 | 1490.3 | 2030 | 9 | 15 | 5 | 0 | 0 | 0 | 0 | 0 | 0 | 0 | 0 | 0 | 0 | 0
2030 | 9 | 15 | 6 | 1080.6 | 706.7 | 1044.9 | 431.1 | 494.1 | 939.8 | 665.2 | 201.2 | 389.4 | 3553.8 | 1493 | 2030 | 9 | 15 | 6 | 1.4 | 1.6 | 2.9 | 0.3 | 2 | 2.2 | 1.9 | 0.3 | 0.3 | 1.2 | 2.3
2030 | 9 | 15 | 7 | 1107.5 | 734.5 | 1114.5 | 443.1 | 544.5 | 988 | 691.1 | 208.9 | 400.1 | 3628.2 | 1529.1 | 2030 | 9 | 15 | 7 | 37.9 | 44.5 | 79.4 | 7.4 | 56.3 | 59.6 | 53.4 | 7.3 | 8.6 | 33.6 | 63.4
2030 | 9 | 15 | 8 | 1117.9 | 768.2 | 1245.2 | 476.2 | 661.1 | 1078.7 | 735.3 | 221.4 | 430.3 | 3762.7 | 1603.2 | 2030 | 9 | 15 | 8 | 143.8 | 168.9 | 301.6 | 27.9 | 213.8 | 226.4 | 202.8 | 27.7 | 32.6 | 127.6 | 240.7
2030 | 9 | 15 | 9 | 1155.9 | 831.4 | 1414.9 | 493.6 | 804.8 | 1204.9 | 802.6 | 240.1 | 475.5 | 4010 | 1750 | 2030 | 9 | 15 | 9 | 264.1 | 310.1 | 553.8 | 51.3 | 392.6 | 415.6 | 372.4 | 50.8 | 59.9 | 234.2 | 442
2030 | 9 | 15 | 10 | 1178.6 | 885.5 | 1544.9 | 505 | 917.7 | 1300.5 | 852.8 | 255.4 | 520.5 | 4261.7 | 1867.8 | 2030 | 9 | 15 | 10 | 361.7 | 424.8 | 758.5 | 70.3 | 537.7 | 569.2 | 510.1 | 69.5 | 82.1 | 320.8 | 605.4
2030 | 9 | 15 | 11 | 1189.5 | 922.5 | 1617.6 | 511.2 | 982.9 | 1355.5 | 880.7 | 265 | 553.2 | 4465.3 | 1940.8 | 2030 | 9 | 15 | 11 | 419.5 | 492.6 | 879.6 | 81.5 | 623.6 | 660.1 | 591.6 | 80.6 | 95.2 | 372.1 | 702.1
2030 | 9 | 15 | 12 | 1201 | 947.1 | 1654.7 | 513.8 | 1012.7 | 1383.5 | 901.6 | 271.1 | 571.9 | 4604.1 | 1991 | 2030 | 9 | 15 | 12 | 443.2 | 520.6 | 929.6 | 86.1 | 658.9 | 697.6 | 625.1 | 85.2 | 100.6 | 393.2 | 742
2030 | 9 | 15 | 13 | 1221.7 | 968.5 | 1673.7 | 515.8 | 1022.4 | 1402.1 | 925.3 | 275.8 | 582.5 | 4694 | 2049.3 | 2030 | 9 | 15 | 13 | 443.2 | 520.6 | 929.6 | 86.1 | 658.9 | 697.6 | 625.1 | 85.2 | 100.6 | 393.2 | 742
2030 | 9 | 15 | 14 | 1247.8 | 977.3 | 1648.5 | 513.4 | 987.8 | 1390.3 | 939.6 | 277.2 | 581.5 | 4741.8 | 2081.1 | 2030 | 9 | 15 | 14 | 398.6 | 468.2 | 836 | 77.4 | 592.6 | 627.4 | 562.2 | 76.6 | 90.5 | 353.6 | 667.3
2030 | 9 | 15 | 15 | 1281.3 | 975 | 1597.2 | 506.9 | 925.2 | 1361.5 | 951.8 | 275.9 | 568.7 | 4743.1 | 2101.8 | 2030 | 9 | 15 | 15 | 324.8 | 381.5 | 681.2 | 63.1 | 482.9 | 511.2 | 458.1 | 62.5 | 73.7 | 288.1 | 543.7
2030 | 9 | 15 | 16 | 1344.7 | 977.3 | 1539.8 | 488 | 843.8 | 1334.2 | 974.7 | 276.6 | 554.2 | 4754.9 | 2135.3 | 2030 | 9 | 15 | 16 | 219.5 | 257.7 | 460.2 | 42.6 | 326.2 | 345.4 | 309.5 | 42.2 | 49.8 | 194.7 | 367.3
2030 | 9 | 15 | 17 | 1438.8 | 996.7 | 1508.1 | 421.1 | 772.6 | 1330.1 | 1014.6 | 282.4 | 548 | 4800.1 | 2204.2 | 2030 | 9 | 15 | 17 | 109.5 | 128.6 | 229.6 | 21.3 | 162.8 | 172.3 | 154.4 | 21.1 | 24.9 | 97.1 | 183.3
2030 | 9 | 15 | 18 | 1525.9 | 1019.9 | 1503 | 407.4 | 728.1 | 1341.7 | 1058.8 | 289.6 | 545.2 | 4837.8 | 2275.5 | 2030 | 9 | 15 | 18 | 27.6 | 32.4 | 57.8 | 5.4 | 41 | 43.4 | 38.9 | 5.3 | 6.3 | 24.5 | 46.2
2030 | 9 | 15 | 19 | 1571.6 | 1036.1 | 1518.1 | 406.3 | 723.1 | 1363.3 | 1091.6 | 295.9 | 551.2 | 4859.3 | 2329.1 | 2030 | 9 | 15 | 19 | 0.2 | 0.3 | 0.5 | 0 | 0.3 | 0.4 | 0.3 | 0 | 0.1 | 0.2 | 0.4
2030 | 9 | 15 | 20 | 1606.3 | 1055.7 | 1551.4 | 408.4 | 738.8 | 1392.3 | 1110.4 | 301.4 | 558.3 | 4909.1 | 2380.3 | 2030 | 9 | 15 | 20 | 0 | 0 | 0 | 0 | 0 | 0 | 0 | 0 | 0 | 0 | 0
2030 | 9 | 15 | 21 | 1580.5 | 1044.7 | 1524.5 | 406.5 | 725.9 | 1370 | 1077.3 | 296.1 | 551.8 | 4866.6 | 2326.7 | 2030 | 9 | 15 | 21 | 0 | 0 | 0 | 0 | 0 | 0 | 0 | 0 | 0 | 0 | 0
2030 | 9 | 15 | 22 | 1488.3 | 987.1 | 1431.6 | 401.7 | 683.2 | 1293.9 | 1009.2 | 280.8 | 534.4 | 4724.9 | 2194.7 | 2030 | 9 | 15 | 22 | 0 | 0 | 0 | 0 | 0 | 0 | 0 | 0 | 0 | 0 | 0
2030 | 9 | 15 | 23 | 1380.6 | 916.8 | 1325.2 | 398.7 | 633.4 | 1204.5 | 928.6 | 262 | 508.1 | 4498.8 | 2030.2 | 2030 | 9 | 15 | 23 | 0 | 0 | 0 | 0 | 0 | 0 | 0 | 0 | 0 | 0 | 0
2030 | 9 | 15 | 24 | 1274.5 | 848.6 | 1223.4 | 399.4 | 585.2 | 1114.2 | 843.1 | 242.4 | 474.3 | 4211.4 | 1845.2 | 2030 | 9 | 15 | 24 | 0 | 0 | 0 | 0 | 0 | 0 | 0 | 0 | 0 | 0 | 0
2030 | 9 | 16 | 1 | 1168 | 814.3 | 1167.8 | 401.5 | 557.3 | 1062.4 | 786.3 | 231.9 | 459.6 | 4112.7 | 1739.9 | 2030 | 9 | 16 | 1 | 0 | 0 | 0 | 0 | 0 | 0 | 0 | 0 | 0 | 0 | 0
2030 | 9 | 16 | 2 | 1112.5 | 772.1 | 1113.2 | 407.8 | 530.7 | 1012.1 | 733.7 | 219.3 | 433 | 3889.3 | 1632.2 | 2030 | 9 | 16 | 2 | 0 | 0 | 0 | 0 | 0 | 0 | 0 | 0 | 0 | 0 | 0
2030 | 9 | 16 | 3 | 1087 | 753.3 | 1088.6 | 414.6 | 517.3 | 987.5 | 703.9 | 212.4 | 416.5 | 3758.9 | 1567.1 | 2030 | 9 | 16 | 3 | 0 | 0 | 0 | 0 | 0 | 0 | 0 | 0 | 0 | 0 | 0
2030 | 9 | 16 | 4 | 1067.7 | 738.6 | 1069.6 | 421.3 | 507.4 | 969 | 681.7 | 207.3 | 405.2 | 3673.2 | 1525.2 | 2030 | 9 | 16 | 4 | 0 | 0 | 0 | 0 | 0 | 0 | 0 | 0 | 0 | 0 | 0
2030 | 9 | 16 | 5 | 1084.5 | 748.8 | 1088.3 | 415.6 | 514.5 | 980.6 | 680.6 | 209.3 | 404.9 | 3686.4 | 1534.1 | 2030 | 9 | 16 | 5 | 0 | 0 | 0 | 0 | 0 | 0 | 0 | 0 | 0 | 0 | 0
2030 | 9 | 16 | 6 | 1160.3 | 802.8 | 1168.6 | 403.1 | 550.7 | 1044.2 | 719.6 | 223 | 424.8 | 3887.1 | 1612.8 | 2030 | 9 | 16 | 6 | 1.5 | 1.7 | 3.1 | 0.3 | 2.2 | 2.3 | 2.1 | 0.3 | 0.3 | 1.3 | 2.5
2030 | 9 | 16 | 7 | 1287.6 | 899.4 | 1344.7 | 407.4 | 651.9 | 1180.7 | 797 | 250.4 | 471.2 | 4289.6 | 1769 | 2030 | 9 | 16 | 7 | 42.7 | 50.1 | 89.5 | 8.3 | 63.4 | 67.2 | 60.2 | 8.2 | 9.7 | 37.9 | 71.4
2030 | 9 | 16 | 8 | 1338.4 | 967.2 | 1521.3 | 442.8 | 797.1 | 1312.5 | 866 | 273.6 | 532.4 | 4701 | 1919.1 | 2030 | 9 | 16 | 8 | 160.8 | 188.8 | 337.1 | 31.2 | 239 | 253 | 226.7 | 30.9 | 36.5 | 142.6 | 269.1
2030 | 9 | 16 | 9 | 1340.4 | 1022 | 1671.4 | 507 | 942.9 | 1421.3 | 923.5 | 290.7 | 588.8 | 5028.3 | 2055.5 | 2030 | 9 | 16 | 9 | 300.9 | 353.4 | 631.1 | 58.5 | 447.3 | 473.6 | 424.4 | 57.9 | 68.3 | 266.9 | 503.7
2030 | 9 | 16 | 10 | 1330.8 | 1062.1 | 1776.6 | 520.6 | 1050.8 | 1495.5 | 956.5 | 302.6 | 635 | 5278.1 | 2142.1 | 2030 | 9 | 16 | 10 | 409.6 | 481.1 | 859 | 79.6 | 608.9 | 644.7 | 577.7 | 78.8 | 93 | 363.3 | 685.7
2030 | 9 | 16 | 11 | 1335.6 | 1092.4 | 1834.2 | 525 | 1105.6 | 1538.9 | 975 | 309.3 | 660.1 | 5418.6 | 2190.2 | 2030 | 9 | 16 | 11 | 460.9 | 541.3 | 966.5 | 89.5 | 685.1 | 725.3 | 650 | 88.6 | 104.6 | 408.8 | 771.5
2030 | 9 | 16 | 12 | 1331.6 | 1110.6 | 1872.3 | 529.2 | 1143.9 | 1564.2 | 989.6 | 313.3 | 674.7 | 5500.8 | 2223.4 | 2030 | 9 | 16 | 12 | 499.8 | 586.9 | 1048.1 | 97.1 | 743 | 786.6 | 704.8 | 96.1 | 113.4 | 443.3 | 836.6
2030 | 9 | 16 | 13 | 1332.9 | 1123.2 | 1895.1 | 531.5 | 1166.1 | 1581.6 | 1005.1 | 316.2 | 683.6 | 5548 | 2259.5 | 2030 | 9 | 16 | 13 | 520.3 | 611 | 1091 | 101.1 | 773.4 | 818.8 | 733.7 | 100 | 118.1 | 461.5 | 870.9
2030 | 9 | 16 | 14 | 1352 | 1135 | 1890.3 | 530.7 | 1152.6 | 1582.6 | 1021.3 | 318.1 | 684.1 | 5581.8 | 2289.9 | 2030 | 9 | 16 | 14 | 498.2 | 585.1 | 1044.7 | 96.8 | 740.6 | 784 | 702.6 | 95.8 | 113.1 | 441.9 | 833.9
2030 | 9 | 16 | 15 | 1378 | 1126.9 | 1825.7 | 524 | 1078.4 | 1543.4 | 1031.5 | 315.7 | 668.6 | 5569.4 | 2310 | 2030 | 9 | 16 | 15 | 414.4 | 486.7 | 869.1 | 80.5 | 616.1 | 652.2 | 584.5 | 79.7 | 94.1 | 367.6 | 693.7
2030 | 9 | 16 | 16 | 1428 | 1119.9 | 1741.6 | 499.3 | 975 | 1497 | 1048.2 | 314.9 | 652.4 | 5589.1 | 2342.3 | 2030 | 9 | 16 | 16 | 290.6 | 341.3 | 609.5 | 56.5 | 432 | 457.4 | 409.9 | 55.9 | 66 | 257.8 | 486.5
2030 | 9 | 16 | 17 | 1506.6 | 1124.2 | 1676.3 | 429.3 | 876.1 | 1469.7 | 1081 | 317.9 | 642.1 | 5625.8 | 2403.3 | 2030 | 9 | 16 | 17 | 157.2 | 184.6 | 329.7 | 30.5 | 233.7 | 247.4 | 221.7 | 30.2 | 35.7 | 139.4 | 263.2
2030 | 9 | 16 | 18 | 1587.3 | 1133.3 | 1636.5 | 416 | 799.5 | 1458.9 | 1118.3 | 321.8 | 629.5 | 5609.8 | 2460.9 | 2030 | 9 | 16 | 18 | 44.1 | 51.7 | 92.4 | 8.6 | 65.5 | 69.3 | 62.1 | 8.5 | 10 | 39.1 | 73.7
2030 | 9 | 16 | 19 | 1630.8 | 1140.3 | 1635.3 | 414.7 | 778 | 1468.2 | 1149.8 | 323.8 | 617.6 | 5482.8 | 2510.8 | 2030 | 9 | 16 | 19 | 0.1 | 0.1 | 0.2 | 0 | 0.2 | 0.2 | 0.2 | 0 | 0 | 0.1 | 0.2
2030 | 9 | 16 | 20 | 1657.3 | 1152.3 | 1662.7 | 416.5 | 790.7 | 1491.2 | 1168.8 | 326.3 | 614.6 | 5438.5 | 2544.9 | 2030 | 9 | 16 | 20 | 0 | 0 | 0 | 0 | 0 | 0 | 0 | 0 | 0 | 0 | 0
2030 | 9 | 16 | 21 | 1622.2 | 1131.6 | 1625.3 | 414.1 | 773.2 | 1460.4 | 1131.9 | 317.3 | 597.2 | 5293 | 2464.6 | 2030 | 9 | 16 | 21 | 0 | 0 | 0 | 0 | 0 | 0 | 0 | 0 | 0 | 0 | 0
2030 | 9 | 16 | 22 | 1520.4 | 1061.3 | 1518.5 | 407 | 724.3 | 1373.2 | 1057.1 | 298.1 | 570.6 | 5064.7 | 2301.9 | 2030 | 9 | 16 | 22 | 0 | 0 | 0 | 0 | 0 | 0 | 0 | 0 | 0 | 0 | 0
2030 | 9 | 16 | 23 | 1397.7 | 973.8 | 1392.9 | 400.8 | 665.6 | 1267.7 | 962.8 | 274.7 | 533.8 | 4740.5 | 2098.4 | 2030 | 9 | 16 | 23 | 0 | 0 | 0 | 0 | 0 | 0 | 0 | 0 | 0 | 0 | 0
2030 | 9 | 16 | 24 | 1278.6 | 893.5 | 1274.8 | 399 | 609.8 | 1162.5 | 868.5 | 251.3 | 491.1 | 4369.4 | 1887.6 | 2030 | 9 | 16 | 24 | 0 | 0 | 0 | 0 | 0 | 0 | 0 | 0 | 0 | 0 | 0
2030 | 9 | 17 | 1 | 1198.3 | 855 | 1222.4 | 398.8 | 582.8 | 1111.3 | 823.1 | 243.5 | 484.5 | 4346.2 | 1812.5 | 2030 | 9 | 17 | 1 | 0 | 0 | 0 | 0 | 0 | 0 | 0 | 0 | 0 | 0 | 0
2030 | 9 | 17 | 2 | 1136.6 | 808.6 | 1160.2 | 399.5 | 552.8 | 1054.7 | 766 | 229.2 | 454.4 | 4091.2 | 1694.8 | 2030 | 9 | 17 | 2 | 0 | 0 | 0 | 0 | 0 | 0 | 0 | 0 | 0 | 0 | 0
2030 | 9 | 17 | 3 | 1105.5 | 783.7 | 1129.2 | 400.8 | 536.6 | 1024.7 | 733.1 | 221.3 | 436.6 | 3947.7 | 1622.2 | 2030 | 9 | 17 | 3 | 0 | 0 | 0 | 0 | 0 | 0 | 0 | 0 | 0 | 0 | 0
2030 | 9 | 17 | 4 | 1083.5 | 767 | 1106.9 | 401.6 | 525.1 | 1003.6 | 708.3 | 215.4 | 424.1 | 3850.9 | 1577.3 | 2030 | 9 | 17 | 4 | 0 | 0 | 0 | 0 | 0 | 0 | 0 | 0 | 0 | 0 | 0
2030 | 9 | 17 | 5 | 1095.5 | 774.3 | 1120.7 | 400.8 | 530.1 | 1011.8 | 704.6 | 216.6 | 422.9 | 3854.8 | 1581.6 | 2030 | 9 | 17 | 5 | 0 | 0 | 0 | 0 | 0 | 0 | 0 | 0 | 0 | 0 | 0
2030 | 9 | 17 | 6 | 1167.6 | 824.9 | 1198.3 | 399.2 | 565 | 1073 | 742.4 | 230.1 | 443.5 | 4062.5 | 1658.8 | 2030 | 9 | 17 | 6 | 1.3 | 1.5 | 2.6 | 0.2 | 1.9 | 2 | 1.8 | 0.2 | 0.3 | 1.1 | 2.1
2030 | 9 | 17 | 7 | 1293.4 | 918.1 | 1371.4 | 406.4 | 662.8 | 1207.2 | 818.2 | 258.4 | 493.1 | 4499.8 | 1814.4 | 2030 | 9 | 17 | 7 | 38.9 | 45.7 | 81.6 | 7.6 | 57.8 | 61.2 | 54.9 | 7.5 | 8.8 | 34.5 | 65.1
2030 | 9 | 17 | 8 | 1343.6 | 983.3 | 1535.3 | 428.6 | 796.7 | 1330.2 | 883.7 | 281.5 | 555.4 | 4934.3 | 1961 | 2030 | 9 | 17 | 8 | 146.7 | 172.3 | 307.6 | 28.5 | 218.1 | 230.9 | 206.9 | 28.2 | 33.3 | 130.1 | 245.5
2030 | 9 | 17 | 9 | 1350.6 | 1035.2 | 1662.5 | 489.7 | 919.2 | 1423.1 | 935.9 | 297.9 | 610 | 5274.3 | 2092.1 | 2030 | 9 | 17 | 9 | 262.9 | 308.8 | 551.4 | 51.1 | 390.9 | 413.8 | 370.8 | 50.6 | 59.7 | 233.2 | 440.1
2030 | 9 | 17 | 10 | 1347.1 | 1072.5 | 1745 | 515.5 | 1002.7 | 1482 | 965 | 309 | 652.6 | 5523.8 | 2176.5 | 2030 | 9 | 17 | 10 | 345.8 | 406.1 | 725.1 | 67.2 | 514 | 544.2 | 487.6 | 66.5 | 78.5 | 306.7 | 578.8
2030 | 9 | 17 | 11 | 1353 | 1103.9 | 1806.2 | 523.8 | 1060.4 | 1527.1 | 984 | 316.1 | 678.5 | 5667.5 | 2233.4 | 2030 | 9 | 17 | 11 | 399.5 | 469.2 | 837.9 | 77.6 | 594 | 628.8 | 563.5 | 76.8 | 90.7 | 354.4 | 668.8
2030 | 9 | 17 | 12 | 1346.5 | 1125.7 | 1863.5 | 529.7 | 1118.8 | 1564.5 | 1002.1 | 321.3 | 697.5 | 5763.9 | 2285.3 | 2030 | 9 | 17 | 12 | 460 | 540.2 | 964.6 | 89.3 | 683.8 | 723.9 | 648.7 | 88.4 | 104.4 | 408 | 769.9
2030 | 9 | 17 | 13 | 1347.7 | 1141.9 | 1899.2 | 533 | 1152.6 | 1589.3 | 1021.9 | 325.5 | 709.4 | 5826.7 | 2341.4 | 2030 | 9 | 17 | 13 | 491.9 | 577.7 | 1031.5 | 95.5 | 731.2 | 774.1 | 693.7 | 94.6 | 111.6 | 436.3 | 823.4
2030 | 9 | 17 | 14 | 1384.3 | 1153.3 | 1875 | 530.2 | 1110.5 | 1579.7 | 1037.2 | 328 | 706.4 | 5872.6 | 2379.8 | 2030 | 9 | 17 | 14 | 433.1 | 508.6 | 908.2 | 84.1 | 643.8 | 681.6 | 610.8 | 83.3 | 98.3 | 384.1 | 724.9
2030 | 9 | 17 | 15 | 1407.3 | 1151.6 | 1830.8 | 519.7 | 1056.2 | 1554.1 | 1051 | 326.8 | 694.9 | 5874.2 | 2423.6 | 2030 | 9 | 17 | 15 | 369.2 | 433.6 | 774.3 | 71.7 | 548.9 | 581.1 | 520.7 | 71 | 83.8 | 327.5 | 618.1
2030 | 9 | 17 | 16 | 1449.6 | 1152.8 | 1771 | 470.3 | 977.4 | 1522.1 | 1075.2 | 327.6 | 683.1 | 5901.9 | 2474.8 | 2030 | 9 | 17 | 16 | 271.3 | 318.6 | 568.9 | 52.7 | 403.3 | 427 | 382.6 | 52.2 | 61.6 | 240.6 | 454.1
2030 | 9 | 17 | 17 | 1525.2 | 1158.7 | 1714 | 427.7 | 886 | 1500.9 | 1111.1 | 331.4 | 674.9 | 5949.4 | 2542.1 | 2030 | 9 | 17 | 17 | 144.6 | 169.8 | 303.3 | 28.1 | 215 | 227.6 | 204 | 27.8 | 32.8 | 128.3 | 242.1
2030 | 9 | 17 | 18 | 1596.3 | 1165.4 | 1677.4 | 420.1 | 815.4 | 1491.5 | 1147.9 | 334.9 | 662.7 | 5927.7 | 2590.7 | 2030 | 9 | 17 | 18 | 40 | 47 | 84 | 7.8 | 59.5 | 63 | 56.5 | 7.7 | 9.1 | 35.5 | 67
2030 | 9 | 17 | 19 | 1632.8 | 1169 | 1675.2 | 419.7 | 795.6 | 1499.1 | 1175.2 | 335.9 | 648.8 | 5776.7 | 2625.7 | 2030 | 9 | 17 | 19 | 0.1 | 0.1 | 0.2 | 0 | 0.2 | 0.2 | 0.2 | 0 | 0 | 0.1 | 0.2
2030 | 9 | 17 | 20 | 1652.7 | 1176.3 | 1696.4 | 454.6 | 805.5 | 1516.9 | 1188.8 | 337.4 | 644.5 | 5718.5 | 2645.6 | 2030 | 9 | 17 | 20 | 0 | 0 | 0 | 0 | 0 | 0 | 0 | 0 | 0 | 0 | 0
2030 | 9 | 17 | 21 | 1616.5 | 1153.4 | 1656.8 | 419.1 | 786.9 | 1484.4 | 1150.4 | 327.8 | 626 | 5563.6 | 2555.8 | 2030 | 9 | 17 | 21 | 0 | 0 | 0 | 0 | 0 | 0 | 0 | 0 | 0 | 0 | 0
2030 | 9 | 17 | 22 | 1518 | 1082.4 | 1550.7 | 411.1 | 738.6 | 1398.7 | 1075.9 | 308.7 | 599.1 | 5332.9 | 2389.7 | 2030 | 9 | 17 | 22 | 0 | 0 | 0 | 0 | 0 | 0 | 0 | 0 | 0 | 0 | 0
2030 | 9 | 17 | 23 | 1397.3 | 994.8 | 1423.7 | 404.5 | 679.5 | 1292.8 | 981.8 | 284.9 | 561.7 | 5002.7 | 2182.9 | 2030 | 9 | 17 | 23 | 0 | 0 | 0 | 0 | 0 | 0 | 0 | 0 | 0 | 0 | 0
2030 | 9 | 17 | 24 | 1277.6 | 912.7 | 1301.9 | 399.6 | 622.2 | 1185.3 | 885.6 | 260.7 | 517.7 | 4619.4 | 1964 | 2030 | 9 | 17 | 24 | 0 | 0 | 0 | 0 | 0 | 0 | 0 | 0 | 0 | 0 | 0
2030 | 9 | 18 | 1 | 1216.5 | 848.5 | 1210.5 | 398.9 | 577.6 | 1101.8 | 807 | 238.7 | 470.3 | 4213.3 | 1758.6 | 2030 | 9 | 18 | 1 | 0 | 0 | 0 | 0 | 0 | 0 | 0 | 0 | 0 | 0 | 0
2030 | 9 | 18 | 2 | 1154.6 | 801.5 | 1149.6 | 400.2 | 548.1 | 1046.2 | 751.6 | 224.6 | 440.5 | 3960.2 | 1646.5 | 2030 | 9 | 18 | 2 | 0 | 0 | 0 | 0 | 0 | 0 | 0 | 0 | 0 | 0 | 0
2030 | 9 | 18 | 3 | 1123.6 | 778.5 | 1119.6 | 402.1 | 532.3 | 1017 | 719.9 | 216.8 | 422.8 | 3817.9 | 1580 | 2030 | 9 | 18 | 3 | 0 | 0 | 0 | 0 | 0 | 0 | 0 | 0 | 0 | 0 | 0
2030 | 9 | 18 | 4 | 1099.9 | 761.8 | 1096.8 | 404.6 | 520.4 | 994.4 | 696.6 | 211.3 | 410.9 | 3726.5 | 1538.1 | 2030 | 9 | 18 | 4 | 0 | 0 | 0 | 0 | 0 | 0 | 0 | 0 | 0 | 0 | 0
2030 | 9 | 18 | 5 | 1111.9 | 769.4 | 1111 | 403.2 | 525.4 | 1002.3 | 694.1 | 212.5 | 409.4 | 3728.2 | 1544.9 | 2030 | 9 | 18 | 5 | 0 | 0 | 0 | 0 | 0 | 0 | 0 | 0 | 0 | 0 | 0
2030 | 9 | 18 | 6 | 1185.4 | 820.5 | 1187.8 | 399.9 | 559.9 | 1063.1 | 732.5 | 225.8 | 429.1 | 3927.9 | 1624.4 | 2030 | 9 | 18 | 6 | 0.9 | 1.1 | 1.9 | 0.2 | 1.4 | 1.4 | 1.3 | 0.2 | 0.2 | 0.8 | 1.5
2030 | 9 | 18 | 7 | 1313.6 | 914.8 | 1356.3 | 405.9 | 655 | 1196.7 | 810.5 | 253.2 | 478.1 | 4362.7 | 1781.1 | 2030 | 9 | 18 | 7 | 36.3 | 42.6 | 76.1 | 7 | 53.9 | 57.1 | 51.2 | 7 | 8.2 | 32.2 | 60.7
2030 | 9 | 18 | 8 | 1360.6 | 976.3 | 1512.6 | 427.8 | 782.8 | 1314.7 | 874.9 | 275.4 | 538.7 | 4786.4 | 1921 | 2030 | 9 | 18 | 8 | 139 | 163.3 | 291.5 | 27 | 206.7 | 218.8 | 196.1 | 26.7 | 31.6 | 123.3 | 232.7
2030 | 9 | 18 | 9 | 1368 | 1022.4 | 1620.8 | 481.4 | 886.2 | 1395.7 | 922.4 | 290.6 | 588.9 | 5111.3 | 2035.3 | 2030 | 9 | 18 | 9 | 235.4 | 276.4 | 493.6 | 45.7 | 349.9 | 370.4 | 331.9 | 45.3 | 53.4 | 208.8 | 394
2030 | 9 | 18 | 10 | 1367.4 | 1053.5 | 1677.6 | 502.1 | 943.1 | 1438.5 | 945.8 | 300 | 626.3 | 5344.7 | 2096 | 2030 | 9 | 18 | 10 | 290.2 | 340.8 | 608.5 | 56.4 | 431.4 | 456.7 | 409.2 | 55.8 | 65.9 | 257.4 | 485.7
2030 | 9 | 18 | 11 | 1365.6 | 1082.8 | 1736.5 | 515.8 | 1002 | 1481.3 | 960.1 | 306.1 | 651 | 5473.6 | 2135.8 | 2030 | 9 | 18 | 11 | 348.2 | 408.9 | 730.2 | 67.6 | 517.6 | 548 | 491 | 66.9 | 79 | 308.8 | 582.8
2030 | 9 | 18 | 12 | 1357.3 | 1100.4 | 1778.9 | 521.8 | 1046.4 | 1508.6 | 974.1 | 310.2 | 666.7 | 5555.1 | 2168.6 | 2030 | 9 | 18 | 12 | 395.1 | 464 | 828.5 | 76.7 | 587.3 | 621.8 | 557.2 | 76 | 89.7 | 350.4 | 661.3
2030 | 9 | 18 | 13 | 1366.7 | 1110.8 | 1784.2 | 522.4 | 1047 | 1514.5 | 989 | 312.9 | 672.8 | 5608.4 | 2206.8 | 2030 | 9 | 18 | 13 | 390.6 | 458.8 | 819.2 | 75.9 | 580.7 | 614.8 | 550.9 | 75.1 | 88.7 | 346.5 | 653.9
2030 | 9 | 18 | 14 | 1400.1 | 1121.2 | 1761.7 | 513.5 | 1009.5 | 1505.4 | 1005.9 | 314.9 | 669.9 | 5648.1 | 2244.2 | 2030 | 9 | 18 | 14 | 338.8 | 397.9 | 710.5 | 65.8 | 503.6 | 533.2 | 477.8 | 65.1 | 76.9 | 300.5 | 567.1
2030 | 9 | 18 | 15 | 1423.6 | 1117.8 | 1718 | 489.7 | 956.3 | 1479.4 | 1022.6 | 313.8 | 658.4 | 5646.2 | 2287.5 | 2030 | 9 | 18 | 15 | 276.7 | 324.9 | 580.2 | 53.7 | 411.3 | 435.4 | 390.2 | 53.2 | 62.8 | 245.4 | 463.1
2030 | 9 | 18 | 16 | 1462.5 | 1117.5 | 1669.9 | 439.5 | 891.6 | 1454.1 | 1046.9 | 314.8 | 648.8 | 5673.2 | 2342.9 | 2030 | 9 | 18 | 16 | 195.4 | 229.5 | 409.8 | 38 | 290.5 | 307.6 | 275.6 | 37.6 | 44.4 | 173.3 | 327.1
2030 | 9 | 18 | 17 | 1531.6 | 1124.2 | 1631.2 | 419.6 | 822.9 | 1442.9 | 1084.5 | 319.1 | 644.1 | 5720.3 | 2418.5 | 2030 | 9 | 18 | 17 | 95.9 | 112.6 | 201.1 | 18.6 | 142.5 | 150.9 | 135.2 | 18.4 | 21.8 | 85 | 160.5
2030 | 9 | 18 | 18 | 1592.8 | 1132.8 | 1622 | 416.2 | 784.2 | 1448 | 1124.2 | 323.7 | 637 | 5700.1 | 2478.8 | 2030 | 9 | 18 | 18 | 28.4 | 33.3 | 59.5 | 5.5 | 42.2 | 44.7 | 40 | 5.5 | 6.4 | 25.2 | 47.5
2030 | 9 | 18 | 19 | 1628.8 | 1138.6 | 1631.3 | 416.3 | 775.5 | 1462 | 1154.1 | 325.7 | 625.8 | 5560 | 2524.7 | 2030 | 9 | 18 | 19 | 0.1 | 0.1 | 0.2 | 0 | 0.2 | 0.2 | 0.2 | 0 | 0 | 0.1 | 0.2
2030 | 9 | 18 | 20 | 1656.9 | 1151.8 | 1660.2 | 418.2 | 789 | 1486.3 | 1171.5 | 328.1 | 622.1 | 5508.3 | 2558.2 | 2030 | 9 | 18 | 20 | 0 | 0 | 0 | 0 | 0 | 0 | 0 | 0 | 0 | 0 | 0
2030 | 9 | 18 | 21 | 1625.7 | 1132.5 | 1626.7 | 415.9 | 773.2 | 1458.8 | 1135.9 | 319.4 | 604.4 | 5360.4 | 2480.4 | 2030 | 9 | 18 | 21 | 0 | 0 | 0 | 0 | 0 | 0 | 0 | 0 | 0 | 0 | 0
2030 | 9 | 18 | 22 | 1529 | 1063.9 | 1524.9 | 408.5 | 726.6 | 1376.3 | 1062.4 | 300.8 | 577.6 | 5130.5 | 2321.7 | 2030 | 9 | 18 | 22 | 0 | 0 | 0 | 0 | 0 | 0 | 0 | 0 | 0 | 0 | 0
2030 | 9 | 18 | 23 | 1407.3 | 976.8 | 1400.2 | 402.4 | 668.5 | 1271.8 | 969.1 | 277.5 | 540.9 | 4807.2 | 2120.8 | 2030 | 9 | 18 | 23 | 0 | 0 | 0 | 0 | 0 | 0 | 0 | 0 | 0 | 0 | 0
2030 | 9 | 18 | 24 | 1286.4 | 896.4 | 1280.7 | 398.8 | 612.1 | 1165.5 | 874.3 | 253.8 | 498.3 | 4436.7 | 1909 | 2030 | 9 | 18 | 24 | 0 | 0 | 0 | 0 | 0 | 0 | 0 | 0 | 0 | 0 | 0
2030 | 9 | 19 | 1 | 1214.7 | 853 | 1218.1 | 398.8 | 580.8 | 1107 | 816.7 | 241.4 | 477.5 | 4280 | 1785.3 | 2030 | 9 | 19 | 1 | 0 | 0 | 0 | 0 | 0 | 0 | 0 | 0 | 0 | 0 | 0
2030 | 9 | 19 | 2 | 1151.8 | 806.2 | 1155.5 | 400 | 550.5 | 1050.3 | 759.9 | 226.8 | 446.6 | 4017.9 | 1667.4 | 2030 | 9 | 19 | 2 | 0 | 0 | 0 | 0 | 0 | 0 | 0 | 0 | 0 | 0 | 0
2030 | 9 | 19 | 3 | 1120.3 | 781.7 | 1124.6 | 401.6 | 534.4 | 1020.4 | 727.3 | 218.8 | 428.4 | 3870.3 | 1594.2 | 2030 | 9 | 19 | 3 | 0 | 0 | 0 | 0 | 0 | 0 | 0 | 0 | 0 | 0 | 0
2030 | 9 | 19 | 4 | 1098.3 | 765.2 | 1103 | 403.7 | 523.2 | 999.4 | 703.5 | 213.2 | 415.9 | 3773.7 | 1549.1 | 2030 | 9 | 19 | 4 | 0 | 0 | 0 | 0 | 0 | 0 | 0 | 0 | 0 | 0 | 0
2030 | 9 | 19 | 5 | 1111 | 772.6 | 1117.1 | 402.1 | 528.3 | 1008 | 699.7 | 214.2 | 414 | 3771.2 | 1553.3 | 2030 | 9 | 19 | 5 | 0 | 0 | 0 | 0 | 0 | 0 | 0 | 0 | 0 | 0 | 0
2030 | 9 | 19 | 6 | 1184.1 | 823 | 1194.4 | 399.2 | 562.5 | 1068.6 | 736.8 | 227.6 | 433.2 | 3967.4 | 1630.6 | 2030 | 9 | 19 | 6 | 0.5 | 0.5 | 1 | 0.1 | 0.7 | 0.7 | 0.6 | 0.1 | 0.1 | 0.4 | 0.8
2030 | 9 | 19 | 7 | 1318.3 | 914.8 | 1352.3 | 402.7 | 643 | 1194.1 | 813.5 | 254.9 | 479 | 4392.9 | 1780.3 | 2030 | 9 | 19 | 7 | 18.3 | 21.5 | 38.4 | 3.6 | 27.2 | 28.8 | 25.8 | 3.5 | 4.2 | 16.2 | 30.6
2030 | 9 | 19 | 8 | 1382.3 | 973.3 | 1475.7 | 413.2 | 730.9 | 1292.2 | 873.9 | 276.2 | 532.8 | 4812.1 | 1909.8 | 2030 | 9 | 19 | 8 | 74.6 | 87.6 | 156.4 | 14.5 | 110.9 | 117.4 | 105.2 | 14.3 | 16.9 | 66.2 | 124.9
2030 | 9 | 19 | 9 | 1397.8 | 1018.6 | 1572.5 | 430.1 | 819.8 | 1367.1 | 921.6 | 291.1 | 580.4 | 5133.5 | 2022.4 | 2030 | 9 | 19 | 9 | 153.2 | 179.9 | 321.3 | 29.8 | 227.8 | 241.1 | 216.1 | 29.5 | 34.8 | 135.9 | 256.5
2030 | 9 | 19 | 10 | 1393.3 | 1053.3 | 1648 | 465.2 | 896.3 | 1421.2 | 947.6 | 301.4 | 621.2 | 5372.9 | 2092 | 2030 | 9 | 19 | 10 | 228.9 | 268.9 | 480.1 | 44.5 | 340.4 | 360.3 | 322.9 | 44 | 52 | 203.1 | 383.2
2030 | 9 | 19 | 11 | 1401.8 | 1080.1 | 1690 | 484.4 | 934.2 | 1454.4 | 962.5 | 307.4 | 643.2 | 5507.1 | 2126.9 | 2030 | 9 | 19 | 11 | 262.1 | 307.9 | 549.7 | 50.9 | 389.7 | 412.5 | 369.7 | 50.4 | 59.5 | 232.5 | 438.8
2030 | 9 | 19 | 12 | 1407.2 | 1093.9 | 1703.3 | 486.4 | 944 | 1464 | 973.3 | 310.6 | 653.5 | 5587.9 | 2154.8 | 2030 | 9 | 19 | 12 | 269.1 | 316 | 564.4 | 52.3 | 400.1 | 423.5 | 379.5 | 51.7 | 61.1 | 238.7 | 450.5
2030 | 9 | 19 | 13 | 1412.4 | 1104.9 | 1717.3 | 487.4 | 955.3 | 1475.3 | 988.9 | 313.7 | 661.3 | 5641.7 | 2196.4 | 2030 | 9 | 19 | 13 | 277.1 | 325.5 | 581.1 | 53.8 | 412 | 436.1 | 390.8 | 53.3 | 62.9 | 245.8 | 463.9
2030 | 9 | 19 | 14 | 1442 | 1116.1 | 1701.3 | 454.5 | 925.6 | 1470.3 | 1006.8 | 315.8 | 659.7 | 5681.7 | 2233.5 | 2030 | 9 | 19 | 14 | 234.3 | 275.2 | 491.4 | 45.5 | 348.4 | 368.8 | 330.5 | 45.1 | 53.2 | 207.9 | 392.2
2030 | 9 | 19 | 15 | 1464.8 | 1113.2 | 1657 | 432.5 | 872.2 | 1444.4 | 1023.2 | 314.3 | 647.8 | 5676.2 | 2278.4 | 2030 | 9 | 19 | 15 | 172.2 | 202.2 | 361.1 | 33.4 | 256 | 271 | 242.9 | 33.1 | 39.1 | 152.7 | 288.2
2030 | 9 | 19 | 16 | 1482.8 | 1118.9 | 1650.1 | 427.5 | 857.2 | 1443.7 | 1052.3 | 316.3 | 645.2 | 5698.8 | 2346.2 | 2030 | 9 | 19 | 16 | 148.5 | 174.4 | 311.4 | 28.8 | 220.8 | 233.7 | 209.4 | 28.6 | 33.7 | 131.7 | 248.6
2030 | 9 | 19 | 17 | 1537.3 | 1129.4 | 1635.9 | 418.6 | 818.4 | 1447 | 1089.6 | 321.3 | 645.7 | 5751.4 | 2426.4 | 2030 | 9 | 19 | 17 | 84.2 | 98.9 | 176.6 | 16.4 | 125.2 | 132.5 | 118.8 | 16.2 | 19.1 | 74.7 | 141
2030 | 9 | 19 | 18 | 1593.8 | 1138.2 | 1630.8 | 415.7 | 786.2 | 1455 | 1127.6 | 325.7 | 639.7 | 5729.9 | 2483.1 | 2030 | 9 | 19 | 18 | 24.9 | 29.3 | 52.3 | 4.8 | 37.1 | 39.3 | 35.2 | 4.8 | 5.7 | 22.1 | 41.8
2030 | 9 | 19 | 19 | 1628.6 | 1144.5 | 1642.3 | 416.4 | 780.3 | 1470.8 | 1157.3 | 327.5 | 628.3 | 5583.6 | 2526.9 | 2030 | 9 | 19 | 19 | 0 | 0 | 0 | 0 | 0 | 0 | 0 | 0 | 0 | 0 | 0
2030 | 9 | 19 | 20 | 1655.8 | 1156.1 | 1670 | 418.6 | 793.5 | 1494.9 | 1175 | 329.6 | 624 | 5526.6 | 2558 | 2030 | 9 | 19 | 20 | 0 | 0 | 0 | 0 | 0 | 0 | 0 | 0 | 0 | 0 | 0
2030 | 9 | 19 | 21 | 1624.3 | 1137.1 | 1636.1 | 416.3 | 777.4 | 1466.7 | 1140.6 | 320.7 | 605.6 | 5371.6 | 2478.8 | 2030 | 9 | 19 | 21 | 0 | 0 | 0 | 0 | 0 | 0 | 0 | 0 | 0 | 0 | 0
2030 | 9 | 19 | 22 | 1527.8 | 1069.3 | 1534.2 | 408.8 | 730.8 | 1384.2 | 1067.9 | 302.1 | 578.9 | 5142.7 | 2321.5 | 2030 | 9 | 19 | 22 | 0 | 0 | 0 | 0 | 0 | 0 | 0 | 0 | 0 | 0 | 0
2030 | 9 | 19 | 23 | 1408.5 | 983.6 | 1410.9 | 402.7 | 673.4 | 1280.9 | 976.5 | 279.2 | 543.4 | 4830.8 | 2124.8 | 2030 | 9 | 19 | 23 | 0 | 0 | 0 | 0 | 0 | 0 | 0 | 0 | 0 | 0 | 0
2030 | 9 | 19 | 24 | 1289.3 | 903 | 1292.1 | 398.8 | 617.4 | 1175.4 | 882.3 | 255.9 | 501.8 | 4469.5 | 1915.9 | 2030 | 9 | 19 | 24 | 0 | 0 | 0 | 0 | 0 | 0 | 0 | 0 | 0 | 0 | 0
2030 | 9 | 20 | 1 | 1243.9 | 860 | 1230.8 | 398.9 | 586.6 | 1117.7 | 834.7 | 246.4 | 492.7 | 4423.5 | 1858.5 | 2030 | 9 | 20 | 1 | 0 | 0 | 0 | 0 | 0 | 0 | 0 | 0 | 0 | 0 | 0
2030 | 9 | 20 | 2 | 1176.4 | 812.2 | 1164.6 | 399.1 | 554.7 | 1057.8 | 774.6 | 231.3 | 461.4 | 4156.6 | 1733.5 | 2030 | 9 | 20 | 2 | 0 | 0 | 0 | 0 | 0 | 0 | 0 | 0 | 0 | 0 | 0
2030 | 9 | 20 | 3 | 1142.4 | 785.8 | 1131.2 | 400.4 | 537.5 | 1026.5 | 739.9 | 222.8 | 442.5 | 4003.2 | 1655.2 | 2030 | 9 | 20 | 3 | 0 | 0 | 0 | 0 | 0 | 0 | 0 | 0 | 0 | 0 | 0
2030 | 9 | 20 | 4 | 1119.1 | 769.1 | 1108.4 | 401.3 | 525.8 | 1004.6 | 714.3 | 216.9 | 429.5 | 3901.1 | 1607.2 | 2030 | 9 | 20 | 4 | 0 | 0 | 0 | 0 | 0 | 0 | 0 | 0 | 0 | 0 | 0
2030 | 9 | 20 | 5 | 1130 | 774.6 | 1120.1 | 400.8 | 530.1 | 1011.9 | 708.5 | 217.5 | 427.1 | 3895.2 | 1608.2 | 2030 | 9 | 20 | 5 | 0 | 0 | 0 | 0 | 0 | 0 | 0 | 0 | 0 | 0 | 0
2030 | 9 | 20 | 6 | 1199.3 | 821.5 | 1191.3 | 399.1 | 561.4 | 1068.6 | 743.5 | 230 | 446.7 | 4093.3 | 1681.4 | 2030 | 9 | 20 | 6 | 0.2 | 0.3 | 0.5 | 0 | 0.3 | 0.4 | 0.3 | 0 | 0.1 | 0.2 | 0.4
2030 | 9 | 20 | 7 | 1327.5 | 908.2 | 1343.7 | 403 | 640.1 | 1188.8 | 815.9 | 257 | 492.8 | 4521.7 | 1830.4 | 2030 | 9 | 20 | 7 | 19.5 | 22.8 | 40.8 | 3.8 | 28.9 | 30.6 | 27.4 | 3.7 | 4.4 | 17.3 | 32.6
2030 | 9 | 20 | 8 | 1393.6 | 968.5 | 1472.9 | 414.2 | 732.7 | 1291.1 | 877.4 | 278.7 | 547.5 | 4944.2 | 1969.5 | 2030 | 9 | 20 | 8 | 79.3 | 93.1 | 166.3 | 15.4 | 117.9 | 124.8 | 111.8 | 15.2 | 18 | 70.3 | 132.7
2030 | 9 | 20 | 9 | 1416 | 1019.5 | 1577.7 | 430.4 | 824.7 | 1372.1 | 929.8 | 295 | 596.8 | 5282.2 | 2102.4 | 2030 | 9 | 20 | 9 | 157.6 | 185 | 330.4 | 30.6 | 234.2 | 248 | 222.2 | 30.3 | 35.8 | 139.8 | 263.7
2030 | 9 | 20 | 10 | 1420.3 | 1058.2 | 1657.1 | 455.7 | 900.2 | 1430.5 | 963.6 | 306.6 | 639 | 5541.7 | 2193 | 2030 | 9 | 20 | 10 | 228 | 267.8 | 478.2 | 44.3 | 339 | 358.9 | 321.6 | 43.8 | 51.8 | 202.3 | 381.7
2030 | 9 | 20 | 11 | 1424 | 1089.1 | 1716.7 | 488.7 | 956.2 | 1473.7 | 987 | 314.1 | 665.5 | 5694.3 | 2257.1 | 2030 | 9 | 20 | 11 | 280.4 | 329.4 | 588.1 | 54.5 | 416.9 | 441.4 | 395.5 | 53.9 | 63.6 | 248.8 | 469.4
2030 | 9 | 20 | 12 | 1419.2 | 1106.9 | 1757.1 | 506.3 | 996 | 1499.1 | 1004.1 | 318.7 | 681.7 | 5788.7 | 2309 | 2030 | 9 | 20 | 12 | 320.9 | 376.9 | 673 | 62.3 | 477.1 | 505.1 | 452.6 | 61.7 | 72.8 | 284.7 | 537.2
2030 | 9 | 20 | 13 | 1430.4 | 1117.3 | 1762 | 501.4 | 995 | 1504.3 | 1018.9 | 321.8 | 687.8 | 5844.7 | 2357.6 | 2030 | 9 | 20 | 13 | 314.2 | 369 | 658.9 | 61 | 467.1 | 494.5 | 443.1 | 60.4 | 71.3 | 278.7 | 525.9
2030 | 9 | 20 | 14 | 1459.6 | 1127.4 | 1751.3 | 474.6 | 970.6 | 1502.1 | 1037.2 | 324.1 | 686.7 | 5881.7 | 2406.3 | 2030 | 9 | 20 | 14 | 277.1 | 325.5 | 581.1 | 53.8 | 412 | 436.1 | 390.8 | 53.3 | 62.9 | 245.8 | 463.9
2030 | 9 | 20 | 15 | 1472.9 | 1125.4 | 1730.1 | 453.4 | 943.3 | 1488.6 | 1055.6 | 323.7 | 678.4 | 5873.9 | 2456.9 | 2030 | 9 | 20 | 15 | 244.7 | 287.4 | 513.2 | 47.5 | 363.8 | 385.2 | 345.2 | 47.1 | 55.5 | 217.1 | 409.7
2030 | 9 | 20 | 16 | 1509.4 | 1124.5 | 1687.4 | 432 | 885.1 | 1466 | 1079.2 | 324.6 | 668.9 | 5893.8 | 2506.5 | 2030 | 9 | 20 | 16 | 171.2 | 201 | 359 | 33.2 | 254.5 | 269.4 | 241.4 | 32.9 | 38.8 | 151.8 | 286.5
2030 | 9 | 20 | 17 | 1572.1 | 1128.7 | 1649.1 | 420.1 | 820.6 | 1454.4 | 1111.2 | 328.3 | 664.5 | 5933.4 | 2570.7 | 2030 | 9 | 20 | 17 | 79.2 | 93 | 166 | 15.4 | 117.7 | 124.6 | 111.7 | 15.2 | 18 | 70.2 | 132.5
2030 | 9 | 20 | 18 | 1618.3 | 1133 | 1635.1 | 417.4 | 785.8 | 1454.9 | 1144.1 | 331 | 657.2 | 5896.8 | 2611 | 2030 | 9 | 20 | 18 | 22.5 | 26.5 | 47.3 | 4.4 | 33.5 | 35.5 | 31.8 | 4.3 | 5.1 | 20 | 37.7
2030 | 9 | 20 | 19 | 1641.6 | 1133 | 1636.9 | 417.2 | 777 | 1462.1 | 1167.3 | 331.3 | 644.1 | 5732.5 | 2638.3 | 2030 | 9 | 20 | 19 | 0 | 0 | 0 | 0 | 0 | 0 | 0 | 0 | 0 | 0 | 0
2030 | 9 | 20 | 20 | 1653.9 | 1135.2 | 1649.3 | 418.3 | 783.2 | 1473.4 | 1177.1 | 331.1 | 637.4 | 5652.3 | 2645 | 2030 | 9 | 20 | 20 | 0 | 0 | 0 | 0 | 0 | 0 | 0 | 0 | 0 | 0 | 0
2030 | 9 | 20 | 21 | 1619.3 | 1114.5 | 1611.9 | 415.6 | 765.7 | 1443.3 | 1138.7 | 321.4 | 617.6 | 5484.8 | 2551.3 | 2030 | 9 | 20 | 21 | 0 | 0 | 0 | 0 | 0 | 0 | 0 | 0 | 0 | 0 | 0
2030 | 9 | 20 | 22 | 1533.5 | 1052.9 | 1522.5 | 409.1 | 724.6 | 1370.4 | 1073.9 | 304.5 | 592.4 | 5270.1 | 2404 | 2030 | 9 | 20 | 22 | 0 | 0 | 0 | 0 | 0 | 0 | 0 | 0 | 0 | 0 | 0
2030 | 9 | 20 | 23 | 1429.3 | 977 | 1416.4 | 404.2 | 674.9 | 1281.3 | 994.6 | 284.5 | 560.5 | 4991.9 | 2227.6 | 2030 | 9 | 20 | 23 | 0 | 0 | 0 | 0 | 0 | 0 | 0 | 0 | 0 | 0 | 0
2030 | 9 | 20 | 24 | 1313.8 | 898.2 | 1302.4 | 399.6 | 621.1 | 1180.3 | 906.8 | 262.5 | 522.6 | 4664.7 | 2028.6 | 2030 | 9 | 20 | 24 | 0 | 0 | 0 | 0 | 0 | 0 | 0 | 0 | 0 | 0 | 0
2030 | 9 | 21 | 1 | 1270 | 855 | 1235.1 | 398.8 | 588.3 | 1120.6 | 858.1 | 251 | 509.3 | 4580.1 | 1938.6 | 2030 | 9 | 21 | 1 | 0 | 0 | 0 | 0 | 0 | 0 | 0 | 0 | 0 | 0 | 0
2030 | 9 | 21 | 2 | 1194.1 | 804.3 | 1161.7 | 399 | 553.2 | 1054.7 | 792.4 | 235 | 477.5 | 4307.4 | 1796 | 2030 | 9 | 21 | 2 | 0 | 0 | 0 | 0 | 0 | 0 | 0 | 0 | 0 | 0 | 0
2030 | 9 | 21 | 3 | 1154.2 | 774.3 | 1123.4 | 400 | 533.8 | 1019 | 753.9 | 225.7 | 457.5 | 4144.3 | 1709.3 | 2030 | 9 | 21 | 3 | 0 | 0 | 0 | 0 | 0 | 0 | 0 | 0 | 0 | 0 | 0
2030 | 9 | 21 | 4 | 1123.9 | 753.3 | 1094.2 | 401.3 | 519.1 | 991.6 | 724.5 | 218.5 | 441.6 | 4015.3 | 1647.2 | 2030 | 9 | 21 | 4 | 0 | 0 | 0 | 0 | 0 | 0 | 0 | 0 | 0 | 0 | 0
2030 | 9 | 21 | 5 | 1115 | 745.3 | 1086.1 | 402.2 | 514.3 | 982.5 | 710.2 | 215.5 | 433.8 | 3957 | 1622.1 | 2030 | 9 | 21 | 5 | 0 | 0 | 0 | 0 | 0 | 0 | 0 | 0 | 0 | 0 | 0
2030 | 9 | 21 | 6 | 1133.9 | 757.3 | 1106.3 | 401.3 | 522.6 | 996.4 | 718.9 | 218.6 | 436.5 | 3998.7 | 1636.2 | 2030 | 9 | 21 | 6 | 0.1 | 0.1 | 0.2 | 0 | 0.2 | 0.2 | 0.2 | 0 | 0 | 0.1 | 0.2
2030 | 9 | 21 | 7 | 1180 | 792.6 | 1179.1 | 405.1 | 566.5 | 1049.5 | 751.1 | 229.5 | 453.3 | 4147.5 | 1701.8 | 2030 | 9 | 21 | 7 | 22 | 25.8 | 46.1 | 4.3 | 32.7 | 34.6 | 31 | 4.2 | 5 | 19.5 | 36.8
2030 | 9 | 21 | 8 | 1221.2 | 834.3 | 1292.1 | 423.8 | 653.4 | 1133.8 | 799.3 | 244.4 | 486.5 | 4361.7 | 1806.4 | 2030 | 9 | 21 | 8 | 86.8 | 102 | 182.1 | 16.9 | 129.1 | 136.7 | 122.5 | 16.7 | 19.7 | 77 | 145.4
2030 | 9 | 21 | 9 | 1282.2 | 900.4 | 1433.5 | 455.4 | 760.2 | 1244.5 | 866.7 | 264 | 531.6 | 4663.6 | 1978.6 | 2030 | 9 | 21 | 9 | 162 | 190.3 | 339.8 | 31.5 | 240.9 | 255 | 228.5 | 31.2 | 36.8 | 143.7 | 271.2
2030 | 9 | 21 | 10 | 1307.8 | 957.9 | 1562.6 | 495.2 | 871.4 | 1340.1 | 917.6 | 280.3 | 579.7 | 4948.5 | 2119.6 | 2030 | 9 | 21 | 10 | 257.3 | 302.2 | 539.6 | 50 | 382.5 | 405 | 362.9 | 49.5 | 58.4 | 228.2 | 430.7
2030 | 9 | 21 | 11 | 1304.8 | 1000 | 1666.5 | 515.9 | 972.3 | 1413.2 | 952.8 | 291.4 | 619.8 | 5171.5 | 2224.2 | 2030 | 9 | 21 | 11 | 355.7 | 417.8 | 746 | 69.1 | 528.8 | 559.8 | 501.7 | 68.4 | 80.7 | 315.5 | 595.5
2030 | 9 | 21 | 12 | 1307.8 | 1023.1 | 1706.3 | 520.2 | 1008.8 | 1441.5 | 977 | 297.5 | 640.7 | 5317.8 | 2300.5 | 2030 | 9 | 21 | 12 | 389.5 | 457.4 | 816.8 | 75.7 | 579 | 613 | 549.3 | 74.9 | 88.4 | 345.5 | 652
2030 | 9 | 21 | 13 | 1321.5 | 1040.4 | 1723.2 | 521.6 | 1018.5 | 1455.9 | 1002 | 302.1 | 651.7 | 5408.6 | 2376.1 | 2030 | 9 | 21 | 13 | 392.2 | 460.6 | 822.5 | 76.2 | 583.1 | 617.3 | 553.2 | 75.4 | 89 | 347.9 | 656.6
2030 | 9 | 21 | 14 | 1345.1 | 1051.1 | 1717.5 | 519.1 | 1002.6 | 1456.9 | 1022.1 | 304.1 | 651.6 | 5441.5 | 2428.7 | 2030 | 9 | 21 | 14 | 366.2 | 430.1 | 768.1 | 71.1 | 544.5 | 576.4 | 516.5 | 70.4 | 83.1 | 324.9 | 613.1
2030 | 9 | 21 | 15 | 1377.4 | 1052.4 | 1679.1 | 503.8 | 950.9 | 1435.1 | 1038.9 | 303.8 | 640.4 | 5444.1 | 2466.1 | 2030 | 9 | 21 | 15 | 302.6 | 355.4 | 634.7 | 58.8 | 449.9 | 476.3 | 426.8 | 58.2 | 68.7 | 268.4 | 506.6
2030 | 9 | 21 | 16 | 1434.4 | 1060.8 | 1639.4 | 449.5 | 887 | 1417.8 | 1068.9 | 305.5 | 627.6 | 5450.6 | 2508.7 | 2030 | 9 | 21 | 16 | 215.7 | 253.3 | 452.3 | 41.9 | 320.6 | 339.4 | 304.2 | 41.5 | 48.9 | 191.3 | 361
2030 | 9 | 21 | 17 | 1516.7 | 1079.4 | 1616.2 | 422.8 | 828 | 1418.4 | 1109.4 | 311 | 623.2 | 5491.6 | 2573.9 | 2030 | 9 | 21 | 17 | 121.4 | 142.6 | 254.6 | 23.6 | 180.5 | 191.1 | 171.2 | 23.3 | 27.6 | 107.7 | 203.2
2030 | 9 | 21 | 18 | 1593.2 | 1092.2 | 1588.9 | 415.5 | 767.7 | 1414.6 | 1142.4 | 315.4 | 614.4 | 5487.7 | 2611.4 | 2030 | 9 | 21 | 18 | 28 | 32.9 | 58.8 | 5.4 | 41.7 | 44.1 | 39.5 | 5.4 | 6.4 | 24.9 | 46.9
2030 | 9 | 21 | 19 | 1628.4 | 1100.8 | 1593.8 | 415.1 | 757.7 | 1427.5 | 1166.4 | 319.4 | 614.9 | 5457.7 | 2630.3 | 2030 | 9 | 21 | 19 | 0 | 0 | 0 | 0 | 0 | 0 | 0 | 0 | 0 | 0 | 0
2030 | 9 | 21 | 20 | 1644.6 | 1108.2 | 1609.3 | 416.2 | 765.5 | 1442.2 | 1175.2 | 321.7 | 617.6 | 5466 | 2636.4 | 2030 | 9 | 21 | 20 | 0 | 0 | 0 | 0 | 0 | 0 | 0 | 0 | 0 | 0 | 0
2030 | 9 | 21 | 21 | 1615.1 | 1091.2 | 1577.4 | 413.8 | 750.6 | 1417 | 1138.6 | 314.9 | 607.5 | 5389.4 | 2553.7 | 2030 | 9 | 21 | 21 | 0 | 0 | 0 | 0 | 0 | 0 | 0 | 0 | 0 | 0 | 0
2030 | 9 | 21 | 22 | 1531.4 | 1033.7 | 1491.8 | 408 | 711.1 | 1346.8 | 1076 | 300.1 | 588.8 | 5235.8 | 2420.6 | 2030 | 9 | 21 | 22 | 0 | 0 | 0 | 0 | 0 | 0 | 0 | 0 | 0 | 0 | 0
2030 | 9 | 21 | 23 | 1435 | 966.6 | 1395.3 | 403.5 | 665.8 | 1265.5 | 999.3 | 282.8 | 563.9 | 5022.7 | 2260.3 | 2030 | 9 | 21 | 23 | 0 | 0 | 0 | 0 | 0 | 0 | 0 | 0 | 0 | 0 | 0
2030 | 9 | 21 | 24 | 1326.9 | 894.2 | 1290.2 | 399.5 | 616.1 | 1172.3 | 913.7 | 263.1 | 531.9 | 4752.1 | 2071.4 | 2030 | 9 | 21 | 24 | 0 | 0 | 0 | 0 | 0 | 0 | 0 | 0 | 0 | 0 | 0
2030 | 9 | 22 | 1 | 1211.3 | 811.5 | 1175.9 | 399.7 | 560 | 1065.2 | 804.7 | 235.2 | 467.5 | 4186 | 1780.5 | 2030 | 9 | 22 | 1 | 0 | 0 | 0 | 0 | 0 | 0 | 0 | 0 | 0 | 0 | 0
2030 | 9 | 22 | 2 | 1162.3 | 774.6 | 1128.6 | 402.1 | 537 | 1021.9 | 755.3 | 224 | 443.8 | 3990.9 | 1674.6 | 2030 | 9 | 22 | 2 | 0 | 0 | 0 | 0 | 0 | 0 | 0 | 0 | 0 | 0 | 0
2030 | 9 | 22 | 3 | 1080.3 | 721.7 | 1050 | 415.7 | 499 | 951.6 | 692.8 | 207.1 | 410.2 | 3700.5 | 1545.8 | 2030 | 9 | 22 | 3 | 0 | 0 | 0 | 0 | 0 | 0 | 0 | 0 | 0 | 0 | 0
2030 | 9 | 22 | 4 | 1078.7 | 716.6 | 1048.5 | 417.7 | 497.1 | 948.2 | 679.8 | 205.1 | 403.9 | 3661.1 | 1517.5 | 2030 | 9 | 22 | 4 | 0 | 0 | 0 | 0 | 0 | 0 | 0 | 0 | 0 | 0 | 0
2030 | 9 | 22 | 5 | 1067.9 | 706.9 | 1038.7 | 422 | 491.5 | 937.4 | 666.3 | 201.9 | 395.5 | 3597.8 | 1491.8 | 2030 | 9 | 22 | 5 | 0 | 0 | 0 | 0 | 0 | 0 | 0 | 0 | 0 | 0 | 0
2030 | 9 | 22 | 6 | 1080.5 | 713.9 | 1052.6 | 418.3 | 497 | 946.3 | 671.1 | 203.5 | 394.9 | 3607.9 | 1494.9 | 2030 | 9 | 22 | 6 | 0.1 | 0.1 | 0.2 | 0 | 0.2 | 0.2 | 0.2 | 0 | 0 | 0.1 | 0.2
2030 | 9 | 22 | 7 | 1112 | 742.9 | 1120.5 | 428.2 | 543.6 | 994.4 | 697.2 | 211.5 | 406 | 3691.1 | 1531.7 | 2030 | 9 | 22 | 7 | 31.1 | 36.5 | 65.3 | 6 | 46.3 | 49 | 43.9 | 6 | 7.1 | 27.6 | 52.1
2030 | 9 | 22 | 8 | 1126.5 | 776.5 | 1245 | 471.4 | 653.3 | 1081.4 | 740.4 | 223.9 | 435.7 | 3831.5 | 1602.1 | 2030 | 9 | 22 | 8 | 129.1 | 151.6 | 270.7 | 25.1 | 191.9 | 203.1 | 182 | 24.8 | 29.3 | 114.5 | 216
2030 | 9 | 22 | 9 | 1162.7 | 839.4 | 1415.5 | 494.7 | 798.9 | 1208.1 | 807.4 | 242.6 | 481.5 | 4081.3 | 1748.1 | 2030 | 9 | 22 | 9 | 252.2 | 296.2 | 528.8 | 49 | 374.9 | 396.9 | 355.6 | 48.5 | 57.2 | 223.7 | 422.1
2030 | 9 | 22 | 10 | 1177.8 | 895.7 | 1563.4 | 508.4 | 932.4 | 1314.6 | 859.9 | 258.7 | 530.1 | 4338.4 | 1870.4 | 2030 | 9 | 22 | 10 | 373.1 | 438.2 | 782.5 | 72.5 | 554.7 | 587.2 | 526.2 | 71.7 | 84.7 | 331 | 624.6
2030 | 9 | 22 | 11 | 1178.1 | 936 | 1659.7 | 515.6 | 1024.6 | 1383.7 | 891 | 269.3 | 567.6 | 4547.5 | 1949.2 | 2030 | 9 | 22 | 11 | 461.7 | 542.2 | 968.2 | 89.7 | 686.3 | 726.6 | 651.1 | 88.8 | 104.8 | 409.5 | 772.8
2030 | 9 | 22 | 12 | 1185.1 | 962.6 | 1707.6 | 518.9 | 1067.1 | 1418.6 | 913.7 | 275.7 | 588.5 | 4690.9 | 2006.8 | 2030 | 9 | 22 | 12 | 499.4 | 586.5 | 1047.4 | 97 | 742.5 | 786 | 704.3 | 96 | 113.3 | 443 | 836
2030 | 9 | 22 | 13 | 1210.2 | 984.5 | 1720.5 | 520.6 | 1068.8 | 1433.6 | 936.9 | 280.5 | 598.3 | 4783.9 | 2070.4 | 2030 | 9 | 22 | 13 | 489.8 | 575.3 | 1027.2 | 95.1 | 728.2 | 770.9 | 690.8 | 94.2 | 111.2 | 434.5 | 819.9
2030 | 9 | 22 | 14 | 1240.6 | 994.1 | 1691.6 | 518.4 | 1028.2 | 1419.9 | 951 | 281.9 | 596.5 | 4834.9 | 2109.7 | 2030 | 9 | 22 | 14 | 437.5 | 513.8 | 917.6 | 85 | 650.4 | 688.6 | 617.1 | 84.1 | 99.3 | 388.1 | 732.4
2030 | 9 | 22 | 15 | 1279.7 | 992.1 | 1632.4 | 511.6 | 955.2 | 1386.7 | 963.1 | 280.6 | 582.4 | 4839.9 | 2138 | 2030 | 9 | 22 | 15 | 350.9 | 412.1 | 735.9 | 68.2 | 521.7 | 552.3 | 494.9 | 67.5 | 79.6 | 311.3 | 587.4
2030 | 9 | 22 | 16 | 1349.5 | 995 | 1565.4 | 486.4 | 860.9 | 1353.9 | 986.7 | 281.4 | 566.1 | 4854.1 | 2176.8 | 2030 | 9 | 22 | 16 | 229.7 | 269.8 | 481.8 | 44.6 | 341.5 | 361.6 | 324 | 44.2 | 52.1 | 203.8 | 384.6
2030 | 9 | 22 | 17 | 1449.3 | 1016 | 1529.7 | 420 | 782.3 | 1348.2 | 1028.5 | 287.4 | 559.3 | 4907.9 | 2251.5 | 2030 | 9 | 22 | 17 | 109.4 | 128.5 | 229.4 | 21.2 | 162.6 | 172.1 | 154.3 | 21 | 24.8 | 97 | 183.1
2030 | 9 | 22 | 18 | 1538.7 | 1040.7 | 1524.6 | 409.5 | 736.1 | 1360.3 | 1074.7 | 295.1 | 556.6 | 4950.4 | 2324.8 | 2030 | 9 | 22 | 18 | 24.4 | 28.6 | 51.1 | 4.7 | 36.2 | 38.4 | 34.4 | 4.7 | 5.5 | 21.6 | 40.8
2030 | 9 | 22 | 19 | 1582.1 | 1056.6 | 1541.5 | 409.4 | 733.6 | 1382.5 | 1106.9 | 301.5 | 563 | 4970.3 | 2374.1 | 2030 | 9 | 22 | 19 | 0 | 0 | 0 | 0 | 0 | 0 | 0 | 0 | 0 | 0 | 0
2030 | 9 | 22 | 20 | 1612 | 1072.8 | 1570.8 | 411.3 | 747.5 | 1408.1 | 1122.1 | 306.2 | 569.3 | 5012.8 | 2415.5 | 2030 | 9 | 22 | 20 | 0 | 0 | 0 | 0 | 0 | 0 | 0 | 0 | 0 | 0 | 0
2030 | 9 | 22 | 21 | 1581.8 | 1058.6 | 1539.4 | 409 | 732.5 | 1382 | 1086 | 300.3 | 561.9 | 4961.7 | 2353.4 | 2030 | 9 | 22 | 21 | 0 | 0 | 0 | 0 | 0 | 0 | 0 | 0 | 0 | 0 | 0
2030 | 9 | 22 | 22 | 1485.7 | 997.2 | 1441.8 | 403.5 | 687.8 | 1302 | 1015.4 | 284.2 | 543.6 | 4811.1 | 2215 | 2030 | 9 | 22 | 22 | 0 | 0 | 0 | 0 | 0 | 0 | 0 | 0 | 0 | 0 | 0
2030 | 9 | 22 | 23 | 1378 | 926 | 1334.5 | 399.4 | 637.6 | 1212.1 | 934.1 | 265.1 | 516.5 | 4578.1 | 2048.5 | 2030 | 9 | 22 | 23 | 0 | 0 | 0 | 0 | 0 | 0 | 0 | 0 | 0 | 0 | 0
2030 | 9 | 22 | 24 | 1272.2 | 856.9 | 1232.2 | 398.8 | 589.1 | 1121 | 848.4 | 245.3 | 482 | 4283.2 | 1861.6 | 2030 | 9 | 22 | 24 | 0 | 0 | 0 | 0 | 0 | 0 | 0 | 0 | 0 | 0 | 0
2030 | 9 | 23 | 1 | 1165 | 817.7 | 1174 | 400.2 | 559.8 | 1066.3 | 788.8 | 233.1 | 461 | 4125.9 | 1737.4 | 2030 | 9 | 23 | 1 | 0 | 0 | 0 | 0 | 0 | 0 | 0 | 0 | 0 | 0 | 0
2030 | 9 | 23 | 2 | 1106.4 | 773.3 | 1115.5 | 404.6 | 531.5 | 1012.8 | 734.2 | 219.8 | 433.1 | 3891.3 | 1625.6 | 2030 | 9 | 23 | 2 | 0 | 0 | 0 | 0 | 0 | 0 | 0 | 0 | 0 | 0 | 0
2030 | 9 | 23 | 3 | 1082 | 755.2 | 1091.9 | 409.7 | 518.6 | 989.2 | 704.9 | 213.1 | 417.1 | 3764.6 | 1561.6 | 2030 | 9 | 23 | 3 | 0 | 0 | 0 | 0 | 0 | 0 | 0 | 0 | 0 | 0 | 0
2030 | 9 | 23 | 4 | 1065.7 | 742.3 | 1075.5 | 413.7 | 509.9 | 972.9 | 684.3 | 208.4 | 406.8 | 3687.4 | 1522.9 | 2030 | 9 | 23 | 4 | 0 | 0 | 0 | 0 | 0 | 0 | 0 | 0 | 0 | 0 | 0
2030 | 9 | 23 | 5 | 1082.5 | 752.8 | 1094.4 | 409.7 | 517.1 | 985.1 | 683.3 | 210.4 | 406.5 | 3701.3 | 1532.1 | 2030 | 9 | 23 | 5 | 0 | 0 | 0 | 0 | 0 | 0 | 0 | 0 | 0 | 0 | 0
2030 | 9 | 23 | 6 | 1159.6 | 808 | 1174.9 | 400.7 | 552.7 | 1049.2 | 723.2 | 224.3 | 426.7 | 3906.9 | 1612.2 | 2030 | 9 | 23 | 6 | 0.1 | 0.1 | 0.2 | 0 | 0.2 | 0.2 | 0.2 | 0 | 0 | 0.1 | 0.2
2030 | 9 | 23 | 7 | 1290.9 | 906.1 | 1349.4 | 405.7 | 650.3 | 1185.7 | 801.4 | 252 | 473 | 4315.7 | 1770.8 | 2030 | 9 | 23 | 7 | 35.8 | 42.1 | 75.1 | 7 | 53.2 | 56.4 | 50.5 | 6.9 | 8.1 | 31.8 | 59.9
2030 | 9 | 23 | 8 | 1343.2 | 973.5 | 1522.2 | 432.2 | 791.4 | 1315.4 | 869.8 | 275 | 534 | 4730.5 | 1919.2 | 2030 | 9 | 23 | 8 | 149.4 | 175.5 | 313.4 | 29 | 222.1 | 235.2 | 210.7 | 28.7 | 33.9 | 132.5 | 250.1
2030 | 9 | 23 | 9 | 1342.4 | 1027.3 | 1674.7 | 505.6 | 941.7 | 1425.3 | 927 | 292.1 | 591.2 | 5057.5 | 2054.2 | 2030 | 9 | 23 | 9 | 295.5 | 347.1 | 619.8 | 57.4 | 439.4 | 465.1 | 416.8 | 56.8 | 67.1 | 262.1 | 494.7
2030 | 9 | 23 | 10 | 1326.2 | 1068.8 | 1796.5 | 523.3 | 1069.2 | 1509.5 | 961.7 | 304.5 | 640.6 | 5309.4 | 2143.8 | 2030 | 9 | 23 | 10 | 426.8 | 501.2 | 895 | 82.9 | 634.5 | 671.7 | 601.9 | 82.1 | 96.9 | 378.6 | 714.4
2030 | 9 | 23 | 11 | 1321 | 1101.6 | 1876.7 | 530.9 | 1150.6 | 1566.3 | 982.5 | 311.9 | 669.9 | 5452.2 | 2197.5 | 2030 | 9 | 23 | 11 | 508.6 | 597.3 | 1066.6 | 98.8 | 756.1 | 800.4 | 717.3 | 97.8 | 115.4 | 451.1 | 851.3
2030 | 9 | 23 | 12 | 1316.9 | 1120 | 1915.3 | 532.8 | 1189.5 | 1592 | 997.1 | 316 | 684.9 | 5534.7 | 2231 | 2030 | 9 | 23 | 12 | 548.5 | 644.2 | 1150.3 | 106.5 | 815.4 | 863.3 | 773.6 | 105.5 | 124.5 | 486.5 | 918.2
2030 | 9 | 23 | 13 | 1327.8 | 1130.5 | 1917 | 534.1 | 1186.9 | 1596.9 | 1009.7 | 318.1 | 689.8 | 5580.7 | 2262.4 | 2030 | 9 | 23 | 13 | 540.5 | 634.8 | 1133.5 | 105 | 803.5 | 850.7 | 762.3 | 103.9 | 122.7 | 479.4 | 904.8
2030 | 9 | 23 | 14 | 1358.9 | 1139.8 | 1887.2 | 530.7 | 1143.6 | 1583 | 1022.5 | 319.4 | 685.5 | 5613.4 | 2287.9 | 2030 | 9 | 23 | 14 | 483.8 | 568.1 | 1014.5 | 94 | 719.2 | 761.3 | 682.2 | 93 | 109.8 | 429.1 | 809.8
2030 | 9 | 23 | 15 | 1386.3 | 1131.9 | 1820.1 | 523.7 | 1065.8 | 1542.4 | 1032.9 | 316.9 | 669.5 | 5602.6 | 2309.4 | 2030 | 9 | 23 | 15 | 395.4 | 464.4 | 829.3 | 76.8 | 587.8 | 622.3 | 557.7 | 76 | 89.7 | 350.7 | 661.9
2030 | 9 | 23 | 16 | 1436.7 | 1125.8 | 1737.6 | 485 | 963 | 1497.3 | 1050.8 | 316.4 | 653.6 | 5624.5 | 2343.7 | 2030 | 9 | 23 | 16 | 271.5 | 318.9 | 569.4 | 52.7 | 403.6 | 427.3 | 382.9 | 52.2 | 61.6 | 240.8 | 454.5
2030 | 9 | 23 | 17 | 1518.6 | 1131.9 | 1671.8 | 424.9 | 861.3 | 1470.4 | 1085.7 | 319.9 | 643.4 | 5668.3 | 2408.6 | 2030 | 9 | 23 | 17 | 133.2 | 156.4 | 279.3 | 25.9 | 198 | 209.6 | 187.8 | 25.6 | 30.2 | 118.1 | 222.9
2030 | 9 | 23 | 18 | 1596.8 | 1144.1 | 1642.9 | 417.1 | 795.4 | 1466.5 | 1126.1 | 324.5 | 632.9 | 5659.3 | 2472.8 | 2030 | 9 | 23 | 18 | 31 | 36.4 | 65 | 6 | 46.1 | 48.8 | 43.7 | 6 | 7 | 27.5 | 51.9
2030 | 9 | 23 | 19 | 1635.6 | 1152.3 | 1651.7 | 417.1 | 785.2 | 1481.5 | 1158.4 | 326.9 | 623.1 | 5534.6 | 2525.7 | 2030 | 9 | 23 | 19 | 0 | 0 | 0 | 0 | 0 | 0 | 0 | 0 | 0 | 0 | 0
2030 | 9 | 23 | 20 | 1658.8 | 1162 | 1675.8 | 418.7 | 796.7 | 1502 | 1175 | 328.9 | 619.5 | 5484.4 | 2554.2 | 2030 | 9 | 23 | 20 | 0 | 0 | 0 | 0 | 0 | 0 | 0 | 0 | 0 | 0 | 0
2030 | 9 | 23 | 21 | 1620.1 | 1138.9 | 1634.5 | 415.8 | 777.2 | 1467.7 | 1135.7 | 319.2 | 601.3 | 5331.2 | 2468.5 | 2030 | 9 | 23 | 21 | 0 | 0 | 0 | 0 | 0 | 0 | 0 | 0 | 0 | 0 | 0
2030 | 9 | 23 | 22 | 1514.8 | 1065.5 | 1523.6 | 408.5 | 726.4 | 1377.1 | 1058.7 | 299.5 | 573.9 | 5095.3 | 2301.4 | 2030 | 9 | 23 | 22 | 0 | 0 | 0 | 0 | 0 | 0 | 0 | 0 | 0 | 0 | 0
2030 | 9 | 23 | 23 | 1392.2 | 977.2 | 1397.1 | 401.7 | 667.5 | 1270.9 | 963.8 | 275.9 | 536.5 | 4765.8 | 2096.2 | 2030 | 9 | 23 | 23 | 0 | 0 | 0 | 0 | 0 | 0 | 0 | 0 | 0 | 0 | 0
2030 | 9 | 23 | 24 | 1273.7 | 896.7 | 1279.2 | 398.8 | 611.7 | 1165.4 | 869.5 | 252.4 | 493.3 | 4390.1 | 1885 | 2030 | 9 | 23 | 24 | 0 | 0 | 0 | 0 | 0 | 0 | 0 | 0 | 0 | 0 | 0
2030 | 9 | 24 | 1 | 1213.1 | 840.3 | 1205.4 | 399.4 | 574.4 | 1093.6 | 795 | 236.6 | 461.5 | 4130.9 | 1752.9 | 2030 | 9 | 24 | 1 | 0 | 0 | 0 | 0 | 0 | 0 | 0 | 0 | 0 | 0 | 0
2030 | 9 | 24 | 2 | 1150 | 792.1 | 1143.5 | 401.1 | 544.4 | 1037.1 | 739.7 | 222.2 | 431.4 | 3874.7 | 1637.8 | 2030 | 9 | 24 | 2 | 0 | 0 | 0 | 0 | 0 | 0 | 0 | 0 | 0 | 0 | 0
2030 | 9 | 24 | 3 | 1121.4 | 771.5 | 1116 | 404.6 | 529.8 | 1010.1 | 710 | 214.9 | 414.7 | 3741.6 | 1572.3 | 2030 | 9 | 24 | 3 | 0 | 0 | 0 | 0 | 0 | 0 | 0 | 0 | 0 | 0 | 0
2030 | 9 | 24 | 4 | 1102.5 | 756.2 | 1097.2 | 406.6 | 520 | 992 | 689 | 210 | 403.8 | 3660.3 | 1531.9 | 2030 | 9 | 24 | 4 | 0 | 0 | 0 | 0 | 0 | 0 | 0 | 0 | 0 | 0 | 0
2030 | 9 | 24 | 5 | 1117 | 764.6 | 1113.2 | 405 | 525.9 | 1002 | 688.3 | 211.4 | 402.8 | 3666.1 | 1539.2 | 2030 | 9 | 24 | 5 | 0 | 0 | 0 | 0 | 0 | 0 | 0 | 0 | 0 | 0 | 0
2030 | 9 | 24 | 6 | 1195.2 | 817.8 | 1194 | 399.8 | 561.7 | 1066.2 | 729.1 | 225.3 | 422.8 | 3869.6 | 1621.3 | 2030 | 9 | 24 | 6 | 0.1 | 0.1 | 0.2 | 0 | 0.2 | 0.2 | 0.2 | 0 | 0 | 0.1 | 0.2
2030 | 9 | 24 | 7 | 1331.7 | 914.4 | 1366 | 404.6 | 654.8 | 1201.3 | 809.2 | 253.5 | 470.3 | 4297.1 | 1781.6 | 2030 | 9 | 24 | 7 | 29.7 | 34.9 | 62.4 | 5.8 | 44.2 | 46.8 | 42 | 5.7 | 6.8 | 26.4 | 49.8
2030 | 9 | 24 | 8 | 1382.9 | 975.3 | 1516.7 | 423.7 | 774.4 | 1315.2 | 873.7 | 275.8 | 529.2 | 4718.3 | 1923.5 | 2030 | 9 | 24 | 8 | 122.3 | 143.6 | 256.5 | 23.8 | 181.8 | 192.5 | 172.5 | 23.5 | 27.8 | 108.5 | 204.7
2030 | 9 | 24 | 9 | 1380.4 | 1021.1 | 1635 | 485.6 | 892 | 1401.6 | 922.8 | 290.9 | 581.2 | 5036.7 | 2041.1 | 2030 | 9 | 24 | 9 | 236.7 | 278 | 496.4 | 46 | 351.9 | 372.6 | 333.9 | 45.5 | 53.7 | 210 | 396.3
2030 | 9 | 24 | 10 | 1368.2 | 1052.6 | 1709.9 | 510.3 | 971.6 | 1454.3 | 947.3 | 300.5 | 621.3 | 5263.1 | 2111 | 2030 | 9 | 24 | 10 | 318.7 | 374.2 | 668.2 | 61.9 | 473.7 | 501.5 | 449.4 | 61.3 | 72.3 | 282.6 | 533.4
2030 | 9 | 24 | 11 | 1373.6 | 1077.7 | 1748.3 | 515.8 | 1007.5 | 1484.6 | 957.9 | 305.7 | 641.6 | 5381.4 | 2151.3 | 2030 | 9 | 24 | 11 | 351 | 412.3 | 736.2 | 68.2 | 521.8 | 552.5 | 495.1 | 67.5 | 79.7 | 311.4 | 587.6
2030 | 9 | 24 | 12 | 1369 | 1092.3 | 1776.5 | 519.8 | 1036.7 | 1503.3 | 968.4 | 308.8 | 653.8 | 5452.3 | 2174.4 | 2030 | 9 | 24 | 12 | 381.2 | 447.7 | 799.5 | 74.1 | 566.8 | 600 | 537.7 | 73.3 | 86.5 | 338.2 | 638.2
2030 | 9 | 24 | 13 | 1375.4 | 1100.6 | 1778.3 | 519.9 | 1036.2 | 1507.1 | 978.8 | 310.7 | 658.6 | 5491.6 | 2199.2 | 2030 | 9 | 24 | 13 | 377.3 | 443.2 | 791.3 | 73.3 | 561 | 593.9 | 532.2 | 72.6 | 85.6 | 334.7 | 631.7
2030 | 9 | 24 | 14 | 1397 | 1110.7 | 1767.7 | 515.9 | 1015.8 | 1504.1 | 990.1 | 312.5 | 657.6 | 5520.6 | 2221 | 2030 | 9 | 24 | 14 | 347.6 | 408.2 | 729 | 67.5 | 516.7 | 547.1 | 490.2 | 66.8 | 78.9 | 308.3 | 581.9
2030 | 9 | 24 | 15 | 1410.3 | 1106.7 | 1733.5 | 505.6 | 977.6 | 1483.8 | 1002 | 310.7 | 647.4 | 5507.8 | 2245.2 | 2030 | 9 | 24 | 15 | 304.8 | 358 | 639.2 | 59.2 | 453.1 | 479.7 | 429.9 | 58.6 | 69.2 | 270.4 | 510.2
2030 | 9 | 24 | 16 | 1450.9 | 1103.8 | 1673.6 | 452.7 | 901.7 | 1451.3 | 1022.1 | 310.7 | 635 | 5524.1 | 2279 | 2030 | 9 | 24 | 16 | 212.4 | 249.4 | 445.3 | 41.3 | 315.7 | 334.2 | 299.5 | 40.8 | 48.2 | 188.4 | 355.5
2030 | 9 | 24 | 17 | 1526.7 | 1110.9 | 1627 | 418.8 | 822.3 | 1435.7 | 1059.3 | 314.9 | 628.4 | 5568.7 | 2346.5 | 2030 | 9 | 24 | 17 | 99.5 | 116.9 | 208.8 | 19.3 | 148 | 156.7 | 140.4 | 19.1 | 22.6 | 88.3 | 166.6
2030 | 9 | 24 | 18 | 1597.3 | 1122.9 | 1614.5 | 413.4 | 776.8 | 1441.2 | 1099.5 | 320 | 621.5 | 5563.1 | 2413.7 | 2030 | 9 | 24 | 18 | 21.7 | 25.5 | 45.6 | 4.2 | 32.3 | 34.2 | 30.7 | 4.2 | 4.9 | 19.3 | 36.4
2030 | 9 | 24 | 19 | 1635 | 1131.9 | 1631.5 | 414.1 | 775.3 | 1461.4 | 1133 | 322.8 | 613 | 5439.9 | 2475 | 2030 | 9 | 24 | 19 | 0 | 0 | 0 | 0 | 0 | 0 | 0 | 0 | 0 | 0 | 0
2030 | 9 | 24 | 20 | 1661.1 | 1144.2 | 1658.4 | 416.4 | 788 | 1484.1 | 1151.6 | 325.1 | 609.5 | 5390.3 | 2508.9 | 2030 | 9 | 24 | 20 | 0 | 0 | 0 | 0 | 0 | 0 | 0 | 0 | 0 | 0 | 0
2030 | 9 | 24 | 21 | 1624.3 | 1122.8 | 1619.9 | 413.9 | 769.7 | 1451.6 | 1115.7 | 315.8 | 591.2 | 5236.5 | 2427.6 | 2030 | 9 | 24 | 21 | 0 | 0 | 0 | 0 | 0 | 0 | 0 | 0 | 0 | 0 | 0
2030 | 9 | 24 | 22 | 1520.8 | 1051.2 | 1512.2 | 406.9 | 720.4 | 1363.6 | 1041 | 296.3 | 564 | 5003.1 | 2264.8 | 2030 | 9 | 24 | 22 | 0 | 0 | 0 | 0 | 0 | 0 | 0 | 0 | 0 | 0 | 0
2030 | 9 | 24 | 23 | 1398.5 | 964.9 | 1387.6 | 400.8 | 662.2 | 1259 | 948.6 | 273.2 | 527.4 | 4679.9 | 2064.3 | 2030 | 9 | 24 | 23 | 0 | 0 | 0 | 0 | 0 | 0 | 0 | 0 | 0 | 0 | 0
2030 | 9 | 24 | 24 | 1280.7 | 886.6 | 1271.2 | 399 | 607.3 | 1155.8 | 854.1 | 249.8 | 484.7 | 4308.7 | 1856 | 2030 | 9 | 24 | 24 | 0 | 0 | 0 | 0 | 0 | 0 | 0 | 0 | 0 | 0 | 0
2030 | 9 | 25 | 1 | 1209.9 | 855.3 | 1221.9 | 399.1 | 582.4 | 1109.7 | 815.5 | 241.7 | 476.6 | 4272.2 | 1767.6 | 2030 | 9 | 25 | 1 | 0 | 0 | 0 | 0 | 0 | 0 | 0 | 0 | 0 | 0 | 0
2030 | 9 | 25 | 2 | 1144.5 | 806.3 | 1156.3 | 399.2 | 550.8 | 1050.4 | 757.2 | 226.7 | 445.3 | 4006 | 1650 | 2030 | 9 | 25 | 2 | 0 | 0 | 0 | 0 | 0 | 0 | 0 | 0 | 0 | 0 | 0
2030 | 9 | 25 | 3 | 1114.4 | 783.1 | 1126.6 | 400.4 | 535.2 | 1021.7 | 725.5 | 219 | 427.9 | 3866.4 | 1583.3 | 2030 | 9 | 25 | 3 | 0 | 0 | 0 | 0 | 0 | 0 | 0 | 0 | 0 | 0 | 0
2030 | 9 | 25 | 4 | 1093.5 | 768.3 | 1106.3 | 401.1 | 524.5 | 1001.3 | 703.5 | 213.8 | 416.8 | 3781.6 | 1544.4 | 2030 | 9 | 25 | 4 | 0 | 0 | 0 | 0 | 0 | 0 | 0 | 0 | 0 | 0 | 0
2030 | 9 | 25 | 5 | 1105.3 | 775.9 | 1120.3 | 400.6 | 529.5 | 1009.2 | 700.4 | 215 | 415.3 | 3783.9 | 1550.6 | 2030 | 9 | 25 | 5 | 0 | 0 | 0 | 0 | 0 | 0 | 0 | 0 | 0 | 0 | 0
2030 | 9 | 25 | 6 | 1178.9 | 827.7 | 1196.9 | 398.9 | 563.3 | 1070.5 | 739.1 | 228.5 | 435.6 | 3990.2 | 1630.9 | 2030 | 9 | 25 | 6 | 0 | 0 | 0 | 0 | 0 | 0 | 0 | 0 | 0 | 0 | 0
2030 | 9 | 25 | 7 | 1312 | 922.3 | 1357.7 | 403.9 | 648.2 | 1200.2 | 816.6 | 256 | 483.9 | 4433.8 | 1787.7 | 2030 | 9 | 25 | 7 | 22.5 | 26.5 | 47.3 | 4.4 | 33.5 | 35.5 | 31.8 | 4.3 | 5.1 | 20 | 37.7
2030 | 9 | 25 | 8 | 1369.8 | 981.7 | 1491.2 | 417.2 | 749.4 | 1304.8 | 877.8 | 277.6 | 540.9 | 4862.2 | 1920.4 | 2030 | 9 | 25 | 8 | 94.7 | 111.3 | 198.7 | 18.4 | 140.8 | 149.1 | 133.6 | 18.2 | 21.5 | 84 | 158.6
2030 | 9 | 25 | 9 | 1375.7 | 1028 | 1603.4 | 445.9 | 857.9 | 1388.2 | 925.5 | 292.8 | 592.3 | 5190.9 | 2035.7 | 2030 | 9 | 25 | 9 | 197.1 | 231.5 | 413.4 | 38.3 | 293.1 | 310.3 | 278 | 37.9 | 44.7 | 174.9 | 330
2030 | 9 | 25 | 10 | 1361.9 | 1063.8 | 1697.1 | 502.2 | 957 | 1453.1 | 953.7 | 303.7 | 636.7 | 5432.2 | 2107.6 | 2030 | 9 | 25 | 10 | 299.7 | 351.9 | 628.4 | 58.2 | 445.5 | 471.6 | 422.6 | 57.6 | 68 | 265.8 | 501.6
2030 | 9 | 25 | 11 | 1359.8 | 1094.5 | 1762.6 | 519.1 | 1022.7 | 1499.9 | 969.7 | 310.4 | 663.1 | 5566.3 | 2150.3 | 2030 | 9 | 25 | 11 | 364.6 | 428.3 | 764.7 | 70.8 | 542.1 | 573.9 | 514.3 | 70.1 | 82.8 | 323.4 | 610.4
2030 | 9 | 25 | 12 | 1354.9 | 1112.6 | 1802.9 | 524.8 | 1063.4 | 1526.2 | 984.2 | 314.7 | 678.5 | 5652 | 2186.6 | 2030 | 9 | 25 | 12 | 406.6 | 477.6 | 852.8 | 79 | 604.5 | 640 | 573.5 | 78.2 | 92.3 | 360.7 | 680.7
2030 | 9 | 25 | 13 | 1361.8 | 1125.7 | 1819.8 | 526.8 | 1076.3 | 1539.2 | 1001 | 318.1 | 687.1 | 5710.7 | 2234.2 | 2030 | 9 | 25 | 13 | 415.3 | 487.8 | 871 | 80.7 | 617.4 | 653.7 | 585.7 | 79.9 | 94.3 | 368.4 | 695.2
2030 | 9 | 25 | 14 | 1383.7 | 1141.7 | 1831.7 | 526.5 | 1076.6 | 1551.1 | 1022.4 | 321.6 | 690.4 | 5757.7 | 2288.6 | 2030 | 9 | 25 | 14 | 405.3 | 476 | 849.9 | 78.7 | 602.5 | 637.8 | 571.5 | 77.9 | 92 | 359.5 | 678.4
2030 | 9 | 25 | 15 | 1399.8 | 1142.4 | 1810.2 | 519.9 | 1047.3 | 1538.4 | 1042.8 | 321.5 | 683.1 | 5762.6 | 2345.4 | 2030 | 9 | 25 | 15 | 369.2 | 433.6 | 774.3 | 71.7 | 548.9 | 581.1 | 520.7 | 71 | 83.8 | 327.5 | 618.1
2030 | 9 | 25 | 16 | 1448.4 | 1141.7 | 1744.7 | 465 | 960.2 | 1503.1 | 1067.5 | 322.3 | 670 | 5792 | 2401 | 2030 | 9 | 25 | 16 | 261 | 306.5 | 547.3 | 50.7 | 388 | 410.7 | 368.1 | 50.2 | 59.2 | 231.5 | 436.9
2030 | 9 | 25 | 17 | 1529.1 | 1148 | 1685.8 | 425.6 | 865 | 1480.4 | 1105 | 326.6 | 661.9 | 5846.1 | 2475.7 | 2030 | 9 | 25 | 17 | 129.1 | 151.6 | 270.7 | 25.1 | 191.9 | 203.1 | 182 | 24.8 | 29.3 | 114.5 | 216
2030 | 9 | 25 | 18 | 1601.3 | 1155.1 | 1653 | 419.5 | 797.3 | 1471.8 | 1144.1 | 330.7 | 650.4 | 5827.9 | 2530.9 | 2030 | 9 | 25 | 18 | 27.5 | 32.2 | 57.6 | 5.3 | 40.8 | 43.2 | 38.7 | 5.3 | 6.2 | 24.4 | 46
2030 | 9 | 25 | 19 | 1635.2 | 1160.3 | 1661.9 | 420.1 | 788.8 | 1485.2 | 1172.7 | 332.6 | 639.1 | 5684.9 | 2572.3 | 2030 | 9 | 25 | 19 | 0 | 0 | 0 | 0 | 0 | 0 | 0 | 0 | 0 | 0 | 0
2030 | 9 | 25 | 20 | 1658 | 1169.7 | 1685.7 | 454.5 | 800 | 1505.4 | 1186.2 | 334.2 | 634.6 | 5625.8 | 2596.5 | 2030 | 9 | 25 | 20 | 0 | 0 | 0 | 0 | 0 | 0 | 0 | 0 | 0 | 0 | 0
2030 | 9 | 25 | 21 | 1622.5 | 1147.2 | 1647 | 418.9 | 782 | 1474 | 1147.2 | 324.7 | 616 | 5469.4 | 2510.6 | 2030 | 9 | 25 | 21 | 0 | 0 | 0 | 0 | 0 | 0 | 0 | 0 | 0 | 0 | 0
2030 | 9 | 25 | 22 | 1522.7 | 1075.1 | 1540.6 | 411 | 733.4 | 1387.9 | 1071.1 | 305.2 | 588.3 | 5231.2 | 2345.9 | 2030 | 9 | 25 | 22 | 0 | 0 | 0 | 0 | 0 | 0 | 0 | 0 | 0 | 0 | 0
2030 | 9 | 25 | 23 | 1401.3 | 986.9 | 1414.4 | 404.2 | 674.7 | 1282.5 | 976.9 | 281.6 | 550.8 | 4900.3 | 2141.9 | 2030 | 9 | 25 | 23 | 0 | 0 | 0 | 0 | 0 | 0 | 0 | 0 | 0 | 0 | 0
2030 | 9 | 25 | 24 | 1280.8 | 905.5 | 1293.7 | 399.5 | 617.7 | 1175 | 881.7 | 257.7 | 507.3 | 4521.6 | 1927.6 | 2030 | 9 | 25 | 24 | 0 | 0 | 0 | 0 | 0 | 0 | 0 | 0 | 0 | 0 | 0
2030 | 9 | 26 | 1 | 1209.6 | 857.1 | 1225.5 | 399 | 583.9 | 1112 | 820.5 | 242.9 | 479.6 | 4299.9 | 1783.4 | 2030 | 9 | 26 | 1 | 0 | 0 | 0 | 0 | 0 | 0 | 0 | 0 | 0 | 0 | 0
2030 | 9 | 26 | 2 | 1143.4 | 808.2 | 1158.8 | 399.2 | 551.8 | 1052 | 761.5 | 227.6 | 447.5 | 4026.3 | 1661.1 | 2030 | 9 | 26 | 2 | 0 | 0 | 0 | 0 | 0 | 0 | 0 | 0 | 0 | 0 | 0
2030 | 9 | 26 | 3 | 1113 | 784.1 | 1128.7 | 400.2 | 536.1 | 1023 | 729.2 | 219.7 | 429.6 | 3882.1 | 1588.7 | 2030 | 9 | 26 | 3 | 0 | 0 | 0 | 0 | 0 | 0 | 0 | 0 | 0 | 0 | 0
2030 | 9 | 26 | 4 | 1093.7 | 769.5 | 1109.7 | 401.1 | 526 | 1004.1 | 707 | 214.5 | 418.1 | 3793.8 | 1547 | 2030 | 9 | 26 | 4 | 0 | 0 | 0 | 0 | 0 | 0 | 0 | 0 | 0 | 0 | 0
2030 | 9 | 26 | 5 | 1106.4 | 777.1 | 1123.9 | 400.6 | 531.3 | 1012.9 | 703.1 | 215.5 | 416.2 | 3792 | 1551.2 | 2030 | 9 | 26 | 5 | 0 | 0 | 0 | 0 | 0 | 0 | 0 | 0 | 0 | 0 | 0
2030 | 9 | 26 | 6 | 1180.1 | 828.3 | 1201.8 | 398.9 | 565.6 | 1074.5 | 741 | 229.1 | 435.9 | 3993.1 | 1629.7 | 2030 | 9 | 26 | 6 | 0.1 | 0.1 | 0.2 | 0 | 0.2 | 0.2 | 0.2 | 0 | 0 | 0.1 | 0.2
2030 | 9 | 26 | 7 | 1310.5 | 923.4 | 1374 | 405.7 | 661.2 | 1209.4 | 820 | 257.3 | 484.6 | 4426.5 | 1786 | 2030 | 9 | 26 | 7 | 34.1 | 40 | 71.5 | 6.6 | 50.7 | 53.7 | 48.1 | 6.6 | 7.7 | 30.2 | 57.1
2030 | 9 | 26 | 8 | 1356.6 | 987.3 | 1539.2 | 428.3 | 798.4 | 1332.8 | 884.9 | 279.9 | 546.8 | 4853.7 | 1926.7 | 2030 | 9 | 26 | 8 | 146.8 | 172.4 | 307.9 | 28.5 | 218.2 | 231 | 207 | 28.2 | 33.3 | 130.2 | 245.7
2030 | 9 | 26 | 9 | 1349.9 | 1037.8 | 1685.4 | 501.6 | 946 | 1437 | 937.5 | 296.1 | 603.9 | 5179.9 | 2051.8 | 2030 | 9 | 26 | 9 | 293.5 | 344.7 | 615.5 | 57 | 436.3 | 461.9 | 413.9 | 56.4 | 66.6 | 260.3 | 491.3
2030 | 9 | 26 | 10 | 1329.7 | 1076.9 | 1800.8 | 525.5 | 1069.2 | 1515.3 | 968.3 | 307.9 | 652.2 | 5424.1 | 2131.4 | 2030 | 9 | 26 | 10 | 422.5 | 496.2 | 886.1 | 82.1 | 628.2 | 665 | 595.9 | 81.2 | 95.9 | 374.8 | 707.3
2030 | 9 | 26 | 11 | 1322.4 | 1108.4 | 1881.7 | 532.4 | 1152.5 | 1571.7 | 987.5 | 315.2 | 681.7 | 5562.9 | 2176.6 | 2030 | 9 | 26 | 11 | 507.6 | 596.1 | 1064.4 | 98.6 | 754.5 | 798.8 | 715.8 | 97.6 | 115.2 | 450.2 | 849.6
2030 | 9 | 26 | 12 | 1315.7 | 1126.2 | 1924.5 | 536 | 1196.6 | 1599.4 | 1001.9 | 319.5 | 697.6 | 5647.4 | 2213.9 | 2030 | 9 | 26 | 12 | 553.7 | 650.2 | 1161.1 | 107.5 | 823.1 | 871.4 | 780.8 | 106.5 | 125.7 | 491.1 | 926.8
2030 | 9 | 26 | 13 | 1325.6 | 1136.5 | 1929.4 | 537.2 | 1196.9 | 1605.4 | 1016.3 | 322.2 | 703.7 | 5701.7 | 2255.3 | 2030 | 9 | 26 | 13 | 548.6 | 644.3 | 1150.5 | 106.6 | 815.6 | 863.4 | 773.7 | 105.5 | 124.5 | 486.6 | 918.4
2030 | 9 | 26 | 14 | 1359.6 | 1147.9 | 1906.7 | 533.8 | 1158.2 | 1596.5 | 1033.2 | 324.3 | 700.7 | 5742.6 | 2294.2 | 2030 | 9 | 26 | 14 | 494.7 | 581 | 1037.5 | 96.1 | 735.5 | 778.6 | 697.7 | 95.1 | 112.3 | 438.8 | 828.2
2030 | 9 | 26 | 15 | 1392.3 | 1143.3 | 1841.5 | 526 | 1079.2 | 1558.3 | 1047.7 | 322.4 | 684.9 | 5737.7 | 2336.5 | 2030 | 9 | 26 | 15 | 402.6 | 472.9 | 844.4 | 78.2 | 598.6 | 633.7 | 567.8 | 77.4 | 91.4 | 357.1 | 674
2030 | 9 | 26 | 16 | 1446.1 | 1140.2 | 1755.1 | 474.1 | 969.5 | 1510.1 | 1069.3 | 322 | 667.3 | 5755.2 | 2383.8 | 2030 | 9 | 26 | 16 | 269.7 | 316.7 | 565.6 | 52.4 | 400.9 | 424.4 | 380.3 | 51.9 | 61.2 | 239.2 | 451.4
2030 | 9 | 26 | 17 | 1527.7 | 1145.7 | 1685.4 | 424.8 | 863.5 | 1480.8 | 1102.3 | 325.8 | 657.6 | 5809.7 | 2452.2 | 2030 | 9 | 26 | 17 | 126.7 | 148.8 | 265.6 | 24.6 | 188.3 | 199.3 | 178.6 | 24.4 | 28.7 | 112.3 | 212
2030 | 9 | 26 | 18 | 1598.4 | 1152.5 | 1650.8 | 418.3 | 795.2 | 1471.6 | 1138.7 | 329.5 | 646.3 | 5790.9 | 2503.4 | 2030 | 9 | 26 | 18 | 24.9 | 29.3 | 52.3 | 4.8 | 37.1 | 39.3 | 35.2 | 4.8 | 5.7 | 22.1 | 41.8
2030 | 9 | 26 | 19 | 1633 | 1159.2 | 1662.9 | 419.2 | 789.6 | 1487.6 | 1168.4 | 331.5 | 635 | 5647.1 | 2547.2 | 2030 | 9 | 26 | 19 | 0 | 0 | 0 | 0 | 0 | 0 | 0 | 0 | 0 | 0 | 0
2030 | 9 | 26 | 20 | 1655.5 | 1167.6 | 1686.3 | 454 | 800.8 | 1507.9 | 1182.7 | 332.9 | 630 | 5582.3 | 2570.9 | 2030 | 9 | 26 | 20 | 0 | 0 | 0 | 0 | 0 | 0 | 0 | 0 | 0 | 0 | 0
2030 | 9 | 26 | 21 | 1620.2 | 1146.1 | 1648 | 418.4 | 782.7 | 1476.2 | 1145.8 | 323.4 | 610.7 | 5419.8 | 2486 | 2030 | 9 | 26 | 21 | 0 | 0 | 0 | 0 | 0 | 0 | 0 | 0 | 0 | 0 | 0
2030 | 9 | 26 | 22 | 1520.8 | 1075.1 | 1541.9 | 410.6 | 734.3 | 1390.2 | 1070.9 | 304 | 583.2 | 5183.5 | 2324.2 | 2030 | 9 | 26 | 22 | 0 | 0 | 0 | 0 | 0 | 0 | 0 | 0 | 0 | 0 | 0
2030 | 9 | 26 | 23 | 1401.5 | 988.5 | 1417.8 | 403.9 | 676.4 | 1286.3 | 978.9 | 280.9 | 547.1 | 4866.1 | 2125.8 | 2030 | 9 | 26 | 23 | 0 | 0 | 0 | 0 | 0 | 0 | 0 | 0 | 0 | 0 | 0
2030 | 9 | 26 | 24 | 1283.1 | 907.5 | 1298.8 | 399.5 | 620.2 | 1180.3 | 884.7 | 257.5 | 505 | 4499.8 | 1916.3 | 2030 | 9 | 26 | 24 | 0 | 0 | 0 | 0 | 0 | 0 | 0 | 0 | 0 | 0 | 0
2030 | 9 | 27 | 1 | 1241.6 | 855.7 | 1225.2 | 399 | 583.6 | 1111.3 | 823.7 | 243.7 | 483 | 4332.3 | 1806 | 2030 | 9 | 27 | 1 | 0 | 0 | 0 | 0 | 0 | 0 | 0 | 0 | 0 | 0 | 0
2030 | 9 | 27 | 2 | 1171.9 | 805.8 | 1156.9 | 399.4 | 550.8 | 1049.7 | 763.2 | 228.3 | 450.9 | 4058.5 | 1681.9 | 2030 | 9 | 27 | 2 | 0 | 0 | 0 | 0 | 0 | 0 | 0 | 0 | 0 | 0 | 0
2030 | 9 | 27 | 3 | 1139.9 | 781.5 | 1125.6 | 400.6 | 534.6 | 1020.2 | 730 | 220.1 | 432.6 | 3910.6 | 1607.6 | 2030 | 9 | 27 | 3 | 0 | 0 | 0 | 0 | 0 | 0 | 0 | 0 | 0 | 0 | 0
2030 | 9 | 27 | 4 | 1119.6 | 766.4 | 1105.8 | 401.4 | 524.3 | 1000.8 | 706.9 | 214.8 | 421 | 3821.1 | 1565 | 2030 | 9 | 27 | 4 | 0 | 0 | 0 | 0 | 0 | 0 | 0 | 0 | 0 | 0 | 0
2030 | 9 | 27 | 5 | 1131.6 | 772.5 | 1118.5 | 400.9 | 528.9 | 1009 | 702.4 | 215.5 | 418.7 | 3816 | 1567.6 | 2030 | 9 | 27 | 5 | 0 | 0 | 0 | 0 | 0 | 0 | 0 | 0 | 0 | 0 | 0
2030 | 9 | 27 | 6 | 1203.6 | 821 | 1191.9 | 399 | 561.3 | 1067.5 | 739.1 | 228.4 | 438.2 | 4014.1 | 1642.8 | 2030 | 9 | 27 | 6 | 0 | 0 | 0 | 0 | 0 | 0 | 0 | 0 | 0 | 0 | 0
2030 | 9 | 27 | 7 | 1331.9 | 911.8 | 1356.3 | 404.9 | 651.8 | 1196.4 | 814.9 | 255.7 | 485.9 | 4442.6 | 1795.5 | 2030 | 9 | 27 | 7 | 30.9 | 36.3 | 64.8 | 6 | 45.9 | 48.6 | 43.6 | 5.9 | 7 | 27.4 | 51.7
2030 | 9 | 27 | 8 | 1382.2 | 975.3 | 1516 | 425.5 | 780.7 | 1316.9 | 879.9 | 278.5 | 546.4 | 4866.8 | 1938.7 | 2030 | 9 | 27 | 8 | 133 | 156.1 | 278.8 | 25.8 | 197.6 | 209.2 | 187.5 | 25.6 | 30.2 | 117.9 | 222.6
2030 | 9 | 27 | 9 | 1381.5 | 1027.8 | 1656.2 | 490.1 | 917.4 | 1418.3 | 934.6 | 295.2 | 602.2 | 5199.2 | 2071.7 | 2030 | 9 | 27 | 9 | 264.6 | 310.8 | 555 | 51.4 | 393.4 | 416.5 | 373.2 | 50.9 | 60.1 | 234.7 | 443
2030 | 9 | 27 | 10 | 1370 | 1067.3 | 1758.5 | 520.1 | 1022.3 | 1489.9 | 969 | 307 | 648.4 | 5452.8 | 2157.1 | 2030 | 9 | 27 | 10 | 370.5 | 435.1 | 776.9 | 72 | 550.8 | 583.1 | 522.5 | 71.2 | 84.1 | 328.6 | 620.2
2030 | 9 | 27 | 11 | 1371.9 | 1095.8 | 1811.6 | 525.8 | 1073.2 | 1528.7 | 988.9 | 313.7 | 673.5 | 5596.9 | 2206 | 2030 | 9 | 27 | 11 | 418.7 | 491.7 | 878 | 81.3 | 622.4 | 658.9 | 590.4 | 80.5 | 95 | 371.3 | 700.8
2030 | 9 | 27 | 12 | 1375 | 1109.3 | 1825.2 | 526.9 | 1083.9 | 1537.7 | 1000.8 | 317 | 684.4 | 5681 | 2239.4 | 2030 | 9 | 27 | 12 | 427.6 | 502.2 | 896.7 | 83.1 | 635.6 | 672.9 | 603 | 82.2 | 97 | 379.3 | 715.7
2030 | 9 | 27 | 13 | 1392.1 | 1115.8 | 1808 | 524.5 | 1059.8 | 1529.8 | 1010.2 | 318.8 | 686.2 | 5728.5 | 2274 | 2030 | 9 | 27 | 13 | 395.9 | 464.9 | 830.2 | 76.9 | 588.5 | 623.1 | 558.3 | 76.1 | 89.8 | 351.2 | 662.7
2030 | 9 | 27 | 14 | 1425.8 | 1122.9 | 1778 | 511.3 | 1015.3 | 1515.4 | 1023.6 | 320 | 681.6 | 5758.6 | 2312.1 | 2030 | 9 | 27 | 14 | 337.6 | 396.5 | 708.1 | 65.6 | 501.9 | 531.4 | 476.2 | 64.9 | 76.6 | 299.5 | 565.2
2030 | 9 | 27 | 15 | 1454.3 | 1114.9 | 1716.8 | 465.3 | 943.2 | 1477.6 | 1035.6 | 318 | 665.7 | 5741.9 | 2349.1 | 2030 | 9 | 27 | 15 | 255.1 | 299.7 | 535.1 | 49.6 | 379.3 | 401.6 | 359.8 | 49.1 | 57.9 | 226.3 | 427.1
2030 | 9 | 27 | 16 | 1495.9 | 1110.8 | 1660.1 | 430.9 | 870 | 1446.8 | 1056.3 | 318.1 | 653.7 | 5757.2 | 2394.8 | 2030 | 9 | 27 | 16 | 165.1 | 193.9 | 346.2 | 32.1 | 245.4 | 259.8 | 232.8 | 31.7 | 37.5 | 146.4 | 276.4
2030 | 9 | 27 | 17 | 1558.8 | 1116.9 | 1628 | 418.9 | 811.3 | 1439 | 1090.2 | 322.4 | 650.2 | 5800.1 | 2466.4 | 2030 | 9 | 27 | 17 | 78.6 | 92.3 | 164.8 | 15.3 | 116.9 | 123.7 | 110.9 | 15.1 | 17.8 | 69.7 | 131.6
2030 | 9 | 27 | 18 | 1612.3 | 1123.2 | 1612.1 | 415.8 | 771.1 | 1438.9 | 1124.9 | 325.8 | 642.8 | 5773.5 | 2515.4 | 2030 | 9 | 27 | 18 | 13.8 | 16.3 | 29 | 2.7 | 20.6 | 21.8 | 19.5 | 2.7 | 3.1 | 12.3 | 23.2
2030 | 9 | 27 | 19 | 1634.9 | 1125.5 | 1622.9 | 416.3 | 770.8 | 1451.7 | 1151.1 | 326.7 | 632.1 | 5619.9 | 2554.2 | 2030 | 9 | 27 | 19 | 0 | 0 | 0 | 0 | 0 | 0 | 0 | 0 | 0 | 0 | 0
2030 | 9 | 27 | 20 | 1648.2 | 1128.2 | 1636.5 | 417.4 | 777.6 | 1463.7 | 1161.5 | 326.6 | 625.2 | 5537.4 | 2564.6 | 2030 | 9 | 27 | 20 | 0 | 0 | 0 | 0 | 0 | 0 | 0 | 0 | 0 | 0 | 0
2030 | 9 | 27 | 21 | 1610.3 | 1105.9 | 1596.6 | 414.6 | 758.8 | 1430.7 | 1122.4 | 316.6 | 604.5 | 5361.7 | 2470.6 | 2030 | 9 | 27 | 21 | 0 | 0 | 0 | 0 | 0 | 0 | 0 | 0 | 0 | 0 | 0
2030 | 9 | 27 | 22 | 1521.1 | 1042.3 | 1504.3 | 408.2 | 716.4 | 1355.2 | 1056.6 | 299.3 | 578.7 | 5141.2 | 2322.6 | 2030 | 9 | 27 | 22 | 0 | 0 | 0 | 0 | 0 | 0 | 0 | 0 | 0 | 0 | 0
2030 | 9 | 27 | 23 | 1417.1 | 966.4 | 1399 | 403.3 | 666.9 | 1266.2 | 978.3 | 279.4 | 546.9 | 4863.4 | 2152.2 | 2030 | 9 | 27 | 23 | 0 | 0 | 0 | 0 | 0 | 0 | 0 | 0 | 0 | 0 | 0
2030 | 9 | 27 | 24 | 1303.6 | 888.9 | 1288.1 | 399.3 | 614.3 | 1167.2 | 891.7 | 257.9 | 509.3 | 4539.7 | 1961.2 | 2030 | 9 | 27 | 24 | 0 | 0 | 0 | 0 | 0 | 0 | 0 | 0 | 0 | 0 | 0
2030 | 9 | 28 | 1 | 1254.5 | 826.5 | 1200 | 399.1 | 571.1 | 1085.7 | 810.4 | 237.7 | 467.1 | 4182.8 | 1790.3 | 2030 | 9 | 28 | 1 | 0 | 0 | 0 | 0 | 0 | 0 | 0 | 0 | 0 | 0 | 0
2030 | 9 | 28 | 2 | 1179.4 | 774.4 | 1129 | 401.9 | 537.1 | 1021.6 | 748.7 | 222.1 | 435.8 | 3916.2 | 1659 | 2030 | 9 | 28 | 2 | 0 | 0 | 0 | 0 | 0 | 0 | 0 | 0 | 0 | 0 | 0
2030 | 9 | 28 | 3 | 1144.2 | 750.7 | 1096 | 406 | 519.9 | 990.2 | 714.4 | 213.8 | 417.2 | 3765.5 | 1584 | 2030 | 9 | 28 | 3 | 0 | 0 | 0 | 0 | 0 | 0 | 0 | 0 | 0 | 0 | 0
2030 | 9 | 28 | 4 | 1117.4 | 731.2 | 1070.7 | 411.7 | 507.1 | 966.3 | 689.5 | 207.5 | 403.7 | 3659.5 | 1530.8 | 2030 | 9 | 28 | 4 | 0 | 0 | 0 | 0 | 0 | 0 | 0 | 0 | 0 | 0 | 0
2030 | 9 | 28 | 5 | 1111.6 | 724.9 | 1065.7 | 413.8 | 503.7 | 959.6 | 679 | 205 | 396.1 | 3603.5 | 1511.1 | 2030 | 9 | 28 | 5 | 0 | 0 | 0 | 0 | 0 | 0 | 0 | 0 | 0 | 0 | 0
2030 | 9 | 28 | 6 | 1136.1 | 740.3 | 1091.3 | 409.1 | 514.3 | 977.9 | 691 | 208.4 | 397.7 | 3633.8 | 1530.3 | 2030 | 9 | 28 | 6 | 0 | 0 | 0 | 0 | 0 | 0 | 0 | 0 | 0 | 0 | 0
2030 | 9 | 28 | 7 | 1191.2 | 779.8 | 1165.4 | 407.4 | 555.9 | 1033.6 | 726.4 | 219.1 | 411.4 | 3761.1 | 1595.2 | 2030 | 9 | 28 | 7 | 16.2 | 19.1 | 34.1 | 3.2 | 24.2 | 25.6 | 22.9 | 3.1 | 3.7 | 14.4 | 27.2
2030 | 9 | 28 | 8 | 1227.2 | 816.3 | 1273.4 | 432.3 | 639.6 | 1112.8 | 771.6 | 233.2 | 442 | 3952.1 | 1687.6 | 2030 | 9 | 28 | 8 | 79.9 | 93.8 | 167.5 | 15.5 | 118.7 | 125.7 | 112.6 | 15.4 | 18.1 | 70.8 | 133.7
2030 | 9 | 28 | 9 | 1274.1 | 874.2 | 1408.9 | 471.2 | 747.6 | 1217.8 | 831.6 | 250.8 | 484.4 | 4220.8 | 1833 | 2030 | 9 | 28 | 9 | 162.1 | 190.4 | 340 | 31.5 | 241 | 255.2 | 228.7 | 31.2 | 36.8 | 143.8 | 271.4
2030 | 9 | 28 | 10 | 1293.2 | 922.4 | 1516.2 | 495.1 | 841.2 | 1297.8 | 871 | 264.7 | 526.9 | 4470.7 | 1937.9 | 2030 | 9 | 28 | 10 | 242.7 | 285 | 508.9 | 47.1 | 360.8 | 381.9 | 342.2 | 46.7 | 55.1 | 215.3 | 406.2
2030 | 9 | 28 | 11 | 1283.6 | 955.2 | 1595.7 | 508.2 | 921.9 | 1354.4 | 893 | 273.2 | 560.7 | 4655.3 | 2002.2 | 2030 | 9 | 28 | 11 | 323.8 | 380.3 | 679 | 62.9 | 481.4 | 509.6 | 456.7 | 62.3 | 73.5 | 287.2 | 542
2030 | 9 | 28 | 12 | 1280.4 | 970.1 | 1615.2 | 510.5 | 942.5 | 1368.4 | 905.5 | 276.7 | 576 | 4765.2 | 2035 | 2030 | 9 | 28 | 12 | 344.9 | 405 | 723.2 | 67 | 512.7 | 542.7 | 486.3 | 66.3 | 78.3 | 305.9 | 577.3
2030 | 9 | 28 | 13 | 1289.5 | 978.3 | 1608.3 | 509.8 | 933.2 | 1367.4 | 917.1 | 278.6 | 581.5 | 4823.1 | 2068.6 | 2030 | 9 | 28 | 13 | 331.7 | 389.6 | 695.6 | 64.4 | 493.1 | 522 | 467.8 | 63.8 | 75.3 | 294.2 | 555.2
2030 | 9 | 28 | 14 | 1297.5 | 982.7 | 1593.5 | 507.9 | 916.9 | 1360.3 | 925.9 | 278.5 | 579.3 | 4829.1 | 2087.7 | 2030 | 9 | 28 | 14 | 312.5 | 367 | 655.3 | 60.7 | 464.5 | 491.8 | 440.7 | 60.1 | 70.9 | 277.2 | 523.1
2030 | 9 | 28 | 15 | 1302.9 | 981.7 | 1581.8 | 505.7 | 904.4 | 1354 | 937.6 | 277.3 | 572.4 | 4811 | 2108.3 | 2030 | 9 | 28 | 15 | 298.5 | 350.6 | 626 | 58 | 443.8 | 469.8 | 421 | 57.4 | 67.7 | 264.8 | 499.7
2030 | 9 | 28 | 16 | 1351.6 | 983.6 | 1542.1 | 485.9 | 846.1 | 1336.2 | 959.7 | 277.8 | 559.2 | 4799.8 | 2134.5 | 2030 | 9 | 28 | 16 | 221.7 | 260.4 | 465 | 43.1 | 329.6 | 349 | 312.7 | 42.6 | 50.3 | 196.7 | 371.2
2030 | 9 | 28 | 17 | 1443.6 | 998.2 | 1499.8 | 419.5 | 766 | 1323.7 | 996.3 | 282.4 | 550.1 | 4827 | 2194.8 | 2030 | 9 | 28 | 17 | 104.6 | 122.8 | 219.3 | 20.3 | 155.5 | 164.6 | 147.5 | 20.1 | 23.7 | 92.8 | 175.1
2030 | 9 | 28 | 18 | 1526.4 | 1015.2 | 1484.5 | 406.7 | 714.9 | 1327.7 | 1035.5 | 288.3 | 544.3 | 4841.4 | 2255.9 | 2030 | 9 | 28 | 18 | 18.5 | 21.8 | 38.9 | 3.6 | 27.6 | 29.2 | 26.1 | 3.6 | 4.2 | 16.4 | 31
2030 | 9 | 28 | 19 | 1567.8 | 1031.2 | 1505.1 | 406.5 | 717 | 1352 | 1070.3 | 294.4 | 550.4 | 4851.9 | 2314.9 | 2030 | 9 | 28 | 19 | 0 | 0 | 0 | 0 | 0 | 0 | 0 | 0 | 0 | 0 | 0
2030 | 9 | 28 | 20 | 1595.1 | 1046.4 | 1531.3 | 408.4 | 729.6 | 1375.2 | 1086.8 | 298.2 | 554.1 | 4869.7 | 2347.8 | 2030 | 9 | 28 | 20 | 0 | 0 | 0 | 0 | 0 | 0 | 0 | 0 | 0 | 0 | 0
2030 | 9 | 28 | 21 | 1568.2 | 1034 | 1503.5 | 406.4 | 716.4 | 1352.1 | 1056.7 | 292.2 | 544.4 | 4796.4 | 2283.9 | 2030 | 9 | 28 | 21 | 0 | 0 | 0 | 0 | 0 | 0 | 0 | 0 | 0 | 0 | 0
2030 | 9 | 28 | 22 | 1482.2 | 977.4 | 1418.1 | 402.1 | 676.7 | 1280.9 | 997.4 | 277.5 | 525.6 | 4642 | 2160 | 2030 | 9 | 28 | 22 | 0 | 0 | 0 | 0 | 0 | 0 | 0 | 0 | 0 | 0 | 0
2030 | 9 | 28 | 23 | 1387.8 | 913.3 | 1326.5 | 399 | 633.2 | 1202.3 | 927.2 | 261.3 | 502.4 | 4444.8 | 2019.2 | 2030 | 9 | 28 | 23 | 0 | 0 | 0 | 0 | 0 | 0 | 0 | 0 | 0 | 0 | 0
2030 | 9 | 28 | 24 | 1286.7 | 847.4 | 1230.5 | 398.9 | 587.6 | 1116.5 | 849.4 | 243.4 | 473.2 | 4200.8 | 1855.2 | 2030 | 9 | 28 | 24 | 0 | 0 | 0 | 0 | 0 | 0 | 0 | 0 | 0 | 0 | 0
2030 | 9 | 29 | 1 | 1201 | 800.3 | 1165.1 | 400.4 | 553.8 | 1050.5 | 779.9 | 231.8 | 455 | 4068.9 | 1749.3 | 2030 | 9 | 29 | 1 | 0 | 0 | 0 | 0 | 0 | 0 | 0 | 0 | 0 | 0 | 0
2030 | 9 | 29 | 2 | 1153.3 | 766.8 | 1119.4 | 404.3 | 531.5 | 1008.4 | 732.2 | 220.7 | 430.8 | 3869.5 | 1643.6 | 2030 | 9 | 29 | 2 | 0 | 0 | 0 | 0 | 0 | 0 | 0 | 0 | 0 | 0 | 0
2030 | 9 | 29 | 3 | 1074.2 | 713.6 | 1043.6 | 419.2 | 494.8 | 940.7 | 672.9 | 204.5 | 398.8 | 3593.3 | 1521.8 | 2030 | 9 | 29 | 3 | 0 | 0 | 0 | 0 | 0 | 0 | 0 | 0 | 0 | 0 | 0
2030 | 9 | 29 | 4 | 1077.3 | 711.8 | 1046.7 | 420.1 | 495 | 941 | 664 | 203.1 | 393.2 | 3560.3 | 1495.8 | 2030 | 9 | 29 | 4 | 0 | 0 | 0 | 0 | 0 | 0 | 0 | 0 | 0 | 0 | 0
2030 | 9 | 29 | 5 | 1069.6 | 703.8 | 1040 | 422.8 | 490.8 | 932.9 | 653.1 | 200.2 | 385.2 | 3500.7 | 1473.4 | 2030 | 9 | 29 | 5 | 0 | 0 | 0 | 0 | 0 | 0 | 0 | 0 | 0 | 0 | 0
2030 | 9 | 29 | 6 | 1089 | 714.3 | 1060.3 | 418.4 | 499.1 | 947.3 | 661.2 | 202.7 | 385.2 | 3516.3 | 1484 | 2030 | 9 | 29 | 6 | 0 | 0 | 0 | 0 | 0 | 0 | 0 | 0 | 0 | 0 | 0
2030 | 9 | 29 | 7 | 1133.3 | 746.1 | 1128.7 | 417.4 | 540.4 | 997.6 | 691.3 | 211.4 | 394.9 | 3601 | 1531.8 | 2030 | 9 | 29 | 7 | 20.4 | 23.9 | 42.7 | 4 | 30.3 | 32.1 | 28.7 | 3.9 | 4.6 | 18.1 | 34.1
2030 | 9 | 29 | 8 | 1160.9 | 778.1 | 1233.3 | 453 | 625 | 1073.2 | 733.1 | 223.3 | 420.1 | 3735.2 | 1602.3 | 2030 | 9 | 29 | 8 | 88.4 | 103.9 | 185.5 | 17.2 | 131.5 | 139.2 | 124.7 | 17 | 20.1 | 78.5 | 148
2030 | 9 | 29 | 9 | 1202.6 | 834.1 | 1375.6 | 482.8 | 741.3 | 1181.1 | 793.7 | 240.3 | 459.7 | 3964.8 | 1732.9 | 2030 | 9 | 29 | 9 | 181 | 212.6 | 379.6 | 35.2 | 269.1 | 284.9 | 255.3 | 34.8 | 41.1 | 160.6 | 303
2030 | 9 | 29 | 10 | 1234.6 | 878.2 | 1470.9 | 495 | 817.9 | 1255 | 836 | 253.5 | 497.5 | 4196.9 | 1834.1 | 2030 | 9 | 29 | 10 | 239.9 | 281.8 | 503.2 | 46.6 | 356.7 | 377.6 | 338.4 | 46.1 | 54.5 | 212.8 | 401.6
2030 | 9 | 29 | 11 | 1253 | 906.9 | 1514.3 | 499.6 | 852.4 | 1291.2 | 855.1 | 261.3 | 523.2 | 4375.8 | 1897.1 | 2030 | 9 | 29 | 11 | 265.2 | 311.5 | 556.2 | 51.5 | 394.3 | 417.4 | 374 | 51 | 60.2 | 235.3 | 444
2030 | 9 | 29 | 12 | 1249.7 | 930.2 | 1566.1 | 506.5 | 903.5 | 1327.6 | 874.2 | 266.8 | 543.7 | 4498.1 | 1936.7 | 2030 | 9 | 29 | 12 | 315.8 | 370.9 | 662.3 | 61.3 | 469.5 | 497 | 445.4 | 60.7 | 71.7 | 280.1 | 528.6
2030 | 9 | 29 | 13 | 1267.8 | 948.6 | 1577.2 | 507 | 907 | 1340.4 | 890.8 | 270.6 | 551.8 | 4570.5 | 1975.4 | 2030 | 9 | 29 | 13 | 311 | 365.2 | 652.2 | 60.4 | 462.3 | 489.4 | 438.6 | 59.8 | 70.6 | 275.8 | 520.6
2030 | 9 | 29 | 14 | 1287.8 | 955.7 | 1556.2 | 501.9 | 879 | 1330.9 | 899.5 | 271.4 | 550.1 | 4600.5 | 1990.5 | 2030 | 9 | 29 | 14 | 275.4 | 323.4 | 577.6 | 53.5 | 409.4 | 433.4 | 388.4 | 53 | 62.5 | 244.3 | 461
2030 | 9 | 29 | 15 | 1306 | 953.7 | 1523.8 | 491.5 | 840.8 | 1312.3 | 910.2 | 269.9 | 540.1 | 4589.9 | 1992.9 | 2030 | 9 | 29 | 15 | 231.1 | 271.4 | 484.7 | 44.9 | 343.6 | 363.7 | 326 | 44.4 | 52.5 | 205 | 386.9
2030 | 9 | 29 | 16 | 1353.5 | 958.8 | 1489.5 | 451.1 | 787.8 | 1298.3 | 933.3 | 271.1 | 529 | 4593.3 | 2013.8 | 2030 | 9 | 29 | 16 | 159.5 | 187.3 | 334.5 | 31 | 237.1 | 251 | 224.9 | 30.7 | 36.2 | 141.5 | 267
2030 | 9 | 29 | 17 | 1440.8 | 984.6 | 1477.8 | 413 | 738 | 1307 | 978.4 | 277.9 | 527.2 | 4651.3 | 2088.1 | 2030 | 9 | 29 | 17 | 72.5 | 85.2 | 152.1 | 14.1 | 107.8 | 114.2 | 102.3 | 13.9 | 16.5 | 64.3 | 121.4
2030 | 9 | 29 | 18 | 1525 | 1017.9 | 1493.9 | 407.1 | 714.4 | 1332.4 | 1030.2 | 287 | 530 | 4715.5 | 2180.8 | 2030 | 9 | 29 | 18 | 11.7 | 13.7 | 24.5 | 2.3 | 17.3 | 18.4 | 16.5 | 2.2 | 2.6 | 10.4 | 19.5
2030 | 9 | 29 | 19 | 1572.1 | 1040.5 | 1527.8 | 408.1 | 726.5 | 1367.1 | 1069.5 | 295.2 | 541.4 | 4766.8 | 2257.4 | 2030 | 9 | 29 | 19 | 0 | 0 | 0 | 0 | 0 | 0 | 0 | 0 | 0 | 0 | 0
2030 | 9 | 29 | 20 | 1603.4 | 1056.7 | 1559.1 | 410.3 | 741.1 | 1393.4 | 1089 | 300.7 | 549.1 | 4821.8 | 2310.4 | 2030 | 9 | 29 | 20 | 0 | 0 | 0 | 0 | 0 | 0 | 0 | 0 | 0 | 0 | 0
2030 | 9 | 29 | 21 | 1572.4 | 1042.4 | 1527.3 | 407.7 | 725.9 | 1366.7 | 1054.2 | 294.8 | 542.1 | 4774.7 | 2254.8 | 2030 | 9 | 29 | 21 | 0 | 0 | 0 | 0 | 0 | 0 | 0 | 0 | 0 | 0 | 0
2030 | 9 | 29 | 22 | 1472.5 | 978.7 | 1427.4 | 402.7 | 679.8 | 1283.7 | 982.9 | 278.4 | 523 | 4617.9 | 2118.4 | 2030 | 9 | 29 | 22 | 0 | 0 | 0 | 0 | 0 | 0 | 0 | 0 | 0 | 0 | 0
2030 | 9 | 29 | 23 | 1365 | 909.3 | 1321 | 398.8 | 629.8 | 1194 | 903.2 | 259.6 | 495.7 | 4382.5 | 1952.5 | 2030 | 9 | 29 | 23 | 0 | 0 | 0 | 0 | 0 | 0 | 0 | 0 | 0 | 0 | 0
2030 | 9 | 29 | 24 | 1261.4 | 843.1 | 1221.2 | 399 | 582.7 | 1105.5 | 819.5 | 239.8 | 461 | 4086.4 | 1771.2 | 2030 | 9 | 29 | 24 | 0 | 0 | 0 | 0 | 0 | 0 | 0 | 0 | 0 | 0 | 0
2030 | 9 | 30 | 1 | 1151.6 | 811.5 | 1178.9 | 399.7 | 559.8 | 1061 | 763.1 | 231 | 445.1 | 3976.4 | 1683.9 | 2030 | 9 | 30 | 1 | 0 | 0 | 0 | 0 | 0 | 0 | 0 | 0 | 0 | 0 | 0
2030 | 9 | 30 | 2 | 1098.8 | 772 | 1125.7 | 401.6 | 534.1 | 1012.4 | 711.7 | 218.2 | 417.2 | 3741.3 | 1578.2 | 2030 | 9 | 30 | 2 | 0 | 0 | 0 | 0 | 0 | 0 | 0 | 0 | 0 | 0 | 0
2030 | 9 | 30 | 3 | 1078.7 | 755.4 | 1106.1 | 403.5 | 523.1 | 992.3 | 687.5 | 212.3 | 402.6 | 3628.4 | 1516.4 | 2030 | 9 | 30 | 3 | 0 | 0 | 0 | 0 | 0 | 0 | 0 | 0 | 0 | 0 | 0
2030 | 9 | 30 | 4 | 1066.8 | 745.7 | 1094.6 | 405.3 | 516.5 | 979.6 | 671.9 | 208.6 | 393.6 | 3564 | 1487.4 | 2030 | 9 | 30 | 4 | 0 | 0 | 0 | 0 | 0 | 0 | 0 | 0 | 0 | 0 | 0
2030 | 9 | 30 | 5 | 1088.3 | 760 | 1118.3 | 402.1 | 525.9 | 996 | 674.3 | 211.3 | 394.5 | 3587.9 | 1502.1 | 2030 | 9 | 30 | 5 | 0 | 0 | 0 | 0 | 0 | 0 | 0 | 0 | 0 | 0 | 0
2030 | 9 | 30 | 6 | 1175.9 | 822.5 | 1209.2 | 399 | 566.4 | 1069.7 | 719.2 | 226.7 | 416.6 | 3811.3 | 1594.3 | 2030 | 9 | 30 | 6 | 0 | 0 | 0 | 0 | 0 | 0 | 0 | 0 | 0 | 0 | 0
2030 | 9 | 30 | 7 | 1326.3 | 929.2 | 1385.3 | 403.9 | 655.4 | 1210.9 | 803.5 | 255.9 | 462 | 4233.3 | 1767.8 | 2030 | 9 | 30 | 7 | 18.1 | 21.2 | 37.9 | 3.5 | 26.9 | 28.5 | 25.5 | 3.5 | 4.1 | 16 | 30.3
2030 | 9 | 30 | 8 | 1401.2 | 998.5 | 1527.8 | 415.7 | 756.6 | 1324.6 | 872.6 | 278.3 | 516 | 4644.4 | 1915.1 | 2030 | 9 | 30 | 8 | 82.4 | 96.7 | 172.8 | 16 | 122.5 | 129.7 | 116.2 | 15.8 | 18.7 | 73.1 | 137.9
2030 | 9 | 30 | 9 | 1411.7 | 1039.8 | 1625.3 | 432 | 848.8 | 1398.7 | 916.4 | 292.2 | 560.9 | 4933.4 | 2019.7 | 2030 | 9 | 30 | 9 | 167 | 196.2 | 350.3 | 32.4 | 248.3 | 262.9 | 235.6 | 32.1 | 37.9 | 148.2 | 279.6
2030 | 9 | 30 | 10 | 1406.2 | 1066 | 1688.9 | 455.5 | 915.7 | 1445.4 | 937.1 | 301 | 598 | 5149.3 | 2075.4 | 2030 | 9 | 30 | 10 | 234.4 | 275.3 | 491.6 | 45.5 | 348.5 | 369 | 330.6 | 45.1 | 53.2 | 208 | 392.4
2030 | 9 | 30 | 11 | 1404.8 | 1084.1 | 1722.4 | 480 | 951 | 1471.5 | 944.3 | 305 | 616.1 | 5243.6 | 2098.5 | 2030 | 9 | 30 | 11 | 269.8 | 316.9 | 565.8 | 52.4 | 401.1 | 424.6 | 380.5 | 51.9 | 61.2 | 239.3 | 451.6
2030 | 9 | 30 | 12 | 1397.6 | 1093.3 | 1738.7 | 495.2 | 971.5 | 1482.7 | 951.7 | 306.5 | 625.4 | 5293.7 | 2105.8 | 2030 | 9 | 30 | 12 | 293.2 | 344.4 | 615 | 57 | 436 | 461.5 | 413.6 | 56.4 | 66.6 | 260.1 | 490.9
2030 | 9 | 30 | 13 | 1390.2 | 1099.3 | 1752 | 503 | 989.3 | 1492.5 | 955.5 | 307.4 | 630.5 | 5306.5 | 2117.4 | 2030 | 9 | 30 | 13 | 313.5 | 368.2 | 657.5 | 60.9 | 466.1 | 493.4 | 442.1 | 60.3 | 71.2 | 278.1 | 524.8
2030 | 9 | 30 | 14 | 1404 | 1104.7 | 1733 | 487.4 | 964.9 | 1483.5 | 959.6 | 307.4 | 626.1 | 5305.3 | 2122.9 | 2030 | 9 | 30 | 14 | 283.1 | 332.4 | 593.6 | 55 | 420.8 | 445.5 | 399.2 | 54.4 | 64.2 | 251.1 | 473.8
2030 | 9 | 30 | 15 | 1414.4 | 1092.6 | 1673.1 | 446.4 | 902.1 | 1444.7 | 960.9 | 303.6 | 609.6 | 5261.3 | 2120.6 | 2030 | 9 | 30 | 15 | 216.7 | 254.5 | 454.5 | 42.1 | 322.2 | 341.1 | 305.6 | 41.7 | 49.2 | 192.2 | 362.8
2030 | 9 | 30 | 16 | 1445.1 | 1089.5 | 1619.9 | 425.7 | 836.8 | 1416.3 | 976 | 303 | 597.5 | 5263.4 | 2148.6 | 2030 | 9 | 30 | 16 | 138 | 162.1 | 289.4 | 26.8 | 205.1 | 217.2 | 194.6 | 26.5 | 31.3 | 122.4 | 231
2030 | 9 | 30 | 17 | 1511.8 | 1108.7 | 1606.7 | 417.6 | 792.9 | 1423.5 | 1018.7 | 308.9 | 597.7 | 5326.7 | 2234.8 | 2030 | 9 | 30 | 17 | 62.5 | 73.4 | 131 | 12.1 | 92.9 | 98.3 | 88.1 | 12 | 14.2 | 55.4 | 104.6
2030 | 9 | 30 | 18 | 1590.7 | 1144.2 | 1632.2 | 418.1 | 779.3 | 1458.7 | 1077.1 | 317.7 | 600.3 | 5377.4 | 2346 | 2030 | 9 | 30 | 18 | 11 | 12.9 | 23 | 2.1 | 16.3 | 17.3 | 15.5 | 2.1 | 2.5 | 9.7 | 18.4
2030 | 9 | 30 | 19 | 1637 | 1165.3 | 1670.4 | 420.4 | 793.3 | 1495.2 | 1124.1 | 323.7 | 599.9 | 5317 | 2429.9 | 2030 | 9 | 30 | 19 | 0 | 0 | 0 | 0 | 0 | 0 | 0 | 0 | 0 | 0 | 0
2030 | 9 | 30 | 20 | 1653.1 | 1167.3 | 1690 | 454.8 | 802 | 1508.9 | 1142.5 | 325.7 | 597 | 5273.2 | 2460.4 | 2030 | 9 | 30 | 20 | 0 | 0 | 0 | 0 | 0 | 0 | 0 | 0 | 0 | 0 | 0
2030 | 9 | 30 | 21 | 1610.4 | 1139.5 | 1646 | 418.4 | 780.8 | 1470 | 1101 | 316.1 | 578.7 | 5119.9 | 2373 | 2030 | 9 | 30 | 21 | 0 | 0 | 0 | 0 | 0 | 0 | 0 | 0 | 0 | 0 | 0
2030 | 9 | 30 | 22 | 1498.8 | 1059.5 | 1529.7 | 411.1 | 726.9 | 1372.4 | 1021.4 | 295.6 | 550.1 | 4872 | 2201.3 | 2030 | 9 | 30 | 22 | 0 | 0 | 0 | 0 | 0 | 0 | 0 | 0 | 0 | 0 | 0
2030 | 9 | 30 | 23 | 1377.3 | 971.7 | 1403.6 | 403.4 | 668.1 | 1265.8 | 929.1 | 272.1 | 512 | 4536 | 1997.6 | 2030 | 9 | 30 | 23 | 0 | 0 | 0 | 0 | 0 | 0 | 0 | 0 | 0 | 0 | 0
2030 | 9 | 30 | 24 | 1261.7 | 892 | 1287.7 | 399.2 | 613 | 1161.9 | 838.1 | 248.7 | 468.3 | 4155.3 | 1793.6 | 2030 | 9 | 30 | 24 | 0 | 0 | 0 | 0 | 0 | 0 | 0 | 0 | 0 | 0 | 0
2030 | 10 | 1 | 1 | 1173.7 | 836.3 | 1196.2 | 408.9 | 569.8 | 1084.4 | 804.7 | 229 | 433.4 | 3865.7 | 1707.8 | 2030 | 10 | 1 | 1 | 0 | 0 | 0 | 0 | 0 | 0 | 0 | 0 | 0 | 0 | 0
2030 | 10 | 1 | 2 | 1129.9 | 803.1 | 1153.3 | 409.8 | 548.4 | 1043 | 758.4 | 218 | 407.9 | 3652.7 | 1614.2 | 2030 | 10 | 1 | 2 | 0 | 0 | 0 | 0 | 0 | 0 | 0 | 0 | 0 | 0 | 0
2030 | 10 | 1 | 3 | 1104.5 | 781.4 | 1127.9 | 410.7 | 534.8 | 1018.3 | 732.4 | 211.1 | 392.1 | 3528.6 | 1548.1 | 2030 | 10 | 1 | 3 | 0 | 0 | 0 | 0 | 0 | 0 | 0 | 0 | 0 | 0 | 0
2030 | 10 | 1 | 4 | 1082.6 | 765.4 | 1105.8 | 411.9 | 523.4 | 997.3 | 711 | 205.5 | 380 | 3435.3 | 1508.8 | 2030 | 10 | 1 | 4 | 0 | 0 | 0 | 0 | 0 | 0 | 0 | 0 | 0 | 0 | 0
2030 | 10 | 1 | 5 | 1103.5 | 780.5 | 1128.4 | 410.5 | 532.5 | 1013.1 | 715.1 | 208.1 | 381.2 | 3462.3 | 1526.6 | 2030 | 10 | 1 | 5 | 0 | 0 | 0 | 0 | 0 | 0 | 0 | 0 | 0 | 0 | 0
2030 | 10 | 1 | 6 | 1190.8 | 840.7 | 1219.3 | 408.6 | 572.9 | 1086.8 | 762.7 | 223.6 | 404.1 | 3693 | 1623.8 | 2030 | 10 | 1 | 6 | 0 | 0 | 0 | 0 | 0 | 0 | 0 | 0 | 0 | 0 | 0
2030 | 10 | 1 | 7 | 1350.2 | 950.9 | 1400 | 414.4 | 662.9 | 1234.5 | 860.2 | 255 | 456.4 | 4186.1 | 1821.3 | 2030 | 10 | 1 | 7 | 15.1 | 17.7 | 31.7 | 2.9 | 22.5 | 23.8 | 21.3 | 2.9 | 3.4 | 13.4 | 25.3
2030 | 10 | 1 | 8 | 1446 | 1035.4 | 1552.3 | 425.2 | 762.2 | 1357.6 | 942.9 | 281.1 | 515.5 | 4658.8 | 1993.1 | 2030 | 10 | 1 | 8 | 68 | 79.8 | 142.5 | 13.2 | 101 | 107 | 95.8 | 13.1 | 15.4 | 60.3 | 113.8
2030 | 10 | 1 | 9 | 1455 | 1071.6 | 1634.8 | 435.7 | 840.1 | 1420.1 | 985.7 | 294.3 | 559.6 | 4956.6 | 2085.6 | 2030 | 10 | 1 | 9 | 139 | 163.3 | 291.5 | 27 | 206.7 | 218.8 | 196.1 | 26.7 | 31.6 | 123.3 | 232.7
2030 | 10 | 1 | 10 | 1440.9 | 1092.7 | 1687.1 | 450 | 900.1 | 1457.1 | 1002.9 | 301.7 | 594.7 | 5156.2 | 2133 | 2030 | 10 | 1 | 10 | 203.5 | 239.1 | 426.9 | 39.5 | 302.6 | 320.3 | 287.1 | 39.1 | 46.2 | 180.5 | 340.7
2030 | 10 | 1 | 11 | 1430.6 | 1104.9 | 1718.4 | 470.2 | 937.6 | 1479.6 | 1004.7 | 305.2 | 613.7 | 5248.8 | 2154.2 | 2030 | 10 | 1 | 11 | 245 | 287.7 | 513.7 | 47.6 | 364.2 | 385.5 | 345.5 | 47.1 | 55.6 | 217.3 | 410.1
2030 | 10 | 1 | 12 | 1417 | 1106.7 | 1726.5 | 487.1 | 953.9 | 1484.8 | 1004.2 | 305.7 | 622.6 | 5296.7 | 2151.5 | 2030 | 10 | 1 | 12 | 267.4 | 314 | 560.8 | 51.9 | 397.5 | 420.8 | 377.1 | 51.4 | 60.7 | 237.2 | 447.6
2030 | 10 | 1 | 13 | 1407 | 1102.2 | 1714.1 | 488.3 | 948 | 1476.2 | 999.3 | 305.4 | 625 | 5312 | 2143.8 | 2030 | 10 | 1 | 13 | 265.6 | 311.9 | 556.9 | 51.6 | 394.8 | 417.9 | 374.5 | 51.1 | 60.3 | 235.6 | 444.5
2030 | 10 | 1 | 14 | 1411.3 | 1100 | 1691.8 | 471.7 | 925.8 | 1464.2 | 999 | 304.4 | 621.4 | 5311.8 | 2134.3 | 2030 | 10 | 1 | 14 | 241.5 | 283.7 | 506.5 | 46.9 | 359.1 | 380.1 | 340.6 | 46.4 | 54.8 | 214.2 | 404.3
2030 | 10 | 1 | 15 | 1409.2 | 1085.1 | 1639.5 | 449.7 | 877.4 | 1429.3 | 993.8 | 300.3 | 607.7 | 5271.7 | 2128.2 | 2030 | 10 | 1 | 15 | 195.3 | 229.4 | 409.6 | 37.9 | 290.4 | 307.4 | 275.4 | 37.6 | 44.3 | 173.2 | 326.9
2030 | 10 | 1 | 16 | 1429.2 | 1080.4 | 1591.9 | 434.4 | 822.2 | 1402 | 1004.9 | 299.7 | 598 | 5279.1 | 2161.3 | 2030 | 10 | 1 | 16 | 131.1 | 154 | 275 | 25.5 | 194.9 | 206.4 | 184.9 | 25.2 | 29.8 | 116.3 | 219.5
2030 | 10 | 1 | 17 | 1488.9 | 1091.8 | 1570.4 | 424.6 | 774.1 | 1402.9 | 1043.3 | 304.6 | 597.2 | 5335.3 | 2239.1 | 2030 | 10 | 1 | 17 | 54.8 | 64.4 | 114.9 | 10.6 | 81.5 | 86.3 | 77.3 | 10.5 | 12.4 | 48.6 | 91.7
2030 | 10 | 1 | 18 | 1565.8 | 1127.1 | 1597.6 | 424.3 | 763.9 | 1439.7 | 1101.1 | 313.7 | 602.9 | 5408.4 | 2364.5 | 2030 | 10 | 1 | 18 | 7.6 | 8.9 | 15.8 | 1.5 | 11.2 | 11.9 | 10.6 | 1.5 | 1.7 | 6.7 | 12.6
2030 | 10 | 1 | 19 | 1643.9 | 1175.7 | 1673 | 429.4 | 796.4 | 1505.7 | 1179.8 | 326 | 612.8 | 5439.4 | 2537.1 | 2030 | 10 | 1 | 19 | 0 | 0 | 0 | 0 | 0 | 0 | 0 | 0 | 0 | 0 | 0
2030 | 10 | 1 | 20 | 1653.8 | 1179.2 | 1686.8 | 430.5 | 802.3 | 1513.9 | 1189.9 | 326.6 | 606.6 | 5363.8 | 2545.3 | 2030 | 10 | 1 | 20 | 0 | 0 | 0 | 0 | 0 | 0 | 0 | 0 | 0 | 0 | 0
2030 | 10 | 1 | 21 | 1593.7 | 1132.2 | 1625.5 | 426.4 | 773.1 | 1459.8 | 1143.7 | 314 | 583.2 | 5161.9 | 2438.9 | 2030 | 10 | 1 | 21 | 0 | 0 | 0 | 0 | 0 | 0 | 0 | 0 | 0 | 0 | 0
2030 | 10 | 1 | 22 | 1501.3 | 1064.8 | 1529.6 | 419.8 | 728.2 | 1378.2 | 1073.9 | 296 | 554.9 | 4917.6 | 2282.5 | 2030 | 10 | 1 | 22 | 0 | 0 | 0 | 0 | 0 | 0 | 0 | 0 | 0 | 0 | 0
2030 | 10 | 1 | 23 | 1381.3 | 979.7 | 1406.4 | 413.7 | 670.2 | 1272.4 | 980.1 | 272.8 | 516 | 4573.9 | 2076.7 | 2030 | 10 | 1 | 23 | 0 | 0 | 0 | 0 | 0 | 0 | 0 | 0 | 0 | 0 | 0
2030 | 10 | 1 | 24 | 1264.3 | 900 | 1287.8 | 409.1 | 614.3 | 1167.5 | 882.6 | 248.5 | 470.7 | 4177.1 | 1862.6 | 2030 | 10 | 1 | 24 | 0 | 0 | 0 | 0 | 0 | 0 | 0 | 0 | 0 | 0 | 0
2030 | 10 | 2 | 1 | 1193 | 835.6 | 1184.6 | 409.6 | 565.6 | 1079 | 807.6 | 228.4 | 438.6 | 3914.2 | 1720.4 | 2030 | 10 | 2 | 1 | 0 | 0 | 0 | 0 | 0 | 0 | 0 | 0 | 0 | 0 | 0
2030 | 10 | 2 | 2 | 1142.9 | 799.2 | 1136.9 | 411.9 | 541.8 | 1033 | 758.9 | 216.7 | 412.1 | 3692.5 | 1621.2 | 2030 | 10 | 2 | 2 | 0 | 0 | 0 | 0 | 0 | 0 | 0 | 0 | 0 | 0 | 0
2030 | 10 | 2 | 3 | 1115.4 | 776.4 | 1109.8 | 414.7 | 527.4 | 1007 | 730.6 | 209.6 | 396.1 | 3566.8 | 1561.8 | 2030 | 10 | 2 | 3 | 0 | 0 | 0 | 0 | 0 | 0 | 0 | 0 | 0 | 0 | 0
2030 | 10 | 2 | 4 | 1090.9 | 760 | 1086.1 | 418.5 | 515.2 | 984 | 708.3 | 203.7 | 383.4 | 3467.1 | 1516.7 | 2030 | 10 | 2 | 4 | 0 | 0 | 0 | 0 | 0 | 0 | 0 | 0 | 0 | 0 | 0
2030 | 10 | 2 | 5 | 1108.2 | 772 | 1105.3 | 415.9 | 522.6 | 996.2 | 710.9 | 205.8 | 383.5 | 3483.8 | 1531.7 | 2030 | 10 | 2 | 5 | 0 | 0 | 0 | 0 | 0 | 0 | 0 | 0 | 0 | 0 | 0
2030 | 10 | 2 | 6 | 1189.6 | 827 | 1188.7 | 409.8 | 559.5 | 1063.1 | 755.3 | 220.2 | 404.7 | 3698.7 | 1623.2 | 2030 | 10 | 2 | 6 | 0 | 0 | 0 | 0 | 0 | 0 | 0 | 0 | 0 | 0 | 0
2030 | 10 | 2 | 7 | 1342.8 | 930.2 | 1357 | 411.7 | 644 | 1202.8 | 850.4 | 249.8 | 456.2 | 4185.2 | 1814.8 | 2030 | 10 | 2 | 7 | 14.3 | 16.8 | 30 | 2.8 | 21.3 | 22.5 | 20.2 | 2.7 | 3.2 | 12.7 | 23.9
2030 | 10 | 2 | 8 | 1433 | 1008.1 | 1502.1 | 421.9 | 739.6 | 1320 | 928.4 | 275 | 515 | 4655.2 | 1980.9 | 2030 | 10 | 2 | 8 | 66.5 | 78.1 | 139.4 | 12.9 | 98.8 | 104.6 | 93.8 | 12.8 | 15.1 | 59 | 111.3
2030 | 10 | 2 | 9 | 1444.1 | 1046.3 | 1588.1 | 436.5 | 819.5 | 1386.1 | 974 | 288.9 | 560.6 | 4968 | 2078.4 | 2030 | 10 | 2 | 9 | 138.1 | 162.2 | 289.6 | 26.8 | 205.3 | 217.3 | 194.8 | 26.6 | 31.3 | 122.5 | 231.2
2030 | 10 | 2 | 10 | 1433.9 | 1070.2 | 1641.6 | 458.2 | 878.3 | 1425.3 | 994.4 | 297.1 | 596.7 | 5179.6 | 2130.5 | 2030 | 10 | 2 | 10 | 199 | 233.7 | 417.3 | 38.7 | 295.8 | 313.1 | 280.6 | 38.3 | 45.2 | 176.5 | 333.1
2030 | 10 | 2 | 11 | 1427.9 | 1087.4 | 1675.3 | 482.4 | 915.6 | 1450.6 | 997.7 | 301.2 | 617.1 | 5289.6 | 2161.2 | 2030 | 10 | 2 | 11 | 237.8 | 279.2 | 498.6 | 46.2 | 353.5 | 374.2 | 335.3 | 45.7 | 54 | 210.9 | 398
2030 | 10 | 2 | 12 | 1416.2 | 1092.5 | 1687 | 497.8 | 933.1 | 1457.8 | 997.9 | 302.6 | 627 | 5348.3 | 2160.5 | 2030 | 10 | 2 | 12 | 260 | 305.3 | 545.2 | 50.5 | 386.5 | 409.1 | 366.6 | 50 | 59 | 230.6 | 435.1
2030 | 10 | 2 | 13 | 1409.7 | 1092 | 1682.5 | 499.1 | 932.7 | 1454.9 | 999.7 | 303.5 | 632.1 | 5383.9 | 2160.9 | 2030 | 10 | 2 | 13 | 261.9 | 307.6 | 549.2 | 50.9 | 389.3 | 412.2 | 369.4 | 50.4 | 59.4 | 232.3 | 438.4
2030 | 10 | 2 | 14 | 1421.6 | 1093.7 | 1665 | 483.8 | 911.9 | 1447.3 | 1008.8 | 303.6 | 630.4 | 5403 | 2164.3 | 2030 | 10 | 2 | 14 | 236.2 | 277.3 | 495.2 | 45.9 | 351.1 | 371.7 | 333.1 | 45.4 | 53.6 | 209.5 | 395.3
2030 | 10 | 2 | 15 | 1426 | 1082.6 | 1622.2 | 457 | 868.8 | 1418.8 | 1015.7 | 301 | 619.5 | 5385.5 | 2167.7 | 2030 | 10 | 2 | 15 | 192.4 | 226 | 403.6 | 37.4 | 286.1 | 302.9 | 271.4 | 37 | 43.7 | 170.7 | 322.1
2030 | 10 | 2 | 16 | 1451 | 1077.3 | 1577.1 | 433.5 | 814.1 | 1393 | 1031.3 | 301.3 | 611 | 5406.9 | 2200.9 | 2030 | 10 | 2 | 16 | 127.3 | 149.6 | 267.1 | 24.7 | 189.3 | 200.4 | 179.6 | 24.5 | 28.9 | 113 | 213.2
2030 | 10 | 2 | 17 | 1505.7 | 1082.8 | 1552.5 | 422.2 | 766 | 1389.1 | 1068.5 | 305.5 | 610 | 5455.4 | 2270.7 | 2030 | 10 | 2 | 17 | 54.5 | 64 | 114.2 | 10.6 | 81 | 85.7 | 76.8 | 10.5 | 12.4 | 48.3 | 91.2
2030 | 10 | 2 | 18 | 1568.8 | 1104 | 1566.3 | 420.6 | 749 | 1410.9 | 1116.8 | 312.6 | 611.3 | 5487.4 | 2372 | 2030 | 10 | 2 | 18 | 7.6 | 8.9 | 15.8 | 1.5 | 11.2 | 11.9 | 10.6 | 1.5 | 1.7 | 6.7 | 12.6
2030 | 10 | 2 | 19 | 1640.8 | 1146.3 | 1634.9 | 424.7 | 778.2 | 1469.9 | 1187 | 323.5 | 617.6 | 5484.4 | 2535.7 | 2030 | 10 | 2 | 19 | 0 | 0 | 0 | 0 | 0 | 0 | 0 | 0 | 0 | 0 | 0
2030 | 10 | 2 | 20 | 1659.6 | 1157.3 | 1655.8 | 425.7 | 787.7 | 1485.9 | 1197.5 | 324.7 | 611.6 | 5410.5 | 2550.9 | 2030 | 10 | 2 | 20 | 0 | 0 | 0 | 0 | 0 | 0 | 0 | 0 | 0 | 0 | 0
2030 | 10 | 2 | 21 | 1604.5 | 1115.4 | 1599.3 | 422.2 | 761.1 | 1437.9 | 1154.2 | 312.5 | 588.8 | 5214.8 | 2453.9 | 2030 | 10 | 2 | 21 | 0 | 0 | 0 | 0 | 0 | 0 | 0 | 0 | 0 | 0 | 0
2030 | 10 | 2 | 22 | 1517.7 | 1053.7 | 1509.6 | 416.3 | 719.6 | 1363.3 | 1086.6 | 295.1 | 561.2 | 4976.5 | 2307.1 | 2030 | 10 | 2 | 22 | 0 | 0 | 0 | 0 | 0 | 0 | 0 | 0 | 0 | 0 | 0
2030 | 10 | 2 | 23 | 1396.7 | 969.1 | 1387.8 | 410.9 | 662.3 | 1259 | 991.4 | 272.1 | 522.8 | 4636.6 | 2100.5 | 2030 | 10 | 2 | 23 | 0 | 0 | 0 | 0 | 0 | 0 | 0 | 0 | 0 | 0 | 0
2030 | 10 | 2 | 24 | 1277.7 | 891.5 | 1269.7 | 408.9 | 606.7 | 1154.7 | 893.2 | 248.1 | 478.3 | 4247.9 | 1884.7 | 2030 | 10 | 2 | 24 | 0 | 0 | 0 | 0 | 0 | 0 | 0 | 0 | 0 | 0 | 0
2030 | 10 | 3 | 1 | 1193.6 | 839.5 | 1190.4 | 409.5 | 568.1 | 1083.3 | 814.8 | 230.3 | 443.9 | 3964.2 | 1749.9 | 2030 | 10 | 3 | 1 | 0 | 0 | 0 | 0 | 0 | 0 | 0 | 0 | 0 | 0 | 0
2030 | 10 | 3 | 2 | 1142.1 | 802.5 | 1141.1 | 411.9 | 543.6 | 1036.1 | 765 | 218.3 | 416.5 | 3733.5 | 1644.4 | 2030 | 10 | 3 | 2 | 0 | 0 | 0 | 0 | 0 | 0 | 0 | 0 | 0 | 0 | 0
2030 | 10 | 3 | 3 | 1114 | 778.8 | 1113.2 | 414.5 | 528.8 | 1009.4 | 735.6 | 210.9 | 399.8 | 3600.9 | 1577.5 | 2030 | 10 | 3 | 3 | 0 | 0 | 0 | 0 | 0 | 0 | 0 | 0 | 0 | 0 | 0
2030 | 10 | 3 | 4 | 1090.9 | 762.4 | 1090.6 | 418.5 | 517.2 | 987.7 | 712.9 | 205 | 386.6 | 3497.4 | 1529 | 2030 | 10 | 3 | 4 | 0 | 0 | 0 | 0 | 0 | 0 | 0 | 0 | 0 | 0 | 0
2030 | 10 | 3 | 5 | 1109.2 | 774.4 | 1110.2 | 415.5 | 524.9 | 1000.9 | 714.6 | 206.9 | 386.3 | 3510.1 | 1541.5 | 2030 | 10 | 3 | 5 | 0 | 0 | 0 | 0 | 0 | 0 | 0 | 0 | 0 | 0 | 0
2030 | 10 | 3 | 6 | 1191 | 829.3 | 1194.9 | 409.7 | 562.3 | 1068.4 | 758.6 | 221.5 | 407.1 | 3721.6 | 1631.7 | 2030 | 10 | 3 | 6 | 0 | 0 | 0 | 0 | 0 | 0 | 0 | 0 | 0 | 0 | 0
2030 | 10 | 3 | 7 | 1344.8 | 932.3 | 1366 | 411.9 | 647.6 | 1208.5 | 854.3 | 251.4 | 457.9 | 4199.9 | 1820.6 | 2030 | 10 | 3 | 7 | 14.4 | 16.9 | 30.2 | 2.8 | 21.4 | 22.7 | 20.3 | 2.8 | 3.3 | 12.8 | 24.1
2030 | 10 | 3 | 8 | 1435.9 | 1010.9 | 1512.2 | 422 | 743.4 | 1326.1 | 932.7 | 276.7 | 516.2 | 4667.7 | 1986.3 | 2030 | 10 | 3 | 8 | 66.1 | 77.7 | 138.7 | 12.8 | 98.3 | 104.1 | 93.3 | 12.7 | 15 | 58.7 | 110.7
2030 | 10 | 3 | 9 | 1447.5 | 1050 | 1602 | 436.8 | 827.1 | 1395.1 | 980.2 | 290.8 | 562.2 | 4978.5 | 2087.1 | 2030 | 10 | 3 | 9 | 141.3 | 166 | 296.3 | 27.4 | 210.1 | 222.4 | 199.3 | 27.2 | 32.1 | 125.3 | 236.5
2030 | 10 | 3 | 10 | 1437.2 | 1076.5 | 1664.6 | 462.6 | 894.5 | 1440.2 | 1002.1 | 299.5 | 600 | 5195.6 | 2146.2 | 2030 | 10 | 3 | 10 | 210.9 | 247.7 | 442.2 | 41 | 313.5 | 331.9 | 297.4 | 40.5 | 47.9 | 187 | 353
2030 | 10 | 3 | 11 | 1433.6 | 1093 | 1697.4 | 486.4 | 929.7 | 1465.3 | 1007.3 | 303.9 | 620.7 | 5312.9 | 2176.9 | 2030 | 10 | 3 | 11 | 246.6 | 289.6 | 517.1 | 47.9 | 366.6 | 388.1 | 347.7 | 47.4 | 56 | 218.7 | 412.7
2030 | 10 | 3 | 12 | 1424.1 | 1097.3 | 1703.7 | 496.7 | 941.2 | 1469.2 | 1006.7 | 305.2 | 630 | 5372.5 | 2178.9 | 2030 | 10 | 3 | 12 | 262 | 307.7 | 549.5 | 50.9 | 389.5 | 412.4 | 369.5 | 50.4 | 59.5 | 232.4 | 438.6
2030 | 10 | 3 | 13 | 1420.3 | 1094.8 | 1690.5 | 492 | 931.4 | 1460.9 | 1006.5 | 305.6 | 633.5 | 5406.4 | 2177.9 | 2030 | 10 | 3 | 13 | 253.7 | 297.9 | 532 | 49.3 | 377.1 | 399.2 | 357.7 | 48.8 | 57.6 | 225 | 424.6
2030 | 10 | 3 | 14 | 1430.7 | 1096.4 | 1672 | 476.6 | 910.4 | 1452.6 | 1015.5 | 305.7 | 631.8 | 5425.4 | 2179.6 | 2030 | 10 | 3 | 14 | 228.4 | 268.2 | 478.9 | 44.4 | 339.5 | 359.4 | 322.1 | 43.9 | 51.8 | 202.6 | 382.3
2030 | 10 | 3 | 15 | 1433 | 1086 | 1631.7 | 453.9 | 871.3 | 1426.3 | 1022.3 | 302.8 | 621.2 | 5405.5 | 2186.4 | 2030 | 10 | 3 | 15 | 189.5 | 222.5 | 397.4 | 36.8 | 281.7 | 298.2 | 267.2 | 36.4 | 43 | 168.1 | 317.2
2030 | 10 | 3 | 16 | 1457.9 | 1080.2 | 1579.6 | 431.6 | 810.1 | 1396.4 | 1036.8 | 302.4 | 611 | 5418.4 | 2218.4 | 2030 | 10 | 3 | 16 | 118 | 138.5 | 247.4 | 22.9 | 175.4 | 185.7 | 166.4 | 22.7 | 26.8 | 104.6 | 197.5
2030 | 10 | 3 | 17 | 1509.4 | 1086.3 | 1554.5 | 421.2 | 763.2 | 1391.9 | 1070.4 | 306.6 | 610.5 | 5468.6 | 2285.5 | 2030 | 10 | 3 | 17 | 47.4 | 55.6 | 99.3 | 9.2 | 70.4 | 74.6 | 66.8 | 9.1 | 10.8 | 42 | 79.3
2030 | 10 | 3 | 18 | 1569.4 | 1107 | 1570.3 | 419.5 | 749.7 | 1415.1 | 1116.1 | 313.4 | 612.2 | 5498.5 | 2381.8 | 2030 | 10 | 3 | 18 | 5.1 | 6 | 10.8 | 1 | 7.7 | 8.1 | 7.3 | 1 | 1.2 | 4.6 | 8.6
2030 | 10 | 3 | 19 | 1640.6 | 1149.7 | 1640.4 | 424.2 | 780.9 | 1475.6 | 1186.2 | 324.1 | 618 | 5488.7 | 2542.7 | 2030 | 10 | 3 | 19 | 0 | 0 | 0 | 0 | 0 | 0 | 0 | 0 | 0 | 0 | 0
2030 | 10 | 3 | 20 | 1659.5 | 1160 | 1661.1 | 425.5 | 790.5 | 1492 | 1197.7 | 325 | 611.3 | 5408.2 | 2555 | 2030 | 10 | 3 | 20 | 0 | 0 | 0 | 0 | 0 | 0 | 0 | 0 | 0 | 0 | 0
2030 | 10 | 3 | 21 | 1604.2 | 1118.4 | 1604.5 | 422 | 763.8 | 1443.5 | 1156.1 | 312.6 | 587.6 | 5203.9 | 2456.4 | 2030 | 10 | 3 | 21 | 0 | 0 | 0 | 0 | 0 | 0 | 0 | 0 | 0 | 0 | 0
2030 | 10 | 3 | 22 | 1517.6 | 1057.6 | 1514.8 | 416 | 722.2 | 1368.7 | 1089.5 | 295.3 | 560 | 4966.4 | 2310.5 | 2030 | 10 | 3 | 22 | 0 | 0 | 0 | 0 | 0 | 0 | 0 | 0 | 0 | 0 | 0
2030 | 10 | 3 | 23 | 1398.7 | 974.3 | 1394.6 | 410.8 | 665.6 | 1265.6 | 996.3 | 272.8 | 523 | 4639 | 2108.1 | 2030 | 10 | 3 | 23 | 0 | 0 | 0 | 0 | 0 | 0 | 0 | 0 | 0 | 0 | 0
2030 | 10 | 3 | 24 | 1280.5 | 895.7 | 1277.1 | 408.8 | 610.2 | 1161.7 | 898.3 | 249.1 | 479.4 | 4258.8 | 1893.9 | 2030 | 10 | 3 | 24 | 0 | 0 | 0 | 0 | 0 | 0 | 0 | 0 | 0 | 0 | 0
2030 | 10 | 4 | 1 | 1212.9 | 833 | 1188.3 | 408.9 | 566.3 | 1078 | 812.7 | 229.6 | 439.8 | 3925.3 | 1740.4 | 2030 | 10 | 4 | 1 | 0 | 0 | 0 | 0 | 0 | 0 | 0 | 0 | 0 | 0 | 0
2030 | 10 | 4 | 2 | 1162.5 | 800.6 | 1141.1 | 410.1 | 542.7 | 1032.4 | 763.1 | 217.9 | 412.8 | 3699 | 1638.9 | 2030 | 10 | 4 | 2 | 0 | 0 | 0 | 0 | 0 | 0 | 0 | 0 | 0 | 0 | 0
2030 | 10 | 4 | 3 | 1134.2 | 774.5 | 1113.3 | 411.1 | 528.2 | 1006.2 | 734.7 | 210.5 | 396.5 | 3569.6 | 1569.6 | 2030 | 10 | 4 | 3 | 0 | 0 | 0 | 0 | 0 | 0 | 0 | 0 | 0 | 0 | 0
2030 | 10 | 4 | 4 | 1111.5 | 759.4 | 1091.3 | 412.9 | 516.8 | 985.1 | 712.1 | 204.6 | 383.2 | 3464.7 | 1525.4 | 2030 | 10 | 4 | 4 | 0 | 0 | 0 | 0 | 0 | 0 | 0 | 0 | 0 | 0 | 0
2030 | 10 | 4 | 5 | 1131.5 | 771.8 | 1111.8 | 411 | 525.1 | 999.8 | 714.1 | 206.6 | 382.9 | 3478.7 | 1539.1 | 2030 | 10 | 4 | 5 | 0 | 0 | 0 | 0 | 0 | 0 | 0 | 0 | 0 | 0 | 0
2030 | 10 | 4 | 6 | 1216.3 | 827.2 | 1196.9 | 408.8 | 562.9 | 1068.8 | 758.4 | 221.2 | 404.1 | 3694 | 1630.3 | 2030 | 10 | 4 | 6 | 0 | 0 | 0 | 0 | 0 | 0 | 0 | 0 | 0 | 0 | 0
2030 | 10 | 4 | 7 | 1375.3 | 929.6 | 1367.3 | 412.9 | 646.3 | 1208.7 | 852.8 | 251.2 | 454.6 | 4173.5 | 1820.3 | 2030 | 10 | 4 | 7 | 11.4 | 13.4 | 24 | 2.2 | 17 | 18 | 16.1 | 2.2 | 2.6 | 10.1 | 19.2
2030 | 10 | 4 | 8 | 1474.7 | 1011.8 | 1516.3 | 423.1 | 741.5 | 1329.7 | 933.7 | 276.9 | 512 | 4637.1 | 1990.4 | 2030 | 10 | 4 | 8 | 59.4 | 69.7 | 124.5 | 11.5 | 88.3 | 93.5 | 83.7 | 11.4 | 13.5 | 52.7 | 99.4
2030 | 10 | 4 | 9 | 1489.1 | 1051.3 | 1602.3 | 433.2 | 818.8 | 1395.9 | 980.6 | 290.9 | 556 | 4939.3 | 2091.8 | 2030 | 10 | 4 | 9 | 126.5 | 148.6 | 265.4 | 24.6 | 188.1 | 199.2 | 178.5 | 24.3 | 28.7 | 112.2 | 211.8
2030 | 10 | 4 | 10 | 1479.2 | 1074.6 | 1660.5 | 446.7 | 881.4 | 1438.4 | 1004.3 | 299.3 | 592.3 | 5150.2 | 2147.9 | 2030 | 10 | 4 | 10 | 190.5 | 223.7 | 399.5 | 37 | 283.2 | 299.8 | 268.7 | 36.6 | 43.2 | 169 | 318.9
2030 | 10 | 4 | 11 | 1457.1 | 1089.7 | 1713.8 | 482.9 | 944 | 1474.1 | 1013.4 | 303.9 | 616.5 | 5256.2 | 2183.4 | 2030 | 10 | 4 | 11 | 260.4 | 305.8 | 546.1 | 50.6 | 387.1 | 409.8 | 367.3 | 50.1 | 59.1 | 231 | 435.9
2030 | 10 | 4 | 12 | 1429.6 | 1092.6 | 1740.8 | 513.2 | 983.1 | 1489 | 1015.1 | 305 | 629.1 | 5304.9 | 2187.4 | 2030 | 10 | 4 | 12 | 310.2 | 364.3 | 650.5 | 60.3 | 461.1 | 488.2 | 437.5 | 59.6 | 70.4 | 275.1 | 519.2
2030 | 10 | 4 | 13 | 1412.9 | 1087.5 | 1735.1 | 517.9 | 986.7 | 1483.9 | 1009.9 | 304.7 | 632.9 | 5318.5 | 2180 | 2030 | 10 | 4 | 13 | 320 | 375.8 | 671.1 | 62.2 | 475.8 | 503.7 | 451.3 | 61.5 | 72.6 | 283.9 | 535.7
2030 | 10 | 4 | 14 | 1422.1 | 1080.5 | 1698.7 | 503 | 949.8 | 1463.4 | 1010.1 | 302.8 | 626.2 | 5308.5 | 2169.9 | 2030 | 10 | 4 | 14 | 280.4 | 329.4 | 588.1 | 54.5 | 416.9 | 441.4 | 395.5 | 53.9 | 63.6 | 248.8 | 469.4
2030 | 10 | 4 | 15 | 1421.1 | 1061.7 | 1643.1 | 474.5 | 897.7 | 1424.9 | 1007.7 | 298.4 | 611.2 | 5259.5 | 2160.8 | 2030 | 10 | 4 | 15 | 230.7 | 270.9 | 483.7 | 44.8 | 342.9 | 363 | 325.3 | 44.3 | 52.4 | 204.6 | 386.1
2030 | 10 | 4 | 16 | 1442.6 | 1050.8 | 1587.5 | 441.1 | 835.8 | 1391.7 | 1015.2 | 297.1 | 599.5 | 5256.7 | 2181.7 | 2030 | 10 | 4 | 16 | 160.8 | 188.8 | 337.1 | 31.2 | 239 | 253 | 226.7 | 30.9 | 36.5 | 142.6 | 269.1
2030 | 10 | 4 | 17 | 1499.4 | 1053.3 | 1545.3 | 424.8 | 771.6 | 1376.6 | 1044 | 300 | 595.1 | 5293.4 | 2241.3 | 2030 | 10 | 4 | 17 | 72.4 | 85.1 | 151.9 | 14.1 | 107.7 | 114 | 102.1 | 13.9 | 16.4 | 64.2 | 121.2
2030 | 10 | 4 | 18 | 1566.1 | 1075.5 | 1539.2 | 420.9 | 735.8 | 1386.7 | 1088.2 | 305.9 | 594.5 | 5331.5 | 2336.6 | 2030 | 10 | 4 | 18 | 6.8 | 7.9 | 14.2 | 1.3 | 10 | 10.6 | 9.5 | 1.3 | 1.5 | 6 | 11.3
2030 | 10 | 4 | 19 | 1636.4 | 1117.8 | 1604.8 | 425 | 764.3 | 1444 | 1159.1 | 316.6 | 601.9 | 5337.2 | 2499.1 | 2030 | 10 | 4 | 19 | 0 | 0 | 0 | 0 | 0 | 0 | 0 | 0 | 0 | 0 | 0
2030 | 10 | 4 | 20 | 1643.5 | 1119.4 | 1614.8 | 425.4 | 768.7 | 1449.9 | 1166.9 | 316.2 | 593.9 | 5244.4 | 2499.8 | 2030 | 10 | 4 | 20 | 0 | 0 | 0 | 0 | 0 | 0 | 0 | 0 | 0 | 0 | 0
2030 | 10 | 4 | 21 | 1585 | 1075.8 | 1556.7 | 421.5 | 741.1 | 1399.3 | 1122.2 | 303.5 | 569.1 | 5029.7 | 2393.1 | 2030 | 10 | 4 | 21 | 0 | 0 | 0 | 0 | 0 | 0 | 0 | 0 | 0 | 0 | 0
2030 | 10 | 4 | 22 | 1507.7 | 1020.4 | 1479.6 | 416.6 | 704.7 | 1332.9 | 1064.4 | 288.2 | 542.9 | 4804.6 | 2261.2 | 2030 | 10 | 4 | 22 | 0 | 0 | 0 | 0 | 0 | 0 | 0 | 0 | 0 | 0 | 0
2030 | 10 | 4 | 23 | 1404.6 | 949 | 1378.5 | 412.6 | 656.5 | 1244.5 | 987.3 | 269 | 510 | 4516.9 | 2092.2 | 2030 | 10 | 4 | 23 | 0 | 0 | 0 | 0 | 0 | 0 | 0 | 0 | 0 | 0 | 0
2030 | 10 | 4 | 24 | 1293.2 | 875.3 | 1269.6 | 408.7 | 605.1 | 1148.2 | 899.4 | 247.1 | 471 | 4180.3 | 1903.2 | 2030 | 10 | 4 | 24 | 0 | 0 | 0 | 0 | 0 | 0 | 0 | 0 | 0 | 0 | 0
2030 | 10 | 5 | 1 | 1233.2 | 826.6 | 1196.5 | 408.9 | 569.1 | 1080.8 | 822 | 230.5 | 437.6 | 3904.9 | 1742.2 | 2030 | 10 | 5 | 1 | 0 | 0 | 0 | 0 | 0 | 0 | 0 | 0 | 0 | 0 | 0
2030 | 10 | 5 | 2 | 1178.8 | 787.8 | 1145.5 | 410.4 | 544 | 1032.6 | 769.3 | 218.4 | 410.9 | 3680.8 | 1632.7 | 2030 | 10 | 5 | 2 | 0 | 0 | 0 | 0 | 0 | 0 | 0 | 0 | 0 | 0 | 0
2030 | 10 | 5 | 3 | 1146.6 | 765.2 | 1114.7 | 411.9 | 527.9 | 1003.5 | 738.3 | 210.4 | 393 | 3537.4 | 1555.4 | 2030 | 10 | 5 | 3 | 0 | 0 | 0 | 0 | 0 | 0 | 0 | 0 | 0 | 0 | 0
2030 | 10 | 5 | 4 | 1116.3 | 743.9 | 1085.8 | 414.9 | 513.4 | 976.2 | 712.9 | 203.5 | 378.5 | 3420.6 | 1503.9 | 2030 | 10 | 5 | 4 | 0 | 0 | 0 | 0 | 0 | 0 | 0 | 0 | 0 | 0 | 0
2030 | 10 | 5 | 5 | 1117.3 | 744.1 | 1087.2 | 415 | 512.9 | 975.2 | 706.8 | 202.1 | 372.9 | 3384.5 | 1492.8 | 2030 | 10 | 5 | 5 | 0 | 0 | 0 | 0 | 0 | 0 | 0 | 0 | 0 | 0 | 0
2030 | 10 | 5 | 6 | 1152.3 | 766.3 | 1122.8 | 411.2 | 528.2 | 1002.5 | 723.9 | 207.1 | 377 | 3438.9 | 1523.2 | 2030 | 10 | 5 | 6 | 0 | 0 | 0 | 0 | 0 | 0 | 0 | 0 | 0 | 0 | 0
2030 | 10 | 5 | 7 | 1228.8 | 820.4 | 1214.7 | 412 | 577.4 | 1075.5 | 775.6 | 221.2 | 396.9 | 3627.6 | 1621.3 | 2030 | 10 | 5 | 7 | 14.5 | 17.1 | 30.5 | 2.8 | 21.6 | 22.9 | 20.5 | 2.8 | 3.3 | 12.9 | 24.3
2030 | 10 | 5 | 8 | 1301.7 | 883.6 | 1348.1 | 423.2 | 668.3 | 1178.3 | 840.8 | 239.7 | 432.1 | 3873 | 1748.6 | 2030 | 10 | 5 | 8 | 69.6 | 81.7 | 145.9 | 13.5 | 103.4 | 109.5 | 98.1 | 13.4 | 15.8 | 61.7 | 116.4
2030 | 10 | 5 | 9 | 1343.3 | 935.6 | 1479.6 | 447.3 | 774.4 | 1278.7 | 898.9 | 256.6 | 472.9 | 4125.9 | 1879.4 | 2030 | 10 | 5 | 9 | 152.3 | 178.9 | 319.4 | 29.6 | 226.4 | 239.7 | 214.8 | 29.3 | 34.6 | 135.1 | 254.9
2030 | 10 | 5 | 10 | 1354.9 | 974 | 1569.9 | 487.9 | 856.3 | 1346.2 | 932.1 | 268.4 | 511.7 | 4348.7 | 1963 | 2030 | 10 | 5 | 10 | 225.2 | 264.4 | 472.2 | 43.7 | 334.7 | 354.4 | 317.6 | 43.3 | 51.1 | 199.7 | 376.9
2030 | 10 | 5 | 11 | 1342.3 | 989.4 | 1609 | 508.8 | 901 | 1374.3 | 940.7 | 273.6 | 537.6 | 4498.5 | 1996.1 | 2030 | 10 | 5 | 11 | 273.2 | 320.9 | 573 | 53.1 | 406.2 | 430 | 385.3 | 52.5 | 62 | 242.4 | 457.4
2030 | 10 | 5 | 12 | 1320.5 | 992.3 | 1622 | 517.7 | 925.6 | 1383.1 | 943 | 274.8 | 551.9 | 4583.6 | 2006.3 | 2030 | 10 | 5 | 12 | 306.5 | 360 | 642.8 | 59.5 | 455.7 | 482.4 | 432.3 | 58.9 | 69.6 | 271.9 | 513.1
2030 | 10 | 5 | 13 | 1309 | 987.3 | 1604.5 | 516.9 | 916 | 1371.6 | 938.7 | 274.4 | 555.6 | 4615.2 | 2008 | 2030 | 10 | 5 | 13 | 301.7 | 354.3 | 632.7 | 58.6 | 448.5 | 474.9 | 425.5 | 58 | 68.5 | 267.6 | 505.1
2030 | 10 | 5 | 14 | 1300.4 | 978.2 | 1571.2 | 512.8 | 891 | 1350.9 | 934.2 | 271.2 | 549.6 | 4587 | 1992 | 2030 | 10 | 5 | 14 | 281.5 | 330.6 | 590.3 | 54.7 | 418.4 | 443 | 397 | 54.1 | 63.9 | 249.7 | 471.2
2030 | 10 | 5 | 15 | 1294.9 | 963.7 | 1528.1 | 505.3 | 853.9 | 1321.4 | 926.3 | 266.9 | 536.2 | 4534.1 | 1976.3 | 2030 | 10 | 5 | 15 | 248.3 | 291.6 | 520.7 | 48.2 | 369.1 | 390.8 | 350.2 | 47.7 | 56.3 | 220.2 | 415.6
2030 | 10 | 5 | 16 | 1330.8 | 961.5 | 1482.9 | 471.9 | 795.7 | 1297.8 | 936.5 | 266.1 | 521.9 | 4508.6 | 1996.7 | 2030 | 10 | 5 | 16 | 176.4 | 207.2 | 370 | 34.3 | 262.3 | 277.7 | 248.8 | 33.9 | 40 | 156.5 | 295.3
2030 | 10 | 5 | 17 | 1415.8 | 979.9 | 1452.3 | 423.5 | 729.9 | 1294.5 | 973 | 271.2 | 516.3 | 4548.7 | 2064.8 | 2030 | 10 | 5 | 17 | 75.3 | 88.4 | 157.9 | 14.6 | 111.9 | 118.5 | 106.2 | 14.5 | 17.1 | 66.8 | 126
2030 | 10 | 5 | 18 | 1514.1 | 1022 | 1471.4 | 416.3 | 705.3 | 1328.3 | 1031.1 | 281.3 | 522.1 | 4649.8 | 2187.2 | 2030 | 10 | 5 | 18 | 7.7 | 9 | 16.1 | 1.5 | 11.4 | 12.1 | 10.8 | 1.5 | 1.7 | 6.8 | 12.8
2030 | 10 | 5 | 19 | 1600 | 1077.7 | 1548.8 | 420.4 | 739 | 1397.6 | 1111.4 | 297.1 | 546.6 | 4817.5 | 2357.2 | 2030 | 10 | 5 | 19 | 0 | 0 | 0 | 0 | 0 | 0 | 0 | 0 | 0 | 0 | 0
2030 | 10 | 5 | 20 | 1609.6 | 1083.6 | 1561.2 | 421 | 744.3 | 1405.3 | 1119.6 | 299.3 | 547.6 | 4809 | 2364.4 | 2030 | 10 | 5 | 20 | 0 | 0 | 0 | 0 | 0 | 0 | 0 | 0 | 0 | 0 | 0
2030 | 10 | 5 | 21 | 1556.9 | 1044.7 | 1510.3 | 417.8 | 719.9 | 1359.9 | 1079 | 289.8 | 532.6 | 4686.7 | 2275 | 2030 | 10 | 5 | 21 | 0 | 0 | 0 | 0 | 0 | 0 | 0 | 0 | 0 | 0 | 0
2030 | 10 | 5 | 22 | 1481.5 | 992.8 | 1437 | 413.7 | 684.9 | 1295.4 | 1026.1 | 276.7 | 513.2 | 4525.6 | 2160.5 | 2030 | 10 | 5 | 22 | 0 | 0 | 0 | 0 | 0 | 0 | 0 | 0 | 0 | 0 | 0
2030 | 10 | 5 | 23 | 1389.7 | 931.1 | 1348.3 | 410.5 | 642.4 | 1217.3 | 957 | 260.7 | 488.4 | 4314.6 | 2020.4 | 2030 | 10 | 5 | 23 | 0 | 0 | 0 | 0 | 0 | 0 | 0 | 0 | 0 | 0 | 0
2030 | 10 | 5 | 24 | 1289.2 | 864 | 1251.5 | 408.7 | 596.4 | 1131.1 | 878.1 | 242.1 | 457.1 | 4049.4 | 1855.7 | 2030 | 10 | 5 | 24 | 0 | 0 | 0 | 0 | 0 | 0 | 0 | 0 | 0 | 0 | 0
2030 | 10 | 6 | 1 | 1188.9 | 803.5 | 1154.7 | 411.5 | 550.5 | 1048.1 | 809.4 | 225.7 | 437.7 | 3905.9 | 1752.5 | 2030 | 10 | 6 | 1 | 0 | 0 | 0 | 0 | 0 | 0 | 0 | 0 | 0 | 0 | 0
2030 | 10 | 6 | 2 | 1151.1 | 775.7 | 1119.5 | 416 | 532.7 | 1013.5 | 766.6 | 216.7 | 417.2 | 3740.7 | 1659.1 | 2030 | 10 | 6 | 2 | 0 | 0 | 0 | 0 | 0 | 0 | 0 | 0 | 0 | 0 | 0
2030 | 10 | 6 | 3 | 1071.1 | 722.2 | 1042.4 | 433.9 | 495.4 | 944.8 | 704 | 200.2 | 384.6 | 3458.8 | 1530.7 | 2030 | 10 | 6 | 3 | 0 | 0 | 0 | 0 | 0 | 0 | 0 | 0 | 0 | 0 | 0
2030 | 10 | 6 | 4 | 1068.5 | 717.4 | 1039.7 | 435.4 | 493.1 | 940.7 | 692.5 | 197.8 | 377.7 | 3413 | 1500.8 | 2030 | 10 | 6 | 4 | 0 | 0 | 0 | 0 | 0 | 0 | 0 | 0 | 0 | 0 | 0
2030 | 10 | 6 | 5 | 1062.3 | 711.7 | 1034.1 | 438.8 | 489.5 | 933.7 | 682.9 | 195.4 | 370.5 | 3362 | 1480.6 | 2030 | 10 | 6 | 5 | 0 | 0 | 0 | 0 | 0 | 0 | 0 | 0 | 0 | 0 | 0
2030 | 10 | 6 | 6 | 1080.7 | 721.2 | 1053.7 | 434.9 | 497.4 | 947.1 | 691.1 | 197.8 | 370.9 | 3381.5 | 1489.4 | 2030 | 10 | 6 | 6 | 0 | 0 | 0 | 0 | 0 | 0 | 0 | 0 | 0 | 0 | 0
2030 | 10 | 6 | 7 | 1131.2 | 757.3 | 1125.1 | 431.3 | 539.6 | 1002.3 | 730.1 | 207.8 | 384.8 | 3508.6 | 1551.1 | 2030 | 10 | 6 | 7 | 18.9 | 22.2 | 39.6 | 3.7 | 28.1 | 29.7 | 26.6 | 3.6 | 4.3 | 16.7 | 31.6
2030 | 10 | 6 | 8 | 1177.3 | 807.2 | 1258 | 465.8 | 641.6 | 1099.4 | 786 | 223.6 | 416.5 | 3693 | 1645.3 | 2030 | 10 | 6 | 8 | 95.9 | 112.6 | 201.1 | 18.6 | 142.5 | 150.9 | 135.2 | 18.4 | 21.8 | 85 | 160.5
2030 | 10 | 6 | 9 | 1211.7 | 864.9 | 1421.7 | 499.6 | 781.6 | 1220.8 | 854.8 | 241.7 | 461.4 | 3941.1 | 1782.2 | 2030 | 10 | 6 | 9 | 214.3 | 251.7 | 449.4 | 41.6 | 318.6 | 337.3 | 302.2 | 41.2 | 48.6 | 190.1 | 358.7
2030 | 10 | 6 | 10 | 1224.8 | 914.6 | 1555.7 | 514.1 | 903.7 | 1318.3 | 905.7 | 256.5 | 507.5 | 4184 | 1897.2 | 2030 | 10 | 6 | 10 | 325.4 | 382.2 | 682.4 | 63.2 | 483.7 | 512.1 | 458.9 | 62.6 | 73.9 | 288.6 | 544.7
2030 | 10 | 6 | 11 | 1218.6 | 946.1 | 1638.8 | 522.1 | 987 | 1377.7 | 929.5 | 265.6 | 543.2 | 4383.5 | 1973.8 | 2030 | 10 | 6 | 11 | 408 | 479.2 | 855.6 | 79.3 | 606.6 | 642.1 | 575.4 | 78.4 | 92.6 | 361.9 | 683
2030 | 10 | 6 | 12 | 1209.8 | 965.3 | 1686.5 | 526 | 1037.5 | 1411.4 | 943.4 | 270.7 | 564.7 | 4512.6 | 2012.8 | 2030 | 10 | 6 | 12 | 460.5 | 540.9 | 965.8 | 89.5 | 684.6 | 724.8 | 649.5 | 88.5 | 104.5 | 408.5 | 770.9
2030 | 10 | 6 | 13 | 1214.9 | 979.6 | 1703.4 | 526.8 | 1052.8 | 1426.5 | 957.2 | 274.3 | 576.5 | 4598.1 | 2050.9 | 2030 | 10 | 6 | 13 | 472.7 | 555.1 | 991.2 | 91.8 | 702.7 | 743.9 | 666.6 | 90.9 | 107.3 | 419.3 | 791.2
2030 | 10 | 6 | 14 | 1224.8 | 981.4 | 1679.2 | 525 | 1027.3 | 1414.5 | 964.6 | 274.3 | 576.1 | 4633.6 | 2062.3 | 2030 | 10 | 6 | 14 | 443.8 | 521.2 | 930.8 | 86.2 | 659.8 | 698.5 | 625.9 | 85.3 | 100.7 | 393.7 | 742.9
2030 | 10 | 6 | 15 | 1251.1 | 971.7 | 1611.8 | 517.9 | 952.8 | 1373.9 | 967.5 | 271.5 | 561.2 | 4627.6 | 2055.8 | 2030 | 10 | 6 | 15 | 361.2 | 424.2 | 757.5 | 70.2 | 537 | 568.5 | 509.4 | 69.5 | 82 | 320.4 | 604.6
2030 | 10 | 6 | 16 | 1316.3 | 967.8 | 1530 | 502.3 | 846.9 | 1330.5 | 981.5 | 271.1 | 542.9 | 4637.7 | 2073 | 2030 | 10 | 6 | 16 | 230.8 | 271 | 484 | 44.8 | 343.1 | 363.2 | 325.5 | 44.4 | 52.4 | 204.7 | 386.3
2030 | 10 | 6 | 17 | 1417.7 | 983.5 | 1475.2 | 426.9 | 749.6 | 1312.3 | 1019.5 | 276.1 | 533.6 | 4690.3 | 2134.8 | 2030 | 10 | 6 | 17 | 91.9 | 107.9 | 192.7 | 17.8 | 136.6 | 144.6 | 129.6 | 17.7 | 20.9 | 81.5 | 153.8
2030 | 10 | 6 | 18 | 1513.4 | 1016.9 | 1477.6 | 414.5 | 707.8 | 1330.9 | 1071.5 | 285.5 | 535.8 | 4777.3 | 2241.8 | 2030 | 10 | 6 | 18 | 8.4 | 9.8 | 17.5 | 1.6 | 12.4 | 13.1 | 11.8 | 1.6 | 1.9 | 7.4 | 14
2030 | 10 | 6 | 19 | 1591.7 | 1066.7 | 1547.3 | 417.6 | 737.6 | 1393.6 | 1141.5 | 300 | 557.7 | 4921.8 | 2401.2 | 2030 | 10 | 6 | 19 | 0 | 0 | 0 | 0 | 0 | 0 | 0 | 0 | 0 | 0 | 0
2030 | 10 | 6 | 20 | 1613.2 | 1082.6 | 1569.5 | 418.9 | 748 | 1411.8 | 1150.4 | 303.6 | 561.8 | 4942.2 | 2424.5 | 2030 | 10 | 6 | 20 | 0 | 0 | 0 | 0 | 0 | 0 | 0 | 0 | 0 | 0 | 0
2030 | 10 | 6 | 21 | 1559.5 | 1046.9 | 1515.7 | 415.7 | 722.7 | 1366.3 | 1107.3 | 294.1 | 549.3 | 4844.2 | 2344.1 | 2030 | 10 | 6 | 21 | 0 | 0 | 0 | 0 | 0 | 0 | 0 | 0 | 0 | 0 | 0
2030 | 10 | 6 | 22 | 1474.5 | 993 | 1430.6 | 411.4 | 683.1 | 1294.7 | 1042.8 | 279.4 | 530.2 | 4686.4 | 2218.1 | 2030 | 10 | 6 | 22 | 0 | 0 | 0 | 0 | 0 | 0 | 0 | 0 | 0 | 0 | 0
2030 | 10 | 6 | 23 | 1368.2 | 924 | 1326.1 | 408.6 | 633.7 | 1205 | 960.1 | 260.7 | 501.7 | 4438.5 | 2047.7 | 2030 | 10 | 6 | 23 | 0 | 0 | 0 | 0 | 0 | 0 | 0 | 0 | 0 | 0 | 0
2030 | 10 | 6 | 24 | 1263.4 | 856.6 | 1224.5 | 409.1 | 585.7 | 1115 | 870.7 | 240.2 | 465.1 | 4124 | 1856.1 | 2030 | 10 | 6 | 24 | 0 | 0 | 0 | 0 | 0 | 0 | 0 | 0 | 0 | 0 | 0
2030 | 10 | 7 | 1 | 1132.1 | 807.3 | 1150.7 | 410.9 | 549 | 1045.6 | 792.5 | 223.7 | 431.7 | 3848.9 | 1701.2 | 2030 | 10 | 7 | 1 | 0 | 0 | 0 | 0 | 0 | 0 | 0 | 0 | 0 | 0 | 0
2030 | 10 | 7 | 2 | 1085.8 | 775.2 | 1105.8 | 415.4 | 526.5 | 1002.1 | 744.5 | 212.8 | 407 | 3644.8 | 1602.3 | 2030 | 10 | 7 | 2 | 0 | 0 | 0 | 0 | 0 | 0 | 0 | 0 | 0 | 0 | 0
2030 | 10 | 7 | 3 | 1065.3 | 756 | 1085.2 | 419.8 | 515.2 | 981.8 | 718.8 | 206.7 | 392.8 | 3535.8 | 1544.8 | 2030 | 10 | 7 | 3 | 0 | 0 | 0 | 0 | 0 | 0 | 0 | 0 | 0 | 0 | 0
2030 | 10 | 7 | 4 | 1048.6 | 744.1 | 1068.6 | 424.2 | 506.3 | 965.3 | 699.2 | 201.8 | 381.5 | 3449.2 | 1504.3 | 2030 | 10 | 7 | 4 | 0 | 0 | 0 | 0 | 0 | 0 | 0 | 0 | 0 | 0 | 0
2030 | 10 | 7 | 5 | 1071.5 | 760 | 1093.4 | 417.7 | 516.3 | 982.8 | 703.6 | 204.9 | 383.1 | 3480.3 | 1522.6 | 2030 | 10 | 7 | 5 | 0 | 0 | 0 | 0 | 0 | 0 | 0 | 0 | 0 | 0 | 0
2030 | 10 | 7 | 6 | 1157.7 | 820.6 | 1183 | 409.9 | 556.1 | 1055.2 | 750.4 | 220.2 | 405.5 | 3706.7 | 1616.9 | 2030 | 10 | 7 | 6 | 0 | 0 | 0 | 0 | 0 | 0 | 0 | 0 | 0 | 0 | 0
2030 | 10 | 7 | 7 | 1312.5 | 929.4 | 1364 | 412.7 | 649.3 | 1202.7 | 846.4 | 250.6 | 456 | 4174.7 | 1813.5 | 2030 | 10 | 7 | 7 | 20.6 | 24.2 | 43.2 | 4 | 30.6 | 32.4 | 29 | 4 | 4.7 | 18.3 | 34.5
2030 | 10 | 7 | 8 | 1402.3 | 1015.9 | 1540.1 | 428.4 | 774.5 | 1340.8 | 930.5 | 277.2 | 517.9 | 4639.2 | 1991.5 | 2030 | 10 | 7 | 8 | 101.6 | 119.3 | 213.1 | 19.7 | 151 | 159.9 | 143.3 | 19.5 | 23.1 | 90.1 | 170.1
2030 | 10 | 7 | 9 | 1408 | 1061.6 | 1665.7 | 471.7 | 895.9 | 1432.7 | 985.2 | 293 | 569.6 | 4954.5 | 2108.5 | 2030 | 10 | 7 | 9 | 216.9 | 254.8 | 454.9 | 42.1 | 322.5 | 341.4 | 305.9 | 41.7 | 49.2 | 192.4 | 363.1
2030 | 10 | 7 | 10 | 1387.7 | 1094.3 | 1773.4 | 524.2 | 1012.7 | 1507.2 | 1015.8 | 303.6 | 615.8 | 5184 | 2186.2 | 2030 | 10 | 7 | 10 | 340 | 399.4 | 713.1 | 66.1 | 505.5 | 535.2 | 479.6 | 65.4 | 77.2 | 301.6 | 569.2
2030 | 10 | 7 | 11 | 1361.2 | 1119.9 | 1872.2 | 538.7 | 1123.3 | 1572.8 | 1031.3 | 310.5 | 649 | 5312.3 | 2243 | 2030 | 10 | 7 | 11 | 460.6 | 541 | 966 | 89.5 | 684.8 | 725 | 649.6 | 88.6 | 104.5 | 408.6 | 771.1
2030 | 10 | 7 | 12 | 1342.3 | 1129.2 | 1908.8 | 542.1 | 1169.1 | 1595.7 | 1036.1 | 312.7 | 663.7 | 5375.4 | 2253.3 | 2030 | 10 | 7 | 12 | 514.3 | 604 | 1078.6 | 99.9 | 764.6 | 809.4 | 725.3 | 98.9 | 116.7 | 456.2 | 860.9
2030 | 10 | 7 | 13 | 1338.5 | 1129 | 1899.3 | 541.9 | 1163.5 | 1591 | 1035.7 | 313.1 | 667.3 | 5404.3 | 2249.2 | 2030 | 10 | 7 | 13 | 510.2 | 599.2 | 1069.9 | 99.1 | 758.4 | 802.9 | 719.5 | 98.1 | 115.8 | 452.5 | 854
2030 | 10 | 7 | 14 | 1355.7 | 1127.6 | 1858.5 | 537.7 | 1117.5 | 1569.2 | 1038.6 | 312 | 660.9 | 5413.6 | 2238.4 | 2030 | 10 | 7 | 14 | 456.9 | 536.6 | 958.1 | 88.7 | 679.2 | 719 | 644.3 | 87.8 | 103.7 | 405.2 | 764.8
2030 | 10 | 7 | 15 | 1369.8 | 1110.4 | 1778.2 | 529.4 | 1033.5 | 1517.5 | 1037.1 | 307.7 | 642.8 | 5384.9 | 2219.5 | 2030 | 10 | 7 | 15 | 368.3 | 432.6 | 772.4 | 71.5 | 547.5 | 579.7 | 519.4 | 70.8 | 83.6 | 326.7 | 616.5
2030 | 10 | 7 | 16 | 1412.9 | 1097.4 | 1678.7 | 475.6 | 917.6 | 1459.9 | 1044.3 | 305.7 | 624.3 | 5397.4 | 2229.4 | 2030 | 10 | 7 | 16 | 234.2 | 275.1 | 491.2 | 45.5 | 348.2 | 368.6 | 330.3 | 45 | 53.2 | 207.7 | 392.1
2030 | 10 | 7 | 17 | 1489.3 | 1100.6 | 1603.7 | 428.2 | 809.3 | 1426.6 | 1076.7 | 308.5 | 613.6 | 5442.8 | 2284.9 | 2030 | 10 | 7 | 17 | 91.2 | 107.1 | 191.2 | 17.7 | 135.6 | 143.5 | 128.6 | 17.5 | 20.7 | 80.9 | 152.6
2030 | 10 | 7 | 18 | 1568.8 | 1126.5 | 1596.3 | 423.6 | 763.3 | 1438.7 | 1126.9 | 315.5 | 611.4 | 5488.6 | 2391.3 | 2030 | 10 | 7 | 18 | 7.4 | 8.7 | 15.6 | 1.4 | 11.1 | 11.7 | 10.5 | 1.4 | 1.7 | 6.6 | 12.4
2030 | 10 | 7 | 19 | 1642 | 1171.6 | 1666.7 | 428 | 793.5 | 1500.4 | 1199.7 | 326.8 | 619.3 | 5501 | 2559.7 | 2030 | 10 | 7 | 19 | 0 | 0 | 0 | 0 | 0 | 0 | 0 | 0 | 0 | 0 | 0
2030 | 10 | 7 | 20 | 1655.3 | 1178.2 | 1682.7 | 428.7 | 800.7 | 1511.9 | 1209 | 327.7 | 613.8 | 5430.7 | 2568.4 | 2030 | 10 | 7 | 20 | 0 | 0 | 0 | 0 | 0 | 0 | 0 | 0 | 0 | 0 | 0
2030 | 10 | 7 | 21 | 1593.3 | 1131.9 | 1618.1 | 424.5 | 770.4 | 1456.9 | 1161.2 | 314.5 | 590.3 | 5229.2 | 2461.3 | 2030 | 10 | 7 | 21 | 0 | 0 | 0 | 0 | 0 | 0 | 0 | 0 | 0 | 0 | 0
2030 | 10 | 7 | 22 | 1497.7 | 1064 | 1518.4 | 418 | 724.2 | 1373.1 | 1089 | 295.9 | 561.6 | 4980.8 | 2302.9 | 2030 | 10 | 7 | 22 | 0 | 0 | 0 | 0 | 0 | 0 | 0 | 0 | 0 | 0 | 0
2030 | 10 | 7 | 23 | 1375.9 | 977.5 | 1393.6 | 411.7 | 665.4 | 1265.8 | 991.6 | 272.3 | 522 | 4629.7 | 2090.3 | 2030 | 10 | 7 | 23 | 0 | 0 | 0 | 0 | 0 | 0 | 0 | 0 | 0 | 0 | 0
2030 | 10 | 7 | 24 | 1258.5 | 898.3 | 1275.3 | 408.7 | 609.5 | 1160.8 | 893.2 | 248 | 476.3 | 4229.3 | 1872.7 | 2030 | 10 | 7 | 24 | 0 | 0 | 0 | 0 | 0 | 0 | 0 | 0 | 0 | 0 | 0
2030 | 10 | 8 | 1 | 1169.4 | 835.3 | 1194 | 418.6 | 568.7 | 1081.7 | 807 | 229 | 434 | 3871.5 | 1710 | 2030 | 10 | 8 | 1 | 0 | 0 | 0 | 0 | 0 | 0 | 0 | 0 | 0 | 0 | 0
2030 | 10 | 8 | 2 | 1121.3 | 801.4 | 1146.8 | 419.2 | 545.1 | 1036.5 | 758.1 | 217.2 | 407.2 | 3646.4 | 1610.6 | 2030 | 10 | 8 | 2 | 0 | 0 | 0 | 0 | 0 | 0 | 0 | 0 | 0 | 0 | 0
2030 | 10 | 8 | 3 | 1096.8 | 778.7 | 1122.2 | 419.7 | 532 | 1012.7 | 732.4 | 210.6 | 392.1 | 3528.8 | 1546.9 | 2030 | 10 | 8 | 3 | 0 | 0 | 0 | 0 | 0 | 0 | 0 | 0 | 0 | 0 | 0
2030 | 10 | 8 | 4 | 1078 | 765.1 | 1103.2 | 420.3 | 522 | 994.3 | 712.5 | 205.4 | 380.5 | 3440.6 | 1509.5 | 2030 | 10 | 8 | 4 | 0 | 0 | 0 | 0 | 0 | 0 | 0 | 0 | 0 | 0 | 0
2030 | 10 | 8 | 5 | 1099.1 | 779.9 | 1125.8 | 419.4 | 531.2 | 1010.3 | 716.5 | 208 | 381.7 | 3466.7 | 1526.8 | 2030 | 10 | 8 | 5 | 0 | 0 | 0 | 0 | 0 | 0 | 0 | 0 | 0 | 0 | 0
2030 | 10 | 8 | 6 | 1187.1 | 840.5 | 1217.6 | 418.6 | 572.1 | 1084.9 | 764.9 | 223.6 | 404.7 | 3699.1 | 1625 | 2030 | 10 | 8 | 6 | 0 | 0 | 0 | 0 | 0 | 0 | 0 | 0 | 0 | 0 | 0
2030 | 10 | 8 | 7 | 1347.3 | 951.5 | 1403.5 | 425.9 | 667.1 | 1236.7 | 863.7 | 255.4 | 458.1 | 4196.4 | 1826 | 2030 | 10 | 8 | 7 | 19.8 | 23.2 | 41.5 | 3.8 | 29.4 | 31.2 | 27.9 | 3.8 | 4.5 | 17.6 | 33.1
2030 | 10 | 8 | 8 | 1435.1 | 1037.1 | 1571.7 | 439 | 785.3 | 1368.9 | 947.2 | 281.9 | 520.6 | 4673.1 | 2001.4 | 2030 | 10 | 8 | 8 | 94.7 | 111.3 | 198.7 | 18.4 | 140.8 | 149.1 | 133.6 | 18.2 | 21.5 | 84 | 158.6
2030 | 10 | 8 | 9 | 1427.3 | 1077.3 | 1690.9 | 463.7 | 907.1 | 1453.3 | 994.3 | 296.3 | 571.9 | 4975.7 | 2104 | 2030 | 10 | 8 | 9 | 216.8 | 254.6 | 454.7 | 42.1 | 322.3 | 341.2 | 305.8 | 41.7 | 49.2 | 192.3 | 362.9
2030 | 10 | 8 | 10 | 1389 | 1105 | 1804.1 | 538 | 1038.3 | 1527.5 | 1019.2 | 305.8 | 618.6 | 5181.3 | 2169.9 | 2030 | 10 | 8 | 10 | 362.6 | 425.8 | 760.4 | 70.4 | 539 | 570.7 | 511.4 | 69.7 | 82.3 | 321.6 | 606.9
2030 | 10 | 8 | 11 | 1359.5 | 1123.7 | 1886.1 | 551.6 | 1134.1 | 1580.5 | 1026.9 | 311 | 646.9 | 5280 | 2208.7 | 2030 | 10 | 8 | 11 | 470 | 552 | 985.7 | 91.3 | 698.7 | 739.7 | 662.9 | 90.4 | 106.7 | 416.9 | 786.8
2030 | 10 | 8 | 12 | 1341.5 | 1127.6 | 1907.3 | 554.1 | 1165.3 | 1593.8 | 1027.7 | 311.9 | 658 | 5328.9 | 2209.9 | 2030 | 10 | 8 | 12 | 509.3 | 598.1 | 1068 | 98.9 | 757.1 | 801.5 | 718.2 | 97.9 | 115.6 | 451.7 | 852.5
2030 | 10 | 8 | 13 | 1334.6 | 1123.5 | 1891 | 553.1 | 1154.3 | 1583.3 | 1022.8 | 311.5 | 659.8 | 5345.9 | 2202.2 | 2030 | 10 | 8 | 13 | 500.9 | 588.3 | 1050.5 | 97.3 | 744.7 | 788.4 | 706.4 | 96.3 | 113.7 | 444.3 | 838.5
2030 | 10 | 8 | 14 | 1353 | 1118.7 | 1841.3 | 548.7 | 1098.7 | 1555.4 | 1019.9 | 309.9 | 651 | 5345.3 | 2186.2 | 2030 | 10 | 8 | 14 | 437.6 | 514 | 917.8 | 85 | 650.6 | 688.8 | 617.2 | 84.1 | 99.3 | 388.2 | 732.6
2030 | 10 | 8 | 15 | 1367.3 | 1100.1 | 1754.1 | 533.6 | 1008.4 | 1499.6 | 1012.5 | 304.9 | 630.8 | 5305.8 | 2170 | 2030 | 10 | 8 | 15 | 342.6 | 402.3 | 718.4 | 66.5 | 509.3 | 539.1 | 483.1 | 65.9 | 77.7 | 303.9 | 573.4
2030 | 10 | 8 | 16 | 1406.9 | 1090.1 | 1660.6 | 464.9 | 898.8 | 1444.9 | 1020.2 | 303 | 612.5 | 5310.6 | 2188.4 | 2030 | 10 | 8 | 16 | 216 | 253.7 | 453 | 42 | 321.1 | 340 | 304.7 | 41.5 | 49 | 191.6 | 361.6
2030 | 10 | 8 | 17 | 1484.9 | 1096.4 | 1594.8 | 438.4 | 798.4 | 1418.8 | 1055.3 | 306.5 | 603.8 | 5365.5 | 2254.6 | 2030 | 10 | 8 | 17 | 79.6 | 93.5 | 167 | 15.5 | 118.4 | 125.3 | 112.3 | 15.3 | 18.1 | 70.6 | 133.3
2030 | 10 | 8 | 18 | 1567.8 | 1128.6 | 1600 | 436.1 | 763.4 | 1441.1 | 1110.6 | 314.8 | 605.3 | 5434.5 | 2373.4 | 2030 | 10 | 8 | 18 | 5 | 5.9 | 10.6 | 1 | 7.5 | 7.9 | 7.1 | 1 | 1.1 | 4.5 | 8.4
2030 | 10 | 8 | 19 | 1644.1 | 1176.7 | 1676.3 | 474.4 | 797.6 | 1507.5 | 1187.5 | 327 | 615.1 | 5461.1 | 2546.1 | 2030 | 10 | 8 | 19 | 0 | 0 | 0 | 0 | 0 | 0 | 0 | 0 | 0 | 0 | 0
2030 | 10 | 8 | 20 | 1653.3 | 1179.7 | 1689.3 | 475.4 | 803.2 | 1515.1 | 1195.7 | 327.5 | 608.6 | 5383.1 | 2550.8 | 2030 | 10 | 8 | 20 | 0 | 0 | 0 | 0 | 0 | 0 | 0 | 0 | 0 | 0 | 0
2030 | 10 | 8 | 21 | 1590.4 | 1131.4 | 1624.7 | 438 | 772.6 | 1458.8 | 1147.8 | 314.3 | 584.6 | 5175.1 | 2440.7 | 2030 | 10 | 8 | 21 | 0 | 0 | 0 | 0 | 0 | 0 | 0 | 0 | 0 | 0 | 0
2030 | 10 | 8 | 22 | 1495.4 | 1062.1 | 1525.6 | 431 | 726.4 | 1374.7 | 1076.3 | 295.8 | 555.6 | 4924.1 | 2281.4 | 2030 | 10 | 8 | 22 | 0 | 0 | 0 | 0 | 0 | 0 | 0 | 0 | 0 | 0 | 0
2030 | 10 | 8 | 23 | 1374.8 | 976.9 | 1401.7 | 424.7 | 668.1 | 1268.1 | 981.6 | 272.3 | 516.2 | 4575.5 | 2073.7 | 2030 | 10 | 8 | 23 | 0 | 0 | 0 | 0 | 0 | 0 | 0 | 0 | 0 | 0 | 0
2030 | 10 | 8 | 24 | 1258.3 | 898 | 1283.5 | 419.6 | 612.3 | 1163.6 | 883.6 | 248 | 470.4 | 4174.6 | 1858.8 | 2030 | 10 | 8 | 24 | 0 | 0 | 0 | 0 | 0 | 0 | 0 | 0 | 0 | 0 | 0
2030 | 10 | 9 | 1 | 1198.8 | 836.1 | 1196.1 | 418.6 | 569.5 | 1082.9 | 801.7 | 228.8 | 431.8 | 3850.7 | 1687.5 | 2030 | 10 | 9 | 1 | 0 | 0 | 0 | 0 | 0 | 0 | 0 | 0 | 0 | 0 | 0
2030 | 10 | 9 | 2 | 1150.3 | 800.5 | 1148.7 | 419.2 | 545.9 | 1037.5 | 753 | 216.9 | 404.8 | 3623.1 | 1590.4 | 2030 | 10 | 9 | 2 | 0 | 0 | 0 | 0 | 0 | 0 | 0 | 0 | 0 | 0 | 0
2030 | 10 | 9 | 3 | 1125.6 | 779.3 | 1124 | 419.7 | 532.7 | 1013.6 | 727.7 | 210.2 | 389.3 | 3503 | 1529 | 2030 | 10 | 9 | 3 | 0 | 0 | 0 | 0 | 0 | 0 | 0 | 0 | 0 | 0 | 0
2030 | 10 | 9 | 4 | 1105 | 765.4 | 1103.9 | 420.5 | 522 | 993.4 | 708.8 | 205.1 | 378.1 | 3417.8 | 1494.3 | 2030 | 10 | 9 | 4 | 0 | 0 | 0 | 0 | 0 | 0 | 0 | 0 | 0 | 0 | 0
2030 | 10 | 9 | 5 | 1125.1 | 780.4 | 1126 | 419.6 | 530.7 | 1008.5 | 712.6 | 207.6 | 379.1 | 3442.3 | 1512.9 | 2030 | 10 | 9 | 5 | 0 | 0 | 0 | 0 | 0 | 0 | 0 | 0 | 0 | 0 | 0
2030 | 10 | 9 | 6 | 1212.6 | 841.3 | 1216.2 | 418.8 | 571 | 1082.1 | 760.7 | 223 | 402 | 3673.9 | 1613 | 2030 | 10 | 9 | 6 | 0 | 0 | 0 | 0 | 0 | 0 | 0 | 0 | 0 | 0 | 0
2030 | 10 | 9 | 7 | 1374.2 | 953.3 | 1394 | 425.1 | 659.5 | 1230.8 | 860 | 254.2 | 455.4 | 4179 | 1816.2 | 2030 | 10 | 9 | 7 | 13.4 | 15.7 | 28.1 | 2.6 | 19.9 | 21.1 | 18.9 | 2.6 | 3 | 11.9 | 22.4
2030 | 10 | 9 | 8 | 1470 | 1035.8 | 1539.8 | 435.3 | 753.3 | 1350.5 | 941.2 | 279.6 | 514.2 | 4654.4 | 1985.1 | 2030 | 10 | 9 | 8 | 61.1 | 71.8 | 128.1 | 11.9 | 90.8 | 96.2 | 86.2 | 11.7 | 13.9 | 54.2 | 102.3
2030 | 10 | 9 | 9 | 1480.4 | 1067.8 | 1608.5 | 442.1 | 817.2 | 1404.3 | 979.6 | 292.1 | 555.6 | 4946.6 | 2067.2 | 2030 | 10 | 9 | 9 | 117.7 | 138.3 | 246.9 | 22.9 | 175 | 185.3 | 166 | 22.6 | 26.7 | 104.4 | 197.1
2030 | 10 | 9 | 10 | 1472.5 | 1084.6 | 1641 | 449.5 | 855.5 | 1429.5 | 993.4 | 298.8 | 587.1 | 5140.9 | 2099.5 | 2030 | 10 | 9 | 10 | 158 | 185.6 | 331.4 | 30.7 | 234.9 | 248.7 | 222.8 | 30.4 | 35.9 | 140.2 | 264.5
2030 | 10 | 9 | 11 | 1457.8 | 1095.7 | 1672.5 | 459.6 | 895.2 | 1451.6 | 992.5 | 301.6 | 606 | 5227.3 | 2112.8 | 2030 | 10 | 9 | 11 | 203.4 | 238.9 | 426.6 | 39.5 | 302.4 | 320.2 | 286.9 | 39.1 | 46.2 | 180.4 | 340.5
2030 | 10 | 9 | 12 | 1437.6 | 1098.5 | 1691.1 | 477.4 | 924.9 | 1462.8 | 992.4 | 302.4 | 616.8 | 5273.8 | 2109.1 | 2030 | 10 | 9 | 12 | 242 | 284.2 | 507.5 | 47 | 359.7 | 380.9 | 341.3 | 46.5 | 54.9 | 214.7 | 405.1
2030 | 10 | 9 | 13 | 1431.8 | 1093 | 1669.6 | 469.5 | 907.9 | 1448.3 | 987 | 302 | 617.8 | 5292 | 2101.1 | 2030 | 10 | 9 | 13 | 227.2 | 266.9 | 476.5 | 44.1 | 337.8 | 357.6 | 320.5 | 43.7 | 51.6 | 201.6 | 380.4
2030 | 10 | 9 | 14 | 1441.1 | 1091.7 | 1644.5 | 458.5 | 880.8 | 1435.5 | 989.9 | 301.1 | 613.9 | 5296.1 | 2100.9 | 2030 | 10 | 9 | 14 | 196.3 | 230.6 | 411.7 | 38.1 | 291.9 | 309 | 276.9 | 37.7 | 44.6 | 174.2 | 328.7
2030 | 10 | 9 | 15 | 1433 | 1080.1 | 1615.4 | 453.6 | 856.9 | 1413.9 | 992.4 | 298.3 | 604.6 | 5264.4 | 2109.2 | 2030 | 10 | 9 | 15 | 176.5 | 207.3 | 370.2 | 34.3 | 262.5 | 277.9 | 249 | 33.9 | 40.1 | 156.6 | 295.5
2030 | 10 | 9 | 16 | 1458 | 1075.3 | 1566.8 | 439.7 | 798.1 | 1386.4 | 1005.8 | 298.3 | 594.7 | 5278.2 | 2148.2 | 2030 | 10 | 9 | 16 | 106.9 | 125.5 | 224.1 | 20.8 | 158.9 | 168.2 | 150.7 | 20.5 | 24.3 | 94.8 | 178.9
2030 | 10 | 9 | 17 | 1517.9 | 1088.4 | 1552.6 | 434.1 | 756.7 | 1391.4 | 1047.5 | 303.8 | 596 | 5345.6 | 2235.2 | 2030 | 10 | 9 | 17 | 37.2 | 43.7 | 78 | 7.2 | 55.3 | 58.5 | 52.4 | 7.1 | 8.4 | 33 | 62.2
2030 | 10 | 9 | 18 | 1591.1 | 1125.5 | 1590.5 | 435.8 | 757.6 | 1433 | 1109.3 | 313.7 | 603.6 | 5421.6 | 2366.9 | 2030 | 10 | 9 | 18 | 2.6 | 3.1 | 5.5 | 0.5 | 3.9 | 4.1 | 3.7 | 0.5 | 0.6 | 2.3 | 4.4
2030 | 10 | 9 | 19 | 1668.2 | 1174.7 | 1670.5 | 474.4 | 794.7 | 1501.1 | 1187.7 | 326.3 | 614.2 | 5453 | 2539.5 | 2030 | 10 | 9 | 19 | 0 | 0 | 0 | 0 | 0 | 0 | 0 | 0 | 0 | 0 | 0
2030 | 10 | 9 | 20 | 1677.2 | 1177.1 | 1683.6 | 474.8 | 800.1 | 1508.2 | 1194.9 | 326.7 | 607.1 | 5368.7 | 2543.8 | 2030 | 10 | 9 | 20 | 0 | 0 | 0 | 0 | 0 | 0 | 0 | 0 | 0 | 0 | 0
2030 | 10 | 9 | 21 | 1615.8 | 1128.8 | 1621.2 | 437.5 | 770.4 | 1453.4 | 1146.4 | 313.8 | 583 | 5160.8 | 2436.2 | 2030 | 10 | 9 | 21 | 0 | 0 | 0 | 0 | 0 | 0 | 0 | 0 | 0 | 0 | 0
2030 | 10 | 9 | 22 | 1522.8 | 1060.3 | 1524.8 | 430.8 | 725.6 | 1371.7 | 1074.8 | 295.6 | 553.8 | 4908.3 | 2279.9 | 2030 | 10 | 9 | 22 | 0 | 0 | 0 | 0 | 0 | 0 | 0 | 0 | 0 | 0 | 0
2030 | 10 | 9 | 23 | 1402.5 | 974.4 | 1401.8 | 424.5 | 667.5 | 1265.9 | 980.4 | 272.3 | 514.6 | 4560.2 | 2072.6 | 2030 | 10 | 9 | 23 | 0 | 0 | 0 | 0 | 0 | 0 | 0 | 0 | 0 | 0 | 0
2030 | 10 | 9 | 24 | 1284.4 | 895 | 1283.5 | 419.4 | 611.6 | 1160.5 | 883.9 | 248.2 | 469.3 | 4163.6 | 1858.4 | 2030 | 10 | 9 | 24 | 0 | 0 | 0 | 0 | 0 | 0 | 0 | 0 | 0 | 0 | 0
2030 | 10 | 10 | 1 | 1195.8 | 844.6 | 1209.7 | 418.5 | 575.5 | 1093.5 | 812 | 231.3 | 435.9 | 3888.7 | 1712.1 | 2030 | 10 | 10 | 1 | 0 | 0 | 0 | 0 | 0 | 0 | 0 | 0 | 0 | 0 | 0
2030 | 10 | 10 | 2 | 1147.6 | 807.8 | 1161.7 | 418.9 | 551.7 | 1048.2 | 762.8 | 219.2 | 408.1 | 3654.1 | 1610.5 | 2030 | 10 | 10 | 2 | 0 | 0 | 0 | 0 | 0 | 0 | 0 | 0 | 0 | 0 | 0
2030 | 10 | 10 | 3 | 1122.7 | 787.2 | 1136.4 | 419.7 | 538.2 | 1023.8 | 736.4 | 212.1 | 391.8 | 3525.5 | 1541.3 | 2030 | 10 | 10 | 3 | 0 | 0 | 0 | 0 | 0 | 0 | 0 | 0 | 0 | 0 | 0
2030 | 10 | 10 | 4 | 1103.5 | 772.8 | 1117.3 | 420.5 | 528.2 | 1004.8 | 717.2 | 207.1 | 380.6 | 3440.9 | 1504.8 | 2030 | 10 | 10 | 4 | 0 | 0 | 0 | 0 | 0 | 0 | 0 | 0 | 0 | 0 | 0
2030 | 10 | 10 | 5 | 1124.4 | 788.3 | 1139.8 | 419.6 | 537.3 | 1021 | 720.4 | 209.6 | 381.2 | 3463.1 | 1521.6 | 2030 | 10 | 10 | 5 | 0 | 0 | 0 | 0 | 0 | 0 | 0 | 0 | 0 | 0 | 0
2030 | 10 | 10 | 6 | 1212 | 849.7 | 1231.7 | 418.7 | 578.2 | 1095.4 | 768.3 | 225.2 | 404.1 | 3693.1 | 1621.3 | 2030 | 10 | 10 | 6 | 0 | 0 | 0 | 0 | 0 | 0 | 0 | 0 | 0 | 0 | 0
2030 | 10 | 10 | 7 | 1375.2 | 962.4 | 1408.7 | 424.9 | 662.6 | 1242.4 | 868.9 | 256.6 | 455.8 | 4190.2 | 1822.4 | 2030 | 10 | 10 | 7 | 7.6 | 8.9 | 15.8 | 1.5 | 11.2 | 11.9 | 10.6 | 1.5 | 1.7 | 6.7 | 12.6
2030 | 10 | 10 | 8 | 1476.5 | 1045.1 | 1545.1 | 434 | 744.1 | 1356.5 | 949.6 | 281.8 | 512 | 4660.8 | 1989 | 2030 | 10 | 10 | 8 | 40.3 | 47.3 | 84.5 | 7.8 | 59.9 | 63.4 | 56.8 | 7.7 | 9.1 | 35.7 | 67.4
2030 | 10 | 10 | 9 | 1485.5 | 1077.1 | 1620.1 | 441 | 815.3 | 1414.3 | 989.6 | 294.4 | 553.8 | 4945.7 | 2072.7 | 2030 | 10 | 10 | 9 | 105 | 123.4 | 220.3 | 20.4 | 156.1 | 165.3 | 148.1 | 20.2 | 23.8 | 93.2 | 175.8
2030 | 10 | 10 | 10 | 1466.4 | 1098.8 | 1685 | 455.1 | 890.6 | 1458.9 | 1006.9 | 302.2 | 591.3 | 5143.6 | 2115.6 | 2030 | 10 | 10 | 10 | 187.2 | 219.8 | 392.6 | 36.4 | 278.3 | 294.6 | 264 | 36 | 42.5 | 166 | 313.3
2030 | 10 | 10 | 11 | 1454.9 | 1107.5 | 1707.9 | 464.4 | 920.9 | 1475.5 | 1006.5 | 304.8 | 608.7 | 5230.3 | 2123.2 | 2030 | 10 | 10 | 11 | 222.1 | 260.8 | 465.7 | 43.1 | 330.2 | 349.5 | 313.2 | 42.7 | 50.4 | 197 | 371.8
2030 | 10 | 10 | 12 | 1448.2 | 1104.7 | 1689.5 | 462 | 908.1 | 1464.2 | 1001.4 | 304.1 | 612.6 | 5271.3 | 2110.1 | 2030 | 10 | 10 | 12 | 212.9 | 250.1 | 446.5 | 41.4 | 316.5 | 335.1 | 300.3 | 40.9 | 48.3 | 188.9 | 356.4
2030 | 10 | 10 | 13 | 1433.2 | 1099.1 | 1683.5 | 466.1 | 911 | 1458.8 | 995.9 | 303.9 | 616.4 | 5285.6 | 2104.9 | 2030 | 10 | 10 | 13 | 222.1 | 260.8 | 465.7 | 43.1 | 330.2 | 349.5 | 313.2 | 42.7 | 50.4 | 197 | 371.8
2030 | 10 | 10 | 14 | 1431.7 | 1099.7 | 1675.3 | 465.8 | 905.6 | 1455.6 | 1000.2 | 303.4 | 615.6 | 5287 | 2105.2 | 2030 | 10 | 10 | 14 | 217.3 | 255.2 | 455.7 | 42.2 | 323 | 342 | 306.4 | 41.8 | 49.3 | 192.7 | 363.7
2030 | 10 | 10 | 15 | 1427.6 | 1086.1 | 1630.3 | 454.5 | 864.8 | 1425 | 999.9 | 299.6 | 603 | 5246.7 | 2108.6 | 2030 | 10 | 10 | 15 | 179.2 | 210.4 | 375.8 | 34.8 | 266.4 | 282 | 252.7 | 34.5 | 40.7 | 158.9 | 299.9
2030 | 10 | 10 | 16 | 1448.7 | 1082.4 | 1583.7 | 440.6 | 809.7 | 1398.8 | 1013.2 | 299.1 | 592.7 | 5250.7 | 2148 | 2030 | 10 | 10 | 16 | 114.4 | 134.4 | 239.9 | 22.2 | 170.1 | 180.1 | 161.4 | 22 | 26 | 101.5 | 191.5
2030 | 10 | 10 | 17 | 1507.2 | 1097.5 | 1570.7 | 434.3 | 769.7 | 1405.1 | 1052 | 304.7 | 594.9 | 5323.2 | 2234.1 | 2030 | 10 | 10 | 17 | 46.2 | 54.3 | 96.9 | 9 | 68.7 | 72.7 | 65.2 | 8.9 | 10.5 | 41 | 77.4
2030 | 10 | 10 | 18 | 1584.8 | 1135.7 | 1604.2 | 434.9 | 764.4 | 1446 | 1112.2 | 314.5 | 602 | 5405.9 | 2363.3 | 2030 | 10 | 10 | 18 | 2.7 | 3.2 | 5.8 | 0.5 | 4.1 | 4.3 | 3.9 | 0.5 | 0.6 | 2.4 | 4.6
2030 | 10 | 10 | 19 | 1662.4 | 1186.1 | 1685.3 | 473.8 | 801.8 | 1515.4 | 1191.5 | 327.4 | 612.9 | 5440.6 | 2535.8 | 2030 | 10 | 10 | 19 | 0 | 0 | 0 | 0 | 0 | 0 | 0 | 0 | 0 | 0 | 0
2030 | 10 | 10 | 20 | 1669.9 | 1186.6 | 1696.7 | 474.5 | 806.7 | 1521.6 | 1199 | 327.4 | 605.1 | 5350.3 | 2537.9 | 2030 | 10 | 10 | 20 | 0 | 0 | 0 | 0 | 0 | 0 | 0 | 0 | 0 | 0 | 0
2030 | 10 | 10 | 21 | 1608.5 | 1138.2 | 1634 | 437.2 | 776.6 | 1465.7 | 1151.6 | 314.4 | 580.3 | 5135.3 | 2428.8 | 2030 | 10 | 10 | 21 | 0 | 0 | 0 | 0 | 0 | 0 | 0 | 0 | 0 | 0 | 0
2030 | 10 | 10 | 22 | 1515.6 | 1069.5 | 1536.9 | 430.5 | 731.3 | 1382.9 | 1080.5 | 296.2 | 551.3 | 4884 | 2273.1 | 2030 | 10 | 10 | 22 | 0 | 0 | 0 | 0 | 0 | 0 | 0 | 0 | 0 | 0 | 0
2030 | 10 | 10 | 23 | 1398.3 | 984.5 | 1415.7 | 424.3 | 674.1 | 1278.6 | 988.1 | 273.4 | 513.4 | 4549.2 | 2070.4 | 2030 | 10 | 10 | 23 | 0 | 0 | 0 | 0 | 0 | 0 | 0 | 0 | 0 | 0 | 0
2030 | 10 | 10 | 24 | 1282.6 | 904 | 1298.5 | 419.5 | 618.6 | 1173.7 | 892.2 | 249.7 | 469.3 | 4163.6 | 1859.6 | 2030 | 10 | 10 | 24 | 0 | 0 | 0 | 0 | 0 | 0 | 0 | 0 | 0 | 0 | 0
2030 | 10 | 11 | 1 | 1243.1 | 863.3 | 1235.8 | 418.5 | 587.7 | 1116.8 | 833.5 | 234.3 | 437.1 | 3899.9 | 1742.5 | 2030 | 10 | 11 | 1 | 0 | 0 | 0 | 0 | 0 | 0 | 0 | 0 | 0 | 0 | 0
2030 | 10 | 11 | 2 | 1194 | 821.7 | 1187.4 | 419.3 | 563.8 | 1071.2 | 783.9 | 222.1 | 409.7 | 3669.7 | 1642.1 | 2030 | 10 | 11 | 2 | 0 | 0 | 0 | 0 | 0 | 0 | 0 | 0 | 0 | 0 | 0
2030 | 10 | 11 | 3 | 1168.3 | 806.5 | 1161.9 | 419.9 | 550.2 | 1046.7 | 755.4 | 214.8 | 392.5 | 3532.4 | 1574.6 | 2030 | 10 | 11 | 3 | 0 | 0 | 0 | 0 | 0 | 0 | 0 | 0 | 0 | 0 | 0
2030 | 10 | 11 | 4 | 1148.4 | 790.6 | 1142 | 420.6 | 539.9 | 1027.4 | 735.6 | 210 | 382.6 | 3460.3 | 1537.8 | 2030 | 10 | 11 | 4 | 0 | 0 | 0 | 0 | 0 | 0 | 0 | 0 | 0 | 0 | 0
2030 | 10 | 11 | 5 | 1170.5 | 807 | 1164.7 | 419.7 | 549.3 | 1044.6 | 740.1 | 212.5 | 383.8 | 3486.6 | 1556.6 | 2030 | 10 | 11 | 5 | 0 | 0 | 0 | 0 | 0 | 0 | 0 | 0 | 0 | 0 | 0
2030 | 10 | 11 | 6 | 1258.7 | 869 | 1254.6 | 418.8 | 589.5 | 1118.7 | 789.5 | 227.9 | 407.1 | 3721.7 | 1658.5 | 2030 | 10 | 11 | 6 | 0 | 0 | 0 | 0 | 0 | 0 | 0 | 0 | 0 | 0 | 0
2030 | 10 | 11 | 7 | 1417 | 983.1 | 1437.8 | 425.7 | 683.8 | 1268.6 | 891.7 | 259.1 | 460.1 | 4214.2 | 1864.2 | 2030 | 10 | 11 | 7 | 20.6 | 24.2 | 43.2 | 4 | 30.6 | 32.4 | 29 | 4 | 4.7 | 18.3 | 34.5
2030 | 10 | 11 | 8 | 1501.4 | 1069.5 | 1615.4 | 440.3 | 813.3 | 1406.9 | 977 | 285.3 | 522.3 | 4672.1 | 2043.9 | 2030 | 10 | 11 | 8 | 108.4 | 127.3 | 227.2 | 21 | 161.1 | 170.5 | 152.8 | 20.8 | 24.6 | 96.1 | 181.4
2030 | 10 | 11 | 9 | 1485.2 | 1108 | 1751 | 481.4 | 953.7 | 1500.6 | 1026.2 | 299.9 | 574.2 | 4954.5 | 2149.1 | 2030 | 10 | 11 | 9 | 251.5 | 295.4 | 527.4 | 48.9 | 373.9 | 395.8 | 354.7 | 48.4 | 57.1 | 223.1 | 421
2030 | 10 | 11 | 10 | 1448.6 | 1134.6 | 1855.7 | 543 | 1074.6 | 1569 | 1052.1 | 309 | 618.7 | 5154.7 | 2206.1 | 2030 | 10 | 11 | 10 | 385.5 | 452.7 | 808.4 | 74.9 | 573 | 606.7 | 543.6 | 74.1 | 87.5 | 341.9 | 645.3
2030 | 10 | 11 | 11 | 1417 | 1147.4 | 1914.2 | 551.7 | 1148 | 1605.6 | 1059.3 | 312.7 | 643.3 | 5245.6 | 2229.1 | 2030 | 10 | 11 | 11 | 471.3 | 553.5 | 988.3 | 91.5 | 700.6 | 741.7 | 664.7 | 90.6 | 107 | 418 | 788.9
2030 | 10 | 11 | 12 | 1392 | 1145.4 | 1926 | 553.1 | 1173.1 | 1611.1 | 1055.7 | 312.7 | 653.1 | 5285 | 2224.8 | 2030 | 10 | 11 | 12 | 507.3 | 595.8 | 1063.9 | 98.5 | 754.2 | 798.4 | 715.5 | 97.5 | 115.1 | 450 | 849.2
2030 | 10 | 11 | 13 | 1384.9 | 1134.4 | 1890.8 | 549.7 | 1144.1 | 1587.6 | 1042.9 | 311 | 651 | 5287.1 | 2207.2 | 2030 | 10 | 11 | 13 | 481.6 | 565.6 | 1009.9 | 93.5 | 715.9 | 757.9 | 679.2 | 92.6 | 109.3 | 427.2 | 806.1
2030 | 10 | 11 | 14 | 1395.7 | 1125 | 1832 | 544.9 | 1084.2 | 1552.3 | 1039.2 | 308 | 640.3 | 5269.1 | 2192.3 | 2030 | 10 | 11 | 14 | 417.8 | 490.7 | 876.3 | 81.2 | 621.2 | 657.6 | 589.3 | 80.3 | 94.8 | 370.6 | 699.5
2030 | 10 | 11 | 15 | 1403.5 | 1104 | 1747.6 | 532.6 | 1000.1 | 1496.9 | 1032.2 | 302.2 | 619.3 | 5209.8 | 2179 | 2030 | 10 | 11 | 15 | 332.4 | 390.4 | 697 | 64.6 | 494.1 | 523.1 | 468.8 | 63.9 | 75.4 | 294.8 | 556.4
2030 | 10 | 11 | 16 | 1447.6 | 1092 | 1653.8 | 467.6 | 889.6 | 1443 | 1036.3 | 300.1 | 599.9 | 5206.6 | 2196.6 | 2030 | 10 | 11 | 16 | 203.5 | 239.1 | 426.9 | 39.5 | 302.6 | 320.3 | 287.1 | 39.1 | 46.2 | 180.5 | 340.7
2030 | 10 | 11 | 17 | 1528.5 | 1099.7 | 1594.4 | 435.4 | 795.7 | 1422.4 | 1067 | 303.9 | 592.4 | 5266.1 | 2262.6 | 2030 | 10 | 11 | 17 | 73.6 | 86.4 | 154.3 | 14.3 | 109.4 | 115.8 | 103.8 | 14.1 | 16.7 | 65.3 | 123.2
2030 | 10 | 11 | 18 | 1611.3 | 1132.2 | 1602 | 432.3 | 764.1 | 1446.7 | 1121.2 | 312.3 | 595.4 | 5343.1 | 2379 | 2030 | 10 | 11 | 18 | 3.3 | 3.9 | 7 | 0.6 | 4.9 | 5.2 | 4.7 | 0.6 | 0.8 | 2.9 | 5.6
2030 | 10 | 11 | 19 | 1679.9 | 1176.3 | 1672.9 | 437.1 | 796.5 | 1506.4 | 1195.7 | 324.4 | 606.4 | 5379.8 | 2545.1 | 2030 | 10 | 11 | 19 | 0 | 0 | 0 | 0 | 0 | 0 | 0 | 0 | 0 | 0 | 0
2030 | 10 | 11 | 20 | 1680.1 | 1174.3 | 1676.7 | 437.6 | 797.9 | 1506.1 | 1200.9 | 323.4 | 598 | 5282.7 | 2541.3 | 2030 | 10 | 11 | 20 | 0 | 0 | 0 | 0 | 0 | 0 | 0 | 0 | 0 | 0 | 0
2030 | 10 | 11 | 21 | 1618.9 | 1128 | 1615.4 | 433.6 | 768.4 | 1451.4 | 1152.7 | 310.4 | 573.1 | 5067.2 | 2428.6 | 2030 | 10 | 11 | 21 | 0 | 0 | 0 | 0 | 0 | 0 | 0 | 0 | 0 | 0 | 0
2030 | 10 | 11 | 22 | 1536.3 | 1066.1 | 1531.8 | 427.9 | 728.8 | 1378.4 | 1090.9 | 294.4 | 546.4 | 4837.7 | 2288 | 2030 | 10 | 11 | 22 | 0 | 0 | 0 | 0 | 0 | 0 | 0 | 0 | 0 | 0 | 0
2030 | 10 | 11 | 23 | 1433.7 | 989.5 | 1428.4 | 423.3 | 679.5 | 1287.8 | 1011.3 | 274.9 | 513 | 4545.1 | 2114.3 | 2030 | 10 | 11 | 23 | 0 | 0 | 0 | 0 | 0 | 0 | 0 | 0 | 0 | 0 | 0
2030 | 10 | 11 | 24 | 1322.7 | 909.7 | 1318.3 | 419.2 | 627.2 | 1188.4 | 922.4 | 253.2 | 473.7 | 4205.1 | 1923.2 | 2030 | 10 | 11 | 24 | 0 | 0 | 0 | 0 | 0 | 0 | 0 | 0 | 0 | 0 | 0
2030 | 10 | 12 | 1 | 1274.3 | 847.9 | 1227.2 | 418.6 | 583 | 1106.2 | 842.4 | 233.7 | 437.1 | 3899.8 | 1763.6 | 2030 | 10 | 12 | 1 | 0 | 0 | 0 | 0 | 0 | 0 | 0 | 0 | 0 | 0 | 0
2030 | 10 | 12 | 2 | 1217.6 | 804.3 | 1173.3 | 419.5 | 556.6 | 1055.9 | 788.7 | 221.1 | 409.6 | 3668.9 | 1650.8 | 2030 | 10 | 12 | 2 | 0 | 0 | 0 | 0 | 0 | 0 | 0 | 0 | 0 | 0 | 0
2030 | 10 | 12 | 3 | 1187.2 | 786.2 | 1143.9 | 420.5 | 541.2 | 1028 | 757 | 213.2 | 391.4 | 3522.7 | 1578.9 | 2030 | 10 | 12 | 3 | 0 | 0 | 0 | 0 | 0 | 0 | 0 | 0 | 0 | 0 | 0
2030 | 10 | 12 | 4 | 1160.2 | 766.2 | 1118 | 422.1 | 528.1 | 1003.4 | 733.6 | 207.1 | 379.4 | 3429.5 | 1529.2 | 2030 | 10 | 12 | 4 | 0 | 0 | 0 | 0 | 0 | 0 | 0 | 0 | 0 | 0 | 0
2030 | 10 | 12 | 5 | 1163.3 | 768.9 | 1121.3 | 422.2 | 528.6 | 1004.3 | 729.5 | 206.1 | 374.8 | 3401.9 | 1521.5 | 2030 | 10 | 12 | 5 | 0 | 0 | 0 | 0 | 0 | 0 | 0 | 0 | 0 | 0 | 0
2030 | 10 | 12 | 6 | 1202.7 | 795.5 | 1160.6 | 419.8 | 545.8 | 1035.7 | 750.3 | 211.8 | 380.4 | 3470.3 | 1560.1 | 2030 | 10 | 12 | 6 | 0 | 0 | 0 | 0 | 0 | 0 | 0 | 0 | 0 | 0 | 0
2030 | 10 | 12 | 7 | 1282.3 | 856.4 | 1261.5 | 422.6 | 602.3 | 1116.1 | 807.6 | 226.5 | 401.8 | 3667.2 | 1670.9 | 2030 | 10 | 12 | 7 | 20 | 23.5 | 42 | 3.9 | 29.8 | 31.5 | 28.2 | 3.8 | 4.5 | 17.8 | 33.5
2030 | 10 | 12 | 8 | 1341.8 | 921.8 | 1417 | 442.1 | 720.1 | 1231.8 | 875 | 245.5 | 440.6 | 3906.8 | 1804.7 | 2030 | 10 | 12 | 8 | 106.8 | 125.4 | 223.9 | 20.7 | 158.7 | 168 | 150.6 | 20.5 | 24.2 | 94.7 | 178.7
2030 | 10 | 12 | 9 | 1356.8 | 974.2 | 1587.7 | 511.8 | 875.6 | 1354.2 | 936 | 262.9 | 487.9 | 4147 | 1941.8 | 2030 | 10 | 12 | 9 | 248.6 | 292 | 521.4 | 48.3 | 369.6 | 391.3 | 350.6 | 47.8 | 56.4 | 220.5 | 416.2
2030 | 10 | 12 | 10 | 1344.6 | 1015.8 | 1719.2 | 538.1 | 1007.1 | 1445.5 | 972.5 | 275.7 | 533.7 | 4363.1 | 2033 | 2030 | 10 | 12 | 10 | 379.7 | 446 | 796.4 | 73.8 | 564.5 | 597.7 | 535.6 | 73 | 86.2 | 336.8 | 635.7
2030 | 10 | 12 | 11 | 1318.3 | 1032.9 | 1781.4 | 544.3 | 1080.1 | 1486.8 | 982.8 | 281.3 | 563.4 | 4506.6 | 2069.3 | 2030 | 10 | 12 | 11 | 461.3 | 541.8 | 967.5 | 89.6 | 685.8 | 726.1 | 650.6 | 88.7 | 104.7 | 409.2 | 772.2
2030 | 10 | 12 | 12 | 1293.8 | 1034.8 | 1795.9 | 545.3 | 1108 | 1496.3 | 982.4 | 282.3 | 577.7 | 4586.2 | 2078.5 | 2030 | 10 | 12 | 12 | 499.1 | 586.1 | 1046.6 | 96.9 | 742 | 785.5 | 703.9 | 96 | 113.3 | 442.7 | 835.4
2030 | 10 | 12 | 13 | 1284.1 | 1029 | 1774.3 | 543.9 | 1093.7 | 1482.3 | 975.7 | 281.5 | 580.3 | 4613.1 | 2078.5 | 2030 | 10 | 12 | 13 | 489 | 574.3 | 1025.5 | 95 | 727 | 769.6 | 689.7 | 94 | 111 | 433.8 | 818.6
2030 | 10 | 12 | 14 | 1291 | 1016.2 | 1705.3 | 537.5 | 1027.9 | 1440 | 967.3 | 277 | 567.5 | 4578.5 | 2054 | 2030 | 10 | 12 | 14 | 422.5 | 496.2 | 886.1 | 82.1 | 628.2 | 665 | 595.9 | 81.2 | 95.9 | 374.8 | 707.3
2030 | 10 | 12 | 15 | 1309.2 | 997.2 | 1614.3 | 529.1 | 934.7 | 1382.1 | 955.2 | 271 | 544.8 | 4518.5 | 2026.8 | 2030 | 10 | 12 | 15 | 325.3 | 382 | 682.2 | 63.2 | 483.6 | 511.9 | 458.8 | 62.5 | 73.8 | 288.5 | 544.5
2030 | 10 | 12 | 16 | 1371.4 | 992.6 | 1526.5 | 487.9 | 824.1 | 1334.5 | 962.8 | 269.2 | 522.3 | 4492.7 | 2036.9 | 2030 | 10 | 12 | 16 | 191.3 | 224.7 | 401.2 | 37.2 | 284.4 | 301.1 | 269.8 | 36.8 | 43.4 | 169.7 | 320.2
2030 | 10 | 12 | 17 | 1472.7 | 1014 | 1483.6 | 430.8 | 738.8 | 1326.3 | 1001 | 274.8 | 514.7 | 4547.5 | 2105.9 | 2030 | 10 | 12 | 17 | 63.7 | 74.8 | 133.6 | 12.4 | 94.7 | 100.3 | 89.9 | 12.3 | 14.5 | 56.5 | 106.7
2030 | 10 | 12 | 18 | 1574.5 | 1060.8 | 1513.5 | 427 | 722.1 | 1368.4 | 1064.7 | 286.2 | 523.4 | 4668.7 | 2239 | 2030 | 10 | 12 | 18 | 1.7 | 2 | 3.6 | 0.3 | 2.6 | 2.7 | 2.4 | 0.3 | 0.4 | 1.5 | 2.9
2030 | 10 | 12 | 19 | 1656.6 | 1116.3 | 1595.1 | 432 | 760.7 | 1439.1 | 1145.4 | 302.7 | 550.4 | 4853.3 | 2410.6 | 2030 | 10 | 12 | 19 | 0 | 0 | 0 | 0 | 0 | 0 | 0 | 0 | 0 | 0 | 0
2030 | 10 | 12 | 20 | 1664 | 1121.4 | 1605.6 | 432.8 | 765.2 | 1445.1 | 1151.8 | 304.7 | 551.6 | 4847.3 | 2416 | 2030 | 10 | 12 | 20 | 0 | 0 | 0 | 0 | 0 | 0 | 0 | 0 | 0 | 0 | 0
2030 | 10 | 12 | 21 | 1609 | 1081.3 | 1552.2 | 429.5 | 739.4 | 1397.3 | 1109.3 | 295 | 536.9 | 4727.6 | 2323.1 | 2030 | 10 | 12 | 21 | 0 | 0 | 0 | 0 | 0 | 0 | 0 | 0 | 0 | 0 | 0
2030 | 10 | 12 | 22 | 1528.7 | 1025.1 | 1474 | 424.9 | 702.2 | 1328.3 | 1053.4 | 281.4 | 517.2 | 4563.6 | 2202.5 | 2030 | 10 | 12 | 22 | 0 | 0 | 0 | 0 | 0 | 0 | 0 | 0 | 0 | 0 | 0
2030 | 10 | 12 | 23 | 1434.8 | 959.6 | 1382.8 | 421.1 | 658.4 | 1247.6 | 981.6 | 265.1 | 491.9 | 4347.1 | 2056.4 | 2030 | 10 | 12 | 23 | 0 | 0 | 0 | 0 | 0 | 0 | 0 | 0 | 0 | 0 | 0
2030 | 10 | 12 | 24 | 1332.7 | 889.1 | 1284.7 | 418.5 | 611.6 | 1159 | 901 | 246.4 | 460.1 | 4077.5 | 1887.4 | 2030 | 10 | 12 | 24 | 0 | 0 | 0 | 0 | 0 | 0 | 0 | 0 | 0 | 0 | 0
2030 | 10 | 13 | 1 | 1220.7 | 811.7 | 1178.6 | 418.8 | 560 | 1061.7 | 809.4 | 227.1 | 429.1 | 3825.5 | 1710.8 | 2030 | 10 | 13 | 1 | 0 | 0 | 0 | 0 | 0 | 0 | 0 | 0 | 0 | 0 | 0
2030 | 10 | 13 | 2 | 1186.3 | 783.8 | 1145.9 | 420 | 543.5 | 1030.1 | 767.7 | 218.2 | 408.4 | 3657.9 | 1623 | 2030 | 10 | 13 | 2 | 0 | 0 | 0 | 0 | 0 | 0 | 0 | 0 | 0 | 0 | 0
2030 | 10 | 13 | 3 | 1109.8 | 734.8 | 1071.8 | 425.8 | 507.6 | 963.8 | 708.1 | 202.2 | 376.3 | 3379.8 | 1492.1 | 2030 | 10 | 13 | 3 | 0 | 0 | 0 | 0 | 0 | 0 | 0 | 0 | 0 | 0 | 0
2030 | 10 | 13 | 4 | 1110.6 | 731.9 | 1072.7 | 425.9 | 506.7 | 962.4 | 700.4 | 200.7 | 371.4 | 3354.6 | 1475.2 | 2030 | 10 | 13 | 4 | 0 | 0 | 0 | 0 | 0 | 0 | 0 | 0 | 0 | 0 | 0
2030 | 10 | 13 | 5 | 1108.3 | 730 | 1070.6 | 426.2 | 504.8 | 958.8 | 692.6 | 198.8 | 365.4 | 3314.3 | 1460 | 2030 | 10 | 13 | 5 | 0 | 0 | 0 | 0 | 0 | 0 | 0 | 0 | 0 | 0 | 0
2030 | 10 | 13 | 6 | 1135.6 | 746.9 | 1098.3 | 422.6 | 516.7 | 980.2 | 705.3 | 202.5 | 368 | 3354.2 | 1479.7 | 2030 | 10 | 13 | 6 | 0 | 0 | 0 | 0 | 0 | 0 | 0 | 0 | 0 | 0 | 0
2030 | 10 | 13 | 7 | 1199.4 | 794.1 | 1179.4 | 423.1 | 561.7 | 1044.4 | 750.2 | 214.2 | 383.6 | 3501.2 | 1555.7 | 2030 | 10 | 13 | 7 | 15.9 | 18.7 | 33.4 | 3.1 | 23.6 | 25 | 22.4 | 3.1 | 3.6 | 14.1 | 26.6
2030 | 10 | 13 | 8 | 1252.5 | 849.8 | 1314.7 | 444.1 | 663.9 | 1145.5 | 810.2 | 230.3 | 415.2 | 3688.1 | 1654.7 | 2030 | 10 | 13 | 8 | 90.2 | 105.9 | 189.1 | 17.5 | 134 | 141.9 | 127.2 | 17.3 | 20.5 | 80 | 150.9
2030 | 10 | 13 | 9 | 1276.9 | 900.9 | 1474 | 505 | 804.2 | 1261.5 | 872.1 | 247 | 457.7 | 3907.7 | 1775.6 | 2030 | 10 | 13 | 9 | 213.4 | 250.6 | 447.5 | 41.5 | 317.2 | 335.8 | 300.9 | 41 | 48.4 | 189.3 | 357.2
2030 | 10 | 13 | 10 | 1290.2 | 941.7 | 1582.4 | 526.4 | 902.3 | 1341.5 | 914.7 | 259.8 | 498.1 | 4126 | 1863.8 | 2030 | 10 | 13 | 10 | 301.5 | 354.1 | 632.3 | 58.6 | 448.2 | 474.5 | 425.2 | 58 | 68.4 | 267.4 | 504.7
2030 | 10 | 13 | 11 | 1291.6 | 960 | 1618.2 | 531.4 | 937.7 | 1369.7 | 928 | 265.8 | 523.5 | 4289.2 | 1903.9 | 2030 | 10 | 13 | 11 | 334.8 | 393.2 | 702.1 | 65 | 497.7 | 526.9 | 472.1 | 64.4 | 76 | 297 | 560.4
2030 | 10 | 13 | 12 | 1282.1 | 971.9 | 1646.7 | 535 | 971.7 | 1391.4 | 937.3 | 269 | 540.8 | 4397.9 | 1927.2 | 2030 | 10 | 13 | 12 | 372.2 | 437.1 | 780.5 | 72.3 | 553.3 | 585.8 | 524.9 | 71.6 | 84.5 | 330.1 | 623
2030 | 10 | 13 | 13 | 1281.4 | 980.7 | 1654.4 | 535.5 | 981 | 1399.3 | 943 | 271.2 | 549.7 | 4460.2 | 1953.6 | 2030 | 10 | 13 | 13 | 381 | 447.5 | 799 | 74 | 566.4 | 599.6 | 537.3 | 73.3 | 86.5 | 338 | 637.8
2030 | 10 | 13 | 14 | 1287.3 | 978.4 | 1618.4 | 531.9 | 946.5 | 1378.9 | 943 | 269.7 | 546 | 4474 | 1954.8 | 2030 | 10 | 13 | 14 | 345.1 | 405.3 | 723.7 | 67 | 513 | 543.1 | 486.7 | 66.3 | 78.3 | 306.1 | 577.6
2030 | 10 | 13 | 15 | 1300.7 | 966.8 | 1557.6 | 522.4 | 884 | 1340.8 | 939.3 | 266 | 531 | 4446.2 | 1945.8 | 2030 | 10 | 13 | 15 | 279.4 | 328.1 | 585.9 | 54.3 | 415.4 | 439.7 | 394 | 53.7 | 63.4 | 247.8 | 467.7
2030 | 10 | 13 | 16 | 1358.1 | 966.4 | 1491.3 | 469 | 795.8 | 1307.2 | 952.9 | 265.8 | 514.6 | 4447.6 | 1972.4 | 2030 | 10 | 13 | 16 | 169 | 198.5 | 354.4 | 32.8 | 251.2 | 266 | 238.3 | 32.5 | 38.4 | 149.9 | 282.9
2030 | 10 | 13 | 17 | 1458.4 | 994.8 | 1472.3 | 431.2 | 733 | 1314.7 | 998.9 | 273.4 | 512.3 | 4526.3 | 2060.4 | 2030 | 10 | 13 | 17 | 63.3 | 74.3 | 132.7 | 12.3 | 94.1 | 99.6 | 89.2 | 12.2 | 14.4 | 56.1 | 105.9
2030 | 10 | 13 | 18 | 1567.7 | 1048.9 | 1511.6 | 428.7 | 720.4 | 1363.1 | 1068.6 | 286.5 | 523.7 | 4671.3 | 2208.3 | 2030 | 10 | 13 | 18 | 1.8 | 2.1 | 3.8 | 0.4 | 2.7 | 2.9 | 2.6 | 0.4 | 0.4 | 1.6 | 3.1
2030 | 10 | 13 | 19 | 1653.5 | 1107.5 | 1596.7 | 433.9 | 760.6 | 1437.1 | 1149.1 | 303.6 | 551.6 | 4864.9 | 2382.3 | 2030 | 10 | 13 | 19 | 0 | 0 | 0 | 0 | 0 | 0 | 0 | 0 | 0 | 0 | 0
2030 | 10 | 13 | 20 | 1663.8 | 1113.8 | 1610 | 434.7 | 766.4 | 1445.3 | 1154.5 | 306.4 | 554.9 | 4877.9 | 2397.7 | 2030 | 10 | 13 | 20 | 0 | 0 | 0 | 0 | 0 | 0 | 0 | 0 | 0 | 0 | 0
2030 | 10 | 13 | 21 | 1603.4 | 1071.7 | 1551 | 430.7 | 738.1 | 1393 | 1105.8 | 296.4 | 541.6 | 4771.4 | 2308.6 | 2030 | 10 | 13 | 21 | 0 | 0 | 0 | 0 | 0 | 0 | 0 | 0 | 0 | 0 | 0
2030 | 10 | 13 | 22 | 1509.8 | 1009.7 | 1458.5 | 425.3 | 694.7 | 1313.2 | 1037 | 280.9 | 521.1 | 4600.2 | 2173 | 2030 | 10 | 13 | 22 | 0 | 0 | 0 | 0 | 0 | 0 | 0 | 0 | 0 | 0 | 0
2030 | 10 | 13 | 23 | 1402.6 | 939 | 1353 | 420.7 | 644.7 | 1222.2 | 955 | 261.9 | 491.7 | 4344.6 | 2002.7 | 2030 | 10 | 13 | 23 | 0 | 0 | 0 | 0 | 0 | 0 | 0 | 0 | 0 | 0 | 0
2030 | 10 | 13 | 24 | 1297.7 | 868.9 | 1251.7 | 418.6 | 596.5 | 1131.2 | 867.7 | 241.5 | 454.4 | 4024.1 | 1815.2 | 2030 | 10 | 13 | 24 | 0 | 0 | 0 | 0 | 0 | 0 | 0 | 0 | 0 | 0 | 0
2030 | 10 | 14 | 1 | 1159.9 | 821.4 | 1182.4 | 419.1 | 562.3 | 1067.6 | 797 | 226.2 | 425.1 | 3787.5 | 1669 | 2030 | 10 | 14 | 1 | 0 | 0 | 0 | 0 | 0 | 0 | 0 | 0 | 0 | 0 | 0
2030 | 10 | 14 | 2 | 1116.2 | 785.7 | 1138.4 | 420.5 | 540.6 | 1026 | 749.5 | 215.1 | 400.1 | 3580.1 | 1574.6 | 2030 | 10 | 14 | 2 | 0 | 0 | 0 | 0 | 0 | 0 | 0 | 0 | 0 | 0 | 0
2030 | 10 | 14 | 3 | 1098.4 | 773.1 | 1120.3 | 421.5 | 530.4 | 1007.8 | 725.8 | 209.3 | 385.9 | 3470.1 | 1513.2 | 2030 | 10 | 14 | 3 | 0 | 0 | 0 | 0 | 0 | 0 | 0 | 0 | 0 | 0 | 0
2030 | 10 | 14 | 4 | 1084.4 | 762.1 | 1106.3 | 423 | 522.7 | 993.2 | 709.6 | 205.4 | 377.1 | 3407.9 | 1485.8 | 2030 | 10 | 14 | 4 | 0 | 0 | 0 | 0 | 0 | 0 | 0 | 0 | 0 | 0 | 0
2030 | 10 | 14 | 5 | 1109.7 | 781.4 | 1133.6 | 420.5 | 533.8 | 1013.2 | 715.6 | 208.8 | 379.8 | 3449.1 | 1508.4 | 2030 | 10 | 14 | 5 | 0 | 0 | 0 | 0 | 0 | 0 | 0 | 0 | 0 | 0 | 0
2030 | 10 | 14 | 6 | 1200.9 | 848.4 | 1229.1 | 418.6 | 576.7 | 1091.7 | 766.7 | 225.1 | 404.1 | 3694 | 1611.7 | 2030 | 10 | 14 | 6 | 0 | 0 | 0 | 0 | 0 | 0 | 0 | 0 | 0 | 0 | 0
2030 | 10 | 14 | 7 | 1364.5 | 966.7 | 1411.9 | 424.6 | 665.9 | 1242.7 | 867.9 | 256.5 | 455 | 4177.4 | 1817.2 | 2030 | 10 | 14 | 7 | 11.7 | 13.7 | 24.5 | 2.3 | 17.3 | 18.4 | 16.5 | 2.2 | 2.6 | 10.4 | 19.5
2030 | 10 | 14 | 8 | 1463.9 | 1055 | 1572.6 | 436.3 | 771.8 | 1373.1 | 952.8 | 282.8 | 513.6 | 4639.8 | 1992.4 | 2030 | 10 | 14 | 8 | 69.2 | 81.3 | 145.2 | 13.4 | 102.9 | 108.9 | 97.6 | 13.3 | 15.7 | 61.4 | 115.9
2030 | 10 | 14 | 9 | 1469.3 | 1092.1 | 1676.9 | 450.8 | 873.5 | 1450.2 | 1000.2 | 296.6 | 560.1 | 4928.4 | 2090 | 2030 | 10 | 14 | 9 | 166 | 195 | 348.2 | 32.2 | 246.8 | 261.3 | 234.1 | 31.9 | 37.7 | 147.3 | 277.9
2030 | 10 | 14 | 10 | 1456.7 | 1116 | 1745.6 | 472.6 | 949.9 | 1499 | 1022 | 305 | 598.3 | 5136.4 | 2138.2 | 2030 | 10 | 14 | 10 | 246.7 | 289.7 | 517.3 | 47.9 | 366.7 | 388.2 | 347.9 | 47.4 | 56 | 218.8 | 412.9
2030 | 10 | 14 | 11 | 1447.1 | 1127.6 | 1773.7 | 497.9 | 984.2 | 1519.6 | 1025.6 | 308.4 | 617.4 | 5233.6 | 2152.4 | 2030 | 10 | 14 | 11 | 284.9 | 334.6 | 597.5 | 55.3 | 423.5 | 448.4 | 401.8 | 54.8 | 64.7 | 252.7 | 476.9
2030 | 10 | 14 | 12 | 1444.1 | 1126 | 1751.3 | 490.5 | 966.5 | 1507.1 | 1021.4 | 307.6 | 620.9 | 5278.1 | 2140.2 | 2030 | 10 | 14 | 12 | 269 | 315.9 | 564.1 | 52.3 | 399.9 | 423.4 | 379.4 | 51.7 | 61.1 | 238.6 | 450.3
2030 | 10 | 14 | 13 | 1443.8 | 1119.1 | 1714.9 | 470.3 | 933.1 | 1484.9 | 1012.2 | 306.3 | 618.6 | 5288.6 | 2126.1 | 2030 | 10 | 14 | 13 | 235.7 | 276.8 | 494.3 | 45.8 | 350.4 | 371 | 332.4 | 45.3 | 53.5 | 209.1 | 394.5
2030 | 10 | 14 | 14 | 1443.8 | 1119 | 1696 | 464.4 | 916.7 | 1474.8 | 1013.3 | 305.2 | 615.8 | 5286.3 | 2122.4 | 2030 | 10 | 14 | 14 | 219.3 | 257.6 | 460 | 42.6 | 326.1 | 345.2 | 309.3 | 42.2 | 49.8 | 194.6 | 367.2
2030 | 10 | 14 | 15 | 1443.6 | 1102.8 | 1633.9 | 449.7 | 857 | 1433.4 | 1009 | 300.7 | 600.2 | 5243.7 | 2113.8 | 2030 | 10 | 14 | 15 | 160.8 | 188.8 | 337.1 | 31.2 | 239 | 253 | 226.7 | 30.9 | 36.5 | 142.6 | 269.1
2030 | 10 | 14 | 16 | 1465.2 | 1099.2 | 1592.9 | 439.3 | 807.5 | 1411.9 | 1021.7 | 300.5 | 591.5 | 5257 | 2152.4 | 2030 | 10 | 14 | 16 | 101 | 118.7 | 211.9 | 19.6 | 150.2 | 159 | 142.5 | 19.4 | 22.9 | 89.6 | 169.1
2030 | 10 | 14 | 17 | 1528.2 | 1118.7 | 1589.7 | 435.5 | 774.4 | 1426 | 1065.8 | 307 | 594.6 | 5331.4 | 2246.1 | 2030 | 10 | 14 | 17 | 37.2 | 43.7 | 78 | 7.2 | 55.3 | 58.5 | 52.4 | 7.1 | 8.4 | 33 | 62.2
2030 | 10 | 14 | 18 | 1612 | 1164.5 | 1637.9 | 437.8 | 779.8 | 1478.7 | 1133.4 | 318.5 | 604.3 | 5429.1 | 2393.5 | 2030 | 10 | 14 | 18 | 1.4 | 1.6 | 2.9 | 0.3 | 2 | 2.2 | 1.9 | 0.3 | 0.3 | 1.2 | 2.3
2030 | 10 | 14 | 19 | 1688.6 | 1215.6 | 1720.1 | 476.5 | 818 | 1547.1 | 1214.1 | 331.8 | 617.3 | 5481.9 | 2569.3 | 2030 | 10 | 14 | 19 | 0 | 0 | 0 | 0 | 0 | 0 | 0 | 0 | 0 | 0 | 0
2030 | 10 | 14 | 20 | 1692 | 1214.5 | 1727.8 | 476.8 | 820.1 | 1548.9 | 1220.1 | 331.7 | 610.8 | 5403 | 2568.5 | 2030 | 10 | 14 | 20 | 0 | 0 | 0 | 0 | 0 | 0 | 0 | 0 | 0 | 0 | 0
2030 | 10 | 14 | 21 | 1624.8 | 1162.8 | 1658.2 | 438.9 | 788.5 | 1489.8 | 1167.2 | 318.1 | 586.6 | 5194.2 | 2452.1 | 2030 | 10 | 14 | 21 | 0 | 0 | 0 | 0 | 0 | 0 | 0 | 0 | 0 | 0 | 0
2030 | 10 | 14 | 22 | 1522.8 | 1087.6 | 1551.5 | 431.7 | 738.7 | 1398.5 | 1090.8 | 298.7 | 556.8 | 4935.5 | 2283.8 | 2030 | 10 | 14 | 22 | 0 | 0 | 0 | 0 | 0 | 0 | 0 | 0 | 0 | 0 | 0
2030 | 10 | 14 | 23 | 1401.8 | 998.2 | 1425.7 | 424.5 | 679.4 | 1290.1 | 993.3 | 274.8 | 516.6 | 4578.9 | 2071 | 2030 | 10 | 14 | 23 | 0 | 0 | 0 | 0 | 0 | 0 | 0 | 0 | 0 | 0 | 0
2030 | 10 | 14 | 24 | 1285.2 | 915.5 | 1307.7 | 419.5 | 623.3 | 1183.6 | 896.2 | 250.7 | 470.4 | 4174.5 | 1856.2 | 2030 | 10 | 14 | 24 | 0 | 0 | 0 | 0 | 0 | 0 | 0 | 0 | 0 | 0 | 0
2030 | 10 | 15 | 1 | 1201.8 | 856.1 | 1227.8 | 413.7 | 583.8 | 1109 | 819.9 | 232.3 | 432.2 | 3853.9 | 1701.2 | 2030 | 10 | 15 | 1 | 0 | 0 | 0 | 0 | 0 | 0 | 0 | 0 | 0 | 0 | 0
2030 | 10 | 15 | 2 | 1153.6 | 815 | 1179 | 413.9 | 559.8 | 1063.3 | 770.5 | 220.2 | 404.7 | 3622.6 | 1602.2 | 2030 | 10 | 15 | 2 | 0 | 0 | 0 | 0 | 0 | 0 | 0 | 0 | 0 | 0 | 0
2030 | 10 | 15 | 3 | 1131.5 | 800.4 | 1156.5 | 414.5 | 547.5 | 1041.2 | 744.9 | 213.6 | 389.3 | 3501.5 | 1538 | 2030 | 10 | 15 | 3 | 0 | 0 | 0 | 0 | 0 | 0 | 0 | 0 | 0 | 0 | 0
2030 | 10 | 15 | 4 | 1114.8 | 786.7 | 1139.4 | 414.7 | 538.5 | 1024.3 | 727.6 | 209.3 | 380.2 | 3437.3 | 1508.9 | 2030 | 10 | 15 | 4 | 0 | 0 | 0 | 0 | 0 | 0 | 0 | 0 | 0 | 0 | 0
2030 | 10 | 15 | 5 | 1137.1 | 804.2 | 1163.4 | 414 | 548.3 | 1042 | 733.2 | 212.2 | 382.1 | 3471.4 | 1529.6 | 2030 | 10 | 15 | 5 | 0 | 0 | 0 | 0 | 0 | 0 | 0 | 0 | 0 | 0 | 0
2030 | 10 | 15 | 6 | 1227.9 | 869.7 | 1258.6 | 413.5 | 591 | 1120.3 | 785.3 | 228.5 | 406.7 | 3717.8 | 1635 | 2030 | 10 | 15 | 6 | 0 | 0 | 0 | 0 | 0 | 0 | 0 | 0 | 0 | 0 | 0
2030 | 10 | 15 | 7 | 1390.5 | 988.4 | 1447.3 | 422.2 | 686.1 | 1275 | 889 | 260.8 | 461 | 4225.6 | 1844.6 | 2030 | 10 | 15 | 7 | 17.6 | 20.7 | 37 | 3.4 | 26.2 | 27.7 | 24.8 | 3.4 | 4 | 15.6 | 29.5
2030 | 10 | 15 | 8 | 1474.9 | 1075.1 | 1621.2 | 435.9 | 812.2 | 1411 | 973.9 | 287.3 | 524.3 | 4699.5 | 2021.8 | 2030 | 10 | 15 | 8 | 101.9 | 119.7 | 213.8 | 19.8 | 151.6 | 160.4 | 143.8 | 19.6 | 23.1 | 90.4 | 170.6
2030 | 10 | 15 | 9 | 1456.8 | 1111.5 | 1752.1 | 470.8 | 951.9 | 1501 | 1019.8 | 301.2 | 577.1 | 4986.6 | 2118.9 | 2030 | 10 | 15 | 9 | 247.6 | 290.8 | 519.2 | 48.1 | 368.1 | 389.7 | 349.2 | 47.6 | 56.2 | 219.6 | 414.5
2030 | 10 | 15 | 10 | 1419.4 | 1135.7 | 1851.8 | 537.3 | 1070.6 | 1565.2 | 1041 | 309.7 | 621 | 5180.8 | 2169.4 | 2030 | 10 | 15 | 10 | 381.8 | 448.4 | 800.7 | 74.2 | 567.6 | 600.9 | 538.5 | 73.4 | 86.7 | 338.7 | 639.1
2030 | 10 | 15 | 11 | 1392.9 | 1149.1 | 1911.2 | 547.3 | 1144.1 | 1603.1 | 1044.4 | 313.4 | 644.9 | 5267 | 2189.9 | 2030 | 10 | 15 | 11 | 466.8 | 548.2 | 979 | 90.7 | 694 | 734.7 | 658.4 | 89.8 | 105.9 | 414.1 | 781.4
2030 | 10 | 15 | 12 | 1371.6 | 1150.7 | 1929.3 | 549.2 | 1175 | 1614.4 | 1042.7 | 313.7 | 655.9 | 5310.3 | 2186.8 | 2030 | 10 | 15 | 12 | 507.9 | 596.5 | 1065.1 | 98.7 | 755 | 799.3 | 716.3 | 97.7 | 115.3 | 450.5 | 850.2
2030 | 10 | 15 | 13 | 1363 | 1144.2 | 1908.5 | 547.8 | 1160.7 | 1600.6 | 1034.5 | 312.8 | 656.7 | 5321.6 | 2177.4 | 2030 | 10 | 15 | 13 | 497 | 583.7 | 1042.3 | 96.5 | 738.9 | 782.2 | 701 | 95.6 | 112.8 | 440.9 | 832
2030 | 10 | 15 | 14 | 1376.1 | 1139.8 | 1857.1 | 543.5 | 1105.4 | 1570.8 | 1030.1 | 310.8 | 647.8 | 5317.6 | 2162.4 | 2030 | 10 | 15 | 14 | 435.9 | 512 | 914.2 | 84.7 | 648.1 | 686.1 | 614.8 | 83.8 | 98.9 | 386.7 | 729.7
2030 | 10 | 15 | 15 | 1388.3 | 1121.7 | 1767.4 | 528.1 | 1013.2 | 1514 | 1021.7 | 305.3 | 627.1 | 5273.7 | 2149.3 | 2030 | 10 | 15 | 15 | 339.2 | 398.4 | 711.4 | 65.9 | 504.3 | 533.9 | 478.4 | 65.2 | 77 | 300.9 | 567.9
2030 | 10 | 15 | 16 | 1433.9 | 1113.6 | 1669.3 | 454.7 | 895.2 | 1458.1 | 1029.8 | 303.7 | 607.3 | 5281 | 2173.3 | 2030 | 10 | 15 | 16 | 200.2 | 235.2 | 419.9 | 38.9 | 297.7 | 315.1 | 282.4 | 38.5 | 45.4 | 177.6 | 335.2
2030 | 10 | 15 | 17 | 1519.3 | 1127.2 | 1616.6 | 432.5 | 802.1 | 1443.3 | 1069.6 | 308.9 | 600.9 | 5355.2 | 2253.8 | 2030 | 10 | 15 | 17 | 66.2 | 77.8 | 138.9 | 12.9 | 98.5 | 104.3 | 93.4 | 12.7 | 15 | 58.8 | 110.9
2030 | 10 | 15 | 18 | 1611.4 | 1168.4 | 1642.9 | 432 | 782.1 | 1482.9 | 1133.4 | 319.4 | 606.8 | 5452.7 | 2391.9 | 2030 | 10 | 15 | 18 | 1.3 | 1.5 | 2.6 | 0.2 | 1.9 | 2 | 1.8 | 0.2 | 0.3 | 1.1 | 2.1
2030 | 10 | 15 | 19 | 1686.5 | 1218.2 | 1724.5 | 471 | 819.6 | 1549.6 | 1212.8 | 332.7 | 619.2 | 5499.5 | 2567.6 | 2030 | 10 | 15 | 19 | 0 | 0 | 0 | 0 | 0 | 0 | 0 | 0 | 0 | 0 | 0
2030 | 10 | 15 | 20 | 1690 | 1218 | 1732.5 | 472 | 821.1 | 1551.2 | 1218.3 | 332.6 | 612.1 | 5415.8 | 2567.7 | 2030 | 10 | 15 | 20 | 0 | 0 | 0 | 0 | 0 | 0 | 0 | 0 | 0 | 0 | 0
2030 | 10 | 15 | 21 | 1624.3 | 1167.2 | 1664.3 | 434.3 | 791.1 | 1494.1 | 1167.2 | 319 | 587.6 | 5203.5 | 2452.2 | 2030 | 10 | 15 | 21 | 0 | 0 | 0 | 0 | 0 | 0 | 0 | 0 | 0 | 0 | 0
2030 | 10 | 15 | 22 | 1524.8 | 1092.6 | 1559.6 | 426.8 | 742.2 | 1404.7 | 1092.3 | 299.9 | 557.9 | 4946.3 | 2285.7 | 2030 | 10 | 15 | 22 | 0 | 0 | 0 | 0 | 0 | 0 | 0 | 0 | 0 | 0 | 0
2030 | 10 | 15 | 23 | 1404.5 | 1003.8 | 1434.2 | 420.1 | 683.1 | 1296.8 | 995.9 | 276.2 | 518.1 | 4592.4 | 2075.5 | 2030 | 10 | 15 | 23 | 0 | 0 | 0 | 0 | 0 | 0 | 0 | 0 | 0 | 0 | 0
2030 | 10 | 15 | 24 | 1288.3 | 920.8 | 1315.8 | 415.1 | 626.9 | 1190.2 | 897.4 | 252 | 471.9 | 4188 | 1860.5 | 2030 | 10 | 15 | 24 | 0 | 0 | 0 | 0 | 0 | 0 | 0 | 0 | 0 | 0 | 0
2030 | 10 | 16 | 1 | 1225.7 | 866.8 | 1240.9 | 413.7 | 589.9 | 1120.3 | 830 | 233.6 | 431.5 | 3847.6 | 1712 | 2030 | 10 | 16 | 1 | 0 | 0 | 0 | 0 | 0 | 0 | 0 | 0 | 0 | 0 | 0
2030 | 10 | 16 | 2 | 1176.8 | 825 | 1191.4 | 413.8 | 565.4 | 1073.7 | 781 | 221.4 | 404.1 | 3616.9 | 1613.5 | 2030 | 10 | 16 | 2 | 0 | 0 | 0 | 0 | 0 | 0 | 0 | 0 | 0 | 0 | 0
2030 | 10 | 16 | 3 | 1154.5 | 810.2 | 1168.4 | 414.2 | 553 | 1051.3 | 754.4 | 214.6 | 388.1 | 3491.3 | 1557.8 | 2030 | 10 | 16 | 3 | 0 | 0 | 0 | 0 | 0 | 0 | 0 | 0 | 0 | 0 | 0
2030 | 10 | 16 | 4 | 1137.2 | 797.5 | 1151.2 | 414.6 | 543.7 | 1033.7 | 737.6 | 210.5 | 379.9 | 3433.6 | 1525.9 | 2030 | 10 | 16 | 4 | 0 | 0 | 0 | 0 | 0 | 0 | 0 | 0 | 0 | 0 | 0
2030 | 10 | 16 | 5 | 1159.7 | 815.9 | 1175.8 | 413.9 | 553.7 | 1051.5 | 744.3 | 213.6 | 382 | 3470.1 | 1549.5 | 2030 | 10 | 16 | 5 | 0 | 0 | 0 | 0 | 0 | 0 | 0 | 0 | 0 | 0 | 0
2030 | 10 | 16 | 6 | 1250.2 | 883 | 1271 | 413.6 | 596.5 | 1130.4 | 797.4 | 229.9 | 407 | 3720.8 | 1660.7 | 2030 | 10 | 16 | 6 | 0 | 0 | 0 | 0 | 0 | 0 | 0 | 0 | 0 | 0 | 0
2030 | 10 | 16 | 7 | 1413.4 | 1004.1 | 1457 | 422.7 | 690.5 | 1286.5 | 904.2 | 261.9 | 462 | 4237.2 | 1879.1 | 2030 | 10 | 16 | 7 | 16.2 | 19.1 | 34.1 | 3.2 | 24.2 | 25.6 | 22.9 | 3.1 | 3.7 | 14.4 | 27.2
2030 | 10 | 16 | 8 | 1498.5 | 1088.6 | 1621.3 | 435.1 | 807.3 | 1416.9 | 987.2 | 287.5 | 523.4 | 4704.3 | 2053.8 | 2030 | 10 | 16 | 8 | 91.3 | 107.2 | 191.5 | 17.7 | 135.7 | 143.7 | 128.8 | 17.6 | 20.7 | 81 | 152.8
2030 | 10 | 16 | 9 | 1481.4 | 1121 | 1742.9 | 460.7 | 937.6 | 1500.2 | 1029.7 | 300.7 | 573.6 | 4978.7 | 2143.6 | 2030 | 10 | 16 | 9 | 227.3 | 267 | 476.8 | 44.2 | 338 | 357.8 | 320.6 | 43.7 | 51.6 | 201.7 | 380.6
2030 | 10 | 16 | 10 | 1445.3 | 1143.3 | 1839.7 | 531 | 1053.6 | 1562.4 | 1048.6 | 308.8 | 616.2 | 5164.9 | 2186.8 | 2030 | 10 | 16 | 10 | 358.8 | 421.4 | 752.5 | 69.7 | 533.4 | 564.7 | 506 | 69 | 81.4 | 318.3 | 600.6
2030 | 10 | 16 | 11 | 1420.1 | 1155.3 | 1890.8 | 545.2 | 1118.6 | 1594.8 | 1048.3 | 311.9 | 638 | 5241.3 | 2198.4 | 2030 | 10 | 16 | 11 | 435 | 510.9 | 912.3 | 84.5 | 646.7 | 684.6 | 613.5 | 83.6 | 98.7 | 385.9 | 728.2
2030 | 10 | 16 | 12 | 1399.1 | 1155.8 | 1906.4 | 546.9 | 1146.8 | 1604 | 1044 | 312.1 | 648 | 5279.4 | 2191 | 2030 | 10 | 16 | 12 | 473.3 | 555.9 | 992.7 | 91.9 | 703.7 | 745 | 667.6 | 91 | 107.4 | 419.9 | 792.3
2030 | 10 | 16 | 13 | 1394.9 | 1148.4 | 1876.7 | 545.1 | 1121.1 | 1584.7 | 1034.5 | 311.1 | 646.9 | 5290.2 | 2179.3 | 2030 | 10 | 16 | 13 | 449.2 | 527.6 | 942 | 87.3 | 667.8 | 707 | 633.5 | 86.4 | 101.9 | 398.4 | 751.9
2030 | 10 | 16 | 14 | 1408.6 | 1144.9 | 1827.4 | 538.5 | 1067.5 | 1556.4 | 1035.1 | 309.3 | 638.5 | 5287.5 | 2174.2 | 2030 | 10 | 16 | 14 | 389.4 | 457.3 | 816.5 | 75.6 | 578.8 | 612.8 | 549.1 | 74.9 | 88.4 | 345.4 | 651.8
2030 | 10 | 16 | 15 | 1414.3 | 1129.7 | 1758.3 | 520.5 | 997.5 | 1511.2 | 1034.3 | 304.9 | 621.3 | 5247.5 | 2174.3 | 2030 | 10 | 16 | 15 | 317.3 | 372.6 | 665.4 | 61.6 | 471.7 | 499.3 | 447.5 | 61 | 72 | 281.4 | 531.1
2030 | 10 | 16 | 16 | 1458.8 | 1123.7 | 1670 | 451.2 | 889 | 1462 | 1045.8 | 303.9 | 603.7 | 5262.5 | 2206.3 | 2030 | 10 | 16 | 16 | 187.6 | 220.4 | 393.5 | 36.5 | 279 | 295.3 | 264.6 | 36.1 | 42.6 | 166.4 | 314.1
2030 | 10 | 16 | 17 | 1542.2 | 1139.5 | 1623.5 | 432.5 | 802.6 | 1451.7 | 1087.9 | 309.6 | 599.4 | 5347.9 | 2290.7 | 2030 | 10 | 16 | 17 | 60.5 | 71.1 | 126.9 | 11.8 | 90 | 95.3 | 85.4 | 11.6 | 13.7 | 53.7 | 101.3
2030 | 10 | 16 | 18 | 1630.2 | 1180.8 | 1653.3 | 433 | 786.6 | 1491.8 | 1154.9 | 320.6 | 606.6 | 5451.2 | 2431.6 | 2030 | 10 | 16 | 18 | 0.8 | 0.9 | 1.7 | 0.2 | 1.2 | 1.3 | 1.1 | 0.2 | 0.2 | 0.7 | 1.3
2030 | 10 | 16 | 19 | 1703.7 | 1229.1 | 1736 | 472 | 821.8 | 1554.1 | 1234 | 334.2 | 619.9 | 5505.9 | 2605.7 | 2030 | 10 | 16 | 19 | 0 | 0 | 0 | 0 | 0 | 0 | 0 | 0 | 0 | 0 | 0
2030 | 10 | 16 | 20 | 1709.7 | 1230.1 | 1747.1 | 472.8 | 823.4 | 1556.4 | 1239.1 | 334.4 | 613.1 | 5425.3 | 2608.7 | 2030 | 10 | 16 | 20 | 0 | 0 | 0 | 0 | 0 | 0 | 0 | 0 | 0 | 0 | 0
2030 | 10 | 16 | 21 | 1647.4 | 1181.1 | 1680.8 | 435.1 | 798.4 | 1506.8 | 1188.2 | 321.4 | 589.5 | 5221.4 | 2497.6 | 2030 | 10 | 16 | 21 | 0 | 0 | 0 | 0 | 0 | 0 | 0 | 0 | 0 | 0 | 0
2030 | 10 | 16 | 22 | 1551 | 1107.3 | 1578.7 | 427.7 | 750.7 | 1419.7 | 1113.1 | 302.6 | 560 | 4965.8 | 2333.9 | 2030 | 10 | 16 | 22 | 0 | 0 | 0 | 0 | 0 | 0 | 0 | 0 | 0 | 0 | 0
2030 | 10 | 16 | 23 | 1430.7 | 1016.3 | 1452.8 | 420.6 | 691.2 | 1310.7 | 1015.1 | 278.8 | 520 | 4610.9 | 2119.7 | 2030 | 10 | 16 | 23 | 0 | 0 | 0 | 0 | 0 | 0 | 0 | 0 | 0 | 0 | 0
2030 | 10 | 16 | 24 | 1312.9 | 931.5 | 1332.4 | 415.5 | 634 | 1201.9 | 916.4 | 254.6 | 474.1 | 4208.8 | 1900.4 | 2030 | 10 | 16 | 24 | 0 | 0 | 0 | 0 | 0 | 0 | 0 | 0 | 0 | 0 | 0
2030 | 10 | 17 | 1 | 1235 | 878 | 1256.6 | 413.6 | 596.8 | 1132.8 | 845.4 | 237.4 | 439.8 | 3925.3 | 1756 | 2030 | 10 | 17 | 1 | 0 | 0 | 0 | 0 | 0 | 0 | 0 | 0 | 0 | 0 | 0
2030 | 10 | 17 | 2 | 1185.1 | 837.2 | 1205.5 | 413.7 | 571.7 | 1085 | 795.8 | 224.9 | 412.2 | 3693.1 | 1651.2 | 2030 | 10 | 17 | 2 | 0 | 0 | 0 | 0 | 0 | 0 | 0 | 0 | 0 | 0 | 0
2030 | 10 | 17 | 3 | 1162.1 | 819.4 | 1181.7 | 413.9 | 558.9 | 1062 | 768 | 218 | 395.8 | 3563.3 | 1591.2 | 2030 | 10 | 17 | 3 | 0 | 0 | 0 | 0 | 0 | 0 | 0 | 0 | 0 | 0 | 0
2030 | 10 | 17 | 4 | 1147 | 808 | 1166.3 | 414 | 550.6 | 1046.4 | 750.9 | 213.6 | 386.2 | 3493.4 | 1553.8 | 2030 | 10 | 17 | 4 | 0 | 0 | 0 | 0 | 0 | 0 | 0 | 0 | 0 | 0 | 0
2030 | 10 | 17 | 5 | 1171 | 826.8 | 1192 | 413.8 | 561.3 | 1065.9 | 757.2 | 216.7 | 388.1 | 3527.6 | 1576.4 | 2030 | 10 | 17 | 5 | 0 | 0 | 0 | 0 | 0 | 0 | 0 | 0 | 0 | 0 | 0
2030 | 10 | 17 | 6 | 1263.1 | 894.7 | 1289.6 | 414.1 | 605 | 1146.4 | 810.8 | 233.3 | 413.1 | 3778.5 | 1688.6 | 2030 | 10 | 17 | 6 | 0 | 0 | 0 | 0 | 0 | 0 | 0 | 0 | 0 | 0 | 0
2030 | 10 | 17 | 7 | 1430.7 | 1016.5 | 1476.8 | 423.5 | 696.6 | 1302.8 | 919.4 | 265.8 | 467.4 | 4292.9 | 1907.9 | 2030 | 10 | 17 | 7 | 11.3 | 13.3 | 23.8 | 2.2 | 16.8 | 17.8 | 16 | 2.2 | 2.6 | 10 | 19
2030 | 10 | 17 | 8 | 1520.7 | 1100.9 | 1631.5 | 434.8 | 801 | 1427.3 | 1001.6 | 291.4 | 526.5 | 4757.9 | 2080.4 | 2030 | 10 | 17 | 8 | 71.5 | 84 | 150 | 13.9 | 106.3 | 112.5 | 100.9 | 13.7 | 16.2 | 63.4 | 119.7
2030 | 10 | 17 | 9 | 1515.1 | 1129.6 | 1725.2 | 446.5 | 898.1 | 1493.7 | 1041.8 | 303.6 | 570.6 | 5022.8 | 2163.1 | 2030 | 10 | 17 | 9 | 169.3 | 198.9 | 355.1 | 32.9 | 251.7 | 266.5 | 238.8 | 32.6 | 38.4 | 150.2 | 283.5
2030 | 10 | 17 | 10 | 1501.2 | 1146.5 | 1772.2 | 459.4 | 953.7 | 1526.3 | 1054.9 | 310.5 | 603.7 | 5206.7 | 2196 | 2030 | 10 | 17 | 10 | 230.3 | 270.5 | 483 | 44.7 | 342.4 | 362.5 | 324.8 | 44.3 | 52.3 | 204.3 | 385.5
2030 | 10 | 17 | 11 | 1489.8 | 1154.3 | 1793 | 471.5 | 982.1 | 1540.9 | 1052.8 | 312.8 | 620.1 | 5285.1 | 2199.4 | 2030 | 10 | 17 | 11 | 263.7 | 309.7 | 553.1 | 51.2 | 392.1 | 415.1 | 371.9 | 50.7 | 59.9 | 233.9 | 441.5
2030 | 10 | 17 | 12 | 1471.1 | 1153.9 | 1802.9 | 495.9 | 1003.3 | 1546.2 | 1046.5 | 312.8 | 628.6 | 5320.4 | 2192.6 | 2030 | 10 | 17 | 12 | 293.9 | 345.2 | 616.4 | 57.1 | 437 | 462.6 | 414.5 | 56.5 | 66.7 | 260.7 | 492
2030 | 10 | 17 | 13 | 1463.8 | 1146.5 | 1780.3 | 487.8 | 986.5 | 1531.4 | 1036.4 | 311.9 | 628.8 | 5328.8 | 2181 | 2030 | 10 | 17 | 13 | 280.2 | 329.1 | 587.6 | 54.4 | 416.6 | 441 | 395.2 | 53.9 | 63.6 | 248.5 | 469
2030 | 10 | 17 | 14 | 1467.3 | 1145.5 | 1752.8 | 471.3 | 959.4 | 1515.9 | 1039.2 | 310.5 | 624.4 | 5326 | 2178.2 | 2030 | 10 | 17 | 14 | 251.4 | 295.2 | 527.2 | 48.8 | 373.7 | 395.6 | 354.5 | 48.3 | 57.1 | 223 | 420.8
2030 | 10 | 17 | 15 | 1464.6 | 1132.8 | 1701.4 | 455.3 | 911.8 | 1482.2 | 1039.8 | 306.3 | 610.4 | 5283.3 | 2182.8 | 2030 | 10 | 17 | 15 | 205.6 | 241.5 | 431.2 | 39.9 | 305.7 | 323.6 | 290 | 39.5 | 46.7 | 182.4 | 344.2
2030 | 10 | 17 | 16 | 1492.9 | 1132.5 | 1650.1 | 438.6 | 847.9 | 1455.4 | 1055.3 | 306.1 | 599.2 | 5295.2 | 2223.3 | 2030 | 10 | 17 | 16 | 127.9 | 150.2 | 268.3 | 24.8 | 190.2 | 201.3 | 180.4 | 24.6 | 29 | 113.5 | 214.1
2030 | 10 | 17 | 17 | 1564.1 | 1153.7 | 1630.6 | 431.7 | 794.4 | 1461.4 | 1097.6 | 312.6 | 600.7 | 5387 | 2311.7 | 2030 | 10 | 17 | 17 | 39.1 | 46 | 82.1 | 7.6 | 58.2 | 61.6 | 55.2 | 7.5 | 8.9 | 34.7 | 65.5
2030 | 10 | 17 | 18 | 1644.7 | 1196.9 | 1674 | 433.6 | 795.9 | 1510.5 | 1164.7 | 323.8 | 611.2 | 5494.6 | 2453.8 | 2030 | 10 | 17 | 18 | 0.2 | 0.3 | 0.5 | 0 | 0.3 | 0.4 | 0.3 | 0 | 0.1 | 0.2 | 0.4
2030 | 10 | 17 | 19 | 1717.9 | 1243.6 | 1759 | 473.1 | 825.1 | 1561.3 | 1243.9 | 337.3 | 623.9 | 5544.1 | 2626.9 | 2030 | 10 | 17 | 19 | 0 | 0 | 0 | 0 | 0 | 0 | 0 | 0 | 0 | 0 | 0
2030 | 10 | 17 | 20 | 1724.2 | 1243.9 | 1770.9 | 474.3 | 825.2 | 1562.7 | 1250.3 | 337.4 | 617.1 | 5461.8 | 2629.2 | 2030 | 10 | 17 | 20 | 0 | 0 | 0 | 0 | 0 | 0 | 0 | 0 | 0 | 0 | 0
2030 | 10 | 17 | 21 | 1661.7 | 1195.7 | 1701.7 | 469.4 | 808.2 | 1525.7 | 1201.4 | 324.2 | 592.4 | 5249 | 2517.1 | 2030 | 10 | 17 | 21 | 0 | 0 | 0 | 0 | 0 | 0 | 0 | 0 | 0 | 0 | 0
2030 | 10 | 17 | 22 | 1564.8 | 1122.1 | 1599.1 | 428.9 | 760.2 | 1437.6 | 1126.7 | 305.3 | 562.7 | 4991.1 | 2353.8 | 2030 | 10 | 17 | 22 | 0 | 0 | 0 | 0 | 0 | 0 | 0 | 0 | 0 | 0 | 0
2030 | 10 | 17 | 23 | 1445.2 | 1031.4 | 1473.6 | 421.6 | 700.9 | 1328.8 | 1030 | 281.9 | 523.5 | 4643.5 | 2141.3 | 2030 | 10 | 17 | 23 | 0 | 0 | 0 | 0 | 0 | 0 | 0 | 0 | 0 | 0 | 0
2030 | 10 | 17 | 24 | 1327.9 | 945.8 | 1353.3 | 416.4 | 643.6 | 1219.9 | 931.2 | 257.8 | 478.2 | 4247.2 | 1922.6 | 2030 | 10 | 17 | 24 | 0 | 0 | 0 | 0 | 0 | 0 | 0 | 0 | 0 | 0 | 0
2030 | 10 | 18 | 1 | 1258.5 | 879 | 1259.4 | 413.6 | 598.2 | 1135.6 | 849.6 | 237.9 | 441.4 | 3940.4 | 1770.5 | 2030 | 10 | 18 | 1 | 0 | 0 | 0 | 0 | 0 | 0 | 0 | 0 | 0 | 0 | 0
2030 | 10 | 18 | 2 | 1206 | 837.6 | 1206.9 | 413.7 | 572.4 | 1086.3 | 798.9 | 225.5 | 414.1 | 3711.1 | 1665.2 | 2030 | 10 | 18 | 2 | 0 | 0 | 0 | 0 | 0 | 0 | 0 | 0 | 0 | 0 | 0
2030 | 10 | 18 | 3 | 1182 | 819.2 | 1182.1 | 413.8 | 559.2 | 1062.8 | 770.4 | 218.4 | 397.4 | 3578.8 | 1605.1 | 2030 | 10 | 18 | 3 | 0 | 0 | 0 | 0 | 0 | 0 | 0 | 0 | 0 | 0 | 0
2030 | 10 | 18 | 4 | 1166.5 | 808 | 1166.2 | 414.3 | 550.8 | 1047.2 | 752.6 | 213.9 | 387.6 | 3507 | 1567.2 | 2030 | 10 | 18 | 4 | 0 | 0 | 0 | 0 | 0 | 0 | 0 | 0 | 0 | 0 | 0
2030 | 10 | 18 | 5 | 1190.4 | 825.5 | 1190.9 | 413.8 | 561.1 | 1066.4 | 758.8 | 216.7 | 389.3 | 3538.8 | 1588.9 | 2030 | 10 | 18 | 5 | 0 | 0 | 0 | 0 | 0 | 0 | 0 | 0 | 0 | 0 | 0
2030 | 10 | 18 | 6 | 1280.9 | 891.2 | 1284.6 | 413.9 | 603.3 | 1144.4 | 811.5 | 232.7 | 414 | 3786.5 | 1698.4 | 2030 | 10 | 18 | 6 | 0 | 0 | 0 | 0 | 0 | 0 | 0 | 0 | 0 | 0 | 0
2030 | 10 | 18 | 7 | 1446.1 | 1009.2 | 1466.7 | 422.8 | 692.5 | 1296.6 | 917.4 | 264.5 | 467.3 | 4294.2 | 1914.1 | 2030 | 10 | 18 | 7 | 11.2 | 13.2 | 23.5 | 2.2 | 16.7 | 17.6 | 15.8 | 2.2 | 2.5 | 9.9 | 18.8
2030 | 10 | 18 | 8 | 1538.4 | 1092.8 | 1620.8 | 433.7 | 795.1 | 1420.5 | 999.8 | 290 | 525.6 | 4751.9 | 2087.7 | 2030 | 10 | 18 | 8 | 68.8 | 80.8 | 144.2 | 13.4 | 102.2 | 108.2 | 97 | 13.2 | 15.6 | 61 | 115.1
2030 | 10 | 18 | 9 | 1531.1 | 1125.3 | 1729.2 | 448.8 | 905.9 | 1496.1 | 1044.4 | 303.2 | 571.9 | 5021.8 | 2182 | 2030 | 10 | 18 | 9 | 180.1 | 211.5 | 377.7 | 35 | 267.7 | 283.4 | 254 | 34.6 | 40.9 | 159.7 | 301.5
2030 | 10 | 18 | 10 | 1505.4 | 1148.5 | 1816.4 | 486.9 | 1006 | 1554 | 1067.1 | 311.8 | 612.6 | 5216.4 | 2232.7 | 2030 | 10 | 18 | 10 | 289.9 | 340.5 | 608 | 56.3 | 431 | 456.3 | 408.9 | 55.7 | 65.8 | 257.2 | 485.3
2030 | 10 | 18 | 11 | 1484 | 1159.6 | 1858.9 | 526.4 | 1059.7 | 1581.2 | 1071.4 | 315.1 | 633.8 | 5303.8 | 2251.3 | 2030 | 10 | 18 | 11 | 352.6 | 414.1 | 739.5 | 68.5 | 524.2 | 555 | 497.3 | 67.8 | 80 | 312.8 | 590.3
2030 | 10 | 18 | 12 | 1465.2 | 1157.3 | 1861.1 | 535.4 | 1072.8 | 1580.9 | 1064.4 | 314.8 | 641.1 | 5337.8 | 2243.3 | 2030 | 10 | 18 | 12 | 374.5 | 439.8 | 785.3 | 72.7 | 556.7 | 589.4 | 528.1 | 72 | 85 | 332.2 | 626.9
2030 | 10 | 18 | 13 | 1456.3 | 1148.4 | 1834.6 | 531.7 | 1053 | 1563.2 | 1051.1 | 313.4 | 640.3 | 5339.4 | 2227.4 | 2030 | 10 | 18 | 13 | 358.5 | 421 | 751.8 | 69.6 | 532.9 | 564.2 | 505.5 | 68.9 | 81.4 | 318 | 600.1
2030 | 10 | 18 | 14 | 1458.3 | 1142.3 | 1795.8 | 518.4 | 1016.2 | 1539.9 | 1049.7 | 311.1 | 633.3 | 5323.6 | 2220.1 | 2030 | 10 | 18 | 14 | 320.9 | 376.9 | 673 | 62.3 | 477.1 | 505.1 | 452.6 | 61.7 | 72.8 | 284.7 | 537.2
2030 | 10 | 18 | 15 | 1461.2 | 1122.8 | 1719.5 | 476 | 941.4 | 1489.4 | 1044.1 | 305.5 | 614 | 5266.5 | 2210.3 | 2030 | 10 | 18 | 15 | 246.1 | 289 | 516.1 | 47.8 | 365.9 | 387.3 | 347.1 | 47.3 | 55.9 | 218.3 | 412
2030 | 10 | 18 | 16 | 1497.9 | 1115 | 1643.8 | 440.6 | 850.9 | 1447.7 | 1052.1 | 304.2 | 598.2 | 5271 | 2232.8 | 2030 | 10 | 18 | 16 | 139 | 163.3 | 291.5 | 27 | 206.7 | 218.8 | 196.1 | 26.7 | 31.6 | 123.3 | 232.7
2030 | 10 | 18 | 17 | 1568.3 | 1130.8 | 1615.6 | 430.8 | 790.7 | 1447.3 | 1089.3 | 309.7 | 597.1 | 5344.8 | 2310.1 | 2030 | 10 | 18 | 17 | 45.2 | 53.1 | 94.8 | 8.8 | 67.2 | 71.1 | 63.7 | 8.7 | 10.3 | 40.1 | 75.7
2030 | 10 | 18 | 18 | 1641.9 | 1167.7 | 1643.8 | 431.4 | 782 | 1484.1 | 1149.5 | 319.2 | 605 | 5437.1 | 2439.1 | 2030 | 10 | 18 | 18 | 0.3 | 0.4 | 0.7 | 0.1 | 0.5 | 0.5 | 0.5 | 0.1 | 0.1 | 0.3 | 0.6
2030 | 10 | 18 | 19 | 1706.6 | 1210.3 | 1716.1 | 469.6 | 816.3 | 1543.2 | 1224 | 331.4 | 616.8 | 5477.1 | 2606.7 | 2030 | 10 | 18 | 19 | 0 | 0 | 0 | 0 | 0 | 0 | 0 | 0 | 0 | 0 | 0
2030 | 10 | 18 | 20 | 1705.6 | 1206.5 | 1718.7 | 470 | 817 | 1542 | 1227.7 | 330.3 | 608.4 | 5381.6 | 2599.8 | 2030 | 10 | 18 | 20 | 0 | 0 | 0 | 0 | 0 | 0 | 0 | 0 | 0 | 0 | 0
2030 | 10 | 18 | 21 | 1641.9 | 1157.3 | 1653.6 | 432.6 | 786 | 1484.2 | 1177.8 | 316.9 | 582.8 | 5159.3 | 2482.5 | 2030 | 10 | 18 | 21 | 0 | 0 | 0 | 0 | 0 | 0 | 0 | 0 | 0 | 0 | 0
2030 | 10 | 18 | 22 | 1556.3 | 1091.8 | 1565.2 | 426.3 | 744.2 | 1407 | 1113.2 | 300.1 | 555.1 | 4919.6 | 2335.7 | 2030 | 10 | 18 | 22 | 0 | 0 | 0 | 0 | 0 | 0 | 0 | 0 | 0 | 0 | 0
2030 | 10 | 18 | 23 | 1452.5 | 1012.2 | 1458.9 | 420.8 | 693.5 | 1313.4 | 1031.3 | 279.9 | 520.4 | 4614.7 | 2155.3 | 2030 | 10 | 18 | 23 | 0 | 0 | 0 | 0 | 0 | 0 | 0 | 0 | 0 | 0 | 0
2030 | 10 | 18 | 24 | 1341.6 | 930.9 | 1347 | 415.9 | 640.1 | 1211.8 | 940.9 | 257.9 | 480.1 | 4264.8 | 1958.8 | 2030 | 10 | 18 | 24 | 0 | 0 | 0 | 0 | 0 | 0 | 0 | 0 | 0 | 0 | 0
2030 | 10 | 19 | 1 | 1292.1 | 843.6 | 1223.5 | 413.8 | 580.9 | 1101.7 | 835.4 | 233.4 | 436.8 | 3897.2 | 1744.1 | 2030 | 10 | 19 | 1 | 0 | 0 | 0 | 0 | 0 | 0 | 0 | 0 | 0 | 0 | 0
2030 | 10 | 19 | 2 | 1232.2 | 798 | 1166.1 | 414.2 | 553 | 1048.6 | 779.4 | 220.1 | 408.1 | 3654.2 | 1627.5 | 2030 | 10 | 19 | 2 | 0 | 0 | 0 | 0 | 0 | 0 | 0 | 0 | 0 | 0 | 0
2030 | 10 | 19 | 3 | 1203 | 780.9 | 1138 | 414.9 | 538.2 | 1021.9 | 749 | 212.5 | 390.7 | 3515 | 1554.2 | 2030 | 10 | 19 | 3 | 0 | 0 | 0 | 0 | 0 | 0 | 0 | 0 | 0 | 0 | 0
2030 | 10 | 19 | 4 | 1177.9 | 762.2 | 1114.1 | 415.9 | 526 | 999.1 | 727.4 | 206.7 | 378.9 | 3424.8 | 1510.2 | 2030 | 10 | 19 | 4 | 0 | 0 | 0 | 0 | 0 | 0 | 0 | 0 | 0 | 0 | 0
2030 | 10 | 19 | 5 | 1180.8 | 764.6 | 1116.9 | 415.9 | 526.4 | 999.7 | 722.8 | 205.5 | 374 | 3394.8 | 1501.7 | 2030 | 10 | 19 | 5 | 0 | 0 | 0 | 0 | 0 | 0 | 0 | 0 | 0 | 0 | 0
2030 | 10 | 19 | 6 | 1220.5 | 791.2 | 1156.5 | 414.6 | 543.7 | 1031.2 | 743.8 | 211.3 | 379.6 | 3463.3 | 1539.6 | 2030 | 10 | 19 | 6 | 0 | 0 | 0 | 0 | 0 | 0 | 0 | 0 | 0 | 0 | 0
2030 | 10 | 19 | 7 | 1303.2 | 852.4 | 1254 | 416.5 | 595.5 | 1109.8 | 800.7 | 226.2 | 400.9 | 3665.1 | 1649.6 | 2030 | 10 | 19 | 7 | 14.4 | 16.9 | 30.2 | 2.8 | 21.4 | 22.7 | 20.3 | 2.8 | 3.3 | 12.8 | 24.1
2030 | 10 | 19 | 8 | 1366 | 916.8 | 1401.9 | 432.2 | 704.9 | 1221.2 | 867 | 245 | 439 | 3911.1 | 1780.3 | 2030 | 10 | 19 | 8 | 91.4 | 107.4 | 191.7 | 17.8 | 135.9 | 143.9 | 128.9 | 17.6 | 20.7 | 81.1 | 153
2030 | 10 | 19 | 9 | 1378.5 | 968.5 | 1572.6 | 499.6 | 861.6 | 1343.6 | 927.5 | 262.3 | 486.9 | 4154.7 | 1915.1 | 2030 | 10 | 19 | 9 | 235.5 | 276.5 | 493.8 | 45.7 | 350.1 | 370.6 | 332.1 | 45.3 | 53.4 | 208.9 | 394.2
2030 | 10 | 19 | 10 | 1364.9 | 1009.4 | 1702.8 | 532.4 | 992.7 | 1434.1 | 964.1 | 275 | 533 | 4373 | 2003.2 | 2030 | 10 | 19 | 10 | 366.6 | 430.5 | 768.8 | 71.2 | 545 | 577 | 517 | 70.5 | 83.2 | 325.2 | 613.6
2030 | 10 | 19 | 11 | 1341 | 1024.7 | 1755.4 | 537.7 | 1055.4 | 1469.4 | 973.1 | 280.1 | 561.3 | 4517.4 | 2035.2 | 2030 | 10 | 19 | 11 | 437.1 | 513.3 | 916.6 | 84.9 | 649.8 | 687.9 | 616.4 | 84 | 99.2 | 387.7 | 731.6
2030 | 10 | 19 | 12 | 1318.5 | 1025.9 | 1762.4 | 539.2 | 1075.3 | 1474.6 | 972.6 | 280.7 | 574.5 | 4597.3 | 2041.4 | 2030 | 10 | 19 | 12 | 466.4 | 547.7 | 978 | 90.6 | 693.3 | 734 | 657.7 | 89.7 | 105.8 | 413.7 | 780.7
2030 | 10 | 19 | 13 | 1308.5 | 1020 | 1739.3 | 537.6 | 1059.9 | 1459.7 | 965.7 | 280 | 577.2 | 4625.9 | 2042.2 | 2030 | 10 | 19 | 13 | 455.4 | 534.8 | 955 | 88.5 | 677 | 716.7 | 642.2 | 87.6 | 103.4 | 403.9 | 762.3
2030 | 10 | 19 | 14 | 1317.2 | 1007.7 | 1669.4 | 531.3 | 992.7 | 1416.9 | 956.3 | 275.5 | 564.3 | 4593.7 | 2018.7 | 2030 | 10 | 19 | 14 | 387 | 454.5 | 811.5 | 75.2 | 575.3 | 609 | 545.7 | 74.4 | 87.8 | 343.2 | 647.7
2030 | 10 | 19 | 15 | 1334.9 | 989.2 | 1582.3 | 520.4 | 903.4 | 1361.4 | 944.6 | 269.9 | 542.7 | 4537.6 | 1993.2 | 2030 | 10 | 19 | 15 | 293.7 | 344.9 | 615.9 | 57.1 | 436.6 | 462.2 | 414.2 | 56.5 | 66.7 | 260.5 | 491.6
2030 | 10 | 19 | 16 | 1395.5 | 985.1 | 1501.1 | 460.2 | 799.9 | 1317.7 | 953.6 | 268.4 | 521.2 | 4513.1 | 2006.1 | 2030 | 10 | 19 | 16 | 167.4 | 196.6 | 351 | 32.5 | 248.8 | 263.4 | 236.1 | 32.2 | 38 | 148.5 | 280.2
2030 | 10 | 19 | 17 | 1496.8 | 1008.2 | 1466.5 | 424.1 | 722.4 | 1314.6 | 994.2 | 274.5 | 515.1 | 4571.3 | 2082 | 2030 | 10 | 19 | 17 | 47.5 | 55.8 | 99.6 | 9.2 | 70.6 | 74.7 | 67 | 9.1 | 10.8 | 42.1 | 79.5
2030 | 10 | 19 | 18 | 1596.6 | 1058.1 | 1510.6 | 423.2 | 719.8 | 1365.8 | 1060.1 | 286.6 | 526 | 4694.7 | 2221.9 | 2030 | 10 | 19 | 18 | 0.2 | 0.3 | 0.5 | 0 | 0.3 | 0.4 | 0.3 | 0 | 0.1 | 0.2 | 0.4
2030 | 10 | 19 | 19 | 1679.4 | 1114.5 | 1594.4 | 428.4 | 760.2 | 1438.1 | 1140.9 | 303.2 | 552.7 | 4875.1 | 2395 | 2030 | 10 | 19 | 19 | 0 | 0 | 0 | 0 | 0 | 0 | 0 | 0 | 0 | 0 | 0
2030 | 10 | 19 | 20 | 1683.3 | 1117.4 | 1601.5 | 429 | 763.1 | 1441 | 1144.8 | 304.6 | 553 | 4859.7 | 2394.4 | 2030 | 10 | 19 | 20 | 0 | 0 | 0 | 0 | 0 | 0 | 0 | 0 | 0 | 0 | 0
2030 | 10 | 19 | 21 | 1624.3 | 1075 | 1544.3 | 425.3 | 735.7 | 1390 | 1099.9 | 294.3 | 536.9 | 4727.8 | 2296.3 | 2030 | 10 | 19 | 21 | 0 | 0 | 0 | 0 | 0 | 0 | 0 | 0 | 0 | 0 | 0
2030 | 10 | 19 | 22 | 1540.4 | 1016.3 | 1462.7 | 420.5 | 696.9 | 1318.1 | 1042.1 | 280 | 516.2 | 4554.2 | 2172.3 | 2030 | 10 | 19 | 22 | 0 | 0 | 0 | 0 | 0 | 0 | 0 | 0 | 0 | 0 | 0
2030 | 10 | 19 | 23 | 1446.6 | 951.2 | 1371.8 | 416.6 | 653.2 | 1237.9 | 970.6 | 263.6 | 490.4 | 4333.2 | 2027 | 2030 | 10 | 19 | 23 | 0 | 0 | 0 | 0 | 0 | 0 | 0 | 0 | 0 | 0 | 0
2030 | 10 | 19 | 24 | 1345.5 | 881.7 | 1275.1 | 413.7 | 607 | 1150.2 | 890.8 | 245.1 | 458.3 | 4060.3 | 1860.2 | 2030 | 10 | 19 | 24 | 0 | 0 | 0 | 0 | 0 | 0 | 0 | 0 | 0 | 0 | 0
2030 | 10 | 20 | 1 | 1244.2 | 827.3 | 1200.4 | 413.8 | 569.9 | 1080 | 822.3 | 229.5 | 429.1 | 3824.9 | 1722.8 | 2030 | 10 | 20 | 1 | 0 | 0 | 0 | 0 | 0 | 0 | 0 | 0 | 0 | 0 | 0
2030 | 10 | 20 | 2 | 1207.7 | 794.4 | 1164.8 | 414.4 | 552.1 | 1046.1 | 779.3 | 220 | 407.5 | 3649 | 1631.5 | 2030 | 10 | 20 | 2 | 0 | 0 | 0 | 0 | 0 | 0 | 0 | 0 | 0 | 0 | 0
2030 | 10 | 20 | 3 | 1133.8 | 750.2 | 1092.1 | 418.3 | 516.9 | 981.2 | 719.6 | 204.1 | 375.3 | 3371.2 | 1504.4 | 2030 | 10 | 20 | 3 | 0 | 0 | 0 | 0 | 0 | 0 | 0 | 0 | 0 | 0 | 0
2030 | 10 | 20 | 4 | 1137.2 | 748 | 1095.6 | 418.6 | 517.3 | 982.1 | 713.8 | 203.4 | 372.3 | 3362.9 | 1489.9 | 2030 | 10 | 20 | 4 | 0 | 0 | 0 | 0 | 0 | 0 | 0 | 0 | 0 | 0 | 0
2030 | 10 | 20 | 5 | 1136.5 | 748.1 | 1094.9 | 419 | 516 | 979.9 | 707.3 | 201.7 | 366.9 | 3328.2 | 1477.3 | 2030 | 10 | 20 | 5 | 0 | 0 | 0 | 0 | 0 | 0 | 0 | 0 | 0 | 0 | 0
2030 | 10 | 20 | 6 | 1166.9 | 768.5 | 1125.4 | 415.7 | 529.4 | 1004.3 | 722.8 | 205.9 | 370.5 | 3378.4 | 1502.8 | 2030 | 10 | 20 | 6 | 0 | 0 | 0 | 0 | 0 | 0 | 0 | 0 | 0 | 0 | 0
2030 | 10 | 20 | 7 | 1235.9 | 820.4 | 1207 | 416 | 572.5 | 1070.3 | 771.2 | 218 | 386.5 | 3533 | 1586.7 | 2030 | 10 | 20 | 7 | 11.4 | 13.4 | 24 | 2.2 | 17 | 18 | 16.1 | 2.2 | 2.6 | 10.1 | 19.2
2030 | 10 | 20 | 8 | 1291.7 | 874.4 | 1332.9 | 430.3 | 664.5 | 1165.5 | 829.7 | 233.6 | 416.1 | 3715.9 | 1682.8 | 2030 | 10 | 20 | 8 | 74.9 | 88 | 157.2 | 14.6 | 111.4 | 117.9 | 105.7 | 14.4 | 17 | 66.5 | 125.4
2030 | 10 | 20 | 9 | 1319.5 | 919.7 | 1475 | 480.9 | 787.4 | 1270 | 888.5 | 249.2 | 455 | 3923.2 | 1794.3 | 2030 | 10 | 20 | 9 | 180.3 | 211.8 | 378.2 | 35 | 268.1 | 283.8 | 254.3 | 34.7 | 40.9 | 159.9 | 301.8
2030 | 10 | 20 | 10 | 1336.6 | 957.2 | 1569.1 | 508.3 | 870.6 | 1340.7 | 928.4 | 261.2 | 492.4 | 4133.6 | 1874.9 | 2030 | 10 | 20 | 10 | 252.6 | 296.7 | 529.8 | 49.1 | 375.6 | 397.6 | 356.3 | 48.6 | 57.3 | 224.1 | 422.9
2030 | 10 | 20 | 11 | 1323.5 | 977.6 | 1631.4 | 525.9 | 938.1 | 1383.9 | 944.1 | 267.8 | 522.6 | 4294.2 | 1920.2 | 2030 | 10 | 20 | 11 | 323.7 | 380.1 | 678.8 | 62.9 | 481.2 | 509.4 | 456.5 | 62.2 | 73.5 | 287.1 | 541.8
2030 | 10 | 20 | 12 | 1300 | 991.7 | 1686.5 | 532.6 | 1004.4 | 1421.6 | 954.7 | 271.6 | 544.7 | 4401.7 | 1950.2 | 2030 | 10 | 20 | 12 | 399 | 468.6 | 836.7 | 77.5 | 593.1 | 627.9 | 562.7 | 76.7 | 90.5 | 353.9 | 667.9
2030 | 10 | 20 | 13 | 1299.3 | 999.8 | 1693.7 | 533.1 | 1013.5 | 1429.3 | 958.9 | 273.7 | 553.3 | 4461.8 | 1976.5 | 2030 | 10 | 20 | 13 | 407.7 | 478.8 | 854.9 | 79.2 | 606 | 641.6 | 574.9 | 78.4 | 92.5 | 361.6 | 682.4
2030 | 10 | 20 | 14 | 1298.7 | 999.5 | 1667.9 | 530.9 | 991.5 | 1414.7 | 960.1 | 272.4 | 551.7 | 4475.4 | 1982.5 | 2030 | 10 | 20 | 14 | 386.5 | 453.9 | 810.5 | 75.1 | 574.6 | 608.3 | 545.1 | 74.3 | 87.7 | 342.8 | 647
2030 | 10 | 20 | 15 | 1317.6 | 987.4 | 1594.1 | 521.9 | 913.6 | 1369.1 | 955.9 | 268.3 | 534.2 | 4445.8 | 1971.6 | 2030 | 10 | 20 | 15 | 303 | 355.8 | 635.4 | 58.9 | 450.4 | 476.8 | 427.3 | 58.3 | 68.8 | 268.7 | 507.2
2030 | 10 | 20 | 16 | 1382.7 | 987.6 | 1516.7 | 463 | 810.3 | 1329.9 | 969.9 | 268.1 | 515.3 | 4449.6 | 1996.6 | 2030 | 10 | 20 | 16 | 173.5 | 203.7 | 363.8 | 33.7 | 257.9 | 273 | 244.6 | 33.4 | 39.4 | 153.9 | 290.4
2030 | 10 | 20 | 17 | 1491.6 | 1019.1 | 1493.5 | 425.8 | 738.1 | 1336.8 | 1018.1 | 276.1 | 512.6 | 4540.1 | 2087.6 | 2030 | 10 | 20 | 17 | 53.8 | 63.2 | 112.8 | 10.4 | 79.9 | 84.6 | 75.8 | 10.3 | 12.2 | 47.7 | 90
2030 | 10 | 20 | 18 | 1601.9 | 1077.8 | 1544.6 | 425.3 | 735.3 | 1394 | 1092.5 | 290.6 | 526.6 | 4700 | 2245 | 2030 | 10 | 20 | 18 | 0.3 | 0.4 | 0.7 | 0.1 | 0.5 | 0.5 | 0.5 | 0.1 | 0.1 | 0.3 | 0.6
2030 | 10 | 20 | 19 | 1685.6 | 1136.3 | 1630.8 | 430.6 | 776.7 | 1468.1 | 1172.9 | 308 | 555.7 | 4903 | 2419.8 | 2030 | 10 | 20 | 19 | 0 | 0 | 0 | 0 | 0 | 0 | 0 | 0 | 0 | 0 | 0
2030 | 10 | 20 | 20 | 1693.2 | 1141.6 | 1641.8 | 431.6 | 781.4 | 1474.2 | 1176.4 | 310.5 | 558.8 | 4915.1 | 2432.3 | 2030 | 10 | 20 | 20 | 0 | 0 | 0 | 0 | 0 | 0 | 0 | 0 | 0 | 0 | 0
2030 | 10 | 20 | 21 | 1630.6 | 1098.4 | 1580.1 | 427.3 | 751.8 | 1419.5 | 1125.6 | 300.3 | 545.3 | 4806.6 | 2339.2 | 2030 | 10 | 20 | 21 | 0 | 0 | 0 | 0 | 0 | 0 | 0 | 0 | 0 | 0 | 0
2030 | 10 | 20 | 22 | 1533.6 | 1032.5 | 1483.2 | 421.3 | 706.3 | 1335.6 | 1054.1 | 284.2 | 524.2 | 4629.8 | 2198.1 | 2030 | 10 | 20 | 22 | 0 | 0 | 0 | 0 | 0 | 0 | 0 | 0 | 0 | 0 | 0
2030 | 10 | 20 | 23 | 1426 | 959 | 1375.8 | 416.5 | 655.4 | 1242.8 | 970.1 | 264.7 | 494.2 | 4368.3 | 2023.3 | 2030 | 10 | 20 | 23 | 0 | 0 | 0 | 0 | 0 | 0 | 0 | 0 | 0 | 0 | 0
2030 | 10 | 20 | 24 | 1321.1 | 886.2 | 1273.7 | 413.5 | 606.7 | 1150.2 | 881.8 | 244.4 | 456.5 | 4043 | 1833 | 2030 | 10 | 20 | 24 | 0 | 0 | 0 | 0 | 0 | 0 | 0 | 0 | 0 | 0 | 0
2030 | 10 | 21 | 1 | 1185.8 | 840.4 | 1208.2 | 413.8 | 574 | 1089.2 | 814.5 | 229 | 425.2 | 3788.3 | 1695.5 | 2030 | 10 | 21 | 1 | 0 | 0 | 0 | 0 | 0 | 0 | 0 | 0 | 0 | 0 | 0
2030 | 10 | 21 | 2 | 1139.4 | 801.2 | 1160.8 | 414.7 | 550.7 | 1044.6 | 766 | 217.4 | 399.4 | 3573.3 | 1596.8 | 2030 | 10 | 21 | 2 | 0 | 0 | 0 | 0 | 0 | 0 | 0 | 0 | 0 | 0 | 0
2030 | 10 | 21 | 3 | 1123.3 | 791 | 1143.9 | 415.4 | 541.2 | 1027.6 | 741.9 | 211.7 | 385.1 | 3462.4 | 1542.2 | 2030 | 10 | 21 | 3 | 0 | 0 | 0 | 0 | 0 | 0 | 0 | 0 | 0 | 0 | 0
2030 | 10 | 21 | 4 | 1112.7 | 782.1 | 1133.1 | 415.8 | 534.9 | 1016 | 727.6 | 208.5 | 378.4 | 3420.1 | 1514.7 | 2030 | 10 | 21 | 4 | 0 | 0 | 0 | 0 | 0 | 0 | 0 | 0 | 0 | 0 | 0
2030 | 10 | 21 | 5 | 1139.4 | 803.4 | 1162.1 | 414.7 | 547 | 1038 | 735.3 | 212.4 | 381.9 | 3468.6 | 1540.2 | 2030 | 10 | 21 | 5 | 0 | 0 | 0 | 0 | 0 | 0 | 0 | 0 | 0 | 0 | 0
2030 | 10 | 21 | 6 | 1233.4 | 874.6 | 1261.4 | 413.6 | 591.7 | 1120.3 | 789.9 | 229.3 | 407.5 | 3726.2 | 1651.4 | 2030 | 10 | 21 | 6 | 0 | 0 | 0 | 0 | 0 | 0 | 0 | 0 | 0 | 0 | 0
2030 | 10 | 21 | 7 | 1401.5 | 998.3 | 1446.5 | 421.2 | 680.4 | 1274.9 | 895.2 | 261.2 | 458.8 | 4217.9 | 1868.1 | 2030 | 10 | 21 | 7 | 8 | 9.4 | 16.8 | 1.6 | 11.9 | 12.6 | 11.3 | 1.5 | 1.8 | 7.1 | 13.4
2030 | 10 | 21 | 8 | 1500.8 | 1085.5 | 1601.2 | 432.2 | 780.2 | 1401.6 | 979.3 | 287 | 516.1 | 4674.5 | 2042.1 | 2030 | 10 | 21 | 8 | 59.3 | 69.6 | 124.3 | 11.5 | 88.1 | 93.3 | 83.6 | 11.4 | 13.5 | 52.6 | 99.2
2030 | 10 | 21 | 9 | 1503.8 | 1118.2 | 1699.5 | 443.3 | 877.7 | 1473.4 | 1024.3 | 300 | 560.6 | 4948.8 | 2134.3 | 2030 | 10 | 21 | 9 | 153.5 | 180.3 | 322 | 29.8 | 228.3 | 241.7 | 216.5 | 29.5 | 34.8 | 136.2 | 257
2030 | 10 | 21 | 10 | 1493.9 | 1139.2 | 1759.1 | 458.1 | 944.1 | 1516.1 | 1043.9 | 307.9 | 596.5 | 5147.5 | 2177.9 | 2030 | 10 | 21 | 10 | 223.7 | 262.7 | 469.1 | 43.5 | 332.5 | 352 | 315.5 | 43 | 50.8 | 198.4 | 374.4
2030 | 10 | 21 | 11 | 1482.7 | 1150.8 | 1791 | 474.2 | 983.5 | 1538.5 | 1046.9 | 311.2 | 615.6 | 5238.6 | 2192.8 | 2030 | 10 | 21 | 11 | 268 | 314.7 | 562 | 52.1 | 398.4 | 421.7 | 377.9 | 51.5 | 60.8 | 237.7 | 448.6
2030 | 10 | 21 | 12 | 1464.6 | 1153.2 | 1807.1 | 505.2 | 1011.1 | 1548.9 | 1044.7 | 311.5 | 625.9 | 5281.9 | 2190.9 | 2030 | 10 | 21 | 12 | 304.3 | 357.4 | 638.3 | 59.1 | 452.5 | 479 | 429.2 | 58.5 | 69.1 | 270 | 509.5
2030 | 10 | 21 | 13 | 1460.2 | 1147.7 | 1782.2 | 494.5 | 991.1 | 1534 | 1035.1 | 310.4 | 625.5 | 5290.2 | 2179.7 | 2030 | 10 | 21 | 13 | 286.3 | 336.2 | 600.3 | 55.6 | 425.6 | 450.5 | 403.7 | 55 | 65 | 253.9 | 479.2
2030 | 10 | 21 | 14 | 1471.1 | 1144.5 | 1731.6 | 460.6 | 937.6 | 1504.8 | 1032.8 | 308.3 | 616.5 | 5283 | 2168.6 | 2030 | 10 | 21 | 14 | 227.6 | 267.3 | 477.3 | 44.2 | 338.3 | 358.2 | 321 | 43.8 | 51.6 | 201.9 | 380.9
2030 | 10 | 21 | 15 | 1470.3 | 1129.4 | 1669.8 | 446.5 | 878.3 | 1463.9 | 1029.4 | 303.7 | 600.8 | 5239 | 2161.5 | 2030 | 10 | 21 | 15 | 169.3 | 198.9 | 355.1 | 32.9 | 251.7 | 266.5 | 238.8 | 32.6 | 38.4 | 150.2 | 283.5
2030 | 10 | 21 | 16 | 1497.9 | 1127.3 | 1622 | 434.9 | 818.9 | 1439.8 | 1043.6 | 303.6 | 590.8 | 5255.3 | 2198.5 | 2030 | 10 | 21 | 16 | 96.5 | 113.3 | 202.3 | 18.7 | 143.4 | 151.8 | 136 | 18.5 | 21.9 | 85.6 | 161.5
2030 | 10 | 21 | 17 | 1565.9 | 1151.5 | 1621.9 | 431.9 | 785.2 | 1457.7 | 1091.1 | 311 | 594.8 | 5344.3 | 2296 | 2030 | 10 | 21 | 17 | 28.7 | 33.7 | 60.2 | 5.6 | 42.7 | 45.2 | 40.5 | 5.5 | 6.5 | 25.5 | 48.1
2030 | 10 | 21 | 18 | 1650.5 | 1201.3 | 1680.1 | 435.1 | 799.1 | 1517.5 | 1163.9 | 323.4 | 607.3 | 5459.6 | 2452.6 | 2030 | 10 | 21 | 18 | 0.1 | 0.1 | 0.2 | 0 | 0.2 | 0.2 | 0.2 | 0 | 0 | 0.1 | 0.2
2030 | 10 | 21 | 19 | 1724.3 | 1249.5 | 1766.4 | 474.3 | 825.4 | 1562.4 | 1244.6 | 337.2 | 621.9 | 5525 | 2629.3 | 2030 | 10 | 21 | 19 | 0 | 0 | 0 | 0 | 0 | 0 | 0 | 0 | 0 | 0 | 0
2030 | 10 | 21 | 20 | 1726 | 1247.5 | 1772.8 | 474.6 | 825.4 | 1563 | 1248.6 | 336.9 | 615.4 | 5447.1 | 2626 | 2030 | 10 | 21 | 20 | 0 | 0 | 0 | 0 | 0 | 0 | 0 | 0 | 0 | 0 | 0
2030 | 10 | 21 | 21 | 1656.7 | 1196.1 | 1696 | 469.2 | 806.2 | 1523.6 | 1193.8 | 323 | 591.3 | 5238.5 | 2505.3 | 2030 | 10 | 21 | 21 | 0 | 0 | 0 | 0 | 0 | 0 | 0 | 0 | 0 | 0 | 0
2030 | 10 | 21 | 22 | 1551.5 | 1116.9 | 1584.5 | 428.6 | 754.1 | 1427.9 | 1114.5 | 303 | 561 | 4975.4 | 2331 | 2030 | 10 | 21 | 22 | 0 | 0 | 0 | 0 | 0 | 0 | 0 | 0 | 0 | 0 | 0
2030 | 10 | 21 | 23 | 1429.2 | 1024.2 | 1456 | 420.7 | 693.5 | 1316.7 | 1014.4 | 278.8 | 520.1 | 4612.2 | 2111.5 | 2030 | 10 | 21 | 23 | 0 | 0 | 0 | 0 | 0 | 0 | 0 | 0 | 0 | 0 | 0
2030 | 10 | 21 | 24 | 1312.3 | 938.5 | 1336.4 | 415.6 | 636.5 | 1208 | 915.8 | 254.5 | 473.5 | 4202.5 | 1891.5 | 2030 | 10 | 21 | 24 | 0 | 0 | 0 | 0 | 0 | 0 | 0 | 0 | 0 | 0 | 0
2030 | 10 | 22 | 1 | 1216.3 | 856.3 | 1230.4 | 433.5 | 584.6 | 1109 | 819.8 | 232.7 | 431.5 | 3847 | 1693.2 | 2030 | 10 | 22 | 1 | 0 | 0 | 0 | 0 | 0 | 0 | 0 | 0 | 0 | 0 | 0
2030 | 10 | 22 | 2 | 1164.7 | 813.5 | 1178 | 433.5 | 558.8 | 1060.2 | 768.5 | 219.9 | 402.8 | 3605.3 | 1590.2 | 2030 | 10 | 22 | 2 | 0 | 0 | 0 | 0 | 0 | 0 | 0 | 0 | 0 | 0 | 0
2030 | 10 | 22 | 3 | 1143.8 | 799.3 | 1156.5 | 433.6 | 547 | 1039 | 743.7 | 213.5 | 387.9 | 3488.4 | 1526.9 | 2030 | 10 | 22 | 3 | 0 | 0 | 0 | 0 | 0 | 0 | 0 | 0 | 0 | 0 | 0
2030 | 10 | 22 | 4 | 1129.8 | 787.4 | 1142 | 434 | 539.3 | 1024.5 | 728.1 | 209.7 | 379.8 | 3432.9 | 1501.8 | 2030 | 10 | 22 | 4 | 0 | 0 | 0 | 0 | 0 | 0 | 0 | 0 | 0 | 0 | 0
2030 | 10 | 22 | 5 | 1152.2 | 805.1 | 1166.2 | 433.6 | 549.2 | 1042.5 | 733.9 | 212.6 | 381.7 | 3467.2 | 1522.3 | 2030 | 10 | 22 | 5 | 0 | 0 | 0 | 0 | 0 | 0 | 0 | 0 | 0 | 0 | 0
2030 | 10 | 22 | 6 | 1243.7 | 871.5 | 1262.6 | 433.8 | 592.4 | 1122 | 786.9 | 229.1 | 406.6 | 3716.9 | 1629.2 | 2030 | 10 | 22 | 6 | 0 | 0 | 0 | 0 | 0 | 0 | 0 | 0 | 0 | 0 | 0
2030 | 10 | 22 | 7 | 1411.6 | 991 | 1445.5 | 442.2 | 679.2 | 1274.2 | 891.1 | 261.5 | 459.9 | 4229.1 | 1839.6 | 2030 | 10 | 22 | 7 | 6.8 | 7.9 | 14.2 | 1.3 | 10 | 10.6 | 9.5 | 1.3 | 1.5 | 6 | 11.3
2030 | 10 | 22 | 8 | 1510.6 | 1072.8 | 1579.5 | 450.9 | 759 | 1386.5 | 971.2 | 286.7 | 516.2 | 4702.2 | 2004.7 | 2030 | 10 | 22 | 8 | 38.3 | 45 | 80.4 | 7.4 | 57 | 60.3 | 54.1 | 7.4 | 8.7 | 34 | 64.2
2030 | 10 | 22 | 9 | 1510.6 | 1101.6 | 1657.1 | 457.7 | 837.8 | 1444 | 1010.3 | 298.7 | 559 | 4982.5 | 2083.8 | 2030 | 10 | 22 | 9 | 115.2 | 135.3 | 241.6 | 22.4 | 171.3 | 181.3 | 162.5 | 22.2 | 26.1 | 102.2 | 192.9
2030 | 10 | 22 | 10 | 1487.3 | 1120.8 | 1720.9 | 472.8 | 915 | 1487 | 1027.1 | 305.8 | 596.3 | 5172.3 | 2121.6 | 2030 | 10 | 22 | 10 | 202.1 | 237.3 | 423.7 | 39.3 | 300.4 | 318 | 285 | 38.8 | 45.9 | 179.2 | 338.2
2030 | 10 | 22 | 11 | 1482.3 | 1126.9 | 1723.7 | 475.3 | 922.4 | 1491 | 1023.4 | 307.7 | 609.6 | 5252.4 | 2124.2 | 2030 | 10 | 22 | 11 | 211.6 | 248.5 | 443.7 | 41.1 | 314.5 | 333 | 298.4 | 40.7 | 48 | 187.7 | 354.1
2030 | 10 | 22 | 12 | 1474.5 | 1124.1 | 1705.6 | 473.8 | 911.5 | 1480.8 | 1017.3 | 306.7 | 613.8 | 5291.5 | 2109.7 | 2030 | 10 | 22 | 12 | 204.8 | 240.5 | 429.5 | 39.8 | 304.5 | 322.3 | 288.8 | 39.4 | 46.5 | 181.7 | 342.8
2030 | 10 | 22 | 13 | 1462.4 | 1119.1 | 1694.2 | 474.5 | 908.2 | 1472.9 | 1009.5 | 306.1 | 616.2 | 5303.5 | 2103.7 | 2030 | 10 | 22 | 13 | 206.6 | 242.7 | 433.3 | 40.1 | 307.2 | 325.2 | 291.4 | 39.7 | 46.9 | 183.3 | 345.9
2030 | 10 | 22 | 14 | 1467.1 | 1118.3 | 1667.8 | 467.9 | 881.6 | 1458.3 | 1007.3 | 304.9 | 612 | 5302.2 | 2097.2 | 2030 | 10 | 22 | 14 | 177.9 | 209 | 373.1 | 34.6 | 264.5 | 280 | 250.9 | 34.2 | 40.4 | 157.8 | 297.8
2030 | 10 | 22 | 15 | 1463.6 | 1105.7 | 1620.9 | 460 | 838.9 | 1427.3 | 1004.1 | 301 | 599.2 | 5263.6 | 2097.3 | 2030 | 10 | 22 | 15 | 137.6 | 161.7 | 288.7 | 26.7 | 204.6 | 216.6 | 194.1 | 26.5 | 31.2 | 122.1 | 230.4
2030 | 10 | 22 | 16 | 1484.1 | 1106.1 | 1589.8 | 453.5 | 798.7 | 1411.7 | 1020.6 | 301.6 | 592 | 5277.7 | 2141.3 | 2030 | 10 | 22 | 16 | 87.2 | 102.4 | 182.8 | 16.9 | 129.6 | 137.2 | 123 | 16.8 | 19.8 | 77.3 | 145.9
2030 | 10 | 22 | 17 | 1549.4 | 1128.2 | 1596.2 | 450.7 | 772.9 | 1432.7 | 1069 | 309.1 | 596.8 | 5362.9 | 2243.2 | 2030 | 10 | 22 | 17 | 28.9 | 34 | 60.7 | 5.6 | 43 | 45.6 | 40.8 | 5.6 | 6.6 | 25.7 | 48.5
2030 | 10 | 22 | 18 | 1632.1 | 1174.5 | 1651.8 | 453.5 | 785.3 | 1489.8 | 1138 | 321 | 608.4 | 5468.9 | 2393.5 | 2030 | 10 | 22 | 18 | 0.1 | 0.1 | 0.2 | 0 | 0.2 | 0.2 | 0.2 | 0 | 0 | 0.1 | 0.2
2030 | 10 | 22 | 19 | 1707 | 1224.4 | 1735.3 | 492.8 | 821.8 | 1554.4 | 1217.5 | 334.4 | 621.1 | 5517.9 | 2570.4 | 2030 | 10 | 22 | 19 | 0 | 0 | 0 | 0 | 0 | 0 | 0 | 0 | 0 | 0 | 0
2030 | 10 | 22 | 20 | 1707.8 | 1222.2 | 1740.6 | 493.7 | 822.7 | 1554.3 | 1220.7 | 333.8 | 613.4 | 5428 | 2565.2 | 2030 | 10 | 22 | 20 | 0 | 0 | 0 | 0 | 0 | 0 | 0 | 0 | 0 | 0 | 0
2030 | 10 | 22 | 21 | 1638.5 | 1169.2 | 1667.9 | 488.3 | 792.5 | 1496 | 1167.4 | 319.6 | 588.1 | 5208 | 2444.9 | 2030 | 10 | 22 | 21 | 0 | 0 | 0 | 0 | 0 | 0 | 0 | 0 | 0 | 0 | 0
2030 | 10 | 22 | 22 | 1535.8 | 1091.8 | 1559.5 | 447.7 | 741.9 | 1403.3 | 1090.4 | 300 | 557.7 | 4943.7 | 2274.3 | 2030 | 10 | 22 | 22 | 0 | 0 | 0 | 0 | 0 | 0 | 0 | 0 | 0 | 0 | 0
2030 | 10 | 22 | 23 | 1415.6 | 1002.6 | 1433.7 | 440.5 | 682.6 | 1294.9 | 993.8 | 276.2 | 517.4 | 4586.1 | 2063.2 | 2030 | 10 | 22 | 23 | 0 | 0 | 0 | 0 | 0 | 0 | 0 | 0 | 0 | 0 | 0
2030 | 10 | 22 | 24 | 1300.4 | 920 | 1315.9 | 435.5 | 626.6 | 1188.6 | 895.6 | 252 | 470.9 | 4178.9 | 1848.7 | 2030 | 10 | 22 | 24 | 0 | 0 | 0 | 0 | 0 | 0 | 0 | 0 | 0 | 0 | 0
2030 | 10 | 23 | 1 | 1254.6 | 857.2 | 1231.3 | 433.4 | 585 | 1110.3 | 818.1 | 232.4 | 430 | 3833.2 | 1679.9 | 2030 | 10 | 23 | 1 | 0 | 0 | 0 | 0 | 0 | 0 | 0 | 0 | 0 | 0 | 0
2030 | 10 | 23 | 2 | 1202.7 | 813.4 | 1178.5 | 433.4 | 559.2 | 1061.3 | 766.7 | 219.4 | 401 | 3588.5 | 1577.9 | 2030 | 10 | 23 | 2 | 0 | 0 | 0 | 0 | 0 | 0 | 0 | 0 | 0 | 0 | 0
2030 | 10 | 23 | 3 | 1181.2 | 800 | 1156.6 | 433.6 | 547.3 | 1040 | 741.7 | 213 | 385.9 | 3469.8 | 1518.3 | 2030 | 10 | 23 | 3 | 0 | 0 | 0 | 0 | 0 | 0 | 0 | 0 | 0 | 0 | 0
2030 | 10 | 23 | 4 | 1165.5 | 788 | 1141.3 | 434 | 538.8 | 1023.7 | 726.7 | 209.2 | 377.9 | 3415.7 | 1494 | 2030 | 10 | 23 | 4 | 0 | 0 | 0 | 0 | 0 | 0 | 0 | 0 | 0 | 0 | 0
2030 | 10 | 23 | 5 | 1187.2 | 805.7 | 1164.8 | 433.6 | 548.4 | 1040.6 | 732.3 | 212.1 | 379.7 | 3448.1 | 1515.6 | 2030 | 10 | 23 | 5 | 0 | 0 | 0 | 0 | 0 | 0 | 0 | 0 | 0 | 0 | 0
2030 | 10 | 23 | 6 | 1277.8 | 872 | 1259.4 | 433.5 | 590.8 | 1119 | 784.8 | 228.3 | 404.3 | 3696 | 1624.2 | 2030 | 10 | 23 | 6 | 0 | 0 | 0 | 0 | 0 | 0 | 0 | 0 | 0 | 0 | 0
2030 | 10 | 23 | 7 | 1444.7 | 991.7 | 1437.3 | 441.9 | 675.2 | 1269.6 | 889.9 | 260.1 | 458.2 | 4214.2 | 1837.4 | 2030 | 10 | 23 | 7 | 5.6 | 6.6 | 11.8 | 1.1 | 8.3 | 8.8 | 7.9 | 1.1 | 1.3 | 5 | 9.4
2030 | 10 | 23 | 8 | 1541.2 | 1072.7 | 1572.6 | 451 | 758.6 | 1383 | 969.5 | 284.9 | 515 | 4686.3 | 2002.4 | 2030 | 10 | 23 | 8 | 42.3 | 49.7 | 88.8 | 8.2 | 62.9 | 66.6 | 59.7 | 8.1 | 9.6 | 37.6 | 70.9
2030 | 10 | 23 | 9 | 1539.9 | 1099.3 | 1648.3 | 458.1 | 836.1 | 1439.3 | 1006.5 | 296.5 | 557.4 | 4962.4 | 2076.6 | 2030 | 10 | 23 | 9 | 118.3 | 138.9 | 248.1 | 23 | 175.9 | 186.2 | 166.8 | 22.7 | 26.9 | 104.9 | 198
2030 | 10 | 23 | 10 | 1518 | 1116 | 1700.5 | 470.7 | 901 | 1474.8 | 1020.9 | 303.2 | 592.3 | 5147.9 | 2103.6 | 2030 | 10 | 23 | 10 | 191.9 | 225.3 | 402.4 | 37.3 | 285.2 | 302 | 270.6 | 36.9 | 43.5 | 170.2 | 321.2
2030 | 10 | 23 | 11 | 1500.6 | 1123.9 | 1723.7 | 481.7 | 934.6 | 1490.1 | 1017.3 | 305.3 | 609.4 | 5224 | 2104.8 | 2030 | 10 | 23 | 11 | 233 | 273.6 | 488.5 | 45.3 | 346.3 | 366.6 | 328.5 | 44.8 | 52.9 | 206.6 | 389.9
2030 | 10 | 23 | 12 | 1483.5 | 1122.5 | 1723.5 | 494 | 945.7 | 1490.1 | 1012.6 | 304.7 | 617 | 5262.5 | 2092.2 | 2030 | 10 | 23 | 12 | 252.4 | 296.4 | 529.3 | 49 | 375.2 | 397.2 | 356 | 48.5 | 57.3 | 223.9 | 422.5
2030 | 10 | 23 | 13 | 1474.1 | 1116.3 | 1704.3 | 489.5 | 933 | 1477 | 1004.6 | 304 | 618.4 | 5276.7 | 2085.3 | 2030 | 10 | 23 | 13 | 243.6 | 286.1 | 510.8 | 47.3 | 362.1 | 383.4 | 343.5 | 46.8 | 55.3 | 216.1 | 407.8
2030 | 10 | 23 | 14 | 1480.5 | 1115.8 | 1676.6 | 476.7 | 904.4 | 1461.9 | 1006.6 | 303 | 614 | 5278.2 | 2087.5 | 2030 | 10 | 23 | 14 | 212 | 249 | 444.6 | 41.2 | 315.2 | 333.7 | 299 | 40.8 | 48.1 | 188.1 | 354.9
2030 | 10 | 23 | 15 | 1482 | 1102.6 | 1623.4 | 464.5 | 852.3 | 1426.3 | 1007.3 | 299.4 | 600 | 5242.9 | 2092.9 | 2030 | 10 | 23 | 15 | 160.1 | 188 | 335.7 | 31.1 | 238 | 251.9 | 225.7 | 30.8 | 36.3 | 142 | 267.9
2030 | 10 | 23 | 16 | 1511.3 | 1101.1 | 1578.8 | 453.2 | 794.5 | 1402.9 | 1023.9 | 299.8 | 590.3 | 5261.1 | 2138.9 | 2030 | 10 | 23 | 16 | 88.3 | 103.7 | 185.2 | 17.2 | 131.3 | 139 | 124.6 | 17 | 20 | 78.3 | 147.9
2030 | 10 | 23 | 17 | 1579.2 | 1122.5 | 1582 | 450.1 | 764.5 | 1421.8 | 1072.5 | 307.4 | 595.1 | 5351.5 | 2243.1 | 2030 | 10 | 23 | 17 | 25.1 | 29.4 | 52.5 | 4.9 | 37.3 | 39.4 | 35.3 | 4.8 | 5.7 | 22.2 | 41.9
2030 | 10 | 23 | 18 | 1661 | 1168.5 | 1640.8 | 453.6 | 780.3 | 1480 | 1143 | 319.6 | 607 | 5456.1 | 2394.3 | 2030 | 10 | 23 | 18 | 0.1 | 0.1 | 0.2 | 0 | 0.2 | 0.2 | 0.2 | 0 | 0 | 0.1 | 0.2
2030 | 10 | 23 | 19 | 1736.6 | 1218.8 | 1724.7 | 492.9 | 819.2 | 1547.9 | 1222.2 | 333.3 | 619.9 | 5506.1 | 2569.4 | 2030 | 10 | 23 | 19 | 0 | 0 | 0 | 0 | 0 | 0 | 0 | 0 | 0 | 0 | 0
2030 | 10 | 23 | 20 | 1738.8 | 1217.5 | 1731.8 | 493.3 | 820.5 | 1548.9 | 1224.7 | 332.8 | 611.9 | 5414.3 | 2565.8 | 2030 | 10 | 23 | 20 | 0 | 0 | 0 | 0 | 0 | 0 | 0 | 0 | 0 | 0 | 0
2030 | 10 | 23 | 21 | 1672.5 | 1165.6 | 1662.9 | 488.1 | 789.8 | 1490.1 | 1171.3 | 319 | 586.9 | 5197.7 | 2449.4 | 2030 | 10 | 23 | 21 | 0 | 0 | 0 | 0 | 0 | 0 | 0 | 0 | 0 | 0 | 0
2030 | 10 | 23 | 22 | 1572.6 | 1089.8 | 1557.9 | 447.7 | 740.8 | 1400.6 | 1094.7 | 299.7 | 556.5 | 4933.5 | 2283 | 2030 | 10 | 23 | 22 | 0 | 0 | 0 | 0 | 0 | 0 | 0 | 0 | 0 | 0 | 0
2030 | 10 | 23 | 23 | 1452.6 | 1000.2 | 1433.1 | 440.5 | 682 | 1293.1 | 997.8 | 276 | 516.3 | 4576.5 | 2071.5 | 2030 | 10 | 23 | 23 | 0 | 0 | 0 | 0 | 0 | 0 | 0 | 0 | 0 | 0 | 0
2030 | 10 | 23 | 24 | 1335.7 | 917.2 | 1315 | 435.4 | 625.7 | 1186 | 900.3 | 252 | 470.3 | 4173.3 | 1856.6 | 2030 | 10 | 23 | 24 | 0 | 0 | 0 | 0 | 0 | 0 | 0 | 0 | 0 | 0 | 0
2030 | 10 | 24 | 1 | 1271.2 | 889.3 | 1272.7 | 433.7 | 604 | 1145.7 | 853.8 | 240 | 443.2 | 3958.2 | 1773.2 | 2030 | 10 | 24 | 1 | 0 | 0 | 0 | 0 | 0 | 0 | 0 | 0 | 0 | 0 | 0
2030 | 10 | 24 | 2 | 1218 | 847.8 | 1218.1 | 433.5 | 577.3 | 1094.9 | 803 | 227.2 | 415.5 | 3723.9 | 1664.2 | 2030 | 10 | 24 | 2 | 0 | 0 | 0 | 0 | 0 | 0 | 0 | 0 | 0 | 0 | 0
2030 | 10 | 24 | 3 | 1196.2 | 828.7 | 1195.3 | 433.4 | 565 | 1072.8 | 776.6 | 220.5 | 399.7 | 3599.9 | 1609.3 | 2030 | 10 | 24 | 3 | 0 | 0 | 0 | 0 | 0 | 0 | 0 | 0 | 0 | 0 | 0
2030 | 10 | 24 | 4 | 1184.4 | 820.6 | 1183.1 | 433.4 | 558.2 | 1060.2 | 761.3 | 216.5 | 390.1 | 3530.5 | 1572.6 | 2030 | 10 | 24 | 4 | 0 | 0 | 0 | 0 | 0 | 0 | 0 | 0 | 0 | 0 | 0
2030 | 10 | 24 | 5 | 1209.4 | 839.9 | 1209.8 | 433.6 | 569.4 | 1080.7 | 768.5 | 219.7 | 392.3 | 3567.1 | 1596.3 | 2030 | 10 | 24 | 5 | 0 | 0 | 0 | 0 | 0 | 0 | 0 | 0 | 0 | 0 | 0
2030 | 10 | 24 | 6 | 1303 | 909.7 | 1309.3 | 435.1 | 614.1 | 1163.1 | 823.9 | 236.7 | 418.1 | 3825 | 1712.8 | 2030 | 10 | 24 | 6 | 0 | 0 | 0 | 0 | 0 | 0 | 0 | 0 | 0 | 0 | 0
2030 | 10 | 24 | 7 | 1473.8 | 1034 | 1498.6 | 445.7 | 705.9 | 1322.6 | 934.9 | 269.6 | 473.1 | 4349.2 | 1938.7 | 2030 | 10 | 24 | 7 | 9.6 | 11.3 | 20.2 | 1.9 | 14.3 | 15.1 | 13.6 | 1.8 | 2.2 | 8.5 | 16.1
2030 | 10 | 24 | 8 | 1562.4 | 1118.6 | 1654.6 | 456.9 | 812.4 | 1447.8 | 1016.9 | 295.1 | 533.1 | 4817.5 | 2112.1 | 2030 | 10 | 24 | 8 | 72.5 | 85.2 | 152.1 | 14.1 | 107.8 | 114.2 | 102.3 | 13.9 | 16.5 | 64.3 | 121.4
2030 | 10 | 24 | 9 | 1545.9 | 1148.6 | 1771.4 | 473.2 | 937.9 | 1526.9 | 1058.6 | 308 | 581.3 | 5080.4 | 2199.7 | 2030 | 10 | 24 | 9 | 204.2 | 239.9 | 428.3 | 39.7 | 303.6 | 321.4 | 288 | 39.3 | 46.4 | 181.2 | 341.9
2030 | 10 | 24 | 10 | 1515.5 | 1170.7 | 1867.6 | 527.5 | 1050.9 | 1589.3 | 1076.7 | 316.4 | 623.5 | 5267.6 | 2246 | 2030 | 10 | 24 | 10 | 330.8 | 388.5 | 693.7 | 64.3 | 491.7 | 520.6 | 466.5 | 63.6 | 75.1 | 293.4 | 553.7
2030 | 10 | 24 | 11 | 1495.9 | 1181.5 | 1912.6 | 558.9 | 1107.6 | 1618.4 | 1076.6 | 319.5 | 644.3 | 5347.3 | 2256 | 2030 | 10 | 24 | 11 | 396.5 | 465.6 | 831.4 | 77 | 589.4 | 624 | 559.1 | 76.2 | 90 | 351.7 | 663.6
2030 | 10 | 24 | 12 | 1478.1 | 1181.1 | 1921.6 | 565.4 | 1127.3 | 1623.1 | 1069.3 | 319.4 | 652.2 | 5379.3 | 2248.3 | 2030 | 10 | 24 | 12 | 424.9 | 499.1 | 891.2 | 82.5 | 631.7 | 668.8 | 599.3 | 81.7 | 96.4 | 376.9 | 711.3
2030 | 10 | 24 | 13 | 1472.6 | 1173.6 | 1894.7 | 561.4 | 1105.4 | 1605.9 | 1058.2 | 318.3 | 651.4 | 5386 | 2234.7 | 2030 | 10 | 24 | 13 | 405.1 | 475.8 | 849.6 | 78.7 | 602.3 | 637.6 | 571.4 | 77.9 | 92 | 359.4 | 678.2
2030 | 10 | 24 | 14 | 1490.2 | 1168.3 | 1828 | 532.3 | 1032.3 | 1566.9 | 1055.9 | 315.8 | 639.5 | 5379.5 | 2221.4 | 2030 | 10 | 24 | 14 | 323.5 | 379.9 | 678.3 | 62.8 | 480.9 | 509.1 | 456.2 | 62.2 | 73.4 | 286.9 | 541.4
2030 | 10 | 24 | 15 | 1499.3 | 1151.7 | 1743.3 | 481.4 | 945.6 | 1513.1 | 1052.3 | 310.5 | 619.5 | 5334.7 | 2216.7 | 2030 | 10 | 24 | 15 | 233 | 273.6 | 488.5 | 45.3 | 346.3 | 366.6 | 328.5 | 44.8 | 52.9 | 206.6 | 389.9
2030 | 10 | 24 | 16 | 1537.1 | 1148.9 | 1667.4 | 458.8 | 852.4 | 1472.1 | 1065.6 | 309.6 | 603.8 | 5346.4 | 2248.8 | 2030 | 10 | 24 | 16 | 121.1 | 142.2 | 253.9 | 23.5 | 180 | 190.5 | 170.7 | 23.3 | 27.5 | 107.4 | 202.6
2030 | 10 | 24 | 17 | 1609.6 | 1173.4 | 1653.5 | 453.8 | 803 | 1482.3 | 1111.2 | 316.8 | 606.5 | 5446.3 | 2340.9 | 2030 | 10 | 24 | 17 | 35.4 | 41.5 | 74.1 | 6.9 | 52.6 | 55.6 | 49.9 | 6.8 | 8 | 31.4 | 59.2
2030 | 10 | 24 | 18 | 1690.6 | 1219.2 | 1701.8 | 489.6 | 808.7 | 1534.7 | 1181 | 328.5 | 618.5 | 5564.1 | 2489.8 | 2030 | 10 | 24 | 18 | 0 | 0 | 0 | 0 | 0 | 0 | 0 | 0 | 0 | 0 | 0
2030 | 10 | 24 | 19 | 1763.2 | 1263.7 | 1791.2 | 496.5 | 827.6 | 1567.3 | 1260.1 | 342.2 | 631.6 | 5616.9 | 2665.2 | 2030 | 10 | 24 | 19 | 0 | 0 | 0 | 0 | 0 | 0 | 0 | 0 | 0 | 0 | 0
2030 | 10 | 24 | 20 | 1767.8 | 1262.3 | 1800.4 | 497.4 | 829.3 | 1569 | 1265.1 | 342.1 | 624.6 | 5532.8 | 2663.5 | 2030 | 10 | 24 | 20 | 0 | 0 | 0 | 0 | 0 | 0 | 0 | 0 | 0 | 0 | 0
2030 | 10 | 24 | 21 | 1702.1 | 1213.6 | 1724.7 | 492.2 | 818 | 1544.6 | 1214.4 | 328.2 | 599.1 | 5312.3 | 2546.9 | 2030 | 10 | 24 | 21 | 0 | 0 | 0 | 0 | 0 | 0 | 0 | 0 | 0 | 0 | 0
2030 | 10 | 24 | 22 | 1602 | 1137.2 | 1618.1 | 451 | 768.9 | 1453.7 | 1137.8 | 308.8 | 568.6 | 5045.9 | 2379.3 | 2030 | 10 | 24 | 22 | 0 | 0 | 0 | 0 | 0 | 0 | 0 | 0 | 0 | 0 | 0
2030 | 10 | 24 | 23 | 1481.9 | 1045.2 | 1491.3 | 443.2 | 708.9 | 1343.7 | 1040.3 | 285 | 528.5 | 4690.6 | 2163.5 | 2030 | 10 | 24 | 23 | 0 | 0 | 0 | 0 | 0 | 0 | 0 | 0 | 0 | 0 | 0
2030 | 10 | 24 | 24 | 1364.8 | 959.3 | 1370.8 | 437.6 | 651.4 | 1234.3 | 941.1 | 260.8 | 482.5 | 4288.3 | 1942.7 | 2030 | 10 | 24 | 24 | 0 | 0 | 0 | 0 | 0 | 0 | 0 | 0 | 0 | 0 | 0
2030 | 10 | 25 | 1 | 1281.8 | 882.1 | 1265.2 | 433.4 | 600.6 | 1139 | 851.4 | 238.8 | 441.5 | 3941.2 | 1769.2 | 2030 | 10 | 25 | 1 | 0 | 0 | 0 | 0 | 0 | 0 | 0 | 0 | 0 | 0 | 0
2030 | 10 | 25 | 2 | 1226.4 | 838.8 | 1209.2 | 433.5 | 573.1 | 1086.8 | 799 | 225.7 | 413.3 | 3703.6 | 1659.8 | 2030 | 10 | 25 | 2 | 0 | 0 | 0 | 0 | 0 | 0 | 0 | 0 | 0 | 0 | 0
2030 | 10 | 25 | 3 | 1203.7 | 820.9 | 1185.5 | 433.4 | 560.4 | 1064.2 | 771.3 | 218.8 | 397.1 | 3575.5 | 1601.8 | 2030 | 10 | 25 | 3 | 0 | 0 | 0 | 0 | 0 | 0 | 0 | 0 | 0 | 0 | 0
2030 | 10 | 25 | 4 | 1190.9 | 811.6 | 1172.2 | 433.5 | 553.2 | 1050.9 | 755.4 | 214.8 | 388 | 3510.7 | 1566.7 | 2030 | 10 | 25 | 4 | 0 | 0 | 0 | 0 | 0 | 0 | 0 | 0 | 0 | 0 | 0
2030 | 10 | 25 | 5 | 1215 | 829.4 | 1197.3 | 433.3 | 563.8 | 1070.6 | 761.9 | 217.7 | 389.9 | 3543.6 | 1588.9 | 2030 | 10 | 25 | 5 | 0 | 0 | 0 | 0 | 0 | 0 | 0 | 0 | 0 | 0 | 0
2030 | 10 | 25 | 6 | 1306.4 | 896.4 | 1292.3 | 434.2 | 606.7 | 1150.2 | 815.9 | 233.9 | 415 | 3796 | 1700.9 | 2030 | 10 | 25 | 6 | 0 | 0 | 0 | 0 | 0 | 0 | 0 | 0 | 0 | 0 | 0
2030 | 10 | 25 | 7 | 1474 | 1016.4 | 1475 | 443.6 | 694.7 | 1303.8 | 923.4 | 266 | 468.7 | 4310.2 | 1920.7 | 2030 | 10 | 25 | 7 | 8.5 | 9.9 | 17.8 | 1.6 | 12.6 | 13.3 | 11.9 | 1.6 | 1.9 | 7.5 | 14.2
2030 | 10 | 25 | 8 | 1565.2 | 1100 | 1629.6 | 454.5 | 798.4 | 1428 | 1005.4 | 291.5 | 527.3 | 4770.4 | 2094.3 | 2030 | 10 | 25 | 8 | 67.4 | 79.1 | 141.3 | 13.1 | 100.2 | 106.1 | 95 | 13 | 15.3 | 59.8 | 112.8
2030 | 10 | 25 | 9 | 1555.1 | 1131.5 | 1740.2 | 469.3 | 913.3 | 1504.4 | 1049.5 | 304.6 | 574.2 | 5037.7 | 2186.7 | 2030 | 10 | 25 | 9 | 184.7 | 216.9 | 387.3 | 35.9 | 274.5 | 290.6 | 260.4 | 35.5 | 41.9 | 163.8 | 309.1
2030 | 10 | 25 | 10 | 1533.9 | 1152.5 | 1816.4 | 495.9 | 1000.8 | 1555.7 | 1070.5 | 312.7 | 612.7 | 5229.7 | 2232.5 | 2030 | 10 | 25 | 10 | 280.4 | 329.4 | 588.1 | 54.5 | 416.9 | 441.4 | 395.5 | 53.9 | 63.6 | 248.8 | 469.4
2030 | 10 | 25 | 11 | 1523.5 | 1159.7 | 1830.2 | 515.9 | 1021.2 | 1565.2 | 1071 | 315.1 | 628.5 | 5313.4 | 2241.9 | 2030 | 10 | 25 | 11 | 305.3 | 358.5 | 640.2 | 59.3 | 453.8 | 480.4 | 430.5 | 58.7 | 69.3 | 270.8 | 511
2030 | 10 | 25 | 12 | 1513.1 | 1154.6 | 1809.9 | 515.3 | 1008.6 | 1551.6 | 1061.1 | 313.9 | 631.6 | 5343.8 | 2226.7 | 2030 | 10 | 25 | 12 | 297.7 | 349.6 | 624.3 | 57.8 | 442.6 | 468.5 | 419.9 | 57.2 | 67.6 | 264.1 | 498.4
2030 | 10 | 25 | 13 | 1499.1 | 1147.7 | 1796.4 | 520.7 | 1004 | 1541.9 | 1048.7 | 312.8 | 633.1 | 5346.1 | 2214.8 | 2030 | 10 | 25 | 13 | 299.2 | 351.4 | 627.5 | 58.1 | 444.8 | 470.9 | 422 | 57.5 | 67.9 | 265.4 | 500.8
2030 | 10 | 25 | 14 | 1501.5 | 1142.2 | 1758.4 | 496.7 | 967.6 | 1519.2 | 1046.7 | 310.6 | 626.1 | 5330.8 | 2209.2 | 2030 | 10 | 25 | 14 | 261.8 | 307.4 | 549 | 50.9 | 389.2 | 412 | 369.2 | 50.3 | 59.4 | 232.2 | 438.2
2030 | 10 | 25 | 15 | 1501.1 | 1124.1 | 1690.7 | 472.6 | 902.6 | 1474 | 1042.3 | 305.5 | 608.5 | 5275.6 | 2202.3 | 2030 | 10 | 25 | 15 | 197.8 | 232.3 | 414.9 | 38.4 | 294.1 | 311.3 | 279 | 38 | 44.9 | 175.5 | 331.1
2030 | 10 | 25 | 16 | 1530.9 | 1119.2 | 1635 | 456.9 | 834.5 | 1444.6 | 1053.3 | 305 | 596.4 | 5283.4 | 2230.8 | 2030 | 10 | 25 | 16 | 115.8 | 136 | 242.8 | 22.5 | 172.1 | 182.2 | 163.3 | 22.3 | 26.3 | 102.7 | 193.8
2030 | 10 | 25 | 17 | 1599.5 | 1138.2 | 1618.1 | 451.2 | 785.4 | 1451.6 | 1094 | 311.1 | 597.5 | 5364.4 | 2314.7 | 2030 | 10 | 25 | 17 | 33.1 | 38.8 | 69.3 | 6.4 | 49.2 | 52 | 46.6 | 6.4 | 7.5 | 29.3 | 55.4
2030 | 10 | 25 | 18 | 1671.2 | 1178.2 | 1657.7 | 453.1 | 788.2 | 1495.8 | 1157.4 | 321.5 | 607.9 | 5464.8 | 2451 | 2030 | 10 | 25 | 18 | 0 | 0 | 0 | 0 | 0 | 0 | 0 | 0 | 0 | 0 | 0
2030 | 10 | 25 | 19 | 1735.4 | 1220.8 | 1731 | 491.6 | 820.8 | 1551.8 | 1231.7 | 333.8 | 619.9 | 5507.2 | 2619.8 | 2030 | 10 | 25 | 19 | 0 | 0 | 0 | 0 | 0 | 0 | 0 | 0 | 0 | 0 | 0
2030 | 10 | 25 | 20 | 1731.8 | 1215.2 | 1731.1 | 491.8 | 820.5 | 1549.8 | 1233.4 | 332.4 | 611.2 | 5407.1 | 2608.2 | 2030 | 10 | 25 | 20 | 0 | 0 | 0 | 0 | 0 | 0 | 0 | 0 | 0 | 0 | 0
2030 | 10 | 25 | 21 | 1665 | 1163.8 | 1661.9 | 453.8 | 789.7 | 1490.5 | 1181.4 | 318.3 | 584.8 | 5177.5 | 2486.1 | 2030 | 10 | 25 | 21 | 0 | 0 | 0 | 0 | 0 | 0 | 0 | 0 | 0 | 0 | 0
2030 | 10 | 25 | 22 | 1576.5 | 1095.4 | 1569.7 | 447.3 | 746.1 | 1410 | 1114.8 | 301 | 556.3 | 4930.4 | 2335.1 | 2030 | 10 | 25 | 22 | 0 | 0 | 0 | 0 | 0 | 0 | 0 | 0 | 0 | 0 | 0
2030 | 10 | 25 | 23 | 1472.8 | 1015 | 1462.7 | 441.5 | 695 | 1315.7 | 1032.3 | 280.6 | 521 | 4620.7 | 2152.8 | 2030 | 10 | 25 | 23 | 0 | 0 | 0 | 0 | 0 | 0 | 0 | 0 | 0 | 0 | 0
2030 | 10 | 25 | 24 | 1362.6 | 933.5 | 1351 | 436.4 | 641.6 | 1214 | 941.8 | 258.6 | 480.3 | 4267 | 1955.9 | 2030 | 10 | 25 | 24 | 0 | 0 | 0 | 0 | 0 | 0 | 0 | 0 | 0 | 0 | 0
2030 | 10 | 26 | 1 | 1316.8 | 856.2 | 1241.3 | 433.4 | 588.9 | 1115.6 | 848.2 | 235.7 | 437.5 | 3904.3 | 1764 | 2030 | 10 | 26 | 1 | 0 | 0 | 0 | 0 | 0 | 0 | 0 | 0 | 0 | 0 | 0
2030 | 10 | 26 | 2 | 1253.7 | 809 | 1180.3 | 433.6 | 559.2 | 1059.3 | 791 | 221.8 | 408.2 | 3656.2 | 1642.9 | 2030 | 10 | 26 | 2 | 0 | 0 | 0 | 0 | 0 | 0 | 0 | 0 | 0 | 0 | 0
2030 | 10 | 26 | 3 | 1226.1 | 791.4 | 1153 | 433.9 | 544.9 | 1033.5 | 760.4 | 214.2 | 391 | 3518.4 | 1575.4 | 2030 | 10 | 26 | 3 | 0 | 0 | 0 | 0 | 0 | 0 | 0 | 0 | 0 | 0 | 0
2030 | 10 | 26 | 4 | 1205.2 | 775.8 | 1132.5 | 434.5 | 534.3 | 1013.6 | 740.7 | 209.2 | 380.5 | 3440.3 | 1531.4 | 2030 | 10 | 26 | 4 | 0 | 0 | 0 | 0 | 0 | 0 | 0 | 0 | 0 | 0 | 0
2030 | 10 | 26 | 5 | 1209.7 | 779.4 | 1136.9 | 434.5 | 535.4 | 1015.9 | 737.3 | 208.3 | 376.2 | 3415.7 | 1525 | 2030 | 10 | 26 | 5 | 0 | 0 | 0 | 0 | 0 | 0 | 0 | 0 | 0 | 0 | 0
2030 | 10 | 26 | 6 | 1252.2 | 809.1 | 1179.4 | 433.5 | 554.2 | 1050.6 | 761.1 | 214.5 | 382.9 | 3494.6 | 1569.1 | 2030 | 10 | 26 | 6 | 0 | 0 | 0 | 0 | 0 | 0 | 0 | 0 | 0 | 0 | 0
2030 | 10 | 26 | 7 | 1342.2 | 874 | 1276.7 | 434.8 | 602.6 | 1131.5 | 821.1 | 230 | 404.2 | 3704.8 | 1687.5 | 2030 | 10 | 26 | 7 | 7.6 | 8.9 | 15.8 | 1.5 | 11.2 | 11.9 | 10.6 | 1.5 | 1.7 | 6.7 | 12.6
2030 | 10 | 26 | 8 | 1412.7 | 935.9 | 1405.7 | 445 | 690.4 | 1231.3 | 884.9 | 248 | 438.7 | 3946.8 | 1813.2 | 2030 | 10 | 26 | 8 | 60.4 | 70.9 | 126.7 | 11.7 | 89.8 | 95.1 | 85.2 | 11.6 | 13.7 | 53.6 | 101.1
2030 | 10 | 26 | 9 | 1435 | 982 | 1549.6 | 472.8 | 817.7 | 1336.2 | 941.1 | 264 | 481.1 | 4177.5 | 1937.3 | 2030 | 10 | 26 | 9 | 172.5 | 202.6 | 361.8 | 33.5 | 256.5 | 271.5 | 243.3 | 33.2 | 39.2 | 153 | 288.8
2030 | 10 | 26 | 10 | 1440 | 1017.3 | 1645.2 | 518.1 | 908.1 | 1405.8 | 972.6 | 275.3 | 519.9 | 4386.9 | 2014.1 | 2030 | 10 | 26 | 10 | 257.1 | 301.9 | 539.2 | 49.9 | 382.2 | 404.6 | 362.6 | 49.4 | 58.3 | 228 | 430.4
2030 | 10 | 26 | 11 | 1436.3 | 1027.8 | 1659.3 | 527.2 | 925.3 | 1418.1 | 976.2 | 279.3 | 540.5 | 4523.4 | 2035 | 2030 | 10 | 26 | 11 | 275.3 | 323.3 | 577.3 | 53.5 | 409.2 | 433.3 | 388.2 | 52.9 | 62.5 | 244.2 | 460.8
2030 | 10 | 26 | 12 | 1416.5 | 1028.7 | 1663.6 | 539.2 | 941.7 | 1421.5 | 973.5 | 279.7 | 552.6 | 4598.7 | 2039.6 | 2030 | 10 | 26 | 12 | 300.2 | 352.6 | 629.6 | 58.3 | 446.3 | 472.5 | 423.4 | 57.7 | 68.1 | 266.3 | 502.6
2030 | 10 | 26 | 13 | 1402.9 | 1024.8 | 1651.5 | 540.9 | 938.6 | 1413.8 | 966.3 | 279.3 | 556.9 | 4625.7 | 2043.1 | 2030 | 10 | 26 | 13 | 302.9 | 355.7 | 635.1 | 58.8 | 450.2 | 476.7 | 427.1 | 58.2 | 68.7 | 268.6 | 507
2030 | 10 | 26 | 14 | 1399.1 | 1016.2 | 1607.4 | 530.3 | 901 | 1386.4 | 959.7 | 275.7 | 548.6 | 4594.5 | 2028.7 | 2030 | 10 | 26 | 14 | 268 | 314.7 | 562 | 52.1 | 398.4 | 421.7 | 377.9 | 51.5 | 60.8 | 237.7 | 448.6
2030 | 10 | 26 | 15 | 1403.6 | 1001.5 | 1545.9 | 503.8 | 841.6 | 1346.6 | 951.7 | 270.8 | 531.7 | 4539.8 | 2011.5 | 2030 | 10 | 26 | 15 | 208.7 | 245.1 | 437.7 | 40.5 | 310.3 | 328.5 | 294.3 | 40.1 | 47.4 | 185.1 | 349.3
2030 | 10 | 26 | 16 | 1453.3 | 1001.9 | 1488.2 | 455.1 | 764.5 | 1318 | 965 | 270.3 | 514.6 | 4520.5 | 2031 | 2030 | 10 | 26 | 16 | 111.4 | 130.9 | 233.7 | 21.6 | 165.7 | 175.4 | 157.2 | 21.4 | 25.3 | 98.9 | 186.5
2030 | 10 | 26 | 17 | 1541 | 1032.6 | 1487.8 | 443.8 | 724.1 | 1336.6 | 1012.4 | 278.1 | 515.3 | 4593.1 | 2119.4 | 2030 | 10 | 26 | 17 | 32 | 37.6 | 67.2 | 6.2 | 47.6 | 50.4 | 45.2 | 6.2 | 7.3 | 28.4 | 53.6
2030 | 10 | 26 | 18 | 1635 | 1086.2 | 1545.2 | 445.5 | 735.8 | 1396.1 | 1083.6 | 291.2 | 529.9 | 4731.5 | 2269 | 2030 | 10 | 26 | 18 | 0 | 0 | 0 | 0 | 0 | 0 | 0 | 0 | 0 | 0 | 0
2030 | 10 | 26 | 19 | 1715.3 | 1141.7 | 1628.6 | 450.8 | 775.9 | 1467.4 | 1164.2 | 308.1 | 557.6 | 4921.1 | 2442.9 | 2030 | 10 | 26 | 19 | 0 | 0 | 0 | 0 | 0 | 0 | 0 | 0 | 0 | 0 | 0
2030 | 10 | 26 | 20 | 1717.5 | 1143 | 1634 | 451.4 | 778.1 | 1468.9 | 1166.2 | 309.3 | 557.8 | 4906 | 2438.9 | 2030 | 10 | 26 | 20 | 0 | 0 | 0 | 0 | 0 | 0 | 0 | 0 | 0 | 0 | 0
2030 | 10 | 26 | 21 | 1655.5 | 1098.4 | 1573.2 | 447.3 | 749 | 1414.6 | 1119.3 | 298.5 | 541.7 | 4771.7 | 2336.2 | 2030 | 10 | 26 | 21 | 0 | 0 | 0 | 0 | 0 | 0 | 0 | 0 | 0 | 0 | 0
2030 | 10 | 26 | 22 | 1568.4 | 1036.2 | 1487.1 | 441.9 | 708.1 | 1338.9 | 1058.9 | 283.7 | 520.3 | 4592.4 | 2206.8 | 2030 | 10 | 26 | 22 | 0 | 0 | 0 | 0 | 0 | 0 | 0 | 0 | 0 | 0 | 0
2030 | 10 | 26 | 23 | 1473.6 | 968.6 | 1394 | 437.6 | 663.3 | 1256.3 | 985.5 | 266.9 | 493.8 | 4365 | 2056 | 2030 | 10 | 26 | 23 | 0 | 0 | 0 | 0 | 0 | 0 | 0 | 0 | 0 | 0 | 0
2030 | 10 | 26 | 24 | 1372.4 | 897.5 | 1296 | 434.2 | 616.4 | 1167 | 904.7 | 248.1 | 461.1 | 4087 | 1885.3 | 2030 | 10 | 26 | 24 | 0 | 0 | 0 | 0 | 0 | 0 | 0 | 0 | 0 | 0 | 0
2030 | 10 | 27 | 1 | 1268.2 | 858.6 | 1242.5 | 433.3 | 589.1 | 1115.6 | 851.8 | 236.4 | 439.2 | 3920.5 | 1785.5 | 2030 | 10 | 27 | 1 | 0 | 0 | 0 | 0 | 0 | 0 | 0 | 0 | 0 | 0 | 0
2030 | 10 | 27 | 2 | 1228.8 | 828.2 | 1202.9 | 433.3 | 569.4 | 1077.9 | 808.8 | 226.9 | 419.1 | 3758 | 1689.4 | 2030 | 10 | 27 | 2 | 0 | 0 | 0 | 0 | 0 | 0 | 0 | 0 | 0 | 0 | 0
2030 | 10 | 27 | 3 | 1158.5 | 777.5 | 1131 | 434.4 | 534.5 | 1013.9 | 749.9 | 211.3 | 387.6 | 3486.6 | 1574.8 | 2030 | 10 | 27 | 3 | 0 | 0 | 0 | 0 | 0 | 0 | 0 | 0 | 0 | 0 | 0
2030 | 10 | 27 | 4 | 1166.9 | 782.1 | 1139 | 434.4 | 537.3 | 1019.3 | 746.1 | 210.6 | 383.5 | 3468.5 | 1555.3 | 2030 | 10 | 27 | 4 | 0 | 0 | 0 | 0 | 0 | 0 | 0 | 0 | 0 | 0 | 0
2030 | 10 | 27 | 5 | 1169.2 | 783.6 | 1141.3 | 434.2 | 537.5 | 1020 | 742.1 | 209.5 | 379.1 | 3442.1 | 1546.8 | 2030 | 10 | 27 | 5 | 0 | 0 | 0 | 0 | 0 | 0 | 0 | 0 | 0 | 0 | 0
2030 | 10 | 27 | 6 | 1203.8 | 808.4 | 1176.5 | 433.5 | 553 | 1049.2 | 762.2 | 214.5 | 384.5 | 3509.4 | 1583 | 2030 | 10 | 27 | 6 | 0 | 0 | 0 | 0 | 0 | 0 | 0 | 0 | 0 | 0 | 0
2030 | 10 | 27 | 7 | 1280.1 | 865.4 | 1262.5 | 435 | 596.9 | 1121.9 | 816 | 227.5 | 402 | 3684.3 | 1682.3 | 2030 | 10 | 27 | 7 | 8 | 9.4 | 16.8 | 1.6 | 11.9 | 12.6 | 11.3 | 1.5 | 1.8 | 7.1 | 13.4
2030 | 10 | 27 | 8 | 1336.1 | 919 | 1384.2 | 446.4 | 684.8 | 1214.1 | 873.5 | 242.9 | 431.3 | 3868.3 | 1779.2 | 2030 | 10 | 27 | 8 | 67.4 | 79.1 | 141.3 | 13.1 | 100.2 | 106.1 | 95 | 13 | 15.3 | 59.8 | 112.8
2030 | 10 | 27 | 9 | 1357 | 963.2 | 1536.3 | 489.4 | 821.4 | 1322.1 | 931.5 | 258.5 | 471.3 | 4063.1 | 1891.4 | 2030 | 10 | 27 | 9 | 190.6 | 223.9 | 399.8 | 37 | 283.4 | 300 | 268.8 | 36.7 | 43.3 | 169.1 | 319.1
2030 | 10 | 27 | 10 | 1364.3 | 1003.6 | 1666.1 | 541.7 | 945 | 1414.3 | 973.7 | 271.7 | 514.6 | 4271.9 | 1983.1 | 2030 | 10 | 27 | 10 | 308.2 | 362 | 646.4 | 59.9 | 458.2 | 485.1 | 434.7 | 59.3 | 70 | 273.4 | 516
2030 | 10 | 27 | 11 | 1358.2 | 1024.8 | 1725.7 | 554.3 | 1007.6 | 1456.3 | 987.7 | 278.4 | 543.4 | 4429.7 | 2028.9 | 2030 | 10 | 27 | 11 | 372.8 | 437.8 | 781.7 | 72.4 | 554.2 | 586.7 | 525.7 | 71.7 | 84.6 | 330.7 | 624
2030 | 10 | 27 | 12 | 1359.2 | 1034.3 | 1734.3 | 555.4 | 1017.8 | 1465.5 | 989.6 | 280.7 | 555.8 | 4524.8 | 2044.2 | 2030 | 10 | 27 | 12 | 382.7 | 449.5 | 802.6 | 74.3 | 569 | 602.3 | 539.8 | 73.6 | 86.9 | 339.5 | 640.7
2030 | 10 | 27 | 13 | 1370.5 | 1041.1 | 1718.7 | 552.4 | 999 | 1460.4 | 989.8 | 282.2 | 559.3 | 4578.7 | 2061 | 2030 | 10 | 27 | 13 | 358.7 | 421.3 | 752.2 | 69.7 | 533.2 | 564.5 | 505.9 | 69 | 81.4 | 318.2 | 600.4
2030 | 10 | 27 | 14 | 1379.6 | 1038 | 1666.6 | 539.5 | 946 | 1429.7 | 987.7 | 280 | 552.4 | 4588.2 | 2060.7 | 2030 | 10 | 27 | 14 | 301.8 | 354.5 | 633 | 58.6 | 448.7 | 475 | 425.7 | 58 | 68.5 | 267.7 | 505.2
2030 | 10 | 27 | 15 | 1392.7 | 1026.3 | 1595 | 502.8 | 871.3 | 1385.5 | 983.6 | 275.9 | 535.5 | 4558.5 | 2050.8 | 2030 | 10 | 27 | 15 | 222.4 | 261.2 | 466.5 | 43.2 | 330.7 | 350.1 | 313.7 | 42.8 | 50.5 | 197.3 | 372.3
2030 | 10 | 27 | 16 | 1447.4 | 1030.6 | 1533.3 | 455.2 | 785.6 | 1357.1 | 1000.7 | 276.2 | 519.9 | 4570.3 | 2077.7 | 2030 | 10 | 27 | 16 | 112 | 131.6 | 234.9 | 21.8 | 166.5 | 176.3 | 158 | 21.5 | 25.4 | 99.4 | 187.5
2030 | 10 | 27 | 17 | 1543.1 | 1071.6 | 1540.4 | 446.9 | 745.9 | 1384.3 | 1056.6 | 285.9 | 523.6 | 4677.2 | 2177.8 | 2030 | 10 | 27 | 17 | 26.8 | 31.4 | 56.1 | 5.2 | 39.8 | 42.1 | 37.8 | 5.1 | 6.1 | 23.7 | 44.8
2030 | 10 | 27 | 18 | 1640.4 | 1135.3 | 1612.7 | 450.5 | 766.9 | 1454.5 | 1137.8 | 301.6 | 543.5 | 4859.4 | 2350.2 | 2030 | 10 | 27 | 18 | 0 | 0 | 0 | 0 | 0 | 0 | 0 | 0 | 0 | 0 | 0
2030 | 10 | 27 | 19 | 1719.5 | 1191.5 | 1698.5 | 489.4 | 808 | 1527 | 1218.1 | 319.3 | 573.4 | 5069.9 | 2527.7 | 2030 | 10 | 27 | 19 | 0 | 0 | 0 | 0 | 0 | 0 | 0 | 0 | 0 | 0 | 0
2030 | 10 | 27 | 20 | 1726.4 | 1195.3 | 1709.2 | 490.5 | 812.5 | 1532.9 | 1221.3 | 322 | 577.5 | 5090.5 | 2538.7 | 2030 | 10 | 27 | 20 | 0 | 0 | 0 | 0 | 0 | 0 | 0 | 0 | 0 | 0 | 0
2030 | 10 | 27 | 21 | 1662.7 | 1148.8 | 1644.1 | 452.6 | 781.4 | 1475.1 | 1169.5 | 311.3 | 563.4 | 4976.7 | 2441.7 | 2030 | 10 | 27 | 21 | 0 | 0 | 0 | 0 | 0 | 0 | 0 | 0 | 0 | 0 | 0
2030 | 10 | 27 | 22 | 1564.6 | 1079.6 | 1542.4 | 445.8 | 733.7 | 1387.1 | 1095.5 | 294.4 | 541.2 | 4789.4 | 2294.5 | 2030 | 10 | 27 | 22 | 0 | 0 | 0 | 0 | 0 | 0 | 0 | 0 | 0 | 0 | 0
2030 | 10 | 27 | 23 | 1456.7 | 1002.1 | 1431.3 | 439.7 | 680.9 | 1290.3 | 1008.7 | 274.3 | 509.5 | 4512.3 | 2110.3 | 2030 | 10 | 27 | 23 | 0 | 0 | 0 | 0 | 0 | 0 | 0 | 0 | 0 | 0 | 0
2030 | 10 | 27 | 24 | 1352.5 | 927.7 | 1326.5 | 435.4 | 630.8 | 1194.9 | 918.2 | 253.4 | 470.4 | 4174.1 | 1911.9 | 2030 | 10 | 27 | 24 | 0 | 0 | 0 | 0 | 0 | 0 | 0 | 0 | 0 | 0 | 0
2030 | 10 | 28 | 1 | 1242.6 | 871.7 | 1250.9 | 433.3 | 593.6 | 1125.5 | 841.8 | 236.6 | 437.7 | 3905.8 | 1755.8 | 2030 | 10 | 28 | 1 | 0 | 0 | 0 | 0 | 0 | 0 | 0 | 0 | 0 | 0 | 0
2030 | 10 | 28 | 2 | 1192.9 | 834.9 | 1199.8 | 433.4 | 568.5 | 1077.3 | 793.4 | 225 | 413.7 | 3707.6 | 1652.5 | 2030 | 10 | 28 | 2 | 0 | 0 | 0 | 0 | 0 | 0 | 0 | 0 | 0 | 0 | 0
2030 | 10 | 28 | 3 | 1177.8 | 818.8 | 1183.8 | 433.4 | 559.3 | 1061.2 | 771.1 | 219.6 | 400.4 | 3606.3 | 1609.5 | 2030 | 10 | 28 | 3 | 0 | 0 | 0 | 0 | 0 | 0 | 0 | 0 | 0 | 0 | 0
2030 | 10 | 28 | 4 | 1172 | 816.2 | 1177.3 | 433.5 | 555.3 | 1054 | 758.8 | 216.4 | 391.6 | 3544.6 | 1577.5 | 2030 | 10 | 28 | 4 | 0 | 0 | 0 | 0 | 0 | 0 | 0 | 0 | 0 | 0 | 0
2030 | 10 | 28 | 5 | 1201.2 | 838.5 | 1209 | 433.5 | 568.6 | 1078.4 | 768.8 | 220.7 | 395.8 | 3599.2 | 1606.9 | 2030 | 10 | 28 | 5 | 0 | 0 | 0 | 0 | 0 | 0 | 0 | 0 | 0 | 0 | 0
2030 | 10 | 28 | 6 | 1298.3 | 913.2 | 1312.1 | 434.9 | 615.2 | 1164.7 | 827.2 | 238.2 | 423 | 3871.5 | 1726.9 | 2030 | 10 | 28 | 6 | 0 | 0 | 0 | 0 | 0 | 0 | 0 | 0 | 0 | 0 | 0
2030 | 10 | 28 | 7 | 1472.9 | 1040.9 | 1499.3 | 445.3 | 702.5 | 1323.9 | 937 | 271 | 475.9 | 4384.1 | 1956.3 | 2030 | 10 | 28 | 7 | 3 | 3.5 | 6.2 | 0.6 | 4.4 | 4.7 | 4.2 | 0.6 | 0.7 | 2.6 | 5